## Krycí list
Rozpočet stavby
KOMUNITNÍ POBYTOVÉ SLUŽBY PRO SENIORY PŘELOUČ
Libušina 1060, 535 01 Přelouč

## Pokyny pro vypl.
Pokyny pro případné zpracování “Cenové nabídky”
Zpracovatel nabídky je povinen podrobně prostudovat PD a porovnat ji s předloženým výkazem výměr. Souhrnný výkaz výměr poskytuje ucelený přehled o rozsahu a ceně dodávek a prací. Dle tohoto výkazu bude stanovena celková a nejvýše přípustná cena dodávky a prací ve smlouvě o Dílo. Pro všechny položky platí, že rozhodujícím dokumentem pro jejich množství, typ a kvalitu je Projektová dokumentace a specifikace standardů. Pro rozsah díla je určující projektová dokumentace. Výkaz výměr má pouze informativní a orientační povahu. Uchazeč se zavazuje prověřit výkaz výměr a na případně rozdílnosti upozornit zadavatele výběrového řízení. V případě nesrovnalostí je nutné kontaktovat projektanta.
Cena Díla zahrnuje vždy:
- veškeré vlivy předepsané zejména ustanoveními obsaženými ve smlouvě o dílo, - kompletní přípravu včetně zpracování potřebné dílenské dokumentace a vzorkování, - dodávku, dopravu, montáž a veškeré související náklady spojené s realizací od zadání po předání stavby do užívání, včetně nákladů na koordinaci, uvedení do provozu, potřebné zkoušky a atesty, - dokončovací práce, údržbu do doby dle smlouvy o dílo, - odstranění závad, předání dokladů o skutečném provedení, revizní knihy a další nutné režie pro dílo, - zajištění kolaudačních souhlasů včetně veškerých dokladů nutných pro úspěšné kolaudační řízení, - náklady související s průběžným úklidem staveniště a přilehlých komunikací, likvidaci odpadů, - dočasná dopravní omezení, přesuny hmot atd. - ostatní a vedlejší rozpočtové náklady (OST), zejména – projektové práce dokumentace skutečného provedení, geodetické práce, zařízení staveniště, poplatky, pojištění, režie atd. - zohlednění specifik výstavby v dané lokalitě a součinnost se zhotoviteli jiných souborů a s DOSS (=správci inženýrských sítí, veřejnoprávními organizacemi apod.).
Výše uvedené náklady, které jsou vykázány zvláštní položkou (např. zařízení staveniště, provozní vlivy, územní vlivy, atd.), jsou obsaženy v listě „OST - Ostatní a vedlejší...“ a mají zahrnovat náklady v součtu pro celou stavbu. V jiných listech se tyto položky již neopakují. Další náklady, které nejsou vykázány zvláštní položkou, musí být součástí jednotlivých jednotkových cen.
Popis, výměry ani struktura položek nesmí být uchazečem měněny. Části, které jsou ponechány pro doplnění, jsou označeny barevně. Jsou to pole jednotkových cen, která musí být v rámci podání cenové nabídky kompletně vyplněna.
Jednotkové ceny nebudou obsahovat DPH.
Při stanovení jednotkových cen je bezpodmínečně nutné, aby byly zakalkulovány veškeré konstrukce a jejich části dle dostupných výkresů a popisu standardů výrobků. Pokud tak uchazeč neučiní, nebude v průběhu provádění stavby brán zřetel na jeho event. požadavky na uznání víceprací vyplývajících z údajů a požadavků ve výše zmíněných projektových dokumentacích.
Ceny jednotlivých položek výkazu výměr obsahují vždy:
- dodávku a montáž není-li v popisu položky uvedeno jinak, - veškeré náklady související s dodávkou a montáží, tak aby byla zajištěn plná funkčnost Díla, - pomocné lešení a dočasné pomocné konstrukce, v případě nutnosti jejich použití.
Položky označené jako "potrubí …", "kabely.", apod. budou dodána včetně protipožárních ucpávek, potřebných tvarovek (armatury), úchytů, závěsů, podpor, spoj. materiálu, tlumicích podložek a izolace.
Součástí dodávky ocelových/zámečnických, klempířských, truhlářských a ostatních výrobků a konstrukcí jsou: materiál (profily/nosníky, spojovací materiál, kotvy, lešení a podpory), doprava, montáž, protikorozní, protipožární a povrchová úprava (nátěry nebo jiné dle specifikace v PD), atd.
Cena všech stěn, příček a podhledů zahrnuje provedení otvorů pro dveře, okna, kotvení, zavázaní do nosné konstrukce, apod. včetně úpravy ostění, parapetů a nadpraží, provedení prostupů pro mřížky a vyústky vzduchotechniky, protipožární ucpávky, svítidla, potrubí a kabely, kotvící, spojovací a pomocný materiál, atd.
Konstrukce příček musí být provedena dle tech. předpisů výrobce konkrétního systému (typ, počet a vzdálenost nosných prvků) - dle výšky a členitosti příčky, požadované požární odolnosti a případně s potřebnou odolností proti vlhkosti. Konstrukce příček musí zahrnovat nejen kotvící, výztužné a nosné prvky pro zařizovací předměty, ale i pro další navržené truhlářské, zámečnické a ostatní kce.
Požárně bezpečnostní řešení a opatření jsou nezbytnou součástí každého souboru - např. požární klapky, protipožární utěsnění prostupů, požární oddělení jednotlivých rozvodů a kabelů, použití zařízení, výrobků, rozvodů a kabelů, závěsů, podpor a spojovacího materiálu s protipožární odpovídající odolností. Zhotovitel stavební části (Generální dodavatel) garantuje jednotnost provedení a systému protipožárních ucpávek, těsnění a obkladů zejména v prostupech stavebními konstrukcemi.

## Rekapitulace stavby
Export Komplet | [28 empty] | 2.0 | [5 empty] | False | False | {ebaa7370-9156-4758-afa6-82ff42012bdd}
[20 empty] | >> skryté sloupce << | [13 empty] | 0,01 | 21
[34 empty] | 0,01 | 12
|  | REKAPITULACE STAVBY | [18 empty] | v --- níže se nacházejí doplnkové a pomocné údaje k sestavám --- v | [11 empty] | Návod na vyplnění | 0,001
|  | Kód: |  |  |  |  | 2024/027 | [25 empty] | Měnit lze pouze buňky se žlutým podbarvením! 1) na prvním listu Rekapitulace stavby vyplňte v sestavě a) Souhrnný list - údaje o Uchazeči (přenesou se do ostatních sestav i v jiných listech) b) Rekapitulace objektů - potřebné Ostatní náklady 2) na vybraných listech vyplňte v sestavě a) Krycí list - údaje o Uchazeči, pokud se liší od údajů o Uchazeči na Souhrnném listu (údaje se přenesou do ostatních sestav v daném listu) b) Rekapitulace rozpočtu - potřebné Ostatní náklady c) Celkové náklady za stavbu - ceny u položek - množství, pokud má žluté podbarvení - a v případě potřeby poznámku (ta je ve skrytém sloupci) | 0,01
|  | Stavba: |  |  |  |  | KOMUNITNÍ POBYTOVÉ SLUŽBY PRO SENIORY PŘELOUČ | [26 empty] | 0,01
|  | KSO: |  |  |  |  | 801 | [8 empty] | CC-CZ: |  | 12 | [15 empty] | 0,01
|  | Místo: |  |  |  |  | Libušina 1060, 535 01 Přelouč | [8 empty] | Datum: |  | 15. 4. 2024 | [15 empty] | 0,01
|  | CZ-CPV: |  |  |  |  | 45000000-7 | [8 empty] | CZ-CPA: |  | 41 | [15 empty] | 0,01
|  | Zadavatel: | [13 empty] | IČ: |  | 70892822 | [15 empty] | 0,01
|  |  | Pardubický kraj | [12 empty] | DIČ: |  | CZ70892822 | [15 empty] | 0,01
0,01
|  | Uchazeč: | [13 empty] | IČ: |  | Vyplň údaj | [15 empty] | 0,01
|  |  | Vyplň údaj | [12 empty] | DIČ: |  | Vyplň údaj | [15 empty] | 0,01
False
|  | Projektant: | [13 empty] | IČ: |  | 08879737 | [15 empty] | False
|  |  | Quality Group s.r.o. | [12 empty] | DIČ: |  | CZ08879737 | [15 empty] | True
0,01
|  | Zpracovatel: | [13 empty] | IČ: |  | Vyplň údaj | [15 empty] | 0,01
|  |  | Vyplň údaj | [12 empty] | DIČ: |  | Vyplň údaj | [15 empty] | True
Poznámka:
Dodavatel zajistí vhodné řešení ochrany základové spáry a stavební jámy před nepříznivými klimatickými vlivy dle požadavku ČSN 73 1001. Odvodnění pláně - zhotovitel je povinen ochránit stavební jámu před nežádoucími účinky dešťových srážek. V případě potřeby čerpání vody, musí být ve stavebním denníku zapsány motohodiny. Položkový rozpočet uvedené práce nezohledňuje, není řešeno v tomto stupni PD
|  | Cena bez DPH | [13 empty] | 0
[8 empty] | Sazba daně |  |  | Základ daně |  |  |  |  | Výše daně
|  | DPH |  | základní |  |  |  | 21% |  |  | 0 |  |  |  |  | 0
|  |  |  | snížená |  |  |  | 12% |  |  | 0 |  |  |  |  | 0
|  |  |  | zákl. přenesená |  |  |  | 21% |  |  | 0 |  |  |  |  | 0
|  |  |  | sníž. přenesená |  |  |  | 12% |  |  | 0 |  |  |  |  | 0
|  |  |  | nulová |  |  |  | 0% |  |  | 0 |  |  |  |  | 0
|  | Cena s DPH | [6 empty] | v |  |  | CZK |  |  |  | 0
|  | Projektant | [11 empty] | Zpracovatel
|  | Datum a podpis: | [7 empty] | Razítko |  |  |  | Datum a podpis: |  |  | Razítko
|  | Objednavatel | [11 empty] | Uchazeč
|  | Datum a podpis: | [7 empty] | Razítko |  |  |  | Datum a podpis: |  |  | Razítko
REKAPITULACE OBJEKTŮ STAVBY A SOUPISŮ PRACÍ
| Kód: | [6 empty] | 2024/027
| Stavba: | [6 empty] | KOMUNITNÍ POBYTOVÉ SLUŽBY PRO SENIORY PŘELOUČ
| Místo: | [6 empty] | Libušina 1060, 535 01 Přelouč | [6 empty] | Datum: |  | 15. 4. 2024
| Zadavatel: | [6 empty] | Pardubický kraj | [6 empty] | Projektant: |  | Quality Group s.r.o. |  |  |  | Informatívní údaje z listů zakázek
| Uchazeč: | [13 empty] | Zpracovatel: |  | Vyplň údaj
| Kód |  |  |  | Popis | [7 empty] | Cena bez DPH [CZK] |  |  |  |  | Cena s DPH [CZK] | Typ |  | z toho Ostat. náklady [CZK] | DPH [CZK] | Normohodiny [h] | DPH základní [CZK] | DPH snížená [CZK] | DPH základní přenesená [CZK] | DPH snížená přenesená [CZK] | Základna DPH základní | Základna DPH snížená | Základna DPH zákl. přenesená | Základna DPH sníž. přenesená | Základna DPH nulová
| Náklady z rozpočtů | [11 empty] | 0 |  |  |  |  | 0 |  |  | 0 | 0 | #VALUE! | 0 | 0 | 0 | 0 | 0 | 0 | 0 | 0 | 0 |  | D | 0 | ###NOIMPORT### | IMPORT | {ebaa7370-9156-4758-afa6-82ff42012bdd} | {00000000-0000-0000-0000-000000000000} | 801
/ |  | DEM |  |  |  | Demolice a bourací práce | [6 empty] | 0 |  |  |  |  | 0 | STA |  | 0 | 0 | 0 | 0 | 0 | 0 | 0 | 0 | 0 | 0 | 0 | 0 |  |  | 1 |  | IMPORT | {b9496308-6b92-4eff-832a-e575aa320a2b} | {ebaa7370-9156-4758-afa6-82ff42012bdd} | 801 | 2
|  | D.101 |  |  |  | KPS PŘELOUČ | [6 empty] | 0 |  |  |  |  | 0 | STA |  | 0 | 0 | #VALUE! | 0 | 0 | 0 | 0 | 0 | 0 | 0 | 0 | 0 |  | D | 1 | ###NOIMPORT### | IMPORT | {0b4fe845-50e3-4a33-aba4-037e639c7fdf} | {ebaa7370-9156-4758-afa6-82ff42012bdd} | 801 | 1
/ |  |  | D.101.01-02 |  |  |  | Architektonicko stavebně konstrukční řešení | [5 empty] | 0 |  |  |  |  | 0 | Soupis |  | 0 | 0 | 0 | 0 | 0 | 0 | 0 | 0 | 0 | 0 | 0 | 0 |  |  | 2 |  | IMPORT | {91c1b2e2-262f-45a9-9532-8084a8c08b7d} | {0b4fe845-50e3-4a33-aba4-037e639c7fdf} | 801
/ |  |  | D.101.04 |  |  |  | Zdravotně technické instalace | [5 empty] | 0 |  |  |  |  | 0 | Soupis |  | 0 | 0 | 0 | 0 | 0 | 0 | 0 | 0 | 0 | 0 | 0 | 0 |  |  | 2 |  | IMPORT | {0092a4e3-bd66-46ba-bf70-db41324c8222} | {0b4fe845-50e3-4a33-aba4-037e639c7fdf} | 801
/ |  |  | D.101.05 |  |  |  | Ústřední vytápění | [5 empty] | 0 |  |  |  |  | 0 | Soupis |  | 0 | 0 | 0 | 0 | 0 | 0 | 0 | 0 | 0 | 0 | 0 | 0 |  |  | 2 |  | IMPORT | {a91f5f49-0647-41e4-b185-1024517c8bc8} | {0b4fe845-50e3-4a33-aba4-037e639c7fdf} | 801
/ |  |  | D.101.06.01 |  |  |  | Elektroinstalace (areálové rozvody) | [5 empty] | 0 |  |  |  |  | 0 | Soupis |  | 0 | 0 | 0 | 0 | 0 | 0 | 0 | 0 | 0 | 0 | 0 | 0 |  |  | 2 |  | IMPORT | {d824342d-3049-4285-acb3-b32680b010b8} | {0b4fe845-50e3-4a33-aba4-037e639c7fdf} | 801
/ |  |  | D.101.06.02 |  |  |  | Elektroinstalace (silnoproudé rozvody, hromosvod) | [5 empty] | 0 |  |  |  |  | 0 | Soupis |  | 0 | 0 | 0 | 0 | 0 | 0 | 0 | 0 | 0 | 0 | 0 | 0 |  |  | 2 |  | IMPORT | {322c759c-8631-4d80-9c01-2908345d81cd} | {0b4fe845-50e3-4a33-aba4-037e639c7fdf} | 801
/ |  |  | D.101.07 |  |  |  | Slaboproudá elektrotechnika | [5 empty] | 0 |  |  |  |  | 0 | Soupis |  | 0 | 0 | 0 | 0 | 0 | 0 | 0 | 0 | 0 | 0 | 0 | 0 |  |  | 2 |  | IMPORT | {a52aa41a-ed02-4c0e-8346-251ec1e44a8b} | {0b4fe845-50e3-4a33-aba4-037e639c7fdf} | 801
/ |  |  | D.101.08 |  |  |  | Vzduchotechnika | [5 empty] | 0 |  |  |  |  | 0 | Soupis |  | 0 | 0 | #VALUE! | 0 | 0 | 0 | 0 | 0 | 0 | 0 | 0 | 0 |  |  | 2 |  | IMPORT | {d3053484-c604-4179-b226-69359cd40217} | {0b4fe845-50e3-4a33-aba4-037e639c7fdf} | 801
/ |  |  | D.101.09 |  |  |  | Bleskovod | [5 empty] | 0 |  |  |  |  | 0 | Soupis |  | 0 | 0 | 0 | 0 | 0 | 0 | 0 | 0 | 0 | 0 | 0 | 0 |  |  | 2 |  | IMPORT | {657a3ec0-64e0-4d50-972b-af8349c57656} | {0b4fe845-50e3-4a33-aba4-037e639c7fdf} | 801
/ |  | D.202 |  |  |  | Sadové úpravy | [6 empty] | 0 |  |  |  |  | 0 | STA |  | 0 | 0 | 0 | 0 | 0 | 0 | 0 | 0 | 0 | 0 | 0 | 0 |  |  | 1 |  | IMPORT | {458c3bee-2709-46e3-93b3-5aaca14f36b0} | {ebaa7370-9156-4758-afa6-82ff42012bdd} | 801 | 2
|  | D.203 |  |  |  | Komunikace a zpevněné plochy | [6 empty] | 0 |  |  |  |  | 0 | STA |  | 0 | 0 | 0 | 0 | 0 | 0 | 0 | 0 | 0 | 0 | 0 | 0 |  | D | 1 | ###NOIMPORT### | IMPORT | {f1f8a23d-82a3-40a8-a798-22b244f00694} | {ebaa7370-9156-4758-afa6-82ff42012bdd} | 801 | 2
/ |  |  | D.203.01 |  |  |  | Demolice a bourací práce | [5 empty] | 0 |  |  |  |  | 0 | Soupis |  | 0 | 0 | 0 | 0 | 0 | 0 | 0 | 0 | 0 | 0 | 0 | 0 |  |  | 2 |  | IMPORT | {4fdb27be-b3b6-4024-9d70-8d4423a02124} | {f1f8a23d-82a3-40a8-a798-22b244f00694} | 801
/ |  |  | D.203.02 |  |  |  | Nový stav | [5 empty] | 0 |  |  |  |  | 0 | Soupis |  | 0 | 0 | 0 | 0 | 0 | 0 | 0 | 0 | 0 | 0 | 0 | 0 |  |  | 2 |  | IMPORT | {e3bad67b-0bfe-4729-9d2a-ad5edd7d23f9} | {f1f8a23d-82a3-40a8-a798-22b244f00694} | 801
/ |  | D.209 |  |  |  | Oplocení | [6 empty] | 0 |  |  |  |  | 0 | STA |  | 0 | 0 | 0 | 0 | 0 | 0 | 0 | 0 | 0 | 0 | 0 | 0 |  |  | 1 |  | IMPORT | {c417b71e-f88c-4a73-9fac-48d8af1d6a1c} | {ebaa7370-9156-4758-afa6-82ff42012bdd} | 801 | 2
/ |  | D.212 |  |  |  | Vnitroareálový rozvod plynu (rozšíření stávajícího) | [6 empty] | 0 |  |  |  |  | 0 | STA |  | 0 | 0 | 0 | 0 | 0 | 0 | 0 | 0 | 0 | 0 | 0 | 0 |  |  | 1 |  | IMPORT | {5ff72a9c-604c-4e38-8c44-20dcb160218a} | {ebaa7370-9156-4758-afa6-82ff42012bdd} | 801 | 1
/ |  | D.308 |  |  |  | Fotovoltaický systém | [6 empty] | 0 |  |  |  |  | 0 | STA |  | 0 | 0 | 0 | 0 | 0 | 0 | 0 | 0 | 0 | 0 | 0 | 0 |  |  | 1 |  | IMPORT | {42ae323b-4e1d-4e7c-acc0-49060d7c31f6} | {ebaa7370-9156-4758-afa6-82ff42012bdd} | 801 | 1
/ |  | OST |  |  |  | Ostatní a vedlejší náklady | [6 empty] | 0 |  |  |  |  | 0 | STA |  | 0 | 0 | 0 | 0 | 0 | 0 | 0 | 0 | 0 | 0 | 0 | 0 |  |  | 1 |  | IMPORT | {73236a7a-5022-42f7-bb6a-86cc72e7758c} | {ebaa7370-9156-4758-afa6-82ff42012bdd} | 801 | 1

## DEM - Demolice a bourací ...
[9 empty] | >> skryté sloupce << | [9 empty] | {b9496308-6b92-4eff-832a-e575aa320a2b}
2
| KRYCÍ LIST SOUPISU PRACÍ | [8 empty] | v --- níže se nacházejí doplnkové a pomocné údaje k sestavám --- v | [8 empty] | False
Stavba:
KOMUNITNÍ POBYTOVÉ SLUŽBY PRO SENIORY PŘELOUČ
Objekt:
DEM - Demolice a bourací práce
| KSO: |  | 801 |  |  | CC-CZ:
| Místo: |  | Libušina 1060, 535 01 Přelouč |  |  | Datum: | 15. 4. 2024
| Zadavatel: |  |  |  |  | IČ: | 70892822
|  | Pardubický kraj |  |  |  | DIČ: | CZ70892822
| Uchazeč: |  |  |  |  | IČ: | Vyplň údaj
|  | Vyplň údaj |  |  |  | DIČ: | Vyplň údaj
| Projektant: |  |  |  |  | IČ: | 08879737
|  | Quality Group s.r.o. |  |  |  | DIČ: | CZ08879737
| Zpracovatel: |  |  |  |  | IČ: | Vyplň údaj
|  | Vyplň údaj |  |  |  | DIČ: | Vyplň údaj
Poznámka:
Pokud se ve stavebním rozpočtu vyskytují obchodní názvy materiálů, slouží pouze pro vyjádření vlastností materiálů a mohou být nahrazeny materiály se stejnými nebo lepšími vlastnostmi. Při naceňování je nutné brát v úvahu celkovou projektovou dokumentaci. Jedná se o orientační výkazy výměr, které je nutno ověřit dodavatelskou firmou. V případě nesrovnalostí je nutné kontaktovat projektanta. Součástí nabídkové ceny musí být veškeré náklady, aby cena byla konečná. Každým uchazečem vyplněná položka musí obsahovat veškeré technicky a logicky dovoditélné součásti dodávky a montáže. Označení výrobků konkrétním výrobcem v projektu stavby vyjadřuje standard požadované kvality. Pokud uchazeč nabídne produkt od jiného výrobce je povinen dodržet standard a zároveň, přejímá odpovědnost za správnost náhrady - splnění všech parametrů a koordinaci se všemi navazujícími profesemi, eventuelní nutnost úpravy projektu pro výběr zhotovitele půjde k tíží uchazeče (vybraného dodavatele). Položky níže vykázané je nutné nacenit včetně přívozu, složení, naložení, manipulace, montáže, napojení, kotvení, kování, spojovacího materiálu, povrchové úpravy, atp.
| Cena bez DPH | [5 empty] | 0
|  |  | Základ daně |  |  | Sazba daně | Výše daně
| DPH | základní | 0 |  |  | 21% | 0
|  | snížená | 0 |  |  | 12% | 0
|  | zákl. přenesená | 0 |  |  | 21% | 0
|  | sníž. přenesená | 0 |  |  | 12% | 0
|  | nulová | 0 |  |  | 0% | 0
| Cena s DPH |  |  | v | CZK |  | 0
| Projektant |  |  | Zpracovatel
| Datum a podpis: |  | Razítko | Datum a podpis: |  |  | Razítko
| Objednavatel |  |  | Uchazeč
| Datum a podpis: |  | Razítko | Datum a podpis: |  |  | Razítko
REKAPITULACE ČLENĚNÍ SOUPISU PRACÍ
Stavba:
KOMUNITNÍ POBYTOVÉ SLUŽBY PRO SENIORY PŘELOUČ
Objekt:
DEM - Demolice a bourací práce
Místo: |  |  | Libušina 1060, 535 01 Přelouč |  |  | Datum: | 15. 4. 2024
Zadavatel: |  |  | Pardubický kraj |  |  | Projektant: | Quality Group s.r.o.
Uchazeč: |  |  | Vyplň údaj |  |  | Zpracovatel: | Vyplň údaj
Kód dílu - Popis | [6 empty] | Cena celkem [CZK]
Náklady ze soupisu prací | [6 empty] | 0 | [12 empty] | -1
| HSV - Práce a dodávky HSV | [5 empty] | 0
| 9 - Ostatní konstrukce a práce, bourání | [5 empty] | 0
| 997 - Přesun sutě | [5 empty] | 0
| 998 - Přesun hmot | [5 empty] | 0
SOUPIS PRACÍ
Stavba:
KOMUNITNÍ POBYTOVÉ SLUŽBY PRO SENIORY PŘELOUČ
Objekt:
DEM - Demolice a bourací práce
Místo: |  |  | Libušina 1060, 535 01 Přelouč |  |  | Datum: | 15. 4. 2024
Zadavatel: |  |  | Pardubický kraj |  |  | Projektant: | Quality Group s.r.o.
Uchazeč: |  |  | Vyplň údaj |  |  | Zpracovatel: | Vyplň údaj
PČ | Typ | Kód | Popis | MJ | Množství | J.cena [CZK] | Cena celkem [CZK] | Cenová soustava |  |  | DPH | J. Nh [h] | Nh celkem [h] | J. hmotnost [t] | Hmotnost celkem [t] | J. suť [t] | Suť Celkem [t]
Náklady soupisu celkem | [6 empty] | 0 | [5 empty] | 0 |  | 0 |  | 292.5 |  | D | -1 | [10 empty] | 0
| D | HSV | Práce a dodávky HSV |  |  |  | 0 | [5 empty] | 0 |  | 0 |  | 292.5 | 1 | D | 0 |  |  |  | ROZPOCET | [6 empty] | 0
| D | 9 | Ostatní konstrukce a práce, bourání |  |  |  | 0 | [5 empty] | 0 |  | 0 |  | 292.5 | 1 | D | 1 |  |  |  | ROZPOCET | [6 empty] | 0
1 | K | 981011314 | Demolice budov zděných na MVC podíl konstrukcí přes 20 do 25 % postupným rozebíráním | m3 | 650 |  | 0 | CS ÚRS 2024 01 |  |  | základní |  | 0 | 0 | 0 | 0.45 | 292.5 | 4 | K | 2 |  |  |  | ROZPOCET | 0 | 0 | 0 | 0 | 0 | 1 | 0 | 4 | 394119026
| PP |  | Demolice budov postupným rozebíráním z cihel, kamene, smíšeného nebo hrázděného zdiva, tvárnic na maltu vápennou nebo vápenocementovou s podílem konstrukcí přes 20 do 25 % | [15 empty] | PP | 2
| Online PSC |  | https://podminky.urs.cz/item/CS_URS_2024_01/981011314 | [15 empty] | Online PSC | 2
| VV |  | 25,5*6,55*3,85 |  | 643.046 | [13 empty] | VV | 2 | 2 | True | 0 | ROZPOCET
| VV |  | 6,95375"zaokr. |  | 6.954 | [13 empty] | VV | 2 | 2 | True | 0 | ROZPOCET
| VV |  | Součet |  | 650 | [13 empty] | VV | 2 | 4 | True | 1 | ROZPOCET
| D | 997 | Přesun sutě |  |  |  | 0 | [5 empty] | 0 |  | 0 |  | 0 | 1 | D | 1 |  |  |  | ROZPOCET | [6 empty] | 0
2 | K | 997006511 | Vodorovná doprava suti s naložením a složením na skládku do 100 m | t | 292.5 |  | 0 | CS ÚRS 2024 01 |  |  | základní |  | 0 | 0 | 0 | 0 | 0 | 4 | K | 2 |  |  |  | ROZPOCET | 0 | 0 | 0 | 0 | 0 | 1 | 0 | 4 | 620223058
| PP |  | Vodorovná doprava suti na skládku s naložením na dopravní prostředek a složením do 100 m | [15 empty] | PP | 2
| Online PSC |  | https://podminky.urs.cz/item/CS_URS_2024_01/997006511 | [15 empty] | Online PSC | 2
3 | K | 997006512 | Vodorovné doprava suti s naložením a složením na skládku přes 100 m do 1 km | t | 292.5 |  | 0 | CS ÚRS 2024 01 |  |  | základní |  | 0 | 0 | 0 | 0 | 0 | 4 | K | 2 |  |  |  | ROZPOCET | 0 | 0 | 0 | 0 | 0 | 1 | 0 | 4 | 379975344
| PP |  | Vodorovná doprava suti na skládku s naložením na dopravní prostředek a složením přes 100 m do 1 km | [15 empty] | PP | 2
| Online PSC |  | https://podminky.urs.cz/item/CS_URS_2024_01/997006512 | [15 empty] | Online PSC | 2
4 | K | 997006519 | Příplatek k vodorovnému přemístění suti na skládku ZKD 1 km přes 1 km | t | 2632.5 |  | 0 | CS ÚRS 2024 01 |  |  | základní |  | 0 | 0 | 0 | 0 | 0 | 4 | K | 2 |  |  |  | ROZPOCET | 0 | 0 | 0 | 0 | 0 | 1 | 0 | 4 | -1105203044
| PP |  | Vodorovná doprava suti na skládku Příplatek k ceně -6512 za každý další i započatý 1 km | [15 empty] | PP | 2
| Online PSC |  | https://podminky.urs.cz/item/CS_URS_2024_01/997006519 | [15 empty] | Online PSC | 2
| VV |  | 292,50*9 |  | 2632.5 | [13 empty] | VV | 2 | 2 | True | 0 | ROZPOCET
| VV |  | Součet |  | 2632.5 | [13 empty] | VV | 2 | 4 | True | 1 | ROZPOCET
5 | K | 997013631 | Poplatek za uložení na skládce (skládkovné) stavebního odpadu směsného kód odpadu 17 09 04 | t | 292.5 |  | 0 | CS ÚRS 2024 01 |  |  | základní |  | 0 | 0 | 0 | 0 | 0 | 4 | K | 2 |  |  |  | ROZPOCET | 0 | 0 | 0 | 0 | 0 | 1 | 0 | 4 | 503543301
| PP |  | Poplatek za uložení stavebního odpadu na skládce (skládkovné) směsného stavebního a demoličního zatříděného do Katalogu odpadů pod kódem 17 09 04 | [15 empty] | PP | 2
| Online PSC |  | https://podminky.urs.cz/item/CS_URS_2024_01/997013631 | [15 empty] | Online PSC | 2
6 | K | 997006551 | Hrubé urovnání suti na skládce bez zhutnění | t | 292.5 |  | 0 | CS ÚRS 2024 01 |  |  | základní |  | 0 | 0 | 0 | 0 | 0 | 4 | K | 2 |  |  |  | ROZPOCET | 0 | 0 | 0 | 0 | 0 | 1 | 0 | 4 | -1818823079
| PP |  | Hrubé urovnání suti na skládce bez zhutnění | [15 empty] | PP | 2
| Online PSC |  | https://podminky.urs.cz/item/CS_URS_2024_01/997006551 | [15 empty] | Online PSC | 2
| D | 998 | Přesun hmot |  |  |  | 0 | [5 empty] | 0 |  | 0 |  | 0 | 1 | D | 1 |  |  |  | ROZPOCET | [6 empty] | 0
7 | K | 998001123 | Přesun hmot pro demolice objektů v do 21 m | t | 0.585 |  | 0 | CS ÚRS 2024 01 |  |  | základní |  | 0 | 0 | 0 | 0 | 0 | 4 | K | 2 |  |  |  | ROZPOCET | 0 | 0 | 0 | 0 | 0 | 1 | 0 | 4 | 695468529
| PP |  | Přesun hmot pro demolice objektů výšky do 21 m | [15 empty] | PP | 2
| Online PSC |  | https://podminky.urs.cz/item/CS_URS_2024_01/998001123 | [15 empty] | Online PSC | 2

## D.101.01-02 - Architekton...
[9 empty] | >> skryté sloupce << | [9 empty] | {91c1b2e2-262f-45a9-9532-8084a8c08b7d}
1
| KRYCÍ LIST SOUPISU PRACÍ | [8 empty] | v --- níže se nacházejí doplnkové a pomocné údaje k sestavám --- v | [8 empty] | False
Stavba:
KOMUNITNÍ POBYTOVÉ SLUŽBY PRO SENIORY PŘELOUČ
Objekt:
D.101 - KPS PŘELOUČ
Soupis:
D.101.01-02 - Architektonicko stavebně konstrukční řešení
| KSO: |  | 801 |  |  | CC-CZ:
| Místo: |  | Libušina 1060, 535 01 Přelouč |  |  | Datum: | 15. 4. 2024
| Zadavatel: |  |  |  |  | IČ: | 70892822
|  | Pardubický kraj |  |  |  | DIČ: | CZ70892822
| Uchazeč: |  |  |  |  | IČ: | Vyplň údaj
|  | Vyplň údaj |  |  |  | DIČ: | Vyplň údaj
| Projektant: |  |  |  |  | IČ: | 08879737
|  | Quality Group s.r.o. |  |  |  | DIČ: | CZ08879737
| Zpracovatel: |  |  |  |  | IČ: | Vyplň údaj
|  | Vyplň údaj |  |  |  | DIČ: | Vyplň údaj
Poznámka:
Pokud se ve stavebním rozpočtu vyskytují obchodní názvy materiálů, slouží pouze pro vyjádření vlastností materiálů a mohou být nahrazeny materiály se stejnými nebo lepšími vlastnostmi. Při naceňování je nutné brát v úvahu celkovou projektovou dokumentaci. Jedná se o orientační výkazy výměr, které je nutno ověřit dodavatelskou firmou. V případě nesrovnalostí je nutné kontaktovat projektanta. Součástí nabídkové ceny musí být veškeré náklady, aby cena byla konečná. Každým uchazečem vyplněná položka musí obsahovat veškeré technicky a logicky dovoditélné součásti dodávky a montáže. Označení výrobků konkrétním výrobcem v projektu stavby vyjadřuje standard požadované kvality. Pokud uchazeč nabídne produkt od jiného výrobce je povinen dodržet standard a zároveň, přejímá odpovědnost za správnost náhrady - splnění všech parametrů a koordinaci se všemi navazujícími profesemi, eventuelní nutnost úpravy projektu pro výběr zhotovitele půjde k tíží uchazeče (vybraného dodavatele). Položky níže vykázané je nutné nacenit včetně přívozu, složení, naložení, manipulace, montáže, napojení, kotvení, kování, spojovacího materiálu, povrchové úpravy, atp.
| Cena bez DPH | [5 empty] | 0
|  |  | Základ daně |  |  | Sazba daně | Výše daně
| DPH | základní | 0 |  |  | 21% | 0
|  | snížená | 0 |  |  | 12% | 0
|  | zákl. přenesená | 0 |  |  | 21% | 0
|  | sníž. přenesená | 0 |  |  | 12% | 0
|  | nulová | 0 |  |  | 0% | 0
| Cena s DPH |  |  | v | CZK |  | 0
| Projektant |  |  | Zpracovatel
| Datum a podpis: |  | Razítko | Datum a podpis: |  |  | Razítko
| Objednavatel |  |  | Uchazeč
| Datum a podpis: |  | Razítko | Datum a podpis: |  |  | Razítko
REKAPITULACE ČLENĚNÍ SOUPISU PRACÍ
Stavba:
KOMUNITNÍ POBYTOVÉ SLUŽBY PRO SENIORY PŘELOUČ
Objekt:
D.101 - KPS PŘELOUČ
Soupis:
D.101.01-02 - Architektonicko stavebně konstrukční řešení
Místo: |  |  | Libušina 1060, 535 01 Přelouč |  |  | Datum: | 15. 4. 2024
Zadavatel: |  |  | Pardubický kraj |  |  | Projektant: | Quality Group s.r.o.
Uchazeč: |  |  | Vyplň údaj |  |  | Zpracovatel: | Vyplň údaj
Kód dílu - Popis | [6 empty] | Cena celkem [CZK]
Náklady ze soupisu prací | [6 empty] | 0 | [12 empty] | -1
| HSV - Práce a dodávky HSV | [5 empty] | 0
| 1 - Zemní práce | [5 empty] | 0
| 2 - Zakládání | [5 empty] | 0
| 3 - Svislé a kompletní konstrukce | [5 empty] | 0
| 4 - Vodorovné konstrukce | [5 empty] | 0
| 6 - Úpravy povrchů, podlahy a osazování výplní | [5 empty] | 0
| 6OM - Omítky | [5 empty] | 0
| 6FS - Fasáda | [5 empty] | 0
| 9 - Ostatní konstrukce a práce, bourání | [5 empty] | 0
| 998 - Přesun hmot | [5 empty] | 0
| PSV - Práce a dodávky PSV | [5 empty] | 0
| 711 - Izolace proti vodě, vlhkosti a plynům | [5 empty] | 0
| 712 - Povlakové krytiny | [5 empty] | 0
| 713 - Izolace tepelné | [5 empty] | 0
| 761.01 - Konstrukce prosvětlovací - okna | [5 empty] | 0
| 761.02 - Konstrukce prosvětlovací - dveře | [5 empty] | 0
| 762 - Konstrukce tesařské | [5 empty] | 0
| 763 - Konstrukce suché výstavby | [5 empty] | 0
| 764 - Konstrukce klempířské | [5 empty] | 0
| 766 - Konstrukce truhlářské | [5 empty] | 0
| 766.L1 - Konstrukce truhlářské - Kuchyňská linka L1 | [5 empty] | 0
| 766.L2 - Konstrukce truhlářské - Kuchyňská linka L2 | [5 empty] | 0
| 766.L3 - Konstrukce truhlářské - Kuchyňská linka L3 | [5 empty] | 0
| 767 - Konstrukce zámečnické | [5 empty] | 0
| 771 - Podlahy z dlaždic | [5 empty] | 0
| 776 - Podlahy povlakové | [5 empty] | 0
| 777 - Podlahy lité | [5 empty] | 0
| 781 - Dokončovací práce - obklady | [5 empty] | 0
| 783 - Dokončovací práce - nátěry | [5 empty] | 0
| 784 - Dokončovací práce - malby a tapety | [5 empty] | 0
| OST - Ostatní výrobky | [5 empty] | 0
| PŽ - Požární výrobky | [5 empty] | 0
SOUPIS PRACÍ
Stavba:
KOMUNITNÍ POBYTOVÉ SLUŽBY PRO SENIORY PŘELOUČ
Objekt:
D.101 - KPS PŘELOUČ
Soupis:
D.101.01-02 - Architektonicko stavebně konstrukční řešení
Místo: |  |  | Libušina 1060, 535 01 Přelouč |  |  | Datum: | 15. 4. 2024
Zadavatel: |  |  | Pardubický kraj |  |  | Projektant: | Quality Group s.r.o.
Uchazeč: |  |  | Vyplň údaj |  |  | Zpracovatel: | Vyplň údaj
PČ | Typ | Kód | Popis | MJ | Množství | J.cena [CZK] | Cena celkem [CZK] | Cenová soustava |  |  | DPH | J. Nh [h] | Nh celkem [h] | J. hmotnost [t] | Hmotnost celkem [t] | J. suť [t] | Suť Celkem [t]
Náklady soupisu celkem | [6 empty] | 0 | [5 empty] | 0 |  | 7977.4908 |  | 0.088601 |  | D | -1 | [10 empty] | 0
| D | HSV | Práce a dodávky HSV |  |  |  | 0 | [5 empty] | 0 |  | 7638.4604 |  | 0.0033558 | 1 | D | 0 |  |  |  | ROZPOCET | [6 empty] | 0
| D | 1 | Zemní práce |  |  |  | 0 | [5 empty] | 0 |  | 0 |  | 0 | 1 | D | 1 |  |  |  | ROZPOCET | [6 empty] | 0
1 | K | 121151123 | Sejmutí ornice plochy přes 500 m2 tl vrstvy do 200 mm strojně | m2 | 1782.17 |  | 0 | CS ÚRS 2024 01 |  |  | snížená |  | 0 | 0 | 0 | 0 | 0 | 4 | K | 2 |  |  |  | ROZPOCET | 0 | 0 | 0 | 0 | 0 | 2 | 0 | 4 | -1587876669
| PP |  | Sejmutí ornice strojně při souvislé ploše přes 500 m2, tl. vrstvy do 200 mm | [15 empty] | PP | 2
| Online PSC |  | https://podminky.urs.cz/item/CS_URS_2024_01/121151123 | [15 empty] | Online PSC | 2
| VV |  | objekt D.101 | [15 empty] | VV | 2 | 1 | True | 0 | ROZPOCET
| VV |  | 1950,00 |  | 1950 | [13 empty] | VV | 2 | 2 | True | 0 | ROZPOCET
| VV |  | Rozebrání dlažeb ze zámkových dlaždic | [15 empty] | VV | 2 | 1 | True | 0 | ROZPOCET
| VV |  | -42,83 |  | -42.83 | [13 empty] | VV | 2 | 2 | True | 0 | ROZPOCET
| VV |  | Frézování živičného krytu | [15 empty] | VV | 2 | 1 | True | 0 | ROZPOCET
| VV |  | -125,00 |  | -125 | [13 empty] | VV | 2 | 2 | True | 0 | ROZPOCET
| VV |  | Součet |  | 1782.17 | [13 empty] | VV | 2 | 4 | True | 1 | ROZPOCET
2 | K | 131151106 | Hloubení jam nezapažených v hornině třídy těžitelnosti I skupiny 1 a 2 objem do 5000 m3 strojně | m3 | 2305.32 |  | 0 | CS ÚRS 2024 01 |  |  | snížená |  | 0 | 0 | 0 | 0 | 0 | 4 | K | 2 |  |  |  | ROZPOCET | 0 | 0 | 0 | 0 | 0 | 2 | 0 | 4 | -1765785289
| PP |  | Hloubení nezapažených jam a zářezů strojně s urovnáním dna do předepsaného profilu a spádu v hornině třídy těžitelnosti I skupiny 1 a 2 přes 1 000 do 5 000 m3 | [15 empty] | PP | 2
| Online PSC |  | https://podminky.urs.cz/item/CS_URS_2024_01/131151106 | [15 empty] | Online PSC | 2
| P |  | Poznámka k položce: z důvodu složitosti terénu byla výměra odečtena elektronicky z 3D modelu | [15 empty] | P | 2
3 | K | 162351103 | Vodorovné přemístění přes 50 do 500 m výkopku/sypaniny z horniny třídy těžitelnosti I skupiny 1 až 3 | m3 | 3043.648 |  | 0 | CS ÚRS 2024 01 |  |  | snížená |  | 0 | 0 | 0 | 0 | 0 | 4 | K | 2 |  |  |  | ROZPOCET | 0 | 0 | 0 | 0 | 0 | 2 | 0 | 4 | 340280776
| PP |  | Vodorovné přemístění výkopku nebo sypaniny po suchu na obvyklém dopravním prostředku, bez naložení výkopku, avšak se složením bez rozhrnutí z horniny třídy těžitelnosti I skupiny 1 až 3 na vzdálenost přes 50 do 500 m | [15 empty] | PP | 2
| Online PSC |  | https://podminky.urs.cz/item/CS_URS_2024_01/162351103 | [15 empty] | Online PSC | 2
| VV |  | PŘESUN ORNICE NA MEZIDEPONII | [15 empty] | VV | 2 | 1 | True | 0 | ROZPOCET
| VV |  | 1782,170*0,20 |  | 356.434 | [13 empty] | VV | 2 | 2 | True | 0 | ROZPOCET
| VV |  | PŘESUN VÝKOPKU NA MEZIDEPONII (PRO ZPĚTNÝ ZÁSYP) | [15 empty] | VV | 2 | 1 | True | 0 | ROZPOCET
| VV |  | 1165,39 |  | 1165.39 | [13 empty] | VV | 2 | 2 | True | 0 | ROZPOCET
| VV |  | PŘESUN ZPĚT NA ROZHRNUTÍ ORNICE | [15 empty] | VV | 2 | 1 | True | 0 | ROZPOCET
| VV |  | 1782,170*0,20 |  | 356.434 | [13 empty] | VV | 2 | 2 | True | 0 | ROZPOCET
| VV |  | PŘESUN ZPĚT NA ZÁSYP | [15 empty] | VV | 2 | 1 | True | 0 | ROZPOCET
| VV |  | 1165,39 |  | 1165.39 | [13 empty] | VV | 2 | 2 | True | 0 | ROZPOCET
| VV |  | Součet |  | 3043.648 | [13 empty] | VV | 2 | 4 | True | 1 | ROZPOCET
4 | K | 167151101 | Nakládání výkopku z hornin třídy těžitelnosti I skupiny 1 až 3 do 100 m3 | m3 | 1521.824 |  | 0 | CS ÚRS 2024 01 |  |  | snížená |  | 0 | 0 | 0 | 0 | 0 | 4 | K | 2 |  |  |  | ROZPOCET | 0 | 0 | 0 | 0 | 0 | 2 | 0 | 4 | 1060063153
| PP |  | Nakládání, skládání a překládání neulehlého výkopku nebo sypaniny strojně nakládání, množství do 100 m3, z horniny třídy těžitelnosti I, skupiny 1 až 3 | [15 empty] | PP | 2
| Online PSC |  | https://podminky.urs.cz/item/CS_URS_2024_01/167151101 | [15 empty] | Online PSC | 2
| VV |  | PŘESUN ZPĚT NA ROZHRNUTÍ ORNICE | [15 empty] | VV | 2 | 1 | True | 0 | ROZPOCET
| VV |  | 1782,170*0,20 |  | 356.434 | [13 empty] | VV | 2 | 2 | True | 0 | ROZPOCET
| VV |  | PŘESUN ZPĚT NA ZÁSYP | [15 empty] | VV | 2 | 1 | True | 0 | ROZPOCET
| VV |  | 1165,39 |  | 1165.39 | [13 empty] | VV | 2 | 2 | True | 0 | ROZPOCET
| VV |  | Součet |  | 1521.824 | [13 empty] | VV | 2 | 4 | True | 1 | ROZPOCET
5 | K | 167151121 | Skládání nebo překládání výkopku z horniny třídy těžitelnosti I skupiny 1 až 3 | m3 | 1521.824 |  | 0 | CS ÚRS 2024 01 |  |  | snížená |  | 0 | 0 | 0 | 0 | 0 | 4 | K | 2 |  |  |  | ROZPOCET | 0 | 0 | 0 | 0 | 0 | 2 | 0 | 4 | 68438806
| PP |  | Nakládání, skládání a překládání neulehlého výkopku nebo sypaniny strojně skládání nebo překládání, z hornin třídy těžitelnosti I, skupiny 1 až 3 | [15 empty] | PP | 2
| Online PSC |  | https://podminky.urs.cz/item/CS_URS_2024_01/167151121 | [15 empty] | Online PSC | 2
| VV |  | PŘESUN ZPĚT NA ROZHRNUTÍ ORNICE | [15 empty] | VV | 2 | 1 | True | 0 | ROZPOCET
| VV |  | 1782,170*0,20 |  | 356.434 | [13 empty] | VV | 2 | 2 | True | 0 | ROZPOCET
| VV |  | PŘESUN ZPĚT NA ZÁSYP | [15 empty] | VV | 2 | 1 | True | 0 | ROZPOCET
| VV |  | 1165,39 |  | 1165.39 | [13 empty] | VV | 2 | 2 | True | 0 | ROZPOCET
| VV |  | Součet |  | 1521.824 | [13 empty] | VV | 2 | 4 | True | 1 | ROZPOCET
6 | K | 162751117 | Vodorovné přemístění přes 9 000 do 10000 m výkopku/sypaniny z horniny třídy těžitelnosti I skupiny 1 až 3 | m3 | 1902.817 |  | 0 | CS ÚRS 2024 01 |  |  | snížená |  | 0 | 0 | 0 | 0 | 0 | 4 | K | 2 |  |  |  | ROZPOCET | 0 | 0 | 0 | 0 | 0 | 2 | 0 | 4 | -1381456964
| PP |  | Vodorovné přemístění výkopku nebo sypaniny po suchu na obvyklém dopravním prostředku, bez naložení výkopku, avšak se složením bez rozhrnutí z horniny třídy těžitelnosti I skupiny 1 až 3 na vzdálenost přes 9 000 do 10 000 m | [15 empty] | PP | 2
| Online PSC |  | https://podminky.urs.cz/item/CS_URS_2024_01/162751117 | [15 empty] | Online PSC | 2
| VV |  | ODVOZ NEPOTŘEBNÉHO VÝKOPKU | [15 empty] | VV | 2 | 1 | True | 0 | ROZPOCET
| VV |  | 2973,968 |  | 2973.968 | [13 empty] | VV | 2 | 2 | True | 0 | ROZPOCET
| VV |  | -1165,39 |  | -1165.39 | [13 empty] | VV | 2 | 2 | True | 0 | ROZPOCET
| VV |  | ODVOZ VÝKOPKU Z VRTŮ PILOT | [15 empty] | VV | 2 | 1 | True | 0 | ROZPOCET
| VV |  | 0,283*333,00 |  | 94.239 | [13 empty] | VV | 2 | 2 | True | 0 | ROZPOCET
| VV |  | Součet |  | 1902.817 | [13 empty] | VV | 2 | 4 | True | 1 | ROZPOCET
7 | K | 162751119 | Příplatek k vodorovnému přemístění výkopku/sypaniny z horniny třídy těžitelnosti I skupiny 1 až 3 ZKD 1000 m přes 10000 m | m3 | 28542.255 |  | 0 | CS ÚRS 2024 01 |  |  | snížená |  | 0 | 0 | 0 | 0 | 0 | 4 | K | 2 |  |  |  | ROZPOCET | 0 | 0 | 0 | 0 | 0 | 2 | 0 | 4 | 1823628366
| PP |  | Vodorovné přemístění výkopku nebo sypaniny po suchu na obvyklém dopravním prostředku, bez naložení výkopku, avšak se složením bez rozhrnutí z horniny třídy těžitelnosti I skupiny 1 až 3 na vzdálenost Příplatek k ceně za každých dalších i započatých 1 000 m | [15 empty] | PP | 2
| Online PSC |  | https://podminky.urs.cz/item/CS_URS_2024_01/162751119 | [15 empty] | Online PSC | 2
| VV |  | PŘESUN NA SKLÁDKU VZDÁLENOU DO 25 KM | [15 empty] | VV | 2 | 1 | True | 0 | ROZPOCET
| VV |  | 1902,817*15 |  | 28542.255 | [13 empty] | VV | 2 | 2 | True | 0 | ROZPOCET
| VV |  | Součet |  | 28542.255 | [13 empty] | VV | 2 | 4 | True | 1 | ROZPOCET
8 | K | 171251201 | Uložení sypaniny na skládky nebo meziskládky | m3 | 1902.817 |  | 0 | CS ÚRS 2024 01 |  |  | snížená |  | 0 | 0 | 0 | 0 | 0 | 4 | K | 2 |  |  |  | ROZPOCET | 0 | 0 | 0 | 0 | 0 | 2 | 0 | 4 | 221039710
| PP |  | Uložení sypaniny na skládky nebo meziskládky bez hutnění s upravením uložené sypaniny do předepsaného tvaru | [15 empty] | PP | 2
| Online PSC |  | https://podminky.urs.cz/item/CS_URS_2024_01/171251201 | [15 empty] | Online PSC | 2
| VV |  | ULOŽENÍ NEPOTŘEBNÉHO VÝKOPKU NA SKLÁDKU | [15 empty] | VV | 2 | 1 | True | 0 | ROZPOCET
| VV |  | 1902,817 |  | 1902.817 | [13 empty] | VV | 2 | 2 | True | 0 | ROZPOCET
| VV |  | Součet |  | 1902.817 | [13 empty] | VV | 2 | 4 | True | 1 | ROZPOCET
9 | K | 171201231 | Poplatek za uložení zeminy a kamení na recyklační skládce (skládkovné) kód odpadu 17 05 04 | t | 3425.071 |  | 0 | CS ÚRS 2024 01 |  |  | snížená |  | 0 | 0 | 0 | 0 | 0 | 4 | K | 2 |  |  |  | ROZPOCET | 0 | 0 | 0 | 0 | 0 | 2 | 0 | 4 | -191085134
| PP |  | Poplatek za uložení stavebního odpadu na recyklační skládce (skládkovné) zeminy a kamení zatříděného do Katalogu odpadů pod kódem 17 05 04 | [15 empty] | PP | 2
| Online PSC |  | https://podminky.urs.cz/item/CS_URS_2024_01/171201231 | [15 empty] | Online PSC | 2
| VV |  | ULOŽENÍ NEPOTŘEBNÉHO VÝKOPKU NA SKLÁDKU | [15 empty] | VV | 2 | 1 | True | 0 | ROZPOCET
| VV |  | 1902,817*1,80 |  | 3425.071 | [13 empty] | VV | 2 | 2 | True | 0 | ROZPOCET
| VV |  | Součet |  | 3425.071 | [13 empty] | VV | 2 | 4 | True | 1 | ROZPOCET
10 | K | R-pol 171-001 | Příplatek za prohození výkopku sítem z důvodu vyčištění zeminy od stavebních zbytků, cizorodých látek a nečistot | m3 | 140.484 |  | 0 |  |  |  | snížená |  | 0 | 0 | 0 | 0 | 0 | 4 | K | 2 |  |  |  | ROZPOCET | 0 | 0 | 0 | 0 | 0 | 2 | 0 | 4 | 1350173976
| PP |  | Příplatek za prohození výkopku sítem z důvodu vyčištění zeminy od stavebních zbytků, cizorodých látek a nečistot | [15 empty] | PP | 2
| VV |  | výkopek určen pro sadové úpravy | [15 empty] | VV | 2 | 1 | True | 0 | ROZPOCET
| VV |  | 702,42*0,20 |  | 140.484 | [13 empty] | VV | 2 | 2 | True | 0 | ROZPOCET
| VV |  | Součet |  | 140.484 | [13 empty] | VV | 2 | 4 | True | 1 | ROZPOCET
11 | K | 174151101 | Zásyp jam, šachet rýh nebo kolem objektů sypaninou se zhutněním | m3 | 1165.39 |  | 0 | CS ÚRS 2024 01 |  |  | snížená |  | 0 | 0 | 0 | 0 | 0 | 4 | K | 2 |  |  |  | ROZPOCET | 0 | 0 | 0 | 0 | 0 | 2 | 0 | 4 | -1594476935
| PP |  | Zásyp sypaninou z jakékoliv horniny strojně s uložením výkopku ve vrstvách se zhutněním jam, šachet, rýh nebo kolem objektů v těchto vykopávkách | [15 empty] | PP | 2
| Online PSC |  | https://podminky.urs.cz/item/CS_URS_2024_01/174151101 | [15 empty] | Online PSC | 2
| P |  | Poznámka k položce: z důvodu složitosti terénu byla výměra odečtena elektronicky z 3D modelu | [15 empty] | P | 2
12 | K | 181351113 | Rozprostření ornice tl vrstvy do 200 mm pl přes 500 m2 v rovině nebo ve svahu do 1:5 strojně | m2 | 1782.17 |  | 0 | CS ÚRS 2024 01 |  |  | snížená |  | 0 | 0 | 0 | 0 | 0 | 4 | K | 2 |  |  |  | ROZPOCET | 0 | 0 | 0 | 0 | 0 | 2 | 0 | 4 | -1060320107
| PP |  | Rozprostření a urovnání ornice v rovině nebo ve svahu sklonu do 1:5 strojně při souvislé ploše přes 500 m2, tl. vrstvy do 200 mm | [15 empty] | PP | 2
| Online PSC |  | https://podminky.urs.cz/item/CS_URS_2024_01/181351113 | [15 empty] | Online PSC | 2
| VV |  | objekt D.101 | [15 empty] | VV | 2 | 1 | True | 0 | ROZPOCET
| VV |  | 1950,00 |  | 1950 | [13 empty] | VV | 2 | 2 | True | 0 | ROZPOCET
| VV |  | Rozebrání dlažeb ze zámkových dlaždic | [15 empty] | VV | 2 | 1 | True | 0 | ROZPOCET
| VV |  | -42,83 |  | -42.83 | [13 empty] | VV | 2 | 2 | True | 0 | ROZPOCET
| VV |  | Frézování živičného krytu | [15 empty] | VV | 2 | 1 | True | 0 | ROZPOCET
| VV |  | -125,00 |  | -125 | [13 empty] | VV | 2 | 2 | True | 0 | ROZPOCET
| VV |  | Součet |  | 1782.17 | [13 empty] | VV | 2 | 4 | True | 1 | ROZPOCET
13 | K | 181951112 | Úprava pláně v hornině třídy těžitelnosti I skupiny 1 až 3 se zhutněním strojně | m2 | 1782.17 |  | 0 | CS ÚRS 2024 01 |  |  | snížená |  | 0 | 0 | 0 | 0 | 0 | 4 | K | 2 |  |  |  | ROZPOCET | 0 | 0 | 0 | 0 | 0 | 2 | 0 | 4 | -729597289
| PP |  | Úprava pláně vyrovnáním výškových rozdílů strojně v hornině třídy těžitelnosti I, skupiny 1 až 3 se zhutněním | [15 empty] | PP | 2
| Online PSC |  | https://podminky.urs.cz/item/CS_URS_2024_01/181951112 | [15 empty] | Online PSC | 2
| VV |  | objekt D.101 | [15 empty] | VV | 2 | 1 | True | 0 | ROZPOCET
| VV |  | 1950,00 |  | 1950 | [13 empty] | VV | 2 | 2 | True | 0 | ROZPOCET
| VV |  | Rozebrání dlažeb ze zámkových dlaždic | [15 empty] | VV | 2 | 1 | True | 0 | ROZPOCET
| VV |  | -42,83 |  | -42.83 | [13 empty] | VV | 2 | 2 | True | 0 | ROZPOCET
| VV |  | Frézování živičného krytu | [15 empty] | VV | 2 | 1 | True | 0 | ROZPOCET
| VV |  | -125,00 |  | -125 | [13 empty] | VV | 2 | 2 | True | 0 | ROZPOCET
| VV |  | Součet |  | 1782.17 | [13 empty] | VV | 2 | 4 | True | 1 | ROZPOCET
| D | 2 | Zakládání |  |  |  | 0 | [5 empty] | 0 |  | 4061.1403 |  | 0 | 1 | D | 1 |  |  |  | ROZPOCET | [6 empty] | 0
14 | K | 213141111 | Zřízení vrstvy z geotextilie v rovině nebo ve sklonu do 1:5 š do 3 m | m2 | 849.74 |  | 0 | CS ÚRS 2024 01 |  |  | snížená |  | 0 | 0.0001 | 0.084974 | 0 | 0 | 4 | K | 2 |  |  |  | ROZPOCET | 0 | 0 | 0 | 0 | 0 | 2 | 0 | 4 | -960350210
| PP |  | Zřízení vrstvy z geotextilie filtrační, separační, odvodňovací, ochranné, výztužné nebo protierozní v rovině nebo ve sklonu do 1:5, šířky do 3 m | [15 empty] | PP | 2
| Online PSC |  | https://podminky.urs.cz/item/CS_URS_2024_01/213141111 | [15 empty] | Online PSC | 2
15 | M | 69311225 | geotextilie netkaná separační, ochranná, filtrační, drenážní PES 100g/m2 | m2 | 25.4 |  | 0 | CS ÚRS 2024 01 |  |  | snížená |  | 0 | 0.0001 | 0.00254 | 0 | 0 | 8 | M | 2 |  |  |  | ROZPOCET | 0 | 0 | 0 | 0 | 0 | 2 | 0 | 4 | -1391444400
| PP |  | geotextilie netkaná separační, ochranná, filtrační, drenážní PES 100g/m2 | [15 empty] | PP | 2
| P |  | Poznámka k položce: ID: D 20 Netkaná geotextilie zpevněná vpichováním ze 100% z polypropylenu. Plošná hmotnost 100g/m². Pevnost v tahu podélně 20 kN/m (-2 kN/m). Pevnost v tahu příčně 11,5 kN/m (-1kN/m). Tažnost podélně 70 % (+/-20 %). Tažnost příčně 115 % (+/-25 %). Odolnost plísním, bakteriím a běžným chemikáliím, nemá negativní vliv na kvalitu pitné vody. Přesahy spojů min 150 mm | [15 empty] | P | 2
| VV |  | skl SŘ6 | [15 empty] | VV | 2 | 1 | True | 0 | ROZPOCET
| VV |  | (25,4*0,5)*2 |  | 25.4 | [13 empty] | VV | 2 | 2 | True | 0 | ROZPOCET
| VV |  | Mezisoučet |  | 25.4 | [13 empty] | VV | 2 | 3 | True | 1 | ROZPOCET
16 | M | 69311081 | geotextilie netkaná separační, ochranná, filtrační, drenážní PES 300g/m2 | m2 | 976.431 |  | 0 | CS ÚRS 2024 01 |  |  | snížená |  | 0 | 0.0003 | 0.29293 | 0 | 0 | 8 | M | 2 |  |  |  | ROZPOCET | 0 | 0 | 0 | 0 | 0 | 2 | 0 | 4 | -820143152
| PP |  | geotextilie netkaná separační, ochranná, filtrační, drenážní PES 300g/m2 | [15 empty] | PP | 2
| P |  | Poznámka k položce: ID: D 03 Hydroizolační pás z SBS modifikovaného asfaltu. Nosná vložka je polyesterová rohož v podélném směru vyztužená skleněnými vlákny. Na horním povrchu je pás opatřen břidličným ochranným posypem, na spodním separační PE fólií. Tloušťka 4,5 mm. Faktor difuzního odporu 30 000. Odolnost proti protrhávání příčně 400 (+/-50) N. Odolnost proti protrhávání podélně 300 (+/-50) N. Pevnost v tahu podélně 900 (+/-250) N/50mm. Pevnost v tahu příčně 800 (+/-250) N/50mm. Pás natavit celoplošně. Prostupy parotěsně opracovat dvěma pásy vzájemně celoplošně svařenými a opatřit stahovacími objímkami. Požadujeme pouze ruční natavování max. teplotou 190 °C. Kotvení dle technologického návodu výrobce typizovanými kotvami. V koutech používat koutové a univerzální tvarovky a náběhové klíny. Na rozích používat rohové a univerzální tvarovky. | [15 empty] | P | 2
| VV |  | skl SŘ4 | [15 empty] | VV | 2 | 1 | True | 0 | ROZPOCET
| VV |  | mč 1.60 | [15 empty] | VV | 2 | 1 | True | 0 | ROZPOCET
| VV |  | 120,93 |  | 120.93 | [13 empty] | VV | 2 | 2 | True | 0 | ROZPOCET
| VV |  | mč 1.61 | [15 empty] | VV | 2 | 1 | True | 0 | ROZPOCET
| VV |  | 71,54 |  | 71.54 | [13 empty] | VV | 2 | 2 | True | 0 | ROZPOCET
| VV |  | mč 1.62 | [15 empty] | VV | 2 | 1 | True | 0 | ROZPOCET
| VV |  | 61,92 |  | 61.92 | [13 empty] | VV | 2 | 2 | True | 0 | ROZPOCET
| VV |  | mč 1.63 | [15 empty] | VV | 2 | 1 | True | 0 | ROZPOCET
| VV |  | 31,00 |  | 31 | [13 empty] | VV | 2 | 2 | True | 0 | ROZPOCET
| VV |  | mč 1.64 | [15 empty] | VV | 2 | 1 | True | 0 | ROZPOCET
| VV |  | 30,95 |  | 30.95 | [13 empty] | VV | 2 | 2 | True | 0 | ROZPOCET
| VV |  | Mezisoučet |  | 316.34 | [13 empty] | VV | 2 | 3 | True | 0 | ROZPOCET
| VV |  | skl SŘ5 | [15 empty] | VV | 2 | 1 | True | 0 | ROZPOCET
| VV |  | (25,40*4,50)*2 |  | 228.6 | [13 empty] | VV | 2 | 2 | True | 0 | ROZPOCET
| VV |  | (25,40*4,50)*2 |  | 228.6 | [13 empty] | VV | 2 | 2 | True | 0 | ROZPOCET
| VV |  | Mezisoučet |  | 457.2 | [13 empty] | VV | 2 | 3 | True | 0 | ROZPOCET
| VV |  | skl SŘ6 | [15 empty] | VV | 2 | 1 | True | 0 | ROZPOCET
| VV |  | (25,4*0,5)*2 |  | 25.4 | [13 empty] | VV | 2 | 2 | True | 0 | ROZPOCET
| VV |  | (25,4*0,5)*2 |  | 25.4 | [13 empty] | VV | 2 | 2 | True | 0 | ROZPOCET
| VV |  | Mezisoučet |  | 50.8 | [13 empty] | VV | 2 | 3 | True | 0 | ROZPOCET
| VV |  | Součet |  | 824.34 | [13 empty] | VV | 2 | 4 | True | 1 | ROZPOCET
| VV |  | 824,34*1,1845 'Přepočtené koeficientem množství |  | 976.431 | [13 empty] | VV | 2 | 2 | False | 1 | ROZPOCET
17 | K | 226212216 | Vrty velkoprofilové svislé zapažené D přes 550 do 650 mm hl od 0 do 10 m hornina VI | m | 333 |  | 0 | CS ÚRS 2024 01 |  |  | snížená |  | 0 | 0.00022 | 0.07326 | 0 | 0 | 4 | K | 2 |  |  |  | ROZPOCET | 0 | 0 | 0 | 0 | 0 | 2 | 0 | 4 | -1344517526
| PP |  | Velkoprofilové vrty náběrovým vrtáním svislé zapažené ocelovými pažnicemi průměru přes 550 do 650 mm, v hl od 0 do 10 m v hornině tř. VI | [15 empty] | PP | 2
| Online PSC |  | https://podminky.urs.cz/item/CS_URS_2024_01/226212216 | [15 empty] | Online PSC | 2
| P |  | Poznámka k položce: V cenách jsou započteny i náklady na dodání pažnic. | [15 empty] | P | 2
| VV |  | "pilota, ozn. 1"6,5 |  | 6.5 | [13 empty] | VV | 2 | 2 | True | 0 | ROZPOCET
| VV |  | "pilota, ozn. 2"8 |  | 8 | [13 empty] | VV | 2 | 2 | True | 0 | ROZPOCET
| VV |  | "pilota, ozn. 3"7 |  | 7 | [13 empty] | VV | 2 | 2 | True | 0 | ROZPOCET
| VV |  | "pilota, ozn. 4"7,5 |  | 7.5 | [13 empty] | VV | 2 | 2 | True | 0 | ROZPOCET
| VV |  | "pilota, ozn. 5"7 |  | 7 | [13 empty] | VV | 2 | 2 | True | 0 | ROZPOCET
| VV |  | "pilota, ozn. 6"6,5 |  | 6.5 | [13 empty] | VV | 2 | 2 | True | 0 | ROZPOCET
| VV |  | "pilota, ozn. 7"6 |  | 6 | [13 empty] | VV | 2 | 2 | True | 0 | ROZPOCET
| VV |  | "pilota, ozn. 8"6 |  | 6 | [13 empty] | VV | 2 | 2 | True | 0 | ROZPOCET
| VV |  | "pilota, ozn. 9"6,5 |  | 6.5 | [13 empty] | VV | 2 | 2 | True | 0 | ROZPOCET
| VV |  | "pilota, ozn. 10"9,5 |  | 9.5 | [13 empty] | VV | 2 | 2 | True | 0 | ROZPOCET
| VV |  | "pilota, ozn. 11"7,5 |  | 7.5 | [13 empty] | VV | 2 | 2 | True | 0 | ROZPOCET
| VV |  | "pilota, ozn. 12"7,5 |  | 7.5 | [13 empty] | VV | 2 | 2 | True | 0 | ROZPOCET
| VV |  | "pilota, ozn. 13"7,5 |  | 7.5 | [13 empty] | VV | 2 | 2 | True | 0 | ROZPOCET
| VV |  | "pilota, ozn. 14"5 |  | 5 | [13 empty] | VV | 2 | 2 | True | 0 | ROZPOCET
| VV |  | "pilota, ozn. 15"8 |  | 8 | [13 empty] | VV | 2 | 2 | True | 0 | ROZPOCET
| VV |  | "pilota, ozn. 16"7,5 |  | 7.5 | [13 empty] | VV | 2 | 2 | True | 0 | ROZPOCET
| VV |  | "pilota, ozn. 17"7,5 |  | 7.5 | [13 empty] | VV | 2 | 2 | True | 0 | ROZPOCET
| VV |  | "pilota, ozn. 18"5,5 |  | 5.5 | [13 empty] | VV | 2 | 2 | True | 0 | ROZPOCET
| VV |  | "pilota, ozn. 19"4 |  | 4 | [13 empty] | VV | 2 | 2 | True | 0 | ROZPOCET
| VV |  | "pilota, ozn. 20"4 |  | 4 | [13 empty] | VV | 2 | 2 | True | 0 | ROZPOCET
| VV |  | "pilota, ozn. 21"5 |  | 5 | [13 empty] | VV | 2 | 2 | True | 0 | ROZPOCET
| VV |  | "pilota, ozn. 22"4,5 |  | 4.5 | [13 empty] | VV | 2 | 2 | True | 0 | ROZPOCET
| VV |  | "pilota, ozn. 23"5 |  | 5 | [13 empty] | VV | 2 | 2 | True | 0 | ROZPOCET
| VV |  | "pilota, ozn. 24"4 |  | 4 | [13 empty] | VV | 2 | 2 | True | 0 | ROZPOCET
| VV |  | "pilota, ozn. 25"5 |  | 5 | [13 empty] | VV | 2 | 2 | True | 0 | ROZPOCET
| VV |  | "pilota, ozn. 26"4,5 |  | 4.5 | [13 empty] | VV | 2 | 2 | True | 0 | ROZPOCET
| VV |  | "pilota, ozn. 27"4 |  | 4 | [13 empty] | VV | 2 | 2 | True | 0 | ROZPOCET
| VV |  | "pilota, ozn. 28"4 |  | 4 | [13 empty] | VV | 2 | 2 | True | 0 | ROZPOCET
| VV |  | "pilota, ozn. 29"3,5 |  | 3.5 | [13 empty] | VV | 2 | 2 | True | 0 | ROZPOCET
| VV |  | "pilota, ozn. 30"4 |  | 4 | [13 empty] | VV | 2 | 2 | True | 0 | ROZPOCET
| VV |  | "pilota, ozn. 31"3,5 |  | 3.5 | [13 empty] | VV | 2 | 2 | True | 0 | ROZPOCET
| VV |  | "pilota, ozn. 32"3,5 |  | 3.5 | [13 empty] | VV | 2 | 2 | True | 0 | ROZPOCET
| VV |  | "pilota, ozn. 33"3,5 |  | 3.5 | [13 empty] | VV | 2 | 2 | True | 0 | ROZPOCET
| VV |  | "pilota, ozn. 34"3,5 |  | 3.5 | [13 empty] | VV | 2 | 2 | True | 0 | ROZPOCET
| VV |  | "pilota, ozn. 35"3,5 |  | 3.5 | [13 empty] | VV | 2 | 2 | True | 0 | ROZPOCET
| VV |  | "pilota, ozn. 36"3 |  | 3 | [13 empty] | VV | 2 | 2 | True | 0 | ROZPOCET
| VV |  | "pilota, ozn. 37"3 |  | 3 | [13 empty] | VV | 2 | 2 | True | 0 | ROZPOCET
| VV |  | "pilota, ozn. 38"3 |  | 3 | [13 empty] | VV | 2 | 2 | True | 0 | ROZPOCET
| VV |  | "pilota, ozn. 39"3,5 |  | 3.5 | [13 empty] | VV | 2 | 2 | True | 0 | ROZPOCET
| VV |  | "pilota, ozn. 40"3,5 |  | 3.5 | [13 empty] | VV | 2 | 2 | True | 0 | ROZPOCET
| VV |  | "pilota, ozn. 41"4 |  | 4 | [13 empty] | VV | 2 | 2 | True | 0 | ROZPOCET
| VV |  | "pilota, ozn. 42"4 |  | 4 | [13 empty] | VV | 2 | 2 | True | 0 | ROZPOCET
| VV |  | "pilota, ozn. 43"4 |  | 4 | [13 empty] | VV | 2 | 2 | True | 0 | ROZPOCET
| VV |  | "pilota, ozn. 44"4 |  | 4 | [13 empty] | VV | 2 | 2 | True | 0 | ROZPOCET
| VV |  | "pilota, ozn. 45"4 |  | 4 | [13 empty] | VV | 2 | 2 | True | 0 | ROZPOCET
| VV |  | "pilota, ozn. 46"4 |  | 4 | [13 empty] | VV | 2 | 2 | True | 0 | ROZPOCET
| VV |  | "pilota, ozn. 47"3,5 |  | 3.5 | [13 empty] | VV | 2 | 2 | True | 0 | ROZPOCET
| VV |  | "pilota, ozn. 48"4 |  | 4 | [13 empty] | VV | 2 | 2 | True | 0 | ROZPOCET
| VV |  | "pilota, ozn. 49"4 |  | 4 | [13 empty] | VV | 2 | 2 | True | 0 | ROZPOCET
| VV |  | "pilota, ozn. 50"4 |  | 4 | [13 empty] | VV | 2 | 2 | True | 0 | ROZPOCET
| VV |  | "pilota, ozn. 51"4 |  | 4 | [13 empty] | VV | 2 | 2 | True | 0 | ROZPOCET
| VV |  | "pilota, ozn. 52"4 |  | 4 | [13 empty] | VV | 2 | 2 | True | 0 | ROZPOCET
| VV |  | "pilota, ozn. 53"4 |  | 4 | [13 empty] | VV | 2 | 2 | True | 0 | ROZPOCET
| VV |  | "pilota, ozn. 54"4 |  | 4 | [13 empty] | VV | 2 | 2 | True | 0 | ROZPOCET
| VV |  | "pilota, ozn. 55"3,5 |  | 3.5 | [13 empty] | VV | 2 | 2 | True | 0 | ROZPOCET
| VV |  | "pilota, ozn. 56"3,5 |  | 3.5 | [13 empty] | VV | 2 | 2 | True | 0 | ROZPOCET
| VV |  | "pilota, ozn. 57"3,5 |  | 3.5 | [13 empty] | VV | 2 | 2 | True | 0 | ROZPOCET
| VV |  | "pilota, ozn. 58"4 |  | 4 | [13 empty] | VV | 2 | 2 | True | 0 | ROZPOCET
| VV |  | "pilota, ozn. 59"4 |  | 4 | [13 empty] | VV | 2 | 2 | True | 0 | ROZPOCET
| VV |  | "pilota, ozn. 60"4 |  | 4 | [13 empty] | VV | 2 | 2 | True | 0 | ROZPOCET
| VV |  | "pilota, ozn. 61"4 |  | 4 | [13 empty] | VV | 2 | 2 | True | 0 | ROZPOCET
| VV |  | "pilota, ozn. 62"4 |  | 4 | [13 empty] | VV | 2 | 2 | True | 0 | ROZPOCET
| VV |  | "pilota, ozn. 63"4 |  | 4 | [13 empty] | VV | 2 | 2 | True | 0 | ROZPOCET
| VV |  | "pilota, ozn. 64"4 |  | 4 | [13 empty] | VV | 2 | 2 | True | 0 | ROZPOCET
| VV |  | "pilota, ozn. 65"3,5 |  | 3.5 | [13 empty] | VV | 2 | 2 | True | 0 | ROZPOCET
| VV |  | "pilota, ozn. 66"4 |  | 4 | [13 empty] | VV | 2 | 2 | True | 0 | ROZPOCET
| VV |  | "pilota, ozn. 67"4 |  | 4 | [13 empty] | VV | 2 | 2 | True | 0 | ROZPOCET
| VV |  | "pilota, ozn. 68"4 |  | 4 | [13 empty] | VV | 2 | 2 | True | 0 | ROZPOCET
| VV |  | "pilota, ozn. 69"4 |  | 4 | [13 empty] | VV | 2 | 2 | True | 0 | ROZPOCET
| VV |  | "pilota, ozn. 70"4 |  | 4 | [13 empty] | VV | 2 | 2 | True | 0 | ROZPOCET
| VV |  | "pilota, ozn. 71"4 |  | 4 | [13 empty] | VV | 2 | 2 | True | 0 | ROZPOCET
| VV |  | Součet |  | 333 | [13 empty] | VV | 2 | 4 | True | 1 | ROZPOCET
18 | K | 231212112 | Zřízení pilot svislých zapažených D přes 450 do 650 mm hl od 0 do 10 m s vytažením pažnic z betonu železového | m | 333 |  | 0 | CS ÚRS 2024 01 |  |  | snížená |  | 0 | 0 | 0 | 0 | 0 | 4 | K | 2 |  |  |  | ROZPOCET | 0 | 0 | 0 | 0 | 0 | 2 | 0 | 4 | -1326927321
| PP |  | Zřízení výplně pilot zapažených s vytažením pažnic z vrtu svislých z betonu železového, v hl od 0 do 10 m, při průměru piloty přes 450 do 650 mm | [15 empty] | PP | 2
| Online PSC |  | https://podminky.urs.cz/item/CS_URS_2024_01/231212112 | [15 empty] | Online PSC | 2
| VV |  | "pilota, ozn. 1"6,5 |  | 6.5 | [13 empty] | VV | 2 | 2 | True | 0 | ROZPOCET
| VV |  | "pilota, ozn. 2"8 |  | 8 | [13 empty] | VV | 2 | 2 | True | 0 | ROZPOCET
| VV |  | "pilota, ozn. 3"7 |  | 7 | [13 empty] | VV | 2 | 2 | True | 0 | ROZPOCET
| VV |  | "pilota, ozn. 4"7,5 |  | 7.5 | [13 empty] | VV | 2 | 2 | True | 0 | ROZPOCET
| VV |  | "pilota, ozn. 5"7 |  | 7 | [13 empty] | VV | 2 | 2 | True | 0 | ROZPOCET
| VV |  | "pilota, ozn. 6"6,5 |  | 6.5 | [13 empty] | VV | 2 | 2 | True | 0 | ROZPOCET
| VV |  | "pilota, ozn. 7"6 |  | 6 | [13 empty] | VV | 2 | 2 | True | 0 | ROZPOCET
| VV |  | "pilota, ozn. 8"6 |  | 6 | [13 empty] | VV | 2 | 2 | True | 0 | ROZPOCET
| VV |  | "pilota, ozn. 9"6,5 |  | 6.5 | [13 empty] | VV | 2 | 2 | True | 0 | ROZPOCET
| VV |  | "pilota, ozn. 10"9,5 |  | 9.5 | [13 empty] | VV | 2 | 2 | True | 0 | ROZPOCET
| VV |  | "pilota, ozn. 11"7,5 |  | 7.5 | [13 empty] | VV | 2 | 2 | True | 0 | ROZPOCET
| VV |  | "pilota, ozn. 12"7,5 |  | 7.5 | [13 empty] | VV | 2 | 2 | True | 0 | ROZPOCET
| VV |  | "pilota, ozn. 13"7,5 |  | 7.5 | [13 empty] | VV | 2 | 2 | True | 0 | ROZPOCET
| VV |  | "pilota, ozn. 14"5 |  | 5 | [13 empty] | VV | 2 | 2 | True | 0 | ROZPOCET
| VV |  | "pilota, ozn. 15"8 |  | 8 | [13 empty] | VV | 2 | 2 | True | 0 | ROZPOCET
| VV |  | "pilota, ozn. 16"7,5 |  | 7.5 | [13 empty] | VV | 2 | 2 | True | 0 | ROZPOCET
| VV |  | "pilota, ozn. 17"7,5 |  | 7.5 | [13 empty] | VV | 2 | 2 | True | 0 | ROZPOCET
| VV |  | "pilota, ozn. 18"5,5 |  | 5.5 | [13 empty] | VV | 2 | 2 | True | 0 | ROZPOCET
| VV |  | "pilota, ozn. 19"4 |  | 4 | [13 empty] | VV | 2 | 2 | True | 0 | ROZPOCET
| VV |  | "pilota, ozn. 20"4 |  | 4 | [13 empty] | VV | 2 | 2 | True | 0 | ROZPOCET
| VV |  | "pilota, ozn. 21"5 |  | 5 | [13 empty] | VV | 2 | 2 | True | 0 | ROZPOCET
| VV |  | "pilota, ozn. 22"4,5 |  | 4.5 | [13 empty] | VV | 2 | 2 | True | 0 | ROZPOCET
| VV |  | "pilota, ozn. 23"5 |  | 5 | [13 empty] | VV | 2 | 2 | True | 0 | ROZPOCET
| VV |  | "pilota, ozn. 24"4 |  | 4 | [13 empty] | VV | 2 | 2 | True | 0 | ROZPOCET
| VV |  | "pilota, ozn. 25"5 |  | 5 | [13 empty] | VV | 2 | 2 | True | 0 | ROZPOCET
| VV |  | "pilota, ozn. 26"4,5 |  | 4.5 | [13 empty] | VV | 2 | 2 | True | 0 | ROZPOCET
| VV |  | "pilota, ozn. 27"4 |  | 4 | [13 empty] | VV | 2 | 2 | True | 0 | ROZPOCET
| VV |  | "pilota, ozn. 28"4 |  | 4 | [13 empty] | VV | 2 | 2 | True | 0 | ROZPOCET
| VV |  | "pilota, ozn. 29"3,5 |  | 3.5 | [13 empty] | VV | 2 | 2 | True | 0 | ROZPOCET
| VV |  | "pilota, ozn. 30"4 |  | 4 | [13 empty] | VV | 2 | 2 | True | 0 | ROZPOCET
| VV |  | "pilota, ozn. 31"3,5 |  | 3.5 | [13 empty] | VV | 2 | 2 | True | 0 | ROZPOCET
| VV |  | "pilota, ozn. 32"3,5 |  | 3.5 | [13 empty] | VV | 2 | 2 | True | 0 | ROZPOCET
| VV |  | "pilota, ozn. 33"3,5 |  | 3.5 | [13 empty] | VV | 2 | 2 | True | 0 | ROZPOCET
| VV |  | "pilota, ozn. 34"3,5 |  | 3.5 | [13 empty] | VV | 2 | 2 | True | 0 | ROZPOCET
| VV |  | "pilota, ozn. 35"3,5 |  | 3.5 | [13 empty] | VV | 2 | 2 | True | 0 | ROZPOCET
| VV |  | "pilota, ozn. 36"3 |  | 3 | [13 empty] | VV | 2 | 2 | True | 0 | ROZPOCET
| VV |  | "pilota, ozn. 37"3 |  | 3 | [13 empty] | VV | 2 | 2 | True | 0 | ROZPOCET
| VV |  | "pilota, ozn. 38"3 |  | 3 | [13 empty] | VV | 2 | 2 | True | 0 | ROZPOCET
| VV |  | "pilota, ozn. 39"3,5 |  | 3.5 | [13 empty] | VV | 2 | 2 | True | 0 | ROZPOCET
| VV |  | "pilota, ozn. 40"3,5 |  | 3.5 | [13 empty] | VV | 2 | 2 | True | 0 | ROZPOCET
| VV |  | "pilota, ozn. 41"4 |  | 4 | [13 empty] | VV | 2 | 2 | True | 0 | ROZPOCET
| VV |  | "pilota, ozn. 42"4 |  | 4 | [13 empty] | VV | 2 | 2 | True | 0 | ROZPOCET
| VV |  | "pilota, ozn. 43"4 |  | 4 | [13 empty] | VV | 2 | 2 | True | 0 | ROZPOCET
| VV |  | "pilota, ozn. 44"4 |  | 4 | [13 empty] | VV | 2 | 2 | True | 0 | ROZPOCET
| VV |  | "pilota, ozn. 45"4 |  | 4 | [13 empty] | VV | 2 | 2 | True | 0 | ROZPOCET
| VV |  | "pilota, ozn. 46"4 |  | 4 | [13 empty] | VV | 2 | 2 | True | 0 | ROZPOCET
| VV |  | "pilota, ozn. 47"3,5 |  | 3.5 | [13 empty] | VV | 2 | 2 | True | 0 | ROZPOCET
| VV |  | "pilota, ozn. 48"4 |  | 4 | [13 empty] | VV | 2 | 2 | True | 0 | ROZPOCET
| VV |  | "pilota, ozn. 49"4 |  | 4 | [13 empty] | VV | 2 | 2 | True | 0 | ROZPOCET
| VV |  | "pilota, ozn. 50"4 |  | 4 | [13 empty] | VV | 2 | 2 | True | 0 | ROZPOCET
| VV |  | "pilota, ozn. 51"4 |  | 4 | [13 empty] | VV | 2 | 2 | True | 0 | ROZPOCET
| VV |  | "pilota, ozn. 52"4 |  | 4 | [13 empty] | VV | 2 | 2 | True | 0 | ROZPOCET
| VV |  | "pilota, ozn. 53"4 |  | 4 | [13 empty] | VV | 2 | 2 | True | 0 | ROZPOCET
| VV |  | "pilota, ozn. 54"4 |  | 4 | [13 empty] | VV | 2 | 2 | True | 0 | ROZPOCET
| VV |  | "pilota, ozn. 55"3,5 |  | 3.5 | [13 empty] | VV | 2 | 2 | True | 0 | ROZPOCET
| VV |  | "pilota, ozn. 56"3,5 |  | 3.5 | [13 empty] | VV | 2 | 2 | True | 0 | ROZPOCET
| VV |  | "pilota, ozn. 57"3,5 |  | 3.5 | [13 empty] | VV | 2 | 2 | True | 0 | ROZPOCET
| VV |  | "pilota, ozn. 58"4 |  | 4 | [13 empty] | VV | 2 | 2 | True | 0 | ROZPOCET
| VV |  | "pilota, ozn. 59"4 |  | 4 | [13 empty] | VV | 2 | 2 | True | 0 | ROZPOCET
| VV |  | "pilota, ozn. 60"4 |  | 4 | [13 empty] | VV | 2 | 2 | True | 0 | ROZPOCET
| VV |  | "pilota, ozn. 61"4 |  | 4 | [13 empty] | VV | 2 | 2 | True | 0 | ROZPOCET
| VV |  | "pilota, ozn. 62"4 |  | 4 | [13 empty] | VV | 2 | 2 | True | 0 | ROZPOCET
| VV |  | "pilota, ozn. 63"4 |  | 4 | [13 empty] | VV | 2 | 2 | True | 0 | ROZPOCET
| VV |  | "pilota, ozn. 64"4 |  | 4 | [13 empty] | VV | 2 | 2 | True | 0 | ROZPOCET
| VV |  | "pilota, ozn. 65"3,5 |  | 3.5 | [13 empty] | VV | 2 | 2 | True | 0 | ROZPOCET
| VV |  | "pilota, ozn. 66"4 |  | 4 | [13 empty] | VV | 2 | 2 | True | 0 | ROZPOCET
| VV |  | "pilota, ozn. 67"4 |  | 4 | [13 empty] | VV | 2 | 2 | True | 0 | ROZPOCET
| VV |  | "pilota, ozn. 68"4 |  | 4 | [13 empty] | VV | 2 | 2 | True | 0 | ROZPOCET
| VV |  | "pilota, ozn. 69"4 |  | 4 | [13 empty] | VV | 2 | 2 | True | 0 | ROZPOCET
| VV |  | "pilota, ozn. 70"4 |  | 4 | [13 empty] | VV | 2 | 2 | True | 0 | ROZPOCET
| VV |  | "pilota, ozn. 71"4 |  | 4 | [13 empty] | VV | 2 | 2 | True | 0 | ROZPOCET
| VV |  | Součet |  | 333 | [13 empty] | VV | 2 | 4 | True | 1 | ROZPOCET
19 | M | 58932935 | beton C 25/30 X0,XC1-4,XD1-2,XA1-2,XF1 kamenivo frakce 0/8 | m3 | 97.08 |  | 0 | CS ÚRS 2024 01 |  |  | snížená |  | 0 | 2.429 | 235.8073 | 0 | 0 | 8 | M | 2 |  |  |  | ROZPOCET | 0 | 0 | 0 | 0 | 0 | 2 | 0 | 4 | -729251758
| PP |  | beton C 25/30 X0,XC1-4,XD1-2,XA1-2,XF1 kamenivo frakce 0/8 | [15 empty] | PP | 2
| P |  | Poznámka k položce: ID: B 17 | [15 empty] | P | 2
| VV |  | "pilota, ozn. 1"0,283*6,5 |  | 1.84 | [13 empty] | VV | 2 | 2 | True | 0 | ROZPOCET
| VV |  | "pilota, ozn. 2"0,283*8 |  | 2.264 | [13 empty] | VV | 2 | 2 | True | 0 | ROZPOCET
| VV |  | "pilota, ozn. 3"0,283*7 |  | 1.981 | [13 empty] | VV | 2 | 2 | True | 0 | ROZPOCET
| VV |  | "pilota, ozn. 4"0,283*7,5 |  | 2.123 | [13 empty] | VV | 2 | 2 | True | 0 | ROZPOCET
| VV |  | "pilota, ozn. 5"0,283*7 |  | 1.981 | [13 empty] | VV | 2 | 2 | True | 0 | ROZPOCET
| VV |  | "pilota, ozn. 6"0,283*6,5 |  | 1.84 | [13 empty] | VV | 2 | 2 | True | 0 | ROZPOCET
| VV |  | "pilota, ozn. 7"0,283*6 |  | 1.698 | [13 empty] | VV | 2 | 2 | True | 0 | ROZPOCET
| VV |  | "pilota, ozn. 8"0,283*6 |  | 1.698 | [13 empty] | VV | 2 | 2 | True | 0 | ROZPOCET
| VV |  | "pilota, ozn. 9"0,283*6,5 |  | 1.84 | [13 empty] | VV | 2 | 2 | True | 0 | ROZPOCET
| VV |  | "pilota, ozn. 10"0,283*9,5 |  | 2.689 | [13 empty] | VV | 2 | 2 | True | 0 | ROZPOCET
| VV |  | "pilota, ozn. 11"0,283*7,5 |  | 2.123 | [13 empty] | VV | 2 | 2 | True | 0 | ROZPOCET
| VV |  | "pilota, ozn. 12"0,283*7,5 |  | 2.123 | [13 empty] | VV | 2 | 2 | True | 0 | ROZPOCET
| VV |  | "pilota, ozn. 13"0,283*7,5 |  | 2.123 | [13 empty] | VV | 2 | 2 | True | 0 | ROZPOCET
| VV |  | "pilota, ozn. 14"0,283*5 |  | 1.415 | [13 empty] | VV | 2 | 2 | True | 0 | ROZPOCET
| VV |  | "pilota, ozn. 15"0,283*8 |  | 2.264 | [13 empty] | VV | 2 | 2 | True | 0 | ROZPOCET
| VV |  | "pilota, ozn. 16"0,283*7,5 |  | 2.123 | [13 empty] | VV | 2 | 2 | True | 0 | ROZPOCET
| VV |  | "pilota, ozn. 17"0,283*7,5 |  | 2.123 | [13 empty] | VV | 2 | 2 | True | 0 | ROZPOCET
| VV |  | "pilota, ozn. 18"0,283*5,5 |  | 1.557 | [13 empty] | VV | 2 | 2 | True | 0 | ROZPOCET
| VV |  | "pilota, ozn. 19"0,283*4 |  | 1.132 | [13 empty] | VV | 2 | 2 | True | 0 | ROZPOCET
| VV |  | "pilota, ozn. 20"0,283*4 |  | 1.132 | [13 empty] | VV | 2 | 2 | True | 0 | ROZPOCET
| VV |  | "pilota, ozn. 21"0,283*5 |  | 1.415 | [13 empty] | VV | 2 | 2 | True | 0 | ROZPOCET
| VV |  | "pilota, ozn. 22"0,283*4,5 |  | 1.274 | [13 empty] | VV | 2 | 2 | True | 0 | ROZPOCET
| VV |  | "pilota, ozn. 23"0,283*5 |  | 1.415 | [13 empty] | VV | 2 | 2 | True | 0 | ROZPOCET
| VV |  | "pilota, ozn. 24"0,283*4 |  | 1.132 | [13 empty] | VV | 2 | 2 | True | 0 | ROZPOCET
| VV |  | "pilota, ozn. 25"0,283*5 |  | 1.415 | [13 empty] | VV | 2 | 2 | True | 0 | ROZPOCET
| VV |  | "pilota, ozn. 26"0,283*4,5 |  | 1.274 | [13 empty] | VV | 2 | 2 | True | 0 | ROZPOCET
| VV |  | "pilota, ozn. 27"0,283*4 |  | 1.132 | [13 empty] | VV | 2 | 2 | True | 0 | ROZPOCET
| VV |  | "pilota, ozn. 28"0,283*4 |  | 1.132 | [13 empty] | VV | 2 | 2 | True | 0 | ROZPOCET
| VV |  | "pilota, ozn. 29"0,283*3,5 |  | 0.991 | [13 empty] | VV | 2 | 2 | True | 0 | ROZPOCET
| VV |  | "pilota, ozn. 30"0,283*4 |  | 1.132 | [13 empty] | VV | 2 | 2 | True | 0 | ROZPOCET
| VV |  | "pilota, ozn. 31"0,283*3,5 |  | 0.991 | [13 empty] | VV | 2 | 2 | True | 0 | ROZPOCET
| VV |  | "pilota, ozn. 32"0,283*3,5 |  | 0.991 | [13 empty] | VV | 2 | 2 | True | 0 | ROZPOCET
| VV |  | "pilota, ozn. 33"0,283*3,5 |  | 0.991 | [13 empty] | VV | 2 | 2 | True | 0 | ROZPOCET
| VV |  | "pilota, ozn. 34"0,283*3,5 |  | 0.991 | [13 empty] | VV | 2 | 2 | True | 0 | ROZPOCET
| VV |  | "pilota, ozn. 35"0,283*3,5 |  | 0.991 | [13 empty] | VV | 2 | 2 | True | 0 | ROZPOCET
| VV |  | "pilota, ozn. 36"0,283*3 |  | 0.849 | [13 empty] | VV | 2 | 2 | True | 0 | ROZPOCET
| VV |  | "pilota, ozn. 37"0,283*3 |  | 0.849 | [13 empty] | VV | 2 | 2 | True | 0 | ROZPOCET
| VV |  | "pilota, ozn. 38"0,283*3 |  | 0.849 | [13 empty] | VV | 2 | 2 | True | 0 | ROZPOCET
| VV |  | "pilota, ozn. 39"0,283*3,5 |  | 0.991 | [13 empty] | VV | 2 | 2 | True | 0 | ROZPOCET
| VV |  | "pilota, ozn. 40"0,283*3,5 |  | 0.991 | [13 empty] | VV | 2 | 2 | True | 0 | ROZPOCET
| VV |  | "pilota, ozn. 41"0,283*4 |  | 1.132 | [13 empty] | VV | 2 | 2 | True | 0 | ROZPOCET
| VV |  | "pilota, ozn. 42"0,283*4 |  | 1.132 | [13 empty] | VV | 2 | 2 | True | 0 | ROZPOCET
| VV |  | "pilota, ozn. 43"0,283*4 |  | 1.132 | [13 empty] | VV | 2 | 2 | True | 0 | ROZPOCET
| VV |  | "pilota, ozn. 44"0,283*4 |  | 1.132 | [13 empty] | VV | 2 | 2 | True | 0 | ROZPOCET
| VV |  | "pilota, ozn. 45"0,283*4 |  | 1.132 | [13 empty] | VV | 2 | 2 | True | 0 | ROZPOCET
| VV |  | "pilota, ozn. 46"0,283*4 |  | 1.132 | [13 empty] | VV | 2 | 2 | True | 0 | ROZPOCET
| VV |  | "pilota, ozn. 47"0,283*3,5 |  | 0.991 | [13 empty] | VV | 2 | 2 | True | 0 | ROZPOCET
| VV |  | "pilota, ozn. 48"0,283*4 |  | 1.132 | [13 empty] | VV | 2 | 2 | True | 0 | ROZPOCET
| VV |  | "pilota, ozn. 49"0,283*4 |  | 1.132 | [13 empty] | VV | 2 | 2 | True | 0 | ROZPOCET
| VV |  | "pilota, ozn. 50"0,283*4 |  | 1.132 | [13 empty] | VV | 2 | 2 | True | 0 | ROZPOCET
| VV |  | "pilota, ozn. 51"0,283*4 |  | 1.132 | [13 empty] | VV | 2 | 2 | True | 0 | ROZPOCET
| VV |  | "pilota, ozn. 52"0,283*4 |  | 1.132 | [13 empty] | VV | 2 | 2 | True | 0 | ROZPOCET
| VV |  | "pilota, ozn. 53"0,283*4 |  | 1.132 | [13 empty] | VV | 2 | 2 | True | 0 | ROZPOCET
| VV |  | "pilota, ozn. 54"0,283*4 |  | 1.132 | [13 empty] | VV | 2 | 2 | True | 0 | ROZPOCET
| VV |  | "pilota, ozn. 55"0,283*3,5 |  | 0.991 | [13 empty] | VV | 2 | 2 | True | 0 | ROZPOCET
| VV |  | "pilota, ozn. 56"0,283*3,5 |  | 0.991 | [13 empty] | VV | 2 | 2 | True | 0 | ROZPOCET
| VV |  | "pilota, ozn. 57"0,283*3,5 |  | 0.991 | [13 empty] | VV | 2 | 2 | True | 0 | ROZPOCET
| VV |  | "pilota, ozn. 58"0,283*4 |  | 1.132 | [13 empty] | VV | 2 | 2 | True | 0 | ROZPOCET
| VV |  | "pilota, ozn. 59"0,283*4 |  | 1.132 | [13 empty] | VV | 2 | 2 | True | 0 | ROZPOCET
| VV |  | "pilota, ozn. 60"0,283*4 |  | 1.132 | [13 empty] | VV | 2 | 2 | True | 0 | ROZPOCET
| VV |  | "pilota, ozn. 61"0,283*4 |  | 1.132 | [13 empty] | VV | 2 | 2 | True | 0 | ROZPOCET
| VV |  | "pilota, ozn. 62"0,283*4 |  | 1.132 | [13 empty] | VV | 2 | 2 | True | 0 | ROZPOCET
| VV |  | "pilota, ozn. 63"0,283*4 |  | 1.132 | [13 empty] | VV | 2 | 2 | True | 0 | ROZPOCET
| VV |  | "pilota, ozn. 64"0,283*4 |  | 1.132 | [13 empty] | VV | 2 | 2 | True | 0 | ROZPOCET
| VV |  | "pilota, ozn. 65"0,283*3,5 |  | 0.991 | [13 empty] | VV | 2 | 2 | True | 0 | ROZPOCET
| VV |  | "pilota, ozn. 66"0,283*4 |  | 1.132 | [13 empty] | VV | 2 | 2 | True | 0 | ROZPOCET
| VV |  | "pilota, ozn. 67"0,283*4 |  | 1.132 | [13 empty] | VV | 2 | 2 | True | 0 | ROZPOCET
| VV |  | "pilota, ozn. 68"0,283*4 |  | 1.132 | [13 empty] | VV | 2 | 2 | True | 0 | ROZPOCET
| VV |  | "pilota, ozn. 69"0,283*4 |  | 1.132 | [13 empty] | VV | 2 | 2 | True | 0 | ROZPOCET
| VV |  | "pilota, ozn. 70"0,283*4 |  | 1.132 | [13 empty] | VV | 2 | 2 | True | 0 | ROZPOCET
| VV |  | "pilota, ozn. 71"0,283*4 |  | 1.132 | [13 empty] | VV | 2 | 2 | True | 0 | ROZPOCET
| VV |  | Součet |  | 94.252 | [13 empty] | VV | 2 | 4 | True | 1 | ROZPOCET
| VV |  | 94,252*1,03 'Přepočtené koeficientem množství |  | 97.08 | [13 empty] | VV | 2 | 2 | False | 1 | ROZPOCET
20 | K | 231611114 | Výztuž pilot betonovaných do země ocel z betonářské oceli 10 505 | t | 3.393 |  | 0 | CS ÚRS 2024 01 |  |  | snížená |  | 0 | 1.1138 | 3.7792 | 0 | 0 | 4 | K | 2 |  |  |  | ROZPOCET | 0 | 0 | 0 | 0 | 0 | 2 | 0 | 4 | 754611446
| PP |  | Výztuž pilot betonovaných do země z oceli 10 505 (R) | [15 empty] | PP | 2
| Online PSC |  | https://podminky.urs.cz/item/CS_URS_2024_01/231611114 | [15 empty] | Online PSC | 2
| P |  | Poznámka k položce: Minimální krytí 70 mm bude vymezeno plastovými alternativně betonovými distančními kolečky, min. 3 ks v úrovni každého montážního kruhu 657 ks. Dodání a montáž plastových dstančních koleček je součástí položky. Položkova obsahuje: - armokoš, ozn. A1: 11 ks - armokoš, ozn. B1: 10 ks - armokoš, ozn. B2: 34 ks - armokoš, ozn. B3: 16 ks | [15 empty] | P | 2
| VV |  | armokoše A1; B1; B2; B3 | [15 empty] | VV | 2 | 1 | True | 0 | ROZPOCET
| VV |  | (2969+424)/1000 |  | 3.393 | [13 empty] | VV | 2 | 2 | True | 0 | ROZPOCET
| VV |  | Součet |  | 3.393 | [13 empty] | VV | 2 | 4 | True | 1 | ROZPOCET
21 | K | R-pol 231-001 | Příplatek za konečnou výškovou úpravu hlav pilot a jejího povrchu | ks | 71 |  | 0 |  |  |  | snížená |  | 0 | 0 | 0 | 0 | 0 | 4 | K | 2 |  |  |  | ROZPOCET | 0 | 0 | 0 | 0 | 0 | 2 | 0 | 4 | 878892668
| PP |  | Příplatek za konečnou výškovou úpravu hlav pilot a jejího povrchu | [15 empty] | PP | 2
| P |  | Poznámka k položce: Hlava pilot a jejího povrchu bude provedena tak, že se přebetonuje část hlavy piloty. Bude tzv. „na hrubo“ odbourána do úrovně horní hrany podkladního betonu pomocí lehké sbíjecí techniky a následně s horním povrchem podkladního betonu zarovnána sbroušením nebo opravnou maltou na bázi cementu s minimální pevností betonu C25/30. | [15 empty] | P | 2
| VV |  | 71 |  | 71 | [13 empty] | VV | 2 | 2 | True | 0 | ROZPOCET
| VV |  | Součet |  | 71 | [13 empty] | VV | 2 | 4 | True | 1 | ROZPOCET
22 | K | 271542211 | Podsyp pod základové konstrukce se zhutněním z netříděné štěrkodrtě | m3 | 570.983 |  | 0 | CS ÚRS 2024 01 |  |  | snížená |  | 0 | 2.16 | 1233.3233 | 0 | 0 | 4 | K | 2 |  |  |  | ROZPOCET | 0 | 0 | 0 | 0 | 0 | 2 | 0 | 4 | -2040206913
| PP |  | Podsyp pod základové konstrukce se zhutněním a urovnáním povrchu ze štěrkodrtě netříděné | [15 empty] | PP | 2
| Online PSC |  | https://podminky.urs.cz/item/CS_URS_2024_01/271542211 | [15 empty] | Online PSC | 2
| VV |  | PODSKLEPENÁ ČÁST | [15 empty] | VV | 2 | 1 | True | 0 | ROZPOCET
| VV |  | ZÁKLAD. KORYTO | [15 empty] | VV | 2 | 1 | True | 0 | ROZPOCET
| VV |  | ozn. ZK1.01 | [15 empty] | VV | 2 | 1 | True | 0 | ROZPOCET
| VV |  | (1,04+0,565)*0,10*10,330 |  | 1.658 | [13 empty] | VV | 2 | 2 | True | 0 | ROZPOCET
| VV |  | (1,405+0,20)*0,45*15,47 |  | 11.173 | [13 empty] | VV | 2 | 2 | True | 0 | ROZPOCET
| VV |  | ((0,565*0,63)/2)*9,08"klíny |  | 1.616 | [13 empty] | VV | 2 | 2 | True | 0 | ROZPOCET
| VV |  | ((0,20*0,278)/2)*(10,75+2,18)"klíny |  | 0.359 | [13 empty] | VV | 2 | 2 | True | 0 | ROZPOCET
| VV |  | ozn. ZK1.02 | [15 empty] | VV | 2 | 1 | True | 0 | ROZPOCET
| VV |  | (0,20+0,20+1,50)*0,45*23,51 |  | 20.101 | [13 empty] | VV | 2 | 2 | True | 0 | ROZPOCET
| VV |  | ((0,20*0,278)/2)*(19,52+2,18)*2"klíny |  | 1.207 | [13 empty] | VV | 2 | 2 | True | 0 | ROZPOCET
| VV |  | ozn. ZK1.03 | [15 empty] | VV | 2 | 1 | True | 0 | ROZPOCET
| VV |  | (0,20+0,20+1,50)*0,45*23,51 |  | 20.101 | [13 empty] | VV | 2 | 2 | True | 0 | ROZPOCET
| VV |  | ((0,20*0,278)/2)*(19,52+2,18)*2"klíny |  | 1.207 | [13 empty] | VV | 2 | 2 | True | 0 | ROZPOCET
| VV |  | ozn. ZK1.04 | [15 empty] | VV | 2 | 1 | True | 0 | ROZPOCET
| VV |  | (0,20+0,20+1,50)*0,45*23,51 |  | 20.101 | [13 empty] | VV | 2 | 2 | True | 0 | ROZPOCET
| VV |  | ((0,20*0,278)/2)*(19,52+2,18)*2"klíny |  | 1.207 | [13 empty] | VV | 2 | 2 | True | 0 | ROZPOCET
| VV |  | ozn. ZK1.05 | [15 empty] | VV | 2 | 1 | True | 0 | ROZPOCET
| VV |  | (1,04+0,565)*0,10*10,330 |  | 1.658 | [13 empty] | VV | 2 | 2 | True | 0 | ROZPOCET
| VV |  | (1,405+0,20)*0,45*15,47 |  | 11.173 | [13 empty] | VV | 2 | 2 | True | 0 | ROZPOCET
| VV |  | ((0,565*0,63)/2)*9,08"klíny |  | 1.616 | [13 empty] | VV | 2 | 2 | True | 0 | ROZPOCET
| VV |  | ((0,20*0,278)/2)*(10,75+2,18)"klíny |  | 0.359 | [13 empty] | VV | 2 | 2 | True | 0 | ROZPOCET
| VV |  | ozn. ZK1.06 | [15 empty] | VV | 2 | 1 | True | 0 | ROZPOCET
| VV |  | (0,565+1,25)*0,10*34,12 |  | 6.193 | [13 empty] | VV | 2 | 2 | True | 0 | ROZPOCET
| VV |  | ((0,565*0,63)/2)*33,39"klíny |  | 5.943 | [13 empty] | VV | 2 | 2 | True | 0 | ROZPOCET
| VV |  | ozn. ZK1.07 | [15 empty] | VV | 2 | 1 | True | 0 | ROZPOCET
| VV |  | (0,20+0,20+1,50)*0,45*33,39 |  | 28.548 | [13 empty] | VV | 2 | 2 | True | 0 | ROZPOCET
| VV |  | ((0,20*0,278)/2)*(6,995+7,10+7,80+6,995)*2"klíny |  | 1.606 | [13 empty] | VV | 2 | 2 | True | 0 | ROZPOCET
| VV |  | ozn. ZK1.08 | [15 empty] | VV | 2 | 1 | True | 0 | ROZPOCET
| VV |  | (0,20+1,04)*0,45*33,39 |  | 18.632 | [13 empty] | VV | 2 | 2 | True | 0 | ROZPOCET
| VV |  | ((0,20*0,278)/2)*(6,995+7,10+7,80+6,995)"klíny |  | 0.803 | [13 empty] | VV | 2 | 2 | True | 0 | ROZPOCET
| VV |  | POD DESKOU | [15 empty] | VV | 2 | 1 | True | 0 | ROZPOCET
| VV |  | 19,065*(4,30-3,572)*6,595 |  | 91.534 | [13 empty] | VV | 2 | 2 | True | 0 | ROZPOCET
| VV |  | 1,78*(4,30-3,572)*6,595 |  | 8.546 | [13 empty] | VV | 2 | 2 | True | 0 | ROZPOCET
| VV |  | 19,065*(4,30-3,572)*6,70 |  | 92.991 | [13 empty] | VV | 2 | 2 | True | 0 | ROZPOCET
| VV |  | 1,78*(4,30-3,572)*6,70 |  | 8.682 | [13 empty] | VV | 2 | 2 | True | 0 | ROZPOCET
| VV |  | 19,065*(4,30-3,572)*7,40 |  | 102.707 | [13 empty] | VV | 2 | 2 | True | 0 | ROZPOCET
| VV |  | 1,78*(4,30-3,572)*7,40 |  | 9.589 | [13 empty] | VV | 2 | 2 | True | 0 | ROZPOCET
| VV |  | 19,065*(4,30-3,572)*6,70 |  | 92.991 | [13 empty] | VV | 2 | 2 | True | 0 | ROZPOCET
| VV |  | 1,78*(4,30-3,572)*6,70 |  | 8.682 | [13 empty] | VV | 2 | 2 | True | 0 | ROZPOCET
| VV |  | Součet |  | 570.983 | [13 empty] | VV | 2 | 4 | True | 1 | ROZPOCET
23 | K | 273313611 | Základové desky z betonu tř. C 16/20 | m3 | 163.061 |  | 0 | CS ÚRS 2024 01 |  |  | snížená |  | 0 | 2.301 | 375.2066 | 0 | 0 | 4 | K | 2 |  |  |  | ROZPOCET | 0 | 0 | 0 | 0 | 0 | 2 | 0 | 4 | -80809629
| PP |  | Základy z betonu prostého desky z betonu kamenem neprokládaného tř. C 16/20 | [15 empty] | PP | 2
| Online PSC |  | https://podminky.urs.cz/item/CS_URS_2024_01/273313611 | [15 empty] | Online PSC | 2
| P |  | Poznámka k položce: ID: B 09 | [15 empty] | P | 2
| VV |  | PODKLADNÍ BETON | [15 empty] | VV | 2 | 1 | True | 0 | ROZPOCET
| VV |  | PODSKLEPENÁ ČÁST | [15 empty] | VV | 2 | 1 | True | 0 | ROZPOCET
| VV |  | ZÁKLAD. KORYTO | [15 empty] | VV | 2 | 1 | True | 0 | ROZPOCET
| VV |  | ozn. ZK1.01 | [15 empty] | VV | 2 | 1 | True | 0 | ROZPOCET
| VV |  | 1,04*10,330*0,10 |  | 1.074 | [13 empty] | VV | 2 | 2 | True | 0 | ROZPOCET
| VV |  | 1,405*15,47*0,10 |  | 2.174 | [13 empty] | VV | 2 | 2 | True | 0 | ROZPOCET
| VV |  | 0,845*9,08*0,10"klíny |  | 0.767 | [13 empty] | VV | 2 | 2 | True | 0 | ROZPOCET
| VV |  | 0,345*(10,75+2,18)*0,10"klíny |  | 0.446 | [13 empty] | VV | 2 | 2 | True | 0 | ROZPOCET
| VV |  | ozn. ZK1.02 | [15 empty] | VV | 2 | 1 | True | 0 | ROZPOCET
| VV |  | 1,50*23,51*0,10 |  | 3.527 | [13 empty] | VV | 2 | 2 | True | 0 | ROZPOCET
| VV |  | 0,345*(19,52+2,18)*2*0,10"klíny |  | 1.497 | [13 empty] | VV | 2 | 2 | True | 0 | ROZPOCET
| VV |  | ozn. ZK1.03 | [15 empty] | VV | 2 | 1 | True | 0 | ROZPOCET
| VV |  | 1,50*23,51*0,10 |  | 3.527 | [13 empty] | VV | 2 | 2 | True | 0 | ROZPOCET
| VV |  | 0,345*(19,52+2,18)*2*0,10"klíny |  | 1.497 | [13 empty] | VV | 2 | 2 | True | 0 | ROZPOCET
| VV |  | ozn. ZK1.04 | [15 empty] | VV | 2 | 1 | True | 0 | ROZPOCET
| VV |  | 1,50*23,51*0,10 |  | 3.527 | [13 empty] | VV | 2 | 2 | True | 0 | ROZPOCET
| VV |  | 0,345*(19,52+2,18)*2*0,10"klíny |  | 1.497 | [13 empty] | VV | 2 | 2 | True | 0 | ROZPOCET
| VV |  | ozn. ZK1.05 | [15 empty] | VV | 2 | 1 | True | 0 | ROZPOCET
| VV |  | 1,04*10,330*0,10 |  | 1.074 | [13 empty] | VV | 2 | 2 | True | 0 | ROZPOCET
| VV |  | 1,405*15,47*0,10 |  | 2.174 | [13 empty] | VV | 2 | 2 | True | 0 | ROZPOCET
| VV |  | 0,845*9,08*0,10"klíny |  | 0.767 | [13 empty] | VV | 2 | 2 | True | 0 | ROZPOCET
| VV |  | 0,345*(10,75+2,18)*0,10"klíny |  | 0.446 | [13 empty] | VV | 2 | 2 | True | 0 | ROZPOCET
| VV |  | ozn. ZK1.06 | [15 empty] | VV | 2 | 1 | True | 0 | ROZPOCET
| VV |  | 1,25*34,12*0,10 |  | 4.265 | [13 empty] | VV | 2 | 2 | True | 0 | ROZPOCET
| VV |  | 0,845*33,39*0,10"klíny |  | 2.821 | [13 empty] | VV | 2 | 2 | True | 0 | ROZPOCET
| VV |  | ozn. ZK1.07 | [15 empty] | VV | 2 | 1 | True | 0 | ROZPOCET
| VV |  | 1,50*33,39*0,10 |  | 5.009 | [13 empty] | VV | 2 | 2 | True | 0 | ROZPOCET
| VV |  | 0,345*(6,995+7,10+7,80+6,995)*2*0,10"klíny |  | 1.993 | [13 empty] | VV | 2 | 2 | True | 0 | ROZPOCET
| VV |  | ozn. ZK1.08 | [15 empty] | VV | 2 | 1 | True | 0 | ROZPOCET
| VV |  | 1,04*33,39*0,10 |  | 3.473 | [13 empty] | VV | 2 | 2 | True | 0 | ROZPOCET
| VV |  | 0,345*(6,995+7,10+7,80+6,995)*0,10"klíny |  | 0.997 | [13 empty] | VV | 2 | 2 | True | 0 | ROZPOCET
| VV |  | POD DESKOU | [15 empty] | VV | 2 | 1 | True | 0 | ROZPOCET
| VV |  | 19,065*6,595*0,10 |  | 12.573 | [13 empty] | VV | 2 | 2 | True | 0 | ROZPOCET
| VV |  | 1,78*6,595*0,10 |  | 1.174 | [13 empty] | VV | 2 | 2 | True | 0 | ROZPOCET
| VV |  | 19,065*6,70*0,10 |  | 12.774 | [13 empty] | VV | 2 | 2 | True | 0 | ROZPOCET
| VV |  | 1,78*6,70*0,10 |  | 1.193 | [13 empty] | VV | 2 | 2 | True | 0 | ROZPOCET
| VV |  | 19,065*7,40*0,10 |  | 14.108 | [13 empty] | VV | 2 | 2 | True | 0 | ROZPOCET
| VV |  | 1,78*7,40*0,10 |  | 1.317 | [13 empty] | VV | 2 | 2 | True | 0 | ROZPOCET
| VV |  | 19,065*6,70*0,10 |  | 12.774 | [13 empty] | VV | 2 | 2 | True | 0 | ROZPOCET
| VV |  | 1,78*6,70*0,10 |  | 1.193 | [13 empty] | VV | 2 | 2 | True | 0 | ROZPOCET
| VV |  | Mezisoučet |  | 99.658 | [13 empty] | VV | 2 | 3 | True | 0 | ROZPOCET
| VV |  | NEPODSKLEPENÁ ČÁST | [15 empty] | VV | 2 | 1 | True | 0 | ROZPOCET
| VV |  | ZÁKLADOVÝ PAS | [15 empty] | VV | 2 | 1 | True | 0 | ROZPOCET
| VV |  | ozn. ZP1.01 | [15 empty] | VV | 2 | 1 | True | 0 | ROZPOCET
| VV |  | 0,70*0,10*4,95 |  | 0.347 | [13 empty] | VV | 2 | 2 | True | 0 | ROZPOCET
| VV |  | 0,70*0,10*4,30 |  | 0.301 | [13 empty] | VV | 2 | 2 | True | 0 | ROZPOCET
| VV |  | ozn. ZP1.02 | [15 empty] | VV | 2 | 1 | True | 0 | ROZPOCET
| VV |  | (0,70*0,10*7,85)*6 |  | 3.297 | [13 empty] | VV | 2 | 2 | True | 0 | ROZPOCET
| VV |  | ozn. ZP1.03 | [15 empty] | VV | 2 | 1 | True | 0 | ROZPOCET
| VV |  | (0,70*0,10*3,88)*2 |  | 0.543 | [13 empty] | VV | 2 | 2 | True | 0 | ROZPOCET
| VV |  | 0,70*0,10*3,72 |  | 0.26 | [13 empty] | VV | 2 | 2 | True | 0 | ROZPOCET
| VV |  | 0,70*0,10*(3,02+2,00) |  | 0.351 | [13 empty] | VV | 2 | 2 | True | 0 | ROZPOCET
| VV |  | ozn. ZP1.04 | [15 empty] | VV | 2 | 1 | True | 0 | ROZPOCET
| VV |  | 0,70*0,10*25,80 |  | 1.806 | [13 empty] | VV | 2 | 2 | True | 0 | ROZPOCET
| VV |  | ozn. ZP1.05 | [15 empty] | VV | 2 | 1 | True | 0 | ROZPOCET
| VV |  | 0,70*0,10*34,00 |  | 2.38 | [13 empty] | VV | 2 | 2 | True | 0 | ROZPOCET
| VV |  | ozn. ZP1.06 | [15 empty] | VV | 2 | 1 | True | 0 | ROZPOCET
| VV |  | 0,70*0,10*7,28 |  | 0.51 | [13 empty] | VV | 2 | 2 | True | 0 | ROZPOCET
| VV |  | ozn. ZP1.07 | [15 empty] | VV | 2 | 1 | True | 0 | ROZPOCET
| VV |  | 0,70*0,10*7,50 |  | 0.525 | [13 empty] | VV | 2 | 2 | True | 0 | ROZPOCET
| VV |  | ozn. ZP1.08 | [15 empty] | VV | 2 | 1 | True | 0 | ROZPOCET
| VV |  | 0,70*0,10*8,141 |  | 0.57 | [13 empty] | VV | 2 | 2 | True | 0 | ROZPOCET
| VV |  | ozn. ZP1.09 | [15 empty] | VV | 2 | 1 | True | 0 | ROZPOCET
| VV |  | 0,70*0,10*4,388 |  | 0.307 | [13 empty] | VV | 2 | 2 | True | 0 | ROZPOCET
| VV |  | ozn. ZP1.10 | [15 empty] | VV | 2 | 1 | True | 0 | ROZPOCET
| VV |  | 0,70*0,10*9,459 |  | 0.662 | [13 empty] | VV | 2 | 2 | True | 0 | ROZPOCET
| VV |  | ozn. ZP1.11 | [15 empty] | VV | 2 | 1 | True | 0 | ROZPOCET
| VV |  | 0,70*0,10*6,174 |  | 0.432 | [13 empty] | VV | 2 | 2 | True | 0 | ROZPOCET
| VV |  | 0,70*0,10*6,055 |  | 0.424 | [13 empty] | VV | 2 | 2 | True | 0 | ROZPOCET
| VV |  | ozn. ZP1.12 | [15 empty] | VV | 2 | 1 | True | 0 | ROZPOCET
| VV |  | 0,70*0,10*20,20 |  | 1.414 | [13 empty] | VV | 2 | 2 | True | 0 | ROZPOCET
| VV |  | ozn. ZP1.13 | [15 empty] | VV | 2 | 1 | True | 0 | ROZPOCET
| VV |  | 0,70*0,10*10,00 |  | 0.7 | [13 empty] | VV | 2 | 2 | True | 0 | ROZPOCET
| VV |  | ozn. ZP1.14 | [15 empty] | VV | 2 | 1 | True | 0 | ROZPOCET
| VV |  | 0,70*0,10*3,88 |  | 0.272 | [13 empty] | VV | 2 | 2 | True | 0 | ROZPOCET
| VV |  | 0,70*0,10*3,67 |  | 0.257 | [13 empty] | VV | 2 | 2 | True | 0 | ROZPOCET
| VV |  | 0,70*0,10*9,20 |  | 0.644 | [13 empty] | VV | 2 | 2 | True | 0 | ROZPOCET
| VV |  | POD DESKOU | [15 empty] | VV | 2 | 1 | True | 0 | ROZPOCET
| VV |  | 7,85*3,375*0,10 |  | 2.649 | [13 empty] | VV | 2 | 2 | True | 0 | ROZPOCET
| VV |  | 7,85*3,625*0,10 |  | 2.846 | [13 empty] | VV | 2 | 2 | True | 0 | ROZPOCET
| VV |  | (7,85*3,60*0,10)*3 |  | 8.478 | [13 empty] | VV | 2 | 2 | True | 0 | ROZPOCET
| VV |  | 7,85*4,50*0,10 |  | 3.533 | [13 empty] | VV | 2 | 2 | True | 0 | ROZPOCET
| VV |  | 15,60*7,50*0,10 |  | 11.7 | [13 empty] | VV | 2 | 2 | True | 0 | ROZPOCET
| VV |  | 4,17*7,50*0,10 |  | 3.128 | [13 empty] | VV | 2 | 2 | True | 0 | ROZPOCET
| VV |  | 20,71*0,10 |  | 2.071 | [13 empty] | VV | 2 | 2 | True | 0 | ROZPOCET
| VV |  | 3,57*4,388*0,10 |  | 1.567 | [13 empty] | VV | 2 | 2 | True | 0 | ROZPOCET
| VV |  | 19,40*0,10 |  | 1.94 | [13 empty] | VV | 2 | 2 | True | 0 | ROZPOCET
| VV |  | 47,40*0,10 |  | 4.74 | [13 empty] | VV | 2 | 2 | True | 0 | ROZPOCET
| VV |  | Mezisoučet |  | 58.654 | [13 empty] | VV | 2 | 3 | True | 0 | ROZPOCET
| VV |  | Součet |  | 158.312 | [13 empty] | VV | 2 | 4 | True | 1 | ROZPOCET
| VV |  | 158,312*1,03 'Přepočtené koeficientem množství |  | 163.061 | [13 empty] | VV | 2 | 2 | False | 1 | ROZPOCET
24 | K | 632481213 | Separační vrstva z PE fólie | m2 | 3331.349 |  | 0 | CS ÚRS 2024 01 |  |  | snížená |  | 0 | 0.00013 | 0.43308 | 0 | 0 | 4 | K | 2 |  |  |  | ROZPOCET | 0 | 0 | 0 | 0 | 0 | 2 | 0 | 4 | 300526635
| PP |  | Separační vrstva k oddělení podlahových vrstev z polyetylénové fólie | [15 empty] | PP | 2
| Online PSC |  | https://podminky.urs.cz/item/CS_URS_2024_01/632481213 | [15 empty] | Online PSC | 2
| P |  | Poznámka k položce: ID: D 14 Tloušťka 0,2 mm. Spoje přelepit. Přesah spojů 100 mm. Prostupy, detaily, navazující konstrukce opatřit samolepící páskou | [15 empty] | P | 2
| VV |  | PODSKLEPENÁ ČÁST | [15 empty] | VV | 2 | 1 | True | 0 | ROZPOCET
| VV |  | ZÁKLAD. KORYTO | [15 empty] | VV | 2 | 1 | True | 0 | ROZPOCET
| VV |  | ozn. ZK1.01 | [15 empty] | VV | 2 | 1 | True | 0 | ROZPOCET
| VV |  | 1,04*10,330 |  | 10.743 | [13 empty] | VV | 2 | 2 | True | 0 | ROZPOCET
| VV |  | 1,405*15,47 |  | 21.735 | [13 empty] | VV | 2 | 2 | True | 0 | ROZPOCET
| VV |  | 0,845*9,08"klíny |  | 7.673 | [13 empty] | VV | 2 | 2 | True | 0 | ROZPOCET
| VV |  | 0,345*(10,75+2,18)"klíny |  | 4.461 | [13 empty] | VV | 2 | 2 | True | 0 | ROZPOCET
| VV |  | ozn. ZK1.02 | [15 empty] | VV | 2 | 1 | True | 0 | ROZPOCET
| VV |  | 1,50*23,51 |  | 35.265 | [13 empty] | VV | 2 | 2 | True | 0 | ROZPOCET
| VV |  | 0,345*(19,52+2,18)*2"klíny |  | 14.973 | [13 empty] | VV | 2 | 2 | True | 0 | ROZPOCET
| VV |  | ozn. ZK1.03 | [15 empty] | VV | 2 | 1 | True | 0 | ROZPOCET
| VV |  | 1,50*23,51 |  | 35.265 | [13 empty] | VV | 2 | 2 | True | 0 | ROZPOCET
| VV |  | 0,345*(19,52+2,18)*2"klíny |  | 14.973 | [13 empty] | VV | 2 | 2 | True | 0 | ROZPOCET
| VV |  | ozn. ZK1.04 | [15 empty] | VV | 2 | 1 | True | 0 | ROZPOCET
| VV |  | 1,50*23,51 |  | 35.265 | [13 empty] | VV | 2 | 2 | True | 0 | ROZPOCET
| VV |  | 0,345*(19,52+2,18)*2"klíny |  | 14.973 | [13 empty] | VV | 2 | 2 | True | 0 | ROZPOCET
| VV |  | ozn. ZK1.05 | [15 empty] | VV | 2 | 1 | True | 0 | ROZPOCET
| VV |  | 1,04*10,330 |  | 10.743 | [13 empty] | VV | 2 | 2 | True | 0 | ROZPOCET
| VV |  | 1,405*15,47 |  | 21.735 | [13 empty] | VV | 2 | 2 | True | 0 | ROZPOCET
| VV |  | 0,845*9,08"klíny |  | 7.673 | [13 empty] | VV | 2 | 2 | True | 0 | ROZPOCET
| VV |  | 0,345*(10,75+2,18)"klíny |  | 4.461 | [13 empty] | VV | 2 | 2 | True | 0 | ROZPOCET
| VV |  | ozn. ZK1.06 | [15 empty] | VV | 2 | 1 | True | 0 | ROZPOCET
| VV |  | 1,25*34,12 |  | 42.65 | [13 empty] | VV | 2 | 2 | True | 0 | ROZPOCET
| VV |  | 0,845*33,39"klíny |  | 28.215 | [13 empty] | VV | 2 | 2 | True | 0 | ROZPOCET
| VV |  | ozn. ZK1.07 | [15 empty] | VV | 2 | 1 | True | 0 | ROZPOCET
| VV |  | 1,50*33,39 |  | 50.085 | [13 empty] | VV | 2 | 2 | True | 0 | ROZPOCET
| VV |  | 0,345*(6,995+7,10+7,80+6,995)*2"klíny |  | 19.934 | [13 empty] | VV | 2 | 2 | True | 0 | ROZPOCET
| VV |  | ozn. ZK1.08 | [15 empty] | VV | 2 | 1 | True | 0 | ROZPOCET
| VV |  | 1,04*33,39 |  | 34.726 | [13 empty] | VV | 2 | 2 | True | 0 | ROZPOCET
| VV |  | 0,345*(6,995+7,10+7,80+6,995)"klíny |  | 9.967 | [13 empty] | VV | 2 | 2 | True | 0 | ROZPOCET
| VV |  | POD DESKOU | [15 empty] | VV | 2 | 1 | True | 0 | ROZPOCET
| VV |  | 19,065*6,595 |  | 125.734 | [13 empty] | VV | 2 | 2 | True | 0 | ROZPOCET
| VV |  | 1,78*6,595 |  | 11.739 | [13 empty] | VV | 2 | 2 | True | 0 | ROZPOCET
| VV |  | 19,065*6,70 |  | 127.736 | [13 empty] | VV | 2 | 2 | True | 0 | ROZPOCET
| VV |  | 1,78*6,70 |  | 11.926 | [13 empty] | VV | 2 | 2 | True | 0 | ROZPOCET
| VV |  | 19,065*7,40 |  | 141.081 | [13 empty] | VV | 2 | 2 | True | 0 | ROZPOCET
| VV |  | 1,78*7,40 |  | 13.172 | [13 empty] | VV | 2 | 2 | True | 0 | ROZPOCET
| VV |  | 19,065*6,70 |  | 127.736 | [13 empty] | VV | 2 | 2 | True | 0 | ROZPOCET
| VV |  | 1,78*6,70 |  | 11.926 | [13 empty] | VV | 2 | 2 | True | 0 | ROZPOCET
| VV |  | Mezisoučet |  | 996.565 | [13 empty] | VV | 2 | 3 | True | 0 | ROZPOCET
| VV |  | NEPODSKLEPENÁ ČÁST | [15 empty] | VV | 2 | 1 | True | 0 | ROZPOCET
| VV |  | ZÁKLADOVÝ PAS | [15 empty] | VV | 2 | 1 | True | 0 | ROZPOCET
| VV |  | ozn. ZP1.01 | [15 empty] | VV | 2 | 1 | True | 0 | ROZPOCET
| VV |  | 0,70*4,95 |  | 3.465 | [13 empty] | VV | 2 | 2 | True | 0 | ROZPOCET
| VV |  | 0,70*4,30 |  | 3.01 | [13 empty] | VV | 2 | 2 | True | 0 | ROZPOCET
| VV |  | ozn. ZP1.02 | [15 empty] | VV | 2 | 1 | True | 0 | ROZPOCET
| VV |  | (0,70*7,85)*6 |  | 32.97 | [13 empty] | VV | 2 | 2 | True | 0 | ROZPOCET
| VV |  | ozn. ZP1.03 | [15 empty] | VV | 2 | 1 | True | 0 | ROZPOCET
| VV |  | (0,70*3,88)*2 |  | 5.432 | [13 empty] | VV | 2 | 2 | True | 0 | ROZPOCET
| VV |  | 0,70*3,72 |  | 2.604 | [13 empty] | VV | 2 | 2 | True | 0 | ROZPOCET
| VV |  | 0,70*(3,02+2,00) |  | 3.514 | [13 empty] | VV | 2 | 2 | True | 0 | ROZPOCET
| VV |  | ozn. ZP1.04 | [15 empty] | VV | 2 | 1 | True | 0 | ROZPOCET
| VV |  | 0,70*25,80 |  | 18.06 | [13 empty] | VV | 2 | 2 | True | 0 | ROZPOCET
| VV |  | ozn. ZP1.05 | [15 empty] | VV | 2 | 1 | True | 0 | ROZPOCET
| VV |  | 0,70*34,00 |  | 23.8 | [13 empty] | VV | 2 | 2 | True | 0 | ROZPOCET
| VV |  | ozn. ZP1.06 | [15 empty] | VV | 2 | 1 | True | 0 | ROZPOCET
| VV |  | 0,70*7,28 |  | 5.096 | [13 empty] | VV | 2 | 2 | True | 0 | ROZPOCET
| VV |  | ozn. ZP1.07 | [15 empty] | VV | 2 | 1 | True | 0 | ROZPOCET
| VV |  | 0,70*7,50 |  | 5.25 | [13 empty] | VV | 2 | 2 | True | 0 | ROZPOCET
| VV |  | ozn. ZP1.08 | [15 empty] | VV | 2 | 1 | True | 0 | ROZPOCET
| VV |  | 0,70*8,141 |  | 5.699 | [13 empty] | VV | 2 | 2 | True | 0 | ROZPOCET
| VV |  | ozn. ZP1.09 | [15 empty] | VV | 2 | 1 | True | 0 | ROZPOCET
| VV |  | 0,70*4,388 |  | 3.072 | [13 empty] | VV | 2 | 2 | True | 0 | ROZPOCET
| VV |  | ozn. ZP1.10 | [15 empty] | VV | 2 | 1 | True | 0 | ROZPOCET
| VV |  | 0,70*9,459 |  | 6.621 | [13 empty] | VV | 2 | 2 | True | 0 | ROZPOCET
| VV |  | ozn. ZP1.11 | [15 empty] | VV | 2 | 1 | True | 0 | ROZPOCET
| VV |  | 0,70*6,174 |  | 4.322 | [13 empty] | VV | 2 | 2 | True | 0 | ROZPOCET
| VV |  | 0,70*6,055 |  | 4.239 | [13 empty] | VV | 2 | 2 | True | 0 | ROZPOCET
| VV |  | ozn. ZP1.12 | [15 empty] | VV | 2 | 1 | True | 0 | ROZPOCET
| VV |  | 0,70*20,20 |  | 14.14 | [13 empty] | VV | 2 | 2 | True | 0 | ROZPOCET
| VV |  | ozn. ZP1.13 | [15 empty] | VV | 2 | 1 | True | 0 | ROZPOCET
| VV |  | 0,70*10,00 |  | 7 | [13 empty] | VV | 2 | 2 | True | 0 | ROZPOCET
| VV |  | ozn. ZP1.14 | [15 empty] | VV | 2 | 1 | True | 0 | ROZPOCET
| VV |  | 0,70*3,88 |  | 2.716 | [13 empty] | VV | 2 | 2 | True | 0 | ROZPOCET
| VV |  | 0,70*3,67 |  | 2.569 | [13 empty] | VV | 2 | 2 | True | 0 | ROZPOCET
| VV |  | 0,70*9,20 |  | 6.44 | [13 empty] | VV | 2 | 2 | True | 0 | ROZPOCET
| VV |  | POD DESKOU | [15 empty] | VV | 2 | 1 | True | 0 | ROZPOCET
| VV |  | 7,85*3,375 |  | 26.494 | [13 empty] | VV | 2 | 2 | True | 0 | ROZPOCET
| VV |  | 7,85*3,625 |  | 28.456 | [13 empty] | VV | 2 | 2 | True | 0 | ROZPOCET
| VV |  | (7,85*3,60)*3 |  | 84.78 | [13 empty] | VV | 2 | 2 | True | 0 | ROZPOCET
| VV |  | 7,85*4,50 |  | 35.325 | [13 empty] | VV | 2 | 2 | True | 0 | ROZPOCET
| VV |  | 15,60*7,50 |  | 117 | [13 empty] | VV | 2 | 2 | True | 0 | ROZPOCET
| VV |  | 4,17*7,50 |  | 31.275 | [13 empty] | VV | 2 | 2 | True | 0 | ROZPOCET
| VV |  | 20,71 |  | 20.71 | [13 empty] | VV | 2 | 2 | True | 0 | ROZPOCET
| VV |  | 3,57*4,388 |  | 15.665 | [13 empty] | VV | 2 | 2 | True | 0 | ROZPOCET
| VV |  | 19,40 |  | 19.4 | [13 empty] | VV | 2 | 2 | True | 0 | ROZPOCET
| VV |  | 47,40 |  | 47.4 | [13 empty] | VV | 2 | 2 | True | 0 | ROZPOCET
| VV |  | Mezisoučet |  | 586.524 | [13 empty] | VV | 2 | 3 | True | 0 | ROZPOCET
| VV |  | skl SP 12 | [15 empty] | VV | 2 | 1 | True | 0 | ROZPOCET
| VV |  | mč 1.01 | [15 empty] | VV | 2 | 1 | True | 0 | ROZPOCET
| VV |  | 2,40*0,95 |  | 2.28 | [13 empty] | VV | 2 | 2 | True | 0 | ROZPOCET
| VV |  | Mezisoučet |  | 2.28 | [13 empty] | VV | 2 | 3 | True | 0 | ROZPOCET
| VV |  | skl SP16 | [15 empty] | VV | 2 | 1 | True | 0 | ROZPOCET
| VV |  | mč 1.01 | [15 empty] | VV | 2 | 1 | True | 0 | ROZPOCET
| VV |  | 25,73 |  | 25.73 | [13 empty] | VV | 2 | 2 | True | 0 | ROZPOCET
| VV |  | -2,40*0,95 |  | -2.28 | [13 empty] | VV | 2 | 2 | True | 0 | ROZPOCET
| VV |  | mč 1.02 | [15 empty] | VV | 2 | 1 | True | 0 | ROZPOCET
| VV |  | 5,50 |  | 5.5 | [13 empty] | VV | 2 | 2 | True | 0 | ROZPOCET
| VV |  | mč 1.04 | [15 empty] | VV | 2 | 1 | True | 0 | ROZPOCET
| VV |  | 2,57 |  | 2.57 | [13 empty] | VV | 2 | 2 | True | 0 | ROZPOCET
| VV |  | mč 1.05 | [15 empty] | VV | 2 | 1 | True | 0 | ROZPOCET
| VV |  | 6,40 |  | 6.4 | [13 empty] | VV | 2 | 2 | True | 0 | ROZPOCET
| VV |  | mč 1.06 | [15 empty] | VV | 2 | 1 | True | 0 | ROZPOCET
| VV |  | 6,26 |  | 6.26 | [13 empty] | VV | 2 | 2 | True | 0 | ROZPOCET
| VV |  | mč 1.08 | [15 empty] | VV | 2 | 1 | True | 0 | ROZPOCET
| VV |  | 6,72 |  | 6.72 | [13 empty] | VV | 2 | 2 | True | 0 | ROZPOCET
| VV |  | mč 1.09 | [15 empty] | VV | 2 | 1 | True | 0 | ROZPOCET
| VV |  | 14,06 |  | 14.06 | [13 empty] | VV | 2 | 2 | True | 0 | ROZPOCET
| VV |  | mč 1.10 | [15 empty] | VV | 2 | 1 | True | 0 | ROZPOCET
| VV |  | 5,56 |  | 5.56 | [13 empty] | VV | 2 | 2 | True | 0 | ROZPOCET
| VV |  | mč 1.11 | [15 empty] | VV | 2 | 1 | True | 0 | ROZPOCET
| VV |  | 4,88 |  | 4.88 | [13 empty] | VV | 2 | 2 | True | 0 | ROZPOCET
| VV |  | mč 1.12 | [15 empty] | VV | 2 | 1 | True | 0 | ROZPOCET
| VV |  | 8,33 |  | 8.33 | [13 empty] | VV | 2 | 2 | True | 0 | ROZPOCET
| VV |  | mč 1.13 | [15 empty] | VV | 2 | 1 | True | 0 | ROZPOCET
| VV |  | 19,41 |  | 19.41 | [13 empty] | VV | 2 | 2 | True | 0 | ROZPOCET
| VV |  | mč 1.14 | [15 empty] | VV | 2 | 1 | True | 0 | ROZPOCET
| VV |  | 8,28 |  | 8.28 | [13 empty] | VV | 2 | 2 | True | 0 | ROZPOCET
| VV |  | mč 1.16 | [15 empty] | VV | 2 | 1 | True | 0 | ROZPOCET
| VV |  | 2,86 |  | 2.86 | [13 empty] | VV | 2 | 2 | True | 0 | ROZPOCET
| VV |  | mč 1.17 | [15 empty] | VV | 2 | 1 | True | 0 | ROZPOCET
| VV |  | 8,27 |  | 8.27 | [13 empty] | VV | 2 | 2 | True | 0 | ROZPOCET
| VV |  | Mezisoučet |  | 122.55 | [13 empty] | VV | 2 | 3 | True | 0 | ROZPOCET
| VV |  | skl SP13 | [15 empty] | VV | 2 | 1 | True | 0 | ROZPOCET
| VV |  | mč 1.03 | [15 empty] | VV | 2 | 1 | True | 0 | ROZPOCET
| VV |  | 65,30 |  | 65.3 | [13 empty] | VV | 2 | 2 | True | 0 | ROZPOCET
| VV |  | Mezisoučet |  | 65.3 | [13 empty] | VV | 2 | 3 | True | 0 | ROZPOCET
| VV |  | skl SP14 | [15 empty] | VV | 2 | 1 | True | 0 | ROZPOCET
| VV |  | mč 1.03 | [15 empty] | VV | 2 | 1 | True | 0 | ROZPOCET
| VV |  | 46,8 |  | 46.8 | [13 empty] | VV | 2 | 2 | True | 0 | ROZPOCET
| VV |  | mč 1.18 | [15 empty] | VV | 2 | 1 | True | 0 | ROZPOCET
| VV |  | 54,1 |  | 54.1 | [13 empty] | VV | 2 | 2 | True | 0 | ROZPOCET
| VV |  | mč 1.19 | [15 empty] | VV | 2 | 1 | True | 0 | ROZPOCET
| VV |  | 73,05 |  | 73.05 | [13 empty] | VV | 2 | 2 | True | 0 | ROZPOCET
| VV |  | mč 1.20 | [15 empty] | VV | 2 | 1 | True | 0 | ROZPOCET
| VV |  | 22,95 |  | 22.95 | [13 empty] | VV | 2 | 2 | True | 0 | ROZPOCET
| VV |  | mč 1.22 | [15 empty] | VV | 2 | 1 | True | 0 | ROZPOCET
| VV |  | 18,94 |  | 18.94 | [13 empty] | VV | 2 | 2 | True | 0 | ROZPOCET
| VV |  | mč 1.24 | [15 empty] | VV | 2 | 1 | True | 0 | ROZPOCET
| VV |  | 18,94 |  | 18.94 | [13 empty] | VV | 2 | 2 | True | 0 | ROZPOCET
| VV |  | mč 1.26 | [15 empty] | VV | 2 | 1 | True | 0 | ROZPOCET
| VV |  | 18,94 |  | 18.94 | [13 empty] | VV | 2 | 2 | True | 0 | ROZPOCET
| VV |  | mč 1.28 | [15 empty] | VV | 2 | 1 | True | 0 | ROZPOCET
| VV |  | 18,94 |  | 18.94 | [13 empty] | VV | 2 | 2 | True | 0 | ROZPOCET
| VV |  | mč 1.30 | [15 empty] | VV | 2 | 1 | True | 0 | ROZPOCET
| VV |  | 18,94 |  | 18.94 | [13 empty] | VV | 2 | 2 | True | 0 | ROZPOCET
| VV |  | mč 1.32 | [15 empty] | VV | 2 | 1 | True | 0 | ROZPOCET
| VV |  | 54,1 |  | 54.1 | [13 empty] | VV | 2 | 2 | True | 0 | ROZPOCET
| VV |  | mč 1.33 | [15 empty] | VV | 2 | 1 | True | 0 | ROZPOCET
| VV |  | 73,05 |  | 73.05 | [13 empty] | VV | 2 | 2 | True | 0 | ROZPOCET
| VV |  | mč 1.34 | [15 empty] | VV | 2 | 1 | True | 0 | ROZPOCET
| VV |  | 22,95 |  | 22.95 | [13 empty] | VV | 2 | 2 | True | 0 | ROZPOCET
| VV |  | mč 1.36 | [15 empty] | VV | 2 | 1 | True | 0 | ROZPOCET
| VV |  | 18,94 |  | 18.94 | [13 empty] | VV | 2 | 2 | True | 0 | ROZPOCET
| VV |  | mč 1.38 | [15 empty] | VV | 2 | 1 | True | 0 | ROZPOCET
| VV |  | 18,94 |  | 18.94 | [13 empty] | VV | 2 | 2 | True | 0 | ROZPOCET
| VV |  | mč 1.40 | [15 empty] | VV | 2 | 1 | True | 0 | ROZPOCET
| VV |  | 18,94 |  | 18.94 | [13 empty] | VV | 2 | 2 | True | 0 | ROZPOCET
| VV |  | mč 1.42 | [15 empty] | VV | 2 | 1 | True | 0 | ROZPOCET
| VV |  | 18,94 |  | 18.94 | [13 empty] | VV | 2 | 2 | True | 0 | ROZPOCET
| VV |  | mč 1.44 | [15 empty] | VV | 2 | 1 | True | 0 | ROZPOCET
| VV |  | 18,94 |  | 18.94 | [13 empty] | VV | 2 | 2 | True | 0 | ROZPOCET
| VV |  | mč 1.46 | [15 empty] | VV | 2 | 1 | True | 0 | ROZPOCET
| VV |  | 55,6 |  | 55.6 | [13 empty] | VV | 2 | 2 | True | 0 | ROZPOCET
| VV |  | mč 1.47 | [15 empty] | VV | 2 | 1 | True | 0 | ROZPOCET
| VV |  | 74,4 |  | 74.4 | [13 empty] | VV | 2 | 2 | True | 0 | ROZPOCET
| VV |  | mč 1.48 | [15 empty] | VV | 2 | 1 | True | 0 | ROZPOCET
| VV |  | 22,95 |  | 22.95 | [13 empty] | VV | 2 | 2 | True | 0 | ROZPOCET
| VV |  | mč 1.50 | [15 empty] | VV | 2 | 1 | True | 0 | ROZPOCET
| VV |  | 18,94 |  | 18.94 | [13 empty] | VV | 2 | 2 | True | 0 | ROZPOCET
| VV |  | mč 1.52 | [15 empty] | VV | 2 | 1 | True | 0 | ROZPOCET
| VV |  | 18,94 |  | 18.94 | [13 empty] | VV | 2 | 2 | True | 0 | ROZPOCET
| VV |  | mč 1.54 | [15 empty] | VV | 2 | 1 | True | 0 | ROZPOCET
| VV |  | 18,94 |  | 18.94 | [13 empty] | VV | 2 | 2 | True | 0 | ROZPOCET
| VV |  | mč 1.56 | [15 empty] | VV | 2 | 1 | True | 0 | ROZPOCET
| VV |  | 18,94 |  | 18.94 | [13 empty] | VV | 2 | 2 | True | 0 | ROZPOCET
| VV |  | mč 1.58 | [15 empty] | VV | 2 | 1 | True | 0 | ROZPOCET
| VV |  | 18,94 |  | 18.94 | [13 empty] | VV | 2 | 2 | True | 0 | ROZPOCET
| VV |  | Mezisoučet |  | 784.05 | [13 empty] | VV | 2 | 3 | True | 0 | ROZPOCET
| VV |  | skl SP16 (koupelna) | [15 empty] | VV | 2 | 1 | True | 0 | ROZPOCET
| VV |  | mč 1.07 | [15 empty] | VV | 2 | 1 | True | 0 | ROZPOCET
| VV |  | 10,77 |  | 10.77 | [13 empty] | VV | 2 | 2 | True | 0 | ROZPOCET
| VV |  | mč 1.15 | [15 empty] | VV | 2 | 1 | True | 0 | ROZPOCET
| VV |  | 2,84 |  | 2.84 | [13 empty] | VV | 2 | 2 | True | 0 | ROZPOCET
| VV |  | mč 1.21 | [15 empty] | VV | 2 | 1 | True | 0 | ROZPOCET
| VV |  | 5,14 |  | 5.14 | [13 empty] | VV | 2 | 2 | True | 0 | ROZPOCET
| VV |  | mč 1.23 | [15 empty] | VV | 2 | 1 | True | 0 | ROZPOCET
| VV |  | 5,28 |  | 5.28 | [13 empty] | VV | 2 | 2 | True | 0 | ROZPOCET
| VV |  | mč 1.25 | [15 empty] | VV | 2 | 1 | True | 0 | ROZPOCET
| VV |  | 5,28 |  | 5.28 | [13 empty] | VV | 2 | 2 | True | 0 | ROZPOCET
| VV |  | mč 1.27 | [15 empty] | VV | 2 | 1 | True | 0 | ROZPOCET
| VV |  | 5,28 |  | 5.28 | [13 empty] | VV | 2 | 2 | True | 0 | ROZPOCET
| VV |  | mč 1.29 | [15 empty] | VV | 2 | 1 | True | 0 | ROZPOCET
| VV |  | 5,28 |  | 5.28 | [13 empty] | VV | 2 | 2 | True | 0 | ROZPOCET
| VV |  | mč 1.31 | [15 empty] | VV | 2 | 1 | True | 0 | ROZPOCET
| VV |  | 5,14 |  | 5.14 | [13 empty] | VV | 2 | 2 | True | 0 | ROZPOCET
| VV |  | Mezisoučet |  | 45.01 | [13 empty] | VV | 2 | 3 | True | 0 | ROZPOCET
| VV |  | skl SP17 (koupelna) | [15 empty] | VV | 2 | 1 | True | 0 | ROZPOCET
| VV |  | mč 1.35 | [15 empty] | VV | 2 | 1 | True | 0 | ROZPOCET
| VV |  | 5,14 |  | 5.14 | [13 empty] | VV | 2 | 2 | True | 0 | ROZPOCET
| VV |  | mč 1.37 | [15 empty] | VV | 2 | 1 | True | 0 | ROZPOCET
| VV |  | 5,28 |  | 5.28 | [13 empty] | VV | 2 | 2 | True | 0 | ROZPOCET
| VV |  | mč 1.39 | [15 empty] | VV | 2 | 1 | True | 0 | ROZPOCET
| VV |  | 5,28 |  | 5.28 | [13 empty] | VV | 2 | 2 | True | 0 | ROZPOCET
| VV |  | mč 1.41 | [15 empty] | VV | 2 | 1 | True | 0 | ROZPOCET
| VV |  | 5,28 |  | 5.28 | [13 empty] | VV | 2 | 2 | True | 0 | ROZPOCET
| VV |  | mč 1.43 | [15 empty] | VV | 2 | 1 | True | 0 | ROZPOCET
| VV |  | 5,28 |  | 5.28 | [13 empty] | VV | 2 | 2 | True | 0 | ROZPOCET
| VV |  | mč 1.45 | [15 empty] | VV | 2 | 1 | True | 0 | ROZPOCET
| VV |  | 5,14 |  | 5.14 | [13 empty] | VV | 2 | 2 | True | 0 | ROZPOCET
| VV |  | mč 1.49 | [15 empty] | VV | 2 | 1 | True | 0 | ROZPOCET
| VV |  | 5,14 |  | 5.14 | [13 empty] | VV | 2 | 2 | True | 0 | ROZPOCET
| VV |  | mč 1.51 | [15 empty] | VV | 2 | 1 | True | 0 | ROZPOCET
| VV |  | 5,28 |  | 5.28 | [13 empty] | VV | 2 | 2 | True | 0 | ROZPOCET
| VV |  | mč 1.53 | [15 empty] | VV | 2 | 1 | True | 0 | ROZPOCET
| VV |  | 5,28 |  | 5.28 | [13 empty] | VV | 2 | 2 | True | 0 | ROZPOCET
| VV |  | mč 1.55 | [15 empty] | VV | 2 | 1 | True | 0 | ROZPOCET
| VV |  | 5,28 |  | 5.28 | [13 empty] | VV | 2 | 2 | True | 0 | ROZPOCET
| VV |  | mč 1.57 | [15 empty] | VV | 2 | 1 | True | 0 | ROZPOCET
| VV |  | 5,28 |  | 5.28 | [13 empty] | VV | 2 | 2 | True | 0 | ROZPOCET
| VV |  | mč 1.59 | [15 empty] | VV | 2 | 1 | True | 0 | ROZPOCET
| VV |  | 5,14 |  | 5.14 | [13 empty] | VV | 2 | 2 | True | 0 | ROZPOCET
| VV |  | Mezisoučet |  | 62.8 | [13 empty] | VV | 2 | 3 | True | 0 | ROZPOCET
| VV |  | Součet |  | 2665.079 | [13 empty] | VV | 2 | 4 | True | 1 | ROZPOCET
| VV |  | 2665,079*1,25 'Přepočtené koeficientem množství |  | 3331.349 | [13 empty] | VV | 2 | 2 | False | 1 | ROZPOCET
25 | K | 274321411 | Základové pasy ze ŽB bez zvýšených nároků na prostředí tř. C 20/25 | m3 | 188.9 |  | 0 | CS ÚRS 2024 01 |  |  | snížená |  | 0 | 2.5019 | 472.6032 | 0 | 0 | 4 | K | 2 |  |  |  | ROZPOCET | 0 | 0 | 0 | 0 | 0 | 2 | 0 | 4 | -1855108777
| PP |  | Základy z betonu železového (bez výztuže) pasy z betonu bez zvláštních nároků na prostředí tř. C 20/25 | [15 empty] | PP | 2
| Online PSC |  | https://podminky.urs.cz/item/CS_URS_2024_01/274321411 | [15 empty] | Online PSC | 2
| P |  | Poznámka k položce: ID: B 16 | [15 empty] | P | 2
| VV |  | ZÁKLADOVÝ PAS | [15 empty] | VV | 2 | 1 | True | 0 | ROZPOCET
| VV |  | ozn. ZP1.01 | [15 empty] | VV | 2 | 1 | True | 0 | ROZPOCET
| VV |  | 0,70*1,39*4,95 |  | 4.816 | [13 empty] | VV | 2 | 2 | True | 0 | ROZPOCET
| VV |  | 0,70*0,80*4,30 |  | 2.408 | [13 empty] | VV | 2 | 2 | True | 0 | ROZPOCET
| VV |  | ozn. ZP1.02 | [15 empty] | VV | 2 | 1 | True | 0 | ROZPOCET
| VV |  | (0,70*0,80*7,85)*6 |  | 26.376 | [13 empty] | VV | 2 | 2 | True | 0 | ROZPOCET
| VV |  | ozn. ZP1.03 | [15 empty] | VV | 2 | 1 | True | 0 | ROZPOCET
| VV |  | (0,70*2,66*3,88)*2 |  | 14.449 | [13 empty] | VV | 2 | 2 | True | 0 | ROZPOCET
| VV |  | 0,70*2,041*3,72 |  | 5.315 | [13 empty] | VV | 2 | 2 | True | 0 | ROZPOCET
| VV |  | 0,70*2,041*(3,02+2,00) |  | 7.172 | [13 empty] | VV | 2 | 2 | True | 0 | ROZPOCET
| VV |  | ozn. ZP1.04 | [15 empty] | VV | 2 | 1 | True | 0 | ROZPOCET
| VV |  | 0,70*1,39*25,80 |  | 25.103 | [13 empty] | VV | 2 | 2 | True | 0 | ROZPOCET
| VV |  | ozn. ZP1.05 | [15 empty] | VV | 2 | 1 | True | 0 | ROZPOCET
| VV |  | 0,70*0,80*34,00 |  | 19.04 | [13 empty] | VV | 2 | 2 | True | 0 | ROZPOCET
| VV |  | ozn. ZP1.06 | [15 empty] | VV | 2 | 1 | True | 0 | ROZPOCET
| VV |  | 0,70*0,70*7,28 |  | 3.567 | [13 empty] | VV | 2 | 2 | True | 0 | ROZPOCET
| VV |  | ozn. ZP1.07 | [15 empty] | VV | 2 | 1 | True | 0 | ROZPOCET
| VV |  | 0,70*0,70*7,50 |  | 3.675 | [13 empty] | VV | 2 | 2 | True | 0 | ROZPOCET
| VV |  | ozn. ZP1.08 | [15 empty] | VV | 2 | 1 | True | 0 | ROZPOCET
| VV |  | 0,70*0,70*8,141 |  | 3.989 | [13 empty] | VV | 2 | 2 | True | 0 | ROZPOCET
| VV |  | ozn. ZP1.09 | [15 empty] | VV | 2 | 1 | True | 0 | ROZPOCET
| VV |  | 0,70*0,70*4,388 |  | 2.15 | [13 empty] | VV | 2 | 2 | True | 0 | ROZPOCET
| VV |  | ozn. ZP1.10 | [15 empty] | VV | 2 | 1 | True | 0 | ROZPOCET
| VV |  | 0,70*0,90*9,459 |  | 5.959 | [13 empty] | VV | 2 | 2 | True | 0 | ROZPOCET
| VV |  | ozn. ZP1.11 | [15 empty] | VV | 2 | 1 | True | 0 | ROZPOCET
| VV |  | 0,70*1,821*6,174 |  | 7.87 | [13 empty] | VV | 2 | 2 | True | 0 | ROZPOCET
| VV |  | 0,70*1,101*6,055 |  | 4.667 | [13 empty] | VV | 2 | 2 | True | 0 | ROZPOCET
| VV |  | ozn. ZP1.12 | [15 empty] | VV | 2 | 1 | True | 0 | ROZPOCET
| VV |  | 0,70*0,70*20,20 |  | 9.898 | [13 empty] | VV | 2 | 2 | True | 0 | ROZPOCET
| VV |  | ozn. ZP1.13 | [15 empty] | VV | 2 | 1 | True | 0 | ROZPOCET
| VV |  | 0,70*1,821*10,00 |  | 12.747 | [13 empty] | VV | 2 | 2 | True | 0 | ROZPOCET
| VV |  | ozn. ZP1.14 | [15 empty] | VV | 2 | 1 | True | 0 | ROZPOCET
| VV |  | 0,70*2,661*3,88 |  | 7.227 | [13 empty] | VV | 2 | 2 | True | 0 | ROZPOCET
| VV |  | 0,70*(1,821+0,22)*3,67 |  | 5.243 | [13 empty] | VV | 2 | 2 | True | 0 | ROZPOCET
| VV |  | 0,70*1,821*9,20 |  | 11.727 | [13 empty] | VV | 2 | 2 | True | 0 | ROZPOCET
| VV |  | Součet |  | 183.398 | [13 empty] | VV | 2 | 4 | True | 1 | ROZPOCET
| VV |  | 183,398*1,03 'Přepočtené koeficientem množství |  | 188.9 | [13 empty] | VV | 2 | 2 | False | 1 | ROZPOCET
26 | K | 274323611 | Základové pasy ze ŽB pro konstrukce bílých van tř. C 30/37 | m3 | 144.12 |  | 0 | CS ÚRS 2024 01 |  |  | snížená |  | 0 | 2.5236 | 363.7027 | 0 | 0 | 4 | K | 2 |  |  |  | ROZPOCET | 0 | 0 | 0 | 0 | 0 | 2 | 0 | 4 | 740525187
| PP |  | Základy z betonu železového (bez výztuže) pasy z betonu pro konstrukce bílých van tř. C 30/37 | [15 empty] | PP | 2
| Online PSC |  | https://podminky.urs.cz/item/CS_URS_2024_01/274323611 | [15 empty] | Online PSC | 2
| P |  | Poznámka k položce: ID: B 18 | [15 empty] | P | 2
| VV |  | ZÁKLAD. KORYTO | [15 empty] | VV | 2 | 1 | True | 0 | ROZPOCET
| VV |  | ozn. ZK1.01 | [15 empty] | VV | 2 | 1 | True | 0 | ROZPOCET
| VV |  | 1,605*(4,10-3,472)*10,330 |  | 10.412 | [13 empty] | VV | 2 | 2 | True | 0 | ROZPOCET
| VV |  | 1,605*(3,750-3,472)*15,47 |  | 6.903 | [13 empty] | VV | 2 | 2 | True | 0 | ROZPOCET
| VV |  | ozn. ZK1.02 | [15 empty] | VV | 2 | 1 | True | 0 | ROZPOCET
| VV |  | 1,90*(3,750-3,472)*23,51 |  | 12.418 | [13 empty] | VV | 2 | 2 | True | 0 | ROZPOCET
| VV |  | ozn. ZK1.03 | [15 empty] | VV | 2 | 1 | True | 0 | ROZPOCET
| VV |  | 1,90*(3,750-3,472)*23,51 |  | 12.418 | [13 empty] | VV | 2 | 2 | True | 0 | ROZPOCET
| VV |  | ozn. ZK1.04 | [15 empty] | VV | 2 | 1 | True | 0 | ROZPOCET
| VV |  | 1,90*(3,750-3,472)*23,51 |  | 12.418 | [13 empty] | VV | 2 | 2 | True | 0 | ROZPOCET
| VV |  | ozn. ZK1.05 | [15 empty] | VV | 2 | 1 | True | 0 | ROZPOCET
| VV |  | 1,605*(4,10-3,472)*10,330 |  | 10.412 | [13 empty] | VV | 2 | 2 | True | 0 | ROZPOCET
| VV |  | 1,605*(3,750-3,472)*15,47 |  | 6.903 | [13 empty] | VV | 2 | 2 | True | 0 | ROZPOCET
| VV |  | ozn. ZK1.06 | [15 empty] | VV | 2 | 1 | True | 0 | ROZPOCET
| VV |  | 1,815*(4,10-3,472)*34,12 |  | 38.891 | [13 empty] | VV | 2 | 2 | True | 0 | ROZPOCET
| VV |  | ozn. ZK1.07 | [15 empty] | VV | 2 | 1 | True | 0 | ROZPOCET
| VV |  | 1,90*(3,750-3,472)*33,39 |  | 17.637 | [13 empty] | VV | 2 | 2 | True | 0 | ROZPOCET
| VV |  | ozn. ZK1.08 | [15 empty] | VV | 2 | 1 | True | 0 | ROZPOCET
| VV |  | 1,24*(3,750-3,472)*33,39 |  | 11.51 | [13 empty] | VV | 2 | 2 | True | 0 | ROZPOCET
| VV |  | Součet |  | 139.922 | [13 empty] | VV | 2 | 4 | True | 1 | ROZPOCET
| VV |  | 139,922*1,03 'Přepočtené koeficientem množství |  | 144.12 | [13 empty] | VV | 2 | 2 | False | 1 | ROZPOCET
27 | K | 274351121 | Zřízení bednění základových pasů rovného | m2 | 310.188 |  | 0 | CS ÚRS 2024 01 |  |  | snížená |  | 0 | 0.00269 | 0.83441 | 0 | 0 | 4 | K | 2 |  |  |  | ROZPOCET | 0 | 0 | 0 | 0 | 0 | 2 | 0 | 4 | 350387349
| PP |  | Bednění základů pasů rovné zřízení | [15 empty] | PP | 2
| Online PSC |  | https://podminky.urs.cz/item/CS_URS_2024_01/274351121 | [15 empty] | Online PSC | 2
| VV |  | ZÁKLAD. KORYTO | [15 empty] | VV | 2 | 1 | True | 0 | ROZPOCET
| VV |  | osa A | [15 empty] | VV | 2 | 1 | True | 0 | ROZPOCET
| VV |  | (4,10-3,472)*10,330 |  | 6.487 | [13 empty] | VV | 2 | 2 | True | 0 | ROZPOCET
| VV |  | (3,750-3,472)*15,47 |  | 4.301 | [13 empty] | VV | 2 | 2 | True | 0 | ROZPOCET
| VV |  | osa E | [15 empty] | VV | 2 | 1 | True | 0 | ROZPOCET
| VV |  | (4,10-3,472)*10,330 |  | 6.487 | [13 empty] | VV | 2 | 2 | True | 0 | ROZPOCET
| VV |  | (3,750-3,472)*15,47 |  | 4.301 | [13 empty] | VV | 2 | 2 | True | 0 | ROZPOCET
| VV |  | osa 1 | [15 empty] | VV | 2 | 1 | True | 0 | ROZPOCET
| VV |  | (4,10-3,472)*36,20 |  | 22.734 | [13 empty] | VV | 2 | 2 | True | 0 | ROZPOCET
| VV |  | osa 5 | [15 empty] | VV | 2 | 1 | True | 0 | ROZPOCET
| VV |  | (3,750-3,472)*36,20 |  | 10.064 | [13 empty] | VV | 2 | 2 | True | 0 | ROZPOCET
| VV |  | Mezisoučet |  | 54.374 | [13 empty] | VV | 2 | 3 | True | 0 | ROZPOCET
| VV |  | ZÁKLADOVÝ PAS | [15 empty] | VV | 2 | 1 | True | 0 | ROZPOCET
| VV |  | ozn. ZP1.01 | [15 empty] | VV | 2 | 1 | True | 0 | ROZPOCET
| VV |  | 1,39*4,95 |  | 6.881 | [13 empty] | VV | 2 | 2 | True | 0 | ROZPOCET
| VV |  | 0,80*4,30 |  | 3.44 | [13 empty] | VV | 2 | 2 | True | 0 | ROZPOCET
| VV |  | (0,972-0,51)*4,25 |  | 1.964 | [13 empty] | VV | 2 | 2 | True | 0 | ROZPOCET
| VV |  | (0,972-0,51)*3,60 |  | 1.663 | [13 empty] | VV | 2 | 2 | True | 0 | ROZPOCET
| VV |  | ozn. ZP1.03 | [15 empty] | VV | 2 | 1 | True | 0 | ROZPOCET
| VV |  | (2,66*3,88)*2*2 |  | 41.283 | [13 empty] | VV | 2 | 2 | True | 0 | ROZPOCET
| VV |  | 2,041*3,72*2 |  | 15.185 | [13 empty] | VV | 2 | 2 | True | 0 | ROZPOCET
| VV |  | 2,041*(3,02+2,00)*2 |  | 20.492 | [13 empty] | VV | 2 | 2 | True | 0 | ROZPOCET
| VV |  | ozn. ZP1.04 | [15 empty] | VV | 2 | 1 | True | 0 | ROZPOCET
| VV |  | 1,39*25,80 |  | 35.862 | [13 empty] | VV | 2 | 2 | True | 0 | ROZPOCET
| VV |  | (0,972-0,51)*25,80 |  | 11.92 | [13 empty] | VV | 2 | 2 | True | 0 | ROZPOCET
| VV |  | ozn. ZP1.05 | [15 empty] | VV | 2 | 1 | True | 0 | ROZPOCET
| VV |  | 0,80*34,00 |  | 27.2 | [13 empty] | VV | 2 | 2 | True | 0 | ROZPOCET
| VV |  | ozn. ZP1.06 | [15 empty] | VV | 2 | 1 | True | 0 | ROZPOCET
| VV |  | 0,70*7,28 |  | 5.096 | [13 empty] | VV | 2 | 2 | True | 0 | ROZPOCET
| VV |  | ozn. ZP1.11 | [15 empty] | VV | 2 | 1 | True | 0 | ROZPOCET
| VV |  | 1,821*6,174 |  | 11.243 | [13 empty] | VV | 2 | 2 | True | 0 | ROZPOCET
| VV |  | 1,101*6,055 |  | 6.667 | [13 empty] | VV | 2 | 2 | True | 0 | ROZPOCET
| VV |  | ozn. ZP1.12 | [15 empty] | VV | 2 | 1 | True | 0 | ROZPOCET
| VV |  | 0,70*20,20 |  | 14.14 | [13 empty] | VV | 2 | 2 | True | 0 | ROZPOCET
| VV |  | ozn. ZP1.13 | [15 empty] | VV | 2 | 1 | True | 0 | ROZPOCET
| VV |  | 1,821*10,00 |  | 18.21 | [13 empty] | VV | 2 | 2 | True | 0 | ROZPOCET
| VV |  | ozn. ZP1.14 | [15 empty] | VV | 2 | 1 | True | 0 | ROZPOCET
| VV |  | 2,661*3,88 |  | 10.325 | [13 empty] | VV | 2 | 2 | True | 0 | ROZPOCET
| VV |  | (1,821+0,22)*3,67 |  | 7.49 | [13 empty] | VV | 2 | 2 | True | 0 | ROZPOCET
| VV |  | 1,821*9,20 |  | 16.753 | [13 empty] | VV | 2 | 2 | True | 0 | ROZPOCET
| VV |  | Mezisoučet |  | 255.814 | [13 empty] | VV | 2 | 3 | True | 0 | ROZPOCET
| VV |  | Součet |  | 310.188 | [13 empty] | VV | 2 | 4 | True | 1 | ROZPOCET
28 | K | 274351122 | Odstranění bednění základových pasů rovného | m2 | 310.188 |  | 0 | CS ÚRS 2024 01 |  |  | snížená |  | 0 | 0 | 0 | 0 | 0 | 4 | K | 2 |  |  |  | ROZPOCET | 0 | 0 | 0 | 0 | 0 | 2 | 0 | 4 | -977561890
| PP |  | Bednění základů pasů rovné odstranění | [15 empty] | PP | 2
| Online PSC |  | https://podminky.urs.cz/item/CS_URS_2024_01/274351122 | [15 empty] | Online PSC | 2
| VV |  | ZÁKLAD. KORYTO | [15 empty] | VV | 2 | 1 | True | 0 | ROZPOCET
| VV |  | osa A | [15 empty] | VV | 2 | 1 | True | 0 | ROZPOCET
| VV |  | (4,10-3,472)*10,330 |  | 6.487 | [13 empty] | VV | 2 | 2 | True | 0 | ROZPOCET
| VV |  | (3,750-3,472)*15,47 |  | 4.301 | [13 empty] | VV | 2 | 2 | True | 0 | ROZPOCET
| VV |  | osa E | [15 empty] | VV | 2 | 1 | True | 0 | ROZPOCET
| VV |  | (4,10-3,472)*10,330 |  | 6.487 | [13 empty] | VV | 2 | 2 | True | 0 | ROZPOCET
| VV |  | (3,750-3,472)*15,47 |  | 4.301 | [13 empty] | VV | 2 | 2 | True | 0 | ROZPOCET
| VV |  | osa 1 | [15 empty] | VV | 2 | 1 | True | 0 | ROZPOCET
| VV |  | (4,10-3,472)*36,20 |  | 22.734 | [13 empty] | VV | 2 | 2 | True | 0 | ROZPOCET
| VV |  | osa 5 | [15 empty] | VV | 2 | 1 | True | 0 | ROZPOCET
| VV |  | (3,750-3,472)*36,20 |  | 10.064 | [13 empty] | VV | 2 | 2 | True | 0 | ROZPOCET
| VV |  | Mezisoučet |  | 54.374 | [13 empty] | VV | 2 | 3 | True | 0 | ROZPOCET
| VV |  | ZÁKLADOVÝ PAS | [15 empty] | VV | 2 | 1 | True | 0 | ROZPOCET
| VV |  | ozn. ZP1.01 | [15 empty] | VV | 2 | 1 | True | 0 | ROZPOCET
| VV |  | 1,39*4,95 |  | 6.881 | [13 empty] | VV | 2 | 2 | True | 0 | ROZPOCET
| VV |  | 0,80*4,30 |  | 3.44 | [13 empty] | VV | 2 | 2 | True | 0 | ROZPOCET
| VV |  | (0,972-0,51)*4,25 |  | 1.964 | [13 empty] | VV | 2 | 2 | True | 0 | ROZPOCET
| VV |  | (0,972-0,51)*3,60 |  | 1.663 | [13 empty] | VV | 2 | 2 | True | 0 | ROZPOCET
| VV |  | ozn. ZP1.03 | [15 empty] | VV | 2 | 1 | True | 0 | ROZPOCET
| VV |  | (2,66*3,88)*2*2 |  | 41.283 | [13 empty] | VV | 2 | 2 | True | 0 | ROZPOCET
| VV |  | 2,041*3,72*2 |  | 15.185 | [13 empty] | VV | 2 | 2 | True | 0 | ROZPOCET
| VV |  | 2,041*(3,02+2,00)*2 |  | 20.492 | [13 empty] | VV | 2 | 2 | True | 0 | ROZPOCET
| VV |  | ozn. ZP1.04 | [15 empty] | VV | 2 | 1 | True | 0 | ROZPOCET
| VV |  | 1,39*25,80 |  | 35.862 | [13 empty] | VV | 2 | 2 | True | 0 | ROZPOCET
| VV |  | (0,972-0,51)*25,80 |  | 11.92 | [13 empty] | VV | 2 | 2 | True | 0 | ROZPOCET
| VV |  | ozn. ZP1.05 | [15 empty] | VV | 2 | 1 | True | 0 | ROZPOCET
| VV |  | 0,80*34,00 |  | 27.2 | [13 empty] | VV | 2 | 2 | True | 0 | ROZPOCET
| VV |  | ozn. ZP1.06 | [15 empty] | VV | 2 | 1 | True | 0 | ROZPOCET
| VV |  | 0,70*7,28 |  | 5.096 | [13 empty] | VV | 2 | 2 | True | 0 | ROZPOCET
| VV |  | ozn. ZP1.11 | [15 empty] | VV | 2 | 1 | True | 0 | ROZPOCET
| VV |  | 1,821*6,174 |  | 11.243 | [13 empty] | VV | 2 | 2 | True | 0 | ROZPOCET
| VV |  | 1,101*6,055 |  | 6.667 | [13 empty] | VV | 2 | 2 | True | 0 | ROZPOCET
| VV |  | ozn. ZP1.12 | [15 empty] | VV | 2 | 1 | True | 0 | ROZPOCET
| VV |  | 0,70*20,20 |  | 14.14 | [13 empty] | VV | 2 | 2 | True | 0 | ROZPOCET
| VV |  | ozn. ZP1.13 | [15 empty] | VV | 2 | 1 | True | 0 | ROZPOCET
| VV |  | 1,821*10,00 |  | 18.21 | [13 empty] | VV | 2 | 2 | True | 0 | ROZPOCET
| VV |  | ozn. ZP1.14 | [15 empty] | VV | 2 | 1 | True | 0 | ROZPOCET
| VV |  | 2,661*3,88 |  | 10.325 | [13 empty] | VV | 2 | 2 | True | 0 | ROZPOCET
| VV |  | (1,821+0,22)*3,67 |  | 7.49 | [13 empty] | VV | 2 | 2 | True | 0 | ROZPOCET
| VV |  | 1,821*9,20 |  | 16.753 | [13 empty] | VV | 2 | 2 | True | 0 | ROZPOCET
| VV |  | Mezisoučet |  | 255.814 | [13 empty] | VV | 2 | 3 | True | 0 | ROZPOCET
| VV |  | Součet |  | 310.188 | [13 empty] | VV | 2 | 4 | True | 1 | ROZPOCET
29 | K | 274361821 | Výztuž základových pasů betonářskou ocelí 10 505 (R) | t | 48.136 |  | 0 | CS ÚRS 2024 01 |  |  | snížená |  | 0 | 1.0606 | 51.054 | 0 | 0 | 4 | K | 2 |  |  |  | ROZPOCET | 0 | 0 | 0 | 0 | 0 | 2 | 0 | 4 | 121828593
| PP |  | Výztuž základů pasů z betonářské oceli 10 505 (R) nebo BSt 500 | [15 empty] | PP | 2
| Online PSC |  | https://podminky.urs.cz/item/CS_URS_2024_01/274361821 | [15 empty] | Online PSC | 2
| P |  | Poznámka k položce: vč. těsnících plechů s ochrannou vrstvou, spárového profilu, atd. | [15 empty] | P | 2
| VV |  | ZÁKLAD. KORYTO | [15 empty] | VV | 2 | 1 | True | 0 | ROZPOCET
| VV |  | vyztužení 180 kg/m3 | [15 empty] | VV | 2 | 1 | True | 0 | ROZPOCET
| VV |  | ozn. ZK1.01 | [15 empty] | VV | 2 | 1 | True | 0 | ROZPOCET
| VV |  | 1,605*(4,10-3,472)*10,330*(180,00/1000) |  | 1.874 | [13 empty] | VV | 2 | 2 | True | 0 | ROZPOCET
| VV |  | 1,605*(3,750-3,472)*15,47*(180,00/1000) |  | 1.242 | [13 empty] | VV | 2 | 2 | True | 0 | ROZPOCET
| VV |  | ozn. ZK1.02 | [15 empty] | VV | 2 | 1 | True | 0 | ROZPOCET
| VV |  | 1,90*(3,750-3,472)*23,51*(180,00/1000) |  | 2.235 | [13 empty] | VV | 2 | 2 | True | 0 | ROZPOCET
| VV |  | ozn. ZK1.03 | [15 empty] | VV | 2 | 1 | True | 0 | ROZPOCET
| VV |  | 1,90*(3,750-3,472)*23,51*(180,00/1000) |  | 2.235 | [13 empty] | VV | 2 | 2 | True | 0 | ROZPOCET
| VV |  | ozn. ZK1.04 | [15 empty] | VV | 2 | 1 | True | 0 | ROZPOCET
| VV |  | 1,90*(3,750-3,472)*23,51*(180,00/1000) |  | 2.235 | [13 empty] | VV | 2 | 2 | True | 0 | ROZPOCET
| VV |  | ozn. ZK1.05 | [15 empty] | VV | 2 | 1 | True | 0 | ROZPOCET
| VV |  | 1,605*(4,10-3,472)*10,330*(180,00/1000) |  | 1.874 | [13 empty] | VV | 2 | 2 | True | 0 | ROZPOCET
| VV |  | 1,605*(3,750-3,472)*15,47*(180,00/1000) |  | 1.242 | [13 empty] | VV | 2 | 2 | True | 0 | ROZPOCET
| VV |  | ozn. ZK1.06 | [15 empty] | VV | 2 | 1 | True | 0 | ROZPOCET
| VV |  | 1,815*(4,10-3,472)*34,12*(180,00/1000) |  | 7 | [13 empty] | VV | 2 | 2 | True | 0 | ROZPOCET
| VV |  | ozn. ZK1.07 | [15 empty] | VV | 2 | 1 | True | 0 | ROZPOCET
| VV |  | 1,90*(3,750-3,472)*33,39*(180,00/1000) |  | 3.175 | [13 empty] | VV | 2 | 2 | True | 0 | ROZPOCET
| VV |  | ozn. ZK1.08 | [15 empty] | VV | 2 | 1 | True | 0 | ROZPOCET
| VV |  | 1,24*(3,750-3,472)*33,39*(180,00/1000) |  | 2.072 | [13 empty] | VV | 2 | 2 | True | 0 | ROZPOCET
| VV |  | Mezisoučet |  | 25.184 | [13 empty] | VV | 2 | 3 | True | 0 | ROZPOCET
| VV |  | ZÁKLADOVÝ PAS | [15 empty] | VV | 2 | 1 | True | 0 | ROZPOCET
| VV |  | vyztužení 120,00 kg/m3 | [15 empty] | VV | 2 | 1 | True | 0 | ROZPOCET
| VV |  | ozn. ZP1.01 | [15 empty] | VV | 2 | 1 | True | 0 | ROZPOCET
| VV |  | 0,70*1,39*4,95*(120,00/1000) |  | 0.578 | [13 empty] | VV | 2 | 2 | True | 0 | ROZPOCET
| VV |  | 0,70*0,80*4,30*(120,00/1000) |  | 0.289 | [13 empty] | VV | 2 | 2 | True | 0 | ROZPOCET
| VV |  | ozn. ZP1.02 | [15 empty] | VV | 2 | 1 | True | 0 | ROZPOCET
| VV |  | (0,70*0,80*7,85)*6*(120,00/1000) |  | 3.165 | [13 empty] | VV | 2 | 2 | True | 0 | ROZPOCET
| VV |  | ozn. ZP1.03 | [15 empty] | VV | 2 | 1 | True | 0 | ROZPOCET
| VV |  | (0,70*2,66*3,88)*2*(120,00/1000) |  | 1.734 | [13 empty] | VV | 2 | 2 | True | 0 | ROZPOCET
| VV |  | 0,70*2,041*3,72*(120,00/1000) |  | 0.638 | [13 empty] | VV | 2 | 2 | True | 0 | ROZPOCET
| VV |  | 0,70*2,041*(3,02+2,00)*(120,00/1000) |  | 0.861 | [13 empty] | VV | 2 | 2 | True | 0 | ROZPOCET
| VV |  | ozn. ZP1.04 | [15 empty] | VV | 2 | 1 | True | 0 | ROZPOCET
| VV |  | 0,70*1,39*25,80*(120,00/1000) |  | 3.012 | [13 empty] | VV | 2 | 2 | True | 0 | ROZPOCET
| VV |  | ozn. ZP1.05 | [15 empty] | VV | 2 | 1 | True | 0 | ROZPOCET
| VV |  | 0,70*0,80*34,00*(120,00/1000) |  | 2.285 | [13 empty] | VV | 2 | 2 | True | 0 | ROZPOCET
| VV |  | ozn. ZP1.06 | [15 empty] | VV | 2 | 1 | True | 0 | ROZPOCET
| VV |  | 0,70*0,70*7,28*(120,00/1000) |  | 0.428 | [13 empty] | VV | 2 | 2 | True | 0 | ROZPOCET
| VV |  | ozn. ZP1.07 | [15 empty] | VV | 2 | 1 | True | 0 | ROZPOCET
| VV |  | 0,70*0,70*7,50*(120,00/1000) |  | 0.441 | [13 empty] | VV | 2 | 2 | True | 0 | ROZPOCET
| VV |  | ozn. ZP1.08 | [15 empty] | VV | 2 | 1 | True | 0 | ROZPOCET
| VV |  | 0,70*0,70*8,141*(120,00/1000) |  | 0.479 | [13 empty] | VV | 2 | 2 | True | 0 | ROZPOCET
| VV |  | ozn. ZP1.09 | [15 empty] | VV | 2 | 1 | True | 0 | ROZPOCET
| VV |  | 0,70*0,70*4,388*(120,00/1000) |  | 0.258 | [13 empty] | VV | 2 | 2 | True | 0 | ROZPOCET
| VV |  | ozn. ZP1.10 | [15 empty] | VV | 2 | 1 | True | 0 | ROZPOCET
| VV |  | 0,70*0,90*9,459*(120,00/1000) |  | 0.715 | [13 empty] | VV | 2 | 2 | True | 0 | ROZPOCET
| VV |  | ozn. ZP1.11 | [15 empty] | VV | 2 | 1 | True | 0 | ROZPOCET
| VV |  | 0,70*1,821*6,174*(120,00/1000) |  | 0.944 | [13 empty] | VV | 2 | 2 | True | 0 | ROZPOCET
| VV |  | 0,70*1,101*6,055*(120,00/1000) |  | 0.56 | [13 empty] | VV | 2 | 2 | True | 0 | ROZPOCET
| VV |  | ozn. ZP1.12 | [15 empty] | VV | 2 | 1 | True | 0 | ROZPOCET
| VV |  | 0,70*0,70*20,20*(120,00/1000) |  | 1.188 | [13 empty] | VV | 2 | 2 | True | 0 | ROZPOCET
| VV |  | ozn. ZP1.13 | [15 empty] | VV | 2 | 1 | True | 0 | ROZPOCET
| VV |  | 0,70*1,821*10,00*(120,00/1000) |  | 1.53 | [13 empty] | VV | 2 | 2 | True | 0 | ROZPOCET
| VV |  | ozn. ZP1.14 | [15 empty] | VV | 2 | 1 | True | 0 | ROZPOCET
| VV |  | 0,70*2,661*3,88*(120,00/1000) |  | 0.867 | [13 empty] | VV | 2 | 2 | True | 0 | ROZPOCET
| VV |  | 0,70*(1,821+0,22)*3,67*(120,00/1000) |  | 0.629 | [13 empty] | VV | 2 | 2 | True | 0 | ROZPOCET
| VV |  | 0,70*1,821*9,20*(120,00/1000) |  | 1.407 | [13 empty] | VV | 2 | 2 | True | 0 | ROZPOCET
| VV |  | Mezisoučet |  | 22.008 | [13 empty] | VV | 2 | 3 | True | 0 | ROZPOCET
| VV |  | Součet |  | 47.192 | [13 empty] | VV | 2 | 4 | True | 1 | ROZPOCET
| VV |  | 47,192*1,02 'Přepočtené koeficientem množství |  | 48.136 | [13 empty] | VV | 2 | 2 | False | 1 | ROZPOCET
30 | K | 273321411 | Základové desky ze ŽB bez zvýšených nároků na prostředí tř. C 20/25 | m3 | 129.286 |  | 0 | CS ÚRS 2024 01 |  |  | snížená |  | 0 | 2.5019 | 323.4568 | 0 | 0 | 4 | K | 2 |  |  |  | ROZPOCET | 0 | 0 | 0 | 0 | 0 | 2 | 0 | 4 | -59442984
| PP |  | Základy z betonu železového (bez výztuže) desky z betonu bez zvláštních nároků na prostředí tř. C 20/25 | [15 empty] | PP | 2
| Online PSC |  | https://podminky.urs.cz/item/CS_URS_2024_01/273321411 | [15 empty] | Online PSC | 2
| P |  | Poznámka k položce: ID: B 16 | [15 empty] | P | 2
| VV |  | NEPODSKLEPENÁ ČÁST | [15 empty] | VV | 2 | 1 | True | 0 | ROZPOCET
| VV |  | 579,80*(0,51-0,31) |  | 115.96 | [13 empty] | VV | 2 | 2 | True | 0 | ROZPOCET
| VV |  | Mezisoučet |  | 115.96 | [13 empty] | VV | 2 | 3 | True | 0 | ROZPOCET
| VV |  | skl SŘ4 | [15 empty] | VV | 2 | 1 | True | 0 | ROZPOCET
| VV |  | Vnější pochůzí plocha u nepodskelené části objektu | [15 empty] | VV | 2 | 1 | True | 0 | ROZPOCET
| VV |  | 47,80*(0,51-0,31) |  | 9.56 | [13 empty] | VV | 2 | 2 | True | 0 | ROZPOCET
| VV |  | Mezisoučet |  | 9.56 | [13 empty] | VV | 2 | 3 | True | 0 | ROZPOCET
| VV |  | Součet |  | 125.52 | [13 empty] | VV | 2 | 4 | True | 1 | ROZPOCET
| VV |  | 125,52*1,03 'Přepočtené koeficientem množství |  | 129.286 | [13 empty] | VV | 2 | 2 | False | 1 | ROZPOCET
31 | K | 273323611 | Základové desky ze ŽB pro konstrukce bílých van tř. C 30/37 | m3 | 288.594 |  | 0 | CS ÚRS 2024 01 |  |  | snížená |  | 0 | 2.5236 | 728.2987 | 0 | 0 | 4 | K | 2 |  |  |  | ROZPOCET | 0 | 0 | 0 | 0 | 0 | 2 | 0 | 4 | -2066137925
| PP |  | Základy z betonu železového (bez výztuže) desky z betonu pro konstrukce bílých van tř. C 30/37 | [15 empty] | PP | 2
| Online PSC |  | https://podminky.urs.cz/item/CS_URS_2024_01/273323611 | [15 empty] | Online PSC | 2
| P |  | Poznámka k položce: ID: B 18 | [15 empty] | P | 2
| VV |  | ZÁKLADOVÁ DESKA | [15 empty] | VV | 2 | 1 | True | 0 | ROZPOCET
| VV |  | PODSKLEPENÁ ČÁST | [15 empty] | VV | 2 | 1 | True | 0 | ROZPOCET
| VV |  | ozn. ZD01 | [15 empty] | VV | 2 | 1 | True | 0 | ROZPOCET
| VV |  | 36,20*(3,472-3,172)*25,80 |  | 280.188 | [13 empty] | VV | 2 | 2 | True | 0 | ROZPOCET
| VV |  | Součet |  | 280.188 | [13 empty] | VV | 2 | 4 | True | 1 | ROZPOCET
| VV |  | 280,188*1,03 'Přepočtené koeficientem množství |  | 288.594 | [13 empty] | VV | 2 | 2 | False | 1 | ROZPOCET
32 | K | 273361821 | Výztuž základových desek betonářskou ocelí 10 505 (R) | t | 49.659 |  | 0 | CS ÚRS 2024 01 |  |  | snížená |  | 0 | 1.0606 | 52.6693 | 0 | 0 | 4 | K | 2 |  |  |  | ROZPOCET | 0 | 0 | 0 | 0 | 0 | 2 | 0 | 4 | 543229978
| PP |  | Výztuž základů desek z betonářské oceli 10 505 (R) nebo BSt 500 | [15 empty] | PP | 2
| Online PSC |  | https://podminky.urs.cz/item/CS_URS_2024_01/273361821 | [15 empty] | Online PSC | 2
| P |  | Poznámka k položce: vč. těsnících plechů s ochrannou vrstvou, spárového profilu, atd. | [15 empty] | P | 2
| VV |  | ZÁKLADOVÁ DESKA | [15 empty] | VV | 2 | 1 | True | 0 | ROZPOCET
| VV |  | vyztužení 120,00 kg/m3 | [15 empty] | VV | 2 | 1 | True | 0 | ROZPOCET
| VV |  | PODSKLEPENÁ ČÁST | [15 empty] | VV | 2 | 1 | True | 0 | ROZPOCET
| VV |  | ozn. ZD01 | [15 empty] | VV | 2 | 1 | True | 0 | ROZPOCET
| VV |  | 36,20*(3,472-3,172)*25,80*(120,00/1000) |  | 33.623 | [13 empty] | VV | 2 | 2 | True | 0 | ROZPOCET
| VV |  | Mezisoučet |  | 33.623 | [13 empty] | VV | 2 | 3 | True | 0 | ROZPOCET
| VV |  | NEPODSKLEPENÁ ČÁST | [15 empty] | VV | 2 | 1 | True | 0 | ROZPOCET
| VV |  | 579,80*(0,51-0,31)*(120,00/1000) |  | 13.915 | [13 empty] | VV | 2 | 2 | True | 0 | ROZPOCET
| VV |  | Mezisoučet |  | 13.915 | [13 empty] | VV | 2 | 3 | True | 0 | ROZPOCET
| VV |  | skl SŘ4 | [15 empty] | VV | 2 | 1 | True | 0 | ROZPOCET
| VV |  | Vnější pochůzí plocha u nepodskelené části objektu | [15 empty] | VV | 2 | 1 | True | 0 | ROZPOCET
| VV |  | 47,80*(0,51-0,31)*(120,00/1000) |  | 1.147 | [13 empty] | VV | 2 | 2 | True | 0 | ROZPOCET
| VV |  | Mezisoučet |  | 1.147 | [13 empty] | VV | 2 | 3 | True | 0 | ROZPOCET
| VV |  | Součet |  | 48.685 | [13 empty] | VV | 2 | 4 | True | 1 | ROZPOCET
| VV |  | 48,685*1,02 'Přepočtené koeficientem množství |  | 49.659 | [13 empty] | VV | 2 | 2 | False | 1 | ROZPOCET
33 | K | 273351121 | Zřízení bednění základových desek | m2 | 91.715 |  | 0 | CS ÚRS 2024 01 |  |  | snížená |  | 0 | 0.00294 | 0.26964 | 0 | 0 | 4 | K | 2 |  |  |  | ROZPOCET | 0 | 0 | 0 | 0 | 0 | 2 | 0 | 4 | -948622952
| PP |  | Bednění základů desek zřízení | [15 empty] | PP | 2
| Online PSC |  | https://podminky.urs.cz/item/CS_URS_2024_01/273351121 | [15 empty] | Online PSC | 2
| VV |  | PODKLADNÍ BETON | [15 empty] | VV | 2 | 1 | True | 0 | ROZPOCET
| VV |  | osa A | [15 empty] | VV | 2 | 1 | True | 0 | ROZPOCET
| VV |  | 0,10*10,330 |  | 1.033 | [13 empty] | VV | 2 | 2 | True | 0 | ROZPOCET
| VV |  | 0,10*15,47 |  | 1.547 | [13 empty] | VV | 2 | 2 | True | 0 | ROZPOCET
| VV |  | osa E | [15 empty] | VV | 2 | 1 | True | 0 | ROZPOCET
| VV |  | 0,10*10,330 |  | 1.033 | [13 empty] | VV | 2 | 2 | True | 0 | ROZPOCET
| VV |  | 0,10*15,47 |  | 1.547 | [13 empty] | VV | 2 | 2 | True | 0 | ROZPOCET
| VV |  | osa 1 | [15 empty] | VV | 2 | 1 | True | 0 | ROZPOCET
| VV |  | 0,10*36,20 |  | 3.62 | [13 empty] | VV | 2 | 2 | True | 0 | ROZPOCET
| VV |  | osa 5 | [15 empty] | VV | 2 | 1 | True | 0 | ROZPOCET
| VV |  | 0,10*36,20 |  | 3.62 | [13 empty] | VV | 2 | 2 | True | 0 | ROZPOCET
| VV |  | Mezisoučet |  | 12.4 | [13 empty] | VV | 2 | 3 | True | 0 | ROZPOCET
| VV |  | ZÁKLADOVÁ DESKA | [15 empty] | VV | 2 | 1 | True | 0 | ROZPOCET
| VV |  | PODSKLEPENÁ ČÁST | [15 empty] | VV | 2 | 1 | True | 0 | ROZPOCET
| VV |  | ozn. ZD01 | [15 empty] | VV | 2 | 1 | True | 0 | ROZPOCET
| VV |  | (3,472-3,172)*(36,20*2+25,80*2) |  | 37.2 | [13 empty] | VV | 2 | 2 | True | 0 | ROZPOCET
| VV |  | Mezisoučet |  | 37.2 | [13 empty] | VV | 2 | 3 | True | 0 | ROZPOCET
| VV |  | ZÁKLADOVÁ DESKA | [15 empty] | VV | 2 | 1 | True | 0 | ROZPOCET
| VV |  | NEPODSKLEPENÁ ČÁST | [15 empty] | VV | 2 | 1 | True | 0 | ROZPOCET
| VV |  | (0,51-0,31)*144,473 |  | 28.895 | [13 empty] | VV | 2 | 2 | True | 0 | ROZPOCET
| VV |  | Mezisoučet |  | 28.895 | [13 empty] | VV | 2 | 3 | True | 0 | ROZPOCET
| VV |  | skl SŘ4 | [15 empty] | VV | 2 | 1 | True | 0 | ROZPOCET
| VV |  | Vnější pochůzí plocha u nepodskelené části objektu | [15 empty] | VV | 2 | 1 | True | 0 | ROZPOCET
| VV |  | (0,51-0,31)*66,10 |  | 13.22 | [13 empty] | VV | 2 | 2 | True | 0 | ROZPOCET
| VV |  | Mezisoučet |  | 13.22 | [13 empty] | VV | 2 | 3 | True | 0 | ROZPOCET
| VV |  | Součet |  | 91.715 | [13 empty] | VV | 2 | 4 | True | 1 | ROZPOCET
34 | K | 273351122 | Odstranění bednění základových desek | m2 | 91.715 |  | 0 | CS ÚRS 2024 01 |  |  | snížená |  | 0 | 0 | 0 | 0 | 0 | 4 | K | 2 |  |  |  | ROZPOCET | 0 | 0 | 0 | 0 | 0 | 2 | 0 | 4 | -115044377
| PP |  | Bednění základů desek odstranění | [15 empty] | PP | 2
| Online PSC |  | https://podminky.urs.cz/item/CS_URS_2024_01/273351122 | [15 empty] | Online PSC | 2
| VV |  | PODKLADNÍ BETON | [15 empty] | VV | 2 | 1 | True | 0 | ROZPOCET
| VV |  | osa A | [15 empty] | VV | 2 | 1 | True | 0 | ROZPOCET
| VV |  | 0,10*10,330 |  | 1.033 | [13 empty] | VV | 2 | 2 | True | 0 | ROZPOCET
| VV |  | 0,10*15,47 |  | 1.547 | [13 empty] | VV | 2 | 2 | True | 0 | ROZPOCET
| VV |  | osa E | [15 empty] | VV | 2 | 1 | True | 0 | ROZPOCET
| VV |  | 0,10*10,330 |  | 1.033 | [13 empty] | VV | 2 | 2 | True | 0 | ROZPOCET
| VV |  | 0,10*15,47 |  | 1.547 | [13 empty] | VV | 2 | 2 | True | 0 | ROZPOCET
| VV |  | osa 1 | [15 empty] | VV | 2 | 1 | True | 0 | ROZPOCET
| VV |  | 0,10*36,20 |  | 3.62 | [13 empty] | VV | 2 | 2 | True | 0 | ROZPOCET
| VV |  | osa 5 | [15 empty] | VV | 2 | 1 | True | 0 | ROZPOCET
| VV |  | 0,10*36,20 |  | 3.62 | [13 empty] | VV | 2 | 2 | True | 0 | ROZPOCET
| VV |  | Mezisoučet |  | 12.4 | [13 empty] | VV | 2 | 3 | True | 0 | ROZPOCET
| VV |  | ZÁKLADOVÁ DESKA | [15 empty] | VV | 2 | 1 | True | 0 | ROZPOCET
| VV |  | PODSKLEPENÁ ČÁST | [15 empty] | VV | 2 | 1 | True | 0 | ROZPOCET
| VV |  | ozn. ZD01 | [15 empty] | VV | 2 | 1 | True | 0 | ROZPOCET
| VV |  | (3,472-3,172)*(36,20*2+25,80*2) |  | 37.2 | [13 empty] | VV | 2 | 2 | True | 0 | ROZPOCET
| VV |  | Mezisoučet |  | 37.2 | [13 empty] | VV | 2 | 3 | True | 0 | ROZPOCET
| VV |  | ZÁKLADOVÁ DESKA | [15 empty] | VV | 2 | 1 | True | 0 | ROZPOCET
| VV |  | NEPODSKLEPENÁ ČÁST | [15 empty] | VV | 2 | 1 | True | 0 | ROZPOCET
| VV |  | (0,51-0,31)*144,473 |  | 28.895 | [13 empty] | VV | 2 | 2 | True | 0 | ROZPOCET
| VV |  | Mezisoučet |  | 28.895 | [13 empty] | VV | 2 | 3 | True | 0 | ROZPOCET
| VV |  | skl SŘ4 | [15 empty] | VV | 2 | 1 | True | 0 | ROZPOCET
| VV |  | Vnější pochůzí plocha u nepodskelené části objektu | [15 empty] | VV | 2 | 1 | True | 0 | ROZPOCET
| VV |  | (0,51-0,31)*66,10 |  | 13.22 | [13 empty] | VV | 2 | 2 | True | 0 | ROZPOCET
| VV |  | Mezisoučet |  | 13.22 | [13 empty] | VV | 2 | 3 | True | 0 | ROZPOCET
| VV |  | Součet |  | 91.715 | [13 empty] | VV | 2 | 4 | True | 1 | ROZPOCET
35 | K | R-pol 2-001 | Příplatek za provedení řízené spáry (těsnícího plechu s ochrannou vrstvou, injektážní hadičky „JOINT TUBE“) | ks | 26 |  | 0 |  |  |  | snížená |  | 0 | 0 | 0 | 0 | 0 | 4 | K | 2 |  |  |  | ROZPOCET | 0 | 0 | 0 | 0 | 0 | 2 | 0 | 4 | 1039297681
| PP |  | Příplatek za provedení řízené spáry (těsnícího plechu s ochrannou vrstvou, injektážní hadičky „JOINT TUBE“) | [15 empty] | PP | 2
| VV |  | 26 |  | 26 | [13 empty] | VV | 2 | 2 | True | 0 | ROZPOCET
| VV |  | Součet |  | 26 | [13 empty] | VV | 2 | 4 | True | 1 | ROZPOCET
36 | K | 279323112 | Základová zeď ze ŽB pro konstrukce bílých van tř. C 30/37 | m3 | 82.145 |  | 0 | CS ÚRS 2024 01 |  |  | snížená |  | 0 | 2.5235 | 207.2929 | 0 | 0 | 4 | K | 2 |  |  |  | ROZPOCET | 0 | 0 | 0 | 0 | 0 | 2 | 0 | 4 | 1521571374
| PP |  | Základové zdi z betonu železového (bez výztuže) pro konstrukce bílých van tř. C 30/37 | [15 empty] | PP | 2
| Online PSC |  | https://podminky.urs.cz/item/CS_URS_2024_01/279323112 | [15 empty] | Online PSC | 2
| P |  | Poznámka k položce: ID: B 18 | [15 empty] | P | 2
| VV |  | SUTERÉNNÍ STĚNY 1.PP | [15 empty] | VV | 2 | 1 | True | 0 | ROZPOCET
| VV |  | ozn. ST1.01 (obvodové) | [15 empty] | VV | 2 | 1 | True | 0 | ROZPOCET
| VV |  | 0,25*0,917*9,00 |  | 2.063 | [13 empty] | VV | 2 | 2 | True | 0 | ROZPOCET
| VV |  | ozn. ST1.02 (obvodové) | [15 empty] | VV | 2 | 1 | True | 0 | ROZPOCET
| VV |  | 0,25*0,917*8,30 |  | 1.903 | [13 empty] | VV | 2 | 2 | True | 0 | ROZPOCET
| VV |  | 0,25*0,917*8,30 |  | 1.903 | [13 empty] | VV | 2 | 2 | True | 0 | ROZPOCET
| VV |  | ozn. ST1.03 (obvodové) | [15 empty] | VV | 2 | 1 | True | 0 | ROZPOCET
| VV |  | 0,25*0,917*7,65 |  | 1.754 | [13 empty] | VV | 2 | 2 | True | 0 | ROZPOCET
| VV |  | 0,25*0,917*7,65 |  | 1.754 | [13 empty] | VV | 2 | 2 | True | 0 | ROZPOCET
| VV |  | ozn. ST1.04 (obvodové) | [15 empty] | VV | 2 | 1 | True | 0 | ROZPOCET
| VV |  | 0,30*2,57*(15,65-3,32) |  | 9.506 | [13 empty] | VV | 2 | 2 | True | 0 | ROZPOCET
| VV |  | 0,30*2,67*3,32 |  | 2.659 | [13 empty] | VV | 2 | 2 | True | 0 | ROZPOCET
| VV |  | 0,30*2,57*(15,65-3,32) |  | 9.506 | [13 empty] | VV | 2 | 2 | True | 0 | ROZPOCET
| VV |  | 0,30*2,67*3,32 |  | 2.659 | [13 empty] | VV | 2 | 2 | True | 0 | ROZPOCET
| VV |  | ozn. ST1.05 (interiér) | [15 empty] | VV | 2 | 1 | True | 0 | ROZPOCET
| VV |  | 0,25*2,32*8,50 |  | 4.93 | [13 empty] | VV | 2 | 2 | True | 0 | ROZPOCET
| VV |  | -0,25*1,00*2,02 |  | -0.505 | [13 empty] | VV | 2 | 2 | True | 0 | ROZPOCET
| VV |  | ozn. ST1.06 (interiér) | [15 empty] | VV | 2 | 1 | True | 0 | ROZPOCET
| VV |  | 0,25*2,32*8,30 |  | 4.814 | [13 empty] | VV | 2 | 2 | True | 0 | ROZPOCET
| VV |  | -0,25*1,00*2,02 |  | -0.505 | [13 empty] | VV | 2 | 2 | True | 0 | ROZPOCET
| VV |  | ozn. ST1.07 (interiér) | [15 empty] | VV | 2 | 1 | True | 0 | ROZPOCET
| VV |  | 0,25*2,32*9,00 |  | 5.22 | [13 empty] | VV | 2 | 2 | True | 0 | ROZPOCET
| VV |  | ozn. ST1.08 (interiér) | [15 empty] | VV | 2 | 1 | True | 0 | ROZPOCET
| VV |  | 0,25*2,32*8,50 |  | 4.93 | [13 empty] | VV | 2 | 2 | True | 0 | ROZPOCET
| VV |  | -0,25*1,00*2,02 |  | -0.505 | [13 empty] | VV | 2 | 2 | True | 0 | ROZPOCET
| VV |  | -0,25*2,00*2,02 |  | -1.01 | [13 empty] | VV | 2 | 2 | True | 0 | ROZPOCET
| VV |  | ozn. ST1.09 (obvodové) | [15 empty] | VV | 2 | 1 | True | 0 | ROZPOCET
| VV |  | 0,30*2,67*35,80 |  | 28.676 | [13 empty] | VV | 2 | 2 | True | 0 | ROZPOCET
| VV |  | Součet |  | 79.752 | [13 empty] | VV | 2 | 4 | True | 1 | ROZPOCET
| VV |  | 79,752*1,03 'Přepočtené koeficientem množství |  | 82.145 | [13 empty] | VV | 2 | 2 | False | 1 | ROZPOCET
37 | K | 279351121 | Zřízení oboustranného bednění základových zdí | m2 | 587.544 |  | 0 | CS ÚRS 2024 01 |  |  | snížená |  | 0 | 0.00275 | 1.6157 | 0 | 0 | 4 | K | 2 |  |  |  | ROZPOCET | 0 | 0 | 0 | 0 | 0 | 2 | 0 | 4 | -1396785924
| PP |  | Bednění základových zdí rovné oboustranné za každou stranu zřízení | [15 empty] | PP | 2
| Online PSC |  | https://podminky.urs.cz/item/CS_URS_2024_01/279351121 | [15 empty] | Online PSC | 2
| VV |  | SUTERÉNNÍ STĚNY 1.PP | [15 empty] | VV | 2 | 1 | True | 0 | ROZPOCET
| VV |  | ozn. ST1.01 (obvodové) | [15 empty] | VV | 2 | 1 | True | 0 | ROZPOCET
| VV |  | (0,917*9,00)*2 |  | 16.506 | [13 empty] | VV | 2 | 2 | True | 0 | ROZPOCET
| VV |  | ozn. ST1.02 (obvodové) | [15 empty] | VV | 2 | 1 | True | 0 | ROZPOCET
| VV |  | (0,917*8,30)*2 |  | 15.222 | [13 empty] | VV | 2 | 2 | True | 0 | ROZPOCET
| VV |  | (0,917*8,30)*2 |  | 15.222 | [13 empty] | VV | 2 | 2 | True | 0 | ROZPOCET
| VV |  | ozn. ST1.03 (obvodové) | [15 empty] | VV | 2 | 1 | True | 0 | ROZPOCET
| VV |  | (0,917*7,65)*2 |  | 14.03 | [13 empty] | VV | 2 | 2 | True | 0 | ROZPOCET
| VV |  | (0,917*7,65)*2 |  | 14.03 | [13 empty] | VV | 2 | 2 | True | 0 | ROZPOCET
| VV |  | ozn. ST1.04 (obvodové) | [15 empty] | VV | 2 | 1 | True | 0 | ROZPOCET
| VV |  | 2,57*(15,65-3,32)*2 |  | 63.376 | [13 empty] | VV | 2 | 2 | True | 0 | ROZPOCET
| VV |  | (2,67*3,32)*2 |  | 17.729 | [13 empty] | VV | 2 | 2 | True | 0 | ROZPOCET
| VV |  | 2,57*(15,65-3,32)*2 |  | 63.376 | [13 empty] | VV | 2 | 2 | True | 0 | ROZPOCET
| VV |  | (2,67*3,32)*2 |  | 17.729 | [13 empty] | VV | 2 | 2 | True | 0 | ROZPOCET
| VV |  | ozn. ST1.05 (interiér) | [15 empty] | VV | 2 | 1 | True | 0 | ROZPOCET
| VV |  | (2,32*8,50)*2 |  | 39.44 | [13 empty] | VV | 2 | 2 | True | 0 | ROZPOCET
| VV |  | ozn. ST1.06 (interiér) | [15 empty] | VV | 2 | 1 | True | 0 | ROZPOCET
| VV |  | (2,32*8,30)*2 |  | 38.512 | [13 empty] | VV | 2 | 2 | True | 0 | ROZPOCET
| VV |  | ozn. ST1.07 (interiér) | [15 empty] | VV | 2 | 1 | True | 0 | ROZPOCET
| VV |  | (2,32*9,00)*2 |  | 41.76 | [13 empty] | VV | 2 | 2 | True | 0 | ROZPOCET
| VV |  | ozn. ST1.08 (interiér) | [15 empty] | VV | 2 | 1 | True | 0 | ROZPOCET
| VV |  | (2,32*8,50)*2 |  | 39.44 | [13 empty] | VV | 2 | 2 | True | 0 | ROZPOCET
| VV |  | ozn. ST1.09 (obvodové) | [15 empty] | VV | 2 | 1 | True | 0 | ROZPOCET
| VV |  | (2,67*35,80)*2 |  | 191.172 | [13 empty] | VV | 2 | 2 | True | 0 | ROZPOCET
| VV |  | Součet |  | 587.544 | [13 empty] | VV | 2 | 4 | True | 1 | ROZPOCET
38 | K | 279351122 | Odstranění oboustranného bednění základových zdí | m2 | 587.544 |  | 0 | CS ÚRS 2024 01 |  |  | snížená |  | 0 | 0 | 0 | 0 | 0 | 4 | K | 2 |  |  |  | ROZPOCET | 0 | 0 | 0 | 0 | 0 | 2 | 0 | 4 | -1401993227
| PP |  | Bednění základových zdí rovné oboustranné za každou stranu odstranění | [15 empty] | PP | 2
| Online PSC |  | https://podminky.urs.cz/item/CS_URS_2024_01/279351122 | [15 empty] | Online PSC | 2
| VV |  | SUTERÉNNÍ STĚNY 1.PP | [15 empty] | VV | 2 | 1 | True | 0 | ROZPOCET
| VV |  | ozn. ST1.01 (obvodové) | [15 empty] | VV | 2 | 1 | True | 0 | ROZPOCET
| VV |  | (0,917*9,00)*2 |  | 16.506 | [13 empty] | VV | 2 | 2 | True | 0 | ROZPOCET
| VV |  | ozn. ST1.02 (obvodové) | [15 empty] | VV | 2 | 1 | True | 0 | ROZPOCET
| VV |  | (0,917*8,30)*2 |  | 15.222 | [13 empty] | VV | 2 | 2 | True | 0 | ROZPOCET
| VV |  | (0,917*8,30)*2 |  | 15.222 | [13 empty] | VV | 2 | 2 | True | 0 | ROZPOCET
| VV |  | ozn. ST1.03 (obvodové) | [15 empty] | VV | 2 | 1 | True | 0 | ROZPOCET
| VV |  | (0,917*7,65)*2 |  | 14.03 | [13 empty] | VV | 2 | 2 | True | 0 | ROZPOCET
| VV |  | (0,917*7,65)*2 |  | 14.03 | [13 empty] | VV | 2 | 2 | True | 0 | ROZPOCET
| VV |  | ozn. ST1.04 (obvodové) | [15 empty] | VV | 2 | 1 | True | 0 | ROZPOCET
| VV |  | 2,57*(15,65-3,32)*2 |  | 63.376 | [13 empty] | VV | 2 | 2 | True | 0 | ROZPOCET
| VV |  | (2,67*3,32)*2 |  | 17.729 | [13 empty] | VV | 2 | 2 | True | 0 | ROZPOCET
| VV |  | 2,57*(15,65-3,32)*2 |  | 63.376 | [13 empty] | VV | 2 | 2 | True | 0 | ROZPOCET
| VV |  | (2,67*3,32)*2 |  | 17.729 | [13 empty] | VV | 2 | 2 | True | 0 | ROZPOCET
| VV |  | ozn. ST1.05 (interiér) | [15 empty] | VV | 2 | 1 | True | 0 | ROZPOCET
| VV |  | (2,32*8,50)*2 |  | 39.44 | [13 empty] | VV | 2 | 2 | True | 0 | ROZPOCET
| VV |  | ozn. ST1.06 (interiér) | [15 empty] | VV | 2 | 1 | True | 0 | ROZPOCET
| VV |  | (2,32*8,30)*2 |  | 38.512 | [13 empty] | VV | 2 | 2 | True | 0 | ROZPOCET
| VV |  | ozn. ST1.07 (interiér) | [15 empty] | VV | 2 | 1 | True | 0 | ROZPOCET
| VV |  | (2,32*9,00)*2 |  | 41.76 | [13 empty] | VV | 2 | 2 | True | 0 | ROZPOCET
| VV |  | ozn. ST1.08 (interiér) | [15 empty] | VV | 2 | 1 | True | 0 | ROZPOCET
| VV |  | (2,32*8,50)*2 |  | 39.44 | [13 empty] | VV | 2 | 2 | True | 0 | ROZPOCET
| VV |  | ozn. ST1.09 (obvodové) | [15 empty] | VV | 2 | 1 | True | 0 | ROZPOCET
| VV |  | (2,67*35,80)*2 |  | 191.172 | [13 empty] | VV | 2 | 2 | True | 0 | ROZPOCET
| VV |  | Součet |  | 587.544 | [13 empty] | VV | 2 | 4 | True | 1 | ROZPOCET
39 | K | 279361821 | Výztuž základových zdí nosných betonářskou ocelí 10 505 | t | 9.76 |  | 0 | CS ÚRS 2024 01 |  |  | snížená |  | 0 | 1.0594 | 10.3397 | 0 | 0 | 4 | K | 2 |  |  |  | ROZPOCET | 0 | 0 | 0 | 0 | 0 | 2 | 0 | 4 | -1891065881
| PP |  | Výztuž základových zdí nosných svislých nebo odkloněných od svislice, rovinných nebo oblých, deskových nebo žebrových, včetně výztuže jejich žeber z betonářské oceli 10 505 (R) nebo BSt 500 | [15 empty] | PP | 2
| Online PSC |  | https://podminky.urs.cz/item/CS_URS_2024_01/279361821 | [15 empty] | Online PSC | 2
| P |  | Poznámka k položce: vč. těsnících plechů s ochrannou vrstvou, spárového profilu, atd. | [15 empty] | P | 2
| VV |  | SUTERÉNNÍ STĚNY 1.PP | [15 empty] | VV | 2 | 1 | True | 0 | ROZPOCET
| VV |  | vyztužení 120 kg/m3 | [15 empty] | VV | 2 | 1 | True | 0 | ROZPOCET
| VV |  | ozn. ST1.01 (obvodové) | [15 empty] | VV | 2 | 1 | True | 0 | ROZPOCET
| VV |  | 0,25*0,917*9,00*(120,00/1000) |  | 0.248 | [13 empty] | VV | 2 | 2 | True | 0 | ROZPOCET
| VV |  | ozn. ST1.02 (obvodové) | [15 empty] | VV | 2 | 1 | True | 0 | ROZPOCET
| VV |  | 0,25*0,917*8,30*(120,00/1000) |  | 0.228 | [13 empty] | VV | 2 | 2 | True | 0 | ROZPOCET
| VV |  | 0,25*0,917*8,30*(120,00/1000) |  | 0.228 | [13 empty] | VV | 2 | 2 | True | 0 | ROZPOCET
| VV |  | ozn. ST1.03 (obvodové) | [15 empty] | VV | 2 | 1 | True | 0 | ROZPOCET
| VV |  | 0,25*0,917*7,65*(120,00/1000) |  | 0.21 | [13 empty] | VV | 2 | 2 | True | 0 | ROZPOCET
| VV |  | 0,25*0,917*7,65*(120,00/1000) |  | 0.21 | [13 empty] | VV | 2 | 2 | True | 0 | ROZPOCET
| VV |  | ozn. ST1.04 (obvodové) | [15 empty] | VV | 2 | 1 | True | 0 | ROZPOCET
| VV |  | 0,30*2,57*(15,65-3,32)*(120,00/1000) |  | 1.141 | [13 empty] | VV | 2 | 2 | True | 0 | ROZPOCET
| VV |  | 0,30*2,67*3,32*(120,00/1000) |  | 0.319 | [13 empty] | VV | 2 | 2 | True | 0 | ROZPOCET
| VV |  | 0,30*2,57*(15,65-3,32)*(120,00/1000) |  | 1.141 | [13 empty] | VV | 2 | 2 | True | 0 | ROZPOCET
| VV |  | 0,30*2,67*3,32*(120,00/1000) |  | 0.319 | [13 empty] | VV | 2 | 2 | True | 0 | ROZPOCET
| VV |  | ozn. ST1.05 (interiér) | [15 empty] | VV | 2 | 1 | True | 0 | ROZPOCET
| VV |  | 0,25*2,32*8,50*(120,00/1000) |  | 0.592 | [13 empty] | VV | 2 | 2 | True | 0 | ROZPOCET
| VV |  | -0,25*1,00*2,02*(120,00/1000) |  | -0.061 | [13 empty] | VV | 2 | 2 | True | 0 | ROZPOCET
| VV |  | ozn. ST1.06 (interiér) | [15 empty] | VV | 2 | 1 | True | 0 | ROZPOCET
| VV |  | 0,25*2,32*8,30*(120,00/1000) |  | 0.578 | [13 empty] | VV | 2 | 2 | True | 0 | ROZPOCET
| VV |  | -0,25*1,00*2,02*(120,00/1000) |  | -0.061 | [13 empty] | VV | 2 | 2 | True | 0 | ROZPOCET
| VV |  | ozn. ST1.07 (interiér) | [15 empty] | VV | 2 | 1 | True | 0 | ROZPOCET
| VV |  | 0,25*2,32*9,00*(120,00/1000) |  | 0.626 | [13 empty] | VV | 2 | 2 | True | 0 | ROZPOCET
| VV |  | ozn. ST1.08 (interiér) | [15 empty] | VV | 2 | 1 | True | 0 | ROZPOCET
| VV |  | 0,25*2,32*8,50*(120,00/1000) |  | 0.592 | [13 empty] | VV | 2 | 2 | True | 0 | ROZPOCET
| VV |  | -0,25*1,00*2,02*(120,00/1000) |  | -0.061 | [13 empty] | VV | 2 | 2 | True | 0 | ROZPOCET
| VV |  | -0,25*2,00*2,02*(120,00/1000) |  | -0.121 | [13 empty] | VV | 2 | 2 | True | 0 | ROZPOCET
| VV |  | ozn. ST1.09 (obvodové) | [15 empty] | VV | 2 | 1 | True | 0 | ROZPOCET
| VV |  | 0,30*2,67*35,80*(120,00/1000) |  | 3.441 | [13 empty] | VV | 2 | 2 | True | 0 | ROZPOCET
| VV |  | Součet |  | 9.569 | [13 empty] | VV | 2 | 4 | True | 1 | ROZPOCET
| VV |  | 9,569*1,02 'Přepočtené koeficientem množství |  | 9.76 | [13 empty] | VV | 2 | 2 | False | 1 | ROZPOCET
| D | 3 | Svislé a kompletní konstrukce |  |  |  | 0 | [5 empty] | 0 |  | 670.1743 |  | 0 | 1 | D | 1 |  |  |  | ROZPOCET | [6 empty] | 0
40 | K | 311238937 | Založení zdiva z cihel děrovaných broušených na zakládací maltu tloušťky přes 250 do 300 mm | m | 269.342 |  | 0 | CS ÚRS 2024 01 |  |  | snížená |  | 0 | 0.01856 | 4.999 | 0 | 0 | 4 | K | 2 |  |  |  | ROZPOCET | 0 | 0 | 0 | 0 | 0 | 2 | 0 | 4 | -1960206701
| PP |  | Založení zdiva z broušených cihel na zakládací maltu, tlouštky zdiva přes 250 do 300 mm | [15 empty] | PP | 2
| Online PSC |  | https://podminky.urs.cz/item/CS_URS_2024_01/311238937 | [15 empty] | Online PSC | 2
| VV |  | EXTERIÉR | [15 empty] | VV | 2 | 1 | True | 0 | ROZPOCET
| VV |  | zd 01 | [15 empty] | VV | 2 | 1 | True | 0 | ROZPOCET
| VV |  | 20,612-0,30*2 |  | 20.012 | [13 empty] | VV | 2 | 2 | True | 0 | ROZPOCET
| VV |  | zd 02 | [15 empty] | VV | 2 | 1 | True | 0 | ROZPOCET
| VV |  | 7,20+0,20 |  | 7.4 | [13 empty] | VV | 2 | 2 | True | 0 | ROZPOCET
| VV |  | zd 03 | [15 empty] | VV | 2 | 1 | True | 0 | ROZPOCET
| VV |  | 26,60-0,50 |  | 26.1 | [13 empty] | VV | 2 | 2 | True | 0 | ROZPOCET
| VV |  | zd 04 | [15 empty] | VV | 2 | 1 | True | 0 | ROZPOCET
| VV |  | 9,65-0,20*2 |  | 9.25 | [13 empty] | VV | 2 | 2 | True | 0 | ROZPOCET
| VV |  | zd 05 | [15 empty] | VV | 2 | 1 | True | 0 | ROZPOCET
| VV |  | 26,20 |  | 26.2 | [13 empty] | VV | 2 | 2 | True | 0 | ROZPOCET
| VV |  | zd 06 | [15 empty] | VV | 2 | 1 | True | 0 | ROZPOCET
| VV |  | 1,70 |  | 1.7 | [13 empty] | VV | 2 | 2 | True | 0 | ROZPOCET
| VV |  | zd 07 | [15 empty] | VV | 2 | 1 | True | 0 | ROZPOCET
| VV |  | 4,60 |  | 4.6 | [13 empty] | VV | 2 | 2 | True | 0 | ROZPOCET
| VV |  | zd 08 | [15 empty] | VV | 2 | 1 | True | 0 | ROZPOCET
| VV |  | 5,60 |  | 5.6 | [13 empty] | VV | 2 | 2 | True | 0 | ROZPOCET
| VV |  | zd 09 | [15 empty] | VV | 2 | 1 | True | 0 | ROZPOCET
| VV |  | 31,10 |  | 31.1 | [13 empty] | VV | 2 | 2 | True | 0 | ROZPOCET
| VV |  | zd 10 | [15 empty] | VV | 2 | 1 | True | 0 | ROZPOCET
| VV |  | 9,65-0,20*2 |  | 9.25 | [13 empty] | VV | 2 | 2 | True | 0 | ROZPOCET
| VV |  | zd 11 | [15 empty] | VV | 2 | 1 | True | 0 | ROZPOCET
| VV |  | 26,20 |  | 26.2 | [13 empty] | VV | 2 | 2 | True | 0 | ROZPOCET
| VV |  | zd 12 | [15 empty] | VV | 2 | 1 | True | 0 | ROZPOCET
| VV |  | 1,70 |  | 1.7 | [13 empty] | VV | 2 | 2 | True | 0 | ROZPOCET
| VV |  | zd 13 | [15 empty] | VV | 2 | 1 | True | 0 | ROZPOCET
| VV |  | 4,60 |  | 4.6 | [13 empty] | VV | 2 | 2 | True | 0 | ROZPOCET
| VV |  | zd 14 | [15 empty] | VV | 2 | 1 | True | 0 | ROZPOCET
| VV |  | 5,60 |  | 5.6 | [13 empty] | VV | 2 | 2 | True | 0 | ROZPOCET
| VV |  | zd 15 | [15 empty] | VV | 2 | 1 | True | 0 | ROZPOCET
| VV |  | 34,90 |  | 34.9 | [13 empty] | VV | 2 | 2 | True | 0 | ROZPOCET
| VV |  | zd 16 | [15 empty] | VV | 2 | 1 | True | 0 | ROZPOCET
| VV |  | 32,50 |  | 32.5 | [13 empty] | VV | 2 | 2 | True | 0 | ROZPOCET
| VV |  | zd 17 | [15 empty] | VV | 2 | 1 | True | 0 | ROZPOCET
| VV |  | 10,40 |  | 10.4 | [13 empty] | VV | 2 | 2 | True | 0 | ROZPOCET
| VV |  | zd 18 | [15 empty] | VV | 2 | 1 | True | 0 | ROZPOCET
| VV |  | 12,23 |  | 12.23 | [13 empty] | VV | 2 | 2 | True | 0 | ROZPOCET
| VV |  | Součet |  | 269.342 | [13 empty] | VV | 2 | 4 | True | 1 | ROZPOCET
41 | K | 311234051 | Zdivo jednovrstvé z cihel děrovaných do P10 na maltu M5 tl 300 mm | m2 | 837.021 |  | 0 | CS ÚRS 2024 01 |  |  | snížená |  | 0 | 0.28868 | 241.6312 | 0 | 0 | 4 | K | 2 |  |  |  | ROZPOCET | 0 | 0 | 0 | 0 | 0 | 2 | 0 | 4 | 908576109
| PP |  | Zdivo jednovrstvé z cihel děrovaných nebroušených klasických spojených na pero a drážku na maltu M5, pevnost cihel do P10, tl. zdiva 300 mm | [15 empty] | PP | 2
| Online PSC |  | https://podminky.urs.cz/item/CS_URS_2024_01/311234051 | [15 empty] | Online PSC | 2
| P |  | Poznámka k položce: ID: A13 Zdivo z kermických tvárnic, vápenocementová malta: s vyšší pevností, pro zdění z klasických materiálů, zdění komínových těles, do interiéru i exteriéru, aplikační tl. 12-55 mm, zrnitost 4 mm. Pevnost v tlaku 10 Mpa. Vlastnosti omítnutého zdiva - Rw 52 dB, REI 120 DP1, U=0,56 W.m ².K ¹ | [15 empty] | P | 2
| VV |  | EXTERIÉR | [15 empty] | VV | 2 | 1 | True | 0 | ROZPOCET
| VV |  | zd 01 | [15 empty] | VV | 2 | 1 | True | 0 | ROZPOCET
| VV |  | (20,612-0,30*2)*3,00 |  | 60.036 | [13 empty] | VV | 2 | 2 | True | 0 | ROZPOCET
| VV |  | -3,50*0,50 |  | -1.75 | [13 empty] | VV | 2 | 2 | True | 0 | ROZPOCET
| VV |  | zd 02 | [15 empty] | VV | 2 | 1 | True | 0 | ROZPOCET
| VV |  | (7,20+0,20)*3,00 |  | 22.2 | [13 empty] | VV | 2 | 2 | True | 0 | ROZPOCET
| VV |  | -4,40*2,70 |  | -11.88 | [13 empty] | VV | 2 | 2 | True | 0 | ROZPOCET
| VV |  | zd 03 | [15 empty] | VV | 2 | 1 | True | 0 | ROZPOCET
| VV |  | (26,60-0,50)*3,00 |  | 78.3 | [13 empty] | VV | 2 | 2 | True | 0 | ROZPOCET
| VV |  | -(3,40*2,10)*2 |  | -14.28 | [13 empty] | VV | 2 | 2 | True | 0 | ROZPOCET
| VV |  | -4,10*2,10 |  | -8.61 | [13 empty] | VV | 2 | 2 | True | 0 | ROZPOCET
| VV |  | zd 04 | [15 empty] | VV | 2 | 1 | True | 0 | ROZPOCET
| VV |  | (9,65-0,20*2)*3,00 |  | 27.75 | [13 empty] | VV | 2 | 2 | True | 0 | ROZPOCET
| VV |  | -1,60*2,70 |  | -4.32 | [13 empty] | VV | 2 | 2 | True | 0 | ROZPOCET
| VV |  | zd 05 | [15 empty] | VV | 2 | 1 | True | 0 | ROZPOCET
| VV |  | 26,20*3,00 |  | 78.6 | [13 empty] | VV | 2 | 2 | True | 0 | ROZPOCET
| VV |  | -(1,80*2,25)*6 |  | -24.3 | [13 empty] | VV | 2 | 2 | True | 0 | ROZPOCET
| VV |  | -(1,00*2,70)*6 |  | -16.2 | [13 empty] | VV | 2 | 2 | True | 0 | ROZPOCET
| VV |  | zd 06 | [15 empty] | VV | 2 | 1 | True | 0 | ROZPOCET
| VV |  | 1,70*3,00 |  | 5.1 | [13 empty] | VV | 2 | 2 | True | 0 | ROZPOCET
| VV |  | -1,70*2,70 |  | -4.59 | [13 empty] | VV | 2 | 2 | True | 0 | ROZPOCET
| VV |  | zd 07 | [15 empty] | VV | 2 | 1 | True | 0 | ROZPOCET
| VV |  | 4,60*3,00 |  | 13.8 | [13 empty] | VV | 2 | 2 | True | 0 | ROZPOCET
| VV |  | -4,60*3,00 |  | -13.8 | [13 empty] | VV | 2 | 2 | True | 0 | ROZPOCET
| VV |  | zd 08 | [15 empty] | VV | 2 | 1 | True | 0 | ROZPOCET
| VV |  | 5,60*3,00 |  | 16.8 | [13 empty] | VV | 2 | 2 | True | 0 | ROZPOCET
| VV |  | -5,60*2,70 |  | -15.12 | [13 empty] | VV | 2 | 2 | True | 0 | ROZPOCET
| VV |  | zd 09 | [15 empty] | VV | 2 | 1 | True | 0 | ROZPOCET
| VV |  | 31,10*3,00 |  | 93.3 | [13 empty] | VV | 2 | 2 | True | 0 | ROZPOCET
| VV |  | -4,10*2,10 |  | -8.61 | [13 empty] | VV | 2 | 2 | True | 0 | ROZPOCET
| VV |  | -(3,40*2,10)*2 |  | -14.28 | [13 empty] | VV | 2 | 2 | True | 0 | ROZPOCET
| VV |  | zd 10 | [15 empty] | VV | 2 | 1 | True | 0 | ROZPOCET
| VV |  | (9,65-0,20*2)*3,00 |  | 27.75 | [13 empty] | VV | 2 | 2 | True | 0 | ROZPOCET
| VV |  | -1,60*2,70 |  | -4.32 | [13 empty] | VV | 2 | 2 | True | 0 | ROZPOCET
| VV |  | zd 11 | [15 empty] | VV | 2 | 1 | True | 0 | ROZPOCET
| VV |  | 26,20*3,00 |  | 78.6 | [13 empty] | VV | 2 | 2 | True | 0 | ROZPOCET
| VV |  | -(1,80*2,25)*6 |  | -24.3 | [13 empty] | VV | 2 | 2 | True | 0 | ROZPOCET
| VV |  | -(1,00*2,70)*6 |  | -16.2 | [13 empty] | VV | 2 | 2 | True | 0 | ROZPOCET
| VV |  | zd 12 | [15 empty] | VV | 2 | 1 | True | 0 | ROZPOCET
| VV |  | 1,70*3,00 |  | 5.1 | [13 empty] | VV | 2 | 2 | True | 0 | ROZPOCET
| VV |  | -1,70*3,00 |  | -5.1 | [13 empty] | VV | 2 | 2 | True | 0 | ROZPOCET
| VV |  | zd 13 | [15 empty] | VV | 2 | 1 | True | 0 | ROZPOCET
| VV |  | 4,60*3,00 |  | 13.8 | [13 empty] | VV | 2 | 2 | True | 0 | ROZPOCET
| VV |  | -4,60*3,00 |  | -13.8 | [13 empty] | VV | 2 | 2 | True | 0 | ROZPOCET
| VV |  | zd 14 | [15 empty] | VV | 2 | 1 | True | 0 | ROZPOCET
| VV |  | 5,60*3,00 |  | 16.8 | [13 empty] | VV | 2 | 2 | True | 0 | ROZPOCET
| VV |  | -5,60*3,00 |  | -16.8 | [13 empty] | VV | 2 | 2 | True | 0 | ROZPOCET
| VV |  | zd 15 | [15 empty] | VV | 2 | 1 | True | 0 | ROZPOCET
| VV |  | 34,90*3,00 |  | 104.7 | [13 empty] | VV | 2 | 2 | True | 0 | ROZPOCET
| VV |  | -(1,80*2,25)*6 |  | -24.3 | [13 empty] | VV | 2 | 2 | True | 0 | ROZPOCET
| VV |  | -(1,00*2,70)*6 |  | -16.2 | [13 empty] | VV | 2 | 2 | True | 0 | ROZPOCET
| VV |  | -5,50*2,70 |  | -14.85 | [13 empty] | VV | 2 | 2 | True | 0 | ROZPOCET
| VV |  | zd 16 | [15 empty] | VV | 2 | 1 | True | 0 | ROZPOCET
| VV |  | 32,50*3,00 |  | 97.5 | [13 empty] | VV | 2 | 2 | True | 0 | ROZPOCET
| VV |  | -(1,25*2,10)*2 |  | -5.25 | [13 empty] | VV | 2 | 2 | True | 0 | ROZPOCET
| VV |  | -(3,40*2,10)*2 |  | -14.28 | [13 empty] | VV | 2 | 2 | True | 0 | ROZPOCET
| VV |  | -1,00*2,70 |  | -2.7 | [13 empty] | VV | 2 | 2 | True | 0 | ROZPOCET
| VV |  | zd 17 | [15 empty] | VV | 2 | 1 | True | 0 | ROZPOCET
| VV |  | 10,40*3,00 |  | 31.2 | [13 empty] | VV | 2 | 2 | True | 0 | ROZPOCET
| VV |  | -3,25*2,10 |  | -6.825 | [13 empty] | VV | 2 | 2 | True | 0 | ROZPOCET
| VV |  | zd 18 | [15 empty] | VV | 2 | 1 | True | 0 | ROZPOCET
| VV |  | 12,23*3,00 |  | 36.69 | [13 empty] | VV | 2 | 2 | True | 0 | ROZPOCET
| VV |  | -1,00*2,71 |  | -2.71 | [13 empty] | VV | 2 | 2 | True | 0 | ROZPOCET
| VV |  | -1,50*0,50 |  | -0.75 | [13 empty] | VV | 2 | 2 | True | 0 | ROZPOCET
| VV |  | -1,00*2,71 |  | -2.71 | [13 empty] | VV | 2 | 2 | True | 0 | ROZPOCET
| VV |  | Mezisoučet |  | 499.191 | [13 empty] | VV | 2 | 3 | True | 0 | ROZPOCET
| VV |  | INTERIÉR | [15 empty] | VV | 2 | 1 | True | 0 | ROZPOCET
| VV |  | PODLAŽÍ 1.NP | [15 empty] | VV | 2 | 1 | True | 0 | ROZPOCET
| VV |  | trakt č. 1 | [15 empty] | VV | 2 | 1 | True | 0 | ROZPOCET
| VV |  | mč 1.01 | [15 empty] | VV | 2 | 1 | True | 0 | ROZPOCET
| VV |  | 6,05*3,00 |  | 18.15 | [13 empty] | VV | 2 | 2 | True | 0 | ROZPOCET
| VV |  | trakt č. 2 | [15 empty] | VV | 2 | 1 | True | 0 | ROZPOCET
| VV |  | mč 1.18 | [15 empty] | VV | 2 | 1 | True | 0 | ROZPOCET
| VV |  | 6,85*3,00 |  | 20.55 | [13 empty] | VV | 2 | 2 | True | 0 | ROZPOCET
| VV |  | mč 1.20-1.22 | [15 empty] | VV | 2 | 1 | True | 0 | ROZPOCET
| VV |  | 5,85*3,00 |  | 17.55 | [13 empty] | VV | 2 | 2 | True | 0 | ROZPOCET
| VV |  | mč 1.22-1.24 | [15 empty] | VV | 2 | 1 | True | 0 | ROZPOCET
| VV |  | 5,435*3,00 |  | 16.305 | [13 empty] | VV | 2 | 2 | True | 0 | ROZPOCET
| VV |  | mč 1.24-1.26 | [15 empty] | VV | 2 | 1 | True | 0 | ROZPOCET
| VV |  | 5,85*3,00 |  | 17.55 | [13 empty] | VV | 2 | 2 | True | 0 | ROZPOCET
| VV |  | mč 1.26-1.28 | [15 empty] | VV | 2 | 1 | True | 0 | ROZPOCET
| VV |  | 5,435*3,00 |  | 16.305 | [13 empty] | VV | 2 | 2 | True | 0 | ROZPOCET
| VV |  | mč 1.28-1.30 | [15 empty] | VV | 2 | 1 | True | 0 | ROZPOCET
| VV |  | 5,85*3,00 |  | 17.55 | [13 empty] | VV | 2 | 2 | True | 0 | ROZPOCET
| VV |  | trakt č. 3 | [15 empty] | VV | 2 | 1 | True | 0 | ROZPOCET
| VV |  | mč 1.03 (osa 5) | [15 empty] | VV | 2 | 1 | True | 0 | ROZPOCET
| VV |  | 1,05*3,00 |  | 3.15 | [13 empty] | VV | 2 | 2 | True | 0 | ROZPOCET
| VV |  | mč 1.32 | [15 empty] | VV | 2 | 1 | True | 0 | ROZPOCET
| VV |  | 6,85*3,00 |  | 20.55 | [13 empty] | VV | 2 | 2 | True | 0 | ROZPOCET
| VV |  | mč 1.34-1.36 | [15 empty] | VV | 2 | 1 | True | 0 | ROZPOCET
| VV |  | 5,85*3,00 |  | 17.55 | [13 empty] | VV | 2 | 2 | True | 0 | ROZPOCET
| VV |  | mč 1.36-1.38 | [15 empty] | VV | 2 | 1 | True | 0 | ROZPOCET
| VV |  | 5,435*3,00 |  | 16.305 | [13 empty] | VV | 2 | 2 | True | 0 | ROZPOCET
| VV |  | mč 1.38-1.40 | [15 empty] | VV | 2 | 1 | True | 0 | ROZPOCET
| VV |  | 5,85*3,00 |  | 17.55 | [13 empty] | VV | 2 | 2 | True | 0 | ROZPOCET
| VV |  | mč 1.40-1.42 | [15 empty] | VV | 2 | 1 | True | 0 | ROZPOCET
| VV |  | 5,435*3,00 |  | 16.305 | [13 empty] | VV | 2 | 2 | True | 0 | ROZPOCET
| VV |  | mč 1.42-1.44 | [15 empty] | VV | 2 | 1 | True | 0 | ROZPOCET
| VV |  | 5,85*3,00 |  | 17.55 | [13 empty] | VV | 2 | 2 | True | 0 | ROZPOCET
| VV |  | trakt č. 4 | [15 empty] | VV | 2 | 1 | True | 0 | ROZPOCET
| VV |  | mč 1.46 | [15 empty] | VV | 2 | 1 | True | 0 | ROZPOCET
| VV |  | 6,55*3,00 |  | 19.65 | [13 empty] | VV | 2 | 2 | True | 0 | ROZPOCET
| VV |  | mč 1.48-1.50 | [15 empty] | VV | 2 | 1 | True | 0 | ROZPOCET
| VV |  | 5,85*3,00 |  | 17.55 | [13 empty] | VV | 2 | 2 | True | 0 | ROZPOCET
| VV |  | mč 1.50-1.52 | [15 empty] | VV | 2 | 1 | True | 0 | ROZPOCET
| VV |  | 5,435*3,00 |  | 16.305 | [13 empty] | VV | 2 | 2 | True | 0 | ROZPOCET
| VV |  | mč 1.52-1.54 | [15 empty] | VV | 2 | 1 | True | 0 | ROZPOCET
| VV |  | 5,85*3,00 |  | 17.55 | [13 empty] | VV | 2 | 2 | True | 0 | ROZPOCET
| VV |  | mč 1.54-1.56 | [15 empty] | VV | 2 | 1 | True | 0 | ROZPOCET
| VV |  | 5,435*3,00 |  | 16.305 | [13 empty] | VV | 2 | 2 | True | 0 | ROZPOCET
| VV |  | mč 1.56-1.58 | [15 empty] | VV | 2 | 1 | True | 0 | ROZPOCET
| VV |  | 5,85*3,00 |  | 17.55 | [13 empty] | VV | 2 | 2 | True | 0 | ROZPOCET
| VV |  | Mezisoučet |  | 337.83 | [13 empty] | VV | 2 | 3 | True | 0 | ROZPOCET
| VV |  | Součet |  | 837.021 | [13 empty] | VV | 2 | 4 | True | 1 | ROZPOCET
42 | K | 311234045 | Zdivo jednovrstvé z cihel děrovaných přes P10 do P15 na maltu M5 tl 250 mm | m2 | 60.173 |  | 0 | CS ÚRS 2024 01 |  |  | snížená |  | 0 | 0.26998 | 16.2455 | 0 | 0 | 4 | K | 2 |  |  |  | ROZPOCET | 0 | 0 | 0 | 0 | 0 | 2 | 0 | 4 | -855895071
| PP |  | Zdivo jednovrstvé z cihel děrovaných nebroušených klasických spojených na pero a drážku na maltu M5, pevnost cihel přes P10 do P15, tl. zdiva 250 mm | [15 empty] | PP | 2
| Online PSC |  | https://podminky.urs.cz/item/CS_URS_2024_01/311234045 | [15 empty] | Online PSC | 2
| P |  | Poznámka k položce: ID: A 16 Zdivo z kermických tvárnic, zdicí malta: určena přímo pro zdění broušených cihel na tenkou spáru. Vlastnosti omítnutého zdiva - Rw 49 dB, REI 120 DP1, U=0,65 W.m ².K ¹ | [15 empty] | P | 2
| VV |  | PODLAŽÍ 1.PP | [15 empty] | VV | 2 | 1 | True | 0 | ROZPOCET
| VV |  | mč 0.02 | [15 empty] | VV | 2 | 1 | True | 0 | ROZPOCET
| VV |  | (0,105+0,40+0,445)*2,67 |  | 2.537 | [13 empty] | VV | 2 | 2 | True | 0 | ROZPOCET
| VV |  | 0,40*0,40 |  | 0.16 | [13 empty] | VV | 2 | 2 | True | 0 | ROZPOCET
| VV |  | PODLAŽÍ 1.NP | [15 empty] | VV | 2 | 1 | True | 0 | ROZPOCET
| VV |  | trakt č. 1 | [15 empty] | VV | 2 | 1 | True | 0 | ROZPOCET
| VV |  | mč 1.01 | [15 empty] | VV | 2 | 1 | True | 0 | ROZPOCET
| VV |  | 5,65*3,00 |  | 16.95 | [13 empty] | VV | 2 | 2 | True | 0 | ROZPOCET
| VV |  | -0,85*2,25 |  | -1.913 | [13 empty] | VV | 2 | 2 | True | 0 | ROZPOCET
| VV |  | -1,05*2,25 |  | -2.363 | [13 empty] | VV | 2 | 2 | True | 0 | ROZPOCET
| VV |  | mč 1.13 | [15 empty] | VV | 2 | 1 | True | 0 | ROZPOCET
| VV |  | 5,10*3,00 |  | 15.3 | [13 empty] | VV | 2 | 2 | True | 0 | ROZPOCET
| VV |  | 2,61*3,00 |  | 7.83 | [13 empty] | VV | 2 | 2 | True | 0 | ROZPOCET
| VV |  | mč 1.06-1.07 | [15 empty] | VV | 2 | 1 | True | 0 | ROZPOCET
| VV |  | 2,926*3,00 |  | 8.778 | [13 empty] | VV | 2 | 2 | True | 0 | ROZPOCET
| VV |  | mč 1.08-1.09 | [15 empty] | VV | 2 | 1 | True | 0 | ROZPOCET
| VV |  | 4,298*3,00 |  | 12.894 | [13 empty] | VV | 2 | 2 | True | 0 | ROZPOCET
| VV |  | Součet |  | 60.173 | [13 empty] | VV | 2 | 4 | True | 1 | ROZPOCET
43 | K | 317168011 | Překlad keramický plochý š 115 mm dl 1000 mm | kus | 3 |  | 0 | CS ÚRS 2024 01 |  |  | snížená |  | 0 | 0.01794 | 0.05382 | 0 | 0 | 4 | K | 2 |  |  |  | ROZPOCET | 0 | 0 | 0 | 0 | 0 | 2 | 0 | 4 | 2122281396
| PP |  | Překlady keramické ploché osazené do maltového lože, výšky překladu 71 mm šířky 115 mm, délky 1000 mm | [15 empty] | PP | 2
| Online PSC |  | https://podminky.urs.cz/item/CS_URS_2024_01/317168011 | [15 empty] | Online PSC | 2
| VV |  | P55 | [15 empty] | VV | 2 | 1 | True | 0 | ROZPOCET
| VV |  | 1 |  | 1 | [13 empty] | VV | 2 | 2 | True | 0 | ROZPOCET
| VV |  | P56 | [15 empty] | VV | 2 | 1 | True | 0 | ROZPOCET
| VV |  | 1 |  | 1 | [13 empty] | VV | 2 | 2 | True | 0 | ROZPOCET
| VV |  | P57 | [15 empty] | VV | 2 | 1 | True | 0 | ROZPOCET
| VV |  | 1 |  | 1 | [13 empty] | VV | 2 | 2 | True | 0 | ROZPOCET
| VV |  | Součet |  | 3 | [13 empty] | VV | 2 | 4 | True | 1 | ROZPOCET
44 | K | 317168012 | Překlad keramický plochý š 115 mm dl 1250 mm | kus | 11 |  | 0 | CS ÚRS 2024 01 |  |  | snížená |  | 0 | 0.02278 | 0.25058 | 0 | 0 | 4 | K | 2 |  |  |  | ROZPOCET | 0 | 0 | 0 | 0 | 0 | 2 | 0 | 4 | 263865460
| PP |  | Překlady keramické ploché osazené do maltového lože, výšky překladu 71 mm šířky 115 mm, délky 1250 mm | [15 empty] | PP | 2
| Online PSC |  | https://podminky.urs.cz/item/CS_URS_2024_01/317168012 | [15 empty] | Online PSC | 2
| VV |  | P02 | [15 empty] | VV | 2 | 1 | True | 0 | ROZPOCET
| VV |  | 1 |  | 1 | [13 empty] | VV | 2 | 2 | True | 0 | ROZPOCET
| VV |  | P03 | [15 empty] | VV | 2 | 1 | True | 0 | ROZPOCET
| VV |  | 1 |  | 1 | [13 empty] | VV | 2 | 2 | True | 0 | ROZPOCET
| VV |  | P04 | [15 empty] | VV | 2 | 1 | True | 0 | ROZPOCET
| VV |  | 1 |  | 1 | [13 empty] | VV | 2 | 2 | True | 0 | ROZPOCET
| VV |  | P05 | [15 empty] | VV | 2 | 1 | True | 0 | ROZPOCET
| VV |  | 1 |  | 1 | [13 empty] | VV | 2 | 2 | True | 0 | ROZPOCET
| VV |  | P06 | [15 empty] | VV | 2 | 1 | True | 0 | ROZPOCET
| VV |  | 1 |  | 1 | [13 empty] | VV | 2 | 2 | True | 0 | ROZPOCET
| VV |  | P07 | [15 empty] | VV | 2 | 1 | True | 0 | ROZPOCET
| VV |  | 1 |  | 1 | [13 empty] | VV | 2 | 2 | True | 0 | ROZPOCET
| VV |  | P08 | [15 empty] | VV | 2 | 1 | True | 0 | ROZPOCET
| VV |  | 1 |  | 1 | [13 empty] | VV | 2 | 2 | True | 0 | ROZPOCET
| VV |  | P09 | [15 empty] | VV | 2 | 1 | True | 0 | ROZPOCET
| VV |  | 1 |  | 1 | [13 empty] | VV | 2 | 2 | True | 0 | ROZPOCET
| VV |  | P10 | [15 empty] | VV | 2 | 1 | True | 0 | ROZPOCET
| VV |  | 1 |  | 1 | [13 empty] | VV | 2 | 2 | True | 0 | ROZPOCET
| VV |  | P12 | [15 empty] | VV | 2 | 1 | True | 0 | ROZPOCET
| VV |  | 1 |  | 1 | [13 empty] | VV | 2 | 2 | True | 0 | ROZPOCET
| VV |  | P13 | [15 empty] | VV | 2 | 1 | True | 0 | ROZPOCET
| VV |  | 1 |  | 1 | [13 empty] | VV | 2 | 2 | True | 0 | ROZPOCET
| VV |  | Součet |  | 11 | [13 empty] | VV | 2 | 4 | True | 1 | ROZPOCET
45 | K | 317168013 | Překlad keramický plochý š 115 mm dl 1500 mm | kus | 2 |  | 0 | CS ÚRS 2024 01 |  |  | snížená |  | 0 | 0.02711 | 0.05422 | 0 | 0 | 4 | K | 2 |  |  |  | ROZPOCET | 0 | 0 | 0 | 0 | 0 | 2 | 0 | 4 | 506482517
| PP |  | Překlady keramické ploché osazené do maltového lože, výšky překladu 71 mm šířky 115 mm, délky 1500 mm | [15 empty] | PP | 2
| Online PSC |  | https://podminky.urs.cz/item/CS_URS_2024_01/317168013 | [15 empty] | Online PSC | 2
| VV |  | P58 | [15 empty] | VV | 2 | 1 | True | 0 | ROZPOCET
| VV |  | 1 |  | 1 | [13 empty] | VV | 2 | 2 | True | 0 | ROZPOCET
| VV |  | P59 | [15 empty] | VV | 2 | 1 | True | 0 | ROZPOCET
| VV |  | 1 |  | 1 | [13 empty] | VV | 2 | 2 | True | 0 | ROZPOCET
| VV |  | Součet |  | 2 | [13 empty] | VV | 2 | 4 | True | 1 | ROZPOCET
46 | K | 317168014 | Překlad keramický plochý š 115 mm dl 1750 mm | kus | 22 |  | 0 | CS ÚRS 2024 01 |  |  | snížená |  | 0 | 0.03132 | 0.68904 | 0 | 0 | 4 | K | 2 |  |  |  | ROZPOCET | 0 | 0 | 0 | 0 | 0 | 2 | 0 | 4 | -1232785993
| PP |  | Překlady keramické ploché osazené do maltového lože, výšky překladu 71 mm šířky 115 mm, délky 1750 mm | [15 empty] | PP | 2
| Online PSC |  | https://podminky.urs.cz/item/CS_URS_2024_01/317168014 | [15 empty] | Online PSC | 2
| VV |  | P11 | [15 empty] | VV | 2 | 1 | True | 0 | ROZPOCET
| VV |  | 1 |  | 1 | [13 empty] | VV | 2 | 2 | True | 0 | ROZPOCET
| VV |  | P16 | [15 empty] | VV | 2 | 1 | True | 0 | ROZPOCET
| VV |  | 1 |  | 1 | [13 empty] | VV | 2 | 2 | True | 0 | ROZPOCET
| VV |  | P18 | [15 empty] | VV | 2 | 1 | True | 0 | ROZPOCET
| VV |  | 1 |  | 1 | [13 empty] | VV | 2 | 2 | True | 0 | ROZPOCET
| VV |  | P19 | [15 empty] | VV | 2 | 1 | True | 0 | ROZPOCET
| VV |  | 1 |  | 1 | [13 empty] | VV | 2 | 2 | True | 0 | ROZPOCET
| VV |  | P22 | [15 empty] | VV | 2 | 1 | True | 0 | ROZPOCET
| VV |  | 1 |  | 1 | [13 empty] | VV | 2 | 2 | True | 0 | ROZPOCET
| VV |  | P23 | [15 empty] | VV | 2 | 1 | True | 0 | ROZPOCET
| VV |  | 1 |  | 1 | [13 empty] | VV | 2 | 2 | True | 0 | ROZPOCET
| VV |  | P26 | [15 empty] | VV | 2 | 1 | True | 0 | ROZPOCET
| VV |  | 1 |  | 1 | [13 empty] | VV | 2 | 2 | True | 0 | ROZPOCET
| VV |  | P27 | [15 empty] | VV | 2 | 1 | True | 0 | ROZPOCET
| VV |  | 1 |  | 1 | [13 empty] | VV | 2 | 2 | True | 0 | ROZPOCET
| VV |  | P29 | [15 empty] | VV | 2 | 1 | True | 0 | ROZPOCET
| VV |  | 1 |  | 1 | [13 empty] | VV | 2 | 2 | True | 0 | ROZPOCET
| VV |  | P31 | [15 empty] | VV | 2 | 1 | True | 0 | ROZPOCET
| VV |  | 1 |  | 1 | [13 empty] | VV | 2 | 2 | True | 0 | ROZPOCET
| VV |  | P32 | [15 empty] | VV | 2 | 1 | True | 0 | ROZPOCET
| VV |  | 1 |  | 1 | [13 empty] | VV | 2 | 2 | True | 0 | ROZPOCET
| VV |  | P35 | [15 empty] | VV | 2 | 1 | True | 0 | ROZPOCET
| VV |  | 1 |  | 1 | [13 empty] | VV | 2 | 2 | True | 0 | ROZPOCET
| VV |  | P36 | [15 empty] | VV | 2 | 1 | True | 0 | ROZPOCET
| VV |  | 1 |  | 1 | [13 empty] | VV | 2 | 2 | True | 0 | ROZPOCET
| VV |  | P39 | [15 empty] | VV | 2 | 1 | True | 0 | ROZPOCET
| VV |  | 1 |  | 1 | [13 empty] | VV | 2 | 2 | True | 0 | ROZPOCET
| VV |  | P40 | [15 empty] | VV | 2 | 1 | True | 0 | ROZPOCET
| VV |  | 1 |  | 1 | [13 empty] | VV | 2 | 2 | True | 0 | ROZPOCET
| VV |  | P42 | [15 empty] | VV | 2 | 1 | True | 0 | ROZPOCET
| VV |  | 1 |  | 1 | [13 empty] | VV | 2 | 2 | True | 0 | ROZPOCET
| VV |  | P44 | [15 empty] | VV | 2 | 1 | True | 0 | ROZPOCET
| VV |  | 1 |  | 1 | [13 empty] | VV | 2 | 2 | True | 0 | ROZPOCET
| VV |  | P45 | [15 empty] | VV | 2 | 1 | True | 0 | ROZPOCET
| VV |  | 1 |  | 1 | [13 empty] | VV | 2 | 2 | True | 0 | ROZPOCET
| VV |  | P48 | [15 empty] | VV | 2 | 1 | True | 0 | ROZPOCET
| VV |  | 1 |  | 1 | [13 empty] | VV | 2 | 2 | True | 0 | ROZPOCET
| VV |  | P49 | [15 empty] | VV | 2 | 1 | True | 0 | ROZPOCET
| VV |  | 1 |  | 1 | [13 empty] | VV | 2 | 2 | True | 0 | ROZPOCET
| VV |  | P52 | [15 empty] | VV | 2 | 1 | True | 0 | ROZPOCET
| VV |  | 1 |  | 1 | [13 empty] | VV | 2 | 2 | True | 0 | ROZPOCET
| VV |  | P53 | [15 empty] | VV | 2 | 1 | True | 0 | ROZPOCET
| VV |  | 1 |  | 1 | [13 empty] | VV | 2 | 2 | True | 0 | ROZPOCET
| VV |  | Součet |  | 22 | [13 empty] | VV | 2 | 4 | True | 1 | ROZPOCET
47 | K | 317168016 | Překlad keramický plochý š 115 mm dl 2250 mm | kus | 18 |  | 0 | CS ÚRS 2024 01 |  |  | snížená |  | 0 | 0.04055 | 0.7299 | 0 | 0 | 4 | K | 2 |  |  |  | ROZPOCET | 0 | 0 | 0 | 0 | 0 | 2 | 0 | 4 | 1313012611
| PP |  | Překlady keramické ploché osazené do maltového lože, výšky překladu 71 mm šířky 115 mm, délky 2250 mm | [15 empty] | PP | 2
| Online PSC |  | https://podminky.urs.cz/item/CS_URS_2024_01/317168016 | [15 empty] | Online PSC | 2
| VV |  | P17 | [15 empty] | VV | 2 | 1 | True | 0 | ROZPOCET
| VV |  | 1 |  | 1 | [13 empty] | VV | 2 | 2 | True | 0 | ROZPOCET
| VV |  | P20 | [15 empty] | VV | 2 | 1 | True | 0 | ROZPOCET
| VV |  | 1 |  | 1 | [13 empty] | VV | 2 | 2 | True | 0 | ROZPOCET
| VV |  | P21 | [15 empty] | VV | 2 | 1 | True | 0 | ROZPOCET
| VV |  | 1 |  | 1 | [13 empty] | VV | 2 | 2 | True | 0 | ROZPOCET
| VV |  | P24 | [15 empty] | VV | 2 | 1 | True | 0 | ROZPOCET
| VV |  | 1 |  | 1 | [13 empty] | VV | 2 | 2 | True | 0 | ROZPOCET
| VV |  | P25 | [15 empty] | VV | 2 | 1 | True | 0 | ROZPOCET
| VV |  | 1 |  | 1 | [13 empty] | VV | 2 | 2 | True | 0 | ROZPOCET
| VV |  | P28 | [15 empty] | VV | 2 | 1 | True | 0 | ROZPOCET
| VV |  | 1 |  | 1 | [13 empty] | VV | 2 | 2 | True | 0 | ROZPOCET
| VV |  | P30 | [15 empty] | VV | 2 | 1 | True | 0 | ROZPOCET
| VV |  | 1 |  | 1 | [13 empty] | VV | 2 | 2 | True | 0 | ROZPOCET
| VV |  | P33 | [15 empty] | VV | 2 | 1 | True | 0 | ROZPOCET
| VV |  | 1 |  | 1 | [13 empty] | VV | 2 | 2 | True | 0 | ROZPOCET
| VV |  | P34 | [15 empty] | VV | 2 | 1 | True | 0 | ROZPOCET
| VV |  | 1 |  | 1 | [13 empty] | VV | 2 | 2 | True | 0 | ROZPOCET
| VV |  | P37 | [15 empty] | VV | 2 | 1 | True | 0 | ROZPOCET
| VV |  | 1 |  | 1 | [13 empty] | VV | 2 | 2 | True | 0 | ROZPOCET
| VV |  | P38 | [15 empty] | VV | 2 | 1 | True | 0 | ROZPOCET
| VV |  | 1 |  | 1 | [13 empty] | VV | 2 | 2 | True | 0 | ROZPOCET
| VV |  | P41 | [15 empty] | VV | 2 | 1 | True | 0 | ROZPOCET
| VV |  | 1 |  | 1 | [13 empty] | VV | 2 | 2 | True | 0 | ROZPOCET
| VV |  | P43 | [15 empty] | VV | 2 | 1 | True | 0 | ROZPOCET
| VV |  | 1 |  | 1 | [13 empty] | VV | 2 | 2 | True | 0 | ROZPOCET
| VV |  | P46 | [15 empty] | VV | 2 | 1 | True | 0 | ROZPOCET
| VV |  | 1 |  | 1 | [13 empty] | VV | 2 | 2 | True | 0 | ROZPOCET
| VV |  | P47 | [15 empty] | VV | 2 | 1 | True | 0 | ROZPOCET
| VV |  | 1 |  | 1 | [13 empty] | VV | 2 | 2 | True | 0 | ROZPOCET
| VV |  | P50 | [15 empty] | VV | 2 | 1 | True | 0 | ROZPOCET
| VV |  | 1 |  | 1 | [13 empty] | VV | 2 | 2 | True | 0 | ROZPOCET
| VV |  | P51 | [15 empty] | VV | 2 | 1 | True | 0 | ROZPOCET
| VV |  | 1 |  | 1 | [13 empty] | VV | 2 | 2 | True | 0 | ROZPOCET
| VV |  | P54 | [15 empty] | VV | 2 | 1 | True | 0 | ROZPOCET
| VV |  | 1 |  | 1 | [13 empty] | VV | 2 | 2 | True | 0 | ROZPOCET
| VV |  | Součet |  | 18 | [13 empty] | VV | 2 | 4 | True | 1 | ROZPOCET
48 | K | 317168052 | Překlad keramický vysoký v 238 mm dl 1250 mm | kus | 8 |  | 0 | CS ÚRS 2024 01 |  |  | snížená |  | 0 | 0.04555 | 0.3644 | 0 | 0 | 4 | K | 2 |  |  |  | ROZPOCET | 0 | 0 | 0 | 0 | 0 | 2 | 0 | 4 | 571578680
| PP |  | Překlady keramické vysoké osazené do maltového lože, šířky překladu 70 mm výšky 238 mm, délky 1250 mm | [15 empty] | PP | 2
| Online PSC |  | https://podminky.urs.cz/item/CS_URS_2024_01/317168052 | [15 empty] | Online PSC | 2
| VV |  | P14 | [15 empty] | VV | 2 | 1 | True | 0 | ROZPOCET
| VV |  | 3 |  | 3 | [13 empty] | VV | 2 | 2 | True | 0 | ROZPOCET
| VV |  | P15 | [15 empty] | VV | 2 | 1 | True | 0 | ROZPOCET
| VV |  | 3 |  | 3 | [13 empty] | VV | 2 | 2 | True | 0 | ROZPOCET
| VV |  | P60 | [15 empty] | VV | 2 | 1 | True | 0 | ROZPOCET
| VV |  | 2 |  | 2 | [13 empty] | VV | 2 | 2 | True | 0 | ROZPOCET
| VV |  | Součet |  | 8 | [13 empty] | VV | 2 | 4 | True | 1 | ROZPOCET
49 | K | 317168053 | Překlad keramický vysoký v 238 mm dl 1500 mm | kus | 9 |  | 0 | CS ÚRS 2024 01 |  |  | snížená |  | 0 | 0.05455 | 0.49095 | 0 | 0 | 4 | K | 2 |  |  |  | ROZPOCET | 0 | 0 | 0 | 0 | 0 | 2 | 0 | 4 | 808343878
| PP |  | Překlady keramické vysoké osazené do maltového lože, šířky překladu 70 mm výšky 238 mm, délky 1500 mm | [15 empty] | PP | 2
| Online PSC |  | https://podminky.urs.cz/item/CS_URS_2024_01/317168053 | [15 empty] | Online PSC | 2
| VV |  | P01 | [15 empty] | VV | 2 | 1 | True | 0 | ROZPOCET
| VV |  | 1 |  | 1 | [13 empty] | VV | 2 | 2 | True | 0 | ROZPOCET
| VV |  | P61 | [15 empty] | VV | 2 | 1 | True | 0 | ROZPOCET
| VV |  | 2 |  | 2 | [13 empty] | VV | 2 | 2 | True | 0 | ROZPOCET
| VV |  | P62 | [15 empty] | VV | 2 | 1 | True | 0 | ROZPOCET
| VV |  | 2 |  | 2 | [13 empty] | VV | 2 | 2 | True | 0 | ROZPOCET
| VV |  | P62 | [15 empty] | VV | 2 | 1 | True | 0 | ROZPOCET
| VV |  | 2 |  | 2 | [13 empty] | VV | 2 | 2 | True | 0 | ROZPOCET
| VV |  | P63 | [15 empty] | VV | 2 | 1 | True | 0 | ROZPOCET
| VV |  | 2 |  | 2 | [13 empty] | VV | 2 | 2 | True | 0 | ROZPOCET
| VV |  | Součet |  | 9 | [13 empty] | VV | 2 | 4 | True | 1 | ROZPOCET
50 | K | 342244101 | Příčka z cihel děrovaných do P10 na maltu M5 tloušťky 80 mm | m2 | 231.66 |  | 0 | CS ÚRS 2024 01 |  |  | snížená |  | 0 | 0.08258 | 19.1305 | 0 | 0 | 4 | K | 2 |  |  |  | ROZPOCET | 0 | 0 | 0 | 0 | 0 | 2 | 0 | 4 | 602331954
| PP |  | Příčky jednoduché z cihel děrovaných klasických spojených na pero a drážku na maltu M5, pevnost cihel do P15, tl. příčky 80 mm | [15 empty] | PP | 2
| Online PSC |  | https://podminky.urs.cz/item/CS_URS_2024_01/342244101 | [15 empty] | Online PSC | 2
| P |  | Poznámka k položce: ID: A 31 Zdivo z kermických tvárnic, zdicí malta: určena přímo pro zdění broušených cihel na tenkou spáru. Vlastnosti omítnutého zdiva - Rw 35 dB, EI 90 DP1, U=1,53 W.m ².K ¹ | [15 empty] | P | 2
| VV |  | PODLAŽÍ 1.NP | [15 empty] | VV | 2 | 1 | True | 0 | ROZPOCET
| VV |  | trakt č. 1 | [15 empty] | VV | 2 | 1 | True | 0 | ROZPOCET
| VV |  | mč 1.04 | [15 empty] | VV | 2 | 1 | True | 0 | ROZPOCET
| VV |  | 2,40*3,00 |  | 7.2 | [13 empty] | VV | 2 | 2 | True | 0 | ROZPOCET
| VV |  | mč 1.05 | [15 empty] | VV | 2 | 1 | True | 0 | ROZPOCET
| VV |  | 1,60*3,00 |  | 4.8 | [13 empty] | VV | 2 | 2 | True | 0 | ROZPOCET
| VV |  | mč 1.06 | [15 empty] | VV | 2 | 1 | True | 0 | ROZPOCET
| VV |  | 2,90*3,00 |  | 8.7 | [13 empty] | VV | 2 | 2 | True | 0 | ROZPOCET
| VV |  | mč 1.07 | [15 empty] | VV | 2 | 1 | True | 0 | ROZPOCET
| VV |  | 2,95*3,00 |  | 8.85 | [13 empty] | VV | 2 | 2 | True | 0 | ROZPOCET
| VV |  | mč 1.10 | [15 empty] | VV | 2 | 1 | True | 0 | ROZPOCET
| VV |  | 2,895*3,00 |  | 8.685 | [13 empty] | VV | 2 | 2 | True | 0 | ROZPOCET
| VV |  | mč 1.13 | [15 empty] | VV | 2 | 1 | True | 0 | ROZPOCET
| VV |  | 1,37*3,00 |  | 4.11 | [13 empty] | VV | 2 | 2 | True | 0 | ROZPOCET
| VV |  | mč 1.15 | [15 empty] | VV | 2 | 1 | True | 0 | ROZPOCET
| VV |  | 1,335*3,00 |  | 4.005 | [13 empty] | VV | 2 | 2 | True | 0 | ROZPOCET
| VV |  | trakt č. 2 | [15 empty] | VV | 2 | 1 | True | 0 | ROZPOCET
| VV |  | mč 1.19 | [15 empty] | VV | 2 | 1 | True | 0 | ROZPOCET
| VV |  | (1,91+0,60+1,44+0,60+0,52+0,60+0,60+0,60+0,60+0,60+0,50)*3,00 |  | 25.71 | [13 empty] | VV | 2 | 2 | True | 0 | ROZPOCET
| VV |  | -(0,55*2,20)*2 |  | -2.42 | [13 empty] | VV | 2 | 2 | True | 0 | ROZPOCET
| VV |  | mč 1.21 | [15 empty] | VV | 2 | 1 | True | 0 | ROZPOCET
| VV |  | 2,08*3,00 |  | 6.24 | [13 empty] | VV | 2 | 2 | True | 0 | ROZPOCET
| VV |  | mč 1.23 | [15 empty] | VV | 2 | 1 | True | 0 | ROZPOCET
| VV |  | 2,08*3,00 |  | 6.24 | [13 empty] | VV | 2 | 2 | True | 0 | ROZPOCET
| VV |  | mč 1.25 | [15 empty] | VV | 2 | 1 | True | 0 | ROZPOCET
| VV |  | 2,08*3,00 |  | 6.24 | [13 empty] | VV | 2 | 2 | True | 0 | ROZPOCET
| VV |  | mč 1.27 | [15 empty] | VV | 2 | 1 | True | 0 | ROZPOCET
| VV |  | 2,08*3,00 |  | 6.24 | [13 empty] | VV | 2 | 2 | True | 0 | ROZPOCET
| VV |  | mč 1.29 | [15 empty] | VV | 2 | 1 | True | 0 | ROZPOCET
| VV |  | 2,08*3,00 |  | 6.24 | [13 empty] | VV | 2 | 2 | True | 0 | ROZPOCET
| VV |  | mč 1.31 | [15 empty] | VV | 2 | 1 | True | 0 | ROZPOCET
| VV |  | 2,08*3,00 |  | 6.24 | [13 empty] | VV | 2 | 2 | True | 0 | ROZPOCET
| VV |  | trakt č. 3 | [15 empty] | VV | 2 | 1 | True | 0 | ROZPOCET
| VV |  | mč 1.33 | [15 empty] | VV | 2 | 1 | True | 0 | ROZPOCET
| VV |  | (1,91+0,52+0,60+1,44+0,60+0,52+0,60+0,60+0,60+0,60+0,60+0,50)*3,00 |  | 27.27 | [13 empty] | VV | 2 | 2 | True | 0 | ROZPOCET
| VV |  | -(0,55*2,20)*2 |  | -2.42 | [13 empty] | VV | 2 | 2 | True | 0 | ROZPOCET
| VV |  | mč 1.35 | [15 empty] | VV | 2 | 1 | True | 0 | ROZPOCET
| VV |  | 2,08*3,00 |  | 6.24 | [13 empty] | VV | 2 | 2 | True | 0 | ROZPOCET
| VV |  | mč 1.37 | [15 empty] | VV | 2 | 1 | True | 0 | ROZPOCET
| VV |  | 2,08*3,00 |  | 6.24 | [13 empty] | VV | 2 | 2 | True | 0 | ROZPOCET
| VV |  | mč 1.39 | [15 empty] | VV | 2 | 1 | True | 0 | ROZPOCET
| VV |  | 2,08*3,00 |  | 6.24 | [13 empty] | VV | 2 | 2 | True | 0 | ROZPOCET
| VV |  | mč 1.41 | [15 empty] | VV | 2 | 1 | True | 0 | ROZPOCET
| VV |  | 2,08*3,00 |  | 6.24 | [13 empty] | VV | 2 | 2 | True | 0 | ROZPOCET
| VV |  | mč 1.43 | [15 empty] | VV | 2 | 1 | True | 0 | ROZPOCET
| VV |  | 2,08*3,00 |  | 6.24 | [13 empty] | VV | 2 | 2 | True | 0 | ROZPOCET
| VV |  | mč 1.45 | [15 empty] | VV | 2 | 1 | True | 0 | ROZPOCET
| VV |  | 2,08*3,00 |  | 6.24 | [13 empty] | VV | 2 | 2 | True | 0 | ROZPOCET
| VV |  | trakt č. 4 | [15 empty] | VV | 2 | 1 | True | 0 | ROZPOCET
| VV |  | mč 1.47 | [15 empty] | VV | 2 | 1 | True | 0 | ROZPOCET
| VV |  | (1,98+0,65+1,44+0,65+0,57+0,65+0,65+0,65+0,65+0,65+0,55)*3,00 |  | 27.27 | [13 empty] | VV | 2 | 2 | True | 0 | ROZPOCET
| VV |  | -(0,55*2,20)*2 |  | -2.42 | [13 empty] | VV | 2 | 2 | True | 0 | ROZPOCET
| VV |  | mč 1.49 | [15 empty] | VV | 2 | 1 | True | 0 | ROZPOCET
| VV |  | 2,08*3,00 |  | 6.24 | [13 empty] | VV | 2 | 2 | True | 0 | ROZPOCET
| VV |  | mč 1.51 | [15 empty] | VV | 2 | 1 | True | 0 | ROZPOCET
| VV |  | 2,08*3,00 |  | 6.24 | [13 empty] | VV | 2 | 2 | True | 0 | ROZPOCET
| VV |  | mč 1.53 | [15 empty] | VV | 2 | 1 | True | 0 | ROZPOCET
| VV |  | 2,08*3,00 |  | 6.24 | [13 empty] | VV | 2 | 2 | True | 0 | ROZPOCET
| VV |  | mč 1.55 | [15 empty] | VV | 2 | 1 | True | 0 | ROZPOCET
| VV |  | 2,08*3,00 |  | 6.24 | [13 empty] | VV | 2 | 2 | True | 0 | ROZPOCET
| VV |  | mč 1.57 | [15 empty] | VV | 2 | 1 | True | 0 | ROZPOCET
| VV |  | 2,08*3,00 |  | 6.24 | [13 empty] | VV | 2 | 2 | True | 0 | ROZPOCET
| VV |  | mč 1.59 | [15 empty] | VV | 2 | 1 | True | 0 | ROZPOCET
| VV |  | 2,08*3,00 |  | 6.24 | [13 empty] | VV | 2 | 2 | True | 0 | ROZPOCET
| VV |  | Součet |  | 231.66 | [13 empty] | VV | 2 | 4 | True | 1 | ROZPOCET
51 | K | 342291111 | Ukotvení příček montážní polyuretanovou pěnou tl příčky do 100 mm | m | 79.64 |  | 0 | CS ÚRS 2024 01 |  |  | snížená |  | 0 | 8e-05 | 0.0063712 | 0 | 0 | 4 | K | 2 |  |  |  | ROZPOCET | 0 | 0 | 0 | 0 | 0 | 2 | 0 | 4 | 1890327242
| PP |  | Ukotvení příček polyuretanovou pěnou, tl. příčky do 100 mm | [15 empty] | PP | 2
| Online PSC |  | https://podminky.urs.cz/item/CS_URS_2024_01/342291111 | [15 empty] | Online PSC | 2
| VV |  | PODLAŽÍ 1.NP | [15 empty] | VV | 2 | 1 | True | 0 | ROZPOCET
| VV |  | trakt č. 1 | [15 empty] | VV | 2 | 1 | True | 0 | ROZPOCET
| VV |  | mč 1.04 | [15 empty] | VV | 2 | 1 | True | 0 | ROZPOCET
| VV |  | 2,40 |  | 2.4 | [13 empty] | VV | 2 | 2 | True | 0 | ROZPOCET
| VV |  | mč 1.05 | [15 empty] | VV | 2 | 1 | True | 0 | ROZPOCET
| VV |  | 1,60 |  | 1.6 | [13 empty] | VV | 2 | 2 | True | 0 | ROZPOCET
| VV |  | mč 1.06 | [15 empty] | VV | 2 | 1 | True | 0 | ROZPOCET
| VV |  | 2,90 |  | 2.9 | [13 empty] | VV | 2 | 2 | True | 0 | ROZPOCET
| VV |  | mč 1.07 | [15 empty] | VV | 2 | 1 | True | 0 | ROZPOCET
| VV |  | 2,95 |  | 2.95 | [13 empty] | VV | 2 | 2 | True | 0 | ROZPOCET
| VV |  | mč 1.10 | [15 empty] | VV | 2 | 1 | True | 0 | ROZPOCET
| VV |  | 2,895 |  | 2.895 | [13 empty] | VV | 2 | 2 | True | 0 | ROZPOCET
| VV |  | mč 1.13 | [15 empty] | VV | 2 | 1 | True | 0 | ROZPOCET
| VV |  | 1,37 |  | 1.37 | [13 empty] | VV | 2 | 2 | True | 0 | ROZPOCET
| VV |  | mč 1.15 | [15 empty] | VV | 2 | 1 | True | 0 | ROZPOCET
| VV |  | 1,335 |  | 1.335 | [13 empty] | VV | 2 | 2 | True | 0 | ROZPOCET
| VV |  | trakt č. 2 | [15 empty] | VV | 2 | 1 | True | 0 | ROZPOCET
| VV |  | mč 1.19 | [15 empty] | VV | 2 | 1 | True | 0 | ROZPOCET
| VV |  | 1,91+0,60+1,44+0,60+0,52+0,60+0,60+0,60+0,60+0,60+0,50 |  | 8.57 | [13 empty] | VV | 2 | 2 | True | 0 | ROZPOCET
| VV |  | mč 1.21 | [15 empty] | VV | 2 | 1 | True | 0 | ROZPOCET
| VV |  | 2,08 |  | 2.08 | [13 empty] | VV | 2 | 2 | True | 0 | ROZPOCET
| VV |  | mč 1.23 | [15 empty] | VV | 2 | 1 | True | 0 | ROZPOCET
| VV |  | 2,08 |  | 2.08 | [13 empty] | VV | 2 | 2 | True | 0 | ROZPOCET
| VV |  | mč 1.25 | [15 empty] | VV | 2 | 1 | True | 0 | ROZPOCET
| VV |  | 2,08 |  | 2.08 | [13 empty] | VV | 2 | 2 | True | 0 | ROZPOCET
| VV |  | mč 1.27 | [15 empty] | VV | 2 | 1 | True | 0 | ROZPOCET
| VV |  | 2,08 |  | 2.08 | [13 empty] | VV | 2 | 2 | True | 0 | ROZPOCET
| VV |  | mč 1.29 | [15 empty] | VV | 2 | 1 | True | 0 | ROZPOCET
| VV |  | 2,08 |  | 2.08 | [13 empty] | VV | 2 | 2 | True | 0 | ROZPOCET
| VV |  | mč 1.31 | [15 empty] | VV | 2 | 1 | True | 0 | ROZPOCET
| VV |  | 2,08 |  | 2.08 | [13 empty] | VV | 2 | 2 | True | 0 | ROZPOCET
| VV |  | trakt č. 3 | [15 empty] | VV | 2 | 1 | True | 0 | ROZPOCET
| VV |  | mč 1.33 | [15 empty] | VV | 2 | 1 | True | 0 | ROZPOCET
| VV |  | 1,91+0,52+0,60+1,44+0,60+0,52+0,60+0,60+0,60+0,60+0,60+0,50 |  | 9.09 | [13 empty] | VV | 2 | 2 | True | 0 | ROZPOCET
| VV |  | mč 1.35 | [15 empty] | VV | 2 | 1 | True | 0 | ROZPOCET
| VV |  | 2,08 |  | 2.08 | [13 empty] | VV | 2 | 2 | True | 0 | ROZPOCET
| VV |  | mč 1.37 | [15 empty] | VV | 2 | 1 | True | 0 | ROZPOCET
| VV |  | 2,08 |  | 2.08 | [13 empty] | VV | 2 | 2 | True | 0 | ROZPOCET
| VV |  | mč 1.39 | [15 empty] | VV | 2 | 1 | True | 0 | ROZPOCET
| VV |  | 2,08 |  | 2.08 | [13 empty] | VV | 2 | 2 | True | 0 | ROZPOCET
| VV |  | mč 1.41 | [15 empty] | VV | 2 | 1 | True | 0 | ROZPOCET
| VV |  | 2,08 |  | 2.08 | [13 empty] | VV | 2 | 2 | True | 0 | ROZPOCET
| VV |  | mč 1.43 | [15 empty] | VV | 2 | 1 | True | 0 | ROZPOCET
| VV |  | 2,08 |  | 2.08 | [13 empty] | VV | 2 | 2 | True | 0 | ROZPOCET
| VV |  | mč 1.45 | [15 empty] | VV | 2 | 1 | True | 0 | ROZPOCET
| VV |  | 2,08 |  | 2.08 | [13 empty] | VV | 2 | 2 | True | 0 | ROZPOCET
| VV |  | trakt č. 4 | [15 empty] | VV | 2 | 1 | True | 0 | ROZPOCET
| VV |  | mč 1.47 | [15 empty] | VV | 2 | 1 | True | 0 | ROZPOCET
| VV |  | 1,98+0,65+1,44+0,65+0,57+0,65+0,65+0,65+0,65+0,65+0,55 |  | 9.09 | [13 empty] | VV | 2 | 2 | True | 0 | ROZPOCET
| VV |  | mč 1.49 | [15 empty] | VV | 2 | 1 | True | 0 | ROZPOCET
| VV |  | 2,08 |  | 2.08 | [13 empty] | VV | 2 | 2 | True | 0 | ROZPOCET
| VV |  | mč 1.51 | [15 empty] | VV | 2 | 1 | True | 0 | ROZPOCET
| VV |  | 2,08 |  | 2.08 | [13 empty] | VV | 2 | 2 | True | 0 | ROZPOCET
| VV |  | mč 1.53 | [15 empty] | VV | 2 | 1 | True | 0 | ROZPOCET
| VV |  | 2,08 |  | 2.08 | [13 empty] | VV | 2 | 2 | True | 0 | ROZPOCET
| VV |  | mč 1.55 | [15 empty] | VV | 2 | 1 | True | 0 | ROZPOCET
| VV |  | 2,08 |  | 2.08 | [13 empty] | VV | 2 | 2 | True | 0 | ROZPOCET
| VV |  | mč 1.57 | [15 empty] | VV | 2 | 1 | True | 0 | ROZPOCET
| VV |  | 2,08 |  | 2.08 | [13 empty] | VV | 2 | 2 | True | 0 | ROZPOCET
| VV |  | mč 1.59 | [15 empty] | VV | 2 | 1 | True | 0 | ROZPOCET
| VV |  | 2,08 |  | 2.08 | [13 empty] | VV | 2 | 2 | True | 0 | ROZPOCET
| VV |  | Součet |  | 79.64 | [13 empty] | VV | 2 | 4 | True | 1 | ROZPOCET
52 | K | 342244111 | Příčka z cihel děrovaných do P10 na maltu M5 tloušťky 115 mm | m2 | 706.668 |  | 0 | CS ÚRS 2024 01 |  |  | snížená |  | 0 | 0.12021 | 84.9486 | 0 | 0 | 4 | K | 2 |  |  |  | ROZPOCET | 0 | 0 | 0 | 0 | 0 | 2 | 0 | 4 | -1835420982
| PP |  | Příčky jednoduché z cihel děrovaných klasických spojených na pero a drážku na maltu M5, pevnost cihel do P15, tl. příčky 115 mm | [15 empty] | PP | 2
| Online PSC |  | https://podminky.urs.cz/item/CS_URS_2024_01/342244111 | [15 empty] | Online PSC | 2
| P |  | Poznámka k položce: ID: A 28 Zdivo z kermických tvárnic, zdicí malta: určena přímo pro zdění broušených cihel na tenkou spáru. Vlastnosti omítnutého zdiva - Rw 45 dB, EI 120 DP1, U=1,29 W.m ².K ¹ | [15 empty] | P | 2
| VV |  | PODLAŽÍ 1.PP | [15 empty] | VV | 2 | 1 | True | 0 | ROZPOCET
| VV |  | ozn. ST2 | [15 empty] | VV | 2 | 1 | True | 0 | ROZPOCET
| VV |  | (3,32*2,67)*2 |  | 17.729 | [13 empty] | VV | 2 | 2 | True | 0 | ROZPOCET
| VV |  | ozn. ST7 | [15 empty] | VV | 2 | 1 | True | 0 | ROZPOCET
| VV |  | 3,32*2,67 |  | 8.864 | [13 empty] | VV | 2 | 2 | True | 0 | ROZPOCET
| VV |  | Mezisouče |  | 26.593 | [13 empty] | VV | 2 | 3 | True | 0 | ROZPOCET
| VV |  | PODLAŽÍ 1.NP | [15 empty] | VV | 2 | 1 | True | 0 | ROZPOCET
| VV |  | ozn. ST2 | [15 empty] | VV | 2 | 1 | True | 0 | ROZPOCET
| VV |  | trakt č. 1 | [15 empty] | VV | 2 | 1 | True | 0 | ROZPOCET
| VV |  | mč 1.02; 1.04; 1.05; 1.06; 1.07; 1.08; 1.09; 1.10; 1.11 | [15 empty] | VV | 2 | 1 | True | 0 | ROZPOCET
| VV |  | (1,66+2,95+1,08+3,25+3,77+13,35+3,80+5,05+2,00)*3,00 |  | 110.73 | [13 empty] | VV | 2 | 2 | True | 0 | ROZPOCET
| VV |  | -(0,80*2,20)*2 |  | -3.52 | [13 empty] | VV | 2 | 2 | True | 0 | ROZPOCET
| VV |  | -(0,90*2,20)*3 |  | -5.94 | [13 empty] | VV | 2 | 2 | True | 0 | ROZPOCET
| VV |  | -1,20*2,20 |  | -2.64 | [13 empty] | VV | 2 | 2 | True | 0 | ROZPOCET
| VV |  | mč 1.14; 1.15; 1.16; 1.17 | [15 empty] | VV | 2 | 1 | True | 0 | ROZPOCET
| VV |  | (1,50+5,60+4,235+1,34+4,235)*3,00 |  | 50.73 | [13 empty] | VV | 2 | 2 | True | 0 | ROZPOCET
| VV |  | trakt č. 2 | [15 empty] | VV | 2 | 1 | True | 0 | ROZPOCET
| VV |  | vstup | [15 empty] | VV | 2 | 1 | True | 0 | ROZPOCET
| VV |  | (2,10+0,965+8,335+1,80)*3,00 |  | 39.6 | [13 empty] | VV | 2 | 2 | True | 0 | ROZPOCET
| VV |  | -1,20*2,20 |  | -2.64 | [13 empty] | VV | 2 | 2 | True | 0 | ROZPOCET
| VV |  | -3,40*2,70 |  | -9.18 | [13 empty] | VV | 2 | 2 | True | 0 | ROZPOCET
| VV |  | kuchyňka | [15 empty] | VV | 2 | 1 | True | 0 | ROZPOCET
| VV |  | 0,60*3,00 |  | 1.8 | [13 empty] | VV | 2 | 2 | True | 0 | ROZPOCET
| VV |  | mč 1.20-1.21 | [15 empty] | VV | 2 | 1 | True | 0 | ROZPOCET
| VV |  | 2,335*3,00 |  | 7.005 | [13 empty] | VV | 2 | 2 | True | 0 | ROZPOCET
| VV |  | 2,335*3,00 |  | 7.005 | [13 empty] | VV | 2 | 2 | True | 0 | ROZPOCET
| VV |  | (2,415+0,08)*3,00 |  | 7.485 | [13 empty] | VV | 2 | 2 | True | 0 | ROZPOCET
| VV |  | -0,90*2,20 |  | -1.98 | [13 empty] | VV | 2 | 2 | True | 0 | ROZPOCET
| VV |  | 0,70*3,00 |  | 2.1 | [13 empty] | VV | 2 | 2 | True | 0 | ROZPOCET
| VV |  | 2,365*3,00 |  | 7.095 | [13 empty] | VV | 2 | 2 | True | 0 | ROZPOCET
| VV |  | -1,30*2,20 |  | -2.86 | [13 empty] | VV | 2 | 2 | True | 0 | ROZPOCET
| VV |  | mč 1.22-1.23 | [15 empty] | VV | 2 | 1 | True | 0 | ROZPOCET
| VV |  | 2,335*3,00 |  | 7.005 | [13 empty] | VV | 2 | 2 | True | 0 | ROZPOCET
| VV |  | 2,335*3,00 |  | 7.005 | [13 empty] | VV | 2 | 2 | True | 0 | ROZPOCET
| VV |  | (2,415+0,08)*3,00 |  | 7.485 | [13 empty] | VV | 2 | 2 | True | 0 | ROZPOCET
| VV |  | -0,90*2,20 |  | -1.98 | [13 empty] | VV | 2 | 2 | True | 0 | ROZPOCET
| VV |  | 0,70*3,00 |  | 2.1 | [13 empty] | VV | 2 | 2 | True | 0 | ROZPOCET
| VV |  | 1,665*3,00 |  | 4.995 | [13 empty] | VV | 2 | 2 | True | 0 | ROZPOCET
| VV |  | -1,30*2,20 |  | -2.86 | [13 empty] | VV | 2 | 2 | True | 0 | ROZPOCET
| VV |  | mezibytová stěna | [15 empty] | VV | 2 | 1 | True | 0 | ROZPOCET
| VV |  | (0,30+1,00)*3,00 |  | 3.9 | [13 empty] | VV | 2 | 2 | True | 0 | ROZPOCET
| VV |  | mč 1.24-1.25 | [15 empty] | VV | 2 | 1 | True | 0 | ROZPOCET
| VV |  | 2,335*3,00 |  | 7.005 | [13 empty] | VV | 2 | 2 | True | 0 | ROZPOCET
| VV |  | 2,335*3,00 |  | 7.005 | [13 empty] | VV | 2 | 2 | True | 0 | ROZPOCET
| VV |  | (2,415+0,08)*3,00 |  | 7.485 | [13 empty] | VV | 2 | 2 | True | 0 | ROZPOCET
| VV |  | -0,90*2,20 |  | -1.98 | [13 empty] | VV | 2 | 2 | True | 0 | ROZPOCET
| VV |  | 0,70*3,00 |  | 2.1 | [13 empty] | VV | 2 | 2 | True | 0 | ROZPOCET
| VV |  | 1,665*3,00 |  | 4.995 | [13 empty] | VV | 2 | 2 | True | 0 | ROZPOCET
| VV |  | -1,30*2,20 |  | -2.86 | [13 empty] | VV | 2 | 2 | True | 0 | ROZPOCET
| VV |  | mč 1.26-1.27 | [15 empty] | VV | 2 | 1 | True | 0 | ROZPOCET
| VV |  | 2,335*3,00 |  | 7.005 | [13 empty] | VV | 2 | 2 | True | 0 | ROZPOCET
| VV |  | 2,335*3,00 |  | 7.005 | [13 empty] | VV | 2 | 2 | True | 0 | ROZPOCET
| VV |  | (2,415+0,08)*3,00 |  | 7.485 | [13 empty] | VV | 2 | 2 | True | 0 | ROZPOCET
| VV |  | -0,90*2,20 |  | -1.98 | [13 empty] | VV | 2 | 2 | True | 0 | ROZPOCET
| VV |  | 0,70*3,00 |  | 2.1 | [13 empty] | VV | 2 | 2 | True | 0 | ROZPOCET
| VV |  | 1,665*3,00 |  | 4.995 | [13 empty] | VV | 2 | 2 | True | 0 | ROZPOCET
| VV |  | -1,30*2,20 |  | -2.86 | [13 empty] | VV | 2 | 2 | True | 0 | ROZPOCET
| VV |  | mezibytová stěna | [15 empty] | VV | 2 | 1 | True | 0 | ROZPOCET
| VV |  | (0,30+1,00)*3,00 |  | 3.9 | [13 empty] | VV | 2 | 2 | True | 0 | ROZPOCET
| VV |  | mč 1.28-1.29 | [15 empty] | VV | 2 | 1 | True | 0 | ROZPOCET
| VV |  | 2,335*3,00 |  | 7.005 | [13 empty] | VV | 2 | 2 | True | 0 | ROZPOCET
| VV |  | 2,335*3,00 |  | 7.005 | [13 empty] | VV | 2 | 2 | True | 0 | ROZPOCET
| VV |  | (2,415+0,08)*3,00 |  | 7.485 | [13 empty] | VV | 2 | 2 | True | 0 | ROZPOCET
| VV |  | -0,90*2,20 |  | -1.98 | [13 empty] | VV | 2 | 2 | True | 0 | ROZPOCET
| VV |  | 0,70*3,00 |  | 2.1 | [13 empty] | VV | 2 | 2 | True | 0 | ROZPOCET
| VV |  | 1,665*3,00 |  | 4.995 | [13 empty] | VV | 2 | 2 | True | 0 | ROZPOCET
| VV |  | -1,30*2,20 |  | -2.86 | [13 empty] | VV | 2 | 2 | True | 0 | ROZPOCET
| VV |  | mč 1.30-1.31 | [15 empty] | VV | 2 | 1 | True | 0 | ROZPOCET
| VV |  | 2,335*3,00 |  | 7.005 | [13 empty] | VV | 2 | 2 | True | 0 | ROZPOCET
| VV |  | 2,335*3,00 |  | 7.005 | [13 empty] | VV | 2 | 2 | True | 0 | ROZPOCET
| VV |  | (2,415+0,08)*3,00 |  | 7.485 | [13 empty] | VV | 2 | 2 | True | 0 | ROZPOCET
| VV |  | -0,90*2,20 |  | -1.98 | [13 empty] | VV | 2 | 2 | True | 0 | ROZPOCET
| VV |  | 0,70*3,00 |  | 2.1 | [13 empty] | VV | 2 | 2 | True | 0 | ROZPOCET
| VV |  | 1,665*3,00 |  | 4.995 | [13 empty] | VV | 2 | 2 | True | 0 | ROZPOCET
| VV |  | -1,30*2,20 |  | -2.86 | [13 empty] | VV | 2 | 2 | True | 0 | ROZPOCET
| VV |  | trakt č. 3 | [15 empty] | VV | 2 | 1 | True | 0 | ROZPOCET
| VV |  | vstup | [15 empty] | VV | 2 | 1 | True | 0 | ROZPOCET
| VV |  | (2,10+0,965+8,335+1,80)*3,00 |  | 39.6 | [13 empty] | VV | 2 | 2 | True | 0 | ROZPOCET
| VV |  | -1,20*2,20 |  | -2.64 | [13 empty] | VV | 2 | 2 | True | 0 | ROZPOCET
| VV |  | -3,40*2,70 |  | -9.18 | [13 empty] | VV | 2 | 2 | True | 0 | ROZPOCET
| VV |  | kuchyňka | [15 empty] | VV | 2 | 1 | True | 0 | ROZPOCET
| VV |  | 0,60*3,00 |  | 1.8 | [13 empty] | VV | 2 | 2 | True | 0 | ROZPOCET
| VV |  | mč 1.34-1.35 | [15 empty] | VV | 2 | 1 | True | 0 | ROZPOCET
| VV |  | 2,335*3,00 |  | 7.005 | [13 empty] | VV | 2 | 2 | True | 0 | ROZPOCET
| VV |  | 2,335*3,00 |  | 7.005 | [13 empty] | VV | 2 | 2 | True | 0 | ROZPOCET
| VV |  | (2,415+0,08)*3,00 |  | 7.485 | [13 empty] | VV | 2 | 2 | True | 0 | ROZPOCET
| VV |  | -0,90*2,20 |  | -1.98 | [13 empty] | VV | 2 | 2 | True | 0 | ROZPOCET
| VV |  | 0,70*3,00 |  | 2.1 | [13 empty] | VV | 2 | 2 | True | 0 | ROZPOCET
| VV |  | 2,365*3,00 |  | 7.095 | [13 empty] | VV | 2 | 2 | True | 0 | ROZPOCET
| VV |  | -1,30*2,20 |  | -2.86 | [13 empty] | VV | 2 | 2 | True | 0 | ROZPOCET
| VV |  | mč 1.36-1.37 | [15 empty] | VV | 2 | 1 | True | 0 | ROZPOCET
| VV |  | 2,335*3,00 |  | 7.005 | [13 empty] | VV | 2 | 2 | True | 0 | ROZPOCET
| VV |  | 2,335*3,00 |  | 7.005 | [13 empty] | VV | 2 | 2 | True | 0 | ROZPOCET
| VV |  | (2,415+0,08)*3,00 |  | 7.485 | [13 empty] | VV | 2 | 2 | True | 0 | ROZPOCET
| VV |  | -0,90*2,20 |  | -1.98 | [13 empty] | VV | 2 | 2 | True | 0 | ROZPOCET
| VV |  | 0,70*3,00 |  | 2.1 | [13 empty] | VV | 2 | 2 | True | 0 | ROZPOCET
| VV |  | 1,665*3,00 |  | 4.995 | [13 empty] | VV | 2 | 2 | True | 0 | ROZPOCET
| VV |  | -1,30*2,20 |  | -2.86 | [13 empty] | VV | 2 | 2 | True | 0 | ROZPOCET
| VV |  | mezibytová stěna | [15 empty] | VV | 2 | 1 | True | 0 | ROZPOCET
| VV |  | (0,30+1,00)*3,00 |  | 3.9 | [13 empty] | VV | 2 | 2 | True | 0 | ROZPOCET
| VV |  | mč 1.38-1.39 | [15 empty] | VV | 2 | 1 | True | 0 | ROZPOCET
| VV |  | 2,335*3,00 |  | 7.005 | [13 empty] | VV | 2 | 2 | True | 0 | ROZPOCET
| VV |  | 2,335*3,00 |  | 7.005 | [13 empty] | VV | 2 | 2 | True | 0 | ROZPOCET
| VV |  | (2,415+0,08)*3,00 |  | 7.485 | [13 empty] | VV | 2 | 2 | True | 0 | ROZPOCET
| VV |  | -0,90*2,20 |  | -1.98 | [13 empty] | VV | 2 | 2 | True | 0 | ROZPOCET
| VV |  | 0,70*3,00 |  | 2.1 | [13 empty] | VV | 2 | 2 | True | 0 | ROZPOCET
| VV |  | 1,665*3,00 |  | 4.995 | [13 empty] | VV | 2 | 2 | True | 0 | ROZPOCET
| VV |  | -1,30*2,20 |  | -2.86 | [13 empty] | VV | 2 | 2 | True | 0 | ROZPOCET
| VV |  | mč 1.40-1.41 | [15 empty] | VV | 2 | 1 | True | 0 | ROZPOCET
| VV |  | 2,335*3,00 |  | 7.005 | [13 empty] | VV | 2 | 2 | True | 0 | ROZPOCET
| VV |  | 2,335*3,00 |  | 7.005 | [13 empty] | VV | 2 | 2 | True | 0 | ROZPOCET
| VV |  | (2,415+0,08)*3,00 |  | 7.485 | [13 empty] | VV | 2 | 2 | True | 0 | ROZPOCET
| VV |  | -0,90*2,20 |  | -1.98 | [13 empty] | VV | 2 | 2 | True | 0 | ROZPOCET
| VV |  | 0,70*3,00 |  | 2.1 | [13 empty] | VV | 2 | 2 | True | 0 | ROZPOCET
| VV |  | 1,665*3,00 |  | 4.995 | [13 empty] | VV | 2 | 2 | True | 0 | ROZPOCET
| VV |  | -1,30*2,20 |  | -2.86 | [13 empty] | VV | 2 | 2 | True | 0 | ROZPOCET
| VV |  | mezibytová stěna | [15 empty] | VV | 2 | 1 | True | 0 | ROZPOCET
| VV |  | (0,30+1,00)*3,00 |  | 3.9 | [13 empty] | VV | 2 | 2 | True | 0 | ROZPOCET
| VV |  | mč 1.42-1.43 | [15 empty] | VV | 2 | 1 | True | 0 | ROZPOCET
| VV |  | 2,335*3,00 |  | 7.005 | [13 empty] | VV | 2 | 2 | True | 0 | ROZPOCET
| VV |  | 2,335*3,00 |  | 7.005 | [13 empty] | VV | 2 | 2 | True | 0 | ROZPOCET
| VV |  | (2,415+0,08)*3,00 |  | 7.485 | [13 empty] | VV | 2 | 2 | True | 0 | ROZPOCET
| VV |  | -0,90*2,20 |  | -1.98 | [13 empty] | VV | 2 | 2 | True | 0 | ROZPOCET
| VV |  | 0,70*3,00 |  | 2.1 | [13 empty] | VV | 2 | 2 | True | 0 | ROZPOCET
| VV |  | 1,665*3,00 |  | 4.995 | [13 empty] | VV | 2 | 2 | True | 0 | ROZPOCET
| VV |  | -1,30*2,20 |  | -2.86 | [13 empty] | VV | 2 | 2 | True | 0 | ROZPOCET
| VV |  | mč 1.44-1.45 | [15 empty] | VV | 2 | 1 | True | 0 | ROZPOCET
| VV |  | 2,335*3,00 |  | 7.005 | [13 empty] | VV | 2 | 2 | True | 0 | ROZPOCET
| VV |  | 2,335*3,00 |  | 7.005 | [13 empty] | VV | 2 | 2 | True | 0 | ROZPOCET
| VV |  | (2,415+0,08)*3,00 |  | 7.485 | [13 empty] | VV | 2 | 2 | True | 0 | ROZPOCET
| VV |  | -0,90*2,20 |  | -1.98 | [13 empty] | VV | 2 | 2 | True | 0 | ROZPOCET
| VV |  | 0,70*3,00 |  | 2.1 | [13 empty] | VV | 2 | 2 | True | 0 | ROZPOCET
| VV |  | 1,665*3,00 |  | 4.995 | [13 empty] | VV | 2 | 2 | True | 0 | ROZPOCET
| VV |  | -1,30*2,20 |  | -2.86 | [13 empty] | VV | 2 | 2 | True | 0 | ROZPOCET
| VV |  | trakt č. 4 | [15 empty] | VV | 2 | 1 | True | 0 | ROZPOCET
| VV |  | vstup | [15 empty] | VV | 2 | 1 | True | 0 | ROZPOCET
| VV |  | (1,40+0,75+0,965+1,80+0,05)*3,00 |  | 14.895 | [13 empty] | VV | 2 | 2 | True | 0 | ROZPOCET
| VV |  | -1,20*2,20 |  | -2.64 | [13 empty] | VV | 2 | 2 | True | 0 | ROZPOCET
| VV |  | kuchyňka | [15 empty] | VV | 2 | 1 | True | 0 | ROZPOCET
| VV |  | 0,60*3,00 |  | 1.8 | [13 empty] | VV | 2 | 2 | True | 0 | ROZPOCET
| VV |  | mč 1.48-1.49 | [15 empty] | VV | 2 | 1 | True | 0 | ROZPOCET
| VV |  | 2,335*3,00 |  | 7.005 | [13 empty] | VV | 2 | 2 | True | 0 | ROZPOCET
| VV |  | 2,335*3,00 |  | 7.005 | [13 empty] | VV | 2 | 2 | True | 0 | ROZPOCET
| VV |  | (2,415+0,08)*3,00 |  | 7.485 | [13 empty] | VV | 2 | 2 | True | 0 | ROZPOCET
| VV |  | -0,90*2,20 |  | -1.98 | [13 empty] | VV | 2 | 2 | True | 0 | ROZPOCET
| VV |  | 0,70*3,00 |  | 2.1 | [13 empty] | VV | 2 | 2 | True | 0 | ROZPOCET
| VV |  | 2,365*3,00 |  | 7.095 | [13 empty] | VV | 2 | 2 | True | 0 | ROZPOCET
| VV |  | -1,30*2,20 |  | -2.86 | [13 empty] | VV | 2 | 2 | True | 0 | ROZPOCET
| VV |  | mč 1.50-1.51 | [15 empty] | VV | 2 | 1 | True | 0 | ROZPOCET
| VV |  | 2,335*3,00 |  | 7.005 | [13 empty] | VV | 2 | 2 | True | 0 | ROZPOCET
| VV |  | 2,335*3,00 |  | 7.005 | [13 empty] | VV | 2 | 2 | True | 0 | ROZPOCET
| VV |  | (2,415+0,08)*3,00 |  | 7.485 | [13 empty] | VV | 2 | 2 | True | 0 | ROZPOCET
| VV |  | -0,90*2,20 |  | -1.98 | [13 empty] | VV | 2 | 2 | True | 0 | ROZPOCET
| VV |  | 0,70*3,00 |  | 2.1 | [13 empty] | VV | 2 | 2 | True | 0 | ROZPOCET
| VV |  | 1,665*3,00 |  | 4.995 | [13 empty] | VV | 2 | 2 | True | 0 | ROZPOCET
| VV |  | -1,30*2,20 |  | -2.86 | [13 empty] | VV | 2 | 2 | True | 0 | ROZPOCET
| VV |  | mezibytová stěna | [15 empty] | VV | 2 | 1 | True | 0 | ROZPOCET
| VV |  | (0,30+1,00)*3,00 |  | 3.9 | [13 empty] | VV | 2 | 2 | True | 0 | ROZPOCET
| VV |  | mč 1.52-1.53 | [15 empty] | VV | 2 | 1 | True | 0 | ROZPOCET
| VV |  | 2,335*3,00 |  | 7.005 | [13 empty] | VV | 2 | 2 | True | 0 | ROZPOCET
| VV |  | 2,335*3,00 |  | 7.005 | [13 empty] | VV | 2 | 2 | True | 0 | ROZPOCET
| VV |  | (2,415+0,08)*3,00 |  | 7.485 | [13 empty] | VV | 2 | 2 | True | 0 | ROZPOCET
| VV |  | -0,90*2,20 |  | -1.98 | [13 empty] | VV | 2 | 2 | True | 0 | ROZPOCET
| VV |  | 0,70*3,00 |  | 2.1 | [13 empty] | VV | 2 | 2 | True | 0 | ROZPOCET
| VV |  | 1,665*3,00 |  | 4.995 | [13 empty] | VV | 2 | 2 | True | 0 | ROZPOCET
| VV |  | -1,30*2,20 |  | -2.86 | [13 empty] | VV | 2 | 2 | True | 0 | ROZPOCET
| VV |  | mč 1.54-1.55 | [15 empty] | VV | 2 | 1 | True | 0 | ROZPOCET
| VV |  | 2,335*3,00 |  | 7.005 | [13 empty] | VV | 2 | 2 | True | 0 | ROZPOCET
| VV |  | 2,335*3,00 |  | 7.005 | [13 empty] | VV | 2 | 2 | True | 0 | ROZPOCET
| VV |  | (2,415+0,08)*3,00 |  | 7.485 | [13 empty] | VV | 2 | 2 | True | 0 | ROZPOCET
| VV |  | -0,90*2,20 |  | -1.98 | [13 empty] | VV | 2 | 2 | True | 0 | ROZPOCET
| VV |  | 0,70*3,00 |  | 2.1 | [13 empty] | VV | 2 | 2 | True | 0 | ROZPOCET
| VV |  | 1,665*3,00 |  | 4.995 | [13 empty] | VV | 2 | 2 | True | 0 | ROZPOCET
| VV |  | -1,30*2,20 |  | -2.86 | [13 empty] | VV | 2 | 2 | True | 0 | ROZPOCET
| VV |  | mezibytová stěna | [15 empty] | VV | 2 | 1 | True | 0 | ROZPOCET
| VV |  | (0,30+1,00)*3,00 |  | 3.9 | [13 empty] | VV | 2 | 2 | True | 0 | ROZPOCET
| VV |  | mč 1.56-1.57 | [15 empty] | VV | 2 | 1 | True | 0 | ROZPOCET
| VV |  | 2,335*3,00 |  | 7.005 | [13 empty] | VV | 2 | 2 | True | 0 | ROZPOCET
| VV |  | 2,335*3,00 |  | 7.005 | [13 empty] | VV | 2 | 2 | True | 0 | ROZPOCET
| VV |  | (2,415+0,08)*3,00 |  | 7.485 | [13 empty] | VV | 2 | 2 | True | 0 | ROZPOCET
| VV |  | -0,90*2,20 |  | -1.98 | [13 empty] | VV | 2 | 2 | True | 0 | ROZPOCET
| VV |  | 0,70*3,00 |  | 2.1 | [13 empty] | VV | 2 | 2 | True | 0 | ROZPOCET
| VV |  | 1,665*3,00 |  | 4.995 | [13 empty] | VV | 2 | 2 | True | 0 | ROZPOCET
| VV |  | -1,30*2,20 |  | -2.86 | [13 empty] | VV | 2 | 2 | True | 0 | ROZPOCET
| VV |  | mč 1.58-1.59 | [15 empty] | VV | 2 | 1 | True | 0 | ROZPOCET
| VV |  | (2,335+0,05)*3,00 |  | 7.155 | [13 empty] | VV | 2 | 2 | True | 0 | ROZPOCET
| VV |  | (2,335+0,05)*3,00 |  | 7.155 | [13 empty] | VV | 2 | 2 | True | 0 | ROZPOCET
| VV |  | (2,415+0,08)*3,00 |  | 7.485 | [13 empty] | VV | 2 | 2 | True | 0 | ROZPOCET
| VV |  | -0,90*2,20 |  | -1.98 | [13 empty] | VV | 2 | 2 | True | 0 | ROZPOCET
| VV |  | 0,70*3,00 |  | 2.1 | [13 empty] | VV | 2 | 2 | True | 0 | ROZPOCET
| VV |  | 1,665*3,00 |  | 4.995 | [13 empty] | VV | 2 | 2 | True | 0 | ROZPOCET
| VV |  | -1,30*2,20 |  | -2.86 | [13 empty] | VV | 2 | 2 | True | 0 | ROZPOCET
| VV |  | Součet |  | 706.668 | [13 empty] | VV | 2 | 4 | True | 1 | ROZPOCET
53 | K | 342244121 | Příčka z cihel děrovaných do P10 na maltu M5 tloušťky 140 mm | m2 | 114.225 |  | 0 | CS ÚRS 2024 01 |  |  | snížená |  | 0 | 0.14605 | 16.6826 | 0 | 0 | 4 | K | 2 |  |  |  | ROZPOCET | 0 | 0 | 0 | 0 | 0 | 2 | 0 | 4 | -1036383258
| PP |  | Příčky jednoduché z cihel děrovaných klasických spojených na pero a drážku na maltu M5, pevnost cihel do P15, tl. příčky 140 mm | [15 empty] | PP | 2
| Online PSC |  | https://podminky.urs.cz/item/CS_URS_2024_01/342244121 | [15 empty] | Online PSC | 2
| P |  | Poznámka k položce: ID: A 25 Zdivo z kermických tvárnic, zdicí malta: určena přímo pro zdění broušených cihel na tenkou spáru. Vlastnosti omítnutého zdiva - Rw 41 dB, EI 180 DP1, U=1,2 W.m ².K ¹ | [15 empty] | P | 2
| VV |  | PODLAŽÍ 1.NP | [15 empty] | VV | 2 | 1 | True | 0 | ROZPOCET
| VV |  | trakt č. 1 | [15 empty] | VV | 2 | 1 | True | 0 | ROZPOCET
| VV |  | mč 1.02 | [15 empty] | VV | 2 | 1 | True | 0 | ROZPOCET
| VV |  | 2,225*3,00 |  | 6.675 | [13 empty] | VV | 2 | 2 | True | 0 | ROZPOCET
| VV |  | mč 1.04 | [15 empty] | VV | 2 | 1 | True | 0 | ROZPOCET
| VV |  | 1,08*3,00 |  | 3.24 | [13 empty] | VV | 2 | 2 | True | 0 | ROZPOCET
| VV |  | mč 1.05 | [15 empty] | VV | 2 | 1 | True | 0 | ROZPOCET
| VV |  | 1,92*3,00 |  | 5.76 | [13 empty] | VV | 2 | 2 | True | 0 | ROZPOCET
| VV |  | mč 1.07 | [15 empty] | VV | 2 | 1 | True | 0 | ROZPOCET
| VV |  | 3,78*3,00 |  | 11.34 | [13 empty] | VV | 2 | 2 | True | 0 | ROZPOCET
| VV |  | mč 1.17 | [15 empty] | VV | 2 | 1 | True | 0 | ROZPOCET
| VV |  | 2,10*3,00 |  | 6.3 | [13 empty] | VV | 2 | 2 | True | 0 | ROZPOCET
| VV |  | trakt č. 2 | [15 empty] | VV | 2 | 1 | True | 0 | ROZPOCET
| VV |  | mč 1.21 | [15 empty] | VV | 2 | 1 | True | 0 | ROZPOCET
| VV |  | 2,495*3,00 |  | 7.485 | [13 empty] | VV | 2 | 2 | True | 0 | ROZPOCET
| VV |  | mč 1.23 | [15 empty] | VV | 2 | 1 | True | 0 | ROZPOCET
| VV |  | 1,00*3,00 |  | 3 | [13 empty] | VV | 2 | 2 | True | 0 | ROZPOCET
| VV |  | mč 1.25 | [15 empty] | VV | 2 | 1 | True | 0 | ROZPOCET
| VV |  | 1,00*3,00 |  | 3 | [13 empty] | VV | 2 | 2 | True | 0 | ROZPOCET
| VV |  | mč 1.27 | [15 empty] | VV | 2 | 1 | True | 0 | ROZPOCET
| VV |  | 1,00*3,00 |  | 3 | [13 empty] | VV | 2 | 2 | True | 0 | ROZPOCET
| VV |  | mč 1.29 | [15 empty] | VV | 2 | 1 | True | 0 | ROZPOCET
| VV |  | 1,00*3,00 |  | 3 | [13 empty] | VV | 2 | 2 | True | 0 | ROZPOCET
| VV |  | mč 1.31 | [15 empty] | VV | 2 | 1 | True | 0 | ROZPOCET
| VV |  | 2,495*3,00 |  | 7.485 | [13 empty] | VV | 2 | 2 | True | 0 | ROZPOCET
| VV |  | trakt č. 3 | [15 empty] | VV | 2 | 1 | True | 0 | ROZPOCET
| VV |  | mč 1.35 | [15 empty] | VV | 2 | 1 | True | 0 | ROZPOCET
| VV |  | 2,495*3,00 |  | 7.485 | [13 empty] | VV | 2 | 2 | True | 0 | ROZPOCET
| VV |  | mč 1.37 | [15 empty] | VV | 2 | 1 | True | 0 | ROZPOCET
| VV |  | 1,00*3,00 |  | 3 | [13 empty] | VV | 2 | 2 | True | 0 | ROZPOCET
| VV |  | mč 1.39 | [15 empty] | VV | 2 | 1 | True | 0 | ROZPOCET
| VV |  | 1,00*3,00 |  | 3 | [13 empty] | VV | 2 | 2 | True | 0 | ROZPOCET
| VV |  | mč 1.41 | [15 empty] | VV | 2 | 1 | True | 0 | ROZPOCET
| VV |  | 1,00*3,00 |  | 3 | [13 empty] | VV | 2 | 2 | True | 0 | ROZPOCET
| VV |  | mč 1.43 | [15 empty] | VV | 2 | 1 | True | 0 | ROZPOCET
| VV |  | 1,00*3,00 |  | 3 | [13 empty] | VV | 2 | 2 | True | 0 | ROZPOCET
| VV |  | mč 1.45 | [15 empty] | VV | 2 | 1 | True | 0 | ROZPOCET
| VV |  | 2,495*3,00 |  | 7.485 | [13 empty] | VV | 2 | 2 | True | 0 | ROZPOCET
| VV |  | trakt č. 4 | [15 empty] | VV | 2 | 1 | True | 0 | ROZPOCET
| VV |  | mč 1.49 | [15 empty] | VV | 2 | 1 | True | 0 | ROZPOCET
| VV |  | 2,495*3,00 |  | 7.485 | [13 empty] | VV | 2 | 2 | True | 0 | ROZPOCET
| VV |  | mč 1.51 | [15 empty] | VV | 2 | 1 | True | 0 | ROZPOCET
| VV |  | 1,00*3,00 |  | 3 | [13 empty] | VV | 2 | 2 | True | 0 | ROZPOCET
| VV |  | mč 1.53 | [15 empty] | VV | 2 | 1 | True | 0 | ROZPOCET
| VV |  | 1,00*3,00 |  | 3 | [13 empty] | VV | 2 | 2 | True | 0 | ROZPOCET
| VV |  | mč 1.55 | [15 empty] | VV | 2 | 1 | True | 0 | ROZPOCET
| VV |  | 1,00*3,00 |  | 3 | [13 empty] | VV | 2 | 2 | True | 0 | ROZPOCET
| VV |  | mč 1.57 | [15 empty] | VV | 2 | 1 | True | 0 | ROZPOCET
| VV |  | 1,00*3,00 |  | 3 | [13 empty] | VV | 2 | 2 | True | 0 | ROZPOCET
| VV |  | mč 1.59 | [15 empty] | VV | 2 | 1 | True | 0 | ROZPOCET
| VV |  | 2,495*3,00 |  | 7.485 | [13 empty] | VV | 2 | 2 | True | 0 | ROZPOCET
| VV |  | Součet |  | 114.225 | [13 empty] | VV | 2 | 4 | True | 1 | ROZPOCET
54 | K | 342291112 | Ukotvení příček montážní polyuretanovou pěnou tl příčky přes 100 mm | m | 317.96 |  | 0 | CS ÚRS 2024 01 |  |  | snížená |  | 0 | 0.00012 | 0.038155 | 0 | 0 | 4 | K | 2 |  |  |  | ROZPOCET | 0 | 0 | 0 | 0 | 0 | 2 | 0 | 4 | 2085955944
| PP |  | Ukotvení příček polyuretanovou pěnou, tl. příčky přes 100 mm | [15 empty] | PP | 2
| Online PSC |  | https://podminky.urs.cz/item/CS_URS_2024_01/342291112 | [15 empty] | Online PSC | 2
| VV |  | příčka tl. 115 mm | [15 empty] | VV | 2 | 1 | True | 0 | ROZPOCET
| VV |  | PODLAŽÍ 1.PP | [15 empty] | VV | 2 | 1 | True | 0 | ROZPOCET
| VV |  | ozn. ST2 | [15 empty] | VV | 2 | 1 | True | 0 | ROZPOCET
| VV |  | 3,32*2 |  | 6.64 | [13 empty] | VV | 2 | 2 | True | 0 | ROZPOCET
| VV |  | ozn. ST7 | [15 empty] | VV | 2 | 1 | True | 0 | ROZPOCET
| VV |  | 3,32 |  | 3.32 | [13 empty] | VV | 2 | 2 | True | 0 | ROZPOCET
| VV |  | PODLAŽÍ 1.NP | [15 empty] | VV | 2 | 1 | True | 0 | ROZPOCET
| VV |  | ozn. ST2 | [15 empty] | VV | 2 | 1 | True | 0 | ROZPOCET
| VV |  | trakt č. 1 | [15 empty] | VV | 2 | 1 | True | 0 | ROZPOCET
| VV |  | mč 1.02; 1.04; 1.05; 1.06; 1.07; 1.08; 1.09; 1.10; 1.11 | [15 empty] | VV | 2 | 1 | True | 0 | ROZPOCET
| VV |  | 1,66+2,95+1,08+3,25+3,77+13,35+3,80+5,05+2,00 |  | 36.91 | [13 empty] | VV | 2 | 2 | True | 0 | ROZPOCET
| VV |  | mč 1.14; 1.15; 1.16; 1.17 | [15 empty] | VV | 2 | 1 | True | 0 | ROZPOCET
| VV |  | 1,50+5,60+4,235+1,34+4,235 |  | 16.91 | [13 empty] | VV | 2 | 2 | True | 0 | ROZPOCET
| VV |  | trakt č. 2 | [15 empty] | VV | 2 | 1 | True | 0 | ROZPOCET
| VV |  | vstup | [15 empty] | VV | 2 | 1 | True | 0 | ROZPOCET
| VV |  | 2,10+0,965+8,335+1,80 |  | 13.2 | [13 empty] | VV | 2 | 2 | True | 0 | ROZPOCET
| VV |  | kuchyňka | [15 empty] | VV | 2 | 1 | True | 0 | ROZPOCET
| VV |  | 0,60 |  | 0.6 | [13 empty] | VV | 2 | 2 | True | 0 | ROZPOCET
| VV |  | mč 1.20-1.21 | [15 empty] | VV | 2 | 1 | True | 0 | ROZPOCET
| VV |  | 2,335 |  | 2.335 | [13 empty] | VV | 2 | 2 | True | 0 | ROZPOCET
| VV |  | 2,335 |  | 2.335 | [13 empty] | VV | 2 | 2 | True | 0 | ROZPOCET
| VV |  | 2,415+0,08 |  | 2.495 | [13 empty] | VV | 2 | 2 | True | 0 | ROZPOCET
| VV |  | 0,70 |  | 0.7 | [13 empty] | VV | 2 | 2 | True | 0 | ROZPOCET
| VV |  | 2,365 |  | 2.365 | [13 empty] | VV | 2 | 2 | True | 0 | ROZPOCET
| VV |  | mč 1.22-1.23 | [15 empty] | VV | 2 | 1 | True | 0 | ROZPOCET
| VV |  | 2,335 |  | 2.335 | [13 empty] | VV | 2 | 2 | True | 0 | ROZPOCET
| VV |  | 2,335 |  | 2.335 | [13 empty] | VV | 2 | 2 | True | 0 | ROZPOCET
| VV |  | 2,415+0,08 |  | 2.495 | [13 empty] | VV | 2 | 2 | True | 0 | ROZPOCET
| VV |  | 0,70 |  | 0.7 | [13 empty] | VV | 2 | 2 | True | 0 | ROZPOCET
| VV |  | 1,665 |  | 1.665 | [13 empty] | VV | 2 | 2 | True | 0 | ROZPOCET
| VV |  | mezibytová stěna | [15 empty] | VV | 2 | 1 | True | 0 | ROZPOCET
| VV |  | 0,30+1,00 |  | 1.3 | [13 empty] | VV | 2 | 2 | True | 0 | ROZPOCET
| VV |  | mč 1.24-1.25 | [15 empty] | VV | 2 | 1 | True | 0 | ROZPOCET
| VV |  | 2,335 |  | 2.335 | [13 empty] | VV | 2 | 2 | True | 0 | ROZPOCET
| VV |  | 2,335 |  | 2.335 | [13 empty] | VV | 2 | 2 | True | 0 | ROZPOCET
| VV |  | 2,415+0,08 |  | 2.495 | [13 empty] | VV | 2 | 2 | True | 0 | ROZPOCET
| VV |  | 0,70 |  | 0.7 | [13 empty] | VV | 2 | 2 | True | 0 | ROZPOCET
| VV |  | 1,665 |  | 1.665 | [13 empty] | VV | 2 | 2 | True | 0 | ROZPOCET
| VV |  | mč 1.26-1.27 | [15 empty] | VV | 2 | 1 | True | 0 | ROZPOCET
| VV |  | 2,335 |  | 2.335 | [13 empty] | VV | 2 | 2 | True | 0 | ROZPOCET
| VV |  | 2,335 |  | 2.335 | [13 empty] | VV | 2 | 2 | True | 0 | ROZPOCET
| VV |  | 2,415+0,08 |  | 2.495 | [13 empty] | VV | 2 | 2 | True | 0 | ROZPOCET
| VV |  | 0,70 |  | 0.7 | [13 empty] | VV | 2 | 2 | True | 0 | ROZPOCET
| VV |  | 1,665 |  | 1.665 | [13 empty] | VV | 2 | 2 | True | 0 | ROZPOCET
| VV |  | mezibytová stěna | [15 empty] | VV | 2 | 1 | True | 0 | ROZPOCET
| VV |  | 0,30+1,00 |  | 1.3 | [13 empty] | VV | 2 | 2 | True | 0 | ROZPOCET
| VV |  | mč 1.28-1.29 | [15 empty] | VV | 2 | 1 | True | 0 | ROZPOCET
| VV |  | 2,335 |  | 2.335 | [13 empty] | VV | 2 | 2 | True | 0 | ROZPOCET
| VV |  | 2,335 |  | 2.335 | [13 empty] | VV | 2 | 2 | True | 0 | ROZPOCET
| VV |  | 2,415+0,08 |  | 2.495 | [13 empty] | VV | 2 | 2 | True | 0 | ROZPOCET
| VV |  | 0,70 |  | 0.7 | [13 empty] | VV | 2 | 2 | True | 0 | ROZPOCET
| VV |  | 1,665 |  | 1.665 | [13 empty] | VV | 2 | 2 | True | 0 | ROZPOCET
| VV |  | mč 1.30-1.31 | [15 empty] | VV | 2 | 1 | True | 0 | ROZPOCET
| VV |  | 2,335 |  | 2.335 | [13 empty] | VV | 2 | 2 | True | 0 | ROZPOCET
| VV |  | 2,335 |  | 2.335 | [13 empty] | VV | 2 | 2 | True | 0 | ROZPOCET
| VV |  | 2,415+0,08 |  | 2.495 | [13 empty] | VV | 2 | 2 | True | 0 | ROZPOCET
| VV |  | 0,70 |  | 0.7 | [13 empty] | VV | 2 | 2 | True | 0 | ROZPOCET
| VV |  | 1,665 |  | 1.665 | [13 empty] | VV | 2 | 2 | True | 0 | ROZPOCET
| VV |  | trakt č. 3 | [15 empty] | VV | 2 | 1 | True | 0 | ROZPOCET
| VV |  | vstup | [15 empty] | VV | 2 | 1 | True | 0 | ROZPOCET
| VV |  | 2,10+0,965+8,335+1,80 |  | 13.2 | [13 empty] | VV | 2 | 2 | True | 0 | ROZPOCET
| VV |  | kuchyňka | [15 empty] | VV | 2 | 1 | True | 0 | ROZPOCET
| VV |  | 0,60 |  | 0.6 | [13 empty] | VV | 2 | 2 | True | 0 | ROZPOCET
| VV |  | mč 1.34-1.35 | [15 empty] | VV | 2 | 1 | True | 0 | ROZPOCET
| VV |  | 2,335 |  | 2.335 | [13 empty] | VV | 2 | 2 | True | 0 | ROZPOCET
| VV |  | 2,335 |  | 2.335 | [13 empty] | VV | 2 | 2 | True | 0 | ROZPOCET
| VV |  | 2,415+0,08 |  | 2.495 | [13 empty] | VV | 2 | 2 | True | 0 | ROZPOCET
| VV |  | 0,70 |  | 0.7 | [13 empty] | VV | 2 | 2 | True | 0 | ROZPOCET
| VV |  | 2,365 |  | 2.365 | [13 empty] | VV | 2 | 2 | True | 0 | ROZPOCET
| VV |  | mč 1.36-1.37 | [15 empty] | VV | 2 | 1 | True | 0 | ROZPOCET
| VV |  | 2,335 |  | 2.335 | [13 empty] | VV | 2 | 2 | True | 0 | ROZPOCET
| VV |  | 2,335 |  | 2.335 | [13 empty] | VV | 2 | 2 | True | 0 | ROZPOCET
| VV |  | 2,415+0,08 |  | 2.495 | [13 empty] | VV | 2 | 2 | True | 0 | ROZPOCET
| VV |  | 0,70 |  | 0.7 | [13 empty] | VV | 2 | 2 | True | 0 | ROZPOCET
| VV |  | 1,665 |  | 1.665 | [13 empty] | VV | 2 | 2 | True | 0 | ROZPOCET
| VV |  | mezibytová stěna | [15 empty] | VV | 2 | 1 | True | 0 | ROZPOCET
| VV |  | 0,30+1,00 |  | 1.3 | [13 empty] | VV | 2 | 2 | True | 0 | ROZPOCET
| VV |  | mč 1.38-1.39 | [15 empty] | VV | 2 | 1 | True | 0 | ROZPOCET
| VV |  | 2,335 |  | 2.335 | [13 empty] | VV | 2 | 2 | True | 0 | ROZPOCET
| VV |  | 2,335 |  | 2.335 | [13 empty] | VV | 2 | 2 | True | 0 | ROZPOCET
| VV |  | 2,415+0,08 |  | 2.495 | [13 empty] | VV | 2 | 2 | True | 0 | ROZPOCET
| VV |  | 0,70*3,00 |  | 2.1 | [13 empty] | VV | 2 | 2 | True | 0 | ROZPOCET
| VV |  | 1,665 |  | 1.665 | [13 empty] | VV | 2 | 2 | True | 0 | ROZPOCET
| VV |  | mč 1.40-1.41 | [15 empty] | VV | 2 | 1 | True | 0 | ROZPOCET
| VV |  | 2,335 |  | 2.335 | [13 empty] | VV | 2 | 2 | True | 0 | ROZPOCET
| VV |  | 2,335 |  | 2.335 | [13 empty] | VV | 2 | 2 | True | 0 | ROZPOCET
| VV |  | 2,415+0,08 |  | 2.495 | [13 empty] | VV | 2 | 2 | True | 0 | ROZPOCET
| VV |  | 0,70 |  | 0.7 | [13 empty] | VV | 2 | 2 | True | 0 | ROZPOCET
| VV |  | 1,665 |  | 1.665 | [13 empty] | VV | 2 | 2 | True | 0 | ROZPOCET
| VV |  | mezibytová stěna | [15 empty] | VV | 2 | 1 | True | 0 | ROZPOCET
| VV |  | 0,30+1,00 |  | 1.3 | [13 empty] | VV | 2 | 2 | True | 0 | ROZPOCET
| VV |  | mč 1.42-1.43 | [15 empty] | VV | 2 | 1 | True | 0 | ROZPOCET
| VV |  | 2,335 |  | 2.335 | [13 empty] | VV | 2 | 2 | True | 0 | ROZPOCET
| VV |  | 2,335 |  | 2.335 | [13 empty] | VV | 2 | 2 | True | 0 | ROZPOCET
| VV |  | 2,415+0,08 |  | 2.495 | [13 empty] | VV | 2 | 2 | True | 0 | ROZPOCET
| VV |  | 0,70 |  | 0.7 | [13 empty] | VV | 2 | 2 | True | 0 | ROZPOCET
| VV |  | 1,665 |  | 1.665 | [13 empty] | VV | 2 | 2 | True | 0 | ROZPOCET
| VV |  | mč 1.44-1.45 | [15 empty] | VV | 2 | 1 | True | 0 | ROZPOCET
| VV |  | 2,335 |  | 2.335 | [13 empty] | VV | 2 | 2 | True | 0 | ROZPOCET
| VV |  | 2,335 |  | 2.335 | [13 empty] | VV | 2 | 2 | True | 0 | ROZPOCET
| VV |  | 2,415+0,08 |  | 2.495 | [13 empty] | VV | 2 | 2 | True | 0 | ROZPOCET
| VV |  | 0,70 |  | 0.7 | [13 empty] | VV | 2 | 2 | True | 0 | ROZPOCET
| VV |  | 1,665 |  | 1.665 | [13 empty] | VV | 2 | 2 | True | 0 | ROZPOCET
| VV |  | trakt č. 4 | [15 empty] | VV | 2 | 1 | True | 0 | ROZPOCET
| VV |  | vstup | [15 empty] | VV | 2 | 1 | True | 0 | ROZPOCET
| VV |  | 1,40+0,75+0,965+1,80+0,05 |  | 4.965 | [13 empty] | VV | 2 | 2 | True | 0 | ROZPOCET
| VV |  | kuchyňka | [15 empty] | VV | 2 | 1 | True | 0 | ROZPOCET
| VV |  | 0,60 |  | 0.6 | [13 empty] | VV | 2 | 2 | True | 0 | ROZPOCET
| VV |  | mč 1.48-1.49 | [15 empty] | VV | 2 | 1 | True | 0 | ROZPOCET
| VV |  | 2,335 |  | 2.335 | [13 empty] | VV | 2 | 2 | True | 0 | ROZPOCET
| VV |  | 2,335 |  | 2.335 | [13 empty] | VV | 2 | 2 | True | 0 | ROZPOCET
| VV |  | 2,415+0,08 |  | 2.495 | [13 empty] | VV | 2 | 2 | True | 0 | ROZPOCET
| VV |  | 0,70 |  | 0.7 | [13 empty] | VV | 2 | 2 | True | 0 | ROZPOCET
| VV |  | 2,365 |  | 2.365 | [13 empty] | VV | 2 | 2 | True | 0 | ROZPOCET
| VV |  | mč 1.50-1.51 | [15 empty] | VV | 2 | 1 | True | 0 | ROZPOCET
| VV |  | 2,335 |  | 2.335 | [13 empty] | VV | 2 | 2 | True | 0 | ROZPOCET
| VV |  | 2,335 |  | 2.335 | [13 empty] | VV | 2 | 2 | True | 0 | ROZPOCET
| VV |  | 2,415+0,08 |  | 2.495 | [13 empty] | VV | 2 | 2 | True | 0 | ROZPOCET
| VV |  | 0,70 |  | 0.7 | [13 empty] | VV | 2 | 2 | True | 0 | ROZPOCET
| VV |  | 1,665 |  | 1.665 | [13 empty] | VV | 2 | 2 | True | 0 | ROZPOCET
| VV |  | mezibytová stěna | [15 empty] | VV | 2 | 1 | True | 0 | ROZPOCET
| VV |  | 0,30+1,00 |  | 1.3 | [13 empty] | VV | 2 | 2 | True | 0 | ROZPOCET
| VV |  | mč 1.52-1.53 | [15 empty] | VV | 2 | 1 | True | 0 | ROZPOCET
| VV |  | 2,335 |  | 2.335 | [13 empty] | VV | 2 | 2 | True | 0 | ROZPOCET
| VV |  | 2,335 |  | 2.335 | [13 empty] | VV | 2 | 2 | True | 0 | ROZPOCET
| VV |  | 2,415+0,08 |  | 2.495 | [13 empty] | VV | 2 | 2 | True | 0 | ROZPOCET
| VV |  | 0,70 |  | 0.7 | [13 empty] | VV | 2 | 2 | True | 0 | ROZPOCET
| VV |  | 1,665 |  | 1.665 | [13 empty] | VV | 2 | 2 | True | 0 | ROZPOCET
| VV |  | mč 1.54-1.55 | [15 empty] | VV | 2 | 1 | True | 0 | ROZPOCET
| VV |  | 2,335 |  | 2.335 | [13 empty] | VV | 2 | 2 | True | 0 | ROZPOCET
| VV |  | 2,335 |  | 2.335 | [13 empty] | VV | 2 | 2 | True | 0 | ROZPOCET
| VV |  | 2,415+0,08 |  | 2.495 | [13 empty] | VV | 2 | 2 | True | 0 | ROZPOCET
| VV |  | 0,70 |  | 0.7 | [13 empty] | VV | 2 | 2 | True | 0 | ROZPOCET
| VV |  | 1,665 |  | 1.665 | [13 empty] | VV | 2 | 2 | True | 0 | ROZPOCET
| VV |  | mezibytová stěna | [15 empty] | VV | 2 | 1 | True | 0 | ROZPOCET
| VV |  | 0,30+1,00 |  | 1.3 | [13 empty] | VV | 2 | 2 | True | 0 | ROZPOCET
| VV |  | mč 1.56-1.57 | [15 empty] | VV | 2 | 1 | True | 0 | ROZPOCET
| VV |  | 2,335 |  | 2.335 | [13 empty] | VV | 2 | 2 | True | 0 | ROZPOCET
| VV |  | 2,335 |  | 2.335 | [13 empty] | VV | 2 | 2 | True | 0 | ROZPOCET
| VV |  | 2,415+0,08 |  | 2.495 | [13 empty] | VV | 2 | 2 | True | 0 | ROZPOCET
| VV |  | 0,70 |  | 0.7 | [13 empty] | VV | 2 | 2 | True | 0 | ROZPOCET
| VV |  | 1,665 |  | 1.665 | [13 empty] | VV | 2 | 2 | True | 0 | ROZPOCET
| VV |  | mč 1.58-1.59 | [15 empty] | VV | 2 | 1 | True | 0 | ROZPOCET
| VV |  | 2,335+0,05 |  | 2.385 | [13 empty] | VV | 2 | 2 | True | 0 | ROZPOCET
| VV |  | 2,335+0,05 |  | 2.385 | [13 empty] | VV | 2 | 2 | True | 0 | ROZPOCET
| VV |  | 2,415+0,08 |  | 2.495 | [13 empty] | VV | 2 | 2 | True | 0 | ROZPOCET
| VV |  | 0,70 |  | 0.7 | [13 empty] | VV | 2 | 2 | True | 0 | ROZPOCET
| VV |  | 1,665 |  | 1.665 | [13 empty] | VV | 2 | 2 | True | 0 | ROZPOCET
| VV |  | Mezisoučet |  | 279.885 | [13 empty] | VV | 2 | 3 | True | 0 | ROZPOCET
| VV |  | příčka tl. 140 mm | [15 empty] | VV | 2 | 1 | True | 0 | ROZPOCET
| VV |  | PODLAŽÍ 1.NP | [15 empty] | VV | 2 | 1 | True | 0 | ROZPOCET
| VV |  | trakt č. 1 | [15 empty] | VV | 2 | 1 | True | 0 | ROZPOCET
| VV |  | mč 1.02 | [15 empty] | VV | 2 | 1 | True | 0 | ROZPOCET
| VV |  | 2,225 |  | 2.225 | [13 empty] | VV | 2 | 2 | True | 0 | ROZPOCET
| VV |  | mč 1.04 | [15 empty] | VV | 2 | 1 | True | 0 | ROZPOCET
| VV |  | 1,08 |  | 1.08 | [13 empty] | VV | 2 | 2 | True | 0 | ROZPOCET
| VV |  | mč 1.05 | [15 empty] | VV | 2 | 1 | True | 0 | ROZPOCET
| VV |  | 1,92 |  | 1.92 | [13 empty] | VV | 2 | 2 | True | 0 | ROZPOCET
| VV |  | mč 1.07 | [15 empty] | VV | 2 | 1 | True | 0 | ROZPOCET
| VV |  | 3,78 |  | 3.78 | [13 empty] | VV | 2 | 2 | True | 0 | ROZPOCET
| VV |  | mč 1.17 | [15 empty] | VV | 2 | 1 | True | 0 | ROZPOCET
| VV |  | 2,10 |  | 2.1 | [13 empty] | VV | 2 | 2 | True | 0 | ROZPOCET
| VV |  | trakt č. 2 | [15 empty] | VV | 2 | 1 | True | 0 | ROZPOCET
| VV |  | mč 1.21 | [15 empty] | VV | 2 | 1 | True | 0 | ROZPOCET
| VV |  | 2,495 |  | 2.495 | [13 empty] | VV | 2 | 2 | True | 0 | ROZPOCET
| VV |  | mč 1.23 | [15 empty] | VV | 2 | 1 | True | 0 | ROZPOCET
| VV |  | 1,00 |  | 1 | [13 empty] | VV | 2 | 2 | True | 0 | ROZPOCET
| VV |  | mč 1.25 | [15 empty] | VV | 2 | 1 | True | 0 | ROZPOCET
| VV |  | 1,00 |  | 1 | [13 empty] | VV | 2 | 2 | True | 0 | ROZPOCET
| VV |  | mč 1.27 | [15 empty] | VV | 2 | 1 | True | 0 | ROZPOCET
| VV |  | 1,00 |  | 1 | [13 empty] | VV | 2 | 2 | True | 0 | ROZPOCET
| VV |  | mč 1.29 | [15 empty] | VV | 2 | 1 | True | 0 | ROZPOCET
| VV |  | 1,00 |  | 1 | [13 empty] | VV | 2 | 2 | True | 0 | ROZPOCET
| VV |  | mč 1.31 | [15 empty] | VV | 2 | 1 | True | 0 | ROZPOCET
| VV |  | 2,495 |  | 2.495 | [13 empty] | VV | 2 | 2 | True | 0 | ROZPOCET
| VV |  | trakt č. 3 | [15 empty] | VV | 2 | 1 | True | 0 | ROZPOCET
| VV |  | mč 1.35 | [15 empty] | VV | 2 | 1 | True | 0 | ROZPOCET
| VV |  | 2,495 |  | 2.495 | [13 empty] | VV | 2 | 2 | True | 0 | ROZPOCET
| VV |  | mč 1.37 | [15 empty] | VV | 2 | 1 | True | 0 | ROZPOCET
| VV |  | 1,00 |  | 1 | [13 empty] | VV | 2 | 2 | True | 0 | ROZPOCET
| VV |  | mč 1.39 | [15 empty] | VV | 2 | 1 | True | 0 | ROZPOCET
| VV |  | 1,00 |  | 1 | [13 empty] | VV | 2 | 2 | True | 0 | ROZPOCET
| VV |  | mč 1.41 | [15 empty] | VV | 2 | 1 | True | 0 | ROZPOCET
| VV |  | 1,00 |  | 1 | [13 empty] | VV | 2 | 2 | True | 0 | ROZPOCET
| VV |  | mč 1.43 | [15 empty] | VV | 2 | 1 | True | 0 | ROZPOCET
| VV |  | 1,00 |  | 1 | [13 empty] | VV | 2 | 2 | True | 0 | ROZPOCET
| VV |  | mč 1.45 | [15 empty] | VV | 2 | 1 | True | 0 | ROZPOCET
| VV |  | 2,495 |  | 2.495 | [13 empty] | VV | 2 | 2 | True | 0 | ROZPOCET
| VV |  | trakt č. 4 | [15 empty] | VV | 2 | 1 | True | 0 | ROZPOCET
| VV |  | mč 1.49 | [15 empty] | VV | 2 | 1 | True | 0 | ROZPOCET
| VV |  | 2,495 |  | 2.495 | [13 empty] | VV | 2 | 2 | True | 0 | ROZPOCET
| VV |  | mč 1.51 | [15 empty] | VV | 2 | 1 | True | 0 | ROZPOCET
| VV |  | 1,00 |  | 1 | [13 empty] | VV | 2 | 2 | True | 0 | ROZPOCET
| VV |  | mč 1.53 | [15 empty] | VV | 2 | 1 | True | 0 | ROZPOCET
| VV |  | 1,00 |  | 1 | [13 empty] | VV | 2 | 2 | True | 0 | ROZPOCET
| VV |  | mč 1.55 | [15 empty] | VV | 2 | 1 | True | 0 | ROZPOCET
| VV |  | 1,00 |  | 1 | [13 empty] | VV | 2 | 2 | True | 0 | ROZPOCET
| VV |  | mč 1.57 | [15 empty] | VV | 2 | 1 | True | 0 | ROZPOCET
| VV |  | 1,00 |  | 1 | [13 empty] | VV | 2 | 2 | True | 0 | ROZPOCET
| VV |  | mč 1.59 | [15 empty] | VV | 2 | 1 | True | 0 | ROZPOCET
| VV |  | 2,495 |  | 2.495 | [13 empty] | VV | 2 | 2 | True | 0 | ROZPOCET
| VV |  | Mezisoučet |  | 38.075 | [13 empty] | VV | 2 | 3 | True | 0 | ROZPOCET
| VV |  | Součet |  | 317.96 | [13 empty] | VV | 2 | 4 | True | 1 | ROZPOCET
55 | K | 342291121 | Ukotvení příček k cihelným konstrukcím plochými kotvami | m | 970.02 |  | 0 | CS ÚRS 2024 01 |  |  | snížená |  | 0 | 0.00013 | 0.1261 | 0 | 0 | 4 | K | 2 |  |  |  | ROZPOCET | 0 | 0 | 0 | 0 | 0 | 2 | 0 | 4 | -835035409
| PP |  | Ukotvení příček plochými kotvami, do konstrukce cihelné | [15 empty] | PP | 2
| Online PSC |  | https://podminky.urs.cz/item/CS_URS_2024_01/342291121 | [15 empty] | Online PSC | 2
| VV |  | příčka tl. 80 mm | [15 empty] | VV | 2 | 1 | True | 0 | ROZPOCET
| VV |  | PODLAŽÍ 1.NP | [15 empty] | VV | 2 | 1 | True | 0 | ROZPOCET
| VV |  | trakt č. 1 | [15 empty] | VV | 2 | 1 | True | 0 | ROZPOCET
| VV |  | 3,00*14 |  | 42 | [13 empty] | VV | 2 | 2 | True | 0 | ROZPOCET
| VV |  | trakt č. 2 | [15 empty] | VV | 2 | 1 | True | 0 | ROZPOCET
| VV |  | 3,00*25 |  | 75 | [13 empty] | VV | 2 | 2 | True | 0 | ROZPOCET
| VV |  | trakt č. 3 | [15 empty] | VV | 2 | 1 | True | 0 | ROZPOCET
| VV |  | 3,00*25 |  | 75 | [13 empty] | VV | 2 | 2 | True | 0 | ROZPOCET
| VV |  | trakt č. 4 | [15 empty] | VV | 2 | 1 | True | 0 | ROZPOCET
| VV |  | 3,00*25 |  | 75 | [13 empty] | VV | 2 | 2 | True | 0 | ROZPOCET
| VV |  | Mezisoučet |  | 267 | [13 empty] | VV | 2 | 3 | True | 0 | ROZPOCET
| VV |  | příčka tl. 115 mm | [15 empty] | VV | 2 | 1 | True | 0 | ROZPOCET
| VV |  | PODLAŽÍ 1.PP | [15 empty] | VV | 2 | 1 | True | 0 | ROZPOCET
| VV |  | ozn. ST2 | [15 empty] | VV | 2 | 1 | True | 0 | ROZPOCET
| VV |  | 2,67*2*2 |  | 10.68 | [13 empty] | VV | 2 | 2 | True | 0 | ROZPOCET
| VV |  | ozn. ST7 | [15 empty] | VV | 2 | 1 | True | 0 | ROZPOCET
| VV |  | 2,67*2 |  | 5.34 | [13 empty] | VV | 2 | 2 | True | 0 | ROZPOCET
| VV |  | PODLAŽÍ 1.NP | [15 empty] | VV | 2 | 1 | True | 0 | ROZPOCET
| VV |  | trakt č. 1 | [15 empty] | VV | 2 | 1 | True | 0 | ROZPOCET
| VV |  | 3,00*25 |  | 75 | [13 empty] | VV | 2 | 2 | True | 0 | ROZPOCET
| VV |  | 3,00*4 |  | 12 | [13 empty] | VV | 2 | 2 | True | 0 | ROZPOCET
| VV |  | (3,00*6)*6 |  | 108 | [13 empty] | VV | 2 | 2 | True | 0 | ROZPOCET
| VV |  | trakt č. 2 | [15 empty] | VV | 2 | 1 | True | 0 | ROZPOCET
| VV |  | 3,00*4 |  | 12 | [13 empty] | VV | 2 | 2 | True | 0 | ROZPOCET
| VV |  | (3,00*6)*6 |  | 108 | [13 empty] | VV | 2 | 2 | True | 0 | ROZPOCET
| VV |  | trakt č. 3 | [15 empty] | VV | 2 | 1 | True | 0 | ROZPOCET
| VV |  | 3,00*4 |  | 12 | [13 empty] | VV | 2 | 2 | True | 0 | ROZPOCET
| VV |  | (3,00*6)*6 |  | 108 | [13 empty] | VV | 2 | 2 | True | 0 | ROZPOCET
| VV |  | trakt č. 4 | [15 empty] | VV | 2 | 1 | True | 0 | ROZPOCET
| VV |  | 3,00*4 |  | 12 | [13 empty] | VV | 2 | 2 | True | 0 | ROZPOCET
| VV |  | (3,00*6)*6 |  | 108 | [13 empty] | VV | 2 | 2 | True | 0 | ROZPOCET
| VV |  | Mezisoučet |  | 571.02 | [13 empty] | VV | 2 | 3 | True | 0 | ROZPOCET
| VV |  | příčka tl. 140 mm | [15 empty] | VV | 2 | 1 | True | 0 | ROZPOCET
| VV |  | PODLAŽÍ 1.NP | [15 empty] | VV | 2 | 1 | True | 0 | ROZPOCET
| VV |  | trakt č. 1 | [15 empty] | VV | 2 | 1 | True | 0 | ROZPOCET
| VV |  | 3,00*8 |  | 24 | [13 empty] | VV | 2 | 2 | True | 0 | ROZPOCET
| VV |  | trakt č. 2 | [15 empty] | VV | 2 | 1 | True | 0 | ROZPOCET
| VV |  | 3,00*12 |  | 36 | [13 empty] | VV | 2 | 2 | True | 0 | ROZPOCET
| VV |  | trakt č. 3 | [15 empty] | VV | 2 | 1 | True | 0 | ROZPOCET
| VV |  | 3,00*12 |  | 36 | [13 empty] | VV | 2 | 2 | True | 0 | ROZPOCET
| VV |  | trakt č. 4 | [15 empty] | VV | 2 | 1 | True | 0 | ROZPOCET
| VV |  | 3,00*12 |  | 36 | [13 empty] | VV | 2 | 2 | True | 0 | ROZPOCET
| VV |  | Mezisoučet |  | 132 | [13 empty] | VV | 2 | 3 | True | 0 | ROZPOCET
| VV |  | Součet |  | 970.02 | [13 empty] | VV | 2 | 4 | True | 1 | ROZPOCET
56 | K | 311321411 | Nosná zeď ze ŽB tř. C 25/30 bez výztuže | m3 | 48.62 |  | 0 | CS ÚRS 2024 01 |  |  | snížená |  | 0 | 2.5019 | 121.6409 | 0 | 0 | 4 | K | 2 |  |  |  | ROZPOCET | 0 | 0 | 0 | 0 | 0 | 2 | 0 | 4 | -5486911
| PP |  | Nadzákladové zdi z betonu železového (bez výztuže) nosné bez zvláštních nároků na vliv prostředí tř. C 25/30 | [15 empty] | PP | 2
| Online PSC |  | https://podminky.urs.cz/item/CS_URS_2024_01/311321411 | [15 empty] | Online PSC | 2
| P |  | Poznámka k položce: ID: B 17 | [15 empty] | P | 2
| VV |  | STĚNY 1.NP | [15 empty] | VV | 2 | 1 | True | 0 | ROZPOCET
| VV |  | ozn. ST2.01 | [15 empty] | VV | 2 | 1 | True | 0 | ROZPOCET
| VV |  | 0,25*3,00*9,25 |  | 6.938 | [13 empty] | VV | 2 | 2 | True | 0 | ROZPOCET
| VV |  | -0,25*2,70*1,60 |  | -1.08 | [13 empty] | VV | 2 | 2 | True | 0 | ROZPOCET
| VV |  | ozn. ST2.02 | [15 empty] | VV | 2 | 1 | True | 0 | ROZPOCET
| VV |  | 0,25*3,00*9,25 |  | 6.938 | [13 empty] | VV | 2 | 2 | True | 0 | ROZPOCET
| VV |  | -0,25*2,10*3,40 |  | -1.785 | [13 empty] | VV | 2 | 2 | True | 0 | ROZPOCET
| VV |  | ozn. ST2.03 | [15 empty] | VV | 2 | 1 | True | 0 | ROZPOCET
| VV |  | 0,25*3,00*2,50 |  | 1.875 | [13 empty] | VV | 2 | 2 | True | 0 | ROZPOCET
| VV |  | ozn. ST2.04 | [15 empty] | VV | 2 | 1 | True | 0 | ROZPOCET
| VV |  | 0,25*3,00*5,20 |  | 3.9 | [13 empty] | VV | 2 | 2 | True | 0 | ROZPOCET
| VV |  | 0,25*3,00*5,20 |  | 3.9 | [13 empty] | VV | 2 | 2 | True | 0 | ROZPOCET
| VV |  | ozn. ST2.05 | [15 empty] | VV | 2 | 1 | True | 0 | ROZPOCET
| VV |  | 0,25*3,00*8,40 |  | 6.3 | [13 empty] | VV | 2 | 2 | True | 0 | ROZPOCET
| VV |  | parapety oken | [15 empty] | VV | 2 | 1 | True | 0 | ROZPOCET
| VV |  | 0,25*3,00*3,40 |  | 2.55 | [13 empty] | VV | 2 | 2 | True | 0 | ROZPOCET
| VV |  | -0,25*2,10*3,40 |  | -1.785 | [13 empty] | VV | 2 | 2 | True | 0 | ROZPOCET
| VV |  | 0,25*3,00*3,40 |  | 2.55 | [13 empty] | VV | 2 | 2 | True | 0 | ROZPOCET
| VV |  | -0,25*2,10*3,40 |  | -1.785 | [13 empty] | VV | 2 | 2 | True | 0 | ROZPOCET
| VV |  | 0,25*3,00*4,10 |  | 3.075 | [13 empty] | VV | 2 | 2 | True | 0 | ROZPOCET
| VV |  | -0,25*2,10*4,10 |  | -2.153 | [13 empty] | VV | 2 | 2 | True | 0 | ROZPOCET
| VV |  | SVĚTLÍK | [15 empty] | VV | 2 | 1 | True | 0 | ROZPOCET
| VV |  | ozn. 1 | [15 empty] | VV | 2 | 1 | True | 0 | ROZPOCET
| VV |  | 0,25*0,85*6,45 |  | 1.371 | [13 empty] | VV | 2 | 2 | True | 0 | ROZPOCET
| VV |  | 0,25*1,90*6,45 |  | 3.064 | [13 empty] | VV | 2 | 2 | True | 0 | ROZPOCET
| VV |  | 0,25*6,20*2 |  | 3.1 | [13 empty] | VV | 2 | 2 | True | 0 | ROZPOCET
| VV |  | -0,25*1,00*(4,80+1,65) |  | -1.613 | [13 empty] | VV | 2 | 2 | True | 0 | ROZPOCET
| VV |  | ozn. 2 | [15 empty] | VV | 2 | 1 | True | 0 | ROZPOCET
| VV |  | 0,25*0,85*6,45 |  | 1.371 | [13 empty] | VV | 2 | 2 | True | 0 | ROZPOCET
| VV |  | 0,25*1,90*6,45 |  | 3.064 | [13 empty] | VV | 2 | 2 | True | 0 | ROZPOCET
| VV |  | 0,25*6,20*2 |  | 3.1 | [13 empty] | VV | 2 | 2 | True | 0 | ROZPOCET
| VV |  | -0,25*1,00*(4,80+1,65) |  | -1.613 | [13 empty] | VV | 2 | 2 | True | 0 | ROZPOCET
| VV |  | ozn. 3 | [15 empty] | VV | 2 | 1 | True | 0 | ROZPOCET
| VV |  | 0,25*0,85*6,45 |  | 1.371 | [13 empty] | VV | 2 | 2 | True | 0 | ROZPOCET
| VV |  | 0,25*1,90*6,45 |  | 3.064 | [13 empty] | VV | 2 | 2 | True | 0 | ROZPOCET
| VV |  | 0,25*6,20*2 |  | 3.1 | [13 empty] | VV | 2 | 2 | True | 0 | ROZPOCET
| VV |  | -0,25*1,00*(4,80+1,65) |  | -1.613 | [13 empty] | VV | 2 | 2 | True | 0 | ROZPOCET
| VV |  | Součet |  | 47.204 | [13 empty] | VV | 2 | 4 | True | 1 | ROZPOCET
| VV |  | 47,204*1,03 'Přepočtené koeficientem množství |  | 48.62 | [13 empty] | VV | 2 | 2 | False | 1 | ROZPOCET
57 | K | 311351121 | Zřízení oboustranného bednění nosných nadzákladových zdí | m2 | 485.025 |  | 0 | CS ÚRS 2024 01 |  |  | snížená |  | 0 | 0.00275 | 1.3338 | 0 | 0 | 4 | K | 2 |  |  |  | ROZPOCET | 0 | 0 | 0 | 0 | 0 | 2 | 0 | 4 | 1688856976
| PP |  | Bednění nadzákladových zdí nosných rovné oboustranné za každou stranu zřízení | [15 empty] | PP | 2
| Online PSC |  | https://podminky.urs.cz/item/CS_URS_2024_01/311351121 | [15 empty] | Online PSC | 2
| VV |  | STĚNY 1.NP | [15 empty] | VV | 2 | 1 | True | 0 | ROZPOCET
| VV |  | ozn. ST2.01 | [15 empty] | VV | 2 | 1 | True | 0 | ROZPOCET
| VV |  | 3,00*9,25*2 |  | 55.5 | [13 empty] | VV | 2 | 2 | True | 0 | ROZPOCET
| VV |  | ozn. ST2.02 | [15 empty] | VV | 2 | 1 | True | 0 | ROZPOCET
| VV |  | 3,00*9,25*2 |  | 55.5 | [13 empty] | VV | 2 | 2 | True | 0 | ROZPOCET
| VV |  | ozn. ST2.03 | [15 empty] | VV | 2 | 1 | True | 0 | ROZPOCET
| VV |  | 3,00*2,50*2 |  | 15 | [13 empty] | VV | 2 | 2 | True | 0 | ROZPOCET
| VV |  | ozn. ST2.04 | [15 empty] | VV | 2 | 1 | True | 0 | ROZPOCET
| VV |  | 3,00*5,20*2 |  | 31.2 | [13 empty] | VV | 2 | 2 | True | 0 | ROZPOCET
| VV |  | 3,00*5,20*2 |  | 31.2 | [13 empty] | VV | 2 | 2 | True | 0 | ROZPOCET
| VV |  | ozn. ST2.05 | [15 empty] | VV | 2 | 1 | True | 0 | ROZPOCET
| VV |  | 3,00*8,40*2 |  | 50.4 | [13 empty] | VV | 2 | 2 | True | 0 | ROZPOCET
| VV |  | parapety oken | [15 empty] | VV | 2 | 1 | True | 0 | ROZPOCET
| VV |  | 3,00*3,40*2 |  | 20.4 | [13 empty] | VV | 2 | 2 | True | 0 | ROZPOCET
| VV |  | 3,00*3,40*2 |  | 20.4 | [13 empty] | VV | 2 | 2 | True | 0 | ROZPOCET
| VV |  | 3,00*4,10*2 |  | 24.6 | [13 empty] | VV | 2 | 2 | True | 0 | ROZPOCET
| VV |  | SVĚTLÍK | [15 empty] | VV | 2 | 1 | True | 0 | ROZPOCET
| VV |  | ozn. 1 | [15 empty] | VV | 2 | 1 | True | 0 | ROZPOCET
| VV |  | 0,85*6,45*2 |  | 10.965 | [13 empty] | VV | 2 | 2 | True | 0 | ROZPOCET
| VV |  | 1,90*6,45*2 |  | 24.51 | [13 empty] | VV | 2 | 2 | True | 0 | ROZPOCET
| VV |  | 6,20*2*2 |  | 24.8 | [13 empty] | VV | 2 | 2 | True | 0 | ROZPOCET
| VV |  | ozn. 2 | [15 empty] | VV | 2 | 1 | True | 0 | ROZPOCET
| VV |  | 0,85*6,45*2 |  | 10.965 | [13 empty] | VV | 2 | 2 | True | 0 | ROZPOCET
| VV |  | 1,90*6,45*2 |  | 24.51 | [13 empty] | VV | 2 | 2 | True | 0 | ROZPOCET
| VV |  | 6,20*2*2 |  | 24.8 | [13 empty] | VV | 2 | 2 | True | 0 | ROZPOCET
| VV |  | ozn. 3 | [15 empty] | VV | 2 | 1 | True | 0 | ROZPOCET
| VV |  | 0,85*6,45*2 |  | 10.965 | [13 empty] | VV | 2 | 2 | True | 0 | ROZPOCET
| VV |  | 1,90*6,45*2 |  | 24.51 | [13 empty] | VV | 2 | 2 | True | 0 | ROZPOCET
| VV |  | 6,20*2*2 |  | 24.8 | [13 empty] | VV | 2 | 2 | True | 0 | ROZPOCET
| VV |  | Součet |  | 485.025 | [13 empty] | VV | 2 | 4 | True | 1 | ROZPOCET
58 | K | 311351122 | Odstranění oboustranného bednění nosných nadzákladových zdí | m2 | 485.025 |  | 0 | CS ÚRS 2024 01 |  |  | snížená |  | 0 | 0 | 0 | 0 | 0 | 4 | K | 2 |  |  |  | ROZPOCET | 0 | 0 | 0 | 0 | 0 | 2 | 0 | 4 | 1067861619
| PP |  | Bednění nadzákladových zdí nosných rovné oboustranné za každou stranu odstranění | [15 empty] | PP | 2
| Online PSC |  | https://podminky.urs.cz/item/CS_URS_2024_01/311351122 | [15 empty] | Online PSC | 2
| VV |  | STĚNY 1.NP | [15 empty] | VV | 2 | 1 | True | 0 | ROZPOCET
| VV |  | ozn. ST2.01 | [15 empty] | VV | 2 | 1 | True | 0 | ROZPOCET
| VV |  | 3,00*9,25*2 |  | 55.5 | [13 empty] | VV | 2 | 2 | True | 0 | ROZPOCET
| VV |  | ozn. ST2.02 | [15 empty] | VV | 2 | 1 | True | 0 | ROZPOCET
| VV |  | 3,00*9,25*2 |  | 55.5 | [13 empty] | VV | 2 | 2 | True | 0 | ROZPOCET
| VV |  | ozn. ST2.03 | [15 empty] | VV | 2 | 1 | True | 0 | ROZPOCET
| VV |  | 3,00*2,50*2 |  | 15 | [13 empty] | VV | 2 | 2 | True | 0 | ROZPOCET
| VV |  | ozn. ST2.04 | [15 empty] | VV | 2 | 1 | True | 0 | ROZPOCET
| VV |  | 3,00*5,20*2 |  | 31.2 | [13 empty] | VV | 2 | 2 | True | 0 | ROZPOCET
| VV |  | 3,00*5,20*2 |  | 31.2 | [13 empty] | VV | 2 | 2 | True | 0 | ROZPOCET
| VV |  | ozn. ST2.05 | [15 empty] | VV | 2 | 1 | True | 0 | ROZPOCET
| VV |  | 3,00*8,40*2 |  | 50.4 | [13 empty] | VV | 2 | 2 | True | 0 | ROZPOCET
| VV |  | parapety oken | [15 empty] | VV | 2 | 1 | True | 0 | ROZPOCET
| VV |  | 3,00*3,40*2 |  | 20.4 | [13 empty] | VV | 2 | 2 | True | 0 | ROZPOCET
| VV |  | 3,00*3,40*2 |  | 20.4 | [13 empty] | VV | 2 | 2 | True | 0 | ROZPOCET
| VV |  | 3,00*4,10*2 |  | 24.6 | [13 empty] | VV | 2 | 2 | True | 0 | ROZPOCET
| VV |  | SVĚTLÍK | [15 empty] | VV | 2 | 1 | True | 0 | ROZPOCET
| VV |  | ozn. 1 | [15 empty] | VV | 2 | 1 | True | 0 | ROZPOCET
| VV |  | 0,85*6,45*2 |  | 10.965 | [13 empty] | VV | 2 | 2 | True | 0 | ROZPOCET
| VV |  | 1,90*6,45*2 |  | 24.51 | [13 empty] | VV | 2 | 2 | True | 0 | ROZPOCET
| VV |  | 6,20*2*2 |  | 24.8 | [13 empty] | VV | 2 | 2 | True | 0 | ROZPOCET
| VV |  | ozn. 2 | [15 empty] | VV | 2 | 1 | True | 0 | ROZPOCET
| VV |  | 0,85*6,45*2 |  | 10.965 | [13 empty] | VV | 2 | 2 | True | 0 | ROZPOCET
| VV |  | 1,90*6,45*2 |  | 24.51 | [13 empty] | VV | 2 | 2 | True | 0 | ROZPOCET
| VV |  | 6,20*2*2 |  | 24.8 | [13 empty] | VV | 2 | 2 | True | 0 | ROZPOCET
| VV |  | ozn. 3 | [15 empty] | VV | 2 | 1 | True | 0 | ROZPOCET
| VV |  | 0,85*6,45*2 |  | 10.965 | [13 empty] | VV | 2 | 2 | True | 0 | ROZPOCET
| VV |  | 1,90*6,45*2 |  | 24.51 | [13 empty] | VV | 2 | 2 | True | 0 | ROZPOCET
| VV |  | 6,20*2*2 |  | 24.8 | [13 empty] | VV | 2 | 2 | True | 0 | ROZPOCET
| VV |  | Součet |  | 485.025 | [13 empty] | VV | 2 | 4 | True | 1 | ROZPOCET
59 | K | 311361821 | Výztuž nosných zdí betonářskou ocelí 10 505 | t | 5.664 |  | 0 | CS ÚRS 2024 01 |  |  | snížená |  | 0 | 1.0492 | 5.9428 | 0 | 0 | 4 | K | 2 |  |  |  | ROZPOCET | 0 | 0 | 0 | 0 | 0 | 2 | 0 | 4 | 151333874
| PP |  | Výztuž nadzákladových zdí nosných svislých nebo odkloněných od svislice, rovných nebo oblých z betonářské oceli 10 505 (R) nebo BSt 500 | [15 empty] | PP | 2
| Online PSC |  | https://podminky.urs.cz/item/CS_URS_2024_01/311361821 | [15 empty] | Online PSC | 2
| VV |  | STĚNY 1.NP | [15 empty] | VV | 2 | 1 | True | 0 | ROZPOCET
| VV |  | vyztužení 120,00 kg/m3 | [15 empty] | VV | 2 | 1 | True | 0 | ROZPOCET
| VV |  | ozn. ST2.01 | [15 empty] | VV | 2 | 1 | True | 0 | ROZPOCET
| VV |  | 0,25*3,00*9,25*(120,00/1000) |  | 0.833 | [13 empty] | VV | 2 | 2 | True | 0 | ROZPOCET
| VV |  | -0,25*2,70*1,60*(120,00/1000) |  | -0.13 | [13 empty] | VV | 2 | 2 | True | 0 | ROZPOCET
| VV |  | ozn. ST2.02 | [15 empty] | VV | 2 | 1 | True | 0 | ROZPOCET
| VV |  | 0,25*3,00*9,25*(120,00/1000) |  | 0.833 | [13 empty] | VV | 2 | 2 | True | 0 | ROZPOCET
| VV |  | -0,25*2,10*3,40*(120,00/1000) |  | -0.214 | [13 empty] | VV | 2 | 2 | True | 0 | ROZPOCET
| VV |  | ozn. ST2.03 | [15 empty] | VV | 2 | 1 | True | 0 | ROZPOCET
| VV |  | 0,25*3,00*2,50*(120,00/1000) |  | 0.225 | [13 empty] | VV | 2 | 2 | True | 0 | ROZPOCET
| VV |  | ozn. ST2.04 | [15 empty] | VV | 2 | 1 | True | 0 | ROZPOCET
| VV |  | 0,25*3,00*5,20*(120,00/1000) |  | 0.468 | [13 empty] | VV | 2 | 2 | True | 0 | ROZPOCET
| VV |  | 0,25*3,00*5,20*(120,00/1000) |  | 0.468 | [13 empty] | VV | 2 | 2 | True | 0 | ROZPOCET
| VV |  | ozn. ST2.05 | [15 empty] | VV | 2 | 1 | True | 0 | ROZPOCET
| VV |  | 0,25*3,00*8,40*(120,00/1000) |  | 0.756 | [13 empty] | VV | 2 | 2 | True | 0 | ROZPOCET
| VV |  | parapety oken | [15 empty] | VV | 2 | 1 | True | 0 | ROZPOCET
| VV |  | 0,25*3,00*3,40*(120,00/1000) |  | 0.306 | [13 empty] | VV | 2 | 2 | True | 0 | ROZPOCET
| VV |  | -0,25*2,10*3,40*(120,00/1000) |  | -0.214 | [13 empty] | VV | 2 | 2 | True | 0 | ROZPOCET
| VV |  | 0,25*3,00*3,40*(120,00/1000) |  | 0.306 | [13 empty] | VV | 2 | 2 | True | 0 | ROZPOCET
| VV |  | -0,25*2,10*3,40*(120,00/1000) |  | -0.214 | [13 empty] | VV | 2 | 2 | True | 0 | ROZPOCET
| VV |  | 0,25*3,00*4,10*(120,00/1000) |  | 0.369 | [13 empty] | VV | 2 | 2 | True | 0 | ROZPOCET
| VV |  | -0,25*2,10*4,10*(120,00/1000) |  | -0.258 | [13 empty] | VV | 2 | 2 | True | 0 | ROZPOCET
| VV |  | SVĚTLÍK | [15 empty] | VV | 2 | 1 | True | 0 | ROZPOCET
| VV |  | ozn. 1 | [15 empty] | VV | 2 | 1 | True | 0 | ROZPOCET
| VV |  | 0,25*0,85*6,45*(120,00/1000) |  | 0.164 | [13 empty] | VV | 2 | 2 | True | 0 | ROZPOCET
| VV |  | 0,25*1,90*6,45*(120,00/1000) |  | 0.368 | [13 empty] | VV | 2 | 2 | True | 0 | ROZPOCET
| VV |  | 0,25*6,20*2*(120,00/1000) |  | 0.372 | [13 empty] | VV | 2 | 2 | True | 0 | ROZPOCET
| VV |  | -0,25*1,00*(4,80+1,65)*(120,00/1000) |  | -0.194 | [13 empty] | VV | 2 | 2 | True | 0 | ROZPOCET
| VV |  | ozn. 2 | [15 empty] | VV | 2 | 1 | True | 0 | ROZPOCET
| VV |  | 0,25*0,85*6,45*(120,00/1000) |  | 0.164 | [13 empty] | VV | 2 | 2 | True | 0 | ROZPOCET
| VV |  | 0,25*1,90*6,45*(120,00/1000) |  | 0.368 | [13 empty] | VV | 2 | 2 | True | 0 | ROZPOCET
| VV |  | 0,25*6,20*2*(120,00/1000) |  | 0.372 | [13 empty] | VV | 2 | 2 | True | 0 | ROZPOCET
| VV |  | -0,25*1,00*(4,80+1,65)*(120,00/1000) |  | -0.194 | [13 empty] | VV | 2 | 2 | True | 0 | ROZPOCET
| VV |  | ozn. 3 | [15 empty] | VV | 2 | 1 | True | 0 | ROZPOCET
| VV |  | 0,25*0,85*6,45*(120,00/1000) |  | 0.164 | [13 empty] | VV | 2 | 2 | True | 0 | ROZPOCET
| VV |  | 0,25*1,90*6,45*(120,00/1000) |  | 0.368 | [13 empty] | VV | 2 | 2 | True | 0 | ROZPOCET
| VV |  | 0,25*6,20*2*(120,00/1000) |  | 0.372 | [13 empty] | VV | 2 | 2 | True | 0 | ROZPOCET
| VV |  | -0,25*1,00*(4,80+1,65)*(120,00/1000) |  | -0.194 | [13 empty] | VV | 2 | 2 | True | 0 | ROZPOCET
| VV |  | Součet |  | 5.664 | [13 empty] | VV | 2 | 4 | True | 1 | ROZPOCET
60 | K | 330321611 | Sloupy nebo pilíře z betonu pohledového tř. C 30/37 bez výztuže | m3 | 13.525 |  | 0 | CS ÚRS 2024 01 |  |  | snížená |  | 0 | 2.5019 | 33.8378 | 0 | 0 | 4 | K | 2 |  |  |  | ROZPOCET | 0 | 0 | 0 | 0 | 0 | 2 | 0 | 4 | -493889360
| PP |  | Sloupy, pilíře, táhla, rámové stojky, vzpěry z betonu železového (bez výztuže) pohledového bez zvláštních nároků na vliv prostředí tř. C 30/37 | [15 empty] | PP | 2
| Online PSC |  | https://podminky.urs.cz/item/CS_URS_2024_01/330321611 | [15 empty] | Online PSC | 2
| P |  | Poznámka k položce: ID: B 18 | [15 empty] | P | 2
| VV |  | SLOUP | [15 empty] | VV | 2 | 1 | True | 0 | ROZPOCET
| VV |  | ozn. S1.01 | [15 empty] | VV | 2 | 1 | True | 0 | ROZPOCET
| VV |  | (0,30*1,00*2,32)*6 |  | 4.176 | [13 empty] | VV | 2 | 2 | True | 0 | ROZPOCET
| VV |  | ozn. S1.01a | [15 empty] | VV | 2 | 1 | True | 0 | ROZPOCET
| VV |  | (0,30*1,00*2,32)*3 |  | 2.088 | [13 empty] | VV | 2 | 2 | True | 0 | ROZPOCET
| VV |  | ozn. S01.2 | [15 empty] | VV | 2 | 1 | True | 0 | ROZPOCET
| VV |  | (0,30*0,80*2,32)*3 |  | 1.67 | [13 empty] | VV | 2 | 2 | True | 0 | ROZPOCET
| VV |  | ozn. S01.3 | [15 empty] | VV | 2 | 1 | True | 0 | ROZPOCET
| VV |  | (0,40*1,00*2,32)*2 |  | 1.856 | [13 empty] | VV | 2 | 2 | True | 0 | ROZPOCET
| VV |  | ozn. S01.4 | [15 empty] | VV | 2 | 1 | True | 0 | ROZPOCET
| VV |  | (0,45*1,00*2,32)*2 |  | 2.088 | [13 empty] | VV | 2 | 2 | True | 0 | ROZPOCET
| VV |  | ozn. S01.5 | [15 empty] | VV | 2 | 1 | True | 0 | ROZPOCET
| VV |  | (0,30*0,60*2,32)*3 |  | 1.253 | [13 empty] | VV | 2 | 2 | True | 0 | ROZPOCET
| VV |  | Součet |  | 13.131 | [13 empty] | VV | 2 | 4 | True | 1 | ROZPOCET
| VV |  | 13,131*1,03 'Přepočtené koeficientem množství |  | 13.525 | [13 empty] | VV | 2 | 2 | False | 1 | ROZPOCET
61 | K | 331351125 | Zřízení bednění čtyřúhelníkových sloupů v do 4 m průřezu přes 0,16 do 0,36 m2 | m2 | 82.128 |  | 0 | CS ÚRS 2024 01 |  |  | snížená |  | 0 | 0.0022 | 0.18068 | 0 | 0 | 4 | K | 2 |  |  |  | ROZPOCET | 0 | 0 | 0 | 0 | 0 | 2 | 0 | 4 | -1799328101
| PP |  | Bednění hranatých sloupů a pilířů včetně vzepření průřezu pravoúhlého čtyřúhelníka výšky do 4 m, průřezu přes 0,16 m2 zřízení | [15 empty] | PP | 2
| Online PSC |  | https://podminky.urs.cz/item/CS_URS_2024_01/331351125 | [15 empty] | Online PSC | 2
| VV |  | SLOUP | [15 empty] | VV | 2 | 1 | True | 0 | ROZPOCET
| VV |  | ozn. S1.01 | [15 empty] | VV | 2 | 1 | True | 0 | ROZPOCET
| VV |  | (0,30*2+1,00*2)*2,32*6 |  | 36.192 | [13 empty] | VV | 2 | 2 | True | 0 | ROZPOCET
| VV |  | ozn. S1.01a | [15 empty] | VV | 2 | 1 | True | 0 | ROZPOCET
| VV |  | (0,30*2+1,00*2)*2,32*3 |  | 18.096 | [13 empty] | VV | 2 | 2 | True | 0 | ROZPOCET
| VV |  | ozn. S01.2 | [15 empty] | VV | 2 | 1 | True | 0 | ROZPOCET
| VV |  | (0,30*2+0,80*2)*2,32*3 |  | 15.312 | [13 empty] | VV | 2 | 2 | True | 0 | ROZPOCET
| VV |  | ozn. S01.5 | [15 empty] | VV | 2 | 1 | True | 0 | ROZPOCET
| VV |  | (0,30*2+0,60*2)*2,32*3 |  | 12.528 | [13 empty] | VV | 2 | 2 | True | 0 | ROZPOCET
| VV |  | Součet |  | 82.128 | [13 empty] | VV | 2 | 4 | True | 1 | ROZPOCET
62 | K | 331351126 | Odstranění bednění čtyřúhelníkových sloupů v do 4 m průřezu přes 0,16 do 0,36 m2 | m2 | 82.128 |  | 0 | CS ÚRS 2024 01 |  |  | snížená |  | 0 | 0 | 0 | 0 | 0 | 4 | K | 2 |  |  |  | ROZPOCET | 0 | 0 | 0 | 0 | 0 | 2 | 0 | 4 | 1811570662
| PP |  | Bednění hranatých sloupů a pilířů včetně vzepření průřezu pravoúhlého čtyřúhelníka výšky do 4 m, průřezu přes 0,16 m2 odstranění | [15 empty] | PP | 2
| Online PSC |  | https://podminky.urs.cz/item/CS_URS_2024_01/331351126 | [15 empty] | Online PSC | 2
| VV |  | SLOUP | [15 empty] | VV | 2 | 1 | True | 0 | ROZPOCET
| VV |  | ozn. S1.01 | [15 empty] | VV | 2 | 1 | True | 0 | ROZPOCET
| VV |  | (0,30*2+1,00*2)*2,32*6 |  | 36.192 | [13 empty] | VV | 2 | 2 | True | 0 | ROZPOCET
| VV |  | ozn. S1.01a | [15 empty] | VV | 2 | 1 | True | 0 | ROZPOCET
| VV |  | (0,30*2+1,00*2)*2,32*3 |  | 18.096 | [13 empty] | VV | 2 | 2 | True | 0 | ROZPOCET
| VV |  | ozn. S01.2 | [15 empty] | VV | 2 | 1 | True | 0 | ROZPOCET
| VV |  | (0,30*2+0,80*2)*2,32*3 |  | 15.312 | [13 empty] | VV | 2 | 2 | True | 0 | ROZPOCET
| VV |  | ozn. S01.5 | [15 empty] | VV | 2 | 1 | True | 0 | ROZPOCET
| VV |  | (0,30*2+0,60*2)*2,32*3 |  | 12.528 | [13 empty] | VV | 2 | 2 | True | 0 | ROZPOCET
| VV |  | Součet |  | 82.128 | [13 empty] | VV | 2 | 4 | True | 1 | ROZPOCET
63 | K | 331351125.1 | Zřízení bednění čtyřúhelníkových sloupů v do 4 m průřezu přes 0,36 m2 | m2 | 26.448 |  | 0 |  |  |  | snížená |  | 0 | 0.0022 | 0.058186 | 0 | 0 | 4 | K | 2 |  |  |  | ROZPOCET | 0 | 0 | 0 | 0 | 0 | 2 | 0 | 4 | -1132059581
| PP |  | Bednění hranatých sloupů a pilířů včetně vzepření průřezu pravoúhlého čtyřúhelníka výšky do 4 m, průřezu přes 0,36 m2 zřízení | [15 empty] | PP | 2
| VV |  | ozn. S01.3 | [15 empty] | VV | 2 | 1 | True | 0 | ROZPOCET
| VV |  | (0,40*2+1,00*2)*2,32*2 |  | 12.992 | [13 empty] | VV | 2 | 2 | True | 0 | ROZPOCET
| VV |  | ozn. S01.4 | [15 empty] | VV | 2 | 1 | True | 0 | ROZPOCET
| VV |  | (0,45*2+1,00*2)*2,32*2 |  | 13.456 | [13 empty] | VV | 2 | 2 | True | 0 | ROZPOCET
| VV |  | Součet |  | 26.448 | [13 empty] | VV | 2 | 4 | True | 1 | ROZPOCET
64 | K | 331351126.1 | Odstranění bednění čtyřúhelníkových sloupů v do 4 m průřezu přes 0,36 m2 | m2 | 26.448 |  | 0 |  |  |  | snížená |  | 0 | 0 | 0 | 0 | 0 | 4 | K | 2 |  |  |  | ROZPOCET | 0 | 0 | 0 | 0 | 0 | 2 | 0 | 4 | -367489038
| PP |  | Bednění hranatých sloupů a pilířů včetně vzepření průřezu pravoúhlého čtyřúhelníka výšky do 4 m, průřezu přes 0,16 m2 odstranění | [15 empty] | PP | 2
| VV |  | ozn. S01.3 | [15 empty] | VV | 2 | 1 | True | 0 | ROZPOCET
| VV |  | (0,40*2+1,00*2)*2,32*2 |  | 12.992 | [13 empty] | VV | 2 | 2 | True | 0 | ROZPOCET
| VV |  | ozn. S01.4 | [15 empty] | VV | 2 | 1 | True | 0 | ROZPOCET
| VV |  | (0,45*2+1,00*2)*2,32*2 |  | 13.456 | [13 empty] | VV | 2 | 2 | True | 0 | ROZPOCET
| VV |  | Součet |  | 26.448 | [13 empty] | VV | 2 | 4 | True | 1 | ROZPOCET
65 | K | 331351911 | Příplatek k cenám bednění čtyřúhelníkových sloupů za pohledový beton | m2 | 108.576 |  | 0 | CS ÚRS 2024 01 |  |  | snížená |  | 0 | 0.0027 | 0.29316 | 0 | 0 | 4 | K | 2 |  |  |  | ROZPOCET | 0 | 0 | 0 | 0 | 0 | 2 | 0 | 4 | 1800180467
| PP |  | Bednění hranatých sloupů a pilířů včetně vzepření průřezu pravoúhlého čtyřúhelníka Příplatek k cenám za pohledový beton | [15 empty] | PP | 2
| Online PSC |  | https://podminky.urs.cz/item/CS_URS_2024_01/331351911 | [15 empty] | Online PSC | 2
| VV |  | SLOUP | [15 empty] | VV | 2 | 1 | True | 0 | ROZPOCET
| VV |  | ozn. S1.01 | [15 empty] | VV | 2 | 1 | True | 0 | ROZPOCET
| VV |  | (0,30*2+1,00*2)*2,32*6 |  | 36.192 | [13 empty] | VV | 2 | 2 | True | 0 | ROZPOCET
| VV |  | ozn. S1.01a | [15 empty] | VV | 2 | 1 | True | 0 | ROZPOCET
| VV |  | (0,30*2+1,00*2)*2,32*3 |  | 18.096 | [13 empty] | VV | 2 | 2 | True | 0 | ROZPOCET
| VV |  | ozn. S01.2 | [15 empty] | VV | 2 | 1 | True | 0 | ROZPOCET
| VV |  | (0,30*2+0,80*2)*2,32*3 |  | 15.312 | [13 empty] | VV | 2 | 2 | True | 0 | ROZPOCET
| VV |  | ozn. S01.3 | [15 empty] | VV | 2 | 1 | True | 0 | ROZPOCET
| VV |  | (0,40*2+1,00*2)*2,32*2 |  | 12.992 | [13 empty] | VV | 2 | 2 | True | 0 | ROZPOCET
| VV |  | ozn. S01.4 | [15 empty] | VV | 2 | 1 | True | 0 | ROZPOCET
| VV |  | (0,45*2+1,00*2)*2,32*2 |  | 13.456 | [13 empty] | VV | 2 | 2 | True | 0 | ROZPOCET
| VV |  | ozn. S01.5 | [15 empty] | VV | 2 | 1 | True | 0 | ROZPOCET
| VV |  | (0,30*2+0,60*2)*2,32*3 |  | 12.528 | [13 empty] | VV | 2 | 2 | True | 0 | ROZPOCET
| VV |  | Součet |  | 108.576 | [13 empty] | VV | 2 | 4 | True | 1 | ROZPOCET
66 | K | 331361821 | Výztuž sloupů hranatých betonářskou ocelí 10 505 | t | 2.208 |  | 0 | CS ÚRS 2024 01 |  |  | snížená |  | 0 | 1.0524 | 2.3236 | 0 | 0 | 4 | K | 2 |  |  |  | ROZPOCET | 0 | 0 | 0 | 0 | 0 | 2 | 0 | 4 | -997656246
| PP |  | Výztuž sloupů, pilířů, rámových stojek, táhel nebo vzpěr hranatých svislých nebo šikmých (odkloněných) z betonářské oceli 10 505 (R) nebo BSt 500 | [15 empty] | PP | 2
| Online PSC |  | https://podminky.urs.cz/item/CS_URS_2024_01/331361821 | [15 empty] | Online PSC | 2
| VV |  | SLOUP | [15 empty] | VV | 2 | 1 | True | 0 | ROZPOCET
| VV |  | vyztužení 170,00 kg/m3 | [15 empty] | VV | 2 | 1 | True | 0 | ROZPOCET
| VV |  | ozn. S1.01 | [15 empty] | VV | 2 | 1 | True | 0 | ROZPOCET
| VV |  | (0,30*1,00*2,32)*6*(170,00/1000) |  | 0.71 | [13 empty] | VV | 2 | 2 | True | 0 | ROZPOCET
| VV |  | ozn. S1.01a | [15 empty] | VV | 2 | 1 | True | 0 | ROZPOCET
| VV |  | (0,30*1,00*2,32)*3*(170,00/1000) |  | 0.355 | [13 empty] | VV | 2 | 2 | True | 0 | ROZPOCET
| VV |  | ozn. S01.2 | [15 empty] | VV | 2 | 1 | True | 0 | ROZPOCET
| VV |  | (0,30*0,80*2,32)*3*(170,00/1000) |  | 0.284 | [13 empty] | VV | 2 | 2 | True | 0 | ROZPOCET
| VV |  | ozn. S01.3 | [15 empty] | VV | 2 | 1 | True | 0 | ROZPOCET
| VV |  | (0,40*1,00*2,32)*2*(170,00/1000) |  | 0.316 | [13 empty] | VV | 2 | 2 | True | 0 | ROZPOCET
| VV |  | ozn. S01.4 | [15 empty] | VV | 2 | 1 | True | 0 | ROZPOCET
| VV |  | (0,45*1,00*2,32)*2*(170,00/1000) |  | 0.355 | [13 empty] | VV | 2 | 2 | True | 0 | ROZPOCET
| VV |  | vyztužení 150,00 kg/m3 | [15 empty] | VV | 2 | 1 | True | 0 | ROZPOCET
| VV |  | ozn. S01.5 | [15 empty] | VV | 2 | 1 | True | 0 | ROZPOCET
| VV |  | (0,30*0,60*2,32)*3*(150,00/1000) |  | 0.188 | [13 empty] | VV | 2 | 2 | True | 0 | ROZPOCET
| VV |  | Součet |  | 2.208 | [13 empty] | VV | 2 | 4 | True | 1 | ROZPOCET
67 | K | 345321616 | Zídky atikové, parapetní, schodišťové a zábradelní ze ŽB tř. C 30/37 | m3 | 46.071 |  | 0 | CS ÚRS 2024 01 |  |  | snížená |  | 0 | 2.5019 | 115.2646 | 0 | 0 | 4 | K | 2 |  |  |  | ROZPOCET | 0 | 0 | 0 | 0 | 0 | 2 | 0 | 4 | -606947234
| PP |  | Zídky atikové, poprsní, schodišťové a zábradelní z betonu železového bez výztuže tř. C 30/37 | [15 empty] | PP | 2
| Online PSC |  | https://podminky.urs.cz/item/CS_URS_2024_01/345321616 | [15 empty] | Online PSC | 2
| P |  | Poznámka k položce: ID: B 18 | [15 empty] | P | 2
| VV |  | ATIKY | [15 empty] | VV | 2 | 1 | True | 0 | ROZPOCET
| VV |  | 0,25*0,55*325,30 |  | 44.729 | [13 empty] | VV | 2 | 2 | True | 0 | ROZPOCET
| VV |  | Součet |  | 44.729 | [13 empty] | VV | 2 | 4 | True | 1 | ROZPOCET
| VV |  | 44,729*1,03 'Přepočtené koeficientem množství |  | 46.071 | [13 empty] | VV | 2 | 2 | False | 1 | ROZPOCET
68 | K | 345351005 | Zřízení bednění plnostěnných zídek atikových, parapetních, zábradelních | m2 | 357.83 |  | 0 | CS ÚRS 2024 01 |  |  | snížená |  | 0 | 0.00142 | 0.50812 | 0 | 0 | 4 | K | 2 |  |  |  | ROZPOCET | 0 | 0 | 0 | 0 | 0 | 2 | 0 | 4 | 2042573839
| PP |  | Bednění atikových, poprsních, schodišťových, zábradelních zídek plnostěnných zřízení | [15 empty] | PP | 2
| Online PSC |  | https://podminky.urs.cz/item/CS_URS_2024_01/345351005 | [15 empty] | Online PSC | 2
| VV |  | ATIKY | [15 empty] | VV | 2 | 1 | True | 0 | ROZPOCET
| VV |  | 0,55*325,30*2 |  | 357.83 | [13 empty] | VV | 2 | 2 | True | 0 | ROZPOCET
| VV |  | Součet |  | 357.83 | [13 empty] | VV | 2 | 4 | True | 1 | ROZPOCET
69 | K | 345351006 | Odstranění bednění plnostěnných zídek atikových, parapetních, zábradelních | m2 | 357.83 |  | 0 | CS ÚRS 2024 01 |  |  | snížená |  | 0 | 0 | 0 | 0 | 0 | 4 | K | 2 |  |  |  | ROZPOCET | 0 | 0 | 0 | 0 | 0 | 2 | 0 | 4 | 1090183142
| PP |  | Bednění atikových, poprsních, schodišťových, zábradelních zídek plnostěnných odstranění | [15 empty] | PP | 2
| Online PSC |  | https://podminky.urs.cz/item/CS_URS_2024_01/345351006 | [15 empty] | Online PSC | 2
| VV |  | ATIKY | [15 empty] | VV | 2 | 1 | True | 0 | ROZPOCET
| VV |  | 0,55*325,30*2 |  | 357.83 | [13 empty] | VV | 2 | 2 | True | 0 | ROZPOCET
| VV |  | Součet |  | 357.83 | [13 empty] | VV | 2 | 4 | True | 1 | ROZPOCET
70 | K | 345361821 | Výztuž zídek atikových, parapetních, schodišťových a zábradelních betonářskou ocelí 10 505 | t | 2.236 |  | 0 | CS ÚRS 2024 01 |  |  | snížená |  | 0 | 1.0509 | 2.3498 | 0 | 0 | 4 | K | 2 |  |  |  | ROZPOCET | 0 | 0 | 0 | 0 | 0 | 2 | 0 | 4 | 1258164171
| PP |  | Výztuž atikových, poprsních, schodišťových, zábradelních zídek a madel z betonářské oceli 10 505 (R) nebo BSt 500 | [15 empty] | PP | 2
| Online PSC |  | https://podminky.urs.cz/item/CS_URS_2024_01/345361821 | [15 empty] | Online PSC | 2
| VV |  | ATIKY | [15 empty] | VV | 2 | 1 | True | 0 | ROZPOCET
| VV |  | vyztužení 50 kg/m3 | [15 empty] | VV | 2 | 1 | True | 0 | ROZPOCET
| VV |  | 0,25*0,55*325,30*(50/1000) |  | 2.236 | [13 empty] | VV | 2 | 2 | True | 0 | ROZPOCET
| VV |  | Součet |  | 2.236 | [13 empty] | VV | 2 | 4 | True | 1 | ROZPOCET
| D | 4 | Vodorovné konstrukce |  |  |  | 0 | [5 empty] | 0 |  | 2135.6268 |  | 0 | 1 | D | 1 |  |  |  | ROZPOCET | [6 empty] | 0
71 | K | 411324646 | Stropy deskové ze ŽB pohledového tř. C 30/37 | m3 | 675.091 |  | 0 | CS ÚRS 2024 01 |  |  | snížená |  | 0 | 2.502 | 1689.0844 | 0 | 0 | 4 | K | 2 |  |  |  | ROZPOCET | 0 | 0 | 0 | 0 | 0 | 2 | 0 | 4 | -1449223161
| PP |  | Stropy z betonu železového (bez výztuže) pohledového stropů deskových, plochých střech, desek balkonových, desek hřibových stropů včetně hlavic hřibových sloupů tř. C 30/37 | [15 empty] | PP | 2
| Online PSC |  | https://podminky.urs.cz/item/CS_URS_2024_01/411324646 | [15 empty] | Online PSC | 2
| P |  | Poznámka k položce: ID: B 18 | [15 empty] | P | 2
| VV |  | STROPNÍ DESKA NAD 1PP | [15 empty] | VV | 2 | 1 | True | 0 | ROZPOCET
| VV |  | ozn. D01 | [15 empty] | VV | 2 | 1 | True | 0 | ROZPOCET
| VV |  | 35,80*0,30*21,98 |  | 236.065 | [13 empty] | VV | 2 | 2 | True | 0 | ROZPOCET
| VV |  | ozn. D01 (balkónová deska) | [15 empty] | VV | 2 | 1 | True | 0 | ROZPOCET
| VV |  | 44,45*0,22*2,20 |  | 21.514 | [13 empty] | VV | 2 | 2 | True | 0 | ROZPOCET
| VV |  | 35,55*0,22*2,50 |  | 19.553 | [13 empty] | VV | 2 | 2 | True | 0 | ROZPOCET
| VV |  | ozn. D02 | [15 empty] | VV | 2 | 1 | True | 0 | ROZPOCET
| VV |  | 35,80*0,20*3,62 |  | 25.919 | [13 empty] | VV | 2 | 2 | True | 0 | ROZPOCET
| VV |  | STROPNÍ DESKA NAD 1.NP | [15 empty] | VV | 2 | 1 | True | 0 | ROZPOCET
| VV |  | ozn. D10 | [15 empty] | VV | 2 | 1 | True | 0 | ROZPOCET
| VV |  | 26,50*0,20*9,25 |  | 49.025 | [13 empty] | VV | 2 | 2 | True | 0 | ROZPOCET
| VV |  | ozn. D11-12 | [15 empty] | VV | 2 | 1 | True | 0 | ROZPOCET
| VV |  | (26,45*0,20*9,25)*2 |  | 97.865 | [13 empty] | VV | 2 | 2 | True | 0 | ROZPOCET
| VV |  | ozn. D13 | [15 empty] | VV | 2 | 1 | True | 0 | ROZPOCET
| VV |  | 444,14*0,25 |  | 111.035 | [13 empty] | VV | 2 | 2 | True | 0 | ROZPOCET
| VV |  | ozn. D14 | [15 empty] | VV | 2 | 1 | True | 0 | ROZPOCET
| VV |  | 116,60*0,20 |  | 23.32 | [13 empty] | VV | 2 | 2 | True | 0 | ROZPOCET
| VV |  | STROPNÍ DESKY SVĚTLÍKŮ | [15 empty] | VV | 2 | 1 | True | 0 | ROZPOCET
| VV |  | (4,70*0,17*6,95)*3 |  | 16.659 | [13 empty] | VV | 2 | 2 | True | 0 | ROZPOCET
| VV |  | STŘÍŠKA | [15 empty] | VV | 2 | 1 | True | 0 | ROZPOCET
| VV |  | ozn. K10 | [15 empty] | VV | 2 | 1 | True | 0 | ROZPOCET
| VV |  | 29,30*(0,16+0,22)/2 |  | 5.567 | [13 empty] | VV | 2 | 2 | True | 0 | ROZPOCET
| VV |  | 29,30*(0,16+0,22)/2 |  | 5.567 | [13 empty] | VV | 2 | 2 | True | 0 | ROZPOCET
| VV |  | 29,30*(0,16+0,22)/2 |  | 5.567 | [13 empty] | VV | 2 | 2 | True | 0 | ROZPOCET
| VV |  | ozn. K11 | [15 empty] | VV | 2 | 1 | True | 0 | ROZPOCET
| VV |  | 17,18*(0,16+0,22)/2*1,33 |  | 4.341 | [13 empty] | VV | 2 | 2 | True | 0 | ROZPOCET
| VV |  | ozn. K12 | [15 empty] | VV | 2 | 1 | True | 0 | ROZPOCET
| VV |  | 30,00*(0,16+0,22)/2 |  | 5.7 | [13 empty] | VV | 2 | 2 | True | 0 | ROZPOCET
| VV |  | ozn. K13 | [15 empty] | VV | 2 | 1 | True | 0 | ROZPOCET
| VV |  | 13,20*(0,16+0,22)/2 |  | 2.508 | [13 empty] | VV | 2 | 2 | True | 0 | ROZPOCET
| VV |  | 13,20*(0,16+0,22)/2 |  | 2.508 | [13 empty] | VV | 2 | 2 | True | 0 | ROZPOCET
| VV |  | ozn. K14 | [15 empty] | VV | 2 | 1 | True | 0 | ROZPOCET
| VV |  | 17,18*(0,16+0,22)/2*1,33 |  | 4.341 | [13 empty] | VV | 2 | 2 | True | 0 | ROZPOCET
| VV |  | 17,18*(0,16+0,22)/2*1,33 |  | 4.341 | [13 empty] | VV | 2 | 2 | True | 0 | ROZPOCET
| VV |  | 15,61*(0,16+0,22)/2 |  | 2.966 | [13 empty] | VV | 2 | 2 | True | 0 | ROZPOCET
| VV |  | ozn. K15 | [15 empty] | VV | 2 | 1 | True | 0 | ROZPOCET
| VV |  | 20,50*(0,16+0,22)/2 |  | 3.895 | [13 empty] | VV | 2 | 2 | True | 0 | ROZPOCET
| VV |  | ozn. K16 | [15 empty] | VV | 2 | 1 | True | 0 | ROZPOCET
| VV |  | 15,10*(0,16+0,22)/2 |  | 2.869 | [13 empty] | VV | 2 | 2 | True | 0 | ROZPOCET
| VV |  | pohledový ozub (stříšky) | [15 empty] | VV | 2 | 1 | True | 0 | ROZPOCET
| VV |  | (35,87+9,57+6,37+26,50+9,72+6,37+26,50+9,72+7,05+10,60+11,10)*0,18*0,15 |  | 4.303 | [13 empty] | VV | 2 | 2 | True | 0 | ROZPOCET
| VV |  | Součet |  | 655.428 | [13 empty] | VV | 2 | 4 | True | 1 | ROZPOCET
| VV |  | 655,428*1,03 'Přepočtené koeficientem množství |  | 675.091 | [13 empty] | VV | 2 | 2 | False | 1 | ROZPOCET
72 | K | 411351011 | Zřízení bednění stropů deskových tl přes 5 do 25 cm bez podpěrné kce | m2 | 1604.414 |  | 0 | CS ÚRS 2024 01 |  |  | snížená |  | 0 | 0.00533 | 8.5515 | 0 | 0 | 4 | K | 2 |  |  |  | ROZPOCET | 0 | 0 | 0 | 0 | 0 | 2 | 0 | 4 | 223953520
| PP |  | Bednění stropních konstrukcí - bez podpěrné konstrukce desek tloušťky stropní desky přes 5 do 25 cm zřízení | [15 empty] | PP | 2
| Online PSC |  | https://podminky.urs.cz/item/CS_URS_2024_01/411351011 | [15 empty] | Online PSC | 2
| VV |  | STROPNÍ DESKA NAD 1PP | [15 empty] | VV | 2 | 1 | True | 0 | ROZPOCET
| VV |  | ozn. D02 | [15 empty] | VV | 2 | 1 | True | 0 | ROZPOCET
| VV |  | 35,80*3,62 |  | 129.596 | [13 empty] | VV | 2 | 2 | True | 0 | ROZPOCET
| VV |  | (35,80+3,62*2)*0,20"hrana stropní desky |  | 8.608 | [13 empty] | VV | 2 | 2 | True | 0 | ROZPOCET
| VV |  | STROPNÍ DESKA NAD 1.NP | [15 empty] | VV | 2 | 1 | True | 0 | ROZPOCET
| VV |  | ozn. D10 | [15 empty] | VV | 2 | 1 | True | 0 | ROZPOCET
| VV |  | 26,50*9,25 |  | 245.125 | [13 empty] | VV | 2 | 2 | True | 0 | ROZPOCET
| VV |  | (26,50*2+9,25)*0,20"hrana stropní desky |  | 12.45 | [13 empty] | VV | 2 | 2 | True | 0 | ROZPOCET
| VV |  | ozn. D11-12 | [15 empty] | VV | 2 | 1 | True | 0 | ROZPOCET
| VV |  | (26,45*9,25)*2 |  | 489.325 | [13 empty] | VV | 2 | 2 | True | 0 | ROZPOCET
| VV |  | (26,45*2+9,25)*0,20"hrana stropní desky |  | 12.43 | [13 empty] | VV | 2 | 2 | True | 0 | ROZPOCET
| VV |  | ozn. D13 | [15 empty] | VV | 2 | 1 | True | 0 | ROZPOCET
| VV |  | 444,14 |  | 444.14 | [13 empty] | VV | 2 | 2 | True | 0 | ROZPOCET
| VV |  | 117,88*0,25"hrana stropní desky |  | 29.47 | [13 empty] | VV | 2 | 2 | True | 0 | ROZPOCET
| VV |  | ozn. D14 | [15 empty] | VV | 2 | 1 | True | 0 | ROZPOCET
| VV |  | 116,60 |  | 116.6 | [13 empty] | VV | 2 | 2 | True | 0 | ROZPOCET
| VV |  | 33,96*0,20"hrana stropní desky |  | 6.792 | [13 empty] | VV | 2 | 2 | True | 0 | ROZPOCET
| VV |  | STROPNÍ DESKY SVĚTLÍKŮ | [15 empty] | VV | 2 | 1 | True | 0 | ROZPOCET
| VV |  | (4,70*6,95)*3 |  | 97.995 | [13 empty] | VV | 2 | 2 | True | 0 | ROZPOCET
| VV |  | (4,70*2+6,95*2)*0,17*3"hrana stropní desky |  | 11.883 | [13 empty] | VV | 2 | 2 | True | 0 | ROZPOCET
| VV |  | Součet |  | 1604.414 | [13 empty] | VV | 2 | 4 | True | 1 | ROZPOCET
73 | K | 411351012 | Odstranění bednění stropů deskových tl přes 5 do 25 cm bez podpěrné kce | m2 | 1604.414 |  | 0 | CS ÚRS 2024 01 |  |  | snížená |  | 0 | 0 | 0 | 0 | 0 | 4 | K | 2 |  |  |  | ROZPOCET | 0 | 0 | 0 | 0 | 0 | 2 | 0 | 4 | 96707288
| PP |  | Bednění stropních konstrukcí - bez podpěrné konstrukce desek tloušťky stropní desky přes 5 do 25 cm odstranění | [15 empty] | PP | 2
| Online PSC |  | https://podminky.urs.cz/item/CS_URS_2024_01/411351012 | [15 empty] | Online PSC | 2
| VV |  | STROPNÍ DESKA NAD 1PP | [15 empty] | VV | 2 | 1 | True | 0 | ROZPOCET
| VV |  | ozn. D02 | [15 empty] | VV | 2 | 1 | True | 0 | ROZPOCET
| VV |  | 35,80*3,62 |  | 129.596 | [13 empty] | VV | 2 | 2 | True | 0 | ROZPOCET
| VV |  | (35,80+3,62*2)*0,20"hrana stropní desky |  | 8.608 | [13 empty] | VV | 2 | 2 | True | 0 | ROZPOCET
| VV |  | STROPNÍ DESKA NAD 1.NP | [15 empty] | VV | 2 | 1 | True | 0 | ROZPOCET
| VV |  | ozn. D10 | [15 empty] | VV | 2 | 1 | True | 0 | ROZPOCET
| VV |  | 26,50*9,25 |  | 245.125 | [13 empty] | VV | 2 | 2 | True | 0 | ROZPOCET
| VV |  | (26,50*2+9,25)*0,20"hrana stropní desky |  | 12.45 | [13 empty] | VV | 2 | 2 | True | 0 | ROZPOCET
| VV |  | ozn. D11-12 | [15 empty] | VV | 2 | 1 | True | 0 | ROZPOCET
| VV |  | (26,45*9,25)*2 |  | 489.325 | [13 empty] | VV | 2 | 2 | True | 0 | ROZPOCET
| VV |  | (26,45*2+9,25)*0,20"hrana stropní desky |  | 12.43 | [13 empty] | VV | 2 | 2 | True | 0 | ROZPOCET
| VV |  | ozn. D13 | [15 empty] | VV | 2 | 1 | True | 0 | ROZPOCET
| VV |  | 444,14 |  | 444.14 | [13 empty] | VV | 2 | 2 | True | 0 | ROZPOCET
| VV |  | 117,88*0,25"hrana stropní desky |  | 29.47 | [13 empty] | VV | 2 | 2 | True | 0 | ROZPOCET
| VV |  | ozn. D14 | [15 empty] | VV | 2 | 1 | True | 0 | ROZPOCET
| VV |  | 116,60 |  | 116.6 | [13 empty] | VV | 2 | 2 | True | 0 | ROZPOCET
| VV |  | 33,96*0,20"hrana stropní desky |  | 6.792 | [13 empty] | VV | 2 | 2 | True | 0 | ROZPOCET
| VV |  | STROPNÍ DESKY SVĚTLÍKŮ | [15 empty] | VV | 2 | 1 | True | 0 | ROZPOCET
| VV |  | (4,70*6,95)*3 |  | 97.995 | [13 empty] | VV | 2 | 2 | True | 0 | ROZPOCET
| VV |  | (4,70*2+6,95*2)*0,17*3"hrana stropní desky |  | 11.883 | [13 empty] | VV | 2 | 2 | True | 0 | ROZPOCET
| VV |  | Součet |  | 1604.414 | [13 empty] | VV | 2 | 4 | True | 1 | ROZPOCET
74 | K | 411351021 | Zřízení bednění stropů deskových tl přes 25 do 50 cm bez podpěrné kce | m2 | 821.552 |  | 0 | CS ÚRS 2024 01 |  |  | snížená |  | 0 | 0.00552 | 4.535 | 0 | 0 | 4 | K | 2 |  |  |  | ROZPOCET | 0 | 0 | 0 | 0 | 0 | 2 | 0 | 4 | 333119374
| PP |  | Bednění stropních konstrukcí - bez podpěrné konstrukce desek tloušťky stropní desky přes 25 do 50 cm zřízení | [15 empty] | PP | 2
| Online PSC |  | https://podminky.urs.cz/item/CS_URS_2024_01/411351021 | [15 empty] | Online PSC | 2
| VV |  | STROPNÍ DESKA NAD 1PP | [15 empty] | VV | 2 | 1 | True | 0 | ROZPOCET
| VV |  | ozn. D01 | [15 empty] | VV | 2 | 1 | True | 0 | ROZPOCET
| VV |  | 35,80*21,98 |  | 786.884 | [13 empty] | VV | 2 | 2 | True | 0 | ROZPOCET
| VV |  | (35,80*2+21,98*2)*0,30"hrana stropní desky |  | 34.668 | [13 empty] | VV | 2 | 2 | True | 0 | ROZPOCET
| VV |  | Součet |  | 821.552 | [13 empty] | VV | 2 | 4 | True | 1 | ROZPOCET
75 | K | 411351022 | Odstranění bednění stropů deskových tl přes 25 do 50 cm bez podpěrné kce | m2 | 821.552 |  | 0 | CS ÚRS 2024 01 |  |  | snížená |  | 0 | 0 | 0 | 0 | 0 | 4 | K | 2 |  |  |  | ROZPOCET | 0 | 0 | 0 | 0 | 0 | 2 | 0 | 4 | 2117758799
| PP |  | Bednění stropních konstrukcí - bez podpěrné konstrukce desek tloušťky stropní desky přes 25 do 50 cm odstranění | [15 empty] | PP | 2
| Online PSC |  | https://podminky.urs.cz/item/CS_URS_2024_01/411351022 | [15 empty] | Online PSC | 2
| VV |  | STROPNÍ DESKA NAD 1PP | [15 empty] | VV | 2 | 1 | True | 0 | ROZPOCET
| VV |  | ozn. D01 | [15 empty] | VV | 2 | 1 | True | 0 | ROZPOCET
| VV |  | 35,80*21,98 |  | 786.884 | [13 empty] | VV | 2 | 2 | True | 0 | ROZPOCET
| VV |  | (35,80*2+21,98*2)*0,30"hrana stropní desky |  | 34.668 | [13 empty] | VV | 2 | 2 | True | 0 | ROZPOCET
| VV |  | Součet |  | 821.552 | [13 empty] | VV | 2 | 4 | True | 1 | ROZPOCET
76 | K | 411354313 | Zřízení podpěrné konstrukce stropů výšky do 4 m tl přes 15 do 25 cm | m2 | 1611.451 |  | 0 | CS ÚRS 2024 01 |  |  | snížená |  | 0 | 0.00088 | 1.4181 | 0 | 0 | 4 | K | 2 |  |  |  | ROZPOCET | 0 | 0 | 0 | 0 | 0 | 2 | 0 | 4 | 197760891
| PP |  | Podpěrná konstrukce stropů - desek, kleneb a skořepin výška podepření do 4 m tloušťka stropu přes 15 do 25 cm zřízení | [15 empty] | PP | 2
| Online PSC |  | https://podminky.urs.cz/item/CS_URS_2024_01/411354313 | [15 empty] | Online PSC | 2
| VV |  | STROPNÍ DESKA NAD 1PP | [15 empty] | VV | 2 | 1 | True | 0 | ROZPOCET
| VV |  | ozn. D01 (balkónová deska) | [15 empty] | VV | 2 | 1 | True | 0 | ROZPOCET
| VV |  | 44,45*2,20 |  | 97.79 | [13 empty] | VV | 2 | 2 | True | 0 | ROZPOCET
| VV |  | 35,55*2,50 |  | 88.875 | [13 empty] | VV | 2 | 2 | True | 0 | ROZPOCET
| VV |  | ozn. D02 | [15 empty] | VV | 2 | 1 | True | 0 | ROZPOCET
| VV |  | 35,80*3,62 |  | 129.596 | [13 empty] | VV | 2 | 2 | True | 0 | ROZPOCET
| VV |  | STROPNÍ DESKA NAD 1.NP | [15 empty] | VV | 2 | 1 | True | 0 | ROZPOCET
| VV |  | ozn. D10 | [15 empty] | VV | 2 | 1 | True | 0 | ROZPOCET
| VV |  | 26,50*9,25 |  | 245.125 | [13 empty] | VV | 2 | 2 | True | 0 | ROZPOCET
| VV |  | ozn. D11-12 | [15 empty] | VV | 2 | 1 | True | 0 | ROZPOCET
| VV |  | (26,45*9,25)*2 |  | 489.325 | [13 empty] | VV | 2 | 2 | True | 0 | ROZPOCET
| VV |  | ozn. D13 | [15 empty] | VV | 2 | 1 | True | 0 | ROZPOCET
| VV |  | 444,14 |  | 444.14 | [13 empty] | VV | 2 | 2 | True | 0 | ROZPOCET
| VV |  | ozn. D14 | [15 empty] | VV | 2 | 1 | True | 0 | ROZPOCET
| VV |  | 116,60 |  | 116.6 | [13 empty] | VV | 2 | 2 | True | 0 | ROZPOCET
| VV |  | Součet |  | 1611.451 | [13 empty] | VV | 2 | 4 | True | 1 | ROZPOCET
77 | K | 411354314 | Odstranění podpěrné konstrukce stropů výšky do 4 m tl přes 15 do 25 cm | m2 | 1611.451 |  | 0 | CS ÚRS 2024 01 |  |  | snížená |  | 0 | 0 | 0 | 0 | 0 | 4 | K | 2 |  |  |  | ROZPOCET | 0 | 0 | 0 | 0 | 0 | 2 | 0 | 4 | 1248245884
| PP |  | Podpěrná konstrukce stropů - desek, kleneb a skořepin výška podepření do 4 m tloušťka stropu přes 15 do 25 cm odstranění | [15 empty] | PP | 2
| Online PSC |  | https://podminky.urs.cz/item/CS_URS_2024_01/411354314 | [15 empty] | Online PSC | 2
| VV |  | STROPNÍ DESKA NAD 1PP | [15 empty] | VV | 2 | 1 | True | 0 | ROZPOCET
| VV |  | ozn. D01 (balkónová deska) | [15 empty] | VV | 2 | 1 | True | 0 | ROZPOCET
| VV |  | 44,45*2,20 |  | 97.79 | [13 empty] | VV | 2 | 2 | True | 0 | ROZPOCET
| VV |  | 35,55*2,50 |  | 88.875 | [13 empty] | VV | 2 | 2 | True | 0 | ROZPOCET
| VV |  | ozn. D02 | [15 empty] | VV | 2 | 1 | True | 0 | ROZPOCET
| VV |  | 35,80*3,62 |  | 129.596 | [13 empty] | VV | 2 | 2 | True | 0 | ROZPOCET
| VV |  | STROPNÍ DESKA NAD 1.NP | [15 empty] | VV | 2 | 1 | True | 0 | ROZPOCET
| VV |  | ozn. D10 | [15 empty] | VV | 2 | 1 | True | 0 | ROZPOCET
| VV |  | 26,50*9,25 |  | 245.125 | [13 empty] | VV | 2 | 2 | True | 0 | ROZPOCET
| VV |  | ozn. D11-12 | [15 empty] | VV | 2 | 1 | True | 0 | ROZPOCET
| VV |  | (26,45*9,25)*2 |  | 489.325 | [13 empty] | VV | 2 | 2 | True | 0 | ROZPOCET
| VV |  | ozn. D13 | [15 empty] | VV | 2 | 1 | True | 0 | ROZPOCET
| VV |  | 444,14 |  | 444.14 | [13 empty] | VV | 2 | 2 | True | 0 | ROZPOCET
| VV |  | ozn. D14 | [15 empty] | VV | 2 | 1 | True | 0 | ROZPOCET
| VV |  | 116,60 |  | 116.6 | [13 empty] | VV | 2 | 2 | True | 0 | ROZPOCET
| VV |  | Součet |  | 1611.451 | [13 empty] | VV | 2 | 4 | True | 1 | ROZPOCET
78 | K | 411354315 | Zřízení podpěrné konstrukce stropů výšky do 4 m tl přes 25 do 35 cm | m2 | 786.884 |  | 0 | CS ÚRS 2024 01 |  |  | snížená |  | 0 | 0.001 | 0.78688 | 0 | 0 | 4 | K | 2 |  |  |  | ROZPOCET | 0 | 0 | 0 | 0 | 0 | 2 | 0 | 4 | -1618605196
| PP |  | Podpěrná konstrukce stropů - desek, kleneb a skořepin výška podepření do 4 m tloušťka stropu přes 25 do 35 cm zřízení | [15 empty] | PP | 2
| Online PSC |  | https://podminky.urs.cz/item/CS_URS_2024_01/411354315 | [15 empty] | Online PSC | 2
| VV |  | STROPNÍ DESKA NAD 1PP | [15 empty] | VV | 2 | 1 | True | 0 | ROZPOCET
| VV |  | ozn. D01 | [15 empty] | VV | 2 | 1 | True | 0 | ROZPOCET
| VV |  | 35,80*21,98 |  | 786.884 | [13 empty] | VV | 2 | 2 | True | 0 | ROZPOCET
| VV |  | Součet |  | 786.884 | [13 empty] | VV | 2 | 4 | True | 1 | ROZPOCET
79 | K | 411354316 | Odstranění podpěrné konstrukce stropů výšky do 4 m tl přes 25 do 35 cm | m2 | 786.884 |  | 0 | CS ÚRS 2024 01 |  |  | snížená |  | 0 | 0 | 0 | 0 | 0 | 4 | K | 2 |  |  |  | ROZPOCET | 0 | 0 | 0 | 0 | 0 | 2 | 0 | 4 | 1722560296
| PP |  | Podpěrná konstrukce stropů - desek, kleneb a skořepin výška podepření do 4 m tloušťka stropu přes 25 do 35 cm odstranění | [15 empty] | PP | 2
| Online PSC |  | https://podminky.urs.cz/item/CS_URS_2024_01/411354316 | [15 empty] | Online PSC | 2
| VV |  | STROPNÍ DESKA NAD 1PP | [15 empty] | VV | 2 | 1 | True | 0 | ROZPOCET
| VV |  | ozn. D01 | [15 empty] | VV | 2 | 1 | True | 0 | ROZPOCET
| VV |  | 35,80*21,98 |  | 786.884 | [13 empty] | VV | 2 | 2 | True | 0 | ROZPOCET
| VV |  | Součet |  | 786.884 | [13 empty] | VV | 2 | 4 | True | 1 | ROZPOCET
80 | K | 411354333 | Zřízení podpěrné konstrukce stropů výšky přes 4 do 6 m tl přes 15 do 25 cm | m2 | 97.995 |  | 0 | CS ÚRS 2024 01 |  |  | snížená |  | 0 | 0.00092 | 0.090155 | 0 | 0 | 4 | K | 2 |  |  |  | ROZPOCET | 0 | 0 | 0 | 0 | 0 | 2 | 0 | 4 | -1745094415
| PP |  | Podpěrná konstrukce stropů - desek, kleneb a skořepin výška podepření přes 4 do 6 m tloušťka stropu přes 15 do 25 cm zřízení | [15 empty] | PP | 2
| Online PSC |  | https://podminky.urs.cz/item/CS_URS_2024_01/411354333 | [15 empty] | Online PSC | 2
| VV |  | STROPNÍ DESKY SVĚTLÍKŮ | [15 empty] | VV | 2 | 1 | True | 0 | ROZPOCET
| VV |  | (4,70*6,95)*3 |  | 97.995 | [13 empty] | VV | 2 | 2 | True | 0 | ROZPOCET
| VV |  | Součet |  | 97.995 | [13 empty] | VV | 2 | 4 | True | 1 | ROZPOCET
81 | K | 411354334 | Odstranění podpěrné konstrukce stropů výšky přes 4 do 6 m tl přes 15 do 25 cm | m2 | 97.995 |  | 0 | CS ÚRS 2024 01 |  |  | snížená |  | 0 | 0 | 0 | 0 | 0 | 4 | K | 2 |  |  |  | ROZPOCET | 0 | 0 | 0 | 0 | 0 | 2 | 0 | 4 | 1559407851
| PP |  | Podpěrná konstrukce stropů - desek, kleneb a skořepin výška podepření přes 4 do 6 m tloušťka stropu přes 15 do 25 cm odstranění | [15 empty] | PP | 2
| Online PSC |  | https://podminky.urs.cz/item/CS_URS_2024_01/411354334 | [15 empty] | Online PSC | 2
| VV |  | STROPNÍ DESKY SVĚTLÍKŮ | [15 empty] | VV | 2 | 1 | True | 0 | ROZPOCET
| VV |  | (4,70*6,95)*3 |  | 97.995 | [13 empty] | VV | 2 | 2 | True | 0 | ROZPOCET
| VV |  | Součet |  | 97.995 | [13 empty] | VV | 2 | 4 | True | 1 | ROZPOCET
82 | K | 411359111 | Příplatek k cenám bednění stropů za pohledový beton | m2 | 2425.966 |  | 0 | CS ÚRS 2024 01 |  |  | snížená |  | 0 | 0.0032 | 7.7631 | 0 | 0 | 4 | K | 2 |  |  |  | ROZPOCET | 0 | 0 | 0 | 0 | 0 | 2 | 0 | 4 | -159835794
| PP |  | Bednění stropních konstrukcí - bez podpěrné konstrukce Příplatek k cenám za pohledový beton | [15 empty] | PP | 2
| Online PSC |  | https://podminky.urs.cz/item/CS_URS_2024_01/411359111 | [15 empty] | Online PSC | 2
| VV |  | STROPNÍ DESKA NAD 1PP | [15 empty] | VV | 2 | 1 | True | 0 | ROZPOCET
| VV |  | ozn. D01 | [15 empty] | VV | 2 | 1 | True | 0 | ROZPOCET
| VV |  | 35,80*21,98 |  | 786.884 | [13 empty] | VV | 2 | 2 | True | 0 | ROZPOCET
| VV |  | (35,80*2+21,98*2)*0,30"hrana stropní desky |  | 34.668 | [13 empty] | VV | 2 | 2 | True | 0 | ROZPOCET
| VV |  | ozn. D02 | [15 empty] | VV | 2 | 1 | True | 0 | ROZPOCET
| VV |  | 35,80*3,62 |  | 129.596 | [13 empty] | VV | 2 | 2 | True | 0 | ROZPOCET
| VV |  | (35,80+3,62*2)*0,20"hrana stropní desky |  | 8.608 | [13 empty] | VV | 2 | 2 | True | 0 | ROZPOCET
| VV |  | STROPNÍ DESKA NAD 1.NP | [15 empty] | VV | 2 | 1 | True | 0 | ROZPOCET
| VV |  | ozn. D10 | [15 empty] | VV | 2 | 1 | True | 0 | ROZPOCET
| VV |  | 26,50*9,25 |  | 245.125 | [13 empty] | VV | 2 | 2 | True | 0 | ROZPOCET
| VV |  | (26,50*2+9,25)*0,20"hrana stropní desky |  | 12.45 | [13 empty] | VV | 2 | 2 | True | 0 | ROZPOCET
| VV |  | ozn. D11-12 | [15 empty] | VV | 2 | 1 | True | 0 | ROZPOCET
| VV |  | (26,45*9,25)*2 |  | 489.325 | [13 empty] | VV | 2 | 2 | True | 0 | ROZPOCET
| VV |  | (26,45*2+9,25)*0,20"hrana stropní desky |  | 12.43 | [13 empty] | VV | 2 | 2 | True | 0 | ROZPOCET
| VV |  | ozn. D13 | [15 empty] | VV | 2 | 1 | True | 0 | ROZPOCET
| VV |  | 444,14 |  | 444.14 | [13 empty] | VV | 2 | 2 | True | 0 | ROZPOCET
| VV |  | 117,88*0,25"hrana stropní desky |  | 29.47 | [13 empty] | VV | 2 | 2 | True | 0 | ROZPOCET
| VV |  | ozn. D14 | [15 empty] | VV | 2 | 1 | True | 0 | ROZPOCET
| VV |  | 116,60 |  | 116.6 | [13 empty] | VV | 2 | 2 | True | 0 | ROZPOCET
| VV |  | 33,96*0,20"hrana stropní desky |  | 6.792 | [13 empty] | VV | 2 | 2 | True | 0 | ROZPOCET
| VV |  | STROPNÍ DESKY SVĚTLÍKŮ | [15 empty] | VV | 2 | 1 | True | 0 | ROZPOCET
| VV |  | (4,70*6,95)*3 |  | 97.995 | [13 empty] | VV | 2 | 2 | True | 0 | ROZPOCET
| VV |  | (4,70*2+6,95*2)*0,17*3 |  | 11.883 | [13 empty] | VV | 2 | 2 | True | 0 | ROZPOCET
| VV |  | Součet |  | 2425.966 | [13 empty] | VV | 2 | 4 | True | 1 | ROZPOCET
83 | K | 411354711 | Zřízení bednění balkonových desek přímočarých včetně podpěrné konstrukce v do 4 m | m2 | 563.049 |  | 0 | CS ÚRS 2024 01 |  |  | snížená |  | 0 | 0.01638 | 9.2227 | 0 | 0 | 4 | K | 2 |  |  |  | ROZPOCET | 0 | 0 | 0 | 0 | 0 | 2 | 0 | 4 | 419045744
| PP |  | Bednění balkonových desek včetně podpěrné konstrukce výšky do 4 m půdorysně přímočarých zřízení | [15 empty] | PP | 2
| Online PSC |  | https://podminky.urs.cz/item/CS_URS_2024_01/411354711 | [15 empty] | Online PSC | 2
| VV |  | ozn. D01 (balkónová deska) | [15 empty] | VV | 2 | 1 | True | 0 | ROZPOCET
| VV |  | 44,45*2,20 |  | 97.79 | [13 empty] | VV | 2 | 2 | True | 0 | ROZPOCET
| VV |  | 35,55*2,50 |  | 88.875 | [13 empty] | VV | 2 | 2 | True | 0 | ROZPOCET
| VV |  | (44,45+2,20*2)*0,22"hrana stropní desky |  | 10.747 | [13 empty] | VV | 2 | 2 | True | 0 | ROZPOCET
| VV |  | (35,55+2,50)*0,22"hrana stropní desky |  | 8.371 | [13 empty] | VV | 2 | 2 | True | 0 | ROZPOCET
| VV |  | STŘÍŠKA | [15 empty] | VV | 2 | 1 | True | 0 | ROZPOCET
| VV |  | ozn. K10 | [15 empty] | VV | 2 | 1 | True | 0 | ROZPOCET
| VV |  | 29,30 |  | 29.3 | [13 empty] | VV | 2 | 2 | True | 0 | ROZPOCET
| VV |  | 29,30 |  | 29.3 | [13 empty] | VV | 2 | 2 | True | 0 | ROZPOCET
| VV |  | 29,30 |  | 29.3 | [13 empty] | VV | 2 | 2 | True | 0 | ROZPOCET
| VV |  | ozn. K11 | [15 empty] | VV | 2 | 1 | True | 0 | ROZPOCET
| VV |  | 17,18*1,33 |  | 22.849 | [13 empty] | VV | 2 | 2 | True | 0 | ROZPOCET
| VV |  | ozn. K12 | [15 empty] | VV | 2 | 1 | True | 0 | ROZPOCET
| VV |  | 30,00 |  | 30 | [13 empty] | VV | 2 | 2 | True | 0 | ROZPOCET
| VV |  | ozn. K13 | [15 empty] | VV | 2 | 1 | True | 0 | ROZPOCET
| VV |  | 13,20 |  | 13.2 | [13 empty] | VV | 2 | 2 | True | 0 | ROZPOCET
| VV |  | 13,20 |  | 13.2 | [13 empty] | VV | 2 | 2 | True | 0 | ROZPOCET
| VV |  | ozn. K14 | [15 empty] | VV | 2 | 1 | True | 0 | ROZPOCET
| VV |  | 17,18*1,33 |  | 22.849 | [13 empty] | VV | 2 | 2 | True | 0 | ROZPOCET
| VV |  | 17,18*1,33 |  | 22.849 | [13 empty] | VV | 2 | 2 | True | 0 | ROZPOCET
| VV |  | 15,61 |  | 15.61 | [13 empty] | VV | 2 | 2 | True | 0 | ROZPOCET
| VV |  | ozn. K15 | [15 empty] | VV | 2 | 1 | True | 0 | ROZPOCET
| VV |  | 20,50 |  | 20.5 | [13 empty] | VV | 2 | 2 | True | 0 | ROZPOCET
| VV |  | ozn. K16 | [15 empty] | VV | 2 | 1 | True | 0 | ROZPOCET
| VV |  | 15,10 |  | 15.1 | [13 empty] | VV | 2 | 2 | True | 0 | ROZPOCET
| VV |  | hrana stropní desky (stříšky) | [15 empty] | VV | 2 | 1 | True | 0 | ROZPOCET
| VV |  | (55,210+47,05+47,05+11,40+27,90)*(0,16+0,22)/2 |  | 35.836 | [13 empty] | VV | 2 | 2 | True | 0 | ROZPOCET
| VV |  | pohledový ozub (stříšky) | [15 empty] | VV | 2 | 1 | True | 0 | ROZPOCET
| VV |  | (35,87+9,57+6,37+26,50+9,72+6,37+26,50+9,72+7,05+10,60+11,10)*0,18*2 |  | 57.373 | [13 empty] | VV | 2 | 2 | True | 0 | ROZPOCET
| VV |  | Součet |  | 563.049 | [13 empty] | VV | 2 | 4 | True | 1 | ROZPOCET
84 | K | 411354712 | Odstranění bednění balkonových desek přímočarých včetně podpěrné konstrukce v do 4 m | m2 | 563.049 |  | 0 | CS ÚRS 2024 01 |  |  | snížená |  | 0 | 0 | 0 | 0 | 0 | 4 | K | 2 |  |  |  | ROZPOCET | 0 | 0 | 0 | 0 | 0 | 2 | 0 | 4 | -424536137
| PP |  | Bednění balkonových desek včetně podpěrné konstrukce výšky do 4 m půdorysně přímočarých odstranění | [15 empty] | PP | 2
| Online PSC |  | https://podminky.urs.cz/item/CS_URS_2024_01/411354712 | [15 empty] | Online PSC | 2
| VV |  | ozn. D01 (balkónová deska) | [15 empty] | VV | 2 | 1 | True | 0 | ROZPOCET
| VV |  | 44,45*2,20 |  | 97.79 | [13 empty] | VV | 2 | 2 | True | 0 | ROZPOCET
| VV |  | 35,55*2,50 |  | 88.875 | [13 empty] | VV | 2 | 2 | True | 0 | ROZPOCET
| VV |  | (44,45+2,20*2)*0,22"hrana stropní desky |  | 10.747 | [13 empty] | VV | 2 | 2 | True | 0 | ROZPOCET
| VV |  | (35,55+2,50)*0,22"hrana stropní desky |  | 8.371 | [13 empty] | VV | 2 | 2 | True | 0 | ROZPOCET
| VV |  | STŘÍŠKA | [15 empty] | VV | 2 | 1 | True | 0 | ROZPOCET
| VV |  | ozn. K10 | [15 empty] | VV | 2 | 1 | True | 0 | ROZPOCET
| VV |  | 29,30 |  | 29.3 | [13 empty] | VV | 2 | 2 | True | 0 | ROZPOCET
| VV |  | 29,30 |  | 29.3 | [13 empty] | VV | 2 | 2 | True | 0 | ROZPOCET
| VV |  | 29,30 |  | 29.3 | [13 empty] | VV | 2 | 2 | True | 0 | ROZPOCET
| VV |  | ozn. K11 | [15 empty] | VV | 2 | 1 | True | 0 | ROZPOCET
| VV |  | 17,18*1,33 |  | 22.849 | [13 empty] | VV | 2 | 2 | True | 0 | ROZPOCET
| VV |  | ozn. K12 | [15 empty] | VV | 2 | 1 | True | 0 | ROZPOCET
| VV |  | 30,00 |  | 30 | [13 empty] | VV | 2 | 2 | True | 0 | ROZPOCET
| VV |  | ozn. K13 | [15 empty] | VV | 2 | 1 | True | 0 | ROZPOCET
| VV |  | 13,20 |  | 13.2 | [13 empty] | VV | 2 | 2 | True | 0 | ROZPOCET
| VV |  | 13,20 |  | 13.2 | [13 empty] | VV | 2 | 2 | True | 0 | ROZPOCET
| VV |  | ozn. K14 | [15 empty] | VV | 2 | 1 | True | 0 | ROZPOCET
| VV |  | 17,18*1,33 |  | 22.849 | [13 empty] | VV | 2 | 2 | True | 0 | ROZPOCET
| VV |  | 17,18*1,33 |  | 22.849 | [13 empty] | VV | 2 | 2 | True | 0 | ROZPOCET
| VV |  | 15,61 |  | 15.61 | [13 empty] | VV | 2 | 2 | True | 0 | ROZPOCET
| VV |  | ozn. K15 | [15 empty] | VV | 2 | 1 | True | 0 | ROZPOCET
| VV |  | 20,50 |  | 20.5 | [13 empty] | VV | 2 | 2 | True | 0 | ROZPOCET
| VV |  | ozn. K16 | [15 empty] | VV | 2 | 1 | True | 0 | ROZPOCET
| VV |  | 15,10 |  | 15.1 | [13 empty] | VV | 2 | 2 | True | 0 | ROZPOCET
| VV |  | hrana stropní desky (stříšky) | [15 empty] | VV | 2 | 1 | True | 0 | ROZPOCET
| VV |  | (55,210+47,05+47,05+11,40+27,90)*(0,16+0,22)/2 |  | 35.836 | [13 empty] | VV | 2 | 2 | True | 0 | ROZPOCET
| VV |  | pohledový ozub (stříšky) | [15 empty] | VV | 2 | 1 | True | 0 | ROZPOCET
| VV |  | (35,87+9,57+6,37+26,50+9,72+6,37+26,50+9,72+7,05+10,60+11,10)*0,18*2 |  | 57.373 | [13 empty] | VV | 2 | 2 | True | 0 | ROZPOCET
| VV |  | Součet |  | 563.049 | [13 empty] | VV | 2 | 4 | True | 1 | ROZPOCET
85 | K | 411354791 | Příplatek k cenám bednění balkonových desek za pohledový beton | m2 | 563.049 |  | 0 | CS ÚRS 2024 01 |  |  | snížená |  | 0 | 0.0032 | 1.8018 | 0 | 0 | 4 | K | 2 |  |  |  | ROZPOCET | 0 | 0 | 0 | 0 | 0 | 2 | 0 | 4 | -1378152239
| PP |  | Bednění balkonových desek včetně podpěrné konstrukce Příplatek k cenám za pohledový beton | [15 empty] | PP | 2
| Online PSC |  | https://podminky.urs.cz/item/CS_URS_2024_01/411354791 | [15 empty] | Online PSC | 2
| VV |  | ozn. D01 (balkónová deska) | [15 empty] | VV | 2 | 1 | True | 0 | ROZPOCET
| VV |  | 44,45*2,20 |  | 97.79 | [13 empty] | VV | 2 | 2 | True | 0 | ROZPOCET
| VV |  | 35,55*2,50 |  | 88.875 | [13 empty] | VV | 2 | 2 | True | 0 | ROZPOCET
| VV |  | (44,45+2,20*2)*0,22"hrana stropní desky |  | 10.747 | [13 empty] | VV | 2 | 2 | True | 0 | ROZPOCET
| VV |  | (35,55+2,50)*0,22"hrana stropní desky |  | 8.371 | [13 empty] | VV | 2 | 2 | True | 0 | ROZPOCET
| VV |  | STŘÍŠKA | [15 empty] | VV | 2 | 1 | True | 0 | ROZPOCET
| VV |  | ozn. K10 | [15 empty] | VV | 2 | 1 | True | 0 | ROZPOCET
| VV |  | 29,30 |  | 29.3 | [13 empty] | VV | 2 | 2 | True | 0 | ROZPOCET
| VV |  | 29,30 |  | 29.3 | [13 empty] | VV | 2 | 2 | True | 0 | ROZPOCET
| VV |  | 29,30 |  | 29.3 | [13 empty] | VV | 2 | 2 | True | 0 | ROZPOCET
| VV |  | ozn. K11 | [15 empty] | VV | 2 | 1 | True | 0 | ROZPOCET
| VV |  | 17,18*1,33 |  | 22.849 | [13 empty] | VV | 2 | 2 | True | 0 | ROZPOCET
| VV |  | ozn. K12 | [15 empty] | VV | 2 | 1 | True | 0 | ROZPOCET
| VV |  | 30,00 |  | 30 | [13 empty] | VV | 2 | 2 | True | 0 | ROZPOCET
| VV |  | ozn. K13 | [15 empty] | VV | 2 | 1 | True | 0 | ROZPOCET
| VV |  | 13,20 |  | 13.2 | [13 empty] | VV | 2 | 2 | True | 0 | ROZPOCET
| VV |  | 13,20 |  | 13.2 | [13 empty] | VV | 2 | 2 | True | 0 | ROZPOCET
| VV |  | ozn. K14 | [15 empty] | VV | 2 | 1 | True | 0 | ROZPOCET
| VV |  | 17,18*1,33 |  | 22.849 | [13 empty] | VV | 2 | 2 | True | 0 | ROZPOCET
| VV |  | 17,18*1,33 |  | 22.849 | [13 empty] | VV | 2 | 2 | True | 0 | ROZPOCET
| VV |  | 15,61 |  | 15.61 | [13 empty] | VV | 2 | 2 | True | 0 | ROZPOCET
| VV |  | ozn. K15 | [15 empty] | VV | 2 | 1 | True | 0 | ROZPOCET
| VV |  | 20,50 |  | 20.5 | [13 empty] | VV | 2 | 2 | True | 0 | ROZPOCET
| VV |  | ozn. K16 | [15 empty] | VV | 2 | 1 | True | 0 | ROZPOCET
| VV |  | 15,10 |  | 15.1 | [13 empty] | VV | 2 | 2 | True | 0 | ROZPOCET
| VV |  | hrana stropní desky (stříšky) | [15 empty] | VV | 2 | 1 | True | 0 | ROZPOCET
| VV |  | (55,210+47,05+47,05+11,40+27,90)*(0,16+0,22)/2 |  | 35.836 | [13 empty] | VV | 2 | 2 | True | 0 | ROZPOCET
| VV |  | pohledový ozub (stříšky) | [15 empty] | VV | 2 | 1 | True | 0 | ROZPOCET
| VV |  | (35,87+9,57+6,37+26,50+9,72+6,37+26,50+9,72+7,05+10,60+11,10)*0,18*2 |  | 57.373 | [13 empty] | VV | 2 | 2 | True | 0 | ROZPOCET
| VV |  | Součet |  | 563.049 | [13 empty] | VV | 2 | 4 | True | 1 | ROZPOCET
86 | K | 430321515 | Schodišťová konstrukce a rampa ze ŽB tř. C 20/25 | m3 | 70.662 |  | 0 | CS ÚRS 2024 01 |  |  | snížená |  | 0 | 2.5019 | 176.7928 | 0 | 0 | 4 | K | 2 |  |  |  | ROZPOCET | 0 | 0 | 0 | 0 | 0 | 2 | 0 | 4 | -1499023007
| PP |  | Schodišťové konstrukce a rampy z betonu železového (bez výztuže) stupně, schodnice, ramena, podesty s nosníky tř. C 20/25 | [15 empty] | PP | 2
| Online PSC |  | https://podminky.urs.cz/item/CS_URS_2024_01/430321515 | [15 empty] | Online PSC | 2
| P |  | Poznámka k položce: ID: B 16 | [15 empty] | P | 2
| VV |  | 5,91*4,244+4,244*1,20*1,266"rampa hlavní |  | 31.53 | [13 empty] | VV | 2 | 2 | True | 0 | ROZPOCET
| VV |  | 15,41*1,20"rampa se schodišťovými stupni |  | 18.492 | [13 empty] | VV | 2 | 2 | True | 0 | ROZPOCET
| VV |  | 12,90*1,60"rampa jih |  | 20.64 | [13 empty] | VV | 2 | 2 | True | 0 | ROZPOCET
| VV |  | Součet |  | 70.662 | [13 empty] | VV | 2 | 4 | True | 1 | ROZPOCET
87 | K | 431351121.1 | Bednění podest, podstupňových desek a ramp půdorysně přímočarých zřízení | m2 | 15.5 |  | 0 |  |  |  | snížená |  | 0 | 0.01296 | 0.20088 | 0 | 0 | 4 | K | 2 |  |  |  | ROZPOCET | 0 | 0 | 0 | 0 | 0 | 2 | 0 | 4 | 2058379284
| PP |  | Bednění podest, podstupňových desek a ramp půdorysně přímočarých zřízení | [15 empty] | PP | 2
| VV |  | 15,50 |  | 15.5 | [13 empty] | VV | 2 | 2 | True | 0 | ROZPOCET
| VV |  | Součet |  | 15.5 | [13 empty] | VV | 2 | 4 | True | 1 | ROZPOCET
88 | K | 431351122 | Bednění podest, podstupňových desek a ramp půdorysně přímočarých odstranění | m2 | 15.5 |  | 0 | CS ÚRS 2024 01 |  |  | snížená |  | 0 | 0 | 0 | 0 | 0 | 4 | K | 2 |  |  |  | ROZPOCET | 0 | 0 | 0 | 0 | 0 | 2 | 0 | 4 | -1203428320
| PP |  | Bednění podest, podstupňových desek a ramp půdorysně přímočarých odstranění | [15 empty] | PP | 2
| Online PSC |  | https://podminky.urs.cz/item/CS_URS_2024_01/431351122 | [15 empty] | Online PSC | 2
| VV |  | 15,50 |  | 15.5 | [13 empty] | VV | 2 | 2 | True | 0 | ROZPOCET
| VV |  | Součet |  | 15.5 | [13 empty] | VV | 2 | 4 | True | 1 | ROZPOCET
89 | K | 434351141 | Zřízení bednění stupňů přímočarých schodišť | m2 | 0.876 |  | 0 | CS ÚRS 2024 01 |  |  | snížená |  | 0 | 0.00792 | 0.0069379 | 0 | 0 | 4 | K | 2 |  |  |  | ROZPOCET | 0 | 0 | 0 | 0 | 0 | 2 | 0 | 4 | -627813922
| PP |  | Bednění stupňů betonovaných na podstupňové desce nebo na terénu půdorysně přímočarých zřízení | [15 empty] | PP | 2
| Online PSC |  | https://podminky.urs.cz/item/CS_URS_2024_01/434351141 | [15 empty] | Online PSC | 2
| VV |  | 1,20*0,13 |  | 0.156 | [13 empty] | VV | 2 | 2 | True | 0 | ROZPOCET
| VV |  | (1,20*0,15)*4 |  | 0.72 | [13 empty] | VV | 2 | 2 | True | 0 | ROZPOCET
| VV |  | Součet |  | 0.876 | [13 empty] | VV | 2 | 4 | True | 1 | ROZPOCET
90 | K | 434351142 | Odstranění bednění stupňů přímočarých schodišť | m2 | 0.876 |  | 0 | CS ÚRS 2024 01 |  |  | snížená |  | 0 | 0 | 0 | 0 | 0 | 4 | K | 2 |  |  |  | ROZPOCET | 0 | 0 | 0 | 0 | 0 | 2 | 0 | 4 | 745411151
| PP |  | Bednění stupňů betonovaných na podstupňové desce nebo na terénu půdorysně přímočarých odstranění | [15 empty] | PP | 2
| Online PSC |  | https://podminky.urs.cz/item/CS_URS_2024_01/434351142 | [15 empty] | Online PSC | 2
| VV |  | 1,20*0,13 |  | 0.156 | [13 empty] | VV | 2 | 2 | True | 0 | ROZPOCET
| VV |  | (1,20*0,15)*4 |  | 0.72 | [13 empty] | VV | 2 | 2 | True | 0 | ROZPOCET
| VV |  | Součet |  | 0.876 | [13 empty] | VV | 2 | 4 | True | 1 | ROZPOCET
91 | K | 430361821 | Výztuž schodišťové konstrukce a rampy betonářskou ocelí 10 505 | t | 8.479 |  | 0 | CS ÚRS 2024 01 |  |  | snížená |  | 0 | 1.0493 | 8.8968 | 0 | 0 | 4 | K | 2 |  |  |  | ROZPOCET | 0 | 0 | 0 | 0 | 0 | 2 | 0 | 4 | 1536116639
| PP |  | Výztuž schodišťových konstrukcí a ramp stupňů, schodnic, ramen, podest s nosníky z betonářské oceli 10 505 (R) nebo BSt 500 | [15 empty] | PP | 2
| Online PSC |  | https://podminky.urs.cz/item/CS_URS_2024_01/430361821 | [15 empty] | Online PSC | 2
| VV |  | vyztužení 120 kg/m3 | [15 empty] | VV | 2 | 1 | True | 0 | ROZPOCET
| VV |  | 70,662*(120,00/1000) |  | 8.479 | [13 empty] | VV | 2 | 2 | True | 0 | ROZPOCET
| VV |  | Součet |  | 8.479 | [13 empty] | VV | 2 | 4 | True | 1 | ROZPOCET
92 | K | R-pol 411-001 | D+M Isokorb XT typ KL-M2-V1-REI120-CV1-H200-6.2, ozn. ISO-A1 - vč. všech syst. detailů, kotvení, pomocného a spojovacího materiálu | ks | 98 |  | 0 |  |  |  | snížená |  | 0 | 0 | 0 | 0 | 0 | 4 | K | 2 |  |  |  | ROZPOCET | 0 | 0 | 0 | 0 | 0 | 2 | 0 | 4 | -1272500854
| PP |  | D+M Isokorb XT typ KL-M2-V1-REI120-CV1-H200-6.2, ozn. ISO-A1 - vč. všech syst. detailů, kotvení, pomocného a spojovacího materiálu | [15 empty] | PP | 2
93 | K | R-pol 411-002 | D+M Isokorb XT typ KL-M2-V1-REI120-CV1-H200-6.2-dl.500, ozn. ISO-A2 - vč. všech syst. detailů, kotvení, pomocného a spojovacího materiálu | ks | 3 |  | 0 |  |  |  | snížená |  | 0 | 0 | 0 | 0 | 0 | 4 | K | 2 |  |  |  | ROZPOCET | 0 | 0 | 0 | 0 | 0 | 2 | 0 | 4 | 1133019753
| PP |  | D+M Isokorb XT typ KL-M2-V1-REI120-CV1-H200-6.2-dl.500, ozn. ISO-A2 - vč. všech syst. detailů, kotvení, pomocného a spojovacího materiálu | [15 empty] | PP | 2
94 | K | R-pol 411-003 | D+M Isokorb XT typ KL-M4-V1-REI120-CV1-H200-6.2, ozn. ISO-B1 - vč. všech syst. detailů, kotvení, pomocného a spojovacího materiálu | ks | 37 |  | 0 |  |  |  | snížená |  | 0 | 0 | 0 | 0 | 0 | 4 | K | 2 |  |  |  | ROZPOCET | 0 | 0 | 0 | 0 | 0 | 2 | 0 | 4 | -1524087891
| PP |  | D+M Isokorb XT typ KL-M4-V1-REI120-CV1-H200-6.2, ozn. ISO-B1 - vč. všech syst. detailů, kotvení, pomocného a spojovacího materiálu | [15 empty] | PP | 2
95 | K | R-pol 411-004 | D+M Isokorb XT typ KL-M6-V1-REI120-CV1-H220-6.2, ozn. ISO-C1 - vč. všech syst. detailů, kotvení, pomocného a spojovacího materiálu | ks | 10 |  | 0 |  |  |  | snížená |  | 0 | 0 | 0 | 0 | 0 | 4 | K | 2 |  |  |  | ROZPOCET | 0 | 0 | 0 | 0 | 0 | 2 | 0 | 4 | 2114936769
| PP |  | D+M Isokorb XT typ KL-M6-V1-REI120-CV1-H220-6.2, ozn. ISO-C1 - vč. všech syst. detailů, kotvení, pomocného a spojovacího materiálu | [15 empty] | PP | 2
96 | K | R-pol 411-005 | D+M Isokorb XT typ KL-M6-V1-REI120-CV1-H220-6.2-dl.500, ozn. ISO-C2 - vč. všech syst. detailů, kotvení, pomocného a spojovacího materiálu | ks | 1 |  | 0 |  |  |  | snížená |  | 0 | 0 | 0 | 0 | 0 | 4 | K | 2 |  |  |  | ROZPOCET | 0 | 0 | 0 | 0 | 0 | 2 | 0 | 4 | 602430017
| PP |  | D+M Isokorb XT typ KL-M6-V1-REI120-CV1-H220-6.2-dl.500, ozn. ISO-C2 - vč. všech syst. detailů, kotvení, pomocného a spojovacího materiálu | [15 empty] | PP | 2
97 | K | R-pol 411-006 | D+M Isokorb XT typ KL-U-M3-V1-REI120-CV1-LR200-H220-7.2, ozn. ISO-D1 - vč. všech syst. detailů, kotvení, pomocného a spojovacího materiálu | ks | 5 |  | 0 |  |  |  | snížená |  | 0 | 0 | 0 | 0 | 0 | 4 | K | 2 |  |  |  | ROZPOCET | 0 | 0 | 0 | 0 | 0 | 2 | 0 | 4 | 1790036070
| PP |  | D+M Isokorb XT typ KL-U-M3-V1-REI120-CV1-LR200-H220-7.2, ozn. ISO-D1 - vč. všech syst. detailů, kotvení, pomocného a spojovacího materiálu | [15 empty] | PP | 2
98 | K | R-pol 411-007 | D+M Isokorb XT typ DL-MM5-VV2-REI120-CV1- H250-5.0, ozn. ISO-E1 - vč. všech syst. detailů, kotvení, pomocného a spojovacího materiálu | ks | 30 |  | 0 |  |  |  | snížená |  | 0 | 0 | 0 | 0 | 0 | 4 | K | 2 |  |  |  | ROZPOCET | 0 | 0 | 0 | 0 | 0 | 2 | 0 | 4 | -770157522
| PP |  | D+M Isokorb XT typ DL-MM5-VV2-REI120-CV1- H250-5.0, ozn. ISO-E1 - vč. všech syst. detailů, kotvení, pomocného a spojovacího materiálu | [15 empty] | PP | 2
99 | K | R-pol 411-008 | Příplatek za ošetření dilatační spáry stříšek v horní hraně a bočních pohledových ozubů - vč. všech syst. detailů, svařence z Pz plechu tl. 3-4 mm osazeného do silik. tmelu, pomocného a spojovacího materiálu | m | 7.98 |  | 0 |  |  |  | snížená |  | 0 | 0 | 0 | 0 | 0 | 4 | K | 2 |  |  |  | ROZPOCET | 0 | 0 | 0 | 0 | 0 | 2 | 0 | 4 | 1517878110
| PP |  | Příplatek za ošetření dilatační spáry stříšek v horní hraně a bočních pohledových ozubů - vč. všech syst. detailů, svařence z Pz plechu tl. 3-4 mm osazeného do silik. tmelu, pomocného a spojovacího materiálu | [15 empty] | PP | 2
| VV |  | 1,33*6 |  | 7.98 | [13 empty] | VV | 2 | 2 | True | 0 | ROZPOCET
| VV |  | Součet |  | 7.98 | [13 empty] | VV | 2 | 4 | True | 1 | ROZPOCET
100 | K | 411361821 | Výztuž stropů betonářskou ocelí 10 505 | t | 81.931 |  | 0 | CS ÚRS 2024 01 |  |  | snížená |  | 0 | 1.0555 | 86.4823 | 0 | 0 | 4 | K | 2 |  |  |  | ROZPOCET | 0 | 0 | 0 | 0 | 0 | 2 | 0 | 4 | 846339060
| PP |  | Výztuž stropů prostě uložených, vetknutých, spojitých, deskových, trámových (žebrových, kazetových), s keramickými a jinými vložkami, konsolových nebo balkonových, hřibových včetně hlavic hřibových sloupů, plochých střech a pro zavěšení železobetonových podhledů z betonářské oceli 10 505 (R) nebo BSt 500 | [15 empty] | PP | 2
| Online PSC |  | https://podminky.urs.cz/item/CS_URS_2024_01/411361821 | [15 empty] | Online PSC | 2
| VV |  | STROPNÍ DESKA NAD 1PP | [15 empty] | VV | 2 | 1 | True | 0 | ROZPOCET
| VV |  | vyztužení 125,00 kg/m3 | [15 empty] | VV | 2 | 1 | True | 0 | ROZPOCET
| VV |  | ozn. D01 | [15 empty] | VV | 2 | 1 | True | 0 | ROZPOCET
| VV |  | 35,80*0,30*21,98*(125,00/1000) |  | 29.508 | [13 empty] | VV | 2 | 2 | True | 0 | ROZPOCET
| VV |  | ozn. D01 (balkónová deska) | [15 empty] | VV | 2 | 1 | True | 0 | ROZPOCET
| VV |  | 44,45*0,22*2,20*(125,00/1000) |  | 2.689 | [13 empty] | VV | 2 | 2 | True | 0 | ROZPOCET
| VV |  | 35,55*0,22*2,50*(125,00/1000) |  | 2.444 | [13 empty] | VV | 2 | 2 | True | 0 | ROZPOCET
| VV |  | ozn. D02 | [15 empty] | VV | 2 | 1 | True | 0 | ROZPOCET
| VV |  | 35,80*0,20*3,62*(125,00/1000) |  | 3.24 | [13 empty] | VV | 2 | 2 | True | 0 | ROZPOCET
| VV |  | STROPNÍ DESKA NAD 1.NP | [15 empty] | VV | 2 | 1 | True | 0 | ROZPOCET
| VV |  | ozn. D10 | [15 empty] | VV | 2 | 1 | True | 0 | ROZPOCET
| VV |  | 26,50*0,20*9,25*(125,00/1000) |  | 6.128 | [13 empty] | VV | 2 | 2 | True | 0 | ROZPOCET
| VV |  | ozn. D11-12 | [15 empty] | VV | 2 | 1 | True | 0 | ROZPOCET
| VV |  | (26,45*0,20*9,25)*2*(125,00/1000) |  | 12.233 | [13 empty] | VV | 2 | 2 | True | 0 | ROZPOCET
| VV |  | ozn. D13 | [15 empty] | VV | 2 | 1 | True | 0 | ROZPOCET
| VV |  | 444,14*0,25*(125,00/1000) |  | 13.879 | [13 empty] | VV | 2 | 2 | True | 0 | ROZPOCET
| VV |  | ozn. D14 | [15 empty] | VV | 2 | 1 | True | 0 | ROZPOCET
| VV |  | 116,60*0,20*(125,00/1000) |  | 2.915 | [13 empty] | VV | 2 | 2 | True | 0 | ROZPOCET
| VV |  | STROPNÍ DESKY SVĚTLÍKŮ | [15 empty] | VV | 2 | 1 | True | 0 | ROZPOCET
| VV |  | (4,70*0,17*6,95)*3*(125,00/1000) |  | 2.082 | [13 empty] | VV | 2 | 2 | True | 0 | ROZPOCET
| VV |  | STŘÍŠKA | [15 empty] | VV | 2 | 1 | True | 0 | ROZPOCET
| VV |  | ozn. K10 | [15 empty] | VV | 2 | 1 | True | 0 | ROZPOCET
| VV |  | 29,30*(0,16+0,22)/2*(125,00/1000) |  | 0.696 | [13 empty] | VV | 2 | 2 | True | 0 | ROZPOCET
| VV |  | 29,30*(0,16+0,22)/2*(125,00/1000) |  | 0.696 | [13 empty] | VV | 2 | 2 | True | 0 | ROZPOCET
| VV |  | 29,30*(0,16+0,22)/2*(125,00/1000) |  | 0.696 | [13 empty] | VV | 2 | 2 | True | 0 | ROZPOCET
| VV |  | ozn. K11 | [15 empty] | VV | 2 | 1 | True | 0 | ROZPOCET
| VV |  | 17,18*(0,16+0,22)/2*1,33*(125,00/1000) |  | 0.543 | [13 empty] | VV | 2 | 2 | True | 0 | ROZPOCET
| VV |  | ozn. K12 | [15 empty] | VV | 2 | 1 | True | 0 | ROZPOCET
| VV |  | 30,00*(0,16+0,22)/2*(125,00/1000) |  | 0.713 | [13 empty] | VV | 2 | 2 | True | 0 | ROZPOCET
| VV |  | ozn. K13 | [15 empty] | VV | 2 | 1 | True | 0 | ROZPOCET
| VV |  | 13,20*(0,16+0,22)/2*(125,00/1000) |  | 0.314 | [13 empty] | VV | 2 | 2 | True | 0 | ROZPOCET
| VV |  | 13,20*(0,16+0,22)/2*(125,00/1000) |  | 0.314 | [13 empty] | VV | 2 | 2 | True | 0 | ROZPOCET
| VV |  | ozn. K14 | [15 empty] | VV | 2 | 1 | True | 0 | ROZPOCET
| VV |  | 17,18*(0,16+0,22)/2*1,33*(125,00/1000) |  | 0.543 | [13 empty] | VV | 2 | 2 | True | 0 | ROZPOCET
| VV |  | 17,18*(0,16+0,22)/2*1,33*(125,00/1000) |  | 0.543 | [13 empty] | VV | 2 | 2 | True | 0 | ROZPOCET
| VV |  | 15,61*(0,16+0,22)/2*(125,00/1000) |  | 0.371 | [13 empty] | VV | 2 | 2 | True | 0 | ROZPOCET
| VV |  | ozn. K15 | [15 empty] | VV | 2 | 1 | True | 0 | ROZPOCET
| VV |  | 20,50*(0,16+0,22)/2*(125,00/1000) |  | 0.487 | [13 empty] | VV | 2 | 2 | True | 0 | ROZPOCET
| VV |  | ozn. K16 | [15 empty] | VV | 2 | 1 | True | 0 | ROZPOCET
| VV |  | 15,10*(0,16+0,22)/2*(125,00/1000) |  | 0.359 | [13 empty] | VV | 2 | 2 | True | 0 | ROZPOCET
| VV |  | pohledový ozub (stříšky) | [15 empty] | VV | 2 | 1 | True | 0 | ROZPOCET
| VV |  | (35,87+9,57+6,37+26,50+9,72+6,37+26,50+9,72+7,05+10,60+11,10)*0,18*0,15*(125,00/1000) |  | 0.538 | [13 empty] | VV | 2 | 2 | True | 0 | ROZPOCET
| VV |  | Součet |  | 81.931 | [13 empty] | VV | 2 | 4 | True | 1 | ROZPOCET
101 | K | 413322626 | Nosníky ze ŽB pohledového tř. C 30/37 | m3 | 51.768 |  | 0 | CS ÚRS 2024 01 |  |  | snížená |  | 0 | 2.5019 | 129.5204 | 0 | 0 | 4 | K | 2 |  |  |  | ROZPOCET | 0 | 0 | 0 | 0 | 0 | 2 | 0 | 4 | -662800314
| PP |  | Nosníky z betonu železového (bez výztuže) včetně stěnových i jeřábových drah, volných trámů, průvlaků, rámových příčlí, ztužidel, konzol, vodorovných táhel apod., tyčových konstrukcí pohledového tř. C 30/37 | [15 empty] | PP | 2
| Online PSC |  | https://podminky.urs.cz/item/CS_URS_2024_01/413322626 | [15 empty] | Online PSC | 2
| P |  | Poznámka k položce: ID: B 18 | [15 empty] | P | 2
| VV |  | STROPNÍ TRÁM | [15 empty] | VV | 2 | 1 | True | 0 | ROZPOCET
| VV |  | ozn. PR2.01 | [15 empty] | VV | 2 | 1 | True | 0 | ROZPOCET
| VV |  | 1,00*0,25*35,60 |  | 8.9 | [13 empty] | VV | 2 | 2 | True | 0 | ROZPOCET
| VV |  | ozn. PR2.02 | [15 empty] | VV | 2 | 1 | True | 0 | ROZPOCET
| VV |  | 1,00*0,25*35,60 |  | 8.9 | [13 empty] | VV | 2 | 2 | True | 0 | ROZPOCET
| VV |  | ozn. PR2.03 | [15 empty] | VV | 2 | 1 | True | 0 | ROZPOCET
| VV |  | 1,00*0,25*35,80 |  | 8.95 | [13 empty] | VV | 2 | 2 | True | 0 | ROZPOCET
| VV |  | ozn. PR2.04 | [15 empty] | VV | 2 | 1 | True | 0 | ROZPOCET
| VV |  | 0,80*0,25*35,80 |  | 7.16 | [13 empty] | VV | 2 | 2 | True | 0 | ROZPOCET
| VV |  | ozn. PR2.06 | [15 empty] | VV | 2 | 1 | True | 0 | ROZPOCET
| VV |  | 1,00*0,25*(3,325+3,325+6,60+4,63+0,30+3,32+0,30) |  | 5.45 | [13 empty] | VV | 2 | 2 | True | 0 | ROZPOCET
| VV |  | ozn. PR2.07 | [15 empty] | VV | 2 | 1 | True | 0 | ROZPOCET
| VV |  | 1,00*0,25*(3,325+3,325+6,60+4,63+0,30+3,32+0,30) |  | 5.45 | [13 empty] | VV | 2 | 2 | True | 0 | ROZPOCET
| VV |  | ozn. PR2.08 | [15 empty] | VV | 2 | 1 | True | 0 | ROZPOCET
| VV |  | 1,00*0,25*(3,325+3,325+6,60+4,63+0,30+3,32+0,30) |  | 5.45 | [13 empty] | VV | 2 | 2 | True | 0 | ROZPOCET
| VV |  | Součet |  | 50.26 | [13 empty] | VV | 2 | 4 | True | 1 | ROZPOCET
| VV |  | 50,26*1,03 'Přepočtené koeficientem množství |  | 51.768 | [13 empty] | VV | 2 | 2 | False | 1 | ROZPOCET
102 | K | 413351111 | Zřízení bednění nosníků a průvlaků bez podpěrné kce výšky do 100 cm | m2 | 305.14 |  | 0 | CS ÚRS 2024 01 |  |  | snížená |  | 0 | 0.00663 | 2.0231 | 0 | 0 | 4 | K | 2 |  |  |  | ROZPOCET | 0 | 0 | 0 | 0 | 0 | 2 | 0 | 4 | 1497368915
| PP |  | Bednění nosníků a průvlaků - bez podpěrné konstrukce výška nosníku po spodní líc stropní desky do 100 cm zřízení | [15 empty] | PP | 2
| Online PSC |  | https://podminky.urs.cz/item/CS_URS_2024_01/413351111 | [15 empty] | Online PSC | 2
| VV |  | STROPNÍ TRÁM | [15 empty] | VV | 2 | 1 | True | 0 | ROZPOCET
| VV |  | ozn. PR2.01 | [15 empty] | VV | 2 | 1 | True | 0 | ROZPOCET
| VV |  | (1,00+0,25*2)*35,60 |  | 53.4 | [13 empty] | VV | 2 | 2 | True | 0 | ROZPOCET
| VV |  | ozn. PR2.02 | [15 empty] | VV | 2 | 1 | True | 0 | ROZPOCET
| VV |  | (1,00+0,25*2)*35,60 |  | 53.4 | [13 empty] | VV | 2 | 2 | True | 0 | ROZPOCET
| VV |  | ozn. PR2.03 | [15 empty] | VV | 2 | 1 | True | 0 | ROZPOCET
| VV |  | (1,00+0,25*2)*35,80 |  | 53.7 | [13 empty] | VV | 2 | 2 | True | 0 | ROZPOCET
| VV |  | ozn. PR2.04 | [15 empty] | VV | 2 | 1 | True | 0 | ROZPOCET
| VV |  | (0,80+0,25*2)*35,80 |  | 46.54 | [13 empty] | VV | 2 | 2 | True | 0 | ROZPOCET
| VV |  | ozn. PR2.06 | [15 empty] | VV | 2 | 1 | True | 0 | ROZPOCET
| VV |  | (1,00+0,25*2)*(3,325+3,325+6,60+4,63+0,30+3,32+0,30) |  | 32.7 | [13 empty] | VV | 2 | 2 | True | 0 | ROZPOCET
| VV |  | ozn. PR2.07 | [15 empty] | VV | 2 | 1 | True | 0 | ROZPOCET
| VV |  | (1,00+0,25*2)*(3,325+3,325+6,60+4,63+0,30+3,32+0,30) |  | 32.7 | [13 empty] | VV | 2 | 2 | True | 0 | ROZPOCET
| VV |  | ozn. PR2.08 | [15 empty] | VV | 2 | 1 | True | 0 | ROZPOCET
| VV |  | (1,00+0,25*2)*(3,325+3,325+6,60+4,63+0,30+3,32+0,30) |  | 32.7 | [13 empty] | VV | 2 | 2 | True | 0 | ROZPOCET
| VV |  | Součet |  | 305.14 | [13 empty] | VV | 2 | 4 | True | 1 | ROZPOCET
103 | K | 413351112 | Odstranění bednění nosníků a průvlaků bez podpěrné kce výšky do 100 cm | m2 | 305.14 |  | 0 | CS ÚRS 2024 01 |  |  | snížená |  | 0 | 0 | 0 | 0 | 0 | 4 | K | 2 |  |  |  | ROZPOCET | 0 | 0 | 0 | 0 | 0 | 2 | 0 | 4 | 1562965556
| PP |  | Bednění nosníků a průvlaků - bez podpěrné konstrukce výška nosníku po spodní líc stropní desky do 100 cm odstranění | [15 empty] | PP | 2
| Online PSC |  | https://podminky.urs.cz/item/CS_URS_2024_01/413351112 | [15 empty] | Online PSC | 2
| VV |  | STROPNÍ TRÁM | [15 empty] | VV | 2 | 1 | True | 0 | ROZPOCET
| VV |  | ozn. PR2.01 | [15 empty] | VV | 2 | 1 | True | 0 | ROZPOCET
| VV |  | (1,00+0,25*2)*35,60 |  | 53.4 | [13 empty] | VV | 2 | 2 | True | 0 | ROZPOCET
| VV |  | ozn. PR2.02 | [15 empty] | VV | 2 | 1 | True | 0 | ROZPOCET
| VV |  | (1,00+0,25*2)*35,60 |  | 53.4 | [13 empty] | VV | 2 | 2 | True | 0 | ROZPOCET
| VV |  | ozn. PR2.03 | [15 empty] | VV | 2 | 1 | True | 0 | ROZPOCET
| VV |  | (1,00+0,25*2)*35,80 |  | 53.7 | [13 empty] | VV | 2 | 2 | True | 0 | ROZPOCET
| VV |  | ozn. PR2.04 | [15 empty] | VV | 2 | 1 | True | 0 | ROZPOCET
| VV |  | (0,80+0,25*2)*35,80 |  | 46.54 | [13 empty] | VV | 2 | 2 | True | 0 | ROZPOCET
| VV |  | ozn. PR2.06 | [15 empty] | VV | 2 | 1 | True | 0 | ROZPOCET
| VV |  | (1,00+0,25*2)*(3,325+3,325+6,60+4,63+0,30+3,32+0,30) |  | 32.7 | [13 empty] | VV | 2 | 2 | True | 0 | ROZPOCET
| VV |  | ozn. PR2.07 | [15 empty] | VV | 2 | 1 | True | 0 | ROZPOCET
| VV |  | (1,00+0,25*2)*(3,325+3,325+6,60+4,63+0,30+3,32+0,30) |  | 32.7 | [13 empty] | VV | 2 | 2 | True | 0 | ROZPOCET
| VV |  | ozn. PR2.08 | [15 empty] | VV | 2 | 1 | True | 0 | ROZPOCET
| VV |  | (1,00+0,25*2)*(3,325+3,325+6,60+4,63+0,30+3,32+0,30) |  | 32.7 | [13 empty] | VV | 2 | 2 | True | 0 | ROZPOCET
| VV |  | Součet |  | 305.14 | [13 empty] | VV | 2 | 4 | True | 1 | ROZPOCET
104 | K | 413351191 | Příplatek k cenám bednění nosníků za pohledový beton | m2 | 305.14 |  | 0 | CS ÚRS 2024 01 |  |  | snížená |  | 0 | 0.0034 | 1.0375 | 0 | 0 | 4 | K | 2 |  |  |  | ROZPOCET | 0 | 0 | 0 | 0 | 0 | 2 | 0 | 4 | 754527466
| PP |  | Bednění nosníků a průvlaků - bez podpěrné konstrukce Příplatek k cenám za pohledový beton | [15 empty] | PP | 2
| Online PSC |  | https://podminky.urs.cz/item/CS_URS_2024_01/413351191 | [15 empty] | Online PSC | 2
| VV |  | STROPNÍ TRÁM | [15 empty] | VV | 2 | 1 | True | 0 | ROZPOCET
| VV |  | ozn. PR2.01 | [15 empty] | VV | 2 | 1 | True | 0 | ROZPOCET
| VV |  | (1,00+0,25*2)*35,60 |  | 53.4 | [13 empty] | VV | 2 | 2 | True | 0 | ROZPOCET
| VV |  | ozn. PR2.02 | [15 empty] | VV | 2 | 1 | True | 0 | ROZPOCET
| VV |  | (1,00+0,25*2)*35,60 |  | 53.4 | [13 empty] | VV | 2 | 2 | True | 0 | ROZPOCET
| VV |  | ozn. PR2.03 | [15 empty] | VV | 2 | 1 | True | 0 | ROZPOCET
| VV |  | (1,00+0,25*2)*35,80 |  | 53.7 | [13 empty] | VV | 2 | 2 | True | 0 | ROZPOCET
| VV |  | ozn. PR2.04 | [15 empty] | VV | 2 | 1 | True | 0 | ROZPOCET
| VV |  | (0,80+0,25*2)*35,80 |  | 46.54 | [13 empty] | VV | 2 | 2 | True | 0 | ROZPOCET
| VV |  | ozn. PR2.06 | [15 empty] | VV | 2 | 1 | True | 0 | ROZPOCET
| VV |  | (1,00+0,25*2)*(3,325+3,325+6,60+4,63+0,30+3,32+0,30) |  | 32.7 | [13 empty] | VV | 2 | 2 | True | 0 | ROZPOCET
| VV |  | ozn. PR2.07 | [15 empty] | VV | 2 | 1 | True | 0 | ROZPOCET
| VV |  | (1,00+0,25*2)*(3,325+3,325+6,60+4,63+0,30+3,32+0,30) |  | 32.7 | [13 empty] | VV | 2 | 2 | True | 0 | ROZPOCET
| VV |  | ozn. PR2.08 | [15 empty] | VV | 2 | 1 | True | 0 | ROZPOCET
| VV |  | (1,00+0,25*2)*(3,325+3,325+6,60+4,63+0,30+3,32+0,30) |  | 32.7 | [13 empty] | VV | 2 | 2 | True | 0 | ROZPOCET
| VV |  | Součet |  | 305.14 | [13 empty] | VV | 2 | 4 | True | 1 | ROZPOCET
105 | K | 413352111 | Zřízení podpěrné konstrukce nosníků výšky podepření do 4 m pro nosník výšky do 100 cm | m2 | 201.04 |  | 0 | CS ÚRS 2024 01 |  |  | snížená |  | 0 | 0.00134 | 0.26939 | 0 | 0 | 4 | K | 2 |  |  |  | ROZPOCET | 0 | 0 | 0 | 0 | 0 | 2 | 0 | 4 | 505670912
| PP |  | Podpěrná konstrukce nosníků a průvlaků výšky podepření do 4 m výšky nosníku (po spodní hranu stropní desky) do 100 cm zřízení | [15 empty] | PP | 2
| Online PSC |  | https://podminky.urs.cz/item/CS_URS_2024_01/413352111 | [15 empty] | Online PSC | 2
| VV |  | STROPNÍ TRÁM | [15 empty] | VV | 2 | 1 | True | 0 | ROZPOCET
| VV |  | ozn. PR2.01 | [15 empty] | VV | 2 | 1 | True | 0 | ROZPOCET
| VV |  | 1,00*35,60 |  | 35.6 | [13 empty] | VV | 2 | 2 | True | 0 | ROZPOCET
| VV |  | ozn. PR2.02 | [15 empty] | VV | 2 | 1 | True | 0 | ROZPOCET
| VV |  | 1,00*35,60 |  | 35.6 | [13 empty] | VV | 2 | 2 | True | 0 | ROZPOCET
| VV |  | ozn. PR2.03 | [15 empty] | VV | 2 | 1 | True | 0 | ROZPOCET
| VV |  | 1,00*35,80 |  | 35.8 | [13 empty] | VV | 2 | 2 | True | 0 | ROZPOCET
| VV |  | ozn. PR2.04 | [15 empty] | VV | 2 | 1 | True | 0 | ROZPOCET
| VV |  | 0,80*35,80 |  | 28.64 | [13 empty] | VV | 2 | 2 | True | 0 | ROZPOCET
| VV |  | ozn. PR2.06 | [15 empty] | VV | 2 | 1 | True | 0 | ROZPOCET
| VV |  | 1,00*(3,325+3,325+6,60+4,63+0,30+3,32+0,30) |  | 21.8 | [13 empty] | VV | 2 | 2 | True | 0 | ROZPOCET
| VV |  | ozn. PR2.07 | [15 empty] | VV | 2 | 1 | True | 0 | ROZPOCET
| VV |  | 1,00*(3,325+3,325+6,60+4,63+0,30+3,32+0,30) |  | 21.8 | [13 empty] | VV | 2 | 2 | True | 0 | ROZPOCET
| VV |  | ozn. PR2.08 | [15 empty] | VV | 2 | 1 | True | 0 | ROZPOCET
| VV |  | 1,00*(3,325+3,325+6,60+4,63+0,30+3,32+0,30) |  | 21.8 | [13 empty] | VV | 2 | 2 | True | 0 | ROZPOCET
| VV |  | Součet |  | 201.04 | [13 empty] | VV | 2 | 4 | True | 1 | ROZPOCET
106 | K | 413352112 | Odstranění podpěrné konstrukce nosníků výšky podepření do 4 m pro nosník výšky do 100 cm | m2 | 201.04 |  | 0 | CS ÚRS 2024 01 |  |  | snížená |  | 0 | 0 | 0 | 0 | 0 | 4 | K | 2 |  |  |  | ROZPOCET | 0 | 0 | 0 | 0 | 0 | 2 | 0 | 4 | 1636798009
| PP |  | Podpěrná konstrukce nosníků a průvlaků výšky podepření do 4 m výšky nosníku (po spodní hranu stropní desky) do 100 cm odstranění | [15 empty] | PP | 2
| Online PSC |  | https://podminky.urs.cz/item/CS_URS_2024_01/413352112 | [15 empty] | Online PSC | 2
| VV |  | STROPNÍ TRÁM | [15 empty] | VV | 2 | 1 | True | 0 | ROZPOCET
| VV |  | ozn. PR2.01 | [15 empty] | VV | 2 | 1 | True | 0 | ROZPOCET
| VV |  | 1,00*35,60 |  | 35.6 | [13 empty] | VV | 2 | 2 | True | 0 | ROZPOCET
| VV |  | ozn. PR2.02 | [15 empty] | VV | 2 | 1 | True | 0 | ROZPOCET
| VV |  | 1,00*35,60 |  | 35.6 | [13 empty] | VV | 2 | 2 | True | 0 | ROZPOCET
| VV |  | ozn. PR2.03 | [15 empty] | VV | 2 | 1 | True | 0 | ROZPOCET
| VV |  | 1,00*35,80 |  | 35.8 | [13 empty] | VV | 2 | 2 | True | 0 | ROZPOCET
| VV |  | ozn. PR2.04 | [15 empty] | VV | 2 | 1 | True | 0 | ROZPOCET
| VV |  | 0,80*35,80 |  | 28.64 | [13 empty] | VV | 2 | 2 | True | 0 | ROZPOCET
| VV |  | ozn. PR2.06 | [15 empty] | VV | 2 | 1 | True | 0 | ROZPOCET
| VV |  | 1,00*(3,325+3,325+6,60+4,63+0,30+3,32+0,30) |  | 21.8 | [13 empty] | VV | 2 | 2 | True | 0 | ROZPOCET
| VV |  | ozn. PR2.07 | [15 empty] | VV | 2 | 1 | True | 0 | ROZPOCET
| VV |  | 1,00*(3,325+3,325+6,60+4,63+0,30+3,32+0,30) |  | 21.8 | [13 empty] | VV | 2 | 2 | True | 0 | ROZPOCET
| VV |  | ozn. PR2.08 | [15 empty] | VV | 2 | 1 | True | 0 | ROZPOCET
| VV |  | 1,00*(3,325+3,325+6,60+4,63+0,30+3,32+0,30) |  | 21.8 | [13 empty] | VV | 2 | 2 | True | 0 | ROZPOCET
| VV |  | Součet |  | 201.04 | [13 empty] | VV | 2 | 4 | True | 1 | ROZPOCET
107 | K | 413361821 | Výztuž nosníků, volných trámů nebo průvlaků volných trámů betonářskou ocelí 10 505 | t | 6.77 |  | 0 | CS ÚRS 2024 01 |  |  | snížená |  | 0 | 1.0551 | 7.1432 | 0 | 0 | 4 | K | 2 |  |  |  | ROZPOCET | 0 | 0 | 0 | 0 | 0 | 2 | 0 | 4 | 2119972199
| PP |  | Výztuž nosníků včetně stěnových i jeřábových drah, volných trámů, průvlaků, rámových příčlí, ztužidel, konzol, vodorovných táhel apod. tyčových konstrukcí lemujících nebo vyztužujících stropní a podobné střešní konstrukce z betonářské oceli 10 505 (R) nebo BSt 500 | [15 empty] | PP | 2
| Online PSC |  | https://podminky.urs.cz/item/CS_URS_2024_01/413361821 | [15 empty] | Online PSC | 2
| VV |  | STROPNÍ TRÁM | [15 empty] | VV | 2 | 1 | True | 0 | ROZPOCET
| VV |  | vyztužení 150,00 kg/m3 | [15 empty] | VV | 2 | 1 | True | 0 | ROZPOCET
| VV |  | ozn. PR2.01 | [15 empty] | VV | 2 | 1 | True | 0 | ROZPOCET
| VV |  | 1,00*0,25*35,60*(150,00/1000) |  | 1.335 | [13 empty] | VV | 2 | 2 | True | 0 | ROZPOCET
| VV |  | vyztužení 140,00 kg/m3 | [15 empty] | VV | 2 | 1 | True | 0 | ROZPOCET
| VV |  | ozn. PR2.02 | [15 empty] | VV | 2 | 1 | True | 0 | ROZPOCET
| VV |  | 1,00*0,25*35,600*(140,00/1000) |  | 1.246 | [13 empty] | VV | 2 | 2 | True | 0 | ROZPOCET
| VV |  | vyztužení 155,00 kg/m3 | [15 empty] | VV | 2 | 1 | True | 0 | ROZPOCET
| VV |  | ozn. PR2.03 | [15 empty] | VV | 2 | 1 | True | 0 | ROZPOCET
| VV |  | 1,00*0,25*35,80*(155,00/1000) |  | 1.387 | [13 empty] | VV | 2 | 2 | True | 0 | ROZPOCET
| VV |  | vyztužení 140,00 kg/m3 | [15 empty] | VV | 2 | 1 | True | 0 | ROZPOCET
| VV |  | ozn. PR2.04 | [15 empty] | VV | 2 | 1 | True | 0 | ROZPOCET
| VV |  | 0,80*0,25*35,80*(140,00/1000) |  | 1.002 | [13 empty] | VV | 2 | 2 | True | 0 | ROZPOCET
| VV |  | vyztužení 110,00 kg/m3 | [15 empty] | VV | 2 | 1 | True | 0 | ROZPOCET
| VV |  | ozn. PR2.06 | [15 empty] | VV | 2 | 1 | True | 0 | ROZPOCET
| VV |  | 1,00*0,25*(3,325+3,325+6,60+4,63+0,30+3,32+0,30)*(110,00/1000) |  | 0.6 | [13 empty] | VV | 2 | 2 | True | 0 | ROZPOCET
| VV |  | ozn. PR2.07 | [15 empty] | VV | 2 | 1 | True | 0 | ROZPOCET
| VV |  | 1,00*0,25*(3,325+3,325+6,60+4,63+0,30+3,32+0,30)*(110,00/1000) |  | 0.6 | [13 empty] | VV | 2 | 2 | True | 0 | ROZPOCET
| VV |  | ozn. PR2.08 | [15 empty] | VV | 2 | 1 | True | 0 | ROZPOCET
| VV |  | 1,00*0,25*(3,325+3,325+6,60+4,63+0,30+3,32+0,30)*(110,00/1000) |  | 0.6 | [13 empty] | VV | 2 | 2 | True | 0 | ROZPOCET
| VV |  | Součet |  | 6.77 | [13 empty] | VV | 2 | 4 | True | 1 | ROZPOCET
| D | 6 | Úpravy povrchů, podlahy a osazování výplní |  |  |  | 0 | [5 empty] | 0 |  | 578.2445 |  | 0 | 1 | D | 1 |  |  |  | ROZPOCET | [6 empty] | 0
108 | K | 636311133 | Kladení dlažby z betonových dlaždic 60x60 cm na sucho na terče z umělé hmoty do výšky přes 70 do 100 mm | m2 | 316.34 |  | 0 | CS ÚRS 2024 01 |  |  | snížená |  | 0 | 0.0016 | 0.50614 | 0 | 0 | 4 | K | 2 |  |  |  | ROZPOCET | 0 | 0 | 0 | 0 | 0 | 2 | 0 | 4 | -457097304
| PP |  | Kladení dlažby z betonových dlaždic na sucho na terče z umělé hmoty o rozměru dlažby 60x60 cm, o výšce terče přes 70 do 100 mm | [15 empty] | PP | 2
| Online PSC |  | https://podminky.urs.cz/item/CS_URS_2024_01/636311133 | [15 empty] | Online PSC | 2
| VV |  | skl SŘ4 | [15 empty] | VV | 2 | 1 | True | 0 | ROZPOCET
| VV |  | mč 1.60 | [15 empty] | VV | 2 | 1 | True | 0 | ROZPOCET
| VV |  | 120,93 |  | 120.93 | [13 empty] | VV | 2 | 2 | True | 0 | ROZPOCET
| VV |  | mč 1.61 | [15 empty] | VV | 2 | 1 | True | 0 | ROZPOCET
| VV |  | 71,54 |  | 71.54 | [13 empty] | VV | 2 | 2 | True | 0 | ROZPOCET
| VV |  | mč 1.62 | [15 empty] | VV | 2 | 1 | True | 0 | ROZPOCET
| VV |  | 61,92 |  | 61.92 | [13 empty] | VV | 2 | 2 | True | 0 | ROZPOCET
| VV |  | mč 1.63 | [15 empty] | VV | 2 | 1 | True | 0 | ROZPOCET
| VV |  | 31,00 |  | 31 | [13 empty] | VV | 2 | 2 | True | 0 | ROZPOCET
| VV |  | mč 1.64 | [15 empty] | VV | 2 | 1 | True | 0 | ROZPOCET
| VV |  | 30,95 |  | 30.95 | [13 empty] | VV | 2 | 2 | True | 0 | ROZPOCET
| VV |  | Součet |  | 316.34 | [13 empty] | VV | 2 | 4 | True | 1 | ROZPOCET
109 | M | 59246004 | dlažba plošná terasová betonová 600x600mm tl 50mm | m2 | 322.667 |  | 0 | CS ÚRS 2024 01 |  |  | snížená |  | 0 | 0.14167 | 45.7122 | 0 | 0 | 8 | M | 2 |  |  |  | ROZPOCET | 0 | 0 | 0 | 0 | 0 | 2 | 0 | 4 | -608422242
| PP |  | dlažba plošná terasová betonová 600x600mm tl 50mm | [15 empty] | PP | 2
| VV |  | 316,34*1,02 'Přepočtené koeficientem množství |  | 322.667 | [13 empty] | VV | 2 | 2 | False | 1 | ROZPOCET
110 | K | 637121113 | Okapový chodník z kačírku tl 200 mm s udusáním | m2 | 25.4 |  | 0 | CS ÚRS 2024 01 |  |  | snížená |  | 0 | 0.3674 | 9.332 | 0 | 0 | 4 | K | 2 |  |  |  | ROZPOCET | 0 | 0 | 0 | 0 | 0 | 2 | 0 | 4 | -2051499965
| PP |  | Okapový chodník z kameniva s udusáním a urovnáním povrchu z kačírku tl. 200 mm | [15 empty] | PP | 2
| Online PSC |  | https://podminky.urs.cz/item/CS_URS_2024_01/637121113 | [15 empty] | Online PSC | 2
| P |  | Poznámka k položce: ID: K 05 Hornina - křemen. Barevnost - převládající bílá min. z 80%. Ohlazené hrany a nízký tvarový index. Prané kamenivo. Bez drcené příměsi. | [15 empty] | P | 2
| VV |  | skl SŘ6 | [15 empty] | VV | 2 | 1 | True | 0 | ROZPOCET
| VV |  | (25,4*0,5)*2 |  | 25.4 | [13 empty] | VV | 2 | 2 | True | 0 | ROZPOCET
| VV |  | Součet |  | 25.4 | [13 empty] | VV | 2 | 4 | True | 1 | ROZPOCET
111 | K | 632451101.1 | Cementový samonivelační potěr ze suchých směsí tl do 2 mm | m2 | 316.34 |  | 0 |  |  |  | snížená |  | 0 | 0.0102 | 3.2267 | 0 | 0 | 4 | K | 2 |  |  |  | ROZPOCET | 0 | 0 | 0 | 0 | 0 | 2 | 0 | 4 | 1140163344
| PP |  | Potěr cementový samonivelační ze suchých směsí tloušťky do 2 mm | [15 empty] | PP | 2
| P |  | Poznámka k položce: ID: F 28 Zrnitost 0-0,7 mm, pevnost v tlaku 40 Mpa, objemová hmotnost 1850-2050 kg/m3 | [15 empty] | P | 2
| VV |  | skl SŘ4 | [15 empty] | VV | 2 | 1 | True | 0 | ROZPOCET
| VV |  | mč 1.60 | [15 empty] | VV | 2 | 1 | True | 0 | ROZPOCET
| VV |  | 120,93 |  | 120.93 | [13 empty] | VV | 2 | 2 | True | 0 | ROZPOCET
| VV |  | mč 1.61 | [15 empty] | VV | 2 | 1 | True | 0 | ROZPOCET
| VV |  | 71,54 |  | 71.54 | [13 empty] | VV | 2 | 2 | True | 0 | ROZPOCET
| VV |  | mč 1.62 | [15 empty] | VV | 2 | 1 | True | 0 | ROZPOCET
| VV |  | 61,92 |  | 61.92 | [13 empty] | VV | 2 | 2 | True | 0 | ROZPOCET
| VV |  | mč 1.63 | [15 empty] | VV | 2 | 1 | True | 0 | ROZPOCET
| VV |  | 31,00 |  | 31 | [13 empty] | VV | 2 | 2 | True | 0 | ROZPOCET
| VV |  | mč 1.64 | [15 empty] | VV | 2 | 1 | True | 0 | ROZPOCET
| VV |  | 30,95 |  | 30.95 | [13 empty] | VV | 2 | 2 | True | 0 | ROZPOCET
| VV |  | Součet |  | 316.34 | [13 empty] | VV | 2 | 4 | True | 1 | ROZPOCET
112 | K | 771151021.1 | Samonivelační stěrka podlah pevnosti 40 MPa tl 3 mm | m2 | 1081.99 |  | 0 |  |  |  | snížená |  | 0 | 0.0045 | 4.869 | 0 | 0 | 16 | K | 2 |  |  |  | ROZPOCET | 0 | 0 | 0 | 0 | 0 | 2 | 0 | 16 | -337006294
| PP |  | Příprava podkladu před provedením dlažby samonivelační stěrka min.pevnosti 40 MPa, tloušťky do 3 mm | [15 empty] | PP | 2
| P |  | Poznámka k položce: ID: F 31 Zrnitost 0-0,7 mm, pevnost v tlaku 40 Mpa, objemová hmotnost 1850-2050 kg/m3 | [15 empty] | P | 2
| VV |  | skl SP 12 | [15 empty] | VV | 2 | 1 | True | 0 | ROZPOCET
| VV |  | mč 1.01 | [15 empty] | VV | 2 | 1 | True | 0 | ROZPOCET
| VV |  | 2,40*0,95 |  | 2.28 | [13 empty] | VV | 2 | 2 | True | 0 | ROZPOCET
| VV |  | Mezisoučet |  | 2.28 | [13 empty] | VV | 2 | 3 | True | 0 | ROZPOCET
| VV |  | skl SP16 | [15 empty] | VV | 2 | 1 | True | 0 | ROZPOCET
| VV |  | mč 1.01 | [15 empty] | VV | 2 | 1 | True | 0 | ROZPOCET
| VV |  | 25,73 |  | 25.73 | [13 empty] | VV | 2 | 2 | True | 0 | ROZPOCET
| VV |  | -2,40*0,95 |  | -2.28 | [13 empty] | VV | 2 | 2 | True | 0 | ROZPOCET
| VV |  | mč 1.02 | [15 empty] | VV | 2 | 1 | True | 0 | ROZPOCET
| VV |  | 5,50 |  | 5.5 | [13 empty] | VV | 2 | 2 | True | 0 | ROZPOCET
| VV |  | mč 1.04 | [15 empty] | VV | 2 | 1 | True | 0 | ROZPOCET
| VV |  | 2,57 |  | 2.57 | [13 empty] | VV | 2 | 2 | True | 0 | ROZPOCET
| VV |  | mč 1.05 | [15 empty] | VV | 2 | 1 | True | 0 | ROZPOCET
| VV |  | 6,40 |  | 6.4 | [13 empty] | VV | 2 | 2 | True | 0 | ROZPOCET
| VV |  | mč 1.06 | [15 empty] | VV | 2 | 1 | True | 0 | ROZPOCET
| VV |  | 6,26 |  | 6.26 | [13 empty] | VV | 2 | 2 | True | 0 | ROZPOCET
| VV |  | mč 1.08 | [15 empty] | VV | 2 | 1 | True | 0 | ROZPOCET
| VV |  | 6,72 |  | 6.72 | [13 empty] | VV | 2 | 2 | True | 0 | ROZPOCET
| VV |  | mč 1.09 | [15 empty] | VV | 2 | 1 | True | 0 | ROZPOCET
| VV |  | 14,06 |  | 14.06 | [13 empty] | VV | 2 | 2 | True | 0 | ROZPOCET
| VV |  | mč 1.10 | [15 empty] | VV | 2 | 1 | True | 0 | ROZPOCET
| VV |  | 5,56 |  | 5.56 | [13 empty] | VV | 2 | 2 | True | 0 | ROZPOCET
| VV |  | mč 1.11 | [15 empty] | VV | 2 | 1 | True | 0 | ROZPOCET
| VV |  | 4,88 |  | 4.88 | [13 empty] | VV | 2 | 2 | True | 0 | ROZPOCET
| VV |  | mč 1.12 | [15 empty] | VV | 2 | 1 | True | 0 | ROZPOCET
| VV |  | 8,33 |  | 8.33 | [13 empty] | VV | 2 | 2 | True | 0 | ROZPOCET
| VV |  | mč 1.13 | [15 empty] | VV | 2 | 1 | True | 0 | ROZPOCET
| VV |  | 19,41 |  | 19.41 | [13 empty] | VV | 2 | 2 | True | 0 | ROZPOCET
| VV |  | mč 1.14 | [15 empty] | VV | 2 | 1 | True | 0 | ROZPOCET
| VV |  | 8,28 |  | 8.28 | [13 empty] | VV | 2 | 2 | True | 0 | ROZPOCET
| VV |  | mč 1.16 | [15 empty] | VV | 2 | 1 | True | 0 | ROZPOCET
| VV |  | 2,86 |  | 2.86 | [13 empty] | VV | 2 | 2 | True | 0 | ROZPOCET
| VV |  | mč 1.17 | [15 empty] | VV | 2 | 1 | True | 0 | ROZPOCET
| VV |  | 8,27 |  | 8.27 | [13 empty] | VV | 2 | 2 | True | 0 | ROZPOCET
| VV |  | Mezisoučet |  | 122.55 | [13 empty] | VV | 2 | 3 | True | 0 | ROZPOCET
| VV |  | skl SP13 | [15 empty] | VV | 2 | 1 | True | 0 | ROZPOCET
| VV |  | mč 1.03 | [15 empty] | VV | 2 | 1 | True | 0 | ROZPOCET
| VV |  | 65,30 |  | 65.3 | [13 empty] | VV | 2 | 2 | True | 0 | ROZPOCET
| VV |  | Mezisoučet |  | 65.3 | [13 empty] | VV | 2 | 3 | True | 0 | ROZPOCET
| VV |  | skl SP14 | [15 empty] | VV | 2 | 1 | True | 0 | ROZPOCET
| VV |  | mč 1.03 | [15 empty] | VV | 2 | 1 | True | 0 | ROZPOCET
| VV |  | 46,8 |  | 46.8 | [13 empty] | VV | 2 | 2 | True | 0 | ROZPOCET
| VV |  | mč 1.18 | [15 empty] | VV | 2 | 1 | True | 0 | ROZPOCET
| VV |  | 54,1 |  | 54.1 | [13 empty] | VV | 2 | 2 | True | 0 | ROZPOCET
| VV |  | mč 1.19 | [15 empty] | VV | 2 | 1 | True | 0 | ROZPOCET
| VV |  | 73,05 |  | 73.05 | [13 empty] | VV | 2 | 2 | True | 0 | ROZPOCET
| VV |  | mč 1.20 | [15 empty] | VV | 2 | 1 | True | 0 | ROZPOCET
| VV |  | 22,95 |  | 22.95 | [13 empty] | VV | 2 | 2 | True | 0 | ROZPOCET
| VV |  | mč 1.22 | [15 empty] | VV | 2 | 1 | True | 0 | ROZPOCET
| VV |  | 18,94 |  | 18.94 | [13 empty] | VV | 2 | 2 | True | 0 | ROZPOCET
| VV |  | mč 1.24 | [15 empty] | VV | 2 | 1 | True | 0 | ROZPOCET
| VV |  | 18,94 |  | 18.94 | [13 empty] | VV | 2 | 2 | True | 0 | ROZPOCET
| VV |  | mč 1.26 | [15 empty] | VV | 2 | 1 | True | 0 | ROZPOCET
| VV |  | 18,94 |  | 18.94 | [13 empty] | VV | 2 | 2 | True | 0 | ROZPOCET
| VV |  | mč 1.28 | [15 empty] | VV | 2 | 1 | True | 0 | ROZPOCET
| VV |  | 18,94 |  | 18.94 | [13 empty] | VV | 2 | 2 | True | 0 | ROZPOCET
| VV |  | mč 1.30 | [15 empty] | VV | 2 | 1 | True | 0 | ROZPOCET
| VV |  | 18,94 |  | 18.94 | [13 empty] | VV | 2 | 2 | True | 0 | ROZPOCET
| VV |  | mč 1.32 | [15 empty] | VV | 2 | 1 | True | 0 | ROZPOCET
| VV |  | 54,1 |  | 54.1 | [13 empty] | VV | 2 | 2 | True | 0 | ROZPOCET
| VV |  | mč 1.33 | [15 empty] | VV | 2 | 1 | True | 0 | ROZPOCET
| VV |  | 73,05 |  | 73.05 | [13 empty] | VV | 2 | 2 | True | 0 | ROZPOCET
| VV |  | mč 1.34 | [15 empty] | VV | 2 | 1 | True | 0 | ROZPOCET
| VV |  | 22,95 |  | 22.95 | [13 empty] | VV | 2 | 2 | True | 0 | ROZPOCET
| VV |  | mč 1.36 | [15 empty] | VV | 2 | 1 | True | 0 | ROZPOCET
| VV |  | 18,94 |  | 18.94 | [13 empty] | VV | 2 | 2 | True | 0 | ROZPOCET
| VV |  | mč 1.38 | [15 empty] | VV | 2 | 1 | True | 0 | ROZPOCET
| VV |  | 18,94 |  | 18.94 | [13 empty] | VV | 2 | 2 | True | 0 | ROZPOCET
| VV |  | mč 1.40 | [15 empty] | VV | 2 | 1 | True | 0 | ROZPOCET
| VV |  | 18,94 |  | 18.94 | [13 empty] | VV | 2 | 2 | True | 0 | ROZPOCET
| VV |  | mč 1.42 | [15 empty] | VV | 2 | 1 | True | 0 | ROZPOCET
| VV |  | 18,94 |  | 18.94 | [13 empty] | VV | 2 | 2 | True | 0 | ROZPOCET
| VV |  | mč 1.44 | [15 empty] | VV | 2 | 1 | True | 0 | ROZPOCET
| VV |  | 18,94 |  | 18.94 | [13 empty] | VV | 2 | 2 | True | 0 | ROZPOCET
| VV |  | mč 1.46 | [15 empty] | VV | 2 | 1 | True | 0 | ROZPOCET
| VV |  | 55,6 |  | 55.6 | [13 empty] | VV | 2 | 2 | True | 0 | ROZPOCET
| VV |  | mč 1.47 | [15 empty] | VV | 2 | 1 | True | 0 | ROZPOCET
| VV |  | 74,4 |  | 74.4 | [13 empty] | VV | 2 | 2 | True | 0 | ROZPOCET
| VV |  | mč 1.48 | [15 empty] | VV | 2 | 1 | True | 0 | ROZPOCET
| VV |  | 22,95 |  | 22.95 | [13 empty] | VV | 2 | 2 | True | 0 | ROZPOCET
| VV |  | mč 1.50 | [15 empty] | VV | 2 | 1 | True | 0 | ROZPOCET
| VV |  | 18,94 |  | 18.94 | [13 empty] | VV | 2 | 2 | True | 0 | ROZPOCET
| VV |  | mč 1.52 | [15 empty] | VV | 2 | 1 | True | 0 | ROZPOCET
| VV |  | 18,94 |  | 18.94 | [13 empty] | VV | 2 | 2 | True | 0 | ROZPOCET
| VV |  | mč 1.54 | [15 empty] | VV | 2 | 1 | True | 0 | ROZPOCET
| VV |  | 18,94 |  | 18.94 | [13 empty] | VV | 2 | 2 | True | 0 | ROZPOCET
| VV |  | mč 1.56 | [15 empty] | VV | 2 | 1 | True | 0 | ROZPOCET
| VV |  | 18,94 |  | 18.94 | [13 empty] | VV | 2 | 2 | True | 0 | ROZPOCET
| VV |  | mč 1.58 | [15 empty] | VV | 2 | 1 | True | 0 | ROZPOCET
| VV |  | 18,94 |  | 18.94 | [13 empty] | VV | 2 | 2 | True | 0 | ROZPOCET
| VV |  | Mezisoučet |  | 784.05 | [13 empty] | VV | 2 | 3 | True | 0 | ROZPOCET
| VV |  | skl SP16 (koupelna) | [15 empty] | VV | 2 | 1 | True | 0 | ROZPOCET
| VV |  | mč 1.07 | [15 empty] | VV | 2 | 1 | True | 0 | ROZPOCET
| VV |  | 10,77 |  | 10.77 | [13 empty] | VV | 2 | 2 | True | 0 | ROZPOCET
| VV |  | mč 1.15 | [15 empty] | VV | 2 | 1 | True | 0 | ROZPOCET
| VV |  | 2,84 |  | 2.84 | [13 empty] | VV | 2 | 2 | True | 0 | ROZPOCET
| VV |  | mč 1.21 | [15 empty] | VV | 2 | 1 | True | 0 | ROZPOCET
| VV |  | 5,14 |  | 5.14 | [13 empty] | VV | 2 | 2 | True | 0 | ROZPOCET
| VV |  | mč 1.23 | [15 empty] | VV | 2 | 1 | True | 0 | ROZPOCET
| VV |  | 5,28 |  | 5.28 | [13 empty] | VV | 2 | 2 | True | 0 | ROZPOCET
| VV |  | mč 1.25 | [15 empty] | VV | 2 | 1 | True | 0 | ROZPOCET
| VV |  | 5,28 |  | 5.28 | [13 empty] | VV | 2 | 2 | True | 0 | ROZPOCET
| VV |  | mč 1.27 | [15 empty] | VV | 2 | 1 | True | 0 | ROZPOCET
| VV |  | 5,28 |  | 5.28 | [13 empty] | VV | 2 | 2 | True | 0 | ROZPOCET
| VV |  | mč 1.29 | [15 empty] | VV | 2 | 1 | True | 0 | ROZPOCET
| VV |  | 5,28 |  | 5.28 | [13 empty] | VV | 2 | 2 | True | 0 | ROZPOCET
| VV |  | mč 1.31 | [15 empty] | VV | 2 | 1 | True | 0 | ROZPOCET
| VV |  | 5,14 |  | 5.14 | [13 empty] | VV | 2 | 2 | True | 0 | ROZPOCET
| VV |  | Mezisoučet |  | 45.01 | [13 empty] | VV | 2 | 3 | True | 0 | ROZPOCET
| VV |  | skl SP17 (koupelna) | [15 empty] | VV | 2 | 1 | True | 0 | ROZPOCET
| VV |  | mč 1.35 | [15 empty] | VV | 2 | 1 | True | 0 | ROZPOCET
| VV |  | 5,14 |  | 5.14 | [13 empty] | VV | 2 | 2 | True | 0 | ROZPOCET
| VV |  | mč 1.37 | [15 empty] | VV | 2 | 1 | True | 0 | ROZPOCET
| VV |  | 5,28 |  | 5.28 | [13 empty] | VV | 2 | 2 | True | 0 | ROZPOCET
| VV |  | mč 1.39 | [15 empty] | VV | 2 | 1 | True | 0 | ROZPOCET
| VV |  | 5,28 |  | 5.28 | [13 empty] | VV | 2 | 2 | True | 0 | ROZPOCET
| VV |  | mč 1.41 | [15 empty] | VV | 2 | 1 | True | 0 | ROZPOCET
| VV |  | 5,28 |  | 5.28 | [13 empty] | VV | 2 | 2 | True | 0 | ROZPOCET
| VV |  | mč 1.43 | [15 empty] | VV | 2 | 1 | True | 0 | ROZPOCET
| VV |  | 5,28 |  | 5.28 | [13 empty] | VV | 2 | 2 | True | 0 | ROZPOCET
| VV |  | mč 1.45 | [15 empty] | VV | 2 | 1 | True | 0 | ROZPOCET
| VV |  | 5,14 |  | 5.14 | [13 empty] | VV | 2 | 2 | True | 0 | ROZPOCET
| VV |  | mč 1.49 | [15 empty] | VV | 2 | 1 | True | 0 | ROZPOCET
| VV |  | 5,14 |  | 5.14 | [13 empty] | VV | 2 | 2 | True | 0 | ROZPOCET
| VV |  | mč 1.51 | [15 empty] | VV | 2 | 1 | True | 0 | ROZPOCET
| VV |  | 5,28 |  | 5.28 | [13 empty] | VV | 2 | 2 | True | 0 | ROZPOCET
| VV |  | mč 1.53 | [15 empty] | VV | 2 | 1 | True | 0 | ROZPOCET
| VV |  | 5,28 |  | 5.28 | [13 empty] | VV | 2 | 2 | True | 0 | ROZPOCET
| VV |  | mč 1.55 | [15 empty] | VV | 2 | 1 | True | 0 | ROZPOCET
| VV |  | 5,28 |  | 5.28 | [13 empty] | VV | 2 | 2 | True | 0 | ROZPOCET
| VV |  | mč 1.57 | [15 empty] | VV | 2 | 1 | True | 0 | ROZPOCET
| VV |  | 5,28 |  | 5.28 | [13 empty] | VV | 2 | 2 | True | 0 | ROZPOCET
| VV |  | mč 1.59 | [15 empty] | VV | 2 | 1 | True | 0 | ROZPOCET
| VV |  | 5,14 |  | 5.14 | [13 empty] | VV | 2 | 2 | True | 0 | ROZPOCET
| VV |  | Mezisoučet |  | 62.8 | [13 empty] | VV | 2 | 3 | True | 0 | ROZPOCET
| VV |  | Součet |  | 1081.99 | [13 empty] | VV | 2 | 4 | True | 1 | ROZPOCET
113 | K | 632441225.1 | Potěr anhydritový samonivelační litý do zatížení 2 kN/m2 tl přes 45 do 50 mm | m2 | 3.087 |  | 0 | CS ÚRS 2024 01 |  |  | snížená |  | 0 | 0.1173 | 0.36211 | 0 | 0 | 4 | K | 2 |  |  |  | ROZPOCET | 0 | 0 | 0 | 0 | 0 | 2 | 0 | 4 | 1328635896
| PP |  | Potěr anhydritový samonivelační litý do zatížení 2 kN/m2, tl. přes 45 do 50 mm | [15 empty] | PP | 2
| Online PSC |  | https://podminky.urs.cz/item/CS_URS_2024_01/632441225.1 | [15 empty] | Online PSC | 2
| P |  | Poznámka k položce: ID: F 06 Zrnitost 2-4 mm, pevnost v tlaku 20-30 Mpa, objemová hmotnost 2200 kg/m3, pevnost v tlaku za ohybu 4-6 Mpa. V místech, kde je poměr stran větší než 1:3 je nutné provádět dilatační spáry. Součástí je separační vrstva na podlaze a stěnách, dilatační spáry vytvořit ještě před vylitím anhydrytu měkým separačním materiálem o tl. Min. 6 mm tzn. Dilatace nevytvářet dodatečně prožezáváním součástí odstranení nesuodržné vrstvy (šlemu). | [15 empty] | P | 2
| VV |  | skl SP17 | [15 empty] | VV | 2 | 1 | True | 0 | ROZPOCET
| VV |  | (1,979*0,52)*3 |  | 3.087 | [13 empty] | VV | 2 | 2 | True | 0 | ROZPOCET
| VV |  | Součet |  | 3.087 | [13 empty] | VV | 2 | 4 | True | 1 | ROZPOCET
114 | K | 632441114 | Potěr anhydritový samonivelační tl přes 40 do 50 mm ze suchých směsí | m2 | 1079.71 |  | 0 | CS ÚRS 2024 01 |  |  | snížená |  | 0 | 0.0945 | 102.0326 | 0 | 0 | 4 | K | 2 |  |  |  | ROZPOCET | 0 | 0 | 0 | 0 | 0 | 2 | 0 | 4 | 1575309244
| PP |  | Potěr anhydritový samonivelační ze suchých směsí tlouštky přes 40 do 50 mm | [15 empty] | PP | 2
| Online PSC |  | https://podminky.urs.cz/item/CS_URS_2024_01/632441114 | [15 empty] | Online PSC | 2
| P |  | Poznámka k položce: ID: F 33 Zrnitost 2-4 mm, pevnost v tlaku 20-30 Mpa, objemová hmotnost 2200 kg/m3, pevnost v tlaku za ohybu 4-6 Mpa.V místech, kde je poměr stran větší než 1:3 je nutné provádět dilatační spáry. Součástí je separační vrstva na podlaze a stěnách, dilatační spáry vytvořit ještě před vylitím anhydrytu měkým separačním materiálem o tl. Min. 6 mm tzn. Dilatace nevytvářet dodatečně prožezáváním součástí odstranení nesuodržné vrstvy (šlemu). | [15 empty] | P | 2
| VV |  | skl SP16 | [15 empty] | VV | 2 | 1 | True | 0 | ROZPOCET
| VV |  | mč 1.01 | [15 empty] | VV | 2 | 1 | True | 0 | ROZPOCET
| VV |  | 25,73 |  | 25.73 | [13 empty] | VV | 2 | 2 | True | 0 | ROZPOCET
| VV |  | -2,40*0,95 |  | -2.28 | [13 empty] | VV | 2 | 2 | True | 0 | ROZPOCET
| VV |  | mč 1.02 | [15 empty] | VV | 2 | 1 | True | 0 | ROZPOCET
| VV |  | 5,50 |  | 5.5 | [13 empty] | VV | 2 | 2 | True | 0 | ROZPOCET
| VV |  | mč 1.04 | [15 empty] | VV | 2 | 1 | True | 0 | ROZPOCET
| VV |  | 2,57 |  | 2.57 | [13 empty] | VV | 2 | 2 | True | 0 | ROZPOCET
| VV |  | mč 1.05 | [15 empty] | VV | 2 | 1 | True | 0 | ROZPOCET
| VV |  | 6,40 |  | 6.4 | [13 empty] | VV | 2 | 2 | True | 0 | ROZPOCET
| VV |  | mč 1.06 | [15 empty] | VV | 2 | 1 | True | 0 | ROZPOCET
| VV |  | 6,26 |  | 6.26 | [13 empty] | VV | 2 | 2 | True | 0 | ROZPOCET
| VV |  | mč 1.08 | [15 empty] | VV | 2 | 1 | True | 0 | ROZPOCET
| VV |  | 6,72 |  | 6.72 | [13 empty] | VV | 2 | 2 | True | 0 | ROZPOCET
| VV |  | mč 1.09 | [15 empty] | VV | 2 | 1 | True | 0 | ROZPOCET
| VV |  | 14,06 |  | 14.06 | [13 empty] | VV | 2 | 2 | True | 0 | ROZPOCET
| VV |  | mč 1.10 | [15 empty] | VV | 2 | 1 | True | 0 | ROZPOCET
| VV |  | 5,56 |  | 5.56 | [13 empty] | VV | 2 | 2 | True | 0 | ROZPOCET
| VV |  | mč 1.11 | [15 empty] | VV | 2 | 1 | True | 0 | ROZPOCET
| VV |  | 4,88 |  | 4.88 | [13 empty] | VV | 2 | 2 | True | 0 | ROZPOCET
| VV |  | mč 1.12 | [15 empty] | VV | 2 | 1 | True | 0 | ROZPOCET
| VV |  | 8,33 |  | 8.33 | [13 empty] | VV | 2 | 2 | True | 0 | ROZPOCET
| VV |  | mč 1.13 | [15 empty] | VV | 2 | 1 | True | 0 | ROZPOCET
| VV |  | 19,41 |  | 19.41 | [13 empty] | VV | 2 | 2 | True | 0 | ROZPOCET
| VV |  | mč 1.14 | [15 empty] | VV | 2 | 1 | True | 0 | ROZPOCET
| VV |  | 8,28 |  | 8.28 | [13 empty] | VV | 2 | 2 | True | 0 | ROZPOCET
| VV |  | mč 1.16 | [15 empty] | VV | 2 | 1 | True | 0 | ROZPOCET
| VV |  | 2,86 |  | 2.86 | [13 empty] | VV | 2 | 2 | True | 0 | ROZPOCET
| VV |  | mč 1.17 | [15 empty] | VV | 2 | 1 | True | 0 | ROZPOCET
| VV |  | 8,27 |  | 8.27 | [13 empty] | VV | 2 | 2 | True | 0 | ROZPOCET
| VV |  | Mezisoučet |  | 122.55 | [13 empty] | VV | 2 | 3 | True | 0 | ROZPOCET
| VV |  | skl SP13 | [15 empty] | VV | 2 | 1 | True | 0 | ROZPOCET
| VV |  | mč 1.03 | [15 empty] | VV | 2 | 1 | True | 0 | ROZPOCET
| VV |  | 65,30 |  | 65.3 | [13 empty] | VV | 2 | 2 | True | 0 | ROZPOCET
| VV |  | Mezisoučet |  | 65.3 | [13 empty] | VV | 2 | 3 | True | 0 | ROZPOCET
| VV |  | skl SP14 | [15 empty] | VV | 2 | 1 | True | 0 | ROZPOCET
| VV |  | mč 1.03 | [15 empty] | VV | 2 | 1 | True | 0 | ROZPOCET
| VV |  | 46,8 |  | 46.8 | [13 empty] | VV | 2 | 2 | True | 0 | ROZPOCET
| VV |  | mč 1.18 | [15 empty] | VV | 2 | 1 | True | 0 | ROZPOCET
| VV |  | 54,1 |  | 54.1 | [13 empty] | VV | 2 | 2 | True | 0 | ROZPOCET
| VV |  | mč 1.19 | [15 empty] | VV | 2 | 1 | True | 0 | ROZPOCET
| VV |  | 73,05 |  | 73.05 | [13 empty] | VV | 2 | 2 | True | 0 | ROZPOCET
| VV |  | mč 1.20 | [15 empty] | VV | 2 | 1 | True | 0 | ROZPOCET
| VV |  | 22,95 |  | 22.95 | [13 empty] | VV | 2 | 2 | True | 0 | ROZPOCET
| VV |  | mč 1.22 | [15 empty] | VV | 2 | 1 | True | 0 | ROZPOCET
| VV |  | 18,94 |  | 18.94 | [13 empty] | VV | 2 | 2 | True | 0 | ROZPOCET
| VV |  | mč 1.24 | [15 empty] | VV | 2 | 1 | True | 0 | ROZPOCET
| VV |  | 18,94 |  | 18.94 | [13 empty] | VV | 2 | 2 | True | 0 | ROZPOCET
| VV |  | mč 1.26 | [15 empty] | VV | 2 | 1 | True | 0 | ROZPOCET
| VV |  | 18,94 |  | 18.94 | [13 empty] | VV | 2 | 2 | True | 0 | ROZPOCET
| VV |  | mč 1.28 | [15 empty] | VV | 2 | 1 | True | 0 | ROZPOCET
| VV |  | 18,94 |  | 18.94 | [13 empty] | VV | 2 | 2 | True | 0 | ROZPOCET
| VV |  | mč 1.30 | [15 empty] | VV | 2 | 1 | True | 0 | ROZPOCET
| VV |  | 18,94 |  | 18.94 | [13 empty] | VV | 2 | 2 | True | 0 | ROZPOCET
| VV |  | mč 1.32 | [15 empty] | VV | 2 | 1 | True | 0 | ROZPOCET
| VV |  | 54,1 |  | 54.1 | [13 empty] | VV | 2 | 2 | True | 0 | ROZPOCET
| VV |  | mč 1.33 | [15 empty] | VV | 2 | 1 | True | 0 | ROZPOCET
| VV |  | 73,05 |  | 73.05 | [13 empty] | VV | 2 | 2 | True | 0 | ROZPOCET
| VV |  | mč 1.34 | [15 empty] | VV | 2 | 1 | True | 0 | ROZPOCET
| VV |  | 22,95 |  | 22.95 | [13 empty] | VV | 2 | 2 | True | 0 | ROZPOCET
| VV |  | mč 1.36 | [15 empty] | VV | 2 | 1 | True | 0 | ROZPOCET
| VV |  | 18,94 |  | 18.94 | [13 empty] | VV | 2 | 2 | True | 0 | ROZPOCET
| VV |  | mč 1.38 | [15 empty] | VV | 2 | 1 | True | 0 | ROZPOCET
| VV |  | 18,94 |  | 18.94 | [13 empty] | VV | 2 | 2 | True | 0 | ROZPOCET
| VV |  | mč 1.40 | [15 empty] | VV | 2 | 1 | True | 0 | ROZPOCET
| VV |  | 18,94 |  | 18.94 | [13 empty] | VV | 2 | 2 | True | 0 | ROZPOCET
| VV |  | mč 1.42 | [15 empty] | VV | 2 | 1 | True | 0 | ROZPOCET
| VV |  | 18,94 |  | 18.94 | [13 empty] | VV | 2 | 2 | True | 0 | ROZPOCET
| VV |  | mč 1.44 | [15 empty] | VV | 2 | 1 | True | 0 | ROZPOCET
| VV |  | 18,94 |  | 18.94 | [13 empty] | VV | 2 | 2 | True | 0 | ROZPOCET
| VV |  | mč 1.46 | [15 empty] | VV | 2 | 1 | True | 0 | ROZPOCET
| VV |  | 55,6 |  | 55.6 | [13 empty] | VV | 2 | 2 | True | 0 | ROZPOCET
| VV |  | mč 1.47 | [15 empty] | VV | 2 | 1 | True | 0 | ROZPOCET
| VV |  | 74,4 |  | 74.4 | [13 empty] | VV | 2 | 2 | True | 0 | ROZPOCET
| VV |  | mč 1.48 | [15 empty] | VV | 2 | 1 | True | 0 | ROZPOCET
| VV |  | 22,95 |  | 22.95 | [13 empty] | VV | 2 | 2 | True | 0 | ROZPOCET
| VV |  | mč 1.50 | [15 empty] | VV | 2 | 1 | True | 0 | ROZPOCET
| VV |  | 18,94 |  | 18.94 | [13 empty] | VV | 2 | 2 | True | 0 | ROZPOCET
| VV |  | mč 1.52 | [15 empty] | VV | 2 | 1 | True | 0 | ROZPOCET
| VV |  | 18,94 |  | 18.94 | [13 empty] | VV | 2 | 2 | True | 0 | ROZPOCET
| VV |  | mč 1.54 | [15 empty] | VV | 2 | 1 | True | 0 | ROZPOCET
| VV |  | 18,94 |  | 18.94 | [13 empty] | VV | 2 | 2 | True | 0 | ROZPOCET
| VV |  | mč 1.56 | [15 empty] | VV | 2 | 1 | True | 0 | ROZPOCET
| VV |  | 18,94 |  | 18.94 | [13 empty] | VV | 2 | 2 | True | 0 | ROZPOCET
| VV |  | mč 1.58 | [15 empty] | VV | 2 | 1 | True | 0 | ROZPOCET
| VV |  | 18,94 |  | 18.94 | [13 empty] | VV | 2 | 2 | True | 0 | ROZPOCET
| VV |  | Mezisoučet |  | 784.05 | [13 empty] | VV | 2 | 3 | True | 0 | ROZPOCET
| VV |  | skl SP16 (koupelna) | [15 empty] | VV | 2 | 1 | True | 0 | ROZPOCET
| VV |  | mč 1.07 | [15 empty] | VV | 2 | 1 | True | 0 | ROZPOCET
| VV |  | 10,77 |  | 10.77 | [13 empty] | VV | 2 | 2 | True | 0 | ROZPOCET
| VV |  | mč 1.15 | [15 empty] | VV | 2 | 1 | True | 0 | ROZPOCET
| VV |  | 2,84 |  | 2.84 | [13 empty] | VV | 2 | 2 | True | 0 | ROZPOCET
| VV |  | mč 1.21 | [15 empty] | VV | 2 | 1 | True | 0 | ROZPOCET
| VV |  | 5,14 |  | 5.14 | [13 empty] | VV | 2 | 2 | True | 0 | ROZPOCET
| VV |  | mč 1.23 | [15 empty] | VV | 2 | 1 | True | 0 | ROZPOCET
| VV |  | 5,28 |  | 5.28 | [13 empty] | VV | 2 | 2 | True | 0 | ROZPOCET
| VV |  | mč 1.25 | [15 empty] | VV | 2 | 1 | True | 0 | ROZPOCET
| VV |  | 5,28 |  | 5.28 | [13 empty] | VV | 2 | 2 | True | 0 | ROZPOCET
| VV |  | mč 1.27 | [15 empty] | VV | 2 | 1 | True | 0 | ROZPOCET
| VV |  | 5,28 |  | 5.28 | [13 empty] | VV | 2 | 2 | True | 0 | ROZPOCET
| VV |  | mč 1.29 | [15 empty] | VV | 2 | 1 | True | 0 | ROZPOCET
| VV |  | 5,28 |  | 5.28 | [13 empty] | VV | 2 | 2 | True | 0 | ROZPOCET
| VV |  | mč 1.31 | [15 empty] | VV | 2 | 1 | True | 0 | ROZPOCET
| VV |  | 5,14 |  | 5.14 | [13 empty] | VV | 2 | 2 | True | 0 | ROZPOCET
| VV |  | Mezisoučet |  | 45.01 | [13 empty] | VV | 2 | 3 | True | 0 | ROZPOCET
| VV |  | skl SP17 (koupelna) | [15 empty] | VV | 2 | 1 | True | 0 | ROZPOCET
| VV |  | mč 1.35 | [15 empty] | VV | 2 | 1 | True | 0 | ROZPOCET
| VV |  | 5,14 |  | 5.14 | [13 empty] | VV | 2 | 2 | True | 0 | ROZPOCET
| VV |  | mč 1.37 | [15 empty] | VV | 2 | 1 | True | 0 | ROZPOCET
| VV |  | 5,28 |  | 5.28 | [13 empty] | VV | 2 | 2 | True | 0 | ROZPOCET
| VV |  | mč 1.39 | [15 empty] | VV | 2 | 1 | True | 0 | ROZPOCET
| VV |  | 5,28 |  | 5.28 | [13 empty] | VV | 2 | 2 | True | 0 | ROZPOCET
| VV |  | mč 1.41 | [15 empty] | VV | 2 | 1 | True | 0 | ROZPOCET
| VV |  | 5,28 |  | 5.28 | [13 empty] | VV | 2 | 2 | True | 0 | ROZPOCET
| VV |  | mč 1.43 | [15 empty] | VV | 2 | 1 | True | 0 | ROZPOCET
| VV |  | 5,28 |  | 5.28 | [13 empty] | VV | 2 | 2 | True | 0 | ROZPOCET
| VV |  | mč 1.45 | [15 empty] | VV | 2 | 1 | True | 0 | ROZPOCET
| VV |  | 5,14 |  | 5.14 | [13 empty] | VV | 2 | 2 | True | 0 | ROZPOCET
| VV |  | mč 1.49 | [15 empty] | VV | 2 | 1 | True | 0 | ROZPOCET
| VV |  | 5,14 |  | 5.14 | [13 empty] | VV | 2 | 2 | True | 0 | ROZPOCET
| VV |  | mč 1.51 | [15 empty] | VV | 2 | 1 | True | 0 | ROZPOCET
| VV |  | 5,28 |  | 5.28 | [13 empty] | VV | 2 | 2 | True | 0 | ROZPOCET
| VV |  | mč 1.53 | [15 empty] | VV | 2 | 1 | True | 0 | ROZPOCET
| VV |  | 5,28 |  | 5.28 | [13 empty] | VV | 2 | 2 | True | 0 | ROZPOCET
| VV |  | mč 1.55 | [15 empty] | VV | 2 | 1 | True | 0 | ROZPOCET
| VV |  | 5,28 |  | 5.28 | [13 empty] | VV | 2 | 2 | True | 0 | ROZPOCET
| VV |  | mč 1.57 | [15 empty] | VV | 2 | 1 | True | 0 | ROZPOCET
| VV |  | 5,28 |  | 5.28 | [13 empty] | VV | 2 | 2 | True | 0 | ROZPOCET
| VV |  | mč 1.59 | [15 empty] | VV | 2 | 1 | True | 0 | ROZPOCET
| VV |  | 5,14 |  | 5.14 | [13 empty] | VV | 2 | 2 | True | 0 | ROZPOCET
| VV |  | Mezisoučet |  | 62.8 | [13 empty] | VV | 2 | 3 | True | 0 | ROZPOCET
| VV |  | Součet |  | 1079.71 | [13 empty] | VV | 2 | 4 | True | 1 | ROZPOCET
115 | K | 632441119 | Příplatek k anhydritovému samonivelačnímu potěru ze suchých směsí ZKD 10 mm tl přes 50 mm | m2 | 1863.76 |  | 0 | CS ÚRS 2024 01 |  |  | snížená |  | 0 | 0.0189 | 35.2251 | 0 | 0 | 4 | K | 2 |  |  |  | ROZPOCET | 0 | 0 | 0 | 0 | 0 | 2 | 0 | 4 | -2005777313
| PP |  | Potěr anhydritový samonivelační ze suchých směsí Příplatek k ceně -1114 za každých dalších i započatých 10 mm tloušťky přes 50 mm | [15 empty] | PP | 2
| Online PSC |  | https://podminky.urs.cz/item/CS_URS_2024_01/632441119 | [15 empty] | Online PSC | 2
| P |  | Poznámka k položce: ID: F 33 Zrnitost 2-4 mm, pevnost v tlaku 20-30 Mpa, objemová hmotnost 2200 kg/m3, pevnost v tlaku za ohybu 4-6 Mpa.V místech, kde je poměr stran větší než 1:3 je nutné provádět dilatační spáry. Součástí je separační vrstva na podlaze a stěnách, dilatační spáry vytvořit ještě před vylitím anhydrytu měkým separačním materiálem o tl. Min. 6 mm tzn. Dilatace nevytvářet dodatečně prožezáváním součástí odstranení nesuodržné vrstvy (šlemu). | [15 empty] | P | 2
| VV |  | skl SP16 (1x příplatek) | [15 empty] | VV | 2 | 1 | True | 0 | ROZPOCET
| VV |  | mč 1.01 | [15 empty] | VV | 2 | 1 | True | 0 | ROZPOCET
| VV |  | 25,73 |  | 25.73 | [13 empty] | VV | 2 | 2 | True | 0 | ROZPOCET
| VV |  | -2,40*0,95 |  | -2.28 | [13 empty] | VV | 2 | 2 | True | 0 | ROZPOCET
| VV |  | mč 1.02 | [15 empty] | VV | 2 | 1 | True | 0 | ROZPOCET
| VV |  | 5,50 |  | 5.5 | [13 empty] | VV | 2 | 2 | True | 0 | ROZPOCET
| VV |  | mč 1.04 | [15 empty] | VV | 2 | 1 | True | 0 | ROZPOCET
| VV |  | 2,57 |  | 2.57 | [13 empty] | VV | 2 | 2 | True | 0 | ROZPOCET
| VV |  | mč 1.05 | [15 empty] | VV | 2 | 1 | True | 0 | ROZPOCET
| VV |  | 6,40 |  | 6.4 | [13 empty] | VV | 2 | 2 | True | 0 | ROZPOCET
| VV |  | mč 1.06 | [15 empty] | VV | 2 | 1 | True | 0 | ROZPOCET
| VV |  | 6,26 |  | 6.26 | [13 empty] | VV | 2 | 2 | True | 0 | ROZPOCET
| VV |  | mč 1.08 | [15 empty] | VV | 2 | 1 | True | 0 | ROZPOCET
| VV |  | 6,72 |  | 6.72 | [13 empty] | VV | 2 | 2 | True | 0 | ROZPOCET
| VV |  | mč 1.09 | [15 empty] | VV | 2 | 1 | True | 0 | ROZPOCET
| VV |  | 14,06 |  | 14.06 | [13 empty] | VV | 2 | 2 | True | 0 | ROZPOCET
| VV |  | mč 1.10 | [15 empty] | VV | 2 | 1 | True | 0 | ROZPOCET
| VV |  | 5,56 |  | 5.56 | [13 empty] | VV | 2 | 2 | True | 0 | ROZPOCET
| VV |  | mč 1.11 | [15 empty] | VV | 2 | 1 | True | 0 | ROZPOCET
| VV |  | 4,88 |  | 4.88 | [13 empty] | VV | 2 | 2 | True | 0 | ROZPOCET
| VV |  | mč 1.12 | [15 empty] | VV | 2 | 1 | True | 0 | ROZPOCET
| VV |  | 8,33 |  | 8.33 | [13 empty] | VV | 2 | 2 | True | 0 | ROZPOCET
| VV |  | mč 1.13 | [15 empty] | VV | 2 | 1 | True | 0 | ROZPOCET
| VV |  | 19,41 |  | 19.41 | [13 empty] | VV | 2 | 2 | True | 0 | ROZPOCET
| VV |  | mč 1.14 | [15 empty] | VV | 2 | 1 | True | 0 | ROZPOCET
| VV |  | 8,28 |  | 8.28 | [13 empty] | VV | 2 | 2 | True | 0 | ROZPOCET
| VV |  | mč 1.16 | [15 empty] | VV | 2 | 1 | True | 0 | ROZPOCET
| VV |  | 2,86 |  | 2.86 | [13 empty] | VV | 2 | 2 | True | 0 | ROZPOCET
| VV |  | mč 1.17 | [15 empty] | VV | 2 | 1 | True | 0 | ROZPOCET
| VV |  | 8,27 |  | 8.27 | [13 empty] | VV | 2 | 2 | True | 0 | ROZPOCET
| VV |  | Mezisoučet |  | 122.55 | [13 empty] | VV | 2 | 3 | True | 0 | ROZPOCET
| VV |  | skl SP13 (1x příplatek) | [15 empty] | VV | 2 | 1 | True | 0 | ROZPOCET
| VV |  | mč 1.03 | [15 empty] | VV | 2 | 1 | True | 0 | ROZPOCET
| VV |  | 65,30 |  | 65.3 | [13 empty] | VV | 2 | 2 | True | 0 | ROZPOCET
| VV |  | Mezisoučet |  | 65.3 | [13 empty] | VV | 2 | 3 | True | 0 | ROZPOCET
| VV |  | skl SP14 (2x příplatek) | [15 empty] | VV | 2 | 1 | True | 0 | ROZPOCET
| VV |  | mč 1.03 | [15 empty] | VV | 2 | 1 | True | 0 | ROZPOCET
| VV |  | 46,8*2 |  | 93.6 | [13 empty] | VV | 2 | 2 | True | 0 | ROZPOCET
| VV |  | mč 1.18 | [15 empty] | VV | 2 | 1 | True | 0 | ROZPOCET
| VV |  | 54,1*2 |  | 108.2 | [13 empty] | VV | 2 | 2 | True | 0 | ROZPOCET
| VV |  | mč 1.19 | [15 empty] | VV | 2 | 1 | True | 0 | ROZPOCET
| VV |  | 73,05*2 |  | 146.1 | [13 empty] | VV | 2 | 2 | True | 0 | ROZPOCET
| VV |  | mč 1.20 | [15 empty] | VV | 2 | 1 | True | 0 | ROZPOCET
| VV |  | 22,95*2 |  | 45.9 | [13 empty] | VV | 2 | 2 | True | 0 | ROZPOCET
| VV |  | mč 1.22 | [15 empty] | VV | 2 | 1 | True | 0 | ROZPOCET
| VV |  | 18,94*2 |  | 37.88 | [13 empty] | VV | 2 | 2 | True | 0 | ROZPOCET
| VV |  | mč 1.24 | [15 empty] | VV | 2 | 1 | True | 0 | ROZPOCET
| VV |  | 18,94*2 |  | 37.88 | [13 empty] | VV | 2 | 2 | True | 0 | ROZPOCET
| VV |  | mč 1.26 | [15 empty] | VV | 2 | 1 | True | 0 | ROZPOCET
| VV |  | 18,94*2 |  | 37.88 | [13 empty] | VV | 2 | 2 | True | 0 | ROZPOCET
| VV |  | mč 1.28 | [15 empty] | VV | 2 | 1 | True | 0 | ROZPOCET
| VV |  | 18,94*2 |  | 37.88 | [13 empty] | VV | 2 | 2 | True | 0 | ROZPOCET
| VV |  | mč 1.30 | [15 empty] | VV | 2 | 1 | True | 0 | ROZPOCET
| VV |  | 18,94*2 |  | 37.88 | [13 empty] | VV | 2 | 2 | True | 0 | ROZPOCET
| VV |  | mč 1.32 | [15 empty] | VV | 2 | 1 | True | 0 | ROZPOCET
| VV |  | 54,1*2 |  | 108.2 | [13 empty] | VV | 2 | 2 | True | 0 | ROZPOCET
| VV |  | mč 1.33 | [15 empty] | VV | 2 | 1 | True | 0 | ROZPOCET
| VV |  | 73,05*2 |  | 146.1 | [13 empty] | VV | 2 | 2 | True | 0 | ROZPOCET
| VV |  | mč 1.34 | [15 empty] | VV | 2 | 1 | True | 0 | ROZPOCET
| VV |  | 22,95*2 |  | 45.9 | [13 empty] | VV | 2 | 2 | True | 0 | ROZPOCET
| VV |  | mč 1.36 | [15 empty] | VV | 2 | 1 | True | 0 | ROZPOCET
| VV |  | 18,94*2 |  | 37.88 | [13 empty] | VV | 2 | 2 | True | 0 | ROZPOCET
| VV |  | mč 1.38 | [15 empty] | VV | 2 | 1 | True | 0 | ROZPOCET
| VV |  | 18,94*2 |  | 37.88 | [13 empty] | VV | 2 | 2 | True | 0 | ROZPOCET
| VV |  | mč 1.40 | [15 empty] | VV | 2 | 1 | True | 0 | ROZPOCET
| VV |  | 18,94*2 |  | 37.88 | [13 empty] | VV | 2 | 2 | True | 0 | ROZPOCET
| VV |  | mč 1.42 | [15 empty] | VV | 2 | 1 | True | 0 | ROZPOCET
| VV |  | 18,94*2 |  | 37.88 | [13 empty] | VV | 2 | 2 | True | 0 | ROZPOCET
| VV |  | mč 1.44 | [15 empty] | VV | 2 | 1 | True | 0 | ROZPOCET
| VV |  | 18,94*2 |  | 37.88 | [13 empty] | VV | 2 | 2 | True | 0 | ROZPOCET
| VV |  | mč 1.46 | [15 empty] | VV | 2 | 1 | True | 0 | ROZPOCET
| VV |  | 55,6*2 |  | 111.2 | [13 empty] | VV | 2 | 2 | True | 0 | ROZPOCET
| VV |  | mč 1.47 | [15 empty] | VV | 2 | 1 | True | 0 | ROZPOCET
| VV |  | 74,4*2 |  | 148.8 | [13 empty] | VV | 2 | 2 | True | 0 | ROZPOCET
| VV |  | mč 1.48 | [15 empty] | VV | 2 | 1 | True | 0 | ROZPOCET
| VV |  | 22,95*2 |  | 45.9 | [13 empty] | VV | 2 | 2 | True | 0 | ROZPOCET
| VV |  | mč 1.50 | [15 empty] | VV | 2 | 1 | True | 0 | ROZPOCET
| VV |  | 18,94*2 |  | 37.88 | [13 empty] | VV | 2 | 2 | True | 0 | ROZPOCET
| VV |  | mč 1.52 | [15 empty] | VV | 2 | 1 | True | 0 | ROZPOCET
| VV |  | 18,94*2 |  | 37.88 | [13 empty] | VV | 2 | 2 | True | 0 | ROZPOCET
| VV |  | mč 1.54 | [15 empty] | VV | 2 | 1 | True | 0 | ROZPOCET
| VV |  | 18,94*2 |  | 37.88 | [13 empty] | VV | 2 | 2 | True | 0 | ROZPOCET
| VV |  | mč 1.56 | [15 empty] | VV | 2 | 1 | True | 0 | ROZPOCET
| VV |  | 18,94*2 |  | 37.88 | [13 empty] | VV | 2 | 2 | True | 0 | ROZPOCET
| VV |  | mč 1.58 | [15 empty] | VV | 2 | 1 | True | 0 | ROZPOCET
| VV |  | 18,94*2 |  | 37.88 | [13 empty] | VV | 2 | 2 | True | 0 | ROZPOCET
| VV |  | Mezisoučet |  | 1568.1 | [13 empty] | VV | 2 | 3 | True | 0 | ROZPOCET
| VV |  | skl SP16 (koupelna; 1x příplatek) | [15 empty] | VV | 2 | 1 | True | 0 | ROZPOCET
| VV |  | mč 1.07 | [15 empty] | VV | 2 | 1 | True | 0 | ROZPOCET
| VV |  | 10,77 |  | 10.77 | [13 empty] | VV | 2 | 2 | True | 0 | ROZPOCET
| VV |  | mč 1.15 | [15 empty] | VV | 2 | 1 | True | 0 | ROZPOCET
| VV |  | 2,84 |  | 2.84 | [13 empty] | VV | 2 | 2 | True | 0 | ROZPOCET
| VV |  | mč 1.21 | [15 empty] | VV | 2 | 1 | True | 0 | ROZPOCET
| VV |  | 5,14 |  | 5.14 | [13 empty] | VV | 2 | 2 | True | 0 | ROZPOCET
| VV |  | mč 1.23 | [15 empty] | VV | 2 | 1 | True | 0 | ROZPOCET
| VV |  | 5,28 |  | 5.28 | [13 empty] | VV | 2 | 2 | True | 0 | ROZPOCET
| VV |  | mč 1.25 | [15 empty] | VV | 2 | 1 | True | 0 | ROZPOCET
| VV |  | 5,28 |  | 5.28 | [13 empty] | VV | 2 | 2 | True | 0 | ROZPOCET
| VV |  | mč 1.27 | [15 empty] | VV | 2 | 1 | True | 0 | ROZPOCET
| VV |  | 5,28 |  | 5.28 | [13 empty] | VV | 2 | 2 | True | 0 | ROZPOCET
| VV |  | mč 1.29 | [15 empty] | VV | 2 | 1 | True | 0 | ROZPOCET
| VV |  | 5,28 |  | 5.28 | [13 empty] | VV | 2 | 2 | True | 0 | ROZPOCET
| VV |  | mč 1.31 | [15 empty] | VV | 2 | 1 | True | 0 | ROZPOCET
| VV |  | 5,14 |  | 5.14 | [13 empty] | VV | 2 | 2 | True | 0 | ROZPOCET
| VV |  | Mezisoučet |  | 45.01 | [13 empty] | VV | 2 | 3 | True | 0 | ROZPOCET
| VV |  | skl SP17 (koupelna; 1x příplatek) | [15 empty] | VV | 2 | 1 | True | 0 | ROZPOCET
| VV |  | mč 1.35 | [15 empty] | VV | 2 | 1 | True | 0 | ROZPOCET
| VV |  | 5,14 |  | 5.14 | [13 empty] | VV | 2 | 2 | True | 0 | ROZPOCET
| VV |  | mč 1.37 | [15 empty] | VV | 2 | 1 | True | 0 | ROZPOCET
| VV |  | 5,28 |  | 5.28 | [13 empty] | VV | 2 | 2 | True | 0 | ROZPOCET
| VV |  | mč 1.39 | [15 empty] | VV | 2 | 1 | True | 0 | ROZPOCET
| VV |  | 5,28 |  | 5.28 | [13 empty] | VV | 2 | 2 | True | 0 | ROZPOCET
| VV |  | mč 1.41 | [15 empty] | VV | 2 | 1 | True | 0 | ROZPOCET
| VV |  | 5,28 |  | 5.28 | [13 empty] | VV | 2 | 2 | True | 0 | ROZPOCET
| VV |  | mč 1.43 | [15 empty] | VV | 2 | 1 | True | 0 | ROZPOCET
| VV |  | 5,28 |  | 5.28 | [13 empty] | VV | 2 | 2 | True | 0 | ROZPOCET
| VV |  | mč 1.45 | [15 empty] | VV | 2 | 1 | True | 0 | ROZPOCET
| VV |  | 5,14 |  | 5.14 | [13 empty] | VV | 2 | 2 | True | 0 | ROZPOCET
| VV |  | mč 1.49 | [15 empty] | VV | 2 | 1 | True | 0 | ROZPOCET
| VV |  | 5,14 |  | 5.14 | [13 empty] | VV | 2 | 2 | True | 0 | ROZPOCET
| VV |  | mč 1.51 | [15 empty] | VV | 2 | 1 | True | 0 | ROZPOCET
| VV |  | 5,28 |  | 5.28 | [13 empty] | VV | 2 | 2 | True | 0 | ROZPOCET
| VV |  | mč 1.53 | [15 empty] | VV | 2 | 1 | True | 0 | ROZPOCET
| VV |  | 5,28 |  | 5.28 | [13 empty] | VV | 2 | 2 | True | 0 | ROZPOCET
| VV |  | mč 1.55 | [15 empty] | VV | 2 | 1 | True | 0 | ROZPOCET
| VV |  | 5,28 |  | 5.28 | [13 empty] | VV | 2 | 2 | True | 0 | ROZPOCET
| VV |  | mč 1.57 | [15 empty] | VV | 2 | 1 | True | 0 | ROZPOCET
| VV |  | 5,28 |  | 5.28 | [13 empty] | VV | 2 | 2 | True | 0 | ROZPOCET
| VV |  | mč 1.59 | [15 empty] | VV | 2 | 1 | True | 0 | ROZPOCET
| VV |  | 5,14 |  | 5.14 | [13 empty] | VV | 2 | 2 | True | 0 | ROZPOCET
| VV |  | Mezisoučet |  | 62.8 | [13 empty] | VV | 2 | 3 | True | 0 | ROZPOCET
| VV |  | Součet |  | 1863.76 | [13 empty] | VV | 2 | 4 | True | 1 | ROZPOCET
116 | K | 633811111 | Broušení nerovností betonových podlah do 2 mm - stržení šlemu | m2 | 1069.187 |  | 0 | CS ÚRS 2024 01 |  |  | snížená |  | 0 | 0 | 0 | 0 | 0 | 4 | K | 2 |  |  |  | ROZPOCET | 0 | 0 | 0 | 0 | 0 | 2 | 0 | 4 | -738785077
| PP |  | Povrchová úprava betonových podlah broušení nerovností do 2 mm (stržení šlemu) | [15 empty] | PP | 2
| Online PSC |  | https://podminky.urs.cz/item/CS_URS_2024_01/633811111 | [15 empty] | Online PSC | 2
| VV |  | skl SP16 | [15 empty] | VV | 2 | 1 | True | 0 | ROZPOCET
| VV |  | mč 1.01 | [15 empty] | VV | 2 | 1 | True | 0 | ROZPOCET
| VV |  | 25,73 |  | 25.73 | [13 empty] | VV | 2 | 2 | True | 0 | ROZPOCET
| VV |  | -2,40*0,95 |  | -2.28 | [13 empty] | VV | 2 | 2 | True | 0 | ROZPOCET
| VV |  | mč 1.02 | [15 empty] | VV | 2 | 1 | True | 0 | ROZPOCET
| VV |  | 5,50 |  | 5.5 | [13 empty] | VV | 2 | 2 | True | 0 | ROZPOCET
| VV |  | mč 1.04 | [15 empty] | VV | 2 | 1 | True | 0 | ROZPOCET
| VV |  | 2,57 |  | 2.57 | [13 empty] | VV | 2 | 2 | True | 0 | ROZPOCET
| VV |  | mč 1.05 | [15 empty] | VV | 2 | 1 | True | 0 | ROZPOCET
| VV |  | 6,40 |  | 6.4 | [13 empty] | VV | 2 | 2 | True | 0 | ROZPOCET
| VV |  | mč 1.06 | [15 empty] | VV | 2 | 1 | True | 0 | ROZPOCET
| VV |  | 6,26 |  | 6.26 | [13 empty] | VV | 2 | 2 | True | 0 | ROZPOCET
| VV |  | mč 1.08 | [15 empty] | VV | 2 | 1 | True | 0 | ROZPOCET
| VV |  | 6,72 |  | 6.72 | [13 empty] | VV | 2 | 2 | True | 0 | ROZPOCET
| VV |  | mč 1.09 | [15 empty] | VV | 2 | 1 | True | 0 | ROZPOCET
| VV |  | 14,06 |  | 14.06 | [13 empty] | VV | 2 | 2 | True | 0 | ROZPOCET
| VV |  | mč 1.10 | [15 empty] | VV | 2 | 1 | True | 0 | ROZPOCET
| VV |  | 5,56 |  | 5.56 | [13 empty] | VV | 2 | 2 | True | 0 | ROZPOCET
| VV |  | mč 1.11 | [15 empty] | VV | 2 | 1 | True | 0 | ROZPOCET
| VV |  | 4,88 |  | 4.88 | [13 empty] | VV | 2 | 2 | True | 0 | ROZPOCET
| VV |  | mč 1.12 | [15 empty] | VV | 2 | 1 | True | 0 | ROZPOCET
| VV |  | 8,33 |  | 8.33 | [13 empty] | VV | 2 | 2 | True | 0 | ROZPOCET
| VV |  | mč 1.13 | [15 empty] | VV | 2 | 1 | True | 0 | ROZPOCET
| VV |  | 19,41 |  | 19.41 | [13 empty] | VV | 2 | 2 | True | 0 | ROZPOCET
| VV |  | mč 1.14 | [15 empty] | VV | 2 | 1 | True | 0 | ROZPOCET
| VV |  | 8,28 |  | 8.28 | [13 empty] | VV | 2 | 2 | True | 0 | ROZPOCET
| VV |  | mč 1.16 | [15 empty] | VV | 2 | 1 | True | 0 | ROZPOCET
| VV |  | 2,86 |  | 2.86 | [13 empty] | VV | 2 | 2 | True | 0 | ROZPOCET
| VV |  | mč 1.17 | [15 empty] | VV | 2 | 1 | True | 0 | ROZPOCET
| VV |  | 8,27 |  | 8.27 | [13 empty] | VV | 2 | 2 | True | 0 | ROZPOCET
| VV |  | Mezisoučet |  | 122.55 | [13 empty] | VV | 2 | 3 | True | 0 | ROZPOCET
| VV |  | skl SP13 | [15 empty] | VV | 2 | 1 | True | 0 | ROZPOCET
| VV |  | mč 1.03 | [15 empty] | VV | 2 | 1 | True | 0 | ROZPOCET
| VV |  | 65,30 |  | 65.3 | [13 empty] | VV | 2 | 2 | True | 0 | ROZPOCET
| VV |  | Mezisoučet |  | 65.3 | [13 empty] | VV | 2 | 3 | True | 0 | ROZPOCET
| VV |  | skl SP14 | [15 empty] | VV | 2 | 1 | True | 0 | ROZPOCET
| VV |  | mč 1.03 | [15 empty] | VV | 2 | 1 | True | 0 | ROZPOCET
| VV |  | 46,8 |  | 46.8 | [13 empty] | VV | 2 | 2 | True | 0 | ROZPOCET
| VV |  | mč 1.18 | [15 empty] | VV | 2 | 1 | True | 0 | ROZPOCET
| VV |  | 54,1 |  | 54.1 | [13 empty] | VV | 2 | 2 | True | 0 | ROZPOCET
| VV |  | mč 1.19 | [15 empty] | VV | 2 | 1 | True | 0 | ROZPOCET
| VV |  | 73,05 |  | 73.05 | [13 empty] | VV | 2 | 2 | True | 0 | ROZPOCET
| VV |  | mč 1.20 | [15 empty] | VV | 2 | 1 | True | 0 | ROZPOCET
| VV |  | 22,95 |  | 22.95 | [13 empty] | VV | 2 | 2 | True | 0 | ROZPOCET
| VV |  | mč 1.22 | [15 empty] | VV | 2 | 1 | True | 0 | ROZPOCET
| VV |  | 18,94 |  | 18.94 | [13 empty] | VV | 2 | 2 | True | 0 | ROZPOCET
| VV |  | mč 1.24 | [15 empty] | VV | 2 | 1 | True | 0 | ROZPOCET
| VV |  | 18,94 |  | 18.94 | [13 empty] | VV | 2 | 2 | True | 0 | ROZPOCET
| VV |  | mč 1.26 | [15 empty] | VV | 2 | 1 | True | 0 | ROZPOCET
| VV |  | 18,94 |  | 18.94 | [13 empty] | VV | 2 | 2 | True | 0 | ROZPOCET
| VV |  | mč 1.28 | [15 empty] | VV | 2 | 1 | True | 0 | ROZPOCET
| VV |  | 18,94 |  | 18.94 | [13 empty] | VV | 2 | 2 | True | 0 | ROZPOCET
| VV |  | mč 1.30 | [15 empty] | VV | 2 | 1 | True | 0 | ROZPOCET
| VV |  | 18,94 |  | 18.94 | [13 empty] | VV | 2 | 2 | True | 0 | ROZPOCET
| VV |  | mč 1.32 | [15 empty] | VV | 2 | 1 | True | 0 | ROZPOCET
| VV |  | 54,1 |  | 54.1 | [13 empty] | VV | 2 | 2 | True | 0 | ROZPOCET
| VV |  | mč 1.33 | [15 empty] | VV | 2 | 1 | True | 0 | ROZPOCET
| VV |  | 73,05 |  | 73.05 | [13 empty] | VV | 2 | 2 | True | 0 | ROZPOCET
| VV |  | mč 1.34 | [15 empty] | VV | 2 | 1 | True | 0 | ROZPOCET
| VV |  | 22,95 |  | 22.95 | [13 empty] | VV | 2 | 2 | True | 0 | ROZPOCET
| VV |  | mč 1.36 | [15 empty] | VV | 2 | 1 | True | 0 | ROZPOCET
| VV |  | 18,94 |  | 18.94 | [13 empty] | VV | 2 | 2 | True | 0 | ROZPOCET
| VV |  | mč 1.38 | [15 empty] | VV | 2 | 1 | True | 0 | ROZPOCET
| VV |  | 18,94 |  | 18.94 | [13 empty] | VV | 2 | 2 | True | 0 | ROZPOCET
| VV |  | mč 1.40 | [15 empty] | VV | 2 | 1 | True | 0 | ROZPOCET
| VV |  | 18,94 |  | 18.94 | [13 empty] | VV | 2 | 2 | True | 0 | ROZPOCET
| VV |  | mč 1.42 | [15 empty] | VV | 2 | 1 | True | 0 | ROZPOCET
| VV |  | 18,94 |  | 18.94 | [13 empty] | VV | 2 | 2 | True | 0 | ROZPOCET
| VV |  | mč 1.44 | [15 empty] | VV | 2 | 1 | True | 0 | ROZPOCET
| VV |  | 18,94 |  | 18.94 | [13 empty] | VV | 2 | 2 | True | 0 | ROZPOCET
| VV |  | mč 1.46 | [15 empty] | VV | 2 | 1 | True | 0 | ROZPOCET
| VV |  | 55,6 |  | 55.6 | [13 empty] | VV | 2 | 2 | True | 0 | ROZPOCET
| VV |  | mč 1.47 | [15 empty] | VV | 2 | 1 | True | 0 | ROZPOCET
| VV |  | 74,4 |  | 74.4 | [13 empty] | VV | 2 | 2 | True | 0 | ROZPOCET
| VV |  | mč 1.48 | [15 empty] | VV | 2 | 1 | True | 0 | ROZPOCET
| VV |  | 22,95 |  | 22.95 | [13 empty] | VV | 2 | 2 | True | 0 | ROZPOCET
| VV |  | mč 1.50 | [15 empty] | VV | 2 | 1 | True | 0 | ROZPOCET
| VV |  | 18,94 |  | 18.94 | [13 empty] | VV | 2 | 2 | True | 0 | ROZPOCET
| VV |  | mč 1.52 | [15 empty] | VV | 2 | 1 | True | 0 | ROZPOCET
| VV |  | 18,94 |  | 18.94 | [13 empty] | VV | 2 | 2 | True | 0 | ROZPOCET
| VV |  | mč 1.54 | [15 empty] | VV | 2 | 1 | True | 0 | ROZPOCET
| VV |  | 18,94 |  | 18.94 | [13 empty] | VV | 2 | 2 | True | 0 | ROZPOCET
| VV |  | mč 1.56 | [15 empty] | VV | 2 | 1 | True | 0 | ROZPOCET
| VV |  | 18,94 |  | 18.94 | [13 empty] | VV | 2 | 2 | True | 0 | ROZPOCET
| VV |  | mč 1.58 | [15 empty] | VV | 2 | 1 | True | 0 | ROZPOCET
| VV |  | 18,94 |  | 18.94 | [13 empty] | VV | 2 | 2 | True | 0 | ROZPOCET
| VV |  | Mezisoučet |  | 784.05 | [13 empty] | VV | 2 | 3 | True | 0 | ROZPOCET
| VV |  | skl SP16 (koupelna) | [15 empty] | VV | 2 | 1 | True | 0 | ROZPOCET
| VV |  | mč 1.21 | [15 empty] | VV | 2 | 1 | True | 0 | ROZPOCET
| VV |  | 5,14 |  | 5.14 | [13 empty] | VV | 2 | 2 | True | 0 | ROZPOCET
| VV |  | mč 1.23 | [15 empty] | VV | 2 | 1 | True | 0 | ROZPOCET
| VV |  | 5,28 |  | 5.28 | [13 empty] | VV | 2 | 2 | True | 0 | ROZPOCET
| VV |  | mč 1.25 | [15 empty] | VV | 2 | 1 | True | 0 | ROZPOCET
| VV |  | 5,28 |  | 5.28 | [13 empty] | VV | 2 | 2 | True | 0 | ROZPOCET
| VV |  | mč 1.27 | [15 empty] | VV | 2 | 1 | True | 0 | ROZPOCET
| VV |  | 5,28 |  | 5.28 | [13 empty] | VV | 2 | 2 | True | 0 | ROZPOCET
| VV |  | mč 1.29 | [15 empty] | VV | 2 | 1 | True | 0 | ROZPOCET
| VV |  | 5,28 |  | 5.28 | [13 empty] | VV | 2 | 2 | True | 0 | ROZPOCET
| VV |  | mč 1.31 | [15 empty] | VV | 2 | 1 | True | 0 | ROZPOCET
| VV |  | 5,14 |  | 5.14 | [13 empty] | VV | 2 | 2 | True | 0 | ROZPOCET
| VV |  | Mezisoučet |  | 31.4 | [13 empty] | VV | 2 | 3 | True | 0 | ROZPOCET
| VV |  | skl SP17 (koupelna) | [15 empty] | VV | 2 | 1 | True | 0 | ROZPOCET
| VV |  | mč 1.35 | [15 empty] | VV | 2 | 1 | True | 0 | ROZPOCET
| VV |  | 5,14 |  | 5.14 | [13 empty] | VV | 2 | 2 | True | 0 | ROZPOCET
| VV |  | mč 1.37 | [15 empty] | VV | 2 | 1 | True | 0 | ROZPOCET
| VV |  | 5,28 |  | 5.28 | [13 empty] | VV | 2 | 2 | True | 0 | ROZPOCET
| VV |  | mč 1.39 | [15 empty] | VV | 2 | 1 | True | 0 | ROZPOCET
| VV |  | 5,28 |  | 5.28 | [13 empty] | VV | 2 | 2 | True | 0 | ROZPOCET
| VV |  | mč 1.41 | [15 empty] | VV | 2 | 1 | True | 0 | ROZPOCET
| VV |  | 5,28 |  | 5.28 | [13 empty] | VV | 2 | 2 | True | 0 | ROZPOCET
| VV |  | mč 1.43 | [15 empty] | VV | 2 | 1 | True | 0 | ROZPOCET
| VV |  | 5,28 |  | 5.28 | [13 empty] | VV | 2 | 2 | True | 0 | ROZPOCET
| VV |  | mč 1.45 | [15 empty] | VV | 2 | 1 | True | 0 | ROZPOCET
| VV |  | 5,14 |  | 5.14 | [13 empty] | VV | 2 | 2 | True | 0 | ROZPOCET
| VV |  | mč 1.49 | [15 empty] | VV | 2 | 1 | True | 0 | ROZPOCET
| VV |  | 5,14 |  | 5.14 | [13 empty] | VV | 2 | 2 | True | 0 | ROZPOCET
| VV |  | mč 1.51 | [15 empty] | VV | 2 | 1 | True | 0 | ROZPOCET
| VV |  | 5,28 |  | 5.28 | [13 empty] | VV | 2 | 2 | True | 0 | ROZPOCET
| VV |  | mč 1.53 | [15 empty] | VV | 2 | 1 | True | 0 | ROZPOCET
| VV |  | 5,28 |  | 5.28 | [13 empty] | VV | 2 | 2 | True | 0 | ROZPOCET
| VV |  | mč 1.55 | [15 empty] | VV | 2 | 1 | True | 0 | ROZPOCET
| VV |  | 5,28 |  | 5.28 | [13 empty] | VV | 2 | 2 | True | 0 | ROZPOCET
| VV |  | mč 1.57 | [15 empty] | VV | 2 | 1 | True | 0 | ROZPOCET
| VV |  | 5,28 |  | 5.28 | [13 empty] | VV | 2 | 2 | True | 0 | ROZPOCET
| VV |  | mč 1.59 | [15 empty] | VV | 2 | 1 | True | 0 | ROZPOCET
| VV |  | 5,14 |  | 5.14 | [13 empty] | VV | 2 | 2 | True | 0 | ROZPOCET
| VV |  | Mezisoučet |  | 62.8 | [13 empty] | VV | 2 | 3 | True | 0 | ROZPOCET
| VV |  | skl SP17 | [15 empty] | VV | 2 | 1 | True | 0 | ROZPOCET
| VV |  | (1,979*0,52)*3 |  | 3.087 | [13 empty] | VV | 2 | 2 | True | 0 | ROZPOCET
| VV |  | Mezisoučet |  | 3.087 | [13 empty] | VV | 2 | 3 | True | 0 | ROZPOCET
| VV |  | Součet |  | 1069.187 | [13 empty] | VV | 2 | 4 | True | 1 | ROZPOCET
117 | K | 632481215 | Separační vrstva z geotextilie | m2 | 995.268 |  | 0 | CS ÚRS 2024 01 |  |  | snížená |  | 0 | 0.00033 | 0.32844 | 0 | 0 | 4 | K | 2 |  |  |  | ROZPOCET | 0 | 0 | 0 | 0 | 0 | 2 | 0 | 4 | -1616201755
| PP |  | Separační vrstva k oddělení podlahových vrstev z geotextilie | [15 empty] | PP | 2
| Online PSC |  | https://podminky.urs.cz/item/CS_URS_2024_01/632481215 | [15 empty] | Online PSC | 2
| P |  | Poznámka k položce: ID: D 15 Netkaná geotextilie zpevněná vpichováním ze 100% z polypropylenu. Plošná hmotnost 300g/m². Pevnost v tahu podélně 20 kN/m (-2 kN/m). Pevnost v tahu příčně 11,5 kN/m (-1kN/m). Tažnost podélně 70 % (+/-20 %). Tažnost příčně 115 % (+/-25 %). Odolnost plísním, bakteriím a běžným chemikáliím, nemá negativní vliv na kvalitu pitné vody. Přesahy spojů min 150 mm. | [15 empty] | P | 2
| VV |  | skl SP10 | [15 empty] | VV | 2 | 1 | True | 0 | ROZPOCET
| VV |  | 754,30 |  | 754.3 | [13 empty] | VV | 2 | 2 | True | 0 | ROZPOCET
| VV |  | -(0,80*0,30)*2*3 |  | -1.44 | [13 empty] | VV | 2 | 2 | True | 0 | ROZPOCET
| VV |  | -(1,00*0,30)*3 |  | -0.9 | [13 empty] | VV | 2 | 2 | True | 0 | ROZPOCET
| VV |  | Mezisoučet |  | 751.96 | [13 empty] | VV | 2 | 3 | True | 0 | ROZPOCET
| VV |  | skl SP11 | [15 empty] | VV | 2 | 1 | True | 0 | ROZPOCET
| VV |  | mč 0.02 | [15 empty] | VV | 2 | 1 | True | 0 | ROZPOCET
| VV |  | 20,45 |  | 20.45 | [13 empty] | VV | 2 | 2 | True | 0 | ROZPOCET
| VV |  | mč 0.03 | [15 empty] | VV | 2 | 1 | True | 0 | ROZPOCET
| VV |  | 13,22 |  | 13.22 | [13 empty] | VV | 2 | 2 | True | 0 | ROZPOCET
| VV |  | mč 0.04 | [15 empty] | VV | 2 | 1 | True | 0 | ROZPOCET
| VV |  | 73,00 |  | 73 | [13 empty] | VV | 2 | 2 | True | 0 | ROZPOCET
| VV |  | mč 0.05 | [15 empty] | VV | 2 | 1 | True | 0 | ROZPOCET
| VV |  | 6,82 |  | 6.82 | [13 empty] | VV | 2 | 2 | True | 0 | ROZPOCET
| VV |  | Mezisoučet |  | 113.49 | [13 empty] | VV | 2 | 3 | True | 0 | ROZPOCET
| VV |  | Součet |  | 865.45 | [13 empty] | VV | 2 | 4 | True | 1 | ROZPOCET
| VV |  | 865,45*1,15 'Přepočtené koeficientem množství |  | 995.268 | [13 empty] | VV | 2 | 2 | False | 1 | ROZPOCET
118 | K | 634112113 | Obvodová dilatace podlahovým páskem z pěnového PE mezi stěnou a mazaninou nebo potěrem v 80 mm | m | 1278.684 |  | 0 | CS ÚRS 2024 01 |  |  | snížená |  | 0 | 2e-05 | 0.025574 | 0 | 0 | 4 | K | 2 |  |  |  | ROZPOCET | 0 | 0 | 0 | 0 | 0 | 2 | 0 | 4 | -1998784509
| PP |  | Obvodová dilatace mezi stěnou a mazaninou nebo potěrem podlahovým páskem z pěnového PE tl. do 10 mm, výšky 80 mm | [15 empty] | PP | 2
| Online PSC |  | https://podminky.urs.cz/item/CS_URS_2024_01/634112113 | [15 empty] | Online PSC | 2
| VV |  | skl SP11 | [15 empty] | VV | 2 | 1 | True | 0 | ROZPOCET
| VV |  | mč 0.02 | [15 empty] | VV | 2 | 1 | True | 0 | ROZPOCET
| VV |  | 19,64 |  | 19.64 | [13 empty] | VV | 2 | 2 | True | 0 | ROZPOCET
| VV |  | -(2,00+0,42+0,42) |  | -2.84 | [13 empty] | VV | 2 | 2 | True | 0 | ROZPOCET
| VV |  | mč 0.03 | [15 empty] | VV | 2 | 1 | True | 0 | ROZPOCET
| VV |  | 15,24 |  | 15.24 | [13 empty] | VV | 2 | 2 | True | 0 | ROZPOCET
| VV |  | -(1,00+0,42+0,42) |  | -1.84 | [13 empty] | VV | 2 | 2 | True | 0 | ROZPOCET
| VV |  | mč 0.04 | [15 empty] | VV | 2 | 1 | True | 0 | ROZPOCET
| VV |  | 53,19 |  | 53.19 | [13 empty] | VV | 2 | 2 | True | 0 | ROZPOCET
| VV |  | -(1,00+1,00+0,42+0,42+0,42+0,42) |  | -3.68 | [13 empty] | VV | 2 | 2 | True | 0 | ROZPOCET
| VV |  | mč 0.05 | [15 empty] | VV | 2 | 1 | True | 0 | ROZPOCET
| VV |  | 11,24 |  | 11.24 | [13 empty] | VV | 2 | 2 | True | 0 | ROZPOCET
| VV |  | -(1,00+0,42+0,42) |  | -1.84 | [13 empty] | VV | 2 | 2 | True | 0 | ROZPOCET
| VV |  | Mezisoučet |  | 89.11 | [13 empty] | VV | 2 | 3 | True | 0 | ROZPOCET
| VV |  | skl SP 12 | [15 empty] | VV | 2 | 1 | True | 0 | ROZPOCET
| VV |  | mč 1.01 | [15 empty] | VV | 2 | 1 | True | 0 | ROZPOCET
| VV |  | 2,40*2+0,95*2 |  | 6.7 | [13 empty] | VV | 2 | 2 | True | 0 | ROZPOCET
| VV |  | Mezisoučet |  | 6.7 | [13 empty] | VV | 2 | 3 | True | 0 | ROZPOCET
| VV |  | skl SP 16 | [15 empty] | VV | 2 | 1 | True | 0 | ROZPOCET
| VV |  | mč 1.01 | [15 empty] | VV | 2 | 1 | True | 0 | ROZPOCET
| VV |  | 20,50 |  | 20.5 | [13 empty] | VV | 2 | 2 | True | 0 | ROZPOCET
| VV |  | mč 1.02 | [15 empty] | VV | 2 | 1 | True | 0 | ROZPOCET
| VV |  | 9,66 |  | 9.66 | [13 empty] | VV | 2 | 2 | True | 0 | ROZPOCET
| VV |  | mč 1.04 | [15 empty] | VV | 2 | 1 | True | 0 | ROZPOCET
| VV |  | 7,20 |  | 7.2 | [13 empty] | VV | 2 | 2 | True | 0 | ROZPOCET
| VV |  | mč 1.05 | [15 empty] | VV | 2 | 1 | True | 0 | ROZPOCET
| VV |  | 10,52 |  | 10.52 | [13 empty] | VV | 2 | 2 | True | 0 | ROZPOCET
| VV |  | mč 1.06 | [15 empty] | VV | 2 | 1 | True | 0 | ROZPOCET
| VV |  | 10,00 |  | 10 | [13 empty] | VV | 2 | 2 | True | 0 | ROZPOCET
| VV |  | mč 1.08 | [15 empty] | VV | 2 | 1 | True | 0 | ROZPOCET
| VV |  | 11,59 |  | 11.59 | [13 empty] | VV | 2 | 2 | True | 0 | ROZPOCET
| VV |  | mč 1.09 | [15 empty] | VV | 2 | 1 | True | 0 | ROZPOCET
| VV |  | 15,44 |  | 15.44 | [13 empty] | VV | 2 | 2 | True | 0 | ROZPOCET
| VV |  | mč 1.10 | [15 empty] | VV | 2 | 1 | True | 0 | ROZPOCET
| VV |  | 9,63 |  | 9.63 | [13 empty] | VV | 2 | 2 | True | 0 | ROZPOCET
| VV |  | mč 1.11 | [15 empty] | VV | 2 | 1 | True | 0 | ROZPOCET
| VV |  | 9,15 |  | 9.15 | [13 empty] | VV | 2 | 2 | True | 0 | ROZPOCET
| VV |  | mč 1.12 | [15 empty] | VV | 2 | 1 | True | 0 | ROZPOCET
| VV |  | 14,65 |  | 14.65 | [13 empty] | VV | 2 | 2 | True | 0 | ROZPOCET
| VV |  | mč 1.13 | [15 empty] | VV | 2 | 1 | True | 0 | ROZPOCET
| VV |  | 17,67 |  | 17.67 | [13 empty] | VV | 2 | 2 | True | 0 | ROZPOCET
| VV |  | mč 1.14 | [15 empty] | VV | 2 | 1 | True | 0 | ROZPOCET
| VV |  | 12,57 |  | 12.57 | [13 empty] | VV | 2 | 2 | True | 0 | ROZPOCET
| VV |  | mč 1.16 | [15 empty] | VV | 2 | 1 | True | 0 | ROZPOCET
| VV |  | 7,19 |  | 7.19 | [13 empty] | VV | 2 | 2 | True | 0 | ROZPOCET
| VV |  | mč 1.17 | [15 empty] | VV | 2 | 1 | True | 0 | ROZPOCET
| VV |  | 12,22 |  | 12.22 | [13 empty] | VV | 2 | 2 | True | 0 | ROZPOCET
| VV |  | Mezisoučet |  | 167.99 | [13 empty] | VV | 2 | 3 | True | 0 | ROZPOCET
| VV |  | skl SP13 | [15 empty] | VV | 2 | 1 | True | 0 | ROZPOCET
| VV |  | mč 1.03 | [15 empty] | VV | 2 | 1 | True | 0 | ROZPOCET
| VV |  | 65,10 |  | 65.1 | [13 empty] | VV | 2 | 2 | True | 0 | ROZPOCET
| VV |  | Mezisoučet |  | 65.1 | [13 empty] | VV | 2 | 3 | True | 0 | ROZPOCET
| VV |  | skl SP14 | [15 empty] | VV | 2 | 1 | True | 0 | ROZPOCET
| VV |  | mč 1.03 | [15 empty] | VV | 2 | 1 | True | 0 | ROZPOCET
| VV |  | 46,00 |  | 46 | [13 empty] | VV | 2 | 2 | True | 0 | ROZPOCET
| VV |  | mč 1.18 | [15 empty] | VV | 2 | 1 | True | 0 | ROZPOCET
| VV |  | 30,00 |  | 30 | [13 empty] | VV | 2 | 2 | True | 0 | ROZPOCET
| VV |  | mč 1.19 | [15 empty] | VV | 2 | 1 | True | 0 | ROZPOCET
| VV |  | 80,30 |  | 80.3 | [13 empty] | VV | 2 | 2 | True | 0 | ROZPOCET
| VV |  | mč 1.20 | [15 empty] | VV | 2 | 1 | True | 0 | ROZPOCET
| VV |  | 21,70 |  | 21.7 | [13 empty] | VV | 2 | 2 | True | 0 | ROZPOCET
| VV |  | mč 1.22 | [15 empty] | VV | 2 | 1 | True | 0 | ROZPOCET
| VV |  | 20,30 |  | 20.3 | [13 empty] | VV | 2 | 2 | True | 0 | ROZPOCET
| VV |  | mč 1.24 | [15 empty] | VV | 2 | 1 | True | 0 | ROZPOCET
| VV |  | 20,30 |  | 20.3 | [13 empty] | VV | 2 | 2 | True | 0 | ROZPOCET
| VV |  | mč 1.26 | [15 empty] | VV | 2 | 1 | True | 0 | ROZPOCET
| VV |  | 20,30 |  | 20.3 | [13 empty] | VV | 2 | 2 | True | 0 | ROZPOCET
| VV |  | mč 1.28 | [15 empty] | VV | 2 | 1 | True | 0 | ROZPOCET
| VV |  | 20,30 |  | 20.3 | [13 empty] | VV | 2 | 2 | True | 0 | ROZPOCET
| VV |  | mč 1.30 | [15 empty] | VV | 2 | 1 | True | 0 | ROZPOCET
| VV |  | 20,30 |  | 20.3 | [13 empty] | VV | 2 | 2 | True | 0 | ROZPOCET
| VV |  | mč 1.32 | [15 empty] | VV | 2 | 1 | True | 0 | ROZPOCET
| VV |  | 30,00 |  | 30 | [13 empty] | VV | 2 | 2 | True | 0 | ROZPOCET
| VV |  | mč 1.33 | [15 empty] | VV | 2 | 1 | True | 0 | ROZPOCET
| VV |  | 80,30 |  | 80.3 | [13 empty] | VV | 2 | 2 | True | 0 | ROZPOCET
| VV |  | mč 1.34 | [15 empty] | VV | 2 | 1 | True | 0 | ROZPOCET
| VV |  | 21,70 |  | 21.7 | [13 empty] | VV | 2 | 2 | True | 0 | ROZPOCET
| VV |  | mč 1.36 | [15 empty] | VV | 2 | 1 | True | 0 | ROZPOCET
| VV |  | 20,30 |  | 20.3 | [13 empty] | VV | 2 | 2 | True | 0 | ROZPOCET
| VV |  | mč 1.38 | [15 empty] | VV | 2 | 1 | True | 0 | ROZPOCET
| VV |  | 20,30 |  | 20.3 | [13 empty] | VV | 2 | 2 | True | 0 | ROZPOCET
| VV |  | mč 1.40 | [15 empty] | VV | 2 | 1 | True | 0 | ROZPOCET
| VV |  | 20,30 |  | 20.3 | [13 empty] | VV | 2 | 2 | True | 0 | ROZPOCET
| VV |  | mč 1.42 | [15 empty] | VV | 2 | 1 | True | 0 | ROZPOCET
| VV |  | 20,30 |  | 20.3 | [13 empty] | VV | 2 | 2 | True | 0 | ROZPOCET
| VV |  | mč 1.44 | [15 empty] | VV | 2 | 1 | True | 0 | ROZPOCET
| VV |  | 20,30 |  | 20.3 | [13 empty] | VV | 2 | 2 | True | 0 | ROZPOCET
| VV |  | mč 1.46 | [15 empty] | VV | 2 | 1 | True | 0 | ROZPOCET
| VV |  | 30,30 |  | 30.3 | [13 empty] | VV | 2 | 2 | True | 0 | ROZPOCET
| VV |  | mč 1.47 | [15 empty] | VV | 2 | 1 | True | 0 | ROZPOCET
| VV |  | 80,77 |  | 80.77 | [13 empty] | VV | 2 | 2 | True | 0 | ROZPOCET
| VV |  | mč 1.48 | [15 empty] | VV | 2 | 1 | True | 0 | ROZPOCET
| VV |  | 21,70 |  | 21.7 | [13 empty] | VV | 2 | 2 | True | 0 | ROZPOCET
| VV |  | mč 1.50 | [15 empty] | VV | 2 | 1 | True | 0 | ROZPOCET
| VV |  | 20,30 |  | 20.3 | [13 empty] | VV | 2 | 2 | True | 0 | ROZPOCET
| VV |  | mč 1.52 | [15 empty] | VV | 2 | 1 | True | 0 | ROZPOCET
| VV |  | 20,30 |  | 20.3 | [13 empty] | VV | 2 | 2 | True | 0 | ROZPOCET
| VV |  | mč 1.54 | [15 empty] | VV | 2 | 1 | True | 0 | ROZPOCET
| VV |  | 20,30 |  | 20.3 | [13 empty] | VV | 2 | 2 | True | 0 | ROZPOCET
| VV |  | mč 1.56 | [15 empty] | VV | 2 | 1 | True | 0 | ROZPOCET
| VV |  | 20,30 |  | 20.3 | [13 empty] | VV | 2 | 2 | True | 0 | ROZPOCET
| VV |  | mč 1.58 | [15 empty] | VV | 2 | 1 | True | 0 | ROZPOCET
| VV |  | 20,30 |  | 20.3 | [13 empty] | VV | 2 | 2 | True | 0 | ROZPOCET
| VV |  | Mezisoučet |  | 747.27 | [13 empty] | VV | 2 | 3 | True | 0 | ROZPOCET
| VV |  | skl SP16 (koupelna) | [15 empty] | VV | 2 | 1 | True | 0 | ROZPOCET
| VV |  | mč 1.07 | [15 empty] | VV | 2 | 1 | True | 0 | ROZPOCET
| VV |  | 13,20 |  | 13.2 | [13 empty] | VV | 2 | 2 | True | 0 | ROZPOCET
| VV |  | mč 1.15 | [15 empty] | VV | 2 | 1 | True | 0 | ROZPOCET
| VV |  | 6,92 |  | 6.92 | [13 empty] | VV | 2 | 2 | True | 0 | ROZPOCET
| VV |  | mč 1.21 | [15 empty] | VV | 2 | 1 | True | 0 | ROZPOCET
| VV |  | 9,22 |  | 9.22 | [13 empty] | VV | 2 | 2 | True | 0 | ROZPOCET
| VV |  | mč 1.23 | [15 empty] | VV | 2 | 1 | True | 0 | ROZPOCET
| VV |  | 9,34 |  | 9.34 | [13 empty] | VV | 2 | 2 | True | 0 | ROZPOCET
| VV |  | mč 1.25 | [15 empty] | VV | 2 | 1 | True | 0 | ROZPOCET
| VV |  | 9,34 |  | 9.34 | [13 empty] | VV | 2 | 2 | True | 0 | ROZPOCET
| VV |  | mč 1.27 | [15 empty] | VV | 2 | 1 | True | 0 | ROZPOCET
| VV |  | 9,34 |  | 9.34 | [13 empty] | VV | 2 | 2 | True | 0 | ROZPOCET
| VV |  | mč 1.29 | [15 empty] | VV | 2 | 1 | True | 0 | ROZPOCET
| VV |  | 9,34 |  | 9.34 | [13 empty] | VV | 2 | 2 | True | 0 | ROZPOCET
| VV |  | mč 1.31 | [15 empty] | VV | 2 | 1 | True | 0 | ROZPOCET
| VV |  | 9,22 |  | 9.22 | [13 empty] | VV | 2 | 2 | True | 0 | ROZPOCET
| VV |  | Mezisoučet |  | 75.92 | [13 empty] | VV | 2 | 3 | True | 0 | ROZPOCET
| VV |  | skl SP17 (koupelna) | [15 empty] | VV | 2 | 1 | True | 0 | ROZPOCET
| VV |  | mč 1.35 | [15 empty] | VV | 2 | 1 | True | 0 | ROZPOCET
| VV |  | 9,22 |  | 9.22 | [13 empty] | VV | 2 | 2 | True | 0 | ROZPOCET
| VV |  | mč 1.37 | [15 empty] | VV | 2 | 1 | True | 0 | ROZPOCET
| VV |  | 9,34 |  | 9.34 | [13 empty] | VV | 2 | 2 | True | 0 | ROZPOCET
| VV |  | mč 1.39 | [15 empty] | VV | 2 | 1 | True | 0 | ROZPOCET
| VV |  | 9,34 |  | 9.34 | [13 empty] | VV | 2 | 2 | True | 0 | ROZPOCET
| VV |  | mč 1.41 | [15 empty] | VV | 2 | 1 | True | 0 | ROZPOCET
| VV |  | 9,34 |  | 9.34 | [13 empty] | VV | 2 | 2 | True | 0 | ROZPOCET
| VV |  | mč 1.43 | [15 empty] | VV | 2 | 1 | True | 0 | ROZPOCET
| VV |  | 9,34 |  | 9.34 | [13 empty] | VV | 2 | 2 | True | 0 | ROZPOCET
| VV |  | mč 1.45 | [15 empty] | VV | 2 | 1 | True | 0 | ROZPOCET
| VV |  | 9,22 |  | 9.22 | [13 empty] | VV | 2 | 2 | True | 0 | ROZPOCET
| VV |  | mč 1.49 | [15 empty] | VV | 2 | 1 | True | 0 | ROZPOCET
| VV |  | 9,22 |  | 9.22 | [13 empty] | VV | 2 | 2 | True | 0 | ROZPOCET
| VV |  | mč 1.51 | [15 empty] | VV | 2 | 1 | True | 0 | ROZPOCET
| VV |  | 9,34 |  | 9.34 | [13 empty] | VV | 2 | 2 | True | 0 | ROZPOCET
| VV |  | mč 1.53 | [15 empty] | VV | 2 | 1 | True | 0 | ROZPOCET
| VV |  | 9,34 |  | 9.34 | [13 empty] | VV | 2 | 2 | True | 0 | ROZPOCET
| VV |  | mč 1.55 | [15 empty] | VV | 2 | 1 | True | 0 | ROZPOCET
| VV |  | 9,34 |  | 9.34 | [13 empty] | VV | 2 | 2 | True | 0 | ROZPOCET
| VV |  | mč 1.57 | [15 empty] | VV | 2 | 1 | True | 0 | ROZPOCET
| VV |  | 9,34 |  | 9.34 | [13 empty] | VV | 2 | 2 | True | 0 | ROZPOCET
| VV |  | mč 1.59 | [15 empty] | VV | 2 | 1 | True | 0 | ROZPOCET
| VV |  | 9,22 |  | 9.22 | [13 empty] | VV | 2 | 2 | True | 0 | ROZPOCET
| VV |  | Mezisoučet |  | 111.6 | [13 empty] | VV | 2 | 3 | True | 0 | ROZPOCET
| VV |  | skl SP17 | [15 empty] | VV | 2 | 1 | True | 0 | ROZPOCET
| VV |  | (1,979*2+0,52*2)*3 |  | 14.994 | [13 empty] | VV | 2 | 2 | True | 0 | ROZPOCET
| VV |  | Mezisoučet |  | 14.994 | [13 empty] | VV | 2 | 3 | True | 0 | ROZPOCET
| VV |  | Součet |  | 1278.684 | [13 empty] | VV | 2 | 4 | True | 1 | ROZPOCET
119 | K | 634112115 | Obvodová dilatace podlahovým páskem z pěnového PE mezi stěnou a mazaninou nebo potěrem v 150 mm | m | 109.5 |  | 0 | CS ÚRS 2024 01 |  |  | snížená |  | 0 | 2e-05 | 0.00219 | 0 | 0 | 4 | K | 2 |  |  |  | ROZPOCET | 0 | 0 | 0 | 0 | 0 | 2 | 0 | 4 | 1473653108
| PP |  | Obvodová dilatace mezi stěnou a mazaninou nebo potěrem podlahovým páskem z pěnového PE tl. do 10 mm, výšky 150 mm | [15 empty] | PP | 2
| Online PSC |  | https://podminky.urs.cz/item/CS_URS_2024_01/634112115 | [15 empty] | Online PSC | 2
| VV |  | skl SP10 | [15 empty] | VV | 2 | 1 | True | 0 | ROZPOCET
| VV |  | 120,46 |  | 120.46 | [13 empty] | VV | 2 | 2 | True | 0 | ROZPOCET
| VV |  | (0,80*0,30)*2*3 |  | 1.44 | [13 empty] | VV | 2 | 2 | True | 0 | ROZPOCET
| VV |  | (1,00*0,30)*3 |  | 0.9 | [13 empty] | VV | 2 | 2 | True | 0 | ROZPOCET
| VV |  | -(8,30+2,00+1,00+1,00+1,00) |  | -13.3 | [13 empty] | VV | 2 | 2 | True | 0 | ROZPOCET
| VV |  | Součet |  | 109.5 | [13 empty] | VV | 2 | 4 | True | 1 | ROZPOCET
120 | K | 631311115 | Mazanina tl přes 50 do 80 mm z betonu prostého bez zvýšených nároků na prostředí tř. C 20/25 | m3 | 1.231 |  | 0 | CS ÚRS 2024 01 |  |  | snížená |  | 0 | 2.5019 | 3.0798 | 0 | 0 | 4 | K | 2 |  |  |  | ROZPOCET | 0 | 0 | 0 | 0 | 0 | 2 | 0 | 4 | -62918692
| PP |  | Mazanina z betonu prostého bez zvýšených nároků na prostředí tl. přes 50 do 80 mm tř. C 20/25 | [15 empty] | PP | 2
| Online PSC |  | https://podminky.urs.cz/item/CS_URS_2024_01/631311115 | [15 empty] | Online PSC | 2
| P |  | Poznámka k položce: ID: F 32 Pevnost v tlaku: min. 30 MPa (C30 dle ČSN EN 13813). Pevnost v tahu za ohybu: 6 Mpa. Zrnitost: 0,0–4,0 mm | [15 empty] | P | 2
| VV |  | skl SP 12 | [15 empty] | VV | 2 | 1 | True | 0 | ROZPOCET
| VV |  | mč 1.01 | [15 empty] | VV | 2 | 1 | True | 0 | ROZPOCET
| VV |  | 2,40*0,54*0,95 |  | 1.231 | [13 empty] | VV | 2 | 2 | True | 0 | ROZPOCET
| VV |  | Součet |  | 1.231 | [13 empty] | VV | 2 | 4 | True | 1 | ROZPOCET
121 | K | 631311116 | Mazanina tl přes 50 do 80 mm z betonu prostého bez zvýšených nároků na prostředí tř. C 25/30 | m3 | 6.242 |  | 0 | CS ÚRS 2024 01 |  |  | snížená |  | 0 | 2.5019 | 15.6167 | 0 | 0 | 4 | K | 2 |  |  |  | ROZPOCET | 0 | 0 | 0 | 0 | 0 | 2 | 0 | 4 | -1053983030
| PP |  | Mazanina z betonu prostého bez zvýšených nároků na prostředí tl. přes 50 do 80 mm tř. C 25/30 | [15 empty] | PP | 2
| Online PSC |  | https://podminky.urs.cz/item/CS_URS_2024_01/631311116 | [15 empty] | Online PSC | 2
| P |  | Poznámka k položce: ID: B 17 | [15 empty] | P | 2
| VV |  | skl SP11 | [15 empty] | VV | 2 | 1 | True | 0 | ROZPOCET
| VV |  | mč 0.02 | [15 empty] | VV | 2 | 1 | True | 0 | ROZPOCET
| VV |  | 20,45*0,055 |  | 1.125 | [13 empty] | VV | 2 | 2 | True | 0 | ROZPOCET
| VV |  | mč 0.03 | [15 empty] | VV | 2 | 1 | True | 0 | ROZPOCET
| VV |  | 13,22*0,055 |  | 0.727 | [13 empty] | VV | 2 | 2 | True | 0 | ROZPOCET
| VV |  | mč 0.04 | [15 empty] | VV | 2 | 1 | True | 0 | ROZPOCET
| VV |  | 73,00*0,055 |  | 4.015 | [13 empty] | VV | 2 | 2 | True | 0 | ROZPOCET
| VV |  | mč 0.05 | [15 empty] | VV | 2 | 1 | True | 0 | ROZPOCET
| VV |  | 6,82*0,055 |  | 0.375 | [13 empty] | VV | 2 | 2 | True | 0 | ROZPOCET
| VV |  | Součet |  | 6.242 | [13 empty] | VV | 2 | 4 | True | 1 | ROZPOCET
122 | K | 631319171 | Příplatek k mazanině tl přes 50 do 80 mm za stržení povrchu spodní vrstvy před vložením výztuže | m3 | 7.473 |  | 0 | CS ÚRS 2024 01 |  |  | snížená |  | 0 | 0 | 0 | 0 | 0 | 4 | K | 2 |  |  |  | ROZPOCET | 0 | 0 | 0 | 0 | 0 | 2 | 0 | 4 | 1866863578
| PP |  | Příplatek k cenám mazanin za stržení povrchu spodní vrstvy mazaniny latí před vložením výztuže nebo pletiva pro tl. obou vrstev mazaniny přes 50 do 80 mm | [15 empty] | PP | 2
| Online PSC |  | https://podminky.urs.cz/item/CS_URS_2024_01/631319171 | [15 empty] | Online PSC | 2
| VV |  | skl SP11 | [15 empty] | VV | 2 | 1 | True | 0 | ROZPOCET
| VV |  | mč 0.02 | [15 empty] | VV | 2 | 1 | True | 0 | ROZPOCET
| VV |  | 20,45*0,055 |  | 1.125 | [13 empty] | VV | 2 | 2 | True | 0 | ROZPOCET
| VV |  | mč 0.03 | [15 empty] | VV | 2 | 1 | True | 0 | ROZPOCET
| VV |  | 13,22*0,055 |  | 0.727 | [13 empty] | VV | 2 | 2 | True | 0 | ROZPOCET
| VV |  | mč 0.04 | [15 empty] | VV | 2 | 1 | True | 0 | ROZPOCET
| VV |  | 73,00*0,055 |  | 4.015 | [13 empty] | VV | 2 | 2 | True | 0 | ROZPOCET
| VV |  | mč 0.05 | [15 empty] | VV | 2 | 1 | True | 0 | ROZPOCET
| VV |  | 6,82*0,055 |  | 0.375 | [13 empty] | VV | 2 | 2 | True | 0 | ROZPOCET
| VV |  | Mezisoučet |  | 6.242 | [13 empty] | VV | 2 | 3 | True | 0 | ROZPOCET
| VV |  | skl SP 12 | [15 empty] | VV | 2 | 1 | True | 0 | ROZPOCET
| VV |  | mč 1.01 | [15 empty] | VV | 2 | 1 | True | 0 | ROZPOCET
| VV |  | 2,40*0,54*0,95 |  | 1.231 | [13 empty] | VV | 2 | 2 | True | 0 | ROZPOCET
| VV |  | Mezisoučet |  | 1.231 | [13 empty] | VV | 2 | 3 | True | 0 | ROZPOCET
| VV |  | Součet |  | 7.473 | [13 empty] | VV | 2 | 4 | True | 1 | ROZPOCET
123 | K | 631311126 | Mazanina tl přes 80 do 120 mm z betonu prostého bez zvýšených nároků na prostředí tř. C 25/30 | m3 | 37.961 |  | 0 | CS ÚRS 2024 01 |  |  | snížená |  | 0 | 2.5019 | 94.9735 | 0 | 0 | 4 | K | 2 |  |  |  | ROZPOCET | 0 | 0 | 0 | 0 | 0 | 2 | 0 | 4 | -538833289
| PP |  | Mazanina z betonu prostého bez zvýšených nároků na prostředí tl. přes 80 do 120 mm tř. C 25/30 | [15 empty] | PP | 2
| Online PSC |  | https://podminky.urs.cz/item/CS_URS_2024_01/631311126 | [15 empty] | Online PSC | 2
| P |  | Poznámka k položce: ID: F 14 Pevnost v tlaku: min. 30 MPa (C30 dle ČSN EN 13813). Pevnost v tahu za ohybu: 6 Mpa. Zrnitost: 0,0–4,0 mm | [15 empty] | P | 2
| VV |  | skl SŘ4 | [15 empty] | VV | 2 | 1 | True | 0 | ROZPOCET
| VV |  | mč 1.60 | [15 empty] | VV | 2 | 1 | True | 0 | ROZPOCET
| VV |  | 120,93*0,12 |  | 14.512 | [13 empty] | VV | 2 | 2 | True | 0 | ROZPOCET
| VV |  | mč 1.61 | [15 empty] | VV | 2 | 1 | True | 0 | ROZPOCET
| VV |  | 71,54*0,12 |  | 8.585 | [13 empty] | VV | 2 | 2 | True | 0 | ROZPOCET
| VV |  | mč 1.62 | [15 empty] | VV | 2 | 1 | True | 0 | ROZPOCET
| VV |  | 61,92*0,12 |  | 7.43 | [13 empty] | VV | 2 | 2 | True | 0 | ROZPOCET
| VV |  | mč 1.63 | [15 empty] | VV | 2 | 1 | True | 0 | ROZPOCET
| VV |  | 31,00*0,12 |  | 3.72 | [13 empty] | VV | 2 | 2 | True | 0 | ROZPOCET
| VV |  | mč 1.64 | [15 empty] | VV | 2 | 1 | True | 0 | ROZPOCET
| VV |  | 30,95*0,12 |  | 3.714 | [13 empty] | VV | 2 | 2 | True | 0 | ROZPOCET
| VV |  | Součet |  | 37.961 | [13 empty] | VV | 2 | 4 | True | 1 | ROZPOCET
124 | K | 631319173 | Příplatek k mazanině tl přes 80 do 120 mm za stržení povrchu spodní vrstvy před vložením výztuže | m3 | 37.961 |  | 0 | CS ÚRS 2024 01 |  |  | snížená |  | 0 | 0 | 0 | 0 | 0 | 4 | K | 2 |  |  |  | ROZPOCET | 0 | 0 | 0 | 0 | 0 | 2 | 0 | 4 | -292722853
| PP |  | Příplatek k cenám mazanin za stržení povrchu spodní vrstvy mazaniny latí před vložením výztuže nebo pletiva pro tl. obou vrstev mazaniny přes 80 do 120 mm | [15 empty] | PP | 2
| Online PSC |  | https://podminky.urs.cz/item/CS_URS_2024_01/631319173 | [15 empty] | Online PSC | 2
| VV |  | skl SŘ4 | [15 empty] | VV | 2 | 1 | True | 0 | ROZPOCET
| VV |  | mč 1.60 | [15 empty] | VV | 2 | 1 | True | 0 | ROZPOCET
| VV |  | 120,93*0,12 |  | 14.512 | [13 empty] | VV | 2 | 2 | True | 0 | ROZPOCET
| VV |  | mč 1.61 | [15 empty] | VV | 2 | 1 | True | 0 | ROZPOCET
| VV |  | 71,54*0,12 |  | 8.585 | [13 empty] | VV | 2 | 2 | True | 0 | ROZPOCET
| VV |  | mč 1.62 | [15 empty] | VV | 2 | 1 | True | 0 | ROZPOCET
| VV |  | 61,92*0,12 |  | 7.43 | [13 empty] | VV | 2 | 2 | True | 0 | ROZPOCET
| VV |  | mč 1.63 | [15 empty] | VV | 2 | 1 | True | 0 | ROZPOCET
| VV |  | 31,00*0,12 |  | 3.72 | [13 empty] | VV | 2 | 2 | True | 0 | ROZPOCET
| VV |  | mč 1.64 | [15 empty] | VV | 2 | 1 | True | 0 | ROZPOCET
| VV |  | 30,95*0,12 |  | 3.714 | [13 empty] | VV | 2 | 2 | True | 0 | ROZPOCET
| VV |  | Součet |  | 37.961 | [13 empty] | VV | 2 | 4 | True | 1 | ROZPOCET
125 | K | 631311135 | Mazanina tl přes 120 do 240 mm z betonu prostého bez zvýšených nároků na prostředí tř. C 20/25 | m3 | 101.515 |  | 0 | CS ÚRS 2024 01 |  |  | snížená |  | 0 | 2.5019 | 253.9773 | 0 | 0 | 4 | K | 2 |  |  |  | ROZPOCET | 0 | 0 | 0 | 0 | 0 | 2 | 0 | 4 | 1437534317
| PP |  | Mazanina z betonu prostého bez zvýšených nároků na prostředí tl. přes 120 do 240 mm tř. C 20/25 | [15 empty] | PP | 2
| Online PSC |  | https://podminky.urs.cz/item/CS_URS_2024_01/631311135 | [15 empty] | Online PSC | 2
| P |  | Poznámka k položce: ID: B16 | [15 empty] | P | 2
| VV |  | skl SP10 | [15 empty] | VV | 2 | 1 | True | 0 | ROZPOCET
| VV |  | 754,30*0,135 |  | 101.831 | [13 empty] | VV | 2 | 2 | True | 0 | ROZPOCET
| VV |  | -(0,80*0,30)*2*3*0,135 |  | -0.194 | [13 empty] | VV | 2 | 2 | True | 0 | ROZPOCET
| VV |  | -(1,00*0,30)*3*0,135 |  | -0.122 | [13 empty] | VV | 2 | 2 | True | 0 | ROZPOCET
| VV |  | Součet |  | 101.515 | [13 empty] | VV | 2 | 4 | True | 1 | ROZPOCET
126 | K | 631319175 | Příplatek k mazanině tl přes 120 do 240 mm za stržení povrchu spodní vrstvy před vložením výztuže | m3 | 101.515 |  | 0 | CS ÚRS 2024 01 |  |  | snížená |  | 0 | 0 | 0 | 0 | 0 | 4 | K | 2 |  |  |  | ROZPOCET | 0 | 0 | 0 | 0 | 0 | 2 | 0 | 4 | -683949160
| PP |  | Příplatek k cenám mazanin za stržení povrchu spodní vrstvy mazaniny latí před vložením výztuže nebo pletiva pro tl. obou vrstev mazaniny přes 120 do 240 mm | [15 empty] | PP | 2
| Online PSC |  | https://podminky.urs.cz/item/CS_URS_2024_01/631319175 | [15 empty] | Online PSC | 2
| VV |  | skl SP10 | [15 empty] | VV | 2 | 1 | True | 0 | ROZPOCET
| VV |  | 754,30*0,135 |  | 101.831 | [13 empty] | VV | 2 | 2 | True | 0 | ROZPOCET
| VV |  | -(0,80*0,30)*2*3*0,135 |  | -0.194 | [13 empty] | VV | 2 | 2 | True | 0 | ROZPOCET
| VV |  | -(1,00*0,30)*3*0,135 |  | -0.122 | [13 empty] | VV | 2 | 2 | True | 0 | ROZPOCET
| VV |  | Součet |  | 101.515 | [13 empty] | VV | 2 | 4 | True | 1 | ROZPOCET
127 | K | 631362021 | Výztuž mazanin svařovanými sítěmi Kari | t | 8.442 |  | 0 | CS ÚRS 2024 01 |  |  | snížená |  | 0 | 1.0628 | 8.9719 | 0 | 0 | 4 | K | 2 |  |  |  | ROZPOCET | 0 | 0 | 0 | 0 | 0 | 2 | 0 | 4 | 1676700033
| PP |  | Výztuž mazanin ze svařovaných sítí z drátů typu KARI | [15 empty] | PP | 2
| Online PSC |  | https://podminky.urs.cz/item/CS_URS_2024_01/631362021 | [15 empty] | Online PSC | 2
| VV |  | skl SP10 | [15 empty] | VV | 2 | 1 | True | 0 | ROZPOCET
| VV |  | KARI síť 6/150/150 mm, při spodní a horním povrchu, hmotnost 3,033 kg/m2 x 2 = 6,066 kg/m2 | [15 empty] | VV | 2 | 1 | True | 0 | ROZPOCET
| VV |  | 754,30*(6,066/1000) |  | 4.576 | [13 empty] | VV | 2 | 2 | True | 0 | ROZPOCET
| VV |  | -(0,80*0,30)*2*3*(6,066/1000) |  | -0.009 | [13 empty] | VV | 2 | 2 | True | 0 | ROZPOCET
| VV |  | -(1,00*0,30)*3*(6,066/1000) |  | -0.005 | [13 empty] | VV | 2 | 2 | True | 0 | ROZPOCET
| VV |  | Mezisoučet |  | 4.562 | [13 empty] | VV | 2 | 3 | True | 0 | ROZPOCET
| VV |  | skl SP11 | [15 empty] | VV | 2 | 1 | True | 0 | ROZPOCET
| VV |  | KARI síť 6/150/150 mm, hmotnost 3,033 kg/m2 | [15 empty] | VV | 2 | 1 | True | 0 | ROZPOCET
| VV |  | mč 0.02 | [15 empty] | VV | 2 | 1 | True | 0 | ROZPOCET
| VV |  | 20,45*(3,033/1000) |  | 0.062 | [13 empty] | VV | 2 | 2 | True | 0 | ROZPOCET
| VV |  | mč 0.03 | [15 empty] | VV | 2 | 1 | True | 0 | ROZPOCET
| VV |  | 13,22*(3,033/1000) |  | 0.04 | [13 empty] | VV | 2 | 2 | True | 0 | ROZPOCET
| VV |  | mč 0.04 | [15 empty] | VV | 2 | 1 | True | 0 | ROZPOCET
| VV |  | 73,00*(3,033/1000) |  | 0.221 | [13 empty] | VV | 2 | 2 | True | 0 | ROZPOCET
| VV |  | mč 0.05 | [15 empty] | VV | 2 | 1 | True | 0 | ROZPOCET
| VV |  | 6,82*(3,033/1000) |  | 0.021 | [13 empty] | VV | 2 | 2 | True | 0 | ROZPOCET
| VV |  | Mezisoučet |  | 0.344 | [13 empty] | VV | 2 | 3 | True | 0 | ROZPOCET
| VV |  | skl SP 12 | [15 empty] | VV | 2 | 1 | True | 0 | ROZPOCET
| VV |  | KARI síť 6/100/100 mm, hmotnost 4,335 kg/m2 | [15 empty] | VV | 2 | 1 | True | 0 | ROZPOCET
| VV |  | mč 1.01 | [15 empty] | VV | 2 | 1 | True | 0 | ROZPOCET
| VV |  | 2,40*0,95*(4,335/1000) |  | 0.01 | [13 empty] | VV | 2 | 2 | True | 0 | ROZPOCET
| VV |  | Mezisoučet |  | 0.01 | [13 empty] | VV | 2 | 3 | True | 0 | ROZPOCET
| VV |  | skl SŘ4 | [15 empty] | VV | 2 | 1 | True | 0 | ROZPOCET
| VV |  | KARI síť 8/100/100 mm, hmotnost 7,667 kg/m2 | [15 empty] | VV | 2 | 1 | True | 0 | ROZPOCET
| VV |  | mč 1.60 | [15 empty] | VV | 2 | 1 | True | 0 | ROZPOCET
| VV |  | 120,93*(7,667/1000) |  | 0.927 | [13 empty] | VV | 2 | 2 | True | 0 | ROZPOCET
| VV |  | mč 1.61 | [15 empty] | VV | 2 | 1 | True | 0 | ROZPOCET
| VV |  | 71,54*(7,667/1000) |  | 0.548 | [13 empty] | VV | 2 | 2 | True | 0 | ROZPOCET
| VV |  | mč 1.62 | [15 empty] | VV | 2 | 1 | True | 0 | ROZPOCET
| VV |  | 61,92*(7,667/1000) |  | 0.475 | [13 empty] | VV | 2 | 2 | True | 0 | ROZPOCET
| VV |  | mč 1.63 | [15 empty] | VV | 2 | 1 | True | 0 | ROZPOCET
| VV |  | 31,00*(7,667/1000) |  | 0.238 | [13 empty] | VV | 2 | 2 | True | 0 | ROZPOCET
| VV |  | mč 1.64 | [15 empty] | VV | 2 | 1 | True | 0 | ROZPOCET
| VV |  | 30,95*(7,667/1000) |  | 0.237 | [13 empty] | VV | 2 | 2 | True | 0 | ROZPOCET
| VV |  | Mezisoučet |  | 2.425 | [13 empty] | VV | 2 | 3 | True | 0 | ROZPOCET
| VV |  | Součet |  | 7.341 | [13 empty] | VV | 2 | 4 | True | 1 | ROZPOCET
| VV |  | 7,341*1,15 'Přepočtené koeficientem množství |  | 8.442 | [13 empty] | VV | 2 | 2 | False | 1 | ROZPOCET
128 | K | 634911114 | Řezání dilatačních spár š 5 mm hl přes 50 do 80 mm v čerstvé betonové mazanině | m | 15.35 |  | 0 | CS ÚRS 2024 01 |  |  | snížená |  | 0 | 1e-05 | 0.0001535 | 0 | 0 | 4 | K | 2 |  |  |  | ROZPOCET | 0 | 0 | 0 | 0 | 0 | 2 | 0 | 4 | -913217854
| PP |  | Řezání dilatačních nebo smršťovacích spár v čerstvé betonové mazanině nebo potěru šířky do 5 mm, hloubky přes 50 do 80 mm | [15 empty] | PP | 2
| Online PSC |  | https://podminky.urs.cz/item/CS_URS_2024_01/634911114 | [15 empty] | Online PSC | 2
| VV |  | PODLAŽÍ 1.PP | [15 empty] | VV | 2 | 1 | True | 0 | ROZPOCET
| VV |  | 8,35+7,00"rampa (řízená spára) |  | 15.35 | [13 empty] | VV | 2 | 2 | True | 0 | ROZPOCET
| VV |  | Součet |  | 15.35 | [13 empty] | VV | 2 | 4 | True | 1 | ROZPOCET
129 | K | 634662111 | Výplň dilatačních spar šířky do 10 mm v mazaninách akrylátovým tmelem | m | 15.35 |  | 0 | CS ÚRS 2024 01 |  |  | snížená |  | 0 | 0.00021 | 0.0032235 | 0 | 0 | 4 | K | 2 |  |  |  | ROZPOCET | 0 | 0 | 0 | 0 | 0 | 2 | 0 | 4 | -394931403
| PP |  | Výplň dilatačních spar mazanin akrylátovým tmelem, šířka spáry do 10 mm | [15 empty] | PP | 2
| Online PSC |  | https://podminky.urs.cz/item/CS_URS_2024_01/634662111 | [15 empty] | Online PSC | 2
| VV |  | PODLAŽÍ 1.PP | [15 empty] | VV | 2 | 1 | True | 0 | ROZPOCET
| VV |  | 8,35+7,00"rampa (řízená spára) |  | 15.35 | [13 empty] | VV | 2 | 2 | True | 0 | ROZPOCET
| VV |  | Součet |  | 15.35 | [13 empty] | VV | 2 | 4 | True | 1 | ROZPOCET
| D | 6OM | Omítky |  |  |  | 0 | [5 empty] | 0 |  | 135.6908 |  | 0 | 1 | D | 1 |  |  |  | ROZPOCET | [6 empty] | 0
130 | K | 611131301 | Cementový postřik vnitřních stropů nanášený celoplošně strojně | m2 | 1108.379 |  | 0 | CS ÚRS 2024 01 |  |  | snížená |  | 0 | 0.00735 | 8.1466 | 0 | 0 | 4 | K | 2 |  |  |  | ROZPOCET | 0 | 0 | 0 | 0 | 0 | 2 | 0 | 4 | -1455550060
| PP |  | Podkladní a spojovací vrstva vnitřních omítaných ploch cementový postřik nanášený strojně celoplošně stropů | [15 empty] | PP | 2
| Online PSC |  | https://podminky.urs.cz/item/CS_URS_2024_01/611131301 | [15 empty] | Online PSC | 2
| P |  | Poznámka k položce: ID: G 01 Zrnitost 2 mm, minerální cementový špric. Vnější i vnitřní využití. | [15 empty] | P | 2
| VV |  | skl H 03 | [15 empty] | VV | 2 | 1 | True | 0 | ROZPOCET
| VV |  | 1PP | [15 empty] | VV | 2 | 1 | True | 0 | ROZPOCET
| VV |  | mč 0.02 | [15 empty] | VV | 2 | 1 | True | 0 | ROZPOCET
| VV |  | 20,45 |  | 20.45 | [13 empty] | VV | 2 | 2 | True | 0 | ROZPOCET
| VV |  | mš 0.03 | [15 empty] | VV | 2 | 1 | True | 0 | ROZPOCET
| VV |  | 13,08 |  | 13.08 | [13 empty] | VV | 2 | 2 | True | 0 | ROZPOCET
| VV |  | mč 0.04 | [15 empty] | VV | 2 | 1 | True | 0 | ROZPOCET
| VV |  | 72,74 |  | 72.74 | [13 empty] | VV | 2 | 2 | True | 0 | ROZPOCET
| VV |  | mč 0.05 | [15 empty] | VV | 2 | 1 | True | 0 | ROZPOCET
| VV |  | 6,68 |  | 6.68 | [13 empty] | VV | 2 | 2 | True | 0 | ROZPOCET
| VV |  | 1NP | [15 empty] | VV | 2 | 1 | True | 0 | ROZPOCET
| VV |  | mč 1.01 | [15 empty] | VV | 2 | 1 | True | 0 | ROZPOCET
| VV |  | 25,73 |  | 25.73 | [13 empty] | VV | 2 | 2 | True | 0 | ROZPOCET
| VV |  | mč 1.03 | [15 empty] | VV | 2 | 1 | True | 0 | ROZPOCET
| VV |  | 111,45 |  | 111.45 | [13 empty] | VV | 2 | 2 | True | 0 | ROZPOCET
| VV |  | -12,14 |  | -12.14 | [13 empty] | VV | 2 | 2 | True | 0 | ROZPOCET
| VV |  | mč 1.06 | [15 empty] | VV | 2 | 1 | True | 0 | ROZPOCET
| VV |  | 6,26 |  | 6.26 | [13 empty] | VV | 2 | 2 | True | 0 | ROZPOCET
| VV |  | mč 1.07 | [15 empty] | VV | 2 | 1 | True | 0 | ROZPOCET
| VV |  | 10,77 |  | 10.77 | [13 empty] | VV | 2 | 2 | True | 0 | ROZPOCET
| VV |  | mč 1.08 | [15 empty] | VV | 2 | 1 | True | 0 | ROZPOCET
| VV |  | 6,61 |  | 6.61 | [13 empty] | VV | 2 | 2 | True | 0 | ROZPOCET
| VV |  | mč 1.09 | [15 empty] | VV | 2 | 1 | True | 0 | ROZPOCET
| VV |  | 14,06 |  | 14.06 | [13 empty] | VV | 2 | 2 | True | 0 | ROZPOCET
| VV |  | mč 1.10 | [15 empty] | VV | 2 | 1 | True | 0 | ROZPOCET
| VV |  | 5,56 |  | 5.56 | [13 empty] | VV | 2 | 2 | True | 0 | ROZPOCET
| VV |  | mč 1.11 | [15 empty] | VV | 2 | 1 | True | 0 | ROZPOCET
| VV |  | 4,88 |  | 4.88 | [13 empty] | VV | 2 | 2 | True | 0 | ROZPOCET
| VV |  | mč 1.12 | [15 empty] | VV | 2 | 1 | True | 0 | ROZPOCET
| VV |  | 8,33 |  | 8.33 | [13 empty] | VV | 2 | 2 | True | 0 | ROZPOCET
| VV |  | mč 1.13 | [15 empty] | VV | 2 | 1 | True | 0 | ROZPOCET
| VV |  | 19,41 |  | 19.41 | [13 empty] | VV | 2 | 2 | True | 0 | ROZPOCET
| VV |  | mč 1.18 | [15 empty] | VV | 2 | 1 | True | 0 | ROZPOCET
| VV |  | 54,11 |  | 54.11 | [13 empty] | VV | 2 | 2 | True | 0 | ROZPOCET
| VV |  | -4,00*6,45 |  | -25.8 | [13 empty] | VV | 2 | 2 | True | 0 | ROZPOCET
| VV |  | 4,15*6,45"podhled světlíku |  | 26.768 | [13 empty] | VV | 2 | 2 | True | 0 | ROZPOCET
| VV |  | 6,40*2+6,45*1,60+6,45*2,15-3,225*0,50"boční stěny světlíku |  | 35.375 | [13 empty] | VV | 2 | 2 | True | 0 | ROZPOCET
| VV |  | mč 1.19 | [15 empty] | VV | 2 | 1 | True | 0 | ROZPOCET
| VV |  | 72,49 |  | 72.49 | [13 empty] | VV | 2 | 2 | True | 0 | ROZPOCET
| VV |  | -14,70 |  | -14.7 | [13 empty] | VV | 2 | 2 | True | 0 | ROZPOCET
| VV |  | mč 1.20 | [15 empty] | VV | 2 | 1 | True | 0 | ROZPOCET
| VV |  | 22,77 |  | 22.77 | [13 empty] | VV | 2 | 2 | True | 0 | ROZPOCET
| VV |  | mč 1.22 | [15 empty] | VV | 2 | 1 | True | 0 | ROZPOCET
| VV |  | 18,76 |  | 18.76 | [13 empty] | VV | 2 | 2 | True | 0 | ROZPOCET
| VV |  | mč 1.24 | [15 empty] | VV | 2 | 1 | True | 0 | ROZPOCET
| VV |  | 18,76 |  | 18.76 | [13 empty] | VV | 2 | 2 | True | 0 | ROZPOCET
| VV |  | mč 1.26 | [15 empty] | VV | 2 | 1 | True | 0 | ROZPOCET
| VV |  | 18,76 |  | 18.76 | [13 empty] | VV | 2 | 2 | True | 0 | ROZPOCET
| VV |  | mč 1.28 | [15 empty] | VV | 2 | 1 | True | 0 | ROZPOCET
| VV |  | 18,76 |  | 18.76 | [13 empty] | VV | 2 | 2 | True | 0 | ROZPOCET
| VV |  | mč 1.30 | [15 empty] | VV | 2 | 1 | True | 0 | ROZPOCET
| VV |  | 18,76 |  | 18.76 | [13 empty] | VV | 2 | 2 | True | 0 | ROZPOCET
| VV |  | mč 1.32 | [15 empty] | VV | 2 | 1 | True | 0 | ROZPOCET
| VV |  | 54,10 |  | 54.1 | [13 empty] | VV | 2 | 2 | True | 0 | ROZPOCET
| VV |  | -4,00*6,45 |  | -25.8 | [13 empty] | VV | 2 | 2 | True | 0 | ROZPOCET
| VV |  | 4,15*6,45"podhled světlíku |  | 26.768 | [13 empty] | VV | 2 | 2 | True | 0 | ROZPOCET
| VV |  | 6,40*2+6,45*1,60+6,45*2,15-3,225*0,50"boční stěny světlíku |  | 35.375 | [13 empty] | VV | 2 | 2 | True | 0 | ROZPOCET
| VV |  | mč 1.33 | [15 empty] | VV | 2 | 1 | True | 0 | ROZPOCET
| VV |  | 72,53 |  | 72.53 | [13 empty] | VV | 2 | 2 | True | 0 | ROZPOCET
| VV |  | -14,70 |  | -14.7 | [13 empty] | VV | 2 | 2 | True | 0 | ROZPOCET
| VV |  | mč 1.34 | [15 empty] | VV | 2 | 1 | True | 0 | ROZPOCET
| VV |  | 22,77 |  | 22.77 | [13 empty] | VV | 2 | 2 | True | 0 | ROZPOCET
| VV |  | mč 1.36 | [15 empty] | VV | 2 | 1 | True | 0 | ROZPOCET
| VV |  | 18,76 |  | 18.76 | [13 empty] | VV | 2 | 2 | True | 0 | ROZPOCET
| VV |  | mč 1.38 | [15 empty] | VV | 2 | 1 | True | 0 | ROZPOCET
| VV |  | 18,76 |  | 18.76 | [13 empty] | VV | 2 | 2 | True | 0 | ROZPOCET
| VV |  | mč 1.40 | [15 empty] | VV | 2 | 1 | True | 0 | ROZPOCET
| VV |  | 18,76 |  | 18.76 | [13 empty] | VV | 2 | 2 | True | 0 | ROZPOCET
| VV |  | mč 1.42 | [15 empty] | VV | 2 | 1 | True | 0 | ROZPOCET
| VV |  | 18,76 |  | 18.76 | [13 empty] | VV | 2 | 2 | True | 0 | ROZPOCET
| VV |  | mč 1.44 | [15 empty] | VV | 2 | 1 | True | 0 | ROZPOCET
| VV |  | 18,76 |  | 18.76 | [13 empty] | VV | 2 | 2 | True | 0 | ROZPOCET
| VV |  | mč 1.46 | [15 empty] | VV | 2 | 1 | True | 0 | ROZPOCET
| VV |  | 53,98 |  | 53.98 | [13 empty] | VV | 2 | 2 | True | 0 | ROZPOCET
| VV |  | -4,00*6,45 |  | -25.8 | [13 empty] | VV | 2 | 2 | True | 0 | ROZPOCET
| VV |  | 4,15*6,45"podhled světlíku |  | 26.768 | [13 empty] | VV | 2 | 2 | True | 0 | ROZPOCET
| VV |  | 6,40*2+6,45*1,60+6,45*2,15-3,225*0,50"boční stěny světlíku |  | 35.375 | [13 empty] | VV | 2 | 2 | True | 0 | ROZPOCET
| VV |  | mč 1.47 | [15 empty] | VV | 2 | 1 | True | 0 | ROZPOCET
| VV |  | 72,48 |  | 72.48 | [13 empty] | VV | 2 | 2 | True | 0 | ROZPOCET
| VV |  | -14,70 |  | -14.7 | [13 empty] | VV | 2 | 2 | True | 0 | ROZPOCET
| VV |  | mč 1.48 | [15 empty] | VV | 2 | 1 | True | 0 | ROZPOCET
| VV |  | 22,77 |  | 22.77 | [13 empty] | VV | 2 | 2 | True | 0 | ROZPOCET
| VV |  | mč 1.50 | [15 empty] | VV | 2 | 1 | True | 0 | ROZPOCET
| VV |  | 18,76 |  | 18.76 | [13 empty] | VV | 2 | 2 | True | 0 | ROZPOCET
| VV |  | mč 1.52 | [15 empty] | VV | 2 | 1 | True | 0 | ROZPOCET
| VV |  | 18,76 |  | 18.76 | [13 empty] | VV | 2 | 2 | True | 0 | ROZPOCET
| VV |  | mč 1.54 | [15 empty] | VV | 2 | 1 | True | 0 | ROZPOCET
| VV |  | 18,76 |  | 18.76 | [13 empty] | VV | 2 | 2 | True | 0 | ROZPOCET
| VV |  | mč 1.56 | [15 empty] | VV | 2 | 1 | True | 0 | ROZPOCET
| VV |  | 18,76 |  | 18.76 | [13 empty] | VV | 2 | 2 | True | 0 | ROZPOCET
| VV |  | mč 1.58 | [15 empty] | VV | 2 | 1 | True | 0 | ROZPOCET
| VV |  | 18,94 |  | 18.94 | [13 empty] | VV | 2 | 2 | True | 0 | ROZPOCET
| VV |  | Součet |  | 1108.379 | [13 empty] | VV | 2 | 4 | True | 1 | ROZPOCET
131 | K | 611321341 | Vápenocementová omítka štuková dvouvrstvá vnitřních stropů rovných nanášená strojně | m2 | 1108.379 |  | 0 | CS ÚRS 2024 01 |  |  | snížená |  | 0 | 0.01628 | 18.0444 | 0 | 0 | 4 | K | 2 |  |  |  | ROZPOCET | 0 | 0 | 0 | 0 | 0 | 2 | 0 | 4 | -1810004604
| PP |  | Omítka vápenocementová vnitřních ploch nanášená strojně dvouvrstvá, tloušťky jádrové omítky do 10 mm a tloušťky štuku do 3 mm štuková vodorovných konstrukcí stropů rovných | [15 empty] | PP | 2
| Online PSC |  | https://podminky.urs.cz/item/CS_URS_2024_01/611321341 | [15 empty] | Online PSC | 2
| P |  | Poznámka k položce: ID: G 02 Vápenocementová omítka, přídržnost min. 0,3 Mpa, objemová hmotnost 1 720 kg/m³. Tloušťka 10-25 mm ID: G 04 Jemná vápenná omítka (štuk) určená pro povrchovou úpravu všech typů jádrových omítek ve vnitřních prostorech, konečnou úpravu provést filcováním, tloušťka vrstvy 2 mm. Stočit filcovým nebo pěnovým hladítkem. Požadujeme provádět bez viditelných návazností dílčích pracovních postupů. | [15 empty] | P | 2
| VV |  | skl H 03 | [15 empty] | VV | 2 | 1 | True | 0 | ROZPOCET
| VV |  | 1PP | [15 empty] | VV | 2 | 1 | True | 0 | ROZPOCET
| VV |  | mč 0.02 | [15 empty] | VV | 2 | 1 | True | 0 | ROZPOCET
| VV |  | 20,45 |  | 20.45 | [13 empty] | VV | 2 | 2 | True | 0 | ROZPOCET
| VV |  | mš 0.03 | [15 empty] | VV | 2 | 1 | True | 0 | ROZPOCET
| VV |  | 13,08 |  | 13.08 | [13 empty] | VV | 2 | 2 | True | 0 | ROZPOCET
| VV |  | mč 0.04 | [15 empty] | VV | 2 | 1 | True | 0 | ROZPOCET
| VV |  | 72,74 |  | 72.74 | [13 empty] | VV | 2 | 2 | True | 0 | ROZPOCET
| VV |  | mč 0.05 | [15 empty] | VV | 2 | 1 | True | 0 | ROZPOCET
| VV |  | 6,68 |  | 6.68 | [13 empty] | VV | 2 | 2 | True | 0 | ROZPOCET
| VV |  | 1NP | [15 empty] | VV | 2 | 1 | True | 0 | ROZPOCET
| VV |  | mč 1.01 | [15 empty] | VV | 2 | 1 | True | 0 | ROZPOCET
| VV |  | 25,73 |  | 25.73 | [13 empty] | VV | 2 | 2 | True | 0 | ROZPOCET
| VV |  | mč 1.03 | [15 empty] | VV | 2 | 1 | True | 0 | ROZPOCET
| VV |  | 111,45 |  | 111.45 | [13 empty] | VV | 2 | 2 | True | 0 | ROZPOCET
| VV |  | -12,14 |  | -12.14 | [13 empty] | VV | 2 | 2 | True | 0 | ROZPOCET
| VV |  | mč 1.06 | [15 empty] | VV | 2 | 1 | True | 0 | ROZPOCET
| VV |  | 6,26 |  | 6.26 | [13 empty] | VV | 2 | 2 | True | 0 | ROZPOCET
| VV |  | mč 1.07 | [15 empty] | VV | 2 | 1 | True | 0 | ROZPOCET
| VV |  | 10,77 |  | 10.77 | [13 empty] | VV | 2 | 2 | True | 0 | ROZPOCET
| VV |  | mč 1.08 | [15 empty] | VV | 2 | 1 | True | 0 | ROZPOCET
| VV |  | 6,61 |  | 6.61 | [13 empty] | VV | 2 | 2 | True | 0 | ROZPOCET
| VV |  | mč 1.09 | [15 empty] | VV | 2 | 1 | True | 0 | ROZPOCET
| VV |  | 14,06 |  | 14.06 | [13 empty] | VV | 2 | 2 | True | 0 | ROZPOCET
| VV |  | mč 1.10 | [15 empty] | VV | 2 | 1 | True | 0 | ROZPOCET
| VV |  | 5,56 |  | 5.56 | [13 empty] | VV | 2 | 2 | True | 0 | ROZPOCET
| VV |  | mč 1.11 | [15 empty] | VV | 2 | 1 | True | 0 | ROZPOCET
| VV |  | 4,88 |  | 4.88 | [13 empty] | VV | 2 | 2 | True | 0 | ROZPOCET
| VV |  | mč 1.12 | [15 empty] | VV | 2 | 1 | True | 0 | ROZPOCET
| VV |  | 8,33 |  | 8.33 | [13 empty] | VV | 2 | 2 | True | 0 | ROZPOCET
| VV |  | mč 1.13 | [15 empty] | VV | 2 | 1 | True | 0 | ROZPOCET
| VV |  | 19,41 |  | 19.41 | [13 empty] | VV | 2 | 2 | True | 0 | ROZPOCET
| VV |  | mč 1.18 | [15 empty] | VV | 2 | 1 | True | 0 | ROZPOCET
| VV |  | 54,11 |  | 54.11 | [13 empty] | VV | 2 | 2 | True | 0 | ROZPOCET
| VV |  | -4,00*6,45 |  | -25.8 | [13 empty] | VV | 2 | 2 | True | 0 | ROZPOCET
| VV |  | 4,15*6,45"podhled světlíku |  | 26.768 | [13 empty] | VV | 2 | 2 | True | 0 | ROZPOCET
| VV |  | 6,40*2+6,45*1,60+6,45*2,15-3,225*0,50"boční stěny světlíku |  | 35.375 | [13 empty] | VV | 2 | 2 | True | 0 | ROZPOCET
| VV |  | mč 1.19 | [15 empty] | VV | 2 | 1 | True | 0 | ROZPOCET
| VV |  | 72,49 |  | 72.49 | [13 empty] | VV | 2 | 2 | True | 0 | ROZPOCET
| VV |  | -14,70 |  | -14.7 | [13 empty] | VV | 2 | 2 | True | 0 | ROZPOCET
| VV |  | mč 1.20 | [15 empty] | VV | 2 | 1 | True | 0 | ROZPOCET
| VV |  | 22,77 |  | 22.77 | [13 empty] | VV | 2 | 2 | True | 0 | ROZPOCET
| VV |  | mč 1.22 | [15 empty] | VV | 2 | 1 | True | 0 | ROZPOCET
| VV |  | 18,76 |  | 18.76 | [13 empty] | VV | 2 | 2 | True | 0 | ROZPOCET
| VV |  | mč 1.24 | [15 empty] | VV | 2 | 1 | True | 0 | ROZPOCET
| VV |  | 18,76 |  | 18.76 | [13 empty] | VV | 2 | 2 | True | 0 | ROZPOCET
| VV |  | mč 1.26 | [15 empty] | VV | 2 | 1 | True | 0 | ROZPOCET
| VV |  | 18,76 |  | 18.76 | [13 empty] | VV | 2 | 2 | True | 0 | ROZPOCET
| VV |  | mč 1.28 | [15 empty] | VV | 2 | 1 | True | 0 | ROZPOCET
| VV |  | 18,76 |  | 18.76 | [13 empty] | VV | 2 | 2 | True | 0 | ROZPOCET
| VV |  | mč 1.30 | [15 empty] | VV | 2 | 1 | True | 0 | ROZPOCET
| VV |  | 18,76 |  | 18.76 | [13 empty] | VV | 2 | 2 | True | 0 | ROZPOCET
| VV |  | mč 1.32 | [15 empty] | VV | 2 | 1 | True | 0 | ROZPOCET
| VV |  | 54,10 |  | 54.1 | [13 empty] | VV | 2 | 2 | True | 0 | ROZPOCET
| VV |  | -4,00*6,45 |  | -25.8 | [13 empty] | VV | 2 | 2 | True | 0 | ROZPOCET
| VV |  | 4,15*6,45"podhled světlíku |  | 26.768 | [13 empty] | VV | 2 | 2 | True | 0 | ROZPOCET
| VV |  | 6,40*2+6,45*1,60+6,45*2,15-3,225*0,50"boční stěny světlíku |  | 35.375 | [13 empty] | VV | 2 | 2 | True | 0 | ROZPOCET
| VV |  | mč 1.33 | [15 empty] | VV | 2 | 1 | True | 0 | ROZPOCET
| VV |  | 72,53 |  | 72.53 | [13 empty] | VV | 2 | 2 | True | 0 | ROZPOCET
| VV |  | -14,70 |  | -14.7 | [13 empty] | VV | 2 | 2 | True | 0 | ROZPOCET
| VV |  | mč 1.34 | [15 empty] | VV | 2 | 1 | True | 0 | ROZPOCET
| VV |  | 22,77 |  | 22.77 | [13 empty] | VV | 2 | 2 | True | 0 | ROZPOCET
| VV |  | mč 1.36 | [15 empty] | VV | 2 | 1 | True | 0 | ROZPOCET
| VV |  | 18,76 |  | 18.76 | [13 empty] | VV | 2 | 2 | True | 0 | ROZPOCET
| VV |  | mč 1.38 | [15 empty] | VV | 2 | 1 | True | 0 | ROZPOCET
| VV |  | 18,76 |  | 18.76 | [13 empty] | VV | 2 | 2 | True | 0 | ROZPOCET
| VV |  | mč 1.40 | [15 empty] | VV | 2 | 1 | True | 0 | ROZPOCET
| VV |  | 18,76 |  | 18.76 | [13 empty] | VV | 2 | 2 | True | 0 | ROZPOCET
| VV |  | mč 1.42 | [15 empty] | VV | 2 | 1 | True | 0 | ROZPOCET
| VV |  | 18,76 |  | 18.76 | [13 empty] | VV | 2 | 2 | True | 0 | ROZPOCET
| VV |  | mč 1.44 | [15 empty] | VV | 2 | 1 | True | 0 | ROZPOCET
| VV |  | 18,76 |  | 18.76 | [13 empty] | VV | 2 | 2 | True | 0 | ROZPOCET
| VV |  | mč 1.46 | [15 empty] | VV | 2 | 1 | True | 0 | ROZPOCET
| VV |  | 53,98 |  | 53.98 | [13 empty] | VV | 2 | 2 | True | 0 | ROZPOCET
| VV |  | -4,00*6,45 |  | -25.8 | [13 empty] | VV | 2 | 2 | True | 0 | ROZPOCET
| VV |  | 4,15*6,45"podhled světlíku |  | 26.768 | [13 empty] | VV | 2 | 2 | True | 0 | ROZPOCET
| VV |  | 6,40*2+6,45*1,60+6,45*2,15-3,225*0,50"boční stěny světlíku |  | 35.375 | [13 empty] | VV | 2 | 2 | True | 0 | ROZPOCET
| VV |  | mč 1.47 | [15 empty] | VV | 2 | 1 | True | 0 | ROZPOCET
| VV |  | 72,48 |  | 72.48 | [13 empty] | VV | 2 | 2 | True | 0 | ROZPOCET
| VV |  | -14,70 |  | -14.7 | [13 empty] | VV | 2 | 2 | True | 0 | ROZPOCET
| VV |  | mč 1.48 | [15 empty] | VV | 2 | 1 | True | 0 | ROZPOCET
| VV |  | 22,77 |  | 22.77 | [13 empty] | VV | 2 | 2 | True | 0 | ROZPOCET
| VV |  | mč 1.50 | [15 empty] | VV | 2 | 1 | True | 0 | ROZPOCET
| VV |  | 18,76 |  | 18.76 | [13 empty] | VV | 2 | 2 | True | 0 | ROZPOCET
| VV |  | mč 1.52 | [15 empty] | VV | 2 | 1 | True | 0 | ROZPOCET
| VV |  | 18,76 |  | 18.76 | [13 empty] | VV | 2 | 2 | True | 0 | ROZPOCET
| VV |  | mč 1.54 | [15 empty] | VV | 2 | 1 | True | 0 | ROZPOCET
| VV |  | 18,76 |  | 18.76 | [13 empty] | VV | 2 | 2 | True | 0 | ROZPOCET
| VV |  | mč 1.56 | [15 empty] | VV | 2 | 1 | True | 0 | ROZPOCET
| VV |  | 18,76 |  | 18.76 | [13 empty] | VV | 2 | 2 | True | 0 | ROZPOCET
| VV |  | mč 1.58 | [15 empty] | VV | 2 | 1 | True | 0 | ROZPOCET
| VV |  | 18,94 |  | 18.94 | [13 empty] | VV | 2 | 2 | True | 0 | ROZPOCET
| VV |  | Součet |  | 1108.379 | [13 empty] | VV | 2 | 4 | True | 1 | ROZPOCET
132 | K | 611321391 | Příplatek k vápenocementové omítce vnitřních stropů za každých dalších 5 mm tloušťky strojně | m2 | 1108.379 |  | 0 | CS ÚRS 2024 01 |  |  | snížená |  | 0 | 0.0068 | 7.537 | 0 | 0 | 4 | K | 2 |  |  |  | ROZPOCET | 0 | 0 | 0 | 0 | 0 | 2 | 0 | 4 | -219306484
| PP |  | Omítka vápenocementová vnitřních ploch nanášená strojně Příplatek k cenám za každých dalších i započatých 5 mm tloušťky omítky přes 10 mm stropů | [15 empty] | PP | 2
| Online PSC |  | https://podminky.urs.cz/item/CS_URS_2024_01/611321391 | [15 empty] | Online PSC | 2
| VV |  | skl H 03 | [15 empty] | VV | 2 | 1 | True | 0 | ROZPOCET
| VV |  | 1PP | [15 empty] | VV | 2 | 1 | True | 0 | ROZPOCET
| VV |  | mč 0.02 | [15 empty] | VV | 2 | 1 | True | 0 | ROZPOCET
| VV |  | 20,45 |  | 20.45 | [13 empty] | VV | 2 | 2 | True | 0 | ROZPOCET
| VV |  | mš 0.03 | [15 empty] | VV | 2 | 1 | True | 0 | ROZPOCET
| VV |  | 13,08 |  | 13.08 | [13 empty] | VV | 2 | 2 | True | 0 | ROZPOCET
| VV |  | mč 0.04 | [15 empty] | VV | 2 | 1 | True | 0 | ROZPOCET
| VV |  | 72,74 |  | 72.74 | [13 empty] | VV | 2 | 2 | True | 0 | ROZPOCET
| VV |  | mč 0.05 | [15 empty] | VV | 2 | 1 | True | 0 | ROZPOCET
| VV |  | 6,68 |  | 6.68 | [13 empty] | VV | 2 | 2 | True | 0 | ROZPOCET
| VV |  | 1NP | [15 empty] | VV | 2 | 1 | True | 0 | ROZPOCET
| VV |  | mč 1.01 | [15 empty] | VV | 2 | 1 | True | 0 | ROZPOCET
| VV |  | 25,73 |  | 25.73 | [13 empty] | VV | 2 | 2 | True | 0 | ROZPOCET
| VV |  | mč 1.03 | [15 empty] | VV | 2 | 1 | True | 0 | ROZPOCET
| VV |  | 111,45 |  | 111.45 | [13 empty] | VV | 2 | 2 | True | 0 | ROZPOCET
| VV |  | -12,14 |  | -12.14 | [13 empty] | VV | 2 | 2 | True | 0 | ROZPOCET
| VV |  | mč 1.06 | [15 empty] | VV | 2 | 1 | True | 0 | ROZPOCET
| VV |  | 6,26 |  | 6.26 | [13 empty] | VV | 2 | 2 | True | 0 | ROZPOCET
| VV |  | mč 1.07 | [15 empty] | VV | 2 | 1 | True | 0 | ROZPOCET
| VV |  | 10,77 |  | 10.77 | [13 empty] | VV | 2 | 2 | True | 0 | ROZPOCET
| VV |  | mč 1.08 | [15 empty] | VV | 2 | 1 | True | 0 | ROZPOCET
| VV |  | 6,61 |  | 6.61 | [13 empty] | VV | 2 | 2 | True | 0 | ROZPOCET
| VV |  | mč 1.09 | [15 empty] | VV | 2 | 1 | True | 0 | ROZPOCET
| VV |  | 14,06 |  | 14.06 | [13 empty] | VV | 2 | 2 | True | 0 | ROZPOCET
| VV |  | mč 1.10 | [15 empty] | VV | 2 | 1 | True | 0 | ROZPOCET
| VV |  | 5,56 |  | 5.56 | [13 empty] | VV | 2 | 2 | True | 0 | ROZPOCET
| VV |  | mč 1.11 | [15 empty] | VV | 2 | 1 | True | 0 | ROZPOCET
| VV |  | 4,88 |  | 4.88 | [13 empty] | VV | 2 | 2 | True | 0 | ROZPOCET
| VV |  | mč 1.12 | [15 empty] | VV | 2 | 1 | True | 0 | ROZPOCET
| VV |  | 8,33 |  | 8.33 | [13 empty] | VV | 2 | 2 | True | 0 | ROZPOCET
| VV |  | mč 1.13 | [15 empty] | VV | 2 | 1 | True | 0 | ROZPOCET
| VV |  | 19,41 |  | 19.41 | [13 empty] | VV | 2 | 2 | True | 0 | ROZPOCET
| VV |  | mč 1.18 | [15 empty] | VV | 2 | 1 | True | 0 | ROZPOCET
| VV |  | 54,11 |  | 54.11 | [13 empty] | VV | 2 | 2 | True | 0 | ROZPOCET
| VV |  | -4,00*6,45 |  | -25.8 | [13 empty] | VV | 2 | 2 | True | 0 | ROZPOCET
| VV |  | 4,15*6,45"podhled světlíku |  | 26.768 | [13 empty] | VV | 2 | 2 | True | 0 | ROZPOCET
| VV |  | 6,40*2+6,45*1,60+6,45*2,15-3,225*0,50"boční stěny světlíku |  | 35.375 | [13 empty] | VV | 2 | 2 | True | 0 | ROZPOCET
| VV |  | mč 1.19 | [15 empty] | VV | 2 | 1 | True | 0 | ROZPOCET
| VV |  | 72,49 |  | 72.49 | [13 empty] | VV | 2 | 2 | True | 0 | ROZPOCET
| VV |  | -14,70 |  | -14.7 | [13 empty] | VV | 2 | 2 | True | 0 | ROZPOCET
| VV |  | mč 1.20 | [15 empty] | VV | 2 | 1 | True | 0 | ROZPOCET
| VV |  | 22,77 |  | 22.77 | [13 empty] | VV | 2 | 2 | True | 0 | ROZPOCET
| VV |  | mč 1.22 | [15 empty] | VV | 2 | 1 | True | 0 | ROZPOCET
| VV |  | 18,76 |  | 18.76 | [13 empty] | VV | 2 | 2 | True | 0 | ROZPOCET
| VV |  | mč 1.24 | [15 empty] | VV | 2 | 1 | True | 0 | ROZPOCET
| VV |  | 18,76 |  | 18.76 | [13 empty] | VV | 2 | 2 | True | 0 | ROZPOCET
| VV |  | mč 1.26 | [15 empty] | VV | 2 | 1 | True | 0 | ROZPOCET
| VV |  | 18,76 |  | 18.76 | [13 empty] | VV | 2 | 2 | True | 0 | ROZPOCET
| VV |  | mč 1.28 | [15 empty] | VV | 2 | 1 | True | 0 | ROZPOCET
| VV |  | 18,76 |  | 18.76 | [13 empty] | VV | 2 | 2 | True | 0 | ROZPOCET
| VV |  | mč 1.30 | [15 empty] | VV | 2 | 1 | True | 0 | ROZPOCET
| VV |  | 18,76 |  | 18.76 | [13 empty] | VV | 2 | 2 | True | 0 | ROZPOCET
| VV |  | mč 1.32 | [15 empty] | VV | 2 | 1 | True | 0 | ROZPOCET
| VV |  | 54,10 |  | 54.1 | [13 empty] | VV | 2 | 2 | True | 0 | ROZPOCET
| VV |  | -4,00*6,45 |  | -25.8 | [13 empty] | VV | 2 | 2 | True | 0 | ROZPOCET
| VV |  | 4,15*6,45"podhled světlíku |  | 26.768 | [13 empty] | VV | 2 | 2 | True | 0 | ROZPOCET
| VV |  | 6,40*2+6,45*1,60+6,45*2,15-3,225*0,50"boční stěny světlíku |  | 35.375 | [13 empty] | VV | 2 | 2 | True | 0 | ROZPOCET
| VV |  | mč 1.33 | [15 empty] | VV | 2 | 1 | True | 0 | ROZPOCET
| VV |  | 72,53 |  | 72.53 | [13 empty] | VV | 2 | 2 | True | 0 | ROZPOCET
| VV |  | -14,70 |  | -14.7 | [13 empty] | VV | 2 | 2 | True | 0 | ROZPOCET
| VV |  | mč 1.34 | [15 empty] | VV | 2 | 1 | True | 0 | ROZPOCET
| VV |  | 22,77 |  | 22.77 | [13 empty] | VV | 2 | 2 | True | 0 | ROZPOCET
| VV |  | mč 1.36 | [15 empty] | VV | 2 | 1 | True | 0 | ROZPOCET
| VV |  | 18,76 |  | 18.76 | [13 empty] | VV | 2 | 2 | True | 0 | ROZPOCET
| VV |  | mč 1.38 | [15 empty] | VV | 2 | 1 | True | 0 | ROZPOCET
| VV |  | 18,76 |  | 18.76 | [13 empty] | VV | 2 | 2 | True | 0 | ROZPOCET
| VV |  | mč 1.40 | [15 empty] | VV | 2 | 1 | True | 0 | ROZPOCET
| VV |  | 18,76 |  | 18.76 | [13 empty] | VV | 2 | 2 | True | 0 | ROZPOCET
| VV |  | mč 1.42 | [15 empty] | VV | 2 | 1 | True | 0 | ROZPOCET
| VV |  | 18,76 |  | 18.76 | [13 empty] | VV | 2 | 2 | True | 0 | ROZPOCET
| VV |  | mč 1.44 | [15 empty] | VV | 2 | 1 | True | 0 | ROZPOCET
| VV |  | 18,76 |  | 18.76 | [13 empty] | VV | 2 | 2 | True | 0 | ROZPOCET
| VV |  | mč 1.46 | [15 empty] | VV | 2 | 1 | True | 0 | ROZPOCET
| VV |  | 53,98 |  | 53.98 | [13 empty] | VV | 2 | 2 | True | 0 | ROZPOCET
| VV |  | -4,00*6,45 |  | -25.8 | [13 empty] | VV | 2 | 2 | True | 0 | ROZPOCET
| VV |  | 4,15*6,45"podhled světlíku |  | 26.768 | [13 empty] | VV | 2 | 2 | True | 0 | ROZPOCET
| VV |  | 6,40*2+6,45*1,60+6,45*2,15-3,225*0,50"boční stěny světlíku |  | 35.375 | [13 empty] | VV | 2 | 2 | True | 0 | ROZPOCET
| VV |  | mč 1.47 | [15 empty] | VV | 2 | 1 | True | 0 | ROZPOCET
| VV |  | 72,48 |  | 72.48 | [13 empty] | VV | 2 | 2 | True | 0 | ROZPOCET
| VV |  | -14,70 |  | -14.7 | [13 empty] | VV | 2 | 2 | True | 0 | ROZPOCET
| VV |  | mč 1.48 | [15 empty] | VV | 2 | 1 | True | 0 | ROZPOCET
| VV |  | 22,77 |  | 22.77 | [13 empty] | VV | 2 | 2 | True | 0 | ROZPOCET
| VV |  | mč 1.50 | [15 empty] | VV | 2 | 1 | True | 0 | ROZPOCET
| VV |  | 18,76 |  | 18.76 | [13 empty] | VV | 2 | 2 | True | 0 | ROZPOCET
| VV |  | mč 1.52 | [15 empty] | VV | 2 | 1 | True | 0 | ROZPOCET
| VV |  | 18,76 |  | 18.76 | [13 empty] | VV | 2 | 2 | True | 0 | ROZPOCET
| VV |  | mč 1.54 | [15 empty] | VV | 2 | 1 | True | 0 | ROZPOCET
| VV |  | 18,76 |  | 18.76 | [13 empty] | VV | 2 | 2 | True | 0 | ROZPOCET
| VV |  | mč 1.56 | [15 empty] | VV | 2 | 1 | True | 0 | ROZPOCET
| VV |  | 18,76 |  | 18.76 | [13 empty] | VV | 2 | 2 | True | 0 | ROZPOCET
| VV |  | mč 1.58 | [15 empty] | VV | 2 | 1 | True | 0 | ROZPOCET
| VV |  | 18,94 |  | 18.94 | [13 empty] | VV | 2 | 2 | True | 0 | ROZPOCET
| VV |  | Součet |  | 1108.379 | [13 empty] | VV | 2 | 4 | True | 1 | ROZPOCET
133 | K | 612131301 | Cementový postřik vnitřních stěn nanášený celoplošně strojně | m2 | 3420.241 |  | 0 | CS ÚRS 2024 01 |  |  | snížená |  | 0 | 0.00735 | 25.1388 | 0 | 0 | 4 | K | 2 |  |  |  | ROZPOCET | 0 | 0 | 0 | 0 | 0 | 2 | 0 | 4 | 244328144
| PP |  | Podkladní a spojovací vrstva vnitřních omítaných ploch cementový postřik nanášený strojně celoplošně stěn | [15 empty] | PP | 2
| Online PSC |  | https://podminky.urs.cz/item/CS_URS_2024_01/612131301 | [15 empty] | Online PSC | 2
| P |  | Poznámka k položce: ID: G 01 Zrnitost 2 mm, minerální cementový špric. Vnější i vnitřní využití. | [15 empty] | P | 2
| VV |  | OMÍTKA POD OBKLAD | [15 empty] | VV | 2 | 1 | True | 0 | ROZPOCET
| VV |  | skl ST3; ST4 | [15 empty] | VV | 2 | 1 | True | 0 | ROZPOCET
| VV |  | mč 1.02 | [15 empty] | VV | 2 | 1 | True | 0 | ROZPOCET
| VV |  | (2,225*2+2,355*2)*2,245 |  | 20.564 | [13 empty] | VV | 2 | 2 | True | 0 | ROZPOCET
| VV |  | -0,9*2,2 |  | -1.98 | [13 empty] | VV | 2 | 2 | True | 0 | ROZPOCET
| VV |  | mč 1.04 | [15 empty] | VV | 2 | 1 | True | 0 | ROZPOCET
| VV |  | (1,00*2+2,355*2)*2,245 |  | 15.064 | [13 empty] | VV | 2 | 2 | True | 0 | ROZPOCET
| VV |  | -0,7*2,2 |  | -1.54 | [13 empty] | VV | 2 | 2 | True | 0 | ROZPOCET
| VV |  | mč 1.05 | [15 empty] | VV | 2 | 1 | True | 0 | ROZPOCET
| VV |  | (1,92+1,92+0,08+3,26*2+0,08)*2,245 |  | 23.617 | [13 empty] | VV | 2 | 2 | True | 0 | ROZPOCET
| VV |  | -0,9*2,2 |  | -1.98 | [13 empty] | VV | 2 | 2 | True | 0 | ROZPOCET
| VV |  | mč 1.06 | [15 empty] | VV | 2 | 1 | True | 0 | ROZPOCET
| VV |  | (2,863)*2 |  | 5.726 | [13 empty] | VV | 2 | 2 | True | 0 | ROZPOCET
| VV |  | mč 1.07 | [15 empty] | VV | 2 | 1 | True | 0 | ROZPOCET
| VV |  | (2,926+3,803+3,176+3,273)*2,2 |  | 28.992 | [13 empty] | VV | 2 | 2 | True | 0 | ROZPOCET
| VV |  | -1,2*2,2 |  | -2.64 | [13 empty] | VV | 2 | 2 | True | 0 | ROZPOCET
| VV |  | mč 1.10 | [15 empty] | VV | 2 | 1 | True | 0 | ROZPOCET
| VV |  | (2,895*2+1,92*2)*2,24 |  | 21.571 | [13 empty] | VV | 2 | 2 | True | 0 | ROZPOCET
| VV |  | -0,8*2,2 |  | -1.76 | [13 empty] | VV | 2 | 2 | True | 0 | ROZPOCET
| VV |  | -0,8*2,2 |  | -1.76 | [13 empty] | VV | 2 | 2 | True | 0 | ROZPOCET
| VV |  | mč 1.11 | [15 empty] | VV | 2 | 1 | True | 0 | ROZPOCET
| VV |  | (2,047+2,545+2,00+2,06)*2,245 |  | 19.424 | [13 empty] | VV | 2 | 2 | True | 0 | ROZPOCET
| VV |  | -0,8*2,2 |  | -1.76 | [13 empty] | VV | 2 | 2 | True | 0 | ROZPOCET
| VV |  | -0,9*2,245 |  | -2.021 | [13 empty] | VV | 2 | 2 | True | 0 | ROZPOCET
| VV |  | mč 1.13 | [15 empty] | VV | 2 | 1 | True | 0 | ROZPOCET
| VV |  | (0,95)*1,5 |  | 1.425 | [13 empty] | VV | 2 | 2 | True | 0 | ROZPOCET
| VV |  | mč 1.15 | [15 empty] | VV | 2 | 1 | True | 0 | ROZPOCET
| VV |  | (1,335*2+2,125*2)*2,245 |  | 15.535 | [13 empty] | VV | 2 | 2 | True | 0 | ROZPOCET
| VV |  | -0,7*2,2 |  | -1.54 | [13 empty] | VV | 2 | 2 | True | 0 | ROZPOCET
| VV |  | mč 1.17 | [15 empty] | VV | 2 | 1 | True | 0 | ROZPOCET
| VV |  | (2,02*2+4,095*2)*2,245 |  | 27.456 | [13 empty] | VV | 2 | 2 | True | 0 | ROZPOCET
| VV |  | -0,8*2,2 |  | -1.76 | [13 empty] | VV | 2 | 2 | True | 0 | ROZPOCET
| VV |  | mč 1.21 | [15 empty] | VV | 2 | 1 | True | 0 | ROZPOCET
| VV |  | (2,08*2+2,415*2)*2,245 |  | 20.183 | [13 empty] | VV | 2 | 2 | True | 0 | ROZPOCET
| VV |  | -0,9*2,2 |  | -1.98 | [13 empty] | VV | 2 | 2 | True | 0 | ROZPOCET
| VV |  | mč 1.23 | [15 empty] | VV | 2 | 1 | True | 0 | ROZPOCET
| VV |  | (2,14*2+2,415*2)*2,245 |  | 20.452 | [13 empty] | VV | 2 | 2 | True | 0 | ROZPOCET
| VV |  | -0,9*2,2 |  | -1.98 | [13 empty] | VV | 2 | 2 | True | 0 | ROZPOCET
| VV |  | mč 1.25 | [15 empty] | VV | 2 | 1 | True | 0 | ROZPOCET
| VV |  | (2,14*2+2,415*2)*2,245 |  | 20.452 | [13 empty] | VV | 2 | 2 | True | 0 | ROZPOCET
| VV |  | -0,9*2,2 |  | -1.98 | [13 empty] | VV | 2 | 2 | True | 0 | ROZPOCET
| VV |  | mč 1.27 | [15 empty] | VV | 2 | 1 | True | 0 | ROZPOCET
| VV |  | (2,14*2+2,415*2)*2,245 |  | 20.452 | [13 empty] | VV | 2 | 2 | True | 0 | ROZPOCET
| VV |  | -0,9*2,2 |  | -1.98 | [13 empty] | VV | 2 | 2 | True | 0 | ROZPOCET
| VV |  | mč 1.29 | [15 empty] | VV | 2 | 1 | True | 0 | ROZPOCET
| VV |  | (2,14*2+2,415*2)*2,245 |  | 20.452 | [13 empty] | VV | 2 | 2 | True | 0 | ROZPOCET
| VV |  | -0,9*2,2 |  | -1.98 | [13 empty] | VV | 2 | 2 | True | 0 | ROZPOCET
| VV |  | mč 1.31 | [15 empty] | VV | 2 | 1 | True | 0 | ROZPOCET
| VV |  | (2,08*2+2,415*2)*2,245 |  | 20.183 | [13 empty] | VV | 2 | 2 | True | 0 | ROZPOCET
| VV |  | -0,9*2,2 |  | -1.98 | [13 empty] | VV | 2 | 2 | True | 0 | ROZPOCET
| VV |  | mč 1.35 | [15 empty] | VV | 2 | 1 | True | 0 | ROZPOCET
| VV |  | (2,08*2+2,415*2)*2,245 |  | 20.183 | [13 empty] | VV | 2 | 2 | True | 0 | ROZPOCET
| VV |  | -0,9*2,2 |  | -1.98 | [13 empty] | VV | 2 | 2 | True | 0 | ROZPOCET
| VV |  | mč 1.37 | [15 empty] | VV | 2 | 1 | True | 0 | ROZPOCET
| VV |  | (2,14*2+2,415*2)*2,245 |  | 20.452 | [13 empty] | VV | 2 | 2 | True | 0 | ROZPOCET
| VV |  | -0,9*2,2 |  | -1.98 | [13 empty] | VV | 2 | 2 | True | 0 | ROZPOCET
| VV |  | mč 1.39 | [15 empty] | VV | 2 | 1 | True | 0 | ROZPOCET
| VV |  | (2,14*2+2,415*2)*2,245 |  | 20.452 | [13 empty] | VV | 2 | 2 | True | 0 | ROZPOCET
| VV |  | -0,9*2,2 |  | -1.98 | [13 empty] | VV | 2 | 2 | True | 0 | ROZPOCET
| VV |  | mč 1.41 | [15 empty] | VV | 2 | 1 | True | 0 | ROZPOCET
| VV |  | (2,14*2+2,415*2)*2,245 |  | 20.452 | [13 empty] | VV | 2 | 2 | True | 0 | ROZPOCET
| VV |  | -0,9*2,2 |  | -1.98 | [13 empty] | VV | 2 | 2 | True | 0 | ROZPOCET
| VV |  | mč 1.43 | [15 empty] | VV | 2 | 1 | True | 0 | ROZPOCET
| VV |  | (2,14*2+2,415*2)*2,245 |  | 20.452 | [13 empty] | VV | 2 | 2 | True | 0 | ROZPOCET
| VV |  | -0,9*2,2 |  | -1.98 | [13 empty] | VV | 2 | 2 | True | 0 | ROZPOCET
| VV |  | mč 1.45 | [15 empty] | VV | 2 | 1 | True | 0 | ROZPOCET
| VV |  | (2,08*2+2,415*2)*2,245 |  | 20.183 | [13 empty] | VV | 2 | 2 | True | 0 | ROZPOCET
| VV |  | -0,9*2,2 |  | -1.98 | [13 empty] | VV | 2 | 2 | True | 0 | ROZPOCET
| VV |  | mč 1.49 | [15 empty] | VV | 2 | 1 | True | 0 | ROZPOCET
| VV |  | (2,08*2+2,415*2)*2,245 |  | 20.183 | [13 empty] | VV | 2 | 2 | True | 0 | ROZPOCET
| VV |  | -0,9*2,2 |  | -1.98 | [13 empty] | VV | 2 | 2 | True | 0 | ROZPOCET
| VV |  | mč 1.51 | [15 empty] | VV | 2 | 1 | True | 0 | ROZPOCET
| VV |  | (2,14*2+2,415*2)*2,245 |  | 20.452 | [13 empty] | VV | 2 | 2 | True | 0 | ROZPOCET
| VV |  | -0,9*2,2 |  | -1.98 | [13 empty] | VV | 2 | 2 | True | 0 | ROZPOCET
| VV |  | mč 1.53 | [15 empty] | VV | 2 | 1 | True | 0 | ROZPOCET
| VV |  | (2,14*2+2,415*2)*2,245 |  | 20.452 | [13 empty] | VV | 2 | 2 | True | 0 | ROZPOCET
| VV |  | -0,9*2,2 |  | -1.98 | [13 empty] | VV | 2 | 2 | True | 0 | ROZPOCET
| VV |  | mč 1.55 | [15 empty] | VV | 2 | 1 | True | 0 | ROZPOCET
| VV |  | (2,14*2+2,415*2)*2,245 |  | 20.452 | [13 empty] | VV | 2 | 2 | True | 0 | ROZPOCET
| VV |  | -0,9*2,2 |  | -1.98 | [13 empty] | VV | 2 | 2 | True | 0 | ROZPOCET
| VV |  | mč 1.57 | [15 empty] | VV | 2 | 1 | True | 0 | ROZPOCET
| VV |  | (2,14*2+2,415*2)*2,245 |  | 20.452 | [13 empty] | VV | 2 | 2 | True | 0 | ROZPOCET
| VV |  | -0,9*2,2 |  | -1.98 | [13 empty] | VV | 2 | 2 | True | 0 | ROZPOCET
| VV |  | mč 1.59 | [15 empty] | VV | 2 | 1 | True | 0 | ROZPOCET
| VV |  | (2,08*2+2,415*2)*2,245 |  | 20.183 | [13 empty] | VV | 2 | 2 | True | 0 | ROZPOCET
| VV |  | -0,9*2,2 |  | -1.98 | [13 empty] | VV | 2 | 2 | True | 0 | ROZPOCET
| VV |  | Mezisoučet |  | 491.515 | [13 empty] | VV | 2 | 3 | True | 0 | ROZPOCET
| VV |  | OMÍTKA NAD OBKLADY | [15 empty] | VV | 2 | 1 | True | 0 | ROZPOCET
| VV |  | skl ST3; ST4 | [15 empty] | VV | 2 | 1 | True | 0 | ROZPOCET
| VV |  | mč 1.02 | [15 empty] | VV | 2 | 1 | True | 0 | ROZPOCET
| VV |  | (2,225*2+2,355*2)*(2,40-2,245) |  | 1.42 | [13 empty] | VV | 2 | 2 | True | 0 | ROZPOCET
| VV |  | mč 1.04 | [15 empty] | VV | 2 | 1 | True | 0 | ROZPOCET
| VV |  | (1,00*2+2,355*2)*(2,40-2,245) |  | 1.04 | [13 empty] | VV | 2 | 2 | True | 0 | ROZPOCET
| VV |  | mč 1.05 | [15 empty] | VV | 2 | 1 | True | 0 | ROZPOCET
| VV |  | (1,92+1,92+0,08+3,26*2+0,08)*(2,40-2,245) |  | 1.631 | [13 empty] | VV | 2 | 2 | True | 0 | ROZPOCET
| VV |  | mč 1.06 | [15 empty] | VV | 2 | 1 | True | 0 | ROZPOCET
| VV |  | (2,863)*(2,70-2,00) |  | 2.004 | [13 empty] | VV | 2 | 2 | True | 0 | ROZPOCET
| VV |  | (2,47+2,23+2,55)*2,70 |  | 19.575 | [13 empty] | VV | 2 | 2 | True | 0 | ROZPOCET
| VV |  | -0,90*2,20 |  | -1.98 | [13 empty] | VV | 2 | 2 | True | 0 | ROZPOCET
| VV |  | mč 1.07 | [15 empty] | VV | 2 | 1 | True | 0 | ROZPOCET
| VV |  | (2,926+3,803+3,176+3,273)*(2,70-2,20) |  | 6.589 | [13 empty] | VV | 2 | 2 | True | 0 | ROZPOCET
| VV |  | -3,50*0,50 |  | -1.75 | [13 empty] | VV | 2 | 2 | True | 0 | ROZPOCET
| VV |  | mč 1.10 | [15 empty] | VV | 2 | 1 | True | 0 | ROZPOCET
| VV |  | (2,895*2+1,92*2)*(2,70-2,24) |  | 4.43 | [13 empty] | VV | 2 | 2 | True | 0 | ROZPOCET
| VV |  | -1,50*0,50 |  | -0.75 | [13 empty] | VV | 2 | 2 | True | 0 | ROZPOCET
| VV |  | (1,50+0,50*2)*0,30"špalety a ostění |  | 0.75 | [13 empty] | VV | 2 | 2 | True | 0 | ROZPOCET
| VV |  | mč 1.11 | [15 empty] | VV | 2 | 1 | True | 0 | ROZPOCET
| VV |  | (2,047+2,545+2,00+2,06)*(2,70-2,245) |  | 3.937 | [13 empty] | VV | 2 | 2 | True | 0 | ROZPOCET
| VV |  | (1,00+2,70*2)*0,30"špalety a ostění |  | 1.92 | [13 empty] | VV | 2 | 2 | True | 0 | ROZPOCET
| VV |  | mč 1.13 | [15 empty] | VV | 2 | 1 | True | 0 | ROZPOCET
| VV |  | (4,735*2+4,10*2) |  | 17.67 | [13 empty] | VV | 2 | 2 | True | 0 | ROZPOCET
| VV |  | -0,95*1,5 |  | -1.425 | [13 empty] | VV | 2 | 2 | True | 0 | ROZPOCET
| VV |  | -3,25*2,10 |  | -6.825 | [13 empty] | VV | 2 | 2 | True | 0 | ROZPOCET
| VV |  | -4,10*2,70 |  | -11.07 | [13 empty] | VV | 2 | 2 | True | 0 | ROZPOCET
| VV |  | (3,25+2,10*2)*0,30"špalety a ostění |  | 2.235 | [13 empty] | VV | 2 | 2 | True | 0 | ROZPOCET
| VV |  | mč 1.15 | [15 empty] | VV | 2 | 1 | True | 0 | ROZPOCET
| VV |  | (1,335*2+2,125*2)*(2,40-2,245) |  | 1.073 | [13 empty] | VV | 2 | 2 | True | 0 | ROZPOCET
| VV |  | mč 1.17 | [15 empty] | VV | 2 | 1 | True | 0 | ROZPOCET
| VV |  | (2,02*2+4,095*2)*(2,40-2,245) |  | 1.896 | [13 empty] | VV | 2 | 2 | True | 0 | ROZPOCET
| VV |  | mč 1.21 | [15 empty] | VV | 2 | 1 | True | 0 | ROZPOCET
| VV |  | (2,08*2+2,415*2)*(2,40-2,245) |  | 1.393 | [13 empty] | VV | 2 | 2 | True | 0 | ROZPOCET
| VV |  | mč 1.23 | [15 empty] | VV | 2 | 1 | True | 0 | ROZPOCET
| VV |  | (2,14*2+2,415*2)*(2,40-2,245) |  | 1.412 | [13 empty] | VV | 2 | 2 | True | 0 | ROZPOCET
| VV |  | mč 1.25 | [15 empty] | VV | 2 | 1 | True | 0 | ROZPOCET
| VV |  | (2,14*2+2,415*2)*(2,40-2,245) |  | 1.412 | [13 empty] | VV | 2 | 2 | True | 0 | ROZPOCET
| VV |  | mč 1.27 | [15 empty] | VV | 2 | 1 | True | 0 | ROZPOCET
| VV |  | (2,14*2+2,415*2)*(2,40-2,245) |  | 1.412 | [13 empty] | VV | 2 | 2 | True | 0 | ROZPOCET
| VV |  | mč 1.29 | [15 empty] | VV | 2 | 1 | True | 0 | ROZPOCET
| VV |  | (2,14*2+2,415*2)*(2,40-2,245) |  | 1.412 | [13 empty] | VV | 2 | 2 | True | 0 | ROZPOCET
| VV |  | mč 1.31 | [15 empty] | VV | 2 | 1 | True | 0 | ROZPOCET
| VV |  | (2,08*2+2,415*2)*(2,40-2,245) |  | 1.393 | [13 empty] | VV | 2 | 2 | True | 0 | ROZPOCET
| VV |  | mč 1.35 | [15 empty] | VV | 2 | 1 | True | 0 | ROZPOCET
| VV |  | (2,08*2+2,415*2)*(2,40-2,245) |  | 1.393 | [13 empty] | VV | 2 | 2 | True | 0 | ROZPOCET
| VV |  | mč 1.37 | [15 empty] | VV | 2 | 1 | True | 0 | ROZPOCET
| VV |  | (2,14*2+2,415*2)*(2,40-2,245) |  | 1.412 | [13 empty] | VV | 2 | 2 | True | 0 | ROZPOCET
| VV |  | mč 1.39 | [15 empty] | VV | 2 | 1 | True | 0 | ROZPOCET
| VV |  | (2,14*2+2,415*2)*(2,40-2,245) |  | 1.412 | [13 empty] | VV | 2 | 2 | True | 0 | ROZPOCET
| VV |  | mč 1.41 | [15 empty] | VV | 2 | 1 | True | 0 | ROZPOCET
| VV |  | (2,14*2+2,415*2)*(2,40-2,245) |  | 1.412 | [13 empty] | VV | 2 | 2 | True | 0 | ROZPOCET
| VV |  | mč 1.43 | [15 empty] | VV | 2 | 1 | True | 0 | ROZPOCET
| VV |  | (2,14*2+2,415*2)*(2,40-2,245) |  | 1.412 | [13 empty] | VV | 2 | 2 | True | 0 | ROZPOCET
| VV |  | mč 1.45 | [15 empty] | VV | 2 | 1 | True | 0 | ROZPOCET
| VV |  | (2,08*2+2,415*2)*(2,40-2,245) |  | 1.393 | [13 empty] | VV | 2 | 2 | True | 0 | ROZPOCET
| VV |  | mč 1.49 | [15 empty] | VV | 2 | 1 | True | 0 | ROZPOCET
| VV |  | (2,08*2+2,415*2)*(2,40-2,245) |  | 1.393 | [13 empty] | VV | 2 | 2 | True | 0 | ROZPOCET
| VV |  | mč 1.51 | [15 empty] | VV | 2 | 1 | True | 0 | ROZPOCET
| VV |  | (2,14*2+2,415*2)*(2,40-2,245) |  | 1.412 | [13 empty] | VV | 2 | 2 | True | 0 | ROZPOCET
| VV |  | mč 1.53 | [15 empty] | VV | 2 | 1 | True | 0 | ROZPOCET
| VV |  | (2,14*2+2,415*2)*(2,40-2,245) |  | 1.412 | [13 empty] | VV | 2 | 2 | True | 0 | ROZPOCET
| VV |  | mč 1.55 | [15 empty] | VV | 2 | 1 | True | 0 | ROZPOCET
| VV |  | (2,14*2+2,415*2)*(2,40-2,245) |  | 1.412 | [13 empty] | VV | 2 | 2 | True | 0 | ROZPOCET
| VV |  | mč 1.57 | [15 empty] | VV | 2 | 1 | True | 0 | ROZPOCET
| VV |  | (2,14*2+2,415*2)*(2,40-2,245) |  | 1.412 | [13 empty] | VV | 2 | 2 | True | 0 | ROZPOCET
| VV |  | mč 1.59 | [15 empty] | VV | 2 | 1 | True | 0 | ROZPOCET
| VV |  | (2,08*2+2,415*2)*(2,40-2,245) |  | 1.393 | [13 empty] | VV | 2 | 2 | True | 0 | ROZPOCET
| VV |  | Mezisoučet |  | 67.672 | [13 empty] | VV | 2 | 3 | True | 0 | ROZPOCET
| VV |  | OMÍTKA STĚN VNITŘNÍCH | [15 empty] | VV | 2 | 1 | True | 0 | ROZPOCET
| VV |  | skl ST1; ST2; ST3; ST4; ST6; ST7 | [15 empty] | VV | 2 | 1 | True | 0 | ROZPOCET
| VV |  | 1PP | [15 empty] | VV | 2 | 1 | True | 0 | ROZPOCET
| VV |  | mč 0.02 | [15 empty] | VV | 2 | 1 | True | 0 | ROZPOCET
| VV |  | (1,32+3,20)*2,52 |  | 11.39 | [13 empty] | VV | 2 | 2 | True | 0 | ROZPOCET
| VV |  | mč 0.03 | [15 empty] | VV | 2 | 1 | True | 0 | ROZPOCET
| VV |  | (3,20*2,52)*2 |  | 16.128 | [13 empty] | VV | 2 | 2 | True | 0 | ROZPOCET
| VV |  | mč 0.05 | [15 empty] | VV | 2 | 1 | True | 0 | ROZPOCET
| VV |  | (3,20*2,52)*2 |  | 16.128 | [13 empty] | VV | 2 | 2 | True | 0 | ROZPOCET
| VV |  | 1NP | [15 empty] | VV | 2 | 1 | True | 0 | ROZPOCET
| VV |  | mč 1.01 | [15 empty] | VV | 2 | 1 | True | 0 | ROZPOCET
| VV |  | (5,85*2,70)*2 |  | 31.59 | [13 empty] | VV | 2 | 2 | True | 0 | ROZPOCET
| VV |  | -0,70*2,20 |  | -1.54 | [13 empty] | VV | 2 | 2 | True | 0 | ROZPOCET
| VV |  | -0,90*2,20 |  | -1.98 | [13 empty] | VV | 2 | 2 | True | 0 | ROZPOCET
| VV |  | mč 1.03 | [15 empty] | VV | 2 | 1 | True | 0 | ROZPOCET
| VV |  | (5,31+1,525+7,96)*2,55 |  | 37.727 | [13 empty] | VV | 2 | 2 | True | 0 | ROZPOCET
| VV |  | -(0,90*2,20)*4 |  | -7.92 | [13 empty] | VV | 2 | 2 | True | 0 | ROZPOCET
| VV |  | -1,20*2,20 |  | -2.64 | [13 empty] | VV | 2 | 2 | True | 0 | ROZPOCET
| VV |  | (3,365+6,85+4,315+6,85+3,00+32,50)*2,70 |  | 153.576 | [13 empty] | VV | 2 | 2 | True | 0 | ROZPOCET
| VV |  | -0,90*2,70 |  | -2.43 | [13 empty] | VV | 2 | 2 | True | 0 | ROZPOCET
| VV |  | -(1,20*2,20)*3 |  | -7.92 | [13 empty] | VV | 2 | 2 | True | 0 | ROZPOCET
| VV |  | -(1,25*2,10)*2 |  | -5.25 | [13 empty] | VV | 2 | 2 | True | 0 | ROZPOCET
| VV |  | -(3,40*2,10)*2 |  | -14.28 | [13 empty] | VV | 2 | 2 | True | 0 | ROZPOCET
| VV |  | (0,90+2,70*2)*0,30"špalety a ostění |  | 1.89 | [13 empty] | VV | 2 | 2 | True | 0 | ROZPOCET
| VV |  | (1,25+2,10*2)*2*0,30"špalety a ostění |  | 3.27 | [13 empty] | VV | 2 | 2 | True | 0 | ROZPOCET
| VV |  | (3,40+2,10*2)*2*0,30"špalety a ostění |  | 4.56 | [13 empty] | VV | 2 | 2 | True | 0 | ROZPOCET
| VV |  | mč 1.08 | [15 empty] | VV | 2 | 1 | True | 0 | ROZPOCET
| VV |  | (1,65+4,21+3,80+1,70)*2,70 |  | 30.672 | [13 empty] | VV | 2 | 2 | True | 0 | ROZPOCET
| VV |  | -0,90*2,20 |  | -1.98 | [13 empty] | VV | 2 | 2 | True | 0 | ROZPOCET
| VV |  | mč 1.09 | [15 empty] | VV | 2 | 1 | True | 0 | ROZPOCET
| VV |  | (3,024+4,274+5,027+3,12)*2,70 |  | 41.702 | [13 empty] | VV | 2 | 2 | True | 0 | ROZPOCET
| VV |  | -0,90*2,20 |  | -1.98 | [13 empty] | VV | 2 | 2 | True | 0 | ROZPOCET
| VV |  | mč 1.12 | [15 empty] | VV | 2 | 1 | True | 0 | ROZPOCET
| VV |  | (5,274*2+1,525*2)*2,70 |  | 36.715 | [13 empty] | VV | 2 | 2 | True | 0 | ROZPOCET
| VV |  | (0,90+2,70*2)*0,30"špalety a ostění |  | 1.89 | [13 empty] | VV | 2 | 2 | True | 0 | ROZPOCET
| VV |  | mč 1.14 | [15 empty] | VV | 2 | 1 | True | 0 | ROZPOCET
| VV |  | (1,935*2+4,235*2)*2,40 |  | 29.616 | [13 empty] | VV | 2 | 2 | True | 0 | ROZPOCET
| VV |  | -0,80*2,20 |  | -1.76 | [13 empty] | VV | 2 | 2 | True | 0 | ROZPOCET
| VV |  | mč 1.16 | [15 empty] | VV | 2 | 1 | True | 0 | ROZPOCET
| VV |  | (1,915*2+1,335*2)*2,40 |  | 15.6 | [13 empty] | VV | 2 | 2 | True | 0 | ROZPOCET
| VV |  | -(0,80*2,20)*3 |  | -5.28 | [13 empty] | VV | 2 | 2 | True | 0 | ROZPOCET
| VV |  | mč 1.18 | [15 empty] | VV | 2 | 1 | True | 0 | ROZPOCET
| VV |  | (6,62+11,00+12,55+5,00+2,40+2,40)*2,70 |  | 107.919 | [13 empty] | VV | 2 | 2 | True | 0 | ROZPOCET
| VV |  | -(0,55*2,20)*2*2 |  | -4.84 | [13 empty] | VV | 2 | 2 | True | 0 | ROZPOCET
| VV |  | mč 1.19 | [15 empty] | VV | 2 | 1 | True | 0 | ROZPOCET
| VV |  | 59,60*2,70 |  | 160.92 | [13 empty] | VV | 2 | 2 | True | 0 | ROZPOCET
| VV |  | -(1,30*2,20)*6 |  | -17.16 | [13 empty] | VV | 2 | 2 | True | 0 | ROZPOCET
| VV |  | -1,50*2,65 |  | -3.975 | [13 empty] | VV | 2 | 2 | True | 0 | ROZPOCET
| VV |  | (1,50+2,65*2)*0,30"špalety a ostění |  | 2.04 | [13 empty] | VV | 2 | 2 | True | 0 | ROZPOCET
| VV |  | mč 1.20 | [15 empty] | VV | 2 | 1 | True | 0 | ROZPOCET
| VV |  | 20,87*2,70 |  | 56.349 | [13 empty] | VV | 2 | 2 | True | 0 | ROZPOCET
| VV |  | -0,90*2,20 |  | -1.98 | [13 empty] | VV | 2 | 2 | True | 0 | ROZPOCET
| VV |  | -1,00*2,70 |  | -2.7 | [13 empty] | VV | 2 | 2 | True | 0 | ROZPOCET
| VV |  | -1,30*2,20 |  | -2.86 | [13 empty] | VV | 2 | 2 | True | 0 | ROZPOCET
| VV |  | -1,80*2,25 |  | -4.05 | [13 empty] | VV | 2 | 2 | True | 0 | ROZPOCET
| VV |  | (1,00+1,80+2,70+2,25)*0,30"špalety a ostění |  | 2.325 | [13 empty] | VV | 2 | 2 | True | 0 | ROZPOCET
| VV |  | mč 1.22 | [15 empty] | VV | 2 | 1 | True | 0 | ROZPOCET
| VV |  | 19,47*2,70 |  | 52.569 | [13 empty] | VV | 2 | 2 | True | 0 | ROZPOCET
| VV |  | -0,90*2,20 |  | -1.98 | [13 empty] | VV | 2 | 2 | True | 0 | ROZPOCET
| VV |  | -1,00*2,70 |  | -2.7 | [13 empty] | VV | 2 | 2 | True | 0 | ROZPOCET
| VV |  | -1,30*2,20 |  | -2.86 | [13 empty] | VV | 2 | 2 | True | 0 | ROZPOCET
| VV |  | -1,80*2,25 |  | -4.05 | [13 empty] | VV | 2 | 2 | True | 0 | ROZPOCET
| VV |  | (1,00+1,80+2,70+2,25)*0,30"špalety a ostění |  | 2.325 | [13 empty] | VV | 2 | 2 | True | 0 | ROZPOCET
| VV |  | mč 1.24 | [15 empty] | VV | 2 | 1 | True | 0 | ROZPOCET
| VV |  | 19,47*2,70 |  | 52.569 | [13 empty] | VV | 2 | 2 | True | 0 | ROZPOCET
| VV |  | -0,90*2,20 |  | -1.98 | [13 empty] | VV | 2 | 2 | True | 0 | ROZPOCET
| VV |  | -1,00*2,70 |  | -2.7 | [13 empty] | VV | 2 | 2 | True | 0 | ROZPOCET
| VV |  | -1,30*2,20 |  | -2.86 | [13 empty] | VV | 2 | 2 | True | 0 | ROZPOCET
| VV |  | -1,80*2,25 |  | -4.05 | [13 empty] | VV | 2 | 2 | True | 0 | ROZPOCET
| VV |  | (1,00+1,80+2,70+2,25)*0,30"špalety a ostění |  | 2.325 | [13 empty] | VV | 2 | 2 | True | 0 | ROZPOCET
| VV |  | mč 1.26 | [15 empty] | VV | 2 | 1 | True | 0 | ROZPOCET
| VV |  | 19,47*2,70 |  | 52.569 | [13 empty] | VV | 2 | 2 | True | 0 | ROZPOCET
| VV |  | -0,90*2,20 |  | -1.98 | [13 empty] | VV | 2 | 2 | True | 0 | ROZPOCET
| VV |  | -1,00*2,70 |  | -2.7 | [13 empty] | VV | 2 | 2 | True | 0 | ROZPOCET
| VV |  | -1,30*2,20 |  | -2.86 | [13 empty] | VV | 2 | 2 | True | 0 | ROZPOCET
| VV |  | -1,80*2,25 |  | -4.05 | [13 empty] | VV | 2 | 2 | True | 0 | ROZPOCET
| VV |  | (1,00+1,80+2,70+2,25)*0,30"špalety a ostění |  | 2.325 | [13 empty] | VV | 2 | 2 | True | 0 | ROZPOCET
| VV |  | mč 1.28 | [15 empty] | VV | 2 | 1 | True | 0 | ROZPOCET
| VV |  | 19,47*2,70 |  | 52.569 | [13 empty] | VV | 2 | 2 | True | 0 | ROZPOCET
| VV |  | -0,90*2,20 |  | -1.98 | [13 empty] | VV | 2 | 2 | True | 0 | ROZPOCET
| VV |  | -1,00*2,70 |  | -2.7 | [13 empty] | VV | 2 | 2 | True | 0 | ROZPOCET
| VV |  | -1,30*2,20 |  | -2.86 | [13 empty] | VV | 2 | 2 | True | 0 | ROZPOCET
| VV |  | -1,80*2,25 |  | -4.05 | [13 empty] | VV | 2 | 2 | True | 0 | ROZPOCET
| VV |  | (1,00+1,80+2,70+2,25)*0,30"špalety a ostění |  | 2.325 | [13 empty] | VV | 2 | 2 | True | 0 | ROZPOCET
| VV |  | mč 1.30 | [15 empty] | VV | 2 | 1 | True | 0 | ROZPOCET
| VV |  | 19,47*2,70 |  | 52.569 | [13 empty] | VV | 2 | 2 | True | 0 | ROZPOCET
| VV |  | -0,90*2,20 |  | -1.98 | [13 empty] | VV | 2 | 2 | True | 0 | ROZPOCET
| VV |  | -1,00*2,70 |  | -2.7 | [13 empty] | VV | 2 | 2 | True | 0 | ROZPOCET
| VV |  | -1,30*2,20 |  | -2.86 | [13 empty] | VV | 2 | 2 | True | 0 | ROZPOCET
| VV |  | -1,80*2,25 |  | -4.05 | [13 empty] | VV | 2 | 2 | True | 0 | ROZPOCET
| VV |  | (1,00+1,80+2,70+2,25)*0,30"špalety a ostění |  | 2.325 | [13 empty] | VV | 2 | 2 | True | 0 | ROZPOCET
| VV |  | mč 1.32 | [15 empty] | VV | 2 | 1 | True | 0 | ROZPOCET
| VV |  | (6,62+11,00+12,55+2,04+3,70+2,40+2,40)*2,70 |  | 109.917 | [13 empty] | VV | 2 | 2 | True | 0 | ROZPOCET
| VV |  | -(0,55*2,20)*2*2 |  | -4.84 | [13 empty] | VV | 2 | 2 | True | 0 | ROZPOCET
| VV |  | mč 1.33 | [15 empty] | VV | 2 | 1 | True | 0 | ROZPOCET
| VV |  | 59,60*2,70 |  | 160.92 | [13 empty] | VV | 2 | 2 | True | 0 | ROZPOCET
| VV |  | -(1,30*2,20)*6 |  | -17.16 | [13 empty] | VV | 2 | 2 | True | 0 | ROZPOCET
| VV |  | -1,50*2,65 |  | -3.975 | [13 empty] | VV | 2 | 2 | True | 0 | ROZPOCET
| VV |  | (1,50+2,65*2)*0,30"špalety a ostění |  | 2.04 | [13 empty] | VV | 2 | 2 | True | 0 | ROZPOCET
| VV |  | mč 1.34 | [15 empty] | VV | 2 | 1 | True | 0 | ROZPOCET
| VV |  | 20,87*2,70 |  | 56.349 | [13 empty] | VV | 2 | 2 | True | 0 | ROZPOCET
| VV |  | -0,90*2,20 |  | -1.98 | [13 empty] | VV | 2 | 2 | True | 0 | ROZPOCET
| VV |  | -1,00*2,70 |  | -2.7 | [13 empty] | VV | 2 | 2 | True | 0 | ROZPOCET
| VV |  | -1,30*2,20 |  | -2.86 | [13 empty] | VV | 2 | 2 | True | 0 | ROZPOCET
| VV |  | -1,80*2,25 |  | -4.05 | [13 empty] | VV | 2 | 2 | True | 0 | ROZPOCET
| VV |  | (1,00+1,80+2,70+2,25)*0,30"špalety a ostění |  | 2.325 | [13 empty] | VV | 2 | 2 | True | 0 | ROZPOCET
| VV |  | mč 1.36 | [15 empty] | VV | 2 | 1 | True | 0 | ROZPOCET
| VV |  | 19,47*2,70 |  | 52.569 | [13 empty] | VV | 2 | 2 | True | 0 | ROZPOCET
| VV |  | -0,90*2,20 |  | -1.98 | [13 empty] | VV | 2 | 2 | True | 0 | ROZPOCET
| VV |  | -1,00*2,70 |  | -2.7 | [13 empty] | VV | 2 | 2 | True | 0 | ROZPOCET
| VV |  | -1,30*2,20 |  | -2.86 | [13 empty] | VV | 2 | 2 | True | 0 | ROZPOCET
| VV |  | -1,80*2,25 |  | -4.05 | [13 empty] | VV | 2 | 2 | True | 0 | ROZPOCET
| VV |  | (1,00+1,80+2,70+2,25)*0,30"špalety a ostění |  | 2.325 | [13 empty] | VV | 2 | 2 | True | 0 | ROZPOCET
| VV |  | mč 1.38 | [15 empty] | VV | 2 | 1 | True | 0 | ROZPOCET
| VV |  | 19,47*2,70 |  | 52.569 | [13 empty] | VV | 2 | 2 | True | 0 | ROZPOCET
| VV |  | -0,90*2,20 |  | -1.98 | [13 empty] | VV | 2 | 2 | True | 0 | ROZPOCET
| VV |  | -1,00*2,70 |  | -2.7 | [13 empty] | VV | 2 | 2 | True | 0 | ROZPOCET
| VV |  | -1,30*2,20 |  | -2.86 | [13 empty] | VV | 2 | 2 | True | 0 | ROZPOCET
| VV |  | -1,80*2,25 |  | -4.05 | [13 empty] | VV | 2 | 2 | True | 0 | ROZPOCET
| VV |  | (1,00+1,80+2,70+2,25)*0,30"špalety a ostění |  | 2.325 | [13 empty] | VV | 2 | 2 | True | 0 | ROZPOCET
| VV |  | mč 1.40 | [15 empty] | VV | 2 | 1 | True | 0 | ROZPOCET
| VV |  | 19,47*2,70 |  | 52.569 | [13 empty] | VV | 2 | 2 | True | 0 | ROZPOCET
| VV |  | -0,90*2,20 |  | -1.98 | [13 empty] | VV | 2 | 2 | True | 0 | ROZPOCET
| VV |  | -1,00*2,70 |  | -2.7 | [13 empty] | VV | 2 | 2 | True | 0 | ROZPOCET
| VV |  | -1,30*2,20 |  | -2.86 | [13 empty] | VV | 2 | 2 | True | 0 | ROZPOCET
| VV |  | -1,80*2,25 |  | -4.05 | [13 empty] | VV | 2 | 2 | True | 0 | ROZPOCET
| VV |  | (1,00+1,80+2,70+2,25)*0,30"špalety a ostění |  | 2.325 | [13 empty] | VV | 2 | 2 | True | 0 | ROZPOCET
| VV |  | mč 1.42 | [15 empty] | VV | 2 | 1 | True | 0 | ROZPOCET
| VV |  | 19,47*2,70 |  | 52.569 | [13 empty] | VV | 2 | 2 | True | 0 | ROZPOCET
| VV |  | -0,90*2,20 |  | -1.98 | [13 empty] | VV | 2 | 2 | True | 0 | ROZPOCET
| VV |  | -1,00*2,70 |  | -2.7 | [13 empty] | VV | 2 | 2 | True | 0 | ROZPOCET
| VV |  | -1,30*2,20 |  | -2.86 | [13 empty] | VV | 2 | 2 | True | 0 | ROZPOCET
| VV |  | -1,80*2,25 |  | -4.05 | [13 empty] | VV | 2 | 2 | True | 0 | ROZPOCET
| VV |  | (1,00+1,80+2,70+2,25)*0,30"špalety a ostění |  | 2.325 | [13 empty] | VV | 2 | 2 | True | 0 | ROZPOCET
| VV |  | mč 1.44 | [15 empty] | VV | 2 | 1 | True | 0 | ROZPOCET
| VV |  | 19,47*2,70 |  | 52.569 | [13 empty] | VV | 2 | 2 | True | 0 | ROZPOCET
| VV |  | -0,90*2,20 |  | -1.98 | [13 empty] | VV | 2 | 2 | True | 0 | ROZPOCET
| VV |  | -1,00*2,70 |  | -2.7 | [13 empty] | VV | 2 | 2 | True | 0 | ROZPOCET
| VV |  | -1,30*2,20 |  | -2.86 | [13 empty] | VV | 2 | 2 | True | 0 | ROZPOCET
| VV |  | -1,80*2,25 |  | -4.05 | [13 empty] | VV | 2 | 2 | True | 0 | ROZPOCET
| VV |  | (1,00+1,80+2,70+2,25)*0,30"špalety a ostění |  | 2.325 | [13 empty] | VV | 2 | 2 | True | 0 | ROZPOCET
| VV |  | mč 1.40 | [15 empty] | VV | 2 | 1 | True | 0 | ROZPOCET
| VV |  | (2,58+2,71+3,118+2,85+1,82+1,82+10,50+2,85)*2,70 |  | 76.27 | [13 empty] | VV | 2 | 2 | True | 0 | ROZPOCET
| VV |  | -1,20*2,20 |  | -2.64 | [13 empty] | VV | 2 | 2 | True | 0 | ROZPOCET
| VV |  | -(0,55*2,20)*2*2 |  | -4.84 | [13 empty] | VV | 2 | 2 | True | 0 | ROZPOCET
| VV |  | mč 1.47 | [15 empty] | VV | 2 | 1 | True | 0 | ROZPOCET
| VV |  | 27,80*2,70 |  | 75.06 | [13 empty] | VV | 2 | 2 | True | 0 | ROZPOCET
| VV |  | -(1,30*2,20)*6 |  | -17.16 | [13 empty] | VV | 2 | 2 | True | 0 | ROZPOCET
| VV |  | (1,38*2,70)*5 |  | 18.63 | [13 empty] | VV | 2 | 2 | True | 0 | ROZPOCET
| VV |  | mč 1.48 | [15 empty] | VV | 2 | 1 | True | 0 | ROZPOCET
| VV |  | 20,87*2,70 |  | 56.349 | [13 empty] | VV | 2 | 2 | True | 0 | ROZPOCET
| VV |  | -0,90*2,20 |  | -1.98 | [13 empty] | VV | 2 | 2 | True | 0 | ROZPOCET
| VV |  | -1,00*2,70 |  | -2.7 | [13 empty] | VV | 2 | 2 | True | 0 | ROZPOCET
| VV |  | -1,30*2,20 |  | -2.86 | [13 empty] | VV | 2 | 2 | True | 0 | ROZPOCET
| VV |  | -1,80*2,25 |  | -4.05 | [13 empty] | VV | 2 | 2 | True | 0 | ROZPOCET
| VV |  | (1,00+1,80+2,70+2,25)*0,30"špalety a ostění |  | 2.325 | [13 empty] | VV | 2 | 2 | True | 0 | ROZPOCET
| VV |  | mč 1.50 | [15 empty] | VV | 2 | 1 | True | 0 | ROZPOCET
| VV |  | 19,47*2,70 |  | 52.569 | [13 empty] | VV | 2 | 2 | True | 0 | ROZPOCET
| VV |  | -0,90*2,20 |  | -1.98 | [13 empty] | VV | 2 | 2 | True | 0 | ROZPOCET
| VV |  | -1,00*2,70 |  | -2.7 | [13 empty] | VV | 2 | 2 | True | 0 | ROZPOCET
| VV |  | -1,30*2,20 |  | -2.86 | [13 empty] | VV | 2 | 2 | True | 0 | ROZPOCET
| VV |  | -1,80*2,25 |  | -4.05 | [13 empty] | VV | 2 | 2 | True | 0 | ROZPOCET
| VV |  | (1,00+1,80+2,70+2,25)*0,30"špalety a ostění |  | 2.325 | [13 empty] | VV | 2 | 2 | True | 0 | ROZPOCET
| VV |  | mč 1.52 | [15 empty] | VV | 2 | 1 | True | 0 | ROZPOCET
| VV |  | 19,47*2,70 |  | 52.569 | [13 empty] | VV | 2 | 2 | True | 0 | ROZPOCET
| VV |  | -0,90*2,20 |  | -1.98 | [13 empty] | VV | 2 | 2 | True | 0 | ROZPOCET
| VV |  | -1,00*2,70 |  | -2.7 | [13 empty] | VV | 2 | 2 | True | 0 | ROZPOCET
| VV |  | -1,30*2,20 |  | -2.86 | [13 empty] | VV | 2 | 2 | True | 0 | ROZPOCET
| VV |  | -1,80*2,25 |  | -4.05 | [13 empty] | VV | 2 | 2 | True | 0 | ROZPOCET
| VV |  | (1,00+1,80+2,70+2,25)*0,30"špalety a ostění |  | 2.325 | [13 empty] | VV | 2 | 2 | True | 0 | ROZPOCET
| VV |  | mč 1.54 | [15 empty] | VV | 2 | 1 | True | 0 | ROZPOCET
| VV |  | 19,47*2,70 |  | 52.569 | [13 empty] | VV | 2 | 2 | True | 0 | ROZPOCET
| VV |  | -0,90*2,20 |  | -1.98 | [13 empty] | VV | 2 | 2 | True | 0 | ROZPOCET
| VV |  | -1,00*2,70 |  | -2.7 | [13 empty] | VV | 2 | 2 | True | 0 | ROZPOCET
| VV |  | -1,30*2,20 |  | -2.86 | [13 empty] | VV | 2 | 2 | True | 0 | ROZPOCET
| VV |  | -1,80*2,25 |  | -4.05 | [13 empty] | VV | 2 | 2 | True | 0 | ROZPOCET
| VV |  | (1,00+1,80+2,70+2,25)*0,30"špalety a ostění |  | 2.325 | [13 empty] | VV | 2 | 2 | True | 0 | ROZPOCET
| VV |  | mč 1.56 | [15 empty] | VV | 2 | 1 | True | 0 | ROZPOCET
| VV |  | 19,47*2,70 |  | 52.569 | [13 empty] | VV | 2 | 2 | True | 0 | ROZPOCET
| VV |  | -0,90*2,20 |  | -1.98 | [13 empty] | VV | 2 | 2 | True | 0 | ROZPOCET
| VV |  | -1,00*2,70 |  | -2.7 | [13 empty] | VV | 2 | 2 | True | 0 | ROZPOCET
| VV |  | -1,30*2,20 |  | -2.86 | [13 empty] | VV | 2 | 2 | True | 0 | ROZPOCET
| VV |  | -1,80*2,25 |  | -4.05 | [13 empty] | VV | 2 | 2 | True | 0 | ROZPOCET
| VV |  | (1,00+1,80+2,70+2,25)*0,30"špalety a ostění |  | 2.325 | [13 empty] | VV | 2 | 2 | True | 0 | ROZPOCET
| VV |  | mč 1.58 | [15 empty] | VV | 2 | 1 | True | 0 | ROZPOCET
| VV |  | 15,75*2,70 |  | 42.525 | [13 empty] | VV | 2 | 2 | True | 0 | ROZPOCET
| VV |  | -0,90*2,20 |  | -1.98 | [13 empty] | VV | 2 | 2 | True | 0 | ROZPOCET
| VV |  | -1,00*2,70 |  | -2.7 | [13 empty] | VV | 2 | 2 | True | 0 | ROZPOCET
| VV |  | -1,30*2,20 |  | -2.86 | [13 empty] | VV | 2 | 2 | True | 0 | ROZPOCET
| VV |  | -1,80*2,25 |  | -4.05 | [13 empty] | VV | 2 | 2 | True | 0 | ROZPOCET
| VV |  | (1,00+1,80+2,70+2,25)*0,30"špalety a ostění |  | 2.325 | [13 empty] | VV | 2 | 2 | True | 0 | ROZPOCET
| VV |  | Mezisoučet |  | 1795.388 | [13 empty] | VV | 2 | 3 | True | 0 | ROZPOCET
| VV |  | skl ST11 | [15 empty] | VV | 2 | 1 | True | 0 | ROZPOCET
| VV |  | (35,80+26,70+9,25+31,60+26,70+9,25+26,60+3,05+20,20+12,70+10,70+32,00)*(3,00-0,75) |  | 550.238 | [13 empty] | VV | 2 | 2 | True | 0 | ROZPOCET
| VV |  | -5,50*(2,70-0,45) |  | -12.375 | [13 empty] | VV | 2 | 2 | True | 0 | ROZPOCET
| VV |  | -(1,80*2,25)*18 |  | -72.9 | [13 empty] | VV | 2 | 2 | True | 0 | ROZPOCET
| VV |  | -(1,00*(2,70-0,45))*21 |  | -47.25 | [13 empty] | VV | 2 | 2 | True | 0 | ROZPOCET
| VV |  | -(4,10*2,10)*1*2 |  | -17.22 | [13 empty] | VV | 2 | 2 | True | 0 | ROZPOCET
| VV |  | -(3,40*2,10)*2*2 |  | -28.56 | [13 empty] | VV | 2 | 2 | True | 0 | ROZPOCET
| VV |  | -(1,50*(2,65-0,45))*2 |  | -6.6 | [13 empty] | VV | 2 | 2 | True | 0 | ROZPOCET
| VV |  | -3,50*0,50 |  | -1.75 | [13 empty] | VV | 2 | 2 | True | 0 | ROZPOCET
| VV |  | -1,50*0,50 |  | -0.75 | [13 empty] | VV | 2 | 2 | True | 0 | ROZPOCET
| VV |  | -(3,40*2,10)*2 |  | -14.28 | [13 empty] | VV | 2 | 2 | True | 0 | ROZPOCET
| VV |  | -(1,25*2,10)*2 |  | -5.25 | [13 empty] | VV | 2 | 2 | True | 0 | ROZPOCET
| VV |  | Mezisoučet |  | 343.303 | [13 empty] | VV | 2 | 3 | True | 0 | ROZPOCET
| VV |  | skl ST12 | [15 empty] | VV | 2 | 1 | True | 0 | ROZPOCET
| VV |  | (35,80+5,50+4,60+1,70+26,70+9,25+31,60+5,30+4,60+26,70+9,25+26,60+7,25+20,20+12,70+10,70+32,00)*0,75 |  | 202.838 | [13 empty] | VV | 2 | 2 | True | 0 | ROZPOCET
| VV |  | -(3,88+3,02+26,50+4,95+4,30+26,50+7,24+20,20+6,055+6,175+10,70+8,50+3,67+3,88)*0,30 |  | -40.671 | [13 empty] | VV | 2 | 2 | True | 0 | ROZPOCET
| VV |  | Mezisoučet |  | 162.167 | [13 empty] | VV | 2 | 3 | True | 0 | ROZPOCET
| VV |  | skl ST13 | [15 empty] | VV | 2 | 1 | True | 0 | ROZPOCET
| VV |  | 1NP (zdivo pod úrovní terénu) | [15 empty] | VV | 2 | 1 | True | 0 | ROZPOCET
| VV |  | (3,88+3,02+26,50+4,95+4,30+26,50+7,24+20,20+6,055+6,175+10,70+8,50+3,67+3,88)*0,30 |  | 40.671 | [13 empty] | VV | 2 | 2 | True | 0 | ROZPOCET
| VV |  | Mezisoučet |  | 40.671 | [13 empty] | VV | 2 | 3 | True | 0 | ROZPOCET
| VV |  | skl ST16 (atika) | [15 empty] | VV | 2 | 1 | True | 0 | ROZPOCET
| VV |  | (41,45+10,70+12,23+20,20+24,05+26,45+26,50)*0,80"zateplení mimo stříšku |  | 129.264 | [13 empty] | VV | 2 | 2 | True | 0 | ROZPOCET
| VV |  | (35,40+9,25+6,90+26,50+9,25+6,90+26,50+9,25+2,45+7,244)*0,40"zateplení nad stříškou |  | 55.858 | [13 empty] | VV | 2 | 2 | True | 0 | ROZPOCET
| VV |  | (0,65+2,30+26,25+8,75+26,90+3,50+41,45+3,50+3,50+0,40+9,20+0,40+8,75*2+9,20+0,40+9,35+19,70+11,65+10,70+3,50*2+0,40*2+6,70*2)*0,60"vnitřní líc atiky |  | 135.9 | [13 empty] | VV | 2 | 2 | True | 0 | ROZPOCET
| VV |  | (8,75*3+35,40+26,50*5+41,20+10,95+11,98+20,20+42,15+0,40*3+3,50*2)*0,25"zateplení horní plochy atiky |  | 82.208 | [13 empty] | VV | 2 | 2 | True | 0 | ROZPOCET
| VV |  | Mezisoučet |  | 403.23 | [13 empty] | VV | 2 | 3 | True | 0 | ROZPOCET
| VV |  | skl ST21 | [15 empty] | VV | 2 | 1 | True | 0 | ROZPOCET
| VV |  | 1NP | [15 empty] | VV | 2 | 1 | True | 0 | ROZPOCET
| VV |  | (9,15+0,30)*3,00 |  | 28.35 | [13 empty] | VV | 2 | 2 | True | 0 | ROZPOCET
| VV |  | -1,50*2,65 |  | -3.975 | [13 empty] | VV | 2 | 2 | True | 0 | ROZPOCET
| VV |  | (31,60-0,20)*3,00 |  | 94.2 | [13 empty] | VV | 2 | 2 | True | 0 | ROZPOCET
| VV |  | -(3,40*2,10)*2 |  | -14.28 | [13 empty] | VV | 2 | 2 | True | 0 | ROZPOCET
| VV |  | -4,10*2,10 |  | -8.61 | [13 empty] | VV | 2 | 2 | True | 0 | ROZPOCET
| VV |  | (0,25+8,70+0,30)*3,00 |  | 27.75 | [13 empty] | VV | 2 | 2 | True | 0 | ROZPOCET
| VV |  | -3,40*2,10 |  | -7.14 | [13 empty] | VV | 2 | 2 | True | 0 | ROZPOCET
| VV |  | Mezisoučet |  | 116.295 | [13 empty] | VV | 2 | 3 | True | 0 | ROZPOCET
| VV |  | Součet |  | 3420.241 | [13 empty] | VV | 2 | 4 | True | 1 | ROZPOCET
134 | K | 612321111 | Vápenocementová omítka hrubá jednovrstvá zatřená vnitřních stěn nanášená ručně | m2 | 1065.666 |  | 0 | CS ÚRS 2024 01 |  |  | snížená |  | 0 | 0.01575 | 16.7842 | 0 | 0 | 4 | K | 2 |  |  |  | ROZPOCET | 0 | 0 | 0 | 0 | 0 | 2 | 0 | 4 | 1110895800
| PP |  | Omítka vápenocementová vnitřních ploch nanášená ručně jednovrstvá, tloušťky do 10 mm hrubá zatřená svislých konstrukcí stěn | [15 empty] | PP | 2
| Online PSC |  | https://podminky.urs.cz/item/CS_URS_2024_01/612321111 | [15 empty] | Online PSC | 2
| P |  | Poznámka k položce: ID: G 02 Vápenocementová omítka, přídržnost min. 0,3 Mpa, objemová hmotnost 1 720 kg/m³. Tloušťka 10-25 mm. | [15 empty] | P | 2
| VV |  | skl ST11 | [15 empty] | VV | 2 | 1 | True | 0 | ROZPOCET
| VV |  | (35,80+26,70+9,25+31,60+26,70+9,25+26,60+3,05+20,20+12,70+10,70+32,00)*(3,00-0,75) |  | 550.238 | [13 empty] | VV | 2 | 2 | True | 0 | ROZPOCET
| VV |  | -5,50*(2,70-0,45) |  | -12.375 | [13 empty] | VV | 2 | 2 | True | 0 | ROZPOCET
| VV |  | -(1,80*2,25)*18 |  | -72.9 | [13 empty] | VV | 2 | 2 | True | 0 | ROZPOCET
| VV |  | -(1,00*(2,70-0,45))*21 |  | -47.25 | [13 empty] | VV | 2 | 2 | True | 0 | ROZPOCET
| VV |  | -(4,10*2,10)*1*2 |  | -17.22 | [13 empty] | VV | 2 | 2 | True | 0 | ROZPOCET
| VV |  | -(3,40*2,10)*2*2 |  | -28.56 | [13 empty] | VV | 2 | 2 | True | 0 | ROZPOCET
| VV |  | -(1,50*(2,65-0,45))*2 |  | -6.6 | [13 empty] | VV | 2 | 2 | True | 0 | ROZPOCET
| VV |  | -3,50*0,50 |  | -1.75 | [13 empty] | VV | 2 | 2 | True | 0 | ROZPOCET
| VV |  | -1,50*0,50 |  | -0.75 | [13 empty] | VV | 2 | 2 | True | 0 | ROZPOCET
| VV |  | -(3,40*2,10)*2 |  | -14.28 | [13 empty] | VV | 2 | 2 | True | 0 | ROZPOCET
| VV |  | -(1,25*2,10)*2 |  | -5.25 | [13 empty] | VV | 2 | 2 | True | 0 | ROZPOCET
| VV |  | Mezisoučet |  | 343.303 | [13 empty] | VV | 2 | 3 | True | 0 | ROZPOCET
| VV |  | skl ST12 | [15 empty] | VV | 2 | 1 | True | 0 | ROZPOCET
| VV |  | (35,80+5,50+4,60+1,70+26,70+9,25+31,60+5,30+4,60+26,70+9,25+26,60+7,25+20,20+12,70+10,70+32,00)*0,75 |  | 202.838 | [13 empty] | VV | 2 | 2 | True | 0 | ROZPOCET
| VV |  | -(3,88+3,02+26,50+4,95+4,30+26,50+7,24+20,20+6,055+6,175+10,70+8,50+3,67+3,88)*0,30 |  | -40.671 | [13 empty] | VV | 2 | 2 | True | 0 | ROZPOCET
| VV |  | Mezisoučet |  | 162.167 | [13 empty] | VV | 2 | 3 | True | 0 | ROZPOCET
| VV |  | skl ST13 | [15 empty] | VV | 2 | 1 | True | 0 | ROZPOCET
| VV |  | 1NP (zdivo pod úrovní terénu) | [15 empty] | VV | 2 | 1 | True | 0 | ROZPOCET
| VV |  | (3,88+3,02+26,50+4,95+4,30+26,50+7,24+20,20+6,055+6,175+10,70+8,50+3,67+3,88)*0,30 |  | 40.671 | [13 empty] | VV | 2 | 2 | True | 0 | ROZPOCET
| VV |  | Mezisoučet |  | 40.671 | [13 empty] | VV | 2 | 3 | True | 0 | ROZPOCET
| VV |  | skl ST16 (atika) | [15 empty] | VV | 2 | 1 | True | 0 | ROZPOCET
| VV |  | (41,45+10,70+12,23+20,20+24,05+26,45+26,50)*0,80"zateplení mimo stříšku |  | 129.264 | [13 empty] | VV | 2 | 2 | True | 0 | ROZPOCET
| VV |  | (35,40+9,25+6,90+26,50+9,25+6,90+26,50+9,25+2,45+7,244)*0,40"zateplení nad stříškou |  | 55.858 | [13 empty] | VV | 2 | 2 | True | 0 | ROZPOCET
| VV |  | (0,65+2,30+26,25+8,75+26,90+3,50+41,45+3,50+3,50+0,40+9,20+0,40+8,75*2+9,20+0,40+9,35+19,70+11,65+10,70+3,50*2+0,40*2+6,70*2)*0,60"vnitřní líc atiky |  | 135.9 | [13 empty] | VV | 2 | 2 | True | 0 | ROZPOCET
| VV |  | (8,75*3+35,40+26,50*5+41,20+10,95+11,98+20,20+42,15+0,40*3+3,50*2)*0,25"zateplení horní plochy atiky |  | 82.208 | [13 empty] | VV | 2 | 2 | True | 0 | ROZPOCET
| VV |  | Mezisoučet |  | 403.23 | [13 empty] | VV | 2 | 3 | True | 0 | ROZPOCET
| VV |  | skl ST21 | [15 empty] | VV | 2 | 1 | True | 0 | ROZPOCET
| VV |  | 1NP | [15 empty] | VV | 2 | 1 | True | 0 | ROZPOCET
| VV |  | (9,15+0,30)*3,00 |  | 28.35 | [13 empty] | VV | 2 | 2 | True | 0 | ROZPOCET
| VV |  | -1,50*2,65 |  | -3.975 | [13 empty] | VV | 2 | 2 | True | 0 | ROZPOCET
| VV |  | (31,60-0,20)*3,00 |  | 94.2 | [13 empty] | VV | 2 | 2 | True | 0 | ROZPOCET
| VV |  | -(3,40*2,10)*2 |  | -14.28 | [13 empty] | VV | 2 | 2 | True | 0 | ROZPOCET
| VV |  | -4,10*2,10 |  | -8.61 | [13 empty] | VV | 2 | 2 | True | 0 | ROZPOCET
| VV |  | (0,25+8,70+0,30)*3,00 |  | 27.75 | [13 empty] | VV | 2 | 2 | True | 0 | ROZPOCET
| VV |  | -3,40*2,10 |  | -7.14 | [13 empty] | VV | 2 | 2 | True | 0 | ROZPOCET
| VV |  | Mezisoučet |  | 116.295 | [13 empty] | VV | 2 | 3 | True | 0 | ROZPOCET
| VV |  | Součet |  | 1065.666 | [13 empty] | VV | 2 | 4 | True | 1 | ROZPOCET
135 | K | 612321321 | Vápenocementová omítka hladká jednovrstvá vnitřních stěn nanášená strojně | m2 | 491.515 |  | 0 | CS ÚRS 2024 01 |  |  | snížená |  | 0 | 0.0136 | 6.6846 | 0 | 0 | 4 | K | 2 |  |  |  | ROZPOCET | 0 | 0 | 0 | 0 | 0 | 2 | 0 | 4 | 2115299648
| PP |  | Omítka vápenocementová vnitřních ploch nanášená strojně jednovrstvá, tloušťky do 10 mm hladká svislých konstrukcí stěn | [15 empty] | PP | 2
| Online PSC |  | https://podminky.urs.cz/item/CS_URS_2024_01/612321321 | [15 empty] | Online PSC | 2
| P |  | Poznámka k položce: ID: G 02 Vápenocementová omítka, přídržnost min. 0,3 Mpa, objemová hmotnost 1 720 kg/m³. Tloušťka 10-25 mm. | [15 empty] | P | 2
| VV |  | OMÍTKA POD OBKLAD | [15 empty] | VV | 2 | 1 | True | 0 | ROZPOCET
| VV |  | skl ST3; ST4 | [15 empty] | VV | 2 | 1 | True | 0 | ROZPOCET
| VV |  | mč 1.02 | [15 empty] | VV | 2 | 1 | True | 0 | ROZPOCET
| VV |  | (2,225*2+2,355*2)*2,245 |  | 20.564 | [13 empty] | VV | 2 | 2 | True | 0 | ROZPOCET
| VV |  | -0,9*2,2 |  | -1.98 | [13 empty] | VV | 2 | 2 | True | 0 | ROZPOCET
| VV |  | mč 1.04 | [15 empty] | VV | 2 | 1 | True | 0 | ROZPOCET
| VV |  | (1,00*2+2,355*2)*2,245 |  | 15.064 | [13 empty] | VV | 2 | 2 | True | 0 | ROZPOCET
| VV |  | -0,7*2,2 |  | -1.54 | [13 empty] | VV | 2 | 2 | True | 0 | ROZPOCET
| VV |  | mč 1.05 | [15 empty] | VV | 2 | 1 | True | 0 | ROZPOCET
| VV |  | (1,92+1,92+0,08+3,26*2+0,08)*2,245 |  | 23.617 | [13 empty] | VV | 2 | 2 | True | 0 | ROZPOCET
| VV |  | -0,9*2,2 |  | -1.98 | [13 empty] | VV | 2 | 2 | True | 0 | ROZPOCET
| VV |  | mč 1.06 | [15 empty] | VV | 2 | 1 | True | 0 | ROZPOCET
| VV |  | (2,863)*2 |  | 5.726 | [13 empty] | VV | 2 | 2 | True | 0 | ROZPOCET
| VV |  | mč 1.07 | [15 empty] | VV | 2 | 1 | True | 0 | ROZPOCET
| VV |  | (2,926+3,803+3,176+3,273)*2,2 |  | 28.992 | [13 empty] | VV | 2 | 2 | True | 0 | ROZPOCET
| VV |  | -1,2*2,2 |  | -2.64 | [13 empty] | VV | 2 | 2 | True | 0 | ROZPOCET
| VV |  | mč 1.10 | [15 empty] | VV | 2 | 1 | True | 0 | ROZPOCET
| VV |  | (2,895*2+1,92*2)*2,24 |  | 21.571 | [13 empty] | VV | 2 | 2 | True | 0 | ROZPOCET
| VV |  | -0,8*2,2 |  | -1.76 | [13 empty] | VV | 2 | 2 | True | 0 | ROZPOCET
| VV |  | -0,8*2,2 |  | -1.76 | [13 empty] | VV | 2 | 2 | True | 0 | ROZPOCET
| VV |  | mč 1.11 | [15 empty] | VV | 2 | 1 | True | 0 | ROZPOCET
| VV |  | (2,047+2,545+2,00+2,06)*2,245 |  | 19.424 | [13 empty] | VV | 2 | 2 | True | 0 | ROZPOCET
| VV |  | -0,8*2,2 |  | -1.76 | [13 empty] | VV | 2 | 2 | True | 0 | ROZPOCET
| VV |  | -0,9*2,245 |  | -2.021 | [13 empty] | VV | 2 | 2 | True | 0 | ROZPOCET
| VV |  | mč 1.13 | [15 empty] | VV | 2 | 1 | True | 0 | ROZPOCET
| VV |  | (0,95)*1,5 |  | 1.425 | [13 empty] | VV | 2 | 2 | True | 0 | ROZPOCET
| VV |  | mč 1.15 | [15 empty] | VV | 2 | 1 | True | 0 | ROZPOCET
| VV |  | (1,335*2+2,125*2)*2,245 |  | 15.535 | [13 empty] | VV | 2 | 2 | True | 0 | ROZPOCET
| VV |  | -0,7*2,2 |  | -1.54 | [13 empty] | VV | 2 | 2 | True | 0 | ROZPOCET
| VV |  | mč 1.17 | [15 empty] | VV | 2 | 1 | True | 0 | ROZPOCET
| VV |  | (2,02*2+4,095*2)*2,245 |  | 27.456 | [13 empty] | VV | 2 | 2 | True | 0 | ROZPOCET
| VV |  | -0,8*2,2 |  | -1.76 | [13 empty] | VV | 2 | 2 | True | 0 | ROZPOCET
| VV |  | mč 1.21 | [15 empty] | VV | 2 | 1 | True | 0 | ROZPOCET
| VV |  | (2,08*2+2,415*2)*2,245 |  | 20.183 | [13 empty] | VV | 2 | 2 | True | 0 | ROZPOCET
| VV |  | -0,9*2,2 |  | -1.98 | [13 empty] | VV | 2 | 2 | True | 0 | ROZPOCET
| VV |  | mč 1.23 | [15 empty] | VV | 2 | 1 | True | 0 | ROZPOCET
| VV |  | (2,14*2+2,415*2)*2,245 |  | 20.452 | [13 empty] | VV | 2 | 2 | True | 0 | ROZPOCET
| VV |  | -0,9*2,2 |  | -1.98 | [13 empty] | VV | 2 | 2 | True | 0 | ROZPOCET
| VV |  | mč 1.25 | [15 empty] | VV | 2 | 1 | True | 0 | ROZPOCET
| VV |  | (2,14*2+2,415*2)*2,245 |  | 20.452 | [13 empty] | VV | 2 | 2 | True | 0 | ROZPOCET
| VV |  | -0,9*2,2 |  | -1.98 | [13 empty] | VV | 2 | 2 | True | 0 | ROZPOCET
| VV |  | mč 1.27 | [15 empty] | VV | 2 | 1 | True | 0 | ROZPOCET
| VV |  | (2,14*2+2,415*2)*2,245 |  | 20.452 | [13 empty] | VV | 2 | 2 | True | 0 | ROZPOCET
| VV |  | -0,9*2,2 |  | -1.98 | [13 empty] | VV | 2 | 2 | True | 0 | ROZPOCET
| VV |  | mč 1.29 | [15 empty] | VV | 2 | 1 | True | 0 | ROZPOCET
| VV |  | (2,14*2+2,415*2)*2,245 |  | 20.452 | [13 empty] | VV | 2 | 2 | True | 0 | ROZPOCET
| VV |  | -0,9*2,2 |  | -1.98 | [13 empty] | VV | 2 | 2 | True | 0 | ROZPOCET
| VV |  | mč 1.31 | [15 empty] | VV | 2 | 1 | True | 0 | ROZPOCET
| VV |  | (2,08*2+2,415*2)*2,245 |  | 20.183 | [13 empty] | VV | 2 | 2 | True | 0 | ROZPOCET
| VV |  | -0,9*2,2 |  | -1.98 | [13 empty] | VV | 2 | 2 | True | 0 | ROZPOCET
| VV |  | mč 1.35 | [15 empty] | VV | 2 | 1 | True | 0 | ROZPOCET
| VV |  | (2,08*2+2,415*2)*2,245 |  | 20.183 | [13 empty] | VV | 2 | 2 | True | 0 | ROZPOCET
| VV |  | -0,9*2,2 |  | -1.98 | [13 empty] | VV | 2 | 2 | True | 0 | ROZPOCET
| VV |  | mč 1.37 | [15 empty] | VV | 2 | 1 | True | 0 | ROZPOCET
| VV |  | (2,14*2+2,415*2)*2,245 |  | 20.452 | [13 empty] | VV | 2 | 2 | True | 0 | ROZPOCET
| VV |  | -0,9*2,2 |  | -1.98 | [13 empty] | VV | 2 | 2 | True | 0 | ROZPOCET
| VV |  | mč 1.39 | [15 empty] | VV | 2 | 1 | True | 0 | ROZPOCET
| VV |  | (2,14*2+2,415*2)*2,245 |  | 20.452 | [13 empty] | VV | 2 | 2 | True | 0 | ROZPOCET
| VV |  | -0,9*2,2 |  | -1.98 | [13 empty] | VV | 2 | 2 | True | 0 | ROZPOCET
| VV |  | mč 1.41 | [15 empty] | VV | 2 | 1 | True | 0 | ROZPOCET
| VV |  | (2,14*2+2,415*2)*2,245 |  | 20.452 | [13 empty] | VV | 2 | 2 | True | 0 | ROZPOCET
| VV |  | -0,9*2,2 |  | -1.98 | [13 empty] | VV | 2 | 2 | True | 0 | ROZPOCET
| VV |  | mč 1.43 | [15 empty] | VV | 2 | 1 | True | 0 | ROZPOCET
| VV |  | (2,14*2+2,415*2)*2,245 |  | 20.452 | [13 empty] | VV | 2 | 2 | True | 0 | ROZPOCET
| VV |  | -0,9*2,2 |  | -1.98 | [13 empty] | VV | 2 | 2 | True | 0 | ROZPOCET
| VV |  | mč 1.45 | [15 empty] | VV | 2 | 1 | True | 0 | ROZPOCET
| VV |  | (2,08*2+2,415*2)*2,245 |  | 20.183 | [13 empty] | VV | 2 | 2 | True | 0 | ROZPOCET
| VV |  | -0,9*2,2 |  | -1.98 | [13 empty] | VV | 2 | 2 | True | 0 | ROZPOCET
| VV |  | mč 1.49 | [15 empty] | VV | 2 | 1 | True | 0 | ROZPOCET
| VV |  | (2,08*2+2,415*2)*2,245 |  | 20.183 | [13 empty] | VV | 2 | 2 | True | 0 | ROZPOCET
| VV |  | -0,9*2,2 |  | -1.98 | [13 empty] | VV | 2 | 2 | True | 0 | ROZPOCET
| VV |  | mč 1.51 | [15 empty] | VV | 2 | 1 | True | 0 | ROZPOCET
| VV |  | (2,14*2+2,415*2)*2,245 |  | 20.452 | [13 empty] | VV | 2 | 2 | True | 0 | ROZPOCET
| VV |  | -0,9*2,2 |  | -1.98 | [13 empty] | VV | 2 | 2 | True | 0 | ROZPOCET
| VV |  | mč 1.53 | [15 empty] | VV | 2 | 1 | True | 0 | ROZPOCET
| VV |  | (2,14*2+2,415*2)*2,245 |  | 20.452 | [13 empty] | VV | 2 | 2 | True | 0 | ROZPOCET
| VV |  | -0,9*2,2 |  | -1.98 | [13 empty] | VV | 2 | 2 | True | 0 | ROZPOCET
| VV |  | mč 1.55 | [15 empty] | VV | 2 | 1 | True | 0 | ROZPOCET
| VV |  | (2,14*2+2,415*2)*2,245 |  | 20.452 | [13 empty] | VV | 2 | 2 | True | 0 | ROZPOCET
| VV |  | -0,9*2,2 |  | -1.98 | [13 empty] | VV | 2 | 2 | True | 0 | ROZPOCET
| VV |  | mč 1.57 | [15 empty] | VV | 2 | 1 | True | 0 | ROZPOCET
| VV |  | (2,14*2+2,415*2)*2,245 |  | 20.452 | [13 empty] | VV | 2 | 2 | True | 0 | ROZPOCET
| VV |  | -0,9*2,2 |  | -1.98 | [13 empty] | VV | 2 | 2 | True | 0 | ROZPOCET
| VV |  | mč 1.59 | [15 empty] | VV | 2 | 1 | True | 0 | ROZPOCET
| VV |  | (2,08*2+2,415*2)*2,245 |  | 20.183 | [13 empty] | VV | 2 | 2 | True | 0 | ROZPOCET
| VV |  | -0,9*2,2 |  | -1.98 | [13 empty] | VV | 2 | 2 | True | 0 | ROZPOCET
| VV |  | Součet |  | 491.515 | [13 empty] | VV | 2 | 4 | True | 1 | ROZPOCET
136 | K | 612321341 | Vápenocementová omítka štuková dvouvrstvá vnitřních stěn nanášená strojně | m2 | 1863.06 |  | 0 | CS ÚRS 2024 01 |  |  | snížená |  | 0 | 0.01628 | 30.3306 | 0 | 0 | 4 | K | 2 |  |  |  | ROZPOCET | 0 | 0 | 0 | 0 | 0 | 2 | 0 | 4 | -242251159
| PP |  | Omítka vápenocementová vnitřních ploch nanášená strojně dvouvrstvá, tloušťky jádrové omítky do 10 mm a tloušťky štuku do 3 mm štuková svislých konstrukcí stěn | [15 empty] | PP | 2
| Online PSC |  | https://podminky.urs.cz/item/CS_URS_2024_01/612321341 | [15 empty] | Online PSC | 2
| P |  | Poznámka k položce: ID: G 02 Vápenocementová omítka, přídržnost min. 0,3 Mpa, objemová hmotnost 1 720 kg/m³. Tloušťka 10-25 mm ID: G 03 Jemná vápenná omítka (štuk) určená pro povrchovou úpravu všech typů jádrových omítek ve vnitřních prostorech, konečnou úpravu provést filcováním, tloušťka vrstvy 2 mm. Stočit filcovým nebo pěnovým hladítkem. Požadujeme provádět bez viditelných návazností dílčích pracovních postupů. | [15 empty] | P | 2
| VV |  | OMÍTKA NAD OBKLADY | [15 empty] | VV | 2 | 1 | True | 0 | ROZPOCET
| VV |  | skl ST3; ST4 | [15 empty] | VV | 2 | 1 | True | 0 | ROZPOCET
| VV |  | mč 1.02 | [15 empty] | VV | 2 | 1 | True | 0 | ROZPOCET
| VV |  | (2,225*2+2,355*2)*(2,40-2,245) |  | 1.42 | [13 empty] | VV | 2 | 2 | True | 0 | ROZPOCET
| VV |  | mč 1.04 | [15 empty] | VV | 2 | 1 | True | 0 | ROZPOCET
| VV |  | (1,00*2+2,355*2)*(2,40-2,245) |  | 1.04 | [13 empty] | VV | 2 | 2 | True | 0 | ROZPOCET
| VV |  | mč 1.05 | [15 empty] | VV | 2 | 1 | True | 0 | ROZPOCET
| VV |  | (1,92+1,92+0,08+3,26*2+0,08)*(2,40-2,245) |  | 1.631 | [13 empty] | VV | 2 | 2 | True | 0 | ROZPOCET
| VV |  | mč 1.06 | [15 empty] | VV | 2 | 1 | True | 0 | ROZPOCET
| VV |  | (2,863)*(2,70-2,00) |  | 2.004 | [13 empty] | VV | 2 | 2 | True | 0 | ROZPOCET
| VV |  | (2,47+2,23+2,55)*2,70 |  | 19.575 | [13 empty] | VV | 2 | 2 | True | 0 | ROZPOCET
| VV |  | -0,90*2,20 |  | -1.98 | [13 empty] | VV | 2 | 2 | True | 0 | ROZPOCET
| VV |  | mč 1.07 | [15 empty] | VV | 2 | 1 | True | 0 | ROZPOCET
| VV |  | (2,926+3,803+3,176+3,273)*(2,70-2,20) |  | 6.589 | [13 empty] | VV | 2 | 2 | True | 0 | ROZPOCET
| VV |  | -3,50*0,50 |  | -1.75 | [13 empty] | VV | 2 | 2 | True | 0 | ROZPOCET
| VV |  | mč 1.10 | [15 empty] | VV | 2 | 1 | True | 0 | ROZPOCET
| VV |  | (2,895*2+1,92*2)*(2,70-2,24) |  | 4.43 | [13 empty] | VV | 2 | 2 | True | 0 | ROZPOCET
| VV |  | -1,50*0,50 |  | -0.75 | [13 empty] | VV | 2 | 2 | True | 0 | ROZPOCET
| VV |  | (1,50+0,50*2)*0,30"špalety a ostění |  | 0.75 | [13 empty] | VV | 2 | 2 | True | 0 | ROZPOCET
| VV |  | mč 1.11 | [15 empty] | VV | 2 | 1 | True | 0 | ROZPOCET
| VV |  | (2,047+2,545+2,00+2,06)*(2,70-2,245) |  | 3.937 | [13 empty] | VV | 2 | 2 | True | 0 | ROZPOCET
| VV |  | (1,00+2,70*2)*0,30"špalety a ostění |  | 1.92 | [13 empty] | VV | 2 | 2 | True | 0 | ROZPOCET
| VV |  | mč 1.13 | [15 empty] | VV | 2 | 1 | True | 0 | ROZPOCET
| VV |  | (4,735*2+4,10*2) |  | 17.67 | [13 empty] | VV | 2 | 2 | True | 0 | ROZPOCET
| VV |  | -0,95*1,5 |  | -1.425 | [13 empty] | VV | 2 | 2 | True | 0 | ROZPOCET
| VV |  | -3,25*2,10 |  | -6.825 | [13 empty] | VV | 2 | 2 | True | 0 | ROZPOCET
| VV |  | -4,10*2,70 |  | -11.07 | [13 empty] | VV | 2 | 2 | True | 0 | ROZPOCET
| VV |  | (3,25+2,10*2)*0,30"špalety a ostění |  | 2.235 | [13 empty] | VV | 2 | 2 | True | 0 | ROZPOCET
| VV |  | mč 1.15 | [15 empty] | VV | 2 | 1 | True | 0 | ROZPOCET
| VV |  | (1,335*2+2,125*2)*(2,40-2,245) |  | 1.073 | [13 empty] | VV | 2 | 2 | True | 0 | ROZPOCET
| VV |  | mč 1.17 | [15 empty] | VV | 2 | 1 | True | 0 | ROZPOCET
| VV |  | (2,02*2+4,095*2)*(2,40-2,245) |  | 1.896 | [13 empty] | VV | 2 | 2 | True | 0 | ROZPOCET
| VV |  | mč 1.21 | [15 empty] | VV | 2 | 1 | True | 0 | ROZPOCET
| VV |  | (2,08*2+2,415*2)*(2,40-2,245) |  | 1.393 | [13 empty] | VV | 2 | 2 | True | 0 | ROZPOCET
| VV |  | mč 1.23 | [15 empty] | VV | 2 | 1 | True | 0 | ROZPOCET
| VV |  | (2,14*2+2,415*2)*(2,40-2,245) |  | 1.412 | [13 empty] | VV | 2 | 2 | True | 0 | ROZPOCET
| VV |  | mč 1.25 | [15 empty] | VV | 2 | 1 | True | 0 | ROZPOCET
| VV |  | (2,14*2+2,415*2)*(2,40-2,245) |  | 1.412 | [13 empty] | VV | 2 | 2 | True | 0 | ROZPOCET
| VV |  | mč 1.27 | [15 empty] | VV | 2 | 1 | True | 0 | ROZPOCET
| VV |  | (2,14*2+2,415*2)*(2,40-2,245) |  | 1.412 | [13 empty] | VV | 2 | 2 | True | 0 | ROZPOCET
| VV |  | mč 1.29 | [15 empty] | VV | 2 | 1 | True | 0 | ROZPOCET
| VV |  | (2,14*2+2,415*2)*(2,40-2,245) |  | 1.412 | [13 empty] | VV | 2 | 2 | True | 0 | ROZPOCET
| VV |  | mč 1.31 | [15 empty] | VV | 2 | 1 | True | 0 | ROZPOCET
| VV |  | (2,08*2+2,415*2)*(2,40-2,245) |  | 1.393 | [13 empty] | VV | 2 | 2 | True | 0 | ROZPOCET
| VV |  | mč 1.35 | [15 empty] | VV | 2 | 1 | True | 0 | ROZPOCET
| VV |  | (2,08*2+2,415*2)*(2,40-2,245) |  | 1.393 | [13 empty] | VV | 2 | 2 | True | 0 | ROZPOCET
| VV |  | mč 1.37 | [15 empty] | VV | 2 | 1 | True | 0 | ROZPOCET
| VV |  | (2,14*2+2,415*2)*(2,40-2,245) |  | 1.412 | [13 empty] | VV | 2 | 2 | True | 0 | ROZPOCET
| VV |  | mč 1.39 | [15 empty] | VV | 2 | 1 | True | 0 | ROZPOCET
| VV |  | (2,14*2+2,415*2)*(2,40-2,245) |  | 1.412 | [13 empty] | VV | 2 | 2 | True | 0 | ROZPOCET
| VV |  | mč 1.41 | [15 empty] | VV | 2 | 1 | True | 0 | ROZPOCET
| VV |  | (2,14*2+2,415*2)*(2,40-2,245) |  | 1.412 | [13 empty] | VV | 2 | 2 | True | 0 | ROZPOCET
| VV |  | mč 1.43 | [15 empty] | VV | 2 | 1 | True | 0 | ROZPOCET
| VV |  | (2,14*2+2,415*2)*(2,40-2,245) |  | 1.412 | [13 empty] | VV | 2 | 2 | True | 0 | ROZPOCET
| VV |  | mč 1.45 | [15 empty] | VV | 2 | 1 | True | 0 | ROZPOCET
| VV |  | (2,08*2+2,415*2)*(2,40-2,245) |  | 1.393 | [13 empty] | VV | 2 | 2 | True | 0 | ROZPOCET
| VV |  | mč 1.49 | [15 empty] | VV | 2 | 1 | True | 0 | ROZPOCET
| VV |  | (2,08*2+2,415*2)*(2,40-2,245) |  | 1.393 | [13 empty] | VV | 2 | 2 | True | 0 | ROZPOCET
| VV |  | mč 1.51 | [15 empty] | VV | 2 | 1 | True | 0 | ROZPOCET
| VV |  | (2,14*2+2,415*2)*(2,40-2,245) |  | 1.412 | [13 empty] | VV | 2 | 2 | True | 0 | ROZPOCET
| VV |  | mč 1.53 | [15 empty] | VV | 2 | 1 | True | 0 | ROZPOCET
| VV |  | (2,14*2+2,415*2)*(2,40-2,245) |  | 1.412 | [13 empty] | VV | 2 | 2 | True | 0 | ROZPOCET
| VV |  | mč 1.55 | [15 empty] | VV | 2 | 1 | True | 0 | ROZPOCET
| VV |  | (2,14*2+2,415*2)*(2,40-2,245) |  | 1.412 | [13 empty] | VV | 2 | 2 | True | 0 | ROZPOCET
| VV |  | mč 1.57 | [15 empty] | VV | 2 | 1 | True | 0 | ROZPOCET
| VV |  | (2,14*2+2,415*2)*(2,40-2,245) |  | 1.412 | [13 empty] | VV | 2 | 2 | True | 0 | ROZPOCET
| VV |  | mč 1.59 | [15 empty] | VV | 2 | 1 | True | 0 | ROZPOCET
| VV |  | (2,08*2+2,415*2)*(2,40-2,245) |  | 1.393 | [13 empty] | VV | 2 | 2 | True | 0 | ROZPOCET
| VV |  | Mezisoučet |  | 67.672 | [13 empty] | VV | 2 | 3 | True | 0 | ROZPOCET
| VV |  | OMÍTKA STĚN VNITŘNÍCH | [15 empty] | VV | 2 | 1 | True | 0 | ROZPOCET
| VV |  | skl ST1; ST2; ST3; ST4; ST6; ST7 | [15 empty] | VV | 2 | 1 | True | 0 | ROZPOCET
| VV |  | 1PP | [15 empty] | VV | 2 | 1 | True | 0 | ROZPOCET
| VV |  | mč 0.02 | [15 empty] | VV | 2 | 1 | True | 0 | ROZPOCET
| VV |  | (1,32+3,20)*2,52 |  | 11.39 | [13 empty] | VV | 2 | 2 | True | 0 | ROZPOCET
| VV |  | mč 0.03 | [15 empty] | VV | 2 | 1 | True | 0 | ROZPOCET
| VV |  | (3,20*2,52)*2 |  | 16.128 | [13 empty] | VV | 2 | 2 | True | 0 | ROZPOCET
| VV |  | mč 0.05 | [15 empty] | VV | 2 | 1 | True | 0 | ROZPOCET
| VV |  | (3,20*2,52)*2 |  | 16.128 | [13 empty] | VV | 2 | 2 | True | 0 | ROZPOCET
| VV |  | 1NP | [15 empty] | VV | 2 | 1 | True | 0 | ROZPOCET
| VV |  | mč 1.01 | [15 empty] | VV | 2 | 1 | True | 0 | ROZPOCET
| VV |  | (5,85*2,70)*2 |  | 31.59 | [13 empty] | VV | 2 | 2 | True | 0 | ROZPOCET
| VV |  | -0,70*2,20 |  | -1.54 | [13 empty] | VV | 2 | 2 | True | 0 | ROZPOCET
| VV |  | -0,90*2,20 |  | -1.98 | [13 empty] | VV | 2 | 2 | True | 0 | ROZPOCET
| VV |  | mč 1.03 | [15 empty] | VV | 2 | 1 | True | 0 | ROZPOCET
| VV |  | (5,31+1,525+7,96)*2,55 |  | 37.727 | [13 empty] | VV | 2 | 2 | True | 0 | ROZPOCET
| VV |  | -(0,90*2,20)*4 |  | -7.92 | [13 empty] | VV | 2 | 2 | True | 0 | ROZPOCET
| VV |  | -1,20*2,20 |  | -2.64 | [13 empty] | VV | 2 | 2 | True | 0 | ROZPOCET
| VV |  | (3,365+6,85+4,315+6,85+3,00+32,50)*2,70 |  | 153.576 | [13 empty] | VV | 2 | 2 | True | 0 | ROZPOCET
| VV |  | -0,90*2,70 |  | -2.43 | [13 empty] | VV | 2 | 2 | True | 0 | ROZPOCET
| VV |  | -(1,20*2,20)*3 |  | -7.92 | [13 empty] | VV | 2 | 2 | True | 0 | ROZPOCET
| VV |  | -(1,25*2,10)*2 |  | -5.25 | [13 empty] | VV | 2 | 2 | True | 0 | ROZPOCET
| VV |  | -(3,40*2,10)*2 |  | -14.28 | [13 empty] | VV | 2 | 2 | True | 0 | ROZPOCET
| VV |  | (0,90+2,70*2)*0,30"špalety a ostění |  | 1.89 | [13 empty] | VV | 2 | 2 | True | 0 | ROZPOCET
| VV |  | (1,25+2,10*2)*2*0,30"špalety a ostění |  | 3.27 | [13 empty] | VV | 2 | 2 | True | 0 | ROZPOCET
| VV |  | (3,40+2,10*2)*2*0,30"špalety a ostění |  | 4.56 | [13 empty] | VV | 2 | 2 | True | 0 | ROZPOCET
| VV |  | mč 1.08 | [15 empty] | VV | 2 | 1 | True | 0 | ROZPOCET
| VV |  | (1,65+4,21+3,80+1,70)*2,70 |  | 30.672 | [13 empty] | VV | 2 | 2 | True | 0 | ROZPOCET
| VV |  | -0,90*2,20 |  | -1.98 | [13 empty] | VV | 2 | 2 | True | 0 | ROZPOCET
| VV |  | mč 1.09 | [15 empty] | VV | 2 | 1 | True | 0 | ROZPOCET
| VV |  | (3,024+4,274+5,027+3,12)*2,70 |  | 41.702 | [13 empty] | VV | 2 | 2 | True | 0 | ROZPOCET
| VV |  | -0,90*2,20 |  | -1.98 | [13 empty] | VV | 2 | 2 | True | 0 | ROZPOCET
| VV |  | mč 1.12 | [15 empty] | VV | 2 | 1 | True | 0 | ROZPOCET
| VV |  | (5,274*2+1,525*2)*2,70 |  | 36.715 | [13 empty] | VV | 2 | 2 | True | 0 | ROZPOCET
| VV |  | (0,90+2,70*2)*0,30"špalety a ostění |  | 1.89 | [13 empty] | VV | 2 | 2 | True | 0 | ROZPOCET
| VV |  | mč 1.14 | [15 empty] | VV | 2 | 1 | True | 0 | ROZPOCET
| VV |  | (1,935*2+4,235*2)*2,40 |  | 29.616 | [13 empty] | VV | 2 | 2 | True | 0 | ROZPOCET
| VV |  | -0,80*2,20 |  | -1.76 | [13 empty] | VV | 2 | 2 | True | 0 | ROZPOCET
| VV |  | mč 1.16 | [15 empty] | VV | 2 | 1 | True | 0 | ROZPOCET
| VV |  | (1,915*2+1,335*2)*2,40 |  | 15.6 | [13 empty] | VV | 2 | 2 | True | 0 | ROZPOCET
| VV |  | -(0,80*2,20)*3 |  | -5.28 | [13 empty] | VV | 2 | 2 | True | 0 | ROZPOCET
| VV |  | mč 1.18 | [15 empty] | VV | 2 | 1 | True | 0 | ROZPOCET
| VV |  | (6,62+11,00+12,55+5,00+2,40+2,40)*2,70 |  | 107.919 | [13 empty] | VV | 2 | 2 | True | 0 | ROZPOCET
| VV |  | -(0,55*2,20)*2*2 |  | -4.84 | [13 empty] | VV | 2 | 2 | True | 0 | ROZPOCET
| VV |  | mč 1.19 | [15 empty] | VV | 2 | 1 | True | 0 | ROZPOCET
| VV |  | 59,60*2,70 |  | 160.92 | [13 empty] | VV | 2 | 2 | True | 0 | ROZPOCET
| VV |  | -(1,30*2,20)*6 |  | -17.16 | [13 empty] | VV | 2 | 2 | True | 0 | ROZPOCET
| VV |  | -1,50*2,65 |  | -3.975 | [13 empty] | VV | 2 | 2 | True | 0 | ROZPOCET
| VV |  | (1,50+2,65*2)*0,30"špalety a ostění |  | 2.04 | [13 empty] | VV | 2 | 2 | True | 0 | ROZPOCET
| VV |  | mč 1.20 | [15 empty] | VV | 2 | 1 | True | 0 | ROZPOCET
| VV |  | 20,87*2,70 |  | 56.349 | [13 empty] | VV | 2 | 2 | True | 0 | ROZPOCET
| VV |  | -0,90*2,20 |  | -1.98 | [13 empty] | VV | 2 | 2 | True | 0 | ROZPOCET
| VV |  | -1,00*2,70 |  | -2.7 | [13 empty] | VV | 2 | 2 | True | 0 | ROZPOCET
| VV |  | -1,30*2,20 |  | -2.86 | [13 empty] | VV | 2 | 2 | True | 0 | ROZPOCET
| VV |  | -1,80*2,25 |  | -4.05 | [13 empty] | VV | 2 | 2 | True | 0 | ROZPOCET
| VV |  | (1,00+1,80+2,70+2,25)*0,30"špalety a ostění |  | 2.325 | [13 empty] | VV | 2 | 2 | True | 0 | ROZPOCET
| VV |  | mč 1.22 | [15 empty] | VV | 2 | 1 | True | 0 | ROZPOCET
| VV |  | 19,47*2,70 |  | 52.569 | [13 empty] | VV | 2 | 2 | True | 0 | ROZPOCET
| VV |  | -0,90*2,20 |  | -1.98 | [13 empty] | VV | 2 | 2 | True | 0 | ROZPOCET
| VV |  | -1,00*2,70 |  | -2.7 | [13 empty] | VV | 2 | 2 | True | 0 | ROZPOCET
| VV |  | -1,30*2,20 |  | -2.86 | [13 empty] | VV | 2 | 2 | True | 0 | ROZPOCET
| VV |  | -1,80*2,25 |  | -4.05 | [13 empty] | VV | 2 | 2 | True | 0 | ROZPOCET
| VV |  | (1,00+1,80+2,70+2,25)*0,30"špalety a ostění |  | 2.325 | [13 empty] | VV | 2 | 2 | True | 0 | ROZPOCET
| VV |  | mč 1.24 | [15 empty] | VV | 2 | 1 | True | 0 | ROZPOCET
| VV |  | 19,47*2,70 |  | 52.569 | [13 empty] | VV | 2 | 2 | True | 0 | ROZPOCET
| VV |  | -0,90*2,20 |  | -1.98 | [13 empty] | VV | 2 | 2 | True | 0 | ROZPOCET
| VV |  | -1,00*2,70 |  | -2.7 | [13 empty] | VV | 2 | 2 | True | 0 | ROZPOCET
| VV |  | -1,30*2,20 |  | -2.86 | [13 empty] | VV | 2 | 2 | True | 0 | ROZPOCET
| VV |  | -1,80*2,25 |  | -4.05 | [13 empty] | VV | 2 | 2 | True | 0 | ROZPOCET
| VV |  | (1,00+1,80+2,70+2,25)*0,30"špalety a ostění |  | 2.325 | [13 empty] | VV | 2 | 2 | True | 0 | ROZPOCET
| VV |  | mč 1.26 | [15 empty] | VV | 2 | 1 | True | 0 | ROZPOCET
| VV |  | 19,47*2,70 |  | 52.569 | [13 empty] | VV | 2 | 2 | True | 0 | ROZPOCET
| VV |  | -0,90*2,20 |  | -1.98 | [13 empty] | VV | 2 | 2 | True | 0 | ROZPOCET
| VV |  | -1,00*2,70 |  | -2.7 | [13 empty] | VV | 2 | 2 | True | 0 | ROZPOCET
| VV |  | -1,30*2,20 |  | -2.86 | [13 empty] | VV | 2 | 2 | True | 0 | ROZPOCET
| VV |  | -1,80*2,25 |  | -4.05 | [13 empty] | VV | 2 | 2 | True | 0 | ROZPOCET
| VV |  | (1,00+1,80+2,70+2,25)*0,30"špalety a ostění |  | 2.325 | [13 empty] | VV | 2 | 2 | True | 0 | ROZPOCET
| VV |  | mč 1.28 | [15 empty] | VV | 2 | 1 | True | 0 | ROZPOCET
| VV |  | 19,47*2,70 |  | 52.569 | [13 empty] | VV | 2 | 2 | True | 0 | ROZPOCET
| VV |  | -0,90*2,20 |  | -1.98 | [13 empty] | VV | 2 | 2 | True | 0 | ROZPOCET
| VV |  | -1,00*2,70 |  | -2.7 | [13 empty] | VV | 2 | 2 | True | 0 | ROZPOCET
| VV |  | -1,30*2,20 |  | -2.86 | [13 empty] | VV | 2 | 2 | True | 0 | ROZPOCET
| VV |  | -1,80*2,25 |  | -4.05 | [13 empty] | VV | 2 | 2 | True | 0 | ROZPOCET
| VV |  | (1,00+1,80+2,70+2,25)*0,30"špalety a ostění |  | 2.325 | [13 empty] | VV | 2 | 2 | True | 0 | ROZPOCET
| VV |  | mč 1.30 | [15 empty] | VV | 2 | 1 | True | 0 | ROZPOCET
| VV |  | 19,47*2,70 |  | 52.569 | [13 empty] | VV | 2 | 2 | True | 0 | ROZPOCET
| VV |  | -0,90*2,20 |  | -1.98 | [13 empty] | VV | 2 | 2 | True | 0 | ROZPOCET
| VV |  | -1,00*2,70 |  | -2.7 | [13 empty] | VV | 2 | 2 | True | 0 | ROZPOCET
| VV |  | -1,30*2,20 |  | -2.86 | [13 empty] | VV | 2 | 2 | True | 0 | ROZPOCET
| VV |  | -1,80*2,25 |  | -4.05 | [13 empty] | VV | 2 | 2 | True | 0 | ROZPOCET
| VV |  | (1,00+1,80+2,70+2,25)*0,30"špalety a ostění |  | 2.325 | [13 empty] | VV | 2 | 2 | True | 0 | ROZPOCET
| VV |  | mč 1.32 | [15 empty] | VV | 2 | 1 | True | 0 | ROZPOCET
| VV |  | (6,62+11,00+12,55+2,04+3,70+2,40+2,40)*2,70 |  | 109.917 | [13 empty] | VV | 2 | 2 | True | 0 | ROZPOCET
| VV |  | -(0,55*2,20)*2*2 |  | -4.84 | [13 empty] | VV | 2 | 2 | True | 0 | ROZPOCET
| VV |  | mč 1.33 | [15 empty] | VV | 2 | 1 | True | 0 | ROZPOCET
| VV |  | 59,60*2,70 |  | 160.92 | [13 empty] | VV | 2 | 2 | True | 0 | ROZPOCET
| VV |  | -(1,30*2,20)*6 |  | -17.16 | [13 empty] | VV | 2 | 2 | True | 0 | ROZPOCET
| VV |  | -1,50*2,65 |  | -3.975 | [13 empty] | VV | 2 | 2 | True | 0 | ROZPOCET
| VV |  | (1,50+2,65*2)*0,30"špalety a ostění |  | 2.04 | [13 empty] | VV | 2 | 2 | True | 0 | ROZPOCET
| VV |  | mč 1.34 | [15 empty] | VV | 2 | 1 | True | 0 | ROZPOCET
| VV |  | 20,87*2,70 |  | 56.349 | [13 empty] | VV | 2 | 2 | True | 0 | ROZPOCET
| VV |  | -0,90*2,20 |  | -1.98 | [13 empty] | VV | 2 | 2 | True | 0 | ROZPOCET
| VV |  | -1,00*2,70 |  | -2.7 | [13 empty] | VV | 2 | 2 | True | 0 | ROZPOCET
| VV |  | -1,30*2,20 |  | -2.86 | [13 empty] | VV | 2 | 2 | True | 0 | ROZPOCET
| VV |  | -1,80*2,25 |  | -4.05 | [13 empty] | VV | 2 | 2 | True | 0 | ROZPOCET
| VV |  | (1,00+1,80+2,70+2,25)*0,30"špalety a ostění |  | 2.325 | [13 empty] | VV | 2 | 2 | True | 0 | ROZPOCET
| VV |  | mč 1.36 | [15 empty] | VV | 2 | 1 | True | 0 | ROZPOCET
| VV |  | 19,47*2,70 |  | 52.569 | [13 empty] | VV | 2 | 2 | True | 0 | ROZPOCET
| VV |  | -0,90*2,20 |  | -1.98 | [13 empty] | VV | 2 | 2 | True | 0 | ROZPOCET
| VV |  | -1,00*2,70 |  | -2.7 | [13 empty] | VV | 2 | 2 | True | 0 | ROZPOCET
| VV |  | -1,30*2,20 |  | -2.86 | [13 empty] | VV | 2 | 2 | True | 0 | ROZPOCET
| VV |  | -1,80*2,25 |  | -4.05 | [13 empty] | VV | 2 | 2 | True | 0 | ROZPOCET
| VV |  | (1,00+1,80+2,70+2,25)*0,30"špalety a ostění |  | 2.325 | [13 empty] | VV | 2 | 2 | True | 0 | ROZPOCET
| VV |  | mč 1.38 | [15 empty] | VV | 2 | 1 | True | 0 | ROZPOCET
| VV |  | 19,47*2,70 |  | 52.569 | [13 empty] | VV | 2 | 2 | True | 0 | ROZPOCET
| VV |  | -0,90*2,20 |  | -1.98 | [13 empty] | VV | 2 | 2 | True | 0 | ROZPOCET
| VV |  | -1,00*2,70 |  | -2.7 | [13 empty] | VV | 2 | 2 | True | 0 | ROZPOCET
| VV |  | -1,30*2,20 |  | -2.86 | [13 empty] | VV | 2 | 2 | True | 0 | ROZPOCET
| VV |  | -1,80*2,25 |  | -4.05 | [13 empty] | VV | 2 | 2 | True | 0 | ROZPOCET
| VV |  | (1,00+1,80+2,70+2,25)*0,30"špalety a ostění |  | 2.325 | [13 empty] | VV | 2 | 2 | True | 0 | ROZPOCET
| VV |  | mč 1.40 | [15 empty] | VV | 2 | 1 | True | 0 | ROZPOCET
| VV |  | 19,47*2,70 |  | 52.569 | [13 empty] | VV | 2 | 2 | True | 0 | ROZPOCET
| VV |  | -0,90*2,20 |  | -1.98 | [13 empty] | VV | 2 | 2 | True | 0 | ROZPOCET
| VV |  | -1,00*2,70 |  | -2.7 | [13 empty] | VV | 2 | 2 | True | 0 | ROZPOCET
| VV |  | -1,30*2,20 |  | -2.86 | [13 empty] | VV | 2 | 2 | True | 0 | ROZPOCET
| VV |  | -1,80*2,25 |  | -4.05 | [13 empty] | VV | 2 | 2 | True | 0 | ROZPOCET
| VV |  | (1,00+1,80+2,70+2,25)*0,30"špalety a ostění |  | 2.325 | [13 empty] | VV | 2 | 2 | True | 0 | ROZPOCET
| VV |  | mč 1.42 | [15 empty] | VV | 2 | 1 | True | 0 | ROZPOCET
| VV |  | 19,47*2,70 |  | 52.569 | [13 empty] | VV | 2 | 2 | True | 0 | ROZPOCET
| VV |  | -0,90*2,20 |  | -1.98 | [13 empty] | VV | 2 | 2 | True | 0 | ROZPOCET
| VV |  | -1,00*2,70 |  | -2.7 | [13 empty] | VV | 2 | 2 | True | 0 | ROZPOCET
| VV |  | -1,30*2,20 |  | -2.86 | [13 empty] | VV | 2 | 2 | True | 0 | ROZPOCET
| VV |  | -1,80*2,25 |  | -4.05 | [13 empty] | VV | 2 | 2 | True | 0 | ROZPOCET
| VV |  | (1,00+1,80+2,70+2,25)*0,30"špalety a ostění |  | 2.325 | [13 empty] | VV | 2 | 2 | True | 0 | ROZPOCET
| VV |  | mč 1.44 | [15 empty] | VV | 2 | 1 | True | 0 | ROZPOCET
| VV |  | 19,47*2,70 |  | 52.569 | [13 empty] | VV | 2 | 2 | True | 0 | ROZPOCET
| VV |  | -0,90*2,20 |  | -1.98 | [13 empty] | VV | 2 | 2 | True | 0 | ROZPOCET
| VV |  | -1,00*2,70 |  | -2.7 | [13 empty] | VV | 2 | 2 | True | 0 | ROZPOCET
| VV |  | -1,30*2,20 |  | -2.86 | [13 empty] | VV | 2 | 2 | True | 0 | ROZPOCET
| VV |  | -1,80*2,25 |  | -4.05 | [13 empty] | VV | 2 | 2 | True | 0 | ROZPOCET
| VV |  | (1,00+1,80+2,70+2,25)*0,30"špalety a ostění |  | 2.325 | [13 empty] | VV | 2 | 2 | True | 0 | ROZPOCET
| VV |  | mč 1.40 | [15 empty] | VV | 2 | 1 | True | 0 | ROZPOCET
| VV |  | (2,58+2,71+3,118+2,85+1,82+1,82+10,50+2,85)*2,70 |  | 76.27 | [13 empty] | VV | 2 | 2 | True | 0 | ROZPOCET
| VV |  | -1,20*2,20 |  | -2.64 | [13 empty] | VV | 2 | 2 | True | 0 | ROZPOCET
| VV |  | -(0,55*2,20)*2*2 |  | -4.84 | [13 empty] | VV | 2 | 2 | True | 0 | ROZPOCET
| VV |  | mč 1.47 | [15 empty] | VV | 2 | 1 | True | 0 | ROZPOCET
| VV |  | 27,80*2,70 |  | 75.06 | [13 empty] | VV | 2 | 2 | True | 0 | ROZPOCET
| VV |  | -(1,30*2,20)*6 |  | -17.16 | [13 empty] | VV | 2 | 2 | True | 0 | ROZPOCET
| VV |  | (1,38*2,70)*5 |  | 18.63 | [13 empty] | VV | 2 | 2 | True | 0 | ROZPOCET
| VV |  | mč 1.48 | [15 empty] | VV | 2 | 1 | True | 0 | ROZPOCET
| VV |  | 20,87*2,70 |  | 56.349 | [13 empty] | VV | 2 | 2 | True | 0 | ROZPOCET
| VV |  | -0,90*2,20 |  | -1.98 | [13 empty] | VV | 2 | 2 | True | 0 | ROZPOCET
| VV |  | -1,00*2,70 |  | -2.7 | [13 empty] | VV | 2 | 2 | True | 0 | ROZPOCET
| VV |  | -1,30*2,20 |  | -2.86 | [13 empty] | VV | 2 | 2 | True | 0 | ROZPOCET
| VV |  | -1,80*2,25 |  | -4.05 | [13 empty] | VV | 2 | 2 | True | 0 | ROZPOCET
| VV |  | (1,00+1,80+2,70+2,25)*0,30"špalety a ostění |  | 2.325 | [13 empty] | VV | 2 | 2 | True | 0 | ROZPOCET
| VV |  | mč 1.50 | [15 empty] | VV | 2 | 1 | True | 0 | ROZPOCET
| VV |  | 19,47*2,70 |  | 52.569 | [13 empty] | VV | 2 | 2 | True | 0 | ROZPOCET
| VV |  | -0,90*2,20 |  | -1.98 | [13 empty] | VV | 2 | 2 | True | 0 | ROZPOCET
| VV |  | -1,00*2,70 |  | -2.7 | [13 empty] | VV | 2 | 2 | True | 0 | ROZPOCET
| VV |  | -1,30*2,20 |  | -2.86 | [13 empty] | VV | 2 | 2 | True | 0 | ROZPOCET
| VV |  | -1,80*2,25 |  | -4.05 | [13 empty] | VV | 2 | 2 | True | 0 | ROZPOCET
| VV |  | (1,00+1,80+2,70+2,25)*0,30"špalety a ostění |  | 2.325 | [13 empty] | VV | 2 | 2 | True | 0 | ROZPOCET
| VV |  | mč 1.52 | [15 empty] | VV | 2 | 1 | True | 0 | ROZPOCET
| VV |  | 19,47*2,70 |  | 52.569 | [13 empty] | VV | 2 | 2 | True | 0 | ROZPOCET
| VV |  | -0,90*2,20 |  | -1.98 | [13 empty] | VV | 2 | 2 | True | 0 | ROZPOCET
| VV |  | -1,00*2,70 |  | -2.7 | [13 empty] | VV | 2 | 2 | True | 0 | ROZPOCET
| VV |  | -1,30*2,20 |  | -2.86 | [13 empty] | VV | 2 | 2 | True | 0 | ROZPOCET
| VV |  | -1,80*2,25 |  | -4.05 | [13 empty] | VV | 2 | 2 | True | 0 | ROZPOCET
| VV |  | (1,00+1,80+2,70+2,25)*0,30"špalety a ostění |  | 2.325 | [13 empty] | VV | 2 | 2 | True | 0 | ROZPOCET
| VV |  | mč 1.54 | [15 empty] | VV | 2 | 1 | True | 0 | ROZPOCET
| VV |  | 19,47*2,70 |  | 52.569 | [13 empty] | VV | 2 | 2 | True | 0 | ROZPOCET
| VV |  | -0,90*2,20 |  | -1.98 | [13 empty] | VV | 2 | 2 | True | 0 | ROZPOCET
| VV |  | -1,00*2,70 |  | -2.7 | [13 empty] | VV | 2 | 2 | True | 0 | ROZPOCET
| VV |  | -1,30*2,20 |  | -2.86 | [13 empty] | VV | 2 | 2 | True | 0 | ROZPOCET
| VV |  | -1,80*2,25 |  | -4.05 | [13 empty] | VV | 2 | 2 | True | 0 | ROZPOCET
| VV |  | (1,00+1,80+2,70+2,25)*0,30"špalety a ostění |  | 2.325 | [13 empty] | VV | 2 | 2 | True | 0 | ROZPOCET
| VV |  | mč 1.56 | [15 empty] | VV | 2 | 1 | True | 0 | ROZPOCET
| VV |  | 19,47*2,70 |  | 52.569 | [13 empty] | VV | 2 | 2 | True | 0 | ROZPOCET
| VV |  | -0,90*2,20 |  | -1.98 | [13 empty] | VV | 2 | 2 | True | 0 | ROZPOCET
| VV |  | -1,00*2,70 |  | -2.7 | [13 empty] | VV | 2 | 2 | True | 0 | ROZPOCET
| VV |  | -1,30*2,20 |  | -2.86 | [13 empty] | VV | 2 | 2 | True | 0 | ROZPOCET
| VV |  | -1,80*2,25 |  | -4.05 | [13 empty] | VV | 2 | 2 | True | 0 | ROZPOCET
| VV |  | (1,00+1,80+2,70+2,25)*0,30"špalety a ostění |  | 2.325 | [13 empty] | VV | 2 | 2 | True | 0 | ROZPOCET
| VV |  | mč 1.58 | [15 empty] | VV | 2 | 1 | True | 0 | ROZPOCET
| VV |  | 15,75*2,70 |  | 42.525 | [13 empty] | VV | 2 | 2 | True | 0 | ROZPOCET
| VV |  | -0,90*2,20 |  | -1.98 | [13 empty] | VV | 2 | 2 | True | 0 | ROZPOCET
| VV |  | -1,00*2,70 |  | -2.7 | [13 empty] | VV | 2 | 2 | True | 0 | ROZPOCET
| VV |  | -1,30*2,20 |  | -2.86 | [13 empty] | VV | 2 | 2 | True | 0 | ROZPOCET
| VV |  | -1,80*2,25 |  | -4.05 | [13 empty] | VV | 2 | 2 | True | 0 | ROZPOCET
| VV |  | (1,00+1,80+2,70+2,25)*0,30"špalety a ostění |  | 2.325 | [13 empty] | VV | 2 | 2 | True | 0 | ROZPOCET
| VV |  | Mezisoučet |  | 1795.388 | [13 empty] | VV | 2 | 3 | True | 0 | ROZPOCET
| VV |  | Součet |  | 1863.06 | [13 empty] | VV | 2 | 4 | True | 1 | ROZPOCET
137 | K | 612321391 | Příplatek k vápenocementové omítce vnitřních stěn za každých dalších 5 mm tloušťky strojně | m2 | 2928.726 |  | 0 | CS ÚRS 2024 01 |  |  | snížená |  | 0 | 0.0068 | 19.9153 | 0 | 0 | 4 | K | 2 |  |  |  | ROZPOCET | 0 | 0 | 0 | 0 | 0 | 2 | 0 | 4 | -1805750488
| PP |  | Omítka vápenocementová vnitřních ploch nanášená strojně Příplatek k cenám za každých dalších i započatých 5 mm tloušťky omítky přes 10 mm stěn | [15 empty] | PP | 2
| Online PSC |  | https://podminky.urs.cz/item/CS_URS_2024_01/612321391 | [15 empty] | Online PSC | 2
| VV |  | OMÍTKA NAD OBKLADY | [15 empty] | VV | 2 | 1 | True | 0 | ROZPOCET
| VV |  | skl ST3; ST4 | [15 empty] | VV | 2 | 1 | True | 0 | ROZPOCET
| VV |  | 67,672 |  | 67.672 | [13 empty] | VV | 2 | 2 | True | 0 | ROZPOCET
| VV |  | Mezisoučet |  | 67.672 | [13 empty] | VV | 2 | 3 | True | 0 | ROZPOCET
| VV |  | OMÍTKA STĚN VNITŘNÍCH | [15 empty] | VV | 2 | 1 | True | 0 | ROZPOCET
| VV |  | skl ST1; ST2; ST3; ST4; ST6; ST7 | [15 empty] | VV | 2 | 1 | True | 0 | ROZPOCET
| VV |  | 1PP | [15 empty] | VV | 2 | 1 | True | 0 | ROZPOCET
| VV |  | mč 0.02 | [15 empty] | VV | 2 | 1 | True | 0 | ROZPOCET
| VV |  | (1,32+3,20)*2,52 |  | 11.39 | [13 empty] | VV | 2 | 2 | True | 0 | ROZPOCET
| VV |  | mč 0.03 | [15 empty] | VV | 2 | 1 | True | 0 | ROZPOCET
| VV |  | (3,20*2,52)*2 |  | 16.128 | [13 empty] | VV | 2 | 2 | True | 0 | ROZPOCET
| VV |  | mč 0.05 | [15 empty] | VV | 2 | 1 | True | 0 | ROZPOCET
| VV |  | (3,20*2,52)*2 |  | 16.128 | [13 empty] | VV | 2 | 2 | True | 0 | ROZPOCET
| VV |  | 1NP | [15 empty] | VV | 2 | 1 | True | 0 | ROZPOCET
| VV |  | mč 1.01 | [15 empty] | VV | 2 | 1 | True | 0 | ROZPOCET
| VV |  | (5,85*2,70)*2 |  | 31.59 | [13 empty] | VV | 2 | 2 | True | 0 | ROZPOCET
| VV |  | -0,70*2,20 |  | -1.54 | [13 empty] | VV | 2 | 2 | True | 0 | ROZPOCET
| VV |  | -0,90*2,20 |  | -1.98 | [13 empty] | VV | 2 | 2 | True | 0 | ROZPOCET
| VV |  | mč 1.03 | [15 empty] | VV | 2 | 1 | True | 0 | ROZPOCET
| VV |  | (5,31+1,525+7,96)*2,55 |  | 37.727 | [13 empty] | VV | 2 | 2 | True | 0 | ROZPOCET
| VV |  | -(0,90*2,20)*4 |  | -7.92 | [13 empty] | VV | 2 | 2 | True | 0 | ROZPOCET
| VV |  | -1,20*2,20 |  | -2.64 | [13 empty] | VV | 2 | 2 | True | 0 | ROZPOCET
| VV |  | (3,365+6,85+4,315+6,85+3,00+32,50)*2,70 |  | 153.576 | [13 empty] | VV | 2 | 2 | True | 0 | ROZPOCET
| VV |  | -0,90*2,70 |  | -2.43 | [13 empty] | VV | 2 | 2 | True | 0 | ROZPOCET
| VV |  | -(1,20*2,20)*3 |  | -7.92 | [13 empty] | VV | 2 | 2 | True | 0 | ROZPOCET
| VV |  | -(1,25*2,10)*2 |  | -5.25 | [13 empty] | VV | 2 | 2 | True | 0 | ROZPOCET
| VV |  | -(3,40*2,10)*2 |  | -14.28 | [13 empty] | VV | 2 | 2 | True | 0 | ROZPOCET
| VV |  | (0,90+2,70*2)*0,30"špalety a ostění |  | 1.89 | [13 empty] | VV | 2 | 2 | True | 0 | ROZPOCET
| VV |  | (1,25+2,10*2)*2*0,30"špalety a ostění |  | 3.27 | [13 empty] | VV | 2 | 2 | True | 0 | ROZPOCET
| VV |  | (3,40+2,10*2)*2*0,30"špalety a ostění |  | 4.56 | [13 empty] | VV | 2 | 2 | True | 0 | ROZPOCET
| VV |  | mč 1.08 | [15 empty] | VV | 2 | 1 | True | 0 | ROZPOCET
| VV |  | (1,65+4,21+3,80+1,70)*2,70 |  | 30.672 | [13 empty] | VV | 2 | 2 | True | 0 | ROZPOCET
| VV |  | -0,90*2,20 |  | -1.98 | [13 empty] | VV | 2 | 2 | True | 0 | ROZPOCET
| VV |  | mč 1.09 | [15 empty] | VV | 2 | 1 | True | 0 | ROZPOCET
| VV |  | (3,024+4,274+5,027+3,12)*2,70 |  | 41.702 | [13 empty] | VV | 2 | 2 | True | 0 | ROZPOCET
| VV |  | -0,90*2,20 |  | -1.98 | [13 empty] | VV | 2 | 2 | True | 0 | ROZPOCET
| VV |  | mč 1.12 | [15 empty] | VV | 2 | 1 | True | 0 | ROZPOCET
| VV |  | (5,274*2+1,525*2)*2,70 |  | 36.715 | [13 empty] | VV | 2 | 2 | True | 0 | ROZPOCET
| VV |  | (0,90+2,70*2)*0,30"špalety a ostění |  | 1.89 | [13 empty] | VV | 2 | 2 | True | 0 | ROZPOCET
| VV |  | mč 1.14 | [15 empty] | VV | 2 | 1 | True | 0 | ROZPOCET
| VV |  | (1,935*2+4,235*2)*2,40 |  | 29.616 | [13 empty] | VV | 2 | 2 | True | 0 | ROZPOCET
| VV |  | -0,80*2,20 |  | -1.76 | [13 empty] | VV | 2 | 2 | True | 0 | ROZPOCET
| VV |  | mč 1.16 | [15 empty] | VV | 2 | 1 | True | 0 | ROZPOCET
| VV |  | (1,915*2+1,335*2)*2,40 |  | 15.6 | [13 empty] | VV | 2 | 2 | True | 0 | ROZPOCET
| VV |  | -(0,80*2,20)*3 |  | -5.28 | [13 empty] | VV | 2 | 2 | True | 0 | ROZPOCET
| VV |  | mč 1.18 | [15 empty] | VV | 2 | 1 | True | 0 | ROZPOCET
| VV |  | (6,62+11,00+12,55+5,00+2,40+2,40)*2,70 |  | 107.919 | [13 empty] | VV | 2 | 2 | True | 0 | ROZPOCET
| VV |  | -(0,55*2,20)*2*2 |  | -4.84 | [13 empty] | VV | 2 | 2 | True | 0 | ROZPOCET
| VV |  | mč 1.19 | [15 empty] | VV | 2 | 1 | True | 0 | ROZPOCET
| VV |  | 59,60*2,70 |  | 160.92 | [13 empty] | VV | 2 | 2 | True | 0 | ROZPOCET
| VV |  | -(1,30*2,20)*6 |  | -17.16 | [13 empty] | VV | 2 | 2 | True | 0 | ROZPOCET
| VV |  | -1,50*2,65 |  | -3.975 | [13 empty] | VV | 2 | 2 | True | 0 | ROZPOCET
| VV |  | (1,50+2,65*2)*0,30"špalety a ostění |  | 2.04 | [13 empty] | VV | 2 | 2 | True | 0 | ROZPOCET
| VV |  | mč 1.20 | [15 empty] | VV | 2 | 1 | True | 0 | ROZPOCET
| VV |  | 20,87*2,70 |  | 56.349 | [13 empty] | VV | 2 | 2 | True | 0 | ROZPOCET
| VV |  | -0,90*2,20 |  | -1.98 | [13 empty] | VV | 2 | 2 | True | 0 | ROZPOCET
| VV |  | -1,00*2,70 |  | -2.7 | [13 empty] | VV | 2 | 2 | True | 0 | ROZPOCET
| VV |  | -1,30*2,20 |  | -2.86 | [13 empty] | VV | 2 | 2 | True | 0 | ROZPOCET
| VV |  | -1,80*2,25 |  | -4.05 | [13 empty] | VV | 2 | 2 | True | 0 | ROZPOCET
| VV |  | (1,00+1,80+2,70+2,25)*0,30"špalety a ostění |  | 2.325 | [13 empty] | VV | 2 | 2 | True | 0 | ROZPOCET
| VV |  | mč 1.22 | [15 empty] | VV | 2 | 1 | True | 0 | ROZPOCET
| VV |  | 19,47*2,70 |  | 52.569 | [13 empty] | VV | 2 | 2 | True | 0 | ROZPOCET
| VV |  | -0,90*2,20 |  | -1.98 | [13 empty] | VV | 2 | 2 | True | 0 | ROZPOCET
| VV |  | -1,00*2,70 |  | -2.7 | [13 empty] | VV | 2 | 2 | True | 0 | ROZPOCET
| VV |  | -1,30*2,20 |  | -2.86 | [13 empty] | VV | 2 | 2 | True | 0 | ROZPOCET
| VV |  | -1,80*2,25 |  | -4.05 | [13 empty] | VV | 2 | 2 | True | 0 | ROZPOCET
| VV |  | (1,00+1,80+2,70+2,25)*0,30"špalety a ostění |  | 2.325 | [13 empty] | VV | 2 | 2 | True | 0 | ROZPOCET
| VV |  | mč 1.24 | [15 empty] | VV | 2 | 1 | True | 0 | ROZPOCET
| VV |  | 19,47*2,70 |  | 52.569 | [13 empty] | VV | 2 | 2 | True | 0 | ROZPOCET
| VV |  | -0,90*2,20 |  | -1.98 | [13 empty] | VV | 2 | 2 | True | 0 | ROZPOCET
| VV |  | -1,00*2,70 |  | -2.7 | [13 empty] | VV | 2 | 2 | True | 0 | ROZPOCET
| VV |  | -1,30*2,20 |  | -2.86 | [13 empty] | VV | 2 | 2 | True | 0 | ROZPOCET
| VV |  | -1,80*2,25 |  | -4.05 | [13 empty] | VV | 2 | 2 | True | 0 | ROZPOCET
| VV |  | (1,00+1,80+2,70+2,25)*0,30"špalety a ostění |  | 2.325 | [13 empty] | VV | 2 | 2 | True | 0 | ROZPOCET
| VV |  | mč 1.26 | [15 empty] | VV | 2 | 1 | True | 0 | ROZPOCET
| VV |  | 19,47*2,70 |  | 52.569 | [13 empty] | VV | 2 | 2 | True | 0 | ROZPOCET
| VV |  | -0,90*2,20 |  | -1.98 | [13 empty] | VV | 2 | 2 | True | 0 | ROZPOCET
| VV |  | -1,00*2,70 |  | -2.7 | [13 empty] | VV | 2 | 2 | True | 0 | ROZPOCET
| VV |  | -1,30*2,20 |  | -2.86 | [13 empty] | VV | 2 | 2 | True | 0 | ROZPOCET
| VV |  | -1,80*2,25 |  | -4.05 | [13 empty] | VV | 2 | 2 | True | 0 | ROZPOCET
| VV |  | (1,00+1,80+2,70+2,25)*0,30"špalety a ostění |  | 2.325 | [13 empty] | VV | 2 | 2 | True | 0 | ROZPOCET
| VV |  | mč 1.28 | [15 empty] | VV | 2 | 1 | True | 0 | ROZPOCET
| VV |  | 19,47*2,70 |  | 52.569 | [13 empty] | VV | 2 | 2 | True | 0 | ROZPOCET
| VV |  | -0,90*2,20 |  | -1.98 | [13 empty] | VV | 2 | 2 | True | 0 | ROZPOCET
| VV |  | -1,00*2,70 |  | -2.7 | [13 empty] | VV | 2 | 2 | True | 0 | ROZPOCET
| VV |  | -1,30*2,20 |  | -2.86 | [13 empty] | VV | 2 | 2 | True | 0 | ROZPOCET
| VV |  | -1,80*2,25 |  | -4.05 | [13 empty] | VV | 2 | 2 | True | 0 | ROZPOCET
| VV |  | (1,00+1,80+2,70+2,25)*0,30"špalety a ostění |  | 2.325 | [13 empty] | VV | 2 | 2 | True | 0 | ROZPOCET
| VV |  | mč 1.30 | [15 empty] | VV | 2 | 1 | True | 0 | ROZPOCET
| VV |  | 19,47*2,70 |  | 52.569 | [13 empty] | VV | 2 | 2 | True | 0 | ROZPOCET
| VV |  | -0,90*2,20 |  | -1.98 | [13 empty] | VV | 2 | 2 | True | 0 | ROZPOCET
| VV |  | -1,00*2,70 |  | -2.7 | [13 empty] | VV | 2 | 2 | True | 0 | ROZPOCET
| VV |  | -1,30*2,20 |  | -2.86 | [13 empty] | VV | 2 | 2 | True | 0 | ROZPOCET
| VV |  | -1,80*2,25 |  | -4.05 | [13 empty] | VV | 2 | 2 | True | 0 | ROZPOCET
| VV |  | (1,00+1,80+2,70+2,25)*0,30"špalety a ostění |  | 2.325 | [13 empty] | VV | 2 | 2 | True | 0 | ROZPOCET
| VV |  | mč 1.32 | [15 empty] | VV | 2 | 1 | True | 0 | ROZPOCET
| VV |  | (6,62+11,00+12,55+2,04+3,70+2,40+2,40)*2,70 |  | 109.917 | [13 empty] | VV | 2 | 2 | True | 0 | ROZPOCET
| VV |  | -(0,55*2,20)*2*2 |  | -4.84 | [13 empty] | VV | 2 | 2 | True | 0 | ROZPOCET
| VV |  | mč 1.33 | [15 empty] | VV | 2 | 1 | True | 0 | ROZPOCET
| VV |  | 59,60*2,70 |  | 160.92 | [13 empty] | VV | 2 | 2 | True | 0 | ROZPOCET
| VV |  | -(1,30*2,20)*6 |  | -17.16 | [13 empty] | VV | 2 | 2 | True | 0 | ROZPOCET
| VV |  | -1,50*2,65 |  | -3.975 | [13 empty] | VV | 2 | 2 | True | 0 | ROZPOCET
| VV |  | (1,50+2,65*2)*0,30"špalety a ostění |  | 2.04 | [13 empty] | VV | 2 | 2 | True | 0 | ROZPOCET
| VV |  | mč 1.34 | [15 empty] | VV | 2 | 1 | True | 0 | ROZPOCET
| VV |  | 20,87*2,70 |  | 56.349 | [13 empty] | VV | 2 | 2 | True | 0 | ROZPOCET
| VV |  | -0,90*2,20 |  | -1.98 | [13 empty] | VV | 2 | 2 | True | 0 | ROZPOCET
| VV |  | -1,00*2,70 |  | -2.7 | [13 empty] | VV | 2 | 2 | True | 0 | ROZPOCET
| VV |  | -1,30*2,20 |  | -2.86 | [13 empty] | VV | 2 | 2 | True | 0 | ROZPOCET
| VV |  | -1,80*2,25 |  | -4.05 | [13 empty] | VV | 2 | 2 | True | 0 | ROZPOCET
| VV |  | (1,00+1,80+2,70+2,25)*0,30"špalety a ostění |  | 2.325 | [13 empty] | VV | 2 | 2 | True | 0 | ROZPOCET
| VV |  | mč 1.36 | [15 empty] | VV | 2 | 1 | True | 0 | ROZPOCET
| VV |  | 19,47*2,70 |  | 52.569 | [13 empty] | VV | 2 | 2 | True | 0 | ROZPOCET
| VV |  | -0,90*2,20 |  | -1.98 | [13 empty] | VV | 2 | 2 | True | 0 | ROZPOCET
| VV |  | -1,00*2,70 |  | -2.7 | [13 empty] | VV | 2 | 2 | True | 0 | ROZPOCET
| VV |  | -1,30*2,20 |  | -2.86 | [13 empty] | VV | 2 | 2 | True | 0 | ROZPOCET
| VV |  | -1,80*2,25 |  | -4.05 | [13 empty] | VV | 2 | 2 | True | 0 | ROZPOCET
| VV |  | (1,00+1,80+2,70+2,25)*0,30"špalety a ostění |  | 2.325 | [13 empty] | VV | 2 | 2 | True | 0 | ROZPOCET
| VV |  | mč 1.38 | [15 empty] | VV | 2 | 1 | True | 0 | ROZPOCET
| VV |  | 19,47*2,70 |  | 52.569 | [13 empty] | VV | 2 | 2 | True | 0 | ROZPOCET
| VV |  | -0,90*2,20 |  | -1.98 | [13 empty] | VV | 2 | 2 | True | 0 | ROZPOCET
| VV |  | -1,00*2,70 |  | -2.7 | [13 empty] | VV | 2 | 2 | True | 0 | ROZPOCET
| VV |  | -1,30*2,20 |  | -2.86 | [13 empty] | VV | 2 | 2 | True | 0 | ROZPOCET
| VV |  | -1,80*2,25 |  | -4.05 | [13 empty] | VV | 2 | 2 | True | 0 | ROZPOCET
| VV |  | (1,00+1,80+2,70+2,25)*0,30"špalety a ostění |  | 2.325 | [13 empty] | VV | 2 | 2 | True | 0 | ROZPOCET
| VV |  | mč 1.40 | [15 empty] | VV | 2 | 1 | True | 0 | ROZPOCET
| VV |  | 19,47*2,70 |  | 52.569 | [13 empty] | VV | 2 | 2 | True | 0 | ROZPOCET
| VV |  | -0,90*2,20 |  | -1.98 | [13 empty] | VV | 2 | 2 | True | 0 | ROZPOCET
| VV |  | -1,00*2,70 |  | -2.7 | [13 empty] | VV | 2 | 2 | True | 0 | ROZPOCET
| VV |  | -1,30*2,20 |  | -2.86 | [13 empty] | VV | 2 | 2 | True | 0 | ROZPOCET
| VV |  | -1,80*2,25 |  | -4.05 | [13 empty] | VV | 2 | 2 | True | 0 | ROZPOCET
| VV |  | (1,00+1,80+2,70+2,25)*0,30"špalety a ostění |  | 2.325 | [13 empty] | VV | 2 | 2 | True | 0 | ROZPOCET
| VV |  | mč 1.42 | [15 empty] | VV | 2 | 1 | True | 0 | ROZPOCET
| VV |  | 19,47*2,70 |  | 52.569 | [13 empty] | VV | 2 | 2 | True | 0 | ROZPOCET
| VV |  | -0,90*2,20 |  | -1.98 | [13 empty] | VV | 2 | 2 | True | 0 | ROZPOCET
| VV |  | -1,00*2,70 |  | -2.7 | [13 empty] | VV | 2 | 2 | True | 0 | ROZPOCET
| VV |  | -1,30*2,20 |  | -2.86 | [13 empty] | VV | 2 | 2 | True | 0 | ROZPOCET
| VV |  | -1,80*2,25 |  | -4.05 | [13 empty] | VV | 2 | 2 | True | 0 | ROZPOCET
| VV |  | (1,00+1,80+2,70+2,25)*0,30"špalety a ostění |  | 2.325 | [13 empty] | VV | 2 | 2 | True | 0 | ROZPOCET
| VV |  | mč 1.44 | [15 empty] | VV | 2 | 1 | True | 0 | ROZPOCET
| VV |  | 19,47*2,70 |  | 52.569 | [13 empty] | VV | 2 | 2 | True | 0 | ROZPOCET
| VV |  | -0,90*2,20 |  | -1.98 | [13 empty] | VV | 2 | 2 | True | 0 | ROZPOCET
| VV |  | -1,00*2,70 |  | -2.7 | [13 empty] | VV | 2 | 2 | True | 0 | ROZPOCET
| VV |  | -1,30*2,20 |  | -2.86 | [13 empty] | VV | 2 | 2 | True | 0 | ROZPOCET
| VV |  | -1,80*2,25 |  | -4.05 | [13 empty] | VV | 2 | 2 | True | 0 | ROZPOCET
| VV |  | (1,00+1,80+2,70+2,25)*0,30"špalety a ostění |  | 2.325 | [13 empty] | VV | 2 | 2 | True | 0 | ROZPOCET
| VV |  | mč 1.40 | [15 empty] | VV | 2 | 1 | True | 0 | ROZPOCET
| VV |  | (2,58+2,71+3,118+2,85+1,82+1,82+10,50+2,85)*2,70 |  | 76.27 | [13 empty] | VV | 2 | 2 | True | 0 | ROZPOCET
| VV |  | -1,20*2,20 |  | -2.64 | [13 empty] | VV | 2 | 2 | True | 0 | ROZPOCET
| VV |  | -(0,55*2,20)*2*2 |  | -4.84 | [13 empty] | VV | 2 | 2 | True | 0 | ROZPOCET
| VV |  | mč 1.47 | [15 empty] | VV | 2 | 1 | True | 0 | ROZPOCET
| VV |  | 27,80*2,70 |  | 75.06 | [13 empty] | VV | 2 | 2 | True | 0 | ROZPOCET
| VV |  | -(1,30*2,20)*6 |  | -17.16 | [13 empty] | VV | 2 | 2 | True | 0 | ROZPOCET
| VV |  | (1,38*2,70)*5 |  | 18.63 | [13 empty] | VV | 2 | 2 | True | 0 | ROZPOCET
| VV |  | mč 1.48 | [15 empty] | VV | 2 | 1 | True | 0 | ROZPOCET
| VV |  | 20,87*2,70 |  | 56.349 | [13 empty] | VV | 2 | 2 | True | 0 | ROZPOCET
| VV |  | -0,90*2,20 |  | -1.98 | [13 empty] | VV | 2 | 2 | True | 0 | ROZPOCET
| VV |  | -1,00*2,70 |  | -2.7 | [13 empty] | VV | 2 | 2 | True | 0 | ROZPOCET
| VV |  | -1,30*2,20 |  | -2.86 | [13 empty] | VV | 2 | 2 | True | 0 | ROZPOCET
| VV |  | -1,80*2,25 |  | -4.05 | [13 empty] | VV | 2 | 2 | True | 0 | ROZPOCET
| VV |  | (1,00+1,80+2,70+2,25)*0,30"špalety a ostění |  | 2.325 | [13 empty] | VV | 2 | 2 | True | 0 | ROZPOCET
| VV |  | mč 1.50 | [15 empty] | VV | 2 | 1 | True | 0 | ROZPOCET
| VV |  | 19,47*2,70 |  | 52.569 | [13 empty] | VV | 2 | 2 | True | 0 | ROZPOCET
| VV |  | -0,90*2,20 |  | -1.98 | [13 empty] | VV | 2 | 2 | True | 0 | ROZPOCET
| VV |  | -1,00*2,70 |  | -2.7 | [13 empty] | VV | 2 | 2 | True | 0 | ROZPOCET
| VV |  | -1,30*2,20 |  | -2.86 | [13 empty] | VV | 2 | 2 | True | 0 | ROZPOCET
| VV |  | -1,80*2,25 |  | -4.05 | [13 empty] | VV | 2 | 2 | True | 0 | ROZPOCET
| VV |  | (1,00+1,80+2,70+2,25)*0,30"špalety a ostění |  | 2.325 | [13 empty] | VV | 2 | 2 | True | 0 | ROZPOCET
| VV |  | mč 1.52 | [15 empty] | VV | 2 | 1 | True | 0 | ROZPOCET
| VV |  | 19,47*2,70 |  | 52.569 | [13 empty] | VV | 2 | 2 | True | 0 | ROZPOCET
| VV |  | -0,90*2,20 |  | -1.98 | [13 empty] | VV | 2 | 2 | True | 0 | ROZPOCET
| VV |  | -1,00*2,70 |  | -2.7 | [13 empty] | VV | 2 | 2 | True | 0 | ROZPOCET
| VV |  | -1,30*2,20 |  | -2.86 | [13 empty] | VV | 2 | 2 | True | 0 | ROZPOCET
| VV |  | -1,80*2,25 |  | -4.05 | [13 empty] | VV | 2 | 2 | True | 0 | ROZPOCET
| VV |  | (1,00+1,80+2,70+2,25)*0,30"špalety a ostění |  | 2.325 | [13 empty] | VV | 2 | 2 | True | 0 | ROZPOCET
| VV |  | mč 1.54 | [15 empty] | VV | 2 | 1 | True | 0 | ROZPOCET
| VV |  | 19,47*2,70 |  | 52.569 | [13 empty] | VV | 2 | 2 | True | 0 | ROZPOCET
| VV |  | -0,90*2,20 |  | -1.98 | [13 empty] | VV | 2 | 2 | True | 0 | ROZPOCET
| VV |  | -1,00*2,70 |  | -2.7 | [13 empty] | VV | 2 | 2 | True | 0 | ROZPOCET
| VV |  | -1,30*2,20 |  | -2.86 | [13 empty] | VV | 2 | 2 | True | 0 | ROZPOCET
| VV |  | -1,80*2,25 |  | -4.05 | [13 empty] | VV | 2 | 2 | True | 0 | ROZPOCET
| VV |  | (1,00+1,80+2,70+2,25)*0,30"špalety a ostění |  | 2.325 | [13 empty] | VV | 2 | 2 | True | 0 | ROZPOCET
| VV |  | mč 1.56 | [15 empty] | VV | 2 | 1 | True | 0 | ROZPOCET
| VV |  | 19,47*2,70 |  | 52.569 | [13 empty] | VV | 2 | 2 | True | 0 | ROZPOCET
| VV |  | -0,90*2,20 |  | -1.98 | [13 empty] | VV | 2 | 2 | True | 0 | ROZPOCET
| VV |  | -1,00*2,70 |  | -2.7 | [13 empty] | VV | 2 | 2 | True | 0 | ROZPOCET
| VV |  | -1,30*2,20 |  | -2.86 | [13 empty] | VV | 2 | 2 | True | 0 | ROZPOCET
| VV |  | -1,80*2,25 |  | -4.05 | [13 empty] | VV | 2 | 2 | True | 0 | ROZPOCET
| VV |  | (1,00+1,80+2,70+2,25)*0,30"špalety a ostění |  | 2.325 | [13 empty] | VV | 2 | 2 | True | 0 | ROZPOCET
| VV |  | mč 1.58 | [15 empty] | VV | 2 | 1 | True | 0 | ROZPOCET
| VV |  | 15,75*2,70 |  | 42.525 | [13 empty] | VV | 2 | 2 | True | 0 | ROZPOCET
| VV |  | -0,90*2,20 |  | -1.98 | [13 empty] | VV | 2 | 2 | True | 0 | ROZPOCET
| VV |  | -1,00*2,70 |  | -2.7 | [13 empty] | VV | 2 | 2 | True | 0 | ROZPOCET
| VV |  | -1,30*2,20 |  | -2.86 | [13 empty] | VV | 2 | 2 | True | 0 | ROZPOCET
| VV |  | -1,80*2,25 |  | -4.05 | [13 empty] | VV | 2 | 2 | True | 0 | ROZPOCET
| VV |  | (1,00+1,80+2,70+2,25)*0,30"špalety a ostění |  | 2.325 | [13 empty] | VV | 2 | 2 | True | 0 | ROZPOCET
| VV |  | Mezisoučet |  | 1795.388 | [13 empty] | VV | 2 | 3 | True | 0 | ROZPOCET
| VV |  | skl ST11 | [15 empty] | VV | 2 | 1 | True | 0 | ROZPOCET
| VV |  | (35,80+26,70+9,25+31,60+26,70+9,25+26,60+3,05+20,20+12,70+10,70+32,00)*(3,00-0,75) |  | 550.238 | [13 empty] | VV | 2 | 2 | True | 0 | ROZPOCET
| VV |  | -5,50*(2,70-0,45) |  | -12.375 | [13 empty] | VV | 2 | 2 | True | 0 | ROZPOCET
| VV |  | -(1,80*2,25)*18 |  | -72.9 | [13 empty] | VV | 2 | 2 | True | 0 | ROZPOCET
| VV |  | -(1,00*(2,70-0,45))*21 |  | -47.25 | [13 empty] | VV | 2 | 2 | True | 0 | ROZPOCET
| VV |  | -(4,10*2,10)*1*2 |  | -17.22 | [13 empty] | VV | 2 | 2 | True | 0 | ROZPOCET
| VV |  | -(3,40*2,10)*2*2 |  | -28.56 | [13 empty] | VV | 2 | 2 | True | 0 | ROZPOCET
| VV |  | -(1,50*(2,65-0,45))*2 |  | -6.6 | [13 empty] | VV | 2 | 2 | True | 0 | ROZPOCET
| VV |  | -3,50*0,50 |  | -1.75 | [13 empty] | VV | 2 | 2 | True | 0 | ROZPOCET
| VV |  | -1,50*0,50 |  | -0.75 | [13 empty] | VV | 2 | 2 | True | 0 | ROZPOCET
| VV |  | -(3,40*2,10)*2 |  | -14.28 | [13 empty] | VV | 2 | 2 | True | 0 | ROZPOCET
| VV |  | -(1,25*2,10)*2 |  | -5.25 | [13 empty] | VV | 2 | 2 | True | 0 | ROZPOCET
| VV |  | Mezisoučet |  | 343.303 | [13 empty] | VV | 2 | 3 | True | 0 | ROZPOCET
| VV |  | skl ST12 | [15 empty] | VV | 2 | 1 | True | 0 | ROZPOCET
| VV |  | (35,80+5,50+4,60+1,70+26,70+9,25+31,60+5,30+4,60+26,70+9,25+26,60+7,25+20,20+12,70+10,70+32,00)*0,75 |  | 202.838 | [13 empty] | VV | 2 | 2 | True | 0 | ROZPOCET
| VV |  | -(3,88+3,02+26,50+4,95+4,30+26,50+7,24+20,20+6,055+6,175+10,70+8,50+3,67+3,88)*0,30 |  | -40.671 | [13 empty] | VV | 2 | 2 | True | 0 | ROZPOCET
| VV |  | Mezisoučet |  | 162.167 | [13 empty] | VV | 2 | 3 | True | 0 | ROZPOCET
| VV |  | skl ST13 | [15 empty] | VV | 2 | 1 | True | 0 | ROZPOCET
| VV |  | 1NP (zdivo pod úrovní terénu) | [15 empty] | VV | 2 | 1 | True | 0 | ROZPOCET
| VV |  | (3,88+3,02+26,50+4,95+4,30+26,50+7,24+20,20+6,055+6,175+10,70+8,50+3,67+3,88)*0,30 |  | 40.671 | [13 empty] | VV | 2 | 2 | True | 0 | ROZPOCET
| VV |  | Mezisoučet |  | 40.671 | [13 empty] | VV | 2 | 3 | True | 0 | ROZPOCET
| VV |  | skl ST16 (atika) | [15 empty] | VV | 2 | 1 | True | 0 | ROZPOCET
| VV |  | (41,45+10,70+12,23+20,20+24,05+26,45+26,50)*0,80"zateplení mimo stříšku |  | 129.264 | [13 empty] | VV | 2 | 2 | True | 0 | ROZPOCET
| VV |  | (35,40+9,25+6,90+26,50+9,25+6,90+26,50+9,25+2,45+7,244)*0,40"zateplení nad stříškou |  | 55.858 | [13 empty] | VV | 2 | 2 | True | 0 | ROZPOCET
| VV |  | (0,65+2,30+26,25+8,75+26,90+3,50+41,45+3,50+3,50+0,40+9,20+0,40+8,75*2+9,20+0,40+9,35+19,70+11,65+10,70+3,50*2+0,40*2+6,70*2)*0,60"vnitřní líc atiky |  | 135.9 | [13 empty] | VV | 2 | 2 | True | 0 | ROZPOCET
| VV |  | (8,75*3+35,40+26,50*5+41,20+10,95+11,98+20,20+42,15+0,40*3+3,50*2)*0,25"zateplení horní plochy atiky |  | 82.208 | [13 empty] | VV | 2 | 2 | True | 0 | ROZPOCET
| VV |  | Mezisoučet |  | 403.23 | [13 empty] | VV | 2 | 3 | True | 0 | ROZPOCET
| VV |  | skl ST21 | [15 empty] | VV | 2 | 1 | True | 0 | ROZPOCET
| VV |  | 1NP | [15 empty] | VV | 2 | 1 | True | 0 | ROZPOCET
| VV |  | (9,15+0,30)*3,00 |  | 28.35 | [13 empty] | VV | 2 | 2 | True | 0 | ROZPOCET
| VV |  | -1,50*2,65 |  | -3.975 | [13 empty] | VV | 2 | 2 | True | 0 | ROZPOCET
| VV |  | (31,60-0,20)*3,00 |  | 94.2 | [13 empty] | VV | 2 | 2 | True | 0 | ROZPOCET
| VV |  | -(3,40*2,10)*2 |  | -14.28 | [13 empty] | VV | 2 | 2 | True | 0 | ROZPOCET
| VV |  | -4,10*2,10 |  | -8.61 | [13 empty] | VV | 2 | 2 | True | 0 | ROZPOCET
| VV |  | (0,25+8,70+0,30)*3,00 |  | 27.75 | [13 empty] | VV | 2 | 2 | True | 0 | ROZPOCET
| VV |  | -3,40*2,10 |  | -7.14 | [13 empty] | VV | 2 | 2 | True | 0 | ROZPOCET
| VV |  | Mezisoučet |  | 116.295 | [13 empty] | VV | 2 | 3 | True | 0 | ROZPOCET
| VV |  | Součet |  | 2928.726 | [13 empty] | VV | 2 | 4 | True | 1 | ROZPOCET
138 | K | 622142001 | Sklovláknité pletivo vnějších stěn vtlačené do tmelu | m2 | 209.328 |  | 0 | CS ÚRS 2024 01 |  |  | snížená |  | 0 | 0.00438 | 0.91686 | 0 | 0 | 4 | K | 2 |  |  |  | ROZPOCET | 0 | 0 | 0 | 0 | 0 | 2 | 0 | 4 | -1029093543
| PP |  | Pletivo vnějších ploch v ploše nebo pruzích, na plném podkladu sklovláknité vtlačené do tmelu stěn | [15 empty] | PP | 2
| Online PSC |  | https://podminky.urs.cz/item/CS_URS_2024_01/622142001 | [15 empty] | Online PSC | 2
| P |  | Poznámka k položce: ID: F 21 Jednosložková prášková lepící a stěrková hmot na bázi cementu. Přídržnost k podkladu: polystyren min. 0,08 Mpa, propustnost vodních par max u=20. ID: G 28 Skleněná tkanina perlinka. Velikost oka 3,5×3,8mm. plošná hmotnost 162 g/m². | [15 empty] | P | 2
| VV |  | skl ST21 | [15 empty] | VV | 2 | 1 | True | 0 | ROZPOCET
| VV |  | 1NP | [15 empty] | VV | 2 | 1 | True | 0 | ROZPOCET
| VV |  | (1,20+8,95)*3,00 |  | 30.45 | [13 empty] | VV | 2 | 2 | True | 0 | ROZPOCET
| VV |  | -3,40*2,10 |  | -7.14 | [13 empty] | VV | 2 | 2 | True | 0 | ROZPOCET
| VV |  | 40,785*3,00 |  | 122.355 | [13 empty] | VV | 2 | 2 | True | 0 | ROZPOCET
| VV |  | -4,1*2,10 |  | -8.61 | [13 empty] | VV | 2 | 2 | True | 0 | ROZPOCET
| VV |  | -(3,40*2,10)*2 |  | -14.28 | [13 empty] | VV | 2 | 2 | True | 0 | ROZPOCET
| VV |  | -1,50*2,65 |  | -3.975 | [13 empty] | VV | 2 | 2 | True | 0 | ROZPOCET
| VV |  | Mezisoučet |  | 118.8 | [13 empty] | VV | 2 | 3 | True | 0 | ROZPOCET
| VV |  | skl ST7 | [15 empty] | VV | 2 | 1 | True | 0 | ROZPOCET
| VV |  | 1PP | [15 empty] | VV | 2 | 1 | True | 0 | ROZPOCET
| VV |  | 3,32*2,67 |  | 8.864 | [13 empty] | VV | 2 | 2 | True | 0 | ROZPOCET
| VV |  | Mezisoučet |  | 8.864 | [13 empty] | VV | 2 | 3 | True | 0 | ROZPOCET
| VV |  | skl ST5 | [15 empty] | VV | 2 | 1 | True | 0 | ROZPOCET
| VV |  | mč 0.02 | [15 empty] | VV | 2 | 1 | True | 0 | ROZPOCET
| VV |  | 6,20*2,67 |  | 16.554 | [13 empty] | VV | 2 | 2 | True | 0 | ROZPOCET
| VV |  | -2,00*2,02 |  | -4.04 | [13 empty] | VV | 2 | 2 | True | 0 | ROZPOCET
| VV |  | mč 0.03 | [15 empty] | VV | 2 | 1 | True | 0 | ROZPOCET
| VV |  | 4,00*2,67 |  | 10.68 | [13 empty] | VV | 2 | 2 | True | 0 | ROZPOCET
| VV |  | -1,97*0,90 |  | -1.773 | [13 empty] | VV | 2 | 2 | True | 0 | ROZPOCET
| VV |  | mč 0.04 | [15 empty] | VV | 2 | 1 | True | 0 | ROZPOCET
| VV |  | 22,555*2,67 |  | 60.222 | [13 empty] | VV | 2 | 2 | True | 0 | ROZPOCET
| VV |  | -(0,90*1,97)*2 |  | -3.546 | [13 empty] | VV | 2 | 2 | True | 0 | ROZPOCET
| VV |  | mč 0.05 | [15 empty] | VV | 2 | 1 | True | 0 | ROZPOCET
| VV |  | 2,00*2,67 |  | 5.34 | [13 empty] | VV | 2 | 2 | True | 0 | ROZPOCET
| VV |  | -0,90*1,97 |  | -1.773 | [13 empty] | VV | 2 | 2 | True | 0 | ROZPOCET
| VV |  | Mezisoučet |  | 81.664 | [13 empty] | VV | 2 | 3 | True | 0 | ROZPOCET
| VV |  | Součet |  | 209.328 | [13 empty] | VV | 2 | 4 | True | 1 | ROZPOCET
139 | K | 612321131 | Vápenocementový štuk vnitřních stěn tloušťky do 3 mm | m2 | 185.943 |  | 0 | CS ÚRS 2024 01 |  |  | snížená |  | 0 | 0.003 | 0.55783 | 0 | 0 | 4 | K | 2 |  |  |  | ROZPOCET | 0 | 0 | 0 | 0 | 0 | 2 | 0 | 4 | 885520522
| PP |  | Vápenocementový štuk vnitřních ploch tloušťky do 3 mm svislých konstrukcí stěn | [15 empty] | PP | 2
| Online PSC |  | https://podminky.urs.cz/item/CS_URS_2024_01/612321131 | [15 empty] | Online PSC | 2
| P |  | Poznámka k položce: ID: G 03 Jemná vápenná omítka (štuk) určená pro povrchovou úpravu všech typů jádrových omítek ve vnitřních prostorech, konečnou úpravu provést filcováním, tloušťka vrstvy 2 mm. Stočit filcovým nebo pěnovým hladítkem. Požadujeme provádět bez viditelných návazností dílčích pracovních postupů. | [15 empty] | P | 2
| VV |  | skl ST21 | [15 empty] | VV | 2 | 1 | True | 0 | ROZPOCET
| VV |  | 1NP | [15 empty] | VV | 2 | 1 | True | 0 | ROZPOCET
| VV |  | (1,20+8,95)*2,70 |  | 27.405 | [13 empty] | VV | 2 | 2 | True | 0 | ROZPOCET
| VV |  | -3,40*2,10 |  | -7.14 | [13 empty] | VV | 2 | 2 | True | 0 | ROZPOCET
| VV |  | 40,785*2,70 |  | 110.12 | [13 empty] | VV | 2 | 2 | True | 0 | ROZPOCET
| VV |  | -4,1*2,10 |  | -8.61 | [13 empty] | VV | 2 | 2 | True | 0 | ROZPOCET
| VV |  | -(3,40*2,10)*2 |  | -14.28 | [13 empty] | VV | 2 | 2 | True | 0 | ROZPOCET
| VV |  | -1,50*2,65 |  | -3.975 | [13 empty] | VV | 2 | 2 | True | 0 | ROZPOCET
| VV |  | Mezisoučet |  | 103.52 | [13 empty] | VV | 2 | 3 | True | 0 | ROZPOCET
| VV |  | skl ST7 | [15 empty] | VV | 2 | 1 | True | 0 | ROZPOCET
| VV |  | 1PP | [15 empty] | VV | 2 | 1 | True | 0 | ROZPOCET
| VV |  | 3,32*2,52 |  | 8.366 | [13 empty] | VV | 2 | 2 | True | 0 | ROZPOCET
| VV |  | Mezisoučet |  | 8.366 | [13 empty] | VV | 2 | 3 | True | 0 | ROZPOCET
| VV |  | skl ST5 | [15 empty] | VV | 2 | 1 | True | 0 | ROZPOCET
| VV |  | mč 0.02 | [15 empty] | VV | 2 | 1 | True | 0 | ROZPOCET
| VV |  | 6,20*2,52 |  | 15.624 | [13 empty] | VV | 2 | 2 | True | 0 | ROZPOCET
| VV |  | -0,95*2,52 |  | -2.394 | [13 empty] | VV | 2 | 2 | True | 0 | ROZPOCET
| VV |  | -2,00*2,02 |  | -4.04 | [13 empty] | VV | 2 | 2 | True | 0 | ROZPOCET
| VV |  | mč 0.03 | [15 empty] | VV | 2 | 1 | True | 0 | ROZPOCET
| VV |  | 4,00*2,52 |  | 10.08 | [13 empty] | VV | 2 | 2 | True | 0 | ROZPOCET
| VV |  | -1,97*0,90 |  | -1.773 | [13 empty] | VV | 2 | 2 | True | 0 | ROZPOCET
| VV |  | mč 0.04 | [15 empty] | VV | 2 | 1 | True | 0 | ROZPOCET
| VV |  | 22,555*2,52 |  | 56.839 | [13 empty] | VV | 2 | 2 | True | 0 | ROZPOCET
| VV |  | -(0,90*1,97)*2 |  | -3.546 | [13 empty] | VV | 2 | 2 | True | 0 | ROZPOCET
| VV |  | mč 0.05 | [15 empty] | VV | 2 | 1 | True | 0 | ROZPOCET
| VV |  | 2,00*2,52 |  | 5.04 | [13 empty] | VV | 2 | 2 | True | 0 | ROZPOCET
| VV |  | -0,90*1,97 |  | -1.773 | [13 empty] | VV | 2 | 2 | True | 0 | ROZPOCET
| VV |  | Mezisoučet |  | 74.057 | [13 empty] | VV | 2 | 3 | True | 0 | ROZPOCET
| VV |  | Součet |  | 185.943 | [13 empty] | VV | 2 | 4 | True | 1 | ROZPOCET
140 | K | 612111211.1 | Vyspravení povrchu stěn neomítaných vnitřních ploch betonových konstrukcí pod odbednění nanášením cementové malty na překrytí místních nerovností se zahlazením do roviny | m2 | 489.309 |  | 0 | CS ÚRS 2024 01 |  |  | snížená |  | 0 | 0.0008 | 0.39145 | 0 | 0 | 4 | K | 2 |  |  |  | ROZPOCET | 0 | 0 | 0 | 0 | 0 | 2 | 0 | 4 | 1099736803
| PP |  | Vyspravení povrchu stěn neomítaných vnitřních ploch betonových konstrukcí pod odbednění nanášením cementové malty na překrytí místních nerovností se zahlazením do roviny | [15 empty] | PP | 2
| Online PSC |  | https://podminky.urs.cz/item/CS_URS_2024_01/612111211.1 | [15 empty] | Online PSC | 2
| P |  | Poznámka k položce: ID: B 20 | [15 empty] | P | 2
| VV |  | skl ST5; ST18 | [15 empty] | VV | 2 | 1 | True | 0 | ROZPOCET
| VV |  | 1PP | [15 empty] | VV | 2 | 1 | True | 0 | ROZPOCET
| VV |  | mč 0.01 | [15 empty] | VV | 2 | 1 | True | 0 | ROZPOCET
| VV |  | SLOUPY | [15 empty] | VV | 2 | 1 | True | 0 | ROZPOCET
| VV |  | ozn. S1.01 | [15 empty] | VV | 2 | 1 | True | 0 | ROZPOCET
| VV |  | (0,30*2+1,00*2)*2,32*6 |  | 36.192 | [13 empty] | VV | 2 | 2 | True | 0 | ROZPOCET
| VV |  | ozn. S1.01a | [15 empty] | VV | 2 | 1 | True | 0 | ROZPOCET
| VV |  | (0,30+0,75*2)*2,32*3 |  | 12.528 | [13 empty] | VV | 2 | 2 | True | 0 | ROZPOCET
| VV |  | ozn. S01.2 | [15 empty] | VV | 2 | 1 | True | 0 | ROZPOCET
| VV |  | (0,30*2+0,80*2)*2,32*3 |  | 15.312 | [13 empty] | VV | 2 | 2 | True | 0 | ROZPOCET
| VV |  | STĚNY | [15 empty] | VV | 2 | 1 | True | 0 | ROZPOCET
| VV |  | (21,68+21,88+37,00+8,30+8,30+9,00+8,30)*2,415 |  | 276.421 | [13 empty] | VV | 2 | 2 | True | 0 | ROZPOCET
| VV |  | -8,30*2,00 |  | -16.6 | [13 empty] | VV | 2 | 2 | True | 0 | ROZPOCET
| VV |  | -9,00*1,394 |  | -12.546 | [13 empty] | VV | 2 | 2 | True | 0 | ROZPOCET
| VV |  | -(8,00*1,394)*2 |  | -22.304 | [13 empty] | VV | 2 | 2 | True | 0 | ROZPOCET
| VV |  | -(7,65*1,394)*2 |  | -21.328 | [13 empty] | VV | 2 | 2 | True | 0 | ROZPOCET
| VV |  | -(0,90*1,97)*4 |  | -7.092 | [13 empty] | VV | 2 | 2 | True | 0 | ROZPOCET
| VV |  | -1,90*1,97 |  | -3.743 | [13 empty] | VV | 2 | 2 | True | 0 | ROZPOCET
| VV |  | mč 0.02 | [15 empty] | VV | 2 | 1 | True | 0 | ROZPOCET
| VV |  | (2,95+6,20)*2,52 |  | 23.058 | [13 empty] | VV | 2 | 2 | True | 0 | ROZPOCET
| VV |  | mč 0.03 | [15 empty] | VV | 2 | 1 | True | 0 | ROZPOCET
| VV |  | 4,00*2,52 |  | 10.08 | [13 empty] | VV | 2 | 2 | True | 0 | ROZPOCET
| VV |  | mč 0.04 | [15 empty] | VV | 2 | 1 | True | 0 | ROZPOCET
| VV |  | (22,555+3,20)*2,52 |  | 64.903 | [13 empty] | VV | 2 | 2 | True | 0 | ROZPOCET
| VV |  | mč 0.05 | [15 empty] | VV | 2 | 1 | True | 0 | ROZPOCET
| VV |  | 2,00*2,52 |  | 5.04 | [13 empty] | VV | 2 | 2 | True | 0 | ROZPOCET
| VV |  | Mezisoučet |  | 359.921 | [13 empty] | VV | 2 | 3 | True | 0 | ROZPOCET
| VV |  | skl ST18 | [15 empty] | VV | 2 | 1 | True | 0 | ROZPOCET
| VV |  | EXTERIÉR | [15 empty] | VV | 2 | 1 | True | 0 | ROZPOCET
| VV |  | 49,50*2"východní a západní strana |  | 99 | [13 empty] | VV | 2 | 2 | True | 0 | ROZPOCET
| VV |  | (7,65+1,394*2)*0,40"ostění a nadpraží otvorů |  | 4.175 | [13 empty] | VV | 2 | 2 | True | 0 | ROZPOCET
| VV |  | -(7,65*1,394)*2 |  | -21.328 | [13 empty] | VV | 2 | 2 | True | 0 | ROZPOCET
| VV |  | 35,80*2,53"jižní strana |  | 90.574 | [13 empty] | VV | 2 | 2 | True | 0 | ROZPOCET
| VV |  | (8,30+2,00*2)*0,20 |  | 2.46 | [13 empty] | VV | 2 | 2 | True | 0 | ROZPOCET
| VV |  | (8,30+1,394*2)*2*0,20 |  | 4.435 | [13 empty] | VV | 2 | 2 | True | 0 | ROZPOCET
| VV |  | (9,00+1,394*2)*0,20 |  | 2.358 | [13 empty] | VV | 2 | 2 | True | 0 | ROZPOCET
| VV |  | -8,30*2,00 |  | -16.6 | [13 empty] | VV | 2 | 2 | True | 0 | ROZPOCET
| VV |  | -(8,30*1,394)*2 |  | -23.14 | [13 empty] | VV | 2 | 2 | True | 0 | ROZPOCET
| VV |  | -9,00*1,394 |  | -12.546 | [13 empty] | VV | 2 | 2 | True | 0 | ROZPOCET
| VV |  | Mezisoučet |  | 129.388 | [13 empty] | VV | 2 | 3 | True | 0 | ROZPOCET
| VV |  | Součet |  | 489.309 | [13 empty] | VV | 2 | 4 | True | 1 | ROZPOCET
141 | K | 612111211.2 | Vyspravení povrchu stropů a stříšek neomítaných vnitřních ploch betonových konstrukcí pod odbednění nanášením cementové malty na překrytí místních nerovností se zahlazením do roviny | m2 | 1358.925 |  | 0 |  |  |  | snížená |  | 0 | 0.0008 | 1.0871 | 0 | 0 | 4 | K | 2 |  |  |  | ROZPOCET | 0 | 0 | 0 | 0 | 0 | 2 | 0 | 4 | 160474557
| PP |  | Vyspravení povrchu stropů a stříšek neomítaných vnitřních ploch betonových konstrukcí pod odbednění nanášením cementové malty na překrytí místních nerovností se zahlazením do roviny | [15 empty] | PP | 2
| P |  | Poznámka k položce: ID: B 20 | [15 empty] | P | 2
| VV |  | skl ST18 | [15 empty] | VV | 2 | 1 | True | 0 | ROZPOCET
| VV |  | 1PP | [15 empty] | VV | 2 | 1 | True | 0 | ROZPOCET
| VV |  | mč 0.01 | [15 empty] | VV | 2 | 1 | True | 0 | ROZPOCET
| VV |  | 749,93 |  | 749.93 | [13 empty] | VV | 2 | 2 | True | 0 | ROZPOCET
| VV |  | Mezisoučet |  | 749.93 | [13 empty] | VV | 2 | 3 | True | 0 | ROZPOCET
| VV |  | skl ST17 | [15 empty] | VV | 2 | 1 | True | 0 | ROZPOCET
| VV |  | STŘÍŠKA | [15 empty] | VV | 2 | 1 | True | 0 | ROZPOCET
| VV |  | ozn. K10 | [15 empty] | VV | 2 | 1 | True | 0 | ROZPOCET
| VV |  | 29,30*2 |  | 58.6 | [13 empty] | VV | 2 | 2 | True | 0 | ROZPOCET
| VV |  | 29,30*2 |  | 58.6 | [13 empty] | VV | 2 | 2 | True | 0 | ROZPOCET
| VV |  | 29,30*2 |  | 58.6 | [13 empty] | VV | 2 | 2 | True | 0 | ROZPOCET
| VV |  | ozn. K11 | [15 empty] | VV | 2 | 1 | True | 0 | ROZPOCET
| VV |  | (17,18*1,33)*2 |  | 45.699 | [13 empty] | VV | 2 | 2 | True | 0 | ROZPOCET
| VV |  | ozn. K12 | [15 empty] | VV | 2 | 1 | True | 0 | ROZPOCET
| VV |  | 30,00*2 |  | 60 | [13 empty] | VV | 2 | 2 | True | 0 | ROZPOCET
| VV |  | ozn. K13 | [15 empty] | VV | 2 | 1 | True | 0 | ROZPOCET
| VV |  | 13,20*2 |  | 26.4 | [13 empty] | VV | 2 | 2 | True | 0 | ROZPOCET
| VV |  | 13,20*2 |  | 26.4 | [13 empty] | VV | 2 | 2 | True | 0 | ROZPOCET
| VV |  | ozn. K14 | [15 empty] | VV | 2 | 1 | True | 0 | ROZPOCET
| VV |  | (17,18*1,33)*2 |  | 45.699 | [13 empty] | VV | 2 | 2 | True | 0 | ROZPOCET
| VV |  | (17,18*1,33)*2 |  | 45.699 | [13 empty] | VV | 2 | 2 | True | 0 | ROZPOCET
| VV |  | 15,61*2 |  | 31.22 | [13 empty] | VV | 2 | 2 | True | 0 | ROZPOCET
| VV |  | ozn. K15 | [15 empty] | VV | 2 | 1 | True | 0 | ROZPOCET
| VV |  | 20,50*2 |  | 41 | [13 empty] | VV | 2 | 2 | True | 0 | ROZPOCET
| VV |  | ozn. K16 | [15 empty] | VV | 2 | 1 | True | 0 | ROZPOCET
| VV |  | 15,10*2 |  | 30.2 | [13 empty] | VV | 2 | 2 | True | 0 | ROZPOCET
| VV |  | okapnička stříšky | [15 empty] | VV | 2 | 1 | True | 0 | ROZPOCET
| VV |  | (55,21+47,05*2+11,36+27,90)*0,15 |  | 28.286 | [13 empty] | VV | 2 | 2 | True | 0 | ROZPOCET
| VV |  | pohledový ozub (stříšky) | [15 empty] | VV | 2 | 1 | True | 0 | ROZPOCET
| VV |  | (35,87+9,57+6,37+26,50+9,72+6,37+26,50+9,72+7,05+10,60+11,10)*(0,18+0,15) |  | 52.592 | [13 empty] | VV | 2 | 2 | True | 0 | ROZPOCET
| VV |  | Mezisoučet |  | 608.995 | [13 empty] | VV | 2 | 3 | True | 0 | ROZPOCET
| VV |  | Součet |  | 1358.925 | [13 empty] | VV | 2 | 4 | True | 1 | ROZPOCET
142 | K | 622143003 | Montáž omítkových plastových nebo pozinkovaných rohových profilů | m | 448.87 |  | 0 | CS ÚRS 2024 01 |  |  | snížená |  | 0 | 0 | 0 | 0 | 0 | 4 | K | 2 |  |  |  | ROZPOCET | 0 | 0 | 0 | 0 | 0 | 2 | 0 | 4 | -1628081143
| PP |  | Montáž omítkových profilů plastových, pozinkovaných nebo dřevěných upevněných vtlačením do podkladní vrstvy nebo přibitím rohových s tkaninou | [15 empty] | PP | 2
| Online PSC |  | https://podminky.urs.cz/item/CS_URS_2024_01/622143003 | [15 empty] | Online PSC | 2
| VV |  | špalety a ostění | [15 empty] | VV | 2 | 1 | True | 0 | ROZPOCET
| VV |  | mč 1.03 | [15 empty] | VV | 2 | 1 | True | 0 | ROZPOCET
| VV |  | 0,90+2,70*2 |  | 6.3 | [13 empty] | VV | 2 | 2 | True | 0 | ROZPOCET
| VV |  | 1,25+2,10*2 |  | 5.45 | [13 empty] | VV | 2 | 2 | True | 0 | ROZPOCET
| VV |  | 3,40+2,10*2 |  | 7.6 | [13 empty] | VV | 2 | 2 | True | 0 | ROZPOCET
| VV |  | 1,25+2,10*2 |  | 5.45 | [13 empty] | VV | 2 | 2 | True | 0 | ROZPOCET
| VV |  | 3,40+2,10*2 |  | 7.6 | [13 empty] | VV | 2 | 2 | True | 0 | ROZPOCET
| VV |  | mč 1.12 | [15 empty] | VV | 2 | 1 | True | 0 | ROZPOCET
| VV |  | 0,90+2,70*2 |  | 6.3 | [13 empty] | VV | 2 | 2 | True | 0 | ROZPOCET
| VV |  | mč 1.13 | [15 empty] | VV | 2 | 1 | True | 0 | ROZPOCET
| VV |  | 3,25+2,10*2 |  | 7.45 | [13 empty] | VV | 2 | 2 | True | 0 | ROZPOCET
| VV |  | mč 1.19 | [15 empty] | VV | 2 | 1 | True | 0 | ROZPOCET
| VV |  | 1,50+2,65*2 |  | 6.8 | [13 empty] | VV | 2 | 2 | True | 0 | ROZPOCET
| VV |  | mč 1.20 | [15 empty] | VV | 2 | 1 | True | 0 | ROZPOCET
| VV |  | 1,00+1,80+2,70+2,25 |  | 7.75 | [13 empty] | VV | 2 | 2 | True | 0 | ROZPOCET
| VV |  | mč 1.22 | [15 empty] | VV | 2 | 1 | True | 0 | ROZPOCET
| VV |  | 1,00+1,80+2,70+2,25 |  | 7.75 | [13 empty] | VV | 2 | 2 | True | 0 | ROZPOCET
| VV |  | mč 1.24 | [15 empty] | VV | 2 | 1 | True | 0 | ROZPOCET
| VV |  | 1,00+1,80+2,70+2,25 |  | 7.75 | [13 empty] | VV | 2 | 2 | True | 0 | ROZPOCET
| VV |  | mč 1.26 | [15 empty] | VV | 2 | 1 | True | 0 | ROZPOCET
| VV |  | 1,00+1,80+2,70+2,25 |  | 7.75 | [13 empty] | VV | 2 | 2 | True | 0 | ROZPOCET
| VV |  | mč 1.28 | [15 empty] | VV | 2 | 1 | True | 0 | ROZPOCET
| VV |  | 1,00+1,80+2,70+2,25 |  | 7.75 | [13 empty] | VV | 2 | 2 | True | 0 | ROZPOCET
| VV |  | mč 1.30 | [15 empty] | VV | 2 | 1 | True | 0 | ROZPOCET
| VV |  | 1,00+1,80+2,70+2,25 |  | 7.75 | [13 empty] | VV | 2 | 2 | True | 0 | ROZPOCET
| VV |  | mč 1.33 | [15 empty] | VV | 2 | 1 | True | 0 | ROZPOCET
| VV |  | 1,50+2,65*2 |  | 6.8 | [13 empty] | VV | 2 | 2 | True | 0 | ROZPOCET
| VV |  | mč 1.34 | [15 empty] | VV | 2 | 1 | True | 0 | ROZPOCET
| VV |  | 1,00+1,80+2,70+2,25 |  | 7.75 | [13 empty] | VV | 2 | 2 | True | 0 | ROZPOCET
| VV |  | mč 1.36 | [15 empty] | VV | 2 | 1 | True | 0 | ROZPOCET
| VV |  | 1,00+1,80+2,70+2,25 |  | 7.75 | [13 empty] | VV | 2 | 2 | True | 0 | ROZPOCET
| VV |  | mč 1.38 | [15 empty] | VV | 2 | 1 | True | 0 | ROZPOCET
| VV |  | 1,00+1,80+2,70+2,25 |  | 7.75 | [13 empty] | VV | 2 | 2 | True | 0 | ROZPOCET
| VV |  | mč 1.40 | [15 empty] | VV | 2 | 1 | True | 0 | ROZPOCET
| VV |  | 1,00+1,80+2,70+2,25 |  | 7.75 | [13 empty] | VV | 2 | 2 | True | 0 | ROZPOCET
| VV |  | mč 1.42 | [15 empty] | VV | 2 | 1 | True | 0 | ROZPOCET
| VV |  | 1,00+1,80+2,70+2,25 |  | 7.75 | [13 empty] | VV | 2 | 2 | True | 0 | ROZPOCET
| VV |  | mč 1.44 | [15 empty] | VV | 2 | 1 | True | 0 | ROZPOCET
| VV |  | 1,00+1,80+2,70+2,25 |  | 7.75 | [13 empty] | VV | 2 | 2 | True | 0 | ROZPOCET
| VV |  | mč 1.47 | [15 empty] | VV | 2 | 1 | True | 0 | ROZPOCET
| VV |  | 1,50+2,65*2 |  | 6.8 | [13 empty] | VV | 2 | 2 | True | 0 | ROZPOCET
| VV |  | mč 1.48 | [15 empty] | VV | 2 | 1 | True | 0 | ROZPOCET
| VV |  | 1,00+1,80+2,70+2,25 |  | 7.75 | [13 empty] | VV | 2 | 2 | True | 0 | ROZPOCET
| VV |  | mč 1.50 | [15 empty] | VV | 2 | 1 | True | 0 | ROZPOCET
| VV |  | 1,00+1,80+2,70+2,25 |  | 7.75 | [13 empty] | VV | 2 | 2 | True | 0 | ROZPOCET
| VV |  | mč 1.52 | [15 empty] | VV | 2 | 1 | True | 0 | ROZPOCET
| VV |  | 1,00+1,80+2,70+2,25 |  | 7.75 | [13 empty] | VV | 2 | 2 | True | 0 | ROZPOCET
| VV |  | mč 1.54 | [15 empty] | VV | 2 | 1 | True | 0 | ROZPOCET
| VV |  | 1,00+1,80+2,70+2,25 |  | 7.75 | [13 empty] | VV | 2 | 2 | True | 0 | ROZPOCET
| VV |  | mč 1.56 | [15 empty] | VV | 2 | 1 | True | 0 | ROZPOCET
| VV |  | 1,00+1,80+2,70+2,25 |  | 7.75 | [13 empty] | VV | 2 | 2 | True | 0 | ROZPOCET
| VV |  | mč 1.58 | [15 empty] | VV | 2 | 1 | True | 0 | ROZPOCET
| VV |  | 1,00+1,80+2,70+2,25 |  | 7.75 | [13 empty] | VV | 2 | 2 | True | 0 | ROZPOCET
| VV |  | Mezisoučet |  | 206.05 | [13 empty] | VV | 2 | 3 | True | 0 | ROZPOCET
| VV |  | vnější rohy | [15 empty] | VV | 2 | 1 | True | 0 | ROZPOCET
| VV |  | 1PP | [15 empty] | VV | 2 | 1 | True | 0 | ROZPOCET
| VV |  | 2,52*1 |  | 2.52 | [13 empty] | VV | 2 | 2 | True | 0 | ROZPOCET
| VV |  | 1NP | [15 empty] | VV | 2 | 1 | True | 0 | ROZPOCET
| VV |  | 2,70*89 |  | 240.3 | [13 empty] | VV | 2 | 2 | True | 0 | ROZPOCET
| VV |  | Mezisoučet |  | 242.82 | [13 empty] | VV | 2 | 3 | True | 0 | ROZPOCET
| VV |  | Součet |  | 448.87 | [13 empty] | VV | 2 | 4 | True | 1 | ROZPOCET
143 | M | 55343023 | profil rohový Pz s kulatou hlavou pro vnitřní omítky tl 15mm | m | 471.314 |  | 0 | CS ÚRS 2024 01 |  |  | snížená |  | 0 | 0.0001 | 0.047131 | 0 | 0 | 8 | M | 2 |  |  |  | ROZPOCET | 0 | 0 | 0 | 0 | 0 | 2 | 0 | 4 | -1031994813
| PP |  | profil rohový Pz s kulatou hlavou pro vnitřní omítky tl 15mm | [15 empty] | PP | 2
| VV |  | 448,87*1,05 'Přepočtené koeficientem množství |  | 471.314 | [13 empty] | VV | 2 | 2 | False | 1 | ROZPOCET
144 | K | 622143004 | Montáž omítkových samolepících začišťovacích profilů pro spojení s okenním rámem | m | 345.65 |  | 0 | CS ÚRS 2024 01 |  |  | snížená |  | 0 | 0 | 0 | 0 | 0 | 4 | K | 2 |  |  |  | ROZPOCET | 0 | 0 | 0 | 0 | 0 | 2 | 0 | 4 | -2053935429
| PP |  | Montáž omítkových profilů plastových, pozinkovaných nebo dřevěných upevněných vtlačením do podkladní vrstvy nebo přibitím začišťovacích samolepících pro vytvoření dilatujícího spoje s okenním rámem | [15 empty] | PP | 2
| Online PSC |  | https://podminky.urs.cz/item/CS_URS_2024_01/622143004 | [15 empty] | Online PSC | 2
145 | M | 59051516 | profil začišťovací PVC pro ostění vnitřních omítek | m | 362.933 |  | 0 | CS ÚRS 2024 01 |  |  | snížená |  | 0 | 0.0003 | 0.10888 | 0 | 0 | 8 | M | 2 |  |  |  | ROZPOCET | 0 | 0 | 0 | 0 | 0 | 2 | 0 | 4 | -1120929119
| PP |  | profil začišťovací PVC pro ostění vnitřních omítek | [15 empty] | PP | 2
| VV |  | mč 1.01 | [15 empty] | VV | 2 | 1 | True | 0 | ROZPOCET
| VV |  | (4,20+2,70*2)*2 |  | 19.2 | [13 empty] | VV | 2 | 2 | True | 0 | ROZPOCET
| VV |  | mč 1.03 | [15 empty] | VV | 2 | 1 | True | 0 | ROZPOCET
| VV |  | 0,90+2,70*2 |  | 6.3 | [13 empty] | VV | 2 | 2 | True | 0 | ROZPOCET
| VV |  | (1,25+2,10*2)*2 |  | 10.9 | [13 empty] | VV | 2 | 2 | True | 0 | ROZPOCET
| VV |  | (3,40+2,10*2)*2 |  | 15.2 | [13 empty] | VV | 2 | 2 | True | 0 | ROZPOCET
| VV |  | mč 1.07 | [15 empty] | VV | 2 | 1 | True | 0 | ROZPOCET
| VV |  | 3,50+0,50*2 |  | 4.5 | [13 empty] | VV | 2 | 2 | True | 0 | ROZPOCET
| VV |  | mč 1.10 | [15 empty] | VV | 2 | 1 | True | 0 | ROZPOCET
| VV |  | 1,50+0,50*2 |  | 2.5 | [13 empty] | VV | 2 | 2 | True | 0 | ROZPOCET
| VV |  | mč 1.11 | [15 empty] | VV | 2 | 1 | True | 0 | ROZPOCET
| VV |  | 0,90+2,70*2 |  | 6.3 | [13 empty] | VV | 2 | 2 | True | 0 | ROZPOCET
| VV |  | mč 1.13 | [15 empty] | VV | 2 | 1 | True | 0 | ROZPOCET
| VV |  | 3,25+2,10*2 |  | 7.45 | [13 empty] | VV | 2 | 2 | True | 0 | ROZPOCET
| VV |  | mč 1.18 | [15 empty] | VV | 2 | 1 | True | 0 | ROZPOCET
| VV |  | 1,60+4,90+2,70*2 |  | 11.9 | [13 empty] | VV | 2 | 2 | True | 0 | ROZPOCET
| VV |  | mč 1.19 | [15 empty] | VV | 2 | 1 | True | 0 | ROZPOCET
| VV |  | 4,20+2,10*2 |  | 8.4 | [13 empty] | VV | 2 | 2 | True | 0 | ROZPOCET
| VV |  | (3,40+2,10*2)*2 |  | 15.2 | [13 empty] | VV | 2 | 2 | True | 0 | ROZPOCET
| VV |  | 1,50+2,65*2 |  | 6.8 | [13 empty] | VV | 2 | 2 | True | 0 | ROZPOCET
| VV |  | mč 1.20 | [15 empty] | VV | 2 | 1 | True | 0 | ROZPOCET
| VV |  | 1,00+1,80+2,70*2 |  | 8.2 | [13 empty] | VV | 2 | 2 | True | 0 | ROZPOCET
| VV |  | mč 1.22 | [15 empty] | VV | 2 | 1 | True | 0 | ROZPOCET
| VV |  | 1,00+1,80+2,70*2 |  | 8.2 | [13 empty] | VV | 2 | 2 | True | 0 | ROZPOCET
| VV |  | mč 1.24 | [15 empty] | VV | 2 | 1 | True | 0 | ROZPOCET
| VV |  | 1,00+1,80+2,70*2 |  | 8.2 | [13 empty] | VV | 2 | 2 | True | 0 | ROZPOCET
| VV |  | mč 1.26 | [15 empty] | VV | 2 | 1 | True | 0 | ROZPOCET
| VV |  | 1,00+1,80+2,70*2 |  | 8.2 | [13 empty] | VV | 2 | 2 | True | 0 | ROZPOCET
| VV |  | mč 1.28 | [15 empty] | VV | 2 | 1 | True | 0 | ROZPOCET
| VV |  | 1,00+1,80+2,70*2 |  | 8.2 | [13 empty] | VV | 2 | 2 | True | 0 | ROZPOCET
| VV |  | mč 1.30 | [15 empty] | VV | 2 | 1 | True | 0 | ROZPOCET
| VV |  | 1,00+1,80+2,70*2 |  | 8.2 | [13 empty] | VV | 2 | 2 | True | 0 | ROZPOCET
| VV |  | mč 1.32 | [15 empty] | VV | 2 | 1 | True | 0 | ROZPOCET
| VV |  | 1,60+4,90+2,70*2 |  | 11.9 | [13 empty] | VV | 2 | 2 | True | 0 | ROZPOCET
| VV |  | mč 1.33 | [15 empty] | VV | 2 | 1 | True | 0 | ROZPOCET
| VV |  | 4,10+2,10*2 |  | 8.3 | [13 empty] | VV | 2 | 2 | True | 0 | ROZPOCET
| VV |  | (3,40+2,10*2)*2 |  | 15.2 | [13 empty] | VV | 2 | 2 | True | 0 | ROZPOCET
| VV |  | 1,50+2,65*2 |  | 6.8 | [13 empty] | VV | 2 | 2 | True | 0 | ROZPOCET
| VV |  | mč 1.34 | [15 empty] | VV | 2 | 1 | True | 0 | ROZPOCET
| VV |  | 1,00+1,80+2,70*2 |  | 8.2 | [13 empty] | VV | 2 | 2 | True | 0 | ROZPOCET
| VV |  | mč 1.36 | [15 empty] | VV | 2 | 1 | True | 0 | ROZPOCET
| VV |  | 1,00+1,80+2,70*2 |  | 8.2 | [13 empty] | VV | 2 | 2 | True | 0 | ROZPOCET
| VV |  | mč 1.38 | [15 empty] | VV | 2 | 1 | True | 0 | ROZPOCET
| VV |  | 1,00+1,80+2,70*2 |  | 8.2 | [13 empty] | VV | 2 | 2 | True | 0 | ROZPOCET
| VV |  | mč 1.40 | [15 empty] | VV | 2 | 1 | True | 0 | ROZPOCET
| VV |  | 1,00+1,80+2,70*2 |  | 8.2 | [13 empty] | VV | 2 | 2 | True | 0 | ROZPOCET
| VV |  | mč 1.42 | [15 empty] | VV | 2 | 1 | True | 0 | ROZPOCET
| VV |  | 1,00+1,80+2,70*2 |  | 8.2 | [13 empty] | VV | 2 | 2 | True | 0 | ROZPOCET
| VV |  | mč 1.44 | [15 empty] | VV | 2 | 1 | True | 0 | ROZPOCET
| VV |  | 1,00+1,80+2,70*2 |  | 8.2 | [13 empty] | VV | 2 | 2 | True | 0 | ROZPOCET
| VV |  | mč 1.46 | [15 empty] | VV | 2 | 1 | True | 0 | ROZPOCET
| VV |  | 5,50+2,70*2 |  | 10.9 | [13 empty] | VV | 2 | 2 | True | 0 | ROZPOCET
| VV |  | mč 1.47 | [15 empty] | VV | 2 | 1 | True | 0 | ROZPOCET
| VV |  | 4,10+2,10*2 |  | 8.3 | [13 empty] | VV | 2 | 2 | True | 0 | ROZPOCET
| VV |  | (3,40+2,10*2)*2 |  | 15.2 | [13 empty] | VV | 2 | 2 | True | 0 | ROZPOCET
| VV |  | 1,50+2,65*2 |  | 6.8 | [13 empty] | VV | 2 | 2 | True | 0 | ROZPOCET
| VV |  | mč 1.48 | [15 empty] | VV | 2 | 1 | True | 0 | ROZPOCET
| VV |  | 1,00+1,80+2,70*2 |  | 8.2 | [13 empty] | VV | 2 | 2 | True | 0 | ROZPOCET
| VV |  | mč 1.50 | [15 empty] | VV | 2 | 1 | True | 0 | ROZPOCET
| VV |  | 1,00+1,80+2,70*2 |  | 8.2 | [13 empty] | VV | 2 | 2 | True | 0 | ROZPOCET
| VV |  | mč 1.52 | [15 empty] | VV | 2 | 1 | True | 0 | ROZPOCET
| VV |  | 1,00+1,80+2,70*2 |  | 8.2 | [13 empty] | VV | 2 | 2 | True | 0 | ROZPOCET
| VV |  | mč 1.54 | [15 empty] | VV | 2 | 1 | True | 0 | ROZPOCET
| VV |  | 1,00+1,80+2,70*2 |  | 8.2 | [13 empty] | VV | 2 | 2 | True | 0 | ROZPOCET
| VV |  | mč 1.56 | [15 empty] | VV | 2 | 1 | True | 0 | ROZPOCET
| VV |  | 1,00+1,80+2,70*2 |  | 8.2 | [13 empty] | VV | 2 | 2 | True | 0 | ROZPOCET
| VV |  | mč 1.58 | [15 empty] | VV | 2 | 1 | True | 0 | ROZPOCET
| VV |  | 1,00+1,80+2,70*2 |  | 8.2 | [13 empty] | VV | 2 | 2 | True | 0 | ROZPOCET
| VV |  | Součet |  | 345.65 | [13 empty] | VV | 2 | 4 | True | 1 | ROZPOCET
| VV |  | 345,65*1,05 'Přepočtené koeficientem množství |  | 362.933 | [13 empty] | VV | 2 | 2 | False | 1 | ROZPOCET
| D | 6FS | Fasáda |  |  |  | 0 | [5 empty] | 0 |  | 56.9572 |  | 0.0033558 | 1 | D | 1 |  |  |  | ROZPOCET | [6 empty] | 0
146 | K | 629991011 | Zakrytí výplní otvorů a svislých ploch fólií přilepenou lepící páskou | m2 | 335.58 |  | 0 | CS ÚRS 2024 01 |  |  | snížená |  | 0 | 0 | 0 | 1e-05 | 0.0033558 | 4 | K | 2 |  |  |  | ROZPOCET | 0 | 0 | 0 | 0 | 0 | 2 | 0 | 4 | 1116996195
| PP |  | Zakrytí vnějších ploch před znečištěním včetně pozdějšího odkrytí výplní otvorů a svislých ploch fólií přilepenou lepící páskou | [15 empty] | PP | 2
| Online PSC |  | https://podminky.urs.cz/item/CS_URS_2024_01/629991011 | [15 empty] | Online PSC | 2
| VV |  | okna | [15 empty] | VV | 2 | 1 | True | 0 | ROZPOCET
| VV |  | (1,80*2,25)*6*3 |  | 72.9 | [13 empty] | VV | 2 | 2 | True | 0 | ROZPOCET
| VV |  | (3,40*2,10)*7 |  | 49.98 | [13 empty] | VV | 2 | 2 | True | 0 | ROZPOCET
| VV |  | (4,10*2,10)*3 |  | 25.83 | [13 empty] | VV | 2 | 2 | True | 0 | ROZPOCET
| VV |  | 3,50*0,50 |  | 1.75 | [13 empty] | VV | 2 | 2 | True | 0 | ROZPOCET
| VV |  | 1,50*0,50 |  | 0.75 | [13 empty] | VV | 2 | 2 | True | 0 | ROZPOCET
| VV |  | 3,25*2,10 |  | 6.825 | [13 empty] | VV | 2 | 2 | True | 0 | ROZPOCET
| VV |  | (3,40*2,10)*2 |  | 14.28 | [13 empty] | VV | 2 | 2 | True | 0 | ROZPOCET
| VV |  | (1,25*2,10)*2 |  | 5.25 | [13 empty] | VV | 2 | 2 | True | 0 | ROZPOCET
| VV |  | dveře | [15 empty] | VV | 2 | 1 | True | 0 | ROZPOCET
| VV |  | (1,50*2,65)*3 |  | 11.925 | [13 empty] | VV | 2 | 2 | True | 0 | ROZPOCET
| VV |  | (1,00*2,70)*6*3 |  | 48.6 | [13 empty] | VV | 2 | 2 | True | 0 | ROZPOCET
| VV |  | 1,00*2,70 |  | 2.7 | [13 empty] | VV | 2 | 2 | True | 0 | ROZPOCET
| VV |  | (1,00*2,71)*2 |  | 5.42 | [13 empty] | VV | 2 | 2 | True | 0 | ROZPOCET
| VV |  | francouzské okna | [15 empty] | VV | 2 | 1 | True | 0 | ROZPOCET
| VV |  | (5,20*2,70)*2 |  | 28.08 | [13 empty] | VV | 2 | 2 | True | 0 | ROZPOCET
| VV |  | (4,90*2,70)*2 |  | 26.46 | [13 empty] | VV | 2 | 2 | True | 0 | ROZPOCET
| VV |  | (1,60*2,70)*2 |  | 8.64 | [13 empty] | VV | 2 | 2 | True | 0 | ROZPOCET
| VV |  | 5,50*2,70 |  | 14.85 | [13 empty] | VV | 2 | 2 | True | 0 | ROZPOCET
| VV |  | 4,20*2,70 |  | 11.34 | [13 empty] | VV | 2 | 2 | True | 0 | ROZPOCET
| VV |  | Součet |  | 335.58 | [13 empty] | VV | 2 | 4 | True | 1 | ROZPOCET
147 | K | 622211011 | Montáž kontaktního zateplení vnějších stěn lepením a mechanickým kotvením polystyrénových desek do betonu a zdiva tl přes 40 do 80 mm | m2 | 118.8 |  | 0 | CS ÚRS 2024 01 |  |  | snížená |  | 0 | 0.00835 | 0.99198 | 0 | 0 | 4 | K | 2 |  |  |  | ROZPOCET | 0 | 0 | 0 | 0 | 0 | 2 | 0 | 4 | -1072666001
| PP |  | Montáž kontaktního zateplení lepením a mechanickým kotvením z polystyrenových desek (dodávka ve specifikaci) na vnější stěny, na podklad betonový nebo z lehčeného betonu, z tvárnic keramických nebo vápenopískových, tloušťky desek přes 40 do 80 mm | [15 empty] | PP | 2
| Online PSC |  | https://podminky.urs.cz/item/CS_URS_2024_01/622211011 | [15 empty] | Online PSC | 2
| P |  | Poznámka k položce: ID: F 21 Jednosložková prášková lepící a stěrková hmot na bázi cementu. Přídržnost k podkladu: polystyren min. 0,08 Mpa, propustnost vodních par max u=20. | [15 empty] | P | 2
| VV |  | skl ST21 | [15 empty] | VV | 2 | 1 | True | 0 | ROZPOCET
| VV |  | 1NP | [15 empty] | VV | 2 | 1 | True | 0 | ROZPOCET
| VV |  | (1,20+8,95)*3,00 |  | 30.45 | [13 empty] | VV | 2 | 2 | True | 0 | ROZPOCET
| VV |  | -3,40*2,10 |  | -7.14 | [13 empty] | VV | 2 | 2 | True | 0 | ROZPOCET
| VV |  | 40,785*3,00 |  | 122.355 | [13 empty] | VV | 2 | 2 | True | 0 | ROZPOCET
| VV |  | -4,1*2,10 |  | -8.61 | [13 empty] | VV | 2 | 2 | True | 0 | ROZPOCET
| VV |  | -(3,40*2,10)*2 |  | -14.28 | [13 empty] | VV | 2 | 2 | True | 0 | ROZPOCET
| VV |  | -1,50*2,65 |  | -3.975 | [13 empty] | VV | 2 | 2 | True | 0 | ROZPOCET
| VV |  | Součet |  | 118.8 | [13 empty] | VV | 2 | 4 | True | 1 | ROZPOCET
148 | M | 28375945.1 | deska EPS 100 F fasádní λ=0,039 tl 50mm | m2 | 124.74 |  | 0 |  |  |  | snížená |  | 0 | 0.00115 | 0.14345 | 0 | 0 | 8 | M | 2 |  |  |  | ROZPOCET | 0 | 0 | 0 | 0 | 0 | 2 | 0 | 4 | -1512140459
| PP |  | deska EPS 100 F fasádní λ=0,039 tl 50mm | [15 empty] | PP | 2
| P |  | Poznámka k položce: ID: E 02 λ=0,039 W/m*k, třída reakce na oheň E, nejvyšší provozní teplota +80°C. Podklad musí být dostatečně rovný a soudržný. Požadujeme použít penetraci stejné značky jako lepící tmel. Talířová hmoždinka musí při kotvení procházet skrze lepící tmel. Spáry je nutné vyplnit do 2 mm izolační pěnou, nad 2 mm přířezem polystyrenu a izolační pěnou. Zakládání pomocí zakládajícího profilu. Návrh počtu kotev musí vycházet z odrthové zkoušky provedené zhotovitelem. Při zapuštěné montáži hmoždinek použít fasádní polystyrenové zátky. | [15 empty] | P | 2
| VV |  | 118,8*1,05 'Přepočtené koeficientem množství |  | 124.74 | [13 empty] | VV | 2 | 2 | False | 1 | ROZPOCET
149 | K | 621221031 | Montáž kontaktního zateplení vnějších podhledů lepením a mechanickým kotvením TI z minerální vlny s podélnou orientací do betonu a zdiva tl přes 120 do 160 mm | m2 | 7.81 |  | 0 | CS ÚRS 2024 01 |  |  | snížená |  | 0 | 0.0117 | 0.091377 | 0 | 0 | 4 | K | 2 |  |  |  | ROZPOCET | 0 | 0 | 0 | 0 | 0 | 2 | 0 | 4 | 1874277905
| PP |  | Montáž kontaktního zateplení lepením a mechanickým kotvením z desek minerální vlny s podélnou orientací vláken nebo kombinovaných (dodávka ve specifikaci) na vnější podhledy, na podklad betonový nebo z lehčeného betonu, z tvárnic keramických nebo vápenopískových, tloušťky desek přes 120 do 160 mm | [15 empty] | PP | 2
| Online PSC |  | https://podminky.urs.cz/item/CS_URS_2024_01/621221031 | [15 empty] | Online PSC | 2
| P |  | Poznámka k položce: ID: F 21 Jednosložková prášková lepící a stěrková hmot na bázi cementu. Přídržnost k podkladu: polystyren min. 0,08 Mpa, propustnost vodních par max u=20. | [15 empty] | P | 2
| VV |  | skl ST16 (atika) | [15 empty] | VV | 2 | 1 | True | 0 | ROZPOCET
| VV |  | (0,40*2+6,70*2)*0,55"zateplení stěny atiky v blízkosti světlíku |  | 7.81 | [13 empty] | VV | 2 | 2 | True | 0 | ROZPOCET
| VV |  | Součet |  | 7.81 | [13 empty] | VV | 2 | 4 | True | 1 | ROZPOCET
150 | M | 63142028.1 | deska tepelně izolační minerální kontaktních fasád podélné vlákno λ=0,040 tl 150mm | m2 | 8.201 |  | 0 |  |  |  | snížená |  | 0 | 0.02275 | 0.18657 | 0 | 0 | 8 | M | 2 |  |  |  | ROZPOCET | 0 | 0 | 0 | 0 | 0 | 2 | 0 | 4 | 1921792248
| PP |  | deska tepelně izolační minerální kontaktních fasád podélné vlákno λ=0,040 tl 150mm | [15 empty] | PP | 2
| P |  | Poznámka k položce: ID: E 11 Pro: fasády, spodní vrstvy souvrství plochých střech, λ=0,040 W/m*k, třída reakce na oheň A1, nejvyšší provozní teplota +200°C. Kotvení pomocí talířových hmoždinek o průměru min. 90 mm. Návrh počtu kotev musí vycházet z odrthové zkoušky provedené zhotovitelem. Při zapuštěné montáži hmoždinek použít fasádní minerální zátky. | [15 empty] | P | 2
| VV |  | 7,81*1,05 'Přepočtené koeficientem množství |  | 8.201 | [13 empty] | VV | 2 | 2 | False | 1 | ROZPOCET
151 | K | 622211041 | Montáž kontaktního zateplení vnějších stěn lepením a mechanickým kotvením polystyrénových desek do betonu a zdiva tl přes 160 do 200 mm | m2 | 319.133 |  | 0 | CS ÚRS 2024 01 |  |  | snížená |  | 0 | 0.00868 | 2.7701 | 0 | 0 | 4 | K | 2 |  |  |  | ROZPOCET | 0 | 0 | 0 | 0 | 0 | 2 | 0 | 4 | 1901258713
| PP |  | Montáž kontaktního zateplení lepením a mechanickým kotvením z polystyrenových desek (dodávka ve specifikaci) na vnější stěny, na podklad betonový nebo z lehčeného betonu, z tvárnic keramických nebo vápenopískových, tloušťky desek přes 160 do 200 mm | [15 empty] | PP | 2
| Online PSC |  | https://podminky.urs.cz/item/CS_URS_2024_01/622211041 | [15 empty] | Online PSC | 2
| P |  | Poznámka k položce: ID: F 27 Nízkoexpanzní polyuretanové lepidlo používané k lepení izolačních desek z pěnového polystyrenu EPS, extrudovaného polystyrénu XPS i minerální vaty. | [15 empty] | P | 2
| VV |  | skl ST12 | [15 empty] | VV | 2 | 1 | True | 0 | ROZPOCET
| VV |  | (35,80+5,50+4,60+1,70+26,70+9,25+31,60+5,30+4,60+26,70+9,25+26,60+7,25+20,20+12,70+10,70+32,00)*0,75 |  | 202.838 | [13 empty] | VV | 2 | 2 | True | 0 | ROZPOCET
| VV |  | -(3,88+3,02+26,50+4,95+4,30+26,50+7,24+20,20+6,055+6,175+10,70+8,50+3,67+3,88)*0,30 |  | -40.671 | [13 empty] | VV | 2 | 2 | True | 0 | ROZPOCET
| VV |  | Mezisoučet |  | 162.167 | [13 empty] | VV | 2 | 3 | True | 0 | ROZPOCET
| VV |  | skl ST13 | [15 empty] | VV | 2 | 1 | True | 0 | ROZPOCET
| VV |  | 1NP (zdivo pod úrovní terénu) | [15 empty] | VV | 2 | 1 | True | 0 | ROZPOCET
| VV |  | (3,88+3,02+26,50+4,95+4,30+26,50+7,24+20,20+6,055+6,175+10,70+8,50+3,67+3,88)*0,30 |  | 40.671 | [13 empty] | VV | 2 | 2 | True | 0 | ROZPOCET
| VV |  | Mezisoučet |  | 40.671 | [13 empty] | VV | 2 | 3 | True | 0 | ROZPOCET
| VV |  | skl ST21 | [15 empty] | VV | 2 | 1 | True | 0 | ROZPOCET
| VV |  | 1NP | [15 empty] | VV | 2 | 1 | True | 0 | ROZPOCET
| VV |  | (9,15+0,30)*3,00 |  | 28.35 | [13 empty] | VV | 2 | 2 | True | 0 | ROZPOCET
| VV |  | -1,50*2,65 |  | -3.975 | [13 empty] | VV | 2 | 2 | True | 0 | ROZPOCET
| VV |  | (31,60-0,20)*3,00 |  | 94.2 | [13 empty] | VV | 2 | 2 | True | 0 | ROZPOCET
| VV |  | -(3,40*2,10)*2 |  | -14.28 | [13 empty] | VV | 2 | 2 | True | 0 | ROZPOCET
| VV |  | -4,10*2,10 |  | -8.61 | [13 empty] | VV | 2 | 2 | True | 0 | ROZPOCET
| VV |  | (0,25+8,70+0,30)*3,00 |  | 27.75 | [13 empty] | VV | 2 | 2 | True | 0 | ROZPOCET
| VV |  | -3,40*2,10 |  | -7.14 | [13 empty] | VV | 2 | 2 | True | 0 | ROZPOCET
| VV |  | Mezisoučet |  | 116.295 | [13 empty] | VV | 2 | 3 | True | 0 | ROZPOCET
| VV |  | Součet |  | 319.133 | [13 empty] | VV | 2 | 4 | True | 1 | ROZPOCET
152 | M | 28376385 | deska XPS hrana rovná polo či pero drážka a hladký povrch | m3 | 67.018 |  | 0 | CS ÚRS 2024 01 |  |  | snížená |  | 0 | 0.03 | 2.0105 | 0 | 0 | 8 | M | 2 |  |  |  | ROZPOCET | 0 | 0 | 0 | 0 | 0 | 2 | 0 | 4 | -505689162
| PP |  | deska XPS hrana rovná polo či pero drážka a hladký povrch | [15 empty] | PP | 2
| P |  | Poznámka k položce: ID: E 07 λ=0,032 W/m*k, třída reakce na oheň E, nejvyšší provozní teplota +75°C, uzavřená struktura. Při výskytu spodní vody mutno desky lepit po celém obvodu. XPS není dlouhodobě odolný proti UV. Při překrytí polystyrenu tmavými fóliemi nebo filtračními rohožemi požadujme fólii překrýt další vrstvou. | [15 empty] | P | 2
| VV |  | skl ST12 | [15 empty] | VV | 2 | 1 | True | 0 | ROZPOCET
| VV |  | (35,80+5,50+4,60+1,70+26,70+9,25+31,60+5,30+4,60+26,70+9,25+26,60+7,25+20,20+12,70+10,70+32,00)*0,20*0,75 |  | 40.568 | [13 empty] | VV | 2 | 2 | True | 0 | ROZPOCET
| VV |  | -(3,88+3,02+26,50+4,95+4,30+26,50+7,24+20,20+6,055+6,175+10,70+8,50+3,67+3,88)*0,20*0,30 |  | -8.134 | [13 empty] | VV | 2 | 2 | True | 0 | ROZPOCET
| VV |  | Mezisoučet |  | 32.434 | [13 empty] | VV | 2 | 3 | True | 0 | ROZPOCET
| VV |  | skl ST13 | [15 empty] | VV | 2 | 1 | True | 0 | ROZPOCET
| VV |  | 1NP (zdivo pod úrovní terénu) | [15 empty] | VV | 2 | 1 | True | 0 | ROZPOCET
| VV |  | (3,88+3,02+26,50+4,95+4,30+26,50+7,24+20,20+6,055+6,175+10,70+8,50+3,67+3,88)*0,20*0,30 |  | 8.134 | [13 empty] | VV | 2 | 2 | True | 0 | ROZPOCET
| VV |  | Mezisoučet |  | 8.134 | [13 empty] | VV | 2 | 3 | True | 0 | ROZPOCET
| VV |  | skl ST21 | [15 empty] | VV | 2 | 1 | True | 0 | ROZPOCET
| VV |  | 1NP | [15 empty] | VV | 2 | 1 | True | 0 | ROZPOCET
| VV |  | (9,15+0,30)*0,20*3,00 |  | 5.67 | [13 empty] | VV | 2 | 2 | True | 0 | ROZPOCET
| VV |  | -1,50*0,20*2,65 |  | -0.795 | [13 empty] | VV | 2 | 2 | True | 0 | ROZPOCET
| VV |  | (31,60-0,20)*0,20*3,00 |  | 18.84 | [13 empty] | VV | 2 | 2 | True | 0 | ROZPOCET
| VV |  | -(3,40*2,10)*0,20*2 |  | -2.856 | [13 empty] | VV | 2 | 2 | True | 0 | ROZPOCET
| VV |  | -4,10*0,20*2,10 |  | -1.722 | [13 empty] | VV | 2 | 2 | True | 0 | ROZPOCET
| VV |  | (0,25+8,70+0,30)*0,20*3,00 |  | 5.55 | [13 empty] | VV | 2 | 2 | True | 0 | ROZPOCET
| VV |  | -3,40*0,20*2,10 |  | -1.428 | [13 empty] | VV | 2 | 2 | True | 0 | ROZPOCET
| VV |  | Mezisoučet |  | 23.259 | [13 empty] | VV | 2 | 3 | True | 0 | ROZPOCET
| VV |  | Součet |  | 63.827 | [13 empty] | VV | 2 | 4 | True | 1 | ROZPOCET
| VV |  | 63,827*1,05 'Přepočtené koeficientem množství |  | 67.018 | [13 empty] | VV | 2 | 2 | False | 1 | ROZPOCET
153 | K | 621221041 | Montáž kontaktního zateplení vnějších podhledů lepením a mechanickým kotvením TI z minerální vlny s podélnou orientací do betonu a zdiva tl přes 160 do 200 mm | m2 | 840.717 |  | 0 | CS ÚRS 2024 01 |  |  | snížená |  | 0 | 0.0118 | 9.9205 | 0 | 0 | 4 | K | 2 |  |  |  | ROZPOCET | 0 | 0 | 0 | 0 | 0 | 2 | 0 | 4 | 2051234018
| PP |  | Montáž kontaktního zateplení lepením a mechanickým kotvením z desek minerální vlny s podélnou orientací vláken nebo kombinovaných (dodávka ve specifikaci) na vnější podhledy, na podklad betonový nebo z lehčeného betonu, z tvárnic keramických nebo vápenopískových, tloušťky desek přes 160 do 200 mm | [15 empty] | PP | 2
| Online PSC |  | https://podminky.urs.cz/item/CS_URS_2024_01/621221041 | [15 empty] | Online PSC | 2
| P |  | Poznámka k položce: ID: F 21 Jednosložková prášková lepící a stěrková hmot na bázi cementu. Přídržnost k podkladu: polystyren min. 0,08 Mpa, propustnost vodních par max u=20. | [15 empty] | P | 2
| VV |  | skl ST11 | [15 empty] | VV | 2 | 1 | True | 0 | ROZPOCET
| VV |  | (35,80+26,70+9,25+31,60+26,70+9,25+26,60+3,05+20,20+12,70+10,70+32,00)*(3,00-0,75) |  | 550.238 | [13 empty] | VV | 2 | 2 | True | 0 | ROZPOCET
| VV |  | -5,50*(2,70-0,45) |  | -12.375 | [13 empty] | VV | 2 | 2 | True | 0 | ROZPOCET
| VV |  | -(1,80*2,25)*18 |  | -72.9 | [13 empty] | VV | 2 | 2 | True | 0 | ROZPOCET
| VV |  | -(1,00*(2,70-0,45))*21 |  | -47.25 | [13 empty] | VV | 2 | 2 | True | 0 | ROZPOCET
| VV |  | -(4,10*2,10)*1*2 |  | -17.22 | [13 empty] | VV | 2 | 2 | True | 0 | ROZPOCET
| VV |  | -(3,40*2,10)*2*2 |  | -28.56 | [13 empty] | VV | 2 | 2 | True | 0 | ROZPOCET
| VV |  | -(1,50*(2,65-0,45))*2 |  | -6.6 | [13 empty] | VV | 2 | 2 | True | 0 | ROZPOCET
| VV |  | -3,50*0,50 |  | -1.75 | [13 empty] | VV | 2 | 2 | True | 0 | ROZPOCET
| VV |  | -1,50*0,50 |  | -0.75 | [13 empty] | VV | 2 | 2 | True | 0 | ROZPOCET
| VV |  | -(3,40*2,10)*2 |  | -14.28 | [13 empty] | VV | 2 | 2 | True | 0 | ROZPOCET
| VV |  | -(1,25*2,10)*2 |  | -5.25 | [13 empty] | VV | 2 | 2 | True | 0 | ROZPOCET
| VV |  | Mezisoučet |  | 343.303 | [13 empty] | VV | 2 | 3 | True | 0 | ROZPOCET
| VV |  | skl ST16 (atika) | [15 empty] | VV | 2 | 1 | True | 0 | ROZPOCET
| VV |  | (41,45+10,70+12,23+20,20+24,05+26,45+26,50)*1,00"zateplení mimo stříšku |  | 161.58 | [13 empty] | VV | 2 | 2 | True | 0 | ROZPOCET
| VV |  | (35,40+9,25+6,90+26,50+9,25+6,90+26,50+9,25+2,45+7,244)*0,60"zateplení nad stříškou |  | 83.786 | [13 empty] | VV | 2 | 2 | True | 0 | ROZPOCET
| VV |  | (0,65+2,30+26,25+8,75+26,90+3,50+41,45+3,50+3,50+0,40+9,20+0,40+8,75+9,20+0,40+8,75+9,35+19,70+11,65+10,70+3,50+3,50)*0,80"zateplení vnitřní líc atiky |  | 169.84 | [13 empty] | VV | 2 | 2 | True | 0 | ROZPOCET
| VV |  | (8,75*3+35,40+26,50*5+41,20+10,95+11,98+20,20+42,15+0,40*3+3,50*2)*0,25"zateplení horní plochy atiky |  | 82.208 | [13 empty] | VV | 2 | 2 | True | 0 | ROZPOCET
| VV |  | Mezisoučet |  | 497.414 | [13 empty] | VV | 2 | 3 | True | 0 | ROZPOCET
| VV |  | Součet |  | 840.717 | [13 empty] | VV | 2 | 4 | True | 1 | ROZPOCET
154 | M | 63142031.1 | deska tepelně izolační minerální kontaktních fasád λ=0,040 tl 200mm | m2 | 882.753 |  | 0 |  |  |  | snížená |  | 0 | 0.031 | 27.3653 | 0 | 0 | 8 | M | 2 |  |  |  | ROZPOCET | 0 | 0 | 0 | 0 | 0 | 2 | 0 | 4 | 274643054
| PP |  | deska tepelně izolační minerální kontaktních fasád λ=0,040 tl 200mm | [15 empty] | PP | 2
| P |  | Poznámka k položce: ID: E 11 Pro: fasády, spodní vrstvy souvrství plochých střech, λ=0,040 W/m*k, třída reakce na oheň A1, nejvyšší provozní teplota +200°C. Kotvení pomocí talířových hmoždinek o průměru min. 90 mm. Návrh počtu kotev musí vycházet z odrthové zkoušky provedené zhotovitelem. Při zapuštěné montáži hmoždinek použít fasádní minerální zátky. | [15 empty] | P | 2
| VV |  | 840,717*1,05 'Přepočtené koeficientem množství |  | 882.753 | [13 empty] | VV | 2 | 2 | False | 1 | ROZPOCET
155 | K | 621221061 | Montáž kontaktního zateplení vnějších podhledů lepením a mechanickým kotvením TI z minerální vlny s podélnou orientací do betonu a zdiva tl přes 240 mm | m2 | 116.881 |  | 0 | CS ÚRS 2024 01 |  |  | snížená |  | 0 | 0.012 | 1.4026 | 0 | 0 | 4 | K | 2 |  |  |  | ROZPOCET | 0 | 0 | 0 | 0 | 0 | 2 | 0 | 4 | 81606900
| PP |  | Montáž kontaktního zateplení lepením a mechanickým kotvením z desek minerální vlny s podélnou orientací vláken nebo kombinovaných (dodávka ve specifikaci) na vnější podhledy, na podklad betonový nebo z lehčeného betonu, z tvárnic keramických nebo vápenopískových, tloušťky desek přes 240 mm | [15 empty] | PP | 2
| Online PSC |  | https://podminky.urs.cz/item/CS_URS_2024_01/621221061 | [15 empty] | Online PSC | 2
| P |  | Poznámka k položce: ID: F 21 Jednosložková prášková lepící a stěrková hmot na bázi cementu. Přídržnost k podkladu: polystyren min. 0,08 Mpa, propustnost vodních par max u=20. | [15 empty] | P | 2
| VV |  | skl ST15 | [15 empty] | VV | 2 | 1 | True | 0 | ROZPOCET
| VV |  | (9,50*2)*3 |  | 57 | [13 empty] | VV | 2 | 2 | True | 0 | ROZPOCET
| VV |  | Mezisoučet |  | 57 | [13 empty] | VV | 2 | 3 | True | 0 | ROZPOCET
| VV |  | skl ST20 | [15 empty] | VV | 2 | 1 | True | 0 | ROZPOCET
| VV |  | (6,95*1,25)*3 |  | 26.063 | [13 empty] | VV | 2 | 2 | True | 0 | ROZPOCET
| VV |  | (6,95*2,55)*3 |  | 53.168 | [13 empty] | VV | 2 | 2 | True | 0 | ROZPOCET
| VV |  | -(1,65*1,00)*3 |  | -4.95 | [13 empty] | VV | 2 | 2 | True | 0 | ROZPOCET
| VV |  | -(4,80*1,00)*3 |  | -14.4 | [13 empty] | VV | 2 | 2 | True | 0 | ROZPOCET
| VV |  | Mezisoučet |  | 59.881 | [13 empty] | VV | 2 | 3 | True | 0 | ROZPOCET
| VV |  | Součet |  | 116.881 | [13 empty] | VV | 2 | 4 | True | 1 | ROZPOCET
156 | M | 63142033.1 | deska tepelně izolační minerální kontaktních fasád λ=0,040 tl 250mm | m2 | 122.725 |  | 0 |  |  |  | snížená |  | 0 | 0.0288 | 3.5345 | 0 | 0 | 8 | M | 2 |  |  |  | ROZPOCET | 0 | 0 | 0 | 0 | 0 | 2 | 0 | 4 | 366495216
| PP |  | deska tepelně izolační minerální kontaktních fasád λ=0,040 tl 250mm | [15 empty] | PP | 2
| P |  | Poznámka k položce: ID: E 11 Pro: fasády, spodní vrstvy souvrství plochých střech, λ=0,040 W/m*k, třída reakce na oheň A1, nejvyšší provozní teplota +200°C. Kotvení pomocí talířových hmoždinek o průměru min. 90 mm. Návrh počtu kotev musí vycházet z odrthové zkoušky provedené zhotovitelem. Při zapuštěné montáži hmoždinek použít fasádní minerální zátky. | [15 empty] | P | 2
| VV |  | 116,881*1,05 'Přepočtené koeficientem množství |  | 122.725 | [13 empty] | VV | 2 | 2 | False | 1 | ROZPOCET
157 | K | 622273001 | D+M rektifikovatelný hliníkový rošt pro vynesení plechového obkladu - vč. všech syst. detailů, Al profilů a úhelníků, kotvení, povrchové úpravy, pomocného a spojovacího materiálu | m2 | 116.881 |  | 0 | CS ÚRS 2024 01 |  |  | snížená |  | 0 | 0.00269 | 0.31441 | 0 | 0 | 4 | K | 2 |  |  |  | ROZPOCET | 0 | 0 | 0 | 0 | 0 | 2 | 0 | 4 | -1214153590
| PP |  | D+M rektifikovatelný hliníkový rošt pro vynesení plechového obkladu - vč. všech syst. detailů, Al profilů a úhelníků, kotvení, povrchové úpravy, pomocného a spojovacího materiálu | [15 empty] | PP | 2
| Online PSC |  | https://podminky.urs.cz/item/CS_URS_2024_01/622273001 | [15 empty] | Online PSC | 2
| P |  | Poznámka k položce: ID: M 02 Výškově stavitelná podložka umožňují suchou pokládku dlažby od výšky 10 do 270 mm. S dilatačními křidélky pro pravidelné 4mm spáry. Možné zakrytí rozvodů. | [15 empty] | P | 2
| VV |  | skl ST15 | [15 empty] | VV | 2 | 1 | True | 0 | ROZPOCET
| VV |  | (9,50*2)*3 |  | 57 | [13 empty] | VV | 2 | 2 | True | 0 | ROZPOCET
| VV |  | Mezisoučet |  | 57 | [13 empty] | VV | 2 | 3 | True | 0 | ROZPOCET
| VV |  | skl ST20 | [15 empty] | VV | 2 | 1 | True | 0 | ROZPOCET
| VV |  | (6,95*1,25)*3 |  | 26.063 | [13 empty] | VV | 2 | 2 | True | 0 | ROZPOCET
| VV |  | (6,95*2,55)*3 |  | 53.168 | [13 empty] | VV | 2 | 2 | True | 0 | ROZPOCET
| VV |  | -(1,65*1,00)*3 |  | -4.95 | [13 empty] | VV | 2 | 2 | True | 0 | ROZPOCET
| VV |  | -(4,80*1,00)*3 |  | -14.4 | [13 empty] | VV | 2 | 2 | True | 0 | ROZPOCET
| VV |  | Mezisoučet |  | 59.881 | [13 empty] | VV | 2 | 3 | True | 0 | ROZPOCET
| VV |  | Součet |  | 116.881 | [13 empty] | VV | 2 | 4 | True | 1 | ROZPOCET
158 | K | 766417511 | Montáž podkladového roštu jednoduchého pro montáž dřevěných vodorovných profilů provětrávané fasády | m | 467.52 |  | 0 | CS ÚRS 2024 01 |  |  | snížená |  | 0 | 0.00013 | 0.060778 | 0 | 0 | 16 | K | 2 |  |  |  | ROZPOCET | 0 | 0 | 0 | 0 | 0 | 2 | 0 | 16 | 361031020
| PP |  | Montáž provětrávané fasády z dřevěných profilů podkladového roštu jednoduchého pro vodorovné profily | [15 empty] | PP | 2
| Online PSC |  | https://podminky.urs.cz/item/CS_URS_2024_01/766417511 | [15 empty] | Online PSC | 2
| P |  | Poznámka k položce: ID: G 30 šířka 80 mm - 160 mm, tloušťa 24 mm, materiál smrk, impregnovaný. Řezáno kotoučovou technologií - hladký řez. Prkna nejsou hoblována, netříděna. | [15 empty] | P | 2
| VV |  | spotřeba latí: 4m/m2 | [15 empty] | VV | 2 | 1 | True | 0 | ROZPOCET
| VV |  | skl ST15 | [15 empty] | VV | 2 | 1 | True | 0 | ROZPOCET
| VV |  | (9,50*2)*3*4 |  | 228 | [13 empty] | VV | 2 | 2 | True | 0 | ROZPOCET
| VV |  | Mezisoučet |  | 228 | [13 empty] | VV | 2 | 3 | True | 0 | ROZPOCET
| VV |  | skl ST20 | [15 empty] | VV | 2 | 1 | True | 0 | ROZPOCET
| VV |  | (6,95*1,25)*3*4 |  | 104.25 | [13 empty] | VV | 2 | 2 | True | 0 | ROZPOCET
| VV |  | (6,95*2,55)*3*4 |  | 212.67 | [13 empty] | VV | 2 | 2 | True | 0 | ROZPOCET
| VV |  | -(1,65*1,00)*3*4 |  | -19.8 | [13 empty] | VV | 2 | 2 | True | 0 | ROZPOCET
| VV |  | -(4,80*1,00)*3*4 |  | -57.6 | [13 empty] | VV | 2 | 2 | True | 0 | ROZPOCET
| VV |  | Mezisoučet |  | 239.52 | [13 empty] | VV | 2 | 3 | True | 0 | ROZPOCET
| VV |  | Součet |  | 467.52 | [13 empty] | VV | 2 | 4 | True | 1 | ROZPOCET
159 | M | 60514114 | řezivo jehličnaté lať impregnovaná dl 4 m | m3 | 1.613 |  | 0 | CS ÚRS 2024 01 |  |  | snížená |  | 0 | 0.55 | 0.88715 | 0 | 0 | 32 | M | 2 |  |  |  | ROZPOCET | 0 | 0 | 0 | 0 | 0 | 2 | 0 | 16 | 194552013
| PP |  | řezivo jehličnaté lať impregnovaná dl 4 m | [15 empty] | PP | 2
| VV |  | skl ST15; ST20 | [15 empty] | VV | 2 | 1 | True | 0 | ROZPOCET
| VV |  | 467,520*0,12*0,025 |  | 1.403 | [13 empty] | VV | 2 | 2 | True | 0 | ROZPOCET
| VV |  | Součet |  | 1.403 | [13 empty] | VV | 2 | 4 | True | 1 | ROZPOCET
| VV |  | 1,403*1,15 'Přepočtené koeficientem množství |  | 1.613 | [13 empty] | VV | 2 | 2 | False | 1 | ROZPOCET
160 | K | 766417523 | Montáž difúzní paropropustné fólie pro dřevěnou provětrávanou fasádu s lepenými přesahy | m2 | 116.881 |  | 0 | CS ÚRS 2024 01 |  |  | snížená |  | 0 | 0 | 0 | 0 | 0 | 16 | K | 2 |  |  |  | ROZPOCET | 0 | 0 | 0 | 0 | 0 | 2 | 0 | 16 | -1738718620
| PP |  | Montáž provětrávané fasády z dřevěných profilů difúzní paropropustné fólie s lepenými přesahy | [15 empty] | PP | 2
| Online PSC |  | https://podminky.urs.cz/item/CS_URS_2024_01/766417523 | [15 empty] | Online PSC | 2
| VV |  | skl ST15 | [15 empty] | VV | 2 | 1 | True | 0 | ROZPOCET
| VV |  | (9,50*2)*3 |  | 57 | [13 empty] | VV | 2 | 2 | True | 0 | ROZPOCET
| VV |  | Mezisoučet |  | 57 | [13 empty] | VV | 2 | 3 | True | 0 | ROZPOCET
| VV |  | skl ST20 | [15 empty] | VV | 2 | 1 | True | 0 | ROZPOCET
| VV |  | (6,95*1,25)*3 |  | 26.063 | [13 empty] | VV | 2 | 2 | True | 0 | ROZPOCET
| VV |  | (6,95*2,55)*3 |  | 53.168 | [13 empty] | VV | 2 | 2 | True | 0 | ROZPOCET
| VV |  | -(1,65*1,00)*3 |  | -4.95 | [13 empty] | VV | 2 | 2 | True | 0 | ROZPOCET
| VV |  | -(4,80*1,00)*3 |  | -14.4 | [13 empty] | VV | 2 | 2 | True | 0 | ROZPOCET
| VV |  | Mezisoučet |  | 59.881 | [13 empty] | VV | 2 | 3 | True | 0 | ROZPOCET
| VV |  | Součet |  | 116.881 | [13 empty] | VV | 2 | 4 | True | 1 | ROZPOCET
161 | M | 28329038 | fólie kontaktní difuzně propustná pro doplňkovou hydroizolační vrstvu skládaných větraných fasád s otevřenými spárami (spára max 20 mm, max.20% plochy) | m2 | 129.855 |  | 0 | CS ÚRS 2024 01 |  |  | snížená |  | 0 | 0.00013 | 0.016881 | 0 | 0 | 32 | M | 2 |  |  |  | ROZPOCET | 0 | 0 | 0 | 0 | 0 | 2 | 0 | 16 | -1168912619
| PP |  | fólie kontaktní difuzně propustná pro doplňkovou hydroizolační vrstvu skládaných větraných fasád s otevřenými spárami (spára max 20 mm, max.20% plochy) | [15 empty] | PP | 2
| P |  | Poznámka k položce: ID: D 13 K vytvoření doplňkové hydroizolační vrstvy ve sklonu 10° a výše. Materiál polyester/polymer. Faktor difuzního odporu 42. Plošná hmotnost 270 g/cm². Tloušťka 0,48 mm. Odolnost proti protrhávání v podélném / příčném směru 160 / 190 N. Materiál se skládá ze spodní netkané polyesterové textilie a polymerní vrstvy na lícové straně fólie. Fólie je v podélném přesahu opatřena samolepicími pruhy na obou okrajích, které jsou kryté ochrannou snímatelnou fólií. Fólie zvládá kontakt s podkladní konstrukcí. Opracování detailů, prostupů a navazujících konstrukcí realizovat s přesahem fólie 300 mm, všechny spoje lepit a použít k tomu výrobcem určené těsnící hmoty: jednostranně lepicí butylkaučuková páska, pěnová PE páska, tmel, atd. Požadujeme realizovat v třídě těsnosti 2. Požadujeme ochránit fólii před UV zářením do 5 kalendářních dní po montáži fólie, včetně okrajů střechy. Fólie vedena pod kontralatěmi s utěsněním k tomu určenou páskou, spoje fólie slepeny integrovanými samolepicími pruhy. | [15 empty] | P | 2
| VV |  | 116,881*1,111 'Přepočtené koeficientem množství |  | 129.855 | [13 empty] | VV | 2 | 2 | False | 1 | ROZPOCET
162 | K | 622212001 | Montáž kontaktního zateplení vnějšího ostění, nadpraží nebo parapetu hl. špalety do 200 mm lepením desek z polystyrenu tl do 40 mm | m | 87.708 |  | 0 | CS ÚRS 2024 01 |  |  | snížená |  | 0 | 0.00176 | 0.15437 | 0 | 0 | 4 | K | 2 |  |  |  | ROZPOCET | 0 | 0 | 0 | 0 | 0 | 2 | 0 | 4 | 192834265
| PP |  | Montáž kontaktního zateplení vnějšího ostění, nadpraží nebo parapetu lepením z polystyrenových desek (dodávka ve specifikaci) hloubky špalet do 200 mm, tloušťky desek do 40 mm | [15 empty] | PP | 2
| Online PSC |  | https://podminky.urs.cz/item/CS_URS_2024_01/622212001 | [15 empty] | Online PSC | 2
163 | M | 28376802 | deska fenolická tepelně izolační fasádní λ=0,021 tl 40mm | m2 | 74.023 |  | 0 | CS ÚRS 2024 01 |  |  | snížená |  | 0 | 0.0012 | 0.088828 | 0 | 0 | 8 | M | 2 |  |  |  | ROZPOCET | 0 | 0 | 0 | 0 | 0 | 2 | 0 | 4 | -461735364
| PP |  | deska fenolická tepelně izolační fasádní λ=0,021 tl 40mm | [15 empty] | PP | 2
| VV |  | okna | [15 empty] | VV | 2 | 1 | True | 0 | ROZPOCET
| VV |  | (1,80+2,25)*0,20*6*3 |  | 14.58 | [13 empty] | VV | 2 | 2 | True | 0 | ROZPOCET
| VV |  | (3,40+2,10*2)*0,20*7 |  | 10.64 | [13 empty] | VV | 2 | 2 | True | 0 | ROZPOCET
| VV |  | (4,10+2,10*2)*0,20*3 |  | 4.98 | [13 empty] | VV | 2 | 2 | True | 0 | ROZPOCET
| VV |  | (3,50+0,50*2)*0,20 |  | 0.9 | [13 empty] | VV | 2 | 2 | True | 0 | ROZPOCET
| VV |  | (1,50+0,50*2)*0,20 |  | 0.5 | [13 empty] | VV | 2 | 2 | True | 0 | ROZPOCET
| VV |  | (3,25+2,10*2)*0,20 |  | 1.49 | [13 empty] | VV | 2 | 2 | True | 0 | ROZPOCET
| VV |  | (3,40+2,10*2)*0,20*2 |  | 3.04 | [13 empty] | VV | 2 | 2 | True | 0 | ROZPOCET
| VV |  | (1,25+2,10*2)*0,20*2 |  | 2.18 | [13 empty] | VV | 2 | 2 | True | 0 | ROZPOCET
| VV |  | dveře | [15 empty] | VV | 2 | 1 | True | 0 | ROZPOCET
| VV |  | (1,50+2,65*2)*0,20*3 |  | 4.08 | [13 empty] | VV | 2 | 2 | True | 0 | ROZPOCET
| VV |  | (1,00+2,70)*0,20*6*3 |  | 13.32 | [13 empty] | VV | 2 | 2 | True | 0 | ROZPOCET
| VV |  | (1,00+2,70*2)*0,20 |  | 1.28 | [13 empty] | VV | 2 | 2 | True | 0 | ROZPOCET
| VV |  | (1,00+2,71*2)*0,20*2 |  | 2.568 | [13 empty] | VV | 2 | 2 | True | 0 | ROZPOCET
| VV |  | francouzské okna | [15 empty] | VV | 2 | 1 | True | 0 | ROZPOCET
| VV |  | (5,20+2,70)*0,20*2 |  | 3.16 | [13 empty] | VV | 2 | 2 | True | 0 | ROZPOCET
| VV |  | 4,90*2*0,20 |  | 1.96 | [13 empty] | VV | 2 | 2 | True | 0 | ROZPOCET
| VV |  | (1,60+2,70)*0,20*2 |  | 1.72 | [13 empty] | VV | 2 | 2 | True | 0 | ROZPOCET
| VV |  | (5,50+2,70*2)*0,20 |  | 2.18 | [13 empty] | VV | 2 | 2 | True | 0 | ROZPOCET
| VV |  | (4,20+2,70*2)*0,20 |  | 1.92 | [13 empty] | VV | 2 | 2 | True | 0 | ROZPOCET
| VV |  | Součet |  | 70.498 | [13 empty] | VV | 2 | 4 | True | 1 | ROZPOCET
| VV |  | 70,498*1,05 'Přepočtené koeficientem množství |  | 74.023 | [13 empty] | VV | 2 | 2 | False | 1 | ROZPOCET
164 | M | 28376106 | klín izolační z pěnoskla spádový | m3 | 18.071 |  | 0 | CS ÚRS 2024 01 |  |  | snížená |  | 0 | 0.015 | 0.27107 | 0 | 0 | 8 | M | 2 |  |  |  | ROZPOCET | 0 | 0 | 0 | 0 | 0 | 2 | 0 | 4 | -2090736444
| PP |  | klín izolační z pěnoskla spádový | [15 empty] | PP | 2
| VV |  | okna | [15 empty] | VV | 2 | 1 | True | 0 | ROZPOCET
| VV |  | 1,80*0,20*6*3 |  | 6.48 | [13 empty] | VV | 2 | 2 | True | 0 | ROZPOCET
| VV |  | 3,40*0,20*7 |  | 4.76 | [13 empty] | VV | 2 | 2 | True | 0 | ROZPOCET
| VV |  | 4,10*0,20*3 |  | 2.46 | [13 empty] | VV | 2 | 2 | True | 0 | ROZPOCET
| VV |  | 3,50*0,20 |  | 0.7 | [13 empty] | VV | 2 | 2 | True | 0 | ROZPOCET
| VV |  | 1,50*0,20 |  | 0.3 | [13 empty] | VV | 2 | 2 | True | 0 | ROZPOCET
| VV |  | 3,25*0,20 |  | 0.65 | [13 empty] | VV | 2 | 2 | True | 0 | ROZPOCET
| VV |  | 3,40*0,20*2 |  | 1.36 | [13 empty] | VV | 2 | 2 | True | 0 | ROZPOCET
| VV |  | 1,25*0,20*2 |  | 0.5 | [13 empty] | VV | 2 | 2 | True | 0 | ROZPOCET
| VV |  | Součet |  | 17.21 | [13 empty] | VV | 2 | 4 | True | 1 | ROZPOCET
| VV |  | 17,21*1,05 'Přepočtené koeficientem množství |  | 18.071 | [13 empty] | VV | 2 | 2 | False | 1 | ROZPOCET
165 | K | 622252001 | Montáž profilů kontaktního zateplení připevněných mechanicky | m | 320.55 |  | 0 | CS ÚRS 2024 01 |  |  | snížená |  | 0 | 3e-05 | 0.0096165 | 0 | 0 | 4 | K | 2 |  |  |  | ROZPOCET | 0 | 0 | 0 | 0 | 0 | 2 | 0 | 4 | 1630517832
| PP |  | Montáž profilů kontaktního zateplení zakládacích soklových připevněných hmoždinkami | [15 empty] | PP | 2
| Online PSC |  | https://podminky.urs.cz/item/CS_URS_2024_01/622252001 | [15 empty] | Online PSC | 2
| VV |  | skl ST12; ST13 | [15 empty] | VV | 2 | 1 | True | 0 | ROZPOCET
| VV |  | 35,80+5,50+4,60+1,70+26,70+9,25+31,60+5,30+4,60+26,70+9,25+26,60+7,25+20,20+12,70+10,70+32,00 |  | 270.45 | [13 empty] | VV | 2 | 2 | True | 0 | ROZPOCET
| VV |  | Mezisoučet |  | 270.45 | [13 empty] | VV | 2 | 3 | True | 0 | ROZPOCET
| VV |  | skl ST21 | [15 empty] | VV | 2 | 1 | True | 0 | ROZPOCET
| VV |  | 1NP | [15 empty] | VV | 2 | 1 | True | 0 | ROZPOCET
| VV |  | 9,15+0,30 |  | 9.45 | [13 empty] | VV | 2 | 2 | True | 0 | ROZPOCET
| VV |  | 31,60-0,20 |  | 31.4 | [13 empty] | VV | 2 | 2 | True | 0 | ROZPOCET
| VV |  | 0,25+8,70+0,30 |  | 9.25 | [13 empty] | VV | 2 | 2 | True | 0 | ROZPOCET
| VV |  | Mezisoučet |  | 50.1 | [13 empty] | VV | 2 | 3 | True | 0 | ROZPOCET
| VV |  | Součet |  | 320.55 | [13 empty] | VV | 2 | 4 | True | 1 | ROZPOCET
166 | M | 59051657 | profil zakládací Al tl 0,7mm pro ETICS pro izolant tl 200mm | m | 336.578 |  | 0 | CS ÚRS 2024 01 |  |  | snížená |  | 0 | 0.00072 | 0.24234 | 0 | 0 | 8 | M | 2 |  |  |  | ROZPOCET | 0 | 0 | 0 | 0 | 0 | 2 | 0 | 4 | -590807415
| PP |  | profil zakládací Al tl 0,7mm pro ETICS pro izolant tl 200mm | [15 empty] | PP | 2
| VV |  | 320,55*1,05 'Přepočtené koeficientem množství |  | 336.578 | [13 empty] | VV | 2 | 2 | False | 1 | ROZPOCET
167 | K | 622143004 | Montáž omítkových samolepících začišťovacích profilů pro spojení s okenním rámem | m | 352.49 |  | 0 | CS ÚRS 2024 01 |  |  | snížená |  | 0 | 0 | 0 | 0 | 0 | 4 | K | 2 |  |  |  | ROZPOCET | 0 | 0 | 0 | 0 | 0 | 2 | 0 | 4 | -1059849327
| PP |  | Montáž omítkových profilů plastových, pozinkovaných nebo dřevěných upevněných vtlačením do podkladní vrstvy nebo přibitím začišťovacích samolepících pro vytvoření dilatujícího spoje s okenním rámem | [15 empty] | PP | 2
| Online PSC |  | https://podminky.urs.cz/item/CS_URS_2024_01/622143004 | [15 empty] | Online PSC | 2
| VV |  | okna | [15 empty] | VV | 2 | 1 | True | 0 | ROZPOCET
| VV |  | (1,80+2,25)*6*3 |  | 72.9 | [13 empty] | VV | 2 | 2 | True | 0 | ROZPOCET
| VV |  | (3,40+2,10*2)*7 |  | 53.2 | [13 empty] | VV | 2 | 2 | True | 0 | ROZPOCET
| VV |  | (4,10+2,10*2)*3 |  | 24.9 | [13 empty] | VV | 2 | 2 | True | 0 | ROZPOCET
| VV |  | 3,50+0,50*2 |  | 4.5 | [13 empty] | VV | 2 | 2 | True | 0 | ROZPOCET
| VV |  | 1,50+0,50*2 |  | 2.5 | [13 empty] | VV | 2 | 2 | True | 0 | ROZPOCET
| VV |  | 3,25+2,10*2 |  | 7.45 | [13 empty] | VV | 2 | 2 | True | 0 | ROZPOCET
| VV |  | (3,40+2,10*2)*2 |  | 15.2 | [13 empty] | VV | 2 | 2 | True | 0 | ROZPOCET
| VV |  | (1,25+2,10*2)*2 |  | 10.9 | [13 empty] | VV | 2 | 2 | True | 0 | ROZPOCET
| VV |  | dveře | [15 empty] | VV | 2 | 1 | True | 0 | ROZPOCET
| VV |  | (1,50+2,65*2)*3 |  | 20.4 | [13 empty] | VV | 2 | 2 | True | 0 | ROZPOCET
| VV |  | (1,00+2,70)*6*3 |  | 66.6 | [13 empty] | VV | 2 | 2 | True | 0 | ROZPOCET
| VV |  | 1,00+2,70*2 |  | 6.4 | [13 empty] | VV | 2 | 2 | True | 0 | ROZPOCET
| VV |  | (1,00+2,71*2)*2 |  | 12.84 | [13 empty] | VV | 2 | 2 | True | 0 | ROZPOCET
| VV |  | francouzské okna | [15 empty] | VV | 2 | 1 | True | 0 | ROZPOCET
| VV |  | (5,20+2,70)*2 |  | 15.8 | [13 empty] | VV | 2 | 2 | True | 0 | ROZPOCET
| VV |  | 4,90*2 |  | 9.8 | [13 empty] | VV | 2 | 2 | True | 0 | ROZPOCET
| VV |  | (1,60+2,70)*2 |  | 8.6 | [13 empty] | VV | 2 | 2 | True | 0 | ROZPOCET
| VV |  | 5,50+2,70*2 |  | 10.9 | [13 empty] | VV | 2 | 2 | True | 0 | ROZPOCET
| VV |  | 4,20+2,70*2 |  | 9.6 | [13 empty] | VV | 2 | 2 | True | 0 | ROZPOCET
| VV |  | Součet |  | 352.49 | [13 empty] | VV | 2 | 4 | True | 1 | ROZPOCET
168 | M | 28342205 | profil začišťovací PVC 6mm s výztužnou tkaninou pro ostění ETICS | m | 370.115 |  | 0 | CS ÚRS 2024 01 |  |  | snížená |  | 0 | 4e-05 | 0.014805 | 0 | 0 | 8 | M | 2 |  |  |  | ROZPOCET | 0 | 0 | 0 | 0 | 0 | 2 | 0 | 4 | 1154864892
| PP |  | profil začišťovací PVC 6mm s výztužnou tkaninou pro ostění ETICS | [15 empty] | PP | 2
| VV |  | 352,49*1,05 'Přepočtené koeficientem množství |  | 370.115 | [13 empty] | VV | 2 | 2 | False | 1 | ROZPOCET
169 | K | 622252002 | Montáž profilů kontaktního zateplení lepených | m | 583.19 |  | 0 | CS ÚRS 2024 01 |  |  | snížená |  | 0 | 0 | 0 | 0 | 0 | 4 | K | 2 |  |  |  | ROZPOCET | 0 | 0 | 0 | 0 | 0 | 2 | 0 | 4 | 1037258464
| PP |  | Montáž profilů kontaktního zateplení ostatních stěnových, dilatačních apod. lepených do tmelu | [15 empty] | PP | 2
| Online PSC |  | https://podminky.urs.cz/item/CS_URS_2024_01/622252002 | [15 empty] | Online PSC | 2
170 | M | 59051512 | profil začišťovací s okapnicí PVC s výztužnou tkaninou pro parapet ETICS | m | 90.353 |  | 0 | CS ÚRS 2024 01 |  |  | snížená |  | 0 | 0.0002 | 0.018071 | 0 | 0 | 8 | M | 2 |  |  |  | ROZPOCET | 0 | 0 | 0 | 0 | 0 | 2 | 0 | 4 | -401621218
| PP |  | profil začišťovací s okapnicí PVC s výztužnou tkaninou pro parapet ETICS | [15 empty] | PP | 2
| VV |  | okna | [15 empty] | VV | 2 | 1 | True | 0 | ROZPOCET
| VV |  | 1,80*6*3 |  | 32.4 | [13 empty] | VV | 2 | 2 | True | 0 | ROZPOCET
| VV |  | 3,40*7 |  | 23.8 | [13 empty] | VV | 2 | 2 | True | 0 | ROZPOCET
| VV |  | 4,10*3 |  | 12.3 | [13 empty] | VV | 2 | 2 | True | 0 | ROZPOCET
| VV |  | 3,50 |  | 3.5 | [13 empty] | VV | 2 | 2 | True | 0 | ROZPOCET
| VV |  | 1,50 |  | 1.5 | [13 empty] | VV | 2 | 2 | True | 0 | ROZPOCET
| VV |  | 3,25 |  | 3.25 | [13 empty] | VV | 2 | 2 | True | 0 | ROZPOCET
| VV |  | 3,40*2 |  | 6.8 | [13 empty] | VV | 2 | 2 | True | 0 | ROZPOCET
| VV |  | 1,25*2 |  | 2.5 | [13 empty] | VV | 2 | 2 | True | 0 | ROZPOCET
| VV |  | Součet |  | 86.05 | [13 empty] | VV | 2 | 4 | True | 1 | ROZPOCET
| VV |  | 86,05*1,05 'Přepočtené koeficientem množství |  | 90.353 | [13 empty] | VV | 2 | 2 | False | 1 | ROZPOCET
171 | M | 59051510 | profil začišťovací s okapnicí PVC s výztužnou tkaninou pro nadpraží ETICS | m | 151.883 |  | 0 | CS ÚRS 2024 01 |  |  | snížená |  | 0 | 0.0003 | 0.045565 | 0 | 0 | 8 | M | 2 |  |  |  | ROZPOCET | 0 | 0 | 0 | 0 | 0 | 2 | 0 | 4 | 487322689
| PP |  | profil začišťovací s okapnicí PVC s výztužnou tkaninou pro nadpraží ETICS | [15 empty] | PP | 2
| VV |  | okna | [15 empty] | VV | 2 | 1 | True | 0 | ROZPOCET
| VV |  | 1,80*6*3 |  | 32.4 | [13 empty] | VV | 2 | 2 | True | 0 | ROZPOCET
| VV |  | 3,40*7 |  | 23.8 | [13 empty] | VV | 2 | 2 | True | 0 | ROZPOCET
| VV |  | 4,10*3 |  | 12.3 | [13 empty] | VV | 2 | 2 | True | 0 | ROZPOCET
| VV |  | 3,50 |  | 3.5 | [13 empty] | VV | 2 | 2 | True | 0 | ROZPOCET
| VV |  | 1,50 |  | 1.5 | [13 empty] | VV | 2 | 2 | True | 0 | ROZPOCET
| VV |  | 3,25 |  | 3.25 | [13 empty] | VV | 2 | 2 | True | 0 | ROZPOCET
| VV |  | 3,40*2 |  | 6.8 | [13 empty] | VV | 2 | 2 | True | 0 | ROZPOCET
| VV |  | 1,25*2 |  | 2.5 | [13 empty] | VV | 2 | 2 | True | 0 | ROZPOCET
| VV |  | dveře | [15 empty] | VV | 2 | 1 | True | 0 | ROZPOCET
| VV |  | 1,50*3 |  | 4.5 | [13 empty] | VV | 2 | 2 | True | 0 | ROZPOCET
| VV |  | 1,00*6*3 |  | 18 | [13 empty] | VV | 2 | 2 | True | 0 | ROZPOCET
| VV |  | 1,00 |  | 1 | [13 empty] | VV | 2 | 2 | True | 0 | ROZPOCET
| VV |  | 1,00*2 |  | 2 | [13 empty] | VV | 2 | 2 | True | 0 | ROZPOCET
| VV |  | francouzské okna | [15 empty] | VV | 2 | 1 | True | 0 | ROZPOCET
| VV |  | 5,20*2 |  | 10.4 | [13 empty] | VV | 2 | 2 | True | 0 | ROZPOCET
| VV |  | 4,90*2 |  | 9.8 | [13 empty] | VV | 2 | 2 | True | 0 | ROZPOCET
| VV |  | 1,60*2 |  | 3.2 | [13 empty] | VV | 2 | 2 | True | 0 | ROZPOCET
| VV |  | 5,50 |  | 5.5 | [13 empty] | VV | 2 | 2 | True | 0 | ROZPOCET
| VV |  | 4,20 |  | 4.2 | [13 empty] | VV | 2 | 2 | True | 0 | ROZPOCET
| VV |  | Součet |  | 144.65 | [13 empty] | VV | 2 | 4 | True | 1 | ROZPOCET
| VV |  | 144,65*1,05 'Přepočtené koeficientem množství |  | 151.883 | [13 empty] | VV | 2 | 2 | False | 1 | ROZPOCET
172 | M | 63127464 | profil rohový Al 15x15mm s výztužnou tkaninou š 100mm pro ETICS | m | 370.115 |  | 0 | CS ÚRS 2024 01 |  |  | snížená |  | 0 | 0.0001 | 0.037012 | 0 | 0 | 8 | M | 2 |  |  |  | ROZPOCET | 0 | 0 | 0 | 0 | 0 | 2 | 0 | 4 | -1821755346
| PP |  | profil rohový Al 15x15mm s výztužnou tkaninou š 100mm pro ETICS | [15 empty] | PP | 2
| VV |  | okna | [15 empty] | VV | 2 | 1 | True | 0 | ROZPOCET
| VV |  | (1,80+2,25)*6*3 |  | 72.9 | [13 empty] | VV | 2 | 2 | True | 0 | ROZPOCET
| VV |  | (3,40+2,10*2)*7 |  | 53.2 | [13 empty] | VV | 2 | 2 | True | 0 | ROZPOCET
| VV |  | (4,10+2,10*2)*3 |  | 24.9 | [13 empty] | VV | 2 | 2 | True | 0 | ROZPOCET
| VV |  | 3,50+0,50*2 |  | 4.5 | [13 empty] | VV | 2 | 2 | True | 0 | ROZPOCET
| VV |  | 1,50+0,50*2 |  | 2.5 | [13 empty] | VV | 2 | 2 | True | 0 | ROZPOCET
| VV |  | 3,25+2,10*2 |  | 7.45 | [13 empty] | VV | 2 | 2 | True | 0 | ROZPOCET
| VV |  | (3,40+2,10*2)*2 |  | 15.2 | [13 empty] | VV | 2 | 2 | True | 0 | ROZPOCET
| VV |  | (1,25+2,10*2)*2 |  | 10.9 | [13 empty] | VV | 2 | 2 | True | 0 | ROZPOCET
| VV |  | dveře | [15 empty] | VV | 2 | 1 | True | 0 | ROZPOCET
| VV |  | (1,50+2,65*2)*3 |  | 20.4 | [13 empty] | VV | 2 | 2 | True | 0 | ROZPOCET
| VV |  | (1,00+2,70)*6*3 |  | 66.6 | [13 empty] | VV | 2 | 2 | True | 0 | ROZPOCET
| VV |  | 1,00+2,70*2 |  | 6.4 | [13 empty] | VV | 2 | 2 | True | 0 | ROZPOCET
| VV |  | (1,00+2,71*2)*2 |  | 12.84 | [13 empty] | VV | 2 | 2 | True | 0 | ROZPOCET
| VV |  | francouzské okna | [15 empty] | VV | 2 | 1 | True | 0 | ROZPOCET
| VV |  | (5,20+2,70)*2 |  | 15.8 | [13 empty] | VV | 2 | 2 | True | 0 | ROZPOCET
| VV |  | 4,90*2 |  | 9.8 | [13 empty] | VV | 2 | 2 | True | 0 | ROZPOCET
| VV |  | (1,60+2,70)*2 |  | 8.6 | [13 empty] | VV | 2 | 2 | True | 0 | ROZPOCET
| VV |  | 5,50+2,70*2 |  | 10.9 | [13 empty] | VV | 2 | 2 | True | 0 | ROZPOCET
| VV |  | 4,20+2,70*2 |  | 9.6 | [13 empty] | VV | 2 | 2 | True | 0 | ROZPOCET
| VV |  | Součet |  | 352.49 | [13 empty] | VV | 2 | 4 | True | 1 | ROZPOCET
| VV |  | 352,49*1,05 'Přepočtené koeficientem množství |  | 370.115 | [13 empty] | VV | 2 | 2 | False | 1 | ROZPOCET
173 | K | 622142001 | Sklovláknité pletivo vnějších stěn vtlačené do tmelu | m2 | 867.131 |  | 0 | CS ÚRS 2024 01 |  |  | snížená |  | 0 | 0.00438 | 3.798 | 0 | 0 | 4 | K | 2 |  |  |  | ROZPOCET | 0 | 0 | 0 | 0 | 0 | 2 | 0 | 4 | 255170552
| PP |  | Pletivo vnějších ploch v ploše nebo pruzích, na plném podkladu sklovláknité vtlačené do tmelu stěn | [15 empty] | PP | 2
| Online PSC |  | https://podminky.urs.cz/item/CS_URS_2024_01/622142001 | [15 empty] | Online PSC | 2
| P |  | Poznámka k položce: ID: F 21 Jednosložková prášková lepící a stěrková hmot na bázi cementu. Přídržnost k podkladu: polystyren min. 0,08 Mpa, propustnost vodních par max u=20. ID: G 28 Skleněná tkanina perlinka. Velikost oka 3,5×3,8mm. plošná hmotnost 162 g/m². | [15 empty] | P | 2
| VV |  | skl ST11 | [15 empty] | VV | 2 | 1 | True | 0 | ROZPOCET
| VV |  | (35,80+26,70+9,25+31,60+26,70+9,25+26,60+3,05+20,20+12,70+10,70+32,00)*(3,00-0,75) |  | 550.238 | [13 empty] | VV | 2 | 2 | True | 0 | ROZPOCET
| VV |  | -5,50*(2,70-0,45) |  | -12.375 | [13 empty] | VV | 2 | 2 | True | 0 | ROZPOCET
| VV |  | -(1,80*2,25)*18 |  | -72.9 | [13 empty] | VV | 2 | 2 | True | 0 | ROZPOCET
| VV |  | -(1,00*(2,70-0,45))*21 |  | -47.25 | [13 empty] | VV | 2 | 2 | True | 0 | ROZPOCET
| VV |  | -(4,10*2,10)*1*2 |  | -17.22 | [13 empty] | VV | 2 | 2 | True | 0 | ROZPOCET
| VV |  | -(3,40*2,10)*2*2 |  | -28.56 | [13 empty] | VV | 2 | 2 | True | 0 | ROZPOCET
| VV |  | -(1,50*(2,65-0,45))*2 |  | -6.6 | [13 empty] | VV | 2 | 2 | True | 0 | ROZPOCET
| VV |  | -3,50*0,50 |  | -1.75 | [13 empty] | VV | 2 | 2 | True | 0 | ROZPOCET
| VV |  | -1,50*0,50 |  | -0.75 | [13 empty] | VV | 2 | 2 | True | 0 | ROZPOCET
| VV |  | -(3,40*2,10)*2 |  | -14.28 | [13 empty] | VV | 2 | 2 | True | 0 | ROZPOCET
| VV |  | -(1,25*2,10)*2 |  | -5.25 | [13 empty] | VV | 2 | 2 | True | 0 | ROZPOCET
| VV |  | Mezisoučet |  | 343.303 | [13 empty] | VV | 2 | 3 | True | 0 | ROZPOCET
| VV |  | skl ST12 | [15 empty] | VV | 2 | 1 | True | 0 | ROZPOCET
| VV |  | (35,80+5,50+4,60+1,70+26,70+9,25+31,60+5,30+4,60+26,70+9,25+26,60+7,25+20,20+12,70+10,70+32,00)*0,75 |  | 202.838 | [13 empty] | VV | 2 | 2 | True | 0 | ROZPOCET
| VV |  | -(3,88+3,02+26,50+4,95+4,30+26,50+7,24+20,20+6,055+6,175+10,70+8,50+3,67+3,88)*0,30 |  | -40.671 | [13 empty] | VV | 2 | 2 | True | 0 | ROZPOCET
| VV |  | Mezisoučet |  | 162.167 | [13 empty] | VV | 2 | 3 | True | 0 | ROZPOCET
| VV |  | skl ST16 (atika) | [15 empty] | VV | 2 | 1 | True | 0 | ROZPOCET
| VV |  | (41,45+10,70+12,23+20,20+24,05+26,45+26,50)*1,00"zateplení mimo stříšku |  | 161.58 | [13 empty] | VV | 2 | 2 | True | 0 | ROZPOCET
| VV |  | (35,40+9,25+6,90+26,50+9,25+6,90+26,50+9,25+2,45+7,244)*0,60"zateplení nad stříškou |  | 83.786 | [13 empty] | VV | 2 | 2 | True | 0 | ROZPOCET
| VV |  | Mezisoučet |  | 245.366 | [13 empty] | VV | 2 | 3 | True | 0 | ROZPOCET
| VV |  | skl ST21 | [15 empty] | VV | 2 | 1 | True | 0 | ROZPOCET
| VV |  | 1NP | [15 empty] | VV | 2 | 1 | True | 0 | ROZPOCET
| VV |  | (9,15+0,30)*3,00 |  | 28.35 | [13 empty] | VV | 2 | 2 | True | 0 | ROZPOCET
| VV |  | -1,50*2,65 |  | -3.975 | [13 empty] | VV | 2 | 2 | True | 0 | ROZPOCET
| VV |  | (31,60-0,20)*3,00 |  | 94.2 | [13 empty] | VV | 2 | 2 | True | 0 | ROZPOCET
| VV |  | -(3,40*2,10)*2 |  | -14.28 | [13 empty] | VV | 2 | 2 | True | 0 | ROZPOCET
| VV |  | -4,10*2,10 |  | -8.61 | [13 empty] | VV | 2 | 2 | True | 0 | ROZPOCET
| VV |  | (0,25+8,70+0,30)*3,00 |  | 27.75 | [13 empty] | VV | 2 | 2 | True | 0 | ROZPOCET
| VV |  | -3,40*2,10 |  | -7.14 | [13 empty] | VV | 2 | 2 | True | 0 | ROZPOCET
| VV |  | Mezisoučet |  | 116.295 | [13 empty] | VV | 2 | 3 | True | 0 | ROZPOCET
| VV |  | Součet |  | 867.131 | [13 empty] | VV | 2 | 4 | True | 1 | ROZPOCET
174 | K | 622151011.1 | Penetrační silikonsilikátový nátěr vnějších pastovitých tenkovrstvých omítek stěn | m2 | 984.012 |  | 0 |  |  |  | snížená |  | 0 | 0.0002 | 0.1968 | 0 | 0 | 4 | K | 2 |  |  |  | ROZPOCET | 0 | 0 | 0 | 0 | 0 | 2 | 0 | 4 | 1537627758
| PP |  | Penetrační nátěr vnějších pastovitých tenkovrstvých omítek silikonsilikátový stěn | [15 empty] | PP | 2
| P |  | Poznámka k položce: ID: H 01 Pro úpravu a sjednocení podkladu před aplikací tenkovrstvých omítek. Objemová hmotnost 0,1 kg/l, faktor difůzního odporu 150,teplota zpracování od +5°C do +25°C. | [15 empty] | P | 2
| VV |  | skl ST11 | [15 empty] | VV | 2 | 1 | True | 0 | ROZPOCET
| VV |  | (35,80+26,70+9,25+31,60+26,70+9,25+26,60+3,05+20,20+12,70+10,70+32,00)*(3,00-0,75) |  | 550.238 | [13 empty] | VV | 2 | 2 | True | 0 | ROZPOCET
| VV |  | -5,50*(2,70-0,45) |  | -12.375 | [13 empty] | VV | 2 | 2 | True | 0 | ROZPOCET
| VV |  | -(1,80*2,25)*18 |  | -72.9 | [13 empty] | VV | 2 | 2 | True | 0 | ROZPOCET
| VV |  | -(1,00*(2,70-0,45))*21 |  | -47.25 | [13 empty] | VV | 2 | 2 | True | 0 | ROZPOCET
| VV |  | -(4,10*2,10)*1*2 |  | -17.22 | [13 empty] | VV | 2 | 2 | True | 0 | ROZPOCET
| VV |  | -(3,40*2,10)*2*2 |  | -28.56 | [13 empty] | VV | 2 | 2 | True | 0 | ROZPOCET
| VV |  | -(1,50*(2,65-0,45))*2 |  | -6.6 | [13 empty] | VV | 2 | 2 | True | 0 | ROZPOCET
| VV |  | -3,50*0,50 |  | -1.75 | [13 empty] | VV | 2 | 2 | True | 0 | ROZPOCET
| VV |  | -1,50*0,50 |  | -0.75 | [13 empty] | VV | 2 | 2 | True | 0 | ROZPOCET
| VV |  | -(3,40*2,10)*2 |  | -14.28 | [13 empty] | VV | 2 | 2 | True | 0 | ROZPOCET
| VV |  | -(1,25*2,10)*2 |  | -5.25 | [13 empty] | VV | 2 | 2 | True | 0 | ROZPOCET
| VV |  | Mezisoučet |  | 343.303 | [13 empty] | VV | 2 | 3 | True | 0 | ROZPOCET
| VV |  | skl ST12 | [15 empty] | VV | 2 | 1 | True | 0 | ROZPOCET
| VV |  | (35,80+5,50+4,60+1,70+26,70+9,25+31,60+5,30+4,60+26,70+9,25+26,60+7,25+20,20+12,70+10,70+32,00)*0,75 |  | 202.838 | [13 empty] | VV | 2 | 2 | True | 0 | ROZPOCET
| VV |  | -(3,88+3,02+26,50+4,95+4,30+26,50+7,24+20,20+6,055+6,175+10,70+8,50+3,67+3,88)*0,30 |  | -40.671 | [13 empty] | VV | 2 | 2 | True | 0 | ROZPOCET
| VV |  | Mezisoučet |  | 162.167 | [13 empty] | VV | 2 | 3 | True | 0 | ROZPOCET
| VV |  | skl ST15 | [15 empty] | VV | 2 | 1 | True | 0 | ROZPOCET
| VV |  | (9,50*2)*3 |  | 57 | [13 empty] | VV | 2 | 2 | True | 0 | ROZPOCET
| VV |  | Mezisoučet |  | 57 | [13 empty] | VV | 2 | 3 | True | 0 | ROZPOCET
| VV |  | skl ST16 (atika) | [15 empty] | VV | 2 | 1 | True | 0 | ROZPOCET
| VV |  | (41,45+10,70+12,23+20,20+24,05+26,45+26,50)*1,00"zateplení mimo stříšku |  | 161.58 | [13 empty] | VV | 2 | 2 | True | 0 | ROZPOCET
| VV |  | (35,40+9,25+6,90+26,50+9,25+6,90+26,50+9,25+2,45+7,244)*0,60"zateplení nad stříškou |  | 83.786 | [13 empty] | VV | 2 | 2 | True | 0 | ROZPOCET
| VV |  | Mezisoučet |  | 245.366 | [13 empty] | VV | 2 | 3 | True | 0 | ROZPOCET
| VV |  | skl ST20 | [15 empty] | VV | 2 | 1 | True | 0 | ROZPOCET
| VV |  | (6,95*1,25)*3 |  | 26.063 | [13 empty] | VV | 2 | 2 | True | 0 | ROZPOCET
| VV |  | (6,95*2,55)*3 |  | 53.168 | [13 empty] | VV | 2 | 2 | True | 0 | ROZPOCET
| VV |  | -(1,65*1,00)*3 |  | -4.95 | [13 empty] | VV | 2 | 2 | True | 0 | ROZPOCET
| VV |  | -(4,80*1,00)*3 |  | -14.4 | [13 empty] | VV | 2 | 2 | True | 0 | ROZPOCET
| VV |  | Mezisoučet |  | 59.881 | [13 empty] | VV | 2 | 3 | True | 0 | ROZPOCET
| VV |  | skl ST21 | [15 empty] | VV | 2 | 1 | True | 0 | ROZPOCET
| VV |  | 1NP | [15 empty] | VV | 2 | 1 | True | 0 | ROZPOCET
| VV |  | (9,15+0,30)*3,00 |  | 28.35 | [13 empty] | VV | 2 | 2 | True | 0 | ROZPOCET
| VV |  | -1,50*2,65 |  | -3.975 | [13 empty] | VV | 2 | 2 | True | 0 | ROZPOCET
| VV |  | (31,60-0,20)*3,00 |  | 94.2 | [13 empty] | VV | 2 | 2 | True | 0 | ROZPOCET
| VV |  | -(3,40*2,10)*2 |  | -14.28 | [13 empty] | VV | 2 | 2 | True | 0 | ROZPOCET
| VV |  | -4,10*2,10 |  | -8.61 | [13 empty] | VV | 2 | 2 | True | 0 | ROZPOCET
| VV |  | (0,25+8,70+0,30)*3,00 |  | 27.75 | [13 empty] | VV | 2 | 2 | True | 0 | ROZPOCET
| VV |  | -3,40*2,10 |  | -7.14 | [13 empty] | VV | 2 | 2 | True | 0 | ROZPOCET
| VV |  | Mezisoučet |  | 116.295 | [13 empty] | VV | 2 | 3 | True | 0 | ROZPOCET
| VV |  | Součet |  | 984.012 | [13 empty] | VV | 2 | 4 | True | 1 | ROZPOCET
175 | K | 622541012 | Tenkovrstvá silikonsilikátová zatíraná omítka zrnitost 1,5 mm vnějších stěn | m2 | 867.131 |  | 0 | CS ÚRS 2024 01 |  |  | snížená |  | 0 | 0.00275 | 2.3846 | 0 | 0 | 4 | K | 2 |  |  |  | ROZPOCET | 0 | 0 | 0 | 0 | 0 | 2 | 0 | 4 | 744356367
| PP |  | Omítka tenkovrstvá silikonsilikátová vnějších ploch probarvená bez penetrace, zatíraná (škrábaná), tloušťky 1,5 mm stěn | [15 empty] | PP | 2
| Online PSC |  | https://podminky.urs.cz/item/CS_URS_2024_01/622541012 | [15 empty] | Online PSC | 2
| P |  | Poznámka k položce: ID: G 09 Probarvená pastovitá omítka obsahující organické pojivo a silikonovou disperzi připravená k přímému použití. Barevnost dle standardního vzorníku. Zatíraná. Požadujeme, aby nerovnost podkladu nepřevyšovala velikost zrna omítky zvýšenou o 0,5 mm na délce 1 m. Neředit. | [15 empty] | P | 2
| VV |  | skl ST11 | [15 empty] | VV | 2 | 1 | True | 0 | ROZPOCET
| VV |  | (35,80+26,70+9,25+31,60+26,70+9,25+26,60+3,05+20,20+12,70+10,70+32,00)*(3,00-0,75) |  | 550.238 | [13 empty] | VV | 2 | 2 | True | 0 | ROZPOCET
| VV |  | -5,50*(2,70-0,45) |  | -12.375 | [13 empty] | VV | 2 | 2 | True | 0 | ROZPOCET
| VV |  | -(1,80*2,25)*18 |  | -72.9 | [13 empty] | VV | 2 | 2 | True | 0 | ROZPOCET
| VV |  | -(1,00*(2,70-0,45))*21 |  | -47.25 | [13 empty] | VV | 2 | 2 | True | 0 | ROZPOCET
| VV |  | -(4,10*2,10)*1*2 |  | -17.22 | [13 empty] | VV | 2 | 2 | True | 0 | ROZPOCET
| VV |  | -(3,40*2,10)*2*2 |  | -28.56 | [13 empty] | VV | 2 | 2 | True | 0 | ROZPOCET
| VV |  | -(1,50*(2,65-0,45))*2 |  | -6.6 | [13 empty] | VV | 2 | 2 | True | 0 | ROZPOCET
| VV |  | -3,50*0,50 |  | -1.75 | [13 empty] | VV | 2 | 2 | True | 0 | ROZPOCET
| VV |  | -1,50*0,50 |  | -0.75 | [13 empty] | VV | 2 | 2 | True | 0 | ROZPOCET
| VV |  | -(3,40*2,10)*2 |  | -14.28 | [13 empty] | VV | 2 | 2 | True | 0 | ROZPOCET
| VV |  | -(1,25*2,10)*2 |  | -5.25 | [13 empty] | VV | 2 | 2 | True | 0 | ROZPOCET
| VV |  | Mezisoučet |  | 343.303 | [13 empty] | VV | 2 | 3 | True | 0 | ROZPOCET
| VV |  | skl ST12 | [15 empty] | VV | 2 | 1 | True | 0 | ROZPOCET
| VV |  | (35,80+5,50+4,60+1,70+26,70+9,25+31,60+5,30+4,60+26,70+9,25+26,60+7,25+20,20+12,70+10,70+32,00)*0,75 |  | 202.838 | [13 empty] | VV | 2 | 2 | True | 0 | ROZPOCET
| VV |  | -(3,88+3,02+26,50+4,95+4,30+26,50+7,24+20,20+6,055+6,175+10,70+8,50+3,67+3,88)*0,30 |  | -40.671 | [13 empty] | VV | 2 | 2 | True | 0 | ROZPOCET
| VV |  | Mezisoučet |  | 162.167 | [13 empty] | VV | 2 | 3 | True | 0 | ROZPOCET
| VV |  | skl ST16 (atika) | [15 empty] | VV | 2 | 1 | True | 0 | ROZPOCET
| VV |  | (41,45+10,70+12,23+20,20+24,05+26,45+26,50)*1,00"zateplení mimo stříšku |  | 161.58 | [13 empty] | VV | 2 | 2 | True | 0 | ROZPOCET
| VV |  | (35,40+9,25+6,90+26,50+9,25+6,90+26,50+9,25+2,45+7,244)*0,60"zateplení nad stříškou |  | 83.786 | [13 empty] | VV | 2 | 2 | True | 0 | ROZPOCET
| VV |  | Mezisoučet |  | 245.366 | [13 empty] | VV | 2 | 3 | True | 0 | ROZPOCET
| VV |  | skl ST21 | [15 empty] | VV | 2 | 1 | True | 0 | ROZPOCET
| VV |  | 1NP | [15 empty] | VV | 2 | 1 | True | 0 | ROZPOCET
| VV |  | (9,15+0,30)*3,00 |  | 28.35 | [13 empty] | VV | 2 | 2 | True | 0 | ROZPOCET
| VV |  | -1,50*2,65 |  | -3.975 | [13 empty] | VV | 2 | 2 | True | 0 | ROZPOCET
| VV |  | (31,60-0,20)*3,00 |  | 94.2 | [13 empty] | VV | 2 | 2 | True | 0 | ROZPOCET
| VV |  | -(3,40*2,10)*2 |  | -14.28 | [13 empty] | VV | 2 | 2 | True | 0 | ROZPOCET
| VV |  | -4,10*2,10 |  | -8.61 | [13 empty] | VV | 2 | 2 | True | 0 | ROZPOCET
| VV |  | (0,25+8,70+0,30)*3,00 |  | 27.75 | [13 empty] | VV | 2 | 2 | True | 0 | ROZPOCET
| VV |  | -3,40*2,10 |  | -7.14 | [13 empty] | VV | 2 | 2 | True | 0 | ROZPOCET
| VV |  | Mezisoučet |  | 116.295 | [13 empty] | VV | 2 | 3 | True | 0 | ROZPOCET
| VV |  | Součet |  | 867.131 | [13 empty] | VV | 2 | 4 | True | 1 | ROZPOCET
| D | 9 | Ostatní konstrukce a práce, bourání |  |  |  | 0 | [5 empty] | 0 |  | 0.62648 |  | 0 | 1 | D | 1 |  |  |  | ROZPOCET | [6 empty] | 0
176 | K | 941211111 | Montáž lešení řadového rámového lehkého zatížení do 200 kg/m2 š od 0,6 do 0,9 m v do 10 m | m2 | 557.795 |  | 0 | CS ÚRS 2024 01 |  |  | snížená |  | 0 | 0 | 0 | 0 | 0 | 4 | K | 2 |  |  |  | ROZPOCET | 0 | 0 | 0 | 0 | 0 | 2 | 0 | 4 | -1960466414
| PP |  | Lešení řadové rámové lehké pracovní s podlahami s provozním zatížením tř. 3 do 200 kg/m2 šířky tř. SW06 od 0,6 do 0,9 m výšky do 10 m montáž | [15 empty] | PP | 2
| Online PSC |  | https://podminky.urs.cz/item/CS_URS_2024_01/941211111 | [15 empty] | Online PSC | 2
| VV |  | 35,80*7,00"jižní strana |  | 250.6 | [13 empty] | VV | 2 | 2 | True | 0 | ROZPOCET
| VV |  | 49,50*2"východní a západní strana 1PP |  | 99 | [13 empty] | VV | 2 | 2 | True | 0 | ROZPOCET
| VV |  | 26,60*4,50"1NP |  | 119.7 | [13 empty] | VV | 2 | 2 | True | 0 | ROZPOCET
| VV |  | (10,00*2)*3+(6,95*2,70)+(6,95*1,40)"světlíky |  | 88.495 | [13 empty] | VV | 2 | 2 | True | 0 | ROZPOCET
| VV |  | Součet |  | 557.795 | [13 empty] | VV | 2 | 4 | True | 1 | ROZPOCET
177 | K | 941211211 | Příplatek k lešení řadovému rámovému lehkému do 200 kg/m2 š od 0,6 do 0,9 m v do 10 m za každý den použití | m2 | 50201.55 |  | 0 | CS ÚRS 2024 01 |  |  | snížená |  | 0 | 0 | 0 | 0 | 0 | 4 | K | 2 |  |  |  | ROZPOCET | 0 | 0 | 0 | 0 | 0 | 2 | 0 | 4 | 1384190152
| PP |  | Lešení řadové rámové lehké pracovní s podlahami s provozním zatížením tř. 3 do 200 kg/m2 šířky tř. SW06 od 0,6 do 0,9 m výšky do 10 m příplatek za každý den použití | [15 empty] | PP | 2
| Online PSC |  | https://podminky.urs.cz/item/CS_URS_2024_01/941211211 | [15 empty] | Online PSC | 2
| VV |  | pronájem 3 měsíce | [15 empty] | VV | 2 | 1 | True | 0 | ROZPOCET
| VV |  | 557,795*30*3 |  | 50201.55 | [13 empty] | VV | 2 | 2 | True | 0 | ROZPOCET
| VV |  | Součet |  | 50201.55 | [13 empty] | VV | 2 | 4 | True | 1 | ROZPOCET
178 | K | 941211322 | Odborná prohlídka lešení řadového rámového lehkého s podlahami zatížení do 200 kg/m2 š od 0,6 do 0,9 m v do 25 m pl přes 500 do 2000 m2 zakrytého sítí | kus | 1 |  | 0 | CS ÚRS 2024 01 |  |  | snížená |  | 0 | 0 | 0 | 0 | 0 | 4 | K | 2 |  |  |  | ROZPOCET | 0 | 0 | 0 | 0 | 0 | 2 | 0 | 4 | 2055876108
| PP |  | Odborná prohlídka lešení řadového rámového lehkého pracovního s podlahami s provozním zatížením tř. 3 do 200 kg/m2 šířky tř. SW06 od 0,6 do 0,9 m výšky do 25 m, celkové plochy přes 500 do 2 000 m2 zakrytého sítí | [15 empty] | PP | 2
| Online PSC |  | https://podminky.urs.cz/item/CS_URS_2024_01/941211322 | [15 empty] | Online PSC | 2
179 | K | 941211811 | Demontáž lešení řadového rámového lehkého zatížení do 200 kg/m2 š od 0,6 do 0,9 m v do 10 m | m2 | 557.795 |  | 0 | CS ÚRS 2024 01 |  |  | snížená |  | 0 | 0 | 0 | 0 | 0 | 4 | K | 2 |  |  |  | ROZPOCET | 0 | 0 | 0 | 0 | 0 | 2 | 0 | 4 | 1173200622
| PP |  | Lešení řadové rámové lehké pracovní s podlahami s provozním zatížením tř. 3 do 200 kg/m2 šířky tř. SW06 od 0,6 do 0,9 m výšky do 10 m demontáž | [15 empty] | PP | 2
| Online PSC |  | https://podminky.urs.cz/item/CS_URS_2024_01/941211811 | [15 empty] | Online PSC | 2
| VV |  | 35,80*7,00"jižní strana |  | 250.6 | [13 empty] | VV | 2 | 2 | True | 0 | ROZPOCET
| VV |  | 49,50*2"východní a západní strana 1PP |  | 99 | [13 empty] | VV | 2 | 2 | True | 0 | ROZPOCET
| VV |  | 26,60*4,50"1NP |  | 119.7 | [13 empty] | VV | 2 | 2 | True | 0 | ROZPOCET
| VV |  | (10,00*2)*3+(6,95*2,70)+(6,95*1,40)"světlíky |  | 88.495 | [13 empty] | VV | 2 | 2 | True | 0 | ROZPOCET
| VV |  | Součet |  | 557.795 | [13 empty] | VV | 2 | 4 | True | 1 | ROZPOCET
180 | K | 944511111 | Montáž ochranné sítě z textilie z umělých vláken | m2 | 557.795 |  | 0 | CS ÚRS 2024 01 |  |  | snížená |  | 0 | 0 | 0 | 0 | 0 | 4 | K | 2 |  |  |  | ROZPOCET | 0 | 0 | 0 | 0 | 0 | 2 | 0 | 4 | 894507459
| PP |  | Síť ochranná zavěšená na konstrukci lešení z textilie z umělých vláken montáž | [15 empty] | PP | 2
| Online PSC |  | https://podminky.urs.cz/item/CS_URS_2024_01/944511111 | [15 empty] | Online PSC | 2
| VV |  | 35,80*7,00"jižní strana |  | 250.6 | [13 empty] | VV | 2 | 2 | True | 0 | ROZPOCET
| VV |  | 49,50*2"východní a západní strana 1PP |  | 99 | [13 empty] | VV | 2 | 2 | True | 0 | ROZPOCET
| VV |  | 26,60*4,50"1NP |  | 119.7 | [13 empty] | VV | 2 | 2 | True | 0 | ROZPOCET
| VV |  | (10,00*2)*3+(6,95*2,70)+(6,95*1,40)"světlíky |  | 88.495 | [13 empty] | VV | 2 | 2 | True | 0 | ROZPOCET
| VV |  | Součet |  | 557.795 | [13 empty] | VV | 2 | 4 | True | 1 | ROZPOCET
181 | K | 944511211 | Příplatek k ochranné síti za každý den použití | m2 | 50201.55 |  | 0 | CS ÚRS 2024 01 |  |  | snížená |  | 0 | 0 | 0 | 0 | 0 | 4 | K | 2 |  |  |  | ROZPOCET | 0 | 0 | 0 | 0 | 0 | 2 | 0 | 4 | -445224154
| PP |  | Síť ochranná zavěšená na konstrukci lešení z textilie z umělých vláken příplatek k ceně za každý den použití | [15 empty] | PP | 2
| Online PSC |  | https://podminky.urs.cz/item/CS_URS_2024_01/944511211 | [15 empty] | Online PSC | 2
| VV |  | pronájem 3 měsíce | [15 empty] | VV | 2 | 1 | True | 0 | ROZPOCET
| VV |  | 557,795*30*3 |  | 50201.55 | [13 empty] | VV | 2 | 2 | True | 0 | ROZPOCET
| VV |  | Součet |  | 50201.55 | [13 empty] | VV | 2 | 4 | True | 1 | ROZPOCET
182 | K | 944511811 | Demontáž ochranné sítě z textilie z umělých vláken | m2 | 557.795 |  | 0 | CS ÚRS 2024 01 |  |  | snížená |  | 0 | 0 | 0 | 0 | 0 | 4 | K | 2 |  |  |  | ROZPOCET | 0 | 0 | 0 | 0 | 0 | 2 | 0 | 4 | 1847339348
| PP |  | Síť ochranná zavěšená na konstrukci lešení z textilie z umělých vláken demontáž | [15 empty] | PP | 2
| Online PSC |  | https://podminky.urs.cz/item/CS_URS_2024_01/944511811 | [15 empty] | Online PSC | 2
| VV |  | 35,80*7,00"jižní strana |  | 250.6 | [13 empty] | VV | 2 | 2 | True | 0 | ROZPOCET
| VV |  | 49,50*2"východní a západní strana 1PP |  | 99 | [13 empty] | VV | 2 | 2 | True | 0 | ROZPOCET
| VV |  | 26,60*4,50"1NP |  | 119.7 | [13 empty] | VV | 2 | 2 | True | 0 | ROZPOCET
| VV |  | (10,00*2)*3+(6,95*2,70)+(6,95*1,40)"světlíky |  | 88.495 | [13 empty] | VV | 2 | 2 | True | 0 | ROZPOCET
| VV |  | Součet |  | 557.795 | [13 empty] | VV | 2 | 4 | True | 1 | ROZPOCET
183 | K | 993111111 | Dovoz a odvoz lešení řadového do 10 km včetně naložení a složení | m2 | 557.795 |  | 0 | CS ÚRS 2024 01 |  |  | snížená |  | 0 | 0 | 0 | 0 | 0 | 4 | K | 2 |  |  |  | ROZPOCET | 0 | 0 | 0 | 0 | 0 | 2 | 0 | 4 | -581188637
| PP |  | Dovoz a odvoz lešení včetně naložení a složení řadového, na vzdálenost do 10 km | [15 empty] | PP | 2
| Online PSC |  | https://podminky.urs.cz/item/CS_URS_2024_01/993111111 | [15 empty] | Online PSC | 2
| VV |  | lešení celkem | [15 empty] | VV | 2 | 1 | True | 0 | ROZPOCET
| VV |  | 557,795 |  | 557.795 | [13 empty] | VV | 2 | 2 | True | 0 | ROZPOCET
| VV |  | Součet |  | 557.795 | [13 empty] | VV | 2 | 4 | True | 1 | ROZPOCET
184 | K | 993111119 | Příplatek k ceně dovozu a odvozu lešení řadového ZKD 10 km přes 10 km | m2 | 557.795 |  | 0 | CS ÚRS 2024 01 |  |  | snížená |  | 0 | 0 | 0 | 0 | 0 | 4 | K | 2 |  |  |  | ROZPOCET | 0 | 0 | 0 | 0 | 0 | 2 | 0 | 4 | -1929967755
| PP |  | Dovoz a odvoz lešení včetně naložení a složení řadového, na vzdálenost Příplatek k ceně za každých dalších i započatých 10 km přes 10 km | [15 empty] | PP | 2
| Online PSC |  | https://podminky.urs.cz/item/CS_URS_2024_01/993111119 | [15 empty] | Online PSC | 2
| VV |  | lešení celkem | [15 empty] | VV | 2 | 1 | True | 0 | ROZPOCET
| VV |  | 557,795 |  | 557.795 | [13 empty] | VV | 2 | 2 | True | 0 | ROZPOCET
| VV |  | Součet |  | 557.795 | [13 empty] | VV | 2 | 4 | True | 1 | ROZPOCET
185 | K | 946111115 | Montáž pojízdných věží trubkových/dílcových š od 0,6 do 0,9 m dl do 3,2 m v přes 4,5 do 5,5 m | kus | 2 |  | 0 | CS ÚRS 2024 01 |  |  | snížená |  | 0 | 0 | 0 | 0 | 0 | 4 | K | 2 |  |  |  | ROZPOCET | 0 | 0 | 0 | 0 | 0 | 2 | 0 | 4 | -2130196745
| PP |  | Věže pojízdné trubkové nebo dílcové s maximálním zatížením podlahy do 200 kg/m2 šířky od 0,6 do 0,9 m, délky do 3,2 m výšky přes 4,5 m do 5,5 m montáž | [15 empty] | PP | 2
| Online PSC |  | https://podminky.urs.cz/item/CS_URS_2024_01/946111115 | [15 empty] | Online PSC | 2
186 | K | 946111215 | Příplatek k pojízdným věžím š od 0,6 do 0,9 m dl do 3,2 m v přes 4,5 do 5,5 m za každý den použití | kus | 60 |  | 0 | CS ÚRS 2024 01 |  |  | snížená |  | 0 | 0 | 0 | 0 | 0 | 4 | K | 2 |  |  |  | ROZPOCET | 0 | 0 | 0 | 0 | 0 | 2 | 0 | 4 | -1853689119
| PP |  | Věže pojízdné trubkové nebo dílcové s maximálním zatížením podlahy do 200 kg/m2 šířky od 0,6 do 0,9 m, délky do 3,2 m výšky přes 4,5 m do 5,5 m příplatek k ceně za každý den použití | [15 empty] | PP | 2
| Online PSC |  | https://podminky.urs.cz/item/CS_URS_2024_01/946111215 | [15 empty] | Online PSC | 2
| VV |  | pronájem 30 dní, celkem 2 ks | [15 empty] | VV | 2 | 1 | True | 0 | ROZPOCET
| VV |  | 30,00*2 |  | 60 | [13 empty] | VV | 2 | 2 | True | 0 | ROZPOCET
| VV |  | Součet |  | 60 | [13 empty] | VV | 2 | 4 | True | 1 | ROZPOCET
187 | K | 946111312 | Odborná prohlídka pojízdných věží trubkových nebo dílcových v přes 1,5 do 5,5 m | kus | 2 |  | 0 | CS ÚRS 2024 01 |  |  | snížená |  | 0 | 0 | 0 | 0 | 0 | 4 | K | 2 |  |  |  | ROZPOCET | 0 | 0 | 0 | 0 | 0 | 2 | 0 | 4 | -1323656391
| PP |  | Odborná prohlídka pojízdných věží trubkových nebo dílcových s maximálním zatížením podlahy do 200 kg/m2 výšky přes 1,5 m do 5,5 m | [15 empty] | PP | 2
| Online PSC |  | https://podminky.urs.cz/item/CS_URS_2024_01/946111312 | [15 empty] | Online PSC | 2
188 | K | 946111815 | Demontáž pojízdných věží trubkových/dílcových š od 0,6 do 0,9 m dl do 3,2 m v přes 4,5 do 5,5 m | kus | 2 |  | 0 | CS ÚRS 2024 01 |  |  | snížená |  | 0 | 0 | 0 | 0 | 0 | 4 | K | 2 |  |  |  | ROZPOCET | 0 | 0 | 0 | 0 | 0 | 2 | 0 | 4 | 1254462661
| PP |  | Věže pojízdné trubkové nebo dílcové s maximálním zatížením podlahy do 200 kg/m2 šířky od 0,6 do 0,9 m, délky do 3,2 m výšky přes 4,5 m do 5,5 m demontáž | [15 empty] | PP | 2
| Online PSC |  | https://podminky.urs.cz/item/CS_URS_2024_01/946111815 | [15 empty] | Online PSC | 2
189 | K | 949101112 | Lešení pomocné pro objekty pozemních staveb s lešeňovou podlahou v přes 1,9 do 3,5 m zatížení do 150 kg/m2 | m2 | 2505.92 |  | 0 | CS ÚRS 2024 01 |  |  | snížená |  | 0 | 0.00021 | 0.52624 | 0 | 0 | 4 | K | 2 |  |  |  | ROZPOCET | 0 | 0 | 0 | 0 | 0 | 2 | 0 | 4 | -783057360
| PP |  | Lešení pomocné pracovní pro objekty pozemních staveb pro zatížení do 150 kg/m2, o výšce lešeňové podlahy přes 1,9 do 3,5 m | [15 empty] | PP | 2
| Online PSC |  | https://podminky.urs.cz/item/CS_URS_2024_01/949101112 | [15 empty] | Online PSC | 2
| VV |  | 1PP | [15 empty] | VV | 2 | 1 | True | 0 | ROZPOCET
| VV |  | 862,88 |  | 862.88 | [13 empty] | VV | 2 | 2 | True | 0 | ROZPOCET
| VV |  | 1NP | [15 empty] | VV | 2 | 1 | True | 0 | ROZPOCET
| VV |  | 1643,04 |  | 1643.04 | [13 empty] | VV | 2 | 2 | True | 0 | ROZPOCET
| VV |  | Součet |  | 2505.92 | [13 empty] | VV | 2 | 4 | True | 1 | ROZPOCET
190 | K | 952901111 | Vyčištění budov bytové a občanské výstavby při výšce podlaží do 4 m | m2 | 2505.92 |  | 0 | CS ÚRS 2024 01 |  |  | snížená |  | 0 | 4e-05 | 0.10024 | 0 | 0 | 4 | K | 2 |  |  |  | ROZPOCET | 0 | 0 | 0 | 0 | 0 | 2 | 0 | 4 | 877389423
| PP |  | Vyčištění budov nebo objektů před předáním do užívání budov bytové nebo občanské výstavby, světlé výšky podlaží do 4 m | [15 empty] | PP | 2
| Online PSC |  | https://podminky.urs.cz/item/CS_URS_2024_01/952901111 | [15 empty] | Online PSC | 2
| VV |  | 1PP | [15 empty] | VV | 2 | 1 | True | 0 | ROZPOCET
| VV |  | 862,88 |  | 862.88 | [13 empty] | VV | 2 | 2 | True | 0 | ROZPOCET
| VV |  | 1NP | [15 empty] | VV | 2 | 1 | True | 0 | ROZPOCET
| VV |  | 1643,04 |  | 1643.04 | [13 empty] | VV | 2 | 2 | True | 0 | ROZPOCET
| VV |  | Součet |  | 2505.92 | [13 empty] | VV | 2 | 4 | True | 1 | ROZPOCET
| D | 998 | Přesun hmot |  |  |  | 0 | [5 empty] | 0 |  | 0 |  | 0 | 1 | D | 1 |  |  |  | ROZPOCET | [6 empty] | 0
191 | K | 998011002 | Přesun hmot pro budovy zděné v přes 6 do 12 m | t | 7711.579 |  | 0 | CS ÚRS 2024 01 |  |  | snížená |  | 0 | 0 | 0 | 0 | 0 | 4 | K | 2 |  |  |  | ROZPOCET | 0 | 0 | 0 | 0 | 0 | 2 | 0 | 4 | 145932050
| PP |  | Přesun hmot pro budovy občanské výstavby, bydlení, výrobu a služby s nosnou svislou konstrukcí zděnou z cihel, tvárnic nebo kamene vodorovná dopravní vzdálenost do 100 m základní pro budovy výšky přes 6 do 12 m | [15 empty] | PP | 2
| Online PSC |  | https://podminky.urs.cz/item/CS_URS_2024_01/998011002 | [15 empty] | Online PSC | 2
| D | PSV | Práce a dodávky PSV |  |  |  | 0 | [5 empty] | 0 |  | 339.0304 |  | 0.085245 | 2 | D | 0 |  |  |  | ROZPOCET | [6 empty] | 0
| D | 711 | Izolace proti vodě, vlhkosti a plynům |  |  |  | 0 | [5 empty] | 0 |  | 49.9768 |  | 0 | 2 | D | 1 |  |  |  | ROZPOCET | [6 empty] | 0
192 | K | 711111001 | Provedení izolace proti zemní vlhkosti vodorovné za studena nátěrem penetračním | m2 | 2794.38 |  | 0 | CS ÚRS 2024 01 |  |  | snížená |  | 0 | 0 | 0 | 0 | 0 | 16 | K | 2 |  |  |  | ROZPOCET | 0 | 0 | 0 | 0 | 0 | 2 | 0 | 16 | -1162545328
| PP |  | Provedení izolace proti zemní vlhkosti natěradly a tmely za studena na ploše vodorovné V nátěrem penetračním | [15 empty] | PP | 2
| Online PSC |  | https://podminky.urs.cz/item/CS_URS_2024_01/711111001 | [15 empty] | Online PSC | 2
| VV |  | PODSKLEPENÁ ČÁST 1.PP | [15 empty] | VV | 2 | 1 | True | 0 | ROZPOCET
| VV |  | 36,20*25,80 |  | 933.96 | [13 empty] | VV | 2 | 2 | True | 0 | ROZPOCET
| VV |  | Mezisoučet |  | 933.96 | [13 empty] | VV | 2 | 3 | True | 0 | ROZPOCET
| VV |  | STROPNÍ DESKA NAD 1.PP | [15 empty] | VV | 2 | 1 | True | 0 | ROZPOCET
| VV |  | 35,80*21,98 |  | 786.884 | [13 empty] | VV | 2 | 2 | True | 0 | ROZPOCET
| VV |  | 35,80*3,62 |  | 129.596 | [13 empty] | VV | 2 | 2 | True | 0 | ROZPOCET
| VV |  | Mezisoučet |  | 916.48 | [13 empty] | VV | 2 | 3 | True | 0 | ROZPOCET
| VV |  | NEPODSKLEPENÁ ČÁST 1.NP | [15 empty] | VV | 2 | 1 | True | 0 | ROZPOCET
| VV |  | 579,80 |  | 579.8 | [13 empty] | VV | 2 | 2 | True | 0 | ROZPOCET
| VV |  | Mezisoučet |  | 579.8 | [13 empty] | VV | 2 | 3 | True | 0 | ROZPOCET
| VV |  | NEPODSKLEPENÁ ČÁST 1.NP | [15 empty] | VV | 2 | 1 | True | 0 | ROZPOCET
| VV |  | skl SŘ4 | [15 empty] | VV | 2 | 1 | True | 0 | ROZPOCET
| VV |  | základová deska vnější pochůzí plocha u nepodskelené části objektu | [15 empty] | VV | 2 | 1 | True | 0 | ROZPOCET
| VV |  | 47,80 |  | 47.8 | [13 empty] | VV | 2 | 2 | True | 0 | ROZPOCET
| VV |  | Mezisoučet |  | 47.8 | [13 empty] | VV | 2 | 3 | True | 0 | ROZPOCET
| VV |  | skl SŘ4 | [15 empty] | VV | 2 | 1 | True | 0 | ROZPOCET
| VV |  | mč 1.60 | [15 empty] | VV | 2 | 1 | True | 0 | ROZPOCET
| VV |  | 120,93 |  | 120.93 | [13 empty] | VV | 2 | 2 | True | 0 | ROZPOCET
| VV |  | mč 1.61 | [15 empty] | VV | 2 | 1 | True | 0 | ROZPOCET
| VV |  | 71,54 |  | 71.54 | [13 empty] | VV | 2 | 2 | True | 0 | ROZPOCET
| VV |  | mč 1.62 | [15 empty] | VV | 2 | 1 | True | 0 | ROZPOCET
| VV |  | 61,92 |  | 61.92 | [13 empty] | VV | 2 | 2 | True | 0 | ROZPOCET
| VV |  | mč 1.63 | [15 empty] | VV | 2 | 1 | True | 0 | ROZPOCET
| VV |  | 31,00 |  | 31 | [13 empty] | VV | 2 | 2 | True | 0 | ROZPOCET
| VV |  | mč 1.64 | [15 empty] | VV | 2 | 1 | True | 0 | ROZPOCET
| VV |  | 30,95 |  | 30.95 | [13 empty] | VV | 2 | 2 | True | 0 | ROZPOCET
| VV |  | Mezisoučet |  | 316.34 | [13 empty] | VV | 2 | 3 | True | 0 | ROZPOCET
| VV |  | Součet |  | 2794.38 | [13 empty] | VV | 2 | 4 | True | 1 | ROZPOCET
193 | M | 11163150 | lak penetrační asfaltový | t | 0.838 |  | 0 | CS ÚRS 2024 01 |  |  | snížená |  | 0 | 1 | 0.838 | 0 | 0 | 32 | M | 2 |  |  |  | ROZPOCET | 0 | 0 | 0 | 0 | 0 | 2 | 0 | 16 | -329516338
| PP |  | lak penetrační asfaltový | [15 empty] | PP | 2
| P |  | Poznámka k položce: ID: H 12 Penetrační nátěr pro pastovité probarvené omítky, barevný odstín přibližně dle odstínu následně použité pastovité omítky. | [15 empty] | P | 2
| VV |  | 2794,38*0,0003 'Přepočtené koeficientem množství |  | 0.838 | [13 empty] | VV | 2 | 2 | False | 1 | ROZPOCET
194 | K | 711112001 | Provedení izolace proti zemní vlhkosti svislé za studena nátěrem penetračním | m2 | 796.975 |  | 0 | CS ÚRS 2024 01 |  |  | snížená |  | 0 | 0 | 0 | 0 | 0 | 16 | K | 2 |  |  |  | ROZPOCET | 0 | 0 | 0 | 0 | 0 | 2 | 0 | 16 | -105380477
| PP |  | Provedení izolace proti zemní vlhkosti natěradly a tmely za studena na ploše svislé S nátěrem penetračním | [15 empty] | PP | 2
| Online PSC |  | https://podminky.urs.cz/item/CS_URS_2024_01/711112001 | [15 empty] | Online PSC | 2
| VV |  | skl ST14 | [15 empty] | VV | 2 | 1 | True | 0 | ROZPOCET
| VV |  | podsklepená část | [15 empty] | VV | 2 | 1 | True | 0 | ROZPOCET
| VV |  | 35,80*3,45 |  | 123.51 | [13 empty] | VV | 2 | 2 | True | 0 | ROZPOCET
| VV |  | 35,80*1,40 |  | 50.12 | [13 empty] | VV | 2 | 2 | True | 0 | ROZPOCET
| VV |  | 51,20*2"východ a západ |  | 102.4 | [13 empty] | VV | 2 | 2 | True | 0 | ROZPOCET
| VV |  | Mezisoučet |  | 276.03 | [13 empty] | VV | 2 | 3 | True | 0 | ROZPOCET
| VV |  | skl ST12 | [15 empty] | VV | 2 | 1 | True | 0 | ROZPOCET
| VV |  | (35,80+5,50+4,60+1,70+26,70+9,25+31,60+5,30+4,60+26,70+9,25+26,60+7,25+20,20+12,70+10,70+32,00)*0,75 |  | 202.838 | [13 empty] | VV | 2 | 2 | True | 0 | ROZPOCET
| VV |  | -(3,88+3,02+26,50+4,95+4,30+26,50+7,24+20,20+6,055+6,175+10,70+8,50+3,67+3,88)*0,30 |  | -40.671 | [13 empty] | VV | 2 | 2 | True | 0 | ROZPOCET
| VV |  | Mezisoučet |  | 162.167 | [13 empty] | VV | 2 | 3 | True | 0 | ROZPOCET
| VV |  | skl ST13 | [15 empty] | VV | 2 | 1 | True | 0 | ROZPOCET
| VV |  | 1NP (základové pasy) | [15 empty] | VV | 2 | 1 | True | 0 | ROZPOCET
| VV |  | 3,88*(3,17-0,51+0,20) |  | 11.097 | [13 empty] | VV | 2 | 2 | True | 0 | ROZPOCET
| VV |  | 3,02*(2,55-0,51+0,20) |  | 6.765 | [13 empty] | VV | 2 | 2 | True | 0 | ROZPOCET
| VV |  | 26,50*(1,90-0,51+0,20) |  | 42.135 | [13 empty] | VV | 2 | 2 | True | 0 | ROZPOCET
| VV |  | 4,95*(1,90-0,51+0,20) |  | 7.871 | [13 empty] | VV | 2 | 2 | True | 0 | ROZPOCET
| VV |  | 4,30*(1,31-0,51+0,20) |  | 4.3 | [13 empty] | VV | 2 | 2 | True | 0 | ROZPOCET
| VV |  | 26,50*(1,31-0,51+0,20) |  | 26.5 | [13 empty] | VV | 2 | 2 | True | 0 | ROZPOCET
| VV |  | 7,24*(1,21-0,51+0,20) |  | 6.516 | [13 empty] | VV | 2 | 2 | True | 0 | ROZPOCET
| VV |  | 20,20*(1,21-0,51+0,20) |  | 18.18 | [13 empty] | VV | 2 | 2 | True | 0 | ROZPOCET
| VV |  | 6,055*(1,61-0,51+0,20) |  | 7.872 | [13 empty] | VV | 2 | 2 | True | 0 | ROZPOCET
| VV |  | 6,175*(2,33-0,51+0,20) |  | 12.474 | [13 empty] | VV | 2 | 2 | True | 0 | ROZPOCET
| VV |  | 10,70*(2,33-0,51+0,20) |  | 21.614 | [13 empty] | VV | 2 | 2 | True | 0 | ROZPOCET
| VV |  | 8,50*(2,33-0,51+0,20) |  | 17.17 | [13 empty] | VV | 2 | 2 | True | 0 | ROZPOCET
| VV |  | 3,67*(2,55-0,51+0,20) |  | 8.221 | [13 empty] | VV | 2 | 2 | True | 0 | ROZPOCET
| VV |  | 3,88*(3,17-0,51+0,20) |  | 11.097 | [13 empty] | VV | 2 | 2 | True | 0 | ROZPOCET
| VV |  | 1NP (zdivo pod úrovní terénu) | [15 empty] | VV | 2 | 1 | True | 0 | ROZPOCET
| VV |  | (3,88+3,02+26,50+4,95+4,30+26,50+7,24+20,20+6,055+6,175+10,70+8,50+3,67+3,88)*0,30 |  | 40.671 | [13 empty] | VV | 2 | 2 | True | 0 | ROZPOCET
| VV |  | Mezisoučet |  | 242.483 | [13 empty] | VV | 2 | 3 | True | 0 | ROZPOCET
| VV |  | skl ST21 | [15 empty] | VV | 2 | 1 | True | 0 | ROZPOCET
| VV |  | 1NP | [15 empty] | VV | 2 | 1 | True | 0 | ROZPOCET
| VV |  | (9,15+0,30)*3,00 |  | 28.35 | [13 empty] | VV | 2 | 2 | True | 0 | ROZPOCET
| VV |  | -1,50*2,65 |  | -3.975 | [13 empty] | VV | 2 | 2 | True | 0 | ROZPOCET
| VV |  | (31,60-0,20)*3,00 |  | 94.2 | [13 empty] | VV | 2 | 2 | True | 0 | ROZPOCET
| VV |  | -(3,40*2,10)*2 |  | -14.28 | [13 empty] | VV | 2 | 2 | True | 0 | ROZPOCET
| VV |  | -4,10*2,10 |  | -8.61 | [13 empty] | VV | 2 | 2 | True | 0 | ROZPOCET
| VV |  | (0,25+8,70+0,30)*3,00 |  | 27.75 | [13 empty] | VV | 2 | 2 | True | 0 | ROZPOCET
| VV |  | -3,40*2,10 |  | -7.14 | [13 empty] | VV | 2 | 2 | True | 0 | ROZPOCET
| VV |  | Mezisoučet |  | 116.295 | [13 empty] | VV | 2 | 3 | True | 0 | ROZPOCET
| VV |  | Součet |  | 796.975 | [13 empty] | VV | 2 | 4 | True | 1 | ROZPOCET
195 | M | 11163150 | lak penetrační asfaltový | t | 0.271 |  | 0 | CS ÚRS 2024 01 |  |  | snížená |  | 0 | 1 | 0.271 | 0 | 0 | 32 | M | 2 |  |  |  | ROZPOCET | 0 | 0 | 0 | 0 | 0 | 2 | 0 | 16 | -994896351
| PP |  | lak penetrační asfaltový | [15 empty] | PP | 2
| P |  | Poznámka k položce: ID: H 12 Penetrační nátěr pro pastovité probarvené omítky, barevný odstín přibližně dle odstínu následně použité pastovité omítky. | [15 empty] | P | 2
| VV |  | 796,975*0,00034 'Přepočtené koeficientem množství |  | 0.271 | [13 empty] | VV | 2 | 2 | False | 1 | ROZPOCET
196 | K | 711141559 | Provedení izolace proti zemní vlhkosti pásy přitavením vodorovné NAIP | m2 | 4956.08 |  | 0 | CS ÚRS 2024 01 |  |  | snížená |  | 0 | 0.0004 | 1.9824 | 0 | 0 | 16 | K | 2 |  |  |  | ROZPOCET | 0 | 0 | 0 | 0 | 0 | 2 | 0 | 16 | 1781806131
| PP |  | Provedení izolace proti zemní vlhkosti pásy přitavením NAIP na ploše vodorovné V | [15 empty] | PP | 2
| Online PSC |  | https://podminky.urs.cz/item/CS_URS_2024_01/711141559 | [15 empty] | Online PSC | 2
| VV |  | PODSKLEPENÁ ČÁST 1.PP | [15 empty] | VV | 2 | 1 | True | 0 | ROZPOCET
| VV |  | 36,20*25,80 |  | 933.96 | [13 empty] | VV | 2 | 2 | True | 0 | ROZPOCET
| VV |  | Mezisoučet |  | 933.96 | [13 empty] | VV | 2 | 3 | True | 0 | ROZPOCET
| VV |  | STROPNÍ DESKA NAD 1.PP | [15 empty] | VV | 2 | 1 | True | 0 | ROZPOCET
| VV |  | 35,80*21,98 |  | 786.884 | [13 empty] | VV | 2 | 2 | True | 0 | ROZPOCET
| VV |  | 35,80*3,62 |  | 129.596 | [13 empty] | VV | 2 | 2 | True | 0 | ROZPOCET
| VV |  | Mezisoučet |  | 916.48 | [13 empty] | VV | 2 | 3 | True | 0 | ROZPOCET
| VV |  | NEPODSKLEPENÁ ČÁST 1.NP | [15 empty] | VV | 2 | 1 | True | 0 | ROZPOCET
| VV |  | 579,80 |  | 579.8 | [13 empty] | VV | 2 | 2 | True | 0 | ROZPOCET
| VV |  | Mezisoučet |  | 579.8 | [13 empty] | VV | 2 | 3 | True | 0 | ROZPOCET
| VV |  | NEPODSKLEPENÁ ČÁST 1.NP | [15 empty] | VV | 2 | 1 | True | 0 | ROZPOCET
| VV |  | skl SŘ4 | [15 empty] | VV | 2 | 1 | True | 0 | ROZPOCET
| VV |  | základová deska vnější pochůzí plocha u nepodskelené části objektu | [15 empty] | VV | 2 | 1 | True | 0 | ROZPOCET
| VV |  | 47,80 |  | 47.8 | [13 empty] | VV | 2 | 2 | True | 0 | ROZPOCET
| VV |  | Mezisoučet |  | 47.8 | [13 empty] | VV | 2 | 3 | True | 0 | ROZPOCET
| VV |  | Součet |  | 2478.04 | [13 empty] | VV | 2 | 4 | True | 1 | ROZPOCET
| VV |  | 2478,04*2 'Přepočtené koeficientem množství |  | 4956.08 | [13 empty] | VV | 2 | 2 | False | 1 | ROZPOCET
197 | M | 62856011 | pás asfaltový natavitelný modifikovaný SBS s vložkou z hliníkové fólie s textilií a spalitelnou PE fólií nebo jemnozrnným minerálním posypem na horním povrchu tl 4,0mm | m2 | 5776.311 |  | 0 | CS ÚRS 2024 01 |  |  | snížená |  | 0 | 0.0047 | 27.1487 | 0 | 0 | 32 | M | 2 |  |  |  | ROZPOCET | 0 | 0 | 0 | 0 | 0 | 2 | 0 | 16 | 18517375
| PP |  | pás asfaltový natavitelný modifikovaný SBS s vložkou z hliníkové fólie s textilií a spalitelnou PE fólií nebo jemnozrnným minerálním posypem na horním povrchu tl 4,0mm | [15 empty] | PP | 2
| P |  | Poznámka k položce: ID: D 22 Pás z SBS modifikovaného asfaltu s nosnou vložkou ze skleněné tkaniny. Pás je na horním povrchu opatřen jemným separačním posypem a na spodním separační PE fólií. Tloušťka 4,0 mm. Faktor difuzního odporu 29 000. Plošná hmotnost vložky 200 g/m². Odolnost proti protrhávání příčně 300 (+/-100) N. Odolnost proti protrhávání podélně 400 (+/-100) N. Pevnost v tahu podélně 1400 (+/-400 ) N/50mm. Pevnost v tahu příčně 1600 (+/-400 ) N/50mm. Pás natavit celoplošně. Prostupy parotěsně opracovat dvěma pásy vzájemně celoplošně svařenými a opatřit stahovacími objímkami. Požadujeme pouze ruční natavování max. teplotou 190 °C. Kotvení dle technologického návodu výrobce typizovanými kotvami. V koutech používat koutové a univerzální tvarovky a náběhové klíny. Na rozích používat rohové a univerzální tvarovky. | [15 empty] | P | 2
| VV |  | 2478,04*2,331 'Přepočtené koeficientem množství |  | 5776.311 | [13 empty] | VV | 2 | 2 | False | 1 | ROZPOCET
198 | K | 711142559 | Provedení izolace proti zemní vlhkosti pásy přitavením svislé NAIP | m2 | 1593.95 |  | 0 | CS ÚRS 2024 01 |  |  | snížená |  | 0 | 0.0004 | 0.63758 | 0 | 0 | 16 | K | 2 |  |  |  | ROZPOCET | 0 | 0 | 0 | 0 | 0 | 2 | 0 | 16 | -146528589
| PP |  | Provedení izolace proti zemní vlhkosti pásy přitavením NAIP na ploše svislé S | [15 empty] | PP | 2
| Online PSC |  | https://podminky.urs.cz/item/CS_URS_2024_01/711142559 | [15 empty] | Online PSC | 2
| VV |  | skl ST14 | [15 empty] | VV | 2 | 1 | True | 0 | ROZPOCET
| VV |  | podsklepená část | [15 empty] | VV | 2 | 1 | True | 0 | ROZPOCET
| VV |  | 35,80*3,45 |  | 123.51 | [13 empty] | VV | 2 | 2 | True | 0 | ROZPOCET
| VV |  | 35,80*1,40 |  | 50.12 | [13 empty] | VV | 2 | 2 | True | 0 | ROZPOCET
| VV |  | 51,20*2"východ a západ |  | 102.4 | [13 empty] | VV | 2 | 2 | True | 0 | ROZPOCET
| VV |  | Mezisoučet |  | 276.03 | [13 empty] | VV | 2 | 3 | True | 0 | ROZPOCET
| VV |  | skl ST12 | [15 empty] | VV | 2 | 1 | True | 0 | ROZPOCET
| VV |  | (35,80+5,50+4,60+1,70+26,70+9,25+31,60+5,30+4,60+26,70+9,25+26,60+7,25+20,20+12,70+10,70+32,00)*0,75 |  | 202.838 | [13 empty] | VV | 2 | 2 | True | 0 | ROZPOCET
| VV |  | -(3,88+3,02+26,50+4,95+4,30+26,50+7,24+20,20+6,055+6,175+10,70+8,50+3,67+3,88)*0,30 |  | -40.671 | [13 empty] | VV | 2 | 2 | True | 0 | ROZPOCET
| VV |  | Mezisoučet |  | 162.167 | [13 empty] | VV | 2 | 3 | True | 0 | ROZPOCET
| VV |  | skl ST13 | [15 empty] | VV | 2 | 1 | True | 0 | ROZPOCET
| VV |  | 1NP (základové pasy) | [15 empty] | VV | 2 | 1 | True | 0 | ROZPOCET
| VV |  | 3,88*(3,17-0,51+0,20) |  | 11.097 | [13 empty] | VV | 2 | 2 | True | 0 | ROZPOCET
| VV |  | 3,02*(2,55-0,51+0,20) |  | 6.765 | [13 empty] | VV | 2 | 2 | True | 0 | ROZPOCET
| VV |  | 26,50*(1,90-0,51+0,20) |  | 42.135 | [13 empty] | VV | 2 | 2 | True | 0 | ROZPOCET
| VV |  | 4,95*(1,90-0,51+0,20) |  | 7.871 | [13 empty] | VV | 2 | 2 | True | 0 | ROZPOCET
| VV |  | 4,30*(1,31-0,51+0,20) |  | 4.3 | [13 empty] | VV | 2 | 2 | True | 0 | ROZPOCET
| VV |  | 26,50*(1,31-0,51+0,20) |  | 26.5 | [13 empty] | VV | 2 | 2 | True | 0 | ROZPOCET
| VV |  | 7,24*(1,21-0,51+0,20) |  | 6.516 | [13 empty] | VV | 2 | 2 | True | 0 | ROZPOCET
| VV |  | 20,20*(1,21-0,51+0,20) |  | 18.18 | [13 empty] | VV | 2 | 2 | True | 0 | ROZPOCET
| VV |  | 6,055*(1,61-0,51+0,20) |  | 7.872 | [13 empty] | VV | 2 | 2 | True | 0 | ROZPOCET
| VV |  | 6,175*(2,33-0,51+0,20) |  | 12.474 | [13 empty] | VV | 2 | 2 | True | 0 | ROZPOCET
| VV |  | 10,70*(2,33-0,51+0,20) |  | 21.614 | [13 empty] | VV | 2 | 2 | True | 0 | ROZPOCET
| VV |  | 8,50*(2,33-0,51+0,20) |  | 17.17 | [13 empty] | VV | 2 | 2 | True | 0 | ROZPOCET
| VV |  | 3,67*(2,55-0,51+0,20) |  | 8.221 | [13 empty] | VV | 2 | 2 | True | 0 | ROZPOCET
| VV |  | 3,88*(3,17-0,51+0,20) |  | 11.097 | [13 empty] | VV | 2 | 2 | True | 0 | ROZPOCET
| VV |  | 1NP (zdivo pod úrovní terénu) | [15 empty] | VV | 2 | 1 | True | 0 | ROZPOCET
| VV |  | (3,88+3,02+26,50+4,95+4,30+26,50+7,24+20,20+6,055+6,175+10,70+8,50+3,67+3,88)*0,30 |  | 40.671 | [13 empty] | VV | 2 | 2 | True | 0 | ROZPOCET
| VV |  | Mezisoučet |  | 242.483 | [13 empty] | VV | 2 | 3 | True | 0 | ROZPOCET
| VV |  | skl ST21 | [15 empty] | VV | 2 | 1 | True | 0 | ROZPOCET
| VV |  | 1NP | [15 empty] | VV | 2 | 1 | True | 0 | ROZPOCET
| VV |  | (9,15+0,30)*3,00 |  | 28.35 | [13 empty] | VV | 2 | 2 | True | 0 | ROZPOCET
| VV |  | -1,50*2,65 |  | -3.975 | [13 empty] | VV | 2 | 2 | True | 0 | ROZPOCET
| VV |  | (31,60-0,20)*3,00 |  | 94.2 | [13 empty] | VV | 2 | 2 | True | 0 | ROZPOCET
| VV |  | -(3,40*2,10)*2 |  | -14.28 | [13 empty] | VV | 2 | 2 | True | 0 | ROZPOCET
| VV |  | -4,10*2,10 |  | -8.61 | [13 empty] | VV | 2 | 2 | True | 0 | ROZPOCET
| VV |  | (0,25+8,70+0,30)*3,00 |  | 27.75 | [13 empty] | VV | 2 | 2 | True | 0 | ROZPOCET
| VV |  | -3,40*2,10 |  | -7.14 | [13 empty] | VV | 2 | 2 | True | 0 | ROZPOCET
| VV |  | Mezisoučet |  | 116.295 | [13 empty] | VV | 2 | 3 | True | 0 | ROZPOCET
| VV |  | Součet |  | 796.975 | [13 empty] | VV | 2 | 4 | True | 1 | ROZPOCET
| VV |  | 796,975*2 'Přepočtené koeficientem množství |  | 1593.95 | [13 empty] | VV | 2 | 2 | False | 1 | ROZPOCET
199 | M | 62856011 | pás asfaltový natavitelný modifikovaný SBS s vložkou z hliníkové fólie s textilií a spalitelnou PE fólií nebo jemnozrnným minerálním posypem na horním povrchu tl 4,0mm | m2 | 1946.213 |  | 0 | CS ÚRS 2024 01 |  |  | snížená |  | 0 | 0.0047 | 9.1472 | 0 | 0 | 32 | M | 2 |  |  |  | ROZPOCET | 0 | 0 | 0 | 0 | 0 | 2 | 0 | 16 | 443279332
| PP |  | pás asfaltový natavitelný modifikovaný SBS s vložkou z hliníkové fólie s textilií a spalitelnou PE fólií nebo jemnozrnným minerálním posypem na horním povrchu tl 4,0mm | [15 empty] | PP | 2
| P |  | Poznámka k položce: ID: D 22 Pás z SBS modifikovaného asfaltu s nosnou vložkou ze skleněné tkaniny. Pás je na horním povrchu opatřen jemným separačním posypem a na spodním separační PE fólií. Tloušťka 4,0 mm. Faktor difuzního odporu 29 000. Plošná hmotnost vložky 200 g/m². Odolnost proti protrhávání příčně 300 (+/-100) N. Odolnost proti protrhávání podélně 400 (+/-100) N. Pevnost v tahu podélně 1400 (+/-400 ) N/50mm. Pevnost v tahu příčně 1600 (+/-400 ) N/50mm. Pás natavit celoplošně. Prostupy parotěsně opracovat dvěma pásy vzájemně celoplošně svařenými a opatřit stahovacími objímkami. Požadujeme pouze ruční natavování max. teplotou 190 °C. Kotvení dle technologického návodu výrobce typizovanými kotvami. V koutech používat koutové a univerzální tvarovky a náběhové klíny. Na rozích používat rohové a univerzální tvarovky. | [15 empty] | P | 2
| VV |  | 796,975*2,442 'Přepočtené koeficientem množství |  | 1946.213 | [13 empty] | VV | 2 | 2 | False | 1 | ROZPOCET
200 | K | 711142559 | Provedení izolace proti zemní vlhkosti pásy přitavením svislé NAIP | m2 | 1419.142 |  | 0 | CS ÚRS 2024 01 |  |  | snížená |  | 0 | 0.0004 | 0.56766 | 0 | 0 | 16 | K | 2 |  |  |  | ROZPOCET | 0 | 0 | 0 | 0 | 0 | 2 | 0 | 16 | -1815925408
| PP |  | Provedení izolace proti zemní vlhkosti pásy přitavením NAIP na ploše svislé S | [15 empty] | PP | 2
| Online PSC |  | https://podminky.urs.cz/item/CS_URS_2024_01/711142559 | [15 empty] | Online PSC | 2
201 | M | 62853004 | pás asfaltový natavitelný modifikovaný SBS s vložkou ze skleněné tkaniny a spalitelnou PE fólií nebo jemnozrnným minerálním posypem na horním povrchu tl 4,0mm | m2 | 989.279 |  | 0 | CS ÚRS 2024 01 |  |  | snížená |  | 0 | 0.0054 | 5.3421 | 0 | 0 | 32 | M | 2 |  |  |  | ROZPOCET | 0 | 0 | 0 | 0 | 0 | 2 | 0 | 16 | -2144410652
| PP |  | pás asfaltový natavitelný modifikovaný SBS s vložkou ze skleněné tkaniny a spalitelnou PE fólií nebo jemnozrnným minerálním posypem na horním povrchu tl 4,0mm | [15 empty] | PP | 2
| P |  | Poznámka k položce: ID: D 01 Pás z SBS modifikovaného asfaltu s nosnou vložkou ze skleněné tkaniny. Pás je na horním povrchu opatřen jemným separačním posypem a na spodním separační PE fólií. Tloušťka 4,0 mm. Faktor difuzního odporu 29 000. Plošná hmotnost vložky 200 g/m². Odolnost proti protrhávání příčně 300 (+/-100) N. Odolnost proti protrhávání podélně 400 (+/-100) N. Pevnost v tahu podélně 1400 (+/-400 ) N/50mm. Pevnost v tahu příčně 1600 (+/-400 ) N/50mm. Pás natavit celoplošně. Prostupy parotěsně opracovat dvěma pásy vzájemně celoplošně svařenými a opatřit stahovacími objímkami. Požadujeme pouze ruční natavování max. teplotou 190 °C. Kotvení dle technologického návodu výrobce typizovanými kotvami. V koutech používat koutové a univerzální tvarovky a náběhové klíny. Na rozích používat rohové a univerzální tvarovky. | [15 empty] | P | 2
| VV |  | skl ST12 | [15 empty] | VV | 2 | 1 | True | 0 | ROZPOCET
| VV |  | (35,80+5,50+4,60+1,70+26,70+9,25+31,60+5,30+4,60+26,70+9,25+26,60+7,25+20,20+12,70+10,70+32,00)*0,75 |  | 202.838 | [13 empty] | VV | 2 | 2 | True | 0 | ROZPOCET
| VV |  | -(3,88+3,02+26,50+4,95+4,30+26,50+7,24+20,20+6,055+6,175+10,70+8,50+3,67+3,88)*0,30 |  | -40.671 | [13 empty] | VV | 2 | 2 | True | 0 | ROZPOCET
| VV |  | Mezisoučet |  | 162.167 | [13 empty] | VV | 2 | 3 | True | 0 | ROZPOCET
| VV |  | skl ST21 | [15 empty] | VV | 2 | 1 | True | 0 | ROZPOCET
| VV |  | 1NP | [15 empty] | VV | 2 | 1 | True | 0 | ROZPOCET
| VV |  | (9,15+0,30)*3,00 |  | 28.35 | [13 empty] | VV | 2 | 2 | True | 0 | ROZPOCET
| VV |  | -1,50*2,65 |  | -3.975 | [13 empty] | VV | 2 | 2 | True | 0 | ROZPOCET
| VV |  | (31,60-0,20)*3,00 |  | 94.2 | [13 empty] | VV | 2 | 2 | True | 0 | ROZPOCET
| VV |  | -(3,40*2,10)*2 |  | -14.28 | [13 empty] | VV | 2 | 2 | True | 0 | ROZPOCET
| VV |  | -4,10*2,10 |  | -8.61 | [13 empty] | VV | 2 | 2 | True | 0 | ROZPOCET
| VV |  | (0,25+8,70+0,30)*3,00 |  | 27.75 | [13 empty] | VV | 2 | 2 | True | 0 | ROZPOCET
| VV |  | -3,40*2,10 |  | -7.14 | [13 empty] | VV | 2 | 2 | True | 0 | ROZPOCET
| VV |  | Mezisoučet |  | 116.295 | [13 empty] | VV | 2 | 3 | True | 0 | ROZPOCET
| VV |  | skl SŘ4 | [15 empty] | VV | 2 | 1 | True | 0 | ROZPOCET
| VV |  | mč 1.60 | [15 empty] | VV | 2 | 1 | True | 0 | ROZPOCET
| VV |  | 120,93 |  | 120.93 | [13 empty] | VV | 2 | 2 | True | 0 | ROZPOCET
| VV |  | mč 1.61 | [15 empty] | VV | 2 | 1 | True | 0 | ROZPOCET
| VV |  | 71,54 |  | 71.54 | [13 empty] | VV | 2 | 2 | True | 0 | ROZPOCET
| VV |  | mč 1.62 | [15 empty] | VV | 2 | 1 | True | 0 | ROZPOCET
| VV |  | 61,92 |  | 61.92 | [13 empty] | VV | 2 | 2 | True | 0 | ROZPOCET
| VV |  | mč 1.63 | [15 empty] | VV | 2 | 1 | True | 0 | ROZPOCET
| VV |  | 31,00 |  | 31 | [13 empty] | VV | 2 | 2 | True | 0 | ROZPOCET
| VV |  | mč 1.64 | [15 empty] | VV | 2 | 1 | True | 0 | ROZPOCET
| VV |  | 30,95 |  | 30.95 | [13 empty] | VV | 2 | 2 | True | 0 | ROZPOCET
| VV |  | Mezisoučet |  | 316.34 | [13 empty] | VV | 2 | 3 | True | 0 | ROZPOCET
| VV |  | skl SŘ5 | [15 empty] | VV | 2 | 1 | True | 0 | ROZPOCET
| VV |  | (25,40*4,50)*2 |  | 228.6 | [13 empty] | VV | 2 | 2 | True | 0 | ROZPOCET
| VV |  | Mezisoučet |  | 228.6 | [13 empty] | VV | 2 | 3 | True | 0 | ROZPOCET
| VV |  | skl SŘ6 | [15 empty] | VV | 2 | 1 | True | 0 | ROZPOCET
| VV |  | (25,4*0,5)*2 |  | 25.4 | [13 empty] | VV | 2 | 2 | True | 0 | ROZPOCET
| VV |  | Mezisoučet |  | 25.4 | [13 empty] | VV | 2 | 3 | True | 0 | ROZPOCET
| VV |  | Součet |  | 848.802 | [13 empty] | VV | 2 | 4 | True | 1 | ROZPOCET
| VV |  | 848,802*1,1655 'Přepočtené koeficientem množství |  | 989.279 | [13 empty] | VV | 2 | 2 | False | 1 | ROZPOCET
202 | M | 62855007 | pás asfaltový natavitelný modifikovaný SBS s vložkou z polyesterové vyztužené rohože a hrubozrnným břidličným posypem na horním povrchu tl 4,5mm | m2 | 570.34 |  | 0 | CS ÚRS 2024 01 |  |  | snížená |  | 0 | 0.00553 | 3.154 | 0 | 0 | 32 | M | 2 |  |  |  | ROZPOCET | 0 | 0 | 0 | 0 | 0 | 2 | 0 | 16 | 713414618
| PP |  | pás asfaltový natavitelný modifikovaný SBS s vložkou z polyesterové vyztužené rohože a hrubozrnným břidličným posypem na horním povrchu tl 4,5mm | [15 empty] | PP | 2
| P |  | Poznámka k položce: ID: D 03 Hydroizolační pás z SBS modifikovaného asfaltu. Nosná vložka je polyesterová rohož v podélném směru vyztužená skleněnými vlákny. Na horním povrchu je pás opatřen břidličným ochranným posypem, na spodním separační PE fólií. Tloušťka 4,5 mm. Faktor difuzního odporu 30 000. Odolnost proti protrhávání příčně 400 (+/-50) N. Odolnost proti protrhávání podélně 300 (+/-50) N. Pevnost v tahu podélně 900 (+/-250) N/50mm. Pevnost v tahu příčně 800 (+/-250) N/50mm. Pás natavit celoplošně. Prostupy parotěsně opracovat dvěma pásy vzájemně celoplošně svařenými a opatřit stahovacími objímkami. Požadujeme pouze ruční natavování max. teplotou 190 °C. Kotvení dle technologického návodu výrobce typizovanými kotvami. V koutech používat koutové a univerzální tvarovky a náběhové klíny. Na rozích používat rohové a univerzální tvarovky. | [15 empty] | P | 2
| VV |  | skl SŘ4 | [15 empty] | VV | 2 | 1 | True | 0 | ROZPOCET
| VV |  | mč 1.60 | [15 empty] | VV | 2 | 1 | True | 0 | ROZPOCET
| VV |  | 120,93 |  | 120.93 | [13 empty] | VV | 2 | 2 | True | 0 | ROZPOCET
| VV |  | mč 1.61 | [15 empty] | VV | 2 | 1 | True | 0 | ROZPOCET
| VV |  | 71,54 |  | 71.54 | [13 empty] | VV | 2 | 2 | True | 0 | ROZPOCET
| VV |  | mč 1.62 | [15 empty] | VV | 2 | 1 | True | 0 | ROZPOCET
| VV |  | 61,92 |  | 61.92 | [13 empty] | VV | 2 | 2 | True | 0 | ROZPOCET
| VV |  | mč 1.63 | [15 empty] | VV | 2 | 1 | True | 0 | ROZPOCET
| VV |  | 31,00 |  | 31 | [13 empty] | VV | 2 | 2 | True | 0 | ROZPOCET
| VV |  | mč 1.64 | [15 empty] | VV | 2 | 1 | True | 0 | ROZPOCET
| VV |  | 30,95 |  | 30.95 | [13 empty] | VV | 2 | 2 | True | 0 | ROZPOCET
| VV |  | Mezisoučet |  | 316.34 | [13 empty] | VV | 2 | 3 | True | 0 | ROZPOCET
| VV |  | skl SŘ5 | [15 empty] | VV | 2 | 1 | True | 0 | ROZPOCET
| VV |  | (25,40*4,50)*2 |  | 228.6 | [13 empty] | VV | 2 | 2 | True | 0 | ROZPOCET
| VV |  | Mezisoučet |  | 228.6 | [13 empty] | VV | 2 | 3 | True | 0 | ROZPOCET
| VV |  | skl SŘ6 | [15 empty] | VV | 2 | 1 | True | 0 | ROZPOCET
| VV |  | (25,4*0,5)*2 |  | 25.4 | [13 empty] | VV | 2 | 2 | True | 0 | ROZPOCET
| VV |  | Mezisoučet |  | 25.4 | [13 empty] | VV | 2 | 3 | True | 0 | ROZPOCET
| VV |  | Součet |  | 570.34 | [13 empty] | VV | 2 | 4 | True | 1 | ROZPOCET
203 | K | 711161173 | Provedení izolace proti zemní vlhkosti vodorovné z nopové fólie | m2 | 254 |  | 0 | CS ÚRS 2024 01 |  |  | snížená |  | 0 | 0 | 0 | 0 | 0 | 16 | K | 2 |  |  |  | ROZPOCET | 0 | 0 | 0 | 0 | 0 | 2 | 0 | 16 | -672002763
| PP |  | Provedení izolace proti zemní vlhkosti nopovou fólií na ploše vodorovné V z nopové fólie | [15 empty] | PP | 2
| Online PSC |  | https://podminky.urs.cz/item/CS_URS_2024_01/711161173 | [15 empty] | Online PSC | 2
| VV |  | skl SŘ5 | [15 empty] | VV | 2 | 1 | True | 0 | ROZPOCET
| VV |  | (25,40*4,50)*2 |  | 228.6 | [13 empty] | VV | 2 | 2 | True | 0 | ROZPOCET
| VV |  | Mezisoučet |  | 228.6 | [13 empty] | VV | 2 | 3 | True | 0 | ROZPOCET
| VV |  | skl SŘ6 | [15 empty] | VV | 2 | 1 | True | 0 | ROZPOCET
| VV |  | (25,4*0,5)*2 |  | 25.4 | [13 empty] | VV | 2 | 2 | True | 0 | ROZPOCET
| VV |  | Mezisoučet |  | 25.4 | [13 empty] | VV | 2 | 3 | True | 0 | ROZPOCET
| VV |  | Součet |  | 254 | [13 empty] | VV | 2 | 4 | True | 1 | ROZPOCET
204 | M | 28323137 | fólie profilovaná (nopová) drenážní HDPE s výškou nopů 40mm | m2 | 296.037 |  | 0 | CS ÚRS 2024 01 |  |  | snížená |  | 0 | 0.00158 | 0.46774 | 0 | 0 | 32 | M | 2 |  |  |  | ROZPOCET | 0 | 0 | 0 | 0 | 0 | 2 | 0 | 16 | 1182500592
| PP |  | fólie profilovaná (nopová) drenážní HDPE s výškou nopů 40mm | [15 empty] | PP | 2
| P |  | Poznámka k položce: ID: D 09 Drenážní a hydroakumulační vrstva vegetačních střech. Výška nopů 40mm. Nopová fólie z vysokohustotního polyetylenu (HDPE) s polokuželovými výstupky (nopy). Pevnost v tlaku 120 kN/m². Přesah čtyři řady nopů. Detaily a prostupy utěsnist těsnícím butylkaučukovým tmelem + opracovat jednostranně lepicí butylkaučukovou páskou tloušťky 1,5 mm a šířky 80 mm vyztuženou polyamidovou textilií s krycí vrstvou ze silikonizovaného papíru. | [15 empty] | P | 2
| VV |  | 254*1,1655 'Přepočtené koeficientem množství |  | 296.037 | [13 empty] | VV | 2 | 2 | False | 1 | ROZPOCET
205 | K | 711161273 | Provedení izolace proti zemní vlhkosti svislé z nopové fólie | m2 | 365.993 |  | 0 | CS ÚRS 2024 01 |  |  | snížená |  | 0 | 4e-05 | 0.01464 | 0 | 0 | 16 | K | 2 |  |  |  | ROZPOCET | 0 | 0 | 0 | 0 | 0 | 2 | 0 | 16 | 650257075
| PP |  | Provedení izolace proti zemní vlhkosti nopovou fólií na ploše svislé S z nopové fólie | [15 empty] | PP | 2
| Online PSC |  | https://podminky.urs.cz/item/CS_URS_2024_01/711161273 | [15 empty] | Online PSC | 2
| VV |  | skl ST14 | [15 empty] | VV | 2 | 1 | True | 0 | ROZPOCET
| VV |  | podsklepená část | [15 empty] | VV | 2 | 1 | True | 0 | ROZPOCET
| VV |  | 35,80*3,45 |  | 123.51 | [13 empty] | VV | 2 | 2 | True | 0 | ROZPOCET
| VV |  | Mezisoučet |  | 123.51 | [13 empty] | VV | 2 | 3 | True | 0 | ROZPOCET
| VV |  | skl ST13 | [15 empty] | VV | 2 | 1 | True | 0 | ROZPOCET
| VV |  | 1NP (základové pasy) | [15 empty] | VV | 2 | 1 | True | 0 | ROZPOCET
| VV |  | 3,88*(3,17-0,51+0,20) |  | 11.097 | [13 empty] | VV | 2 | 2 | True | 0 | ROZPOCET
| VV |  | 3,02*(2,55-0,51+0,20) |  | 6.765 | [13 empty] | VV | 2 | 2 | True | 0 | ROZPOCET
| VV |  | 26,50*(1,90-0,51+0,20) |  | 42.135 | [13 empty] | VV | 2 | 2 | True | 0 | ROZPOCET
| VV |  | 4,95*(1,90-0,51+0,20) |  | 7.871 | [13 empty] | VV | 2 | 2 | True | 0 | ROZPOCET
| VV |  | 4,30*(1,31-0,51+0,20) |  | 4.3 | [13 empty] | VV | 2 | 2 | True | 0 | ROZPOCET
| VV |  | 26,50*(1,31-0,51+0,20) |  | 26.5 | [13 empty] | VV | 2 | 2 | True | 0 | ROZPOCET
| VV |  | 7,24*(1,21-0,51+0,20) |  | 6.516 | [13 empty] | VV | 2 | 2 | True | 0 | ROZPOCET
| VV |  | 20,20*(1,21-0,51+0,20) |  | 18.18 | [13 empty] | VV | 2 | 2 | True | 0 | ROZPOCET
| VV |  | 6,055*(1,61-0,51+0,20) |  | 7.872 | [13 empty] | VV | 2 | 2 | True | 0 | ROZPOCET
| VV |  | 6,175*(2,33-0,51+0,20) |  | 12.474 | [13 empty] | VV | 2 | 2 | True | 0 | ROZPOCET
| VV |  | 10,70*(2,33-0,51+0,20) |  | 21.614 | [13 empty] | VV | 2 | 2 | True | 0 | ROZPOCET
| VV |  | 8,50*(2,33-0,51+0,20) |  | 17.17 | [13 empty] | VV | 2 | 2 | True | 0 | ROZPOCET
| VV |  | 3,67*(2,55-0,51+0,20) |  | 8.221 | [13 empty] | VV | 2 | 2 | True | 0 | ROZPOCET
| VV |  | 3,88*(3,17-0,51+0,20) |  | 11.097 | [13 empty] | VV | 2 | 2 | True | 0 | ROZPOCET
| VV |  | 1NP (zdivo pod úrovní terénu) | [15 empty] | VV | 2 | 1 | True | 0 | ROZPOCET
| VV |  | (3,88+3,02+26,50+4,95+4,30+26,50+7,24+20,20+6,055+6,175+10,70+8,50+3,67+3,88)*0,30 |  | 40.671 | [13 empty] | VV | 2 | 2 | True | 0 | ROZPOCET
| VV |  | Mezisoučet |  | 242.483 | [13 empty] | VV | 2 | 3 | True | 0 | ROZPOCET
| VV |  | Součet |  | 365.993 | [13 empty] | VV | 2 | 4 | True | 1 | ROZPOCET
206 | M | 28323010 | fólie profilovaná (nopová) drenážní HDPE s výškou nopů 20mm | m2 | 446.877 |  | 0 | CS ÚRS 2024 01 |  |  | snížená |  | 0 | 0.00065 | 0.29047 | 0 | 0 | 32 | M | 2 |  |  |  | ROZPOCET | 0 | 0 | 0 | 0 | 0 | 2 | 0 | 16 | -1525225981
| PP |  | fólie profilovaná (nopová) drenážní HDPE s výškou nopů 20mm | [15 empty] | PP | 2
| P |  | Poznámka k položce: ID: D 04 Systém ochrany hydroizolace spodní stavby, svislá drenážní vrstva. Výška nopů 20mm. Nopová fólie z vysokohustotního polyetylenu (HDPE) s polokuželovými výstupky (nopy). Pevnost v tlaku 150 kN/m². Přesah čtyři řady nopů. Spoje přelepit butylkaučukovou páskou. Detaily a prostupy utěsnist těsnícím butylkaučukovým tmelem + opracovat jednostranně lepicí butylkaučukovou páskou tloušťky 1,5 mm a šířky 80 mm vyztuženou polyamidovou textilií s krycí vrstvou ze silikonizovaného papíru. V případě aplikace fólie jako svislé drenážní, nebo odvětrávací vrtsvy požadujeme osadit odvětrávací lišty pro začištění a pevné uchycení nopové fólie, tyto lišty musí obsahovat odvětrávací otvory, metriál UV stabilní PVC, nebo lakovaný plech. | [15 empty] | P | 2
| VV |  | 365,993*1,221 'Přepočtené koeficientem množství |  | 446.877 | [13 empty] | VV | 2 | 2 | False | 1 | ROZPOCET
207 | K | 711491272 | Provedení doplňků izolace proti vodě na ploše svislé z textilií vrstva ochranná | m2 | 365.993 |  | 0 | CS ÚRS 2024 01 |  |  | snížená |  | 0 | 0 | 0 | 0 | 0 | 16 | K | 2 |  |  |  | ROZPOCET | 0 | 0 | 0 | 0 | 0 | 2 | 0 | 16 | 208679930
| PP |  | Provedení doplňků izolace proti vodě textilií na ploše svislé S vrstva ochranná | [15 empty] | PP | 2
| Online PSC |  | https://podminky.urs.cz/item/CS_URS_2024_01/711491272 | [15 empty] | Online PSC | 2
| VV |  | skl ST14 | [15 empty] | VV | 2 | 1 | True | 0 | ROZPOCET
| VV |  | podsklepená část | [15 empty] | VV | 2 | 1 | True | 0 | ROZPOCET
| VV |  | 35,80*3,45 |  | 123.51 | [13 empty] | VV | 2 | 2 | True | 0 | ROZPOCET
| VV |  | Mezisoučet |  | 123.51 | [13 empty] | VV | 2 | 3 | True | 0 | ROZPOCET
| VV |  | skl ST13 | [15 empty] | VV | 2 | 1 | True | 0 | ROZPOCET
| VV |  | 1NP (základové pasy) | [15 empty] | VV | 2 | 1 | True | 0 | ROZPOCET
| VV |  | 3,88*(3,17-0,51+0,20) |  | 11.097 | [13 empty] | VV | 2 | 2 | True | 0 | ROZPOCET
| VV |  | 3,02*(2,55-0,51+0,20) |  | 6.765 | [13 empty] | VV | 2 | 2 | True | 0 | ROZPOCET
| VV |  | 26,50*(1,90-0,51+0,20) |  | 42.135 | [13 empty] | VV | 2 | 2 | True | 0 | ROZPOCET
| VV |  | 4,95*(1,90-0,51+0,20) |  | 7.871 | [13 empty] | VV | 2 | 2 | True | 0 | ROZPOCET
| VV |  | 4,30*(1,31-0,51+0,20) |  | 4.3 | [13 empty] | VV | 2 | 2 | True | 0 | ROZPOCET
| VV |  | 26,50*(1,31-0,51+0,20) |  | 26.5 | [13 empty] | VV | 2 | 2 | True | 0 | ROZPOCET
| VV |  | 7,24*(1,21-0,51+0,20) |  | 6.516 | [13 empty] | VV | 2 | 2 | True | 0 | ROZPOCET
| VV |  | 20,20*(1,21-0,51+0,20) |  | 18.18 | [13 empty] | VV | 2 | 2 | True | 0 | ROZPOCET
| VV |  | 6,055*(1,61-0,51+0,20) |  | 7.872 | [13 empty] | VV | 2 | 2 | True | 0 | ROZPOCET
| VV |  | 6,175*(2,33-0,51+0,20) |  | 12.474 | [13 empty] | VV | 2 | 2 | True | 0 | ROZPOCET
| VV |  | 10,70*(2,33-0,51+0,20) |  | 21.614 | [13 empty] | VV | 2 | 2 | True | 0 | ROZPOCET
| VV |  | 8,50*(2,33-0,51+0,20) |  | 17.17 | [13 empty] | VV | 2 | 2 | True | 0 | ROZPOCET
| VV |  | 3,67*(2,55-0,51+0,20) |  | 8.221 | [13 empty] | VV | 2 | 2 | True | 0 | ROZPOCET
| VV |  | 3,88*(3,17-0,51+0,20) |  | 11.097 | [13 empty] | VV | 2 | 2 | True | 0 | ROZPOCET
| VV |  | 1NP (zdivo pod úrovní terénu) | [15 empty] | VV | 2 | 1 | True | 0 | ROZPOCET
| VV |  | (3,88+3,02+26,50+4,95+4,30+26,50+7,24+20,20+6,055+6,175+10,70+8,50+3,67+3,88)*0,30 |  | 40.671 | [13 empty] | VV | 2 | 2 | True | 0 | ROZPOCET
| VV |  | Mezisoučet |  | 242.483 | [13 empty] | VV | 2 | 3 | True | 0 | ROZPOCET
| VV |  | Součet |  | 365.993 | [13 empty] | VV | 2 | 4 | True | 1 | ROZPOCET
208 | M | 69311081 | geotextilie netkaná separační, ochranná, filtrační, drenážní PES 300g/m2 | m2 | 384.293 |  | 0 | CS ÚRS 2024 01 |  |  | snížená |  | 0 | 0.0003 | 0.11529 | 0 | 0 | 32 | M | 2 |  |  |  | ROZPOCET | 0 | 0 | 0 | 0 | 0 | 2 | 0 | 16 | -1011913418
| PP |  | geotextilie netkaná separační, ochranná, filtrační, drenážní PES 300g/m2 | [15 empty] | PP | 2
| P |  | Poznámka k položce: ID: D 15 Netkaná geotextilie zpevněná vpichováním ze 100% z polypropylenu. Plošná hmotnost 300g/m². Pevnost v tahu podélně 20 kN/m (-2 kN/m). Pevnost v tahu příčně 11,5 kN/m (-1kN/m). Tažnost podélně 70 % (+/-20 %). Tažnost příčně 115 % (+/-25 %). Odolnost plísním, bakteriím a běžným chemikáliím, nemá negativní vliv na kvalitu pitné vody. Přesahy spojů min 150 mm. | [15 empty] | P | 2
| VV |  | 365,993*1,05 'Přepočtené koeficientem množství |  | 384.293 | [13 empty] | VV | 2 | 2 | False | 1 | ROZPOCET
209 | K | 998711202 | Přesun hmot procentní pro izolace proti vodě, vlhkosti a plynům v objektech v přes 6 do 12 m | % |  |  | 0 | CS ÚRS 2024 01 |  |  | snížená |  | 0 | 0 | 0 | 0 | 0 | 16 | K | 2 |  |  |  | ROZPOCET | 0 | 0 | 0 | 0 | 0 | 2 | 0 | 16 | 1866582223
| PP |  | Přesun hmot pro izolace proti vodě, vlhkosti a plynům stanovený procentní sazbou (%) z ceny vodorovná dopravní vzdálenost do 50 m základní v objektech výšky přes 6 do 12 m | [15 empty] | PP | 2
| Online PSC |  | https://podminky.urs.cz/item/CS_URS_2024_01/998711202 | [15 empty] | Online PSC | 2
| D | 712 | Povlakové krytiny |  |  |  | 0 | [5 empty] | 0 |  | 199.9488 |  | 0 | 2 | D | 1 |  |  |  | ROZPOCET | [6 empty] | 0
210 | K | 712411101 | Provedení povlakové krytiny střech přes 10° do 30° za studena nátěrem penetračním | m2 | 1354.953 |  | 0 | CS ÚRS 2024 01 |  |  | snížená |  | 0 | 0 | 0 | 0 | 0 | 16 | K | 2 |  |  |  | ROZPOCET | 0 | 0 | 0 | 0 | 0 | 2 | 0 | 16 | -443464006
| PP |  | Provedení povlakové krytiny střech šikmých přes 10° do 30° natěradly a tmely za studena nátěrem penetračním | [15 empty] | PP | 2
| Online PSC |  | https://podminky.urs.cz/item/CS_URS_2024_01/712411101 | [15 empty] | Online PSC | 2
| VV |  | skl SŘ1 | [15 empty] | VV | 2 | 1 | True | 0 | ROZPOCET
| VV |  | (6,95*4,65)*3 |  | 96.953 | [13 empty] | VV | 2 | 2 | True | 0 | ROZPOCET
| VV |  | Mezisoučet |  | 96.953 | [13 empty] | VV | 2 | 3 | True | 0 | ROZPOCET
| VV |  | skl SŘ2, SŘ3 | [15 empty] | VV | 2 | 1 | True | 0 | ROZPOCET
| VV |  | 233,90+230,00*2+100,80+103,40+224,00 |  | 1122.1 | [13 empty] | VV | 2 | 2 | True | 0 | ROZPOCET
| VV |  | (0,65+2,30+26,25+8,75+26,90+3,50+41,45+3,50+3,50+0,40+9,20+0,40+8,75*2+9,20+0,40+9,35+19,70+11,65+10,70+3,50*2+0,40*2+6,70*2)*0,60"vnitřní líc atiky |  | 135.9 | [13 empty] | VV | 2 | 2 | True | 0 | ROZPOCET
| VV |  | Mezisoučet |  | 1258 | [13 empty] | VV | 2 | 3 | True | 0 | ROZPOCET
| VV |  | Součet |  | 1354.953 | [13 empty] | VV | 2 | 4 | True | 1 | ROZPOCET
211 | M | 11163150 | lak penetrační asfaltový | t | 0.406 |  | 0 | CS ÚRS 2024 01 |  |  | snížená |  | 0 | 1 | 0.406 | 0 | 0 | 32 | M | 2 |  |  |  | ROZPOCET | 0 | 0 | 0 | 0 | 0 | 2 | 0 | 16 | 1718646347
| PP |  | lak penetrační asfaltový | [15 empty] | PP | 2
| P |  | Poznámka k položce: ID: H 12 Penetrační nátěr pro pastovité probarvené omítky, barevný odstín přibližně dle odstínu následně použité pastovité omítky. | [15 empty] | P | 2
| VV |  | 1354,953*0,0003 'Přepočtené koeficientem množství |  | 0.406 | [13 empty] | VV | 2 | 2 | False | 1 | ROZPOCET
212 | K | 712441559 | Provedení povlakové krytiny střech přes 10° do 30° pásy přitavením NAIP v plné ploše | m2 | 1354.953 |  | 0 | CS ÚRS 2024 01 |  |  | snížená |  | 0 | 0.00094 | 1.2737 | 0 | 0 | 16 | K | 2 |  |  |  | ROZPOCET | 0 | 0 | 0 | 0 | 0 | 2 | 0 | 16 | -1020751885
| PP |  | Provedení povlakové krytiny střech šikmých přes 10° do 30° pásy přitavením NAIP v plné ploše | [15 empty] | PP | 2
| Online PSC |  | https://podminky.urs.cz/item/CS_URS_2024_01/712441559 | [15 empty] | Online PSC | 2
| VV |  | skl SŘ1 | [15 empty] | VV | 2 | 1 | True | 0 | ROZPOCET
| VV |  | (6,95*4,65)*3 |  | 96.953 | [13 empty] | VV | 2 | 2 | True | 0 | ROZPOCET
| VV |  | Mezisoučet |  | 96.953 | [13 empty] | VV | 2 | 3 | True | 0 | ROZPOCET
| VV |  | skl SŘ2, SŘ3 | [15 empty] | VV | 2 | 1 | True | 0 | ROZPOCET
| VV |  | 233,90+230,00*2+100,80+103,40+224,00 |  | 1122.1 | [13 empty] | VV | 2 | 2 | True | 0 | ROZPOCET
| VV |  | (0,65+2,30+26,25+8,75+26,90+3,50+41,45+3,50+3,50+0,40+9,20+0,40+8,75*2+9,20+0,40+9,35+19,70+11,65+10,70+3,50*2+0,40*2+6,70*2)*0,60"vnitřní líc atiky |  | 135.9 | [13 empty] | VV | 2 | 2 | True | 0 | ROZPOCET
| VV |  | Mezisoučet |  | 1258 | [13 empty] | VV | 2 | 3 | True | 0 | ROZPOCET
| VV |  | Součet |  | 1354.953 | [13 empty] | VV | 2 | 4 | True | 1 | ROZPOCET
213 | M | 62856011 | pás asfaltový natavitelný modifikovaný SBS s vložkou z hliníkové fólie s textilií a spalitelnou PE fólií nebo jemnozrnným minerálním posypem na horním povrchu tl 4,0mm | m2 | 1579.198 |  | 0 | CS ÚRS 2024 01 |  |  | snížená |  | 0 | 0.0047 | 7.4222 | 0 | 0 | 32 | M | 2 |  |  |  | ROZPOCET | 0 | 0 | 0 | 0 | 0 | 2 | 0 | 16 | -342378947
| PP |  | pás asfaltový natavitelný modifikovaný SBS s vložkou z hliníkové fólie s textilií a spalitelnou PE fólií nebo jemnozrnným minerálním posypem na horním povrchu tl 4,0mm | [15 empty] | PP | 2
| P |  | Poznámka k položce: ID: D 02 Pás z SBS modifikovaného asfaltu s nosnou vložkou z hliníkové fólie kašírované skleněnými vlákny. Pás je na horním povrchu opatřen jemným separačním posypem a na spodním separační PE fólií. Tloušťka 4,0 mm. Faktor difuzního odporu 370 000. Odolnost proti protrhávání příčně 150 (+/-50) N. Odolnost proti protrhávání podélně 150 N (+/-100 N. Pevnost v tahu podélně 400 N/50mm. Pevnost v tahu příčně 1200 N/50mm. Pás natavit celoplošně. Prostupy parotěsně opracovat dvěma pásy vzájemně celoplošně svařenými a opatřit stahovacími objímkami. Požadujeme pouze ruční natavování max. teplotou 190 °C. Kotvení dle technologického návodu výrobce typizovanými kotvami. V koutech používat koutové a univerzální tvarovky a náběhové klíny. Na rozích používat rohové a univerzální tvarovky. | [15 empty] | P | 2
| VV |  | 1354,953*1,1655 'Přepočtené koeficientem množství |  | 1579.198 | [13 empty] | VV | 2 | 2 | False | 1 | ROZPOCET
214 | K | 712363407 | Provedení povlak krytiny mechanicky kotvenou do betonu lehčeného nebo zdiva TI tl do 100 mm vnitřní pole, budova v do 18 m | m2 | 135.9 |  | 0 | CS ÚRS 2024 01 |  |  | snížená |  | 0 | 5e-05 | 0.006795 | 0 | 0 | 16 | K | 2 |  |  |  | ROZPOCET | 0 | 0 | 0 | 0 | 0 | 2 | 0 | 16 | -1456642613
| PP |  | Provedení povlakové krytiny střech plochých do 10° z mechanicky kotvených hydroizolačních fólií včetně položení fólie a horkovzdušného svaření tl. tepelné izolace do 100 mm budovy výšky do 18 m, kotvené do betonu lehčeného nebo zdiva vnitřní pole | [15 empty] | PP | 2
| Online PSC |  | https://podminky.urs.cz/item/CS_URS_2024_01/712363407 | [15 empty] | Online PSC | 2
| VV |  | skl SŘ2, SŘ3 | [15 empty] | VV | 2 | 1 | True | 0 | ROZPOCET
| VV |  | (0,65+2,30+26,25+8,75+26,90+3,50+41,45+3,50+3,50+0,40+9,20+0,40+8,75*2+9,20+0,40+9,35+19,70+11,65+10,70+3,50*2+0,40*2+6,70*2)*0,60"vnitřní líc atiky |  | 135.9 | [13 empty] | VV | 2 | 2 | True | 0 | ROZPOCET
| VV |  | Součet |  | 135.9 | [13 empty] | VV | 2 | 4 | True | 1 | ROZPOCET
215 | M | 28322000 | fólie hydroizolační střešní mPVC mechanicky kotvená šedá tl 2,0mm | m2 | 158.391 |  | 0 | CS ÚRS 2024 01 |  |  | snížená |  | 0 | 0.0025 | 0.39598 | 0 | 0 | 32 | M | 2 |  |  |  | ROZPOCET | 0 | 0 | 0 | 0 | 0 | 2 | 0 | 16 | 1203383486
| PP |  | fólie hydroizolační střešní mPVC mechanicky kotvená šedá tl 2,0mm | [15 empty] | PP | 2
| VV |  | 135,9*1,1655 'Přepočtené koeficientem množství |  | 158.391 | [13 empty] | VV | 2 | 2 | False | 1 | ROZPOCET
216 | K | 712363604 | Provedení povlak krytiny mechanicky kotvenou do betonu TI tl přes 240 mm vnitřní pole, budova v do 18 m | m2 | 1122.1 |  | 0 | CS ÚRS 2024 01 |  |  | snížená |  | 0 | 0.00014 | 0.15709 | 0 | 0 | 16 | K | 2 |  |  |  | ROZPOCET | 0 | 0 | 0 | 0 | 0 | 2 | 0 | 16 | 1770373651
| PP |  | Provedení povlakové krytiny střech plochých do 10° z mechanicky kotvených hydroizolačních fólií včetně položení fólie a horkovzdušného svaření tl. tepelné izolace přes 240 mm budovy výšky do 18 m, kotvené do betonu vnitřní pole | [15 empty] | PP | 2
| Online PSC |  | https://podminky.urs.cz/item/CS_URS_2024_01/712363604 | [15 empty] | Online PSC | 2
| VV |  | skl SŘ2, SŘ3 | [15 empty] | VV | 2 | 1 | True | 0 | ROZPOCET
| VV |  | 233,90+230,00*2+100,80+103,40+224,00 |  | 1122.1 | [13 empty] | VV | 2 | 2 | True | 0 | ROZPOCET
| VV |  | Součet |  | 1122.1 | [13 empty] | VV | 2 | 4 | True | 1 | ROZPOCET
217 | M | 28322000 | fólie hydroizolační střešní mPVC mechanicky kotvená šedá tl 2,0mm | m2 | 1307.808 |  | 0 | CS ÚRS 2024 01 |  |  | snížená |  | 0 | 0.0025 | 3.2695 | 0 | 0 | 32 | M | 2 |  |  |  | ROZPOCET | 0 | 0 | 0 | 0 | 0 | 2 | 0 | 16 | -1385735375
| PP |  | fólie hydroizolační střešní mPVC mechanicky kotvená šedá tl 2,0mm | [15 empty] | PP | 2
| VV |  | 1122,1*1,1655 'Přepočtené koeficientem množství |  | 1307.808 | [13 empty] | VV | 2 | 2 | False | 1 | ROZPOCET
218 | K | 712363122 | Provedení povlakové krytiny střech do 10° provedení rohů a koutů navařením izolačních tvarovek | kus | 44 |  | 0 | CS ÚRS 2024 01 |  |  | snížená |  | 0 | 0 | 0 | 0 | 0 | 16 | K | 2 |  |  |  | ROZPOCET | 0 | 0 | 0 | 0 | 0 | 2 | 0 | 16 | -1848891077
| PP |  | Provedení povlakové krytiny střech plochých do 10° fólií ostatní činnosti při pokládání hydroizolačních fólií (materiál ve specifikaci) zaizolování prostupů střešní rovinou provedení rohů a koutů izolačními tvarovkami horkovzdušným navařením | [15 empty] | PP | 2
| Online PSC |  | https://podminky.urs.cz/item/CS_URS_2024_01/712363122 | [15 empty] | Online PSC | 2
219 | M | 28322070 | roh vnitřní pro střešní fólie mPVC šedé | kus | 31 |  | 0 | CS ÚRS 2024 01 |  |  | snížená |  | 0 | 0.0002 | 0.0062 | 0 | 0 | 32 | M | 2 |  |  |  | ROZPOCET | 0 | 0 | 0 | 0 | 0 | 2 | 0 | 16 | 1848438005
| PP |  | roh vnitřní pro střešní fólie mPVC šedé | [15 empty] | PP | 2
| VV |  | skl SŘ2, SŘ3 | [15 empty] | VV | 2 | 1 | True | 0 | ROZPOCET
| VV |  | 5*3+5*2+6 |  | 31 | [13 empty] | VV | 2 | 2 | True | 0 | ROZPOCET
| VV |  | Součet |  | 31 | [13 empty] | VV | 2 | 4 | True | 1 | ROZPOCET
220 | M | 28322071 | roh vnější pro střešní fólie mPVC šedá | kus | 13 |  | 0 | CS ÚRS 2024 01 |  |  | snížená |  | 0 | 0.0002 | 0.0026 | 0 | 0 | 32 | M | 2 |  |  |  | ROZPOCET | 0 | 0 | 0 | 0 | 0 | 2 | 0 | 16 | -716676928
| PP |  | roh vnější pro střešní fólie mPVC šedá | [15 empty] | PP | 2
| VV |  | skl SŘ2, SŘ3 | [15 empty] | VV | 2 | 1 | True | 0 | ROZPOCET
| VV |  | 3*3+4 |  | 13 | [13 empty] | VV | 2 | 2 | True | 0 | ROZPOCET
| VV |  | Součet |  | 13 | [13 empty] | VV | 2 | 4 | True | 1 | ROZPOCET
221 | K | 712363351 | Povlakové krytiny střech do 10° z tvarovaných poplastovaných lišt pásek rš 50 mm | m | 64.2 |  | 0 | CS ÚRS 2024 01 |  |  | snížená |  | 0 | 0.0003 | 0.01926 | 0 | 0 | 16 | K | 2 |  |  |  | ROZPOCET | 0 | 0 | 0 | 0 | 0 | 2 | 0 | 16 | -1261030340
| PP |  | Povlakové krytiny střech plochých do 10° z tvarovaných poplastovaných lišt pro mPVC pásek rš 50 mm | [15 empty] | PP | 2
| Online PSC |  | https://podminky.urs.cz/item/CS_URS_2024_01/712363351 | [15 empty] | Online PSC | 2
| VV |  | skl SŘ2, SŘ3 | [15 empty] | VV | 2 | 1 | True | 0 | ROZPOCET
| VV |  | 6,95*2+4,50 |  | 18.4 | [13 empty] | VV | 2 | 2 | True | 0 | ROZPOCET
| VV |  | (6,95*2+4,50*2)*2 |  | 45.8 | [13 empty] | VV | 2 | 2 | True | 0 | ROZPOCET
| VV |  | Součet |  | 64.2 | [13 empty] | VV | 2 | 4 | True | 1 | ROZPOCET
222 | K | 712363352 | Povlakové krytiny střech do 10° z tvarovaných poplastovaných lišt délky 2 m koutová lišta vnitřní rš 100 mm | m | 226.5 |  | 0 | CS ÚRS 2024 01 |  |  | snížená |  | 0 | 0.0006 | 0.1359 | 0 | 0 | 16 | K | 2 |  |  |  | ROZPOCET | 0 | 0 | 0 | 0 | 0 | 2 | 0 | 16 | 1046123150
| PP |  | Povlakové krytiny střech plochých do 10° z tvarovaných poplastovaných lišt pro mPVC vnitřní koutová lišta rš 100 mm | [15 empty] | PP | 2
| Online PSC |  | https://podminky.urs.cz/item/CS_URS_2024_01/712363352 | [15 empty] | Online PSC | 2
| VV |  | skl SŘ2, SŘ3 | [15 empty] | VV | 2 | 1 | True | 0 | ROZPOCET
| VV |  | 0,65+2,30+26,25+8,75+26,90+3,50+41,45+3,50+3,50+0,40+9,20+0,40+8,75*2+9,20+0,40+9,35+19,70+11,65+10,70+3,50*2+0,40*2+6,70*2 |  | 226.5 | [13 empty] | VV | 2 | 2 | True | 0 | ROZPOCET
| VV |  | Součet |  | 226.5 | [13 empty] | VV | 2 | 4 | True | 1 | ROZPOCET
223 | K | 712363353 | Povlakové krytiny střech do 10° z tvarovaných poplastovaných lišt délky 2 m koutová lišta vnější rš 100 mm | m | 226.5 |  | 0 | CS ÚRS 2024 01 |  |  | snížená |  | 0 | 0.0006 | 0.1359 | 0 | 0 | 16 | K | 2 |  |  |  | ROZPOCET | 0 | 0 | 0 | 0 | 0 | 2 | 0 | 16 | 896988474
| PP |  | Povlakové krytiny střech plochých do 10° z tvarovaných poplastovaných lišt pro mPVC vnější koutová lišta rš 100 mm | [15 empty] | PP | 2
| Online PSC |  | https://podminky.urs.cz/item/CS_URS_2024_01/712363353 | [15 empty] | Online PSC | 2
| VV |  | skl SŘ2, SŘ3 | [15 empty] | VV | 2 | 1 | True | 0 | ROZPOCET
| VV |  | 0,65+2,30+26,25+8,75+26,90+3,50+41,45+3,50+3,50+0,40+9,20+0,40+8,75*2+9,20+0,40+9,35+19,70+11,65+10,70+3,50*2+0,40*2+6,70*2 |  | 226.5 | [13 empty] | VV | 2 | 2 | True | 0 | ROZPOCET
| VV |  | Součet |  | 226.5 | [13 empty] | VV | 2 | 4 | True | 1 | ROZPOCET
224 | K | R-pol 712-001 | Zálivková hmota pro pojišťování těsnosti svarů fólií z PVC-P | m | 629 |  | 0 |  |  |  | snížená |  | 0 | 0 | 0 | 0 | 0 | 16 | K | 2 |  |  |  | ROZPOCET | 0 | 0 | 0 | 0 | 0 | 2 | 0 | 16 | -1880633995
| PP |  | Zálivková hmota pro pojišťování těsnosti svarů fólií z PVC-P | [15 empty] | PP | 2
| VV |  | skl SŘ2, SŘ3 | [15 empty] | VV | 2 | 1 | True | 0 | ROZPOCET
| VV |  | spotřeba 0,50 m/m2 | [15 empty] | VV | 2 | 1 | True | 0 | ROZPOCET
| VV |  | (233,90+230,00*2+100,80+103,40+224,00)*0,50 |  | 561.05 | [13 empty] | VV | 2 | 2 | True | 0 | ROZPOCET
| VV |  | 135,90*0,50"vnitřní líc atiky |  | 67.95 | [13 empty] | VV | 2 | 2 | True | 0 | ROZPOCET
| VV |  | Součet |  | 629 | [13 empty] | VV | 2 | 4 | True | 1 | ROZPOCET
225 | K | R-pol 712-002 | Tmel polyuretanový, vysoce elastický a pružný tmel s vysokou přilnavostí k fóliím a stavebním materiálům | m | 290.7 |  | 0 |  |  |  | snížená |  | 0 | 0 | 0 | 0 | 0 | 16 | K | 2 |  |  |  | ROZPOCET | 0 | 0 | 0 | 0 | 0 | 2 | 0 | 16 | -141766045
| PP |  | Tmel polyuretanový, vysoce elastický a pružný tmel s vysokou přilnavostí k fóliím a stavebním materiálům | [15 empty] | PP | 2
| VV |  | skl SŘ2, SŘ3 | [15 empty] | VV | 2 | 1 | True | 0 | ROZPOCET
| VV |  | 64,20 |  | 64.2 | [13 empty] | VV | 2 | 2 | True | 0 | ROZPOCET
| VV |  | 226,50 |  | 226.5 | [13 empty] | VV | 2 | 2 | True | 0 | ROZPOCET
| VV |  | Součet |  | 290.7 | [13 empty] | VV | 2 | 4 | True | 1 | ROZPOCET
227 | K | 712391172 | Provedení povlakové krytiny střech do 10° ochranné textilní vrstvy | m2 | 4286.98 |  | 0 | CS ÚRS 2024 01 |  |  | snížená |  | 0 | 0 | 0 | 0 | 0 | 16 | K | 2 |  |  |  | ROZPOCET | 0 | 0 | 0 | 0 | 0 | 2 | 0 | 16 | 1371595041
| PP |  | Provedení povlakové krytiny střech plochých do 10° -ostatní práce provedení vrstvy textilní ochranné | [15 empty] | PP | 2
| Online PSC |  | https://podminky.urs.cz/item/CS_URS_2024_01/712391172 | [15 empty] | Online PSC | 2
228 | M | 69334310 | geotextilie netkaná separační, ochranná, filtrační, drenážní PP 100g/m2 | m2 | 2074.938 |  | 0 | CS ÚRS 2024 01 |  |  | snížená |  | 0 | 0.0001 | 0.20749 | 0 | 0 | 32 | M | 2 |  |  |  | ROZPOCET | 0 | 0 | 0 | 0 | 0 | 2 | 0 | 16 | 1332409271
| PP |  | geotextilie netkaná separační, ochranná, filtrační, drenážní PP 100g/m2 | [15 empty] | PP | 2
| P |  | Poznámka k položce: ID: D 20 Netkaná geotextilie zpevněná vpichováním ze 100% z polypropylenu. Plošná hmotnost 100g/m². Pevnost v tahu podélně 20 kN/m (-2 kN/m). Pevnost v tahu příčně 11,5 kN/m (-1kN/m). Tažnost podélně 70 % (+/-20 %). Tažnost příčně 115 % (+/-25 %). Odolnost plísním, bakteriím a běžným chemikáliím, nemá negativní vliv na kvalitu pitné vody. Přesahy spojů min 150 mm | [15 empty] | P | 2
| VV |  | skl SŘ2 | [15 empty] | VV | 2 | 1 | True | 0 | ROZPOCET
| VV |  | 844,26*2 |  | 1688.52 | [13 empty] | VV | 2 | 2 | True | 0 | ROZPOCET
| VV |  | Mezisoučet |  | 1688.52 | [13 empty] | VV | 2 | 3 | True | 0 | ROZPOCET
| VV |  | skl SŘ3 | [15 empty] | VV | 2 | 1 | True | 0 | ROZPOCET
| VV |  | 193,51 |  | 193.51 | [13 empty] | VV | 2 | 2 | True | 0 | ROZPOCET
| VV |  | Mezisoučet |  | 193.51 | [13 empty] | VV | 2 | 3 | True | 0 | ROZPOCET
| VV |  | Součet |  | 1882.03 | [13 empty] | VV | 2 | 4 | True | 1 | ROZPOCET
| VV |  | 1882,03*1,1025 'Přepočtené koeficientem množství |  | 2074.938 | [13 empty] | VV | 2 | 2 | False | 1 | ROZPOCET
229 | M | 69311068 | geotextilie netkaná separační, ochranná, filtrační, drenážní PP 300g/m2 | m2 | 716.43 |  | 0 | CS ÚRS 2024 01 |  |  | snížená |  | 0 | 0.0003 | 0.21493 | 0 | 0 | 32 | M | 2 |  |  |  | ROZPOCET | 0 | 0 | 0 | 0 | 0 | 2 | 0 | 16 | -1367205856
| PP |  | geotextilie netkaná separační, ochranná, filtrační, drenážní PP 300g/m2 | [15 empty] | PP | 2
| P |  | Poznámka k položce: ID: D 15 Netkaná geotextilie zpevněná vpichováním ze 100% z polypropylenu. Plošná hmotnost 300g/m². Pevnost v tahu podélně 20 kN/m (-2 kN/m). Pevnost v tahu příčně 11,5 kN/m (-1kN/m). Tažnost podélně 70 % (+/-20 %). Tažnost příčně 115 % (+/-25 %). Odolnost plísním, bakteriím a běžným chemikáliím, nemá negativní vliv na kvalitu pitné vody. Přesahy spojů min 150 mm | [15 empty] | P | 2
| VV |  | skl SŘ3 | [15 empty] | VV | 2 | 1 | True | 0 | ROZPOCET
| VV |  | 193,51*3 |  | 580.53 | [13 empty] | VV | 2 | 2 | True | 0 | ROZPOCET
| VV |  | (0,65+2,30+26,25+8,75+26,90+3,50+41,45+3,50+3,50+0,40+9,20+0,40+8,75*2+9,20+0,40+9,35+19,70+11,65+10,70+3,50*2+0,40*2+6,70*2)*0,60"vnitřní líc atiky |  | 135.9 | [13 empty] | VV | 2 | 2 | True | 0 | ROZPOCET
| VV |  | Součet |  | 716.43 | [13 empty] | VV | 2 | 4 | True | 1 | ROZPOCET
230 | M | 69311082 | geotextilie netkaná separační, ochranná, filtrační, drenážní PP 500g/m2 | m2 | 1950.241 |  | 0 | CS ÚRS 2024 01 |  |  | snížená |  | 0 | 0.0005 | 0.97512 | 0 | 0 | 32 | M | 2 |  |  |  | ROZPOCET | 0 | 0 | 0 | 0 | 0 | 2 | 0 | 16 | -1491313334
| PP |  | geotextilie netkaná separační, ochranná, filtrační, drenážní PP 500g/m2 | [15 empty] | PP | 2
| P |  | Poznámka k položce: ID: D 19 Netkaná geotextilie zpevněná vpichováním ze 100% z polypropylenu. Plošná hmotnost 500g/m². Pevnost v tahu podélně 20 kN/m (-2 kN/m). Pevnost v tahu příčně 11,5 kN/m (-1kN/m). Tažnost podélně 70 % (+/-20 %). Tažnost příčně 115 % (+/-25 %). Odolnost plísním, bakteriím a běžným chemikáliím, nemá negativní vliv na kvalitu pitné vody. Přesahy spojů min 150 mm. | [15 empty] | P | 2
| VV |  | skl SŘ2 | [15 empty] | VV | 2 | 1 | True | 0 | ROZPOCET
| VV |  | 844,26*2 |  | 1688.52 | [13 empty] | VV | 2 | 2 | True | 0 | ROZPOCET
| VV |  | Součet |  | 1688.52 | [13 empty] | VV | 2 | 4 | True | 1 | ROZPOCET
| VV |  | 1688,52*1,155 'Přepočtené koeficientem množství |  | 1950.241 | [13 empty] | VV | 2 | 2 | False | 1 | ROZPOCET
231 | K | 712771003.1 | Provedení separační nebo kluzné vrstvy z fólií střechy sklon přes 5° do 25° | m2 | 110.505 |  | 0 |  |  |  | snížená |  | 0 | 0 | 0 | 0 | 0 | 16 | K | 2 |  |  |  | ROZPOCET | 0 | 0 | 0 | 0 | 0 | 2 | 0 | 16 | 1037141372
| PP |  | Provedení separační nebo kluzné vrstvy střechy z fólií kladených volně s přesahem, sklon střechy přes 5 do 25° | [15 empty] | PP | 2
| VV |  | skl SŘ1 | [15 empty] | VV | 2 | 1 | True | 0 | ROZPOCET
| VV |  | (6,95*5,30)*3 |  | 110.505 | [13 empty] | VV | 2 | 2 | True | 0 | ROZPOCET
| VV |  | Součet |  | 110.505 | [13 empty] | VV | 2 | 4 | True | 1 | ROZPOCET
232 | M | 28329042 | fólie PE separační či ochranná tl 0,2mm | m2 | 127.081 |  | 0 | CS ÚRS 2024 01 |  |  | snížená |  | 0 | 0.0004 | 0.050832 | 0 | 0 | 32 | M | 2 |  |  |  | ROZPOCET | 0 | 0 | 0 | 0 | 0 | 2 | 0 | 16 | -1819323667
| PP |  | fólie PE separační či ochranná tl 0,2mm | [15 empty] | PP | 2
| P |  | Poznámka k položce: ID: D 14 Tloušťka 0,2 mm. Spoje přelepit. Přesah spojů 100 mm. Prostupy, detaily, navazující konstrukce opatřit samolepící páskou. | [15 empty] | P | 2
| VV |  | 110,505*1,15 'Přepočtené koeficientem množství |  | 127.081 | [13 empty] | VV | 2 | 2 | False | 1 | ROZPOCET
233 | K | 712771223 | Provedení drenážní vrstvy vegetační střechy z plastových nopových fólií v nopů přes 25 mm do 5° | m2 | 1037.77 |  | 0 | CS ÚRS 2024 01 |  |  | snížená |  | 0 | 0 | 0 | 0 | 0 | 16 | K | 2 |  |  |  | ROZPOCET | 0 | 0 | 0 | 0 | 0 | 2 | 0 | 16 | -128997293
| PP |  | Provedení drenážní vrstvy vegetační střechy z plastových nopových fólií, výšky nopů přes 25 mm, sklon střechy do 5° | [15 empty] | PP | 2
| Online PSC |  | https://podminky.urs.cz/item/CS_URS_2024_01/712771223 | [15 empty] | Online PSC | 2
| VV |  | skl SŘ2 | [15 empty] | VV | 2 | 1 | True | 0 | ROZPOCET
| VV |  | 844,26 |  | 844.26 | [13 empty] | VV | 2 | 2 | True | 0 | ROZPOCET
| VV |  | Mezisoučet |  | 844.26 | [13 empty] | VV | 2 | 3 | True | 0 | ROZPOCET
| VV |  | skl SŘ3 | [15 empty] | VV | 2 | 1 | True | 0 | ROZPOCET
| VV |  | 193,51 |  | 193.51 | [13 empty] | VV | 2 | 2 | True | 0 | ROZPOCET
| VV |  | Mezisoučet |  | 193.51 | [13 empty] | VV | 2 | 3 | True | 0 | ROZPOCET
| VV |  | Součet |  | 1037.77 | [13 empty] | VV | 2 | 4 | True | 1 | ROZPOCET
234 | M | 69334004 | fólie profilovaná (nopová) perforovaná HDPE s hydroakumulační a drenážní funkcí do vegetačních střech s výškou nopů 40mm | m2 | 1144.141 |  | 0 | CS ÚRS 2024 01 |  |  | snížená |  | 0 | 0.0023 | 2.6315 | 0 | 0 | 32 | M | 2 |  |  |  | ROZPOCET | 0 | 0 | 0 | 0 | 0 | 2 | 0 | 16 | -1452845115
| PP |  | fólie profilovaná (nopová) perforovaná HDPE s hydroakumulační a drenážní funkcí do vegetačních střech s výškou nopů 40mm | [15 empty] | PP | 2
| P |  | Poznámka k položce: ID: D 09 Drenážní a hydroakumulační vrstva vegetačních střech. Výška nopů 40mm. Nopová fólie z vysokohustotního polyetylenu (HDPE) s polokuželovými výstupky (nopy). Pevnost v tlaku 120 kN/m². Přesah čtyři řady nopů. Detaily a prostupy utěsnist těsnícím butylkaučukovým tmelem + opracovat jednostranně lepicí butylkaučukovou páskou tloušťky 1,5 mm a šířky 80 mm vyztuženou polyamidovou textilií s krycí vrstvou ze silikonizovaného papíru. | [15 empty] | P | 2
| VV |  | 1037,77*1,1025 'Přepočtené koeficientem množství |  | 1144.141 | [13 empty] | VV | 2 | 2 | False | 1 | ROZPOCET
235 | K | 712771401 | Provedení vegetační vrstvy ze substrátu tl do 100 mm vegetační střechy sklon do 5° | m2 | 1917.12 |  | 0 | CS ÚRS 2024 01 |  |  | snížená |  | 0 | 0 | 0 | 0 | 0 | 16 | K | 2 |  |  |  | ROZPOCET | 0 | 0 | 0 | 0 | 0 | 2 | 0 | 16 | -83771032
| PP |  | Provedení vegetační vrstvy vegetační střechy ze substrátu, tloušťky do 100 mm, sklon střechy do 5° | [15 empty] | PP | 2
| Online PSC |  | https://podminky.urs.cz/item/CS_URS_2024_01/712771401 | [15 empty] | Online PSC | 2
| VV |  | skl SŘ2 | [15 empty] | VV | 2 | 1 | True | 0 | ROZPOCET
| VV |  | 844,26*2 |  | 1688.52 | [13 empty] | VV | 2 | 2 | True | 0 | ROZPOCET
| VV |  | Mezisoučet |  | 1688.52 | [13 empty] | VV | 2 | 3 | True | 0 | ROZPOCET
| VV |  | skl SŘ5 | [15 empty] | VV | 2 | 1 | True | 0 | ROZPOCET
| VV |  | (25,40*4,50)*2 |  | 228.6 | [13 empty] | VV | 2 | 2 | True | 0 | ROZPOCET
| VV |  | Mezisoučet |  | 228.6 | [13 empty] | VV | 2 | 3 | True | 0 | ROZPOCET
| VV |  | Součet |  | 1917.12 | [13 empty] | VV | 2 | 4 | True | 1 | ROZPOCET
236 | M | 10321230 | substrát vegetačních střech extenzivní s vyšším obsahem organické složky | m3 | 156.974 |  | 0 | CS ÚRS 2024 01 |  |  | snížená |  | 0 | 0.6 | 94.1844 | 0 | 0 | 32 | M | 2 |  |  |  | ROZPOCET | 0 | 0 | 0 | 0 | 0 | 2 | 0 | 16 | -1153755297
| PP |  | substrát vegetačních střech extenzivní s vyšším obsahem organické složky | [15 empty] | PP | 2
| P |  | Poznámka k položce: ID: K 09 S obsahem přírodní vyvřeliny. | [15 empty] | P | 2
| VV |  | skl SŘ2 | [15 empty] | VV | 2 | 1 | True | 0 | ROZPOCET
| VV |  | 844,26*0,05 |  | 42.213 | [13 empty] | VV | 2 | 2 | True | 0 | ROZPOCET
| VV |  | 844,26*0,10 |  | 84.426 | [13 empty] | VV | 2 | 2 | True | 0 | ROZPOCET
| VV |  | Mezisoučet |  | 126.639 | [13 empty] | VV | 2 | 3 | True | 0 | ROZPOCET
| VV |  | skl SŘ5 | [15 empty] | VV | 2 | 1 | True | 0 | ROZPOCET
| VV |  | (25,40*4,50)*0,10*2 |  | 22.86 | [13 empty] | VV | 2 | 2 | True | 0 | ROZPOCET
| VV |  | Mezisoučet |  | 22.86 | [13 empty] | VV | 2 | 3 | True | 0 | ROZPOCET
| VV |  | Součet |  | 149.499 | [13 empty] | VV | 2 | 4 | True | 1 | ROZPOCET
| VV |  | 149,499*1,05 'Přepočtené koeficientem množství |  | 156.974 | [13 empty] | VV | 2 | 2 | False | 1 | ROZPOCET
237 | K | 712771521 | Položení vegetační nebo trávníkové rohože vegetační střechy sklon do 5° | m2 | 844.26 |  | 0 | CS ÚRS 2024 01 |  |  | snížená |  | 0 | 0 | 0 | 0 | 0 | 16 | K | 2 |  |  |  | ROZPOCET | 0 | 0 | 0 | 0 | 0 | 2 | 0 | 16 | 532322865
| PP |  | Založení vegetace vegetační střechy položením vegetační nebo trávníkové rohože, sklon střechy do 5° | [15 empty] | PP | 2
| Online PSC |  | https://podminky.urs.cz/item/CS_URS_2024_01/712771521 | [15 empty] | Online PSC | 2
| P |  | Poznámka k položce: ID: K 08 Předpěstovaná vegetační rohož s vytlívající kokosovou rohoží, protkaná PP síťkou, s vrstvou substrátu (tl. 2,5–4 cm), směs vegetace Sedum, rozměr 600×2000 mm | [15 empty] | P | 2
| VV |  | skl SŘ2 | [15 empty] | VV | 2 | 1 | True | 0 | ROZPOCET
| VV |  | 844,26 |  | 844.26 | [13 empty] | VV | 2 | 2 | True | 0 | ROZPOCET
| VV |  | Součet |  | 844.26 | [13 empty] | VV | 2 | 4 | True | 1 | ROZPOCET
238 | M | 69334504 | koberec rozchodníkový vegetačních střech | m2 | 861.145 |  | 0 | CS ÚRS 2024 01 |  |  | snížená |  | 0 | 0.011 | 9.4726 | 0 | 0 | 32 | M | 2 |  |  |  | ROZPOCET | 0 | 0 | 0 | 0 | 0 | 2 | 0 | 16 | 1431432387
| PP |  | koberec rozchodníkový vegetačních střech | [15 empty] | PP | 2
| P |  | Poznámka k položce: Rostlinné složení: Sedum Album, Sedum Album Coral Carpet, Sedum Sexangulare, Sedum Hispanicum, Sedum Lydium, Sedum Lydium Glauca, Sedum Acre, Sedum Reflexum, Sedum Reflexum Angelina, Sedum Spurium, Fuldagut, Sedum Hybridum Immergrunchen, Sedum Kamtschaticum | [15 empty] | P | 2
| VV |  | 844,26*1,02 'Přepočtené koeficientem množství |  | 861.145 | [13 empty] | VV | 2 | 2 | False | 1 | ROZPOCET
239 | K | 765191001 | Montáž pojistné hydroizolační nebo parotěsné fólie kladené ve sklonu do 20° lepením na bednění nebo izolaci | m2 | 110.505 |  | 0 | CS ÚRS 2024 01 |  |  | snížená |  | 0 | 1e-05 | 0.001105 | 0 | 0 | 16 | K | 2 |  |  |  | ROZPOCET | 0 | 0 | 0 | 0 | 0 | 2 | 0 | 16 | -1107607644
| PP |  | Montáž pojistné hydroizolační nebo parotěsné fólie kladené ve sklonu do 20° lepením (vodotěsné podstřeší) na bednění nebo tepelnou izolaci | [15 empty] | PP | 2
| Online PSC |  | https://podminky.urs.cz/item/CS_URS_2024_01/765191001 | [15 empty] | Online PSC | 2
| VV |  | skl SŘ1 | [15 empty] | VV | 2 | 1 | True | 0 | ROZPOCET
| VV |  | (6,95*5,30)*3 |  | 110.505 | [13 empty] | VV | 2 | 2 | True | 0 | ROZPOCET
| VV |  | Součet |  | 110.505 | [13 empty] | VV | 2 | 4 | True | 1 | ROZPOCET
240 | M | 28329031 | fólie kontaktní difuzně propustná pro doplňkovou hydroizolační vrstvu, monolitická dvouvrstvá PES/PR 270g/m2, integrovaná samolepící páska | m2 | 110.505 |  | 0 | CS ÚRS 2024 01 |  |  | snížená |  | 0 | 0.00025 | 0.027626 | 0 | 0 | 32 | M | 2 |  |  |  | ROZPOCET | 0 | 0 | 0 | 0 | 0 | 2 | 0 | 16 | -61519984
| PP |  | fólie kontaktní difuzně propustná pro doplňkovou hydroizolační vrstvu, monolitická dvouvrstvá PES/PR 270g/m2, integrovaná samolepící páska | [15 empty] | PP | 2
| P |  | Poznámka k položce: ID: D 13 K vytvoření doplňkové hydroizolační vrstvy ve sklonu 10° a výše. Materiál polyester/polymer. Faktor difuzního odporu 42. Plošná hmotnost 270 g/cm². Tloušťka 0,48 mm. Odolnost proti protrhávání v podélném / příčném směru 160 / 190 N. Materiál se skládá ze spodní netkané polyesterové textilie a polymerní vrstvy na lícové straně fólie. Fólie je v podélném přesahu opatřena samolepicími pruhy na obou okrajích, které jsou kryté ochrannou snímatelnou fólií. Fólie zvládá kontakt s podkladní konstrukcí. Opracování detailů, prostupů a navazujících konstrukcí realizovat s přesahem fólie 300 mm, všechny spoje lepit a použít k tomu výrobcem určené těsnící hmoty: jednostranně lepicí butylkaučuková páska, pěnová PE páska, tmel, atd. Požadujeme realizovat v třídě těsnosti 2. Požadujeme ochránit fólii před UV zářením do 5 kalendářních dní po montáži fólie, včetně okrajů střechy. Fólie vedena pod kontralatěmi s utěsněním k tomu určenou páskou, spoje fólie slepeny integrovanými samolepicími pruhy. | [15 empty] | P | 2
241 | K | 571908111 | Kryt vymývaným dekoračním kamenivem (kačírkem) tl 200 mm | m2 | 193.51 |  | 0 | CS ÚRS 2024 01 |  |  | snížená |  | 0 | 0.408 | 78.9521 | 0 | 0 | 4 | K | 2 |  |  |  | ROZPOCET | 0 | 0 | 0 | 0 | 0 | 2 | 0 | 4 | -355367878
| PP |  | Kryt vymývaným dekoračním kamenivem (kačírkem) tl. 200 mm | [15 empty] | PP | 2
| Online PSC |  | https://podminky.urs.cz/item/CS_URS_2024_01/571908111 | [15 empty] | Online PSC | 2
| VV |  | skl SŘ3 | [15 empty] | VV | 2 | 1 | True | 0 | ROZPOCET
| VV |  | 193,51 |  | 193.51 | [13 empty] | VV | 2 | 2 | True | 0 | ROZPOCET
| VV |  | Součet |  | 193.51 | [13 empty] | VV | 2 | 4 | True | 1 | ROZPOCET
242 | K | 998712202 | Přesun hmot procentní pro krytiny povlakové v objektech v přes 6 do 12 m | % |  |  | 0 | CS ÚRS 2024 01 |  |  | snížená |  | 0 | 0 | 0 | 0 | 0 | 16 | K | 2 |  |  |  | ROZPOCET | 0 | 0 | 0 | 0 | 0 | 2 | 0 | 16 | 218116624
| PP |  | Přesun hmot pro povlakové krytiny stanovený procentní sazbou (%) z ceny vodorovná dopravní vzdálenost do 50 m základní v objektech výšky přes 6 do 12 m | [15 empty] | PP | 2
| Online PSC |  | https://podminky.urs.cz/item/CS_URS_2024_01/998712202 | [15 empty] | Online PSC | 2
| D | 713 | Izolace tepelné |  |  |  | 0 | [5 empty] | 0 |  | 35.6211 |  | 0 | 2 | D | 1 |  |  |  | ROZPOCET | [6 empty] | 0
243 | K | 713121111 | Montáž izolace tepelné podlah volně kladenými rohožemi, pásy, dílci, deskami 1 vrstva | m2 | 3241.41 |  | 0 | CS ÚRS 2024 01 |  |  | snížená |  | 0 | 0 | 0 | 0 | 0 | 16 | K | 2 |  |  |  | ROZPOCET | 0 | 0 | 0 | 0 | 0 | 2 | 0 | 16 | 548029101
| PP |  | Montáž tepelné izolace podlah rohožemi, pásy, deskami, dílci, bloky (izolační materiál ve specifikaci) kladenými volně jednovrstvá | [15 empty] | PP | 2
| Online PSC |  | https://podminky.urs.cz/item/CS_URS_2024_01/713121111 | [15 empty] | Online PSC | 2
244 | M | 28616310 | deska systémová pro podlahové topení celkové v 50-51mm s izolací v 30mm | m2 | 1133.696 |  | 0 | CS ÚRS 2024 01 |  |  | snížená |  | 0 | 0.00158 | 1.7912 | 0 | 0 | 32 | M | 2 |  |  |  | ROZPOCET | 0 | 0 | 0 | 0 | 0 | 2 | 0 | 16 | -1467942662
| PP |  | deska systémová pro podlahové topení celkové v 50-51mm s izolací v 30mm | [15 empty] | PP | 2
| P |  | Poznámka k položce: ID: G 29 Systémová deska pro podlahové vytápění, pro trubky vnějšího průměru 14–17 mm, s integrovanou tepelnou izolací 30-2 mm, kročejová izolace 28 dB a izolace proti vlhkosti, vhodná pro obytné prostory, materiál: polystyren EPS, R = 0,75 m²*K*W-1, max. zatížitelnost do 500 kg/m², rozestup uložení trubek 50 mm nebo vícenásobný. | [15 empty] | P | 2
| VV |  | skl SP16 | [15 empty] | VV | 2 | 1 | True | 0 | ROZPOCET
| VV |  | mč 1.01 | [15 empty] | VV | 2 | 1 | True | 0 | ROZPOCET
| VV |  | 25,73 |  | 25.73 | [13 empty] | VV | 2 | 2 | True | 0 | ROZPOCET
| VV |  | -2,40*0,95 |  | -2.28 | [13 empty] | VV | 2 | 2 | True | 0 | ROZPOCET
| VV |  | mč 1.02 | [15 empty] | VV | 2 | 1 | True | 0 | ROZPOCET
| VV |  | 5,50 |  | 5.5 | [13 empty] | VV | 2 | 2 | True | 0 | ROZPOCET
| VV |  | mč 1.04 | [15 empty] | VV | 2 | 1 | True | 0 | ROZPOCET
| VV |  | 2,57 |  | 2.57 | [13 empty] | VV | 2 | 2 | True | 0 | ROZPOCET
| VV |  | mč 1.05 | [15 empty] | VV | 2 | 1 | True | 0 | ROZPOCET
| VV |  | 6,40 |  | 6.4 | [13 empty] | VV | 2 | 2 | True | 0 | ROZPOCET
| VV |  | mč 1.06 | [15 empty] | VV | 2 | 1 | True | 0 | ROZPOCET
| VV |  | 6,26 |  | 6.26 | [13 empty] | VV | 2 | 2 | True | 0 | ROZPOCET
| VV |  | mč 1.08 | [15 empty] | VV | 2 | 1 | True | 0 | ROZPOCET
| VV |  | 6,72 |  | 6.72 | [13 empty] | VV | 2 | 2 | True | 0 | ROZPOCET
| VV |  | mč 1.09 | [15 empty] | VV | 2 | 1 | True | 0 | ROZPOCET
| VV |  | 14,06 |  | 14.06 | [13 empty] | VV | 2 | 2 | True | 0 | ROZPOCET
| VV |  | mč 1.10 | [15 empty] | VV | 2 | 1 | True | 0 | ROZPOCET
| VV |  | 5,56 |  | 5.56 | [13 empty] | VV | 2 | 2 | True | 0 | ROZPOCET
| VV |  | mč 1.11 | [15 empty] | VV | 2 | 1 | True | 0 | ROZPOCET
| VV |  | 4,88 |  | 4.88 | [13 empty] | VV | 2 | 2 | True | 0 | ROZPOCET
| VV |  | mč 1.12 | [15 empty] | VV | 2 | 1 | True | 0 | ROZPOCET
| VV |  | 8,33 |  | 8.33 | [13 empty] | VV | 2 | 2 | True | 0 | ROZPOCET
| VV |  | mč 1.13 | [15 empty] | VV | 2 | 1 | True | 0 | ROZPOCET
| VV |  | 19,41 |  | 19.41 | [13 empty] | VV | 2 | 2 | True | 0 | ROZPOCET
| VV |  | mč 1.14 | [15 empty] | VV | 2 | 1 | True | 0 | ROZPOCET
| VV |  | 8,28 |  | 8.28 | [13 empty] | VV | 2 | 2 | True | 0 | ROZPOCET
| VV |  | mč 1.16 | [15 empty] | VV | 2 | 1 | True | 0 | ROZPOCET
| VV |  | 2,86 |  | 2.86 | [13 empty] | VV | 2 | 2 | True | 0 | ROZPOCET
| VV |  | mč 1.17 | [15 empty] | VV | 2 | 1 | True | 0 | ROZPOCET
| VV |  | 8,27 |  | 8.27 | [13 empty] | VV | 2 | 2 | True | 0 | ROZPOCET
| VV |  | Mezisoučet |  | 122.55 | [13 empty] | VV | 2 | 3 | True | 0 | ROZPOCET
| VV |  | skl SP13 | [15 empty] | VV | 2 | 1 | True | 0 | ROZPOCET
| VV |  | mč 1.03 | [15 empty] | VV | 2 | 1 | True | 0 | ROZPOCET
| VV |  | 65,30 |  | 65.3 | [13 empty] | VV | 2 | 2 | True | 0 | ROZPOCET
| VV |  | Mezisoučet |  | 65.3 | [13 empty] | VV | 2 | 3 | True | 0 | ROZPOCET
| VV |  | skl SP14 | [15 empty] | VV | 2 | 1 | True | 0 | ROZPOCET
| VV |  | mč 1.03 | [15 empty] | VV | 2 | 1 | True | 0 | ROZPOCET
| VV |  | 46,8 |  | 46.8 | [13 empty] | VV | 2 | 2 | True | 0 | ROZPOCET
| VV |  | mč 1.18 | [15 empty] | VV | 2 | 1 | True | 0 | ROZPOCET
| VV |  | 54,1 |  | 54.1 | [13 empty] | VV | 2 | 2 | True | 0 | ROZPOCET
| VV |  | mč 1.19 | [15 empty] | VV | 2 | 1 | True | 0 | ROZPOCET
| VV |  | 73,05 |  | 73.05 | [13 empty] | VV | 2 | 2 | True | 0 | ROZPOCET
| VV |  | mč 1.20 | [15 empty] | VV | 2 | 1 | True | 0 | ROZPOCET
| VV |  | 22,95 |  | 22.95 | [13 empty] | VV | 2 | 2 | True | 0 | ROZPOCET
| VV |  | mč 1.22 | [15 empty] | VV | 2 | 1 | True | 0 | ROZPOCET
| VV |  | 18,94 |  | 18.94 | [13 empty] | VV | 2 | 2 | True | 0 | ROZPOCET
| VV |  | mč 1.24 | [15 empty] | VV | 2 | 1 | True | 0 | ROZPOCET
| VV |  | 18,94 |  | 18.94 | [13 empty] | VV | 2 | 2 | True | 0 | ROZPOCET
| VV |  | mč 1.26 | [15 empty] | VV | 2 | 1 | True | 0 | ROZPOCET
| VV |  | 18,94 |  | 18.94 | [13 empty] | VV | 2 | 2 | True | 0 | ROZPOCET
| VV |  | mč 1.28 | [15 empty] | VV | 2 | 1 | True | 0 | ROZPOCET
| VV |  | 18,94 |  | 18.94 | [13 empty] | VV | 2 | 2 | True | 0 | ROZPOCET
| VV |  | mč 1.30 | [15 empty] | VV | 2 | 1 | True | 0 | ROZPOCET
| VV |  | 18,94 |  | 18.94 | [13 empty] | VV | 2 | 2 | True | 0 | ROZPOCET
| VV |  | mč 1.32 | [15 empty] | VV | 2 | 1 | True | 0 | ROZPOCET
| VV |  | 54,1 |  | 54.1 | [13 empty] | VV | 2 | 2 | True | 0 | ROZPOCET
| VV |  | mč 1.33 | [15 empty] | VV | 2 | 1 | True | 0 | ROZPOCET
| VV |  | 73,05 |  | 73.05 | [13 empty] | VV | 2 | 2 | True | 0 | ROZPOCET
| VV |  | mč 1.34 | [15 empty] | VV | 2 | 1 | True | 0 | ROZPOCET
| VV |  | 22,95 |  | 22.95 | [13 empty] | VV | 2 | 2 | True | 0 | ROZPOCET
| VV |  | mč 1.36 | [15 empty] | VV | 2 | 1 | True | 0 | ROZPOCET
| VV |  | 18,94 |  | 18.94 | [13 empty] | VV | 2 | 2 | True | 0 | ROZPOCET
| VV |  | mč 1.38 | [15 empty] | VV | 2 | 1 | True | 0 | ROZPOCET
| VV |  | 18,94 |  | 18.94 | [13 empty] | VV | 2 | 2 | True | 0 | ROZPOCET
| VV |  | mč 1.40 | [15 empty] | VV | 2 | 1 | True | 0 | ROZPOCET
| VV |  | 18,94 |  | 18.94 | [13 empty] | VV | 2 | 2 | True | 0 | ROZPOCET
| VV |  | mč 1.42 | [15 empty] | VV | 2 | 1 | True | 0 | ROZPOCET
| VV |  | 18,94 |  | 18.94 | [13 empty] | VV | 2 | 2 | True | 0 | ROZPOCET
| VV |  | mč 1.44 | [15 empty] | VV | 2 | 1 | True | 0 | ROZPOCET
| VV |  | 18,94 |  | 18.94 | [13 empty] | VV | 2 | 2 | True | 0 | ROZPOCET
| VV |  | mč 1.46 | [15 empty] | VV | 2 | 1 | True | 0 | ROZPOCET
| VV |  | 55,6 |  | 55.6 | [13 empty] | VV | 2 | 2 | True | 0 | ROZPOCET
| VV |  | mč 1.47 | [15 empty] | VV | 2 | 1 | True | 0 | ROZPOCET
| VV |  | 74,4 |  | 74.4 | [13 empty] | VV | 2 | 2 | True | 0 | ROZPOCET
| VV |  | mč 1.48 | [15 empty] | VV | 2 | 1 | True | 0 | ROZPOCET
| VV |  | 22,95 |  | 22.95 | [13 empty] | VV | 2 | 2 | True | 0 | ROZPOCET
| VV |  | mč 1.50 | [15 empty] | VV | 2 | 1 | True | 0 | ROZPOCET
| VV |  | 18,94 |  | 18.94 | [13 empty] | VV | 2 | 2 | True | 0 | ROZPOCET
| VV |  | mč 1.52 | [15 empty] | VV | 2 | 1 | True | 0 | ROZPOCET
| VV |  | 18,94 |  | 18.94 | [13 empty] | VV | 2 | 2 | True | 0 | ROZPOCET
| VV |  | mč 1.54 | [15 empty] | VV | 2 | 1 | True | 0 | ROZPOCET
| VV |  | 18,94 |  | 18.94 | [13 empty] | VV | 2 | 2 | True | 0 | ROZPOCET
| VV |  | mč 1.56 | [15 empty] | VV | 2 | 1 | True | 0 | ROZPOCET
| VV |  | 18,94 |  | 18.94 | [13 empty] | VV | 2 | 2 | True | 0 | ROZPOCET
| VV |  | mč 1.58 | [15 empty] | VV | 2 | 1 | True | 0 | ROZPOCET
| VV |  | 18,94 |  | 18.94 | [13 empty] | VV | 2 | 2 | True | 0 | ROZPOCET
| VV |  | Mezisoučet |  | 784.05 | [13 empty] | VV | 2 | 3 | True | 0 | ROZPOCET
| VV |  | skl SP16 (koupelna) | [15 empty] | VV | 2 | 1 | True | 0 | ROZPOCET
| VV |  | mč 1.07 | [15 empty] | VV | 2 | 1 | True | 0 | ROZPOCET
| VV |  | 10,77 |  | 10.77 | [13 empty] | VV | 2 | 2 | True | 0 | ROZPOCET
| VV |  | mč 1.15 | [15 empty] | VV | 2 | 1 | True | 0 | ROZPOCET
| VV |  | 2,84 |  | 2.84 | [13 empty] | VV | 2 | 2 | True | 0 | ROZPOCET
| VV |  | mč 1.21 | [15 empty] | VV | 2 | 1 | True | 0 | ROZPOCET
| VV |  | 5,14 |  | 5.14 | [13 empty] | VV | 2 | 2 | True | 0 | ROZPOCET
| VV |  | mč 1.23 | [15 empty] | VV | 2 | 1 | True | 0 | ROZPOCET
| VV |  | 5,28 |  | 5.28 | [13 empty] | VV | 2 | 2 | True | 0 | ROZPOCET
| VV |  | mč 1.25 | [15 empty] | VV | 2 | 1 | True | 0 | ROZPOCET
| VV |  | 5,28 |  | 5.28 | [13 empty] | VV | 2 | 2 | True | 0 | ROZPOCET
| VV |  | mč 1.27 | [15 empty] | VV | 2 | 1 | True | 0 | ROZPOCET
| VV |  | 5,28 |  | 5.28 | [13 empty] | VV | 2 | 2 | True | 0 | ROZPOCET
| VV |  | mč 1.29 | [15 empty] | VV | 2 | 1 | True | 0 | ROZPOCET
| VV |  | 5,28 |  | 5.28 | [13 empty] | VV | 2 | 2 | True | 0 | ROZPOCET
| VV |  | mč 1.31 | [15 empty] | VV | 2 | 1 | True | 0 | ROZPOCET
| VV |  | 5,14 |  | 5.14 | [13 empty] | VV | 2 | 2 | True | 0 | ROZPOCET
| VV |  | Mezisoučet |  | 45.01 | [13 empty] | VV | 2 | 3 | True | 0 | ROZPOCET
| VV |  | skl SP17 (koupelna) | [15 empty] | VV | 2 | 1 | True | 0 | ROZPOCET
| VV |  | mč 1.35 | [15 empty] | VV | 2 | 1 | True | 0 | ROZPOCET
| VV |  | 5,14 |  | 5.14 | [13 empty] | VV | 2 | 2 | True | 0 | ROZPOCET
| VV |  | mč 1.37 | [15 empty] | VV | 2 | 1 | True | 0 | ROZPOCET
| VV |  | 5,28 |  | 5.28 | [13 empty] | VV | 2 | 2 | True | 0 | ROZPOCET
| VV |  | mč 1.39 | [15 empty] | VV | 2 | 1 | True | 0 | ROZPOCET
| VV |  | 5,28 |  | 5.28 | [13 empty] | VV | 2 | 2 | True | 0 | ROZPOCET
| VV |  | mč 1.41 | [15 empty] | VV | 2 | 1 | True | 0 | ROZPOCET
| VV |  | 5,28 |  | 5.28 | [13 empty] | VV | 2 | 2 | True | 0 | ROZPOCET
| VV |  | mč 1.43 | [15 empty] | VV | 2 | 1 | True | 0 | ROZPOCET
| VV |  | 5,28 |  | 5.28 | [13 empty] | VV | 2 | 2 | True | 0 | ROZPOCET
| VV |  | mč 1.45 | [15 empty] | VV | 2 | 1 | True | 0 | ROZPOCET
| VV |  | 5,14 |  | 5.14 | [13 empty] | VV | 2 | 2 | True | 0 | ROZPOCET
| VV |  | mč 1.49 | [15 empty] | VV | 2 | 1 | True | 0 | ROZPOCET
| VV |  | 5,14 |  | 5.14 | [13 empty] | VV | 2 | 2 | True | 0 | ROZPOCET
| VV |  | mč 1.51 | [15 empty] | VV | 2 | 1 | True | 0 | ROZPOCET
| VV |  | 5,28 |  | 5.28 | [13 empty] | VV | 2 | 2 | True | 0 | ROZPOCET
| VV |  | mč 1.53 | [15 empty] | VV | 2 | 1 | True | 0 | ROZPOCET
| VV |  | 5,28 |  | 5.28 | [13 empty] | VV | 2 | 2 | True | 0 | ROZPOCET
| VV |  | mč 1.55 | [15 empty] | VV | 2 | 1 | True | 0 | ROZPOCET
| VV |  | 5,28 |  | 5.28 | [13 empty] | VV | 2 | 2 | True | 0 | ROZPOCET
| VV |  | mč 1.57 | [15 empty] | VV | 2 | 1 | True | 0 | ROZPOCET
| VV |  | 5,28 |  | 5.28 | [13 empty] | VV | 2 | 2 | True | 0 | ROZPOCET
| VV |  | mč 1.59 | [15 empty] | VV | 2 | 1 | True | 0 | ROZPOCET
| VV |  | 5,14 |  | 5.14 | [13 empty] | VV | 2 | 2 | True | 0 | ROZPOCET
| VV |  | Mezisoučet |  | 62.8 | [13 empty] | VV | 2 | 3 | True | 0 | ROZPOCET
| VV |  | Součet |  | 1079.71 | [13 empty] | VV | 2 | 4 | True | 1 | ROZPOCET
| VV |  | 1079,71*1,05 'Přepočtené koeficientem množství |  | 1133.696 | [13 empty] | VV | 2 | 2 | False | 1 | ROZPOCET
245 | M | 28376529 | deska izolační PIR s oboustrannou kompozitní fólií s hliníkovou vložkou pro podlahy λ=0,022 tl 50mm | m2 | 1133.696 |  | 0 | CS ÚRS 2024 01 |  |  | snížená |  | 0 | 0.0015 | 1.7005 | 0 | 0 | 32 | M | 2 |  |  |  | ROZPOCET | 0 | 0 | 0 | 0 | 0 | 2 | 0 | 16 | -832494449
| PP |  | deska izolační PIR s oboustrannou kompozitní fólií s hliníkovou vložkou pro podlahy λ=0,022 tl 50mm | [15 empty] | PP | 2
| P |  | Poznámka k položce: ID: E19 podlahové desky z tuhé pěny na bázi polyisokyanurátu (PIR), rovná hrana, součinitel tepelné vodivosti Lamb.D 0,022 W.m-1.K-1, pevnost v tlaku při 10% stlačení 150 kPa, šířka 600 mm, délka 1 200 mm, tloušťka 50 mm, 7,2 m2/bal. | [15 empty] | P | 2
| VV |  | skl SP16 | [15 empty] | VV | 2 | 1 | True | 0 | ROZPOCET
| VV |  | mč 1.01 | [15 empty] | VV | 2 | 1 | True | 0 | ROZPOCET
| VV |  | 25,73 |  | 25.73 | [13 empty] | VV | 2 | 2 | True | 0 | ROZPOCET
| VV |  | -2,40*0,95 |  | -2.28 | [13 empty] | VV | 2 | 2 | True | 0 | ROZPOCET
| VV |  | mč 1.02 | [15 empty] | VV | 2 | 1 | True | 0 | ROZPOCET
| VV |  | 5,50 |  | 5.5 | [13 empty] | VV | 2 | 2 | True | 0 | ROZPOCET
| VV |  | mč 1.04 | [15 empty] | VV | 2 | 1 | True | 0 | ROZPOCET
| VV |  | 2,57 |  | 2.57 | [13 empty] | VV | 2 | 2 | True | 0 | ROZPOCET
| VV |  | mč 1.05 | [15 empty] | VV | 2 | 1 | True | 0 | ROZPOCET
| VV |  | 6,40 |  | 6.4 | [13 empty] | VV | 2 | 2 | True | 0 | ROZPOCET
| VV |  | mč 1.06 | [15 empty] | VV | 2 | 1 | True | 0 | ROZPOCET
| VV |  | 6,26 |  | 6.26 | [13 empty] | VV | 2 | 2 | True | 0 | ROZPOCET
| VV |  | mč 1.08 | [15 empty] | VV | 2 | 1 | True | 0 | ROZPOCET
| VV |  | 6,72 |  | 6.72 | [13 empty] | VV | 2 | 2 | True | 0 | ROZPOCET
| VV |  | mč 1.09 | [15 empty] | VV | 2 | 1 | True | 0 | ROZPOCET
| VV |  | 14,06 |  | 14.06 | [13 empty] | VV | 2 | 2 | True | 0 | ROZPOCET
| VV |  | mč 1.10 | [15 empty] | VV | 2 | 1 | True | 0 | ROZPOCET
| VV |  | 5,56 |  | 5.56 | [13 empty] | VV | 2 | 2 | True | 0 | ROZPOCET
| VV |  | mč 1.11 | [15 empty] | VV | 2 | 1 | True | 0 | ROZPOCET
| VV |  | 4,88 |  | 4.88 | [13 empty] | VV | 2 | 2 | True | 0 | ROZPOCET
| VV |  | mč 1.12 | [15 empty] | VV | 2 | 1 | True | 0 | ROZPOCET
| VV |  | 8,33 |  | 8.33 | [13 empty] | VV | 2 | 2 | True | 0 | ROZPOCET
| VV |  | mč 1.13 | [15 empty] | VV | 2 | 1 | True | 0 | ROZPOCET
| VV |  | 19,41 |  | 19.41 | [13 empty] | VV | 2 | 2 | True | 0 | ROZPOCET
| VV |  | mč 1.14 | [15 empty] | VV | 2 | 1 | True | 0 | ROZPOCET
| VV |  | 8,28 |  | 8.28 | [13 empty] | VV | 2 | 2 | True | 0 | ROZPOCET
| VV |  | mč 1.16 | [15 empty] | VV | 2 | 1 | True | 0 | ROZPOCET
| VV |  | 2,86 |  | 2.86 | [13 empty] | VV | 2 | 2 | True | 0 | ROZPOCET
| VV |  | mč 1.17 | [15 empty] | VV | 2 | 1 | True | 0 | ROZPOCET
| VV |  | 8,27 |  | 8.27 | [13 empty] | VV | 2 | 2 | True | 0 | ROZPOCET
| VV |  | Mezisoučet |  | 122.55 | [13 empty] | VV | 2 | 3 | True | 0 | ROZPOCET
| VV |  | skl SP13 | [15 empty] | VV | 2 | 1 | True | 0 | ROZPOCET
| VV |  | mč 1.03 | [15 empty] | VV | 2 | 1 | True | 0 | ROZPOCET
| VV |  | 65,30 |  | 65.3 | [13 empty] | VV | 2 | 2 | True | 0 | ROZPOCET
| VV |  | Mezisoučet |  | 65.3 | [13 empty] | VV | 2 | 3 | True | 0 | ROZPOCET
| VV |  | skl SP14 | [15 empty] | VV | 2 | 1 | True | 0 | ROZPOCET
| VV |  | mč 1.03 | [15 empty] | VV | 2 | 1 | True | 0 | ROZPOCET
| VV |  | 46,8 |  | 46.8 | [13 empty] | VV | 2 | 2 | True | 0 | ROZPOCET
| VV |  | mč 1.18 | [15 empty] | VV | 2 | 1 | True | 0 | ROZPOCET
| VV |  | 54,1 |  | 54.1 | [13 empty] | VV | 2 | 2 | True | 0 | ROZPOCET
| VV |  | mč 1.19 | [15 empty] | VV | 2 | 1 | True | 0 | ROZPOCET
| VV |  | 73,05 |  | 73.05 | [13 empty] | VV | 2 | 2 | True | 0 | ROZPOCET
| VV |  | mč 1.20 | [15 empty] | VV | 2 | 1 | True | 0 | ROZPOCET
| VV |  | 22,95 |  | 22.95 | [13 empty] | VV | 2 | 2 | True | 0 | ROZPOCET
| VV |  | mč 1.22 | [15 empty] | VV | 2 | 1 | True | 0 | ROZPOCET
| VV |  | 18,94 |  | 18.94 | [13 empty] | VV | 2 | 2 | True | 0 | ROZPOCET
| VV |  | mč 1.24 | [15 empty] | VV | 2 | 1 | True | 0 | ROZPOCET
| VV |  | 18,94 |  | 18.94 | [13 empty] | VV | 2 | 2 | True | 0 | ROZPOCET
| VV |  | mč 1.26 | [15 empty] | VV | 2 | 1 | True | 0 | ROZPOCET
| VV |  | 18,94 |  | 18.94 | [13 empty] | VV | 2 | 2 | True | 0 | ROZPOCET
| VV |  | mč 1.28 | [15 empty] | VV | 2 | 1 | True | 0 | ROZPOCET
| VV |  | 18,94 |  | 18.94 | [13 empty] | VV | 2 | 2 | True | 0 | ROZPOCET
| VV |  | mč 1.30 | [15 empty] | VV | 2 | 1 | True | 0 | ROZPOCET
| VV |  | 18,94 |  | 18.94 | [13 empty] | VV | 2 | 2 | True | 0 | ROZPOCET
| VV |  | mč 1.32 | [15 empty] | VV | 2 | 1 | True | 0 | ROZPOCET
| VV |  | 54,1 |  | 54.1 | [13 empty] | VV | 2 | 2 | True | 0 | ROZPOCET
| VV |  | mč 1.33 | [15 empty] | VV | 2 | 1 | True | 0 | ROZPOCET
| VV |  | 73,05 |  | 73.05 | [13 empty] | VV | 2 | 2 | True | 0 | ROZPOCET
| VV |  | mč 1.34 | [15 empty] | VV | 2 | 1 | True | 0 | ROZPOCET
| VV |  | 22,95 |  | 22.95 | [13 empty] | VV | 2 | 2 | True | 0 | ROZPOCET
| VV |  | mč 1.36 | [15 empty] | VV | 2 | 1 | True | 0 | ROZPOCET
| VV |  | 18,94 |  | 18.94 | [13 empty] | VV | 2 | 2 | True | 0 | ROZPOCET
| VV |  | mč 1.38 | [15 empty] | VV | 2 | 1 | True | 0 | ROZPOCET
| VV |  | 18,94 |  | 18.94 | [13 empty] | VV | 2 | 2 | True | 0 | ROZPOCET
| VV |  | mč 1.40 | [15 empty] | VV | 2 | 1 | True | 0 | ROZPOCET
| VV |  | 18,94 |  | 18.94 | [13 empty] | VV | 2 | 2 | True | 0 | ROZPOCET
| VV |  | mč 1.42 | [15 empty] | VV | 2 | 1 | True | 0 | ROZPOCET
| VV |  | 18,94 |  | 18.94 | [13 empty] | VV | 2 | 2 | True | 0 | ROZPOCET
| VV |  | mč 1.44 | [15 empty] | VV | 2 | 1 | True | 0 | ROZPOCET
| VV |  | 18,94 |  | 18.94 | [13 empty] | VV | 2 | 2 | True | 0 | ROZPOCET
| VV |  | mč 1.46 | [15 empty] | VV | 2 | 1 | True | 0 | ROZPOCET
| VV |  | 55,6 |  | 55.6 | [13 empty] | VV | 2 | 2 | True | 0 | ROZPOCET
| VV |  | mč 1.47 | [15 empty] | VV | 2 | 1 | True | 0 | ROZPOCET
| VV |  | 74,4 |  | 74.4 | [13 empty] | VV | 2 | 2 | True | 0 | ROZPOCET
| VV |  | mč 1.48 | [15 empty] | VV | 2 | 1 | True | 0 | ROZPOCET
| VV |  | 22,95 |  | 22.95 | [13 empty] | VV | 2 | 2 | True | 0 | ROZPOCET
| VV |  | mč 1.50 | [15 empty] | VV | 2 | 1 | True | 0 | ROZPOCET
| VV |  | 18,94 |  | 18.94 | [13 empty] | VV | 2 | 2 | True | 0 | ROZPOCET
| VV |  | mč 1.52 | [15 empty] | VV | 2 | 1 | True | 0 | ROZPOCET
| VV |  | 18,94 |  | 18.94 | [13 empty] | VV | 2 | 2 | True | 0 | ROZPOCET
| VV |  | mč 1.54 | [15 empty] | VV | 2 | 1 | True | 0 | ROZPOCET
| VV |  | 18,94 |  | 18.94 | [13 empty] | VV | 2 | 2 | True | 0 | ROZPOCET
| VV |  | mč 1.56 | [15 empty] | VV | 2 | 1 | True | 0 | ROZPOCET
| VV |  | 18,94 |  | 18.94 | [13 empty] | VV | 2 | 2 | True | 0 | ROZPOCET
| VV |  | mč 1.58 | [15 empty] | VV | 2 | 1 | True | 0 | ROZPOCET
| VV |  | 18,94 |  | 18.94 | [13 empty] | VV | 2 | 2 | True | 0 | ROZPOCET
| VV |  | Mezisoučet |  | 784.05 | [13 empty] | VV | 2 | 3 | True | 0 | ROZPOCET
| VV |  | skl SP16 (koupelna) | [15 empty] | VV | 2 | 1 | True | 0 | ROZPOCET
| VV |  | mč 1.07 | [15 empty] | VV | 2 | 1 | True | 0 | ROZPOCET
| VV |  | 10,77 |  | 10.77 | [13 empty] | VV | 2 | 2 | True | 0 | ROZPOCET
| VV |  | mč 1.15 | [15 empty] | VV | 2 | 1 | True | 0 | ROZPOCET
| VV |  | 2,84 |  | 2.84 | [13 empty] | VV | 2 | 2 | True | 0 | ROZPOCET
| VV |  | mč 1.21 | [15 empty] | VV | 2 | 1 | True | 0 | ROZPOCET
| VV |  | 5,14 |  | 5.14 | [13 empty] | VV | 2 | 2 | True | 0 | ROZPOCET
| VV |  | mč 1.23 | [15 empty] | VV | 2 | 1 | True | 0 | ROZPOCET
| VV |  | 5,28 |  | 5.28 | [13 empty] | VV | 2 | 2 | True | 0 | ROZPOCET
| VV |  | mč 1.25 | [15 empty] | VV | 2 | 1 | True | 0 | ROZPOCET
| VV |  | 5,28 |  | 5.28 | [13 empty] | VV | 2 | 2 | True | 0 | ROZPOCET
| VV |  | mč 1.27 | [15 empty] | VV | 2 | 1 | True | 0 | ROZPOCET
| VV |  | 5,28 |  | 5.28 | [13 empty] | VV | 2 | 2 | True | 0 | ROZPOCET
| VV |  | mč 1.29 | [15 empty] | VV | 2 | 1 | True | 0 | ROZPOCET
| VV |  | 5,28 |  | 5.28 | [13 empty] | VV | 2 | 2 | True | 0 | ROZPOCET
| VV |  | mč 1.31 | [15 empty] | VV | 2 | 1 | True | 0 | ROZPOCET
| VV |  | 5,14 |  | 5.14 | [13 empty] | VV | 2 | 2 | True | 0 | ROZPOCET
| VV |  | Mezisoučet |  | 45.01 | [13 empty] | VV | 2 | 3 | True | 0 | ROZPOCET
| VV |  | skl SP17 (koupelna) | [15 empty] | VV | 2 | 1 | True | 0 | ROZPOCET
| VV |  | mč 1.35 | [15 empty] | VV | 2 | 1 | True | 0 | ROZPOCET
| VV |  | 5,14 |  | 5.14 | [13 empty] | VV | 2 | 2 | True | 0 | ROZPOCET
| VV |  | mč 1.37 | [15 empty] | VV | 2 | 1 | True | 0 | ROZPOCET
| VV |  | 5,28 |  | 5.28 | [13 empty] | VV | 2 | 2 | True | 0 | ROZPOCET
| VV |  | mč 1.39 | [15 empty] | VV | 2 | 1 | True | 0 | ROZPOCET
| VV |  | 5,28 |  | 5.28 | [13 empty] | VV | 2 | 2 | True | 0 | ROZPOCET
| VV |  | mč 1.41 | [15 empty] | VV | 2 | 1 | True | 0 | ROZPOCET
| VV |  | 5,28 |  | 5.28 | [13 empty] | VV | 2 | 2 | True | 0 | ROZPOCET
| VV |  | mč 1.43 | [15 empty] | VV | 2 | 1 | True | 0 | ROZPOCET
| VV |  | 5,28 |  | 5.28 | [13 empty] | VV | 2 | 2 | True | 0 | ROZPOCET
| VV |  | mč 1.45 | [15 empty] | VV | 2 | 1 | True | 0 | ROZPOCET
| VV |  | 5,14 |  | 5.14 | [13 empty] | VV | 2 | 2 | True | 0 | ROZPOCET
| VV |  | mč 1.49 | [15 empty] | VV | 2 | 1 | True | 0 | ROZPOCET
| VV |  | 5,14 |  | 5.14 | [13 empty] | VV | 2 | 2 | True | 0 | ROZPOCET
| VV |  | mč 1.51 | [15 empty] | VV | 2 | 1 | True | 0 | ROZPOCET
| VV |  | 5,28 |  | 5.28 | [13 empty] | VV | 2 | 2 | True | 0 | ROZPOCET
| VV |  | mč 1.53 | [15 empty] | VV | 2 | 1 | True | 0 | ROZPOCET
| VV |  | 5,28 |  | 5.28 | [13 empty] | VV | 2 | 2 | True | 0 | ROZPOCET
| VV |  | mč 1.55 | [15 empty] | VV | 2 | 1 | True | 0 | ROZPOCET
| VV |  | 5,28 |  | 5.28 | [13 empty] | VV | 2 | 2 | True | 0 | ROZPOCET
| VV |  | mč 1.57 | [15 empty] | VV | 2 | 1 | True | 0 | ROZPOCET
| VV |  | 5,28 |  | 5.28 | [13 empty] | VV | 2 | 2 | True | 0 | ROZPOCET
| VV |  | mč 1.59 | [15 empty] | VV | 2 | 1 | True | 0 | ROZPOCET
| VV |  | 5,14 |  | 5.14 | [13 empty] | VV | 2 | 2 | True | 0 | ROZPOCET
| VV |  | Mezisoučet |  | 62.8 | [13 empty] | VV | 2 | 3 | True | 0 | ROZPOCET
| VV |  | Součet |  | 1079.71 | [13 empty] | VV | 2 | 4 | True | 1 | ROZPOCET
| VV |  | 1079,71*1,05 'Přepočtené koeficientem množství |  | 1133.696 | [13 empty] | VV | 2 | 2 | False | 1 | ROZPOCET
246 | M | 28375032 | deska EPS 150 pro konstrukce s vysokým zatížením λ=0,035 tl 130mm | m2 | 1065.131 |  | 0 | CS ÚRS 2024 01 |  |  | snížená |  | 0 | 0.0039 | 4.154 | 0 | 0 | 32 | M | 2 |  |  |  | ROZPOCET | 0 | 0 | 0 | 0 | 0 | 2 | 0 | 16 | 1670645363
| PP |  | deska EPS 150 pro konstrukce s vysokým zatížením λ=0,035 tl 130mm | [15 empty] | PP | 2
| P |  | Poznámka k položce: ID: E 05 λ=0,035 W/m*k, max zatížení 3000 kg/m2 při stlačení < 2%, nejvyšší provozní teplota +80°C, třída reakce na oheň E, objemová hmotnost 23 kg/m3 | [15 empty] | P | 2
| VV |  | skl SP16 | [15 empty] | VV | 2 | 1 | True | 0 | ROZPOCET
| VV |  | mč 1.01 | [15 empty] | VV | 2 | 1 | True | 0 | ROZPOCET
| VV |  | 25,73 |  | 25.73 | [13 empty] | VV | 2 | 2 | True | 0 | ROZPOCET
| VV |  | -2,40*0,95 |  | -2.28 | [13 empty] | VV | 2 | 2 | True | 0 | ROZPOCET
| VV |  | mč 1.02 | [15 empty] | VV | 2 | 1 | True | 0 | ROZPOCET
| VV |  | 5,50 |  | 5.5 | [13 empty] | VV | 2 | 2 | True | 0 | ROZPOCET
| VV |  | mč 1.04 | [15 empty] | VV | 2 | 1 | True | 0 | ROZPOCET
| VV |  | 2,57 |  | 2.57 | [13 empty] | VV | 2 | 2 | True | 0 | ROZPOCET
| VV |  | mč 1.05 | [15 empty] | VV | 2 | 1 | True | 0 | ROZPOCET
| VV |  | 6,40 |  | 6.4 | [13 empty] | VV | 2 | 2 | True | 0 | ROZPOCET
| VV |  | mč 1.06 | [15 empty] | VV | 2 | 1 | True | 0 | ROZPOCET
| VV |  | 6,26 |  | 6.26 | [13 empty] | VV | 2 | 2 | True | 0 | ROZPOCET
| VV |  | mč 1.08 | [15 empty] | VV | 2 | 1 | True | 0 | ROZPOCET
| VV |  | 6,72 |  | 6.72 | [13 empty] | VV | 2 | 2 | True | 0 | ROZPOCET
| VV |  | mč 1.09 | [15 empty] | VV | 2 | 1 | True | 0 | ROZPOCET
| VV |  | 14,06 |  | 14.06 | [13 empty] | VV | 2 | 2 | True | 0 | ROZPOCET
| VV |  | mč 1.10 | [15 empty] | VV | 2 | 1 | True | 0 | ROZPOCET
| VV |  | 5,56 |  | 5.56 | [13 empty] | VV | 2 | 2 | True | 0 | ROZPOCET
| VV |  | mč 1.11 | [15 empty] | VV | 2 | 1 | True | 0 | ROZPOCET
| VV |  | 4,88 |  | 4.88 | [13 empty] | VV | 2 | 2 | True | 0 | ROZPOCET
| VV |  | mč 1.12 | [15 empty] | VV | 2 | 1 | True | 0 | ROZPOCET
| VV |  | 8,33 |  | 8.33 | [13 empty] | VV | 2 | 2 | True | 0 | ROZPOCET
| VV |  | mč 1.13 | [15 empty] | VV | 2 | 1 | True | 0 | ROZPOCET
| VV |  | 19,41 |  | 19.41 | [13 empty] | VV | 2 | 2 | True | 0 | ROZPOCET
| VV |  | mč 1.14 | [15 empty] | VV | 2 | 1 | True | 0 | ROZPOCET
| VV |  | 8,28 |  | 8.28 | [13 empty] | VV | 2 | 2 | True | 0 | ROZPOCET
| VV |  | mč 1.16 | [15 empty] | VV | 2 | 1 | True | 0 | ROZPOCET
| VV |  | 2,86 |  | 2.86 | [13 empty] | VV | 2 | 2 | True | 0 | ROZPOCET
| VV |  | mč 1.17 | [15 empty] | VV | 2 | 1 | True | 0 | ROZPOCET
| VV |  | 8,27 |  | 8.27 | [13 empty] | VV | 2 | 2 | True | 0 | ROZPOCET
| VV |  | Mezisoučet |  | 122.55 | [13 empty] | VV | 2 | 3 | True | 0 | ROZPOCET
| VV |  | skl SP14 | [15 empty] | VV | 2 | 1 | True | 0 | ROZPOCET
| VV |  | mč 1.03 | [15 empty] | VV | 2 | 1 | True | 0 | ROZPOCET
| VV |  | 46,8 |  | 46.8 | [13 empty] | VV | 2 | 2 | True | 0 | ROZPOCET
| VV |  | mč 1.18 | [15 empty] | VV | 2 | 1 | True | 0 | ROZPOCET
| VV |  | 54,1 |  | 54.1 | [13 empty] | VV | 2 | 2 | True | 0 | ROZPOCET
| VV |  | mč 1.19 | [15 empty] | VV | 2 | 1 | True | 0 | ROZPOCET
| VV |  | 73,05 |  | 73.05 | [13 empty] | VV | 2 | 2 | True | 0 | ROZPOCET
| VV |  | mč 1.20 | [15 empty] | VV | 2 | 1 | True | 0 | ROZPOCET
| VV |  | 22,95 |  | 22.95 | [13 empty] | VV | 2 | 2 | True | 0 | ROZPOCET
| VV |  | mč 1.22 | [15 empty] | VV | 2 | 1 | True | 0 | ROZPOCET
| VV |  | 18,94 |  | 18.94 | [13 empty] | VV | 2 | 2 | True | 0 | ROZPOCET
| VV |  | mč 1.24 | [15 empty] | VV | 2 | 1 | True | 0 | ROZPOCET
| VV |  | 18,94 |  | 18.94 | [13 empty] | VV | 2 | 2 | True | 0 | ROZPOCET
| VV |  | mč 1.26 | [15 empty] | VV | 2 | 1 | True | 0 | ROZPOCET
| VV |  | 18,94 |  | 18.94 | [13 empty] | VV | 2 | 2 | True | 0 | ROZPOCET
| VV |  | mč 1.28 | [15 empty] | VV | 2 | 1 | True | 0 | ROZPOCET
| VV |  | 18,94 |  | 18.94 | [13 empty] | VV | 2 | 2 | True | 0 | ROZPOCET
| VV |  | mč 1.30 | [15 empty] | VV | 2 | 1 | True | 0 | ROZPOCET
| VV |  | 18,94 |  | 18.94 | [13 empty] | VV | 2 | 2 | True | 0 | ROZPOCET
| VV |  | mč 1.32 | [15 empty] | VV | 2 | 1 | True | 0 | ROZPOCET
| VV |  | 54,1 |  | 54.1 | [13 empty] | VV | 2 | 2 | True | 0 | ROZPOCET
| VV |  | mč 1.33 | [15 empty] | VV | 2 | 1 | True | 0 | ROZPOCET
| VV |  | 73,05 |  | 73.05 | [13 empty] | VV | 2 | 2 | True | 0 | ROZPOCET
| VV |  | mč 1.34 | [15 empty] | VV | 2 | 1 | True | 0 | ROZPOCET
| VV |  | 22,95 |  | 22.95 | [13 empty] | VV | 2 | 2 | True | 0 | ROZPOCET
| VV |  | mč 1.36 | [15 empty] | VV | 2 | 1 | True | 0 | ROZPOCET
| VV |  | 18,94 |  | 18.94 | [13 empty] | VV | 2 | 2 | True | 0 | ROZPOCET
| VV |  | mč 1.38 | [15 empty] | VV | 2 | 1 | True | 0 | ROZPOCET
| VV |  | 18,94 |  | 18.94 | [13 empty] | VV | 2 | 2 | True | 0 | ROZPOCET
| VV |  | mč 1.40 | [15 empty] | VV | 2 | 1 | True | 0 | ROZPOCET
| VV |  | 18,94 |  | 18.94 | [13 empty] | VV | 2 | 2 | True | 0 | ROZPOCET
| VV |  | mč 1.42 | [15 empty] | VV | 2 | 1 | True | 0 | ROZPOCET
| VV |  | 18,94 |  | 18.94 | [13 empty] | VV | 2 | 2 | True | 0 | ROZPOCET
| VV |  | mč 1.44 | [15 empty] | VV | 2 | 1 | True | 0 | ROZPOCET
| VV |  | 18,94 |  | 18.94 | [13 empty] | VV | 2 | 2 | True | 0 | ROZPOCET
| VV |  | mč 1.46 | [15 empty] | VV | 2 | 1 | True | 0 | ROZPOCET
| VV |  | 55,6 |  | 55.6 | [13 empty] | VV | 2 | 2 | True | 0 | ROZPOCET
| VV |  | mč 1.47 | [15 empty] | VV | 2 | 1 | True | 0 | ROZPOCET
| VV |  | 74,4 |  | 74.4 | [13 empty] | VV | 2 | 2 | True | 0 | ROZPOCET
| VV |  | mč 1.48 | [15 empty] | VV | 2 | 1 | True | 0 | ROZPOCET
| VV |  | 22,95 |  | 22.95 | [13 empty] | VV | 2 | 2 | True | 0 | ROZPOCET
| VV |  | mč 1.50 | [15 empty] | VV | 2 | 1 | True | 0 | ROZPOCET
| VV |  | 18,94 |  | 18.94 | [13 empty] | VV | 2 | 2 | True | 0 | ROZPOCET
| VV |  | mč 1.52 | [15 empty] | VV | 2 | 1 | True | 0 | ROZPOCET
| VV |  | 18,94 |  | 18.94 | [13 empty] | VV | 2 | 2 | True | 0 | ROZPOCET
| VV |  | mč 1.54 | [15 empty] | VV | 2 | 1 | True | 0 | ROZPOCET
| VV |  | 18,94 |  | 18.94 | [13 empty] | VV | 2 | 2 | True | 0 | ROZPOCET
| VV |  | mč 1.56 | [15 empty] | VV | 2 | 1 | True | 0 | ROZPOCET
| VV |  | 18,94 |  | 18.94 | [13 empty] | VV | 2 | 2 | True | 0 | ROZPOCET
| VV |  | mč 1.58 | [15 empty] | VV | 2 | 1 | True | 0 | ROZPOCET
| VV |  | 18,94 |  | 18.94 | [13 empty] | VV | 2 | 2 | True | 0 | ROZPOCET
| VV |  | Mezisoučet |  | 784.05 | [13 empty] | VV | 2 | 3 | True | 0 | ROZPOCET
| VV |  | skl SP16 (koupelna) | [15 empty] | VV | 2 | 1 | True | 0 | ROZPOCET
| VV |  | mč 1.07 | [15 empty] | VV | 2 | 1 | True | 0 | ROZPOCET
| VV |  | 10,77 |  | 10.77 | [13 empty] | VV | 2 | 2 | True | 0 | ROZPOCET
| VV |  | mč 1.15 | [15 empty] | VV | 2 | 1 | True | 0 | ROZPOCET
| VV |  | 2,84 |  | 2.84 | [13 empty] | VV | 2 | 2 | True | 0 | ROZPOCET
| VV |  | mč 1.21 | [15 empty] | VV | 2 | 1 | True | 0 | ROZPOCET
| VV |  | 5,14 |  | 5.14 | [13 empty] | VV | 2 | 2 | True | 0 | ROZPOCET
| VV |  | mč 1.23 | [15 empty] | VV | 2 | 1 | True | 0 | ROZPOCET
| VV |  | 5,28 |  | 5.28 | [13 empty] | VV | 2 | 2 | True | 0 | ROZPOCET
| VV |  | mč 1.25 | [15 empty] | VV | 2 | 1 | True | 0 | ROZPOCET
| VV |  | 5,28 |  | 5.28 | [13 empty] | VV | 2 | 2 | True | 0 | ROZPOCET
| VV |  | mč 1.27 | [15 empty] | VV | 2 | 1 | True | 0 | ROZPOCET
| VV |  | 5,28 |  | 5.28 | [13 empty] | VV | 2 | 2 | True | 0 | ROZPOCET
| VV |  | mč 1.29 | [15 empty] | VV | 2 | 1 | True | 0 | ROZPOCET
| VV |  | 5,28 |  | 5.28 | [13 empty] | VV | 2 | 2 | True | 0 | ROZPOCET
| VV |  | mč 1.31 | [15 empty] | VV | 2 | 1 | True | 0 | ROZPOCET
| VV |  | 5,14 |  | 5.14 | [13 empty] | VV | 2 | 2 | True | 0 | ROZPOCET
| VV |  | Mezisoučet |  | 45.01 | [13 empty] | VV | 2 | 3 | True | 0 | ROZPOCET
| VV |  | skl SP17 (koupelna) | [15 empty] | VV | 2 | 1 | True | 0 | ROZPOCET
| VV |  | mč 1.35 | [15 empty] | VV | 2 | 1 | True | 0 | ROZPOCET
| VV |  | 5,14 |  | 5.14 | [13 empty] | VV | 2 | 2 | True | 0 | ROZPOCET
| VV |  | mč 1.37 | [15 empty] | VV | 2 | 1 | True | 0 | ROZPOCET
| VV |  | 5,28 |  | 5.28 | [13 empty] | VV | 2 | 2 | True | 0 | ROZPOCET
| VV |  | mč 1.39 | [15 empty] | VV | 2 | 1 | True | 0 | ROZPOCET
| VV |  | 5,28 |  | 5.28 | [13 empty] | VV | 2 | 2 | True | 0 | ROZPOCET
| VV |  | mč 1.41 | [15 empty] | VV | 2 | 1 | True | 0 | ROZPOCET
| VV |  | 5,28 |  | 5.28 | [13 empty] | VV | 2 | 2 | True | 0 | ROZPOCET
| VV |  | mč 1.43 | [15 empty] | VV | 2 | 1 | True | 0 | ROZPOCET
| VV |  | 5,28 |  | 5.28 | [13 empty] | VV | 2 | 2 | True | 0 | ROZPOCET
| VV |  | mč 1.45 | [15 empty] | VV | 2 | 1 | True | 0 | ROZPOCET
| VV |  | 5,14 |  | 5.14 | [13 empty] | VV | 2 | 2 | True | 0 | ROZPOCET
| VV |  | mč 1.49 | [15 empty] | VV | 2 | 1 | True | 0 | ROZPOCET
| VV |  | 5,14 |  | 5.14 | [13 empty] | VV | 2 | 2 | True | 0 | ROZPOCET
| VV |  | mč 1.51 | [15 empty] | VV | 2 | 1 | True | 0 | ROZPOCET
| VV |  | 5,28 |  | 5.28 | [13 empty] | VV | 2 | 2 | True | 0 | ROZPOCET
| VV |  | mč 1.53 | [15 empty] | VV | 2 | 1 | True | 0 | ROZPOCET
| VV |  | 5,28 |  | 5.28 | [13 empty] | VV | 2 | 2 | True | 0 | ROZPOCET
| VV |  | mč 1.55 | [15 empty] | VV | 2 | 1 | True | 0 | ROZPOCET
| VV |  | 5,28 |  | 5.28 | [13 empty] | VV | 2 | 2 | True | 0 | ROZPOCET
| VV |  | mč 1.57 | [15 empty] | VV | 2 | 1 | True | 0 | ROZPOCET
| VV |  | 5,28 |  | 5.28 | [13 empty] | VV | 2 | 2 | True | 0 | ROZPOCET
| VV |  | mč 1.59 | [15 empty] | VV | 2 | 1 | True | 0 | ROZPOCET
| VV |  | 5,14 |  | 5.14 | [13 empty] | VV | 2 | 2 | True | 0 | ROZPOCET
| VV |  | Mezisoučet |  | 62.8 | [13 empty] | VV | 2 | 3 | True | 0 | ROZPOCET
| VV |  | Součet |  | 1014.41 | [13 empty] | VV | 2 | 4 | True | 1 | ROZPOCET
| VV |  | 1014,41*1,05 'Přepočtené koeficientem množství |  | 1065.131 | [13 empty] | VV | 2 | 2 | False | 1 | ROZPOCET
247 | M | 28375990 | deska EPS 150 pro konstrukce s vysokým zatížením λ=0,035 tl 140mm | m2 | 68.565 |  | 0 | CS ÚRS 2024 01 |  |  | snížená |  | 0 | 0.00386 | 0.26466 | 0 | 0 | 32 | M | 2 |  |  |  | ROZPOCET | 0 | 0 | 0 | 0 | 0 | 2 | 0 | 16 | -2136519341
| PP |  | deska EPS 150 pro konstrukce s vysokým zatížením λ=0,035 tl 140mm | [15 empty] | PP | 2
| P |  | Poznámka k položce: ID: E 05 λ=0,035 W/m*k, max zatížení 3000 kg/m2 při stlačení < 2%, nejvyšší provozní teplota +80°C, třída reakce na oheň E, objemová hmotnost 23 kg/m3 | [15 empty] | P | 2
| VV |  | skl SP13 | [15 empty] | VV | 2 | 1 | True | 0 | ROZPOCET
| VV |  | mč 1.03 | [15 empty] | VV | 2 | 1 | True | 0 | ROZPOCET
| VV |  | 65,30 |  | 65.3 | [13 empty] | VV | 2 | 2 | True | 0 | ROZPOCET
| VV |  | Mezisoučet |  | 65.3 | [13 empty] | VV | 2 | 3 | True | 1 | ROZPOCET
| VV |  | 65,3*1,05 'Přepočtené koeficientem množství |  | 68.565 | [13 empty] | VV | 2 | 2 | False | 1 | ROZPOCET
248 | M | 28375993.1 | deska EPS 150 pro konstrukce s vysokým zatížením λ=0,035 tl 220mm | m2 | 2.394 |  | 0 |  |  |  | snížená |  | 0 | 0.006 | 0.014364 | 0 | 0 | 32 | M | 2 |  |  |  | ROZPOCET | 0 | 0 | 0 | 0 | 0 | 2 | 0 | 16 | -969180546
| PP |  | deska EPS 150 pro konstrukce s vysokým zatížením λ=0,035 tl 220mm | [15 empty] | PP | 2
| P |  | Poznámka k položce: ID: E 05 λ=0,035 W/m*k, max zatížení 3000 kg/m2 při stlačení < 2%, nejvyšší provozní teplota +80°C, třída reakce na oheň E, objemová hmotnost 23 kg/m3 | [15 empty] | P | 2
| VV |  | skl SP 12 | [15 empty] | VV | 2 | 1 | True | 0 | ROZPOCET
| VV |  | mč 1.01 | [15 empty] | VV | 2 | 1 | True | 0 | ROZPOCET
| VV |  | 2,40*0,95 |  | 2.28 | [13 empty] | VV | 2 | 2 | True | 0 | ROZPOCET
| VV |  | Součet |  | 2.28 | [13 empty] | VV | 2 | 4 | True | 1 | ROZPOCET
| VV |  | 2,28*1,05 'Přepočtené koeficientem množství |  | 2.394 | [13 empty] | VV | 2 | 2 | False | 1 | ROZPOCET
249 | M | 28375924 | deska EPS 200 pro konstrukce s velmi vysokým zatížením λ=0,034 tl 80mm | m2 | 119.165 |  | 0 | CS ÚRS 2024 01 |  |  | snížená |  | 0 | 0.0028 | 0.33366 | 0 | 0 | 32 | M | 2 |  |  |  | ROZPOCET | 0 | 0 | 0 | 0 | 0 | 2 | 0 | 16 | 702102443
| PP |  | deska EPS 200 pro konstrukce s velmi vysokým zatížením λ=0,034 tl 80mm | [15 empty] | PP | 2
| P |  | Poznámka k položce: ID: E 06 λ=0,034 W/m*k, max zatížení 3600 kg/m2 při stlačení < 2%, nejvyšší provozní teplota +80°C, třída reakce na oheň E, objemová hmotnost 28 kg/m3 | [15 empty] | P | 2
| VV |  | skl SP11 | [15 empty] | VV | 2 | 1 | True | 0 | ROZPOCET
| VV |  | mč 0.02 | [15 empty] | VV | 2 | 1 | True | 0 | ROZPOCET
| VV |  | 20,45 |  | 20.45 | [13 empty] | VV | 2 | 2 | True | 0 | ROZPOCET
| VV |  | mč 0.03 | [15 empty] | VV | 2 | 1 | True | 0 | ROZPOCET
| VV |  | 13,22 |  | 13.22 | [13 empty] | VV | 2 | 2 | True | 0 | ROZPOCET
| VV |  | mč 0.04 | [15 empty] | VV | 2 | 1 | True | 0 | ROZPOCET
| VV |  | 73,00 |  | 73 | [13 empty] | VV | 2 | 2 | True | 0 | ROZPOCET
| VV |  | mč 0.05 | [15 empty] | VV | 2 | 1 | True | 0 | ROZPOCET
| VV |  | 6,82 |  | 6.82 | [13 empty] | VV | 2 | 2 | True | 0 | ROZPOCET
| VV |  | Součet |  | 113.49 | [13 empty] | VV | 2 | 4 | True | 1 | ROZPOCET
| VV |  | 113,49*1,05 'Přepočtené koeficientem množství |  | 119.165 | [13 empty] | VV | 2 | 2 | False | 1 | ROZPOCET
250 | K | 713131241 | Montáž izolace tepelné stěn lepením celoplošně v kombinaci s mechanickým kotvením rohoží, pásů, dílců, desek tl do 100mm | m2 | 8.864 |  | 0 | CS ÚRS 2024 01 |  |  | snížená |  | 0 | 0.00612 | 0.054248 | 0 | 0 | 16 | K | 2 |  |  |  | ROZPOCET | 0 | 0 | 0 | 0 | 0 | 2 | 0 | 16 | 1441410585
| PP |  | Montáž tepelné izolace stěn rohožemi, pásy, deskami, dílci, bloky (izolační materiál ve specifikaci) lepením celoplošně s mechanickým kotvením, tloušťky izolace do 100 mm | [15 empty] | PP | 2
| Online PSC |  | https://podminky.urs.cz/item/CS_URS_2024_01/713131241 | [15 empty] | Online PSC | 2
| P |  | Poznámka k položce: ID: F 21 Jednosložková prášková lepící a stěrková hmot na bázi cementu. Přídržnost k podkladu: polystyren min. 0,08 Mpa, propustnost vodních par max u=20. | [15 empty] | P | 2
| VV |  | skl ST7 | [15 empty] | VV | 2 | 1 | True | 0 | ROZPOCET
| VV |  | 1PP | [15 empty] | VV | 2 | 1 | True | 0 | ROZPOCET
| VV |  | 3,32*2,67 |  | 8.864 | [13 empty] | VV | 2 | 2 | True | 0 | ROZPOCET
| VV |  | Součet |  | 8.864 | [13 empty] | VV | 2 | 4 | True | 1 | ROZPOCET
251 | M | 63152263.1 | deska tepelně izolační minerální kontaktních fasád λ=0,040 tl 100mm | m2 | 9.307 |  | 0 |  |  |  | snížená |  | 0 | 0.0155 | 0.14426 | 0 | 0 | 32 | M | 2 |  |  |  | ROZPOCET | 0 | 0 | 0 | 0 | 0 | 2 | 0 | 16 | 2042529959
| PP |  | deska tepelně izolační minerální kontaktních fasád λ=0,040 tl 100mm | [15 empty] | PP | 2
| P |  | Poznámka k položce: ID: E 11 Pro: fasády, spodní vrstvy souvrství plochých střech, λ=0,040 W/m*k, třída reakce na oheň A1, nejvyšší provozní teplota +200°C. Kotvení pomocí talířových hmoždinek o průměru min. 90 mm. Návrh počtu kotev musí vycházet z odrthové zkoušky provedené zhotovitelem. Při zapuštěné montáži hmoždinek použít fasádní minerální zátky. | [15 empty] | P | 2
| VV |  | 8,864*1,05 'Přepočtené koeficientem množství |  | 9.307 | [13 empty] | VV | 2 | 2 | False | 1 | ROZPOCET
252 | K | 713131242 | Montáž izolace tepelné stěn lepením celoplošně v kombinaci s mechanickým kotvením rohoží, pásů, dílců, desek tl přes 100 do 140 mm | m2 | 81.664 |  | 0 | CS ÚRS 2024 01 |  |  | snížená |  | 0 | 0.00624 | 0.50958 | 0 | 0 | 16 | K | 2 |  |  |  | ROZPOCET | 0 | 0 | 0 | 0 | 0 | 2 | 0 | 16 | -1384292755
| PP |  | Montáž tepelné izolace stěn rohožemi, pásy, deskami, dílci, bloky (izolační materiál ve specifikaci) lepením celoplošně s mechanickým kotvením, tloušťky izolace přes 100 do 140 mm | [15 empty] | PP | 2
| Online PSC |  | https://podminky.urs.cz/item/CS_URS_2024_01/713131242 | [15 empty] | Online PSC | 2
| P |  | Poznámka k položce: ID: F 21 Jednosložková prášková lepící a stěrková hmot na bázi cementu. Přídržnost k podkladu: polystyren min. 0,08 Mpa, propustnost vodních par max u=20. | [15 empty] | P | 2
| VV |  | skl ST5 | [15 empty] | VV | 2 | 1 | True | 0 | ROZPOCET
| VV |  | mč 0.02 | [15 empty] | VV | 2 | 1 | True | 0 | ROZPOCET
| VV |  | 6,20*2,67 |  | 16.554 | [13 empty] | VV | 2 | 2 | True | 0 | ROZPOCET
| VV |  | -2,00*2,02 |  | -4.04 | [13 empty] | VV | 2 | 2 | True | 0 | ROZPOCET
| VV |  | mč 0.03 | [15 empty] | VV | 2 | 1 | True | 0 | ROZPOCET
| VV |  | 4,00*2,67 |  | 10.68 | [13 empty] | VV | 2 | 2 | True | 0 | ROZPOCET
| VV |  | -1,97*0,90 |  | -1.773 | [13 empty] | VV | 2 | 2 | True | 0 | ROZPOCET
| VV |  | mč 0.04 | [15 empty] | VV | 2 | 1 | True | 0 | ROZPOCET
| VV |  | 22,555*2,67 |  | 60.222 | [13 empty] | VV | 2 | 2 | True | 0 | ROZPOCET
| VV |  | -(0,90*1,97)*2 |  | -3.546 | [13 empty] | VV | 2 | 2 | True | 0 | ROZPOCET
| VV |  | mč 0.05 | [15 empty] | VV | 2 | 1 | True | 0 | ROZPOCET
| VV |  | 2,00*2,67 |  | 5.34 | [13 empty] | VV | 2 | 2 | True | 0 | ROZPOCET
| VV |  | -0,90*1,97 |  | -1.773 | [13 empty] | VV | 2 | 2 | True | 0 | ROZPOCET
| VV |  | Součet |  | 81.664 | [13 empty] | VV | 2 | 4 | True | 1 | ROZPOCET
253 | M | 63152264.1 | deska tepelně izolační minerální kontaktních fasád λ=0,040 tl 120mm | m2 | 85.747 |  | 0 |  |  |  | snížená |  | 0 | 0.019 | 1.6292 | 0 | 0 | 32 | M | 2 |  |  |  | ROZPOCET | 0 | 0 | 0 | 0 | 0 | 2 | 0 | 16 | -728603756
| PP |  | deska tepelně izolační minerální kontaktních fasád λ=0,040 tl 120mm | [15 empty] | PP | 2
| P |  | Poznámka k položce: ID: E 11 Pro: fasády, spodní vrstvy souvrství plochých střech, λ=0,040 W/m*k, třída reakce na oheň A1, nejvyšší provozní teplota +200°C. Kotvení pomocí talířových hmoždinek o průměru min. 90 mm. Návrh počtu kotev musí vycházet z odrthové zkoušky provedené zhotovitelem. Při zapuštěné montáži hmoždinek použít fasádní minerální zátky. | [15 empty] | P | 2
| VV |  | 81,664*1,05 'Přepočtené koeficientem množství |  | 85.747 | [13 empty] | VV | 2 | 2 | False | 1 | ROZPOCET
254 | K | 713131242 | Montáž izolace tepelné stěn lepením celoplošně v kombinaci s mechanickým kotvením rohoží, pásů, dílců, desek tl přes 100 do 140 mm | m2 | 325.322 |  | 0 | CS ÚRS 2024 01 |  |  | snížená |  | 0 | 0.00624 | 2.03 | 0 | 0 | 16 | K | 2 |  |  |  | ROZPOCET | 0 | 0 | 0 | 0 | 0 | 2 | 0 | 16 | 1743809451
| PP |  | Montáž tepelné izolace stěn rohožemi, pásy, deskami, dílci, bloky (izolační materiál ve specifikaci) lepením celoplošně s mechanickým kotvením, tloušťky izolace přes 100 do 140 mm | [15 empty] | PP | 2
| Online PSC |  | https://podminky.urs.cz/item/CS_URS_2024_01/713131242 | [15 empty] | Online PSC | 2
| P |  | Poznámka k položce: ID: F 27 Nízkoexpanzní polyuretanové lepidlo používané k lepení izolačních desek z pěnového polystyrenu EPS, extrudovaného polystyrénu XPS i minerální vaty. | [15 empty] | P | 2
| VV |  | skl ST14 | [15 empty] | VV | 2 | 1 | True | 0 | ROZPOCET
| VV |  | podsklepená část | [15 empty] | VV | 2 | 1 | True | 0 | ROZPOCET
| VV |  | 35,80*3,45 |  | 123.51 | [13 empty] | VV | 2 | 2 | True | 0 | ROZPOCET
| VV |  | Mezisoučet |  | 123.51 | [13 empty] | VV | 2 | 3 | True | 0 | ROZPOCET
| VV |  | skl ST13 | [15 empty] | VV | 2 | 1 | True | 0 | ROZPOCET
| VV |  | 1NP (základové pasy) | [15 empty] | VV | 2 | 1 | True | 0 | ROZPOCET
| VV |  | 3,88*(3,17-0,51+0,20) |  | 11.097 | [13 empty] | VV | 2 | 2 | True | 0 | ROZPOCET
| VV |  | 3,02*(2,55-0,51+0,20) |  | 6.765 | [13 empty] | VV | 2 | 2 | True | 0 | ROZPOCET
| VV |  | 26,50*(1,90-0,51+0,20) |  | 42.135 | [13 empty] | VV | 2 | 2 | True | 0 | ROZPOCET
| VV |  | 4,95*(1,90-0,51+0,20) |  | 7.871 | [13 empty] | VV | 2 | 2 | True | 0 | ROZPOCET
| VV |  | 4,30*(1,31-0,51+0,20) |  | 4.3 | [13 empty] | VV | 2 | 2 | True | 0 | ROZPOCET
| VV |  | 26,50*(1,31-0,51+0,20) |  | 26.5 | [13 empty] | VV | 2 | 2 | True | 0 | ROZPOCET
| VV |  | 7,24*(1,21-0,51+0,20) |  | 6.516 | [13 empty] | VV | 2 | 2 | True | 0 | ROZPOCET
| VV |  | 20,20*(1,21-0,51+0,20) |  | 18.18 | [13 empty] | VV | 2 | 2 | True | 0 | ROZPOCET
| VV |  | 6,055*(1,61-0,51+0,20) |  | 7.872 | [13 empty] | VV | 2 | 2 | True | 0 | ROZPOCET
| VV |  | 6,175*(2,33-0,51+0,20) |  | 12.474 | [13 empty] | VV | 2 | 2 | True | 0 | ROZPOCET
| VV |  | 10,70*(2,33-0,51+0,20) |  | 21.614 | [13 empty] | VV | 2 | 2 | True | 0 | ROZPOCET
| VV |  | 8,50*(2,33-0,51+0,20) |  | 17.17 | [13 empty] | VV | 2 | 2 | True | 0 | ROZPOCET
| VV |  | 3,67*(2,55-0,51+0,20) |  | 8.221 | [13 empty] | VV | 2 | 2 | True | 0 | ROZPOCET
| VV |  | 3,88*(3,17-0,51+0,20) |  | 11.097 | [13 empty] | VV | 2 | 2 | True | 0 | ROZPOCET
| VV |  | Mezisoučet |  | 201.812 | [13 empty] | VV | 2 | 3 | True | 0 | ROZPOCET
| VV |  | Součet |  | 325.322 | [13 empty] | VV | 2 | 4 | True | 1 | ROZPOCET
255 | M | 28376385 | deska XPS hrana rovná polo či pero drážka a hladký povrch | m3 | 47.822 |  | 0 | CS ÚRS 2024 01 |  |  | snížená |  | 0 | 0.03 | 1.4347 | 0 | 0 | 32 | M | 2 |  |  |  | ROZPOCET | 0 | 0 | 0 | 0 | 0 | 2 | 0 | 16 | -432662245
| PP |  | deska XPS hrana rovná polo či pero drážka a hladký povrch | [15 empty] | PP | 2
| P |  | Poznámka k položce: ID: E 07 λ=0,032 W/m*k, třída reakce na oheň E, nejvyšší provozní teplota +75°C, uzavřená struktura. Při výskytu spodní vody mutno desky lepit po celém obvodu. XPS není dlouhodobě odolný proti UV. Při překrytí polystyrenu tmavými fóliemi nebo filtračními rohožemi požadujme fólii překrýt další vrstvou. | [15 empty] | P | 2
| VV |  | skl ST14 | [15 empty] | VV | 2 | 1 | True | 0 | ROZPOCET
| VV |  | podsklepená část | [15 empty] | VV | 2 | 1 | True | 0 | ROZPOCET
| VV |  | 35,80*0,14*3,45 |  | 17.291 | [13 empty] | VV | 2 | 2 | True | 0 | ROZPOCET
| VV |  | Mezisoučet |  | 17.291 | [13 empty] | VV | 2 | 3 | True | 0 | ROZPOCET
| VV |  | skl ST13 | [15 empty] | VV | 2 | 1 | True | 0 | ROZPOCET
| VV |  | 1NP (základové pasy) | [15 empty] | VV | 2 | 1 | True | 0 | ROZPOCET
| VV |  | 3,88*0,14*(3,17-0,51+0,20) |  | 1.554 | [13 empty] | VV | 2 | 2 | True | 0 | ROZPOCET
| VV |  | 3,02*0,14*(2,55-0,51+0,20) |  | 0.947 | [13 empty] | VV | 2 | 2 | True | 0 | ROZPOCET
| VV |  | 26,50*0,14*(1,90-0,51+0,20) |  | 5.899 | [13 empty] | VV | 2 | 2 | True | 0 | ROZPOCET
| VV |  | 4,95*0,14*(1,90-0,51+0,20) |  | 1.102 | [13 empty] | VV | 2 | 2 | True | 0 | ROZPOCET
| VV |  | 4,30*0,14*(1,31-0,51+0,20) |  | 0.602 | [13 empty] | VV | 2 | 2 | True | 0 | ROZPOCET
| VV |  | 26,50*0,14*(1,31-0,51+0,20) |  | 3.71 | [13 empty] | VV | 2 | 2 | True | 0 | ROZPOCET
| VV |  | 7,24*0,14*(1,21-0,51+0,20) |  | 0.912 | [13 empty] | VV | 2 | 2 | True | 0 | ROZPOCET
| VV |  | 20,20*0,14*(1,21-0,51+0,20) |  | 2.545 | [13 empty] | VV | 2 | 2 | True | 0 | ROZPOCET
| VV |  | 6,055*0,14*(1,61-0,51+0,20) |  | 1.102 | [13 empty] | VV | 2 | 2 | True | 0 | ROZPOCET
| VV |  | 6,175*0,14*(2,33-0,51+0,20) |  | 1.746 | [13 empty] | VV | 2 | 2 | True | 0 | ROZPOCET
| VV |  | 10,70*0,14*(2,33-0,51+0,20) |  | 3.026 | [13 empty] | VV | 2 | 2 | True | 0 | ROZPOCET
| VV |  | 8,50*0,14*(2,33-0,51+0,20) |  | 2.404 | [13 empty] | VV | 2 | 2 | True | 0 | ROZPOCET
| VV |  | 3,67*0,14*(2,55-0,51+0,20) |  | 1.151 | [13 empty] | VV | 2 | 2 | True | 0 | ROZPOCET
| VV |  | 3,88*0,14*(3,17-0,51+0,20) |  | 1.554 | [13 empty] | VV | 2 | 2 | True | 0 | ROZPOCET
| VV |  | Mezisoučet |  | 28.254 | [13 empty] | VV | 2 | 3 | True | 0 | ROZPOCET
| VV |  | Součet |  | 45.545 | [13 empty] | VV | 2 | 4 | True | 1 | ROZPOCET
| VV |  | 45,545*1,05 'Přepočtené koeficientem množství |  | 47.822 | [13 empty] | VV | 2 | 2 | False | 1 | ROZPOCET
256 | K | 713141135 | Montáž izolace tepelné střech plochých lepené za studena bodově 1 vrstva rohoží, pásů, dílců, desek | m2 | 3334.32 |  | 0 | CS ÚRS 2024 01 |  |  | snížená |  | 0 | 0.00058 | 1.9339 | 0 | 0 | 16 | K | 2 |  |  |  | ROZPOCET | 0 | 0 | 0 | 0 | 0 | 2 | 0 | 16 | 931882429
| PP |  | Montáž tepelné izolace střech plochých rohožemi, pásy, deskami, dílci, bloky (izolační materiál ve specifikaci) přilepenými za studena jednovrstvá bodově | [15 empty] | PP | 2
| Online PSC |  | https://podminky.urs.cz/item/CS_URS_2024_01/713141135 | [15 empty] | Online PSC | 2
257 | M | 28375030 | deska EPS 150 pro konstrukce s vysokým zatížením λ=0,035 tl 90mm | m2 | 1089.659 |  | 0 | CS ÚRS 2024 01 |  |  | snížená |  | 0 | 0.0027 | 2.9421 | 0 | 0 | 32 | M | 2 |  |  |  | ROZPOCET | 0 | 0 | 0 | 0 | 0 | 2 | 0 | 16 | 523746767
| PP |  | deska EPS 150 pro konstrukce s vysokým zatížením λ=0,035 tl 90mm | [15 empty] | PP | 2
| P |  | Poznámka k položce: ID: E 05 λ=0,035 W/m*k, max zatížení 3000 kg/m2 při stlačení < 2%, nejvyšší provozní teplota +80°C, třída reakce na oheň E, objemová hmotnost 23 kg/m3 | [15 empty] | P | 2
| VV |  | skl SŘ2 | [15 empty] | VV | 2 | 1 | True | 0 | ROZPOCET
| VV |  | 844,26 |  | 844.26 | [13 empty] | VV | 2 | 2 | True | 0 | ROZPOCET
| VV |  | Mezisoučet |  | 844.26 | [13 empty] | VV | 2 | 3 | True | 0 | ROZPOCET
| VV |  | skl SŘ3 | [15 empty] | VV | 2 | 1 | True | 0 | ROZPOCET
| VV |  | 193,51 |  | 193.51 | [13 empty] | VV | 2 | 2 | True | 0 | ROZPOCET
| VV |  | Mezisoučet |  | 193.51 | [13 empty] | VV | 2 | 3 | True | 0 | ROZPOCET
| VV |  | Součet |  | 1037.77 | [13 empty] | VV | 2 | 4 | True | 1 | ROZPOCET
| VV |  | 1037,77*1,05 'Přepočtené koeficientem množství |  | 1089.659 | [13 empty] | VV | 2 | 2 | False | 1 | ROZPOCET
258 | M | 28375915 | deska EPS 150 pro konstrukce s vysokým zatížením λ=0,035 tl 120mm | m2 | 1205.689 |  | 0 | CS ÚRS 2024 01 |  |  | snížená |  | 0 | 0.0032 | 3.8582 | 0 | 0 | 32 | M | 2 |  |  |  | ROZPOCET | 0 | 0 | 0 | 0 | 0 | 2 | 0 | 16 | -2019467485
| PP |  | deska EPS 150 pro konstrukce s vysokým zatížením λ=0,035 tl 120mm | [15 empty] | PP | 2
| P |  | Poznámka k položce: ID: E 05 λ=0,035 W/m*k, max zatížení 3000 kg/m2 při stlačení < 2%, nejvyšší provozní teplota +80°C, třída reakce na oheň E, objemová hmotnost 23 kg/m3 | [15 empty] | P | 2
| VV |  | skl SŘ1 | [15 empty] | VV | 2 | 1 | True | 0 | ROZPOCET
| VV |  | (6,95*5,30)*3 |  | 110.505 | [13 empty] | VV | 2 | 2 | True | 0 | ROZPOCET
| VV |  | Mezisoučet |  | 110.505 | [13 empty] | VV | 2 | 3 | True | 0 | ROZPOCET
| VV |  | skl SŘ2 (část skladby z celkové tl. 250 mm) | [15 empty] | VV | 2 | 1 | True | 0 | ROZPOCET
| VV |  | 844,26 |  | 844.26 | [13 empty] | VV | 2 | 2 | True | 0 | ROZPOCET
| VV |  | Mezisoučet |  | 844.26 | [13 empty] | VV | 2 | 3 | True | 0 | ROZPOCET
| VV |  | skl SŘ3 (část skladby z celkové tl. 250 mm) | [15 empty] | VV | 2 | 1 | True | 0 | ROZPOCET
| VV |  | 193,51 |  | 193.51 | [13 empty] | VV | 2 | 2 | True | 0 | ROZPOCET
| VV |  | Mezisoučet |  | 193.51 | [13 empty] | VV | 2 | 3 | True | 0 | ROZPOCET
| VV |  | Součet |  | 1148.275 | [13 empty] | VV | 2 | 4 | True | 1 | ROZPOCET
| VV |  | 1148,275*1,05 'Přepočtené koeficientem množství |  | 1205.689 | [13 empty] | VV | 2 | 2 | False | 1 | ROZPOCET
259 | M | 28375032 | deska EPS 150 pro konstrukce s vysokým zatížením λ=0,035 tl 130mm | m2 | 1037.77 |  | 0 | CS ÚRS 2024 01 |  |  | snížená |  | 0 | 0.0039 | 4.0473 | 0 | 0 | 32 | M | 2 |  |  |  | ROZPOCET | 0 | 0 | 0 | 0 | 0 | 2 | 0 | 16 | -494813719
| PP |  | deska EPS 150 pro konstrukce s vysokým zatížením λ=0,035 tl 130mm | [15 empty] | PP | 2
| P |  | Poznámka k položce: ID: E 05 λ=0,035 W/m*k, max zatížení 3000 kg/m2 při stlačení < 2%, nejvyšší provozní teplota +80°C, třída reakce na oheň E, objemová hmotnost 23 kg/m3 | [15 empty] | P | 2
| VV |  | skl SŘ2 (část skladby z celkové tl. 250 mm) | [15 empty] | VV | 2 | 1 | True | 0 | ROZPOCET
| VV |  | 844,26 |  | 844.26 | [13 empty] | VV | 2 | 2 | True | 0 | ROZPOCET
| VV |  | Mezisoučet |  | 844.26 | [13 empty] | VV | 2 | 3 | True | 0 | ROZPOCET
| VV |  | skl SŘ3 (část skladby z celkové tl. 250 mm) | [15 empty] | VV | 2 | 1 | True | 0 | ROZPOCET
| VV |  | 193,51 |  | 193.51 | [13 empty] | VV | 2 | 2 | True | 0 | ROZPOCET
| VV |  | Mezisoučet |  | 193.51 | [13 empty] | VV | 2 | 3 | True | 0 | ROZPOCET
| VV |  | Součet |  | 1037.77 | [13 empty] | VV | 2 | 4 | True | 1 | ROZPOCET
260 | M | 28375993 | deska EPS 150 pro konstrukce s vysokým zatížením λ=0,035 tl 200mm | m2 | 116.03 |  | 0 | CS ÚRS 2024 01 |  |  | snížená |  | 0 | 0.006 | 0.69618 | 0 | 0 | 32 | M | 2 |  |  |  | ROZPOCET | 0 | 0 | 0 | 0 | 0 | 2 | 0 | 16 | -690881911
| PP |  | deska EPS 150 pro konstrukce s vysokým zatížením λ=0,035 tl 200mm | [15 empty] | PP | 2
| P |  | Poznámka k položce: ID: E 05 λ=0,035 W/m*k, max zatížení 3000 kg/m2 při stlačení < 2%, nejvyšší provozní teplota +80°C, třída reakce na oheň E, objemová hmotnost 23 kg/m3 | [15 empty] | P | 2
| VV |  | skl SŘ1 | [15 empty] | VV | 2 | 1 | True | 0 | ROZPOCET
| VV |  | (6,95*5,30)*3 |  | 110.505 | [13 empty] | VV | 2 | 2 | True | 0 | ROZPOCET
| VV |  | Součet |  | 110.505 | [13 empty] | VV | 2 | 4 | True | 1 | ROZPOCET
| VV |  | 110,505*1,05 'Přepočtené koeficientem množství |  | 116.03 | [13 empty] | VV | 2 | 2 | False | 1 | ROZPOCET
261 | K | 713141223 | Přikotvení tepelné izolace šrouby do betonu pro izolaci tl přes 60 do 100 mm | m2 | 1037.77 |  | 0 | CS ÚRS 2024 01 |  |  | snížená |  | 0 | 3e-05 | 0.031133 | 0 | 0 | 16 | K | 2 |  |  |  | ROZPOCET | 0 | 0 | 0 | 0 | 0 | 2 | 0 | 16 | 70436610
| PP |  | Montáž tepelné izolace střech plochých mechanické přikotvení šrouby včetně dodávky šroubů, bez položení tepelné izolace tl. izolace do 100 mm do betonu | [15 empty] | PP | 2
| Online PSC |  | https://podminky.urs.cz/item/CS_URS_2024_01/713141223 | [15 empty] | Online PSC | 2
| VV |  | skl SŘ2 | [15 empty] | VV | 2 | 1 | True | 0 | ROZPOCET
| VV |  | 844,26 |  | 844.26 | [13 empty] | VV | 2 | 2 | True | 0 | ROZPOCET
| VV |  | Mezisoučet |  | 844.26 | [13 empty] | VV | 2 | 3 | True | 0 | ROZPOCET
| VV |  | skl SŘ3 | [15 empty] | VV | 2 | 1 | True | 0 | ROZPOCET
| VV |  | 193,51 |  | 193.51 | [13 empty] | VV | 2 | 2 | True | 0 | ROZPOCET
| VV |  | Mezisoučet |  | 193.51 | [13 empty] | VV | 2 | 3 | True | 0 | ROZPOCET
| VV |  | Součet |  | 1037.77 | [13 empty] | VV | 2 | 4 | True | 1 | ROZPOCET
262 | K | 713141151 | Montáž izolace tepelné střech plochých kladené volně 1 vrstva rohoží, pásů, dílců, desek | m2 | 1917.12 |  | 0 | CS ÚRS 2024 01 |  |  | snížená |  | 0 | 0 | 0 | 0 | 0 | 16 | K | 2 |  |  |  | ROZPOCET | 0 | 0 | 0 | 0 | 0 | 2 | 0 | 16 | -1021703204
| PP |  | Montáž tepelné izolace střech plochých rohožemi, pásy, deskami, dílci, bloky (izolační materiál ve specifikaci) kladenými volně jednovrstvá | [15 empty] | PP | 2
| Online PSC |  | https://podminky.urs.cz/item/CS_URS_2024_01/713141151 | [15 empty] | Online PSC | 2
| VV |  | skl SŘ2 | [15 empty] | VV | 2 | 1 | True | 0 | ROZPOCET
| VV |  | 844,26*2 |  | 1688.52 | [13 empty] | VV | 2 | 2 | True | 0 | ROZPOCET
| VV |  | Mezisoučet |  | 1688.52 | [13 empty] | VV | 2 | 3 | True | 0 | ROZPOCET
| VV |  | skl SŘ5 | [15 empty] | VV | 2 | 1 | True | 0 | ROZPOCET
| VV |  | (25,40*4,50)*2 |  | 228.6 | [13 empty] | VV | 2 | 2 | True | 0 | ROZPOCET
| VV |  | Mezisoučet |  | 228.6 | [13 empty] | VV | 2 | 3 | True | 0 | ROZPOCET
| VV |  | Součet |  | 1917.12 | [13 empty] | VV | 2 | 4 | True | 1 | ROZPOCET
263 | M | 63153600 | deska substrátová vegetačních střech z hydrofilní minerální vlny 600x1000 tl 50mm | m2 | 2012.976 |  | 0 | CS ÚRS 2024 01 |  |  | snížená |  | 0 | 0.004 | 8.0519 | 0 | 0 | 32 | M | 2 |  |  |  | ROZPOCET | 0 | 0 | 0 | 0 | 0 | 2 | 0 | 16 | 1216888800
| PP |  | deska substrátová vegetačních střech z hydrofilní minerální vlny 600x1000 tl 50mm | [15 empty] | PP | 2
| P |  | Poznámka k položce: ID: E 18 Substrátové desky z hydrofilní vlny plně, nebo částečně nahrazují zeminu v konstrukcích vegetačních střech. λD = 0,037 (W·m-1·K-1) | [15 empty] | P | 2
| VV |  | 1917,12*1,05 'Přepočtené koeficientem množství |  | 2012.976 | [13 empty] | VV | 2 | 2 | False | 1 | ROZPOCET
264 | K | 998713202 | Přesun hmot procentní pro izolace tepelné v objektech v přes 6 do 12 m | % |  |  | 0 | CS ÚRS 2024 01 |  |  | snížená |  | 0 | 0 | 0 | 0 | 0 | 16 | K | 2 |  |  |  | ROZPOCET | 0 | 0 | 0 | 0 | 0 | 2 | 0 | 16 | -1771540343
| PP |  | Přesun hmot pro izolace tepelné stanovený procentní sazbou (%) z ceny vodorovná dopravní vzdálenost do 50 m s užitím mechanizace v objektech výšky přes 6 do 12 m | [15 empty] | PP | 2
| Online PSC |  | https://podminky.urs.cz/item/CS_URS_2024_01/998713202 | [15 empty] | Online PSC | 2
| D | 761.01 | Konstrukce prosvětlovací - okna |  |  |  | 0 | [5 empty] | 0 |  | 0 |  | 0 | 2 | D | 1 |  |  |  | ROZPOCET | [6 empty] | 0
265 | K | R-pol 761.01-001 | D+M okno Al, rozměr 2100/3400 mm, způsob zasklení 4-18-4-18-4, nekovový rámeček v barvě rámu, ozn. O01 - vč. všech syst. detailů, rámu, křídla, kování, kotvení, nosný a izolační profil, parotěsné pásky, pomocného a spojovacího materiálu | ks | 1 |  | 0 |  |  |  | snížená |  | 0 | 0 | 0 | 0 | 0 | 16 | K | 2 |  |  |  | ROZPOCET | 0 | 0 | 0 | 0 | 0 | 2 | 0 | 16 | 504268578
| PP |  | D+M okno Al, rozměr 2100/3400 mm, způsob zasklení 4-18-4-18-4, nekovový rámeček v barvě rámu, ozn. O01 - vč. všech syst. detailů, rámu, křídla, kování, kotvení, nosný a izolační profil, parotěsné pásky, pomocného a spojovacího materiálu | [15 empty] | PP | 2
| P |  | Poznámka k položce: - Součinitel prostupu tepla - celkem U (W/m²K) 0,90 - Vzduchová neprůzvučnost Rw(dB) (Řetězec) 30 - Součinitel prostupu tepla - zasklení U (W/m²K) (Řetězec) 0,6 - Propustnost solární energie g = 50% - Součinitel prostupu tepla - rám, U (W/m²K) (Řetězec) 0,85 - Povrchová úprava rámu a křídla (Sada voleb) Lak - Barva rámu (Sada voleb) RAL 7038 - Vnitřní parapet (Sada voleb) dřevokompozit s HPL + plastové boční ukončení - Šířka (Řetězec) 350 mm, nutno doměřit - Barva parapetu (Sada voleb) dle výběru architekta - Materiál kování (Sada voleb) bez klik - Látkové rolety neprůsvitné - ovládání na kuličkový řetízek, včetně vodících lanek. Na montážním hliníkovém profilu. Komponenty v barvě dle výběru investora. Horní díl rámu zesílení pro umístění vnitřní rolety. - bezpečnostní sklo oboustraně s odolností proti ručně vedenému útoku P2A dle EN 356 Odolností proti nárazu 1B1 dle EN 12600 (Ochrana před úrazy) | [15 empty] | P | 2
266 | K | R-pol 761.01-002 | D+M okno Al, rozměr 2100/3400 mm, způsob zasklení 4-18-4-18-4, nekovový rámeček v barvě rámu, ozn. O02 - vč. všech syst. detailů, rámu, křídla, kování, kotvení, nosný a izolační profil, parotěsné pásky, pomocného a spojovacího materiálu | ks | 1 |  | 0 |  |  |  | snížená |  | 0 | 0 | 0 | 0 | 0 | 16 | K | 2 |  |  |  | ROZPOCET | 0 | 0 | 0 | 0 | 0 | 2 | 0 | 16 | 727634304
| PP |  | D+M okno Al, rozměr 2100/3400 mm, způsob zasklení 4-18-4-18-4, nekovový rámeček v barvě rámu, ozn. O02 - vč. všech syst. detailů, rámu, křídla, kování, kotvení, nosný a izolační profil, parotěsné pásky, pomocného a spojovacího materiálu | [15 empty] | PP | 2
| P |  | Poznámka k položce: - Součinitel prostupu tepla - celkem U (W/m²K) 0,90 - Vzduchová neprůzvučnost Rw(dB) (Řetězec) 30 - Součinitel prostupu tepla - zasklení U (W/m²K) (Řetězec) 0,6 - Propustnost solární energie g = 50% - Součinitel prostupu tepla - rám, U (W/m²K) (Řetězec) 0,85 - Povrchová úprava rámu a křídla (Sada voleb) Lak - Barva rámu (Sada voleb) RAL 7038 - Vnitřní parapet (Sada voleb) dřevokompozit s HPL + plastové boční ukončení - Šířka (Řetězec) 350 mm, nutno doměřit - Barva parapetu (Sada voleb) dle výběru architekta - Materiál kování (Sada voleb) bez klik - Látkové rolety neprůsvitné - ovládání na kuličkový řetízek, včetně vodících lanek. Na montážním hliníkovém profilu. Komponenty v barvě dle výběru investora. Horní díl rámu zesílení pro umístění vnitřní rolety. - bezpečnostní sklo oboustraně s odolností proti ručně vedenému útoku P2A dle EN 356 Odolností proti nárazu 1B1 dle EN 12600 (Ochrana před úrazy) | [15 empty] | P | 2
267 | K | R-pol 761.01-003 | D+M okno Al, rozměr 2100/4100 mm, způsob zasklení 4-18-4-18-4, nekovový rámeček v barvě rámu, EI15 DP1, ozn. O03 - vč. všech syst. detailů, rámu, křídla, kování, kotvení, nosný a izolační profil, parotěsné pásky, pomocného a spojovacího materiálu | ks | 1 |  | 0 |  |  |  | snížená |  | 0 | 0 | 0 | 0 | 0 | 16 | K | 2 |  |  |  | ROZPOCET | 0 | 0 | 0 | 0 | 0 | 2 | 0 | 16 | -979751629
| PP |  | D+M okno Al, rozměr 2100/4100 mm, způsob zasklení 4-18-4-18-4, nekovový rámeček v barvě rámu, EI15 DP1, ozn. O03 - vč. všech syst. detailů, rámu, křídla, kování, kotvení, nosný a izolační profil, parotěsné pásky, pomocného a spojovacího materiálu | [15 empty] | PP | 2
| P |  | Poznámka k položce: - Součinitel prostupu tepla - celkem U (W/m²K) 0,90 - Vzduchová neprůzvučnost Rw(dB) (Řetězec) 30 - Součinitel prostupu tepla - zasklení U (W/m²K) (Řetězec) 0,6 - Propustnost solární energie g = 50% - Součinitel prostupu tepla - rám, U (W/m²K) (Řetězec) 0,85 - Povrchová úprava rámu a křídla (Sada voleb) Lak - Barva rámu (Sada voleb) RAL 7038 - Vnitřní parapet (Sada voleb) dřevokompozit s HPL + plastové boční ukončení - Šířka (Řetězec) 350 mm, nutno doměřit - Barva parapetu (Sada voleb) dle výběru architekta - Materiál kování (Sada voleb) broušený nerez - Látkové rolety neprůsvitné - ovládání na kuličkový řetízek, včetně vodících lanek. Na montážním hliníkovém profilu. Komponenty v barvě dle výběru investora. Horní díl rámu zesílení pro umístění vnitřní rolety. - bezpečnostní sklo oboustraně s odolností proti ručně vedenému útoku P2A dle EN 356 Odolností proti nárazu 1B1 dle EN 12600 (Ochrana před úrazy) | [15 empty] | P | 2
268 | K | R-pol 761.01-004 | D+M okno Al, rozměr 500/3500 mm, způsob zasklení 4-18-4-18-4, nekovový rámeček v barvě rámu, ozn. O04 - vč. všech syst. detailů, rámu, křídla, kování, kotvení, nosný a izolační profil, parotěsné pásky, pomocného a spojovacího materiálu | ks | 1 |  | 0 |  |  |  | snížená |  | 0 | 0 | 0 | 0 | 0 | 16 | K | 2 |  |  |  | ROZPOCET | 0 | 0 | 0 | 0 | 0 | 2 | 0 | 16 | 410768281
| PP |  | D+M okno Al, rozměr 500/3500 mm, způsob zasklení 4-18-4-18-4, nekovový rámeček v barvě rámu, ozn. O04 - vč. všech syst. detailů, rámu, křídla, kování, kotvení, nosný a izolační profil, parotěsné pásky, pomocného a spojovacího materiálu | [15 empty] | PP | 2
| P |  | Poznámka k položce: - Součinitel prostupu tepla - celkem U (W/m²K) 0,90 - Vzduchová neprůzvučnost Rw(dB) (Řetězec) 30 - Součinitel prostupu tepla - zasklení U (W/m²K) (Řetězec) 0,6 - Propustnost solární energie g = 50% - Součinitel prostupu tepla - rám, U (W/m²K) (Řetězec) 0,85 - Povrchová úprava rámu a křídla (Sada voleb) Lak - Barva rámu (Sada voleb) RAL 7038 - Vnitřní parapet (Sada voleb) dřevokompozit s HPL + plastové boční ukončení - Šířka (Řetězec) 350 mm, nutno doměřit - Barva parapetu (Sada voleb) dle výběru architekta - Materiál kování (Sada voleb) broušený nerez - bezpečnostní sklo oboustraně s odolností proti ručně vedenému útoku P2A dle EN 356 Odolností proti nárazu 1B1 dle EN 12600 (Ochrana před úrazy), Mléčné sklo | [15 empty] | P | 2
269 | K | R-pol 761.01-005 | D+M okno Al, rozměr 500/1500 mm, způsob zasklení 4-18-4-18-4, nekovový rámeček v barvě rámu, ozn. O05 - vč. všech syst. detailů, rámu, křídla, kování, kotvení, nosný a izolační profil, parotěsné pásky, pomocného a spojovacího materiálu | ks | 1 |  | 0 |  |  |  | snížená |  | 0 | 0 | 0 | 0 | 0 | 16 | K | 2 |  |  |  | ROZPOCET | 0 | 0 | 0 | 0 | 0 | 2 | 0 | 16 | -1077044002
| PP |  | D+M okno Al, rozměr 500/1500 mm, způsob zasklení 4-18-4-18-4, nekovový rámeček v barvě rámu, ozn. O05 - vč. všech syst. detailů, rámu, křídla, kování, kotvení, nosný a izolační profil, parotěsné pásky, pomocného a spojovacího materiálu | [15 empty] | PP | 2
| P |  | Poznámka k položce: - Součinitel prostupu tepla - celkem U (W/m²K) 0,90 - Vzduchová neprůzvučnost Rw(dB) (Řetězec) 30 - Součinitel prostupu tepla - zasklení U (W/m²K) (Řetězec) 0,6 - Propustnost solární energie g = 50% - Součinitel prostupu tepla - rám, U (W/m²K) (Řetězec) 0,85 - Povrchová úprava rámu a křídla (Sada voleb) Lak - Barva rámu (Sada voleb) RAL 7038 - Vnitřní parapet (Sada voleb) dřevokompozit s HPL + plastové boční ukončení - Šířka (Řetězec) 350 mm, nutno doměřit - Barva parapetu (Sada voleb) dle výběru architekta - Materiál kování (Sada voleb) bez klik - bezpečnostní sklo oboustraně s odolností proti ručně vedenému útoku P2A dle EN 356 Odolností proti nárazu 1B1 dle EN 12600 (Ochrana před úrazy) | [15 empty] | P | 2
270 | K | R-pol 761.01-006 | D+M okno Al, rozměr 2100/3250 mm, způsob zasklení 4-18-4-18-4, nekovový rámeček v barvě rámu, EI15 DP1, ozn. O06 - vč. všech syst. detailů, rámu, křídla, kování, kotvení, nosný a izolační profil, parotěsné pásky, pomocného a spojovacího materiálu | ks | 1 |  | 0 |  |  |  | snížená |  | 0 | 0 | 0 | 0 | 0 | 16 | K | 2 |  |  |  | ROZPOCET | 0 | 0 | 0 | 0 | 0 | 2 | 0 | 16 | -871028690
| PP |  | D+M okno Al, rozměr 2100/3250 mm, způsob zasklení 4-18-4-18-4, nekovový rámeček v barvě rámu, EI15 DP1, ozn. O06 - vč. všech syst. detailů, rámu, křídla, kování, kotvení, nosný a izolační profil, parotěsné pásky, pomocného a spojovacího materiálu | [15 empty] | PP | 2
| P |  | Poznámka k položce: - Součinitel prostupu tepla - celkem U (W/m²K) 0,90 - Vzduchová neprůzvučnost Rw(dB) (Řetězec) 30 - Součinitel prostupu tepla - zasklení U (W/m²K) (Řetězec) 0,6 - Propustnost solární energie g = 50% - Součinitel prostupu tepla - rám, U (W/m²K) (Řetězec) 0,85 - Povrchová úprava rámu a křídla (Sada voleb) Lak - Barva rámu (Sada voleb) RAL 7038 - Vnitřní parapet (Sada voleb) dřevokompozit s HPL + plastové boční ukončení - Šířka (Řetězec) 350 mm, nutno doměřit - Barva parapetu (Sada voleb) dle výběru architekta - Materiál kování (Sada voleb) broušený nerez - Látkové rolety neprůsvitné - ovládání na kuličkový řetízek, včetně vodících lanek. Na montážním hliníkovém profilu. Komponenty v barvě dle výběru investora. Horní díl rámu zesílení pro umístění vnitřní rolety. - bezpečnostní sklo oboustraně s odolností proti ručně vedenému útoku P2A dle EN 356 Odolností proti nárazu 1B1 dle EN 12600 (Ochrana před úrazy) | [15 empty] | P | 2
271 | K | R-pol 761.01-007 | D+M okno Al, rozměr 2100/3400 mm, způsob zasklení 4-18-4-18-4, nekovový rámeček v barvě rámu, ozn. O07 - vč. všech syst. detailů, rámu, křídla, kování, kotvení, nosný a izolační profil, parotěsné pásky, pomocného a spojovacího materiálu | ks | 1 |  | 0 |  |  |  | snížená |  | 0 | 0 | 0 | 0 | 0 | 16 | K | 2 |  |  |  | ROZPOCET | 0 | 0 | 0 | 0 | 0 | 2 | 0 | 16 | 70486297
| PP |  | D+M okno Al, rozměr 2100/3400 mm, způsob zasklení 4-18-4-18-4, nekovový rámeček v barvě rámu, ozn. O07 - vč. všech syst. detailů, rámu, křídla, kování, kotvení, nosný a izolační profil, parotěsné pásky, pomocného a spojovacího materiálu | [15 empty] | PP | 2
| P |  | Poznámka k položce: - Součinitel prostupu tepla - celkem U (W/m²K) 0,90 - Vzduchová neprůzvučnost Rw(dB) (Řetězec) 30 - Součinitel prostupu tepla - zasklení U (W/m²K) (Řetězec) 0,6 - Propustnost solární energie g = 50% - Součinitel prostupu tepla - rám, U (W/m²K) (Řetězec) 0,85 - Povrchová úprava rámu a křídla (Sada voleb) Lak - Barva rámu (Sada voleb) RAL 7038 - Vnitřní parapet (Sada voleb) dřevokompozit s HPL + plastové boční ukončení - Šířka (Řetězec) 350 mm, nutno doměřit - Barva parapetu (Sada voleb) dle výběru architekta - Materiál kování (Sada voleb) bez klik - bezpečnostní sklo oboustraně s odolností proti ručně vedenému útoku P2A dle EN 356 Odolností proti nárazu 1B1 dle EN 12600 (Ochrana před úrazy) | [15 empty] | P | 2
272 | K | R-pol 761.01-008 | D+M okno Al, rozměr 2100/1250 mm, způsob zasklení 4-18-4-18-4, nekovový rámeček v barvě rámu, ozn. O08 - vč. všech syst. detailů, rámu, křídla, kování, kotvení, nosný a izolační profil, parotěsné pásky, pomocného a spojovacího materiálu | ks | 1 |  | 0 |  |  |  | snížená |  | 0 | 0 | 0 | 0 | 0 | 16 | K | 2 |  |  |  | ROZPOCET | 0 | 0 | 0 | 0 | 0 | 2 | 0 | 16 | -821351857
| PP |  | D+M okno Al, rozměr 2100/1250 mm, způsob zasklení 4-18-4-18-4, nekovový rámeček v barvě rámu, ozn. O08 - vč. všech syst. detailů, rámu, křídla, kování, kotvení, nosný a izolační profil, parotěsné pásky, pomocného a spojovacího materiálu | [15 empty] | PP | 2
| P |  | Poznámka k položce: - Součinitel prostupu tepla - celkem U (W/m²K) 0,90 - Vzduchová neprůzvučnost Rw(dB) (Řetězec) 30 - Součinitel prostupu tepla - zasklení U (W/m²K) (Řetězec) 0,6 - Propustnost solární energie g = 50% - Součinitel prostupu tepla - rám, U (W/m²K) (Řetězec) 0,85 - Povrchová úprava rámu a křídla (Sada voleb) Lak - Barva rámu (Sada voleb) RAL 7038 - Vnitřní parapet (Sada voleb) dřevokompozit s HPL + plastové boční ukončení - Šířka (Řetězec) 350 mm, nutno doměřit - Barva parapetu (Sada voleb) dle výběru architekta - Materiál kování (Sada voleb) broušený nerez - bezpečnostní sklo oboustraně s odolností proti ručně vedenému útoku P2A dle EN 356 Odolností proti nárazu 1B1 dle EN 12600 (Ochrana před úrazy) | [15 empty] | P | 2
273 | K | R-pol 761.01-009 | D+M okno Al, rozměr 2100/3400 mm, způsob zasklení 4-18-4-18-4, nekovový rámeček v barvě rámu, ozn. O09 - vč. všech syst. detailů, rámu, křídla, kování, kotvení, nosný a izolační profil, parotěsné pásky, pomocného a spojovacího materiálu | ks | 1 |  | 0 |  |  |  | snížená |  | 0 | 0 | 0 | 0 | 0 | 16 | K | 2 |  |  |  | ROZPOCET | 0 | 0 | 0 | 0 | 0 | 2 | 0 | 16 | -417427695
| PP |  | D+M okno Al, rozměr 2100/3400 mm, způsob zasklení 4-18-4-18-4, nekovový rámeček v barvě rámu, ozn. O09 - vč. všech syst. detailů, rámu, křídla, kování, kotvení, nosný a izolační profil, parotěsné pásky, pomocného a spojovacího materiálu | [15 empty] | PP | 2
| P |  | Poznámka k položce: - Součinitel prostupu tepla - celkem U (W/m²K) 0,90 - Vzduchová neprůzvučnost Rw(dB) (Řetězec) 30 - Součinitel prostupu tepla - zasklení U (W/m²K) (Řetězec) 0,6 - Propustnost solární energie g = 50% - Součinitel prostupu tepla - rám, U (W/m²K) (Řetězec) 0,85 - Povrchová úprava rámu a křídla (Sada voleb) Lak - Barva rámu (Sada voleb) RAL 7038 - Vnitřní parapet (Sada voleb) dřevokompozit s HPL + plastové boční ukončení - Šířka (Řetězec) 350 mm, nutno doměřit - Barva parapetu (Sada voleb) dle výběru architekta - Materiál kování (Sada voleb) bez klik - bezpečnostní sklo oboustraně s odolností proti ručně vedenému útoku P2A dle EN 356 Odolností proti nárazu 1B1 dle EN 12600 (Ochrana před úrazy) | [15 empty] | P | 2
274 | K | R-pol 761.01-010 | D+M okno Al, rozměr 2100/1250 mm, způsob zasklení 4-18-4-18-4, nekovový rámeček v barvě rámu, ozn. O10 - vč. všech syst. detailů, rámu, křídla, kování, kotvení, nosný a izolační profil, parotěsné pásky, pomocného a spojovacího materiálu | ks | 1 |  | 0 |  |  |  | snížená |  | 0 | 0 | 0 | 0 | 0 | 16 | K | 2 |  |  |  | ROZPOCET | 0 | 0 | 0 | 0 | 0 | 2 | 0 | 16 | 1183336326
| PP |  | D+M okno Al, rozměr 2100/1250 mm, způsob zasklení 4-18-4-18-4, nekovový rámeček v barvě rámu, ozn. O10 - vč. všech syst. detailů, rámu, křídla, kování, kotvení, nosný a izolační profil, parotěsné pásky, pomocného a spojovacího materiálu | [15 empty] | PP | 2
| P |  | Poznámka k položce: - Součinitel prostupu tepla - celkem U (W/m²K) 0,90 - Vzduchová neprůzvučnost Rw(dB) (Řetězec) 30 - Součinitel prostupu tepla - zasklení U (W/m²K) (Řetězec) 0,6 - Propustnost solární energie g = 50% - Součinitel prostupu tepla - rám, U (W/m²K) (Řetězec) 0,85 - Povrchová úprava rámu a křídla (Sada voleb) Lak - Barva rámu (Sada voleb) RAL 7038 - Vnitřní parapet (Sada voleb) dřevokompozit s HPL + plastové boční ukončení - Šířka (Řetězec) 350 mm, nutno doměřit - Barva parapetu (Sada voleb) dle výběru architekta - Materiál kování (Sada voleb) broušený nerez - bezpečnostní sklo oboustraně s odolností proti ručně vedenému útoku P2A dle EN 356 Odolností proti nárazu 1B1 dle EN 12600 (Ochrana před úrazy) | [15 empty] | P | 2
275 | K | R-pol 761.01-011 | D+M okno Al, rozměr 2100/3400 mm, způsob zasklení 4-18-4-18-4, nekovový rámeček v barvě rámu, ozn. O11 - vč. všech syst. detailů, rámu, křídla, kování, kotvení, nosný a izolační profil, parotěsné pásky, pomocného a spojovacího materiálu | ks | 1 |  | 0 |  |  |  | snížená |  | 0 | 0 | 0 | 0 | 0 | 16 | K | 2 |  |  |  | ROZPOCET | 0 | 0 | 0 | 0 | 0 | 2 | 0 | 16 | 778022558
| PP |  | D+M okno Al, rozměr 2100/3400 mm, způsob zasklení 4-18-4-18-4, nekovový rámeček v barvě rámu, ozn. O11 - vč. všech syst. detailů, rámu, křídla, kování, kotvení, nosný a izolační profil, parotěsné pásky, pomocného a spojovacího materiálu | [15 empty] | PP | 2
| P |  | Poznámka k položce: - Součinitel prostupu tepla - celkem U (W/m²K) 0,90 - Vzduchová neprůzvučnost Rw(dB) (Řetězec) 30 - Součinitel prostupu tepla - zasklení U (W/m²K) (Řetězec) 0,6 - Propustnost solární energie g = 50% - Součinitel prostupu tepla - rám, U (W/m²K) (Řetězec) 0,85 - Povrchová úprava rámu a křídla (Sada voleb) Lak - Barva rámu (Sada voleb) RAL 7038 - Vnitřní parapet (Sada voleb) dřevokompozit s HPL + plastové boční ukončení - Šířka (Řetězec) 350 mm, nutno doměřit - Barva parapetu (Sada voleb) dle výběru architekta - Materiál kování (Sada voleb) bez klik - Látkové rolety neprůsvitné - ovládání na kuličkový řetízek, včetně vodících lanek. Na montážním hliníkovém profilu. Komponenty v barvě dle výběru investora. Horní díl rámu zesílení pro umístění vnitřní rolety. - bezpečnostní sklo oboustraně s odolností proti ručně vedenému útoku P2A dle EN 356 Odolností proti nárazu 1B1 dle EN 12600 (Ochrana před úrazy) | [15 empty] | P | 2
276 | K | R-pol 761.01-012 | D+M okno Al, rozměr 2700/5500 mm, způsob zasklení 4-18-4-18-4, nekovový rámeček v barvě rámu, ozn. O12 - vč. všech syst. detailů, rámu, křídla, kování, kotvení, nosný a izolační profil, parotěsné pásky, pomocného a spojovacího materiálu | ks | 1 |  | 0 |  |  |  | snížená |  | 0 | 0 | 0 | 0 | 0 | 16 | K | 2 |  |  |  | ROZPOCET | 0 | 0 | 0 | 0 | 0 | 2 | 0 | 16 | -1090373875
| PP |  | D+M okno Al, rozměr 2700/5500 mm, způsob zasklení 4-18-4-18-4, nekovový rámeček v barvě rámu, ozn. O12 - vč. všech syst. detailů, rámu, křídla, kování, kotvení, nosný a izolační profil, parotěsné pásky, pomocného a spojovacího materiálu | [15 empty] | PP | 2
| P |  | Poznámka k položce: - Součinitel prostupu tepla - celkem U (W/m²K) 0,90 - Vzduchová neprůzvučnost Rw(dB) (Řetězec) 30 - Součinitel prostupu tepla - zasklení U (W/m²K) (Řetězec) 0,6 - Propustnost solární energie g = 50% - Součinitel prostupu tepla - rám, U (W/m²K) (Řetězec) 0,85 - Povrchová úprava rámu a křídla (Sada voleb) Lak - Barva rámu (Sada voleb) RAL 7038 - Materiál kování (Sada voleb) bez klik - bezpečnostní sklo oboustraně s odolností proti ručně vedenému útoku P2A dle EN 356 Odolností proti nárazu 1B1 dle EN 12600 (Ochrana před úrazy). Pro všechna posuvná okna Hliníkové zdvižně posuvné balkonové či terasové dveře z trojkomorového profilového systému SCHÜCO ASS 77 PD.HI o stavební hloubce 77 mm s přerušením tepelného mostu kvalitními polyamidovými “teplými” můstky s vypěňovaným jádrem, osazená izolačními trojskly 4-18-4-18-4 s Ug = 0,5 W.m-2.K-1 a švýcarským teplým nekovovým meziskelním rámečkem Swisspacer U (Ψ = 0,031 W.m-1.K-1) umožňují velkou architektonickou a designovou svobodu při tvorbě moderních interierů. | [15 empty] | P | 2
277 | K | R-pol 761.01-013 | D+M okno Al, rozměr 2250/1800 mm, způsob zasklení 4-18-4-18-4, nekovový rámeček v barvě rámu, ozn. O13 - vč. všech syst. detailů, rámu, křídla, kování, kotvení, nosný a izolační profil, parotěsné pásky, pomocného a spojovacího materiálu | ks | 1 |  | 0 |  |  |  | snížená |  | 0 | 0 | 0 | 0 | 0 | 16 | K | 2 |  |  |  | ROZPOCET | 0 | 0 | 0 | 0 | 0 | 2 | 0 | 16 | -1553900620
| PP |  | D+M okno Al, rozměr 2250/1800 mm, způsob zasklení 4-18-4-18-4, nekovový rámeček v barvě rámu, ozn. O13 - vč. všech syst. detailů, rámu, křídla, kování, kotvení, nosný a izolační profil, parotěsné pásky, pomocného a spojovacího materiálu | [15 empty] | PP | 2
| P |  | Poznámka k položce: - Součinitel prostupu tepla - celkem U (W/m²K) 0,90 - Vzduchová neprůzvučnost Rw(dB) (Řetězec) 30 - Součinitel prostupu tepla - zasklení U (W/m²K) (Řetězec) 0,6 - Propustnost solární energie g = 50% - Součinitel prostupu tepla - rám, U (W/m²K) (Řetězec) 0,85 - Povrchová úprava rámu a křídla (Sada voleb) Lak - Barva rámu (Sada voleb) RAL 7038 - Vnitřní parapet (Sada voleb) dřevokompozit s HPL + plastové boční ukončení - Šířka (Řetězec) 350 mm, nutno doměřit - Barva parapetu (Sada voleb) dle výběru architekta - Materiál kování (Sada voleb) broušený nerez - Látkové rolety neprůsvitné - ovládání na kuličkový řetízek, včetně vodících lanek. Na montážním hliníkovém profilu. Komponenty v barvě dle výběru investora. Horní díl rámu zesílení pro umístění vnitřní rolety. - bezpečnostní sklo oboustraně s odolností proti ručně vedenému útoku P2A dle EN 356 Odolností proti nárazu 1B1 dle EN 12600 (Ochrana před úrazy) | [15 empty] | P | 2
278 | K | R-pol 761.01-014 | D+M okno Al, rozměr 2250/1800 mm, způsob zasklení 4-18-4-18-4, nekovový rámeček v barvě rámu, ozn. O14 - vč. všech syst. detailů, rámu, křídla, kování, kotvení, nosný a izolační profil, parotěsné pásky, pomocného a spojovacího materiálu | ks | 1 |  | 0 |  |  |  | snížená |  | 0 | 0 | 0 | 0 | 0 | 16 | K | 2 |  |  |  | ROZPOCET | 0 | 0 | 0 | 0 | 0 | 2 | 0 | 16 | 1817945849
| PP |  | D+M okno Al, rozměr 2250/1800 mm, způsob zasklení 4-18-4-18-4, nekovový rámeček v barvě rámu, ozn. O14 - vč. všech syst. detailů, rámu, křídla, kování, kotvení, nosný a izolační profil, parotěsné pásky, pomocného a spojovacího materiálu | [15 empty] | PP | 2
| P |  | Poznámka k položce: - Součinitel prostupu tepla - celkem U (W/m²K) 0,90 - Vzduchová neprůzvučnost Rw(dB) (Řetězec) 30 - Součinitel prostupu tepla - zasklení U (W/m²K) (Řetězec) 0,6 - Propustnost solární energie g = 50% - Součinitel prostupu tepla - rám, U (W/m²K) (Řetězec) 0,85 - Povrchová úprava rámu a křídla (Sada voleb) Lak - Barva rámu (Sada voleb) RAL 7038 - Vnitřní parapet (Sada voleb) dřevokompozit s HPL + plastové boční ukončení - Šířka (Řetězec) 350 mm, nutno doměřit - Barva parapetu (Sada voleb) dle výběru architekta - Materiál kování (Sada voleb) broušený nerez - Látkové rolety neprůsvitné - ovládání na kuličkový řetízek, včetně vodících lanek. Na montážním hliníkovém profilu. Komponenty v barvě dle výběru investora. Horní díl rámu zesílení pro umístění vnitřní rolety. - bezpečnostní sklo oboustraně s odolností proti ručně vedenému útoku P2A dle EN 356 Odolností proti nárazu 1B1 dle EN 12600 (Ochrana před úrazy) | [15 empty] | P | 2
279 | K | R-pol 761.01-015 | D+M okno Al, rozměr 2250/1800 mm, způsob zasklení 4-18-4-18-4, nekovový rámeček v barvě rámu, ozn. O15 - vč. všech syst. detailů, rámu, křídla, kování, kotvení, nosný a izolační profil, parotěsné pásky, pomocného a spojovacího materiálu | ks | 1 |  | 0 |  |  |  | snížená |  | 0 | 0 | 0 | 0 | 0 | 16 | K | 2 |  |  |  | ROZPOCET | 0 | 0 | 0 | 0 | 0 | 2 | 0 | 16 | 895535797
| PP |  | D+M okno Al, rozměr 2250/1800 mm, způsob zasklení 4-18-4-18-4, nekovový rámeček v barvě rámu, ozn. O15 - vč. všech syst. detailů, rámu, křídla, kování, kotvení, nosný a izolační profil, parotěsné pásky, pomocného a spojovacího materiálu | [15 empty] | PP | 2
| P |  | Poznámka k položce: - Součinitel prostupu tepla - celkem U (W/m²K) 0,90 - Vzduchová neprůzvučnost Rw(dB) (Řetězec) 30 - Součinitel prostupu tepla - zasklení U (W/m²K) (Řetězec) 0,6 - Propustnost solární energie g = 50% - Součinitel prostupu tepla - rám, U (W/m²K) (Řetězec) 0,85 - Povrchová úprava rámu a křídla (Sada voleb) Lak - Barva rámu (Sada voleb) RAL 7038 - Vnitřní parapet (Sada voleb) dřevokompozit s HPL + plastové boční ukončení - Šířka (Řetězec) 350 mm, nutno doměřit - Barva parapetu (Sada voleb) dle výběru architekta - Materiál kování (Sada voleb) broušený nerez - Látkové rolety neprůsvitné - ovládání na kuličkový řetízek, včetně vodících lanek. Na montážním hliníkovém profilu. Komponenty v barvě dle výběru investora. Horní díl rámu zesílení pro umístění vnitřní rolety. - bezpečnostní sklo oboustraně s odolností proti ručně vedenému útoku P2A dle EN 356 Odolností proti nárazu 1B1 dle EN 12600 (Ochrana před úrazy) | [15 empty] | P | 2
280 | K | R-pol 761.01-016 | D+M okno Al, rozměr 2250/1800 mm, způsob zasklení 4-18-4-18-4, nekovový rámeček v barvě rámu, ozn. O16 - vč. všech syst. detailů, rámu, křídla, kování, kotvení, nosný a izolační profil, parotěsné pásky, pomocného a spojovacího materiálu | ks | 1 |  | 0 |  |  |  | snížená |  | 0 | 0 | 0 | 0 | 0 | 16 | K | 2 |  |  |  | ROZPOCET | 0 | 0 | 0 | 0 | 0 | 2 | 0 | 16 | -1895915402
| PP |  | D+M okno Al, rozměr 2250/1800 mm, způsob zasklení 4-18-4-18-4, nekovový rámeček v barvě rámu, ozn. O16 - vč. všech syst. detailů, rámu, křídla, kování, kotvení, nosný a izolační profil, parotěsné pásky, pomocného a spojovacího materiálu | [15 empty] | PP | 2
| P |  | Poznámka k položce: - Součinitel prostupu tepla - celkem U (W/m²K) 0,90 - Vzduchová neprůzvučnost Rw(dB) (Řetězec) 30 - Součinitel prostupu tepla - zasklení U (W/m²K) (Řetězec) 0,6 - Propustnost solární energie g = 50% - Součinitel prostupu tepla - rám, U (W/m²K) (Řetězec) 0,85 - Povrchová úprava rámu a křídla (Sada voleb) Lak - Barva rámu (Sada voleb) RAL 7038 - Vnitřní parapet (Sada voleb) dřevokompozit s HPL + plastové boční ukončení - Šířka (Řetězec) 350 mm, nutno doměřit - Barva parapetu (Sada voleb) dle výběru architekta - Materiál kování (Sada voleb) broušený nerez - Látkové rolety neprůsvitné - ovládání na kuličkový řetízek, včetně vodících lanek. Na montážním hliníkovém profilu. Komponenty v barvě dle výběru investora. Horní díl rámu zesílení pro umístění vnitřní rolety. - bezpečnostní sklo oboustraně s odolností proti ručně vedenému útoku P2A dle EN 356 Odolností proti nárazu 1B1 dle EN 12600 (Ochrana před úrazy) | [15 empty] | P | 2
281 | K | R-pol 761.01-017 | D+M okno Al, rozměr 2250/1800 mm, způsob zasklení 4-18-4-18-4, nekovový rámeček v barvě rámu, ozn. O17 - vč. všech syst. detailů, rámu, křídla, kování, kotvení, nosný a izolační profil, parotěsné pásky, pomocného a spojovacího materiálu | ks | 1 |  | 0 |  |  |  | snížená |  | 0 | 0 | 0 | 0 | 0 | 16 | K | 2 |  |  |  | ROZPOCET | 0 | 0 | 0 | 0 | 0 | 2 | 0 | 16 | -1196282483
| PP |  | D+M okno Al, rozměr 2250/1800 mm, způsob zasklení 4-18-4-18-4, nekovový rámeček v barvě rámu, ozn. O17 - vč. všech syst. detailů, rámu, křídla, kování, kotvení, nosný a izolační profil, parotěsné pásky, pomocného a spojovacího materiálu | [15 empty] | PP | 2
| P |  | Poznámka k položce: - Součinitel prostupu tepla - celkem U (W/m²K) 0,90 - Vzduchová neprůzvučnost Rw(dB) (Řetězec) 30 - Součinitel prostupu tepla - zasklení U (W/m²K) (Řetězec) 0,6 - Propustnost solární energie g = 50% - Součinitel prostupu tepla - rám, U (W/m²K) (Řetězec) 0,85 - Povrchová úprava rámu a křídla (Sada voleb) Lak - Barva rámu (Sada voleb) RAL 7038 - Vnitřní parapet (Sada voleb) dřevokompozit s HPL + plastové boční ukončení - Šířka (Řetězec) 350 mm, nutno doměřit - Barva parapetu (Sada voleb) dle výběru architekta - Materiál kování (Sada voleb) broušený nerez - Látkové rolety neprůsvitné - ovládání na kuličkový řetízek, včetně vodících lanek. Na montážním hliníkovém profilu. Komponenty v barvě dle výběru investora. Horní díl rámu zesílení pro umístění vnitřní rolety. - bezpečnostní sklo oboustraně s odolností proti ručně vedenému útoku P2A dle EN 356 Odolností proti nárazu 1B1 dle EN 12600 (Ochrana před úrazy) | [15 empty] | P | 2
282 | K | R-pol 761.01-018 | D+M okno Al, rozměr 2250/1800 mm, způsob zasklení 4-18-4-18-4, nekovový rámeček v barvě rámu, ozn. O18 - vč. všech syst. detailů, rámu, křídla, kování, kotvení, nosný a izolační profil, parotěsné pásky, pomocného a spojovacího materiálu | ks | 1 |  | 0 |  |  |  | snížená |  | 0 | 0 | 0 | 0 | 0 | 16 | K | 2 |  |  |  | ROZPOCET | 0 | 0 | 0 | 0 | 0 | 2 | 0 | 16 | -622706578
| PP |  | D+M okno Al, rozměr 2250/1800 mm, způsob zasklení 4-18-4-18-4, nekovový rámeček v barvě rámu, ozn. O18 - vč. všech syst. detailů, rámu, křídla, kování, kotvení, nosný a izolační profil, parotěsné pásky, pomocného a spojovacího materiálu | [15 empty] | PP | 2
| P |  | Poznámka k položce: - Součinitel prostupu tepla - celkem U (W/m²K) 0,90 - Vzduchová neprůzvučnost Rw(dB) (Řetězec) 30 - Součinitel prostupu tepla - zasklení U (W/m²K) (Řetězec) 0,6 - Propustnost solární energie g = 50% - Součinitel prostupu tepla - rám, U (W/m²K) (Řetězec) 0,85 - Povrchová úprava rámu a křídla (Sada voleb) Lak - Barva rámu (Sada voleb) RAL 7038 - Vnitřní parapet (Sada voleb) dřevokompozit s HPL + plastové boční ukončení - Šířka (Řetězec) 350 mm, nutno doměřit - Barva parapetu (Sada voleb) dle výběru architekta - Materiál kování (Sada voleb) broušený nerez - Látkové rolety neprůsvitné - ovládání na kuličkový řetízek, včetně vodících lanek. Na montážním hliníkovém profilu. Komponenty v barvě dle výběru investora. Horní díl rámu zesílení pro umístění vnitřní rolety. - bezpečnostní sklo oboustraně s odolností proti ručně vedenému útoku P2A dle EN 356 Odolností proti nárazu 1B1 dle EN 12600 (Ochrana před úrazy) | [15 empty] | P | 2
283 | K | R-pol 761.01-019 | D+M okno Al, rozměr 2100/3400 mm, způsob zasklení 4-18-4-18-4, nekovový rámeček v barvě rámu, ozn. O19 - vč. všech syst. detailů, rámu, křídla, kování, kotvení, nosný a izolační profil, parotěsné pásky, pomocného a spojovacího materiálu | ks | 1 |  | 0 |  |  |  | snížená |  | 0 | 0 | 0 | 0 | 0 | 16 | K | 2 |  |  |  | ROZPOCET | 0 | 0 | 0 | 0 | 0 | 2 | 0 | 16 | -169497944
| PP |  | D+M okno Al, rozměr 2100/3400 mm, způsob zasklení 4-18-4-18-4, nekovový rámeček v barvě rámu, ozn. O19 - vč. všech syst. detailů, rámu, křídla, kování, kotvení, nosný a izolační profil, parotěsné pásky, pomocného a spojovacího materiálu | [15 empty] | PP | 2
| P |  | Poznámka k položce: - Součinitel prostupu tepla - celkem U (W/m²K) 0,90 - Vzduchová neprůzvučnost Rw(dB) (Řetězec) 30 - Součinitel prostupu tepla - zasklení U (W/m²K) (Řetězec) 0,6 - Propustnost solární energie g = 50% - Součinitel prostupu tepla - rám, U (W/m²K) (Řetězec) 0,85 - Povrchová úprava rámu a křídla (Sada voleb) Lak - Barva rámu (Sada voleb) RAL 7038 - Vnitřní parapet (Sada voleb) dřevokompozit s HPL + plastové boční ukončení - Šířka (Řetězec) 350 mm, nutno doměřit - Barva parapetu (Sada voleb) dle výběru architekta - Materiál kování (Sada voleb) bez klik - Látkové rolety neprůsvitné - ovládání na kuličkový řetízek, včetně vodících lanek. Na montážním hliníkovém profilu. Komponenty v barvě dle výběru investora. Horní díl rámu zesílení pro umístění vnitřní rolety. - bezpečnostní sklo oboustraně s odolností proti ručně vedenému útoku P2A dle EN 356 Odolností proti nárazu 1B1 dle EN 12600 (Ochrana před úrazy) | [15 empty] | P | 2
284 | K | R-pol 761.01-020 | D+M okno Al, rozměr 2100/3400 mm, způsob zasklení 4-18-4-18-4, nekovový rámeček v barvě rámu, ozn. O20 - vč. všech syst. detailů, rámu, křídla, kování, kotvení, nosný a izolační profil, parotěsné pásky, pomocného a spojovacího materiálu | ks | 1 |  | 0 |  |  |  | snížená |  | 0 | 0 | 0 | 0 | 0 | 16 | K | 2 |  |  |  | ROZPOCET | 0 | 0 | 0 | 0 | 0 | 2 | 0 | 16 | 646300144
| PP |  | D+M okno Al, rozměr 2100/3400 mm, způsob zasklení 4-18-4-18-4, nekovový rámeček v barvě rámu, ozn. O20 - vč. všech syst. detailů, rámu, křídla, kování, kotvení, nosný a izolační profil, parotěsné pásky, pomocného a spojovacího materiálu | [15 empty] | PP | 2
| P |  | Poznámka k položce: - Součinitel prostupu tepla - celkem U (W/m²K) 0,90 - Vzduchová neprůzvučnost Rw(dB) (Řetězec) 30 - Součinitel prostupu tepla - zasklení U (W/m²K) (Řetězec) 0,6 - Propustnost solární energie g = 50% - Součinitel prostupu tepla - rám, U (W/m²K) (Řetězec) 0,85 - Povrchová úprava rámu a křídla (Sada voleb) Lak - Barva rámu (Sada voleb) RAL 7038 - Vnitřní parapet (Sada voleb) dřevokompozit s HPL + plastové boční ukončení - Šířka (Řetězec) 350 mm, nutno doměřit - Barva parapetu (Sada voleb) dle výběru architekta - Materiál kování (Sada voleb) bez klik - Látkové rolety neprůsvitné - ovládání na kuličkový řetízek, včetně vodících lanek. Na montážním hliníkovém profilu. Komponenty v barvě dle výběru investora. Horní díl rámu zesílení pro umístění vnitřní rolety. - bezpečnostní sklo oboustraně s odolností proti ručně vedenému útoku P2A dle EN 356 Odolností proti nárazu 1B1 dle EN 12600 (Ochrana před úrazy) | [15 empty] | P | 2
285 | K | R-pol 761.01-021 | D+M okno Al, rozměr 2100/4100 mm, způsob zasklení 4-18-4-18-4, nekovový rámeček v barvě rámu, ozn. O21 - vč. všech syst. detailů, rámu, křídla, kování, kotvení, nosný a izolační profil, parotěsné pásky, pomocného a spojovacího materiálu | ks | 1 |  | 0 |  |  |  | snížená |  | 0 | 0 | 0 | 0 | 0 | 16 | K | 2 |  |  |  | ROZPOCET | 0 | 0 | 0 | 0 | 0 | 2 | 0 | 16 | 55959448
| PP |  | D+M okno Al, rozměr 2100/4100 mm, způsob zasklení 4-18-4-18-4, nekovový rámeček v barvě rámu, ozn. O21 - vč. všech syst. detailů, rámu, křídla, kování, kotvení, nosný a izolační profil, parotěsné pásky, pomocného a spojovacího materiálu | [15 empty] | PP | 2
| P |  | Poznámka k položce: - Součinitel prostupu tepla - celkem U (W/m²K) 0,90 - Vzduchová neprůzvučnost Rw(dB) (Řetězec) 30 - Součinitel prostupu tepla - zasklení U (W/m²K) (Řetězec) 0,6 - Propustnost solární energie g = 50% - Součinitel prostupu tepla - rám, U (W/m²K) (Řetězec) 0,85 - Povrchová úprava rámu a křídla (Sada voleb) Lak - Barva rámu (Sada voleb) RAL 7038 - Vnitřní parapet (Sada voleb) dřevokompozit s HPL + plastové boční ukončení - Šířka (Řetězec) 350 mm, nutno doměřit - Barva parapetu (Sada voleb) dle výběru architekta - Materiál kování (Sada voleb) broušený nerez - Látkové rolety neprůsvitné - ovládání na kuličkový řetízek, včetně vodících lanek. Na montážním hliníkovém profilu. Komponenty v barvě dle výběru investora. Horní díl rámu zesílení pro umístění vnitřní rolety. - bezpečnostní sklo oboustraně s odolností proti ručně vedenému útoku P2A dle EN 356 Odolností proti nárazu 1B1 dle EN 12600 (Ochrana před úrazy) | [15 empty] | P | 2
286 | K | R-pol 761.01-022 | D+M okno Al, rozměr 2700/5300 mm, způsob zasklení 4-18-4-18-4, nekovový rámeček v barvě rámu, EI15 DP1, ozn. O22 - vč. všech syst. detailů, rámu, křídla, kování, kotvení, nosný a izolační profil, parotěsné pásky, pomocného a spojovacího materiálu | ks | 1 |  | 0 |  |  |  | snížená |  | 0 | 0 | 0 | 0 | 0 | 16 | K | 2 |  |  |  | ROZPOCET | 0 | 0 | 0 | 0 | 0 | 2 | 0 | 16 | -500442426
| PP |  | D+M okno Al, rozměr 2700/5300 mm, způsob zasklení 4-18-4-18-4, nekovový rámeček v barvě rámu, EI15 DP1, ozn. O22 - vč. všech syst. detailů, rámu, křídla, kování, kotvení, nosný a izolační profil, parotěsné pásky, pomocného a spojovacího materiálu | [15 empty] | PP | 2
| P |  | Poznámka k položce: - Součinitel prostupu tepla - celkem U (W/m²K) 0,90 - Vzduchová neprůzvučnost Rw(dB) (Řetězec) 30 - Součinitel prostupu tepla - zasklení U (W/m²K) (Řetězec) 0,6 - Propustnost solární energie g = 50% - Součinitel prostupu tepla - rám, U (W/m²K) (Řetězec) 0,85 - Povrchová úprava rámu a křídla (Sada voleb) Lak - Barva rámu (Sada voleb) RAL 7038 - Materiál kování (Sada voleb) broušený nerez - bezpečnostní sklo oboustraně s odolností proti ručně vedenému útoku P2A dle EN 356 Odolností proti nárazu 1B1 dle EN 12600 (Ochrana před úrazy). Slepené sklo spoj řešený bezrámově. Styk v rohu se zdivem - rozšířený sloupek 280mm | [15 empty] | P | 2
287 | K | R-pol 761.01-023 | D+M okno Al, rozměr 2700/5000 mm, způsob zasklení 4-18-4-18-4, nekovový rámeček v barvě rámu, ozn. O23 - vč. všech syst. detailů, rámu, křídla, kování, kotvení, nosný a izolační profil, parotěsné pásky, pomocného a spojovacího materiálu | ks | 1 |  | 0 |  |  |  | snížená |  | 0 | 0 | 0 | 0 | 0 | 16 | K | 2 |  |  |  | ROZPOCET | 0 | 0 | 0 | 0 | 0 | 2 | 0 | 16 | -1057352299
| PP |  | D+M okno Al, rozměr 2700/5000 mm, způsob zasklení 4-18-4-18-4, nekovový rámeček v barvě rámu, ozn. O23 - vč. všech syst. detailů, rámu, křídla, kování, kotvení, nosný a izolační profil, parotěsné pásky, pomocného a spojovacího materiálu | [15 empty] | PP | 2
| P |  | Poznámka k položce: - Součinitel prostupu tepla - celkem U (W/m²K) 0,90 - Vzduchová neprůzvučnost Rw(dB) (Řetězec) 30 - Součinitel prostupu tepla - zasklení U (W/m²K) (Řetězec) 0,6 - Propustnost solární energie g = 50% - Součinitel prostupu tepla - rám, U (W/m²K) (Řetězec) 0,85 - Povrchová úprava rámu a křídla (Sada voleb) Lak - Barva rámu (Sada voleb) RAL 7038 - Materiál kování (Sada voleb) broušený nerez - bezpečnostní sklo oboustraně s odolností proti ručně vedenému útoku P2A dle EN 356 Odolností proti nárazu 1B1 dle EN 12600 (Ochrana před úrazy). Pro všechna posuvná okna Hliníkové zdvižně posuvné balkonové či terasové dveře z trojkomorového profilového systému SCHÜCO ASS 77 PD.HI o stavební hloubce 77 mm s přerušením tepelného mostu kvalitními polyamidovými “teplými” můstky s vypěňovaným jádrem, osazená izolačními trojskly 4-18-4-18-4 s Ug = 0,5 W.m-2.K-1 a švýcarským teplým nekovovým meziskelním rámečkem Swisspacer U (Ψ = 0,031 W.m-1.K-1) umožňují velkou architektonickou a designovou svobodu při tvorbě moderních interierů. Styk v rohu s okenm O24 - rohový profil. | [15 empty] | P | 2
288 | K | R-pol 761.01-024 | D+M okno Al, rozměr 2700/1700 mm, způsob zasklení 4-18-4-18-4, nekovový rámeček v barvě rámu, ozn. O24 - vč. všech syst. detailů, rámu, křídla, kování, kotvení, nosný a izolační profil, parotěsné pásky, pomocného a spojovacího materiálu | ks | 1 |  | 0 |  |  |  | snížená |  | 0 | 0 | 0 | 0 | 0 | 16 | K | 2 |  |  |  | ROZPOCET | 0 | 0 | 0 | 0 | 0 | 2 | 0 | 16 | -547876916
| PP |  | D+M okno Al, rozměr 2700/1700 mm, způsob zasklení 4-18-4-18-4, nekovový rámeček v barvě rámu, ozn. O24 - vč. všech syst. detailů, rámu, křídla, kování, kotvení, nosný a izolační profil, parotěsné pásky, pomocného a spojovacího materiálu | [15 empty] | PP | 2
| P |  | Poznámka k položce: - Součinitel prostupu tepla - celkem U (W/m²K) 0,90 - Vzduchová neprůzvučnost Rw(dB) (Řetězec) 30 - Součinitel prostupu tepla - zasklení U (W/m²K) (Řetězec) 0,6 - Propustnost solární energie g = 50% - Součinitel prostupu tepla - rám, U (W/m²K) (Řetězec) 0,85 - Povrchová úprava rámu a křídla (Sada voleb) Lak - Barva rámu (Sada voleb) RAL 7038 - Materiál kování (Sada voleb) bez klik - bezpečnostní sklo oboustraně s odolností proti ručně vedenému útoku P2A dle EN 356 Odolností proti nárazu 1B1 dle EN 12600 (Ochrana před úrazy). Styk v rohu s oknem O35 - rohový profil. Styk v rohu se zdivem - rozšířený sloupek 280mm | [15 empty] | P | 2
289 | K | R-pol 761.01-025 | D+M okno Al, rozměr 2250/1800 mm, způsob zasklení 4-18-4-18-4, nekovový rámeček v barvě rámu, ozn. O25 - vč. všech syst. detailů, rámu, křídla, kování, kotvení, nosný a izolační profil, parotěsné pásky, pomocného a spojovacího materiálu | ks | 1 |  | 0 |  |  |  | snížená |  | 0 | 0 | 0 | 0 | 0 | 16 | K | 2 |  |  |  | ROZPOCET | 0 | 0 | 0 | 0 | 0 | 2 | 0 | 16 | -1685029019
| PP |  | D+M okno Al, rozměr 2250/1800 mm, způsob zasklení 4-18-4-18-4, nekovový rámeček v barvě rámu, ozn. O25 - vč. všech syst. detailů, rámu, křídla, kování, kotvení, nosný a izolační profil, parotěsné pásky, pomocného a spojovacího materiálu | [15 empty] | PP | 2
| P |  | Poznámka k položce: - Součinitel prostupu tepla - celkem U (W/m²K) 0,90 - Vzduchová neprůzvučnost Rw(dB) (Řetězec) 30 - Součinitel prostupu tepla - zasklení U (W/m²K) (Řetězec) 0,6 - Propustnost solární energie g = 50% - Součinitel prostupu tepla - rám, U (W/m²K) (Řetězec) 0,85 - Povrchová úprava rámu a křídla (Sada voleb) Lak - Barva rámu (Sada voleb) RAL 7038 - Vnitřní parapet (Sada voleb) dřevokompozit s HPL + plastové boční ukončení - Šířka (Řetězec) 350 mm, nutno doměřit - Barva parapetu (Sada voleb) dle výběru architekta - Materiál kování (Sada voleb) broušený nerez - Látkové rolety neprůsvitné - ovládání na kuličkový řetízek, včetně vodících lanek. Na montážním hliníkovém profilu. Komponenty v barvě dle výběru investora. Horní díl rámu zesílení pro umístění vnitřní rolety. - bezpečnostní sklo oboustraně s odolností proti ručně vedenému útoku P2A dle EN 356 Odolností proti nárazu 1B1 dle EN 12600 (Ochrana před úrazy) | [15 empty] | P | 2
290 | K | R-pol 761.01-026 | D+M okno Al, rozměr 2250/1800 mm, způsob zasklení 4-18-4-18-4, nekovový rámeček v barvě rámu, ozn. O26 - vč. všech syst. detailů, rámu, křídla, kování, kotvení, nosný a izolační profil, parotěsné pásky, pomocného a spojovacího materiálu | ks | 1 |  | 0 |  |  |  | snížená |  | 0 | 0 | 0 | 0 | 0 | 16 | K | 2 |  |  |  | ROZPOCET | 0 | 0 | 0 | 0 | 0 | 2 | 0 | 16 | -1898229139
| PP |  | D+M okno Al, rozměr 2250/1800 mm, způsob zasklení 4-18-4-18-4, nekovový rámeček v barvě rámu, ozn. O26 - vč. všech syst. detailů, rámu, křídla, kování, kotvení, nosný a izolační profil, parotěsné pásky, pomocného a spojovacího materiálu | [15 empty] | PP | 2
| P |  | Poznámka k položce: - Součinitel prostupu tepla - celkem U (W/m²K) 0,90 - Vzduchová neprůzvučnost Rw(dB) (Řetězec) 30 - Součinitel prostupu tepla - zasklení U (W/m²K) (Řetězec) 0,6 - Propustnost solární energie g = 50% - Součinitel prostupu tepla - rám, U (W/m²K) (Řetězec) 0,85 - Povrchová úprava rámu a křídla (Sada voleb) Lak - Barva rámu (Sada voleb) RAL 7038 - Vnitřní parapet (Sada voleb) dřevokompozit s HPL + plastové boční ukončení - Šířka (Řetězec) 350 mm, nutno doměřit - Barva parapetu (Sada voleb) dle výběru architekta - Materiál kování (Sada voleb) broušený nerez - Látkové rolety neprůsvitné - ovládání na kuličkový řetízek, včetně vodících lanek. Na montážním hliníkovém profilu. Komponenty v barvě dle výběru investora. Horní díl rámu zesílení pro umístění vnitřní rolety. - bezpečnostní sklo oboustraně s odolností proti ručně vedenému útoku P2A dle EN 356 Odolností proti nárazu 1B1 dle EN 12600 (Ochrana před úrazy) | [15 empty] | P | 2
291 | K | R-pol 761.01-027 | D+M okno Al, rozměr 2250/1800 mm, způsob zasklení 4-18-4-18-4, nekovový rámeček v barvě rámu, ozn. O27 - vč. všech syst. detailů, rámu, křídla, kování, kotvení, nosný a izolační profil, parotěsné pásky, pomocného a spojovacího materiálu | ks | 1 |  | 0 |  |  |  | snížená |  | 0 | 0 | 0 | 0 | 0 | 16 | K | 2 |  |  |  | ROZPOCET | 0 | 0 | 0 | 0 | 0 | 2 | 0 | 16 | 1304646982
| PP |  | D+M okno Al, rozměr 2250/1800 mm, způsob zasklení 4-18-4-18-4, nekovový rámeček v barvě rámu, ozn. O27 - vč. všech syst. detailů, rámu, křídla, kování, kotvení, nosný a izolační profil, parotěsné pásky, pomocného a spojovacího materiálu | [15 empty] | PP | 2
| P |  | Poznámka k položce: - Součinitel prostupu tepla - celkem U (W/m²K) 0,90 - Vzduchová neprůzvučnost Rw(dB) (Řetězec) 30 - Součinitel prostupu tepla - zasklení U (W/m²K) (Řetězec) 0,6 - Propustnost solární energie g = 50% - Součinitel prostupu tepla - rám, U (W/m²K) (Řetězec) 0,85 - Povrchová úprava rámu a křídla (Sada voleb) Lak - Barva rámu (Sada voleb) RAL 7038 - Vnitřní parapet (Sada voleb) dřevokompozit s HPL + plastové boční ukončení - Šířka (Řetězec) 350 mm, nutno doměřit - Barva parapetu (Sada voleb) dle výběru architekta - Materiál kování (Sada voleb) broušený nerez - Látkové rolety neprůsvitné - ovládání na kuličkový řetízek, včetně vodících lanek. Na montážním hliníkovém profilu. Komponenty v barvě dle výběru investora. Horní díl rámu zesílení pro umístění vnitřní rolety. - bezpečnostní sklo oboustraně s odolností proti ručně vedenému útoku P2A dle EN 356 Odolností proti nárazu 1B1 dle EN 12600 (Ochrana před úrazy) | [15 empty] | P | 2
292 | K | R-pol 761.01-028 | D+M okno Al, rozměr 2250/1800 mm, způsob zasklení 4-18-4-18-4, nekovový rámeček v barvě rámu, ozn. O28 - vč. všech syst. detailů, rámu, křídla, kování, kotvení, nosný a izolační profil, parotěsné pásky, pomocného a spojovacího materiálu | ks | 1 |  | 0 |  |  |  | snížená |  | 0 | 0 | 0 | 0 | 0 | 16 | K | 2 |  |  |  | ROZPOCET | 0 | 0 | 0 | 0 | 0 | 2 | 0 | 16 | -496909578
| PP |  | D+M okno Al, rozměr 2250/1800 mm, způsob zasklení 4-18-4-18-4, nekovový rámeček v barvě rámu, ozn. O28 - vč. všech syst. detailů, rámu, křídla, kování, kotvení, nosný a izolační profil, parotěsné pásky, pomocného a spojovacího materiálu | [15 empty] | PP | 2
| P |  | Poznámka k položce: - Součinitel prostupu tepla - celkem U (W/m²K) 0,90 - Vzduchová neprůzvučnost Rw(dB) (Řetězec) 30 - Součinitel prostupu tepla - zasklení U (W/m²K) (Řetězec) 0,6 - Propustnost solární energie g = 50% - Součinitel prostupu tepla - rám, U (W/m²K) (Řetězec) 0,85 - Povrchová úprava rámu a křídla (Sada voleb) Lak - Barva rámu (Sada voleb) RAL 7038 - Vnitřní parapet (Sada voleb) dřevokompozit s HPL + plastové boční ukončení - Šířka (Řetězec) 350 mm, nutno doměřit - Barva parapetu (Sada voleb) dle výběru architekta - Materiál kování (Sada voleb) broušený nerez - Látkové rolety neprůsvitné - ovládání na kuličkový řetízek, včetně vodících lanek. Na montážním hliníkovém profilu. Komponenty v barvě dle výběru investora. Horní díl rámu zesílení pro umístění vnitřní rolety. - bezpečnostní sklo oboustraně s odolností proti ručně vedenému útoku P2A dle EN 356 Odolností proti nárazu 1B1 dle EN 12600 (Ochrana před úrazy) | [15 empty] | P | 2
293 | K | R-pol 761.01-029 | D+M okno Al, rozměr 2250/1800 mm, způsob zasklení 4-18-4-18-4, nekovový rámeček v barvě rámu, ozn. O29 - vč. všech syst. detailů, rámu, křídla, kování, kotvení, nosný a izolační profil, parotěsné pásky, pomocného a spojovacího materiálu | ks | 1 |  | 0 |  |  |  | snížená |  | 0 | 0 | 0 | 0 | 0 | 16 | K | 2 |  |  |  | ROZPOCET | 0 | 0 | 0 | 0 | 0 | 2 | 0 | 16 | 1499620914
| PP |  | D+M okno Al, rozměr 2250/1800 mm, způsob zasklení 4-18-4-18-4, nekovový rámeček v barvě rámu, ozn. O29 - vč. všech syst. detailů, rámu, křídla, kování, kotvení, nosný a izolační profil, parotěsné pásky, pomocného a spojovacího materiálu | [15 empty] | PP | 2
| P |  | Poznámka k položce: - Součinitel prostupu tepla - celkem U (W/m²K) 0,90 - Vzduchová neprůzvučnost Rw(dB) (Řetězec) 30 - Součinitel prostupu tepla - zasklení U (W/m²K) (Řetězec) 0,6 - Propustnost solární energie g = 50% - Součinitel prostupu tepla - rám, U (W/m²K) (Řetězec) 0,85 - Povrchová úprava rámu a křídla (Sada voleb) Lak - Barva rámu (Sada voleb) RAL 7038 - Vnitřní parapet (Sada voleb) dřevokompozit s HPL + plastové boční ukončení - Šířka (Řetězec) 350 mm, nutno doměřit - Barva parapetu (Sada voleb) dle výběru architekta - Materiál kování (Sada voleb) broušený nerez - Látkové rolety neprůsvitné - ovládání na kuličkový řetízek, včetně vodících lanek. Na montážním hliníkovém profilu. Komponenty v barvě dle výběru investora. Horní díl rámu zesílení pro umístění vnitřní rolety. - bezpečnostní sklo oboustraně s odolností proti ručně vedenému útoku P2A dle EN 356 Odolností proti nárazu 1B1 dle EN 12600 (Ochrana před úrazy) | [15 empty] | P | 2
294 | K | R-pol 761.01-030 | D+M okno Al, rozměr 2250/1800 mm, způsob zasklení 4-18-4-18-4, nekovový rámeček v barvě rámu, ozn. O30 - vč. všech syst. detailů, rámu, křídla, kování, kotvení, nosný a izolační profil, parotěsné pásky, pomocného a spojovacího materiálu | ks | 1 |  | 0 |  |  |  | snížená |  | 0 | 0 | 0 | 0 | 0 | 16 | K | 2 |  |  |  | ROZPOCET | 0 | 0 | 0 | 0 | 0 | 2 | 0 | 16 | 1547346883
| PP |  | D+M okno Al, rozměr 2250/1800 mm, způsob zasklení 4-18-4-18-4, nekovový rámeček v barvě rámu, ozn. O30 - vč. všech syst. detailů, rámu, křídla, kování, kotvení, nosný a izolační profil, parotěsné pásky, pomocného a spojovacího materiálu | [15 empty] | PP | 2
| P |  | Poznámka k položce: - Součinitel prostupu tepla - celkem U (W/m²K) 0,90 - Vzduchová neprůzvučnost Rw(dB) (Řetězec) 30 - Součinitel prostupu tepla - zasklení U (W/m²K) (Řetězec) 0,6 - Propustnost solární energie g = 50% - Součinitel prostupu tepla - rám, U (W/m²K) (Řetězec) 0,85 - Povrchová úprava rámu a křídla (Sada voleb) Lak - Barva rámu (Sada voleb) RAL 7038 - Vnitřní parapet (Sada voleb) dřevokompozit s HPL + plastové boční ukončení - Šířka (Řetězec) 350 mm, nutno doměřit - Barva parapetu (Sada voleb) dle výběru architekta - Materiál kování (Sada voleb) broušený nerez - Látkové rolety neprůsvitné - ovládání na kuličkový řetízek, včetně vodících lanek. Na montážním hliníkovém profilu. Komponenty v barvě dle výběru investora. Horní díl rámu zesílení pro umístění vnitřní rolety. - bezpečnostní sklo oboustraně s odolností proti ručně vedenému útoku P2A dle EN 356 Odolností proti nárazu 1B1 dle EN 12600 (Ochrana před úrazy) | [15 empty] | P | 2
295 | K | R-pol 761.01-031 | D+M okno Al, rozměr 2100/3400 mm, způsob zasklení 4-18-4-18-4, nekovový rámeček v barvě rámu, ozn. O31 - vč. všech syst. detailů, rámu, křídla, kování, kotvení, nosný a izolační profil, parotěsné pásky, pomocného a spojovacího materiálu | ks | 1 |  | 0 |  |  |  | snížená |  | 0 | 0 | 0 | 0 | 0 | 16 | K | 2 |  |  |  | ROZPOCET | 0 | 0 | 0 | 0 | 0 | 2 | 0 | 16 | -1588505760
| PP |  | D+M okno Al, rozměr 2100/3400 mm, způsob zasklení 4-18-4-18-4, nekovový rámeček v barvě rámu, ozn. O31 - vč. všech syst. detailů, rámu, křídla, kování, kotvení, nosný a izolační profil, parotěsné pásky, pomocného a spojovacího materiálu | [15 empty] | PP | 2
| P |  | Poznámka k položce: - Součinitel prostupu tepla - celkem U (W/m²K) 0,90 - Vzduchová neprůzvučnost Rw(dB) (Řetězec) 30 - Součinitel prostupu tepla - zasklení U (W/m²K) (Řetězec) 0,6 - Propustnost solární energie g = 50% - Součinitel prostupu tepla - rám, U (W/m²K) (Řetězec) 0,85 - Povrchová úprava rámu a křídla (Sada voleb) Lak - Barva rámu (Sada voleb) RAL 7038 - Vnitřní parapet (Sada voleb) dřevokompozit s HPL + plastové boční ukončení - Šířka (Řetězec) 350 mm, nutno doměřit - Barva parapetu (Sada voleb) dle výběru architekta - Materiál kování (Sada voleb) bez klik - Látkové rolety neprůsvitné - ovládání na kuličkový řetízek, včetně vodících lanek. Na montážním hliníkovém profilu. Komponenty v barvě dle výběru investora. Horní díl rámu zesílení pro umístění vnitřní rolety. - bezpečnostní sklo oboustraně s odolností proti ručně vedenému útoku P2A dle EN 356 Odolností proti nárazu 1B1 dle EN 12600 (Ochrana před úrazy) | [15 empty] | P | 2
296 | K | R-pol 761.01-032 | D+M okno Al, rozměr 2100/3400 mm, způsob zasklení 4-18-4-18-4, nekovový rámeček v barvě rámu, ozn. O32 - vč. všech syst. detailů, rámu, křídla, kování, kotvení, nosný a izolační profil, parotěsné pásky, pomocného a spojovacího materiálu | ks | 1 |  | 0 |  |  |  | snížená |  | 0 | 0 | 0 | 0 | 0 | 16 | K | 2 |  |  |  | ROZPOCET | 0 | 0 | 0 | 0 | 0 | 2 | 0 | 16 | -359119360
| PP |  | D+M okno Al, rozměr 2100/3400 mm, způsob zasklení 4-18-4-18-4, nekovový rámeček v barvě rámu, ozn. O32 - vč. všech syst. detailů, rámu, křídla, kování, kotvení, nosný a izolační profil, parotěsné pásky, pomocného a spojovacího materiálu | [15 empty] | PP | 2
| P |  | Poznámka k položce: - Součinitel prostupu tepla - celkem U (W/m²K) 0,90 - Vzduchová neprůzvučnost Rw(dB) (Řetězec) 30 - Součinitel prostupu tepla - zasklení U (W/m²K) (Řetězec) 0,6 - Propustnost solární energie g = 50% - Součinitel prostupu tepla - rám, U (W/m²K) (Řetězec) 0,85 - Povrchová úprava rámu a křídla (Sada voleb) Lak - Barva rámu (Sada voleb) RAL 7038 - Vnitřní parapet (Sada voleb) dřevokompozit s HPL + plastové boční ukončení - Šířka (Řetězec) 350 mm, nutno doměřit - Barva parapetu (Sada voleb) dle výběru architekta - Materiál kování (Sada voleb) bez klik - Látkové rolety neprůsvitné - ovládání na kuličkový řetízek, včetně vodících lanek. Na montážním hliníkovém profilu. Komponenty v barvě dle výběru investora. Horní díl rámu zesílení pro umístění vnitřní rolety. - bezpečnostní sklo oboustraně s odolností proti ručně vedenému útoku P2A dle EN 356 Odolností proti nárazu 1B1 dle EN 12600 (Ochrana před úrazy) | [15 empty] | P | 2
297 | K | R-pol 761.01-033 | D+M okno Al, rozměr 2100/4100 mm, způsob zasklení 4-18-4-18-4, nekovový rámeček v barvě rámu, ozn. O33 - vč. všech syst. detailů, rámu, křídla, kování, kotvení, nosný a izolační profil, parotěsné pásky, pomocného a spojovacího materiálu | ks | 1 |  | 0 |  |  |  | snížená |  | 0 | 0 | 0 | 0 | 0 | 16 | K | 2 |  |  |  | ROZPOCET | 0 | 0 | 0 | 0 | 0 | 2 | 0 | 16 | 1502453282
| PP |  | D+M okno Al, rozměr 2100/4100 mm, způsob zasklení 4-18-4-18-4, nekovový rámeček v barvě rámu, ozn. O33 - vč. všech syst. detailů, rámu, křídla, kování, kotvení, nosný a izolační profil, parotěsné pásky, pomocného a spojovacího materiálu | [15 empty] | PP | 2
| P |  | Poznámka k položce: - Součinitel prostupu tepla - celkem U (W/m²K) 0,90 - Vzduchová neprůzvučnost Rw(dB) (Řetězec) 30 - Součinitel prostupu tepla - zasklení U (W/m²K) (Řetězec) 0,6 - Propustnost solární energie g = 50% - Součinitel prostupu tepla - rám, U (W/m²K) (Řetězec) 0,85 - Povrchová úprava rámu a křídla (Sada voleb) Lak - Barva rámu (Sada voleb) RAL 7038 - Vnitřní parapet (Sada voleb) dřevokompozit s HPL + plastové boční ukončení - Šířka (Řetězec) 350 mm, nutno doměřit - Barva parapetu (Sada voleb) dle výběru architekta - Materiál kování (Sada voleb) broušený nerez - Látkové rolety neprůsvitné - ovládání na kuličkový řetízek, včetně vodících lanek. Na montážním hliníkovém profilu. Komponenty v barvě dle výběru investora. Horní díl rámu zesílení pro umístění vnitřní rolety. - bezpečnostní sklo oboustraně s odolností proti ručně vedenému útoku P2A dle EN 356 Odolností proti nárazu 1B1 dle EN 12600 (Ochrana před úrazy) | [15 empty] | P | 2
298 | K | R-pol 761.01-034 | D+M okno Al, rozměr 2700/5300 mm, způsob zasklení 4-18-4-18-4, nekovový rámeček v barvě rámu, EI15 DP1, ozn. O34 - vč. všech syst. detailů, rámu, křídla, kování, kotvení, nosný a izolační profil, parotěsné pásky, pomocného a spojovacího materiálu | ks | 1 |  | 0 |  |  |  | snížená |  | 0 | 0 | 0 | 0 | 0 | 16 | K | 2 |  |  |  | ROZPOCET | 0 | 0 | 0 | 0 | 0 | 2 | 0 | 16 | -1958134143
| PP |  | D+M okno Al, rozměr 2700/5300 mm, způsob zasklení 4-18-4-18-4, nekovový rámeček v barvě rámu, EI15 DP1, ozn. O34 - vč. všech syst. detailů, rámu, křídla, kování, kotvení, nosný a izolační profil, parotěsné pásky, pomocného a spojovacího materiálu | [15 empty] | PP | 2
| P |  | Poznámka k položce: - Součinitel prostupu tepla - celkem U (W/m²K) 0,90 - Vzduchová neprůzvučnost Rw(dB) (Řetězec) 30 - Součinitel prostupu tepla - zasklení U (W/m²K) (Řetězec) 0,6 - Propustnost solární energie g = 50% - Součinitel prostupu tepla - rám, U (W/m²K) (Řetězec) 0,85 - Povrchová úprava rámu a křídla (Sada voleb) Lak - Barva rámu (Sada voleb) RAL 7038 - Materiál kování (Sada voleb) bez klik - bezpečnostní sklo oboustraně s odolností proti ručně vedenému útoku P2A dle EN 356 Odolností proti nárazu 1B1 dle EN 12600 (Ochrana před úrazy). Slepené sklo spoj řešený bezrámově. Styk v rohu se zdivem - rozšířený sloupek 280mm | [15 empty] | P | 2
299 | K | R-pol 761.01-035 | D+M okno Al, rozměr 2700/5000 mm, způsob zasklení 4-18-4-18-4, nekovový rámeček v barvě rámu, ozn. O35 - vč. všech syst. detailů, rámu, křídla, kování, kotvení, nosný a izolační profil, parotěsné pásky, pomocného a spojovacího materiálu | ks | 1 |  | 0 |  |  |  | snížená |  | 0 | 0 | 0 | 0 | 0 | 16 | K | 2 |  |  |  | ROZPOCET | 0 | 0 | 0 | 0 | 0 | 2 | 0 | 16 | 1176924458
| PP |  | D+M okno Al, rozměr 2700/5000 mm, způsob zasklení 4-18-4-18-4, nekovový rámeček v barvě rámu, ozn. O35 - vč. všech syst. detailů, rámu, křídla, kování, kotvení, nosný a izolační profil, parotěsné pásky, pomocného a spojovacího materiálu | [15 empty] | PP | 2
| P |  | Poznámka k položce: - Součinitel prostupu tepla - celkem U (W/m²K) 0,90 - Vzduchová neprůzvučnost Rw(dB) (Řetězec) 30 - Součinitel prostupu tepla - zasklení U (W/m²K) (Řetězec) 0,6 - Propustnost solární energie g = 50% - Součinitel prostupu tepla - rám, U (W/m²K) (Řetězec) 0,85 - Povrchová úprava rámu a křídla (Sada voleb) Lak - Barva rámu (Sada voleb) RAL 7038 - Materiál kování (Sada voleb) broušený nerez - bezpečnostní sklo oboustraně s odolností proti ručně vedenému útoku P2A dle EN 356 Odolností proti nárazu 1B1 dle EN 12600 (Ochrana před úrazy). Pro všechna posuvná okna Hliníkové zdvižně posuvné balkonové či terasové dveře z trojkomorového profilového systému SCHÜCO ASS 77 PD.HI o stavební hloubce 77 mm s přerušením tepelného mostu kvalitními polyamidovými “teplými” můstky s vypěňovaným jádrem, osazená izolačními trojskly 4-18-4-18-4 s Ug = 0,5 W.m-2.K-1 a švýcarským teplým nekovovým meziskelním rámečkem Swisspacer U (Ψ = 0,031 W.m-1.K-1) umožňují velkou architektonickou a designovou svobodu při tvorbě moderních interierů. Styk v rohu s oknem O36 - rohový profil. | [15 empty] | P | 2
300 | K | R-pol 761.01-036 | D+M okno Al, rozměr 2700/1700 mm, způsob zasklení 4-18-4-18-4, nekovový rámeček v barvě rámu, ozn. O36 - vč. všech syst. detailů, rámu, křídla, kování, kotvení, nosný a izolační profil, parotěsné pásky, pomocného a spojovacího materiálu | ks | 1 |  | 0 |  |  |  | snížená |  | 0 | 0 | 0 | 0 | 0 | 16 | K | 2 |  |  |  | ROZPOCET | 0 | 0 | 0 | 0 | 0 | 2 | 0 | 16 | -370043508
| PP |  | D+M okno Al, rozměr 2700/1700 mm, způsob zasklení 4-18-4-18-4, nekovový rámeček v barvě rámu, ozn. O36 - vč. všech syst. detailů, rámu, křídla, kování, kotvení, nosný a izolační profil, parotěsné pásky, pomocného a spojovacího materiálu | [15 empty] | PP | 2
| P |  | Poznámka k položce: - Součinitel prostupu tepla - celkem U (W/m²K) 0,90 - Vzduchová neprůzvučnost Rw(dB) (Řetězec) 30 - Součinitel prostupu tepla - zasklení U (W/m²K) (Řetězec) 0,6 - Propustnost solární energie g = 50% - Součinitel prostupu tepla - rám, U (W/m²K) (Řetězec) 0,85 - Povrchová úprava rámu a křídla (Sada voleb) Lak - Barva rámu (Sada voleb) RAL 7038 - Materiál kování (Sada voleb) broušený nerez - bezpečnostní sklo oboustraně s odolností proti ručně vedenému útoku P2A dle EN 356 Odolností proti nárazu 1B1 dle EN 12600 (Ochrana před úrazy). Styk v rohu s oknem O35 - rohový profil. Styk v rohu se zdivem - rozšířený sloupek 280mm | [15 empty] | P | 2
301 | K | R-pol 761.01-037 | D+M okno Al, rozměr 2250/1800 mm, způsob zasklení 4-18-4-18-4, nekovový rámeček v barvě rámu, ozn. O37 - vč. všech syst. detailů, rámu, křídla, kování, kotvení, nosný a izolační profil, parotěsné pásky, pomocného a spojovacího materiálu | ks | 1 |  | 0 |  |  |  | snížená |  | 0 | 0 | 0 | 0 | 0 | 16 | K | 2 |  |  |  | ROZPOCET | 0 | 0 | 0 | 0 | 0 | 2 | 0 | 16 | 1943052613
| PP |  | D+M okno Al, rozměr 2250/1800 mm, způsob zasklení 4-18-4-18-4, nekovový rámeček v barvě rámu, ozn. O37 - vč. všech syst. detailů, rámu, křídla, kování, kotvení, nosný a izolační profil, parotěsné pásky, pomocného a spojovacího materiálu | [15 empty] | PP | 2
| P |  | Poznámka k položce: - Součinitel prostupu tepla - celkem U (W/m²K) 0,90 - Vzduchová neprůzvučnost Rw(dB) (Řetězec) 30 - Součinitel prostupu tepla - zasklení U (W/m²K) (Řetězec) 0,6 - Propustnost solární energie g = 50% - Součinitel prostupu tepla - rám, U (W/m²K) (Řetězec) 0,85 - Povrchová úprava rámu a křídla (Sada voleb) Lak - Barva rámu (Sada voleb) RAL 7038 - Vnitřní parapet (Sada voleb) dřevokompozit s HPL + plastové boční ukončení - Šířka (Řetězec) 350 mm, nutno doměřit - Barva parapetu (Sada voleb) dle výběru architekta - Materiál kování (Sada voleb) broušený nerez - Látkové rolety neprůsvitné - ovládání na kuličkový řetízek, včetně vodících lanek. Na montážním hliníkovém profilu. Komponenty v barvě dle výběru investora. Horní díl rámu zesílení pro umístění vnitřní rolety. - bezpečnostní sklo oboustraně s odolností proti ručně vedenému útoku P2A dle EN 356 Odolností proti nárazu 1B1 dle EN 12600 (Ochrana před úrazy) | [15 empty] | P | 2
302 | K | R-pol 761.01-038 | D+M okno Al, rozměr 2250/1800 mm, způsob zasklení 4-18-4-18-4, nekovový rámeček v barvě rámu, ozn. O38 - vč. všech syst. detailů, rámu, křídla, kování, kotvení, nosný a izolační profil, parotěsné pásky, pomocného a spojovacího materiálu | ks | 1 |  | 0 |  |  |  | snížená |  | 0 | 0 | 0 | 0 | 0 | 16 | K | 2 |  |  |  | ROZPOCET | 0 | 0 | 0 | 0 | 0 | 2 | 0 | 16 | -31144588
| PP |  | D+M okno Al, rozměr 2250/1800 mm, způsob zasklení 4-18-4-18-4, nekovový rámeček v barvě rámu, ozn. O38 - vč. všech syst. detailů, rámu, křídla, kování, kotvení, nosný a izolační profil, parotěsné pásky, pomocného a spojovacího materiálu | [15 empty] | PP | 2
| P |  | Poznámka k položce: - Součinitel prostupu tepla - celkem U (W/m²K) 0,90 - Vzduchová neprůzvučnost Rw(dB) (Řetězec) 30 - Součinitel prostupu tepla - zasklení U (W/m²K) (Řetězec) 0,6 - Propustnost solární energie g = 50% - Součinitel prostupu tepla - rám, U (W/m²K) (Řetězec) 0,85 - Povrchová úprava rámu a křídla (Sada voleb) Lak - Barva rámu (Sada voleb) RAL 7038 - Vnitřní parapet (Sada voleb) dřevokompozit s HPL + plastové boční ukončení - Šířka (Řetězec) 350 mm, nutno doměřit - Barva parapetu (Sada voleb) dle výběru architekta - Materiál kování (Sada voleb) broušený nerez - Látkové rolety neprůsvitné - ovládání na kuličkový řetízek, včetně vodících lanek. Na montážním hliníkovém profilu. Komponenty v barvě dle výběru investora. Horní díl rámu zesílení pro umístění vnitřní rolety. - bezpečnostní sklo oboustraně s odolností proti ručně vedenému útoku P2A dle EN 356 Odolností proti nárazu 1B1 dle EN 12600 (Ochrana před úrazy) | [15 empty] | P | 2
303 | K | R-pol 761.01-039 | D+M okno Al, rozměr 2250/1800 mm, způsob zasklení 4-18-4-18-4, nekovový rámeček v barvě rámu, ozn. O39 - vč. všech syst. detailů, rámu, křídla, kování, kotvení, nosný a izolační profil, parotěsné pásky, pomocného a spojovacího materiálu | ks | 1 |  | 0 |  |  |  | snížená |  | 0 | 0 | 0 | 0 | 0 | 16 | K | 2 |  |  |  | ROZPOCET | 0 | 0 | 0 | 0 | 0 | 2 | 0 | 16 | 1143895727
| PP |  | D+M okno Al, rozměr 2250/1800 mm, způsob zasklení 4-18-4-18-4, nekovový rámeček v barvě rámu, ozn. O39 - vč. všech syst. detailů, rámu, křídla, kování, kotvení, nosný a izolační profil, parotěsné pásky, pomocného a spojovacího materiálu | [15 empty] | PP | 2
| P |  | Poznámka k položce: - Součinitel prostupu tepla - celkem U (W/m²K) 0,90 - Vzduchová neprůzvučnost Rw(dB) (Řetězec) 30 - Součinitel prostupu tepla - zasklení U (W/m²K) (Řetězec) 0,6 - Propustnost solární energie g = 50% - Součinitel prostupu tepla - rám, U (W/m²K) (Řetězec) 0,85 - Povrchová úprava rámu a křídla (Sada voleb) Lak - Barva rámu (Sada voleb) RAL 7038 - Vnitřní parapet (Sada voleb) dřevokompozit s HPL + plastové boční ukončení - Šířka (Řetězec) 350 mm, nutno doměřit - Barva parapetu (Sada voleb) dle výběru architekta - Materiál kování (Sada voleb) broušený nerez - Látkové rolety neprůsvitné - ovládání na kuličkový řetízek, včetně vodících lanek. Na montážním hliníkovém profilu. Komponenty v barvě dle výběru investora. Horní díl rámu zesílení pro umístění vnitřní rolety. - bezpečnostní sklo oboustraně s odolností proti ručně vedenému útoku P2A dle EN 356 Odolností proti nárazu 1B1 dle EN 12600 (Ochrana před úrazy) | [15 empty] | P | 2
304 | K | R-pol 761.01-040 | D+M okno Al, rozměr 2250/1800 mm, způsob zasklení 4-18-4-18-4, nekovový rámeček v barvě rámu, ozn. O40 - vč. všech syst. detailů, rámu, křídla, kování, kotvení, nosný a izolační profil, parotěsné pásky, pomocného a spojovacího materiálu | ks | 1 |  | 0 |  |  |  | snížená |  | 0 | 0 | 0 | 0 | 0 | 16 | K | 2 |  |  |  | ROZPOCET | 0 | 0 | 0 | 0 | 0 | 2 | 0 | 16 | 1580401211
| PP |  | D+M okno Al, rozměr 2250/1800 mm, způsob zasklení 4-18-4-18-4, nekovový rámeček v barvě rámu, ozn. O40 - vč. všech syst. detailů, rámu, křídla, kování, kotvení, nosný a izolační profil, parotěsné pásky, pomocného a spojovacího materiálu | [15 empty] | PP | 2
| P |  | Poznámka k položce: - Součinitel prostupu tepla - celkem U (W/m²K) 0,90 - Vzduchová neprůzvučnost Rw(dB) (Řetězec) 30 - Součinitel prostupu tepla - zasklení U (W/m²K) (Řetězec) 0,6 - Propustnost solární energie g = 50% - Součinitel prostupu tepla - rám, U (W/m²K) (Řetězec) 0,85 - Povrchová úprava rámu a křídla (Sada voleb) Lak - Barva rámu (Sada voleb) RAL 7038 - Vnitřní parapet (Sada voleb) dřevokompozit s HPL + plastové boční ukončení - Šířka (Řetězec) 350 mm, nutno doměřit - Barva parapetu (Sada voleb) dle výběru architekta - Materiál kování (Sada voleb) broušený nerez - Látkové rolety neprůsvitné - ovládání na kuličkový řetízek, včetně vodících lanek. Na montážním hliníkovém profilu. Komponenty v barvě dle výběru investora. Horní díl rámu zesílení pro umístění vnitřní rolety. - bezpečnostní sklo oboustraně s odolností proti ručně vedenému útoku P2A dle EN 356 Odolností proti nárazu 1B1 dle EN 12600 (Ochrana před úrazy) | [15 empty] | P | 2
305 | K | R-pol 761.01-041 | D+M okno Al, rozměr 2250/1800 mm, způsob zasklení 4-18-4-18-4, nekovový rámeček v barvě rámu, ozn. O41 - vč. všech syst. detailů, rámu, křídla, kování, kotvení, nosný a izolační profil, parotěsné pásky, pomocného a spojovacího materiálu | ks | 1 |  | 0 |  |  |  | snížená |  | 0 | 0 | 0 | 0 | 0 | 16 | K | 2 |  |  |  | ROZPOCET | 0 | 0 | 0 | 0 | 0 | 2 | 0 | 16 | 1037023018
| PP |  | D+M okno Al, rozměr 2250/1800 mm, způsob zasklení 4-18-4-18-4, nekovový rámeček v barvě rámu, ozn. O41 - vč. všech syst. detailů, rámu, křídla, kování, kotvení, nosný a izolační profil, parotěsné pásky, pomocného a spojovacího materiálu | [15 empty] | PP | 2
| P |  | Poznámka k položce: - Součinitel prostupu tepla - celkem U (W/m²K) 0,90 - Vzduchová neprůzvučnost Rw(dB) (Řetězec) 30 - Součinitel prostupu tepla - zasklení U (W/m²K) (Řetězec) 0,6 - Propustnost solární energie g = 50% - Součinitel prostupu tepla - rám, U (W/m²K) (Řetězec) 0,85 - Povrchová úprava rámu a křídla (Sada voleb) Lak - Barva rámu (Sada voleb) RAL 7038 - Vnitřní parapet (Sada voleb) dřevokompozit s HPL + plastové boční ukončení - Šířka (Řetězec) 350 mm, nutno doměřit - Barva parapetu (Sada voleb) dle výběru architekta - Materiál kování (Sada voleb) broušený nerez - Látkové rolety neprůsvitné - ovládání na kuličkový řetízek, včetně vodících lanek. Na montážním hliníkovém profilu. Komponenty v barvě dle výběru investora. Horní díl rámu zesílení pro umístění vnitřní rolety. - bezpečnostní sklo oboustraně s odolností proti ručně vedenému útoku P2A dle EN 356 Odolností proti nárazu 1B1 dle EN 12600 (Ochrana před úrazy) | [15 empty] | P | 2
306 | K | R-pol 761.01-042 | D+M okno Al, rozměr 2250/1800 mm, způsob zasklení 4-18-4-18-4, nekovový rámeček v barvě rámu, ozn. O42 - vč. všech syst. detailů, rámu, křídla, kování, kotvení, nosný a izolační profil, parotěsné pásky, pomocného a spojovacího materiálu | ks | 1 |  | 0 |  |  |  | snížená |  | 0 | 0 | 0 | 0 | 0 | 16 | K | 2 |  |  |  | ROZPOCET | 0 | 0 | 0 | 0 | 0 | 2 | 0 | 16 | -1578546393
| PP |  | D+M okno Al, rozměr 2250/1800 mm, způsob zasklení 4-18-4-18-4, nekovový rámeček v barvě rámu, ozn. O42 - vč. všech syst. detailů, rámu, křídla, kování, kotvení, nosný a izolační profil, parotěsné pásky, pomocného a spojovacího materiálu | [15 empty] | PP | 2
| P |  | Poznámka k položce: - Součinitel prostupu tepla - celkem U (W/m²K) 0,90 - Vzduchová neprůzvučnost Rw(dB) (Řetězec) 30 - Součinitel prostupu tepla - zasklení U (W/m²K) (Řetězec) 0,6 - Propustnost solární energie g = 50% - Součinitel prostupu tepla - rám, U (W/m²K) (Řetězec) 0,85 - Povrchová úprava rámu a křídla (Sada voleb) Lak - Barva rámu (Sada voleb) RAL 7038 - Vnitřní parapet (Sada voleb) dřevokompozit s HPL + plastové boční ukončení - Šířka (Řetězec) 350 mm, nutno doměřit - Barva parapetu (Sada voleb) dle výběru architekta - Materiál kování (Sada voleb) broušený nerez - Látkové rolety neprůsvitné - ovládání na kuličkový řetízek, včetně vodících lanek. Na montážním hliníkovém profilu. Komponenty v barvě dle výběru investora. Horní díl rámu zesílení pro umístění vnitřní rolety. - bezpečnostní sklo oboustraně s odolností proti ručně vedenému útoku P2A dle EN 356 Odolností proti nárazu 1B1 dle EN 12600 (Ochrana před úrazy) | [15 empty] | P | 2
307 | K | R-pol 761.01-043 | D+M okno Al, rozměr 1000/4800 mm, způsob zasklení 4-18-4-18-4, nekovový rámeček v barvě rámu, ozn. O43 - vč. všech syst. detailů, rámu, křídla, kování, kotvení, nosný a izolační profil, parotěsné pásky, pomocného a spojovacího materiálu | ks | 1 |  | 0 |  |  |  | snížená |  | 0 | 0 | 0 | 0 | 0 | 16 | K | 2 |  |  |  | ROZPOCET | 0 | 0 | 0 | 0 | 0 | 2 | 0 | 16 | -1526111631
| PP |  | D+M okno Al, rozměr 1000/4800 mm, způsob zasklení 4-18-4-18-4, nekovový rámeček v barvě rámu, ozn. O43 - vč. všech syst. detailů, rámu, křídla, kování, kotvení, nosný a izolační profil, parotěsné pásky, pomocného a spojovacího materiálu | [15 empty] | PP | 2
| P |  | Poznámka k položce: - Součinitel prostupu tepla - celkem U (W/m²K) 0,90 - Vzduchová neprůzvučnost Rw(dB) (Řetězec) 30 - Součinitel prostupu tepla - zasklení U (W/m²K) (Řetězec) 0,6 - Propustnost solární energie g = 50% - Součinitel prostupu tepla - rám, U (W/m²K) (Řetězec) 0,85 - Povrchová úprava rámu a křídla (Sada voleb) Lak - Barva rámu (Sada voleb) RAL 7038 - Vnitřní parapet (Sada voleb) dřevokompozit s HPL + plastové boční ukončení - Šířka (Řetězec) 250 mm, nutno doměřit - Barva parapetu (Sada voleb) dle výběru architekta - Materiál kování (Sada voleb) broušený nerez - bezpečnostní sklo oboustraně s odolností proti ručně vedenému útoku P2A dle EN 356 Odolností proti nárazu 1B1 dle EN 12600 (Ochrana před úrazy) | [15 empty] | P | 2
308 | K | R-pol 761.01-044 | D+M okno Al, rozměr 1000/1650 mm, způsob zasklení 4-18-4-18-4, nekovový rámeček v barvě rámu, ozn. O44 - vč. všech syst. detailů, rámu, křídla, kování, kotvení, nosný a izolační profil, parotěsné pásky, pomocného a spojovacího materiálu | ks | 1 |  | 0 |  |  |  | snížená |  | 0 | 0 | 0 | 0 | 0 | 16 | K | 2 |  |  |  | ROZPOCET | 0 | 0 | 0 | 0 | 0 | 2 | 0 | 16 | -1260387284
| PP |  | D+M okno Al, rozměr 1000/1650 mm, způsob zasklení 4-18-4-18-4, nekovový rámeček v barvě rámu, ozn. O44 - vč. všech syst. detailů, rámu, křídla, kování, kotvení, nosný a izolační profil, parotěsné pásky, pomocného a spojovacího materiálu | [15 empty] | PP | 2
| P |  | Poznámka k položce: - Součinitel prostupu tepla - celkem U (W/m²K) 0,90 - Vzduchová neprůzvučnost Rw(dB) (Řetězec) 30 - Součinitel prostupu tepla - zasklení U (W/m²K) (Řetězec) 0,6 - Propustnost solární energie g = 50% - Součinitel prostupu tepla - rám, U (W/m²K) (Řetězec) 0,85 - Povrchová úprava rámu a křídla (Sada voleb) Lak - Barva rámu (Sada voleb) RAL 7038 - Vnitřní parapet (Sada voleb) dřevokompozit s HPL + plastové boční ukončení - Šířka (Řetězec) 250 mm, nutno doměřit - Barva parapetu (Sada voleb) dle výběru architekta - Materiál kování (Sada voleb) broušený nerez - bezpečnostní sklo oboustraně s odolností proti ručně vedenému útoku P2A dle EN 356 Odolností proti nárazu 1B1 dle EN 12600 (Ochrana před úrazy) | [15 empty] | P | 2
309 | K | R-pol 761.01-045 | D+M okno Al, rozměr 1000/4800 mm, způsob zasklení 4-18-4-18-4, nekovový rámeček v barvě rámu, ozn. O45 - vč. všech syst. detailů, rámu, křídla, kování, kotvení, nosný a izolační profil, parotěsné pásky, pomocného a spojovacího materiálu | ks | 1 |  | 0 |  |  |  | snížená |  | 0 | 0 | 0 | 0 | 0 | 16 | K | 2 |  |  |  | ROZPOCET | 0 | 0 | 0 | 0 | 0 | 2 | 0 | 16 | 2029833321
| PP |  | D+M okno Al, rozměr 1000/4800 mm, způsob zasklení 4-18-4-18-4, nekovový rámeček v barvě rámu, ozn. O45 - vč. všech syst. detailů, rámu, křídla, kování, kotvení, nosný a izolační profil, parotěsné pásky, pomocného a spojovacího materiálu | [15 empty] | PP | 2
| P |  | Poznámka k položce: - Součinitel prostupu tepla - celkem U (W/m²K) 0,90 - Vzduchová neprůzvučnost Rw(dB) (Řetězec) 30 - Součinitel prostupu tepla - zasklení U (W/m²K) (Řetězec) 0,6 - Propustnost solární energie g = 50% - Součinitel prostupu tepla - rám, U (W/m²K) (Řetězec) 0,85 - Povrchová úprava rámu a křídla (Sada voleb) Lak - Barva rámu (Sada voleb) RAL 7038 - Vnitřní parapet (Sada voleb) dřevokompozit s HPL + plastové boční ukončení - Šířka (Řetězec) 250 mm, nutno doměřit - Barva parapetu (Sada voleb) dle výběru architekta - Materiál kování (Sada voleb) broušený nerez - bezpečnostní sklo oboustraně s odolností proti ručně vedenému útoku P2A dle EN 356 Odolností proti nárazu 1B1 dle EN 12600 (Ochrana před úrazy) | [15 empty] | P | 2
310 | K | R-pol 761.01-046 | D+M okno Al, rozměr 1000/1650 mm, způsob zasklení 4-18-4-18-4, nekovový rámeček v barvě rámu, ozn. O46 - vč. všech syst. detailů, rámu, křídla, kování, kotvení, nosný a izolační profil, parotěsné pásky, pomocného a spojovacího materiálu | ks | 1 |  | 0 |  |  |  | snížená |  | 0 | 0 | 0 | 0 | 0 | 16 | K | 2 |  |  |  | ROZPOCET | 0 | 0 | 0 | 0 | 0 | 2 | 0 | 16 | 508058333
| PP |  | D+M okno Al, rozměr 1000/1650 mm, způsob zasklení 4-18-4-18-4, nekovový rámeček v barvě rámu, ozn. O46 - vč. všech syst. detailů, rámu, křídla, kování, kotvení, nosný a izolační profil, parotěsné pásky, pomocného a spojovacího materiálu | [15 empty] | PP | 2
| P |  | Poznámka k položce: - Součinitel prostupu tepla - celkem U (W/m²K) 0,90 - Vzduchová neprůzvučnost Rw(dB) (Řetězec) 30 - Součinitel prostupu tepla - zasklení U (W/m²K) (Řetězec) 0,6 - Propustnost solární energie g = 50% - Součinitel prostupu tepla - rám, U (W/m²K) (Řetězec) 0,85 - Povrchová úprava rámu a křídla (Sada voleb) Lak - Barva rámu (Sada voleb) RAL 7038 - Vnitřní parapet (Sada voleb) dřevokompozit s HPL + plastové boční ukončení - Šířka (Řetězec) 250 mm, nutno doměřit - Barva parapetu (Sada voleb) dle výběru architekta - Materiál kování (Sada voleb) broušený nerez - bezpečnostní sklo oboustraně s odolností proti ručně vedenému útoku P2A dle EN 356 Odolností proti nárazu 1B1 dle EN 12600 (Ochrana před úrazy) | [15 empty] | P | 2
311 | K | R-pol 761.01-047 | D+M okno Al, rozměr 1000/4800 mm, způsob zasklení 4-18-4-18-4, nekovový rámeček v barvě rámu, ozn. O47 - vč. všech syst. detailů, rámu, křídla, kování, kotvení, nosný a izolační profil, parotěsné pásky, pomocného a spojovacího materiálu | ks | 1 |  | 0 |  |  |  | snížená |  | 0 | 0 | 0 | 0 | 0 | 16 | K | 2 |  |  |  | ROZPOCET | 0 | 0 | 0 | 0 | 0 | 2 | 0 | 16 | -776410131
| PP |  | D+M okno Al, rozměr 1000/4800 mm, způsob zasklení 4-18-4-18-4, nekovový rámeček v barvě rámu, ozn. O47 - vč. všech syst. detailů, rámu, křídla, kování, kotvení, nosný a izolační profil, parotěsné pásky, pomocného a spojovacího materiálu | [15 empty] | PP | 2
| P |  | Poznámka k položce: - Součinitel prostupu tepla - celkem U (W/m²K) 0,90 - Vzduchová neprůzvučnost Rw(dB) (Řetězec) 30 - Součinitel prostupu tepla - zasklení U (W/m²K) (Řetězec) 0,6 - Propustnost solární energie g = 50% - Součinitel prostupu tepla - rám, U (W/m²K) (Řetězec) 0,85 - Povrchová úprava rámu a křídla (Sada voleb) Lak - Barva rámu (Sada voleb) RAL 7038 - Vnitřní parapet (Sada voleb) dřevokompozit s HPL + plastové boční ukončení - Šířka (Řetězec) 250 mm, nutno doměřit - Barva parapetu (Sada voleb) dle výběru architekta - Materiál kování (Sada voleb) broušený nerez - bezpečnostní sklo oboustraně s odolností proti ručně vedenému útoku P2A dle EN 356 Odolností proti nárazu 1B1 dle EN 12600 (Ochrana před úrazy) | [15 empty] | P | 2
312 | K | R-pol 761.01-048 | D+M okno Al, rozměr 1000/1650 mm, způsob zasklení 4-18-4-18-4, nekovový rámeček v barvě rámu, ozn. O48 - vč. všech syst. detailů, rámu, křídla, kování, kotvení, nosný a izolační profil, parotěsné pásky, pomocného a spojovacího materiálu | ks | 1 |  | 0 |  |  |  | snížená |  | 0 | 0 | 0 | 0 | 0 | 16 | K | 2 |  |  |  | ROZPOCET | 0 | 0 | 0 | 0 | 0 | 2 | 0 | 16 | -360216046
| PP |  | D+M okno Al, rozměr 1000/1650 mm, způsob zasklení 4-18-4-18-4, nekovový rámeček v barvě rámu, ozn. O48 - vč. všech syst. detailů, rámu, křídla, kování, kotvení, nosný a izolační profil, parotěsné pásky, pomocného a spojovacího materiálu | [15 empty] | PP | 2
| P |  | Poznámka k položce: - Součinitel prostupu tepla - celkem U (W/m²K) 0,90 - Vzduchová neprůzvučnost Rw(dB) (Řetězec) 30 - Součinitel prostupu tepla - zasklení U (W/m²K) (Řetězec) 0,6 - Propustnost solární energie g = 50% - Součinitel prostupu tepla - rám, U (W/m²K) (Řetězec) 0,85 - Povrchová úprava rámu a křídla (Sada voleb) Lak - Barva rámu (Sada voleb) RAL 7038 - Vnitřní parapet (Sada voleb) dřevokompozit s HPL + plastové boční ukončení - Šířka (Řetězec) 250 mm, nutno doměřit - Barva parapetu (Sada voleb) dle výběru architekta - Materiál kování (Sada voleb) broušený nerez - bezpečnostní sklo oboustraně s odolností proti ručně vedenému útoku P2A dle EN 356 Odolností proti nárazu 1B1 dle EN 12600 (Ochrana před úrazy) | [15 empty] | P | 2
313 | K | R-pol 761.01-049 | D+M okno Al, rozměr 2700/1800 mm, způsob zasklení trojsklo, EI15 DP1, ozn. O49 - vč. všech syst. detailů, rámu, křídla, kování, kotvení, nosný a izolační profil, parotěsné pásky, pomocného a spojovacího materiálu | ks | 1 |  | 0 |  |  |  | snížená |  | 0 | 0 | 0 | 0 | 0 | 16 | K | 2 |  |  |  | ROZPOCET | 0 | 0 | 0 | 0 | 0 | 2 | 0 | 16 | -589627395
| PP |  | D+M okno Al, rozměr 2700/1800 mm, způsob zasklení trojsklo, EI15 DP1, ozn. O49 - vč. všech syst. detailů, rámu, křídla, kování, kotvení, nosný a izolační profil, parotěsné pásky, pomocného a spojovacího materiálu | [15 empty] | PP | 2
| P |  | Poznámka k položce: - Vzduchová neprůzvučnost Rw(dB) (Řetězec) 30 - Povrchová úprava rámu a křídla (Sada voleb) Lak - Barva rámu jednobarevné, dle výběru investora - Materiál kování (Sada voleb) broušený nerez - Látkové rolety neprůsvitné - ovládání na kuličkový řetízek, včetně vodících lanek. Na montážním hliníkovém profilu. Komponenty v barvě dle výběru investora. Horní díl rámu zesílení pro umístění vnitřní rolety. - bezpečnostní sklo oboustraně s odolností proti ručně vedenému útoku P2A dle EN 356 Odolností proti nárazu 1B1 dle EN 12600 (Ochrana před úrazy) | [15 empty] | P | 2
314 | K | R-pol 761.01-050 | D+M okno Al, rozměr 2700/3400 mm, způsob zasklení trojsklo, EI15 DP1, ozn. O50 - vč. všech syst. detailů, rámu, křídla, kování, kotvení, nosný a izolační profil, parotěsné pásky, pomocného a spojovacího materiálu | ks | 1 |  | 0 |  |  |  | snížená |  | 0 | 0 | 0 | 0 | 0 | 16 | K | 2 |  |  |  | ROZPOCET | 0 | 0 | 0 | 0 | 0 | 2 | 0 | 16 | 2056944072
| PP |  | D+M okno Al, rozměr 2700/3400 mm, způsob zasklení trojsklo, EI15 DP1, ozn. O50 - vč. všech syst. detailů, rámu, křídla, kování, kotvení, nosný a izolační profil, parotěsné pásky, pomocného a spojovacího materiálu | [15 empty] | PP | 2
| P |  | Poznámka k položce: - Vzduchová neprůzvučnost Rw(dB) (Řetězec) 30 - Povrchová úprava rámu a křídla (Sada voleb) Lak - Barva rámu jednobarevné, dle výběru investora - Materiál kování (Sada voleb) broušený nerez - Látkové rolety neprůsvitné - ovládání na kuličkový řetízek, včetně vodících lanek. Na montážním hliníkovém profilu. Komponenty v barvě dle výběru investora. Horní díl rámu zesílení pro umístění vnitřní rolety. - bezpečnostní sklo oboustraně s odolností proti ručně vedenému útoku P2A dle EN 356 Odolností proti nárazu 1B1 dle EN 12600 (Ochrana před úrazy) | [15 empty] | P | 2
315 | K | R-pol 761.01-051 | D+M okno Al, rozměr 2700/3400 mm, způsob zasklení trojsklo, EI15 DP1, ozn. O51 - vč. všech syst. detailů, rámu, křídla, kování, kotvení, nosný a izolační profil, parotěsné pásky, pomocného a spojovacího materiálu | ks | 1 |  | 0 |  |  |  | snížená |  | 0 | 0 | 0 | 0 | 0 | 16 | K | 2 |  |  |  | ROZPOCET | 0 | 0 | 0 | 0 | 0 | 2 | 0 | 16 | 337417792
| PP |  | D+M okno Al, rozměr 2700/3400 mm, způsob zasklení trojsklo, EI15 DP1, ozn. O51 - vč. všech syst. detailů, rámu, křídla, kování, kotvení, nosný a izolační profil, parotěsné pásky, pomocného a spojovacího materiálu | [15 empty] | PP | 2
| P |  | Poznámka k položce: - Vzduchová neprůzvučnost Rw(dB) (Řetězec) 30 - Povrchová úprava rámu a křídla (Sada voleb) Lak - Barva rámu jednobarevné, dle výběru investora - Materiál kování (Sada voleb) broušený nerez - Látkové rolety neprůsvitné - ovládání na kuličkový řetízek, včetně vodících lanek. Na montážním hliníkovém profilu. Komponenty v barvě dle výběru investora. Horní díl rámu zesílení pro umístění vnitřní rolety. - bezpečnostní sklo oboustraně s odolností proti ručně vedenému útoku P2A dle EN 356 Odolností proti nárazu 1B1 dle EN 12600 (Ochrana před úrazy) | [15 empty] | P | 2
316 | K | 998761202 | Přesun hmot procentní pro konstrukce prosvětlovací v objektech v přes 6 do 12 m | % |  |  | 0 | CS ÚRS 2024 01 |  |  | snížená |  | 0 | 0 | 0 | 0 | 0 | 16 | K | 2 |  |  |  | ROZPOCET | 0 | 0 | 0 | 0 | 0 | 2 | 0 | 16 | -34877938
| PP |  | Přesun hmot pro konstrukce prosvětlovací stanovený procentní sazbou (%) z ceny vodorovná dopravní vzdálenost do 50 m základní v objektech výšky přes 6 do 12 m | [15 empty] | PP | 2
| Online PSC |  | https://podminky.urs.cz/item/CS_URS_2024_01/998761202 | [15 empty] | Online PSC | 2
| D | 761.02 | Konstrukce prosvětlovací - dveře |  |  |  | 0 | [5 empty] | 0 |  | 0 |  | 0 | 2 | D | 1 |  |  |  | ROZPOCET | [6 empty] | 0
317 | K | R-pol 761.02-001 | D+M dveře Al, rozměr 2600/900 mm (L), bezfalcové, ozn. D01 - vč. všech syst. detailů, rámu (zárubně), křídla, kování, kotvení, povrchové úpravy, pomocného a spojovacího materiálu | ks | 1 |  | 0 |  |  |  | snížená |  | 0 | 0 | 0 | 0 | 0 | 16 | K | 2 |  |  |  | ROZPOCET | 0 | 0 | 0 | 0 | 0 | 2 | 0 | 16 | -1792189256
| PP |  | D+M dveře Al, rozměr 2600/900 mm (L), bezfalcové, ozn. D01 - vč. všech syst. detailů, rámu (zárubně), křídla, kování, kotvení, povrchové úpravy, pomocného a spojovacího materiálu | [15 empty] | PP | 2
| P |  | Poznámka k položce: - Panikové kování dle čl. 13.1.1 ČSN EN 730810 - Součinitel prostupu tepla - celkem, U (W/m²K) 0,90 - Vzduchová neprůzvučnost, Rw=db 30 - Povrchová úprava dveřního křídla Elox - Barva dveřního křídla RAL 7038 - Zárubeň = rám stěny - Materiál zárubně hliník - Povrchová úprava zárubně Elox - Barva zárubně RAL 7038 - Kování rozetové kování - Materiál kování broušený nerez - Typ klíče cylindrický (bezpečnostní) - Třída bezpečnostní vložky 1 - Součástní generálního klíče - Stavěč - Klika/Koule - Dveřní křídlo plné výplň hladká, (skrytý rám). součástí dveří jsou i dvě pevně zasklená křídla zasklení 4-18-4-18-4, nekovový rámeček v barvě rámu Uzasklení = 0,5 W/m2K plnění vzácným plynem. Dveřní křídlo plné. | [15 empty] | P | 2
318 | K | R-pol 761.02-002 | D+M dveře vysokotlaký laminát, rozměr 2200/900 mm (P), bezfalcové, ozn. D02 - vč. všech syst. detailů, rámu (zárubně), křídla, kování, kotvení, povrchové úpravy, pomocného a spojovacího materiálu | ks | 1 |  | 0 |  |  |  | snížená |  | 0 | 0 | 0 | 0 | 0 | 16 | K | 2 |  |  |  | ROZPOCET | 0 | 0 | 0 | 0 | 0 | 2 | 0 | 16 | -1926604116
| PP |  | D+M dveře vysokotlaký laminát, rozměr 2200/900 mm (P), bezfalcové, ozn. D02 - vč. všech syst. detailů, rámu (zárubně), křídla, kování, kotvení, povrchové úpravy, pomocného a spojovacího materiálu | [15 empty] | PP | 2
| P |  | Poznámka k položce: - Povrchová úprava dveřního křídla laminát HPL - Barva dveřního křídla dle standardního vzorníku - Rámová zárubeň pro zazdění - Materiál zárubně ocel - Povrchová úprava zárubně lak - Barva zárubně RAL 7038 - Kování rozetové kování - Materiál kování broušený nerez - Typ klíče WC kombinace - Třída bezpečnostní vložky 1 - Součástní generálního klíče - Klika/Klika - Vybavení podle vyhl 398/2009 Sb. vodorovné madlo po celé šířce dveří, ve výšce 850 mm od podlahy na straně opačné než jsou závěsy, okopný plech výšky 200 mm, zámek odjistitelný z vnější strany.... zámek s možností nouzového odemčení z vnější strany | [15 empty] | P | 2
319 | K | R-pol 761.02-003 | D+M dveře vysokotlaký laminát, rozměr 2200/700 mm (P), bezfalcové, ozn. D03 - vč. všech syst. detailů, rámu (zárubně), křídla, kování, kotvení, povrchové úpravy, pomocného a spojovacího materiálu | ks | 1 |  | 0 |  |  |  | snížená |  | 0 | 0 | 0 | 0 | 0 | 16 | K | 2 |  |  |  | ROZPOCET | 0 | 0 | 0 | 0 | 0 | 2 | 0 | 16 | 270521286
| PP |  | D+M dveře vysokotlaký laminát, rozměr 2200/700 mm (P), bezfalcové, ozn. D03 - vč. všech syst. detailů, rámu (zárubně), křídla, kování, kotvení, povrchové úpravy, pomocného a spojovacího materiálu | [15 empty] | PP | 2
| P |  | Poznámka k položce: - Povrchová úprava dveřního křídla laminát HPL - Barva dveřního křídla dle standardního vzorníku - Rámová zárubeň pro zazdění - Materiál zárubně ocel - Povrchová úprava zárubně lak - Barva zárubně RAL 7038 - Kování rozetové kování - Materiál kování broušený nerez - Typ klíče WC kombinace - Třída bezpečnostní vložky 1 - Součástní generálního klíče - Klika/Klika | [15 empty] | P | 2
320 | K | R-pol 761.02-004 | D+M dveře Al, rozměr 2600/900 mm (P), bezfalcové, ozn. D04 - vč. všech syst. detailů, rámu (zárubně), křídla, kování, kotvení, povrchové úpravy, pomocného a spojovacího materiálu | ks | 1 |  | 0 |  |  |  | snížená |  | 0 | 0 | 0 | 0 | 0 | 16 | K | 2 |  |  |  | ROZPOCET | 0 | 0 | 0 | 0 | 0 | 2 | 0 | 16 | -160507692
| PP |  | D+M dveře Al, rozměr 2600/900 mm (P), bezfalcové, ozn. D04 - vč. všech syst. detailů, rámu (zárubně), křídla, kování, kotvení, povrchové úpravy, pomocného a spojovacího materiálu | [15 empty] | PP | 2
| P |  | Poznámka k položce: - Panikové kování dle čl. 13.1.1 ČSN EN 730810 - Vzduchová neprůzvučnost, Rw=db 30 - Povrchová úprava dveřního křídla Elox - Barva dveřního křídla RAL 7038 - Zárubeň = rám stěny - Materiál zárubně hliník - Povrchová úprava zárubně Elox - Barva zárubně RAL 7038 - Kování rozetové kování - Materiál kování broušený nerez - Typ klíče cylindrický (bezpečnostní) - Třída bezpečnostní vložky 1 - Součástní generálního klíče - Samozavírač - Klika/Klika - součástí dveří jsou i dvě pevně zasklená pevná křídla | [15 empty] | P | 2
321 | K | R-pol 761.02-005 | D+M dveře vysokotlaký laminát, rozměr 2200/900 mm (L), bezfalcové, EW 15 DP3 - C2, ozn. D05 - vč. všech syst. detailů, rámu (zárubně), křídla, kování, kotvení, povrchové úpravy, pomocného a spojovacího materiálu | ks | 1 |  | 0 |  |  |  | snížená |  | 0 | 0 | 0 | 0 | 0 | 16 | K | 2 |  |  |  | ROZPOCET | 0 | 0 | 0 | 0 | 0 | 2 | 0 | 16 | 588840925
| PP |  | D+M dveře vysokotlaký laminát, rozměr 2200/900 mm (L), bezfalcové, EW 15 DP3 - C2, ozn. D05 - vč. všech syst. detailů, rámu (zárubně), křídla, kování, kotvení, povrchové úpravy, pomocného a spojovacího materiálu | [15 empty] | PP | 2
| P |  | Poznámka k položce: - Povrchová úprava dveřního křídla laminát HPL - Barva dveřního křídla dle standardního vzorníku - Rámová zárubeň pro zazdění - Materiál zárubně ocel - Povrchová úprava zárubně lak - Barva zárubně RAL 7038 - Kování rozetové kování - Materiál kování broušený nerez - Typ klíče WC kombinace - Třída bezpečnostní vložky 1 - Součástní generálního klíče - Klika/Klika | [15 empty] | P | 2
322 | K | R-pol 761.02-006 | D+M dveře vysokotlaký laminát, rozměr 2200/900 mm (L), bezfalcové, EW 15 DP3 - C2, ozn. D06 - vč. všech syst. detailů, rámu (zárubně), křídla, kování, kotvení, povrchové úpravy, pomocného a spojovacího materiálu | ks | 1 |  | 0 |  |  |  | snížená |  | 0 | 0 | 0 | 0 | 0 | 16 | K | 2 |  |  |  | ROZPOCET | 0 | 0 | 0 | 0 | 0 | 2 | 0 | 16 | -324877382
| PP |  | D+M dveře vysokotlaký laminát, rozměr 2200/900 mm (L), bezfalcové, EW 15 DP3 - C2, ozn. D06 - vč. všech syst. detailů, rámu (zárubně), křídla, kování, kotvení, povrchové úpravy, pomocného a spojovacího materiálu | [15 empty] | PP | 2
| P |  | Poznámka k položce: - Povrchová úprava dveřního křídla laminát HPL - Barva dveřního křídla dle standardního vzorníku - Rámová zárubeň pro zazdění - Materiál zárubně ocel - Povrchová úprava zárubně lak - Barva zárubně RAL 7038 - Kování rozetové kování - Materiál kování broušený nerez - Typ klíče cylindrický (bezpečnostní) - Třída bezpečnostní vložky 1 - Součástní generálního klíče - Klika/Klika | [15 empty] | P | 2
323 | K | R-pol 761.02-007 | D+M dveře Al, rozměr 2600/900 mm (L), bezfalcové, EW 15 DP3 - C2, ozn. D07 - vč. všech syst. detailů, rámu (zárubně), křídla, kování, kotvení, povrchové úpravy, pomocného a spojovacího materiálu | ks | 1 |  | 0 |  |  |  | snížená |  | 0 | 0 | 0 | 0 | 0 | 16 | K | 2 |  |  |  | ROZPOCET | 0 | 0 | 0 | 0 | 0 | 2 | 0 | 16 | 1480705290
| PP |  | D+M dveře Al, rozměr 2600/900 mm (L), bezfalcové, EW 15 DP3 - C2, ozn. D07 - vč. všech syst. detailů, rámu (zárubně), křídla, kování, kotvení, povrchové úpravy, pomocného a spojovacího materiálu | [15 empty] | PP | 2
| P |  | Poznámka k položce: - Vzduchová neprůzvučnost, Rw=db 30 - Povrchová úprava dveřního křídla Elox - Barva dveřního křídla RAL 7038 - Zárubeň = rám stěny - Materiál zárubně hliník - Povrchová úprava zárubně Elox - Barva zárubně RAL 7038 - Kování rozetové kování - Materiál kování broušený nerez - Typ klíče cylindrický (bezpečnostní) - Třída bezpečnostní vložky 1 - Součástní generálního klíče - Klika/Klika - součástí dveří jsou i dvě pevně zasklená pevná křídla | [15 empty] | P | 2
324 | K | R-pol 761.02-008 | D+M dveře vysokotlaký laminát, rozměr 2200/1200 mm (P), bezfalcové, EW 15 DP3 - C2, ozn. D08 - vč. všech syst. detailů, rámu (zárubně), křídla, kování, kotvení, povrchové úpravy, pomocného a spojovacího materiálu | ks | 1 |  | 0 |  |  |  | snížená |  | 0 | 0 | 0 | 0 | 0 | 16 | K | 2 |  |  |  | ROZPOCET | 0 | 0 | 0 | 0 | 0 | 2 | 0 | 16 | 2115647419
| PP |  | D+M dveře vysokotlaký laminát, rozměr 2200/1200 mm (P), bezfalcové, EW 15 DP3 - C2, ozn. D08 - vč. všech syst. detailů, rámu (zárubně), křídla, kování, kotvení, povrchové úpravy, pomocného a spojovacího materiálu | [15 empty] | PP | 2
| P |  | Poznámka k položce: - Povrchová úprava dveřního křídla laminát HPL - Barva dveřního křídla dle standardního vzorníku - Rámová zárubeň pro zazdění - Materiál zárubně ocel - Povrchová úprava zárubně lak - Barva zárubně RAL 7038 - Kování mušle s otvory pro kličku - Materiál kování broušený nerez - Typ klíče cylindrický (bezpečnostní) - Třída bezpečnostní vložky 1 - Součástní generálního klíče - Zarážka - Oboustranná mušle - Součástí dveří je i bezobložkové pouzdro tl. 150 mm pro osazení do zděné příčky tl. 125 mm. Součástí pouzdra je skrytá hliníková zárubeň pro zazdění do příčky tl. 125 mm, hliníková pojezdová kolejnice s nastavitelným zadním dorazem, pojezdové vozíky s tlumeným dojezdem. test na minimálně 100 000 cyklů tl. dveřního křídla 40 mm zámek s možností nouzového odemčení z vnější strany | [15 empty] | P | 2
325 | K | R-pol 761.02-009 | D+M dveře vysokotlaký laminát, rozměr 2200/900 mm (L), bezfalcové, EW 15 DP3 - C2, ozn. D09 - vč. všech syst. detailů, rámu (zárubně), křídla, kování, kotvení, povrchové úpravy, pomocného a spojovacího materiálu | ks | 1 |  | 0 |  |  |  | snížená |  | 0 | 0 | 0 | 0 | 0 | 16 | K | 2 |  |  |  | ROZPOCET | 0 | 0 | 0 | 0 | 0 | 2 | 0 | 16 | -128534856
| PP |  | D+M dveře vysokotlaký laminát, rozměr 2200/900 mm (L), bezfalcové, EW 15 DP3 - C2, ozn. D09 - vč. všech syst. detailů, rámu (zárubně), křídla, kování, kotvení, povrchové úpravy, pomocného a spojovacího materiálu | [15 empty] | PP | 2
| P |  | Poznámka k položce: - Povrchová úprava dveřního křídla laminát HPL - Barva dveřního křídla dle standardního vzorníku - Rámová zárubeň pro zazdění - Materiál zárubně ocel - Povrchová úprava zárubně lak - Barva zárubně RAL 7038 - Kování rozetové kování - Materiál kování broušený nerez - Typ klíče cylindrický (bezpečnostní) - Třída bezpečnostní vložky 1 - Součástní generálního klíče - Klika/Klika | [15 empty] | P | 2
326 | K | R-pol 761.02-010 | D+M dveře vysokotlaký laminát, rozměr 2200/900 mm (L), bezfalcové, ozn. D10 - vč. všech syst. detailů, rámu (zárubně), křídla, kování, kotvení, povrchové úpravy, pomocného a spojovacího materiálu | ks | 1 |  | 0 |  |  |  | snížená |  | 0 | 0 | 0 | 0 | 0 | 16 | K | 2 |  |  |  | ROZPOCET | 0 | 0 | 0 | 0 | 0 | 2 | 0 | 16 | 1980376373
| PP |  | D+M dveře vysokotlaký laminát, rozměr 2200/900 mm (L), bezfalcové, ozn. D10 - vč. všech syst. detailů, rámu (zárubně), křídla, kování, kotvení, povrchové úpravy, pomocného a spojovacího materiálu | [15 empty] | PP | 2
| P |  | Poznámka k položce: - Panikové kování dle čl. 13.1.1 ČSN EN 730810 - Povrchová úprava dveřního křídla laminát HPL - Barva dveřního křídla dle standardního vzorníku - Rámová zárubeň pro zazdění - Materiál zárubně ocel - Povrchová úprava zárubně lak - Barva zárubně RAL 7038 - Kování rozetové kování - Materiál kování broušený nerez - Typ klíče cylindrický (bezpečnostní) - Třída bezpečnostní vložky 1 - Součástní generálního klíče - Samozavírač - Oboustranná mušle | [15 empty] | P | 2
327 | K | R-pol 761.02-011 | D+M dveře vysokotlaký laminát, rozměr 2200/900 mm (P), bezfalcové, EW 15 DP3 - C2, ozn. D11 - vč. všech syst. detailů, rámu (zárubně), křídla, kování, kotvení, povrchové úpravy, pomocného a spojovacího materiálu | ks | 1 |  | 0 |  |  |  | snížená |  | 0 | 0 | 0 | 0 | 0 | 16 | K | 2 |  |  |  | ROZPOCET | 0 | 0 | 0 | 0 | 0 | 2 | 0 | 16 | 1965281707
| PP |  | D+M dveře vysokotlaký laminát, rozměr 2200/900 mm (P), bezfalcové, EW 15 DP3 - C2, ozn. D11 - vč. všech syst. detailů, rámu (zárubně), křídla, kování, kotvení, povrchové úpravy, pomocného a spojovacího materiálu | [15 empty] | PP | 2
| P |  | Poznámka k položce: - Povrchová úprava dveřního křídla laminát HPL - Barva dveřního křídla dle standardního vzorníku - Rámová zárubeň pro zazdění - Materiál zárubně ocel - Povrchová úprava zárubně lak - Barva zárubně RAL 7038 - Kování rozetové kování - Materiál kování broušený nerez - Typ klíče cylindrický (bezpečnostní) - Třída bezpečnostní vložky 1 - Součástní generálního klíče - Klika/Klika | [15 empty] | P | 2
328 | K | R-pol 761.02-012 | D+M dveře vysokotlaký laminát, rozměr 2200/800 mm (P), bezfalcové, ozn. D12 - vč. všech syst. detailů, rámu (zárubně), křídla, kování, kotvení, povrchové úpravy, pomocného a spojovacího materiálu | ks | 1 |  | 0 |  |  |  | snížená |  | 0 | 0 | 0 | 0 | 0 | 16 | K | 2 |  |  |  | ROZPOCET | 0 | 0 | 0 | 0 | 0 | 2 | 0 | 16 | -177992282
| PP |  | D+M dveře vysokotlaký laminát, rozměr 2200/800 mm (P), bezfalcové, ozn. D12 - vč. všech syst. detailů, rámu (zárubně), křídla, kování, kotvení, povrchové úpravy, pomocného a spojovacího materiálu | [15 empty] | PP | 2
| P |  | Poznámka k položce: - Povrchová úprava dveřního křídla laminát HPL - Barva dveřního křídla dle standardního vzorníku - Rámová zárubeň pro zazdění - Materiál zárubně ocel - Povrchová úprava zárubně lak - Barva zárubně RAL 7038 - Kování rozetové kování - Materiál kování broušený nerez - Typ klíče cylindrický (bezpečnostní) - Třída bezpečnostní vložky 1 - Součástní generálního klíče - Klika/Klika | [15 empty] | P | 2
329 | K | R-pol 761.02-013 | D+M dveře vysokotlaký laminát, rozměr 2200/700 mm (L), bezfalcové, ozn. D13 - vč. všech syst. detailů, rámu (zárubně), křídla, kování, kotvení, povrchové úpravy, pomocného a spojovacího materiálu | ks | 1 |  | 0 |  |  |  | snížená |  | 0 | 0 | 0 | 0 | 0 | 16 | K | 2 |  |  |  | ROZPOCET | 0 | 0 | 0 | 0 | 0 | 2 | 0 | 16 | -1517585943
| PP |  | D+M dveře vysokotlaký laminát, rozměr 2200/700 mm (L), bezfalcové, ozn. D13 - vč. všech syst. detailů, rámu (zárubně), křídla, kování, kotvení, povrchové úpravy, pomocného a spojovacího materiálu | [15 empty] | PP | 2
| P |  | Poznámka k položce: - Povrchová úprava dveřního křídla laminát HPL - Barva dveřního křídla dle standardního vzorníku - Rámová zárubeň pro zazdění - Materiál zárubně ocel - Povrchová úprava zárubně lak - Barva zárubně RAL 7038 - Kování rozetové kování - Materiál kování broušený nerez - Typ klíče WC kombinace - Třída bezpečnostní vložky 1 - Součástní generálního klíče - Klika/Klika | [15 empty] | P | 2
330 | K | R-pol 761.02-014 | D+M dveře vysokotlaký laminát, rozměr 2200/800 mm (L), bezfalcové, EW 15 DP3 - C2, ozn. D14 - vč. všech syst. detailů, rámu (zárubně), křídla, kování, kotvení, povrchové úpravy, pomocného a spojovacího materiálu | ks | 1 |  | 0 |  |  |  | snížená |  | 0 | 0 | 0 | 0 | 0 | 16 | K | 2 |  |  |  | ROZPOCET | 0 | 0 | 0 | 0 | 0 | 2 | 0 | 16 | 393234237
| PP |  | D+M dveře vysokotlaký laminát, rozměr 2200/800 mm (L), bezfalcové, EW 15 DP3 - C2, ozn. D14 - vč. všech syst. detailů, rámu (zárubně), křídla, kování, kotvení, povrchové úpravy, pomocného a spojovacího materiálu | [15 empty] | PP | 2
| P |  | Poznámka k položce: - Povrchová úprava dveřního křídla laminát HPL - Barva dveřního křídla dle standardního vzorníku - Rámová zárubeň pro zazdění - Materiál zárubně ocel - Povrchová úprava zárubně lak - Barva zárubně RAL 7038 - Kování rozetové kování - Materiál kování broušený nerez - Typ klíče cylindrický (bezpečnostní) - Třída bezpečnostní vložky 1 - Součástní generálního klíče - Klika/Klika | [15 empty] | P | 2
331 | K | R-pol 761.02-015 | D+M dveře vysokotlaký laminát, rozměr 2200/800 mm (L), bezfalcové, ozn. D15 - vč. všech syst. detailů, rámu (zárubně), křídla, kování, kotvení, povrchové úpravy, pomocného a spojovacího materiálu | ks | 1 |  | 0 |  |  |  | snížená |  | 0 | 0 | 0 | 0 | 0 | 16 | K | 2 |  |  |  | ROZPOCET | 0 | 0 | 0 | 0 | 0 | 2 | 0 | 16 | -654512403
| PP |  | D+M dveře vysokotlaký laminát, rozměr 2200/800 mm (L), bezfalcové, ozn. D15 - vč. všech syst. detailů, rámu (zárubně), křídla, kování, kotvení, povrchové úpravy, pomocného a spojovacího materiálu | [15 empty] | PP | 2
| P |  | Poznámka k položce: - Povrchová úprava dveřního křídla laminát HPL - Barva dveřního křídla dle standardního vzorníku - Rámová zárubeň pro zazdění - Materiál zárubně ocel - Povrchová úprava zárubně lak - Barva zárubně RAL 7038 - Kování rozetové kování - Materiál kování broušený nerez - Typ klíče WC kombinace - Třída bezpečnostní vložky 1 - Součástní generálního klíče - Mřížka - Klika/Klika | [15 empty] | P | 2
332 | K | R-pol 761.02-016 | D+M dveře vysokotlaký laminát, rozměr 2200/800 mm (P), bezfalcové, EW 15 DP3 - C2, ozn. D16 - vč. všech syst. detailů, rámu (zárubně), křídla, kování, kotvení, povrchové úpravy, pomocného a spojovacího materiálu | ks | 1 |  | 0 |  |  |  | snížená |  | 0 | 0 | 0 | 0 | 0 | 16 | K | 2 |  |  |  | ROZPOCET | 0 | 0 | 0 | 0 | 0 | 2 | 0 | 16 | -524505367
| PP |  | D+M dveře vysokotlaký laminát, rozměr 2200/800 mm (P), bezfalcové, EW 15 DP3 - C2, ozn. D16 - vč. všech syst. detailů, rámu (zárubně), křídla, kování, kotvení, povrchové úpravy, pomocného a spojovacího materiálu | [15 empty] | PP | 2
| P |  | Poznámka k položce: - Povrchová úprava dveřního křídla laminát HPL - Barva dveřního křídla dle standardního vzorníku - Rámová zárubeň pro zazdění - Materiál zárubně ocel - Povrchová úprava zárubně lak - Barva zárubně RAL 7038 - Kování rozetové kování - Materiál kování broušený nerez - Typ klíče cylindrický (bezpečnostní) - Třída bezpečnostní vložky 1 - Součástní generálního klíče - Klika/Klika | [15 empty] | P | 2
333 | K | R-pol 761.02-017 | D+M dveře vysokotlaký laminát, rozměr 2200/800 mm (L), bezfalcové, ozn. D17 - vč. všech syst. detailů, rámu (zárubně), křídla, kování, kotvení, povrchové úpravy, pomocného a spojovacího materiálu | ks | 1 |  | 0 |  |  |  | snížená |  | 0 | 0 | 0 | 0 | 0 | 16 | K | 2 |  |  |  | ROZPOCET | 0 | 0 | 0 | 0 | 0 | 2 | 0 | 16 | -307403070
| PP |  | D+M dveře vysokotlaký laminát, rozměr 2200/800 mm (L), bezfalcové, ozn. D17 - vč. všech syst. detailů, rámu (zárubně), křídla, kování, kotvení, povrchové úpravy, pomocného a spojovacího materiálu | [15 empty] | PP | 2
| P |  | Poznámka k položce: - Povrchová úprava dveřního křídla laminát HPL - Barva dveřního křídla dle standardního vzorníku - Rámová zárubeň pro zazdění - Materiál zárubně ocel - Povrchová úprava zárubně lak - Barva zárubně RAL 7038 - Kování rozetové kování - Materiál kování broušený nerez - Typ klíče cylindrický (bezpečnostní) - Třída bezpečnostní vložky 1 - Součástní generálního klíče - Klika/Klika | [15 empty] | P | 2
334 | K | R-pol 761.02-018 | D+M dveře Al, rozměr 2200/900 mm (L), bezfalcové, ozn. D18 - vč. všech syst. detailů, rámu (zárubně), křídla, kování, kotvení, povrchové úpravy, pomocného a spojovacího materiálu | ks | 1 |  | 0 |  |  |  | snížená |  | 0 | 0 | 0 | 0 | 0 | 16 | K | 2 |  |  |  | ROZPOCET | 0 | 0 | 0 | 0 | 0 | 2 | 0 | 16 | -1191148304
| PP |  | D+M dveře Al, rozměr 2200/900 mm (L), bezfalcové, ozn. D18 - vč. všech syst. detailů, rámu (zárubně), křídla, kování, kotvení, povrchové úpravy, pomocného a spojovacího materiálu | [15 empty] | PP | 2
| P |  | Poznámka k položce: - Panikové kování dle čl. 13.1.1 ČSN EN 730810 - Součinitel prostupu tepla - celkem, U (W/m²K) 1,20 - Vzduchová neprůzvučnost, Rw=db 30 - Povrchová úprava dveřního křídla Elox - Barva dveřního křídla RAL 7038 - Zárubeň = rám stěny - Materiál zárubně hliník - Povrchová úprava zárubně Elox - Barva zárubně RAL 7038 - Kování rozetové kování - Materiál kování broušený nerez - Typ klíče cylindrický (bezpečnostní) - Třída bezpečnostní vložky 1 - Součástní generálního klíče - Samozavírač - Klika/Klika - Dveřní křídlo plné výplň hladká, (skrytý rám). součástí dveří je i nadsvětlík plechová výplň v rovině zalištování rámu | [15 empty] | P | 2
335 | K | R-pol 761.02-019 | D+M dveře Al, rozměr 2200/900 mm (L), bezfalcové, ozn. D19 - vč. všech syst. detailů, rámu (zárubně), křídla, kování, kotvení, povrchové úpravy, pomocného a spojovacího materiálu | ks | 1 |  | 0 |  |  |  | snížená |  | 0 | 0 | 0 | 0 | 0 | 16 | K | 2 |  |  |  | ROZPOCET | 0 | 0 | 0 | 0 | 0 | 2 | 0 | 16 | -1260044221
| PP |  | D+M dveře Al, rozměr 2200/900 mm (L), bezfalcové, ozn. D19 - vč. všech syst. detailů, rámu (zárubně), křídla, kování, kotvení, povrchové úpravy, pomocného a spojovacího materiálu | [15 empty] | PP | 2
| P |  | Poznámka k položce: - Součinitel prostupu tepla - celkem, U (W/m²K) 1,20 - Vzduchová neprůzvučnost, Rw=db 30 - Povrchová úprava dveřního křídla Elox - Barva dveřního křídla RAL 7038 - Zárubeň = rám stěny - Materiál zárubně hliník - Povrchová úprava zárubně Elox - Barva zárubně RAL 7038 - Kování rozetové kování - Materiál kování broušený nerez - Typ klíče cylindrický (bezpečnostní) - Třída bezpečnostní vložky 1 - Součástní generálního klíče - Klika/Klika - Dveřní křídlo plné výplň hladká, (skrytý rám). součástí dveří je i nadsvětlík plechová výplň v rovině zalištování rámu | [15 empty] | P | 2
336 | K | R-pol 761.02-020 | D+M dveře Al, rozměr 2700/900 mm (L), bezfalcové, ozn. D20 - vč. všech syst. detailů, rámu (zárubně), křídla, kování, kotvení, povrchové úpravy, pomocného a spojovacího materiálu | ks | 1 |  | 0 |  |  |  | snížená |  | 0 | 0 | 0 | 0 | 0 | 16 | K | 2 |  |  |  | ROZPOCET | 0 | 0 | 0 | 0 | 0 | 2 | 0 | 16 | 1682751537
| PP |  | D+M dveře Al, rozměr 2700/900 mm (L), bezfalcové, ozn. D20 - vč. všech syst. detailů, rámu (zárubně), křídla, kování, kotvení, povrchové úpravy, pomocného a spojovacího materiálu | [15 empty] | PP | 2
| P |  | Poznámka k položce: - Panikové kování dle čl. 13.1.1 ČSN EN 730810 - Součinitel prostupu tepla - celkem, U (W/m²K) 1,20 - Vzduchová neprůzvučnost, Rw=db 30 - Povrchová úprava dveřního křídla Elox - Barva dveřního křídla RAL 7038 - Zárubeň = rám stěny - Materiál zárubně hliník - Povrchová úprava zárubně Elox - Barva zárubně RAL 7038 - Kování rozetové kování - Materiál kování broušený nerez - Typ klíče cylindrický (bezpečnostní) - Třída bezpečnostní vložky 1 - Součástní generálního klíče - Samozavírač - Klika/Klika | [15 empty] | P | 2
337 | K | R-pol 761.02-021 | D+M dveře Al, rozměr 2200/1200 mm (L), bezfalcové, EI 30DP3-S200, ozn. D21 - vč. všech syst. detailů, rámu (zárubně), křídla, kování, kotvení, povrchové úpravy, pomocného a spojovacího materiálu | ks | 1 |  | 0 |  |  |  | snížená |  | 0 | 0 | 0 | 0 | 0 | 16 | K | 2 |  |  |  | ROZPOCET | 0 | 0 | 0 | 0 | 0 | 2 | 0 | 16 | 1034106774
| PP |  | D+M dveře Al, rozměr 2200/1200 mm (L), bezfalcové, EI 30DP3-S200, ozn. D21 - vč. všech syst. detailů, rámu (zárubně), křídla, kování, kotvení, povrchové úpravy, pomocného a spojovacího materiálu | [15 empty] | PP | 2
| P |  | Poznámka k položce: - Panikové kování dle čl. 13.1.1 ČSN EN 730810 - Povrchová úprava dveřního křídla Elox - Barva dveřního křídla dle standardního vzorníku - Rámová zárubeň pro zazdění - Materiál zárubně hliník - Povrchová úprava zárubně Elox - Barva zárubně RAL 7038 - Kování rozetové kování - Materiál kování broušený nerez - Typ klíče cylindrický (bezpečnostní) - Třída bezpečnostní vložky 1 - Součástní generálního klíče - Samozavírač - Koordinátor - Klika/Klika | [15 empty] | P | 2
338 | K | R-pol 761.02-022 | D+M dveře vysokotlaký laminát, rozměr 2200/1300 mm (L), bezfalcové, ozn. D22 - vč. všech syst. detailů, rámu (zárubně), křídla, kování, kotvení, povrchové úpravy, pomocného a spojovacího materiálu | ks | 1 |  | 0 |  |  |  | snížená |  | 0 | 0 | 0 | 0 | 0 | 16 | K | 2 |  |  |  | ROZPOCET | 0 | 0 | 0 | 0 | 0 | 2 | 0 | 16 | 327641504
| PP |  | D+M dveře vysokotlaký laminát, rozměr 2200/1300 mm (L), bezfalcové, ozn. D22 - vč. všech syst. detailů, rámu (zárubně), křídla, kování, kotvení, povrchové úpravy, pomocného a spojovacího materiálu | [15 empty] | PP | 2
| P |  | Poznámka k položce: - Vzduchová neprůzvučnost, Rw=db 27 - Povrchová úprava dveřního křídla laminát HPL - Barva dveřního křídla dle standardního vzorníku - Rámová zárubeň pro zazdění tl stěny 115 + 2x omítka - Materiál zárubně ocel - Povrchová úprava zárubně lak - Barva zárubně RAL 7038 - Kování rozetové kování - Materiál kování broušený nerez - Typ klíče cylindrický (bezpečnostní) - Třída bezpečnostní vložky 1 - Součástní generálního klíče - Klika/Klika - Dveřní křídla plná různých rozměrů. Aktivní křídlo 900/2200 mm, pasívní křídlo 400/2200 mm | [15 empty] | P | 2
339 | K | R-pol 761.02-023 | D+M dveře vysokotlaký laminát, rozměr 2200/900 mm (P), bezfalcové, ozn. D23 - vč. všech syst. detailů, rámu (zárubně), křídla, kování, kotvení, povrchové úpravy, pomocného a spojovacího materiálu | ks | 1 |  | 0 |  |  |  | snížená |  | 0 | 0 | 0 | 0 | 0 | 16 | K | 2 |  |  |  | ROZPOCET | 0 | 0 | 0 | 0 | 0 | 2 | 0 | 16 | -383386640
| PP |  | D+M dveře vysokotlaký laminát, rozměr 2200/900 mm (P), bezfalcové, ozn. D23 - vč. všech syst. detailů, rámu (zárubně), křídla, kování, kotvení, povrchové úpravy, pomocného a spojovacího materiálu | [15 empty] | PP | 2
| P |  | Poznámka k položce: - Povrchová úprava dveřního křídla laminát HPL - Barva dveřního křídla dle standardního vzorníku - Bezobložkové pouzdro, viz poznámka - Materiál zárubně ocel - Kování mušle s otvory pro kličku - Materiál kování broušený nerez - Typ klíče WC kombinace - Třída bezpečnostní vložky 1 - Součástní generálního klíče - Mřížka - Oboustranná mušle - Součástí dveří je i bezobložkové pouzdro tl. 150 mm pro osazení do zděné příčky tl. 125 mm. Součástí pouzdra je skrytá hliníková zárubeň pro zazdění do příčky tl. 125 mm, hliníková pojezdová kolejnice s nastavitelným zadním dorazem, pojezdové vozíky s tlumeným dojezdem. test na minimálně 100 000 cyklů tl. dveřního křídla 40 mm zámek s možností nouzového odemčení z vnější strany | [15 empty] | P | 2
340 | K | R-pol 761.02-024 | D+M dveře Al, rozměr 2200/900 mm (P), bezfalcové, ozn. D24 - vč. všech syst. detailů, rámu (zárubně), křídla, kování, kotvení, povrchové úpravy, pomocného a spojovacího materiálu | ks | 1 |  | 0 |  |  |  | snížená |  | 0 | 0 | 0 | 0 | 0 | 16 | K | 2 |  |  |  | ROZPOCET | 0 | 0 | 0 | 0 | 0 | 2 | 0 | 16 | -1836298291
| PP |  | D+M dveře Al, rozměr 2200/900 mm (P), bezfalcové, ozn. D24 - vč. všech syst. detailů, rámu (zárubně), křídla, kování, kotvení, povrchové úpravy, pomocného a spojovacího materiálu | [15 empty] | PP | 2
| P |  | Poznámka k položce: - Součinitel prostupu tepla - celkem, U (W/m²K) 1,20 - Vzduchová neprůzvučnost, Rw=db 30 - Povrchová úprava dveřního křídla Elox - Barva dveřního křídla RAL 7038 - Zárubeň = rám stěny - Materiál zárubně hliník - Povrchová úprava zárubně Elox - Barva zárubně RAL 7038 - Kování rozetové kování - Materiál kování broušený nerez - Typ klíče cylindrický (bezpečnostní) - Třída bezpečnostní vložky 1 - Součástní generálního klíče - Klika/Klika - Dveřní křídlo i nadsvětlík plné výplň hladká, (skrytý rám). rám dveří bude navazovat na sousední okno, společné krycí lišty | [15 empty] | P | 2
341 | K | R-pol 761.02-025 | D+M dveře vysokotlaký laminát, rozměr 2200/1300 mm (P), bezfalcové, ozn. D25 - vč. všech syst. detailů, rámu (zárubně), křídla, kování, kotvení, povrchové úpravy, pomocného a spojovacího materiálu | ks | 1 |  | 0 |  |  |  | snížená |  | 0 | 0 | 0 | 0 | 0 | 16 | K | 2 |  |  |  | ROZPOCET | 0 | 0 | 0 | 0 | 0 | 2 | 0 | 16 | -266441796
| PP |  | D+M dveře vysokotlaký laminát, rozměr 2200/1300 mm (P), bezfalcové, ozn. D25 - vč. všech syst. detailů, rámu (zárubně), křídla, kování, kotvení, povrchové úpravy, pomocného a spojovacího materiálu | [15 empty] | PP | 2
| P |  | Poznámka k položce: - Vzduchová neprůzvučnost, Rw=db 27 - Povrchová úprava dveřního křídla laminát HPL - Barva dveřního křídla dle standardního vzorníku - Rámová zárubeň pro zazdění tl stěny 115 + 2x omítka - Materiál zárubně ocel - Povrchová úprava zárubně lak - Barva zárubně RAL 7038 - Kování rozetové kování - Materiál kování broušený nerez - Typ klíče cylindrický (bezpečnostní) - Třída bezpečnostní vložky 1 - Součástní generálního klíče - Klika/Klika - Dveřní křídla plná různých rozměrů. Aktivní křídlo 900/2200 mm, pasívní křídlo 400/2200 mm | [15 empty] | P | 2
342 | K | R-pol 761.02-026 | D+M dveře vysokotlaký laminát, rozměr 2200/900 mm (L), bezfalcové, ozn. D26 - vč. všech syst. detailů, rámu (zárubně), křídla, kování, kotvení, povrchové úpravy, pomocného a spojovacího materiálu | ks | 1 |  | 0 |  |  |  | snížená |  | 0 | 0 | 0 | 0 | 0 | 16 | K | 2 |  |  |  | ROZPOCET | 0 | 0 | 0 | 0 | 0 | 2 | 0 | 16 | 1104123384
| PP |  | D+M dveře vysokotlaký laminát, rozměr 2200/900 mm (L), bezfalcové, ozn. D26 - vč. všech syst. detailů, rámu (zárubně), křídla, kování, kotvení, povrchové úpravy, pomocného a spojovacího materiálu | [15 empty] | PP | 2
| P |  | Poznámka k položce: - Povrchová úprava dveřního křídla laminát HPL - Barva dveřního křídla dle standardního vzorníku - Bezobložkové pouzdro, viz poznámka - Materiál zárubně ocel - Kování mušle s otvory pro kličku - Materiál kování broušený nerez - Typ klíče WC kombinace - Třída bezpečnostní vložky 1 - Součástní generálního klíče - Mřížka - Oboustranná mušle - Součástí dveří je i bezobložkové pouzdro tl. 150 mm pro osazení do zděné příčky tl. 125 mm. Součástí pouzdra je skrytá hliníková zárubeň pro zazdění do příčky tl. 125 mm, hliníková pojezdová kolejnice s nastavitelným zadním dorazem, pojezdové vozíky s tlumeným dojezdem. test na minimálně 100 000 cyklů tl. dveřního křídla 40 mm zámek s možností nouzového odemčení z vnější strany | [15 empty] | P | 2
343 | K | R-pol 761.02-027 | D+M dveře Al, rozměr 2200/900 mm (L), bezfalcové, ozn. D27 - vč. všech syst. detailů, rámu (zárubně), křídla, kování, kotvení, povrchové úpravy, pomocného a spojovacího materiálu | ks | 1 |  | 0 |  |  |  | snížená |  | 0 | 0 | 0 | 0 | 0 | 16 | K | 2 |  |  |  | ROZPOCET | 0 | 0 | 0 | 0 | 0 | 2 | 0 | 16 | 1142785775
| PP |  | D+M dveře Al, rozměr 2200/900 mm (L), bezfalcové, ozn. D27 - vč. všech syst. detailů, rámu (zárubně), křídla, kování, kotvení, povrchové úpravy, pomocného a spojovacího materiálu | [15 empty] | PP | 2
| P |  | Poznámka k položce: - Součinitel prostupu tepla - celkem, U (W/m²K) 1,20 - Vzduchová neprůzvučnost, Rw=db 30 - Povrchová úprava dveřního křídla Elox - Barva dveřního křídla RAL 7038 - Zárubeň = rám stěny - Materiál zárubně hliník - Povrchová úprava zárubně Elox - Barva zárubně RAL 7038 - Kování rozetové kování - Materiál kování broušený nerez - Typ klíče cylindrický (bezpečnostní) - Třída bezpečnostní vložky 1 - Součástní generálního klíče - Klika/Klika - Dveřní křídlo i nadsvětlík plné výplň hladká, (skrytý rám). rám dveří bude navazovat na sousední okno, společné krycí lišty | [15 empty] | P | 2
344 | K | R-pol 761.02-028 | D+M dveře vysokotlaký laminát, rozměr 2200/1300 mm (L), bezfalcové, ozn. D28 - vč. všech syst. detailů, rámu (zárubně), křídla, kování, kotvení, povrchové úpravy, pomocného a spojovacího materiálu | ks | 1 |  | 0 |  |  |  | snížená |  | 0 | 0 | 0 | 0 | 0 | 16 | K | 2 |  |  |  | ROZPOCET | 0 | 0 | 0 | 0 | 0 | 2 | 0 | 16 | 717209047
| PP |  | D+M dveře vysokotlaký laminát, rozměr 2200/1300 mm (L), bezfalcové, ozn. D28 - vč. všech syst. detailů, rámu (zárubně), křídla, kování, kotvení, povrchové úpravy, pomocného a spojovacího materiálu | [15 empty] | PP | 2
| P |  | Poznámka k položce: - Povrchová úprava dveřního křídla laminát HPL - Barva dveřního křídla dle standardního vzorníku - Rámová zárubeň pro zazdění tl stěny 115 + 2x omítka - Materiál zárubně ocel - Povrchová úprava zárubně lak - Barva zárubně RAL 7038 - Kování rozetové kování - Materiál kování broušený nerez - Typ klíče cylindrický (bezpečnostní) - Třída bezpečnostní vložky 1 - Součástní generálního klíče - Klika/Klika - Dveřní křídla plná různých rozměrů. Aktivní křídlo 900/2200 mm, pasívní křídlo 400/2200 mm | [15 empty] | P | 2
345 | K | R-pol 761.02-029 | D+M dveře vysokotlaký laminát, rozměr 2200/900 mm (P), bezfalcové, ozn. D29 - vč. všech syst. detailů, rámu (zárubně), křídla, kování, kotvení, povrchové úpravy, pomocného a spojovacího materiálu | ks | 1 |  | 0 |  |  |  | snížená |  | 0 | 0 | 0 | 0 | 0 | 16 | K | 2 |  |  |  | ROZPOCET | 0 | 0 | 0 | 0 | 0 | 2 | 0 | 16 | -1404855170
| PP |  | D+M dveře vysokotlaký laminát, rozměr 2200/900 mm (P), bezfalcové, ozn. D29 - vč. všech syst. detailů, rámu (zárubně), křídla, kování, kotvení, povrchové úpravy, pomocného a spojovacího materiálu | [15 empty] | PP | 2
| P |  | Poznámka k položce: - Povrchová úprava dveřního křídla laminát HPL - Barva dveřního křídla dle standardního vzorníku - Bezobložkové pouzdro, viz poznámka - Materiál zárubně ocel - Kování mušle s otvory pro kličku - Materiál kování broušený nerez - Typ klíče WC kombinace - Třída bezpečnostní vložky 1 - Součástní generálního klíče - Mřížka - Oboustranná mušle - Součástí dveří je i bezobložkové pouzdro tl. 150 mm pro osazení do zděné příčky tl. 125 mm. Součástí pouzdra je skrytá hliníková zárubeň pro zazdění do příčky tl. 125 mm, hliníková pojezdová kolejnice s nastavitelným zadním dorazem, pojezdové vozíky s tlumeným dojezdem. test na minimálně 100 000 cyklů tl. dveřního křídla 40 mm zámek s možností nouzového odemčení z vnější strany | [15 empty] | P | 2
346 | K | R-pol 761.02-030 | D+M dveře Al, rozměr 2200/900 mm (P), bezfalcové, ozn. D30 - vč. všech syst. detailů, rámu (zárubně), křídla, kování, kotvení, povrchové úpravy, pomocného a spojovacího materiálu | ks | 1 |  | 0 |  |  |  | snížená |  | 0 | 0 | 0 | 0 | 0 | 16 | K | 2 |  |  |  | ROZPOCET | 0 | 0 | 0 | 0 | 0 | 2 | 0 | 16 | 1740251872
| PP |  | D+M dveře Al, rozměr 2200/900 mm (P), bezfalcové, ozn. D30 - vč. všech syst. detailů, rámu (zárubně), křídla, kování, kotvení, povrchové úpravy, pomocného a spojovacího materiálu | [15 empty] | PP | 2
| P |  | Poznámka k položce: - Součinitel prostupu tepla - celkem, U (W/m²K) 1,20 - Vzduchová neprůzvučnost, Rw=db 30 - Povrchová úprava dveřního křídla Elox - Barva dveřního křídla RAL 7038 - Zárubeň = rám stěny - Materiál zárubně hliník - Povrchová úprava zárubně Elox - Barva zárubně RAL 7038 - Kování rozetové kování - Materiál kování broušený nerez - Typ klíče cylindrický (bezpečnostní) - Třída bezpečnostní vložky 1 - Součástní generálního klíče - Klika/Klika - Dveřní křídlo i nadsvětlík plné výplň hladká, (skrytý rám). rám dveří bude navazovat na sousední okno, společné krycí lišty | [15 empty] | P | 2
347 | K | R-pol 761.02-031 | D+M dveře vysokotlaký laminát, rozměr 2200/1300 mm (P), bezfalcové, ozn. D31 - vč. všech syst. detailů, rámu (zárubně), křídla, kování, kotvení, povrchové úpravy, pomocného a spojovacího materiálu | ks | 1 |  | 0 |  |  |  | snížená |  | 0 | 0 | 0 | 0 | 0 | 16 | K | 2 |  |  |  | ROZPOCET | 0 | 0 | 0 | 0 | 0 | 2 | 0 | 16 | -227672841
| PP |  | D+M dveře vysokotlaký laminát, rozměr 2200/1300 mm (P), bezfalcové, ozn. D31 - vč. všech syst. detailů, rámu (zárubně), křídla, kování, kotvení, povrchové úpravy, pomocného a spojovacího materiálu | [15 empty] | PP | 2
| P |  | Poznámka k položce: - Povrchová úprava dveřního křídla laminát HPL - Barva dveřního křídla dle standardního vzorníku - Rámová zárubeň pro zazdění tl stěny 115 + 2x omítka - Materiál zárubně ocel - Povrchová úprava zárubně lak - Barva zárubně RAL 7038 - Kování rozetové kování - Materiál kování broušený nerez - Typ klíče cylindrický (bezpečnostní) - Třída bezpečnostní vložky 1 - Součástní generálního klíče - Klika/Klika - Dveřní křídla plná různých rozměrů. Aktivní křídlo 900/2200 mm, pasívní křídlo 400/2200 mm | [15 empty] | P | 2
348 | K | R-pol 761.02-032 | D+M dveře vysokotlaký laminát, rozměr 2200/900 mm (L), bezfalcové, ozn. D32 - vč. všech syst. detailů, rámu (zárubně), křídla, kování, kotvení, povrchové úpravy, pomocného a spojovacího materiálu | ks | 1 |  | 0 |  |  |  | snížená |  | 0 | 0 | 0 | 0 | 0 | 16 | K | 2 |  |  |  | ROZPOCET | 0 | 0 | 0 | 0 | 0 | 2 | 0 | 16 | 1533818575
| PP |  | D+M dveře vysokotlaký laminát, rozměr 2200/900 mm (L), bezfalcové, ozn. D32 - vč. všech syst. detailů, rámu (zárubně), křídla, kování, kotvení, povrchové úpravy, pomocného a spojovacího materiálu | [15 empty] | PP | 2
| P |  | Poznámka k položce: - Povrchová úprava dveřního křídla laminát HPL - Barva dveřního křídla dle standardního vzorníku - Bezobložkové pouzdro, viz poznámka - Materiál zárubně ocel - Kování mušle s otvory pro kličku - Materiál kování broušený nerez - Typ klíče WC kombinace - Třída bezpečnostní vložky 1 - Součástní generálního klíče - Mřížka - Oboustranná mušle - Součástí dveří je i bezobložkové pouzdro tl. 150 mm pro osazení do zděné příčky tl. 125 mm. Součástí pouzdra je skrytá hliníková zárubeň pro zazdění do příčky tl. 125 mm, hliníková pojezdová kolejnice s nastavitelným zadním dorazem, pojezdové vozíky s tlumeným dojezdem. test na minimálně 100 000 cyklů tl. dveřního křídla 40 mm zámek s možností nouzového odemčení z vnější strany | [15 empty] | P | 2
349 | K | R-pol 761.02-033 | D+M dveře Al, rozměr 2200/900 mm (L), bezfalcové, ozn. D33 - vč. všech syst. detailů, rámu (zárubně), křídla, kování, kotvení, povrchové úpravy, pomocného a spojovacího materiálu | ks | 1 |  | 0 |  |  |  | snížená |  | 0 | 0 | 0 | 0 | 0 | 16 | K | 2 |  |  |  | ROZPOCET | 0 | 0 | 0 | 0 | 0 | 2 | 0 | 16 | -1998149251
| PP |  | D+M dveře Al, rozměr 2200/900 mm (L), bezfalcové, ozn. D33 - vč. všech syst. detailů, rámu (zárubně), křídla, kování, kotvení, povrchové úpravy, pomocného a spojovacího materiálu | [15 empty] | PP | 2
| P |  | Poznámka k položce: - Součinitel prostupu tepla - celkem, U (W/m²K) 1,20 - Vzduchová neprůzvučnost, Rw=db 30 - Povrchová úprava dveřního křídla Elox - Barva dveřního křídla RAL 7038 - Zárubeň = rám stěny - Materiál zárubně hliník - Povrchová úprava zárubně Elox - Barva zárubně RAL 7038 - Kování rozetové kování - Materiál kování broušený nerez - Typ klíče cylindrický (bezpečnostní) - Třída bezpečnostní vložky 1 - Součástní generálního klíče - Klika/Klika - Dveřní křídlo i nadsvětlík plné výplň hladká, (skrytý rám). rám dveří bude navazovat na sousední okno, společné krycí lišty | [15 empty] | P | 2
350 | K | R-pol 761.02-034 | D+M dveře vysokotlaký laminát, rozměr 2200/1300 mm (L), bezfalcové, ozn. D34 - vč. všech syst. detailů, rámu (zárubně), křídla, kování, kotvení, povrchové úpravy, pomocného a spojovacího materiálu | ks | 1 |  | 0 |  |  |  | snížená |  | 0 | 0 | 0 | 0 | 0 | 16 | K | 2 |  |  |  | ROZPOCET | 0 | 0 | 0 | 0 | 0 | 2 | 0 | 16 | -293689882
| PP |  | D+M dveře vysokotlaký laminát, rozměr 2200/1300 mm (L), bezfalcové, ozn. D34 - vč. všech syst. detailů, rámu (zárubně), křídla, kování, kotvení, povrchové úpravy, pomocného a spojovacího materiálu | [15 empty] | PP | 2
| P |  | Poznámka k položce: - Povrchová úprava dveřního křídla laminát HPL - Barva dveřního křídla dle standardního vzorníku - Rámová zárubeň pro zazdění tl stěny 115 + 2x omítka - Materiál zárubně ocel - Povrchová úprava zárubně lak - Barva zárubně RAL 7038 - Kování rozetové kování - Materiál kování broušený nerez - Typ klíče cylindrický (bezpečnostní) - Třída bezpečnostní vložky 1 - Součástní generálního klíče - Klika/Klika - Dveřní křídla plná různých rozměrů. Aktivní křídlo 900/2200 mm, pasívní křídlo 400/2200 mm | [15 empty] | P | 2
351 | K | R-pol 761.02-035 | D+M dveře vysokotlaký laminát, rozměr 2200/900 mm (P), bezfalcové, ozn. D35 - vč. všech syst. detailů, rámu (zárubně), křídla, kování, kotvení, povrchové úpravy, pomocného a spojovacího materiálu | ks | 1 |  | 0 |  |  |  | snížená |  | 0 | 0 | 0 | 0 | 0 | 16 | K | 2 |  |  |  | ROZPOCET | 0 | 0 | 0 | 0 | 0 | 2 | 0 | 16 | 138919471
| PP |  | D+M dveře vysokotlaký laminát, rozměr 2200/900 mm (P), bezfalcové, ozn. D35 - vč. všech syst. detailů, rámu (zárubně), křídla, kování, kotvení, povrchové úpravy, pomocného a spojovacího materiálu | [15 empty] | PP | 2
| P |  | Poznámka k položce: - Povrchová úprava dveřního křídla laminát HPL - Barva dveřního křídla dle standardního vzorníku - Bezobložkové pouzdro, viz poznámka - Materiál zárubně ocel - Kování mušle s otvory pro kličku - Materiál kování broušený nerez - Typ klíče WC kombinace - Třída bezpečnostní vložky 1 - Součástní generálního klíče - Mřížka - Oboustranná mušle - Součástí dveří je i bezobložkové pouzdro tl. 150 mm pro osazení do zděné příčky tl. 125 mm. Součástí pouzdra je skrytá hliníková zárubeň pro zazdění do příčky tl. 125 mm, hliníková pojezdová kolejnice s nastavitelným zadním dorazem, pojezdové vozíky s tlumeným dojezdem. test na minimálně 100 000 cyklů tl. dveřního křídla 40 mm zámek s možností nouzového odemčení z vnější strany | [15 empty] | P | 2
352 | K | R-pol 761.02-036 | D+M dveře Al, rozměr 2200/900 mm (P), bezfalcové, ozn. D36 - vč. všech syst. detailů, rámu (zárubně), křídla, kování, kotvení, povrchové úpravy, pomocného a spojovacího materiálu | ks | 1 |  | 0 |  |  |  | snížená |  | 0 | 0 | 0 | 0 | 0 | 16 | K | 2 |  |  |  | ROZPOCET | 0 | 0 | 0 | 0 | 0 | 2 | 0 | 16 | 225348137
| PP |  | D+M dveře Al, rozměr 2200/900 mm (P), bezfalcové, ozn. D36 - vč. všech syst. detailů, rámu (zárubně), křídla, kování, kotvení, povrchové úpravy, pomocného a spojovacího materiálu | [15 empty] | PP | 2
| P |  | Poznámka k položce: - Součinitel prostupu tepla - celkem, U (W/m²K) 1,20 - Vzduchová neprůzvučnost, Rw=db 30 - Povrchová úprava dveřního křídla Elox - Barva dveřního křídla RAL 7038 - Zárubeň = rám stěny - Materiál zárubně hliník - Povrchová úprava zárubně Elox - Barva zárubně RAL 7038 - Kování rozetové kování - Materiál kování broušený nerez - Typ klíče cylindrický (bezpečnostní) - Třída bezpečnostní vložky 1 - Součástní generálního klíče - Klika/Klika - Dveřní křídlo i nadsvětlík plné výplň hladká, (skrytý rám). rám dveří bude navazovat na sousední okno, společné krycí lišty | [15 empty] | P | 2
353 | K | R-pol 761.02-037 | D+M dveře vysokotlaký laminát, rozměr 2200/1300 mm (P), bezfalcové, ozn. D37 - vč. všech syst. detailů, rámu (zárubně), křídla, kování, kotvení, povrchové úpravy, pomocného a spojovacího materiálu | ks | 1 |  | 0 |  |  |  | snížená |  | 0 | 0 | 0 | 0 | 0 | 16 | K | 2 |  |  |  | ROZPOCET | 0 | 0 | 0 | 0 | 0 | 2 | 0 | 16 | -860885962
| PP |  | D+M dveře vysokotlaký laminát, rozměr 2200/1300 mm (P), bezfalcové, ozn. D37 - vč. všech syst. detailů, rámu (zárubně), křídla, kování, kotvení, povrchové úpravy, pomocného a spojovacího materiálu | [15 empty] | PP | 2
| P |  | Poznámka k položce: - Povrchová úprava dveřního křídla laminát HPL - Barva dveřního křídla dle standardního vzorníku - Rámová zárubeň pro zazdění tl stěny 115 + 2x omítka - Materiál zárubně ocel - Povrchová úprava zárubně lak - Barva zárubně RAL 7038 - Kování rozetové kování - Materiál kování broušený nerez - Typ klíče cylindrický (bezpečnostní) - Třída bezpečnostní vložky 1 - Součástní generálního klíče - Klika/Klika - Dveřní křídla plná různých rozměrů. Aktivní křídlo 900/2200 mm, pasívní křídlo 400/2200 mm | [15 empty] | P | 2
354 | K | R-pol 761.02-038 | D+M dveře vysokotlaký laminát, rozměr 2200/900 mm (L), bezfalcové, ozn. D38 - vč. všech syst. detailů, rámu (zárubně), křídla, kování, kotvení, povrchové úpravy, pomocného a spojovacího materiálu | ks | 1 |  | 0 |  |  |  | snížená |  | 0 | 0 | 0 | 0 | 0 | 16 | K | 2 |  |  |  | ROZPOCET | 0 | 0 | 0 | 0 | 0 | 2 | 0 | 16 | -1673477158
| PP |  | D+M dveře vysokotlaký laminát, rozměr 2200/900 mm (L), bezfalcové, ozn. D38 - vč. všech syst. detailů, rámu (zárubně), křídla, kování, kotvení, povrchové úpravy, pomocného a spojovacího materiálu | [15 empty] | PP | 2
| P |  | Poznámka k položce: - Povrchová úprava dveřního křídla laminát HPL - Barva dveřního křídla dle standardního vzorníku - Bezobložkové pouzdro, viz poznámka - Materiál zárubně ocel - Kování mušle s otvory pro kličku - Materiál kování broušený nerez - Typ klíče WC kombinace - Třída bezpečnostní vložky 1 - Součástní generálního klíče - Mřížka - Oboustranná mušle - Součástí dveří je i bezobložkové pouzdro tl. 150 mm pro osazení do zděné příčky tl. 125 mm. Součástí pouzdra je skrytá hliníková zárubeň pro zazdění do příčky tl. 125 mm, hliníková pojezdová kolejnice s nastavitelným zadním dorazem, pojezdové vozíky s tlumeným dojezdem. test na minimálně 100 000 cyklů tl. dveřního křídla 40 mm zámek s možností nouzového odemčení z vnější strany | [15 empty] | P | 2
355 | K | R-pol 761.02-039 | D+M dveře Al, rozměr 2200/900 mm (L), bezfalcové, ozn. D39 - vč. všech syst. detailů, rámu (zárubně), křídla, kování, kotvení, povrchové úpravy, pomocného a spojovacího materiálu | ks | 1 |  | 0 |  |  |  | snížená |  | 0 | 0 | 0 | 0 | 0 | 16 | K | 2 |  |  |  | ROZPOCET | 0 | 0 | 0 | 0 | 0 | 2 | 0 | 16 | 188601947
| PP |  | D+M dveře Al, rozměr 2200/900 mm (L), bezfalcové, ozn. D39 - vč. všech syst. detailů, rámu (zárubně), křídla, kování, kotvení, povrchové úpravy, pomocného a spojovacího materiálu | [15 empty] | PP | 2
| P |  | Poznámka k položce: - Součinitel prostupu tepla - celkem, U (W/m²K) 1,20 - Vzduchová neprůzvučnost, Rw=db 30 - Povrchová úprava dveřního křídla Elox - Barva dveřního křídla RAL 7038 - Zárubeň = rám stěny - Materiál zárubně hliník - Povrchová úprava zárubně Elox - Barva zárubně RAL 7038 - Kování rozetové kování - Materiál kování broušený nerez - Typ klíče cylindrický (bezpečnostní) - Třída bezpečnostní vložky 1 - Součástní generálního klíče - Klika/Klika - Dveřní křídlo i nadsvětlík plné výplň hladká, (skrytý rám). rám dveří bude navazovat na sousední okno, společné krycí lišty | [15 empty] | P | 2
356 | K | R-pol 761.02-040 | D+M dveře Al, rozměr 2650/1500 mm (L), bezfalcové, EI15 DP1 C2, ozn. D40 - vč. všech syst. detailů, rámu (zárubně), křídla, kování, kotvení, povrchové úpravy, pomocného a spojovacího materiálu | ks | 1 |  | 0 |  |  |  | snížená |  | 0 | 0 | 0 | 0 | 0 | 16 | K | 2 |  |  |  | ROZPOCET | 0 | 0 | 0 | 0 | 0 | 2 | 0 | 16 | -1719356
| PP |  | D+M dveře Al, rozměr 2650/1500 mm (L), bezfalcové, EI15 DP1 C2, ozn. D40 - vč. všech syst. detailů, rámu (zárubně), křídla, kování, kotvení, povrchové úpravy, pomocného a spojovacího materiálu | [15 empty] | PP | 2
| P |  | Poznámka k položce: - Panikové kování dle čl. 13.1.1 ČSN EN 730810 - Povrchová úprava dveřního křídla Elox - Barva dveřního křídla RAL 7038 - Zárubeň = rám stěny - Materiál zárubně hliník - Povrchová úprava zárubně Elox - Barva zárubně RAL 7038 - Kování rozetové kování - Materiál kování broušený nerez - Typ klíče cylindrický (bezpečnostní) - Třída bezpečnostní vložky 1 - Součástní generálního klíče - Samozavírač - Koordinátor - Klika/Klika - Dveřní křídlo různých rozměrů, aktivní křídlo šířky 1000 mm pasivní křídlo šířky 500 mm, práh skrytý v podlaze. zasklení 4-18-4-18-4, nekovový rámeček v barvě rámu Ug -zasklení = 0,5 W/m2K plnění vzácným plynem. | [15 empty] | P | 2
357 | K | R-pol 761.02-041 | D+M dveře Al, rozměr 2200/1200 mm (L), bezfalcové, EI 30DP3-S200, ozn. D41 - vč. všech syst. detailů, rámu (zárubně), křídla, kování, kotvení, povrchové úpravy, pomocného a spojovacího materiálu | ks | 1 |  | 0 |  |  |  | snížená |  | 0 | 0 | 0 | 0 | 0 | 16 | K | 2 |  |  |  | ROZPOCET | 0 | 0 | 0 | 0 | 0 | 2 | 0 | 16 | 1999955925
| PP |  | D+M dveře Al, rozměr 2200/1200 mm (L), bezfalcové, EI 30DP3-S200, ozn. D41 - vč. všech syst. detailů, rámu (zárubně), křídla, kování, kotvení, povrchové úpravy, pomocného a spojovacího materiálu | [15 empty] | PP | 2
| P |  | Poznámka k položce: - Panikové kování dle čl. 13.1.1 ČSN EN 730810 - Povrchová úprava dveřního křídla Elox - Barva dveřního křídla dle standardního vzorníku - Rámová zárubeň pro zazdění - Materiál zárubně hliník - Povrchová úprava zárubně Elox - Barva zárubně RAL 7038 - Kování rozetové kování - Materiál kování broušený nerez - Typ klíče cylindrický (bezpečnostní) - Třída bezpečnostní vložky 1 - Součástní generálního klíče - Samozavírač - Koordinátor - Klika/Klika | [15 empty] | P | 2
358 | K | R-pol 761.02-042 | D+M dveře vysokotlaký laminát, rozměr 2200/1300 mm (L), bezfalcové, ozn. D42 - vč. všech syst. detailů, rámu (zárubně), křídla, kování, kotvení, povrchové úpravy, pomocného a spojovacího materiálu | ks | 1 |  | 0 |  |  |  | snížená |  | 0 | 0 | 0 | 0 | 0 | 16 | K | 2 |  |  |  | ROZPOCET | 0 | 0 | 0 | 0 | 0 | 2 | 0 | 16 | 1567062029
| PP |  | D+M dveře vysokotlaký laminát, rozměr 2200/1300 mm (L), bezfalcové, ozn. D42 - vč. všech syst. detailů, rámu (zárubně), křídla, kování, kotvení, povrchové úpravy, pomocného a spojovacího materiálu | [15 empty] | PP | 2
| P |  | Poznámka k položce: - Povrchová úprava dveřního křídla laminát HPL - Barva dveřního křídla dle standardního vzorníku - Rámová zárubeň pro zazdění tl stěny 115 + 2x omítka - Materiál zárubně ocel - Povrchová úprava zárubně lak - Barva zárubně RAL 7038 - Kování rozetové kování - Materiál kování broušený nerez - Typ klíče cylindrický (bezpečnostní) - Třída bezpečnostní vložky 1 - Součástní generálního klíče - Klika/Klika - Dveřní křídla plná různých rozměrů. Aktivní křídlo 900/2200 mm, pasívní křídlo 400/2200 mm | [15 empty] | P | 2
359 | K | R-pol 761.02-043 | D+M dveře vysokotlaký laminát, rozměr 2200/900 mm (P), bezfalcové, ozn. D43 - vč. všech syst. detailů, rámu (zárubně), křídla, kování, kotvení, povrchové úpravy, pomocného a spojovacího materiálu | ks | 1 |  | 0 |  |  |  | snížená |  | 0 | 0 | 0 | 0 | 0 | 16 | K | 2 |  |  |  | ROZPOCET | 0 | 0 | 0 | 0 | 0 | 2 | 0 | 16 | -1875499168
| PP |  | D+M dveře vysokotlaký laminát, rozměr 2200/900 mm (P), bezfalcové, ozn. D43 - vč. všech syst. detailů, rámu (zárubně), křídla, kování, kotvení, povrchové úpravy, pomocného a spojovacího materiálu | [15 empty] | PP | 2
| P |  | Poznámka k položce: - Povrchová úprava dveřního křídla laminát HPL - Barva dveřního křídla dle standardního vzorníku - Bezobložkové pouzdro, viz poznámka - Materiál zárubně ocel - Kování mušle s otvory pro kličku - Materiál kování broušený nerez - Typ klíče WC kombinace - Třída bezpečnostní vložky 1 - Součástní generálního klíče - Mřížka - Oboustranná mušle - Součástí dveří je i bezobložkové pouzdro tl. 150 mm pro osazení do zděné příčky tl. 125 mm. Součástí pouzdra je skrytá hliníková zárubeň pro zazdění do příčky tl. 125 mm, hliníková pojezdová kolejnice s nastavitelným zadním dorazem, pojezdové vozíky s tlumeným dojezdem. test na minimálně 100 000 cyklů tl. dveřního křídla 40 mm zámek s možností nouzového odemčení z vnější strany | [15 empty] | P | 2
360 | K | R-pol 761.02-044 | D+M dveře Al, rozměr 2200/900 mm (P), bezfalcové, ozn. D44 - vč. všech syst. detailů, rámu (zárubně), křídla, kování, kotvení, povrchové úpravy, pomocného a spojovacího materiálu | ks | 1 |  | 0 |  |  |  | snížená |  | 0 | 0 | 0 | 0 | 0 | 16 | K | 2 |  |  |  | ROZPOCET | 0 | 0 | 0 | 0 | 0 | 2 | 0 | 16 | -1100579311
| PP |  | D+M dveře Al, rozměr 2200/900 mm (P), bezfalcové, ozn. D44 - vč. všech syst. detailů, rámu (zárubně), křídla, kování, kotvení, povrchové úpravy, pomocného a spojovacího materiálu | [15 empty] | PP | 2
| P |  | Poznámka k položce: - Součinitel prostupu tepla - celkem, U (W/m²K) 1,20 - Vzduchová neprůzvučnost, Rw=db 30 - Povrchová úprava dveřního křídla Elox - Barva dveřního křídla RAL 7038 - Zárubeň = rám stěny - Materiál zárubně hliník - Povrchová úprava zárubně Elox - Barva zárubně RAL 7038 - Kování rozetové kování - Materiál kování broušený nerez - Typ klíče cylindrický (bezpečnostní) - Třída bezpečnostní vložky 1 - Součástní generálního klíče - Klika/Klika - Dveřní křídlo i nadsvětlík plné výplň hladká, (skrytý rám). rám dveří bude navazovat na sousední okno, společné krycí lišty | [15 empty] | P | 2
361 | K | R-pol 761.02-045 | D+M dveře vysokotlaký laminát, rozměr 2200/1300 mm (P), bezfalcové, ozn. D45 - vč. všech syst. detailů, rámu (zárubně), křídla, kování, kotvení, povrchové úpravy, pomocného a spojovacího materiálu | ks | 1 |  | 0 |  |  |  | snížená |  | 0 | 0 | 0 | 0 | 0 | 16 | K | 2 |  |  |  | ROZPOCET | 0 | 0 | 0 | 0 | 0 | 2 | 0 | 16 | -1973040371
| PP |  | D+M dveře vysokotlaký laminát, rozměr 2200/1300 mm (P), bezfalcové, ozn. D45 - vč. všech syst. detailů, rámu (zárubně), křídla, kování, kotvení, povrchové úpravy, pomocného a spojovacího materiálu | [15 empty] | PP | 2
| P |  | Poznámka k položce: - Povrchová úprava dveřního křídla laminát HPL - Barva dveřního křídla dle standardního vzorníku - Rámová zárubeň pro zazdění tl stěny 115 + 2x omítka - Materiál zárubně ocel - Povrchová úprava zárubně lak - Barva zárubně RAL 7038 - Kování rozetové kování - Materiál kování broušený nerez - Typ klíče cylindrický (bezpečnostní) - Třída bezpečnostní vložky 1 - Součástní generálního klíče - Klika/Klika - Dveřní křídla plná různých rozměrů. Aktivní křídlo 900/2200 mm, pasívní křídlo 400/2200 mm | [15 empty] | P | 2
362 | K | R-pol 761.02-046 | D+M dveře vysokotlaký laminát, rozměr 2200/900 mm (L), bezfalcové, ozn. D46 - vč. všech syst. detailů, rámu (zárubně), křídla, kování, kotvení, povrchové úpravy, pomocného a spojovacího materiálu | ks | 1 |  | 0 |  |  |  | snížená |  | 0 | 0 | 0 | 0 | 0 | 16 | K | 2 |  |  |  | ROZPOCET | 0 | 0 | 0 | 0 | 0 | 2 | 0 | 16 | 1001612460
| PP |  | D+M dveře vysokotlaký laminát, rozměr 2200/900 mm (L), bezfalcové, ozn. D46 - vč. všech syst. detailů, rámu (zárubně), křídla, kování, kotvení, povrchové úpravy, pomocného a spojovacího materiálu | [15 empty] | PP | 2
| P |  | Poznámka k položce: - Povrchová úprava dveřního křídla laminát HPL - Barva dveřního křídla dle standardního vzorníku - Bezobložkové pouzdro, viz poznámka - Materiál zárubně ocel - Kování mušle s otvory pro kličku - Materiál kování broušený nerez - Typ klíče WC kombinace - Třída bezpečnostní vložky 1 - Součástní generálního klíče - Mřížka - Oboustranná mušle - Součástí dveří je i bezobložkové pouzdro tl. 150 mm pro osazení do zděné příčky tl. 125 mm. Součástí pouzdra je skrytá hliníková zárubeň pro zazdění do příčky tl. 125 mm, hliníková pojezdová kolejnice s nastavitelným zadním dorazem, pojezdové vozíky s tlumeným dojezdem. test na minimálně 100 000 cyklů tl. dveřního křídla 40 mm zámek s možností nouzového odemčení z vnější strany | [15 empty] | P | 2
363 | K | R-pol 761.02-047 | D+M dveře Al, rozměr 2200/900 mm (L), bezfalcové, ozn. D47 - vč. všech syst. detailů, rámu (zárubně), křídla, kování, kotvení, povrchové úpravy, pomocného a spojovacího materiálu | ks | 1 |  | 0 |  |  |  | snížená |  | 0 | 0 | 0 | 0 | 0 | 16 | K | 2 |  |  |  | ROZPOCET | 0 | 0 | 0 | 0 | 0 | 2 | 0 | 16 | 54839692
| PP |  | D+M dveře Al, rozměr 2200/900 mm (L), bezfalcové, ozn. D47 - vč. všech syst. detailů, rámu (zárubně), křídla, kování, kotvení, povrchové úpravy, pomocného a spojovacího materiálu | [15 empty] | PP | 2
| P |  | Poznámka k položce: - Součinitel prostupu tepla - celkem, U (W/m²K) 1,20 - Vzduchová neprůzvučnost, Rw=db 30 - Povrchová úprava dveřního křídla Elox - Barva dveřního křídla RAL 7038 - Zárubeň = rám stěny - Materiál zárubně hliník - Povrchová úprava zárubně Elox - Barva zárubně RAL 7038 - Kování rozetové kování - Materiál kování broušený nerez - Typ klíče cylindrický (bezpečnostní) - Třída bezpečnostní vložky 1 - Součástní generálního klíče - Klika/Klika - Dveřní křídlo i nadsvětlík plné výplň hladká, (skrytý rám). rám dveří bude navazovat na sousední okno, společné krycí lišty | [15 empty] | P | 2
364 | K | R-pol 761.02-048 | D+M dveře vysokotlaký laminát, rozměr 2200/1300 mm (L), bezfalcové, ozn. D48 - vč. všech syst. detailů, rámu (zárubně), křídla, kování, kotvení, povrchové úpravy, pomocného a spojovacího materiálu | ks | 1 |  | 0 |  |  |  | snížená |  | 0 | 0 | 0 | 0 | 0 | 16 | K | 2 |  |  |  | ROZPOCET | 0 | 0 | 0 | 0 | 0 | 2 | 0 | 16 | -416245988
| PP |  | D+M dveře vysokotlaký laminát, rozměr 2200/1300 mm (L), bezfalcové, ozn. D48 - vč. všech syst. detailů, rámu (zárubně), křídla, kování, kotvení, povrchové úpravy, pomocného a spojovacího materiálu | [15 empty] | PP | 2
| P |  | Poznámka k položce: - Povrchová úprava dveřního křídla laminát HPL - Barva dveřního křídla dle standardního vzorníku - Rámová zárubeň pro zazdění tl stěny 115 + 2x omítka - Materiál zárubně ocel - Povrchová úprava zárubně lak - Barva zárubně RAL 7038 - Kování rozetové kování - Materiál kování broušený nerez - Typ klíče cylindrický (bezpečnostní) - Třída bezpečnostní vložky 1 - Součástní generálního klíče - Klika/Klika - Dveřní křídla plná různých rozměrů. Aktivní křídlo 900/2200 mm, pasívní křídlo 400/2200 mm | [15 empty] | P | 2
365 | K | R-pol 761.02-049 | D+M dveře vysokotlaký laminát, rozměr 2200/900 mm (P), bezfalcové, ozn. D49 - vč. všech syst. detailů, rámu (zárubně), křídla, kování, kotvení, povrchové úpravy, pomocného a spojovacího materiálu | ks | 1 |  | 0 |  |  |  | snížená |  | 0 | 0 | 0 | 0 | 0 | 16 | K | 2 |  |  |  | ROZPOCET | 0 | 0 | 0 | 0 | 0 | 2 | 0 | 16 | -840917231
| PP |  | D+M dveře vysokotlaký laminát, rozměr 2200/900 mm (P), bezfalcové, ozn. D49 - vč. všech syst. detailů, rámu (zárubně), křídla, kování, kotvení, povrchové úpravy, pomocného a spojovacího materiálu | [15 empty] | PP | 2
| P |  | Poznámka k položce: - Povrchová úprava dveřního křídla laminát HPL - Barva dveřního křídla dle standardního vzorníku - Bezobložkové pouzdro, viz poznámka - Materiál zárubně ocel - Kování mušle s otvory pro kličku - Materiál kování broušený nerez - Typ klíče WC kombinace - Třída bezpečnostní vložky 1 - Součástní generálního klíče - Mřížka - Oboustranná mušle - Součástí dveří je i bezobložkové pouzdro tl. 150 mm pro osazení do zděné příčky tl. 125 mm. Součástí pouzdra je skrytá hliníková zárubeň pro zazdění do příčky tl. 125 mm, hliníková pojezdová kolejnice s nastavitelným zadním dorazem, pojezdové vozíky s tlumeným dojezdem. test na minimálně 100 000 cyklů tl. dveřního křídla 40 mm zámek s možností nouzového odemčení z vnější strany | [15 empty] | P | 2
366 | K | R-pol 761.02-050 | D+M dveře Al, rozměr 2200/900 mm (P), bezfalcové, ozn. D50 - vč. všech syst. detailů, rámu (zárubně), křídla, kování, kotvení, povrchové úpravy, pomocného a spojovacího materiálu | ks | 1 |  | 0 |  |  |  | snížená |  | 0 | 0 | 0 | 0 | 0 | 16 | K | 2 |  |  |  | ROZPOCET | 0 | 0 | 0 | 0 | 0 | 2 | 0 | 16 | -1874718243
| PP |  | D+M dveře Al, rozměr 2200/900 mm (P), bezfalcové, ozn. D50 - vč. všech syst. detailů, rámu (zárubně), křídla, kování, kotvení, povrchové úpravy, pomocného a spojovacího materiálu | [15 empty] | PP | 2
| P |  | Poznámka k položce: - Součinitel prostupu tepla - celkem, U (W/m²K) 1,20 - Vzduchová neprůzvučnost, Rw=db 30 - Povrchová úprava dveřního křídla Elox - Barva dveřního křídla RAL 7038 - Zárubeň = rám stěny - Materiál zárubně hliník - Povrchová úprava zárubně Elox - Barva zárubně RAL 7038 - Kování rozetové kování - Materiál kování broušený nerez - Typ klíče cylindrický (bezpečnostní) - Třída bezpečnostní vložky 1 - Součástní generálního klíče - Klika/Klika - Dveřní křídlo i nadsvětlík plné výplň hladká, (skrytý rám). rám dveří bude navazovat na sousední okno, společné krycí lišty | [15 empty] | P | 2
367 | K | R-pol 761.02-051 | D+M dveře vysokotlaký laminát, rozměr 2200/1300 mm (P), bezfalcové, ozn. D51 - vč. všech syst. detailů, rámu (zárubně), křídla, kování, kotvení, povrchové úpravy, pomocného a spojovacího materiálu | ks | 1 |  | 0 |  |  |  | snížená |  | 0 | 0 | 0 | 0 | 0 | 16 | K | 2 |  |  |  | ROZPOCET | 0 | 0 | 0 | 0 | 0 | 2 | 0 | 16 | 656184482
| PP |  | D+M dveře vysokotlaký laminát, rozměr 2200/1300 mm (P), bezfalcové, ozn. D51 - vč. všech syst. detailů, rámu (zárubně), křídla, kování, kotvení, povrchové úpravy, pomocného a spojovacího materiálu | [15 empty] | PP | 2
| P |  | Poznámka k položce: - Povrchová úprava dveřního křídla laminát HPL - Barva dveřního křídla dle standardního vzorníku - Rámová zárubeň pro zazdění tl stěny 115 + 2x omítka - Materiál zárubně ocel - Povrchová úprava zárubně lak - Barva zárubně RAL 7038 - Kování rozetové kování - Materiál kování broušený nerez - Typ klíče cylindrický (bezpečnostní) - Třída bezpečnostní vložky 1 - Součástní generálního klíče - Klika/Klika - Dveřní křídla plná různých rozměrů. Aktivní křídlo 900/2200 mm, pasívní křídlo 400/2200 mm | [15 empty] | P | 2
368 | K | R-pol 761.02-052 | D+M dveře vysokotlaký laminát, rozměr 2200/900 mm (L), bezfalcové, ozn. D52 - vč. všech syst. detailů, rámu (zárubně), křídla, kování, kotvení, povrchové úpravy, pomocného a spojovacího materiálu | ks | 1 |  | 0 |  |  |  | snížená |  | 0 | 0 | 0 | 0 | 0 | 16 | K | 2 |  |  |  | ROZPOCET | 0 | 0 | 0 | 0 | 0 | 2 | 0 | 16 | -498239936
| PP |  | D+M dveře vysokotlaký laminát, rozměr 2200/900 mm (L), bezfalcové, ozn. D52 - vč. všech syst. detailů, rámu (zárubně), křídla, kování, kotvení, povrchové úpravy, pomocného a spojovacího materiálu | [15 empty] | PP | 2
| P |  | Poznámka k položce: - Povrchová úprava dveřního křídla laminát HPL - Barva dveřního křídla dle standardního vzorníku - Bezobložkové pouzdro, viz poznámka - Materiál zárubně ocel - Kování mušle s otvory pro kličku - Materiál kování broušený nerez - Typ klíče WC kombinace - Třída bezpečnostní vložky 1 - Součástní generálního klíče - Mřížka - Oboustranná mušle - Součástí dveří je i bezobložkové pouzdro tl. 150 mm pro osazení do zděné příčky tl. 125 mm. Součástí pouzdra je skrytá hliníková zárubeň pro zazdění do příčky tl. 125 mm, hliníková pojezdová kolejnice s nastavitelným zadním dorazem, pojezdové vozíky s tlumeným dojezdem. test na minimálně 100 000 cyklů tl. dveřního křídla 40 mm zámek s možností nouzového odemčení z vnější strany | [15 empty] | P | 2
369 | K | R-pol 761.02-053 | D+M dveře Al, rozměr 2200/900 mm (L), bezfalcové, ozn. D53 - vč. všech syst. detailů, rámu (zárubně), křídla, kování, kotvení, povrchové úpravy, pomocného a spojovacího materiálu | ks | 1 |  | 0 |  |  |  | snížená |  | 0 | 0 | 0 | 0 | 0 | 16 | K | 2 |  |  |  | ROZPOCET | 0 | 0 | 0 | 0 | 0 | 2 | 0 | 16 | -899148445
| PP |  | D+M dveře Al, rozměr 2200/900 mm (L), bezfalcové, ozn. D53 - vč. všech syst. detailů, rámu (zárubně), křídla, kování, kotvení, povrchové úpravy, pomocného a spojovacího materiálu | [15 empty] | PP | 2
| P |  | Poznámka k položce: - Součinitel prostupu tepla - celkem, U (W/m²K) 1,20 - Vzduchová neprůzvučnost, Rw=db 30 - Povrchová úprava dveřního křídla Elox - Barva dveřního křídla RAL 7038 - Zárubeň = rám stěny - Materiál zárubně hliník - Povrchová úprava zárubně Elox - Barva zárubně RAL 7038 - Kování rozetové kování - Materiál kování broušený nerez - Typ klíče cylindrický (bezpečnostní) - Třída bezpečnostní vložky 1 - Součástní generálního klíče - Klika/Klika - Dveřní křídlo i nadsvětlík plné výplň hladká, (skrytý rám). rám dveří bude navazovat na sousední okno, společné krycí lišty | [15 empty] | P | 2
370 | K | R-pol 761.02-054 | D+M dveře vysokotlaký laminát, rozměr 2200/1300 mm (L), bezfalcové, ozn. D54 - vč. všech syst. detailů, rámu (zárubně), křídla, kování, kotvení, povrchové úpravy, pomocného a spojovacího materiálu | ks | 1 |  | 0 |  |  |  | snížená |  | 0 | 0 | 0 | 0 | 0 | 16 | K | 2 |  |  |  | ROZPOCET | 0 | 0 | 0 | 0 | 0 | 2 | 0 | 16 | -918266450
| PP |  | D+M dveře vysokotlaký laminát, rozměr 2200/1300 mm (L), bezfalcové, ozn. D54 - vč. všech syst. detailů, rámu (zárubně), křídla, kování, kotvení, povrchové úpravy, pomocného a spojovacího materiálu | [15 empty] | PP | 2
| P |  | Poznámka k položce: - Povrchová úprava dveřního křídla laminát HPL - Barva dveřního křídla dle standardního vzorníku - Rámová zárubeň pro zazdění tl stěny 115 + 2x omítka - Materiál zárubně ocel - Povrchová úprava zárubně lak - Barva zárubně RAL 7038 - Kování rozetové kování - Materiál kování broušený nerez - Typ klíče cylindrický (bezpečnostní) - Třída bezpečnostní vložky 1 - Součástní generálního klíče - Klika/Klika - Dveřní křídla plná různých rozměrů. Aktivní křídlo 900/2200 mm, pasívní křídlo 400/2200 mm | [15 empty] | P | 2
371 | K | R-pol 761.02-055 | D+M dveře vysokotlaký laminát, rozměr 2200/900 mm (P), bezfalcové, ozn. D55 - vč. všech syst. detailů, rámu (zárubně), křídla, kování, kotvení, povrchové úpravy, pomocného a spojovacího materiálu | ks | 1 |  | 0 |  |  |  | snížená |  | 0 | 0 | 0 | 0 | 0 | 16 | K | 2 |  |  |  | ROZPOCET | 0 | 0 | 0 | 0 | 0 | 2 | 0 | 16 | -282731719
| PP |  | D+M dveře vysokotlaký laminát, rozměr 2200/900 mm (P), bezfalcové, ozn. D55 - vč. všech syst. detailů, rámu (zárubně), křídla, kování, kotvení, povrchové úpravy, pomocného a spojovacího materiálu | [15 empty] | PP | 2
| P |  | Poznámka k položce: - Povrchová úprava dveřního křídla laminát HPL - Barva dveřního křídla dle standardního vzorníku - Bezobložkové pouzdro, viz poznámka - Materiál zárubně ocel - Kování mušle s otvory pro kličku - Materiál kování broušený nerez - Typ klíče WC kombinace - Třída bezpečnostní vložky 1 - Součástní generálního klíče - Mřížka - Oboustranná mušle - Součástí dveří je i bezobložkové pouzdro tl. 150 mm pro osazení do zděné příčky tl. 125 mm. Součástí pouzdra je skrytá hliníková zárubeň pro zazdění do příčky tl. 125 mm, hliníková pojezdová kolejnice s nastavitelným zadním dorazem, pojezdové vozíky s tlumeným dojezdem. test na minimálně 100 000 cyklů tl. dveřního křídla 40 mm zámek s možností nouzového odemčení z vnější strany | [15 empty] | P | 2
372 | K | R-pol 761.02-056 | D+M dveře Al, rozměr 2200/900 mm (P), bezfalcové, ozn. D56 - vč. všech syst. detailů, rámu (zárubně), křídla, kování, kotvení, povrchové úpravy, pomocného a spojovacího materiálu | ks | 1 |  | 0 |  |  |  | snížená |  | 0 | 0 | 0 | 0 | 0 | 16 | K | 2 |  |  |  | ROZPOCET | 0 | 0 | 0 | 0 | 0 | 2 | 0 | 16 | -1553196436
| PP |  | D+M dveře Al, rozměr 2200/900 mm (P), bezfalcové, ozn. D56 - vč. všech syst. detailů, rámu (zárubně), křídla, kování, kotvení, povrchové úpravy, pomocného a spojovacího materiálu | [15 empty] | PP | 2
| P |  | Poznámka k položce: - Součinitel prostupu tepla - celkem, U (W/m²K) 1,20 - Vzduchová neprůzvučnost, Rw=db 30 - Povrchová úprava dveřního křídla Elox - Barva dveřního křídla RAL 7038 - Zárubeň = rám stěny - Materiál zárubně hliník - Povrchová úprava zárubně Elox - Barva zárubně RAL 7038 - Kování rozetové kování - Materiál kování broušený nerez - Typ klíče cylindrický (bezpečnostní) - Třída bezpečnostní vložky 1 - Součástní generálního klíče - Klika/Klika - Dveřní křídlo i nadsvětlík plné výplň hladká, (skrytý rám). rám dveří bude navazovat na sousední okno, společné krycí lišty | [15 empty] | P | 2
373 | K | R-pol 761.02-057 | D+M dveře vysokotlaký laminát, rozměr 2200/1300 mm (P), bezfalcové, ozn. D57 - vč. všech syst. detailů, rámu (zárubně), křídla, kování, kotvení, povrchové úpravy, pomocného a spojovacího materiálu | ks | 1 |  | 0 |  |  |  | snížená |  | 0 | 0 | 0 | 0 | 0 | 16 | K | 2 |  |  |  | ROZPOCET | 0 | 0 | 0 | 0 | 0 | 2 | 0 | 16 | -1705196380
| PP |  | D+M dveře vysokotlaký laminát, rozměr 2200/1300 mm (P), bezfalcové, ozn. D57 - vč. všech syst. detailů, rámu (zárubně), křídla, kování, kotvení, povrchové úpravy, pomocného a spojovacího materiálu | [15 empty] | PP | 2
| P |  | Poznámka k položce: - Povrchová úprava dveřního křídla laminát HPL - Barva dveřního křídla dle standardního vzorníku - Rámová zárubeň pro zazdění tl stěny 115 + 2x omítka - Materiál zárubně ocel - Povrchová úprava zárubně lak - Barva zárubně RAL 7038 - Kování rozetové kování - Materiál kování broušený nerez - Typ klíče cylindrický (bezpečnostní) - Třída bezpečnostní vložky 1 - Součástní generálního klíče - Klika/Klika - Dveřní křídla plná různých rozměrů. Aktivní křídlo 900/2200 mm, pasívní křídlo 400/2200 mm | [15 empty] | P | 2
374 | K | R-pol 761.02-058 | D+M dveře vysokotlaký laminát, rozměr 2200/900 mm (L), bezfalcové, ozn. D58 - vč. všech syst. detailů, rámu (zárubně), křídla, kování, kotvení, povrchové úpravy, pomocného a spojovacího materiálu | ks | 1 |  | 0 |  |  |  | snížená |  | 0 | 0 | 0 | 0 | 0 | 16 | K | 2 |  |  |  | ROZPOCET | 0 | 0 | 0 | 0 | 0 | 2 | 0 | 16 | 1123568829
| PP |  | D+M dveře vysokotlaký laminát, rozměr 2200/900 mm (L), bezfalcové, ozn. D58 - vč. všech syst. detailů, rámu (zárubně), křídla, kování, kotvení, povrchové úpravy, pomocného a spojovacího materiálu | [15 empty] | PP | 2
| P |  | Poznámka k položce: - Povrchová úprava dveřního křídla laminát HPL - Barva dveřního křídla dle standardního vzorníku - Bezobložkové pouzdro, viz poznámka - Materiál zárubně ocel - Kování mušle s otvory pro kličku - Materiál kování broušený nerez - Typ klíče WC kombinace - Třída bezpečnostní vložky 1 - Součástní generálního klíče - Mřížka - Oboustranná mušle - Součástí dveří je i bezobložkové pouzdro tl. 150 mm pro osazení do zděné příčky tl. 125 mm. Součástí pouzdra je skrytá hliníková zárubeň pro zazdění do příčky tl. 125 mm, hliníková pojezdová kolejnice s nastavitelným zadním dorazem, pojezdové vozíky s tlumeným dojezdem. test na minimálně 100 000 cyklů tl. dveřního křídla 40 mm zámek s možností nouzového odemčení z vnější strany | [15 empty] | P | 2
375 | K | R-pol 761.02-059 | D+M dveře Al, rozměr 2200/900 mm (L), bezfalcové, ozn. D59 - vč. všech syst. detailů, rámu (zárubně), křídla, kování, kotvení, povrchové úpravy, pomocného a spojovacího materiálu | ks | 1 |  | 0 |  |  |  | snížená |  | 0 | 0 | 0 | 0 | 0 | 16 | K | 2 |  |  |  | ROZPOCET | 0 | 0 | 0 | 0 | 0 | 2 | 0 | 16 | -1494643406
| PP |  | D+M dveře Al, rozměr 2200/900 mm (L), bezfalcové, ozn. D59 - vč. všech syst. detailů, rámu (zárubně), křídla, kování, kotvení, povrchové úpravy, pomocného a spojovacího materiálu | [15 empty] | PP | 2
| P |  | Poznámka k položce: - Součinitel prostupu tepla - celkem, U (W/m²K) 1,20 - Vzduchová neprůzvučnost, Rw=db 30 - Povrchová úprava dveřního křídla Elox - Barva dveřního křídla RAL 7038 - Zárubeň = rám stěny - Materiál zárubně hliník - Povrchová úprava zárubně Elox - Barva zárubně RAL 7038 - Kování rozetové kování - Materiál kování broušený nerez - Typ klíče cylindrický (bezpečnostní) - Třída bezpečnostní vložky 1 - Součástní generálního klíče - Klika/Klika - Dveřní křídlo i nadsvětlík plné výplň hladká, (skrytý rám). rám dveří bude navazovat na sousední okno, společné krycí lišty | [15 empty] | P | 2
376 | K | R-pol 761.02-060 | D+M dveře Al, rozměr 2650/1500 mm (L), bezfalcové, EI15 DP1 C2, ozn. D60 - vč. všech syst. detailů, rámu (zárubně), křídla, kování, kotvení, povrchové úpravy, pomocného a spojovacího materiálu | ks | 1 |  | 0 |  |  |  | snížená |  | 0 | 0 | 0 | 0 | 0 | 16 | K | 2 |  |  |  | ROZPOCET | 0 | 0 | 0 | 0 | 0 | 2 | 0 | 16 | 185490010
| PP |  | D+M dveře Al, rozměr 2650/1500 mm (L), bezfalcové, EI15 DP1 C2, ozn. D60 - vč. všech syst. detailů, rámu (zárubně), křídla, kování, kotvení, povrchové úpravy, pomocného a spojovacího materiálu | [15 empty] | PP | 2
| P |  | Poznámka k položce: - Panikové kování dle čl. 13.1.1 ČSN EN 730810 - Povrchová úprava dveřního křídla Elox - Barva dveřního křídla RAL 7038 - Zárubeň = rám stěny - Materiál zárubně hliník - Povrchová úprava zárubně Elox - Barva zárubně RAL 7038 - Kování rozetové kování - Materiál kování broušený nerez - Typ klíče cylindrický (bezpečnostní) - Třída bezpečnostní vložky 1 - Součástní generálního klíče - Samozavírač - Koordinátor - Klika/Klika - Dveřní křídlo různých rozměrů, aktivní křídlo šířky 1000 mm pasivní křídlo šířky 500 mm, práh skrytý v podlaze. zasklení 4-18-4-18-4, nekovový rámeček v barvě rámu Ug -zasklení = 0,5 W/m2K plnění vzácným plynem. | [15 empty] | P | 2
377 | K | R-pol 761.02-061 | D+M dveře Al, rozměr 2200/1200 mm (L), bezfalcové, EI 30DP3-S200, ozn. D61 - vč. všech syst. detailů, rámu (zárubně), křídla, kování, kotvení, povrchové úpravy, pomocného a spojovacího materiálu | ks | 1 |  | 0 |  |  |  | snížená |  | 0 | 0 | 0 | 0 | 0 | 16 | K | 2 |  |  |  | ROZPOCET | 0 | 0 | 0 | 0 | 0 | 2 | 0 | 16 | 317483045
| PP |  | D+M dveře Al, rozměr 2200/1200 mm (L), bezfalcové, EI 30DP3-S200, ozn. D61 - vč. všech syst. detailů, rámu (zárubně), křídla, kování, kotvení, povrchové úpravy, pomocného a spojovacího materiálu | [15 empty] | PP | 2
| P |  | Poznámka k položce: - Panikové kování dle čl. 13.1.1 ČSN EN 730810 - Povrchová úprava dveřního křídla Elox - Barva dveřního křídla dle standardního vzorníku - Rámová zárubeň pro zazdění - Materiál zárubně hliník - Povrchová úprava zárubně Elox - Barva zárubně RAL 7038 - Kování rozetové kování - Materiál kování broušený nerez - Typ klíče cylindrický (bezpečnostní) - Třída bezpečnostní vložky 1 - Součástní generálního klíče - Samozavírač - Koordinátor - Klika/Klika | [15 empty] | P | 2
378 | K | R-pol 761.02-062 | D+M dveře vysokotlaký laminát, rozměr 2200/1300 mm (L), bezfalcové, ozn. D62 - vč. všech syst. detailů, rámu (zárubně), křídla, kování, kotvení, povrchové úpravy, pomocného a spojovacího materiálu | ks | 1 |  | 0 |  |  |  | snížená |  | 0 | 0 | 0 | 0 | 0 | 16 | K | 2 |  |  |  | ROZPOCET | 0 | 0 | 0 | 0 | 0 | 2 | 0 | 16 | -293083443
| PP |  | D+M dveře vysokotlaký laminát, rozměr 2200/1300 mm (L), bezfalcové, ozn. D62 - vč. všech syst. detailů, rámu (zárubně), křídla, kování, kotvení, povrchové úpravy, pomocného a spojovacího materiálu | [15 empty] | PP | 2
| P |  | Poznámka k položce: - Povrchová úprava dveřního křídla laminát HPL - Barva dveřního křídla dle standardního vzorníku - Rámová zárubeň pro zazdění tl stěny 115 + 2x omítka - Materiál zárubně ocel - Povrchová úprava zárubně lak - Barva zárubně RAL 7038 - Kování rozetové kování - Materiál kování broušený nerez - Typ klíče cylindrický (bezpečnostní) - Třída bezpečnostní vložky 1 - Součástní generálního klíče - Klika/Klika - Dveřní křídla plná různých rozměrů. Aktivní křídlo 900/2200 mm, pasívní křídlo 400/2200 mm | [15 empty] | P | 2
379 | K | R-pol 761.02-063 | D+M dveře vysokotlaký laminát, rozměr 2200/900 mm (L), bezfalcové, ozn. D63 - vč. všech syst. detailů, rámu (zárubně), křídla, kování, kotvení, povrchové úpravy, pomocného a spojovacího materiálu | ks | 1 |  | 0 |  |  |  | snížená |  | 0 | 0 | 0 | 0 | 0 | 16 | K | 2 |  |  |  | ROZPOCET | 0 | 0 | 0 | 0 | 0 | 2 | 0 | 16 | 290357716
| PP |  | D+M dveře vysokotlaký laminát, rozměr 2200/900 mm (L), bezfalcové, ozn. D63 - vč. všech syst. detailů, rámu (zárubně), křídla, kování, kotvení, povrchové úpravy, pomocného a spojovacího materiálu | [15 empty] | PP | 2
| P |  | Poznámka k položce: - Povrchová úprava dveřního křídla laminát HPL - Barva dveřního křídla dle standardního vzorníku - Bezobložkové pouzdro, viz poznámka - Materiál zárubně ocel - Kování mušle s otvory pro kličku - Materiál kování broušený nerez - Typ klíče WC kombinace - Třída bezpečnostní vložky 1 - Součástní generálního klíče - Mřížka - Oboustranná mušle - Součástí dveří je i bezobložkové pouzdro tl. 150 mm pro osazení do zděné příčky tl. 125 mm. Součástí pouzdra je skrytá hliníková zárubeň pro zazdění do příčky tl. 125 mm, hliníková pojezdová kolejnice s nastavitelným zadním dorazem, pojezdové vozíky s tlumeným dojezdem. test na minimálně 100 000 cyklů tl. dveřního křídla 40 mm zámek s možností nouzového odemčení z vnější strany | [15 empty] | P | 2
380 | K | R-pol 761.02-064 | D+M dveře Al, rozměr 2200/900 mm (P), bezfalcové, ozn. D64 - vč. všech syst. detailů, rámu (zárubně), křídla, kování, kotvení, povrchové úpravy, pomocného a spojovacího materiálu | ks | 1 |  | 0 |  |  |  | snížená |  | 0 | 0 | 0 | 0 | 0 | 16 | K | 2 |  |  |  | ROZPOCET | 0 | 0 | 0 | 0 | 0 | 2 | 0 | 16 | 2071577115
| PP |  | D+M dveře Al, rozměr 2200/900 mm (P), bezfalcové, ozn. D64 - vč. všech syst. detailů, rámu (zárubně), křídla, kování, kotvení, povrchové úpravy, pomocného a spojovacího materiálu | [15 empty] | PP | 2
| P |  | Poznámka k položce: - Součinitel prostupu tepla - celkem, U (W/m²K) 1,20 - Vzduchová neprůzvučnost, Rw=db 30 - Povrchová úprava dveřního křídla Elox - Barva dveřního křídla RAL 7038 - Zárubeň = rám stěny - Materiál zárubně hliník - Povrchová úprava zárubně Elox - Barva zárubně RAL 7038 - Kování rozetové kování - Materiál kování broušený nerez - Typ klíče cylindrický (bezpečnostní) - Třída bezpečnostní vložky 1 - Součástní generálního klíče - Klika/Klika - Dveřní křídlo i nadsvětlík plné výplň hladká, (skrytý rám). rám dveří bude navazovat na sousední okno, společné krycí lišty | [15 empty] | P | 2
381 | K | R-pol 761.02-065 | D+M dveře vysokotlaký laminát, rozměr 2200/1300 mm (P), bezfalcové, ozn. D65 - vč. všech syst. detailů, rámu (zárubně), křídla, kování, kotvení, povrchové úpravy, pomocného a spojovacího materiálu | ks | 1 |  | 0 |  |  |  | snížená |  | 0 | 0 | 0 | 0 | 0 | 16 | K | 2 |  |  |  | ROZPOCET | 0 | 0 | 0 | 0 | 0 | 2 | 0 | 16 | -1260742131
| PP |  | D+M dveře vysokotlaký laminát, rozměr 2200/1300 mm (P), bezfalcové, ozn. D65 - vč. všech syst. detailů, rámu (zárubně), křídla, kování, kotvení, povrchové úpravy, pomocného a spojovacího materiálu | [15 empty] | PP | 2
| P |  | Poznámka k položce: - Povrchová úprava dveřního křídla laminát HPL - Barva dveřního křídla dle standardního vzorníku - Rámová zárubeň pro zazdění tl stěny 115 + 2x omítka - Materiál zárubně ocel - Povrchová úprava zárubně lak - Barva zárubně RAL 7038 - Kování rozetové kování - Materiál kování broušený nerez - Typ klíče cylindrický (bezpečnostní) - Třída bezpečnostní vložky 1 - Součástní generálního klíče - Klika/Klika - Dveřní křídla plná různých rozměrů. Aktivní křídlo 900/2200 mm, pasívní křídlo 400/2200 mm | [15 empty] | P | 2
382 | K | R-pol 761.02-066 | D+M dveře vysokotlaký laminát, rozměr 2200/900 mm (L), bezfalcové, ozn. D66 - vč. všech syst. detailů, rámu (zárubně), křídla, kování, kotvení, povrchové úpravy, pomocného a spojovacího materiálu | ks | 1 |  | 0 |  |  |  | snížená |  | 0 | 0 | 0 | 0 | 0 | 16 | K | 2 |  |  |  | ROZPOCET | 0 | 0 | 0 | 0 | 0 | 2 | 0 | 16 | -1594741041
| PP |  | D+M dveře vysokotlaký laminát, rozměr 2200/900 mm (L), bezfalcové, ozn. D66 - vč. všech syst. detailů, rámu (zárubně), křídla, kování, kotvení, povrchové úpravy, pomocného a spojovacího materiálu | [15 empty] | PP | 2
| P |  | Poznámka k položce: - Povrchová úprava dveřního křídla laminát HPL - Barva dveřního křídla dle standardního vzorníku - Bezobložkové pouzdro, viz poznámka - Materiál zárubně ocel - Kování mušle s otvory pro kličku - Materiál kování broušený nerez - Typ klíče WC kombinace - Třída bezpečnostní vložky 1 - Součástní generálního klíče - Mřížka - Oboustranná mušle - Součástí dveří je i bezobložkové pouzdro tl. 150 mm pro osazení do zděné příčky tl. 125 mm. Součástí pouzdra je skrytá hliníková zárubeň pro zazdění do příčky tl. 125 mm, hliníková pojezdová kolejnice s nastavitelným zadním dorazem, pojezdové vozíky s tlumeným dojezdem. test na minimálně 100 000 cyklů tl. dveřního křídla 40 mm zámek s možností nouzového odemčení z vnější strany | [15 empty] | P | 2
383 | K | R-pol 761.02-067 | D+M dveře Al, rozměr 2200/900 mm (L), bezfalcové, ozn. D67 - vč. všech syst. detailů, rámu (zárubně), křídla, kování, kotvení, povrchové úpravy, pomocného a spojovacího materiálu | ks | 1 |  | 0 |  |  |  | snížená |  | 0 | 0 | 0 | 0 | 0 | 16 | K | 2 |  |  |  | ROZPOCET | 0 | 0 | 0 | 0 | 0 | 2 | 0 | 16 | 1018588156
| PP |  | D+M dveře Al, rozměr 2200/900 mm (L), bezfalcové, ozn. D67 - vč. všech syst. detailů, rámu (zárubně), křídla, kování, kotvení, povrchové úpravy, pomocného a spojovacího materiálu | [15 empty] | PP | 2
| P |  | Poznámka k položce: - Součinitel prostupu tepla - celkem, U (W/m²K) 1,20 - Vzduchová neprůzvučnost, Rw=db 30 - Povrchová úprava dveřního křídla Elox - Barva dveřního křídla RAL 7038 - Zárubeň = rám stěny - Materiál zárubně hliník - Povrchová úprava zárubně Elox - Barva zárubně RAL 7038 - Kování rozetové kování - Materiál kování broušený nerez - Typ klíče cylindrický (bezpečnostní) - Třída bezpečnostní vložky 1 - Součástní generálního klíče - Klika/Klika - Dveřní křídlo i nadsvětlík plné výplň hladká, (skrytý rám). rám dveří bude navazovat na sousední okno, společné krycí lišty | [15 empty] | P | 2
384 | K | R-pol 761.02-068 | D+M dveře vysokotlaký laminát, rozměr 2200/1300 mm (L), bezfalcové, ozn. D68 - vč. všech syst. detailů, rámu (zárubně), křídla, kování, kotvení, povrchové úpravy, pomocného a spojovacího materiálu | ks | 1 |  | 0 |  |  |  | snížená |  | 0 | 0 | 0 | 0 | 0 | 16 | K | 2 |  |  |  | ROZPOCET | 0 | 0 | 0 | 0 | 0 | 2 | 0 | 16 | 695958016
| PP |  | D+M dveře vysokotlaký laminát, rozměr 2200/1300 mm (L), bezfalcové, ozn. D68 - vč. všech syst. detailů, rámu (zárubně), křídla, kování, kotvení, povrchové úpravy, pomocného a spojovacího materiálu | [15 empty] | PP | 2
| P |  | Poznámka k položce: - Povrchová úprava dveřního křídla laminát HPL - Barva dveřního křídla dle standardního vzorníku - Rámová zárubeň pro zazdění tl stěny 115 + 2x omítka - Materiál zárubně ocel - Povrchová úprava zárubně lak - Barva zárubně RAL 7038 - Kování rozetové kování - Materiál kování broušený nerez - Typ klíče cylindrický (bezpečnostní) - Třída bezpečnostní vložky 1 - Součástní generálního klíče - Klika/Klika - Dveřní křídla plná různých rozměrů. Aktivní křídlo 900/2200 mm, pasívní křídlo 400/2200 mm | [15 empty] | P | 2
385 | K | R-pol 761.02-069 | D+M dveře vysokotlaký laminát, rozměr 2200/900 mm (P), bezfalcové, ozn. D69 - vč. všech syst. detailů, rámu (zárubně), křídla, kování, kotvení, povrchové úpravy, pomocného a spojovacího materiálu | ks | 1 |  | 0 |  |  |  | snížená |  | 0 | 0 | 0 | 0 | 0 | 16 | K | 2 |  |  |  | ROZPOCET | 0 | 0 | 0 | 0 | 0 | 2 | 0 | 16 | -1848132228
| PP |  | D+M dveře vysokotlaký laminát, rozměr 2200/900 mm (P), bezfalcové, ozn. D69 - vč. všech syst. detailů, rámu (zárubně), křídla, kování, kotvení, povrchové úpravy, pomocného a spojovacího materiálu | [15 empty] | PP | 2
| P |  | Poznámka k položce: - Povrchová úprava dveřního křídla laminát HPL - Barva dveřního křídla dle standardního vzorníku - Bezobložkové pouzdro, viz poznámka - Materiál zárubně ocel - Kování mušle s otvory pro kličku - Materiál kování broušený nerez - Typ klíče WC kombinace - Třída bezpečnostní vložky 1 - Součástní generálního klíče - Mřížka - Oboustranná mušle - Součástí dveří je i bezobložkové pouzdro tl. 150 mm pro osazení do zděné příčky tl. 125 mm. Součástí pouzdra je skrytá hliníková zárubeň pro zazdění do příčky tl. 125 mm, hliníková pojezdová kolejnice s nastavitelným zadním dorazem, pojezdové vozíky s tlumeným dojezdem. test na minimálně 100 000 cyklů tl. dveřního křídla 40 mm zámek s možností nouzového odemčení z vnější strany | [15 empty] | P | 2
386 | K | R-pol 761.02-070 | D+M dveře Al, rozměr 2200/900 mm (P), bezfalcové, ozn. D70 - vč. všech syst. detailů, rámu (zárubně), křídla, kování, kotvení, povrchové úpravy, pomocného a spojovacího materiálu | ks | 1 |  | 0 |  |  |  | snížená |  | 0 | 0 | 0 | 0 | 0 | 16 | K | 2 |  |  |  | ROZPOCET | 0 | 0 | 0 | 0 | 0 | 2 | 0 | 16 | -1052701631
| PP |  | D+M dveře Al, rozměr 2200/900 mm (P), bezfalcové, ozn. D70 - vč. všech syst. detailů, rámu (zárubně), křídla, kování, kotvení, povrchové úpravy, pomocného a spojovacího materiálu | [15 empty] | PP | 2
| P |  | Poznámka k položce: - Součinitel prostupu tepla - celkem, U (W/m²K) 1,20 - Vzduchová neprůzvučnost, Rw=db 30 - Povrchová úprava dveřního křídla Elox - Barva dveřního křídla RAL 7038 - Zárubeň = rám stěny - Materiál zárubně hliník - Povrchová úprava zárubně Elox - Barva zárubně RAL 7038 - Kování rozetové kování - Materiál kování broušený nerez - Typ klíče cylindrický (bezpečnostní) - Třída bezpečnostní vložky 1 - Součástní generálního klíče - Klika/Klika - Dveřní křídlo i nadsvětlík plné výplň hladká, (skrytý rám). rám dveří bude navazovat na sousední okno, společné krycí lišty | [15 empty] | P | 2
387 | K | R-pol 761.02-071 | D+M dveře vysokotlaký laminát, rozměr 2200/1300 mm (P), bezfalcové, ozn. D71 - vč. všech syst. detailů, rámu (zárubně), křídla, kování, kotvení, povrchové úpravy, pomocného a spojovacího materiálu | ks | 1 |  | 0 |  |  |  | snížená |  | 0 | 0 | 0 | 0 | 0 | 16 | K | 2 |  |  |  | ROZPOCET | 0 | 0 | 0 | 0 | 0 | 2 | 0 | 16 | 944474412
| PP |  | D+M dveře vysokotlaký laminát, rozměr 2200/1300 mm (P), bezfalcové, ozn. D71 - vč. všech syst. detailů, rámu (zárubně), křídla, kování, kotvení, povrchové úpravy, pomocného a spojovacího materiálu | [15 empty] | PP | 2
| P |  | Poznámka k položce: - Povrchová úprava dveřního křídla laminát HPL - Barva dveřního křídla dle standardního vzorníku - Rámová zárubeň pro zazdění tl stěny 115 + 2x omítka - Materiál zárubně ocel - Povrchová úprava zárubně lak - Barva zárubně RAL 7038 - Kování rozetové kování - Materiál kování broušený nerez - Typ klíče cylindrický (bezpečnostní) - Třída bezpečnostní vložky 1 - Součástní generálního klíče - Klika/Klika - Dveřní křídla plná různých rozměrů. Aktivní křídlo 900/2200 mm, pasívní křídlo 400/2200 mm | [15 empty] | P | 2
388 | K | R-pol 761.02-072 | D+M dveře vysokotlaký laminát, rozměr 2200/900 mm (L), bezfalcové, ozn. D72 - vč. všech syst. detailů, rámu (zárubně), křídla, kování, kotvení, povrchové úpravy, pomocného a spojovacího materiálu | ks | 1 |  | 0 |  |  |  | snížená |  | 0 | 0 | 0 | 0 | 0 | 16 | K | 2 |  |  |  | ROZPOCET | 0 | 0 | 0 | 0 | 0 | 2 | 0 | 16 | 445480440
| PP |  | D+M dveře vysokotlaký laminát, rozměr 2200/900 mm (L), bezfalcové, ozn. D72 - vč. všech syst. detailů, rámu (zárubně), křídla, kování, kotvení, povrchové úpravy, pomocného a spojovacího materiálu | [15 empty] | PP | 2
| P |  | Poznámka k položce: - Povrchová úprava dveřního křídla laminát HPL - Barva dveřního křídla dle standardního vzorníku - Bezobložkové pouzdro, viz poznámka - Materiál zárubně ocel - Kování mušle s otvory pro kličku - Materiál kování broušený nerez - Typ klíče WC kombinace - Třída bezpečnostní vložky 1 - Součástní generálního klíče - Mřížka - Oboustranná mušle - Součástí dveří je i bezobložkové pouzdro tl. 150 mm pro osazení do zděné příčky tl. 125 mm. Součástí pouzdra je skrytá hliníková zárubeň pro zazdění do příčky tl. 125 mm, hliníková pojezdová kolejnice s nastavitelným zadním dorazem, pojezdové vozíky s tlumeným dojezdem. test na minimálně 100 000 cyklů tl. dveřního křídla 40 mm zámek s možností nouzového odemčení z vnější strany | [15 empty] | P | 2
389 | K | R-pol 761.02-073 | D+M dveře Al, rozměr 2200/900 mm (L), bezfalcové, ozn. D73 - vč. všech syst. detailů, rámu (zárubně), křídla, kování, kotvení, povrchové úpravy, pomocného a spojovacího materiálu | ks | 1 |  | 0 |  |  |  | snížená |  | 0 | 0 | 0 | 0 | 0 | 16 | K | 2 |  |  |  | ROZPOCET | 0 | 0 | 0 | 0 | 0 | 2 | 0 | 16 | -665395384
| PP |  | D+M dveře Al, rozměr 2200/900 mm (L), bezfalcové, ozn. D73 - vč. všech syst. detailů, rámu (zárubně), křídla, kování, kotvení, povrchové úpravy, pomocného a spojovacího materiálu | [15 empty] | PP | 2
| P |  | Poznámka k položce: - Součinitel prostupu tepla - celkem, U (W/m²K) 1,20 - Vzduchová neprůzvučnost, Rw=db 30 - Povrchová úprava dveřního křídla Elox - Barva dveřního křídla RAL 7038 - Zárubeň = rám stěny - Materiál zárubně hliník - Povrchová úprava zárubně Elox - Barva zárubně RAL 7038 - Kování rozetové kování - Materiál kování broušený nerez - Typ klíče cylindrický (bezpečnostní) - Třída bezpečnostní vložky 1 - Součástní generálního klíče - Klika/Klika - Dveřní křídlo i nadsvětlík plné výplň hladká, (skrytý rám). rám dveří bude navazovat na sousední okno, společné krycí lišty | [15 empty] | P | 2
390 | K | R-pol 761.02-074 | D+M dveře vysokotlaký laminát, rozměr 2200/1300 mm (L), bezfalcové, ozn. D74 - vč. všech syst. detailů, rámu (zárubně), křídla, kování, kotvení, povrchové úpravy, pomocného a spojovacího materiálu | ks | 1 |  | 0 |  |  |  | snížená |  | 0 | 0 | 0 | 0 | 0 | 16 | K | 2 |  |  |  | ROZPOCET | 0 | 0 | 0 | 0 | 0 | 2 | 0 | 16 | 122292643
| PP |  | D+M dveře vysokotlaký laminát, rozměr 2200/1300 mm (L), bezfalcové, ozn. D74 - vč. všech syst. detailů, rámu (zárubně), křídla, kování, kotvení, povrchové úpravy, pomocného a spojovacího materiálu | [15 empty] | PP | 2
| P |  | Poznámka k položce: - Povrchová úprava dveřního křídla laminát HPL - Barva dveřního křídla dle standardního vzorníku - Rámová zárubeň pro zazdění tl stěny 115 + 2x omítka - Materiál zárubně ocel - Povrchová úprava zárubně lak - Barva zárubně RAL 7038 - Kování rozetové kování - Materiál kování broušený nerez - Typ klíče cylindrický (bezpečnostní) - Třída bezpečnostní vložky 1 - Součástní generálního klíče - Klika/Klika - Dveřní křídla plná různých rozměrů. Aktivní křídlo 900/2200 mm, pasívní křídlo 400/2200 mm | [15 empty] | P | 2
391 | K | R-pol 761.02-075 | D+M dveře vysokotlaký laminát, rozměr 2200/900 mm (P), bezfalcové, ozn. D75 - vč. všech syst. detailů, rámu (zárubně), křídla, kování, kotvení, povrchové úpravy, pomocného a spojovacího materiálu | ks | 1 |  | 0 |  |  |  | snížená |  | 0 | 0 | 0 | 0 | 0 | 16 | K | 2 |  |  |  | ROZPOCET | 0 | 0 | 0 | 0 | 0 | 2 | 0 | 16 | -1175525482
| PP |  | D+M dveře vysokotlaký laminát, rozměr 2200/900 mm (P), bezfalcové, ozn. D75 - vč. všech syst. detailů, rámu (zárubně), křídla, kování, kotvení, povrchové úpravy, pomocného a spojovacího materiálu | [15 empty] | PP | 2
| P |  | Poznámka k položce: - Povrchová úprava dveřního křídla laminát HPL - Barva dveřního křídla dle standardního vzorníku - Bezobložkové pouzdro, viz poznámka - Materiál zárubně ocel - Kování mušle s otvory pro kličku - Materiál kování broušený nerez - Typ klíče WC kombinace - Třída bezpečnostní vložky 1 - Součástní generálního klíče - Mřížka - Oboustranná mušle - Součástí dveří je i bezobložkové pouzdro tl. 150 mm pro osazení do zděné příčky tl. 125 mm. Součástí pouzdra je skrytá hliníková zárubeň pro zazdění do příčky tl. 125 mm, hliníková pojezdová kolejnice s nastavitelným zadním dorazem, pojezdové vozíky s tlumeným dojezdem. test na minimálně 100 000 cyklů tl. dveřního křídla 40 mm zámek s možností nouzového odemčení z vnější strany | [15 empty] | P | 2
392 | K | R-pol 761.02-076 | D+M dveře Al, rozměr 2200/900 mm (P), bezfalcové, ozn. D76 - vč. všech syst. detailů, rámu (zárubně), křídla, kování, kotvení, povrchové úpravy, pomocného a spojovacího materiálu | ks | 1 |  | 0 |  |  |  | snížená |  | 0 | 0 | 0 | 0 | 0 | 16 | K | 2 |  |  |  | ROZPOCET | 0 | 0 | 0 | 0 | 0 | 2 | 0 | 16 | 301970489
| PP |  | D+M dveře Al, rozměr 2200/900 mm (P), bezfalcové, ozn. D76 - vč. všech syst. detailů, rámu (zárubně), křídla, kování, kotvení, povrchové úpravy, pomocného a spojovacího materiálu | [15 empty] | PP | 2
| P |  | Poznámka k položce: - Součinitel prostupu tepla - celkem, U (W/m²K) 1,20 - Vzduchová neprůzvučnost, Rw=db 30 - Povrchová úprava dveřního křídla Elox - Barva dveřního křídla RAL 7038 - Zárubeň = rám stěny - Materiál zárubně hliník - Povrchová úprava zárubně Elox - Barva zárubně RAL 7038 - Kování rozetové kování - Materiál kování broušený nerez - Typ klíče cylindrický (bezpečnostní) - Třída bezpečnostní vložky 1 - Součástní generálního klíče - Klika/Klika - Dveřní křídlo i nadsvětlík plné výplň hladká, (skrytý rám). rám dveří bude navazovat na sousední okno, společné krycí lišty | [15 empty] | P | 2
393 | K | R-pol 761.02-077 | D+M dveře vysokotlaký laminát, rozměr 2200/1300 mm (P), bezfalcové, ozn. D77 - vč. všech syst. detailů, rámu (zárubně), křídla, kování, kotvení, povrchové úpravy, pomocného a spojovacího materiálu | ks | 1 |  | 0 |  |  |  | snížená |  | 0 | 0 | 0 | 0 | 0 | 16 | K | 2 |  |  |  | ROZPOCET | 0 | 0 | 0 | 0 | 0 | 2 | 0 | 16 | -1560716894
| PP |  | D+M dveře vysokotlaký laminát, rozměr 2200/1300 mm (P), bezfalcové, ozn. D77 - vč. všech syst. detailů, rámu (zárubně), křídla, kování, kotvení, povrchové úpravy, pomocného a spojovacího materiálu | [15 empty] | PP | 2
| P |  | Poznámka k položce: - Povrchová úprava dveřního křídla laminát HPL - Barva dveřního křídla dle standardního vzorníku - Rámová zárubeň pro zazdění tl stěny 115 + 2x omítka - Materiál zárubně ocel - Povrchová úprava zárubně lak - Barva zárubně RAL 7038 - Kování rozetové kování - Materiál kování broušený nerez - Typ klíče cylindrický (bezpečnostní) - Třída bezpečnostní vložky 1 - Součástní generálního klíče - Klika/Klika - Dveřní křídla plná různých rozměrů. Aktivní křídlo 900/2200 mm, pasívní křídlo 400/2200 mm | [15 empty] | P | 2
394 | K | R-pol 761.02-078 | D+M dveře vysokotlaký laminát, rozměr 2200/900 mm (L), bezfalcové, ozn. D78 - vč. všech syst. detailů, rámu (zárubně), křídla, kování, kotvení, povrchové úpravy, pomocného a spojovacího materiálu | ks | 1 |  | 0 |  |  |  | snížená |  | 0 | 0 | 0 | 0 | 0 | 16 | K | 2 |  |  |  | ROZPOCET | 0 | 0 | 0 | 0 | 0 | 2 | 0 | 16 | 91976241
| PP |  | D+M dveře vysokotlaký laminát, rozměr 2200/900 mm (L), bezfalcové, ozn. D78 - vč. všech syst. detailů, rámu (zárubně), křídla, kování, kotvení, povrchové úpravy, pomocného a spojovacího materiálu | [15 empty] | PP | 2
| P |  | Poznámka k položce: - Povrchová úprava dveřního křídla laminát HPL - Barva dveřního křídla dle standardního vzorníku - Bezobložkové pouzdro, viz poznámka - Materiál zárubně ocel - Kování mušle s otvory pro kličku - Materiál kování broušený nerez - Typ klíče WC kombinace - Třída bezpečnostní vložky 1 - Součástní generálního klíče - Mřížka - Oboustranná mušle - Součástí dveří je i bezobložkové pouzdro tl. 150 mm pro osazení do zděné příčky tl. 125 mm. Součástí pouzdra je skrytá hliníková zárubeň pro zazdění do příčky tl. 125 mm, hliníková pojezdová kolejnice s nastavitelným zadním dorazem, pojezdové vozíky s tlumeným dojezdem. test na minimálně 100 000 cyklů tl. dveřního křídla 40 mm zámek s možností nouzového odemčení z vnější strany | [15 empty] | P | 2
395 | K | R-pol 761.02-079 | D+M dveře Al, rozměr 2200/900 mm (L), bezfalcové, ozn. D79 - vč. všech syst. detailů, rámu (zárubně), křídla, kování, kotvení, povrchové úpravy, pomocného a spojovacího materiálu | ks | 1 |  | 0 |  |  |  | snížená |  | 0 | 0 | 0 | 0 | 0 | 16 | K | 2 |  |  |  | ROZPOCET | 0 | 0 | 0 | 0 | 0 | 2 | 0 | 16 | 1537362725
| PP |  | D+M dveře Al, rozměr 2200/900 mm (L), bezfalcové, ozn. D79 - vč. všech syst. detailů, rámu (zárubně), křídla, kování, kotvení, povrchové úpravy, pomocného a spojovacího materiálu | [15 empty] | PP | 2
| P |  | Poznámka k položce: - Součinitel prostupu tepla - celkem, U (W/m²K) 1,20 - Vzduchová neprůzvučnost, Rw=db 30 - Povrchová úprava dveřního křídla Elox - Barva dveřního křídla RAL 7038 - Zárubeň = rám stěny - Materiál zárubně hliník - Povrchová úprava zárubně Elox - Barva zárubně RAL 7038 - Kování rozetové kování - Materiál kování broušený nerez - Typ klíče cylindrický (bezpečnostní) - Třída bezpečnostní vložky 1 - Součástní generálního klíče - Klika/Klika - Dveřní křídlo i nadsvětlík plné výplň hladká, (skrytý rám). rám dveří bude navazovat na sousední okno, společné krycí lišty | [15 empty] | P | 2
396 | K | R-pol 761.02-080 | D+M dveře sklo kalené, rozměr 2650/1500 mm (L), bezfalcové, EI15 DP1 C2, ozn. D80 - vč. všech syst. detailů, rámu (zárubně), křídla, kování, kotvení, povrchové úpravy, pomocného a spojovacího materiálu | ks | 1 |  | 0 |  |  |  | snížená |  | 0 | 0 | 0 | 0 | 0 | 16 | K | 2 |  |  |  | ROZPOCET | 0 | 0 | 0 | 0 | 0 | 2 | 0 | 16 | 1885678471
| PP |  | D+M dveře sklo kalené, rozměr 2650/1500 mm (L), bezfalcové, EI15 DP1 C2, ozn. D80 - vč. všech syst. detailů, rámu (zárubně), křídla, kování, kotvení, povrchové úpravy, pomocného a spojovacího materiálu | [15 empty] | PP | 2
| P |  | Poznámka k položce: - Panikové kování dle čl. 13.1.1 ČSN EN 730810 - Součinitel prostupu tepla - celkem, U (W/m²K) 1,20 - Vzduchová neprůzvučnost, Rw=db 30 - Povrchová úprava dveřního křídla Elox - Barva dveřního křídla RAL 7038 - Zárubeň = rám stěny - Materiál zárubně hliník - Povrchová úprava zárubně Elox - Barva zárubně RAL 7038 - Kování rozetové kování - Materiál kování broušený nerez - Typ klíče cylindrický (bezpečnostní) - Třída bezpečnostní vložky 1 - Součástní generálního klíče - Samozavírač - Koordinátor - Klika/Klika - Dveřní křídlo různých rozměrů, aktivní křídlo šířky 1000 mm pasivní křídlo šířky 500 mm, práh skrytý v podlaze. zasklení 4-18-4-18-4, nekovový rámeček v barvě rámu Ug -zasklení = 0,5 W/m2K plnění vzácným plynem. | [15 empty] | P | 2
397 | K | R-pol 761.02-081 | D+M dveře Al, rozměr 1970/1900 mm (L), polodrážkové, EW 30 DP3, ozn. D81 - vč. všech syst. detailů, rámu (zárubně), křídla, kování, kotvení, povrchové úpravy, pomocného a spojovacího materiálu | ks | 1 |  | 0 |  |  |  | snížená |  | 0 | 0 | 0 | 0 | 0 | 16 | K | 2 |  |  |  | ROZPOCET | 0 | 0 | 0 | 0 | 0 | 2 | 0 | 16 | -1595243744
| PP |  | D+M dveře Al, rozměr 1970/1900 mm (L), polodrážkové, EW 30 DP3, ozn. D81 - vč. všech syst. detailů, rámu (zárubně), křídla, kování, kotvení, povrchové úpravy, pomocného a spojovacího materiálu | [15 empty] | PP | 2
| P |  | Poznámka k položce: - Součinitel prostupu tepla - celkem, U (W/m²K) 1,20 - Vzduchová neprůzvučnost, Rw=db 30 - Povrchová úprava dveřního křídla Elox - Barva dveřního křídla RAL 7038 - Rámová zárubeň - Materiál zárubně hliník - Povrchová úprava zárubně Elox - Barva zárubně RAL 7038 - Kování rozetové kování - Materiál kování broušený nerez - Typ klíče cylindrický (bezpečnostní) - Třída bezpečnostní vložky 1 - Součástní generálního klíče - Samozavírač - Koordinátor - Klika/Klika | [15 empty] | P | 2
398 | K | R-pol 761.02-082 | D+M dveře Al, rozměr 1970/900 mm (P), polodrážkové, EW 30 DP3, ozn. D82 - vč. všech syst. detailů, rámu (zárubně), křídla, kování, kotvení, povrchové úpravy, pomocného a spojovacího materiálu | ks | 1 |  | 0 |  |  |  | snížená |  | 0 | 0 | 0 | 0 | 0 | 16 | K | 2 |  |  |  | ROZPOCET | 0 | 0 | 0 | 0 | 0 | 2 | 0 | 16 | 1389057850
| PP |  | D+M dveře Al, rozměr 1970/900 mm (P), polodrážkové, EW 30 DP3, ozn. D82 - vč. všech syst. detailů, rámu (zárubně), křídla, kování, kotvení, povrchové úpravy, pomocného a spojovacího materiálu | [15 empty] | PP | 2
| P |  | Poznámka k položce: - Součinitel prostupu tepla - celkem, U (W/m²K) 1,20 - Vzduchová neprůzvučnost, Rw=db 30 - Povrchová úprava dveřního křídla Elox - Barva dveřního křídla RAL 7038 - Rámová zárubeň - Materiál zárubně hliník - Povrchová úprava zárubně Elox - Barva zárubně RAL 7038 - Kování rozetové kování - Materiál kování broušený nerez - Typ klíče cylindrický (bezpečnostní) - Třída bezpečnostní vložky 1 - Součástní generálního klíče - Samozavírač - Klika/Klika | [15 empty] | P | 2
399 | K | R-pol 761.02-083 | D+M dveře Al, rozměr 1970/900 mm (L), polodrážkové, EW 30 DP3, ozn. D83 - vč. všech syst. detailů, rámu (zárubně), křídla, kování, kotvení, povrchové úpravy, pomocného a spojovacího materiálu | ks | 1 |  | 0 |  |  |  | snížená |  | 0 | 0 | 0 | 0 | 0 | 16 | K | 2 |  |  |  | ROZPOCET | 0 | 0 | 0 | 0 | 0 | 2 | 0 | 16 | 698931477
| PP |  | D+M dveře Al, rozměr 1970/900 mm (L), polodrážkové, EW 30 DP3, ozn. D83 - vč. všech syst. detailů, rámu (zárubně), křídla, kování, kotvení, povrchové úpravy, pomocného a spojovacího materiálu | [15 empty] | PP | 2
| P |  | Poznámka k položce: - Součinitel prostupu tepla - celkem, U (W/m²K) 1,20 - Vzduchová neprůzvučnost, Rw=db 30 - Povrchová úprava dveřního křídla Elox - Barva dveřního křídla RAL 7038 - Rámová zárubeň - Materiál zárubně hliník - Povrchová úprava zárubně Elox - Barva zárubně RAL 7038 - Kování rozetové kování - Materiál kování broušený nerez - Typ klíče cylindrický (bezpečnostní) - Třída bezpečnostní vložky 1 - Součástní generálního klíče - Samozavírač - Klika/Klika | [15 empty] | P | 2
400 | K | R-pol 761.02-084 | D+M dveře Al, rozměr 1970/900 mm (P), polodrážkové, EW 30 DP3, ozn. D84 - vč. všech syst. detailů, rámu (zárubně), křídla, kování, kotvení, povrchové úpravy, pomocného a spojovacího materiálu | ks | 1 |  | 0 |  |  |  | snížená |  | 0 | 0 | 0 | 0 | 0 | 16 | K | 2 |  |  |  | ROZPOCET | 0 | 0 | 0 | 0 | 0 | 2 | 0 | 16 | 2049812943
| PP |  | D+M dveře Al, rozměr 1970/900 mm (P), polodrážkové, EW 30 DP3, ozn. D84 - vč. všech syst. detailů, rámu (zárubně), křídla, kování, kotvení, povrchové úpravy, pomocného a spojovacího materiálu | [15 empty] | PP | 2
| P |  | Poznámka k položce: - Součinitel prostupu tepla - celkem, U (W/m²K) 1,20 - Vzduchová neprůzvučnost, Rw=db 30 - Povrchová úprava dveřního křídla Elox - Barva dveřního křídla RAL 7038 - Rámová zárubeň - Materiál zárubně hliník - Povrchová úprava zárubně Elox - Barva zárubně RAL 7038 - Kování rozetové kování - Materiál kování broušený nerez - Typ klíče cylindrický (bezpečnostní) - Třída bezpečnostní vložky 1 - Součástní generálního klíče - Samozavírač - Klika/Klika | [15 empty] | P | 2
401 | K | R-pol 761.02-085 | D+M dveře Al, rozměr 1970/900 mm (P), polodrážkové, EW 30 DP3, ozn. D85 - vč. všech syst. detailů, rámu (zárubně), křídla, kování, kotvení, povrchové úpravy, pomocného a spojovacího materiálu | ks | 1 |  | 0 |  |  |  | snížená |  | 0 | 0 | 0 | 0 | 0 | 16 | K | 2 |  |  |  | ROZPOCET | 0 | 0 | 0 | 0 | 0 | 2 | 0 | 16 | -1259798157
| PP |  | D+M dveře Al, rozměr 1970/900 mm (P), polodrážkové, EW 30 DP3, ozn. D85 - vč. všech syst. detailů, rámu (zárubně), křídla, kování, kotvení, povrchové úpravy, pomocného a spojovacího materiálu | [15 empty] | PP | 2
| P |  | Poznámka k položce: - Součinitel prostupu tepla - celkem, U (W/m²K) 1,20 - Vzduchová neprůzvučnost, Rw=db 30 - Povrchová úprava dveřního křídla Elox - Barva dveřního křídla RAL 7038 - Rámová zárubeň - Materiál zárubně hliník - Povrchová úprava zárubně Elox - Barva zárubně RAL 7038 - Kování rozetové kování - Materiál kování broušený nerez - Typ klíče cylindrický (bezpečnostní) - Třída bezpečnostní vložky 1 - Součástní generálního klíče - Samozavírač - Klika/Klika | [15 empty] | P | 2
402 | K | R-pol 761.02-086 | D+M dveře vysokotlaký laminát, rozměr 2200/550 mm (P), bezfalcové, EI 30DP3-S200, ozn. D86 - vč. všech syst. detailů, rámu (zárubně), křídla, kování, kotvení, povrchové úpravy, pomocného a spojovacího materiálu | ks | 1 |  | 0 |  |  |  | snížená |  | 0 | 0 | 0 | 0 | 0 | 16 | K | 2 |  |  |  | ROZPOCET | 0 | 0 | 0 | 0 | 0 | 2 | 0 | 16 | -221791689
| PP |  | D+M dveře vysokotlaký laminát, rozměr 2200/550 mm (P), bezfalcové, EI 30DP3-S200, ozn. D86 - vč. všech syst. detailů, rámu (zárubně), křídla, kování, kotvení, povrchové úpravy, pomocného a spojovacího materiálu | [15 empty] | PP | 2
| P |  | Poznámka k položce: - Povrchová úprava dveřního křídla laminát HPL - Barva dveřního křídla dle standardního vzorníku - Rámová zárubeň pro zazdění - Materiál zárubně ocel - Povrchová úprava zárubně lak - Barva zárubně RAL 7038 - Kování rozetové kování - Materiál kování broušený nerez - Typ klíče cylindrický (bezpečnostní) - Třída bezpečnostní vložky 1 - Součástní generálního klíče - Klika/Klika | [15 empty] | P | 2
403 | K | R-pol 761.02-087 | D+M dveře vysokotlaký laminát, rozměr 2200/550 mm (P), bezfalcové, EI 30DP3-S200, ozn. D87 - vč. všech syst. detailů, rámu (zárubně), křídla, kování, kotvení, povrchové úpravy, pomocného a spojovacího materiálu | ks | 1 |  | 0 |  |  |  | snížená |  | 0 | 0 | 0 | 0 | 0 | 16 | K | 2 |  |  |  | ROZPOCET | 0 | 0 | 0 | 0 | 0 | 2 | 0 | 16 | 115335458
| PP |  | D+M dveře vysokotlaký laminát, rozměr 2200/550 mm (P), bezfalcové, EI 30DP3-S200, ozn. D87 - vč. všech syst. detailů, rámu (zárubně), křídla, kování, kotvení, povrchové úpravy, pomocného a spojovacího materiálu | [15 empty] | PP | 2
| P |  | Poznámka k položce: - Povrchová úprava dveřního křídla laminát HPL - Barva dveřního křídla dle standardního vzorníku - Rámová zárubeň pro zazdění - Materiál zárubně ocel - Povrchová úprava zárubně lak - Barva zárubně RAL 7038 - Kování rozetové kování - Materiál kování broušený nerez - Typ klíče cylindrický (bezpečnostní) - Třída bezpečnostní vložky 1 - Součástní generálního klíče - Klika/Klika | [15 empty] | P | 2
404 | K | R-pol 761.02-088 | D+M dveře vysokotlaký laminát, rozměr 2200/550 mm (P), bezfalcové, EI 30DP3-S200, ozn. D88 - vč. všech syst. detailů, rámu (zárubně), křídla, kování, kotvení, povrchové úpravy, pomocného a spojovacího materiálu | ks | 1 |  | 0 |  |  |  | snížená |  | 0 | 0 | 0 | 0 | 0 | 16 | K | 2 |  |  |  | ROZPOCET | 0 | 0 | 0 | 0 | 0 | 2 | 0 | 16 | -975871893
| PP |  | D+M dveře vysokotlaký laminát, rozměr 2200/550 mm (P), bezfalcové, EI 30DP3-S200, ozn. D88 - vč. všech syst. detailů, rámu (zárubně), křídla, kování, kotvení, povrchové úpravy, pomocného a spojovacího materiálu | [15 empty] | PP | 2
| P |  | Poznámka k položce: - Povrchová úprava dveřního křídla laminát HPL - Barva dveřního křídla dle standardního vzorníku - Rámová zárubeň pro zazdění - Materiál zárubně ocel - Povrchová úprava zárubně lak - Barva zárubně RAL 7038 - Kování rozetové kování - Materiál kování broušený nerez - Typ klíče cylindrický (bezpečnostní) - Třída bezpečnostní vložky 1 - Součástní generálního klíče - Klika/Klika | [15 empty] | P | 2
405 | K | R-pol 761.02-089 | D+M dveře vysokotlaký laminát, rozměr 2200/550 mm (P), bezfalcové, EI 30DP3-S200, ozn. D89 - vč. všech syst. detailů, rámu (zárubně), křídla, kování, kotvení, povrchové úpravy, pomocného a spojovacího materiálu | ks | 1 |  | 0 |  |  |  | snížená |  | 0 | 0 | 0 | 0 | 0 | 16 | K | 2 |  |  |  | ROZPOCET | 0 | 0 | 0 | 0 | 0 | 2 | 0 | 16 | -1600292569
| PP |  | D+M dveře vysokotlaký laminát, rozměr 2200/550 mm (P), bezfalcové, EI 30DP3-S200, ozn. D89 - vč. všech syst. detailů, rámu (zárubně), křídla, kování, kotvení, povrchové úpravy, pomocného a spojovacího materiálu | [15 empty] | PP | 2
| P |  | Poznámka k položce: - Povrchová úprava dveřního křídla laminát HPL - Barva dveřního křídla dle standardního vzorníku - Rámová zárubeň pro zazdění - Materiál zárubně ocel - Povrchová úprava zárubně lak - Barva zárubně RAL 7038 - Kování rozetové kování - Materiál kování broušený nerez - Typ klíče cylindrický (bezpečnostní) - Třída bezpečnostní vložky 1 - Součástní generálního klíče - Klika/Klika | [15 empty] | P | 2
406 | K | R-pol 761.02-090 | D+M dveře vysokotlaký laminát, rozměr 2200/550 mm (P), bezfalcové, EI 30DP3-S200, ozn. D90 - vč. všech syst. detailů, rámu (zárubně), křídla, kování, kotvení, povrchové úpravy, pomocného a spojovacího materiálu | ks | 1 |  | 0 |  |  |  | snížená |  | 0 | 0 | 0 | 0 | 0 | 16 | K | 2 |  |  |  | ROZPOCET | 0 | 0 | 0 | 0 | 0 | 2 | 0 | 16 | -538415306
| PP |  | D+M dveře vysokotlaký laminát, rozměr 2200/550 mm (P), bezfalcové, EI 30DP3-S200, ozn. D90 - vč. všech syst. detailů, rámu (zárubně), křídla, kování, kotvení, povrchové úpravy, pomocného a spojovacího materiálu | [15 empty] | PP | 2
| P |  | Poznámka k položce: - Povrchová úprava dveřního křídla laminát HPL - Barva dveřního křídla dle standardního vzorníku - Rámová zárubeň pro zazdění - Materiál zárubně ocel - Povrchová úprava zárubně lak - Barva zárubně RAL 7038 - Kování rozetové kování - Materiál kování broušený nerez - Typ klíče cylindrický (bezpečnostní) - Třída bezpečnostní vložky 1 - Součástní generálního klíče - Klika/Klika | [15 empty] | P | 2
407 | K | R-pol 761.02-091 | D+M dveře vysokotlaký laminát, rozměr 2200/550 mm (P), bezfalcové, EI 30DP3-S200, ozn. D91 - vč. všech syst. detailů, rámu (zárubně), křídla, kování, kotvení, povrchové úpravy, pomocného a spojovacího materiálu | ks | 1 |  | 0 |  |  |  | snížená |  | 0 | 0 | 0 | 0 | 0 | 16 | K | 2 |  |  |  | ROZPOCET | 0 | 0 | 0 | 0 | 0 | 2 | 0 | 16 | 1928777473
| PP |  | D+M dveře vysokotlaký laminát, rozměr 2200/550 mm (P), bezfalcové, EI 30DP3-S200, ozn. D91 - vč. všech syst. detailů, rámu (zárubně), křídla, kování, kotvení, povrchové úpravy, pomocného a spojovacího materiálu | [15 empty] | PP | 2
| P |  | Poznámka k položce: - Povrchová úprava dveřního křídla laminát HPL - Barva dveřního křídla dle standardního vzorníku - Rámová zárubeň pro zazdění - Materiál zárubně ocel - Povrchová úprava zárubně lak - Barva zárubně RAL 7038 - Kování rozetové kování - Materiál kování broušený nerez - Typ klíče cylindrický (bezpečnostní) - Třída bezpečnostní vložky 1 - Součástní generálního klíče - Klika/Klika | [15 empty] | P | 2
408 | K | 998761202 | Přesun hmot procentní pro konstrukce prosvětlovací v objektech v přes 6 do 12 m | % |  |  | 0 | CS ÚRS 2024 01 |  |  | snížená |  | 0 | 0 | 0 | 0 | 0 | 16 | K | 2 |  |  |  | ROZPOCET | 0 | 0 | 0 | 0 | 0 | 2 | 0 | 16 | 275534557
| PP |  | Přesun hmot pro konstrukce prosvětlovací stanovený procentní sazbou (%) z ceny vodorovná dopravní vzdálenost do 50 m základní v objektech výšky přes 6 do 12 m | [15 empty] | PP | 2
| Online PSC |  | https://podminky.urs.cz/item/CS_URS_2024_01/998761202 | [15 empty] | Online PSC | 2
| D | 762 | Konstrukce tesařské |  |  |  | 0 | [5 empty] | 0 |  | 4.7221 |  | 0 | 2 | D | 1 |  |  |  | ROZPOCET | [6 empty] | 0
409 | K | 762083122 | Impregnace řeziva proti dřevokaznému hmyzu, houbám a plísním máčením třída ohrožení 3 a 4 | m3 | 6.442 |  | 0 | CS ÚRS 2024 01 |  |  | snížená |  | 0 | 0.00189 | 0.012175 | 0 | 0 | 16 | K | 2 |  |  |  | ROZPOCET | 0 | 0 | 0 | 0 | 0 | 2 | 0 | 16 | 161561468
| PP |  | Impregnace řeziva máčením proti dřevokaznému hmyzu, houbám a plísním, třída ohrožení 3 a 4 (dřevo v exteriéru) | [15 empty] | PP | 2
| Online PSC |  | https://podminky.urs.cz/item/CS_URS_2024_01/762083122 | [15 empty] | Online PSC | 2
| VV |  | skl SŘ1 | [15 empty] | VV | 2 | 1 | True | 0 | ROZPOCET
| VV |  | Dřevěné hranoly 120/120 mm po 2000 mm | [15 empty] | VV | 2 | 1 | True | 0 | ROZPOCET
| VV |  | (0,12*0,12*5,30*4)*3 |  | 0.916 | [13 empty] | VV | 2 | 2 | True | 0 | ROZPOCET
| VV |  | Dřevěné fošny 80/200 mm | [15 empty] | VV | 2 | 1 | True | 0 | ROZPOCET
| VV |  | (6,95*5,30)*0,025*3 |  | 2.763 | [13 empty] | VV | 2 | 2 | True | 0 | ROZPOCET
| VV |  | Dřevěný rošt tl. 25 mm | [15 empty] | VV | 2 | 1 | True | 0 | ROZPOCET
| VV |  | (6,95*5,30)*0,025*3 |  | 2.763 | [13 empty] | VV | 2 | 2 | True | 0 | ROZPOCET
| VV |  | Součet |  | 6.442 | [13 empty] | VV | 2 | 4 | True | 1 | ROZPOCET
410 | K | 762341210 | Montáž bednění střech rovných a šikmých sklonu do 60° z hrubých prken na sraz tl do 32 mm | m2 | 110.505 |  | 0 | CS ÚRS 2024 01 |  |  | snížená |  | 0 | 0 | 0 | 0 | 0 | 16 | K | 2 |  |  |  | ROZPOCET | 0 | 0 | 0 | 0 | 0 | 2 | 0 | 16 | 2019426825
| PP |  | Montáž bednění střech rovných a šikmých sklonu do 60° s vyřezáním otvorů z prken hrubých na sraz tl. do 32 mm | [15 empty] | PP | 2
| Online PSC |  | https://podminky.urs.cz/item/CS_URS_2024_01/762341210 | [15 empty] | Online PSC | 2
| VV |  | skl SŘ1 | [15 empty] | VV | 2 | 1 | True | 0 | ROZPOCET
| VV |  | (6,95*5,30)*3 |  | 110.505 | [13 empty] | VV | 2 | 2 | True | 0 | ROZPOCET
| VV |  | Součet |  | 110.505 | [13 empty] | VV | 2 | 4 | True | 1 | ROZPOCET
411 | M | 60515111 | řezivo jehličnaté boční prkno 20-30mm | m3 | 3.039 |  | 0 | CS ÚRS 2024 01 |  |  | snížená |  | 0 | 0.55 | 1.6715 | 0 | 0 | 32 | M | 2 |  |  |  | ROZPOCET | 0 | 0 | 0 | 0 | 0 | 2 | 0 | 16 | -954022950
| PP |  | řezivo jehličnaté boční prkno 20-30mm | [15 empty] | PP | 2
| P |  | Poznámka k položce: ID: G 33 šířka 200 mm, tloušťa 80 mm, materiál smrk, impregnovaný. Řezáno kotoučovou technologií - hladký řez. Fošny nejsou hoblovány, netříděna | [15 empty] | P | 2
| VV |  | skl SŘ1 | [15 empty] | VV | 2 | 1 | True | 0 | ROZPOCET
| VV |  | (6,95*5,30)*0,025*3 |  | 2.763 | [13 empty] | VV | 2 | 2 | True | 0 | ROZPOCET
| VV |  | Součet |  | 2.763 | [13 empty] | VV | 2 | 4 | True | 1 | ROZPOCET
| VV |  | 2,763*1,1 'Přepočtené koeficientem množství |  | 3.039 | [13 empty] | VV | 2 | 2 | False | 1 | ROZPOCET
412 | K | 762342523 | Montáž kontralatí přes tepelnou izolaci tl přes 140 mm do 200 mm | m | 442.02 |  | 0 | CS ÚRS 2024 01 |  |  | snížená |  | 0 | 0.00018 | 0.079564 | 0 | 0 | 16 | K | 2 |  |  |  | ROZPOCET | 0 | 0 | 0 | 0 | 0 | 2 | 0 | 16 | 2079840669
| PP |  | Montáž laťování montáž kontralatí přes tepelnou izolaci tloušťky přes 140 mm do 200 mm | [15 empty] | PP | 2
| Online PSC |  | https://podminky.urs.cz/item/CS_URS_2024_01/762342523 | [15 empty] | Online PSC | 2
| VV |  | skl SŘ1 | [15 empty] | VV | 2 | 1 | True | 0 | ROZPOCET
| VV |  | spotřeba 4 m/m2 | [15 empty] | VV | 2 | 1 | True | 0 | ROZPOCET
| VV |  | (6,95*5,30)*4*3 |  | 442.02 | [13 empty] | VV | 2 | 2 | True | 0 | ROZPOCET
| VV |  | Součet |  | 442.02 | [13 empty] | VV | 2 | 4 | True | 1 | ROZPOCET
413 | M | 60514114 | řezivo jehličnaté lať impregnovaná dl 4 m | m3 | 1.271 |  | 0 | CS ÚRS 2024 01 |  |  | snížená |  | 0 | 0.55 | 0.69905 | 0 | 0 | 32 | M | 2 |  |  |  | ROZPOCET | 0 | 0 | 0 | 0 | 0 | 2 | 0 | 16 | 1714379367
| PP |  | řezivo jehličnaté lať impregnovaná dl 4 m | [15 empty] | PP | 2
| P |  | Poznámka k položce: ID: G 32 lať střešní sušená, ze smrkového dřeva, rozměry 50×50. Prkna nejsou hoblována. | [15 empty] | P | 2
| VV |  | skl SŘ1 | [15 empty] | VV | 2 | 1 | True | 0 | ROZPOCET
| VV |  | spotřeba 4 m/m2 | [15 empty] | VV | 2 | 1 | True | 0 | ROZPOCET
| VV |  | (6,95*5,30)*4*0,05*0,05*3 |  | 1.105 | [13 empty] | VV | 2 | 2 | True | 0 | ROZPOCET
| VV |  | Součet |  | 1.105 | [13 empty] | VV | 2 | 4 | True | 1 | ROZPOCET
| VV |  | 1,105*1,15 'Přepočtené koeficientem množství |  | 1.271 | [13 empty] | VV | 2 | 2 | False | 1 | ROZPOCET
414 | K | 762512261.1 | Montáž podkladového roštu | m | 505.62 |  | 0 |  |  |  | snížená |  | 0 | 1e-05 | 0.0050562 | 0 | 0 | 16 | K | 2 |  |  |  | ROZPOCET | 0 | 0 | 0 | 0 | 0 | 2 | 0 | 16 | 833529846
| PP |  | Montáž roštu podkladového | [15 empty] | PP | 2
| VV |  | skl SŘ1 | [15 empty] | VV | 2 | 1 | True | 0 | ROZPOCET
| VV |  | Dřevěné hranoly 120/120 mm po 2000 mm | [15 empty] | VV | 2 | 1 | True | 0 | ROZPOCET
| VV |  | (5,30*4)*3 |  | 63.6 | [13 empty] | VV | 2 | 2 | True | 0 | ROZPOCET
| VV |  | Dřevěný rošt tl. 25 mm | [15 empty] | VV | 2 | 1 | True | 0 | ROZPOCET
| VV |  | spotřeba 4 m/m2 | [15 empty] | VV | 2 | 1 | True | 0 | ROZPOCET
| VV |  | (6,95*5,30)*4*3 |  | 442.02 | [13 empty] | VV | 2 | 2 | True | 0 | ROZPOCET
| VV |  | Součet |  | 505.62 | [13 empty] | VV | 2 | 4 | True | 1 | ROZPOCET
415 | M | 60514114 | řezivo jehličnaté lať impregnovaná dl 4 m | m3 | 2.763 |  | 0 | CS ÚRS 2024 01 |  |  | snížená |  | 0 | 0.55 | 1.5196 | 0 | 0 | 32 | M | 2 |  |  |  | ROZPOCET | 0 | 0 | 0 | 0 | 0 | 2 | 0 | 16 | 1770240996
| PP |  | řezivo jehličnaté lať impregnovaná dl 4 m | [15 empty] | PP | 2
| P |  | Poznámka k položce: ID: G 30 šířka 80 mm - 160 mm, tloušťa 24 mm, materiál smrk, impregnovaný. Řezáno kotoučovou technologií - hladký řez. Prkna nejsou hoblována, netříděna. ID: M 05 Dřevěné kontralatě 50/50 mm provětrávaná vzduchová mezera mezi nimi. | [15 empty] | P | 2
| VV |  | skl SŘ1 | [15 empty] | VV | 2 | 1 | True | 0 | ROZPOCET
| VV |  | Dřevěný rošt tl. 25 mm | [15 empty] | VV | 2 | 1 | True | 0 | ROZPOCET
| VV |  | (6,95*5,30)*0,025*3 |  | 2.763 | [13 empty] | VV | 2 | 2 | True | 0 | ROZPOCET
| VV |  | Součet |  | 2.763 | [13 empty] | VV | 2 | 4 | True | 1 | ROZPOCET
416 | M | 60512130 | hranol stavební řezivo průřezu do 224cm2 do dl 6m | m3 | 1.008 |  | 0 | CS ÚRS 2024 01 |  |  | snížená |  | 0 | 0.55 | 0.5544 | 0 | 0 | 32 | M | 2 |  |  |  | ROZPOCET | 0 | 0 | 0 | 0 | 0 | 2 | 0 | 16 | -1798654370
| PP |  | hranol stavební řezivo průřezu do 224cm2 do dl 6m | [15 empty] | PP | 2
| P |  | Poznámka k položce: ID: G 31 120/120, materiál smrk, impregnovaný. Řezáno kotoučovou technologií - hladký řez. Fošny nejsou hoblovány, netříděna | [15 empty] | P | 2
| VV |  | skl SŘ1 | [15 empty] | VV | 2 | 1 | True | 0 | ROZPOCET
| VV |  | Dřevěné hranoly 120/120 mm po 2000 mm | [15 empty] | VV | 2 | 1 | True | 0 | ROZPOCET
| VV |  | (0,12*0,12*5,30*4)*3 |  | 0.916 | [13 empty] | VV | 2 | 2 | True | 0 | ROZPOCET
| VV |  | Součet |  | 0.916 | [13 empty] | VV | 2 | 4 | True | 1 | ROZPOCET
| VV |  | 0,916*1,1 'Přepočtené koeficientem množství |  | 1.008 | [13 empty] | VV | 2 | 2 | False | 1 | ROZPOCET
417 | K | 765191031 | Lepení těsnících pásků pod kontralatě | m | 442.02 |  | 0 | CS ÚRS 2024 01 |  |  | snížená |  | 0 | 0 | 0 | 0 | 0 | 16 | K | 2 |  |  |  | ROZPOCET | 0 | 0 | 0 | 0 | 0 | 2 | 0 | 16 | 148756399
| PP |  | Montáž pojistné hydroizolační nebo parotěsné fólie lepení těsnících pásků pod kontralatě | [15 empty] | PP | 2
| Online PSC |  | https://podminky.urs.cz/item/CS_URS_2024_01/765191031 | [15 empty] | Online PSC | 2
| VV |  | skl SŘ1 | [15 empty] | VV | 2 | 1 | True | 0 | ROZPOCET
| VV |  | 442,02 |  | 442.02 | [13 empty] | VV | 2 | 2 | True | 0 | ROZPOCET
| VV |  | Součet |  | 442.02 | [13 empty] | VV | 2 | 4 | True | 1 | ROZPOCET
418 | M | 28329303 | páska těsnící jednostranně lepící butylkaučuková pod kontralatě š 50mm | m | 486.222 |  | 0 | CS ÚRS 2024 01 |  |  | snížená |  | 0 | 1e-05 | 0.0048622 | 0 | 0 | 32 | M | 2 |  |  |  | ROZPOCET | 0 | 0 | 0 | 0 | 0 | 2 | 0 | 16 | 1230692769
| PP |  | páska těsnící jednostranně lepící butylkaučuková pod kontralatě š 50mm | [15 empty] | PP | 2
| VV |  | 442,02*1,1 'Přepočtené koeficientem množství |  | 486.222 | [13 empty] | VV | 2 | 2 | False | 1 | ROZPOCET
419 | K | 762395000 | Spojovací prostředky krovů, bednění, laťování, nadstřešních konstrukcí | m3 | 7.547 |  | 0 | CS ÚRS 2024 01 |  |  | snížená |  | 0 | 0.0233 | 0.17585 | 0 | 0 | 16 | K | 2 |  |  |  | ROZPOCET | 0 | 0 | 0 | 0 | 0 | 2 | 0 | 16 | 796121361
| PP |  | Spojovací prostředky krovů, bednění a laťování, nadstřešních konstrukcí svorníky, prkna, hřebíky, pásová ocel, vruty | [15 empty] | PP | 2
| Online PSC |  | https://podminky.urs.cz/item/CS_URS_2024_01/762395000 | [15 empty] | Online PSC | 2
| VV |  | skl SŘ1 | [15 empty] | VV | 2 | 1 | True | 0 | ROZPOCET
| VV |  | Dřevěné hranoly 120/120 mm po 2000 mm | [15 empty] | VV | 2 | 1 | True | 0 | ROZPOCET
| VV |  | (0,12*0,12*5,30*4)*3 |  | 0.916 | [13 empty] | VV | 2 | 2 | True | 0 | ROZPOCET
| VV |  | Dřevěné fošny 80/200 mm | [15 empty] | VV | 2 | 1 | True | 0 | ROZPOCET
| VV |  | (6,95*5,30)*0,025*3 |  | 2.763 | [13 empty] | VV | 2 | 2 | True | 0 | ROZPOCET
| VV |  | Kontralatě 50/50 mm na krokve | [15 empty] | VV | 2 | 1 | True | 0 | ROZPOCET
| VV |  | (6,95*5,30)*4*0,05*0,05*3 |  | 1.105 | [13 empty] | VV | 2 | 2 | True | 0 | ROZPOCET
| VV |  | Dřevěný rošt tl. 25 mm | [15 empty] | VV | 2 | 1 | True | 0 | ROZPOCET
| VV |  | (6,95*5,30)*0,025*3 |  | 2.763 | [13 empty] | VV | 2 | 2 | True | 0 | ROZPOCET
| VV |  | Součet |  | 7.547 | [13 empty] | VV | 2 | 4 | True | 1 | ROZPOCET
420 | K | 998762202 | Přesun hmot procentní pro kce tesařské v objektech v přes 6 do 12 m | % |  |  | 0 | CS ÚRS 2024 01 |  |  | snížená |  | 0 | 0 | 0 | 0 | 0 | 16 | K | 2 |  |  |  | ROZPOCET | 0 | 0 | 0 | 0 | 0 | 2 | 0 | 16 | -65316752
| PP |  | Přesun hmot pro konstrukce tesařské stanovený procentní sazbou (%) z ceny vodorovná dopravní vzdálenost do 50 m s užitím mechanizace v objektech výšky přes 6 do 12 m | [15 empty] | PP | 2
| Online PSC |  | https://podminky.urs.cz/item/CS_URS_2024_01/998762202 | [15 empty] | Online PSC | 2
| D | 763 | Konstrukce suché výstavby |  |  |  | 0 | [5 empty] | 0 |  | 2.9927 |  | 0 | 2 | D | 1 |  |  |  | ROZPOCET | [6 empty] | 0
421 | K | 763131432 | SDK podhled deska 1xDF 15 bez izolace dvouvrstvá spodní kce profil CD+UD REI 90 | m2 | 56.24 |  | 0 | CS ÚRS 2024 01 |  |  | snížená |  | 0 | 0.01691 | 0.95102 | 0 | 0 | 16 | K | 2 |  |  |  | ROZPOCET | 0 | 0 | 0 | 0 | 0 | 2 | 0 | 16 | -1006576844
| PP |  | Podhled ze sádrokartonových desek dvouvrstvá zavěšená spodní konstrukce z ocelových profilů CD, UD jednoduše opláštěná deskou protipožární DF, tl. 15 mm, bez izolace, REI do 90 | [15 empty] | PP | 2
| Online PSC |  | https://podminky.urs.cz/item/CS_URS_2024_01/763131432 | [15 empty] | Online PSC | 2
| P |  | Poznámka k položce: ID: C10 | [15 empty] | P | 2
| VV |  | podhled H2 | [15 empty] | VV | 2 | 1 | True | 0 | ROZPOCET
| VV |  | mč 1.03 | [15 empty] | VV | 2 | 1 | True | 0 | ROZPOCET
| VV |  | 12,14 |  | 12.14 | [13 empty] | VV | 2 | 2 | True | 0 | ROZPOCET
| VV |  | mč 1.19 | [15 empty] | VV | 2 | 1 | True | 0 | ROZPOCET
| VV |  | 7,00 |  | 7 | [13 empty] | VV | 2 | 2 | True | 0 | ROZPOCET
| VV |  | 2,90+2,40*2 |  | 7.7 | [13 empty] | VV | 2 | 2 | True | 0 | ROZPOCET
| VV |  | mč 1.33 | [15 empty] | VV | 2 | 1 | True | 0 | ROZPOCET
| VV |  | 7,00 |  | 7 | [13 empty] | VV | 2 | 2 | True | 0 | ROZPOCET
| VV |  | 2,90+2,40*2 |  | 7.7 | [13 empty] | VV | 2 | 2 | True | 0 | ROZPOCET
| VV |  | mč 1.47 | [15 empty] | VV | 2 | 1 | True | 0 | ROZPOCET
| VV |  | 7,00 |  | 7 | [13 empty] | VV | 2 | 2 | True | 0 | ROZPOCET
| VV |  | 2,90+2,40*2 |  | 7.7 | [13 empty] | VV | 2 | 2 | True | 0 | ROZPOCET
| VV |  | Součet |  | 56.24 | [13 empty] | VV | 2 | 4 | True | 1 | ROZPOCET
422 | K | 763131732 | SDK podhled - čelo pro kazetové podhledy (F lišta) tl 15 mm | m | 35.35 |  | 0 | CS ÚRS 2024 01 |  |  | snížená |  | 0 | 1e-05 | 0.0003535 | 0 | 0 | 16 | K | 2 |  |  |  | ROZPOCET | 0 | 0 | 0 | 0 | 0 | 2 | 0 | 16 | -600244861
| PP |  | Podhled ze sádrokartonových desek ostatní práce a konstrukce na podhledech ze sádrokartonových desek čelo pro kazetové pohledy (F lišta) tl. 15 mm | [15 empty] | PP | 2
| Online PSC |  | https://podminky.urs.cz/item/CS_URS_2024_01/763131732 | [15 empty] | Online PSC | 2
| VV |  | podhled H2 | [15 empty] | VV | 2 | 1 | True | 0 | ROZPOCET
| VV |  | mč 1.03 | [15 empty] | VV | 2 | 1 | True | 0 | ROZPOCET
| VV |  | 2,65 |  | 2.65 | [13 empty] | VV | 2 | 2 | True | 0 | ROZPOCET
| VV |  | mč 1.19 | [15 empty] | VV | 2 | 1 | True | 0 | ROZPOCET
| VV |  | 4,10+3,40*2 |  | 10.9 | [13 empty] | VV | 2 | 2 | True | 0 | ROZPOCET
| VV |  | mč 1.33 | [15 empty] | VV | 2 | 1 | True | 0 | ROZPOCET
| VV |  | 4,10+3,40*2 |  | 10.9 | [13 empty] | VV | 2 | 2 | True | 0 | ROZPOCET
| VV |  | mč 1.47 | [15 empty] | VV | 2 | 1 | True | 0 | ROZPOCET
| VV |  | 4,10+3,40*2 |  | 10.9 | [13 empty] | VV | 2 | 2 | True | 0 | ROZPOCET
| VV |  | Součet |  | 35.35 | [13 empty] | VV | 2 | 4 | True | 1 | ROZPOCET
423 | K | 763131451 | SDK podhled deska 1xH2 12,5 bez izolace dvouvrstvá spodní kce profil CD+UD | m2 | 128.01 |  | 0 | CS ÚRS 2024 01 |  |  | snížená |  | 0 | 0.01259 | 1.6116 | 0 | 0 | 16 | K | 2 |  |  |  | ROZPOCET | 0 | 0 | 0 | 0 | 0 | 2 | 0 | 16 | 904114596
| PP |  | Podhled ze sádrokartonových desek dvouvrstvá zavěšená spodní konstrukce z ocelových profilů CD, UD jednoduše opláštěná deskou impregnovanou H2, tl. 12,5 mm, bez izolace | [15 empty] | PP | 2
| Online PSC |  | https://podminky.urs.cz/item/CS_URS_2024_01/763131451 | [15 empty] | Online PSC | 2
| P |  | Poznámka k položce: ID: C 08 Ocelová konstrukce, dvě úrovně křížem R-CD, rozteč profilů a kotvení dle technologického předpisu výrobce. Kvalita tmelení Q3. Tmelení koutů. Kouty opatřit výztužnou páskou k tomu určenou. Součástí podhledu jsou dilatační spáry dle požadavků montážního návodu. Dilatace opatřit hranovými, nebo ukončovacími lištami. | [15 empty] | P | 2
| VV |  | mč 1.02 | [15 empty] | VV | 2 | 1 | True | 0 | ROZPOCET
| VV |  | 5,24 |  | 5.24 | [13 empty] | VV | 2 | 2 | True | 0 | ROZPOCET
| VV |  | mč 1.04 | [15 empty] | VV | 2 | 1 | True | 0 | ROZPOCET
| VV |  | 2,35 |  | 2.35 | [13 empty] | VV | 2 | 2 | True | 0 | ROZPOCET
| VV |  | mč 1.05 | [15 empty] | VV | 2 | 1 | True | 0 | ROZPOCET
| VV |  | 6,40 |  | 6.4 | [13 empty] | VV | 2 | 2 | True | 0 | ROZPOCET
| VV |  | mč 1.14 | [15 empty] | VV | 2 | 1 | True | 0 | ROZPOCET
| VV |  | 8,19 |  | 8.19 | [13 empty] | VV | 2 | 2 | True | 0 | ROZPOCET
| VV |  | mč 1.15 | [15 empty] | VV | 2 | 1 | True | 0 | ROZPOCET
| VV |  | 2,84 |  | 2.84 | [13 empty] | VV | 2 | 2 | True | 0 | ROZPOCET
| VV |  | mč 1.16 | [15 empty] | VV | 2 | 1 | True | 0 | ROZPOCET
| VV |  | 2,56 |  | 2.56 | [13 empty] | VV | 2 | 2 | True | 0 | ROZPOCET
| VV |  | mč 1.17 | [15 empty] | VV | 2 | 1 | True | 0 | ROZPOCET
| VV |  | 8,27 |  | 8.27 | [13 empty] | VV | 2 | 2 | True | 0 | ROZPOCET
| VV |  | mč 1.21 | [15 empty] | VV | 2 | 1 | True | 0 | ROZPOCET
| VV |  | 5,02 |  | 5.02 | [13 empty] | VV | 2 | 2 | True | 0 | ROZPOCET
| VV |  | mč 1.23 | [15 empty] | VV | 2 | 1 | True | 0 | ROZPOCET
| VV |  | 5,17 |  | 5.17 | [13 empty] | VV | 2 | 2 | True | 0 | ROZPOCET
| VV |  | mč 1.25 | [15 empty] | VV | 2 | 1 | True | 0 | ROZPOCET
| VV |  | 5,17 |  | 5.17 | [13 empty] | VV | 2 | 2 | True | 0 | ROZPOCET
| VV |  | mč 1.27 | [15 empty] | VV | 2 | 1 | True | 0 | ROZPOCET
| VV |  | 5,17 |  | 5.17 | [13 empty] | VV | 2 | 2 | True | 0 | ROZPOCET
| VV |  | mč 1.29 | [15 empty] | VV | 2 | 1 | True | 0 | ROZPOCET
| VV |  | 5,17 |  | 5.17 | [13 empty] | VV | 2 | 2 | True | 0 | ROZPOCET
| VV |  | mč 1.31 | [15 empty] | VV | 2 | 1 | True | 0 | ROZPOCET
| VV |  | 5,02 |  | 5.02 | [13 empty] | VV | 2 | 2 | True | 0 | ROZPOCET
| VV |  | mč 1.35 | [15 empty] | VV | 2 | 1 | True | 0 | ROZPOCET
| VV |  | 5,02 |  | 5.02 | [13 empty] | VV | 2 | 2 | True | 0 | ROZPOCET
| VV |  | mč 1.37 | [15 empty] | VV | 2 | 1 | True | 0 | ROZPOCET
| VV |  | 5,17 |  | 5.17 | [13 empty] | VV | 2 | 2 | True | 0 | ROZPOCET
| VV |  | mč 1.39 | [15 empty] | VV | 2 | 1 | True | 0 | ROZPOCET
| VV |  | 5,17 |  | 5.17 | [13 empty] | VV | 2 | 2 | True | 0 | ROZPOCET
| VV |  | mč 1.41 | [15 empty] | VV | 2 | 1 | True | 0 | ROZPOCET
| VV |  | 5,17 |  | 5.17 | [13 empty] | VV | 2 | 2 | True | 0 | ROZPOCET
| VV |  | mč 1.43 | [15 empty] | VV | 2 | 1 | True | 0 | ROZPOCET
| VV |  | 5,17 |  | 5.17 | [13 empty] | VV | 2 | 2 | True | 0 | ROZPOCET
| VV |  | mč 1.45 | [15 empty] | VV | 2 | 1 | True | 0 | ROZPOCET
| VV |  | 5,02 |  | 5.02 | [13 empty] | VV | 2 | 2 | True | 0 | ROZPOCET
| VV |  | mč 1.49 | [15 empty] | VV | 2 | 1 | True | 0 | ROZPOCET
| VV |  | 5,02 |  | 5.02 | [13 empty] | VV | 2 | 2 | True | 0 | ROZPOCET
| VV |  | mč 1.51 | [15 empty] | VV | 2 | 1 | True | 0 | ROZPOCET
| VV |  | 5,17 |  | 5.17 | [13 empty] | VV | 2 | 2 | True | 0 | ROZPOCET
| VV |  | mč 1.53 | [15 empty] | VV | 2 | 1 | True | 0 | ROZPOCET
| VV |  | 5,17 |  | 5.17 | [13 empty] | VV | 2 | 2 | True | 0 | ROZPOCET
| VV |  | mč 1.55 | [15 empty] | VV | 2 | 1 | True | 0 | ROZPOCET
| VV |  | 5,17 |  | 5.17 | [13 empty] | VV | 2 | 2 | True | 0 | ROZPOCET
| VV |  | mč 1.57 | [15 empty] | VV | 2 | 1 | True | 0 | ROZPOCET
| VV |  | 5,17 |  | 5.17 | [13 empty] | VV | 2 | 2 | True | 0 | ROZPOCET
| VV |  | mč 1.59 | [15 empty] | VV | 2 | 1 | True | 0 | ROZPOCET
| VV |  | 5,02 |  | 5.02 | [13 empty] | VV | 2 | 2 | True | 0 | ROZPOCET
| VV |  | Součet |  | 128.01 | [13 empty] | VV | 2 | 4 | True | 1 | ROZPOCET
424 | K | 763131751 | Montáž parotěsné zábrany do SDK podhledu | m2 | 56.24 |  | 0 | CS ÚRS 2024 01 |  |  | snížená |  | 0 | 0 | 0 | 0 | 0 | 16 | K | 2 |  |  |  | ROZPOCET | 0 | 0 | 0 | 0 | 0 | 2 | 0 | 16 | -274363249
| PP |  | Podhled ze sádrokartonových desek ostatní práce a konstrukce na podhledech ze sádrokartonových desek montáž parotěsné zábrany | [15 empty] | PP | 2
| Online PSC |  | https://podminky.urs.cz/item/CS_URS_2024_01/763131751 | [15 empty] | Online PSC | 2
| VV |  | podhled H2 | [15 empty] | VV | 2 | 1 | True | 0 | ROZPOCET
| VV |  | mč 1.03 | [15 empty] | VV | 2 | 1 | True | 0 | ROZPOCET
| VV |  | 12,14 |  | 12.14 | [13 empty] | VV | 2 | 2 | True | 0 | ROZPOCET
| VV |  | mč 1.19 | [15 empty] | VV | 2 | 1 | True | 0 | ROZPOCET
| VV |  | 7,00 |  | 7 | [13 empty] | VV | 2 | 2 | True | 0 | ROZPOCET
| VV |  | 2,90+2,40*2 |  | 7.7 | [13 empty] | VV | 2 | 2 | True | 0 | ROZPOCET
| VV |  | mč 1.33 | [15 empty] | VV | 2 | 1 | True | 0 | ROZPOCET
| VV |  | 7,00 |  | 7 | [13 empty] | VV | 2 | 2 | True | 0 | ROZPOCET
| VV |  | 2,90+2,40*2 |  | 7.7 | [13 empty] | VV | 2 | 2 | True | 0 | ROZPOCET
| VV |  | mč 1.47 | [15 empty] | VV | 2 | 1 | True | 0 | ROZPOCET
| VV |  | 7,00 |  | 7 | [13 empty] | VV | 2 | 2 | True | 0 | ROZPOCET
| VV |  | 2,90+2,40*2 |  | 7.7 | [13 empty] | VV | 2 | 2 | True | 0 | ROZPOCET
| VV |  | Součet |  | 56.24 | [13 empty] | VV | 2 | 4 | True | 1 | ROZPOCET
425 | M | 28329274 | fólie PE vyztužená pro parotěsnou vrstvu (reakce na oheň - třída E) 110g/m2 | m2 | 63.186 |  | 0 | CS ÚRS 2024 01 |  |  | snížená |  | 0 | 0.00011 | 0.0069505 | 0 | 0 | 32 | M | 2 |  |  |  | ROZPOCET | 0 | 0 | 0 | 0 | 0 | 2 | 0 | 16 | -1776397929
| PP |  | fólie PE vyztužená pro parotěsnou vrstvu (reakce na oheň - třída E) 110g/m2 | [15 empty] | PP | 2
| VV |  | 56,24*1,1235 'Přepočtené koeficientem množství |  | 63.186 | [13 empty] | VV | 2 | 2 | False | 1 | ROZPOCET
426 | K | 763131752 | Montáž jedné vrstvy tepelné izolace do SDK podhledu | m2 | 56.24 |  | 0 | CS ÚRS 2024 01 |  |  | snížená |  | 0 | 0 | 0 | 0 | 0 | 16 | K | 2 |  |  |  | ROZPOCET | 0 | 0 | 0 | 0 | 0 | 2 | 0 | 16 | -1093413898
| PP |  | Podhled ze sádrokartonových desek ostatní práce a konstrukce na podhledech ze sádrokartonových desek montáž jedné vrstvy tepelné izolace | [15 empty] | PP | 2
| Online PSC |  | https://podminky.urs.cz/item/CS_URS_2024_01/763131752 | [15 empty] | Online PSC | 2
| VV |  | podhled H2 | [15 empty] | VV | 2 | 1 | True | 0 | ROZPOCET
| VV |  | mč 1.03 | [15 empty] | VV | 2 | 1 | True | 0 | ROZPOCET
| VV |  | 12,14 |  | 12.14 | [13 empty] | VV | 2 | 2 | True | 0 | ROZPOCET
| VV |  | mč 1.19 | [15 empty] | VV | 2 | 1 | True | 0 | ROZPOCET
| VV |  | 7,00 |  | 7 | [13 empty] | VV | 2 | 2 | True | 0 | ROZPOCET
| VV |  | 2,90+2,40*2 |  | 7.7 | [13 empty] | VV | 2 | 2 | True | 0 | ROZPOCET
| VV |  | mč 1.33 | [15 empty] | VV | 2 | 1 | True | 0 | ROZPOCET
| VV |  | 7,00 |  | 7 | [13 empty] | VV | 2 | 2 | True | 0 | ROZPOCET
| VV |  | 2,90+2,40*2 |  | 7.7 | [13 empty] | VV | 2 | 2 | True | 0 | ROZPOCET
| VV |  | mč 1.47 | [15 empty] | VV | 2 | 1 | True | 0 | ROZPOCET
| VV |  | 7,00 |  | 7 | [13 empty] | VV | 2 | 2 | True | 0 | ROZPOCET
| VV |  | 2,90+2,40*2 |  | 7.7 | [13 empty] | VV | 2 | 2 | True | 0 | ROZPOCET
| VV |  | Součet |  | 56.24 | [13 empty] | VV | 2 | 4 | True | 1 | ROZPOCET
427 | M | 63152096.1 | pás tepelně izolační univerzální λ=0,032-0,033 tl 40mm | m2 | 57.365 |  | 0 |  |  |  | snížená |  | 0 | 0.0014 | 0.080311 | 0 | 0 | 32 | M | 2 |  |  |  | ROZPOCET | 0 | 0 | 0 | 0 | 0 | 2 | 0 | 16 | -568634110
| PP |  | pás tepelně izolační univerzální λ=0,032-0,033 tl 40mm | [15 empty] | PP | 2
| VV |  | 56,24*1,02 'Přepočtené koeficientem množství |  | 57.365 | [13 empty] | VV | 2 | 2 | False | 1 | ROZPOCET
428 | K | 763131711 | SDK podhled dilatace | m | 366.92 |  | 0 | CS ÚRS 2024 01 |  |  | snížená |  | 0 | 0.00052 | 0.1908 | 0 | 0 | 16 | K | 2 |  |  |  | ROZPOCET | 0 | 0 | 0 | 0 | 0 | 2 | 0 | 16 | -1163588836
| PP |  | Podhled ze sádrokartonových desek ostatní práce a konstrukce na podhledech ze sádrokartonových desek dilatace | [15 empty] | PP | 2
| Online PSC |  | https://podminky.urs.cz/item/CS_URS_2024_01/763131711 | [15 empty] | Online PSC | 2
| VV |  | mč 1.02 | [15 empty] | VV | 2 | 1 | True | 0 | ROZPOCET
| VV |  | 9,16 |  | 9.16 | [13 empty] | VV | 2 | 2 | True | 0 | ROZPOCET
| VV |  | mč 1.04 | [15 empty] | VV | 2 | 1 | True | 0 | ROZPOCET
| VV |  | 6,87 |  | 6.87 | [13 empty] | VV | 2 | 2 | True | 0 | ROZPOCET
| VV |  | mč 1.05 | [15 empty] | VV | 2 | 1 | True | 0 | ROZPOCET
| VV |  | 10,52 |  | 10.52 | [13 empty] | VV | 2 | 2 | True | 0 | ROZPOCET
| VV |  | mč 1.14 | [15 empty] | VV | 2 | 1 | True | 0 | ROZPOCET
| VV |  | 12,34 |  | 12.34 | [13 empty] | VV | 2 | 2 | True | 0 | ROZPOCET
| VV |  | mč 1.15 | [15 empty] | VV | 2 | 1 | True | 0 | ROZPOCET
| VV |  | 6,92 |  | 6.92 | [13 empty] | VV | 2 | 2 | True | 0 | ROZPOCET
| VV |  | mč 1.16 | [15 empty] | VV | 2 | 1 | True | 0 | ROZPOCET
| VV |  | 6,50 |  | 6.5 | [13 empty] | VV | 2 | 2 | True | 0 | ROZPOCET
| VV |  | mč 1.17 | [15 empty] | VV | 2 | 1 | True | 0 | ROZPOCET
| VV |  | 12,23 |  | 12.23 | [13 empty] | VV | 2 | 2 | True | 0 | ROZPOCET
| VV |  | mč 1.21 | [15 empty] | VV | 2 | 1 | True | 0 | ROZPOCET
| VV |  | 8,99 |  | 8.99 | [13 empty] | VV | 2 | 2 | True | 0 | ROZPOCET
| VV |  | mč 1.23 | [15 empty] | VV | 2 | 1 | True | 0 | ROZPOCET
| VV |  | 9,11 |  | 9.11 | [13 empty] | VV | 2 | 2 | True | 0 | ROZPOCET
| VV |  | mč 1.25 | [15 empty] | VV | 2 | 1 | True | 0 | ROZPOCET
| VV |  | 9,11 |  | 9.11 | [13 empty] | VV | 2 | 2 | True | 0 | ROZPOCET
| VV |  | mč 1.27 | [15 empty] | VV | 2 | 1 | True | 0 | ROZPOCET
| VV |  | 9,11 |  | 9.11 | [13 empty] | VV | 2 | 2 | True | 0 | ROZPOCET
| VV |  | mč 1.29 | [15 empty] | VV | 2 | 1 | True | 0 | ROZPOCET
| VV |  | 9,11 |  | 9.11 | [13 empty] | VV | 2 | 2 | True | 0 | ROZPOCET
| VV |  | mč 1.31 | [15 empty] | VV | 2 | 1 | True | 0 | ROZPOCET
| VV |  | 8,99 |  | 8.99 | [13 empty] | VV | 2 | 2 | True | 0 | ROZPOCET
| VV |  | mč 1.35 | [15 empty] | VV | 2 | 1 | True | 0 | ROZPOCET
| VV |  | 8,99 |  | 8.99 | [13 empty] | VV | 2 | 2 | True | 0 | ROZPOCET
| VV |  | mč 1.37 | [15 empty] | VV | 2 | 1 | True | 0 | ROZPOCET
| VV |  | 9,11 |  | 9.11 | [13 empty] | VV | 2 | 2 | True | 0 | ROZPOCET
| VV |  | mč 1.39 | [15 empty] | VV | 2 | 1 | True | 0 | ROZPOCET
| VV |  | 9,11 |  | 9.11 | [13 empty] | VV | 2 | 2 | True | 0 | ROZPOCET
| VV |  | mč 1.41 | [15 empty] | VV | 2 | 1 | True | 0 | ROZPOCET
| VV |  | 9,11 |  | 9.11 | [13 empty] | VV | 2 | 2 | True | 0 | ROZPOCET
| VV |  | mč 1.43 | [15 empty] | VV | 2 | 1 | True | 0 | ROZPOCET
| VV |  | 9,11 |  | 9.11 | [13 empty] | VV | 2 | 2 | True | 0 | ROZPOCET
| VV |  | mč 1.45 | [15 empty] | VV | 2 | 1 | True | 0 | ROZPOCET
| VV |  | 8,99 |  | 8.99 | [13 empty] | VV | 2 | 2 | True | 0 | ROZPOCET
| VV |  | mč 1.49 | [15 empty] | VV | 2 | 1 | True | 0 | ROZPOCET
| VV |  | 8,99 |  | 8.99 | [13 empty] | VV | 2 | 2 | True | 0 | ROZPOCET
| VV |  | mč 1.51 | [15 empty] | VV | 2 | 1 | True | 0 | ROZPOCET
| VV |  | 9,11 |  | 9.11 | [13 empty] | VV | 2 | 2 | True | 0 | ROZPOCET
| VV |  | mč 1.53 | [15 empty] | VV | 2 | 1 | True | 0 | ROZPOCET
| VV |  | 9,11 |  | 9.11 | [13 empty] | VV | 2 | 2 | True | 0 | ROZPOCET
| VV |  | mč 1.55 | [15 empty] | VV | 2 | 1 | True | 0 | ROZPOCET
| VV |  | 9,11 |  | 9.11 | [13 empty] | VV | 2 | 2 | True | 0 | ROZPOCET
| VV |  | mč 1.57 | [15 empty] | VV | 2 | 1 | True | 0 | ROZPOCET
| VV |  | 9,11 |  | 9.11 | [13 empty] | VV | 2 | 2 | True | 0 | ROZPOCET
| VV |  | mč 1.59 | [15 empty] | VV | 2 | 1 | True | 0 | ROZPOCET
| VV |  | 8,99 |  | 8.99 | [13 empty] | VV | 2 | 2 | True | 0 | ROZPOCET
| VV |  | Mezisoučet |  | 227.8 | [13 empty] | VV | 2 | 3 | True | 0 | ROZPOCET
| VV |  | podhled H2 | [15 empty] | VV | 2 | 1 | True | 0 | ROZPOCET
| VV |  | mč 1.03 | [15 empty] | VV | 2 | 1 | True | 0 | ROZPOCET
| VV |  | 18,97 |  | 18.97 | [13 empty] | VV | 2 | 2 | True | 0 | ROZPOCET
| VV |  | mč 1.19 | [15 empty] | VV | 2 | 1 | True | 0 | ROZPOCET
| VV |  | 14,05 |  | 14.05 | [13 empty] | VV | 2 | 2 | True | 0 | ROZPOCET
| VV |  | 9,60+8,20*2 |  | 26 | [13 empty] | VV | 2 | 2 | True | 0 | ROZPOCET
| VV |  | mč 1.33 | [15 empty] | VV | 2 | 1 | True | 0 | ROZPOCET
| VV |  | 14,05 |  | 14.05 | [13 empty] | VV | 2 | 2 | True | 0 | ROZPOCET
| VV |  | 9,60+8,20*2 |  | 26 | [13 empty] | VV | 2 | 2 | True | 0 | ROZPOCET
| VV |  | mč 1.47 | [15 empty] | VV | 2 | 1 | True | 0 | ROZPOCET
| VV |  | 14,05 |  | 14.05 | [13 empty] | VV | 2 | 2 | True | 0 | ROZPOCET
| VV |  | 9,60+8,20*2 |  | 26 | [13 empty] | VV | 2 | 2 | True | 0 | ROZPOCET
| VV |  | Součet |  | 366.92 | [13 empty] | VV | 2 | 4 | True | 1 | ROZPOCET
429 | K | 763131714 | SDK podhled základní penetrační nátěr | m2 | 189.553 |  | 0 | CS ÚRS 2024 01 |  |  | snížená |  | 0 | 0.0001 | 0.018955 | 0 | 0 | 16 | K | 2 |  |  |  | ROZPOCET | 0 | 0 | 0 | 0 | 0 | 2 | 0 | 16 | -1596888771
| PP |  | Podhled ze sádrokartonových desek ostatní práce a konstrukce na podhledech ze sádrokartonových desek základní penetrační nátěr | [15 empty] | PP | 2
| Online PSC |  | https://podminky.urs.cz/item/CS_URS_2024_01/763131714 | [15 empty] | Online PSC | 2
| VV |  | podhled H1 | [15 empty] | VV | 2 | 1 | True | 0 | ROZPOCET
| VV |  | 128,010 |  | 128.01 | [13 empty] | VV | 2 | 2 | True | 0 | ROZPOCET
| VV |  | Mezisoučet |  | 128.01 | [13 empty] | VV | 2 | 3 | True | 0 | ROZPOCET
| VV |  | podhled H2 | [15 empty] | VV | 2 | 1 | True | 0 | ROZPOCET
| VV |  | 56,24 |  | 56.24 | [13 empty] | VV | 2 | 2 | True | 0 | ROZPOCET
| VV |  | čelo | [15 empty] | VV | 2 | 1 | True | 0 | ROZPOCET
| VV |  | mč 1.03 | [15 empty] | VV | 2 | 1 | True | 0 | ROZPOCET
| VV |  | 2,65*0,15 |  | 0.398 | [13 empty] | VV | 2 | 2 | True | 0 | ROZPOCET
| VV |  | mč 1.19 | [15 empty] | VV | 2 | 1 | True | 0 | ROZPOCET
| VV |  | (4,10+3,40*2)*0,15 |  | 1.635 | [13 empty] | VV | 2 | 2 | True | 0 | ROZPOCET
| VV |  | mč 1.33 | [15 empty] | VV | 2 | 1 | True | 0 | ROZPOCET
| VV |  | (4,10+3,40*2)*0,15 |  | 1.635 | [13 empty] | VV | 2 | 2 | True | 0 | ROZPOCET
| VV |  | mč 1.47 | [15 empty] | VV | 2 | 1 | True | 0 | ROZPOCET
| VV |  | (4,10+3,40*2)*0,15 |  | 1.635 | [13 empty] | VV | 2 | 2 | True | 0 | ROZPOCET
| VV |  | Mezisoučet |  | 61.543 | [13 empty] | VV | 2 | 3 | True | 0 | ROZPOCET
| VV |  | Součet |  | 189.553 | [13 empty] | VV | 2 | 4 | True | 1 | ROZPOCET
430 | K | 763131771 | Příplatek k SDK podhledu za rovinnost kvality Q3 | m2 | 189.553 |  | 0 | CS ÚRS 2024 01 |  |  | snížená |  | 0 | 0.0007 | 0.13269 | 0 | 0 | 16 | K | 2 |  |  |  | ROZPOCET | 0 | 0 | 0 | 0 | 0 | 2 | 0 | 16 | -105588167
| PP |  | Podhled ze sádrokartonových desek Příplatek k cenám za rovinnost kvality speciální tmelení kvality Q3 | [15 empty] | PP | 2
| Online PSC |  | https://podminky.urs.cz/item/CS_URS_2024_01/763131771 | [15 empty] | Online PSC | 2
| VV |  | podhled H1 | [15 empty] | VV | 2 | 1 | True | 0 | ROZPOCET
| VV |  | 128,010 |  | 128.01 | [13 empty] | VV | 2 | 2 | True | 0 | ROZPOCET
| VV |  | Mezisoučet |  | 128.01 | [13 empty] | VV | 2 | 3 | True | 0 | ROZPOCET
| VV |  | podhled H2 | [15 empty] | VV | 2 | 1 | True | 0 | ROZPOCET
| VV |  | 56,24 |  | 56.24 | [13 empty] | VV | 2 | 2 | True | 0 | ROZPOCET
| VV |  | čelo | [15 empty] | VV | 2 | 1 | True | 0 | ROZPOCET
| VV |  | mč 1.03 | [15 empty] | VV | 2 | 1 | True | 0 | ROZPOCET
| VV |  | 2,65*0,15 |  | 0.398 | [13 empty] | VV | 2 | 2 | True | 0 | ROZPOCET
| VV |  | mč 1.19 | [15 empty] | VV | 2 | 1 | True | 0 | ROZPOCET
| VV |  | (4,10+3,40*2)*0,15 |  | 1.635 | [13 empty] | VV | 2 | 2 | True | 0 | ROZPOCET
| VV |  | mč 1.33 | [15 empty] | VV | 2 | 1 | True | 0 | ROZPOCET
| VV |  | (4,10+3,40*2)*0,15 |  | 1.635 | [13 empty] | VV | 2 | 2 | True | 0 | ROZPOCET
| VV |  | mč 1.47 | [15 empty] | VV | 2 | 1 | True | 0 | ROZPOCET
| VV |  | (4,10+3,40*2)*0,15 |  | 1.635 | [13 empty] | VV | 2 | 2 | True | 0 | ROZPOCET
| VV |  | Mezisoučet |  | 61.543 | [13 empty] | VV | 2 | 3 | True | 0 | ROZPOCET
| VV |  | Součet |  | 189.553 | [13 empty] | VV | 2 | 4 | True | 1 | ROZPOCET
431 | K | 763131761 | Příplatek k SDK podhledu za plochu do 3 m2 jednotlivě | m2 | 30.85 |  | 0 | CS ÚRS 2024 01 |  |  | snížená |  | 0 | 0 | 0 | 0 | 0 | 16 | K | 2 |  |  |  | ROZPOCET | 0 | 0 | 0 | 0 | 0 | 2 | 0 | 16 | -216522836
| PP |  | Podhled ze sádrokartonových desek Příplatek k cenám za plochu do 3 m2 jednotlivě | [15 empty] | PP | 2
| Online PSC |  | https://podminky.urs.cz/item/CS_URS_2024_01/763131761 | [15 empty] | Online PSC | 2
| VV |  | podhled H1 | [15 empty] | VV | 2 | 1 | True | 0 | ROZPOCET
| VV |  | mč 1.04 | [15 empty] | VV | 2 | 1 | True | 0 | ROZPOCET
| VV |  | 2,35 |  | 2.35 | [13 empty] | VV | 2 | 2 | True | 0 | ROZPOCET
| VV |  | mč 1.15 | [15 empty] | VV | 2 | 1 | True | 0 | ROZPOCET
| VV |  | 2,84 |  | 2.84 | [13 empty] | VV | 2 | 2 | True | 0 | ROZPOCET
| VV |  | mč 1.16 | [15 empty] | VV | 2 | 1 | True | 0 | ROZPOCET
| VV |  | 2,56 |  | 2.56 | [13 empty] | VV | 2 | 2 | True | 0 | ROZPOCET
| VV |  | Mezisoučet |  | 7.75 | [13 empty] | VV | 2 | 3 | True | 0 | ROZPOCET
| VV |  | podhled H2 | [15 empty] | VV | 2 | 1 | True | 0 | ROZPOCET
| VV |  | mč 1.03 | [15 empty] | VV | 2 | 1 | True | 0 | ROZPOCET
| VV |  | mč 1.19 | [15 empty] | VV | 2 | 1 | True | 0 | ROZPOCET
| VV |  | 2,90+2,40*2 |  | 7.7 | [13 empty] | VV | 2 | 2 | True | 0 | ROZPOCET
| VV |  | mč 1.33 | [15 empty] | VV | 2 | 1 | True | 0 | ROZPOCET
| VV |  | 2,90+2,40*2 |  | 7.7 | [13 empty] | VV | 2 | 2 | True | 0 | ROZPOCET
| VV |  | mč 1.47 | [15 empty] | VV | 2 | 1 | True | 0 | ROZPOCET
| VV |  | 2,90+2,40*2 |  | 7.7 | [13 empty] | VV | 2 | 2 | True | 0 | ROZPOCET
| VV |  | Mezisoučet |  | 23.1 | [13 empty] | VV | 2 | 3 | True | 0 | ROZPOCET
| VV |  | Součet |  | 30.85 | [13 empty] | VV | 2 | 4 | True | 1 | ROZPOCET
432 | K | 998763201 | Přesun hmot procentní pro dřevostavby v objektech v přes 6 do 12 m | % |  |  | 0 | CS ÚRS 2024 01 |  |  | snížená |  | 0 | 0 | 0 | 0 | 0 | 16 | K | 2 |  |  |  | ROZPOCET | 0 | 0 | 0 | 0 | 0 | 2 | 0 | 16 | 1355968587
| PP |  | Přesun hmot pro dřevostavby stanovený procentní sazbou (%) z ceny vodorovná dopravní vzdálenost do 50 m základní v objektech výšky přes 6 do 12 m | [15 empty] | PP | 2
| Online PSC |  | https://podminky.urs.cz/item/CS_URS_2024_01/998763201 | [15 empty] | Online PSC | 2
| D | 764 | Konstrukce klempířské |  |  |  | 0 | [5 empty] | 0 |  | 3.1247 |  | 0 | 2 | D | 1 |  |  |  | ROZPOCET | [6 empty] | 0
433 | K | 764141511.1 | Krytina střechy na stojatou drážku ze svitků z TiZn plechu s povrchovou úpravou rš 670 mm sklonu do 30° | m2 | 110.505 |  | 0 |  |  |  | snížená |  | 0 | 0.00666 | 0.73596 | 0 | 0 | 16 | K | 2 |  |  |  | ROZPOCET | 0 | 0 | 0 | 0 | 0 | 2 | 0 | 16 | 2132218690
| PP |  | Krytina střechy na stojatou drážku ze svitků z TiZn plechu s povrchovou úpravou rš 670 mm sklonu do 30° | [15 empty] | PP | 2
| P |  | Poznámka k položce: ID: I 13 Tloušťka materiálu min 0,7 mm (životnost 100 let). Předzvětrávaný titanzinek s patinou v modrošedé nebo břidlicově šedé (antracitové) barvě dle výběru investora. Pozor, nesmí přijít do styku s překližkou, dřevotřískou a dřevem, nevyzrálým betonem, hydraulickou maltou, apod.). Pevné i posuvné příponky a další spojovací materiály musí být z korozivzdorné oceli nebo pozinkované. Je nutné zajistit odvětrávání spodní části plechů. | [15 empty] | P | 2
| VV |  | skl SŘ1 | [15 empty] | VV | 2 | 1 | True | 0 | ROZPOCET
| VV |  | (6,95*5,30)*3 |  | 110.505 | [13 empty] | VV | 2 | 2 | True | 0 | ROZPOCET
| VV |  | Součet |  | 110.505 | [13 empty] | VV | 2 | 4 | True | 1 | ROZPOCET
434 | K | 764141515.1 | Obklad stěn ze svitků z TiZn plechu tl. 0,70 mm s povrchovou úpravou | m2 | 116.881 |  | 0 |  |  |  | snížená |  | 0 | 0.00666 | 0.77843 | 0 | 0 | 16 | K | 2 |  |  |  | ROZPOCET | 0 | 0 | 0 | 0 | 0 | 2 | 0 | 16 | -231862430
| PP |  | Obklad stěn ze svitků nebo tabulí z titanzinkového plechu s povrchovou úpravou | [15 empty] | PP | 2
| P |  | Poznámka k položce: ID: I 12 Tloušťka materiálu min 0,7 mm (životnost 100 let). Předzvětrávaný titanzinek s patinou v modrošedé nebo břidlicově šedé (antracitové) barvě dle výběru investora. Pozor, nesmí přijít do styku s překližkou, dřevotřískou a dřevem, nevyzrálým betonem, hydraulickou maltou, apod.). Pevné i posuvné příponky a další spojovací materiály musí být z korozivzdorné oceli nebo pozinkované. Je nutné zajistit odvětrávání spodní části plechů. | [15 empty] | P | 2
| VV |  | skl ST15 | [15 empty] | VV | 2 | 1 | True | 0 | ROZPOCET
| VV |  | (9,50*2)*3 |  | 57 | [13 empty] | VV | 2 | 2 | True | 0 | ROZPOCET
| VV |  | Mezisoučet |  | 57 | [13 empty] | VV | 2 | 3 | True | 0 | ROZPOCET
| VV |  | skl ST20 | [15 empty] | VV | 2 | 1 | True | 0 | ROZPOCET
| VV |  | (6,95*1,25)*3 |  | 26.063 | [13 empty] | VV | 2 | 2 | True | 0 | ROZPOCET
| VV |  | (6,95*2,55)*3 |  | 53.168 | [13 empty] | VV | 2 | 2 | True | 0 | ROZPOCET
| VV |  | -(1,65*1,00)*3 |  | -4.95 | [13 empty] | VV | 2 | 2 | True | 0 | ROZPOCET
| VV |  | -(4,80*1,00)*3 |  | -14.4 | [13 empty] | VV | 2 | 2 | True | 0 | ROZPOCET
| VV |  | Mezisoučet |  | 59.881 | [13 empty] | VV | 2 | 3 | True | 0 | ROZPOCET
| VV |  | Součet |  | 116.881 | [13 empty] | VV | 2 | 4 | True | 1 | ROZPOCET
435 | K | 764226402.1 | Oplechování parapetů rovných mechanicky kotvené s povrchovou úpravou z Al plechu rš 215 mm | m | 91.55 |  | 0 |  |  |  | snížená |  | 0 | 0.0005 | 0.045775 | 0 | 0 | 16 | K | 2 |  |  |  | ROZPOCET | 0 | 0 | 0 | 0 | 0 | 2 | 0 | 16 | -668948917
| PP |  | Oplechování parapetů z hliníkového plechu rovných mechanicky kotvené s povrchovou úpravou, bez rohů rš 215 mm | [15 empty] | PP | 2
| P |  | Poznámka k položce: - Povrchová úprava Lak - Barevný odstín RAL 7038 - Boční ukončení parapetu Součástí dodávky jsou koncové krytky a šrouby s čepičkami v barvě RAL 7038 | [15 empty] | P | 2
| VV |  | K01 | [15 empty] | VV | 2 | 1 | True | 0 | ROZPOCET
| VV |  | 3,40 |  | 3.4 | [13 empty] | VV | 2 | 2 | True | 0 | ROZPOCET
| VV |  | K02 | [15 empty] | VV | 2 | 1 | True | 0 | ROZPOCET
| VV |  | 3,40 |  | 3.4 | [13 empty] | VV | 2 | 2 | True | 0 | ROZPOCET
| VV |  | K03 | [15 empty] | VV | 2 | 1 | True | 0 | ROZPOCET
| VV |  | 4,10 |  | 4.1 | [13 empty] | VV | 2 | 2 | True | 0 | ROZPOCET
| VV |  | K04 | [15 empty] | VV | 2 | 1 | True | 0 | ROZPOCET
| VV |  | 3,50 |  | 3.5 | [13 empty] | VV | 2 | 2 | True | 0 | ROZPOCET
| VV |  | K05 | [15 empty] | VV | 2 | 1 | True | 0 | ROZPOCET
| VV |  | 1,50 |  | 1.5 | [13 empty] | VV | 2 | 2 | True | 0 | ROZPOCET
| VV |  | K06 | [15 empty] | VV | 2 | 1 | True | 0 | ROZPOCET
| VV |  | 3,25 |  | 3.25 | [13 empty] | VV | 2 | 2 | True | 0 | ROZPOCET
| VV |  | K07 | [15 empty] | VV | 2 | 1 | True | 0 | ROZPOCET
| VV |  | 3,40 |  | 3.4 | [13 empty] | VV | 2 | 2 | True | 0 | ROZPOCET
| VV |  | K08 | [15 empty] | VV | 2 | 1 | True | 0 | ROZPOCET
| VV |  | 1,25 |  | 1.25 | [13 empty] | VV | 2 | 2 | True | 0 | ROZPOCET
| VV |  | K09 | [15 empty] | VV | 2 | 1 | True | 0 | ROZPOCET
| VV |  | 3,40 |  | 3.4 | [13 empty] | VV | 2 | 2 | True | 0 | ROZPOCET
| VV |  | K10 | [15 empty] | VV | 2 | 1 | True | 0 | ROZPOCET
| VV |  | 1,25 |  | 1.25 | [13 empty] | VV | 2 | 2 | True | 0 | ROZPOCET
| VV |  | K11 | [15 empty] | VV | 2 | 1 | True | 0 | ROZPOCET
| VV |  | 3,40 |  | 3.4 | [13 empty] | VV | 2 | 2 | True | 0 | ROZPOCET
| VV |  | K12 | [15 empty] | VV | 2 | 1 | True | 0 | ROZPOCET
| VV |  | 5,50 |  | 5.5 | [13 empty] | VV | 2 | 2 | True | 0 | ROZPOCET
| VV |  | K13 | [15 empty] | VV | 2 | 1 | True | 0 | ROZPOCET
| VV |  | 1,80 |  | 1.8 | [13 empty] | VV | 2 | 2 | True | 0 | ROZPOCET
| VV |  | K14 | [15 empty] | VV | 2 | 1 | True | 0 | ROZPOCET
| VV |  | 1,80 |  | 1.8 | [13 empty] | VV | 2 | 2 | True | 0 | ROZPOCET
| VV |  | K15 | [15 empty] | VV | 2 | 1 | True | 0 | ROZPOCET
| VV |  | 1,80 |  | 1.8 | [13 empty] | VV | 2 | 2 | True | 0 | ROZPOCET
| VV |  | K16 | [15 empty] | VV | 2 | 1 | True | 0 | ROZPOCET
| VV |  | 1,80 |  | 1.8 | [13 empty] | VV | 2 | 2 | True | 0 | ROZPOCET
| VV |  | K17 | [15 empty] | VV | 2 | 1 | True | 0 | ROZPOCET
| VV |  | 1,80 |  | 1.8 | [13 empty] | VV | 2 | 2 | True | 0 | ROZPOCET
| VV |  | K18 | [15 empty] | VV | 2 | 1 | True | 0 | ROZPOCET
| VV |  | 1,80 |  | 1.8 | [13 empty] | VV | 2 | 2 | True | 0 | ROZPOCET
| VV |  | K19 | [15 empty] | VV | 2 | 1 | True | 0 | ROZPOCET
| VV |  | 3,40 |  | 3.4 | [13 empty] | VV | 2 | 2 | True | 0 | ROZPOCET
| VV |  | K20 | [15 empty] | VV | 2 | 1 | True | 0 | ROZPOCET
| VV |  | 3,40 |  | 3.4 | [13 empty] | VV | 2 | 2 | True | 0 | ROZPOCET
| VV |  | K21 | [15 empty] | VV | 2 | 1 | True | 0 | ROZPOCET
| VV |  | 4,10 |  | 4.1 | [13 empty] | VV | 2 | 2 | True | 0 | ROZPOCET
| VV |  | K22 | [15 empty] | VV | 2 | 1 | True | 0 | ROZPOCET
| VV |  | 1,80 |  | 1.8 | [13 empty] | VV | 2 | 2 | True | 0 | ROZPOCET
| VV |  | K23 | [15 empty] | VV | 2 | 1 | True | 0 | ROZPOCET
| VV |  | 1,80 |  | 1.8 | [13 empty] | VV | 2 | 2 | True | 0 | ROZPOCET
| VV |  | K24 | [15 empty] | VV | 2 | 1 | True | 0 | ROZPOCET
| VV |  | 1,80 |  | 1.8 | [13 empty] | VV | 2 | 2 | True | 0 | ROZPOCET
| VV |  | K25 | [15 empty] | VV | 2 | 1 | True | 0 | ROZPOCET
| VV |  | 1,80 |  | 1.8 | [13 empty] | VV | 2 | 2 | True | 0 | ROZPOCET
| VV |  | K26 | [15 empty] | VV | 2 | 1 | True | 0 | ROZPOCET
| VV |  | 1,80 |  | 1.8 | [13 empty] | VV | 2 | 2 | True | 0 | ROZPOCET
| VV |  | K27 | [15 empty] | VV | 2 | 1 | True | 0 | ROZPOCET
| VV |  | 1,80 |  | 1.8 | [13 empty] | VV | 2 | 2 | True | 0 | ROZPOCET
| VV |  | K28 | [15 empty] | VV | 2 | 1 | True | 0 | ROZPOCET
| VV |  | 3,40 |  | 3.4 | [13 empty] | VV | 2 | 2 | True | 0 | ROZPOCET
| VV |  | K29 | [15 empty] | VV | 2 | 1 | True | 0 | ROZPOCET
| VV |  | 3,40 |  | 3.4 | [13 empty] | VV | 2 | 2 | True | 0 | ROZPOCET
| VV |  | K30 | [15 empty] | VV | 2 | 1 | True | 0 | ROZPOCET
| VV |  | 4,10 |  | 4.1 | [13 empty] | VV | 2 | 2 | True | 0 | ROZPOCET
| VV |  | K31 | [15 empty] | VV | 2 | 1 | True | 0 | ROZPOCET
| VV |  | 1,80 |  | 1.8 | [13 empty] | VV | 2 | 2 | True | 0 | ROZPOCET
| VV |  | K32 | [15 empty] | VV | 2 | 1 | True | 0 | ROZPOCET
| VV |  | 1,80 |  | 1.8 | [13 empty] | VV | 2 | 2 | True | 0 | ROZPOCET
| VV |  | K33 | [15 empty] | VV | 2 | 1 | True | 0 | ROZPOCET
| VV |  | 1,80 |  | 1.8 | [13 empty] | VV | 2 | 2 | True | 0 | ROZPOCET
| VV |  | K34 | [15 empty] | VV | 2 | 1 | True | 0 | ROZPOCET
| VV |  | 1,80 |  | 1.8 | [13 empty] | VV | 2 | 2 | True | 0 | ROZPOCET
| VV |  | K35 | [15 empty] | VV | 2 | 1 | True | 0 | ROZPOCET
| VV |  | 1,80 |  | 1.8 | [13 empty] | VV | 2 | 2 | True | 0 | ROZPOCET
| VV |  | K36 | [15 empty] | VV | 2 | 1 | True | 0 | ROZPOCET
| VV |  | 1,80 |  | 1.8 | [13 empty] | VV | 2 | 2 | True | 0 | ROZPOCET
| VV |  | Součet |  | 91.55 | [13 empty] | VV | 2 | 4 | True | 1 | ROZPOCET
436 | K | 764226404.1 | Oplechování parapetů rovných mechanicky kotvené s povrchovou úpravou z Al plechu rš 300 mm | m | 6.45 |  | 0 |  |  |  | snížená |  | 0 | 0.00079 | 0.0050955 | 0 | 0 | 16 | K | 2 |  |  |  | ROZPOCET | 0 | 0 | 0 | 0 | 0 | 2 | 0 | 16 | -454418500
| PP |  | Oplechování parapetů z hliníkového plechu rovných mechanicky kotvené s povrchovou úpravou, bez rohů rš 300 mm | [15 empty] | PP | 2
| P |  | Poznámka k položce: - Povrchová úprava Lak - Barevný odstín RAL 7038 - Boční ukončení parapetu Součástí dodávky jsou koncové krytky a šrouby s čepičkami v barvě RAL 7038 | [15 empty] | P | 2
| VV |  | K74 | [15 empty] | VV | 2 | 1 | True | 0 | ROZPOCET
| VV |  | 6,45 |  | 6.45 | [13 empty] | VV | 2 | 2 | True | 0 | ROZPOCET
| VV |  | Součet |  | 6.45 | [13 empty] | VV | 2 | 4 | True | 1 | ROZPOCET
437 | K | 764226465 | Příplatek za zvýšenou pracnost oplechování rohů parapetů rovných z Al plechu rš do 400 mm | kus | 74 |  | 0 | CS ÚRS 2024 01 |  |  | snížená |  | 0 | 0 | 0 | 0 | 0 | 16 | K | 2 |  |  |  | ROZPOCET | 0 | 0 | 0 | 0 | 0 | 2 | 0 | 16 | -473372845
| PP |  | Oplechování parapetů z hliníkového plechu rovných celoplošně lepené, bez rohů Příplatek k cenám za zvýšenou pracnost při provedení rohu nebo koutu do rš 400 mm | [15 empty] | PP | 2
| Online PSC |  | https://podminky.urs.cz/item/CS_URS_2024_01/764226465 | [15 empty] | Online PSC | 2
| VV |  | Venkovní hliníkový ohýbaný parapet, r.š215 | [15 empty] | VV | 2 | 1 | True | 0 | ROZPOCET
| VV |  | 36*2 |  | 72 | [13 empty] | VV | 2 | 2 | True | 0 | ROZPOCET
| VV |  | Venkovní hliníkový ohýbaný parapet, r.š300 | [15 empty] | VV | 2 | 1 | True | 0 | ROZPOCET
| VV |  | 1*2 |  | 2 | [13 empty] | VV | 2 | 2 | True | 0 | ROZPOCET
| VV |  | Součet |  | 74 | [13 empty] | VV | 2 | 4 | True | 1 | ROZPOCET
438 | K | 764244405 | Oplechování horních ploch a nadezdívek bez rohů z TiZn předzvětralého plechu kotvené rš 400 mm | m | 5.11 |  | 0 | CS ÚRS 2024 01 |  |  | snížená |  | 0 | 0.00242 | 0.012366 | 0 | 0 | 16 | K | 2 |  |  |  | ROZPOCET | 0 | 0 | 0 | 0 | 0 | 2 | 0 | 16 | 1427319404
| PP |  | Oplechování horních ploch zdí a nadezdívek (atik) z titanzinkového předzvětralého plechu mechanicky kotvené rš 400 mm | [15 empty] | PP | 2
| Online PSC |  | https://podminky.urs.cz/item/CS_URS_2024_01/764244405 | [15 empty] | Online PSC | 2
| P |  | Poznámka k položce: - Povrchová úprava: Přírodní - Barevný odstín: Patina, dle výběru architekta - vč. vyztužení podlahu OSB deskou | [15 empty] | P | 2
| VV |  | K110 | [15 empty] | VV | 2 | 1 | True | 0 | ROZPOCET
| VV |  | 5,11 |  | 5.11 | [13 empty] | VV | 2 | 2 | True | 0 | ROZPOCET
| VV |  | Součet |  | 5.11 | [13 empty] | VV | 2 | 4 | True | 1 | ROZPOCET
439 | K | 764244411 | Oplechování horních ploch a nadezdívek bez rohů z TiZn předzvětralého plechu kotvené rš přes 800 mm | m2 | 269.817 |  | 0 | CS ÚRS 2024 01 |  |  | snížená |  | 0 | 0.00537 | 1.4489 | 0 | 0 | 16 | K | 2 |  |  |  | ROZPOCET | 0 | 0 | 0 | 0 | 0 | 2 | 0 | 16 | -215496488
| PP |  | Oplechování horních ploch zdí a nadezdívek (atik) z titanzinkového předzvětralého plechu mechanicky kotvené přes rš 800 mm | [15 empty] | PP | 2
| Online PSC |  | https://podminky.urs.cz/item/CS_URS_2024_01/764244411 | [15 empty] | Online PSC | 2
| P |  | Poznámka k položce: - Povrchová úprava: Přírodní - Barevný odstín: Patina, dle výběru architekta - vč. vyztužení podlahu OSB deskou | [15 empty] | P | 2
| VV |  | K37 | [15 empty] | VV | 2 | 1 | True | 0 | ROZPOCET
| VV |  | 26,354*0,88 |  | 23.192 | [13 empty] | VV | 2 | 2 | True | 0 | ROZPOCET
| VV |  | K38 | [15 empty] | VV | 2 | 1 | True | 0 | ROZPOCET
| VV |  | 8,27*0,88 |  | 7.278 | [13 empty] | VV | 2 | 2 | True | 0 | ROZPOCET
| VV |  | K39 | [15 empty] | VV | 2 | 1 | True | 0 | ROZPOCET
| VV |  | 26,46*0,83 |  | 21.962 | [13 empty] | VV | 2 | 2 | True | 0 | ROZPOCET
| VV |  | K40 | [15 empty] | VV | 2 | 1 | True | 0 | ROZPOCET
| VV |  | 6,894*0,88 |  | 6.067 | [13 empty] | VV | 2 | 2 | True | 0 | ROZPOCET
| VV |  | K41 | [15 empty] | VV | 2 | 1 | True | 0 | ROZPOCET
| VV |  | 25,76*0,88 |  | 22.669 | [13 empty] | VV | 2 | 2 | True | 0 | ROZPOCET
| VV |  | K42 | [15 empty] | VV | 2 | 1 | True | 0 | ROZPOCET
| VV |  | 8,27*0,88 |  | 7.278 | [13 empty] | VV | 2 | 2 | True | 0 | ROZPOCET
| VV |  | K43 | [15 empty] | VV | 2 | 1 | True | 0 | ROZPOCET
| VV |  | 26,46*0,83 |  | 21.962 | [13 empty] | VV | 2 | 2 | True | 0 | ROZPOCET
| VV |  | K44 | [15 empty] | VV | 2 | 1 | True | 0 | ROZPOCET
| VV |  | 6,894*0,88 |  | 6.067 | [13 empty] | VV | 2 | 2 | True | 0 | ROZPOCET
| VV |  | K45 | [15 empty] | VV | 2 | 1 | True | 0 | ROZPOCET
| VV |  | 25,72*0,88 |  | 22.634 | [13 empty] | VV | 2 | 2 | True | 0 | ROZPOCET
| VV |  | K46 | [15 empty] | VV | 2 | 1 | True | 0 | ROZPOCET
| VV |  | 8,27*0,88 |  | 7.278 | [13 empty] | VV | 2 | 2 | True | 0 | ROZPOCET
| VV |  | K47 | [15 empty] | VV | 2 | 1 | True | 0 | ROZPOCET
| VV |  | 25,72*0,83 |  | 21.348 | [13 empty] | VV | 2 | 2 | True | 0 | ROZPOCET
| VV |  | K48 | [15 empty] | VV | 2 | 1 | True | 0 | ROZPOCET
| VV |  | 7,275*0,88 |  | 6.402 | [13 empty] | VV | 2 | 2 | True | 0 | ROZPOCET
| VV |  | K49 | [15 empty] | VV | 2 | 1 | True | 0 | ROZPOCET
| VV |  | 19,138*0,83 |  | 15.885 | [13 empty] | VV | 2 | 2 | True | 0 | ROZPOCET
| VV |  | K50 | [15 empty] | VV | 2 | 1 | True | 0 | ROZPOCET
| VV |  | 11,064*0,88 |  | 9.736 | [13 empty] | VV | 2 | 2 | True | 0 | ROZPOCET
| VV |  | K51 | [15 empty] | VV | 2 | 1 | True | 0 | ROZPOCET
| VV |  | 10,65*0,88 |  | 9.372 | [13 empty] | VV | 2 | 2 | True | 0 | ROZPOCET
| VV |  | K52 | [15 empty] | VV | 2 | 1 | True | 0 | ROZPOCET
| VV |  | 41,45*0,83 |  | 34.404 | [13 empty] | VV | 2 | 2 | True | 0 | ROZPOCET
| VV |  | K53 | [15 empty] | VV | 2 | 1 | True | 0 | ROZPOCET
| VV |  | 2,954*0,88 |  | 2.6 | [13 empty] | VV | 2 | 2 | True | 0 | ROZPOCET
| VV |  | K62 | [15 empty] | VV | 2 | 1 | True | 0 | ROZPOCET
| VV |  | 0,566*1,00 |  | 0.566 | [13 empty] | VV | 2 | 2 | True | 0 | ROZPOCET
| VV |  | K63 | [15 empty] | VV | 2 | 1 | True | 0 | ROZPOCET
| VV |  | 6,45*0,88 |  | 5.676 | [13 empty] | VV | 2 | 2 | True | 0 | ROZPOCET
| VV |  | K64 | [15 empty] | VV | 2 | 1 | True | 0 | ROZPOCET
| VV |  | 0,556*1,00 |  | 0.556 | [13 empty] | VV | 2 | 2 | True | 0 | ROZPOCET
| VV |  | K65 | [15 empty] | VV | 2 | 1 | True | 0 | ROZPOCET
| VV |  | 1,544*0,88 |  | 1.359 | [13 empty] | VV | 2 | 2 | True | 0 | ROZPOCET
| VV |  | K66 | [15 empty] | VV | 2 | 1 | True | 0 | ROZPOCET
| VV |  | 0,556*1,00 |  | 0.556 | [13 empty] | VV | 2 | 2 | True | 0 | ROZPOCET
| VV |  | K67 | [15 empty] | VV | 2 | 1 | True | 0 | ROZPOCET
| VV |  | 6,45*0,88 |  | 5.676 | [13 empty] | VV | 2 | 2 | True | 0 | ROZPOCET
| VV |  | K68 | [15 empty] | VV | 2 | 1 | True | 0 | ROZPOCET
| VV |  | 0,556*1,00 |  | 0.556 | [13 empty] | VV | 2 | 2 | True | 0 | ROZPOCET
| VV |  | K69 | [15 empty] | VV | 2 | 1 | True | 0 | ROZPOCET
| VV |  | 1,694*0,88 |  | 1.491 | [13 empty] | VV | 2 | 2 | True | 0 | ROZPOCET
| VV |  | K70 | [15 empty] | VV | 2 | 1 | True | 0 | ROZPOCET
| VV |  | 0,556*1,00 |  | 0.556 | [13 empty] | VV | 2 | 2 | True | 0 | ROZPOCET
| VV |  | K71 | [15 empty] | VV | 2 | 1 | True | 0 | ROZPOCET
| VV |  | 1,694*0,88 |  | 1.491 | [13 empty] | VV | 2 | 2 | True | 0 | ROZPOCET
| VV |  | K72 | [15 empty] | VV | 2 | 1 | True | 0 | ROZPOCET
| VV |  | 2,954*0,88 |  | 2.6 | [13 empty] | VV | 2 | 2 | True | 0 | ROZPOCET
| VV |  | K73 | [15 empty] | VV | 2 | 1 | True | 0 | ROZPOCET
| VV |  | 2,954*0,88 |  | 2.6 | [13 empty] | VV | 2 | 2 | True | 0 | ROZPOCET
| VV |  | Součet |  | 269.817 | [13 empty] | VV | 2 | 4 | True | 1 | ROZPOCET
440 | K | 764245446 | Příplatek za zvýšenou pracnost při oplechování rohů nadezdívek z TiZn předzvětralého plechu rš přes 400 mm | kus | 60 |  | 0 | CS ÚRS 2024 01 |  |  | snížená |  | 0 | 0 | 0 | 0 | 0 | 16 | K | 2 |  |  |  | ROZPOCET | 0 | 0 | 0 | 0 | 0 | 2 | 0 | 16 | -1819609633
| PP |  | Oplechování horních ploch zdí a nadezdívek (atik) z titanzinkového předzvětralého plechu Příplatek k cenám za zvýšenou pracnost při provedení rohu nebo koutu přes rš 400 mm | [15 empty] | PP | 2
| Online PSC |  | https://podminky.urs.cz/item/CS_URS_2024_01/764245446 | [15 empty] | Online PSC | 2
| VV |  | Oplechování atik | [15 empty] | VV | 2 | 1 | True | 0 | ROZPOCET
| VV |  | 30*2 |  | 60 | [13 empty] | VV | 2 | 2 | True | 0 | ROZPOCET
| VV |  | Součet |  | 60 | [13 empty] | VV | 2 | 4 | True | 1 | ROZPOCET
441 | K | 764548423.1 | Kruhový svod včetně objímek, kolen, odskoků z TiZn předzvětralého plechu průměru 110 mm | m | 44 |  | 0 |  |  |  | snížená |  | 0 | 0.00223 | 0.09812 | 0 | 0 | 16 | K | 2 |  |  |  | ROZPOCET | 0 | 0 | 0 | 0 | 0 | 2 | 0 | 16 | 950209408
| PP |  | Svod z titanzinkového předzvětralého plechu včetně objímek, kolen a odskoků kruhový, průměru 110 mm | [15 empty] | PP | 2
| P |  | Poznámka k položce: - Povrchová úprava Přírodní - Barevný odstín Barevný odstín jako titanzinek - Součástí dodávky jsou rovněž i zděře. | [15 empty] | P | 2
| VV |  | K54 | [15 empty] | VV | 2 | 1 | True | 0 | ROZPOCET
| VV |  | 11,00 |  | 11 | [13 empty] | VV | 2 | 2 | True | 0 | ROZPOCET
| VV |  | K55 | [15 empty] | VV | 2 | 1 | True | 0 | ROZPOCET
| VV |  | 11,00 |  | 11 | [13 empty] | VV | 2 | 2 | True | 0 | ROZPOCET
| VV |  | K56 | [15 empty] | VV | 2 | 1 | True | 0 | ROZPOCET
| VV |  | 11,00 |  | 11 | [13 empty] | VV | 2 | 2 | True | 0 | ROZPOCET
| VV |  | K57 | [15 empty] | VV | 2 | 1 | True | 0 | ROZPOCET
| VV |  | 11,00 |  | 11 | [13 empty] | VV | 2 | 2 | True | 0 | ROZPOCET
| VV |  | Součet |  | 44 | [13 empty] | VV | 2 | 4 | True | 1 | ROZPOCET
442 | K | R-pol 764-001 | D+M Oplechování prostupu střechou Pz, rozměr Ø 100 - vč. všech syst. detailů, povrchové úpravy, kotvení, pomocného a spojovacího materiálu | m | 3.2 |  | 0 |  |  |  | snížená |  | 0 | 0 | 0 | 0 | 0 | 16 | K | 2 |  |  |  | ROZPOCET | 0 | 0 | 0 | 0 | 0 | 2 | 0 | 16 | 1849236873
| PP |  | D+M Oplechování prostupu střechou Pz, rozměr Ø 100 - vč. všech syst. detailů, povrchové úpravy, kotvení, pomocného a spojovacího materiálu | [15 empty] | PP | 2
| P |  | Poznámka k položce: Chráničky budou patřeny přírubou pro natavení hydroizolace. | [15 empty] | P | 2
| VV |  | K76 | [15 empty] | VV | 2 | 1 | True | 0 | ROZPOCET
| VV |  | 0,80 |  | 0.8 | [13 empty] | VV | 2 | 2 | True | 0 | ROZPOCET
| VV |  | K77 | [15 empty] | VV | 2 | 1 | True | 0 | ROZPOCET
| VV |  | 0,80 |  | 0.8 | [13 empty] | VV | 2 | 2 | True | 0 | ROZPOCET
| VV |  | K78 | [15 empty] | VV | 2 | 1 | True | 0 | ROZPOCET
| VV |  | 0,80 |  | 0.8 | [13 empty] | VV | 2 | 2 | True | 0 | ROZPOCET
| VV |  | K79 | [15 empty] | VV | 2 | 1 | True | 0 | ROZPOCET
| VV |  | 0,80 |  | 0.8 | [13 empty] | VV | 2 | 2 | True | 0 | ROZPOCET
| VV |  | Součet |  | 3.2 | [13 empty] | VV | 2 | 4 | True | 1 | ROZPOCET
443 | K | R-pol 764-002 | D+M Oplechování prostupu střechou Pz, rozměr Ø 160 - vč. všech syst. detailů, povrchové úpravy, kotvení, pomocného a spojovacího materiálu | m | 20 |  | 0 |  |  |  | snížená |  | 0 | 0 | 0 | 0 | 0 | 16 | K | 2 |  |  |  | ROZPOCET | 0 | 0 | 0 | 0 | 0 | 2 | 0 | 16 | 647994756
| PP |  | D+M Oplechování prostupu střechou Pz, rozměr Ø 160 - vč. všech syst. detailů, povrchové úpravy, kotvení, pomocného a spojovacího materiálu | [15 empty] | PP | 2
| P |  | Poznámka k položce: Chráničky budou patřeny přírubou pro natavení hydroizolace. | [15 empty] | P | 2
| VV |  | K80 | [15 empty] | VV | 2 | 1 | True | 0 | ROZPOCET
| VV |  | 0,80 |  | 0.8 | [13 empty] | VV | 2 | 2 | True | 0 | ROZPOCET
| VV |  | K81 | [15 empty] | VV | 2 | 1 | True | 0 | ROZPOCET
| VV |  | 0,80 |  | 0.8 | [13 empty] | VV | 2 | 2 | True | 0 | ROZPOCET
| VV |  | K82 | [15 empty] | VV | 2 | 1 | True | 0 | ROZPOCET
| VV |  | 0,80 |  | 0.8 | [13 empty] | VV | 2 | 2 | True | 0 | ROZPOCET
| VV |  | K83 | [15 empty] | VV | 2 | 1 | True | 0 | ROZPOCET
| VV |  | 0,80 |  | 0.8 | [13 empty] | VV | 2 | 2 | True | 0 | ROZPOCET
| VV |  | K84 | [15 empty] | VV | 2 | 1 | True | 0 | ROZPOCET
| VV |  | 0,80 |  | 0.8 | [13 empty] | VV | 2 | 2 | True | 0 | ROZPOCET
| VV |  | K85 | [15 empty] | VV | 2 | 1 | True | 0 | ROZPOCET
| VV |  | 0,80 |  | 0.8 | [13 empty] | VV | 2 | 2 | True | 0 | ROZPOCET
| VV |  | K86 | [15 empty] | VV | 2 | 1 | True | 0 | ROZPOCET
| VV |  | 0,80 |  | 0.8 | [13 empty] | VV | 2 | 2 | True | 0 | ROZPOCET
| VV |  | K87 | [15 empty] | VV | 2 | 1 | True | 0 | ROZPOCET
| VV |  | 0,80 |  | 0.8 | [13 empty] | VV | 2 | 2 | True | 0 | ROZPOCET
| VV |  | K88 | [15 empty] | VV | 2 | 1 | True | 0 | ROZPOCET
| VV |  | 0,80 |  | 0.8 | [13 empty] | VV | 2 | 2 | True | 0 | ROZPOCET
| VV |  | K89 | [15 empty] | VV | 2 | 1 | True | 0 | ROZPOCET
| VV |  | 0,80 |  | 0.8 | [13 empty] | VV | 2 | 2 | True | 0 | ROZPOCET
| VV |  | K90 | [15 empty] | VV | 2 | 1 | True | 0 | ROZPOCET
| VV |  | 0,80 |  | 0.8 | [13 empty] | VV | 2 | 2 | True | 0 | ROZPOCET
| VV |  | K91 | [15 empty] | VV | 2 | 1 | True | 0 | ROZPOCET
| VV |  | 0,80 |  | 0.8 | [13 empty] | VV | 2 | 2 | True | 0 | ROZPOCET
| VV |  | K92 | [15 empty] | VV | 2 | 1 | True | 0 | ROZPOCET
| VV |  | 0,80 |  | 0.8 | [13 empty] | VV | 2 | 2 | True | 0 | ROZPOCET
| VV |  | K93 | [15 empty] | VV | 2 | 1 | True | 0 | ROZPOCET
| VV |  | 0,80 |  | 0.8 | [13 empty] | VV | 2 | 2 | True | 0 | ROZPOCET
| VV |  | K94 | [15 empty] | VV | 2 | 1 | True | 0 | ROZPOCET
| VV |  | 0,80 |  | 0.8 | [13 empty] | VV | 2 | 2 | True | 0 | ROZPOCET
| VV |  | K95 | [15 empty] | VV | 2 | 1 | True | 0 | ROZPOCET
| VV |  | 0,80 |  | 0.8 | [13 empty] | VV | 2 | 2 | True | 0 | ROZPOCET
| VV |  | K101 | [15 empty] | VV | 2 | 1 | True | 0 | ROZPOCET
| VV |  | 0,80 |  | 0.8 | [13 empty] | VV | 2 | 2 | True | 0 | ROZPOCET
| VV |  | K102 | [15 empty] | VV | 2 | 1 | True | 0 | ROZPOCET
| VV |  | 0,80 |  | 0.8 | [13 empty] | VV | 2 | 2 | True | 0 | ROZPOCET
| VV |  | K103 | [15 empty] | VV | 2 | 1 | True | 0 | ROZPOCET
| VV |  | 0,80 |  | 0.8 | [13 empty] | VV | 2 | 2 | True | 0 | ROZPOCET
| VV |  | K104 | [15 empty] | VV | 2 | 1 | True | 0 | ROZPOCET
| VV |  | 0,80 |  | 0.8 | [13 empty] | VV | 2 | 2 | True | 0 | ROZPOCET
| VV |  | K105 | [15 empty] | VV | 2 | 1 | True | 0 | ROZPOCET
| VV |  | 0,80 |  | 0.8 | [13 empty] | VV | 2 | 2 | True | 0 | ROZPOCET
| VV |  | K106 | [15 empty] | VV | 2 | 1 | True | 0 | ROZPOCET
| VV |  | 0,80 |  | 0.8 | [13 empty] | VV | 2 | 2 | True | 0 | ROZPOCET
| VV |  | K107 | [15 empty] | VV | 2 | 1 | True | 0 | ROZPOCET
| VV |  | 0,80 |  | 0.8 | [13 empty] | VV | 2 | 2 | True | 0 | ROZPOCET
| VV |  | K108 | [15 empty] | VV | 2 | 1 | True | 0 | ROZPOCET
| VV |  | 0,80 |  | 0.8 | [13 empty] | VV | 2 | 2 | True | 0 | ROZPOCET
| VV |  | K109 | [15 empty] | VV | 2 | 1 | True | 0 | ROZPOCET
| VV |  | 0,80 |  | 0.8 | [13 empty] | VV | 2 | 2 | True | 0 | ROZPOCET
| VV |  | Součet |  | 20 | [13 empty] | VV | 2 | 4 | True | 1 | ROZPOCET
444 | K | R-pol 764-003 | D+M Oplechování prostupu střechou Pz, rozměr Ø 175 - vč. všech syst. detailů, povrchové úpravy, kotvení, pomocného a spojovacího materiálu | m | 14.4 |  | 0 |  |  |  | snížená |  | 0 | 0 | 0 | 0 | 0 | 16 | K | 2 |  |  |  | ROZPOCET | 0 | 0 | 0 | 0 | 0 | 2 | 0 | 16 | 1403583108
| PP |  | D+M Oplechování prostupu střechou Pz, rozměr Ø 175 - vč. všech syst. detailů, povrchové úpravy, kotvení, pomocného a spojovacího materiálu | [15 empty] | PP | 2
| P |  | Poznámka k položce: Chráničky budou patřeny přírubou pro natavení hydroizolace. | [15 empty] | P | 2
| VV |  | K111 | [15 empty] | VV | 2 | 1 | True | 0 | ROZPOCET
| VV |  | K112 | [15 empty] | VV | 2 | 1 | True | 0 | ROZPOCET
| VV |  | K113 | [15 empty] | VV | 2 | 1 | True | 0 | ROZPOCET
| VV |  | K114 | [15 empty] | VV | 2 | 1 | True | 0 | ROZPOCET
| VV |  | K115 | [15 empty] | VV | 2 | 1 | True | 0 | ROZPOCET
| VV |  | K116 | [15 empty] | VV | 2 | 1 | True | 0 | ROZPOCET
| VV |  | 0,80 |  | 0.8 | [13 empty] | VV | 2 | 2 | True | 0 | ROZPOCET
| VV |  | K117 | [15 empty] | VV | 2 | 1 | True | 0 | ROZPOCET
| VV |  | 0,80 |  | 0.8 | [13 empty] | VV | 2 | 2 | True | 0 | ROZPOCET
| VV |  | K118 | [15 empty] | VV | 2 | 1 | True | 0 | ROZPOCET
| VV |  | 0,80 |  | 0.8 | [13 empty] | VV | 2 | 2 | True | 0 | ROZPOCET
| VV |  | K119 | [15 empty] | VV | 2 | 1 | True | 0 | ROZPOCET
| VV |  | 0,80 |  | 0.8 | [13 empty] | VV | 2 | 2 | True | 0 | ROZPOCET
| VV |  | K120 | [15 empty] | VV | 2 | 1 | True | 0 | ROZPOCET
| VV |  | 0,80 |  | 0.8 | [13 empty] | VV | 2 | 2 | True | 0 | ROZPOCET
| VV |  | K121 | [15 empty] | VV | 2 | 1 | True | 0 | ROZPOCET
| VV |  | 0,80 |  | 0.8 | [13 empty] | VV | 2 | 2 | True | 0 | ROZPOCET
| VV |  | K122 | [15 empty] | VV | 2 | 1 | True | 0 | ROZPOCET
| VV |  | 0,80 |  | 0.8 | [13 empty] | VV | 2 | 2 | True | 0 | ROZPOCET
| VV |  | K123 | [15 empty] | VV | 2 | 1 | True | 0 | ROZPOCET
| VV |  | 0,80 |  | 0.8 | [13 empty] | VV | 2 | 2 | True | 0 | ROZPOCET
| VV |  | K124 | [15 empty] | VV | 2 | 1 | True | 0 | ROZPOCET
| VV |  | 0,80 |  | 0.8 | [13 empty] | VV | 2 | 2 | True | 0 | ROZPOCET
| VV |  | K125 | [15 empty] | VV | 2 | 1 | True | 0 | ROZPOCET
| VV |  | 0,80 |  | 0.8 | [13 empty] | VV | 2 | 2 | True | 0 | ROZPOCET
| VV |  | K126 | [15 empty] | VV | 2 | 1 | True | 0 | ROZPOCET
| VV |  | 0,80 |  | 0.8 | [13 empty] | VV | 2 | 2 | True | 0 | ROZPOCET
| VV |  | K127 | [15 empty] | VV | 2 | 1 | True | 0 | ROZPOCET
| VV |  | 0,80 |  | 0.8 | [13 empty] | VV | 2 | 2 | True | 0 | ROZPOCET
| VV |  | K128 | [15 empty] | VV | 2 | 1 | True | 0 | ROZPOCET
| VV |  | 0,80 |  | 0.8 | [13 empty] | VV | 2 | 2 | True | 0 | ROZPOCET
| VV |  | K129 | [15 empty] | VV | 2 | 1 | True | 0 | ROZPOCET
| VV |  | 0,80 |  | 0.8 | [13 empty] | VV | 2 | 2 | True | 0 | ROZPOCET
| VV |  | K130 | [15 empty] | VV | 2 | 1 | True | 0 | ROZPOCET
| VV |  | 0,80 |  | 0.8 | [13 empty] | VV | 2 | 2 | True | 0 | ROZPOCET
| VV |  | K131 | [15 empty] | VV | 2 | 1 | True | 0 | ROZPOCET
| VV |  | 0,80 |  | 0.8 | [13 empty] | VV | 2 | 2 | True | 0 | ROZPOCET
| VV |  | K132 | [15 empty] | VV | 2 | 1 | True | 0 | ROZPOCET
| VV |  | 0,80 |  | 0.8 | [13 empty] | VV | 2 | 2 | True | 0 | ROZPOCET
| VV |  | K133 | [15 empty] | VV | 2 | 1 | True | 0 | ROZPOCET
| VV |  | 0,80 |  | 0.8 | [13 empty] | VV | 2 | 2 | True | 0 | ROZPOCET
| VV |  | Součet |  | 14.4 | [13 empty] | VV | 2 | 4 | True | 1 | ROZPOCET
445 | K | R-pol 764-004 | D+M Oplechování prostupu střechou Pz, rozměr Ø 200 - vč. všech syst. detailů, povrchové úpravy, kotvení, pomocného a spojovacího materiálu | m | 2.4 |  | 0 |  |  |  | snížená |  | 0 | 0 | 0 | 0 | 0 | 16 | K | 2 |  |  |  | ROZPOCET | 0 | 0 | 0 | 0 | 0 | 2 | 0 | 16 | -1059308560
| PP |  | D+M Oplechování prostupu střechou Pz, rozměr Ø 200 - vč. všech syst. detailů, povrchové úpravy, kotvení, pomocného a spojovacího materiálu | [15 empty] | PP | 2
| P |  | Poznámka k položce: Chráničky budou patřeny přírubou pro natavení hydroizolace. | [15 empty] | P | 2
| VV |  | K134 | [15 empty] | VV | 2 | 1 | True | 0 | ROZPOCET
| VV |  | 0,80 |  | 0.8 | [13 empty] | VV | 2 | 2 | True | 0 | ROZPOCET
| VV |  | K135 | [15 empty] | VV | 2 | 1 | True | 0 | ROZPOCET
| VV |  | 0,80 |  | 0.8 | [13 empty] | VV | 2 | 2 | True | 0 | ROZPOCET
| VV |  | K136 | [15 empty] | VV | 2 | 1 | True | 0 | ROZPOCET
| VV |  | 0,80 |  | 0.8 | [13 empty] | VV | 2 | 2 | True | 0 | ROZPOCET
| VV |  | Součet |  | 2.4 | [13 empty] | VV | 2 | 4 | True | 1 | ROZPOCET
446 | K | R-pol 764-005 | D+M Oplechování prostupu střechou Pz, rozměr Ø 250 - vč. všech syst. detailů, povrchové úpravy, kotvení, pomocného a spojovacího materiálu | m | 4.8 |  | 0 |  |  |  | snížená |  | 0 | 0 | 0 | 0 | 0 | 16 | K | 2 |  |  |  | ROZPOCET | 0 | 0 | 0 | 0 | 0 | 2 | 0 | 16 | 799406328
| PP |  | D+M Oplechování prostupu střechou Pz, rozměr Ø 250 - vč. všech syst. detailů, povrchové úpravy, kotvení, pomocného a spojovacího materiálu | [15 empty] | PP | 2
| P |  | Poznámka k položce: Chráničky budou patřeny přírubou pro natavení hydroizolace. | [15 empty] | P | 2
| VV |  | K75 | [15 empty] | VV | 2 | 1 | True | 0 | ROZPOCET
| VV |  | 0,8 |  | 0.8 | [13 empty] | VV | 2 | 2 | True | 0 | ROZPOCET
| VV |  | K96 | [15 empty] | VV | 2 | 1 | True | 0 | ROZPOCET
| VV |  | 0,8 |  | 0.8 | [13 empty] | VV | 2 | 2 | True | 0 | ROZPOCET
| VV |  | K97 | [15 empty] | VV | 2 | 1 | True | 0 | ROZPOCET
| VV |  | 0,8 |  | 0.8 | [13 empty] | VV | 2 | 2 | True | 0 | ROZPOCET
| VV |  | K98 | [15 empty] | VV | 2 | 1 | True | 0 | ROZPOCET
| VV |  | 0,8 |  | 0.8 | [13 empty] | VV | 2 | 2 | True | 0 | ROZPOCET
| VV |  | K99 | [15 empty] | VV | 2 | 1 | True | 0 | ROZPOCET
| VV |  | 0,8 |  | 0.8 | [13 empty] | VV | 2 | 2 | True | 0 | ROZPOCET
| VV |  | K100 | [15 empty] | VV | 2 | 1 | True | 0 | ROZPOCET
| VV |  | 0,8 |  | 0.8 | [13 empty] | VV | 2 | 2 | True | 0 | ROZPOCET
| VV |  | Součet |  | 4.8 | [13 empty] | VV | 2 | 4 | True | 1 | ROZPOCET
447 | K | R-pol 764-006 | D+M Oplechování dilatace markýz rš 430 mm, materiál Al - vč. všech syst. detailů, povrchové úpravy, kotvení, pomocného a spojovacího materiálu | m | 10.1 |  | 0 |  |  |  | snížená |  | 0 | 0 | 0 | 0 | 0 | 16 | K | 2 |  |  |  | ROZPOCET | 0 | 0 | 0 | 0 | 0 | 2 | 0 | 16 | 1700859950
| PP |  | D+M Oplechování dilatace markýz rš 430 mm, materiál Al - vč. všech syst. detailů, povrchové úpravy, kotvení, pomocného a spojovacího materiálu | [15 empty] | PP | 2
| P |  | Poznámka k položce: - Povrchová úprava přírodní - Jednobarevné, dle výběru investora - Tl. plechu 5mm | [15 empty] | P | 2
| VV |  | K137 | [15 empty] | VV | 2 | 1 | True | 0 | ROZPOCET
| VV |  | 1,2 |  | 1.2 | [13 empty] | VV | 2 | 2 | True | 0 | ROZPOCET
| VV |  | K138 | [15 empty] | VV | 2 | 1 | True | 0 | ROZPOCET
| VV |  | 1,2 |  | 1.2 | [13 empty] | VV | 2 | 2 | True | 0 | ROZPOCET
| VV |  | K139 | [15 empty] | VV | 2 | 1 | True | 0 | ROZPOCET
| VV |  | 1,2 |  | 1.2 | [13 empty] | VV | 2 | 2 | True | 0 | ROZPOCET
| VV |  | K140 | [15 empty] | VV | 2 | 1 | True | 0 | ROZPOCET
| VV |  | 1,2 |  | 1.2 | [13 empty] | VV | 2 | 2 | True | 0 | ROZPOCET
| VV |  | K141 | [15 empty] | VV | 2 | 1 | True | 0 | ROZPOCET
| VV |  | 1,2 |  | 1.2 | [13 empty] | VV | 2 | 2 | True | 0 | ROZPOCET
| VV |  | K142 | [15 empty] | VV | 2 | 1 | True | 0 | ROZPOCET
| VV |  | 1,2 |  | 1.2 | [13 empty] | VV | 2 | 2 | True | 0 | ROZPOCET
| VV |  | K143 | [15 empty] | VV | 2 | 1 | True | 0 | ROZPOCET
| VV |  | 1,7 |  | 1.7 | [13 empty] | VV | 2 | 2 | True | 0 | ROZPOCET
| VV |  | K144 | [15 empty] | VV | 2 | 1 | True | 0 | ROZPOCET
| VV |  | 1,2 |  | 1.2 | [13 empty] | VV | 2 | 2 | True | 0 | ROZPOCET
| VV |  | Součet |  | 10.1 | [13 empty] | VV | 2 | 4 | True | 1 | ROZPOCET
448 | K | 998764202 | Přesun hmot procentní pro konstrukce klempířské v objektech v přes 6 do 12 m | % |  |  | 0 | CS ÚRS 2024 01 |  |  | snížená |  | 0 | 0 | 0 | 0 | 0 | 16 | K | 2 |  |  |  | ROZPOCET | 0 | 0 | 0 | 0 | 0 | 2 | 0 | 16 | -1860564307
| PP |  | Přesun hmot pro konstrukce klempířské stanovený procentní sazbou (%) z ceny vodorovná dopravní vzdálenost do 50 m s užitím mechanizace v objektech výšky přes 6 do 12 m | [15 empty] | PP | 2
| Online PSC |  | https://podminky.urs.cz/item/CS_URS_2024_01/998764202 | [15 empty] | Online PSC | 2
| D | 766 | Konstrukce truhlářské |  |  |  | 0 | [5 empty] | 0 |  | 0 |  | 0 | 2 | D | 1 |  |  |  | ROZPOCET | [6 empty] | 0
449 | K | R-pol 766-001 | D+M WC kabinka, ozn. T01 - vč. všech syst. detailů, kotvení, nerez kování, zámku, Al nosného systému, povrchové úpravy, pomocného a spojovacího materiálu | ks | 1 |  | 0 |  |  |  | snížená |  | 0 | 0 | 0 | 0 | 0 | 16 | K | 2 |  |  |  | ROZPOCET | 0 | 0 | 0 | 0 | 0 | 2 | 0 | 16 | -2018863990
| PP |  | D+M WC kabinka ze sanitárních příček, ozn. T01 - vč. všech syst. detailů, kotvení, nerez kování, zámku, Al nosného systému, povrchové úpravy, pomocného a spojovacího materiálu | [15 empty] | PP | 2
| P |  | Poznámka k položce: - Celková výška 2000 mm (průchozí výška 1975 mm), šířka x hloubka dle rozměrů místností, dveře šířky 700 mm. Umístění dle výkresové dokumentace. - Oboustranně zalisovaný laminát HPL tl. 0,5mm na jádru z DTD tl. 25 mm - příčky, čelní stěny i dveře, hrana ABS 2 mm. Hliníkový nosný systém z profilů U, T a jäklem. Zavírání: klika s WC zámkem se signalizací, kování nerezové. Rektif. nohy v.150 mm+25mm. | [15 empty] | P | 2
450 | K | 998766202 | Přesun hmot procentní pro kce truhlářské v objektech v přes 6 do 12 m | % |  |  | 0 | CS ÚRS 2024 01 |  |  | snížená |  | 0 | 0 | 0 | 0 | 0 | 16 | K | 2 |  |  |  | ROZPOCET | 0 | 0 | 0 | 0 | 0 | 2 | 0 | 16 | 1237639610
| PP |  | Přesun hmot pro konstrukce truhlářské stanovený procentní sazbou (%) z ceny vodorovná dopravní vzdálenost do 50 m základní v objektech výšky přes 6 do 12 m | [15 empty] | PP | 2
| Online PSC |  | https://podminky.urs.cz/item/CS_URS_2024_01/998766202 | [15 empty] | Online PSC | 2
| D | 766.L1 | Konstrukce truhlářské - Kuchyňská linka L1 |  |  |  | 0 | [5 empty] | 0 |  | 0 |  | 0 | 2 | D | 1 |  |  |  | ROZPOCET | [6 empty] | 0
451 | K | POZN. 1 | Poznámka: Kuchyňská linka L1 |  | 0 |  | 0 |  |  |  | snížená |  | 0 | 0 | 0 | 0 | 0 | 16 | K | 2 |  |  |  | ROZPOCET | 0 | 0 | 0 | 0 | 0 | 2 | 0 | 16 | 1959652018
| PP |  | Poznámka: Kuchyňská linka L1 | [15 empty] | PP | 2
| P |  | Poznámka k položce: - Materiál dvířek (Sada voleb): Lamino 18 mm, hrany ABS 1 mm - Materiál korpusu (Sada voleb): Lamino 18 mm, hrany ABS 1 mm - Vodící systém zásuvek (Sada voleb): Skryté vodící výsuvky, synchronizovaný lehký chod, seřízení ve 4 směrech, mechanické úchytové otevírání s dotlumením a dotahem s doživotní zárukou výrobce - Kování dvířek (Sada voleb): Závěsy odnímatelné bez šroubování s tlumením dorazu s doživotní zárukou výrobce - Baterie (Sada voleb): Stojánková páková s otočným ramenem, keramická kartuš, tělo baterie nerez, páka narez, délka ramene min. 150 mm - Dřez (Sada voleb): Nerezový dřez s odkapávací plochou, 530*380, sítkový ventil 3 1/2" s přepadem, tl. materiálu 1,2mm, včetně sifonu, s otvorem pro baterii - Chladnička (Sada voleb): Samostatně stojící s mrazákem, no frost, energetiká třída C, hlučnost 38dB, manuální regulace teploty, LED osvětlení, zaměnitelné otvírání dvířek - Kování horních výklopných skříňek (Sada voleb): Výklopy horních dvířek, skládací výklop se zdvihači a teleskopem, včetně krytek, s tlumením s doživotní zárukou výrobce - Mikrovlnná trouba (Sada voleb):--- - Myčka (Sada voleb): Vestavěná, energetická třída C, dotykové ovládání, hlučnost 46dB, časovač, samočištění, nastavitelné koše, dětská pojistka - Obklad za pracovní deskou (Sada voleb):--- - Osvětlení pracovní desky (Sada voleb): Ve spodní straně horních skříněk zafrézován power LED pásek - Pracovní plocha (Sada voleb): Postforming s vysokotlakým HPL laminátem, tl. 28 mm - Sokl (Sada voleb): Odnímatelný se silikonovým těsněním u podlahy, v designu korpusu - Sporák (Sada voleb):--- - Trouba (Sada voleb): Vestavěná, horkovzdušná, dotykové ovládání, dětská pojistka, tlumené zavírání dvířek, časovač, energetická třída A, studené dveře trouby, teleskopické vysouvání plechu - Typ digestoře (Sada voleb): Vestavěná, energetická třída B, výkon odsávání min. 460 m3/h, hlučnost 63dB, LED osvětlení, zpětná klapka, recirkulace, tukový filtr - Úchytky na dvířkách (Sada voleb): Nábytkové úchytky, design nezeru, délka min. 160 mm - Varná deska (Sada voleb): Indukční 4 plotýnky, dotykové ovládáví, dětská pojistka, ochrana proti přehřátí, možnost propojení varných zón, automatické rozpoznáná hrnce | [15 empty] | P | 2
452 | K | R-pol 766.L1-001 | D+M Spodní skříňka otevíravá, ozn. L1.01, rozměr 600/580/800mm - vč. všech syst. detailů, kotvení, kování, pomocného a spojovacího materiálu | ks | 1 |  | 0 |  |  |  | snížená |  | 0 | 0 | 0 | 0 | 0 | 16 | K | 2 |  |  |  | ROZPOCET | 0 | 0 | 0 | 0 | 0 | 2 | 0 | 16 | 645044634
| PP |  | D+M Spodní skříňka otevíravá, ozn. L1.01, rozměr 600/580/800mm - vč. všech syst. detailů, kotvení, kování, pomocného a spojovacího materiálu | [15 empty] | PP | 2
453 | K | R-pol 766.L1-002 | D+M Spodní skříňka otevíravá se dřezem, ozn. L1.02, rozměr 600/580/800mm - vč. všech syst. detailů, kotvení, kování, pomocného a spojovacího materiálu | ks | 1 |  | 0 |  |  |  | snížená |  | 0 | 0 | 0 | 0 | 0 | 16 | K | 2 |  |  |  | ROZPOCET | 0 | 0 | 0 | 0 | 0 | 2 | 0 | 16 | -785363435
| PP |  | D+M Spodní skříňka otevíravá se dřezem, ozn. L1.02, rozměr 600/580/800mm - vč. všech syst. detailů, kotvení, kování, pomocného a spojovacího materiálu | [15 empty] | PP | 2
454 | K | R-pol 766.L1-003 | D+M Spodní skříňka otevíravá, ozn. L1.03, rozměr 300/580/800mm - vč. všech syst. detailů, kotvení, kování, pomocného a spojovacího materiálu | ks | 1 |  | 0 |  |  |  | snížená |  | 0 | 0 | 0 | 0 | 0 | 16 | K | 2 |  |  |  | ROZPOCET | 0 | 0 | 0 | 0 | 0 | 2 | 0 | 16 | -1419936348
| PP |  | D+M Spodní skříňka otevíravá, ozn. L1.03, rozměr 300/580/800mm - vč. všech syst. detailů, kotvení, kování, pomocného a spojovacího materiálu | [15 empty] | PP | 2
455 | K | R-pol 766.L1-004 | D+M Spodní skříňka s přípravou pro vestavnou troubu, ozn. L1.04, rozměr 600/580/800mm - vč. všech syst. detailů, kotvení, kování, pomocného a spojovacího materiálu | ks | 1 |  | 0 |  |  |  | snížená |  | 0 | 0 | 0 | 0 | 0 | 16 | K | 2 |  |  |  | ROZPOCET | 0 | 0 | 0 | 0 | 0 | 2 | 0 | 16 | 1491902556
| PP |  | D+M Spodní skříňka s přípravou pro vestavnou troubu, ozn. L1.04, rozměr 600/580/800mm - vč. všech syst. detailů, kotvení, kování, pomocného a spojovacího materiálu | [15 empty] | PP | 2
456 | K | R-pol 766.L1-005 | D+M Spodní skříňka s výsuvy, ozn. L1.05, rozměr 300/580/800mm - vč. všech syst. detailů, kotvení, kování, pomocného a spojovacího materiálu | ks | 1 |  | 0 |  |  |  | snížená |  | 0 | 0 | 0 | 0 | 0 | 16 | K | 2 |  |  |  | ROZPOCET | 0 | 0 | 0 | 0 | 0 | 2 | 0 | 16 | -1289023544
| PP |  | D+M Spodní skříňka s výsuvy, ozn. L1.05, rozměr 300/580/800mm - vč. všech syst. detailů, kotvení, kování, pomocného a spojovacího materiálu | [15 empty] | PP | 2
457 | K | R-pol 766.L1-006 | D+M Spodní skříňka s přípravou pro umyvadlo, ozn. L1.06, rozměr 600/580/800mm - vč. všech syst. detailů, kotvení, kování, pomocného a spojovacího materiálu | ks | 1 |  | 0 |  |  |  | snížená |  | 0 | 0 | 0 | 0 | 0 | 16 | K | 2 |  |  |  | ROZPOCET | 0 | 0 | 0 | 0 | 0 | 2 | 0 | 16 | -111406744
| PP |  | D+M Spodní skříňka s přípravou pro umyvadlo, ozn. L1.06, rozměr 600/580/800mm - vč. všech syst. detailů, kotvení, kování, pomocného a spojovacího materiálu | [15 empty] | PP | 2
458 | K | R-pol 766.L1-007 | D+M Spodní skříňka s výsuvy, ozn. L1.07, rozměr 600/580/800mm - vč. všech syst. detailů, kotvení, kování, pomocného a spojovacího materiálu | ks | 1 |  | 0 |  |  |  | snížená |  | 0 | 0 | 0 | 0 | 0 | 16 | K | 2 |  |  |  | ROZPOCET | 0 | 0 | 0 | 0 | 0 | 2 | 0 | 16 | 1981587506
| PP |  | D+M Spodní skříňka s výsuvy, ozn. L1.07, rozměr 600/580/800mm - vč. všech syst. detailů, kotvení, kování, pomocného a spojovacího materiálu | [15 empty] | PP | 2
459 | K | R-pol 766.L1-008 | D+M Spižní skříň, ozn. L1.08, rozměr 600/580/2000mm - vč. všech syst. detailů, kotvení, kování, pomocného a spojovacího materiálu | ks | 1 |  | 0 |  |  |  | snížená |  | 0 | 0 | 0 | 0 | 0 | 16 | K | 2 |  |  |  | ROZPOCET | 0 | 0 | 0 | 0 | 0 | 2 | 0 | 16 | -1117220531
| PP |  | D+M Spižní skříň, ozn. L1.08, rozměr 600/580/2000mm - vč. všech syst. detailů, kotvení, kování, pomocného a spojovacího materiálu | [15 empty] | PP | 2
460 | K | R-pol 766.L1-009 | D+M Horní skříňka otevíravá, ozn. L1.09, rozměr 600/380/600mm - vč. všech syst. detailů, kotvení, kování, pomocného a spojovacího materiálu | ks | 1 |  | 0 |  |  |  | snížená |  | 0 | 0 | 0 | 0 | 0 | 16 | K | 2 |  |  |  | ROZPOCET | 0 | 0 | 0 | 0 | 0 | 2 | 0 | 16 | 2085665723
| PP |  | D+M Horní skříňka otevíravá, ozn. L1.09, rozměr 600/380/600mm - vč. všech syst. detailů, kotvení, kování, pomocného a spojovacího materiálu | [15 empty] | PP | 2
461 | K | R-pol 766.L1-010 | D+M Horní skříňka vyklápěcí, ozn. L1.10, rozměr 600/380/600mm - vč. všech syst. detailů, kotvení, kování, pomocného a spojovacího materiálu | ks | 1 |  | 0 |  |  |  | snížená |  | 0 | 0 | 0 | 0 | 0 | 16 | K | 2 |  |  |  | ROZPOCET | 0 | 0 | 0 | 0 | 0 | 2 | 0 | 16 | -502626363
| PP |  | D+M Horní skříňka vyklápěcí, ozn. L1.10, rozměr 600/380/600mm - vč. všech syst. detailů, kotvení, kování, pomocného a spojovacího materiálu | [15 empty] | PP | 2
462 | K | R-pol 766.L1-011 | D+M Horní skříňka otevíravá, ozn. L1.11, rozměr 300/380/600mm - vč. všech syst. detailů, kotvení, kování, pomocného a spojovacího materiálu | ks | 1 |  | 0 |  |  |  | snížená |  | 0 | 0 | 0 | 0 | 0 | 16 | K | 2 |  |  |  | ROZPOCET | 0 | 0 | 0 | 0 | 0 | 2 | 0 | 16 | 1130451302
| PP |  | D+M Horní skříňka otevíravá, ozn. L1.11, rozměr 300/380/600mm - vč. všech syst. detailů, kotvení, kování, pomocného a spojovacího materiálu | [15 empty] | PP | 2
463 | K | R-pol 766.L1-012 | D+M Horní skříňka otevíravá, ozn. L1.12, rozměr 600/380/500mm - vč. všech syst. detailů, kotvení, kování, pomocného a spojovacího materiálu | ks | 1 |  | 0 |  |  |  | snížená |  | 0 | 0 | 0 | 0 | 0 | 16 | K | 2 |  |  |  | ROZPOCET | 0 | 0 | 0 | 0 | 0 | 2 | 0 | 16 | 679126044
| PP |  | D+M Horní skříňka otevíravá, ozn. L1.12, rozměr 600/380/500mm - vč. všech syst. detailů, kotvení, kování, pomocného a spojovacího materiálu | [15 empty] | PP | 2
464 | K | R-pol 766.L1-013 | D+M Horní skříňka vyklápěcí, ozn. L1.13, rozměr 900/380/600mm - vč. všech syst. detailů, kotvení, kování, pomocného a spojovacího materiálu | ks | 1 |  | 0 |  |  |  | snížená |  | 0 | 0 | 0 | 0 | 0 | 16 | K | 2 |  |  |  | ROZPOCET | 0 | 0 | 0 | 0 | 0 | 2 | 0 | 16 | 1143662098
| PP |  | D+M Horní skříňka vyklápěcí, ozn. L1.13, rozměr 900/380/600mm - vč. všech syst. detailů, kotvení, kování, pomocného a spojovacího materiálu | [15 empty] | PP | 2
465 | K | R-pol 766.L1-014 | D+M Horní skříňka vyklápěcí, ozn. L1.14, rozměr 600/380/600mm - vč. všech syst. detailů, kotvení, kování, pomocného a spojovacího materiálu | ks | 1 |  | 0 |  |  |  | snížená |  | 0 | 0 | 0 | 0 | 0 | 16 | K | 2 |  |  |  | ROZPOCET | 0 | 0 | 0 | 0 | 0 | 2 | 0 | 16 | 1912205385
| PP |  | D+M Horní skříňka vyklápěcí, ozn. L1.14, rozměr 600/380/600mm - vč. všech syst. detailů, kotvení, kování, pomocného a spojovacího materiálu | [15 empty] | PP | 2
466 | K | R-pol 766.L1-015 | D+M Horní skříňka otevíravá, ozn. L1.15, rozměr 600/380/600mm - vč. všech syst. detailů, kotvení, kování, pomocného a spojovacího materiálu | ks | 1 |  | 0 |  |  |  | snížená |  | 0 | 0 | 0 | 0 | 0 | 16 | K | 2 |  |  |  | ROZPOCET | 0 | 0 | 0 | 0 | 0 | 2 | 0 | 16 | -1984153551
| PP |  | D+M Horní skříňka otevíravá, ozn. L1.15, rozměr 600/380/600mm - vč. všech syst. detailů, kotvení, kování, pomocného a spojovacího materiálu | [15 empty] | PP | 2
467 | K | R-pol 766.L1-016 | D+M Kombinovaná chladnička, ozn. L1.16, rozměr 600/600/2100mm - vč. všech syst. detailů, kotvení, kování, pomocného a spojovacího materiálu | ks | 1 |  | 0 |  |  |  | snížená |  | 0 | 0 | 0 | 0 | 0 | 16 | K | 2 |  |  |  | ROZPOCET | 0 | 0 | 0 | 0 | 0 | 2 | 0 | 16 | -883935292
| PP |  | D+M Kombinovaná chladnička, ozn. L1.16, rozměr 600/600/2100mm - vč. všech syst. detailů, kotvení, kování, pomocného a spojovacího materiálu | [15 empty] | PP | 2
468 | K | R-pol 766.L1-017 | D+M Vestavná myčka se soklem a pracovní deskou, ozn. L1.17, rozměr 600/620/935mm - vč. všech syst. detailů, kotvení, kování, pomocného a spojovacího materiálu | ks | 1 |  | 0 |  |  |  | snížená |  | 0 | 0 | 0 | 0 | 0 | 16 | K | 2 |  |  |  | ROZPOCET | 0 | 0 | 0 | 0 | 0 | 2 | 0 | 16 | 525038111
| PP |  | D+M Vestavná myčka se soklem a pracovní deskou, ozn. L1.17, rozměr 600/620/935mm - vč. všech syst. detailů, kotvení, kování, pomocného a spojovacího materiálu | [15 empty] | PP | 2
469 | K | R-pol 766.L1-018 | D+M Vestavná trouba, ozn. L1.18, rozměr 600/20/600mm - vč. všech syst. detailů, kotvení, kování, pomocného a spojovacího materiálu | ks | 1 |  | 0 |  |  |  | snížená |  | 0 | 0 | 0 | 0 | 0 | 16 | K | 2 |  |  |  | ROZPOCET | 0 | 0 | 0 | 0 | 0 | 2 | 0 | 16 | 39101262
| PP |  | D+M Vestavná trouba, ozn. L1.18, rozměr 600/20/600mm - vč. všech syst. detailů, kotvení, kování, pomocného a spojovacího materiálu | [15 empty] | PP | 2
470 | K | R-pol 766.L1-019 | D+M Vestavná digestoř, ozn. L1.20, rozměr 600/310/450mm - vč. všech syst. detailů, kotvení, kování, pomocného a spojovacího materiálu | ks | 1 |  | 0 |  |  |  | snížená |  | 0 | 0 | 0 | 0 | 0 | 16 | K | 2 |  |  |  | ROZPOCET | 0 | 0 | 0 | 0 | 0 | 2 | 0 | 16 | 391354543
| PP |  | D+M Vestavná digestoř, ozn. L1.20, rozměr 600/310/450mm - vč. všech syst. detailů, kotvení, kování, pomocného a spojovacího materiálu | [15 empty] | PP | 2
471 | K | 998766202 | Přesun hmot procentní pro kce truhlářské v objektech v přes 6 do 12 m | % |  |  | 0 | CS ÚRS 2024 01 |  |  | snížená |  | 0 | 0 | 0 | 0 | 0 | 16 | K | 2 |  |  |  | ROZPOCET | 0 | 0 | 0 | 0 | 0 | 2 | 0 | 16 | -361303773
| PP |  | Přesun hmot pro konstrukce truhlářské stanovený procentní sazbou (%) z ceny vodorovná dopravní vzdálenost do 50 m základní v objektech výšky přes 6 do 12 m | [15 empty] | PP | 2
| Online PSC |  | https://podminky.urs.cz/item/CS_URS_2024_01/998766202 | [15 empty] | Online PSC | 2
| D | 766.L2 | Konstrukce truhlářské - Kuchyňská linka L2 |  |  |  | 0 | [5 empty] | 0 |  | 0 |  | 0 | 2 | D | 1 |  |  |  | ROZPOCET | [6 empty] | 0
472 | K | POZN. 2 | Poznámka: Kuchyňská linka L2 |  | 0 |  | 0 |  |  |  | snížená |  | 0 | 0 | 0 | 0 | 0 | 16 | K | 2 |  |  |  | ROZPOCET | 0 | 0 | 0 | 0 | 0 | 2 | 0 | 16 | -383914842
| PP |  | Poznámka: Kuchyňská linka L2 | [15 empty] | PP | 2
| P |  | Poznámka k položce: - Materiál dvířek (Sada voleb): Lamino 18 mm, hrany ABS 1 mm - Materiál korpusu (Sada voleb): Lamino 18 mm, hrany ABS 1 mm - Vodící systém zásuvek (Sada voleb): Skryté vodící výsuvky, synchronizovaný lehký chod, seřízení ve 4 směrech, mechanické úchytové otevírání s dotlumením a dotahem s doživotní zárukou výrobce - Kování dvířek (Sada voleb): Závěsy odnímatelné bez šroubování s tlumením dorazu s doživotní zárukou výrobce - Baterie (Sada voleb): Stojánková páková s otočným ramenem, keramická kartuš, tělo baterie nerez, páka narez, délka ramene min. 150 mm - Dřez (Sada voleb): Nerezový dřez s odkapávací plochou, 530*380, sítkový ventil 3 1/2" s přepadem, tl. materiálu 1,2mm, včetně sifonu, s otvorem pro baterii - Chladnička (Sada voleb): Samostatně stojící s mrazákem, no frost, energetiká třída C, hlučnost 38dB, manuální regulace teploty, LED osvětlení, zaměnitelné otvírání dvířek - Kování horních výklopných skříňek (Sada voleb): Výklopy horních dvířek, skládací výklop se zdvihači a teleskopem, včetně krytek, s tlumením s doživotní zárukou výrobce - Mikrovlnná trouba (Sada voleb):--- - Myčka (Sada voleb): Vestavěná, energetická třída C, dotykové ovládání, hlučnost 46dB, časovač, samočištění, nastavitelné koše, dětská pojistka - Obklad za pracovní deskou (Sada voleb):--- - Osvětlení pracovní desky (Sada voleb): Ve spodní straně horních skříněk zafrézován power LED pásek - Pracovní plocha (Sada voleb): Postforming s vysokotlakým HPL laminátem, tl. 28 mm - Sokl (Sada voleb): Odnímatelný se silikonovým těsněním u podlahy, v designu korpusu - Sporák (Sada voleb):--- - Trouba (Sada voleb): Vestavěná, horkovzdušná, dotykové ovládání, dětská pojistka, tlumené zavírání dvířek, časovač, energetická třída A, studené dveře trouby, teleskopické vysouvání plechu - Typ digestoře (Sada voleb): Vestavěná, energetická třída B, výkon odsávání min. 460 m3/h, hlučnost 63dB, LED osvětlení, zpětná klapka, recirkulace, tukový filtr - Úchytky na dvířkách (Sada voleb): Nábytkové úchytky, design nezeru, délka min. 160 mm - Varná deska (Sada voleb): Indukční 4 plotýnky, dotykové ovládáví, dětská pojistka, ochrana proti přehřátí, možnost propojení varných zón, automatické rozpoznáná hrnce | [15 empty] | P | 2
473 | K | R-pol 766.L2-001 | D+M Spodní skříňka otevíravá, ozn. L2.01, rozměr 600/580/800mm - vč. všech syst. detailů, kotvení, kování, pomocného a spojovacího materiálu | ks | 1 |  | 0 |  |  |  | snížená |  | 0 | 0 | 0 | 0 | 0 | 16 | K | 2 |  |  |  | ROZPOCET | 0 | 0 | 0 | 0 | 0 | 2 | 0 | 16 | -1780966649
| PP |  | D+M Spodní skříňka otevíravá, ozn. L2.01, rozměr 600/580/800mm - vč. všech syst. detailů, kotvení, kování, pomocného a spojovacího materiálu | [15 empty] | PP | 2
474 | K | R-pol 766.L2-002 | D+M Spodní skříňka otevíravá se dřezem, ozn. L2.02, rozměr 600/580/800mm - vč. všech syst. detailů, kotvení, kování, pomocného a spojovacího materiálu | ks | 1 |  | 0 |  |  |  | snížená |  | 0 | 0 | 0 | 0 | 0 | 16 | K | 2 |  |  |  | ROZPOCET | 0 | 0 | 0 | 0 | 0 | 2 | 0 | 16 | -999961377
| PP |  | D+M Spodní skříňka otevíravá se dřezem, ozn. L2.02, rozměr 600/580/800mm - vč. všech syst. detailů, kotvení, kování, pomocného a spojovacího materiálu | [15 empty] | PP | 2
475 | K | R-pol 766.L2-003 | D+M Spodní skříňka otevíravá, ozn. L2.03, rozměr 300/580/800mm - vč. všech syst. detailů, kotvení, kování, pomocného a spojovacího materiálu | ks | 1 |  | 0 |  |  |  | snížená |  | 0 | 0 | 0 | 0 | 0 | 16 | K | 2 |  |  |  | ROZPOCET | 0 | 0 | 0 | 0 | 0 | 2 | 0 | 16 | 672726023
| PP |  | D+M Spodní skříňka otevíravá, ozn. L2.03, rozměr 300/580/800mm - vč. všech syst. detailů, kotvení, kování, pomocného a spojovacího materiálu | [15 empty] | PP | 2
476 | K | R-pol 766.L2-004 | D+M Spodní skříňka s přípravou pro vestavnou troubu, ozn. L2.04, rozměr 600/580/800mm - vč. všech syst. detailů, kotvení, kování, pomocného a spojovacího materiálu | ks | 1 |  | 0 |  |  |  | snížená |  | 0 | 0 | 0 | 0 | 0 | 16 | K | 2 |  |  |  | ROZPOCET | 0 | 0 | 0 | 0 | 0 | 2 | 0 | 16 | -1105792885
| PP |  | D+M Spodní skříňka s přípravou pro vestavnou troubu, ozn. L2.04, rozměr 600/580/800mm - vč. všech syst. detailů, kotvení, kování, pomocného a spojovacího materiálu | [15 empty] | PP | 2
477 | K | R-pol 766.L2-005 | D+M Spodní skříňka s výsuvy, ozn. L2.05, rozměr 300/580/800mm - vč. všech syst. detailů, kotvení, kování, pomocného a spojovacího materiálu | ks | 1 |  | 0 |  |  |  | snížená |  | 0 | 0 | 0 | 0 | 0 | 16 | K | 2 |  |  |  | ROZPOCET | 0 | 0 | 0 | 0 | 0 | 2 | 0 | 16 | -2065923074
| PP |  | D+M Spodní skříňka s výsuvy, ozn. L2.05, rozměr 300/580/800mm - vč. všech syst. detailů, kotvení, kování, pomocného a spojovacího materiálu | [15 empty] | PP | 2
478 | K | R-pol 766.L2-006 | D+M Spodní skříňka s přípravou pro umyvadlo, ozn. L2.06, rozměr 600/580/800mm - vč. všech syst. detailů, kotvení, kování, pomocného a spojovacího materiálu | ks | 1 |  | 0 |  |  |  | snížená |  | 0 | 0 | 0 | 0 | 0 | 16 | K | 2 |  |  |  | ROZPOCET | 0 | 0 | 0 | 0 | 0 | 2 | 0 | 16 | 845599057
| PP |  | D+M Spodní skříňka s přípravou pro umyvadlo, ozn. L2.06, rozměr 600/580/800mm - vč. všech syst. detailů, kotvení, kování, pomocného a spojovacího materiálu | [15 empty] | PP | 2
479 | K | R-pol 766.L2-007 | D+M Spodní skříňka s výsuvy, ozn. L2.07, rozměr 600/580/800mm - vč. všech syst. detailů, kotvení, kování, pomocného a spojovacího materiálu | ks | 1 |  | 0 |  |  |  | snížená |  | 0 | 0 | 0 | 0 | 0 | 16 | K | 2 |  |  |  | ROZPOCET | 0 | 0 | 0 | 0 | 0 | 2 | 0 | 16 | 2094794640
| PP |  | D+M Spodní skříňka s výsuvy, ozn. L2.07, rozměr 600/580/800mm - vč. všech syst. detailů, kotvení, kování, pomocného a spojovacího materiálu | [15 empty] | PP | 2
480 | K | R-pol 766.L2-008 | D+M Spižní skříň, ozn. L2.08, rozměr 600/580/2000mm - vč. všech syst. detailů, kotvení, kování, pomocného a spojovacího materiálu | ks | 1 |  | 0 |  |  |  | snížená |  | 0 | 0 | 0 | 0 | 0 | 16 | K | 2 |  |  |  | ROZPOCET | 0 | 0 | 0 | 0 | 0 | 2 | 0 | 16 | 2010734094
| PP |  | D+M Spižní skříň, ozn. L2.08, rozměr 600/580/2000mm - vč. všech syst. detailů, kotvení, kování, pomocného a spojovacího materiálu | [15 empty] | PP | 2
481 | K | R-pol 766.L2-009 | D+M Horní skříňka otevíravá, ozn. L2.09, rozměr 600/380/600mm - vč. všech syst. detailů, kotvení, kování, pomocného a spojovacího materiálu | ks | 1 |  | 0 |  |  |  | snížená |  | 0 | 0 | 0 | 0 | 0 | 16 | K | 2 |  |  |  | ROZPOCET | 0 | 0 | 0 | 0 | 0 | 2 | 0 | 16 | 1225773929
| PP |  | D+M Horní skříňka otevíravá, ozn. L2.09, rozměr 600/380/600mm - vč. všech syst. detailů, kotvení, kování, pomocného a spojovacího materiálu | [15 empty] | PP | 2
482 | K | R-pol 766.L2-010 | D+M Horní skříňka vyklápěcí, ozn. L2.10, rozměr 600/380/600mm - vč. všech syst. detailů, kotvení, kování, pomocného a spojovacího materiálu | ks | 1 |  | 0 |  |  |  | snížená |  | 0 | 0 | 0 | 0 | 0 | 16 | K | 2 |  |  |  | ROZPOCET | 0 | 0 | 0 | 0 | 0 | 2 | 0 | 16 | -177757285
| PP |  | D+M Horní skříňka vyklápěcí, ozn. L2.10, rozměr 600/380/600mm - vč. všech syst. detailů, kotvení, kování, pomocného a spojovacího materiálu | [15 empty] | PP | 2
483 | K | R-pol 766.L2-011 | D+M Horní skříňka otevíravá, ozn. L2.11, rozměr 300/380/600mm - vč. všech syst. detailů, kotvení, kování, pomocného a spojovacího materiálu | ks | 1 |  | 0 |  |  |  | snížená |  | 0 | 0 | 0 | 0 | 0 | 16 | K | 2 |  |  |  | ROZPOCET | 0 | 0 | 0 | 0 | 0 | 2 | 0 | 16 | 1573142500
| PP |  | D+M Horní skříňka otevíravá, ozn. L2.11, rozměr 300/380/600mm - vč. všech syst. detailů, kotvení, kování, pomocného a spojovacího materiálu | [15 empty] | PP | 2
484 | K | R-pol 766.L2-012 | D+M Horní skříňka otevíravá, ozn. L2.12, rozměr 600/380/500mm - vč. všech syst. detailů, kotvení, kování, pomocného a spojovacího materiálu | ks | 1 |  | 0 |  |  |  | snížená |  | 0 | 0 | 0 | 0 | 0 | 16 | K | 2 |  |  |  | ROZPOCET | 0 | 0 | 0 | 0 | 0 | 2 | 0 | 16 | 1030655750
| PP |  | D+M Horní skříňka otevíravá, ozn. L2.12, rozměr 600/380/500mm - vč. všech syst. detailů, kotvení, kování, pomocného a spojovacího materiálu | [15 empty] | PP | 2
485 | K | R-pol 766.L2-013 | D+M Horní skříňka vyklápěcí, ozn. L2.13, rozměr 900/380/600mm - vč. všech syst. detailů, kotvení, kování, pomocného a spojovacího materiálu | ks | 1 |  | 0 |  |  |  | snížená |  | 0 | 0 | 0 | 0 | 0 | 16 | K | 2 |  |  |  | ROZPOCET | 0 | 0 | 0 | 0 | 0 | 2 | 0 | 16 | 178521950
| PP |  | D+M Horní skříňka vyklápěcí, ozn. L2.13, rozměr 900/380/600mm - vč. všech syst. detailů, kotvení, kování, pomocného a spojovacího materiálu | [15 empty] | PP | 2
486 | K | R-pol 766.L2-014 | D+M Horní skříňka vyklápěcí, ozn. L2.14, rozměr 600/380/600mm - vč. všech syst. detailů, kotvení, kování, pomocného a spojovacího materiálu | ks | 1 |  | 0 |  |  |  | snížená |  | 0 | 0 | 0 | 0 | 0 | 16 | K | 2 |  |  |  | ROZPOCET | 0 | 0 | 0 | 0 | 0 | 2 | 0 | 16 | -1681134332
| PP |  | D+M Horní skříňka vyklápěcí, ozn. L2.14, rozměr 600/380/600mm - vč. všech syst. detailů, kotvení, kování, pomocného a spojovacího materiálu | [15 empty] | PP | 2
487 | K | R-pol 766.L2-015 | D+M Horní skříňka otevíravá, ozn. L2.15, rozměr 600/380/600mm - vč. všech syst. detailů, kotvení, kování, pomocného a spojovacího materiálu | ks | 1 |  | 0 |  |  |  | snížená |  | 0 | 0 | 0 | 0 | 0 | 16 | K | 2 |  |  |  | ROZPOCET | 0 | 0 | 0 | 0 | 0 | 2 | 0 | 16 | -884513656
| PP |  | D+M Horní skříňka otevíravá, ozn. L2.15, rozměr 600/380/600mm - vč. všech syst. detailů, kotvení, kování, pomocného a spojovacího materiálu | [15 empty] | PP | 2
488 | K | R-pol 766.L2-016 | D+M Kombinovaná chladnička, ozn. L2.16, rozměr 600/600/2100mm - vč. všech syst. detailů, kotvení, kování, pomocného a spojovacího materiálu | ks | 1 |  | 0 |  |  |  | snížená |  | 0 | 0 | 0 | 0 | 0 | 16 | K | 2 |  |  |  | ROZPOCET | 0 | 0 | 0 | 0 | 0 | 2 | 0 | 16 | 1443701052
| PP |  | D+M Kombinovaná chladnička, ozn. L2.16, rozměr 600/600/2100mm - vč. všech syst. detailů, kotvení, kování, pomocného a spojovacího materiálu | [15 empty] | PP | 2
489 | K | R-pol 766.L2-017 | D+M Vestavná myčka se soklem a pracovní deskou, ozn. L2.17, rozměr 600/620/935mm - vč. všech syst. detailů, kotvení, kování, pomocného a spojovacího materiálu | ks | 1 |  | 0 |  |  |  | snížená |  | 0 | 0 | 0 | 0 | 0 | 16 | K | 2 |  |  |  | ROZPOCET | 0 | 0 | 0 | 0 | 0 | 2 | 0 | 16 | 947142935
| PP |  | D+M Vestavná myčka se soklem a pracovní deskou, ozn. L2.17, rozměr 600/620/935mm - vč. všech syst. detailů, kotvení, kování, pomocného a spojovacího materiálu | [15 empty] | PP | 2
490 | K | R-pol 766.L2-018 | D+M Vestavná trouba, ozn. L2.18, rozměr 600/20/600mm - vč. všech syst. detailů, kotvení, kování, pomocného a spojovacího materiálu | ks | 1 |  | 0 |  |  |  | snížená |  | 0 | 0 | 0 | 0 | 0 | 16 | K | 2 |  |  |  | ROZPOCET | 0 | 0 | 0 | 0 | 0 | 2 | 0 | 16 | 1520291102
| PP |  | D+M Vestavná trouba, ozn. L2.18, rozměr 600/20/600mm - vč. všech syst. detailů, kotvení, kování, pomocného a spojovacího materiálu | [15 empty] | PP | 2
491 | K | R-pol 766.L2-019 | D+M Vestavná digestoř, ozn. L2.20, rozměr 600/310/450mm - vč. všech syst. detailů, kotvení, kování, pomocného a spojovacího materiálu | ks | 1 |  | 0 |  |  |  | snížená |  | 0 | 0 | 0 | 0 | 0 | 16 | K | 2 |  |  |  | ROZPOCET | 0 | 0 | 0 | 0 | 0 | 2 | 0 | 16 | 51862032
| PP |  | D+M Vestavná digestoř, ozn. L2.20, rozměr 600/310/450mm - vč. všech syst. detailů, kotvení, kování, pomocného a spojovacího materiálu | [15 empty] | PP | 2
492 | K | 998766202 | Přesun hmot procentní pro kce truhlářské v objektech v přes 6 do 12 m | % |  |  | 0 | CS ÚRS 2024 01 |  |  | snížená |  | 0 | 0 | 0 | 0 | 0 | 16 | K | 2 |  |  |  | ROZPOCET | 0 | 0 | 0 | 0 | 0 | 2 | 0 | 16 | 1288644665
| PP |  | Přesun hmot pro konstrukce truhlářské stanovený procentní sazbou (%) z ceny vodorovná dopravní vzdálenost do 50 m základní v objektech výšky přes 6 do 12 m | [15 empty] | PP | 2
| Online PSC |  | https://podminky.urs.cz/item/CS_URS_2024_01/998766202 | [15 empty] | Online PSC | 2
| D | 766.L3 | Konstrukce truhlářské - Kuchyňská linka L3 |  |  |  | 0 | [5 empty] | 0 |  | 0 |  | 0 | 2 | D | 1 |  |  |  | ROZPOCET | [6 empty] | 0
493 | K | POZN. 3 | Poznámka: Kuchyňská linka L3 |  | 0 |  | 0 |  |  |  | snížená |  | 0 | 0 | 0 | 0 | 0 | 16 | K | 2 |  |  |  | ROZPOCET | 0 | 0 | 0 | 0 | 0 | 2 | 0 | 16 | 1545143504
| PP |  | Poznámka: Kuchyňská linka L3 | [15 empty] | PP | 2
| P |  | Poznámka k položce: - Materiál dvířek (Sada voleb): Lamino 18 mm, hrany ABS 1 mm - Materiál korpusu (Sada voleb): Lamino 18 mm, hrany ABS 1 mm - Vodící systém zásuvek (Sada voleb): Skryté vodící výsuvky, synchronizovaný lehký chod, seřízení ve 4 směrech, mechanické úchytové otevírání s dotlumením a dotahem s doživotní zárukou výrobce - Kování dvířek (Sada voleb): Závěsy odnímatelné bez šroubování s tlumením dorazu s doživotní zárukou výrobce - Baterie (Sada voleb): Stojánková páková s otočným ramenem, keramická kartuš, tělo baterie nerez, páka narez, délka ramene min. 150 mm - Dřez (Sada voleb): Nerezový dřez s odkapávací plochou, 530*380, sítkový ventil 3 1/2" s přepadem, tl. materiálu 1,2mm, včetně sifonu, s otvorem pro baterii - Chladnička (Sada voleb): Samostatně stojící s mrazákem, no frost, energetiká třída C, hlučnost 38dB, manuální regulace teploty, LED osvětlení, zaměnitelné otvírání dvířek - Kování horních výklopných skříňek (Sada voleb): Výklopy horních dvířek, skládací výklop se zdvihači a teleskopem, včetně krytek, s tlumením s doživotní zárukou výrobce - Mikrovlnná trouba (Sada voleb):--- - Myčka (Sada voleb): Vestavěná, energetická třída C, dotykové ovládání, hlučnost 46dB, časovač, samočištění, nastavitelné koše, dětská pojistka - Obklad za pracovní deskou (Sada voleb):--- - Osvětlení pracovní desky (Sada voleb): Ve spodní straně horních skříněk zafrézován power LED pásek - Pracovní plocha (Sada voleb): Postforming s vysokotlakým HPL laminátem, tl. 28 mm - Sokl (Sada voleb): Odnímatelný se silikonovým těsněním u podlahy, v designu korpusu - Sporák (Sada voleb):--- - Trouba (Sada voleb): Vestavěná, horkovzdušná, dotykové ovládání, dětská pojistka, tlumené zavírání dvířek, časovač, energetická třída A, studené dveře trouby, teleskopické vysouvání plechu - Typ digestoře (Sada voleb): Vestavěná, energetická třída B, výkon odsávání min. 460 m3/h, hlučnost 63dB, LED osvětlení, zpětná klapka, recirkulace, tukový filtr - Úchytky na dvířkách (Sada voleb): Nábytkové úchytky, design nezeru, délka min. 160 mm - Varná deska (Sada voleb): Indukční 4 plotýnky, dotykové ovládáví, dětská pojistka, ochrana proti přehřátí, možnost propojení varných zón, automatické rozpoznáná hrnce | [15 empty] | P | 2
494 | K | R-pol 766.L3-001 | D+M Spodní skříňka otevíravá, ozn. L3.01, rozměr 600/580/800mm - vč. všech syst. detailů, kotvení, kování, pomocného a spojovacího materiálu | ks | 1 |  | 0 |  |  |  | snížená |  | 0 | 0 | 0 | 0 | 0 | 16 | K | 2 |  |  |  | ROZPOCET | 0 | 0 | 0 | 0 | 0 | 2 | 0 | 16 | -1740621446
| PP |  | D+M Spodní skříňka otevíravá, ozn. L3.01, rozměr 600/580/800mm - vč. všech syst. detailů, kotvení, kování, pomocného a spojovacího materiálu | [15 empty] | PP | 2
495 | K | R-pol 766.L3-002 | D+M Spodní skříňka otevíravá se dřezem, ozn. L3.02, rozměr 600/580/800mm - vč. všech syst. detailů, kotvení, kování, pomocného a spojovacího materiálu | ks | 1 |  | 0 |  |  |  | snížená |  | 0 | 0 | 0 | 0 | 0 | 16 | K | 2 |  |  |  | ROZPOCET | 0 | 0 | 0 | 0 | 0 | 2 | 0 | 16 | -606734730
| PP |  | D+M Spodní skříňka otevíravá se dřezem, ozn. L3.02, rozměr 600/580/800mm - vč. všech syst. detailů, kotvení, kování, pomocného a spojovacího materiálu | [15 empty] | PP | 2
496 | K | R-pol 766.L3-003 | D+M Spodní skříňka otevíravá, ozn. L3.03, rozměr 300/580/800mm - vč. všech syst. detailů, kotvení, kování, pomocného a spojovacího materiálu | ks | 1 |  | 0 |  |  |  | snížená |  | 0 | 0 | 0 | 0 | 0 | 16 | K | 2 |  |  |  | ROZPOCET | 0 | 0 | 0 | 0 | 0 | 2 | 0 | 16 | 1542097055
| PP |  | D+M Spodní skříňka otevíravá, ozn. L3.03, rozměr 300/580/800mm - vč. všech syst. detailů, kotvení, kování, pomocného a spojovacího materiálu | [15 empty] | PP | 2
497 | K | R-pol 766.L3-004 | D+M Spodní skříňka s přípravou pro vestavnou troubu, ozn. L3.04, rozměr 600/580/800mm - vč. všech syst. detailů, kotvení, kování, pomocného a spojovacího materiálu | ks | 1 |  | 0 |  |  |  | snížená |  | 0 | 0 | 0 | 0 | 0 | 16 | K | 2 |  |  |  | ROZPOCET | 0 | 0 | 0 | 0 | 0 | 2 | 0 | 16 | -1363057159
| PP |  | D+M Spodní skříňka s přípravou pro vestavnou troubu, ozn. L3.04, rozměr 600/580/800mm - vč. všech syst. detailů, kotvení, kování, pomocného a spojovacího materiálu | [15 empty] | PP | 2
498 | K | R-pol 766.L3-005 | D+M Spodní skříňka s výsuvy, ozn. L3.05, rozměr 300/580/800mm - vč. všech syst. detailů, kotvení, kování, pomocného a spojovacího materiálu | ks | 1 |  | 0 |  |  |  | snížená |  | 0 | 0 | 0 | 0 | 0 | 16 | K | 2 |  |  |  | ROZPOCET | 0 | 0 | 0 | 0 | 0 | 2 | 0 | 16 | -444985814
| PP |  | D+M Spodní skříňka s výsuvy, ozn. L3.05, rozměr 300/580/800mm - vč. všech syst. detailů, kotvení, kování, pomocného a spojovacího materiálu | [15 empty] | PP | 2
499 | K | R-pol 766.L3-006 | D+M Spodní skříňka s přípravou pro umyvadlo, ozn. L3.06, rozměr 600/580/800mm - vč. všech syst. detailů, kotvení, kování, pomocného a spojovacího materiálu | ks | 1 |  | 0 |  |  |  | snížená |  | 0 | 0 | 0 | 0 | 0 | 16 | K | 2 |  |  |  | ROZPOCET | 0 | 0 | 0 | 0 | 0 | 2 | 0 | 16 | 945115451
| PP |  | D+M Spodní skříňka s přípravou pro umyvadlo, ozn. L3.06, rozměr 600/580/800mm - vč. všech syst. detailů, kotvení, kování, pomocného a spojovacího materiálu | [15 empty] | PP | 2
500 | K | R-pol 766.L3-007 | D+M Spodní skříňka s výsuvy, ozn. L3.07, rozměr 600/580/800mm - vč. všech syst. detailů, kotvení, kování, pomocného a spojovacího materiálu | ks | 1 |  | 0 |  |  |  | snížená |  | 0 | 0 | 0 | 0 | 0 | 16 | K | 2 |  |  |  | ROZPOCET | 0 | 0 | 0 | 0 | 0 | 2 | 0 | 16 | 1679101057
| PP |  | D+M Spodní skříňka s výsuvy, ozn. L3.07, rozměr 600/580/800mm - vč. všech syst. detailů, kotvení, kování, pomocného a spojovacího materiálu | [15 empty] | PP | 2
501 | K | R-pol 766.L3-008 | D+M Spižní skříň, ozn. L3.08, rozměr 600/580/2000mm - vč. všech syst. detailů, kotvení, kování, pomocného a spojovacího materiálu | ks | 1 |  | 0 |  |  |  | snížená |  | 0 | 0 | 0 | 0 | 0 | 16 | K | 2 |  |  |  | ROZPOCET | 0 | 0 | 0 | 0 | 0 | 2 | 0 | 16 | 2093758734
| PP |  | D+M Spižní skříň, ozn. L3.08, rozměr 600/580/2000mm - vč. všech syst. detailů, kotvení, kování, pomocného a spojovacího materiálu | [15 empty] | PP | 2
502 | K | R-pol 766.L3-009 | D+M Horní skříňka otevíravá, ozn. L3.09, rozměr 600/380/600mm - vč. všech syst. detailů, kotvení, kování, pomocného a spojovacího materiálu | ks | 1 |  | 0 |  |  |  | snížená |  | 0 | 0 | 0 | 0 | 0 | 16 | K | 2 |  |  |  | ROZPOCET | 0 | 0 | 0 | 0 | 0 | 2 | 0 | 16 | -732983614
| PP |  | D+M Horní skříňka otevíravá, ozn. L3.09, rozměr 600/380/600mm - vč. všech syst. detailů, kotvení, kování, pomocného a spojovacího materiálu | [15 empty] | PP | 2
503 | K | R-pol 766.L3-010 | D+M Horní skříňka vyklápěcí, ozn. L3.10, rozměr 600/380/600mm - vč. všech syst. detailů, kotvení, kování, pomocného a spojovacího materiálu | ks | 1 |  | 0 |  |  |  | snížená |  | 0 | 0 | 0 | 0 | 0 | 16 | K | 2 |  |  |  | ROZPOCET | 0 | 0 | 0 | 0 | 0 | 2 | 0 | 16 | 1757300580
| PP |  | D+M Horní skříňka vyklápěcí, ozn. L3.10, rozměr 600/380/600mm - vč. všech syst. detailů, kotvení, kování, pomocného a spojovacího materiálu | [15 empty] | PP | 2
504 | K | R-pol 766.L3-011 | D+M Horní skříňka otevíravá, ozn. L3.11, rozměr 300/380/600mm - vč. všech syst. detailů, kotvení, kování, pomocného a spojovacího materiálu | ks | 1 |  | 0 |  |  |  | snížená |  | 0 | 0 | 0 | 0 | 0 | 16 | K | 2 |  |  |  | ROZPOCET | 0 | 0 | 0 | 0 | 0 | 2 | 0 | 16 | 16727244
| PP |  | D+M Horní skříňka otevíravá, ozn. L3.11, rozměr 300/380/600mm - vč. všech syst. detailů, kotvení, kování, pomocného a spojovacího materiálu | [15 empty] | PP | 2
505 | K | R-pol 766.L3-012 | D+M Horní skříňka otevíravá, ozn. L3.12, rozměr 600/380/500mm - vč. všech syst. detailů, kotvení, kování, pomocného a spojovacího materiálu | ks | 1 |  | 0 |  |  |  | snížená |  | 0 | 0 | 0 | 0 | 0 | 16 | K | 2 |  |  |  | ROZPOCET | 0 | 0 | 0 | 0 | 0 | 2 | 0 | 16 | 1691498046
| PP |  | D+M Horní skříňka otevíravá, ozn. L3.12, rozměr 600/380/500mm - vč. všech syst. detailů, kotvení, kování, pomocného a spojovacího materiálu | [15 empty] | PP | 2
506 | K | R-pol 766.L3-013 | D+M Horní skříňka vyklápěcí, ozn. L3.13, rozměr 900/380/600mm - vč. všech syst. detailů, kotvení, kování, pomocného a spojovacího materiálu | ks | 1 |  | 0 |  |  |  | snížená |  | 0 | 0 | 0 | 0 | 0 | 16 | K | 2 |  |  |  | ROZPOCET | 0 | 0 | 0 | 0 | 0 | 2 | 0 | 16 | 1780196523
| PP |  | D+M Horní skříňka vyklápěcí, ozn. L3.13, rozměr 900/380/600mm - vč. všech syst. detailů, kotvení, kování, pomocného a spojovacího materiálu | [15 empty] | PP | 2
507 | K | R-pol 766.L3-014 | D+M Horní skříňka vyklápěcí, ozn. L3.14, rozměr 600/380/600mm - vč. všech syst. detailů, kotvení, kování, pomocného a spojovacího materiálu | ks | 1 |  | 0 |  |  |  | snížená |  | 0 | 0 | 0 | 0 | 0 | 16 | K | 2 |  |  |  | ROZPOCET | 0 | 0 | 0 | 0 | 0 | 2 | 0 | 16 | 1723082304
| PP |  | D+M Horní skříňka vyklápěcí, ozn. L3.14, rozměr 600/380/600mm - vč. všech syst. detailů, kotvení, kování, pomocného a spojovacího materiálu | [15 empty] | PP | 2
508 | K | R-pol 766.L3-015 | D+M Horní skříňka otevíravá, ozn. L3.15, rozměr 600/380/600mm - vč. všech syst. detailů, kotvení, kování, pomocného a spojovacího materiálu | ks | 1 |  | 0 |  |  |  | snížená |  | 0 | 0 | 0 | 0 | 0 | 16 | K | 2 |  |  |  | ROZPOCET | 0 | 0 | 0 | 0 | 0 | 2 | 0 | 16 | -1284164798
| PP |  | D+M Horní skříňka otevíravá, ozn. L3.15, rozměr 600/380/600mm - vč. všech syst. detailů, kotvení, kování, pomocného a spojovacího materiálu | [15 empty] | PP | 2
509 | K | R-pol 766.L3-016 | D+M Kombinovaná chladnička, ozn. L3.16, rozměr 600/600/2100mm - vč. všech syst. detailů, kotvení, kování, pomocného a spojovacího materiálu | ks | 1 |  | 0 |  |  |  | snížená |  | 0 | 0 | 0 | 0 | 0 | 16 | K | 2 |  |  |  | ROZPOCET | 0 | 0 | 0 | 0 | 0 | 2 | 0 | 16 | 1339522830
| PP |  | D+M Kombinovaná chladnička, ozn. L3.16, rozměr 600/600/2100mm - vč. všech syst. detailů, kotvení, kování, pomocného a spojovacího materiálu | [15 empty] | PP | 2
510 | K | R-pol 766.L3-017 | D+M Vestavná myčka se soklem a pracovní deskou, ozn. L3.17, rozměr 600/620/935mm - vč. všech syst. detailů, kotvení, kování, pomocného a spojovacího materiálu | ks | 1 |  | 0 |  |  |  | snížená |  | 0 | 0 | 0 | 0 | 0 | 16 | K | 2 |  |  |  | ROZPOCET | 0 | 0 | 0 | 0 | 0 | 2 | 0 | 16 | -103649853
| PP |  | D+M Vestavná myčka se soklem a pracovní deskou, ozn. L3.17, rozměr 600/620/935mm - vč. všech syst. detailů, kotvení, kování, pomocného a spojovacího materiálu | [15 empty] | PP | 2
511 | K | R-pol 766.L3-018 | D+M Vestavná trouba, ozn. L3.18, rozměr 600/20/600mm - vč. všech syst. detailů, kotvení, kování, pomocného a spojovacího materiálu | ks | 1 |  | 0 |  |  |  | snížená |  | 0 | 0 | 0 | 0 | 0 | 16 | K | 2 |  |  |  | ROZPOCET | 0 | 0 | 0 | 0 | 0 | 2 | 0 | 16 | -210785553
| PP |  | D+M Vestavná trouba, ozn. L3.18, rozměr 600/20/600mm - vč. všech syst. detailů, kotvení, kování, pomocného a spojovacího materiálu | [15 empty] | PP | 2
512 | K | R-pol 766.L3-019 | D+M Vestavná digestoř, ozn. L3.20, rozměr 600/310/450mm - vč. všech syst. detailů, kotvení, kování, pomocného a spojovacího materiálu | ks | 1 |  | 0 |  |  |  | snížená |  | 0 | 0 | 0 | 0 | 0 | 16 | K | 2 |  |  |  | ROZPOCET | 0 | 0 | 0 | 0 | 0 | 2 | 0 | 16 | 1336309270
| PP |  | D+M Vestavná digestoř, ozn. L3.20, rozměr 600/310/450mm - vč. všech syst. detailů, kotvení, kování, pomocného a spojovacího materiálu | [15 empty] | PP | 2
513 | K | 998766202 | Přesun hmot procentní pro kce truhlářské v objektech v přes 6 do 12 m | % |  |  | 0 | CS ÚRS 2024 01 |  |  | snížená |  | 0 | 0 | 0 | 0 | 0 | 16 | K | 2 |  |  |  | ROZPOCET | 0 | 0 | 0 | 0 | 0 | 2 | 0 | 16 | -130653628
| PP |  | Přesun hmot pro konstrukce truhlářské stanovený procentní sazbou (%) z ceny vodorovná dopravní vzdálenost do 50 m základní v objektech výšky přes 6 do 12 m | [15 empty] | PP | 2
| Online PSC |  | https://podminky.urs.cz/item/CS_URS_2024_01/998766202 | [15 empty] | Online PSC | 2
| D | 767 | Konstrukce zámečnické |  |  |  | 0 | [5 empty] | 0 |  | 0 |  | 0 | 2 | D | 1 |  |  |  | ROZPOCET | [6 empty] | 0
514 | K | R-pol 767-001 | D+M Hlavní čistící zóna, hliníková konstrukce o výšce 16 mm, rohož 100% polypropylen - vč. všech syst. detailů, lišt, kotvení, rohože, pomocného a spojovacího materiálu | m2 | 2.28 |  | 0 |  |  |  | snížená |  | 0 | 0 | 0 | 0 | 0 | 16 | K | 2 |  |  |  | ROZPOCET | 0 | 0 | 0 | 0 | 0 | 2 | 0 | 16 | 1155379773
| PP |  | D+M Hlavní čistící zóna, hliníková konstrukce o výšce 16 mm, rohož 100% polypropylen - vč. všech syst. detailů, lišt, kotvení, rohože, pomocného a spojovacího materiálu | [15 empty] | PP | 2
| P |  | Poznámka k položce: ID: M 03 Hlavní čistící zóna, hliníková konstrukce o výšce 16 mm, rohož 100% polypropylen. | [15 empty] | P | 2
| VV |  | skl SP 12 | [15 empty] | VV | 2 | 1 | True | 0 | ROZPOCET
| VV |  | mč 1.01 | [15 empty] | VV | 2 | 1 | True | 0 | ROZPOCET
| VV |  | 2,40*0,95 |  | 2.28 | [13 empty] | VV | 2 | 2 | True | 0 | ROZPOCET
| VV |  | Součet |  | 2.28 | [13 empty] | VV | 2 | 4 | True | 1 | ROZPOCET
515 | K | R-pol 767-002 | D+M Zábradlí terasy dl. 2000 mm, výška 1 035 mm, ozn. Z01 - vč. všech syst. detailů, kotvení, povrchové úpravy, pomocného a spojovacího materiálu | ks | 41 |  | 0 |  |  |  | snížená |  | 0 | 0 | 0 | 0 | 0 | 16 | K | 2 |  |  |  | ROZPOCET | 0 | 0 | 0 | 0 | 0 | 2 | 0 | 16 | 362023610
| PP |  | D+M Zábradlí terasy dl. 2000 mm, výška 1 035 mm, ozn. Z01 - vč. všech syst. detailů, kotvení, povrchové úpravy, pomocného a spojovacího materiálu | [15 empty] | PP | 2
| P |  | Poznámka k položce: - Materiál ocel - Povrchová úprava žárové pozinkování + transparentní matný lak - Barevný odstín jednobarevné, dle výběru investora - Zábradlí bude sestaveno z jednotlivých dílů, které budou na místě spojeny přeplátováním prostřednictvím šroubů M8, se zápustnou hlavou, imbus šroubovaných do ocelové konstrukce. - Kotvící práh ocel hlazená pásová 50/10 mm délka 2000mm kotvená do ocelové konstrukce terasy Z15. Svislé sloupky z pásů hlazené pásové oceli 50/6 mm výšky 1020 mm rozmístění a 100mm. Madlo ocel hlazená pásová se sraženými hranami 50/10 mm délka 2000mm. | [15 empty] | P | 2
516 | K | R-pol 767-003 | D+M Rohové zábradlí terasy dl. 1300 mm, výška 1 035 mm, ozn. Z02 - vč. všech syst. detailů, kotvení, povrchové úpravy, pomocného a spojovacího materiálu | ks | 1 |  | 0 |  |  |  | snížená |  | 0 | 0 | 0 | 0 | 0 | 16 | K | 2 |  |  |  | ROZPOCET | 0 | 0 | 0 | 0 | 0 | 2 | 0 | 16 | -455930327
| PP |  | D+M Rohové zábradlí terasy dl. 1300 mm, výška 1 035 mm, ozn. Z02 - vč. všech syst. detailů, kotvení, povrchové úpravy, pomocného a spojovacího materiálu | [15 empty] | PP | 2
| P |  | Poznámka k položce: - Materiál ocel - Povrchová úprava žárové pozinkování + transparentní matný lak - Barevný odstín jednobarevné, dle výběru investora - Zábradlí bude sestaveno z jednotlivých dílů, které budou na místě spojeny přeplátováním prostřednictvím šroubů M8, se zápustnou hlavou, imbus šroubovaných do ocelové konstrukce. - Tvar L, kotvící práh ocel hlazená pásová 50/10 mm délka 450mm a 850 mm kotvená do ocelové konstrukce terasy Z15. Svislé sloupky z pásů hlazené pásové oceli 50/6 mm výšky 1020 mm rozmístění a 97mm. Madlo ocel hlazená pásová se sraženými hranami 50/10 mm délka 450mm a 850 mm. | [15 empty] | P | 2
517 | K | R-pol 767-004 | D+M Rohové zábradlí terasy dl. 1300 mm, výška 1 035 mm, ozn. Z03 - vč. všech syst. detailů, kotvení, povrchové úpravy, pomocného a spojovacího materiálu | ks | 1 |  | 0 |  |  |  | snížená |  | 0 | 0 | 0 | 0 | 0 | 16 | K | 2 |  |  |  | ROZPOCET | 0 | 0 | 0 | 0 | 0 | 2 | 0 | 16 | 1741546793
| PP |  | D+M Rohové zábradlí terasy dl. 1300 mm, výška 1 035 mm, ozn. Z03 - vč. všech syst. detailů, kotvení, povrchové úpravy, pomocného a spojovacího materiálu | [15 empty] | PP | 2
| P |  | Poznámka k položce: - Materiál ocel - Povrchová úprava žárové pozinkování + transparentní matný lak - Barevný odstín jednobarevné, dle výběru investora - Zábradlí bude sestaveno z jednotlivých dílů, které budou na místě spojeny přeplátováním prostřednictvím šroubů M8, se zápustnou hlavou, imbus šroubovaných do ocelové konstrukce. - Tvar L, práh ocel hlazená pásová 50/10 mm délka 850mm a 450 mm kotvená do ocelové kce terasy Z15. Svislé sloupky z pásů hlazené pásové oceli 50/6 mm výšky 1020 mm rozmístění a 97mm. Madlo ocel hlazená pásová 50/10 mm délka 850mm a 450 mm. Úprava pro zavěšení branky - 2x čep | [15 empty] | P | 2
518 | K | R-pol 767-005 | D+M Rohové zábradlí terasy dl. 900 mm, výška 1 035 mm, ozn. Z04 - vč. všech syst. detailů, kotvení, povrchové úpravy, pomocného a spojovacího materiálu | ks | 1 |  | 0 |  |  |  | snížená |  | 0 | 0 | 0 | 0 | 0 | 16 | K | 2 |  |  |  | ROZPOCET | 0 | 0 | 0 | 0 | 0 | 2 | 0 | 16 | -1580716892
| PP |  | D+M Rohové zábradlí terasy dl. 900 mm, výška 1 035 mm, ozn. Z04 - vč. všech syst. detailů, kotvení, povrchové úpravy, pomocného a spojovacího materiálu | [15 empty] | PP | 2
| P |  | Poznámka k položce: - Materiál ocel - Povrchová úprava žárové pozinkování + transparentní matný lak - Barevný odstín jednobarevné, dle výběru investora - Zábradlí bude sestaveno z jednotlivých dílů, které budou na místě spojeny přeplátováním prostřednictvím šroubů M8, se zápustnou hlavou, imbus šroubovaných do ocelové konstrukce. - Tvar L, kotvící práh ocel hlazená pásová 50/10 mm délka 450mm a 450 mm kotvená do ocelové konstrukce terasy Z15. Svislé sloupky z pásků hlazené oceli 50/6 mm výšky 1020 mm rozmístění a 95mm. Madlo ocel hlazená pásová se sraženými hranami 50/10 mm délka 450mm a 450 mm. | [15 empty] | P | 2
519 | K | R-pol 767-006 | D+M Zábradlí terasy dl. 1500 mm, výška 1 035 mm, ozn. Z05 - vč. všech syst. detailů, kotvení, povrchové úpravy, pomocného a spojovacího materiálu | ks | 1 |  | 0 |  |  |  | snížená |  | 0 | 0 | 0 | 0 | 0 | 16 | K | 2 |  |  |  | ROZPOCET | 0 | 0 | 0 | 0 | 0 | 2 | 0 | 16 | 1163612608
| PP |  | D+M Zábradlí terasy dl. 1500 mm, výška 1 035 mm, ozn. Z05 - vč. všech syst. detailů, kotvení, povrchové úpravy, pomocného a spojovacího materiálu | [15 empty] | PP | 2
| P |  | Poznámka k položce: - Materiál ocel - Povrchová úprava žárové pozinkování + transparentní matný lak - Barevný odstín jednobarevné, dle výběru investora - Zábradlí bude sestaveno z jednotlivých dílů, které budou na místě spojeny přeplátováním prostřednictvím šroubů M8, se zápustnou hlavou, imbus šroubovaných do ocelové konstrukce. - Kotvící práh ocel hlazená pásová 50/10 mm délka 1500mm kotvená do ocelové konstrukce terasy Z15. Svislé sloupky z pásků hlazené oceli 50/6 mm výšky 1020 mm rozmístění a 94mm. Madlo ocel hlazená pásová se sraženými hranami 50/10 mm délka 1500mm. | [15 empty] | P | 2
520 | K | R-pol 767-007 | D+M Zábradlí terasy dl. 650 mm, výška 1 035 mm, ozn. Z06 - vč. všech syst. detailů, kotvení, povrchové úpravy, pomocného a spojovacího materiálu | ks | 1 |  | 0 |  |  |  | snížená |  | 0 | 0 | 0 | 0 | 0 | 16 | K | 2 |  |  |  | ROZPOCET | 0 | 0 | 0 | 0 | 0 | 2 | 0 | 16 | 1010591354
| PP |  | D+M Zábradlí terasy dl. 650 mm, výška 1 035 mm, ozn. Z06 - vč. všech syst. detailů, kotvení, povrchové úpravy, pomocného a spojovacího materiálu | [15 empty] | PP | 2
| P |  | Poznámka k položce: - Materiál ocel - Povrchová úprava žárové pozinkování + transparentní matný lak - Barevný odstín jednobarevné, dle výběru investora - Zábradlí bude sestaveno z jednotlivých dílů, které budou na místě spojeny přeplátováním prostřednictvím šroubů M8, se zápustnou hlavou, imbus šroubovaných do ocelové konstrukce. - Kotvící práh ocel hlazená pásová 50/10 mm délka 650mm kotvená do ocelové konstrukce terasy Z15. Svislé sloupky z pásků oceli 50/6 mm výšky 1020 mm rozmístění a 93mm. Madlo ocel hlazená pásová se sraženými hranami 50/10 mm délka 650mm. | [15 empty] | P | 2
521 | K | R-pol 767-008 | D+M Zábradlí zásobovací rampy - schodiště dl. 2257 mm, výška 1 035 mm, ozn. Z07 - vč. všech syst. detailů, kotvení, povrchové úpravy, pomocného a spojovacího materiálu | ks | 1 |  | 0 |  |  |  | snížená |  | 0 | 0 | 0 | 0 | 0 | 16 | K | 2 |  |  |  | ROZPOCET | 0 | 0 | 0 | 0 | 0 | 2 | 0 | 16 | -398985228
| PP |  | D+M Zábradlí zásobovací rampy - schodiště dl. 2257 mm, výška 1 035 mm, ozn. Z07 - vč. všech syst. detailů, kotvení, povrchové úpravy, pomocného a spojovacího materiálu | [15 empty] | PP | 2
| P |  | Poznámka k položce: - Materiál ocel - Povrchová úprava žárové pozinkování + transparentní matný lak - Barevný odstín jednobarevné, dle výběru investora - Zábradlí bude sestaveno z jednotlivých dílů, které budou na místě spojeny přeplátováním prostřednictvím šroubů M8, se zápustnou hlavou, imbus šroubovaných do ocelové konstrukce. - Kotvící práh ocel hlazená pásová 50/10 mm délka 2257mm kotvená do betonové konstrukce. Svislé sloupky z pásků hlazené oceli 50/6 mm výšky 1020 mm rozmístění a 75-100mm. Madlo ocel hlazená pásová se sraženými hranami 50/10 mm délka 2257mm. | [15 empty] | P | 2
522 | K | R-pol 767-009 | D+M Zábradlí zásobovací rampy dl. 2000 mm, výška 1 035 mm, ozn. Z08 - vč. všech syst. detailů, kotvení, povrchové úpravy, pomocného a spojovacího materiálu | ks | 3 |  | 0 |  |  |  | snížená |  | 0 | 0 | 0 | 0 | 0 | 16 | K | 2 |  |  |  | ROZPOCET | 0 | 0 | 0 | 0 | 0 | 2 | 0 | 16 | -1607038444
| PP |  | D+M Zábradlí zásobovací rampy dl. 2000 mm, výška 1 035 mm, ozn. Z08 - vč. všech syst. detailů, kotvení, povrchové úpravy, pomocného a spojovacího materiálu | [15 empty] | PP | 2
| P |  | Poznámka k položce: - Materiál ocel - Povrchová úprava žárové pozinkování + transparentní matný lak - Barevný odstín jednobarevné, dle výběru investora - Zábradlí bude sestaveno z jednotlivých dílů, které budou na místě spojeny přeplátováním prostřednictvím šroubů M8, se zápustnou hlavou, imbus šroubovaných do ocelové konstrukce. - Kotvící práh ocel hlazená pásová 50/10 mm délka 2000mm kotvená do betonové konstrukce. Svislé sloupky z pásků hlazené oceli 50/6 mm výšky 1020 mm rozmístění a 95mm. Madlo ocel hlazená pásová se sraženými hranami 50/10 mm délka 2000mm. | [15 empty] | P | 2
523 | K | R-pol 767-010 | D+M Zábradlí zásobovací rampy dl. 1000 mm, výška 1 035 mm, ozn. Z09 - vč. všech syst. detailů, kotvení, povrchové úpravy, pomocného a spojovacího materiálu | ks | 1 |  | 0 |  |  |  | snížená |  | 0 | 0 | 0 | 0 | 0 | 16 | K | 2 |  |  |  | ROZPOCET | 0 | 0 | 0 | 0 | 0 | 2 | 0 | 16 | 1927616198
| PP |  | D+M Zábradlí zásobovací rampy dl. 1000 mm, výška 1 035 mm, ozn. Z09 - vč. všech syst. detailů, kotvení, povrchové úpravy, pomocného a spojovacího materiálu | [15 empty] | PP | 2
| P |  | Poznámka k položce: - Materiál ocel - Povrchová úprava žárové pozinkování + transparentní matný lak - Barevný odstín jednobarevné, dle výběru investora - Zábradlí bude sestaveno z jednotlivých dílů, které budou na místě spojeny přeplátováním prostřednictvím šroubů M8, se zápustnou hlavou, imbus šroubovaných do ocelové konstrukce. - Kotvící práh ocel hlazená pásová 50/10 mm délka 1000mm kotvená do betonové konstrukce. Svislé sloupky z pásků hlazené oceli 50/6 mm výšky 1020 mm rozmístění a 100mm. Madlo ocel hlazená pásová se sraženými hranami 50/10 mm délka 1000mm. | [15 empty] | P | 2
524 | K | R-pol 767-011 | D+M Zábradlí boční rampy dl. 3020 mm, výška 1 035 mm, ozn. Z10 - vč. všech syst. detailů, kotvení, povrchové úpravy, pomocného a spojovacího materiálu | ks | 2 |  | 0 |  |  |  | snížená |  | 0 | 0 | 0 | 0 | 0 | 16 | K | 2 |  |  |  | ROZPOCET | 0 | 0 | 0 | 0 | 0 | 2 | 0 | 16 | -333221081
| PP |  | D+M Zábradlí boční rampy dl. 3020 mm, výška 1 035 mm, ozn. Z10 - vč. všech syst. detailů, kotvení, povrchové úpravy, pomocného a spojovacího materiálu | [15 empty] | PP | 2
| P |  | Poznámka k položce: - Materiál ocel - Povrchová úprava žárové pozinkování + transparentní matný lak - Barevný odstín jednobarevné, dle výběru investora - Zábradlí bude sestaveno z jednotlivých dílů, které budou na místě spojeny přeplátováním prostřednictvím šroubů M8, se zápustnou hlavou, imbus šroubovaných do ocelové konstrukce. - Kotvící práh ocel hlazená pásová 50/10 mm délka 3021mm kotvená do betonové konstrukce. Svislé sloupky z pásků hlazené oceli 50/6 mm výšky 1020 mm rozmístění a 100mm. Madlo ocel hlazená pásová se sraženými hranami 50/10 mm délka 3021mm v 400 mm.. | [15 empty] | P | 2
525 | K | R-pol 767-012 | D+M Zábradlí podesty boční rampy dl. 1500 mm, výška 1 035 mm, ozn. Z11 - vč. všech syst. detailů, kotvení, povrchové úpravy, pomocného a spojovacího materiálu | ks | 1 |  | 0 |  |  |  | snížená |  | 0 | 0 | 0 | 0 | 0 | 16 | K | 2 |  |  |  | ROZPOCET | 0 | 0 | 0 | 0 | 0 | 2 | 0 | 16 | 494659646
| PP |  | D+M Zábradlí podesty boční rampy dl. 1500 mm, výška 1 035 mm, ozn. Z11 - vč. všech syst. detailů, kotvení, povrchové úpravy, pomocného a spojovacího materiálu | [15 empty] | PP | 2
| P |  | Poznámka k položce: - Materiál ocel - Povrchová úprava žárové pozinkování + transparentní matný lak - Barevný odstín jednobarevné, dle výběru investora - Zábradlí bude sestaveno z jednotlivých dílů, které budou na místě spojeny přeplátováním prostřednictvím šroubů M8, se zápustnou hlavou, imbus šroubovaných do ocelové konstrukce. - Kotvící práh ocel hlazená pásová 50/10 mm délka 1500mm kotvená do betonové konstrukce. Svislé sloupky z pásků hlazené oceli 50/6 mm výšky 1020 mm rozmístění a 94mm. Madlo ocel hlazená pásová se sraženými hranami 50/10 mm délka 1500mm v 400 mm.. | [15 empty] | P | 2
526 | K | R-pol 767-013 | D+M Zábradlí podesty boční rampy dl. 1700 mm, výška 1 035 mm, ozn. Z12 - vč. všech syst. detailů, kotvení, povrchové úpravy, pomocného a spojovacího materiálu | ks | 1 |  | 0 |  |  |  | snížená |  | 0 | 0 | 0 | 0 | 0 | 16 | K | 2 |  |  |  | ROZPOCET | 0 | 0 | 0 | 0 | 0 | 2 | 0 | 16 | -60909052
| PP |  | D+M Zábradlí podesty boční rampy dl. 1700 mm, výška 1 035 mm, ozn. Z12 - vč. všech syst. detailů, kotvení, povrchové úpravy, pomocného a spojovacího materiálu | [15 empty] | PP | 2
| P |  | Poznámka k položce: - Materiál ocel - Povrchová úprava žárové pozinkování + transparentní matný lak - Barevný odstín jednobarevné, dle výběru investora - Zábradlí bude sestaveno z jednotlivých dílů, které budou na místě spojeny přeplátováním prostřednictvím šroubů M8, se zápustnou hlavou, imbus šroubovaných do ocelové konstrukce. - Kotvící práh ocel hlazená pásová 50/10 mm délka 1700mm kotvená do betonové konstrukce. Svislé sloupky z pásků hlazené oceli 50/6 mm výšky 1020 mm rozmístění a 94mm. Madlo ocel hlazená pásová se sraženými hranami 50/10 mm délka 1700mm v 400 mm.. | [15 empty] | P | 2
527 | K | R-pol 767-014 | D+M Branka terasy dl. 900 mm, výška 1 035 mm, ozn. Z13 - vč. všech syst. detailů, kotvení, povrchové úpravy, pomocného a spojovacího materiálu | ks | 1 |  | 0 |  |  |  | snížená |  | 0 | 0 | 0 | 0 | 0 | 16 | K | 2 |  |  |  | ROZPOCET | 0 | 0 | 0 | 0 | 0 | 2 | 0 | 16 | -1310864438
| PP |  | D+M Branka terasy dl. 900 mm, výška 1 035 mm, ozn. Z13 - vč. všech syst. detailů, kotvení, povrchové úpravy, pomocného a spojovacího materiálu | [15 empty] | PP | 2
| P |  | Poznámka k položce: - Materiál ocel - Povrchová úprava žárové pozinkování + transparentní matný lak - Barevný odstín jednobarevné, dle výběru investora - Dodávka komplet vč. doplňků a spojovacích prvků - Otevíravé dveře, orientace pravé. Rám z 2x L 50/50/5 dl.900mm a 2x L 50/50/5 dl. 1035mm. Uvnitř rámu sloupky z pásků hlazené oceli. Zavěšené na čepech pomocí svařence závěsu 2 ks. Klika pro otevírání z obou stran. Zámek zadlabávací vložkový, zámková vložka gen. klíče | [15 empty] | P | 2
528 | K | R-pol 767-015 | D+M Zábradlí boční rampy dl. 3020 mm, výška 1 035 mm, ozn. Z14 - vč. všech syst. detailů, kotvení, povrchové úpravy, pomocného a spojovacího materiálu | ks | 1 |  | 0 |  |  |  | snížená |  | 0 | 0 | 0 | 0 | 0 | 16 | K | 2 |  |  |  | ROZPOCET | 0 | 0 | 0 | 0 | 0 | 2 | 0 | 16 | 59469952
| PP |  | D+M Zábradlí boční rampy dl. 3020 mm, výška 1 035 mm, ozn. Z14 - vč. všech syst. detailů, kotvení, povrchové úpravy, pomocného a spojovacího materiálu | [15 empty] | PP | 2
| P |  | Poznámka k položce: - Materiál ocel - Povrchová úprava žárové pozinkování + transparentní matný lak - Barevný odstín jednobarevné, dle výběru investora - Dodávka komplet vč. doplňků a spojovacích prvků. Rozměry je nutné ověřit na stavbě - Kotvící práh ocel hlazená pásová 50/10 mm délka 9244mm kotvená do betonové konstrukce. Svislé sloupky z pásků hlazené oceli 50/6 mm výšky 1020 mm rozmístění a 750 - 1000 mm. Madlo ocel hlazená pásová se sraženými hranami 50/10 mm délka 1500mm v 400 mm. | [15 empty] | P | 2
529 | K | R-pol 767-016 | D+M Montážní prvek pro kotvení zábradlí dl. 250 mm, výška 552 mm, ozn. Z15 - vč. všech syst. detailů, kotvení, povrchové úpravy, pomocného a spojovacího materiálu | ks | 44 |  | 0 |  |  |  | snížená |  | 0 | 0 | 0 | 0 | 0 | 16 | K | 2 |  |  |  | ROZPOCET | 0 | 0 | 0 | 0 | 0 | 2 | 0 | 16 | -1922842123
| PP |  | D+M Montážní prvek pro kotvení zábradlí dl. 250 mm, výška 552 mm, ozn. Z15 - vč. všech syst. detailů, kotvení, povrchové úpravy, pomocného a spojovacího materiálu | [15 empty] | PP | 2
| P |  | Poznámka k položce: - Materiál ocel - Povrchová úprava žárové pozinkování + transparentní matný lak - Barevný odstín jednobarevné, dle výběru investora - Dodávka komplet vč. doplňků a spojovacích prvků. Rozměry je nutné ověřit na stavbě - Kovová konstrukce pro vynesení ocelového zábradlí na terase. Kovová kce bude kotvena do železobetonové desky stropu teras. | [15 empty] | P | 2
530 | K | R-pol 767-017 | D+M Krycí plech teras - rohový, výška 562 mm, ozn. Z16 - vč. všech syst. detailů, kotvení, povrchové úpravy, pomocného a spojovacího materiálu | ks | 4 |  | 0 |  |  |  | snížená |  | 0 | 0 | 0 | 0 | 0 | 16 | K | 2 |  |  |  | ROZPOCET | 0 | 0 | 0 | 0 | 0 | 2 | 0 | 16 | 1423040385
| PP |  | D+M Krycí plech teras - rohový, výška 562 mm, ozn. Z16 - vč. všech syst. detailů, kotvení, povrchové úpravy, pomocného a spojovacího materiálu | [15 empty] | PP | 2
| P |  | Poznámka k položce: - Materiál pozink - Povrchová úprava PVC-P - Barevný odstín jednobarevné, dle výběru investora - Dodávka komplet vč. doplňků a spojovacích prvků. Rozměry je nutné ověřit na stavbě - Lemování terasy z poplastovaného plechu. Kotveného do kovové konstrukce pro vynesení zábradlí. Pomocí 2x samořezného šroubu v barvě plechu na každé straně. Rozměry rohu dl 850 a 450 mm, výška vč. ohybu 565+50 m m svařeno ze dvou plechů. tl. 4-5 mm | [15 empty] | P | 2
531 | K | R-pol 767-018 | D+M Krycí plech teras - rovný dl. 2000 mm, výška 562 mm, ozn. Z17 - vč. všech syst. detailů, kotvení, povrchové úpravy, pomocného a spojovacího materiálu | ks | 41 |  | 0 |  |  |  | snížená |  | 0 | 0 | 0 | 0 | 0 | 16 | K | 2 |  |  |  | ROZPOCET | 0 | 0 | 0 | 0 | 0 | 2 | 0 | 16 | -1093273808
| PP |  | D+M Krycí plech teras - rovný dl. 2000 mm, výška 562 mm, ozn. Z17 - vč. všech syst. detailů, kotvení, povrchové úpravy, pomocného a spojovacího materiálu | [15 empty] | PP | 2
| P |  | Poznámka k položce: - Materiál pozink - Povrchová úprava PVC-P - Barevný odstín jednobarevné, dle výběru investora - Dodávka komplet vč. doplňků a spojovacích prvků. Rozměry je nutné ověřit na stavbě - Lemování terasy z poplastovaného plechu. Kotveného do kovové konstrukce pro vynesení zábradlí. Pomocí 2x samořezného šroubu v barvě plechu na každé straně. Rozměry dl 2000 mm, výška vč. ohybu 565+50 m m svařeno ze dvou plechů. tl. 4-5 mm | [15 empty] | P | 2
532 | K | R-pol 767-019 | D+M Kotvící blok madel, výška 250 mm, ozn. Z18 - vč. všech syst. detailů, kotvení, povrchové úpravy, pomocného a spojovacího materiálu | ks | 28 |  | 0 |  |  |  | snížená |  | 0 | 0 | 0 | 0 | 0 | 16 | K | 2 |  |  |  | ROZPOCET | 0 | 0 | 0 | 0 | 0 | 2 | 0 | 16 | -1052440417
| PP |  | D+M Kotvící blok madel, výška 250 mm, ozn. Z18 - vč. všech syst. detailů, kotvení, povrchové úpravy, pomocného a spojovacího materiálu | [15 empty] | PP | 2
| P |  | Poznámka k položce: - Materiál ocel - Povrchová úprava přírodní - Barevný odstín jednobarevné, dle výběru investora - Dodávka komplet vč. doplňků a spojovacích prvků. Rozměry je nutné ověřit na stavbě - Kovová konstrukce z 2x plech tl. 10mm spojená 2x kulatina pr 10mm. Pro kotvení madel - funkce proti vytržení. | [15 empty] | P | 2
533 | K | R-pol 767-020 | D+M Žebřík s ochranným košem š. 800 mm, výška 4 000 mm, ozn. Z19 - vč. všech syst. detailů, kotvení, povrchové úpravy, pomocného a spojovacího materiálu | ks | 1 |  | 0 |  |  |  | snížená |  | 0 | 0 | 0 | 0 | 0 | 16 | K | 2 |  |  |  | ROZPOCET | 0 | 0 | 0 | 0 | 0 | 2 | 0 | 16 | 1605464317
| PP |  | D+M Žebřík s ochranným košem š. 800 mm, výška 4 000 mm, ozn. Z19 - vč. všech syst. detailů, kotvení, povrchové úpravy, pomocného a spojovacího materiálu | [15 empty] | PP | 2
| P |  | Poznámka k položce: - Materiál ocel - Povrchová úprava žárové pozinkování + transparentní matný lak - Barevný odstín jednobarevné, dle výběru investora - Dodávka komplet vč. doplňků a spojovacích prvků - Levý štěřín - L profil L60/6 - Pravý štěřín - TR ø 76×3,2 mm - určeno pro vedení hasicího média, na koncích ukončen spojkou pro napojení hadice - Příčle - kulatina ø 20 mm - Výstupní plošina z pororoštu - Žebřík opatřen bezpečnostním koše(4000mm) | [15 empty] | P | 2
534 | K | R-pol 767-021 | D+M Žebřík s ochranným košem š. 800 mm, výška 6 500 mm, ozn. Z20 - vč. všech syst. detailů, kotvení, povrchové úpravy, pomocného a spojovacího materiálu | ks | 1 |  | 0 |  |  |  | snížená |  | 0 | 0 | 0 | 0 | 0 | 16 | K | 2 |  |  |  | ROZPOCET | 0 | 0 | 0 | 0 | 0 | 2 | 0 | 16 | -111572568
| PP |  | D+M Žebřík s ochranným košem š. 800 mm, výška 6 500 mm, ozn. Z20 - vč. všech syst. detailů, kotvení, povrchové úpravy, pomocného a spojovacího materiálu | [15 empty] | PP | 2
| P |  | Poznámka k položce: - Materiál ocel - Povrchová úprava žárové pozinkování + transparentní matný lak - Barevný odstín jednobarevné, dle výběru investora - Dodávka komplet vč. doplňků a spojovacích prvků - Levý štěřín - L profil L60/6 - Pravý štěřín - TR ø 76×3,2 mm - určeno pro vedení hasicího média, na koncích ukončen spojkou pro napojení hadice - Příčle - kulatina ø 20 mm - Výstupní plošina z pororoštu - Žebřík opatřen bezpečnostním koše(6500mm) | [15 empty] | P | 2
535 | K | R-pol 767-022 | D+M Záchytný systém, výška , ozn. Z21 - vč. všech syst. detailů, kotvení, povrchové úpravy, pomocného a spojovacího materiálu | ks | 1 |  | 0 |  |  |  | snížená |  | 0 | 0 | 0 | 0 | 0 | 16 | K | 2 |  |  |  | ROZPOCET | 0 | 0 | 0 | 0 | 0 | 2 | 0 | 16 | 377930743
| PP |  | D+M Záchytný systém, výška , ozn. Z21 - vč. všech syst. detailů, kotvení, povrchové úpravy, pomocného a spojovacího materiálu | [15 empty] | PP | 2
| P |  | Poznámka k položce: - Materiál ocel - Povrchová úprava žárové pozinkování + transparentní matný lak - Barevný odstín jednobarevné, dle výběru investora - Přesné rozmístění kotev včetně typuu požadujeme navrhnout v rámci dodavatelské dokumentace - Záchytný systém na střechu budovy (plocha střechy 1050 m2) včetně odborného posouzení pro zajištění bezpečného přístupu na střechu podle zákona č. 309/2009Sb. včetně kotevních ok a jejich přichycení k nosné konstrukci a ocelových lan | [15 empty] | P | 2
536 | K | R-pol 767-023 | D+M Kačírková lišta celková dl. 26 997 mm, výška 300 mm, ozn. Z22 - vč. všech syst. detailů, kotvení, povrchové úpravy, pomocného a spojovacího materiálu | ks | 1 |  | 0 |  |  |  | snížená |  | 0 | 0 | 0 | 0 | 0 | 16 | K | 2 |  |  |  | ROZPOCET | 0 | 0 | 0 | 0 | 0 | 2 | 0 | 16 | -1429344010
| PP |  | D+M Kačírková lišta celková dl. 26 997 mm, výška 300 mm, ozn. Z22 - vč. všech syst. detailů, kotvení, povrchové úpravy, pomocného a spojovacího materiálu | [15 empty] | PP | 2
| P |  | Poznámka k položce: - Materiál ocel - Povrchová úprava žárové pozinkování + transparentní matný lak - Barevný odstín jednobarevné, dle výběru investora - Součástí balení každé lišty je i spojovací díl k napojení na další lištu. - Lemování vpustí kovový nerezový profil tvaru L perforovaný tl. 2 mm výška 300 mm, vodorovná část 100 mm, na profil osazena filtrační geotextilie gramáž 300 kg/m2 rozměr 1000/1000 mm | [15 empty] | P | 2
537 | K | R-pol 767-024 | D+M Kačírková lišta celková dl. 345 721 mm, výška 300 mm, ozn. Z22 - vč. všech syst. detailů, kotvení, povrchové úpravy, pomocného a spojovacího materiálu | ks | 1 |  | 0 |  |  |  | snížená |  | 0 | 0 | 0 | 0 | 0 | 16 | K | 2 |  |  |  | ROZPOCET | 0 | 0 | 0 | 0 | 0 | 2 | 0 | 16 | -851303556
| PP |  | D+M Kačírková lišta celková dl. 345 721 mm, výška 300 mm, ozn. Z22 - vč. všech syst. detailů, kotvení, povrchové úpravy, pomocného a spojovacího materiálu | [15 empty] | PP | 2
| P |  | Poznámka k položce: - Materiál ocel - Povrchová úprava žárové pozinkování + transparentní matný lak - Barevný odstín jednobarevné, dle výběru investora - Součástí balení každé lišty je i spojovací díl k napojení na další lištu. - Lemování pro oddělení střešního zeleného souvrství od kačírku po obvodu střechy mezi nadezdívkou. Nerezový profil tvaru L perforovaný tl. 2 mm výška 300 mm, vodorovná část 100 mm, na profil osazena filtrační geotextilie gramáž 300 kg/m2 rozměr 1000/1000 mm | [15 empty] | P | 2
538 | K | R-pol 767-025 | D+M Ventilační mřížka pro vzduchovou mezeru na světlících celková dl. 112 830 mm, výška 100 mm, ozn. Z23 - vč. všech syst. detailů, kotvení, povrchové úpravy, pomocného a spojovacího materiálu | ks | 1 |  | 0 |  |  |  | snížená |  | 0 | 0 | 0 | 0 | 0 | 16 | K | 2 |  |  |  | ROZPOCET | 0 | 0 | 0 | 0 | 0 | 2 | 0 | 16 | -1968443869
| PP |  | D+M Ventilační mřížka pro vzduchovou mezeru na světlících celková dl. 112 830 mm, výška 100 mm, ozn. Z23 - vč. všech syst. detailů, kotvení, povrchové úpravy, pomocného a spojovacího materiálu | [15 empty] | PP | 2
| P |  | Poznámka k položce: - Materiál ocel - Povrchová úprava žárové pozinkování + transparentní matný lak - Barevný odstín jednobarevné, dle výběru investora - Dodávka komplet vč. doplňků a spojovacích prvků. Rozměry je nutné ověřit na stavbě - Kovová systémová mřížka šířky 100 mm pro zamezení vnikání hmyzu do střešního souvrství při okapu. Výška vzduchové mezery 50 mm. Délka 7522 mm | [15 empty] | P | 2
539 | K | R-pol 767-026 | D+M Interierové madlo celková dl. 140 800 mm, výška 900 mm, ozn. Z24 - vč. všech syst. detailů, kotvení, povrchové úpravy, pomocného a spojovacího materiálu | ks | 1 |  | 0 |  |  |  | snížená |  | 0 | 0 | 0 | 0 | 0 | 16 | K | 2 |  |  |  | ROZPOCET | 0 | 0 | 0 | 0 | 0 | 2 | 0 | 16 | -90135243
| PP |  | D+M Interierové madlo celková dl. 140 800 mm, výška 900 mm, ozn. Z24 - vč. všech syst. detailů, kotvení, povrchové úpravy, pomocného a spojovacího materiálu | [15 empty] | PP | 2
| P |  | Poznámka k položce: - Materiál hliník - Povrchová úprava přírodní - Barevný odstín jednobarevné, dle výběru investora - Dodávka komplet vč. doplňků a spojovacích prvků. Rozměry je nutné ověřit na stavbě - Kulaté eloxované madlo pr. 40 mm. Kotvené pomocí nerezových držáků madla striktně do probetonovaných pásu ve zdivu na střed - výška probetonování viz schématický řez A-A. Držák madla po 600 mm. Ukončení madel pomocí radiusu směrem do zdiva. | [15 empty] | P | 2
540 | K | R-pol 767-027 | D+M Kovový L profil pro dělení zelené a betonové plochy teras celková dl. 70 821 mm, výška 145 mm, ozn. Z25 - vč. všech syst. detailů, kotvení, povrchové úpravy, pomocného a spojovacího materiálu | ks | 1 |  | 0 |  |  |  | snížená |  | 0 | 0 | 0 | 0 | 0 | 16 | K | 2 |  |  |  | ROZPOCET | 0 | 0 | 0 | 0 | 0 | 2 | 0 | 16 | 2096188234
| PP |  | D+M Kovový L profil pro dělení zelené a betonové plochy teras celková dl. 70 821 mm, výška 145 mm, ozn. Z25 - vč. všech syst. detailů, kotvení, povrchové úpravy, pomocného a spojovacího materiálu | [15 empty] | PP | 2
| P |  | Poznámka k položce: - Materiál ocel - Povrchová úprava žárové pozinkování + transparentní matný lak - Barevný odstín jednobarevné, dle výběru investora - Lemování teras ve styku se zeminou. Kovový nerezový profil tvaru L perforovaný tl. 2 mm výška 145 mm, vodorovná část 60 mm. | [15 empty] | P | 2
541 | K | R-pol 767-028 | D+M Kovový L profil pro vytažení hydroizolace u dveří domu d. 1600 mm, výška 300 mm, ozn. Z26 - vč. všech syst. detailů, kotvení, povrchové úpravy, pomocného a spojovacího materiálu | ks | 3 |  | 0 |  |  |  | snížená |  | 0 | 0 | 0 | 0 | 0 | 16 | K | 2 |  |  |  | ROZPOCET | 0 | 0 | 0 | 0 | 0 | 2 | 0 | 16 | -277543639
| PP |  | D+M Kovový L profil pro vytažení hydroizolace u dveří domu d. 1600 mm, výška 300 mm, ozn. Z26 - vč. všech syst. detailů, kotvení, povrchové úpravy, pomocného a spojovacího materiálu | [15 empty] | PP | 2
| P |  | Poznámka k položce: - Materiál ocel - Povrchová úprava žárové pozinkování + transparentní matný lak - Barevný odstín jednobarevné, dle výběru investora - Kovový nerezový profil tvaru L perforovaný tl. 2 mm výška 300 mm, vodorovná část 60 mm. | [15 empty] | P | 2
542 | K | R-pol 767-029 | D+M Kovový L profil pro vytažení hydroizolace u dveří domu d. 1000 mm, výška 300 mm, ozn. Z27 - vč. všech syst. detailů, kotvení, povrchové úpravy, pomocného a spojovacího materiálu | ks | 21 |  | 0 |  |  |  | snížená |  | 0 | 0 | 0 | 0 | 0 | 16 | K | 2 |  |  |  | ROZPOCET | 0 | 0 | 0 | 0 | 0 | 2 | 0 | 16 | 1502129546
| PP |  | D+M Kovový L profil pro vytažení hydroizolace u dveří domu d. 1000 mm, výška 300 mm, ozn. Z27 - vč. všech syst. detailů, kotvení, povrchové úpravy, pomocného a spojovacího materiálu | [15 empty] | PP | 2
| P |  | Poznámka k položce: - Materiál ocel - Povrchová úprava žárové pozinkování + transparentní matný lak - Barevný odstín jednobarevné, dle výběru investora - Kovový nerezový profil tvaru L perforovaný tl. 2 mm výška 300 mm, vodorovná část 60 mm. | [15 empty] | P | 2
543 | K | R-pol 767-030 | D+M Kovový L profil pro vytažení hydroizolace u dveří domu d. 4400 mm, výška 300 mm, ozn. Z28 - vč. všech syst. detailů, kotvení, povrchové úpravy, pomocného a spojovacího materiálu | ks | 1 |  | 0 |  |  |  | snížená |  | 0 | 0 | 0 | 0 | 0 | 16 | K | 2 |  |  |  | ROZPOCET | 0 | 0 | 0 | 0 | 0 | 2 | 0 | 16 | 2050474199
| PP |  | D+M Kovový L profil pro vytažení hydroizolace u dveří domu d. 4400 mm, výška 300 mm, ozn. Z28 - vč. všech syst. detailů, kotvení, povrchové úpravy, pomocného a spojovacího materiálu | [15 empty] | PP | 2
| P |  | Poznámka k položce: - Materiál ocel - Povrchová úprava žárové pozinkování + transparentní matný lak - Barevný odstín jednobarevné, dle výběru investora - Kovový nerezový profil tvaru L perforovaný tl. 2 mm výška 300 mm, vodorovná část 60 mm. | [15 empty] | P | 2
544 | K | R-pol 767-031 | D+M Kovový L profil pro vytažení hydroizolace u dveří domu d. 5200 mm, výška 300 mm, ozn. Z29 - vč. všech syst. detailů, kotvení, povrchové úpravy, pomocného a spojovacího materiálu | ks | 2 |  | 0 |  |  |  | snížená |  | 0 | 0 | 0 | 0 | 0 | 16 | K | 2 |  |  |  | ROZPOCET | 0 | 0 | 0 | 0 | 0 | 2 | 0 | 16 | -1813044693
| PP |  | D+M Kovový L profil pro vytažení hydroizolace u dveří domu d. 5200 mm, výška 300 mm, ozn. Z29 - vč. všech syst. detailů, kotvení, povrchové úpravy, pomocného a spojovacího materiálu | [15 empty] | PP | 2
| P |  | Poznámka k položce: - Materiál ocel - Povrchová úprava žárové pozinkování + transparentní matný lak - Barevný odstín jednobarevné, dle výběru investora - Kovový nerezový profil tvaru L perforovaný tl. 2 mm výška 300 mm, vodorovná část 60 mm. | [15 empty] | P | 2
545 | K | R-pol 767-032 | D+M Kovový L profil pro vytažení hydroizolace u dveří domu d. 4900 mm, výška 300 mm, ozn. Z30 - vč. všech syst. detailů, kotvení, povrchové úpravy, pomocného a spojovacího materiálu | ks | 2 |  | 0 |  |  |  | snížená |  | 0 | 0 | 0 | 0 | 0 | 16 | K | 2 |  |  |  | ROZPOCET | 0 | 0 | 0 | 0 | 0 | 2 | 0 | 16 | 1258850484
| PP |  | D+M Kovový L profil pro vytažení hydroizolace u dveří domu d. 4900 mm, výška 300 mm, ozn. Z30 - vč. všech syst. detailů, kotvení, povrchové úpravy, pomocného a spojovacího materiálu | [15 empty] | PP | 2
| P |  | Poznámka k položce: - Materiál ocel - Povrchová úprava žárové pozinkování + transparentní matný lak - Barevný odstín jednobarevné, dle výběru investora - Kovový nerezový profil tvaru L perforovaný tl. 2 mm výška 300 mm, vodorovná část 60 mm. | [15 empty] | P | 2
546 | K | R-pol 767-033 | D+M Kovový L profil pro vytažení hydroizolace u dveří domu d. 1700 mm, výška 300 mm, ozn. Z31 - vč. všech syst. detailů, kotvení, povrchové úpravy, pomocného a spojovacího materiálu | ks | 2 |  | 0 |  |  |  | snížená |  | 0 | 0 | 0 | 0 | 0 | 16 | K | 2 |  |  |  | ROZPOCET | 0 | 0 | 0 | 0 | 0 | 2 | 0 | 16 | -19989845
| PP |  | D+M Kovový L profil pro vytažení hydroizolace u dveří domu d. 1700 mm, výška 300 mm, ozn. Z31 - vč. všech syst. detailů, kotvení, povrchové úpravy, pomocného a spojovacího materiálu | [15 empty] | PP | 2
| P |  | Poznámka k položce: - Materiál ocel - Povrchová úprava žárové pozinkování + transparentní matný lak - Barevný odstín jednobarevné, dle výběru investora - Kovový nerezový profil tvaru L perforovaný tl. 2 mm výška 300 mm, vodorovná část 60 mm. | [15 empty] | P | 2
547 | K | R-pol 767-034 | D+M Kovový L profil pro vytažení hydroizolace u dveří domu d. 5500 mm, výška 300 mm, ozn. Z32 - vč. všech syst. detailů, kotvení, povrchové úpravy, pomocného a spojovacího materiálu | ks | 1 |  | 0 |  |  |  | snížená |  | 0 | 0 | 0 | 0 | 0 | 16 | K | 2 |  |  |  | ROZPOCET | 0 | 0 | 0 | 0 | 0 | 2 | 0 | 16 | 983732190
| PP |  | D+M Kovový L profil pro vytažení hydroizolace u dveří domu d. 5500 mm, výška 300 mm, ozn. Z32 - vč. všech syst. detailů, kotvení, povrchové úpravy, pomocného a spojovacího materiálu | [15 empty] | PP | 2
| P |  | Poznámka k položce: - Materiál ocel - Povrchová úprava žárové pozinkování + transparentní matný lak - Barevný odstín jednobarevné, dle výběru investora - Kovový nerezový profil tvaru L perforovaný tl. 2 mm výška 300 mm, vodorovná část 60 mm. | [15 empty] | P | 2
548 | K | R-pol 767-035 | D+M 2x L 50/50/5 dl. 900 mm nad WC nádržky, výška 300 mm, ozn. Z33 - vč. všech syst. detailů, kotvení, povrchové úpravy, pomocného a spojovacího materiálu | ks | 44 |  | 0 |  |  |  | snížená |  | 0 | 0 | 0 | 0 | 0 | 16 | K | 2 |  |  |  | ROZPOCET | 0 | 0 | 0 | 0 | 0 | 2 | 0 | 16 | 1006375663
| PP |  | D+M 2x L 50/50/5 dl. 900 mm nad WC nádržky, výška 300 mm, ozn. Z33 - vč. všech syst. detailů, kotvení, povrchové úpravy, pomocného a spojovacího materiálu | [15 empty] | PP | 2
| P |  | Poznámka k položce: - Materiál ocel - 2x L 50/50/5 dl. 900 mm nad WC nádržky, váha na metr 3,85 kg | [15 empty] | P | 2
549 | K | R-pol 767-036 | D+M 2x U č. 50 celková dl. 2800 mm, výška 1 400 mm, ozn. Z34 - vč. všech syst. detailů, kotvení, povrchové úpravy, pomocného a spojovacího materiálu | ks | 2 |  | 0 |  |  |  | snížená |  | 0 | 0 | 0 | 0 | 0 | 16 | K | 2 |  |  |  | ROZPOCET | 0 | 0 | 0 | 0 | 0 | 2 | 0 | 16 | -1395174679
| PP |  | D+M 2x U č. 50 celková dl. 2800 mm, výška 1 400 mm, ozn. Z34 - vč. všech syst. detailů, kotvení, povrchové úpravy, pomocného a spojovacího materiálu | [15 empty] | PP | 2
| P |  | Poznámka k položce: - Materiál ocel - 2x U č. 50 pro kotvení krycího plechu, váha na metr 5,59 kg | [15 empty] | P | 2
550 | K | R-pol 767-037 | D+M Krycí plech dl. 400 mm, výška 1 400 mm, ozn. Z35 - vč. všech syst. detailů, kotvení, povrchové úpravy, pomocného a spojovacího materiálu | ks | 1 |  | 0 |  |  |  | snížená |  | 0 | 0 | 0 | 0 | 0 | 16 | K | 2 |  |  |  | ROZPOCET | 0 | 0 | 0 | 0 | 0 | 2 | 0 | 16 | 631061856
| PP |  | D+M Krycí plech dl. 400 mm, výška 1 400 mm, ozn. Z35 - vč. všech syst. detailů, kotvení, povrchové úpravy, pomocného a spojovacího materiálu | [15 empty] | PP | 2
| P |  | Poznámka k položce: - Materiál nerez - Krycí plech tl. 3 mm | [15 empty] | P | 2
551 | K | R-pol 767-038 | D+M Cedule z broušené nerezi dl. 400 mm, výška 2 720 mm, ozn. Z36 - vč. všech syst. detailů, kotvení, povrchové úpravy, pomocného a spojovacího materiálu | ks | 1 |  | 0 |  |  |  | snížená |  | 0 | 0 | 0 | 0 | 0 | 16 | K | 2 |  |  |  | ROZPOCET | 0 | 0 | 0 | 0 | 0 | 2 | 0 | 16 | 109236518
| PP |  | D+M Cedule z broušené nerezi dl. 400 mm, výška 2 720 mm, ozn. Z36 - vč. všech syst. detailů, kotvení, povrchové úpravy, pomocného a spojovacího materiálu | [15 empty] | PP | 2
| P |  | Poznámka k položce: - Materiál nerez - Nerez plech tl. 3mm. Na ceduli se dá vyfrézovat požadovaný text a následně vyplnit vícesložkovou barvou. Umístění při vstupu, pro osazení zvonkového tabla a schránky. | [15 empty] | P | 2
552 | K | R-pol 767-039 | D+M Čelo dilatace markýz celková dl. 1800 mm, výška 140 mm, ozn. Z37 - vč. všech syst. detailů, kotvení, povrchové úpravy, pomocného a spojovacího materiálu | ks | 6 |  | 0 |  |  |  | snížená |  | 0 | 0 | 0 | 0 | 0 | 16 | K | 2 |  |  |  | ROZPOCET | 0 | 0 | 0 | 0 | 0 | 2 | 0 | 16 | 367906497
| PP |  | D+M Čelo dilatace markýz celková dl. 1800 mm, výška 140 mm, ozn. Z37 - vč. všech syst. detailů, kotvení, povrchové úpravy, pomocného a spojovacího materiálu | [15 empty] | PP | 2
| P |  | Poznámka k položce: - Materiál pozink - Povrchová úprava přírodní - Barevný odstín jednobarevné, dle výběru investora - Krycí plech tl. 5 mm | [15 empty] | P | 2
553 | K | R-pol 767-040 | D+M Nerezová lanková treláž dl. 2 870 mm, výška 2 700 mm, ozn. Z38 - vč. všech syst. detailů, kotvení, povrchové úpravy, pomocného a spojovacího materiálu | ks | 1 |  | 0 |  |  |  | snížená |  | 0 | 0 | 0 | 0 | 0 | 16 | K | 2 |  |  |  | ROZPOCET | 0 | 0 | 0 | 0 | 0 | 2 | 0 | 16 | -337239623
| PP |  | D+M Nerezová lanková treláž dl. 2 870 mm, výška 2 700 mm, ozn. Z38 - vč. všech syst. detailů, kotvení, povrchové úpravy, pomocného a spojovacího materiálu | [15 empty] | PP | 2
| P |  | Poznámka k položce: - Materiál ocel - Povrchová úprava žárové pozinkování + transparentní matný lak - Barevný odstín jednobarevné, dle výběru investora - Součástí dodávky stavby je statické posouzení sloupků a jejich kotvení. - Nosná konstrukce z 2x sloupku 80x80x8 výška 3000 mm jackel, kotevní deska s otvory. Nerezová síť vlákno 3 mm oko 250 x 250 mm - včetně kotvícího, spojovacího materiálu a včetně nerezových spojek mezi nerezovými lanky. Vypínací lanko tl. 6mm pro obvodové vazáky. Nerezový napínák vidlice- vidlice M10 pro obvodové lano. | [15 empty] | P | 2
554 | K | R-pol 767-041 | D+M Nerezová lanková treláž dl. 2 870 mm, výška 2 700 mm, ozn. Z39 - vč. všech syst. detailů, kotvení, povrchové úpravy, pomocného a spojovacího materiálu | ks | 1 |  | 0 |  |  |  | snížená |  | 0 | 0 | 0 | 0 | 0 | 16 | K | 2 |  |  |  | ROZPOCET | 0 | 0 | 0 | 0 | 0 | 2 | 0 | 16 | 2089636666
| PP |  | D+M Nerezová lanková treláž dl. 2 870 mm, výška 2 700 mm, ozn. Z39 - vč. všech syst. detailů, kotvení, povrchové úpravy, pomocného a spojovacího materiálu | [15 empty] | PP | 2
| P |  | Poznámka k položce: - Materiál ocel - Povrchová úprava žárové pozinkování + transparentní matný lak - Barevný odstín jednobarevné, dle výběru investora - Součástí dodávky stavby je statické posouzení sloupků a jejich kotvení. - Nosná konstrukce z 2x sloupku 80x80x8 výška 3000 mm jackel, kotevní deska s otvory. Nerezová síť vlákno 3 mm oko 250 x 250 mm - včetně kotvícího, spojovacího materiálu a včetně nerezových spojek mezi nerezovými lanky. Vypínací lanko tl. 6mm pro obvodové vazáky. Nerezový napínák vidlice- vidlice M10 pro obvodové lano. | [15 empty] | P | 2
555 | K | R-pol 767-042 | D+M Nerezová lanková treláž dl. 5 120 mm, výška 2 700 mm, ozn. Z40 - vč. všech syst. detailů, kotvení, povrchové úpravy, pomocného a spojovacího materiálu | ks | 1 |  | 0 |  |  |  | snížená |  | 0 | 0 | 0 | 0 | 0 | 16 | K | 2 |  |  |  | ROZPOCET | 0 | 0 | 0 | 0 | 0 | 2 | 0 | 16 | 1773310570
| PP |  | D+M Nerezová lanková treláž dl. 5 120 mm, výška 2 700 mm, ozn. Z40 - vč. všech syst. detailů, kotvení, povrchové úpravy, pomocného a spojovacího materiálu | [15 empty] | PP | 2
| P |  | Poznámka k položce: - Materiál ocel - Povrchová úprava žárové pozinkování + transparentní matný lak - Barevný odstín jednobarevné, dle výběru investora - Součástí dodávky stavby je statické posouzení sloupků a jejich kotvení. - Nosná konstrukce z 3x sloupku 80x80x8 výška 3000 mm jackel, kotevní deska s otvory. Nerezová síť vlákno 3 mm oko 250 x 250 mm - včetně kotvícího, spojovacího materiálu a včetně nerezových spojek mezi nerezovými lanky. Vypínací lanko tl. 6mm pro obvodové vazáky. Nerezový napínák vidlice- vidlice M10 pro obvodové lano. | [15 empty] | P | 2
556 | K | R-pol 767-043 | D+M Nerezová lanková treláž dl. 5 120 mm, výška 2 700 mm, ozn. Z41 - vč. všech syst. detailů, kotvení, povrchové úpravy, pomocného a spojovacího materiálu | ks | 1 |  | 0 |  |  |  | snížená |  | 0 | 0 | 0 | 0 | 0 | 16 | K | 2 |  |  |  | ROZPOCET | 0 | 0 | 0 | 0 | 0 | 2 | 0 | 16 | -970215940
| PP |  | D+M Nerezová lanková treláž dl. 5 120 mm, výška 2 700 mm, ozn. Z41 - vč. všech syst. detailů, kotvení, povrchové úpravy, pomocného a spojovacího materiálu | [15 empty] | PP | 2
| P |  | Poznámka k položce: - Materiál ocel - Povrchová úprava žárové pozinkování + transparentní matný lak - Barevný odstín jednobarevné, dle výběru investora - Součástí dodávky stavby je statické posouzení sloupků a jejich kotvení. - Nosná konstrukce z 3x sloupku 80x80x8 výška 3000 mm jackel, kotevní deska s otvory. Nerezová síť vlákno 3 mm oko 250 x 250 mm - včetně kotvícího, spojovacího materiálu a včetně nerezových spojek mezi nerezovými lanky. Vypínací lanko tl. 6mm pro obvodové vazáky. Nerezový napínák vidlice- vidlice M10 pro obvodové lano. | [15 empty] | P | 2
557 | K | R-pol 767-044 | D+M Nerezová lanková treláž dl. 5 120 mm, výška 2 700 mm, ozn. Z42 - vč. všech syst. detailů, kotvení, povrchové úpravy, pomocného a spojovacího materiálu | ks | 1 |  | 0 |  |  |  | snížená |  | 0 | 0 | 0 | 0 | 0 | 16 | K | 2 |  |  |  | ROZPOCET | 0 | 0 | 0 | 0 | 0 | 2 | 0 | 16 | 684088468
| PP |  | D+M Nerezová lanková treláž dl. 5 120 mm, výška 2 700 mm, ozn. Z42 - vč. všech syst. detailů, kotvení, povrchové úpravy, pomocného a spojovacího materiálu | [15 empty] | PP | 2
| P |  | Poznámka k položce: - Materiál ocel - Povrchová úprava žárové pozinkování + transparentní matný lak - Barevný odstín jednobarevné, dle výběru investora - Součástí dodávky stavby je statické posouzení sloupků a jejich kotvení. - Nosná konstrukce z 3x sloupku 80x80x8 výška 3000 mm jackel, kotevní deska s otvory. Nerezová síť vlákno 3 mm oko 250 x 250 mm - včetně kotvícího, spojovacího materiálu a včetně nerezových spojek mezi nerezovými lanky. Vypínací lanko tl. 6mm pro obvodové vazáky. Nerezový napínák vidlice- vidlice M10 pro obvodové lano. | [15 empty] | P | 2
558 | K | R-pol 767-045 | D+M Nerezová lanková treláž dl. 5 120 mm, výška 2 700 mm, ozn. Z43 - vč. všech syst. detailů, kotvení, povrchové úpravy, pomocného a spojovacího materiálu | ks | 1 |  | 0 |  |  |  | snížená |  | 0 | 0 | 0 | 0 | 0 | 16 | K | 2 |  |  |  | ROZPOCET | 0 | 0 | 0 | 0 | 0 | 2 | 0 | 16 | 1861758525
| PP |  | D+M Nerezová lanková treláž dl. 5 120 mm, výška 2 700 mm, ozn. Z43 - vč. všech syst. detailů, kotvení, povrchové úpravy, pomocného a spojovacího materiálu | [15 empty] | PP | 2
| P |  | Poznámka k položce: - Materiál ocel - Povrchová úprava žárové pozinkování + transparentní matný lak - Barevný odstín jednobarevné, dle výběru investora - Součástí dodávky stavby je statické posouzení sloupků a jejich kotvení. - Nosná konstrukce z 3x sloupku 80x80x8 výška 3000 mm jackel, kotevní deska s otvory. Nerezová síť vlákno 3 mm oko 250 x 250 mm - včetně kotvícího, spojovacího materiálu a včetně nerezových spojek mezi nerezovými lanky. Vypínací lanko tl. 6mm pro obvodové vazáky. Nerezový napínák vidlice- vidlice M10 pro obvodové lano. | [15 empty] | P | 2
559 | K | 998767202 | Přesun hmot procentní pro zámečnické konstrukce v objektech v přes 6 do 12 m | % |  |  | 0 | CS ÚRS 2024 01 |  |  | snížená |  | 0 | 0 | 0 | 0 | 0 | 16 | K | 2 |  |  |  | ROZPOCET | 0 | 0 | 0 | 0 | 0 | 2 | 0 | 16 | -522081545
| PP |  | Přesun hmot pro zámečnické konstrukce stanovený procentní sazbou (%) z ceny vodorovná dopravní vzdálenost do 50 m základní v objektech výšky přes 6 do 12 m | [15 empty] | PP | 2
| Online PSC |  | https://podminky.urs.cz/item/CS_URS_2024_01/998767202 | [15 empty] | Online PSC | 2
| D | 771 | Podlahy z dlaždic |  |  |  | 0 | [5 empty] | 0 |  | 8.431 |  | 0 | 2 | D | 1 |  |  |  | ROZPOCET | [6 empty] | 0
560 | K | 771111011 | Vysátí podkladu před pokládkou dlažby | m2 | 230.36 |  | 0 | CS ÚRS 2024 01 |  |  | snížená |  | 0 | 0 | 0 | 0 | 0 | 16 | K | 2 |  |  |  | ROZPOCET | 0 | 0 | 0 | 0 | 0 | 2 | 0 | 16 | 371099412
| PP |  | Příprava podkladu před provedením dlažby vysátí podlah | [15 empty] | PP | 2
| Online PSC |  | https://podminky.urs.cz/item/CS_URS_2024_01/771111011 | [15 empty] | Online PSC | 2
| VV |  | skl SP16 | [15 empty] | VV | 2 | 1 | True | 0 | ROZPOCET
| VV |  | mč 1.01 | [15 empty] | VV | 2 | 1 | True | 0 | ROZPOCET
| VV |  | 25,73 |  | 25.73 | [13 empty] | VV | 2 | 2 | True | 0 | ROZPOCET
| VV |  | -2,40*0,95 |  | -2.28 | [13 empty] | VV | 2 | 2 | True | 0 | ROZPOCET
| VV |  | mč 1.02 | [15 empty] | VV | 2 | 1 | True | 0 | ROZPOCET
| VV |  | 5,50 |  | 5.5 | [13 empty] | VV | 2 | 2 | True | 0 | ROZPOCET
| VV |  | mč 1.04 | [15 empty] | VV | 2 | 1 | True | 0 | ROZPOCET
| VV |  | 2,57 |  | 2.57 | [13 empty] | VV | 2 | 2 | True | 0 | ROZPOCET
| VV |  | mč 1.05 | [15 empty] | VV | 2 | 1 | True | 0 | ROZPOCET
| VV |  | 6,40 |  | 6.4 | [13 empty] | VV | 2 | 2 | True | 0 | ROZPOCET
| VV |  | mč 1.06 | [15 empty] | VV | 2 | 1 | True | 0 | ROZPOCET
| VV |  | 6,26 |  | 6.26 | [13 empty] | VV | 2 | 2 | True | 0 | ROZPOCET
| VV |  | mč 1.08 | [15 empty] | VV | 2 | 1 | True | 0 | ROZPOCET
| VV |  | 6,72 |  | 6.72 | [13 empty] | VV | 2 | 2 | True | 0 | ROZPOCET
| VV |  | mč 1.09 | [15 empty] | VV | 2 | 1 | True | 0 | ROZPOCET
| VV |  | 14,06 |  | 14.06 | [13 empty] | VV | 2 | 2 | True | 0 | ROZPOCET
| VV |  | mč 1.10 | [15 empty] | VV | 2 | 1 | True | 0 | ROZPOCET
| VV |  | 5,56 |  | 5.56 | [13 empty] | VV | 2 | 2 | True | 0 | ROZPOCET
| VV |  | mč 1.11 | [15 empty] | VV | 2 | 1 | True | 0 | ROZPOCET
| VV |  | 4,88 |  | 4.88 | [13 empty] | VV | 2 | 2 | True | 0 | ROZPOCET
| VV |  | mč 1.12 | [15 empty] | VV | 2 | 1 | True | 0 | ROZPOCET
| VV |  | 8,33 |  | 8.33 | [13 empty] | VV | 2 | 2 | True | 0 | ROZPOCET
| VV |  | mč 1.13 | [15 empty] | VV | 2 | 1 | True | 0 | ROZPOCET
| VV |  | 19,41 |  | 19.41 | [13 empty] | VV | 2 | 2 | True | 0 | ROZPOCET
| VV |  | mč 1.14 | [15 empty] | VV | 2 | 1 | True | 0 | ROZPOCET
| VV |  | 8,28 |  | 8.28 | [13 empty] | VV | 2 | 2 | True | 0 | ROZPOCET
| VV |  | mč 1.16 | [15 empty] | VV | 2 | 1 | True | 0 | ROZPOCET
| VV |  | 2,86 |  | 2.86 | [13 empty] | VV | 2 | 2 | True | 0 | ROZPOCET
| VV |  | mč 1.17 | [15 empty] | VV | 2 | 1 | True | 0 | ROZPOCET
| VV |  | 8,27 |  | 8.27 | [13 empty] | VV | 2 | 2 | True | 0 | ROZPOCET
| VV |  | Mezisoučet |  | 122.55 | [13 empty] | VV | 2 | 3 | True | 0 | ROZPOCET
| VV |  | skl SP16 (koupelna) | [15 empty] | VV | 2 | 1 | True | 0 | ROZPOCET
| VV |  | mč 1.07 | [15 empty] | VV | 2 | 1 | True | 0 | ROZPOCET
| VV |  | 10,77 |  | 10.77 | [13 empty] | VV | 2 | 2 | True | 0 | ROZPOCET
| VV |  | mč 1.15 | [15 empty] | VV | 2 | 1 | True | 0 | ROZPOCET
| VV |  | 2,84 |  | 2.84 | [13 empty] | VV | 2 | 2 | True | 0 | ROZPOCET
| VV |  | mč 1.21 | [15 empty] | VV | 2 | 1 | True | 0 | ROZPOCET
| VV |  | 5,14 |  | 5.14 | [13 empty] | VV | 2 | 2 | True | 0 | ROZPOCET
| VV |  | mč 1.23 | [15 empty] | VV | 2 | 1 | True | 0 | ROZPOCET
| VV |  | 5,28 |  | 5.28 | [13 empty] | VV | 2 | 2 | True | 0 | ROZPOCET
| VV |  | mč 1.25 | [15 empty] | VV | 2 | 1 | True | 0 | ROZPOCET
| VV |  | 5,28 |  | 5.28 | [13 empty] | VV | 2 | 2 | True | 0 | ROZPOCET
| VV |  | mč 1.27 | [15 empty] | VV | 2 | 1 | True | 0 | ROZPOCET
| VV |  | 5,28 |  | 5.28 | [13 empty] | VV | 2 | 2 | True | 0 | ROZPOCET
| VV |  | mč 1.29 | [15 empty] | VV | 2 | 1 | True | 0 | ROZPOCET
| VV |  | 5,28 |  | 5.28 | [13 empty] | VV | 2 | 2 | True | 0 | ROZPOCET
| VV |  | mč 1.31 | [15 empty] | VV | 2 | 1 | True | 0 | ROZPOCET
| VV |  | 5,14 |  | 5.14 | [13 empty] | VV | 2 | 2 | True | 0 | ROZPOCET
| VV |  | Mezisoučet |  | 45.01 | [13 empty] | VV | 2 | 3 | True | 0 | ROZPOCET
| VV |  | skl SP17 (koupelna) | [15 empty] | VV | 2 | 1 | True | 0 | ROZPOCET
| VV |  | mč 1.35 | [15 empty] | VV | 2 | 1 | True | 0 | ROZPOCET
| VV |  | 5,14 |  | 5.14 | [13 empty] | VV | 2 | 2 | True | 0 | ROZPOCET
| VV |  | mč 1.37 | [15 empty] | VV | 2 | 1 | True | 0 | ROZPOCET
| VV |  | 5,28 |  | 5.28 | [13 empty] | VV | 2 | 2 | True | 0 | ROZPOCET
| VV |  | mč 1.39 | [15 empty] | VV | 2 | 1 | True | 0 | ROZPOCET
| VV |  | 5,28 |  | 5.28 | [13 empty] | VV | 2 | 2 | True | 0 | ROZPOCET
| VV |  | mč 1.41 | [15 empty] | VV | 2 | 1 | True | 0 | ROZPOCET
| VV |  | 5,28 |  | 5.28 | [13 empty] | VV | 2 | 2 | True | 0 | ROZPOCET
| VV |  | mč 1.43 | [15 empty] | VV | 2 | 1 | True | 0 | ROZPOCET
| VV |  | 5,28 |  | 5.28 | [13 empty] | VV | 2 | 2 | True | 0 | ROZPOCET
| VV |  | mč 1.45 | [15 empty] | VV | 2 | 1 | True | 0 | ROZPOCET
| VV |  | 5,14 |  | 5.14 | [13 empty] | VV | 2 | 2 | True | 0 | ROZPOCET
| VV |  | mč 1.49 | [15 empty] | VV | 2 | 1 | True | 0 | ROZPOCET
| VV |  | 5,14 |  | 5.14 | [13 empty] | VV | 2 | 2 | True | 0 | ROZPOCET
| VV |  | mč 1.51 | [15 empty] | VV | 2 | 1 | True | 0 | ROZPOCET
| VV |  | 5,28 |  | 5.28 | [13 empty] | VV | 2 | 2 | True | 0 | ROZPOCET
| VV |  | mč 1.53 | [15 empty] | VV | 2 | 1 | True | 0 | ROZPOCET
| VV |  | 5,28 |  | 5.28 | [13 empty] | VV | 2 | 2 | True | 0 | ROZPOCET
| VV |  | mč 1.55 | [15 empty] | VV | 2 | 1 | True | 0 | ROZPOCET
| VV |  | 5,28 |  | 5.28 | [13 empty] | VV | 2 | 2 | True | 0 | ROZPOCET
| VV |  | mč 1.57 | [15 empty] | VV | 2 | 1 | True | 0 | ROZPOCET
| VV |  | 5,28 |  | 5.28 | [13 empty] | VV | 2 | 2 | True | 0 | ROZPOCET
| VV |  | mč 1.59 | [15 empty] | VV | 2 | 1 | True | 0 | ROZPOCET
| VV |  | 5,14 |  | 5.14 | [13 empty] | VV | 2 | 2 | True | 0 | ROZPOCET
| VV |  | Mezisoučet |  | 62.8 | [13 empty] | VV | 2 | 3 | True | 0 | ROZPOCET
| VV |  | Součet |  | 230.36 | [13 empty] | VV | 2 | 4 | True | 1 | ROZPOCET
561 | K | 771121011 | Nátěr penetrační na podlahu | m2 | 230.36 |  | 0 | CS ÚRS 2024 01 |  |  | snížená |  | 0 | 0.0003 | 0.069108 | 0 | 0 | 16 | K | 2 |  |  |  | ROZPOCET | 0 | 0 | 0 | 0 | 0 | 2 | 0 | 16 | -1198622323
| PP |  | Příprava podkladu před provedením dlažby nátěr penetrační na podlahu | [15 empty] | PP | 2
| Online PSC |  | https://podminky.urs.cz/item/CS_URS_2024_01/771121011 | [15 empty] | Online PSC | 2
| VV |  | skl SP16 | [15 empty] | VV | 2 | 1 | True | 0 | ROZPOCET
| VV |  | mč 1.01 | [15 empty] | VV | 2 | 1 | True | 0 | ROZPOCET
| VV |  | 25,73 |  | 25.73 | [13 empty] | VV | 2 | 2 | True | 0 | ROZPOCET
| VV |  | -2,40*0,95 |  | -2.28 | [13 empty] | VV | 2 | 2 | True | 0 | ROZPOCET
| VV |  | mč 1.02 | [15 empty] | VV | 2 | 1 | True | 0 | ROZPOCET
| VV |  | 5,50 |  | 5.5 | [13 empty] | VV | 2 | 2 | True | 0 | ROZPOCET
| VV |  | mč 1.04 | [15 empty] | VV | 2 | 1 | True | 0 | ROZPOCET
| VV |  | 2,57 |  | 2.57 | [13 empty] | VV | 2 | 2 | True | 0 | ROZPOCET
| VV |  | mč 1.05 | [15 empty] | VV | 2 | 1 | True | 0 | ROZPOCET
| VV |  | 6,40 |  | 6.4 | [13 empty] | VV | 2 | 2 | True | 0 | ROZPOCET
| VV |  | mč 1.06 | [15 empty] | VV | 2 | 1 | True | 0 | ROZPOCET
| VV |  | 6,26 |  | 6.26 | [13 empty] | VV | 2 | 2 | True | 0 | ROZPOCET
| VV |  | mč 1.08 | [15 empty] | VV | 2 | 1 | True | 0 | ROZPOCET
| VV |  | 6,72 |  | 6.72 | [13 empty] | VV | 2 | 2 | True | 0 | ROZPOCET
| VV |  | mč 1.09 | [15 empty] | VV | 2 | 1 | True | 0 | ROZPOCET
| VV |  | 14,06 |  | 14.06 | [13 empty] | VV | 2 | 2 | True | 0 | ROZPOCET
| VV |  | mč 1.10 | [15 empty] | VV | 2 | 1 | True | 0 | ROZPOCET
| VV |  | 5,56 |  | 5.56 | [13 empty] | VV | 2 | 2 | True | 0 | ROZPOCET
| VV |  | mč 1.11 | [15 empty] | VV | 2 | 1 | True | 0 | ROZPOCET
| VV |  | 4,88 |  | 4.88 | [13 empty] | VV | 2 | 2 | True | 0 | ROZPOCET
| VV |  | mč 1.12 | [15 empty] | VV | 2 | 1 | True | 0 | ROZPOCET
| VV |  | 8,33 |  | 8.33 | [13 empty] | VV | 2 | 2 | True | 0 | ROZPOCET
| VV |  | mč 1.13 | [15 empty] | VV | 2 | 1 | True | 0 | ROZPOCET
| VV |  | 19,41 |  | 19.41 | [13 empty] | VV | 2 | 2 | True | 0 | ROZPOCET
| VV |  | mč 1.14 | [15 empty] | VV | 2 | 1 | True | 0 | ROZPOCET
| VV |  | 8,28 |  | 8.28 | [13 empty] | VV | 2 | 2 | True | 0 | ROZPOCET
| VV |  | mč 1.16 | [15 empty] | VV | 2 | 1 | True | 0 | ROZPOCET
| VV |  | 2,86 |  | 2.86 | [13 empty] | VV | 2 | 2 | True | 0 | ROZPOCET
| VV |  | mč 1.17 | [15 empty] | VV | 2 | 1 | True | 0 | ROZPOCET
| VV |  | 8,27 |  | 8.27 | [13 empty] | VV | 2 | 2 | True | 0 | ROZPOCET
| VV |  | Mezisoučet |  | 122.55 | [13 empty] | VV | 2 | 3 | True | 0 | ROZPOCET
| VV |  | skl SP16 (koupelna) | [15 empty] | VV | 2 | 1 | True | 0 | ROZPOCET
| VV |  | mč 1.07 | [15 empty] | VV | 2 | 1 | True | 0 | ROZPOCET
| VV |  | 10,77 |  | 10.77 | [13 empty] | VV | 2 | 2 | True | 0 | ROZPOCET
| VV |  | mč 1.15 | [15 empty] | VV | 2 | 1 | True | 0 | ROZPOCET
| VV |  | 2,84 |  | 2.84 | [13 empty] | VV | 2 | 2 | True | 0 | ROZPOCET
| VV |  | mč 1.21 | [15 empty] | VV | 2 | 1 | True | 0 | ROZPOCET
| VV |  | 5,14 |  | 5.14 | [13 empty] | VV | 2 | 2 | True | 0 | ROZPOCET
| VV |  | mč 1.23 | [15 empty] | VV | 2 | 1 | True | 0 | ROZPOCET
| VV |  | 5,28 |  | 5.28 | [13 empty] | VV | 2 | 2 | True | 0 | ROZPOCET
| VV |  | mč 1.25 | [15 empty] | VV | 2 | 1 | True | 0 | ROZPOCET
| VV |  | 5,28 |  | 5.28 | [13 empty] | VV | 2 | 2 | True | 0 | ROZPOCET
| VV |  | mč 1.27 | [15 empty] | VV | 2 | 1 | True | 0 | ROZPOCET
| VV |  | 5,28 |  | 5.28 | [13 empty] | VV | 2 | 2 | True | 0 | ROZPOCET
| VV |  | mč 1.29 | [15 empty] | VV | 2 | 1 | True | 0 | ROZPOCET
| VV |  | 5,28 |  | 5.28 | [13 empty] | VV | 2 | 2 | True | 0 | ROZPOCET
| VV |  | mč 1.31 | [15 empty] | VV | 2 | 1 | True | 0 | ROZPOCET
| VV |  | 5,14 |  | 5.14 | [13 empty] | VV | 2 | 2 | True | 0 | ROZPOCET
| VV |  | Mezisoučet |  | 45.01 | [13 empty] | VV | 2 | 3 | True | 0 | ROZPOCET
| VV |  | skl SP17 (koupelna) | [15 empty] | VV | 2 | 1 | True | 0 | ROZPOCET
| VV |  | mč 1.35 | [15 empty] | VV | 2 | 1 | True | 0 | ROZPOCET
| VV |  | 5,14 |  | 5.14 | [13 empty] | VV | 2 | 2 | True | 0 | ROZPOCET
| VV |  | mč 1.37 | [15 empty] | VV | 2 | 1 | True | 0 | ROZPOCET
| VV |  | 5,28 |  | 5.28 | [13 empty] | VV | 2 | 2 | True | 0 | ROZPOCET
| VV |  | mč 1.39 | [15 empty] | VV | 2 | 1 | True | 0 | ROZPOCET
| VV |  | 5,28 |  | 5.28 | [13 empty] | VV | 2 | 2 | True | 0 | ROZPOCET
| VV |  | mč 1.41 | [15 empty] | VV | 2 | 1 | True | 0 | ROZPOCET
| VV |  | 5,28 |  | 5.28 | [13 empty] | VV | 2 | 2 | True | 0 | ROZPOCET
| VV |  | mč 1.43 | [15 empty] | VV | 2 | 1 | True | 0 | ROZPOCET
| VV |  | 5,28 |  | 5.28 | [13 empty] | VV | 2 | 2 | True | 0 | ROZPOCET
| VV |  | mč 1.45 | [15 empty] | VV | 2 | 1 | True | 0 | ROZPOCET
| VV |  | 5,14 |  | 5.14 | [13 empty] | VV | 2 | 2 | True | 0 | ROZPOCET
| VV |  | mč 1.49 | [15 empty] | VV | 2 | 1 | True | 0 | ROZPOCET
| VV |  | 5,14 |  | 5.14 | [13 empty] | VV | 2 | 2 | True | 0 | ROZPOCET
| VV |  | mč 1.51 | [15 empty] | VV | 2 | 1 | True | 0 | ROZPOCET
| VV |  | 5,28 |  | 5.28 | [13 empty] | VV | 2 | 2 | True | 0 | ROZPOCET
| VV |  | mč 1.53 | [15 empty] | VV | 2 | 1 | True | 0 | ROZPOCET
| VV |  | 5,28 |  | 5.28 | [13 empty] | VV | 2 | 2 | True | 0 | ROZPOCET
| VV |  | mč 1.55 | [15 empty] | VV | 2 | 1 | True | 0 | ROZPOCET
| VV |  | 5,28 |  | 5.28 | [13 empty] | VV | 2 | 2 | True | 0 | ROZPOCET
| VV |  | mč 1.57 | [15 empty] | VV | 2 | 1 | True | 0 | ROZPOCET
| VV |  | 5,28 |  | 5.28 | [13 empty] | VV | 2 | 2 | True | 0 | ROZPOCET
| VV |  | mč 1.59 | [15 empty] | VV | 2 | 1 | True | 0 | ROZPOCET
| VV |  | 5,14 |  | 5.14 | [13 empty] | VV | 2 | 2 | True | 0 | ROZPOCET
| VV |  | Mezisoučet |  | 62.8 | [13 empty] | VV | 2 | 3 | True | 0 | ROZPOCET
| VV |  | Součet |  | 230.36 | [13 empty] | VV | 2 | 4 | True | 1 | ROZPOCET
562 | K | 771591112 | Izolace pod dlažbu nátěrem nebo stěrkou ve dvou vrstvách | m2 | 107.81 |  | 0 | CS ÚRS 2024 01 |  |  | snížená |  | 0 | 0.0015 | 0.16171 | 0 | 0 | 16 | K | 2 |  |  |  | ROZPOCET | 0 | 0 | 0 | 0 | 0 | 2 | 0 | 16 | 972883727
| PP |  | Izolace podlahy pod dlažbu nátěrem nebo stěrkou ve dvou vrstvách | [15 empty] | PP | 2
| Online PSC |  | https://podminky.urs.cz/item/CS_URS_2024_01/771591112 | [15 empty] | Online PSC | 2
| P |  | Poznámka k položce: ID: F 25 Vodotěsný cementový mrazuvzdorný výrobek nanášený v tekutém stavu, se schopností přemostění trhlin při nízké teplotě (-5 °C) a odolný při kontaktu s chlorovanou vodou, druh/třída CMO1P. Vytváří plošnou, bezešvou hydroizolační bariéru a je odolný vůči běžným čistícím a dezinfekčním prostředkům. Jako stěrka je odolný proti tlakové vodě, jako nátěr proti vodě oplachové. V interieru v tl. min 2 mm. | [15 empty] | P | 2
| VV |  | skl SP16 (koupelna) | [15 empty] | VV | 2 | 1 | True | 0 | ROZPOCET
| VV |  | mč 1.07 | [15 empty] | VV | 2 | 1 | True | 0 | ROZPOCET
| VV |  | 10,77 |  | 10.77 | [13 empty] | VV | 2 | 2 | True | 0 | ROZPOCET
| VV |  | mč 1.15 | [15 empty] | VV | 2 | 1 | True | 0 | ROZPOCET
| VV |  | 2,84 |  | 2.84 | [13 empty] | VV | 2 | 2 | True | 0 | ROZPOCET
| VV |  | mč 1.21 | [15 empty] | VV | 2 | 1 | True | 0 | ROZPOCET
| VV |  | 5,14 |  | 5.14 | [13 empty] | VV | 2 | 2 | True | 0 | ROZPOCET
| VV |  | mč 1.23 | [15 empty] | VV | 2 | 1 | True | 0 | ROZPOCET
| VV |  | 5,28 |  | 5.28 | [13 empty] | VV | 2 | 2 | True | 0 | ROZPOCET
| VV |  | mč 1.25 | [15 empty] | VV | 2 | 1 | True | 0 | ROZPOCET
| VV |  | 5,28 |  | 5.28 | [13 empty] | VV | 2 | 2 | True | 0 | ROZPOCET
| VV |  | mč 1.27 | [15 empty] | VV | 2 | 1 | True | 0 | ROZPOCET
| VV |  | 5,28 |  | 5.28 | [13 empty] | VV | 2 | 2 | True | 0 | ROZPOCET
| VV |  | mč 1.29 | [15 empty] | VV | 2 | 1 | True | 0 | ROZPOCET
| VV |  | 5,28 |  | 5.28 | [13 empty] | VV | 2 | 2 | True | 0 | ROZPOCET
| VV |  | mč 1.31 | [15 empty] | VV | 2 | 1 | True | 0 | ROZPOCET
| VV |  | 5,14 |  | 5.14 | [13 empty] | VV | 2 | 2 | True | 0 | ROZPOCET
| VV |  | Mezisoučet |  | 45.01 | [13 empty] | VV | 2 | 3 | True | 0 | ROZPOCET
| VV |  | skl SP17 (koupelna) | [15 empty] | VV | 2 | 1 | True | 0 | ROZPOCET
| VV |  | mč 1.35 | [15 empty] | VV | 2 | 1 | True | 0 | ROZPOCET
| VV |  | 5,14 |  | 5.14 | [13 empty] | VV | 2 | 2 | True | 0 | ROZPOCET
| VV |  | mč 1.37 | [15 empty] | VV | 2 | 1 | True | 0 | ROZPOCET
| VV |  | 5,28 |  | 5.28 | [13 empty] | VV | 2 | 2 | True | 0 | ROZPOCET
| VV |  | mč 1.39 | [15 empty] | VV | 2 | 1 | True | 0 | ROZPOCET
| VV |  | 5,28 |  | 5.28 | [13 empty] | VV | 2 | 2 | True | 0 | ROZPOCET
| VV |  | mč 1.41 | [15 empty] | VV | 2 | 1 | True | 0 | ROZPOCET
| VV |  | 5,28 |  | 5.28 | [13 empty] | VV | 2 | 2 | True | 0 | ROZPOCET
| VV |  | mč 1.43 | [15 empty] | VV | 2 | 1 | True | 0 | ROZPOCET
| VV |  | 5,28 |  | 5.28 | [13 empty] | VV | 2 | 2 | True | 0 | ROZPOCET
| VV |  | mč 1.45 | [15 empty] | VV | 2 | 1 | True | 0 | ROZPOCET
| VV |  | 5,14 |  | 5.14 | [13 empty] | VV | 2 | 2 | True | 0 | ROZPOCET
| VV |  | mč 1.49 | [15 empty] | VV | 2 | 1 | True | 0 | ROZPOCET
| VV |  | 5,14 |  | 5.14 | [13 empty] | VV | 2 | 2 | True | 0 | ROZPOCET
| VV |  | mč 1.51 | [15 empty] | VV | 2 | 1 | True | 0 | ROZPOCET
| VV |  | 5,28 |  | 5.28 | [13 empty] | VV | 2 | 2 | True | 0 | ROZPOCET
| VV |  | mč 1.53 | [15 empty] | VV | 2 | 1 | True | 0 | ROZPOCET
| VV |  | 5,28 |  | 5.28 | [13 empty] | VV | 2 | 2 | True | 0 | ROZPOCET
| VV |  | mč 1.55 | [15 empty] | VV | 2 | 1 | True | 0 | ROZPOCET
| VV |  | 5,28 |  | 5.28 | [13 empty] | VV | 2 | 2 | True | 0 | ROZPOCET
| VV |  | mč 1.57 | [15 empty] | VV | 2 | 1 | True | 0 | ROZPOCET
| VV |  | 5,28 |  | 5.28 | [13 empty] | VV | 2 | 2 | True | 0 | ROZPOCET
| VV |  | mč 1.59 | [15 empty] | VV | 2 | 1 | True | 0 | ROZPOCET
| VV |  | 5,14 |  | 5.14 | [13 empty] | VV | 2 | 2 | True | 0 | ROZPOCET
| VV |  | Mezisoučet |  | 62.8 | [13 empty] | VV | 2 | 3 | True | 0 | ROZPOCET
| VV |  | Součet |  | 107.81 | [13 empty] | VV | 2 | 4 | True | 1 | ROZPOCET
563 | K | 771591241 | Izolace těsnícími pásy vnitřní kout | kus | 80 |  | 0 | CS ÚRS 2024 01 |  |  | snížená |  | 0 | 0.00021 | 0.0168 | 0 | 0 | 16 | K | 2 |  |  |  | ROZPOCET | 0 | 0 | 0 | 0 | 0 | 2 | 0 | 16 | 1130638404
| PP |  | Izolace podlahy pod dlažbu těsnícími izolačními pásy vnitřní kout | [15 empty] | PP | 2
| Online PSC |  | https://podminky.urs.cz/item/CS_URS_2024_01/771591241 | [15 empty] | Online PSC | 2
| VV |  | skl SP16 (koupelna) | [15 empty] | VV | 2 | 1 | True | 0 | ROZPOCET
| VV |  | mč 1.07 | [15 empty] | VV | 2 | 1 | True | 0 | ROZPOCET
| VV |  | 4 |  | 4 | [13 empty] | VV | 2 | 2 | True | 0 | ROZPOCET
| VV |  | mč 1.15 | [15 empty] | VV | 2 | 1 | True | 0 | ROZPOCET
| VV |  | 4 |  | 4 | [13 empty] | VV | 2 | 2 | True | 0 | ROZPOCET
| VV |  | mč 1.21 | [15 empty] | VV | 2 | 1 | True | 0 | ROZPOCET
| VV |  | 4 |  | 4 | [13 empty] | VV | 2 | 2 | True | 0 | ROZPOCET
| VV |  | mč 1.23 | [15 empty] | VV | 2 | 1 | True | 0 | ROZPOCET
| VV |  | 4 |  | 4 | [13 empty] | VV | 2 | 2 | True | 0 | ROZPOCET
| VV |  | mč 1.25 | [15 empty] | VV | 2 | 1 | True | 0 | ROZPOCET
| VV |  | 4 |  | 4 | [13 empty] | VV | 2 | 2 | True | 0 | ROZPOCET
| VV |  | mč 1.27 | [15 empty] | VV | 2 | 1 | True | 0 | ROZPOCET
| VV |  | 4 |  | 4 | [13 empty] | VV | 2 | 2 | True | 0 | ROZPOCET
| VV |  | mč 1.29 | [15 empty] | VV | 2 | 1 | True | 0 | ROZPOCET
| VV |  | 4 |  | 4 | [13 empty] | VV | 2 | 2 | True | 0 | ROZPOCET
| VV |  | mč 1.31 | [15 empty] | VV | 2 | 1 | True | 0 | ROZPOCET
| VV |  | 4 |  | 4 | [13 empty] | VV | 2 | 2 | True | 0 | ROZPOCET
| VV |  | Mezisoučet |  | 32 | [13 empty] | VV | 2 | 3 | True | 0 | ROZPOCET
| VV |  | skl SP17 (koupelna) | [15 empty] | VV | 2 | 1 | True | 0 | ROZPOCET
| VV |  | mč 1.35 | [15 empty] | VV | 2 | 1 | True | 0 | ROZPOCET
| VV |  | 4 |  | 4 | [13 empty] | VV | 2 | 2 | True | 0 | ROZPOCET
| VV |  | mč 1.37 | [15 empty] | VV | 2 | 1 | True | 0 | ROZPOCET
| VV |  | 4 |  | 4 | [13 empty] | VV | 2 | 2 | True | 0 | ROZPOCET
| VV |  | mč 1.39 | [15 empty] | VV | 2 | 1 | True | 0 | ROZPOCET
| VV |  | 4 |  | 4 | [13 empty] | VV | 2 | 2 | True | 0 | ROZPOCET
| VV |  | mč 1.41 | [15 empty] | VV | 2 | 1 | True | 0 | ROZPOCET
| VV |  | 4 |  | 4 | [13 empty] | VV | 2 | 2 | True | 0 | ROZPOCET
| VV |  | mč 1.43 | [15 empty] | VV | 2 | 1 | True | 0 | ROZPOCET
| VV |  | 4 |  | 4 | [13 empty] | VV | 2 | 2 | True | 0 | ROZPOCET
| VV |  | mč 1.45 | [15 empty] | VV | 2 | 1 | True | 0 | ROZPOCET
| VV |  | 4 |  | 4 | [13 empty] | VV | 2 | 2 | True | 0 | ROZPOCET
| VV |  | mč 1.49 | [15 empty] | VV | 2 | 1 | True | 0 | ROZPOCET
| VV |  | 4 |  | 4 | [13 empty] | VV | 2 | 2 | True | 0 | ROZPOCET
| VV |  | mč 1.51 | [15 empty] | VV | 2 | 1 | True | 0 | ROZPOCET
| VV |  | 4 |  | 4 | [13 empty] | VV | 2 | 2 | True | 0 | ROZPOCET
| VV |  | mč 1.53 | [15 empty] | VV | 2 | 1 | True | 0 | ROZPOCET
| VV |  | 4 |  | 4 | [13 empty] | VV | 2 | 2 | True | 0 | ROZPOCET
| VV |  | mč 1.55 | [15 empty] | VV | 2 | 1 | True | 0 | ROZPOCET
| VV |  | 4 |  | 4 | [13 empty] | VV | 2 | 2 | True | 0 | ROZPOCET
| VV |  | mč 1.57 | [15 empty] | VV | 2 | 1 | True | 0 | ROZPOCET
| VV |  | 4 |  | 4 | [13 empty] | VV | 2 | 2 | True | 0 | ROZPOCET
| VV |  | mč 1.59 | [15 empty] | VV | 2 | 1 | True | 0 | ROZPOCET
| VV |  | 4 |  | 4 | [13 empty] | VV | 2 | 2 | True | 0 | ROZPOCET
| VV |  | Mezisoučet |  | 48 | [13 empty] | VV | 2 | 3 | True | 0 | ROZPOCET
| VV |  | Součet |  | 80 | [13 empty] | VV | 2 | 4 | True | 1 | ROZPOCET
564 | K | 771591264 | Izolace těsnícími pásy mezi podlahou a stěnou | m | 187.52 |  | 0 | CS ÚRS 2024 01 |  |  | snížená |  | 0 | 0.00032 | 0.060006 | 0 | 0 | 16 | K | 2 |  |  |  | ROZPOCET | 0 | 0 | 0 | 0 | 0 | 2 | 0 | 16 | -1880378302
| PP |  | Izolace podlahy pod dlažbu těsnícími izolačními pásy mezi podlahou a stěnu | [15 empty] | PP | 2
| Online PSC |  | https://podminky.urs.cz/item/CS_URS_2024_01/771591264 | [15 empty] | Online PSC | 2
| VV |  | skl SP16 (koupelna) | [15 empty] | VV | 2 | 1 | True | 0 | ROZPOCET
| VV |  | mč 1.07 | [15 empty] | VV | 2 | 1 | True | 0 | ROZPOCET
| VV |  | 13,20 |  | 13.2 | [13 empty] | VV | 2 | 2 | True | 0 | ROZPOCET
| VV |  | mč 1.15 | [15 empty] | VV | 2 | 1 | True | 0 | ROZPOCET
| VV |  | 6,92 |  | 6.92 | [13 empty] | VV | 2 | 2 | True | 0 | ROZPOCET
| VV |  | mč 1.21 | [15 empty] | VV | 2 | 1 | True | 0 | ROZPOCET
| VV |  | 9,22 |  | 9.22 | [13 empty] | VV | 2 | 2 | True | 0 | ROZPOCET
| VV |  | mč 1.23 | [15 empty] | VV | 2 | 1 | True | 0 | ROZPOCET
| VV |  | 9,34 |  | 9.34 | [13 empty] | VV | 2 | 2 | True | 0 | ROZPOCET
| VV |  | mč 1.25 | [15 empty] | VV | 2 | 1 | True | 0 | ROZPOCET
| VV |  | 9,34 |  | 9.34 | [13 empty] | VV | 2 | 2 | True | 0 | ROZPOCET
| VV |  | mč 1.27 | [15 empty] | VV | 2 | 1 | True | 0 | ROZPOCET
| VV |  | 9,34 |  | 9.34 | [13 empty] | VV | 2 | 2 | True | 0 | ROZPOCET
| VV |  | mč 1.29 | [15 empty] | VV | 2 | 1 | True | 0 | ROZPOCET
| VV |  | 9,34 |  | 9.34 | [13 empty] | VV | 2 | 2 | True | 0 | ROZPOCET
| VV |  | mč 1.31 | [15 empty] | VV | 2 | 1 | True | 0 | ROZPOCET
| VV |  | 9,22 |  | 9.22 | [13 empty] | VV | 2 | 2 | True | 0 | ROZPOCET
| VV |  | Mezisoučet |  | 75.92 | [13 empty] | VV | 2 | 3 | True | 0 | ROZPOCET
| VV |  | skl SP17 (koupelna) | [15 empty] | VV | 2 | 1 | True | 0 | ROZPOCET
| VV |  | mč 1.35 | [15 empty] | VV | 2 | 1 | True | 0 | ROZPOCET
| VV |  | 9,22 |  | 9.22 | [13 empty] | VV | 2 | 2 | True | 0 | ROZPOCET
| VV |  | mč 1.37 | [15 empty] | VV | 2 | 1 | True | 0 | ROZPOCET
| VV |  | 9,34 |  | 9.34 | [13 empty] | VV | 2 | 2 | True | 0 | ROZPOCET
| VV |  | mč 1.39 | [15 empty] | VV | 2 | 1 | True | 0 | ROZPOCET
| VV |  | 9,34 |  | 9.34 | [13 empty] | VV | 2 | 2 | True | 0 | ROZPOCET
| VV |  | mč 1.41 | [15 empty] | VV | 2 | 1 | True | 0 | ROZPOCET
| VV |  | 9,34 |  | 9.34 | [13 empty] | VV | 2 | 2 | True | 0 | ROZPOCET
| VV |  | mč 1.43 | [15 empty] | VV | 2 | 1 | True | 0 | ROZPOCET
| VV |  | 9,34 |  | 9.34 | [13 empty] | VV | 2 | 2 | True | 0 | ROZPOCET
| VV |  | mč 1.45 | [15 empty] | VV | 2 | 1 | True | 0 | ROZPOCET
| VV |  | 9,22 |  | 9.22 | [13 empty] | VV | 2 | 2 | True | 0 | ROZPOCET
| VV |  | mč 1.49 | [15 empty] | VV | 2 | 1 | True | 0 | ROZPOCET
| VV |  | 9,22 |  | 9.22 | [13 empty] | VV | 2 | 2 | True | 0 | ROZPOCET
| VV |  | mč 1.51 | [15 empty] | VV | 2 | 1 | True | 0 | ROZPOCET
| VV |  | 9,34 |  | 9.34 | [13 empty] | VV | 2 | 2 | True | 0 | ROZPOCET
| VV |  | mč 1.53 | [15 empty] | VV | 2 | 1 | True | 0 | ROZPOCET
| VV |  | 9,34 |  | 9.34 | [13 empty] | VV | 2 | 2 | True | 0 | ROZPOCET
| VV |  | mč 1.55 | [15 empty] | VV | 2 | 1 | True | 0 | ROZPOCET
| VV |  | 9,34 |  | 9.34 | [13 empty] | VV | 2 | 2 | True | 0 | ROZPOCET
| VV |  | mč 1.57 | [15 empty] | VV | 2 | 1 | True | 0 | ROZPOCET
| VV |  | 9,34 |  | 9.34 | [13 empty] | VV | 2 | 2 | True | 0 | ROZPOCET
| VV |  | mč 1.59 | [15 empty] | VV | 2 | 1 | True | 0 | ROZPOCET
| VV |  | 9,22 |  | 9.22 | [13 empty] | VV | 2 | 2 | True | 0 | ROZPOCET
| VV |  | Mezisoučet |  | 111.6 | [13 empty] | VV | 2 | 3 | True | 0 | ROZPOCET
| VV |  | Součet |  | 187.52 | [13 empty] | VV | 2 | 4 | True | 1 | ROZPOCET
565 | K | 771574433 | Montáž podlah keramických reliéfních nebo z dekorů lepených cementovým flexibilním lepidlem přes 2 do 4 ks/m2 | m2 | 230.36 |  | 0 | CS ÚRS 2024 01 |  |  | snížená |  | 0 | 0.00903 | 2.0802 | 0 | 0 | 16 | K | 2 |  |  |  | ROZPOCET | 0 | 0 | 0 | 0 | 0 | 2 | 0 | 16 | -1330515459
| PP |  | Montáž podlah z dlaždic keramických lepených cementovým flexibilním lepidlem reliéfních nebo z dekorů, tloušťky do 10 mm přes 2 do 4 ks/m2 | [15 empty] | PP | 2
| Online PSC |  | https://podminky.urs.cz/item/CS_URS_2024_01/771574433 | [15 empty] | Online PSC | 2
| P |  | Poznámka k položce: ID: F 36 Tenkovrstvá lepicí malta na bázi cementu. Velikost středního zrna 0,7. Přídržnost k betonu MPa ≥ 1,0 (N/mm2). Přídržnost k EPS a MV MPa ≥ 0,8 (N/mm2). Mrazuvzdornost – přídržnost k izolantu MPa ≥ 0,8 (N/mm2). | [15 empty] | P | 2
| VV |  | skl SP16 | [15 empty] | VV | 2 | 1 | True | 0 | ROZPOCET
| VV |  | mč 1.01 | [15 empty] | VV | 2 | 1 | True | 0 | ROZPOCET
| VV |  | 25,73 |  | 25.73 | [13 empty] | VV | 2 | 2 | True | 0 | ROZPOCET
| VV |  | -2,40*0,95 |  | -2.28 | [13 empty] | VV | 2 | 2 | True | 0 | ROZPOCET
| VV |  | mč 1.02 | [15 empty] | VV | 2 | 1 | True | 0 | ROZPOCET
| VV |  | 5,50 |  | 5.5 | [13 empty] | VV | 2 | 2 | True | 0 | ROZPOCET
| VV |  | mč 1.04 | [15 empty] | VV | 2 | 1 | True | 0 | ROZPOCET
| VV |  | 2,57 |  | 2.57 | [13 empty] | VV | 2 | 2 | True | 0 | ROZPOCET
| VV |  | mč 1.05 | [15 empty] | VV | 2 | 1 | True | 0 | ROZPOCET
| VV |  | 6,40 |  | 6.4 | [13 empty] | VV | 2 | 2 | True | 0 | ROZPOCET
| VV |  | mč 1.06 | [15 empty] | VV | 2 | 1 | True | 0 | ROZPOCET
| VV |  | 6,26 |  | 6.26 | [13 empty] | VV | 2 | 2 | True | 0 | ROZPOCET
| VV |  | mč 1.08 | [15 empty] | VV | 2 | 1 | True | 0 | ROZPOCET
| VV |  | 6,72 |  | 6.72 | [13 empty] | VV | 2 | 2 | True | 0 | ROZPOCET
| VV |  | mč 1.09 | [15 empty] | VV | 2 | 1 | True | 0 | ROZPOCET
| VV |  | 14,06 |  | 14.06 | [13 empty] | VV | 2 | 2 | True | 0 | ROZPOCET
| VV |  | mč 1.10 | [15 empty] | VV | 2 | 1 | True | 0 | ROZPOCET
| VV |  | 5,56 |  | 5.56 | [13 empty] | VV | 2 | 2 | True | 0 | ROZPOCET
| VV |  | mč 1.11 | [15 empty] | VV | 2 | 1 | True | 0 | ROZPOCET
| VV |  | 4,88 |  | 4.88 | [13 empty] | VV | 2 | 2 | True | 0 | ROZPOCET
| VV |  | mč 1.12 | [15 empty] | VV | 2 | 1 | True | 0 | ROZPOCET
| VV |  | 8,33 |  | 8.33 | [13 empty] | VV | 2 | 2 | True | 0 | ROZPOCET
| VV |  | mč 1.13 | [15 empty] | VV | 2 | 1 | True | 0 | ROZPOCET
| VV |  | 19,41 |  | 19.41 | [13 empty] | VV | 2 | 2 | True | 0 | ROZPOCET
| VV |  | mč 1.14 | [15 empty] | VV | 2 | 1 | True | 0 | ROZPOCET
| VV |  | 8,28 |  | 8.28 | [13 empty] | VV | 2 | 2 | True | 0 | ROZPOCET
| VV |  | mč 1.16 | [15 empty] | VV | 2 | 1 | True | 0 | ROZPOCET
| VV |  | 2,86 |  | 2.86 | [13 empty] | VV | 2 | 2 | True | 0 | ROZPOCET
| VV |  | mč 1.17 | [15 empty] | VV | 2 | 1 | True | 0 | ROZPOCET
| VV |  | 8,27 |  | 8.27 | [13 empty] | VV | 2 | 2 | True | 0 | ROZPOCET
| VV |  | Mezisoučet |  | 122.55 | [13 empty] | VV | 2 | 3 | True | 0 | ROZPOCET
| VV |  | skl SP16 (koupelna) | [15 empty] | VV | 2 | 1 | True | 0 | ROZPOCET
| VV |  | mč 1.07 | [15 empty] | VV | 2 | 1 | True | 0 | ROZPOCET
| VV |  | 10,77 |  | 10.77 | [13 empty] | VV | 2 | 2 | True | 0 | ROZPOCET
| VV |  | mč 1.15 | [15 empty] | VV | 2 | 1 | True | 0 | ROZPOCET
| VV |  | 2,84 |  | 2.84 | [13 empty] | VV | 2 | 2 | True | 0 | ROZPOCET
| VV |  | mč 1.21 | [15 empty] | VV | 2 | 1 | True | 0 | ROZPOCET
| VV |  | 5,14 |  | 5.14 | [13 empty] | VV | 2 | 2 | True | 0 | ROZPOCET
| VV |  | mč 1.23 | [15 empty] | VV | 2 | 1 | True | 0 | ROZPOCET
| VV |  | 5,28 |  | 5.28 | [13 empty] | VV | 2 | 2 | True | 0 | ROZPOCET
| VV |  | mč 1.25 | [15 empty] | VV | 2 | 1 | True | 0 | ROZPOCET
| VV |  | 5,28 |  | 5.28 | [13 empty] | VV | 2 | 2 | True | 0 | ROZPOCET
| VV |  | mč 1.27 | [15 empty] | VV | 2 | 1 | True | 0 | ROZPOCET
| VV |  | 5,28 |  | 5.28 | [13 empty] | VV | 2 | 2 | True | 0 | ROZPOCET
| VV |  | mč 1.29 | [15 empty] | VV | 2 | 1 | True | 0 | ROZPOCET
| VV |  | 5,28 |  | 5.28 | [13 empty] | VV | 2 | 2 | True | 0 | ROZPOCET
| VV |  | mč 1.31 | [15 empty] | VV | 2 | 1 | True | 0 | ROZPOCET
| VV |  | 5,14 |  | 5.14 | [13 empty] | VV | 2 | 2 | True | 0 | ROZPOCET
| VV |  | Mezisoučet |  | 45.01 | [13 empty] | VV | 2 | 3 | True | 0 | ROZPOCET
| VV |  | skl SP17 (koupelna) | [15 empty] | VV | 2 | 1 | True | 0 | ROZPOCET
| VV |  | mč 1.35 | [15 empty] | VV | 2 | 1 | True | 0 | ROZPOCET
| VV |  | 5,14 |  | 5.14 | [13 empty] | VV | 2 | 2 | True | 0 | ROZPOCET
| VV |  | mč 1.37 | [15 empty] | VV | 2 | 1 | True | 0 | ROZPOCET
| VV |  | 5,28 |  | 5.28 | [13 empty] | VV | 2 | 2 | True | 0 | ROZPOCET
| VV |  | mč 1.39 | [15 empty] | VV | 2 | 1 | True | 0 | ROZPOCET
| VV |  | 5,28 |  | 5.28 | [13 empty] | VV | 2 | 2 | True | 0 | ROZPOCET
| VV |  | mč 1.41 | [15 empty] | VV | 2 | 1 | True | 0 | ROZPOCET
| VV |  | 5,28 |  | 5.28 | [13 empty] | VV | 2 | 2 | True | 0 | ROZPOCET
| VV |  | mč 1.43 | [15 empty] | VV | 2 | 1 | True | 0 | ROZPOCET
| VV |  | 5,28 |  | 5.28 | [13 empty] | VV | 2 | 2 | True | 0 | ROZPOCET
| VV |  | mč 1.45 | [15 empty] | VV | 2 | 1 | True | 0 | ROZPOCET
| VV |  | 5,14 |  | 5.14 | [13 empty] | VV | 2 | 2 | True | 0 | ROZPOCET
| VV |  | mč 1.49 | [15 empty] | VV | 2 | 1 | True | 0 | ROZPOCET
| VV |  | 5,14 |  | 5.14 | [13 empty] | VV | 2 | 2 | True | 0 | ROZPOCET
| VV |  | mč 1.51 | [15 empty] | VV | 2 | 1 | True | 0 | ROZPOCET
| VV |  | 5,28 |  | 5.28 | [13 empty] | VV | 2 | 2 | True | 0 | ROZPOCET
| VV |  | mč 1.53 | [15 empty] | VV | 2 | 1 | True | 0 | ROZPOCET
| VV |  | 5,28 |  | 5.28 | [13 empty] | VV | 2 | 2 | True | 0 | ROZPOCET
| VV |  | mč 1.55 | [15 empty] | VV | 2 | 1 | True | 0 | ROZPOCET
| VV |  | 5,28 |  | 5.28 | [13 empty] | VV | 2 | 2 | True | 0 | ROZPOCET
| VV |  | mč 1.57 | [15 empty] | VV | 2 | 1 | True | 0 | ROZPOCET
| VV |  | 5,28 |  | 5.28 | [13 empty] | VV | 2 | 2 | True | 0 | ROZPOCET
| VV |  | mč 1.59 | [15 empty] | VV | 2 | 1 | True | 0 | ROZPOCET
| VV |  | 5,14 |  | 5.14 | [13 empty] | VV | 2 | 2 | True | 0 | ROZPOCET
| VV |  | Mezisoučet |  | 62.8 | [13 empty] | VV | 2 | 3 | True | 0 | ROZPOCET
| VV |  | Součet |  | 230.36 | [13 empty] | VV | 2 | 4 | True | 1 | ROZPOCET
566 | M | 59761100 | dlažba keramická slinutá mrazuvzdorná R9 povrch reliéfní/lapovaný tl do 10mm přes 2 do 4ks/m2 | m2 | 264.914 |  | 0 | CS ÚRS 2024 01 |  |  | snížená |  | 0 | 0.022 | 5.8281 | 0 | 0 | 32 | M | 2 |  |  |  | ROZPOCET | 0 | 0 | 0 | 0 | 0 | 2 | 0 | 16 | -1584745406
| PP |  | dlažba keramická slinutá mrazuvzdorná R9 povrch reliéfní/lapovaný tl do 10mm přes 2 do 4ks/m2 | [15 empty] | PP | 2
| P |  | Poznámka k položce: ID: J 29 Rektifikovaný, povrch dle výběru investora (matný, strukturovaný), vzhled dle výběru investora (jednobarevný, se vzorem). Keramické vysoce slinuté neglazované mrazuvzdorné obkladové prvky s velmi nízkou nasákavostí menší nebo rovnající se 0,5 %. Protiskluznost polah dle vyhl. 268/2009 Sb., ČSN 74 4505, ČSN 73 4130, ČSN EN 72 5191, DIN 51 130 a DIN 51 097. | [15 empty] | P | 2
| VV |  | 230,36*1,15 'Přepočtené koeficientem množství |  | 264.914 | [13 empty] | VV | 2 | 2 | False | 1 | ROZPOCET
567 | K | 771474112 | Montáž soklů z dlaždic keramických rovných lepených cementovým flexibilním lepidlem v přes 65 do 90 mm | m | 77.987 |  | 0 | CS ÚRS 2024 01 |  |  | snížená |  | 0 | 0.00043 | 0.033534 | 0 | 0 | 16 | K | 2 |  |  |  | ROZPOCET | 0 | 0 | 0 | 0 | 0 | 2 | 0 | 16 | 264806285
| PP |  | Montáž soklů z dlaždic keramických lepených cementovým flexibilním lepidlem rovných, výšky přes 65 do 90 mm | [15 empty] | PP | 2
| Online PSC |  | https://podminky.urs.cz/item/CS_URS_2024_01/771474112 | [15 empty] | Online PSC | 2
| VV |  | skl SP16 | [15 empty] | VV | 2 | 1 | True | 0 | ROZPOCET
| VV |  | mč 1.01 | [15 empty] | VV | 2 | 1 | True | 0 | ROZPOCET
| VV |  | 20,5-(4,4*2+1,05+0,85) |  | 9.8 | [13 empty] | VV | 2 | 2 | True | 0 | ROZPOCET
| VV |  | mč 1.06 | [15 empty] | VV | 2 | 1 | True | 0 | ROZPOCET
| VV |  | 10-(1+2,863) |  | 6.137 | [13 empty] | VV | 2 | 2 | True | 0 | ROZPOCET
| VV |  | mč 1.08 | [15 empty] | VV | 2 | 1 | True | 0 | ROZPOCET
| VV |  | 11,59-(1+0,115*2) |  | 10.36 | [13 empty] | VV | 2 | 2 | True | 0 | ROZPOCET
| VV |  | mč 1.09 | [15 empty] | VV | 2 | 1 | True | 0 | ROZPOCET
| VV |  | 15,44-1 |  | 14.44 | [13 empty] | VV | 2 | 2 | True | 0 | ROZPOCET
| VV |  | mč 1.12 | [15 empty] | VV | 2 | 1 | True | 0 | ROZPOCET
| VV |  | 14,65-(1*3+0,8*2+0,15*2*2) |  | 9.45 | [13 empty] | VV | 2 | 2 | True | 0 | ROZPOCET
| VV |  | mč 1.13 | [15 empty] | VV | 2 | 1 | True | 0 | ROZPOCET
| VV |  | 17,67-4,1 |  | 13.57 | [13 empty] | VV | 2 | 2 | True | 0 | ROZPOCET
| VV |  | mč 1.14 | [15 empty] | VV | 2 | 1 | True | 0 | ROZPOCET
| VV |  | 12,57-(0,9+0,8+0,115*2) |  | 10.64 | [13 empty] | VV | 2 | 2 | True | 0 | ROZPOCET
| VV |  | mč 1.16 | [15 empty] | VV | 2 | 1 | True | 0 | ROZPOCET
| VV |  | 7,19-(0,9*3+0,15*2*3) |  | 3.59 | [13 empty] | VV | 2 | 2 | True | 0 | ROZPOCET
| VV |  | Součet |  | 77.987 | [13 empty] | VV | 2 | 4 | True | 1 | ROZPOCET
568 | M | 59761184 | sokl keramický mrazuvzdorný povrch hladký/matný tl do 10mm výšky přes 65 do 90mm | m | 85.786 |  | 0 | CS ÚRS 2024 01 |  |  | snížená |  | 0 | 0.00198 | 0.16986 | 0 | 0 | 32 | M | 2 |  |  |  | ROZPOCET | 0 | 0 | 0 | 0 | 0 | 2 | 0 | 16 | -1000990179
| PP |  | sokl keramický mrazuvzdorný povrch hladký/matný tl do 10mm výšky přes 65 do 90mm | [15 empty] | PP | 2
| VV |  | 77,987*1,1 'Přepočtené koeficientem množství |  | 85.786 | [13 empty] | VV | 2 | 2 | False | 1 | ROZPOCET
569 | K | 771591184 | Pracnější řezání podlah z dlaždic keramických rovné | m | 120 |  | 0 | CS ÚRS 2024 01 |  |  | snížená |  | 0 | 0 | 0 | 0 | 0 | 16 | K | 2 |  |  |  | ROZPOCET | 0 | 0 | 0 | 0 | 0 | 2 | 0 | 16 | 62803556
| PP |  | Podlahy - dokončovací práce pracnější řezání dlaždic keramických rovné | [15 empty] | PP | 2
| Online PSC |  | https://podminky.urs.cz/item/CS_URS_2024_01/771591184 | [15 empty] | Online PSC | 2
| VV |  | 120,00 |  | 120 | [13 empty] | VV | 2 | 2 | True | 0 | ROZPOCET
| VV |  | Součet |  | 120 | [13 empty] | VV | 2 | 4 | True | 1 | ROZPOCET
570 | K | 771577211 | Příplatek k montáži podlah keramických lepených cementovým flexibilním lepidlem za plochu do 5 m2 | m2 | 13.15 |  | 0 | CS ÚRS 2024 01 |  |  | snížená |  | 0 | 0 | 0 | 0 | 0 | 16 | K | 2 |  |  |  | ROZPOCET | 0 | 0 | 0 | 0 | 0 | 2 | 0 | 16 | -360748886
| PP |  | Montáž podlah z dlaždic keramických lepených cementovým flexibilním lepidlem Příplatek k cenám za plochu do 5 m2 jednotlivě | [15 empty] | PP | 2
| Online PSC |  | https://podminky.urs.cz/item/CS_URS_2024_01/771577211 | [15 empty] | Online PSC | 2
| VV |  | skl SP16 | [15 empty] | VV | 2 | 1 | True | 0 | ROZPOCET
| VV |  | mč 1.15 | [15 empty] | VV | 2 | 1 | True | 0 | ROZPOCET
| VV |  | 2,84 |  | 2.84 | [13 empty] | VV | 2 | 2 | True | 0 | ROZPOCET
| VV |  | mč 1.04 | [15 empty] | VV | 2 | 1 | True | 0 | ROZPOCET
| VV |  | 2,57 |  | 2.57 | [13 empty] | VV | 2 | 2 | True | 0 | ROZPOCET
| VV |  | mč 1.11 | [15 empty] | VV | 2 | 1 | True | 0 | ROZPOCET
| VV |  | 4,88 |  | 4.88 | [13 empty] | VV | 2 | 2 | True | 0 | ROZPOCET
| VV |  | mč 1.16 | [15 empty] | VV | 2 | 1 | True | 0 | ROZPOCET
| VV |  | 2,86 |  | 2.86 | [13 empty] | VV | 2 | 2 | True | 0 | ROZPOCET
| VV |  | Součet |  | 13.15 | [13 empty] | VV | 2 | 4 | True | 1 | ROZPOCET
571 | K | 771591115 | Podlahy spárování silikonem | m | 77.987 |  | 0 | CS ÚRS 2024 01 |  |  | snížená |  | 0 | 3e-05 | 0.0023396 | 0 | 0 | 16 | K | 2 |  |  |  | ROZPOCET | 0 | 0 | 0 | 0 | 0 | 2 | 0 | 16 | 18745332
| PP |  | Podlahy - dokončovací práce spárování silikonem | [15 empty] | PP | 2
| Online PSC |  | https://podminky.urs.cz/item/CS_URS_2024_01/771591115 | [15 empty] | Online PSC | 2
| VV |  | sokl (vnitřní kout) | [15 empty] | VV | 2 | 1 | True | 0 | ROZPOCET
| VV |  | skl S16 | [15 empty] | VV | 2 | 1 | True | 0 | ROZPOCET
| VV |  | 77,987 |  | 77.987 | [13 empty] | VV | 2 | 2 | True | 0 | ROZPOCET
| VV |  | Součet |  | 77.987 | [13 empty] | VV | 2 | 4 | True | 1 | ROZPOCET
572 | K | 771591117 | Podlahy spárování akrylem | m | 77.987 |  | 0 | CS ÚRS 2024 01 |  |  | snížená |  | 0 | 0.00012 | 0.0093584 | 0 | 0 | 16 | K | 2 |  |  |  | ROZPOCET | 0 | 0 | 0 | 0 | 0 | 2 | 0 | 16 | 237339730
| PP |  | Podlahy - dokončovací práce spárování akrylem | [15 empty] | PP | 2
| Online PSC |  | https://podminky.urs.cz/item/CS_URS_2024_01/771591117 | [15 empty] | Online PSC | 2
| VV |  | sokl (zakončení horní líc) | [15 empty] | VV | 2 | 1 | True | 0 | ROZPOCET
| VV |  | skl S16 | [15 empty] | VV | 2 | 1 | True | 0 | ROZPOCET
| VV |  | 77,987 |  | 77.987 | [13 empty] | VV | 2 | 2 | True | 0 | ROZPOCET
| VV |  | Součet |  | 77.987 | [13 empty] | VV | 2 | 4 | True | 1 | ROZPOCET
573 | K | R-pol 771-001 | Nerezový spádový profil řeší spojení mezi spádovanou plochou a stěnou | m | 30.96 |  | 0 |  |  |  | snížená |  | 0 | 0 | 0 | 0 | 0 | 16 | K | 2 |  |  |  | ROZPOCET | 0 | 0 | 0 | 0 | 0 | 2 | 0 | 16 | 1209382843
| PP |  | Nerezový spádový profil řeší spojení mezi spádovanou plochou a stěnou | [15 empty] | PP | 2
| VV |  | mč 1.21 | [15 empty] | VV | 2 | 1 | True | 0 | ROZPOCET
| VV |  | 0,86*2 |  | 1.72 | [13 empty] | VV | 2 | 2 | True | 0 | ROZPOCET
| VV |  | mč 1.23 | [15 empty] | VV | 2 | 1 | True | 0 | ROZPOCET
| VV |  | 0,86*2 |  | 1.72 | [13 empty] | VV | 2 | 2 | True | 0 | ROZPOCET
| VV |  | mč 1.25 | [15 empty] | VV | 2 | 1 | True | 0 | ROZPOCET
| VV |  | 0,86*2 |  | 1.72 | [13 empty] | VV | 2 | 2 | True | 0 | ROZPOCET
| VV |  | mč 1.27 | [15 empty] | VV | 2 | 1 | True | 0 | ROZPOCET
| VV |  | 0,86*2 |  | 1.72 | [13 empty] | VV | 2 | 2 | True | 0 | ROZPOCET
| VV |  | mč 1.29 | [15 empty] | VV | 2 | 1 | True | 0 | ROZPOCET
| VV |  | 0,86*2 |  | 1.72 | [13 empty] | VV | 2 | 2 | True | 0 | ROZPOCET
| VV |  | mč 1.31 | [15 empty] | VV | 2 | 1 | True | 0 | ROZPOCET
| VV |  | 0,86*2 |  | 1.72 | [13 empty] | VV | 2 | 2 | True | 0 | ROZPOCET
| VV |  | mč 1.45 | [15 empty] | VV | 2 | 1 | True | 0 | ROZPOCET
| VV |  | 0,86*2 |  | 1.72 | [13 empty] | VV | 2 | 2 | True | 0 | ROZPOCET
| VV |  | mč 1.43 | [15 empty] | VV | 2 | 1 | True | 0 | ROZPOCET
| VV |  | 0,86*2 |  | 1.72 | [13 empty] | VV | 2 | 2 | True | 0 | ROZPOCET
| VV |  | mč 1.41 | [15 empty] | VV | 2 | 1 | True | 0 | ROZPOCET
| VV |  | 0,86*2 |  | 1.72 | [13 empty] | VV | 2 | 2 | True | 0 | ROZPOCET
| VV |  | mč 1.39 | [15 empty] | VV | 2 | 1 | True | 0 | ROZPOCET
| VV |  | 0,86*2 |  | 1.72 | [13 empty] | VV | 2 | 2 | True | 0 | ROZPOCET
| VV |  | mč 1.37 | [15 empty] | VV | 2 | 1 | True | 0 | ROZPOCET
| VV |  | 0,86*2 |  | 1.72 | [13 empty] | VV | 2 | 2 | True | 0 | ROZPOCET
| VV |  | mč 1.35 | [15 empty] | VV | 2 | 1 | True | 0 | ROZPOCET
| VV |  | 0,86*2 |  | 1.72 | [13 empty] | VV | 2 | 2 | True | 0 | ROZPOCET
| VV |  | mč 1.49 | [15 empty] | VV | 2 | 1 | True | 0 | ROZPOCET
| VV |  | 0,86*2 |  | 1.72 | [13 empty] | VV | 2 | 2 | True | 0 | ROZPOCET
| VV |  | mč 1.51 | [15 empty] | VV | 2 | 1 | True | 0 | ROZPOCET
| VV |  | 0,86*2 |  | 1.72 | [13 empty] | VV | 2 | 2 | True | 0 | ROZPOCET
| VV |  | mč 1.53 | [15 empty] | VV | 2 | 1 | True | 0 | ROZPOCET
| VV |  | 0,86*2 |  | 1.72 | [13 empty] | VV | 2 | 2 | True | 0 | ROZPOCET
| VV |  | mč 1.55 | [15 empty] | VV | 2 | 1 | True | 0 | ROZPOCET
| VV |  | 0,86*2 |  | 1.72 | [13 empty] | VV | 2 | 2 | True | 0 | ROZPOCET
| VV |  | mč 1.57 | [15 empty] | VV | 2 | 1 | True | 0 | ROZPOCET
| VV |  | 0,86*2 |  | 1.72 | [13 empty] | VV | 2 | 2 | True | 0 | ROZPOCET
| VV |  | mč 1.59 | [15 empty] | VV | 2 | 1 | True | 0 | ROZPOCET
| VV |  | 0,86*2 |  | 1.72 | [13 empty] | VV | 2 | 2 | True | 0 | ROZPOCET
| VV |  | Součet |  | 30.96 | [13 empty] | VV | 2 | 4 | True | 1 | ROZPOCET
574 | K | R-pol 771-002 | Nerezová dostanční lišta se širokými perforovanými podpěrnými základnami s vulkanizovanou EPDM gumou | m | 25.4 |  | 0 |  |  |  | snížená |  | 0 | 0 | 0 | 0 | 0 | 16 | K | 2 |  |  |  | ROZPOCET | 0 | 0 | 0 | 0 | 0 | 2 | 0 | 16 | -446999174
| PP |  | Nerezová dostanční lišta se širokými perforovanými podpěrnými základnami s vulkanizovanou EPDM gumou | [15 empty] | PP | 2
| P |  | Poznámka k položce: Přechody rozdílných typů nášlapných vrstev podlahy | [15 empty] | P | 2
| VV |  | (1,00*6)*3 |  | 18 | [13 empty] | VV | 2 | 2 | True | 0 | ROZPOCET
| VV |  | 1,30+1,00*2+0,90+0,80*4 |  | 7.4 | [13 empty] | VV | 2 | 2 | True | 0 | ROZPOCET
| VV |  | Součet |  | 25.4 | [13 empty] | VV | 2 | 4 | True | 1 | ROZPOCET
575 | K | 998771202 | Přesun hmot procentní pro podlahy z dlaždic v objektech v přes 6 do 12 m | % |  |  | 0 | CS ÚRS 2024 01 |  |  | snížená |  | 0 | 0 | 0 | 0 | 0 | 16 | K | 2 |  |  |  | ROZPOCET | 0 | 0 | 0 | 0 | 0 | 2 | 0 | 16 | -1369583689
| PP |  | Přesun hmot pro podlahy z dlaždic stanovený procentní sazbou (%) z ceny vodorovná dopravní vzdálenost do 50 m základní v objektech výšky přes 6 do 12 m | [15 empty] | PP | 2
| Online PSC |  | https://podminky.urs.cz/item/CS_URS_2024_01/998771202 | [15 empty] | Online PSC | 2
| D | 776 | Podlahy povlakové |  |  |  | 0 | [5 empty] | 0 |  | 2.9431 |  | 0 | 2 | D | 1 |  |  |  | ROZPOCET | [6 empty] | 0
576 | K | 776111311 | Vysátí podkladu povlakových podlah | m2 | 849.35 |  | 0 | CS ÚRS 2024 01 |  |  | snížená |  | 0 | 0 | 0 | 0 | 0 | 16 | K | 2 |  |  |  | ROZPOCET | 0 | 0 | 0 | 0 | 0 | 2 | 0 | 16 | 2121881014
| PP |  | Příprava podkladu povlakových podlah a stěn vysátí podlah | [15 empty] | PP | 2
| Online PSC |  | https://podminky.urs.cz/item/CS_URS_2024_01/776111311 | [15 empty] | Online PSC | 2
| VV |  | skl SP13 | [15 empty] | VV | 2 | 1 | True | 0 | ROZPOCET
| VV |  | mč 1.03 | [15 empty] | VV | 2 | 1 | True | 0 | ROZPOCET
| VV |  | 65,30 |  | 65.3 | [13 empty] | VV | 2 | 2 | True | 0 | ROZPOCET
| VV |  | Mezisoučet |  | 65.3 | [13 empty] | VV | 2 | 3 | True | 0 | ROZPOCET
| VV |  | skl SP14 | [15 empty] | VV | 2 | 1 | True | 0 | ROZPOCET
| VV |  | mč 1.03 | [15 empty] | VV | 2 | 1 | True | 0 | ROZPOCET
| VV |  | 46,8 |  | 46.8 | [13 empty] | VV | 2 | 2 | True | 0 | ROZPOCET
| VV |  | mč 1.18 | [15 empty] | VV | 2 | 1 | True | 0 | ROZPOCET
| VV |  | 54,1 |  | 54.1 | [13 empty] | VV | 2 | 2 | True | 0 | ROZPOCET
| VV |  | mč 1.19 | [15 empty] | VV | 2 | 1 | True | 0 | ROZPOCET
| VV |  | 73,05 |  | 73.05 | [13 empty] | VV | 2 | 2 | True | 0 | ROZPOCET
| VV |  | mč 1.20 | [15 empty] | VV | 2 | 1 | True | 0 | ROZPOCET
| VV |  | 22,95 |  | 22.95 | [13 empty] | VV | 2 | 2 | True | 0 | ROZPOCET
| VV |  | mč 1.22 | [15 empty] | VV | 2 | 1 | True | 0 | ROZPOCET
| VV |  | 18,94 |  | 18.94 | [13 empty] | VV | 2 | 2 | True | 0 | ROZPOCET
| VV |  | mč 1.24 | [15 empty] | VV | 2 | 1 | True | 0 | ROZPOCET
| VV |  | 18,94 |  | 18.94 | [13 empty] | VV | 2 | 2 | True | 0 | ROZPOCET
| VV |  | mč 1.26 | [15 empty] | VV | 2 | 1 | True | 0 | ROZPOCET
| VV |  | 18,94 |  | 18.94 | [13 empty] | VV | 2 | 2 | True | 0 | ROZPOCET
| VV |  | mč 1.28 | [15 empty] | VV | 2 | 1 | True | 0 | ROZPOCET
| VV |  | 18,94 |  | 18.94 | [13 empty] | VV | 2 | 2 | True | 0 | ROZPOCET
| VV |  | mč 1.30 | [15 empty] | VV | 2 | 1 | True | 0 | ROZPOCET
| VV |  | 18,94 |  | 18.94 | [13 empty] | VV | 2 | 2 | True | 0 | ROZPOCET
| VV |  | mč 1.32 | [15 empty] | VV | 2 | 1 | True | 0 | ROZPOCET
| VV |  | 54,1 |  | 54.1 | [13 empty] | VV | 2 | 2 | True | 0 | ROZPOCET
| VV |  | mč 1.33 | [15 empty] | VV | 2 | 1 | True | 0 | ROZPOCET
| VV |  | 73,05 |  | 73.05 | [13 empty] | VV | 2 | 2 | True | 0 | ROZPOCET
| VV |  | mč 1.34 | [15 empty] | VV | 2 | 1 | True | 0 | ROZPOCET
| VV |  | 22,95 |  | 22.95 | [13 empty] | VV | 2 | 2 | True | 0 | ROZPOCET
| VV |  | mč 1.36 | [15 empty] | VV | 2 | 1 | True | 0 | ROZPOCET
| VV |  | 18,94 |  | 18.94 | [13 empty] | VV | 2 | 2 | True | 0 | ROZPOCET
| VV |  | mč 1.38 | [15 empty] | VV | 2 | 1 | True | 0 | ROZPOCET
| VV |  | 18,94 |  | 18.94 | [13 empty] | VV | 2 | 2 | True | 0 | ROZPOCET
| VV |  | mč 1.40 | [15 empty] | VV | 2 | 1 | True | 0 | ROZPOCET
| VV |  | 18,94 |  | 18.94 | [13 empty] | VV | 2 | 2 | True | 0 | ROZPOCET
| VV |  | mč 1.42 | [15 empty] | VV | 2 | 1 | True | 0 | ROZPOCET
| VV |  | 18,94 |  | 18.94 | [13 empty] | VV | 2 | 2 | True | 0 | ROZPOCET
| VV |  | mč 1.44 | [15 empty] | VV | 2 | 1 | True | 0 | ROZPOCET
| VV |  | 18,94 |  | 18.94 | [13 empty] | VV | 2 | 2 | True | 0 | ROZPOCET
| VV |  | mč 1.46 | [15 empty] | VV | 2 | 1 | True | 0 | ROZPOCET
| VV |  | 55,6 |  | 55.6 | [13 empty] | VV | 2 | 2 | True | 0 | ROZPOCET
| VV |  | mč 1.47 | [15 empty] | VV | 2 | 1 | True | 0 | ROZPOCET
| VV |  | 74,4 |  | 74.4 | [13 empty] | VV | 2 | 2 | True | 0 | ROZPOCET
| VV |  | mč 1.48 | [15 empty] | VV | 2 | 1 | True | 0 | ROZPOCET
| VV |  | 22,95 |  | 22.95 | [13 empty] | VV | 2 | 2 | True | 0 | ROZPOCET
| VV |  | mč 1.50 | [15 empty] | VV | 2 | 1 | True | 0 | ROZPOCET
| VV |  | 18,94 |  | 18.94 | [13 empty] | VV | 2 | 2 | True | 0 | ROZPOCET
| VV |  | mč 1.52 | [15 empty] | VV | 2 | 1 | True | 0 | ROZPOCET
| VV |  | 18,94 |  | 18.94 | [13 empty] | VV | 2 | 2 | True | 0 | ROZPOCET
| VV |  | mč 1.54 | [15 empty] | VV | 2 | 1 | True | 0 | ROZPOCET
| VV |  | 18,94 |  | 18.94 | [13 empty] | VV | 2 | 2 | True | 0 | ROZPOCET
| VV |  | mč 1.56 | [15 empty] | VV | 2 | 1 | True | 0 | ROZPOCET
| VV |  | 18,94 |  | 18.94 | [13 empty] | VV | 2 | 2 | True | 0 | ROZPOCET
| VV |  | mč 1.58 | [15 empty] | VV | 2 | 1 | True | 0 | ROZPOCET
| VV |  | 18,94 |  | 18.94 | [13 empty] | VV | 2 | 2 | True | 0 | ROZPOCET
| VV |  | Mezisoučet |  | 784.05 | [13 empty] | VV | 2 | 3 | True | 0 | ROZPOCET
| VV |  | Součet |  | 849.35 | [13 empty] | VV | 2 | 4 | True | 1 | ROZPOCET
577 | K | 776121112 | Vodou ředitelná penetrace savého podkladu povlakových podlah | m2 | 849.35 |  | 0 | CS ÚRS 2024 01 |  |  | snížená |  | 0 | 3e-05 | 0.02548 | 0 | 0 | 16 | K | 2 |  |  |  | ROZPOCET | 0 | 0 | 0 | 0 | 0 | 2 | 0 | 16 | 477555392
| PP |  | Příprava podkladu povlakových podlah a stěn penetrace vodou ředitelná podlah | [15 empty] | PP | 2
| Online PSC |  | https://podminky.urs.cz/item/CS_URS_2024_01/776121112 | [15 empty] | Online PSC | 2
| VV |  | skl SP13 | [15 empty] | VV | 2 | 1 | True | 0 | ROZPOCET
| VV |  | mč 1.03 | [15 empty] | VV | 2 | 1 | True | 0 | ROZPOCET
| VV |  | 65,30 |  | 65.3 | [13 empty] | VV | 2 | 2 | True | 0 | ROZPOCET
| VV |  | Mezisoučet |  | 65.3 | [13 empty] | VV | 2 | 3 | True | 0 | ROZPOCET
| VV |  | skl SP14 | [15 empty] | VV | 2 | 1 | True | 0 | ROZPOCET
| VV |  | mč 1.03 | [15 empty] | VV | 2 | 1 | True | 0 | ROZPOCET
| VV |  | 46,8 |  | 46.8 | [13 empty] | VV | 2 | 2 | True | 0 | ROZPOCET
| VV |  | mč 1.18 | [15 empty] | VV | 2 | 1 | True | 0 | ROZPOCET
| VV |  | 54,1 |  | 54.1 | [13 empty] | VV | 2 | 2 | True | 0 | ROZPOCET
| VV |  | mč 1.19 | [15 empty] | VV | 2 | 1 | True | 0 | ROZPOCET
| VV |  | 73,05 |  | 73.05 | [13 empty] | VV | 2 | 2 | True | 0 | ROZPOCET
| VV |  | mč 1.20 | [15 empty] | VV | 2 | 1 | True | 0 | ROZPOCET
| VV |  | 22,95 |  | 22.95 | [13 empty] | VV | 2 | 2 | True | 0 | ROZPOCET
| VV |  | mč 1.22 | [15 empty] | VV | 2 | 1 | True | 0 | ROZPOCET
| VV |  | 18,94 |  | 18.94 | [13 empty] | VV | 2 | 2 | True | 0 | ROZPOCET
| VV |  | mč 1.24 | [15 empty] | VV | 2 | 1 | True | 0 | ROZPOCET
| VV |  | 18,94 |  | 18.94 | [13 empty] | VV | 2 | 2 | True | 0 | ROZPOCET
| VV |  | mč 1.26 | [15 empty] | VV | 2 | 1 | True | 0 | ROZPOCET
| VV |  | 18,94 |  | 18.94 | [13 empty] | VV | 2 | 2 | True | 0 | ROZPOCET
| VV |  | mč 1.28 | [15 empty] | VV | 2 | 1 | True | 0 | ROZPOCET
| VV |  | 18,94 |  | 18.94 | [13 empty] | VV | 2 | 2 | True | 0 | ROZPOCET
| VV |  | mč 1.30 | [15 empty] | VV | 2 | 1 | True | 0 | ROZPOCET
| VV |  | 18,94 |  | 18.94 | [13 empty] | VV | 2 | 2 | True | 0 | ROZPOCET
| VV |  | mč 1.32 | [15 empty] | VV | 2 | 1 | True | 0 | ROZPOCET
| VV |  | 54,1 |  | 54.1 | [13 empty] | VV | 2 | 2 | True | 0 | ROZPOCET
| VV |  | mč 1.33 | [15 empty] | VV | 2 | 1 | True | 0 | ROZPOCET
| VV |  | 73,05 |  | 73.05 | [13 empty] | VV | 2 | 2 | True | 0 | ROZPOCET
| VV |  | mč 1.34 | [15 empty] | VV | 2 | 1 | True | 0 | ROZPOCET
| VV |  | 22,95 |  | 22.95 | [13 empty] | VV | 2 | 2 | True | 0 | ROZPOCET
| VV |  | mč 1.36 | [15 empty] | VV | 2 | 1 | True | 0 | ROZPOCET
| VV |  | 18,94 |  | 18.94 | [13 empty] | VV | 2 | 2 | True | 0 | ROZPOCET
| VV |  | mč 1.38 | [15 empty] | VV | 2 | 1 | True | 0 | ROZPOCET
| VV |  | 18,94 |  | 18.94 | [13 empty] | VV | 2 | 2 | True | 0 | ROZPOCET
| VV |  | mč 1.40 | [15 empty] | VV | 2 | 1 | True | 0 | ROZPOCET
| VV |  | 18,94 |  | 18.94 | [13 empty] | VV | 2 | 2 | True | 0 | ROZPOCET
| VV |  | mč 1.42 | [15 empty] | VV | 2 | 1 | True | 0 | ROZPOCET
| VV |  | 18,94 |  | 18.94 | [13 empty] | VV | 2 | 2 | True | 0 | ROZPOCET
| VV |  | mč 1.44 | [15 empty] | VV | 2 | 1 | True | 0 | ROZPOCET
| VV |  | 18,94 |  | 18.94 | [13 empty] | VV | 2 | 2 | True | 0 | ROZPOCET
| VV |  | mč 1.46 | [15 empty] | VV | 2 | 1 | True | 0 | ROZPOCET
| VV |  | 55,6 |  | 55.6 | [13 empty] | VV | 2 | 2 | True | 0 | ROZPOCET
| VV |  | mč 1.47 | [15 empty] | VV | 2 | 1 | True | 0 | ROZPOCET
| VV |  | 74,4 |  | 74.4 | [13 empty] | VV | 2 | 2 | True | 0 | ROZPOCET
| VV |  | mč 1.48 | [15 empty] | VV | 2 | 1 | True | 0 | ROZPOCET
| VV |  | 22,95 |  | 22.95 | [13 empty] | VV | 2 | 2 | True | 0 | ROZPOCET
| VV |  | mč 1.50 | [15 empty] | VV | 2 | 1 | True | 0 | ROZPOCET
| VV |  | 18,94 |  | 18.94 | [13 empty] | VV | 2 | 2 | True | 0 | ROZPOCET
| VV |  | mč 1.52 | [15 empty] | VV | 2 | 1 | True | 0 | ROZPOCET
| VV |  | 18,94 |  | 18.94 | [13 empty] | VV | 2 | 2 | True | 0 | ROZPOCET
| VV |  | mč 1.54 | [15 empty] | VV | 2 | 1 | True | 0 | ROZPOCET
| VV |  | 18,94 |  | 18.94 | [13 empty] | VV | 2 | 2 | True | 0 | ROZPOCET
| VV |  | mč 1.56 | [15 empty] | VV | 2 | 1 | True | 0 | ROZPOCET
| VV |  | 18,94 |  | 18.94 | [13 empty] | VV | 2 | 2 | True | 0 | ROZPOCET
| VV |  | mč 1.58 | [15 empty] | VV | 2 | 1 | True | 0 | ROZPOCET
| VV |  | 18,94 |  | 18.94 | [13 empty] | VV | 2 | 2 | True | 0 | ROZPOCET
| VV |  | Mezisoučet |  | 784.05 | [13 empty] | VV | 2 | 3 | True | 0 | ROZPOCET
| VV |  | Součet |  | 849.35 | [13 empty] | VV | 2 | 4 | True | 1 | ROZPOCET
578 | K | 776221111 | Lepení pásů z PVC standardním lepidlem | m2 | 849.35 |  | 0 | CS ÚRS 2024 01 |  |  | snížená |  | 0 | 0.0003 | 0.25481 | 0 | 0 | 16 | K | 2 |  |  |  | ROZPOCET | 0 | 0 | 0 | 0 | 0 | 2 | 0 | 16 | -1692092549
| PP |  | Montáž podlahovin z PVC lepením standardním lepidlem z pásů | [15 empty] | PP | 2
| Online PSC |  | https://podminky.urs.cz/item/CS_URS_2024_01/776221111 | [15 empty] | Online PSC | 2
| P |  | Poznámka k položce: ID: F 24 Je bezrozpouštědlové podlahové lepidlo, na bázi disperze. Vytváří trvale pevný, elastický spoj. Okamžitě a snadno použitelné, lehce roztíratelné. Vysoká přilnavost k savým materiálům. | [15 empty] | P | 2
| VV |  | skl SP13 | [15 empty] | VV | 2 | 1 | True | 0 | ROZPOCET
| VV |  | mč 1.03 | [15 empty] | VV | 2 | 1 | True | 0 | ROZPOCET
| VV |  | 65,30 |  | 65.3 | [13 empty] | VV | 2 | 2 | True | 0 | ROZPOCET
| VV |  | Mezisoučet |  | 65.3 | [13 empty] | VV | 2 | 3 | True | 0 | ROZPOCET
| VV |  | skl SP14 | [15 empty] | VV | 2 | 1 | True | 0 | ROZPOCET
| VV |  | mč 1.03 | [15 empty] | VV | 2 | 1 | True | 0 | ROZPOCET
| VV |  | 46,8 |  | 46.8 | [13 empty] | VV | 2 | 2 | True | 0 | ROZPOCET
| VV |  | mč 1.18 | [15 empty] | VV | 2 | 1 | True | 0 | ROZPOCET
| VV |  | 54,1 |  | 54.1 | [13 empty] | VV | 2 | 2 | True | 0 | ROZPOCET
| VV |  | mč 1.19 | [15 empty] | VV | 2 | 1 | True | 0 | ROZPOCET
| VV |  | 73,05 |  | 73.05 | [13 empty] | VV | 2 | 2 | True | 0 | ROZPOCET
| VV |  | mč 1.20 | [15 empty] | VV | 2 | 1 | True | 0 | ROZPOCET
| VV |  | 22,95 |  | 22.95 | [13 empty] | VV | 2 | 2 | True | 0 | ROZPOCET
| VV |  | mč 1.22 | [15 empty] | VV | 2 | 1 | True | 0 | ROZPOCET
| VV |  | 18,94 |  | 18.94 | [13 empty] | VV | 2 | 2 | True | 0 | ROZPOCET
| VV |  | mč 1.24 | [15 empty] | VV | 2 | 1 | True | 0 | ROZPOCET
| VV |  | 18,94 |  | 18.94 | [13 empty] | VV | 2 | 2 | True | 0 | ROZPOCET
| VV |  | mč 1.26 | [15 empty] | VV | 2 | 1 | True | 0 | ROZPOCET
| VV |  | 18,94 |  | 18.94 | [13 empty] | VV | 2 | 2 | True | 0 | ROZPOCET
| VV |  | mč 1.28 | [15 empty] | VV | 2 | 1 | True | 0 | ROZPOCET
| VV |  | 18,94 |  | 18.94 | [13 empty] | VV | 2 | 2 | True | 0 | ROZPOCET
| VV |  | mč 1.30 | [15 empty] | VV | 2 | 1 | True | 0 | ROZPOCET
| VV |  | 18,94 |  | 18.94 | [13 empty] | VV | 2 | 2 | True | 0 | ROZPOCET
| VV |  | mč 1.32 | [15 empty] | VV | 2 | 1 | True | 0 | ROZPOCET
| VV |  | 54,1 |  | 54.1 | [13 empty] | VV | 2 | 2 | True | 0 | ROZPOCET
| VV |  | mč 1.33 | [15 empty] | VV | 2 | 1 | True | 0 | ROZPOCET
| VV |  | 73,05 |  | 73.05 | [13 empty] | VV | 2 | 2 | True | 0 | ROZPOCET
| VV |  | mč 1.34 | [15 empty] | VV | 2 | 1 | True | 0 | ROZPOCET
| VV |  | 22,95 |  | 22.95 | [13 empty] | VV | 2 | 2 | True | 0 | ROZPOCET
| VV |  | mč 1.36 | [15 empty] | VV | 2 | 1 | True | 0 | ROZPOCET
| VV |  | 18,94 |  | 18.94 | [13 empty] | VV | 2 | 2 | True | 0 | ROZPOCET
| VV |  | mč 1.38 | [15 empty] | VV | 2 | 1 | True | 0 | ROZPOCET
| VV |  | 18,94 |  | 18.94 | [13 empty] | VV | 2 | 2 | True | 0 | ROZPOCET
| VV |  | mč 1.40 | [15 empty] | VV | 2 | 1 | True | 0 | ROZPOCET
| VV |  | 18,94 |  | 18.94 | [13 empty] | VV | 2 | 2 | True | 0 | ROZPOCET
| VV |  | mč 1.42 | [15 empty] | VV | 2 | 1 | True | 0 | ROZPOCET
| VV |  | 18,94 |  | 18.94 | [13 empty] | VV | 2 | 2 | True | 0 | ROZPOCET
| VV |  | mč 1.44 | [15 empty] | VV | 2 | 1 | True | 0 | ROZPOCET
| VV |  | 18,94 |  | 18.94 | [13 empty] | VV | 2 | 2 | True | 0 | ROZPOCET
| VV |  | mč 1.46 | [15 empty] | VV | 2 | 1 | True | 0 | ROZPOCET
| VV |  | 55,6 |  | 55.6 | [13 empty] | VV | 2 | 2 | True | 0 | ROZPOCET
| VV |  | mč 1.47 | [15 empty] | VV | 2 | 1 | True | 0 | ROZPOCET
| VV |  | 74,4 |  | 74.4 | [13 empty] | VV | 2 | 2 | True | 0 | ROZPOCET
| VV |  | mč 1.48 | [15 empty] | VV | 2 | 1 | True | 0 | ROZPOCET
| VV |  | 22,95 |  | 22.95 | [13 empty] | VV | 2 | 2 | True | 0 | ROZPOCET
| VV |  | mč 1.50 | [15 empty] | VV | 2 | 1 | True | 0 | ROZPOCET
| VV |  | 18,94 |  | 18.94 | [13 empty] | VV | 2 | 2 | True | 0 | ROZPOCET
| VV |  | mč 1.52 | [15 empty] | VV | 2 | 1 | True | 0 | ROZPOCET
| VV |  | 18,94 |  | 18.94 | [13 empty] | VV | 2 | 2 | True | 0 | ROZPOCET
| VV |  | mč 1.54 | [15 empty] | VV | 2 | 1 | True | 0 | ROZPOCET
| VV |  | 18,94 |  | 18.94 | [13 empty] | VV | 2 | 2 | True | 0 | ROZPOCET
| VV |  | mč 1.56 | [15 empty] | VV | 2 | 1 | True | 0 | ROZPOCET
| VV |  | 18,94 |  | 18.94 | [13 empty] | VV | 2 | 2 | True | 0 | ROZPOCET
| VV |  | mč 1.58 | [15 empty] | VV | 2 | 1 | True | 0 | ROZPOCET
| VV |  | 18,94 |  | 18.94 | [13 empty] | VV | 2 | 2 | True | 0 | ROZPOCET
| VV |  | Mezisoučet |  | 784.05 | [13 empty] | VV | 2 | 3 | True | 0 | ROZPOCET
| VV |  | Součet |  | 849.35 | [13 empty] | VV | 2 | 4 | True | 1 | ROZPOCET
579 | M | 28412285.1 | PVC krytina podlahová homogenní, chemicky odolné proti dezinfekcím tl. 2 mm | m2 | 934.285 |  | 0 |  |  |  | snížená |  | 0 | 0.00283 | 2.644 | 0 | 0 | 32 | M | 2 |  |  |  | ROZPOCET | 0 | 0 | 0 | 0 | 0 | 2 | 0 | 16 | -484986015
| PP |  | PVC krytina podlahová homogenní, chemicky odolné proti dezinfekcím tl. 2 mm | [15 empty] | PP | 2
| P |  | Poznámka k položce: ID: J 28 Třída zátěže: velmi vysoká komerční zátěž, šířka role 4 m, povrchová úprava PUR. Imitace dřeva, betonu, nebo jiného vzoru dle výběru investora. Součástí montáže ruční lokální vyrovnání nerovností na maximální nerovnost 2mm / 2m. Instalace dle montážního pokynu výrobce. Protiskluznost polah dle vyhl. 268/2009 Sb., ČSN 74 4505, ČSN 73 4130, ČSN EN 72 5191, DIN 51 130 a DIN 51 097. | [15 empty] | P | 2
| VV |  | 849,35*1,1 'Přepočtené koeficientem množství |  | 934.285 | [13 empty] | VV | 2 | 2 | False | 1 | ROZPOCET
580 | K | 776411111 | Montáž obvodových soklíků výšky do 80 mm | m | 618.85 |  | 0 | CS ÚRS 2024 01 |  |  | snížená |  | 0 | 1e-05 | 0.0061885 | 0 | 0 | 16 | K | 2 |  |  |  | ROZPOCET | 0 | 0 | 0 | 0 | 0 | 2 | 0 | 16 | 986863810
| PP |  | Montáž soklíků lepením obvodových, výšky do 80 mm | [15 empty] | PP | 2
| Online PSC |  | https://podminky.urs.cz/item/CS_URS_2024_01/776411111 | [15 empty] | Online PSC | 2
| VV |  | skl SP13 | [15 empty] | VV | 2 | 1 | True | 0 | ROZPOCET
| VV |  | mč 1.03 | [15 empty] | VV | 2 | 1 | True | 0 | ROZPOCET
| VV |  | 65,1-(1*5+1,2*2+4,1+4,4+3,4+5,185+2,65) |  | 37.965 | [13 empty] | VV | 2 | 2 | True | 0 | ROZPOCET
| VV |  | Mezisoučet |  | 37.965 | [13 empty] | VV | 2 | 3 | True | 0 | ROZPOCET
| VV |  | skl SP14 | [15 empty] | VV | 2 | 1 | True | 0 | ROZPOCET
| VV |  | mč 1.03 | [15 empty] | VV | 2 | 1 | True | 0 | ROZPOCET
| VV |  | 46-(2,65+1,2*2+3,4+5,185+1,8) |  | 30.565 | [13 empty] | VV | 2 | 2 | True | 0 | ROZPOCET
| VV |  | mč 1.18 | [15 empty] | VV | 2 | 1 | True | 0 | ROZPOCET
| VV |  | 30-(1,6+4,9+3,4+5,535+0,6+5,4) |  | 8.565 | [13 empty] | VV | 2 | 2 | True | 0 | ROZPOCET
| VV |  | mč 1.19 | [15 empty] | VV | 2 | 1 | True | 0 | ROZPOCET
| VV |  | 80,3-(5,535+1,5+1,39*6) |  | 64.925 | [13 empty] | VV | 2 | 2 | True | 0 | ROZPOCET
| VV |  | mč 1.20 | [15 empty] | VV | 2 | 1 | True | 0 | ROZPOCET
| VV |  | 21,7-(1+1,39) |  | 19.31 | [13 empty] | VV | 2 | 2 | True | 0 | ROZPOCET
| VV |  | mč 1.22 | [15 empty] | VV | 2 | 1 | True | 0 | ROZPOCET
| VV |  | 20,3-(1+1,39) |  | 17.91 | [13 empty] | VV | 2 | 2 | True | 0 | ROZPOCET
| VV |  | mč 1.24 | [15 empty] | VV | 2 | 1 | True | 0 | ROZPOCET
| VV |  | 20,3-(1+1,39) |  | 17.91 | [13 empty] | VV | 2 | 2 | True | 0 | ROZPOCET
| VV |  | mč 1.26 | [15 empty] | VV | 2 | 1 | True | 0 | ROZPOCET
| VV |  | 20,3-(1+1,39) |  | 17.91 | [13 empty] | VV | 2 | 2 | True | 0 | ROZPOCET
| VV |  | mč 1.28 | [15 empty] | VV | 2 | 1 | True | 0 | ROZPOCET
| VV |  | 20,3-(1+1,39) |  | 17.91 | [13 empty] | VV | 2 | 2 | True | 0 | ROZPOCET
| VV |  | mč 1.30 | [15 empty] | VV | 2 | 1 | True | 0 | ROZPOCET
| VV |  | 20,3-(1+1,39) |  | 17.91 | [13 empty] | VV | 2 | 2 | True | 0 | ROZPOCET
| VV |  | mč 1.32 | [15 empty] | VV | 2 | 1 | True | 0 | ROZPOCET
| VV |  | 30-(1,6+4,9+3,4+5,535+0,6+5,4) |  | 8.565 | [13 empty] | VV | 2 | 2 | True | 0 | ROZPOCET
| VV |  | mč 1.33 | [15 empty] | VV | 2 | 1 | True | 0 | ROZPOCET
| VV |  | 80,3-(5,535+1,5+1,39*6) |  | 64.925 | [13 empty] | VV | 2 | 2 | True | 0 | ROZPOCET
| VV |  | mč 1.34 | [15 empty] | VV | 2 | 1 | True | 0 | ROZPOCET
| VV |  | 21,7-(1+1,39) |  | 19.31 | [13 empty] | VV | 2 | 2 | True | 0 | ROZPOCET
| VV |  | mč 1.36 | [15 empty] | VV | 2 | 1 | True | 0 | ROZPOCET
| VV |  | 20,3-(1+1,39) |  | 17.91 | [13 empty] | VV | 2 | 2 | True | 0 | ROZPOCET
| VV |  | mč 1.38 | [15 empty] | VV | 2 | 1 | True | 0 | ROZPOCET
| VV |  | 20,3-(1+1,39) |  | 17.91 | [13 empty] | VV | 2 | 2 | True | 0 | ROZPOCET
| VV |  | mč 1.40 | [15 empty] | VV | 2 | 1 | True | 0 | ROZPOCET
| VV |  | 20,3-(1+1,39) |  | 17.91 | [13 empty] | VV | 2 | 2 | True | 0 | ROZPOCET
| VV |  | mč 1.42 | [15 empty] | VV | 2 | 1 | True | 0 | ROZPOCET
| VV |  | 20,3-(1+1,39) |  | 17.91 | [13 empty] | VV | 2 | 2 | True | 0 | ROZPOCET
| VV |  | mč 1.44 | [15 empty] | VV | 2 | 1 | True | 0 | ROZPOCET
| VV |  | 20,3-(1+1,39) |  | 17.91 | [13 empty] | VV | 2 | 2 | True | 0 | ROZPOCET
| VV |  | mč 1.46 | [15 empty] | VV | 2 | 1 | True | 0 | ROZPOCET
| VV |  | 30,3-(1,8+4,935+0,6+5,4+5,5) |  | 12.065 | [13 empty] | VV | 2 | 2 | True | 0 | ROZPOCET
| VV |  | mč 1.47 | [15 empty] | VV | 2 | 1 | True | 0 | ROZPOCET
| VV |  | 80,77-(1,2+4,935+1,39*6+1,6) |  | 64.695 | [13 empty] | VV | 2 | 2 | True | 0 | ROZPOCET
| VV |  | mč 1.48 | [15 empty] | VV | 2 | 1 | True | 0 | ROZPOCET
| VV |  | 21,7-(1+1,39) |  | 19.31 | [13 empty] | VV | 2 | 2 | True | 0 | ROZPOCET
| VV |  | mč 1.50 | [15 empty] | VV | 2 | 1 | True | 0 | ROZPOCET
| VV |  | 20,3-(1+1,39) |  | 17.91 | [13 empty] | VV | 2 | 2 | True | 0 | ROZPOCET
| VV |  | mč 1.52 | [15 empty] | VV | 2 | 1 | True | 0 | ROZPOCET
| VV |  | 20,3-(1+1,39) |  | 17.91 | [13 empty] | VV | 2 | 2 | True | 0 | ROZPOCET
| VV |  | mč 1.54 | [15 empty] | VV | 2 | 1 | True | 0 | ROZPOCET
| VV |  | 20,3-(1+1,39) |  | 17.91 | [13 empty] | VV | 2 | 2 | True | 0 | ROZPOCET
| VV |  | mč 1.56 | [15 empty] | VV | 2 | 1 | True | 0 | ROZPOCET
| VV |  | 20,3-(1+1,39) |  | 17.91 | [13 empty] | VV | 2 | 2 | True | 0 | ROZPOCET
| VV |  | mč 1.58 | [15 empty] | VV | 2 | 1 | True | 0 | ROZPOCET
| VV |  | 20,3-(1+1,39) |  | 17.91 | [13 empty] | VV | 2 | 2 | True | 0 | ROZPOCET
| VV |  | Mezisoučet |  | 580.885 | [13 empty] | VV | 2 | 3 | True | 0 | ROZPOCET
| VV |  | Součet |  | 618.85 | [13 empty] | VV | 2 | 4 | True | 1 | ROZPOCET
581 | M | 28411001 | lišta soklová PVC 9,7x58mm | m | 631.227 |  | 0 | CS ÚRS 2024 01 |  |  | snížená |  | 0 | 2e-05 | 0.012625 | 0 | 0 | 32 | M | 2 |  |  |  | ROZPOCET | 0 | 0 | 0 | 0 | 0 | 2 | 0 | 16 | -1121009736
| PP |  | lišta soklová PVC 9,7x58mm | [15 empty] | PP | 2
| VV |  | 618,85*1,02 'Přepočtené koeficientem množství |  | 631.227 | [13 empty] | VV | 2 | 2 | False | 1 | ROZPOCET
582 | K | 998776202 | Přesun hmot procentní pro podlahy povlakové v objektech v přes 6 do 12 m | % |  |  | 0 | CS ÚRS 2024 01 |  |  | snížená |  | 0 | 0 | 0 | 0 | 0 | 16 | K | 2 |  |  |  | ROZPOCET | 0 | 0 | 0 | 0 | 0 | 2 | 0 | 16 | -1685761048
| PP |  | Přesun hmot pro podlahy povlakové stanovený procentní sazbou (%) z ceny vodorovná dopravní vzdálenost do 50 m základní v objektech výšky přes 6 do 12 m | [15 empty] | PP | 2
| Online PSC |  | https://podminky.urs.cz/item/CS_URS_2024_01/998776202 | [15 empty] | Online PSC | 2
| D | 777 | Podlahy lité |  |  |  | 0 | [5 empty] | 0 |  | 13.276 |  | 0 | 2 | D | 1 |  |  |  | ROZPOCET | [6 empty] | 0
583 | K | 777111111 | Vysátí podkladu před provedením lité podlahy | m2 | 865.45 |  | 0 | CS ÚRS 2024 01 |  |  | snížená |  | 0 | 0 | 0 | 0 | 0 | 16 | K | 2 |  |  |  | ROZPOCET | 0 | 0 | 0 | 0 | 0 | 2 | 0 | 16 | -1273841606
| PP |  | Příprava podkladu před provedením litých podlah vysátí | [15 empty] | PP | 2
| Online PSC |  | https://podminky.urs.cz/item/CS_URS_2024_01/777111111 | [15 empty] | Online PSC | 2
| VV |  | skl SP10 | [15 empty] | VV | 2 | 1 | True | 0 | ROZPOCET
| VV |  | 754,30 |  | 754.3 | [13 empty] | VV | 2 | 2 | True | 0 | ROZPOCET
| VV |  | -(0,80*0,30)*2*3 |  | -1.44 | [13 empty] | VV | 2 | 2 | True | 0 | ROZPOCET
| VV |  | -(1,00*0,30)*3 |  | -0.9 | [13 empty] | VV | 2 | 2 | True | 0 | ROZPOCET
| VV |  | Mezisoučet |  | 751.96 | [13 empty] | VV | 2 | 3 | True | 0 | ROZPOCET
| VV |  | skl SP11 | [15 empty] | VV | 2 | 1 | True | 0 | ROZPOCET
| VV |  | mč 0.02 | [15 empty] | VV | 2 | 1 | True | 0 | ROZPOCET
| VV |  | 20,45 |  | 20.45 | [13 empty] | VV | 2 | 2 | True | 0 | ROZPOCET
| VV |  | mč 0.03 | [15 empty] | VV | 2 | 1 | True | 0 | ROZPOCET
| VV |  | 13,22 |  | 13.22 | [13 empty] | VV | 2 | 2 | True | 0 | ROZPOCET
| VV |  | mč 0.04 | [15 empty] | VV | 2 | 1 | True | 0 | ROZPOCET
| VV |  | 73,00 |  | 73 | [13 empty] | VV | 2 | 2 | True | 0 | ROZPOCET
| VV |  | mč 0.05 | [15 empty] | VV | 2 | 1 | True | 0 | ROZPOCET
| VV |  | 6,82 |  | 6.82 | [13 empty] | VV | 2 | 2 | True | 0 | ROZPOCET
| VV |  | Mezisoučet |  | 113.49 | [13 empty] | VV | 2 | 3 | True | 0 | ROZPOCET
| VV |  | Součet |  | 865.45 | [13 empty] | VV | 2 | 4 | True | 1 | ROZPOCET
584 | K | 777131111 | Penetrační epoxidový nátěr podlahy plněný pískem | m2 | 865.45 |  | 0 | CS ÚRS 2024 01 |  |  | snížená |  | 0 | 0.00055 | 0.476 | 0 | 0 | 16 | K | 2 |  |  |  | ROZPOCET | 0 | 0 | 0 | 0 | 0 | 2 | 0 | 16 | -733555554
| PP |  | Penetrační nátěr podlahy epoxidový předem plněný pískem | [15 empty] | PP | 2
| Online PSC |  | https://podminky.urs.cz/item/CS_URS_2024_01/777131111 | [15 empty] | Online PSC | 2
| VV |  | skl SP10 | [15 empty] | VV | 2 | 1 | True | 0 | ROZPOCET
| VV |  | 754,30 |  | 754.3 | [13 empty] | VV | 2 | 2 | True | 0 | ROZPOCET
| VV |  | -(0,80*0,30)*2*3 |  | -1.44 | [13 empty] | VV | 2 | 2 | True | 0 | ROZPOCET
| VV |  | -(1,00*0,30)*3 |  | -0.9 | [13 empty] | VV | 2 | 2 | True | 0 | ROZPOCET
| VV |  | Mezisoučet |  | 751.96 | [13 empty] | VV | 2 | 3 | True | 0 | ROZPOCET
| VV |  | skl SP11 | [15 empty] | VV | 2 | 1 | True | 0 | ROZPOCET
| VV |  | mč 0.02 | [15 empty] | VV | 2 | 1 | True | 0 | ROZPOCET
| VV |  | 20,45 |  | 20.45 | [13 empty] | VV | 2 | 2 | True | 0 | ROZPOCET
| VV |  | mč 0.03 | [15 empty] | VV | 2 | 1 | True | 0 | ROZPOCET
| VV |  | 13,22 |  | 13.22 | [13 empty] | VV | 2 | 2 | True | 0 | ROZPOCET
| VV |  | mč 0.04 | [15 empty] | VV | 2 | 1 | True | 0 | ROZPOCET
| VV |  | 73,00 |  | 73 | [13 empty] | VV | 2 | 2 | True | 0 | ROZPOCET
| VV |  | mč 0.05 | [15 empty] | VV | 2 | 1 | True | 0 | ROZPOCET
| VV |  | 6,82 |  | 6.82 | [13 empty] | VV | 2 | 2 | True | 0 | ROZPOCET
| VV |  | Mezisoučet |  | 113.49 | [13 empty] | VV | 2 | 3 | True | 0 | ROZPOCET
| VV |  | Součet |  | 865.45 | [13 empty] | VV | 2 | 4 | True | 1 | ROZPOCET
585 | K | 777121105 | Vyrovnání podkladu podlah stěrkou plněnou pískem pl přes 1,0 m2 tl do 3 mm | m2 | 865.45 |  | 0 | CS ÚRS 2024 01 |  |  | snížená |  | 0 | 0.0054 | 4.6734 | 0 | 0 | 16 | K | 2 |  |  |  | ROZPOCET | 0 | 0 | 0 | 0 | 0 | 2 | 0 | 16 | 407743130
| PP |  | Vyrovnání podkladu epoxidovou stěrkou plněnou pískem, tloušťky do 3 mm, plochy přes 1,0 m2 | [15 empty] | PP | 2
| Online PSC |  | https://podminky.urs.cz/item/CS_URS_2024_01/777121105 | [15 empty] | Online PSC | 2
| VV |  | skl SP10 | [15 empty] | VV | 2 | 1 | True | 0 | ROZPOCET
| VV |  | 754,30 |  | 754.3 | [13 empty] | VV | 2 | 2 | True | 0 | ROZPOCET
| VV |  | -(0,80*0,30)*2*3 |  | -1.44 | [13 empty] | VV | 2 | 2 | True | 0 | ROZPOCET
| VV |  | -(1,00*0,30)*3 |  | -0.9 | [13 empty] | VV | 2 | 2 | True | 0 | ROZPOCET
| VV |  | Mezisoučet |  | 751.96 | [13 empty] | VV | 2 | 3 | True | 0 | ROZPOCET
| VV |  | skl SP11 | [15 empty] | VV | 2 | 1 | True | 0 | ROZPOCET
| VV |  | mč 0.02 | [15 empty] | VV | 2 | 1 | True | 0 | ROZPOCET
| VV |  | 20,45 |  | 20.45 | [13 empty] | VV | 2 | 2 | True | 0 | ROZPOCET
| VV |  | mč 0.03 | [15 empty] | VV | 2 | 1 | True | 0 | ROZPOCET
| VV |  | 13,22 |  | 13.22 | [13 empty] | VV | 2 | 2 | True | 0 | ROZPOCET
| VV |  | mč 0.04 | [15 empty] | VV | 2 | 1 | True | 0 | ROZPOCET
| VV |  | 73,00 |  | 73 | [13 empty] | VV | 2 | 2 | True | 0 | ROZPOCET
| VV |  | mč 0.05 | [15 empty] | VV | 2 | 1 | True | 0 | ROZPOCET
| VV |  | 6,82 |  | 6.82 | [13 empty] | VV | 2 | 2 | True | 0 | ROZPOCET
| VV |  | Mezisoučet |  | 113.49 | [13 empty] | VV | 2 | 3 | True | 0 | ROZPOCET
| VV |  | Součet |  | 865.45 | [13 empty] | VV | 2 | 4 | True | 1 | ROZPOCET
586 | K | 777511155 | Krycí epoxidová stěrka tloušťky do 3 mm parkovacích ploch lité podlahy | m2 | 865.45 |  | 0 | CS ÚRS 2024 01 |  |  | snížená |  | 0 | 0.0054 | 4.6734 | 0 | 0 | 16 | K | 2 |  |  |  | ROZPOCET | 0 | 0 | 0 | 0 | 0 | 2 | 0 | 16 | -1523867466
| PP |  | Krycí stěrka parkovacích ploch epoxidová přes 2 do 3 mm | [15 empty] | PP | 2
| Online PSC |  | https://podminky.urs.cz/item/CS_URS_2024_01/777511155 | [15 empty] | Online PSC | 2
| P |  | Poznámka k položce: ID: F 29 Dvousložková stěrkovací hmota na bázi epoxidové pryskyřice s obsahem plniv a pigmentů o hustotě cca 1,3 kg/dm3. Součinitele smykového tření μ=0,5. | [15 empty] | P | 2
| VV |  | skl SP10 | [15 empty] | VV | 2 | 1 | True | 0 | ROZPOCET
| VV |  | 754,30 |  | 754.3 | [13 empty] | VV | 2 | 2 | True | 0 | ROZPOCET
| VV |  | -(0,80*0,30)*2*3 |  | -1.44 | [13 empty] | VV | 2 | 2 | True | 0 | ROZPOCET
| VV |  | -(1,00*0,30)*3 |  | -0.9 | [13 empty] | VV | 2 | 2 | True | 0 | ROZPOCET
| VV |  | Mezisoučet |  | 751.96 | [13 empty] | VV | 2 | 3 | True | 0 | ROZPOCET
| VV |  | skl SP11 | [15 empty] | VV | 2 | 1 | True | 0 | ROZPOCET
| VV |  | mč 0.02 | [15 empty] | VV | 2 | 1 | True | 0 | ROZPOCET
| VV |  | 20,45 |  | 20.45 | [13 empty] | VV | 2 | 2 | True | 0 | ROZPOCET
| VV |  | mč 0.03 | [15 empty] | VV | 2 | 1 | True | 0 | ROZPOCET
| VV |  | 13,22 |  | 13.22 | [13 empty] | VV | 2 | 2 | True | 0 | ROZPOCET
| VV |  | mč 0.04 | [15 empty] | VV | 2 | 1 | True | 0 | ROZPOCET
| VV |  | 73,00 |  | 73 | [13 empty] | VV | 2 | 2 | True | 0 | ROZPOCET
| VV |  | mč 0.05 | [15 empty] | VV | 2 | 1 | True | 0 | ROZPOCET
| VV |  | 6,82 |  | 6.82 | [13 empty] | VV | 2 | 2 | True | 0 | ROZPOCET
| VV |  | Mezisoučet |  | 113.49 | [13 empty] | VV | 2 | 3 | True | 0 | ROZPOCET
| VV |  | Součet |  | 865.45 | [13 empty] | VV | 2 | 4 | True | 1 | ROZPOCET
587 | K | 777511181 | Příplatek k cenám krycí stěrky za zvýšenou pracnost provádění podlahových soklíků | m2 | 105.535 |  | 0 | CS ÚRS 2024 01 |  |  | snížená |  | 0 | 0 | 0 | 0 | 0 | 16 | K | 2 |  |  |  | ROZPOCET | 0 | 0 | 0 | 0 | 0 | 2 | 0 | 16 | -1915170277
| PP |  | Krycí stěrka Příplatek k cenám za zvýšenou pracnost provádění soklíků na svislé ploše podlahových | [15 empty] | PP | 2
| Online PSC |  | https://podminky.urs.cz/item/CS_URS_2024_01/777511181 | [15 empty] | Online PSC | 2
| VV |  | skl SP10 | [15 empty] | VV | 2 | 1 | True | 0 | ROZPOCET
| VV |  | 120,46*0,15 |  | 18.069 | [13 empty] | VV | 2 | 2 | True | 0 | ROZPOCET
| VV |  | (0,80*0,30)*2*3*0,15 |  | 0.216 | [13 empty] | VV | 2 | 2 | True | 0 | ROZPOCET
| VV |  | (1,00*0,30)*3*0,15 |  | 0.135 | [13 empty] | VV | 2 | 2 | True | 0 | ROZPOCET
| VV |  | -(8,30+2,00+1,00+1,00+1,00)*0,15 |  | -1.995 | [13 empty] | VV | 2 | 2 | True | 0 | ROZPOCET
| VV |  | Mezisoučet |  | 16.425 | [13 empty] | VV | 2 | 3 | True | 0 | ROZPOCET
| VV |  | skl SP11 | [15 empty] | VV | 2 | 1 | True | 0 | ROZPOCET
| VV |  | mč 0.02 | [15 empty] | VV | 2 | 1 | True | 0 | ROZPOCET
| VV |  | 19,64 |  | 19.64 | [13 empty] | VV | 2 | 2 | True | 0 | ROZPOCET
| VV |  | -(2,00+0,42+0,42) |  | -2.84 | [13 empty] | VV | 2 | 2 | True | 0 | ROZPOCET
| VV |  | mč 0.03 | [15 empty] | VV | 2 | 1 | True | 0 | ROZPOCET
| VV |  | 15,24 |  | 15.24 | [13 empty] | VV | 2 | 2 | True | 0 | ROZPOCET
| VV |  | -(1,00+0,42+0,42) |  | -1.84 | [13 empty] | VV | 2 | 2 | True | 0 | ROZPOCET
| VV |  | mč 0.04 | [15 empty] | VV | 2 | 1 | True | 0 | ROZPOCET
| VV |  | 53,19 |  | 53.19 | [13 empty] | VV | 2 | 2 | True | 0 | ROZPOCET
| VV |  | -(1,00+1,00+0,42+0,42+0,42+0,42) |  | -3.68 | [13 empty] | VV | 2 | 2 | True | 0 | ROZPOCET
| VV |  | mč 0.05 | [15 empty] | VV | 2 | 1 | True | 0 | ROZPOCET
| VV |  | 11,24 |  | 11.24 | [13 empty] | VV | 2 | 2 | True | 0 | ROZPOCET
| VV |  | -(1,00+0,42+0,42) |  | -1.84 | [13 empty] | VV | 2 | 2 | True | 0 | ROZPOCET
| VV |  | Mezisoučet |  | 89.11 | [13 empty] | VV | 2 | 3 | True | 0 | ROZPOCET
| VV |  | Součet |  | 105.535 | [13 empty] | VV | 2 | 4 | True | 1 | ROZPOCET
588 | K | 777611151 | Krycí epoxidový nátěr parkovacích ploch | m2 | 865.45 |  | 0 | CS ÚRS 2024 01 |  |  | snížená |  | 0 | 0.00024 | 0.20771 | 0 | 0 | 16 | K | 2 |  |  |  | ROZPOCET | 0 | 0 | 0 | 0 | 0 | 2 | 0 | 16 | 1322625351
| PP |  | Krycí nátěr podlahy parkovacích ploch epoxidový | [15 empty] | PP | 2
| Online PSC |  | https://podminky.urs.cz/item/CS_URS_2024_01/777611151 | [15 empty] | Online PSC | 2
| VV |  | skl SP10 | [15 empty] | VV | 2 | 1 | True | 0 | ROZPOCET
| VV |  | 754,30 |  | 754.3 | [13 empty] | VV | 2 | 2 | True | 0 | ROZPOCET
| VV |  | -(0,80*0,30)*2*3 |  | -1.44 | [13 empty] | VV | 2 | 2 | True | 0 | ROZPOCET
| VV |  | -(1,00*0,30)*3 |  | -0.9 | [13 empty] | VV | 2 | 2 | True | 0 | ROZPOCET
| VV |  | Mezisoučet |  | 751.96 | [13 empty] | VV | 2 | 3 | True | 0 | ROZPOCET
| VV |  | skl SP11 | [15 empty] | VV | 2 | 1 | True | 0 | ROZPOCET
| VV |  | mč 0.02 | [15 empty] | VV | 2 | 1 | True | 0 | ROZPOCET
| VV |  | 20,45 |  | 20.45 | [13 empty] | VV | 2 | 2 | True | 0 | ROZPOCET
| VV |  | mč 0.03 | [15 empty] | VV | 2 | 1 | True | 0 | ROZPOCET
| VV |  | 13,22 |  | 13.22 | [13 empty] | VV | 2 | 2 | True | 0 | ROZPOCET
| VV |  | mč 0.04 | [15 empty] | VV | 2 | 1 | True | 0 | ROZPOCET
| VV |  | 73,00 |  | 73 | [13 empty] | VV | 2 | 2 | True | 0 | ROZPOCET
| VV |  | mč 0.05 | [15 empty] | VV | 2 | 1 | True | 0 | ROZPOCET
| VV |  | 6,82 |  | 6.82 | [13 empty] | VV | 2 | 2 | True | 0 | ROZPOCET
| VV |  | Mezisoučet |  | 113.49 | [13 empty] | VV | 2 | 3 | True | 0 | ROZPOCET
| VV |  | Součet |  | 865.45 | [13 empty] | VV | 2 | 4 | True | 1 | ROZPOCET
589 | K | 777611161 | Protiskluzná úprava lité podlahy prosypem křemenným pískem | m2 | 865.45 |  | 0 | CS ÚRS 2024 01 |  |  | snížená |  | 0 | 0.0035 | 3.0291 | 0 | 0 | 16 | K | 2 |  |  |  | ROZPOCET | 0 | 0 | 0 | 0 | 0 | 2 | 0 | 16 | 343988422
| PP |  | Krycí nátěr podlahy protiskluzová úprava prosyp křemenným pískem | [15 empty] | PP | 2
| Online PSC |  | https://podminky.urs.cz/item/CS_URS_2024_01/777611161 | [15 empty] | Online PSC | 2
| VV |  | skl SP10 | [15 empty] | VV | 2 | 1 | True | 0 | ROZPOCET
| VV |  | 754,30 |  | 754.3 | [13 empty] | VV | 2 | 2 | True | 0 | ROZPOCET
| VV |  | -(0,80*0,30)*2*3 |  | -1.44 | [13 empty] | VV | 2 | 2 | True | 0 | ROZPOCET
| VV |  | -(1,00*0,30)*3 |  | -0.9 | [13 empty] | VV | 2 | 2 | True | 0 | ROZPOCET
| VV |  | Mezisoučet |  | 751.96 | [13 empty] | VV | 2 | 3 | True | 0 | ROZPOCET
| VV |  | skl SP11 | [15 empty] | VV | 2 | 1 | True | 0 | ROZPOCET
| VV |  | mč 0.02 | [15 empty] | VV | 2 | 1 | True | 0 | ROZPOCET
| VV |  | 20,45 |  | 20.45 | [13 empty] | VV | 2 | 2 | True | 0 | ROZPOCET
| VV |  | mč 0.03 | [15 empty] | VV | 2 | 1 | True | 0 | ROZPOCET
| VV |  | 13,22 |  | 13.22 | [13 empty] | VV | 2 | 2 | True | 0 | ROZPOCET
| VV |  | mč 0.04 | [15 empty] | VV | 2 | 1 | True | 0 | ROZPOCET
| VV |  | 73,00 |  | 73 | [13 empty] | VV | 2 | 2 | True | 0 | ROZPOCET
| VV |  | mč 0.05 | [15 empty] | VV | 2 | 1 | True | 0 | ROZPOCET
| VV |  | 6,82 |  | 6.82 | [13 empty] | VV | 2 | 2 | True | 0 | ROZPOCET
| VV |  | Mezisoučet |  | 113.49 | [13 empty] | VV | 2 | 3 | True | 0 | ROZPOCET
| VV |  | Součet |  | 865.45 | [13 empty] | VV | 2 | 4 | True | 1 | ROZPOCET
590 | K | 777612103 | Uzavírací epoxidový transparentní nátěr podlahy | m2 | 865.45 |  | 0 | CS ÚRS 2024 01 |  |  | snížená |  | 0 | 0.00025 | 0.21636 | 0 | 0 | 16 | K | 2 |  |  |  | ROZPOCET | 0 | 0 | 0 | 0 | 0 | 2 | 0 | 16 | -263097594
| PP |  | Uzavírací nátěr podlahy epoxidový transparentní | [15 empty] | PP | 2
| Online PSC |  | https://podminky.urs.cz/item/CS_URS_2024_01/777612103 | [15 empty] | Online PSC | 2
| VV |  | skl SP10 | [15 empty] | VV | 2 | 1 | True | 0 | ROZPOCET
| VV |  | 754,30 |  | 754.3 | [13 empty] | VV | 2 | 2 | True | 0 | ROZPOCET
| VV |  | -(0,80*0,30)*2*3 |  | -1.44 | [13 empty] | VV | 2 | 2 | True | 0 | ROZPOCET
| VV |  | -(1,00*0,30)*3 |  | -0.9 | [13 empty] | VV | 2 | 2 | True | 0 | ROZPOCET
| VV |  | Mezisoučet |  | 751.96 | [13 empty] | VV | 2 | 3 | True | 0 | ROZPOCET
| VV |  | skl SP11 | [15 empty] | VV | 2 | 1 | True | 0 | ROZPOCET
| VV |  | mč 0.02 | [15 empty] | VV | 2 | 1 | True | 0 | ROZPOCET
| VV |  | 20,45 |  | 20.45 | [13 empty] | VV | 2 | 2 | True | 0 | ROZPOCET
| VV |  | mč 0.03 | [15 empty] | VV | 2 | 1 | True | 0 | ROZPOCET
| VV |  | 13,22 |  | 13.22 | [13 empty] | VV | 2 | 2 | True | 0 | ROZPOCET
| VV |  | mč 0.04 | [15 empty] | VV | 2 | 1 | True | 0 | ROZPOCET
| VV |  | 73,00 |  | 73 | [13 empty] | VV | 2 | 2 | True | 0 | ROZPOCET
| VV |  | mč 0.05 | [15 empty] | VV | 2 | 1 | True | 0 | ROZPOCET
| VV |  | 6,82 |  | 6.82 | [13 empty] | VV | 2 | 2 | True | 0 | ROZPOCET
| VV |  | Mezisoučet |  | 113.49 | [13 empty] | VV | 2 | 3 | True | 0 | ROZPOCET
| VV |  | Součet |  | 865.45 | [13 empty] | VV | 2 | 4 | True | 1 | ROZPOCET
591 | K | 998777202 | Přesun hmot procentní pro podlahy lité v objektech v přes 6 do 12 m | % |  |  | 0 | CS ÚRS 2024 01 |  |  | snížená |  | 0 | 0 | 0 | 0 | 0 | 16 | K | 2 |  |  |  | ROZPOCET | 0 | 0 | 0 | 0 | 0 | 2 | 0 | 16 | 1331157471
| PP |  | Přesun hmot pro podlahy lité stanovený procentní sazbou (%) z ceny vodorovná dopravní vzdálenost do 50 m základní v objektech výšky přes 6 do 12 m | [15 empty] | PP | 2
| Online PSC |  | https://podminky.urs.cz/item/CS_URS_2024_01/998777202 | [15 empty] | Online PSC | 2
| D | 781 | Dokončovací práce - obklady |  |  |  | 0 | [5 empty] | 0 |  | 15.1885 |  | 0 | 2 | D | 1 |  |  |  | ROZPOCET | [6 empty] | 0
592 | K | 781111011 | Ometení (oprášení) stěny při přípravě podkladu | m2 | 491.515 |  | 0 | CS ÚRS 2024 01 |  |  | snížená |  | 0 | 0 | 0 | 0 | 0 | 16 | K | 2 |  |  |  | ROZPOCET | 0 | 0 | 0 | 0 | 0 | 2 | 0 | 16 | -173637728
| PP |  | Příprava podkladu před provedením obkladu oprášení (ometení) stěny | [15 empty] | PP | 2
| Online PSC |  | https://podminky.urs.cz/item/CS_URS_2024_01/781111011 | [15 empty] | Online PSC | 2
| VV |  | skl ST3; ST4 | [15 empty] | VV | 2 | 1 | True | 0 | ROZPOCET
| VV |  | mč 1.02 | [15 empty] | VV | 2 | 1 | True | 0 | ROZPOCET
| VV |  | (2,225*2+2,355*2)*2,245 |  | 20.564 | [13 empty] | VV | 2 | 2 | True | 0 | ROZPOCET
| VV |  | -0,9*2,2 |  | -1.98 | [13 empty] | VV | 2 | 2 | True | 0 | ROZPOCET
| VV |  | mč 1.04 | [15 empty] | VV | 2 | 1 | True | 0 | ROZPOCET
| VV |  | (1,00*2+2,355*2)*2,245 |  | 15.064 | [13 empty] | VV | 2 | 2 | True | 0 | ROZPOCET
| VV |  | -0,7*2,2 |  | -1.54 | [13 empty] | VV | 2 | 2 | True | 0 | ROZPOCET
| VV |  | mč 1.05 | [15 empty] | VV | 2 | 1 | True | 0 | ROZPOCET
| VV |  | (1,92+1,92+0,08+3,26*2+0,08)*2,245 |  | 23.617 | [13 empty] | VV | 2 | 2 | True | 0 | ROZPOCET
| VV |  | -0,9*2,2 |  | -1.98 | [13 empty] | VV | 2 | 2 | True | 0 | ROZPOCET
| VV |  | mč 1.06 | [15 empty] | VV | 2 | 1 | True | 0 | ROZPOCET
| VV |  | (2,863)*2 |  | 5.726 | [13 empty] | VV | 2 | 2 | True | 0 | ROZPOCET
| VV |  | mč 1.07 | [15 empty] | VV | 2 | 1 | True | 0 | ROZPOCET
| VV |  | (2,926+3,803+3,176+3,273)*2,2 |  | 28.992 | [13 empty] | VV | 2 | 2 | True | 0 | ROZPOCET
| VV |  | -1,2*2,2 |  | -2.64 | [13 empty] | VV | 2 | 2 | True | 0 | ROZPOCET
| VV |  | mč 1.10 | [15 empty] | VV | 2 | 1 | True | 0 | ROZPOCET
| VV |  | (2,895*2+1,92*2)*2,24 |  | 21.571 | [13 empty] | VV | 2 | 2 | True | 0 | ROZPOCET
| VV |  | -0,8*2,2 |  | -1.76 | [13 empty] | VV | 2 | 2 | True | 0 | ROZPOCET
| VV |  | -0,8*2,2 |  | -1.76 | [13 empty] | VV | 2 | 2 | True | 0 | ROZPOCET
| VV |  | mč 1.11 | [15 empty] | VV | 2 | 1 | True | 0 | ROZPOCET
| VV |  | (2,047+2,545+2,00+2,06)*2,245 |  | 19.424 | [13 empty] | VV | 2 | 2 | True | 0 | ROZPOCET
| VV |  | -0,8*2,2 |  | -1.76 | [13 empty] | VV | 2 | 2 | True | 0 | ROZPOCET
| VV |  | -0,9*2,245 |  | -2.021 | [13 empty] | VV | 2 | 2 | True | 0 | ROZPOCET
| VV |  | mč 1.13 | [15 empty] | VV | 2 | 1 | True | 0 | ROZPOCET
| VV |  | (0,95)*1,5 |  | 1.425 | [13 empty] | VV | 2 | 2 | True | 0 | ROZPOCET
| VV |  | mč 1.15 | [15 empty] | VV | 2 | 1 | True | 0 | ROZPOCET
| VV |  | (1,335*2+2,125*2)*2,245 |  | 15.535 | [13 empty] | VV | 2 | 2 | True | 0 | ROZPOCET
| VV |  | -0,7*2,2 |  | -1.54 | [13 empty] | VV | 2 | 2 | True | 0 | ROZPOCET
| VV |  | mč 1.17 | [15 empty] | VV | 2 | 1 | True | 0 | ROZPOCET
| VV |  | (2,02*2+4,095*2)*2,245 |  | 27.456 | [13 empty] | VV | 2 | 2 | True | 0 | ROZPOCET
| VV |  | -0,8*2,2 |  | -1.76 | [13 empty] | VV | 2 | 2 | True | 0 | ROZPOCET
| VV |  | mč 1.21 | [15 empty] | VV | 2 | 1 | True | 0 | ROZPOCET
| VV |  | (2,08*2+2,415*2)*2,245 |  | 20.183 | [13 empty] | VV | 2 | 2 | True | 0 | ROZPOCET
| VV |  | -0,9*2,2 |  | -1.98 | [13 empty] | VV | 2 | 2 | True | 0 | ROZPOCET
| VV |  | mč 1.23 | [15 empty] | VV | 2 | 1 | True | 0 | ROZPOCET
| VV |  | (2,14*2+2,415*2)*2,245 |  | 20.452 | [13 empty] | VV | 2 | 2 | True | 0 | ROZPOCET
| VV |  | -0,9*2,2 |  | -1.98 | [13 empty] | VV | 2 | 2 | True | 0 | ROZPOCET
| VV |  | mč 1.25 | [15 empty] | VV | 2 | 1 | True | 0 | ROZPOCET
| VV |  | (2,14*2+2,415*2)*2,245 |  | 20.452 | [13 empty] | VV | 2 | 2 | True | 0 | ROZPOCET
| VV |  | -0,9*2,2 |  | -1.98 | [13 empty] | VV | 2 | 2 | True | 0 | ROZPOCET
| VV |  | mč 1.27 | [15 empty] | VV | 2 | 1 | True | 0 | ROZPOCET
| VV |  | (2,14*2+2,415*2)*2,245 |  | 20.452 | [13 empty] | VV | 2 | 2 | True | 0 | ROZPOCET
| VV |  | -0,9*2,2 |  | -1.98 | [13 empty] | VV | 2 | 2 | True | 0 | ROZPOCET
| VV |  | mč 1.29 | [15 empty] | VV | 2 | 1 | True | 0 | ROZPOCET
| VV |  | (2,14*2+2,415*2)*2,245 |  | 20.452 | [13 empty] | VV | 2 | 2 | True | 0 | ROZPOCET
| VV |  | -0,9*2,2 |  | -1.98 | [13 empty] | VV | 2 | 2 | True | 0 | ROZPOCET
| VV |  | mč 1.31 | [15 empty] | VV | 2 | 1 | True | 0 | ROZPOCET
| VV |  | (2,08*2+2,415*2)*2,245 |  | 20.183 | [13 empty] | VV | 2 | 2 | True | 0 | ROZPOCET
| VV |  | -0,9*2,2 |  | -1.98 | [13 empty] | VV | 2 | 2 | True | 0 | ROZPOCET
| VV |  | mč 1.35 | [15 empty] | VV | 2 | 1 | True | 0 | ROZPOCET
| VV |  | (2,08*2+2,415*2)*2,245 |  | 20.183 | [13 empty] | VV | 2 | 2 | True | 0 | ROZPOCET
| VV |  | -0,9*2,2 |  | -1.98 | [13 empty] | VV | 2 | 2 | True | 0 | ROZPOCET
| VV |  | mč 1.37 | [15 empty] | VV | 2 | 1 | True | 0 | ROZPOCET
| VV |  | (2,14*2+2,415*2)*2,245 |  | 20.452 | [13 empty] | VV | 2 | 2 | True | 0 | ROZPOCET
| VV |  | -0,9*2,2 |  | -1.98 | [13 empty] | VV | 2 | 2 | True | 0 | ROZPOCET
| VV |  | mč 1.39 | [15 empty] | VV | 2 | 1 | True | 0 | ROZPOCET
| VV |  | (2,14*2+2,415*2)*2,245 |  | 20.452 | [13 empty] | VV | 2 | 2 | True | 0 | ROZPOCET
| VV |  | -0,9*2,2 |  | -1.98 | [13 empty] | VV | 2 | 2 | True | 0 | ROZPOCET
| VV |  | mč 1.41 | [15 empty] | VV | 2 | 1 | True | 0 | ROZPOCET
| VV |  | (2,14*2+2,415*2)*2,245 |  | 20.452 | [13 empty] | VV | 2 | 2 | True | 0 | ROZPOCET
| VV |  | -0,9*2,2 |  | -1.98 | [13 empty] | VV | 2 | 2 | True | 0 | ROZPOCET
| VV |  | mč 1.43 | [15 empty] | VV | 2 | 1 | True | 0 | ROZPOCET
| VV |  | (2,14*2+2,415*2)*2,245 |  | 20.452 | [13 empty] | VV | 2 | 2 | True | 0 | ROZPOCET
| VV |  | -0,9*2,2 |  | -1.98 | [13 empty] | VV | 2 | 2 | True | 0 | ROZPOCET
| VV |  | mč 1.45 | [15 empty] | VV | 2 | 1 | True | 0 | ROZPOCET
| VV |  | (2,08*2+2,415*2)*2,245 |  | 20.183 | [13 empty] | VV | 2 | 2 | True | 0 | ROZPOCET
| VV |  | -0,9*2,2 |  | -1.98 | [13 empty] | VV | 2 | 2 | True | 0 | ROZPOCET
| VV |  | mč 1.49 | [15 empty] | VV | 2 | 1 | True | 0 | ROZPOCET
| VV |  | (2,08*2+2,415*2)*2,245 |  | 20.183 | [13 empty] | VV | 2 | 2 | True | 0 | ROZPOCET
| VV |  | -0,9*2,2 |  | -1.98 | [13 empty] | VV | 2 | 2 | True | 0 | ROZPOCET
| VV |  | mč 1.51 | [15 empty] | VV | 2 | 1 | True | 0 | ROZPOCET
| VV |  | (2,14*2+2,415*2)*2,245 |  | 20.452 | [13 empty] | VV | 2 | 2 | True | 0 | ROZPOCET
| VV |  | -0,9*2,2 |  | -1.98 | [13 empty] | VV | 2 | 2 | True | 0 | ROZPOCET
| VV |  | mč 1.53 | [15 empty] | VV | 2 | 1 | True | 0 | ROZPOCET
| VV |  | (2,14*2+2,415*2)*2,245 |  | 20.452 | [13 empty] | VV | 2 | 2 | True | 0 | ROZPOCET
| VV |  | -0,9*2,2 |  | -1.98 | [13 empty] | VV | 2 | 2 | True | 0 | ROZPOCET
| VV |  | mč 1.55 | [15 empty] | VV | 2 | 1 | True | 0 | ROZPOCET
| VV |  | (2,14*2+2,415*2)*2,245 |  | 20.452 | [13 empty] | VV | 2 | 2 | True | 0 | ROZPOCET
| VV |  | -0,9*2,2 |  | -1.98 | [13 empty] | VV | 2 | 2 | True | 0 | ROZPOCET
| VV |  | mč 1.57 | [15 empty] | VV | 2 | 1 | True | 0 | ROZPOCET
| VV |  | (2,14*2+2,415*2)*2,245 |  | 20.452 | [13 empty] | VV | 2 | 2 | True | 0 | ROZPOCET
| VV |  | -0,9*2,2 |  | -1.98 | [13 empty] | VV | 2 | 2 | True | 0 | ROZPOCET
| VV |  | mč 1.59 | [15 empty] | VV | 2 | 1 | True | 0 | ROZPOCET
| VV |  | (2,08*2+2,415*2)*2,245 |  | 20.183 | [13 empty] | VV | 2 | 2 | True | 0 | ROZPOCET
| VV |  | -0,9*2,2 |  | -1.98 | [13 empty] | VV | 2 | 2 | True | 0 | ROZPOCET
| VV |  | Součet |  | 491.515 | [13 empty] | VV | 2 | 4 | True | 1 | ROZPOCET
593 | K | 781121011 | Nátěr penetrační na stěnu | m2 | 491.515 |  | 0 | CS ÚRS 2024 01 |  |  | snížená |  | 0 | 0.0003 | 0.14745 | 0 | 0 | 16 | K | 2 |  |  |  | ROZPOCET | 0 | 0 | 0 | 0 | 0 | 2 | 0 | 16 | 2039792191
| PP |  | Příprava podkladu před provedením obkladu nátěr penetrační na stěnu | [15 empty] | PP | 2
| Online PSC |  | https://podminky.urs.cz/item/CS_URS_2024_01/781121011 | [15 empty] | Online PSC | 2
| P |  | Poznámka k položce: ID: H 02 Na vyzrálé omítky, nekonstrukční a pohledový beton, skleněné tapety, dřevěné, papírové, sádrokartonové povrchy na dřevotřísku, na OSB desky, umakart, obklady a dlažby apod. Jednosložkový bezrozpouštědlový nátěr. Vodoodpudivý, difúzní. Materiálová báze: akrylát, plniva, aditiva, křemičitý písek. | [15 empty] | P | 2
| VV |  | skl ST3; ST4 | [15 empty] | VV | 2 | 1 | True | 0 | ROZPOCET
| VV |  | mč 1.02 | [15 empty] | VV | 2 | 1 | True | 0 | ROZPOCET
| VV |  | (2,225*2+2,355*2)*2,245 |  | 20.564 | [13 empty] | VV | 2 | 2 | True | 0 | ROZPOCET
| VV |  | -0,9*2,2 |  | -1.98 | [13 empty] | VV | 2 | 2 | True | 0 | ROZPOCET
| VV |  | mč 1.04 | [15 empty] | VV | 2 | 1 | True | 0 | ROZPOCET
| VV |  | (1,00*2+2,355*2)*2,245 |  | 15.064 | [13 empty] | VV | 2 | 2 | True | 0 | ROZPOCET
| VV |  | -0,7*2,2 |  | -1.54 | [13 empty] | VV | 2 | 2 | True | 0 | ROZPOCET
| VV |  | mč 1.05 | [15 empty] | VV | 2 | 1 | True | 0 | ROZPOCET
| VV |  | (1,92+1,92+0,08+3,26*2+0,08)*2,245 |  | 23.617 | [13 empty] | VV | 2 | 2 | True | 0 | ROZPOCET
| VV |  | -0,9*2,2 |  | -1.98 | [13 empty] | VV | 2 | 2 | True | 0 | ROZPOCET
| VV |  | mč 1.06 | [15 empty] | VV | 2 | 1 | True | 0 | ROZPOCET
| VV |  | (2,863)*2 |  | 5.726 | [13 empty] | VV | 2 | 2 | True | 0 | ROZPOCET
| VV |  | mč 1.07 | [15 empty] | VV | 2 | 1 | True | 0 | ROZPOCET
| VV |  | (2,926+3,803+3,176+3,273)*2,2 |  | 28.992 | [13 empty] | VV | 2 | 2 | True | 0 | ROZPOCET
| VV |  | -1,2*2,2 |  | -2.64 | [13 empty] | VV | 2 | 2 | True | 0 | ROZPOCET
| VV |  | mč 1.10 | [15 empty] | VV | 2 | 1 | True | 0 | ROZPOCET
| VV |  | (2,895*2+1,92*2)*2,24 |  | 21.571 | [13 empty] | VV | 2 | 2 | True | 0 | ROZPOCET
| VV |  | -0,8*2,2 |  | -1.76 | [13 empty] | VV | 2 | 2 | True | 0 | ROZPOCET
| VV |  | -0,8*2,2 |  | -1.76 | [13 empty] | VV | 2 | 2 | True | 0 | ROZPOCET
| VV |  | mč 1.11 | [15 empty] | VV | 2 | 1 | True | 0 | ROZPOCET
| VV |  | (2,047+2,545+2,00+2,06)*2,245 |  | 19.424 | [13 empty] | VV | 2 | 2 | True | 0 | ROZPOCET
| VV |  | -0,8*2,2 |  | -1.76 | [13 empty] | VV | 2 | 2 | True | 0 | ROZPOCET
| VV |  | -0,9*2,245 |  | -2.021 | [13 empty] | VV | 2 | 2 | True | 0 | ROZPOCET
| VV |  | mč 1.13 | [15 empty] | VV | 2 | 1 | True | 0 | ROZPOCET
| VV |  | (0,95)*1,5 |  | 1.425 | [13 empty] | VV | 2 | 2 | True | 0 | ROZPOCET
| VV |  | mč 1.15 | [15 empty] | VV | 2 | 1 | True | 0 | ROZPOCET
| VV |  | (1,335*2+2,125*2)*2,245 |  | 15.535 | [13 empty] | VV | 2 | 2 | True | 0 | ROZPOCET
| VV |  | -0,7*2,2 |  | -1.54 | [13 empty] | VV | 2 | 2 | True | 0 | ROZPOCET
| VV |  | mč 1.17 | [15 empty] | VV | 2 | 1 | True | 0 | ROZPOCET
| VV |  | (2,02*2+4,095*2)*2,245 |  | 27.456 | [13 empty] | VV | 2 | 2 | True | 0 | ROZPOCET
| VV |  | -0,8*2,2 |  | -1.76 | [13 empty] | VV | 2 | 2 | True | 0 | ROZPOCET
| VV |  | mč 1.21 | [15 empty] | VV | 2 | 1 | True | 0 | ROZPOCET
| VV |  | (2,08*2+2,415*2)*2,245 |  | 20.183 | [13 empty] | VV | 2 | 2 | True | 0 | ROZPOCET
| VV |  | -0,9*2,2 |  | -1.98 | [13 empty] | VV | 2 | 2 | True | 0 | ROZPOCET
| VV |  | mč 1.23 | [15 empty] | VV | 2 | 1 | True | 0 | ROZPOCET
| VV |  | (2,14*2+2,415*2)*2,245 |  | 20.452 | [13 empty] | VV | 2 | 2 | True | 0 | ROZPOCET
| VV |  | -0,9*2,2 |  | -1.98 | [13 empty] | VV | 2 | 2 | True | 0 | ROZPOCET
| VV |  | mč 1.25 | [15 empty] | VV | 2 | 1 | True | 0 | ROZPOCET
| VV |  | (2,14*2+2,415*2)*2,245 |  | 20.452 | [13 empty] | VV | 2 | 2 | True | 0 | ROZPOCET
| VV |  | -0,9*2,2 |  | -1.98 | [13 empty] | VV | 2 | 2 | True | 0 | ROZPOCET
| VV |  | mč 1.27 | [15 empty] | VV | 2 | 1 | True | 0 | ROZPOCET
| VV |  | (2,14*2+2,415*2)*2,245 |  | 20.452 | [13 empty] | VV | 2 | 2 | True | 0 | ROZPOCET
| VV |  | -0,9*2,2 |  | -1.98 | [13 empty] | VV | 2 | 2 | True | 0 | ROZPOCET
| VV |  | mč 1.29 | [15 empty] | VV | 2 | 1 | True | 0 | ROZPOCET
| VV |  | (2,14*2+2,415*2)*2,245 |  | 20.452 | [13 empty] | VV | 2 | 2 | True | 0 | ROZPOCET
| VV |  | -0,9*2,2 |  | -1.98 | [13 empty] | VV | 2 | 2 | True | 0 | ROZPOCET
| VV |  | mč 1.31 | [15 empty] | VV | 2 | 1 | True | 0 | ROZPOCET
| VV |  | (2,08*2+2,415*2)*2,245 |  | 20.183 | [13 empty] | VV | 2 | 2 | True | 0 | ROZPOCET
| VV |  | -0,9*2,2 |  | -1.98 | [13 empty] | VV | 2 | 2 | True | 0 | ROZPOCET
| VV |  | mč 1.35 | [15 empty] | VV | 2 | 1 | True | 0 | ROZPOCET
| VV |  | (2,08*2+2,415*2)*2,245 |  | 20.183 | [13 empty] | VV | 2 | 2 | True | 0 | ROZPOCET
| VV |  | -0,9*2,2 |  | -1.98 | [13 empty] | VV | 2 | 2 | True | 0 | ROZPOCET
| VV |  | mč 1.37 | [15 empty] | VV | 2 | 1 | True | 0 | ROZPOCET
| VV |  | (2,14*2+2,415*2)*2,245 |  | 20.452 | [13 empty] | VV | 2 | 2 | True | 0 | ROZPOCET
| VV |  | -0,9*2,2 |  | -1.98 | [13 empty] | VV | 2 | 2 | True | 0 | ROZPOCET
| VV |  | mč 1.39 | [15 empty] | VV | 2 | 1 | True | 0 | ROZPOCET
| VV |  | (2,14*2+2,415*2)*2,245 |  | 20.452 | [13 empty] | VV | 2 | 2 | True | 0 | ROZPOCET
| VV |  | -0,9*2,2 |  | -1.98 | [13 empty] | VV | 2 | 2 | True | 0 | ROZPOCET
| VV |  | mč 1.41 | [15 empty] | VV | 2 | 1 | True | 0 | ROZPOCET
| VV |  | (2,14*2+2,415*2)*2,245 |  | 20.452 | [13 empty] | VV | 2 | 2 | True | 0 | ROZPOCET
| VV |  | -0,9*2,2 |  | -1.98 | [13 empty] | VV | 2 | 2 | True | 0 | ROZPOCET
| VV |  | mč 1.43 | [15 empty] | VV | 2 | 1 | True | 0 | ROZPOCET
| VV |  | (2,14*2+2,415*2)*2,245 |  | 20.452 | [13 empty] | VV | 2 | 2 | True | 0 | ROZPOCET
| VV |  | -0,9*2,2 |  | -1.98 | [13 empty] | VV | 2 | 2 | True | 0 | ROZPOCET
| VV |  | mč 1.45 | [15 empty] | VV | 2 | 1 | True | 0 | ROZPOCET
| VV |  | (2,08*2+2,415*2)*2,245 |  | 20.183 | [13 empty] | VV | 2 | 2 | True | 0 | ROZPOCET
| VV |  | -0,9*2,2 |  | -1.98 | [13 empty] | VV | 2 | 2 | True | 0 | ROZPOCET
| VV |  | mč 1.49 | [15 empty] | VV | 2 | 1 | True | 0 | ROZPOCET
| VV |  | (2,08*2+2,415*2)*2,245 |  | 20.183 | [13 empty] | VV | 2 | 2 | True | 0 | ROZPOCET
| VV |  | -0,9*2,2 |  | -1.98 | [13 empty] | VV | 2 | 2 | True | 0 | ROZPOCET
| VV |  | mč 1.51 | [15 empty] | VV | 2 | 1 | True | 0 | ROZPOCET
| VV |  | (2,14*2+2,415*2)*2,245 |  | 20.452 | [13 empty] | VV | 2 | 2 | True | 0 | ROZPOCET
| VV |  | -0,9*2,2 |  | -1.98 | [13 empty] | VV | 2 | 2 | True | 0 | ROZPOCET
| VV |  | mč 1.53 | [15 empty] | VV | 2 | 1 | True | 0 | ROZPOCET
| VV |  | (2,14*2+2,415*2)*2,245 |  | 20.452 | [13 empty] | VV | 2 | 2 | True | 0 | ROZPOCET
| VV |  | -0,9*2,2 |  | -1.98 | [13 empty] | VV | 2 | 2 | True | 0 | ROZPOCET
| VV |  | mč 1.55 | [15 empty] | VV | 2 | 1 | True | 0 | ROZPOCET
| VV |  | (2,14*2+2,415*2)*2,245 |  | 20.452 | [13 empty] | VV | 2 | 2 | True | 0 | ROZPOCET
| VV |  | -0,9*2,2 |  | -1.98 | [13 empty] | VV | 2 | 2 | True | 0 | ROZPOCET
| VV |  | mč 1.57 | [15 empty] | VV | 2 | 1 | True | 0 | ROZPOCET
| VV |  | (2,14*2+2,415*2)*2,245 |  | 20.452 | [13 empty] | VV | 2 | 2 | True | 0 | ROZPOCET
| VV |  | -0,9*2,2 |  | -1.98 | [13 empty] | VV | 2 | 2 | True | 0 | ROZPOCET
| VV |  | mč 1.59 | [15 empty] | VV | 2 | 1 | True | 0 | ROZPOCET
| VV |  | (2,08*2+2,415*2)*2,245 |  | 20.183 | [13 empty] | VV | 2 | 2 | True | 0 | ROZPOCET
| VV |  | -0,9*2,2 |  | -1.98 | [13 empty] | VV | 2 | 2 | True | 0 | ROZPOCET
| VV |  | Součet |  | 491.515 | [13 empty] | VV | 2 | 4 | True | 1 | ROZPOCET
594 | K | 781131112 | Izolace pod obklad nátěrem nebo stěrkou ve dvou vrstvách | m2 | 106.944 |  | 0 | CS ÚRS 2024 01 |  |  | snížená |  | 0 | 0.0015 | 0.16042 | 0 | 0 | 16 | K | 2 |  |  |  | ROZPOCET | 0 | 0 | 0 | 0 | 0 | 2 | 0 | 16 | 584291679
| PP |  | Izolace stěny pod obklad izolace nátěrem nebo stěrkou ve dvou vrstvách | [15 empty] | PP | 2
| Online PSC |  | https://podminky.urs.cz/item/CS_URS_2024_01/781131112 | [15 empty] | Online PSC | 2
| P |  | Poznámka k položce: ID: F 25 Vodotěsný cementový mrazuvzdorný výrobek nanášený v tekutém stavu, se schopností přemostění trhlin při nízké teplotě (-5 °C) a odolný při kontaktu s chlorovanou vodou, druh/třída CMO1P. Vytváří plošnou, bezešvou hydroizolační bariéru a je odolný vůči běžným čistícím a dezinfekčním prostředkům. Jako stěrka je odolný proti tlakové vodě, jako nátěr proti vodě oplachové. V interieru v tl. min 2 mm. | [15 empty] | P | 2
| VV |  | skl ST3; ST4 | [15 empty] | VV | 2 | 1 | True | 0 | ROZPOCET
| VV |  | mč 1.02 | [15 empty] | VV | 2 | 1 | True | 0 | ROZPOCET
| VV |  | (2,225*2+2,355*2)*0,15 |  | 1.374 | [13 empty] | VV | 2 | 2 | True | 0 | ROZPOCET
| VV |  | -0,9*0,15 |  | -0.135 | [13 empty] | VV | 2 | 2 | True | 0 | ROZPOCET
| VV |  | mč 1.04 | [15 empty] | VV | 2 | 1 | True | 0 | ROZPOCET
| VV |  | (1,00*2+2,355*2)*0,15 |  | 1.007 | [13 empty] | VV | 2 | 2 | True | 0 | ROZPOCET
| VV |  | -0,7*0,15 |  | -0.105 | [13 empty] | VV | 2 | 2 | True | 0 | ROZPOCET
| VV |  | mč 1.05 | [15 empty] | VV | 2 | 1 | True | 0 | ROZPOCET
| VV |  | (1,92+1,92+0,08+3,26*2+0,08)*0,15 |  | 1.578 | [13 empty] | VV | 2 | 2 | True | 0 | ROZPOCET
| VV |  | -0,9*0,15 |  | -0.135 | [13 empty] | VV | 2 | 2 | True | 0 | ROZPOCET
| VV |  | mč 1.06 | [15 empty] | VV | 2 | 1 | True | 0 | ROZPOCET
| VV |  | (2,863)*0,15 |  | 0.429 | [13 empty] | VV | 2 | 2 | True | 0 | ROZPOCET
| VV |  | mč 1.07 | [15 empty] | VV | 2 | 1 | True | 0 | ROZPOCET
| VV |  | (2,926+3,803+3,176+3,273)*0,15 |  | 1.977 | [13 empty] | VV | 2 | 2 | True | 0 | ROZPOCET
| VV |  | -1,2*0,15 |  | -0.18 | [13 empty] | VV | 2 | 2 | True | 0 | ROZPOCET
| VV |  | mč 1.10 | [15 empty] | VV | 2 | 1 | True | 0 | ROZPOCET
| VV |  | (2,895*2+1,92*2)*0,15 |  | 1.445 | [13 empty] | VV | 2 | 2 | True | 0 | ROZPOCET
| VV |  | -0,8*0,15 |  | -0.12 | [13 empty] | VV | 2 | 2 | True | 0 | ROZPOCET
| VV |  | -0,8*0,15 |  | -0.12 | [13 empty] | VV | 2 | 2 | True | 0 | ROZPOCET
| VV |  | mč 1.11 | [15 empty] | VV | 2 | 1 | True | 0 | ROZPOCET
| VV |  | (2,047+2,545+2,00+2,06)*0,15 |  | 1.298 | [13 empty] | VV | 2 | 2 | True | 0 | ROZPOCET
| VV |  | -0,8*0,15 |  | -0.12 | [13 empty] | VV | 2 | 2 | True | 0 | ROZPOCET
| VV |  | -0,9*0,15 |  | -0.135 | [13 empty] | VV | 2 | 2 | True | 0 | ROZPOCET
| VV |  | mč 1.13 | [15 empty] | VV | 2 | 1 | True | 0 | ROZPOCET
| VV |  | (0,95)*0,15 |  | 0.143 | [13 empty] | VV | 2 | 2 | True | 0 | ROZPOCET
| VV |  | mč 1.15 | [15 empty] | VV | 2 | 1 | True | 0 | ROZPOCET
| VV |  | (1,335*2+2,125*2)*0,15 |  | 1.038 | [13 empty] | VV | 2 | 2 | True | 0 | ROZPOCET
| VV |  | (1,335+0,80*2)*(2,245-0,15) |  | 6.149 | [13 empty] | VV | 2 | 2 | True | 0 | ROZPOCET
| VV |  | -0,7*0,15 |  | -0.105 | [13 empty] | VV | 2 | 2 | True | 0 | ROZPOCET
| VV |  | mč 1.17 | [15 empty] | VV | 2 | 1 | True | 0 | ROZPOCET
| VV |  | (2,02*2+4,095*2)*0,15 |  | 1.835 | [13 empty] | VV | 2 | 2 | True | 0 | ROZPOCET
| VV |  | -0,8*0,15 |  | -0.12 | [13 empty] | VV | 2 | 2 | True | 0 | ROZPOCET
| VV |  | mč 1.21 | [15 empty] | VV | 2 | 1 | True | 0 | ROZPOCET
| VV |  | (2,08*2+2,415*2)*0,15 |  | 1.349 | [13 empty] | VV | 2 | 2 | True | 0 | ROZPOCET
| VV |  | (0,90*2)*(2,245-0,15) |  | 3.771 | [13 empty] | VV | 2 | 2 | True | 0 | ROZPOCET
| VV |  | -0,9*0,15 |  | -0.135 | [13 empty] | VV | 2 | 2 | True | 0 | ROZPOCET
| VV |  | mč 1.23 | [15 empty] | VV | 2 | 1 | True | 0 | ROZPOCET
| VV |  | (2,14*2+2,415*2)*0,15 |  | 1.367 | [13 empty] | VV | 2 | 2 | True | 0 | ROZPOCET
| VV |  | (0,90*2)*(2,245-0,15) |  | 3.771 | [13 empty] | VV | 2 | 2 | True | 0 | ROZPOCET
| VV |  | -0,9*0,15 |  | -0.135 | [13 empty] | VV | 2 | 2 | True | 0 | ROZPOCET
| VV |  | mč 1.25 | [15 empty] | VV | 2 | 1 | True | 0 | ROZPOCET
| VV |  | (2,14*2+2,415*2)*0,15 |  | 1.367 | [13 empty] | VV | 2 | 2 | True | 0 | ROZPOCET
| VV |  | (0,90*2)*(2,245-0,15) |  | 3.771 | [13 empty] | VV | 2 | 2 | True | 0 | ROZPOCET
| VV |  | -0,9*0,15 |  | -0.135 | [13 empty] | VV | 2 | 2 | True | 0 | ROZPOCET
| VV |  | mč 1.27 | [15 empty] | VV | 2 | 1 | True | 0 | ROZPOCET
| VV |  | (2,14*2+2,415*2)*0,15 |  | 1.367 | [13 empty] | VV | 2 | 2 | True | 0 | ROZPOCET
| VV |  | (0,90*2)*(2,245-0,15) |  | 3.771 | [13 empty] | VV | 2 | 2 | True | 0 | ROZPOCET
| VV |  | -0,9*0,15 |  | -0.135 | [13 empty] | VV | 2 | 2 | True | 0 | ROZPOCET
| VV |  | mč 1.29 | [15 empty] | VV | 2 | 1 | True | 0 | ROZPOCET
| VV |  | (2,14*2+2,415*2)*0,15 |  | 1.367 | [13 empty] | VV | 2 | 2 | True | 0 | ROZPOCET
| VV |  | (0,90*2)*(2,245-0,15) |  | 3.771 | [13 empty] | VV | 2 | 2 | True | 0 | ROZPOCET
| VV |  | -0,9*0,15 |  | -0.135 | [13 empty] | VV | 2 | 2 | True | 0 | ROZPOCET
| VV |  | mč 1.31 | [15 empty] | VV | 2 | 1 | True | 0 | ROZPOCET
| VV |  | (2,08*2+2,415*2)*0,15 |  | 1.349 | [13 empty] | VV | 2 | 2 | True | 0 | ROZPOCET
| VV |  | (0,90*2)*(2,245-0,15) |  | 3.771 | [13 empty] | VV | 2 | 2 | True | 0 | ROZPOCET
| VV |  | -0,9*0,15 |  | -0.135 | [13 empty] | VV | 2 | 2 | True | 0 | ROZPOCET
| VV |  | mč 1.35 | [15 empty] | VV | 2 | 1 | True | 0 | ROZPOCET
| VV |  | (2,08*2+2,415*2)*0,15 |  | 1.349 | [13 empty] | VV | 2 | 2 | True | 0 | ROZPOCET
| VV |  | (0,90*2)*(2,245-0,15) |  | 3.771 | [13 empty] | VV | 2 | 2 | True | 0 | ROZPOCET
| VV |  | -0,9*0,15 |  | -0.135 | [13 empty] | VV | 2 | 2 | True | 0 | ROZPOCET
| VV |  | mč 1.37 | [15 empty] | VV | 2 | 1 | True | 0 | ROZPOCET
| VV |  | (2,14*2+2,415*2)*0,15 |  | 1.367 | [13 empty] | VV | 2 | 2 | True | 0 | ROZPOCET
| VV |  | (0,90*2)*(2,245-0,15) |  | 3.771 | [13 empty] | VV | 2 | 2 | True | 0 | ROZPOCET
| VV |  | -0,9*0,15 |  | -0.135 | [13 empty] | VV | 2 | 2 | True | 0 | ROZPOCET
| VV |  | mč 1.39 | [15 empty] | VV | 2 | 1 | True | 0 | ROZPOCET
| VV |  | (2,14*2+2,415*2)*0,15 |  | 1.367 | [13 empty] | VV | 2 | 2 | True | 0 | ROZPOCET
| VV |  | (0,90*2)*(2,245-0,15) |  | 3.771 | [13 empty] | VV | 2 | 2 | True | 0 | ROZPOCET
| VV |  | -0,9*0,15 |  | -0.135 | [13 empty] | VV | 2 | 2 | True | 0 | ROZPOCET
| VV |  | mč 1.41 | [15 empty] | VV | 2 | 1 | True | 0 | ROZPOCET
| VV |  | (2,14*2+2,415*2)*0,15 |  | 1.367 | [13 empty] | VV | 2 | 2 | True | 0 | ROZPOCET
| VV |  | (0,90*2)*(2,245-0,15) |  | 3.771 | [13 empty] | VV | 2 | 2 | True | 0 | ROZPOCET
| VV |  | -0,9*0,15 |  | -0.135 | [13 empty] | VV | 2 | 2 | True | 0 | ROZPOCET
| VV |  | mč 1.43 | [15 empty] | VV | 2 | 1 | True | 0 | ROZPOCET
| VV |  | (2,14*2+2,415*2)*0,15 |  | 1.367 | [13 empty] | VV | 2 | 2 | True | 0 | ROZPOCET
| VV |  | (0,90*2)*(2,245-0,15) |  | 3.771 | [13 empty] | VV | 2 | 2 | True | 0 | ROZPOCET
| VV |  | -0,9*0,15 |  | -0.135 | [13 empty] | VV | 2 | 2 | True | 0 | ROZPOCET
| VV |  | mč 1.45 | [15 empty] | VV | 2 | 1 | True | 0 | ROZPOCET
| VV |  | (2,08*2+2,415*2)*0,15 |  | 1.349 | [13 empty] | VV | 2 | 2 | True | 0 | ROZPOCET
| VV |  | (0,90*2)*(2,245-0,15) |  | 3.771 | [13 empty] | VV | 2 | 2 | True | 0 | ROZPOCET
| VV |  | -0,9*0,15 |  | -0.135 | [13 empty] | VV | 2 | 2 | True | 0 | ROZPOCET
| VV |  | mč 1.49 | [15 empty] | VV | 2 | 1 | True | 0 | ROZPOCET
| VV |  | (2,08*2+2,415*2)*0,15 |  | 1.349 | [13 empty] | VV | 2 | 2 | True | 0 | ROZPOCET
| VV |  | (0,90*2)*(2,245-0,15) |  | 3.771 | [13 empty] | VV | 2 | 2 | True | 0 | ROZPOCET
| VV |  | -0,9*0,15 |  | -0.135 | [13 empty] | VV | 2 | 2 | True | 0 | ROZPOCET
| VV |  | mč 1.51 | [15 empty] | VV | 2 | 1 | True | 0 | ROZPOCET
| VV |  | (2,14*2+2,415*2)*0,15 |  | 1.367 | [13 empty] | VV | 2 | 2 | True | 0 | ROZPOCET
| VV |  | (0,90*2)*(2,245-0,15) |  | 3.771 | [13 empty] | VV | 2 | 2 | True | 0 | ROZPOCET
| VV |  | -0,9*0,15 |  | -0.135 | [13 empty] | VV | 2 | 2 | True | 0 | ROZPOCET
| VV |  | mč 1.53 | [15 empty] | VV | 2 | 1 | True | 0 | ROZPOCET
| VV |  | (2,14*2+2,415*2)*0,15 |  | 1.367 | [13 empty] | VV | 2 | 2 | True | 0 | ROZPOCET
| VV |  | (0,90*2)*(2,245-0,15) |  | 3.771 | [13 empty] | VV | 2 | 2 | True | 0 | ROZPOCET
| VV |  | -0,9*0,15 |  | -0.135 | [13 empty] | VV | 2 | 2 | True | 0 | ROZPOCET
| VV |  | mč 1.55 | [15 empty] | VV | 2 | 1 | True | 0 | ROZPOCET
| VV |  | (2,14*2+2,415*2)*0,15 |  | 1.367 | [13 empty] | VV | 2 | 2 | True | 0 | ROZPOCET
| VV |  | (0,90*2)*(2,245-0,15) |  | 3.771 | [13 empty] | VV | 2 | 2 | True | 0 | ROZPOCET
| VV |  | -0,9*0,15 |  | -0.135 | [13 empty] | VV | 2 | 2 | True | 0 | ROZPOCET
| VV |  | mč 1.57 | [15 empty] | VV | 2 | 1 | True | 0 | ROZPOCET
| VV |  | (2,14*2+2,415*2)*0,15 |  | 1.367 | [13 empty] | VV | 2 | 2 | True | 0 | ROZPOCET
| VV |  | (0,90*2)*(2,245-0,15) |  | 3.771 | [13 empty] | VV | 2 | 2 | True | 0 | ROZPOCET
| VV |  | -0,9*0,15 |  | -0.135 | [13 empty] | VV | 2 | 2 | True | 0 | ROZPOCET
| VV |  | mč 1.59 | [15 empty] | VV | 2 | 1 | True | 0 | ROZPOCET
| VV |  | (2,08*2+2,415*2)*0,15 |  | 1.349 | [13 empty] | VV | 2 | 2 | True | 0 | ROZPOCET
| VV |  | (0,90*2)*(2,245-0,15) |  | 3.771 | [13 empty] | VV | 2 | 2 | True | 0 | ROZPOCET
| VV |  | -0,9*0,15 |  | -0.135 | [13 empty] | VV | 2 | 2 | True | 0 | ROZPOCET
| VV |  | Součet |  | 106.944 | [13 empty] | VV | 2 | 4 | True | 1 | ROZPOCET
595 | K | 781131232 | Izolace pod obklad těsnícími pásy pro styčné nebo dilatační spáry | m | 58.25 |  | 0 | CS ÚRS 2024 01 |  |  | snížená |  | 0 | 0.00028 | 0.01631 | 0 | 0 | 16 | K | 2 |  |  |  | ROZPOCET | 0 | 0 | 0 | 0 | 0 | 2 | 0 | 16 | 687025034
| PP |  | Izolace stěny pod obklad izolace těsnícími izolačními pásy pro styčné nebo dilatační spáry | [15 empty] | PP | 2
| Online PSC |  | https://podminky.urs.cz/item/CS_URS_2024_01/781131232 | [15 empty] | Online PSC | 2
| VV |  | skl ST3; ST4 | [15 empty] | VV | 2 | 1 | True | 0 | ROZPOCET
| VV |  | mč 1.02 | [15 empty] | VV | 2 | 1 | True | 0 | ROZPOCET
| VV |  | 0,15*4 |  | 0.6 | [13 empty] | VV | 2 | 2 | True | 0 | ROZPOCET
| VV |  | mč 1.04 | [15 empty] | VV | 2 | 1 | True | 0 | ROZPOCET
| VV |  | 0,15*4 |  | 0.6 | [13 empty] | VV | 2 | 2 | True | 0 | ROZPOCET
| VV |  | mč 1.05 | [15 empty] | VV | 2 | 1 | True | 0 | ROZPOCET
| VV |  | 0,15*5 |  | 0.75 | [13 empty] | VV | 2 | 2 | True | 0 | ROZPOCET
| VV |  | mč 1.06 | [15 empty] | VV | 2 | 1 | True | 0 | ROZPOCET
| VV |  | 0,15*2 |  | 0.3 | [13 empty] | VV | 2 | 2 | True | 0 | ROZPOCET
| VV |  | mč 1.07 | [15 empty] | VV | 2 | 1 | True | 0 | ROZPOCET
| VV |  | 0,15*4 |  | 0.6 | [13 empty] | VV | 2 | 2 | True | 0 | ROZPOCET
| VV |  | mč 1.10 | [15 empty] | VV | 2 | 1 | True | 0 | ROZPOCET
| VV |  | 0,15*4 |  | 0.6 | [13 empty] | VV | 2 | 2 | True | 0 | ROZPOCET
| VV |  | mč 1.11 | [15 empty] | VV | 2 | 1 | True | 0 | ROZPOCET
| VV |  | 0,15*4 |  | 0.6 | [13 empty] | VV | 2 | 2 | True | 0 | ROZPOCET
| VV |  | mč 1.13 | [15 empty] | VV | 2 | 1 | True | 0 | ROZPOCET
| VV |  | 0,15*2 |  | 0.3 | [13 empty] | VV | 2 | 2 | True | 0 | ROZPOCET
| VV |  | mč 1.15 | [15 empty] | VV | 2 | 1 | True | 0 | ROZPOCET
| VV |  | 2,245*2 |  | 4.49 | [13 empty] | VV | 2 | 2 | True | 0 | ROZPOCET
| VV |  | 0,15*2 |  | 0.3 | [13 empty] | VV | 2 | 2 | True | 0 | ROZPOCET
| VV |  | mč 1.17 | [15 empty] | VV | 2 | 1 | True | 0 | ROZPOCET
| VV |  | 0,15*4 |  | 0.6 | [13 empty] | VV | 2 | 2 | True | 0 | ROZPOCET
| VV |  | mč 1.21 | [15 empty] | VV | 2 | 1 | True | 0 | ROZPOCET
| VV |  | 2,245*1 |  | 2.245 | [13 empty] | VV | 2 | 2 | True | 0 | ROZPOCET
| VV |  | 0,15*3 |  | 0.45 | [13 empty] | VV | 2 | 2 | True | 0 | ROZPOCET
| VV |  | mč 1.23 | [15 empty] | VV | 2 | 1 | True | 0 | ROZPOCET
| VV |  | 2,245*1 |  | 2.245 | [13 empty] | VV | 2 | 2 | True | 0 | ROZPOCET
| VV |  | 0,15*3 |  | 0.45 | [13 empty] | VV | 2 | 2 | True | 0 | ROZPOCET
| VV |  | mč 1.25 | [15 empty] | VV | 2 | 1 | True | 0 | ROZPOCET
| VV |  | 2,245*1 |  | 2.245 | [13 empty] | VV | 2 | 2 | True | 0 | ROZPOCET
| VV |  | 0,15*3 |  | 0.45 | [13 empty] | VV | 2 | 2 | True | 0 | ROZPOCET
| VV |  | mč 1.27 | [15 empty] | VV | 2 | 1 | True | 0 | ROZPOCET
| VV |  | 2,245*1 |  | 2.245 | [13 empty] | VV | 2 | 2 | True | 0 | ROZPOCET
| VV |  | 0,15*3 |  | 0.45 | [13 empty] | VV | 2 | 2 | True | 0 | ROZPOCET
| VV |  | mč 1.29 | [15 empty] | VV | 2 | 1 | True | 0 | ROZPOCET
| VV |  | 2,245*1 |  | 2.245 | [13 empty] | VV | 2 | 2 | True | 0 | ROZPOCET
| VV |  | 0,15*3 |  | 0.45 | [13 empty] | VV | 2 | 2 | True | 0 | ROZPOCET
| VV |  | mč 1.31 | [15 empty] | VV | 2 | 1 | True | 0 | ROZPOCET
| VV |  | 2,245*1 |  | 2.245 | [13 empty] | VV | 2 | 2 | True | 0 | ROZPOCET
| VV |  | 0,15*3 |  | 0.45 | [13 empty] | VV | 2 | 2 | True | 0 | ROZPOCET
| VV |  | mč 1.35 | [15 empty] | VV | 2 | 1 | True | 0 | ROZPOCET
| VV |  | 2,245*1 |  | 2.245 | [13 empty] | VV | 2 | 2 | True | 0 | ROZPOCET
| VV |  | 0,15*3 |  | 0.45 | [13 empty] | VV | 2 | 2 | True | 0 | ROZPOCET
| VV |  | mč 1.37 | [15 empty] | VV | 2 | 1 | True | 0 | ROZPOCET
| VV |  | 2,245*1 |  | 2.245 | [13 empty] | VV | 2 | 2 | True | 0 | ROZPOCET
| VV |  | 0,15*3 |  | 0.45 | [13 empty] | VV | 2 | 2 | True | 0 | ROZPOCET
| VV |  | mč 1.39 | [15 empty] | VV | 2 | 1 | True | 0 | ROZPOCET
| VV |  | 2,245*1 |  | 2.245 | [13 empty] | VV | 2 | 2 | True | 0 | ROZPOCET
| VV |  | 0,15*3 |  | 0.45 | [13 empty] | VV | 2 | 2 | True | 0 | ROZPOCET
| VV |  | mč 1.41 | [15 empty] | VV | 2 | 1 | True | 0 | ROZPOCET
| VV |  | 2,245*1 |  | 2.245 | [13 empty] | VV | 2 | 2 | True | 0 | ROZPOCET
| VV |  | 0,15*3 |  | 0.45 | [13 empty] | VV | 2 | 2 | True | 0 | ROZPOCET
| VV |  | mč 1.43 | [15 empty] | VV | 2 | 1 | True | 0 | ROZPOCET
| VV |  | 2,245*1 |  | 2.245 | [13 empty] | VV | 2 | 2 | True | 0 | ROZPOCET
| VV |  | 0,15*3 |  | 0.45 | [13 empty] | VV | 2 | 2 | True | 0 | ROZPOCET
| VV |  | mč 1.45 | [15 empty] | VV | 2 | 1 | True | 0 | ROZPOCET
| VV |  | 2,245*1 |  | 2.245 | [13 empty] | VV | 2 | 2 | True | 0 | ROZPOCET
| VV |  | 0,15*3 |  | 0.45 | [13 empty] | VV | 2 | 2 | True | 0 | ROZPOCET
| VV |  | mč 1.49 | [15 empty] | VV | 2 | 1 | True | 0 | ROZPOCET
| VV |  | 2,245*1 |  | 2.245 | [13 empty] | VV | 2 | 2 | True | 0 | ROZPOCET
| VV |  | 0,15*3 |  | 0.45 | [13 empty] | VV | 2 | 2 | True | 0 | ROZPOCET
| VV |  | mč 1.51 | [15 empty] | VV | 2 | 1 | True | 0 | ROZPOCET
| VV |  | 2,245*1 |  | 2.245 | [13 empty] | VV | 2 | 2 | True | 0 | ROZPOCET
| VV |  | 0,15*3 |  | 0.45 | [13 empty] | VV | 2 | 2 | True | 0 | ROZPOCET
| VV |  | mč 1.53 | [15 empty] | VV | 2 | 1 | True | 0 | ROZPOCET
| VV |  | 2,245*1 |  | 2.245 | [13 empty] | VV | 2 | 2 | True | 0 | ROZPOCET
| VV |  | 0,15*3 |  | 0.45 | [13 empty] | VV | 2 | 2 | True | 0 | ROZPOCET
| VV |  | mč 1.55 | [15 empty] | VV | 2 | 1 | True | 0 | ROZPOCET
| VV |  | 2,245*1 |  | 2.245 | [13 empty] | VV | 2 | 2 | True | 0 | ROZPOCET
| VV |  | 0,15*3 |  | 0.45 | [13 empty] | VV | 2 | 2 | True | 0 | ROZPOCET
| VV |  | mč 1.57 | [15 empty] | VV | 2 | 1 | True | 0 | ROZPOCET
| VV |  | 2,245*1 |  | 2.245 | [13 empty] | VV | 2 | 2 | True | 0 | ROZPOCET
| VV |  | 0,15*3 |  | 0.45 | [13 empty] | VV | 2 | 2 | True | 0 | ROZPOCET
| VV |  | mč 1.59 | [15 empty] | VV | 2 | 1 | True | 0 | ROZPOCET
| VV |  | 2,245*1 |  | 2.245 | [13 empty] | VV | 2 | 2 | True | 0 | ROZPOCET
| VV |  | 0,15*3 |  | 0.45 | [13 empty] | VV | 2 | 2 | True | 0 | ROZPOCET
| VV |  | Součet |  | 58.25 | [13 empty] | VV | 2 | 4 | True | 1 | ROZPOCET
596 | K | 781472213 | Montáž obkladů keramických hladkých lepených cementovým flexibilním lepidlem přes 2 do 4 ks/m2 | m2 | 491.515 |  | 0 | CS ÚRS 2024 01 |  |  | snížená |  | 0 | 0.00903 | 4.4384 | 0 | 0 | 16 | K | 2 |  |  |  | ROZPOCET | 0 | 0 | 0 | 0 | 0 | 2 | 0 | 16 | -1608049328
| PP |  | Montáž keramických obkladů stěn lepených cementovým flexibilním lepidlem hladkých přes 2 do 4 ks/m2 | [15 empty] | PP | 2
| Online PSC |  | https://podminky.urs.cz/item/CS_URS_2024_01/781472213 | [15 empty] | Online PSC | 2
| P |  | Poznámka k položce: ID: F 23 Tenkovrstvá lepicí malta na bázi cementu. Velikost středního zrna 0,7. Přídržnost k betonu MPa ≥ 1,0 (N/mm2). Přídržnost k EPS a MV MPa ≥ 0,8 (N/mm2). Mrazuvzdornost – přídržnost k izolantu MPa ≥ 0,8 (N/mm2). | [15 empty] | P | 2
| VV |  | skl ST3; ST4 | [15 empty] | VV | 2 | 1 | True | 0 | ROZPOCET
| VV |  | mč 1.02 | [15 empty] | VV | 2 | 1 | True | 0 | ROZPOCET
| VV |  | (2,225*2+2,355*2)*2,245 |  | 20.564 | [13 empty] | VV | 2 | 2 | True | 0 | ROZPOCET
| VV |  | -0,9*2,2 |  | -1.98 | [13 empty] | VV | 2 | 2 | True | 0 | ROZPOCET
| VV |  | mč 1.04 | [15 empty] | VV | 2 | 1 | True | 0 | ROZPOCET
| VV |  | (1,00*2+2,355*2)*2,245 |  | 15.064 | [13 empty] | VV | 2 | 2 | True | 0 | ROZPOCET
| VV |  | -0,7*2,2 |  | -1.54 | [13 empty] | VV | 2 | 2 | True | 0 | ROZPOCET
| VV |  | mč 1.05 | [15 empty] | VV | 2 | 1 | True | 0 | ROZPOCET
| VV |  | (1,92+1,92+0,08+3,26*2+0,08)*2,245 |  | 23.617 | [13 empty] | VV | 2 | 2 | True | 0 | ROZPOCET
| VV |  | -0,9*2,2 |  | -1.98 | [13 empty] | VV | 2 | 2 | True | 0 | ROZPOCET
| VV |  | mč 1.06 | [15 empty] | VV | 2 | 1 | True | 0 | ROZPOCET
| VV |  | (2,863)*2 |  | 5.726 | [13 empty] | VV | 2 | 2 | True | 0 | ROZPOCET
| VV |  | mč 1.07 | [15 empty] | VV | 2 | 1 | True | 0 | ROZPOCET
| VV |  | (2,926+3,803+3,176+3,273)*2,2 |  | 28.992 | [13 empty] | VV | 2 | 2 | True | 0 | ROZPOCET
| VV |  | -1,2*2,2 |  | -2.64 | [13 empty] | VV | 2 | 2 | True | 0 | ROZPOCET
| VV |  | mč 1.10 | [15 empty] | VV | 2 | 1 | True | 0 | ROZPOCET
| VV |  | (2,895*2+1,92*2)*2,24 |  | 21.571 | [13 empty] | VV | 2 | 2 | True | 0 | ROZPOCET
| VV |  | -0,8*2,2 |  | -1.76 | [13 empty] | VV | 2 | 2 | True | 0 | ROZPOCET
| VV |  | -0,8*2,2 |  | -1.76 | [13 empty] | VV | 2 | 2 | True | 0 | ROZPOCET
| VV |  | mč 1.11 | [15 empty] | VV | 2 | 1 | True | 0 | ROZPOCET
| VV |  | (2,047+2,545+2,00+2,06)*2,245 |  | 19.424 | [13 empty] | VV | 2 | 2 | True | 0 | ROZPOCET
| VV |  | -0,8*2,2 |  | -1.76 | [13 empty] | VV | 2 | 2 | True | 0 | ROZPOCET
| VV |  | -0,9*2,245 |  | -2.021 | [13 empty] | VV | 2 | 2 | True | 0 | ROZPOCET
| VV |  | mč 1.13 | [15 empty] | VV | 2 | 1 | True | 0 | ROZPOCET
| VV |  | (0,95)*1,5 |  | 1.425 | [13 empty] | VV | 2 | 2 | True | 0 | ROZPOCET
| VV |  | mč 1.15 | [15 empty] | VV | 2 | 1 | True | 0 | ROZPOCET
| VV |  | (1,335*2+2,125*2)*2,245 |  | 15.535 | [13 empty] | VV | 2 | 2 | True | 0 | ROZPOCET
| VV |  | -0,7*2,2 |  | -1.54 | [13 empty] | VV | 2 | 2 | True | 0 | ROZPOCET
| VV |  | mč 1.17 | [15 empty] | VV | 2 | 1 | True | 0 | ROZPOCET
| VV |  | (2,02*2+4,095*2)*2,245 |  | 27.456 | [13 empty] | VV | 2 | 2 | True | 0 | ROZPOCET
| VV |  | -0,8*2,2 |  | -1.76 | [13 empty] | VV | 2 | 2 | True | 0 | ROZPOCET
| VV |  | mč 1.21 | [15 empty] | VV | 2 | 1 | True | 0 | ROZPOCET
| VV |  | (2,08*2+2,415*2)*2,245 |  | 20.183 | [13 empty] | VV | 2 | 2 | True | 0 | ROZPOCET
| VV |  | -0,9*2,2 |  | -1.98 | [13 empty] | VV | 2 | 2 | True | 0 | ROZPOCET
| VV |  | mč 1.23 | [15 empty] | VV | 2 | 1 | True | 0 | ROZPOCET
| VV |  | (2,14*2+2,415*2)*2,245 |  | 20.452 | [13 empty] | VV | 2 | 2 | True | 0 | ROZPOCET
| VV |  | -0,9*2,2 |  | -1.98 | [13 empty] | VV | 2 | 2 | True | 0 | ROZPOCET
| VV |  | mč 1.25 | [15 empty] | VV | 2 | 1 | True | 0 | ROZPOCET
| VV |  | (2,14*2+2,415*2)*2,245 |  | 20.452 | [13 empty] | VV | 2 | 2 | True | 0 | ROZPOCET
| VV |  | -0,9*2,2 |  | -1.98 | [13 empty] | VV | 2 | 2 | True | 0 | ROZPOCET
| VV |  | mč 1.27 | [15 empty] | VV | 2 | 1 | True | 0 | ROZPOCET
| VV |  | (2,14*2+2,415*2)*2,245 |  | 20.452 | [13 empty] | VV | 2 | 2 | True | 0 | ROZPOCET
| VV |  | -0,9*2,2 |  | -1.98 | [13 empty] | VV | 2 | 2 | True | 0 | ROZPOCET
| VV |  | mč 1.29 | [15 empty] | VV | 2 | 1 | True | 0 | ROZPOCET
| VV |  | (2,14*2+2,415*2)*2,245 |  | 20.452 | [13 empty] | VV | 2 | 2 | True | 0 | ROZPOCET
| VV |  | -0,9*2,2 |  | -1.98 | [13 empty] | VV | 2 | 2 | True | 0 | ROZPOCET
| VV |  | mč 1.31 | [15 empty] | VV | 2 | 1 | True | 0 | ROZPOCET
| VV |  | (2,08*2+2,415*2)*2,245 |  | 20.183 | [13 empty] | VV | 2 | 2 | True | 0 | ROZPOCET
| VV |  | -0,9*2,2 |  | -1.98 | [13 empty] | VV | 2 | 2 | True | 0 | ROZPOCET
| VV |  | mč 1.35 | [15 empty] | VV | 2 | 1 | True | 0 | ROZPOCET
| VV |  | (2,08*2+2,415*2)*2,245 |  | 20.183 | [13 empty] | VV | 2 | 2 | True | 0 | ROZPOCET
| VV |  | -0,9*2,2 |  | -1.98 | [13 empty] | VV | 2 | 2 | True | 0 | ROZPOCET
| VV |  | mč 1.37 | [15 empty] | VV | 2 | 1 | True | 0 | ROZPOCET
| VV |  | (2,14*2+2,415*2)*2,245 |  | 20.452 | [13 empty] | VV | 2 | 2 | True | 0 | ROZPOCET
| VV |  | -0,9*2,2 |  | -1.98 | [13 empty] | VV | 2 | 2 | True | 0 | ROZPOCET
| VV |  | mč 1.39 | [15 empty] | VV | 2 | 1 | True | 0 | ROZPOCET
| VV |  | (2,14*2+2,415*2)*2,245 |  | 20.452 | [13 empty] | VV | 2 | 2 | True | 0 | ROZPOCET
| VV |  | -0,9*2,2 |  | -1.98 | [13 empty] | VV | 2 | 2 | True | 0 | ROZPOCET
| VV |  | mč 1.41 | [15 empty] | VV | 2 | 1 | True | 0 | ROZPOCET
| VV |  | (2,14*2+2,415*2)*2,245 |  | 20.452 | [13 empty] | VV | 2 | 2 | True | 0 | ROZPOCET
| VV |  | -0,9*2,2 |  | -1.98 | [13 empty] | VV | 2 | 2 | True | 0 | ROZPOCET
| VV |  | mč 1.43 | [15 empty] | VV | 2 | 1 | True | 0 | ROZPOCET
| VV |  | (2,14*2+2,415*2)*2,245 |  | 20.452 | [13 empty] | VV | 2 | 2 | True | 0 | ROZPOCET
| VV |  | -0,9*2,2 |  | -1.98 | [13 empty] | VV | 2 | 2 | True | 0 | ROZPOCET
| VV |  | mč 1.45 | [15 empty] | VV | 2 | 1 | True | 0 | ROZPOCET
| VV |  | (2,08*2+2,415*2)*2,245 |  | 20.183 | [13 empty] | VV | 2 | 2 | True | 0 | ROZPOCET
| VV |  | -0,9*2,2 |  | -1.98 | [13 empty] | VV | 2 | 2 | True | 0 | ROZPOCET
| VV |  | mč 1.49 | [15 empty] | VV | 2 | 1 | True | 0 | ROZPOCET
| VV |  | (2,08*2+2,415*2)*2,245 |  | 20.183 | [13 empty] | VV | 2 | 2 | True | 0 | ROZPOCET
| VV |  | -0,9*2,2 |  | -1.98 | [13 empty] | VV | 2 | 2 | True | 0 | ROZPOCET
| VV |  | mč 1.51 | [15 empty] | VV | 2 | 1 | True | 0 | ROZPOCET
| VV |  | (2,14*2+2,415*2)*2,245 |  | 20.452 | [13 empty] | VV | 2 | 2 | True | 0 | ROZPOCET
| VV |  | -0,9*2,2 |  | -1.98 | [13 empty] | VV | 2 | 2 | True | 0 | ROZPOCET
| VV |  | mč 1.53 | [15 empty] | VV | 2 | 1 | True | 0 | ROZPOCET
| VV |  | (2,14*2+2,415*2)*2,245 |  | 20.452 | [13 empty] | VV | 2 | 2 | True | 0 | ROZPOCET
| VV |  | -0,9*2,2 |  | -1.98 | [13 empty] | VV | 2 | 2 | True | 0 | ROZPOCET
| VV |  | mč 1.55 | [15 empty] | VV | 2 | 1 | True | 0 | ROZPOCET
| VV |  | (2,14*2+2,415*2)*2,245 |  | 20.452 | [13 empty] | VV | 2 | 2 | True | 0 | ROZPOCET
| VV |  | -0,9*2,2 |  | -1.98 | [13 empty] | VV | 2 | 2 | True | 0 | ROZPOCET
| VV |  | mč 1.57 | [15 empty] | VV | 2 | 1 | True | 0 | ROZPOCET
| VV |  | (2,14*2+2,415*2)*2,245 |  | 20.452 | [13 empty] | VV | 2 | 2 | True | 0 | ROZPOCET
| VV |  | -0,9*2,2 |  | -1.98 | [13 empty] | VV | 2 | 2 | True | 0 | ROZPOCET
| VV |  | mč 1.59 | [15 empty] | VV | 2 | 1 | True | 0 | ROZPOCET
| VV |  | (2,08*2+2,415*2)*2,245 |  | 20.183 | [13 empty] | VV | 2 | 2 | True | 0 | ROZPOCET
| VV |  | -0,9*2,2 |  | -1.98 | [13 empty] | VV | 2 | 2 | True | 0 | ROZPOCET
| VV |  | Součet |  | 491.515 | [13 empty] | VV | 2 | 4 | True | 1 | ROZPOCET
597 | M | 59761703 | obklad keramický nemrazuvzdorný povrch hladký/lesklý tl do 10mm přes 2 do 4ks/m2 | m2 | 565.242 |  | 0 | CS ÚRS 2024 01 |  |  | snížená |  | 0 | 0.01841 | 10.4061 | 0 | 0 | 32 | M | 2 |  |  |  | ROZPOCET | 0 | 0 | 0 | 0 | 0 | 2 | 0 | 16 | 1819105373
| PP |  | obklad keramický nemrazuvzdorný povrch hladký/lesklý tl do 10mm přes 2 do 4ks/m2 | [15 empty] | PP | 2
| VV |  | 491,515*1,15 'Přepočtené koeficientem množství |  | 565.242 | [13 empty] | VV | 2 | 2 | False | 1 | ROZPOCET
598 | K | 781492211 | Montáž profilů rohových lepených flexibilním cementovým lepidlem | m | 10.195 |  | 0 | CS ÚRS 2024 01 |  |  | snížená |  | 0 | 0.0002 | 0.002039 | 0 | 0 | 16 | K | 2 |  |  |  | ROZPOCET | 0 | 0 | 0 | 0 | 0 | 2 | 0 | 16 | 2074847014
| PP |  | Obklad - dokončující práce montáž profilu lepeného flexibilním cementovým lepidlem rohového | [15 empty] | PP | 2
| Online PSC |  | https://podminky.urs.cz/item/CS_URS_2024_01/781492211 | [15 empty] | Online PSC | 2
| VV |  | skl ST3; ST4 | [15 empty] | VV | 2 | 1 | True | 0 | ROZPOCET
| VV |  | mč 1.05 | [15 empty] | VV | 2 | 1 | True | 0 | ROZPOCET
| VV |  | 2,245 |  | 2.245 | [13 empty] | VV | 2 | 2 | True | 0 | ROZPOCET
| VV |  | mč 1.06 | [15 empty] | VV | 2 | 1 | True | 0 | ROZPOCET
| VV |  | 2,00*2 |  | 4 | [13 empty] | VV | 2 | 2 | True | 0 | ROZPOCET
| VV |  | mč 1.13 | [15 empty] | VV | 2 | 1 | True | 0 | ROZPOCET
| VV |  | 1,50*2+0,95 |  | 3.95 | [13 empty] | VV | 2 | 2 | True | 0 | ROZPOCET
| VV |  | Součet |  | 10.195 | [13 empty] | VV | 2 | 4 | True | 1 | ROZPOCET
599 | M | 19416012 | lišta ukončovací nerezová 10mm | m | 10.705 |  | 0 | CS ÚRS 2024 01 |  |  | snížená |  | 0 | 0.00032 | 0.0034256 | 0 | 0 | 32 | M | 2 |  |  |  | ROZPOCET | 0 | 0 | 0 | 0 | 0 | 2 | 0 | 16 | 180748692
| PP |  | lišta ukončovací nerezová 10mm | [15 empty] | PP | 2
| VV |  | 10,195*1,05 'Přepočtené koeficientem množství |  | 10.705 | [13 empty] | VV | 2 | 2 | False | 1 | ROZPOCET
600 | K | 781495115 | Spárování vnitřních obkladů silikonem | m | 480.083 |  | 0 | CS ÚRS 2024 01 |  |  | snížená |  | 0 | 3e-05 | 0.014402 | 0 | 0 | 16 | K | 2 |  |  |  | ROZPOCET | 0 | 0 | 0 | 0 | 0 | 2 | 0 | 16 | -1185455773
| PP |  | Obklad - dokončující práce ostatní práce spárování silikonem | [15 empty] | PP | 2
| Online PSC |  | https://podminky.urs.cz/item/CS_URS_2024_01/781495115 | [15 empty] | Online PSC | 2
| VV |  | mč 1.02 | [15 empty] | VV | 2 | 1 | True | 0 | ROZPOCET
| VV |  | 2,225*2+2,355*2 |  | 9.16 | [13 empty] | VV | 2 | 2 | True | 0 | ROZPOCET
| VV |  | 2,25*4 |  | 9 | [13 empty] | VV | 2 | 2 | True | 0 | ROZPOCET
| VV |  | mč 1.04 | [15 empty] | VV | 2 | 1 | True | 0 | ROZPOCET
| VV |  | 1,00*2+2,355*2 |  | 6.71 | [13 empty] | VV | 2 | 2 | True | 0 | ROZPOCET
| VV |  | 2,25*4 |  | 9 | [13 empty] | VV | 2 | 2 | True | 0 | ROZPOCET
| VV |  | mč 1.05 | [15 empty] | VV | 2 | 1 | True | 0 | ROZPOCET
| VV |  | 1,92+1,92+0,08+3,26*2+0,08 |  | 10.52 | [13 empty] | VV | 2 | 2 | True | 0 | ROZPOCET
| VV |  | 2,25*5 |  | 11.25 | [13 empty] | VV | 2 | 2 | True | 0 | ROZPOCET
| VV |  | mč 1.06 | [15 empty] | VV | 2 | 1 | True | 0 | ROZPOCET
| VV |  | 2,863 |  | 2.863 | [13 empty] | VV | 2 | 2 | True | 0 | ROZPOCET
| VV |  | 2,00*2 |  | 4 | [13 empty] | VV | 2 | 2 | True | 0 | ROZPOCET
| VV |  | mč 1.07 | [15 empty] | VV | 2 | 1 | True | 0 | ROZPOCET
| VV |  | 2,926+3,803+3,176+3,273 |  | 13.178 | [13 empty] | VV | 2 | 2 | True | 0 | ROZPOCET
| VV |  | 2,20 |  | 2.2 | [13 empty] | VV | 2 | 2 | True | 0 | ROZPOCET
| VV |  | mč 1.10 | [15 empty] | VV | 2 | 1 | True | 0 | ROZPOCET
| VV |  | 2,895*2+1,92*2 |  | 9.63 | [13 empty] | VV | 2 | 2 | True | 0 | ROZPOCET
| VV |  | 2,24*4 |  | 8.96 | [13 empty] | VV | 2 | 2 | True | 0 | ROZPOCET
| VV |  | mč 1.11 | [15 empty] | VV | 2 | 1 | True | 0 | ROZPOCET
| VV |  | 2,047+2,545+2,00+2,06 |  | 8.652 | [13 empty] | VV | 2 | 2 | True | 0 | ROZPOCET
| VV |  | 2,25*4 |  | 9 | [13 empty] | VV | 2 | 2 | True | 0 | ROZPOCET
| VV |  | mč 1.13 | [15 empty] | VV | 2 | 1 | True | 0 | ROZPOCET
| VV |  | 0,95+1,50*2 |  | 3.95 | [13 empty] | VV | 2 | 2 | True | 0 | ROZPOCET
| VV |  | mč 1.15 | [15 empty] | VV | 2 | 1 | True | 0 | ROZPOCET
| VV |  | 1,335*2+2,125*2 |  | 6.92 | [13 empty] | VV | 2 | 2 | True | 0 | ROZPOCET
| VV |  | 2,245*4 |  | 8.98 | [13 empty] | VV | 2 | 2 | True | 0 | ROZPOCET
| VV |  | mč 1.17 | [15 empty] | VV | 2 | 1 | True | 0 | ROZPOCET
| VV |  | 2,02*2+4,095*2 |  | 12.23 | [13 empty] | VV | 2 | 2 | True | 0 | ROZPOCET
| VV |  | 2,245*4 |  | 8.98 | [13 empty] | VV | 2 | 2 | True | 0 | ROZPOCET
| VV |  | mč 1.21 | [15 empty] | VV | 2 | 1 | True | 0 | ROZPOCET
| VV |  | 2,08*2+2,415*2 |  | 8.99 | [13 empty] | VV | 2 | 2 | True | 0 | ROZPOCET
| VV |  | 2,245*4 |  | 8.98 | [13 empty] | VV | 2 | 2 | True | 0 | ROZPOCET
| VV |  | mč 1.23 | [15 empty] | VV | 2 | 1 | True | 0 | ROZPOCET
| VV |  | 2,14*2+2,415*2 |  | 9.11 | [13 empty] | VV | 2 | 2 | True | 0 | ROZPOCET
| VV |  | 2,245*4 |  | 8.98 | [13 empty] | VV | 2 | 2 | True | 0 | ROZPOCET
| VV |  | mč 1.25 | [15 empty] | VV | 2 | 1 | True | 0 | ROZPOCET
| VV |  | 2,14*2+2,415*2 |  | 9.11 | [13 empty] | VV | 2 | 2 | True | 0 | ROZPOCET
| VV |  | 2,245*4 |  | 8.98 | [13 empty] | VV | 2 | 2 | True | 0 | ROZPOCET
| VV |  | mč 1.27 | [15 empty] | VV | 2 | 1 | True | 0 | ROZPOCET
| VV |  | 2,14*2+2,415*2 |  | 9.11 | [13 empty] | VV | 2 | 2 | True | 0 | ROZPOCET
| VV |  | 2,245*4 |  | 8.98 | [13 empty] | VV | 2 | 2 | True | 0 | ROZPOCET
| VV |  | mč 1.29 | [15 empty] | VV | 2 | 1 | True | 0 | ROZPOCET
| VV |  | 2,14*2+2,415*2 |  | 9.11 | [13 empty] | VV | 2 | 2 | True | 0 | ROZPOCET
| VV |  | 2,245*4 |  | 8.98 | [13 empty] | VV | 2 | 2 | True | 0 | ROZPOCET
| VV |  | mč 1.31 | [15 empty] | VV | 2 | 1 | True | 0 | ROZPOCET
| VV |  | 2,08*2+2,415*2 |  | 8.99 | [13 empty] | VV | 2 | 2 | True | 0 | ROZPOCET
| VV |  | 2,245*4 |  | 8.98 | [13 empty] | VV | 2 | 2 | True | 0 | ROZPOCET
| VV |  | mč 1.35 | [15 empty] | VV | 2 | 1 | True | 0 | ROZPOCET
| VV |  | 2,08*2+2,415*2 |  | 8.99 | [13 empty] | VV | 2 | 2 | True | 0 | ROZPOCET
| VV |  | 2,245*4 |  | 8.98 | [13 empty] | VV | 2 | 2 | True | 0 | ROZPOCET
| VV |  | mč 1.37 | [15 empty] | VV | 2 | 1 | True | 0 | ROZPOCET
| VV |  | 2,14*2+2,415*2 |  | 9.11 | [13 empty] | VV | 2 | 2 | True | 0 | ROZPOCET
| VV |  | 2,245*4 |  | 8.98 | [13 empty] | VV | 2 | 2 | True | 0 | ROZPOCET
| VV |  | mč 1.39 | [15 empty] | VV | 2 | 1 | True | 0 | ROZPOCET
| VV |  | 2,14*2+2,415*2 |  | 9.11 | [13 empty] | VV | 2 | 2 | True | 0 | ROZPOCET
| VV |  | 2,245*4 |  | 8.98 | [13 empty] | VV | 2 | 2 | True | 0 | ROZPOCET
| VV |  | mč 1.41 | [15 empty] | VV | 2 | 1 | True | 0 | ROZPOCET
| VV |  | 2,14*2+2,415*2 |  | 9.11 | [13 empty] | VV | 2 | 2 | True | 0 | ROZPOCET
| VV |  | 2,245*4 |  | 8.98 | [13 empty] | VV | 2 | 2 | True | 0 | ROZPOCET
| VV |  | mč 1.43 | [15 empty] | VV | 2 | 1 | True | 0 | ROZPOCET
| VV |  | 2,14*2+2,415*2 |  | 9.11 | [13 empty] | VV | 2 | 2 | True | 0 | ROZPOCET
| VV |  | 2,245*4 |  | 8.98 | [13 empty] | VV | 2 | 2 | True | 0 | ROZPOCET
| VV |  | mč 1.45 | [15 empty] | VV | 2 | 1 | True | 0 | ROZPOCET
| VV |  | 2,08*2+2,415*2 |  | 8.99 | [13 empty] | VV | 2 | 2 | True | 0 | ROZPOCET
| VV |  | 2,245*4 |  | 8.98 | [13 empty] | VV | 2 | 2 | True | 0 | ROZPOCET
| VV |  | mč 1.49 | [15 empty] | VV | 2 | 1 | True | 0 | ROZPOCET
| VV |  | 2,08*2+2,415*2 |  | 8.99 | [13 empty] | VV | 2 | 2 | True | 0 | ROZPOCET
| VV |  | 2,245*4 |  | 8.98 | [13 empty] | VV | 2 | 2 | True | 0 | ROZPOCET
| VV |  | mč 1.51 | [15 empty] | VV | 2 | 1 | True | 0 | ROZPOCET
| VV |  | 2,14*2+2,415*2 |  | 9.11 | [13 empty] | VV | 2 | 2 | True | 0 | ROZPOCET
| VV |  | 2,245*4 |  | 8.98 | [13 empty] | VV | 2 | 2 | True | 0 | ROZPOCET
| VV |  | mč 1.53 | [15 empty] | VV | 2 | 1 | True | 0 | ROZPOCET
| VV |  | 2,14*2+2,415*2 |  | 9.11 | [13 empty] | VV | 2 | 2 | True | 0 | ROZPOCET
| VV |  | 2,245*4 |  | 8.98 | [13 empty] | VV | 2 | 2 | True | 0 | ROZPOCET
| VV |  | mč 1.55 | [15 empty] | VV | 2 | 1 | True | 0 | ROZPOCET
| VV |  | 2,14*2+2,415*2 |  | 9.11 | [13 empty] | VV | 2 | 2 | True | 0 | ROZPOCET
| VV |  | 2,245*4 |  | 8.98 | [13 empty] | VV | 2 | 2 | True | 0 | ROZPOCET
| VV |  | mč 1.57 | [15 empty] | VV | 2 | 1 | True | 0 | ROZPOCET
| VV |  | 2,14*2+2,415*2 |  | 9.11 | [13 empty] | VV | 2 | 2 | True | 0 | ROZPOCET
| VV |  | 2,245*4 |  | 8.98 | [13 empty] | VV | 2 | 2 | True | 0 | ROZPOCET
| VV |  | mč 1.59 | [15 empty] | VV | 2 | 1 | True | 0 | ROZPOCET
| VV |  | 2,08*2+2,415*2 |  | 8.99 | [13 empty] | VV | 2 | 2 | True | 0 | ROZPOCET
| VV |  | 2,245*4 |  | 8.98 | [13 empty] | VV | 2 | 2 | True | 0 | ROZPOCET
| VV |  | Součet |  | 480.083 | [13 empty] | VV | 2 | 4 | True | 1 | ROZPOCET
601 | K | 781495141 | Průnik obkladem kruhový do DN 30 | kus | 113 |  | 0 | CS ÚRS 2024 01 |  |  | snížená |  | 0 | 0 | 0 | 0 | 0 | 16 | K | 2 |  |  |  | ROZPOCET | 0 | 0 | 0 | 0 | 0 | 2 | 0 | 16 | -683525559
| PP |  | Obklad - dokončující práce průnik obkladem kruhový, bez izolace do DN 30 | [15 empty] | PP | 2
| Online PSC |  | https://podminky.urs.cz/item/CS_URS_2024_01/781495141 | [15 empty] | Online PSC | 2
| VV |  | mč 1.02 | [15 empty] | VV | 2 | 1 | True | 0 | ROZPOCET
| VV |  | 3 |  | 3 | [13 empty] | VV | 2 | 2 | True | 0 | ROZPOCET
| VV |  | mč 1.04 | [15 empty] | VV | 2 | 1 | True | 0 | ROZPOCET
| VV |  | 3 |  | 3 | [13 empty] | VV | 2 | 2 | True | 0 | ROZPOCET
| VV |  | mč 1.05 | [15 empty] | VV | 2 | 1 | True | 0 | ROZPOCET
| VV |  | 4 |  | 4 | [13 empty] | VV | 2 | 2 | True | 0 | ROZPOCET
| VV |  | mč 1.06 | [15 empty] | VV | 2 | 1 | True | 0 | ROZPOCET
| VV |  | 2 |  | 2 | [13 empty] | VV | 2 | 2 | True | 0 | ROZPOCET
| VV |  | mč 1.10 | [15 empty] | VV | 2 | 1 | True | 0 | ROZPOCET
| VV |  | 5 |  | 5 | [13 empty] | VV | 2 | 2 | True | 0 | ROZPOCET
| VV |  | mč 1.13 | [15 empty] | VV | 2 | 1 | True | 0 | ROZPOCET
| VV |  | 2 |  | 2 | [13 empty] | VV | 2 | 2 | True | 0 | ROZPOCET
| VV |  | mč 1.15 | [15 empty] | VV | 2 | 1 | True | 0 | ROZPOCET
| VV |  | 2 |  | 2 | [13 empty] | VV | 2 | 2 | True | 0 | ROZPOCET
| VV |  | mč 1.17 | [15 empty] | VV | 2 | 1 | True | 0 | ROZPOCET
| VV |  | 2 |  | 2 | [13 empty] | VV | 2 | 2 | True | 0 | ROZPOCET
| VV |  | mč 1.21 | [15 empty] | VV | 2 | 1 | True | 0 | ROZPOCET
| VV |  | 5 |  | 5 | [13 empty] | VV | 2 | 2 | True | 0 | ROZPOCET
| VV |  | mč 1.23 | [15 empty] | VV | 2 | 1 | True | 0 | ROZPOCET
| VV |  | 5 |  | 5 | [13 empty] | VV | 2 | 2 | True | 0 | ROZPOCET
| VV |  | mč 1.25 | [15 empty] | VV | 2 | 1 | True | 0 | ROZPOCET
| VV |  | 5 |  | 5 | [13 empty] | VV | 2 | 2 | True | 0 | ROZPOCET
| VV |  | mč 1.27 | [15 empty] | VV | 2 | 1 | True | 0 | ROZPOCET
| VV |  | 5 |  | 5 | [13 empty] | VV | 2 | 2 | True | 0 | ROZPOCET
| VV |  | mč 1.29 | [15 empty] | VV | 2 | 1 | True | 0 | ROZPOCET
| VV |  | 5 |  | 5 | [13 empty] | VV | 2 | 2 | True | 0 | ROZPOCET
| VV |  | mč 1.31 | [15 empty] | VV | 2 | 1 | True | 0 | ROZPOCET
| VV |  | 5 |  | 5 | [13 empty] | VV | 2 | 2 | True | 0 | ROZPOCET
| VV |  | mč 1.35 | [15 empty] | VV | 2 | 1 | True | 0 | ROZPOCET
| VV |  | 5 |  | 5 | [13 empty] | VV | 2 | 2 | True | 0 | ROZPOCET
| VV |  | mč 1.37 | [15 empty] | VV | 2 | 1 | True | 0 | ROZPOCET
| VV |  | 5 |  | 5 | [13 empty] | VV | 2 | 2 | True | 0 | ROZPOCET
| VV |  | mč 1.39 | [15 empty] | VV | 2 | 1 | True | 0 | ROZPOCET
| VV |  | 5 |  | 5 | [13 empty] | VV | 2 | 2 | True | 0 | ROZPOCET
| VV |  | mč 1.41 | [15 empty] | VV | 2 | 1 | True | 0 | ROZPOCET
| VV |  | 5 |  | 5 | [13 empty] | VV | 2 | 2 | True | 0 | ROZPOCET
| VV |  | mč 1.43 | [15 empty] | VV | 2 | 1 | True | 0 | ROZPOCET
| VV |  | 5 |  | 5 | [13 empty] | VV | 2 | 2 | True | 0 | ROZPOCET
| VV |  | mč 1.45 | [15 empty] | VV | 2 | 1 | True | 0 | ROZPOCET
| VV |  | 5 |  | 5 | [13 empty] | VV | 2 | 2 | True | 0 | ROZPOCET
| VV |  | mč 1.49 | [15 empty] | VV | 2 | 1 | True | 0 | ROZPOCET
| VV |  | 5 |  | 5 | [13 empty] | VV | 2 | 2 | True | 0 | ROZPOCET
| VV |  | mč 1.51 | [15 empty] | VV | 2 | 1 | True | 0 | ROZPOCET
| VV |  | 5 |  | 5 | [13 empty] | VV | 2 | 2 | True | 0 | ROZPOCET
| VV |  | mč 1.53 | [15 empty] | VV | 2 | 1 | True | 0 | ROZPOCET
| VV |  | 5 |  | 5 | [13 empty] | VV | 2 | 2 | True | 0 | ROZPOCET
| VV |  | mč 1.55 | [15 empty] | VV | 2 | 1 | True | 0 | ROZPOCET
| VV |  | 5 |  | 5 | [13 empty] | VV | 2 | 2 | True | 0 | ROZPOCET
| VV |  | mč 1.57 | [15 empty] | VV | 2 | 1 | True | 0 | ROZPOCET
| VV |  | 5 |  | 5 | [13 empty] | VV | 2 | 2 | True | 0 | ROZPOCET
| VV |  | mč 1.59 | [15 empty] | VV | 2 | 1 | True | 0 | ROZPOCET
| VV |  | 5 |  | 5 | [13 empty] | VV | 2 | 2 | True | 0 | ROZPOCET
| VV |  | Součet |  | 113 | [13 empty] | VV | 2 | 4 | True | 1 | ROZPOCET
602 | K | 781495142 | Průnik obkladem kruhový přes DN 30 do DN 90 | kus | 49 |  | 0 | CS ÚRS 2024 01 |  |  | snížená |  | 0 | 0 | 0 | 0 | 0 | 16 | K | 2 |  |  |  | ROZPOCET | 0 | 0 | 0 | 0 | 0 | 2 | 0 | 16 | 26143906
| PP |  | Obklad - dokončující práce průnik obkladem kruhový, bez izolace přes DN 30 do DN 90 | [15 empty] | PP | 2
| Online PSC |  | https://podminky.urs.cz/item/CS_URS_2024_01/781495142 | [15 empty] | Online PSC | 2
| VV |  | mč 1.02 | [15 empty] | VV | 2 | 1 | True | 0 | ROZPOCET
| VV |  | 2 |  | 2 | [13 empty] | VV | 2 | 2 | True | 0 | ROZPOCET
| VV |  | mč 1.04 | [15 empty] | VV | 2 | 1 | True | 0 | ROZPOCET
| VV |  | 2 |  | 2 | [13 empty] | VV | 2 | 2 | True | 0 | ROZPOCET
| VV |  | mč 1.05 | [15 empty] | VV | 2 | 1 | True | 0 | ROZPOCET
| VV |  | 2 |  | 2 | [13 empty] | VV | 2 | 2 | True | 0 | ROZPOCET
| VV |  | mč 1.06 | [15 empty] | VV | 2 | 1 | True | 0 | ROZPOCET
| VV |  | 1 |  | 1 | [13 empty] | VV | 2 | 2 | True | 0 | ROZPOCET
| VV |  | mč 1.10 | [15 empty] | VV | 2 | 1 | True | 0 | ROZPOCET
| VV |  | 3 |  | 3 | [13 empty] | VV | 2 | 2 | True | 0 | ROZPOCET
| VV |  | mč 1.13 | [15 empty] | VV | 2 | 1 | True | 0 | ROZPOCET
| VV |  | 1 |  | 1 | [13 empty] | VV | 2 | 2 | True | 0 | ROZPOCET
| VV |  | mč 1.17 | [15 empty] | VV | 2 | 1 | True | 0 | ROZPOCET
| VV |  | 2 |  | 2 | [13 empty] | VV | 2 | 2 | True | 0 | ROZPOCET
| VV |  | mč 1.21 | [15 empty] | VV | 2 | 1 | True | 0 | ROZPOCET
| VV |  | 2 |  | 2 | [13 empty] | VV | 2 | 2 | True | 0 | ROZPOCET
| VV |  | mč 1.23 | [15 empty] | VV | 2 | 1 | True | 0 | ROZPOCET
| VV |  | 2 |  | 2 | [13 empty] | VV | 2 | 2 | True | 0 | ROZPOCET
| VV |  | mč 1.25 | [15 empty] | VV | 2 | 1 | True | 0 | ROZPOCET
| VV |  | 2 |  | 2 | [13 empty] | VV | 2 | 2 | True | 0 | ROZPOCET
| VV |  | mč 1.27 | [15 empty] | VV | 2 | 1 | True | 0 | ROZPOCET
| VV |  | 2 |  | 2 | [13 empty] | VV | 2 | 2 | True | 0 | ROZPOCET
| VV |  | mč 1.29 | [15 empty] | VV | 2 | 1 | True | 0 | ROZPOCET
| VV |  | 2 |  | 2 | [13 empty] | VV | 2 | 2 | True | 0 | ROZPOCET
| VV |  | mč 1.31 | [15 empty] | VV | 2 | 1 | True | 0 | ROZPOCET
| VV |  | 2 |  | 2 | [13 empty] | VV | 2 | 2 | True | 0 | ROZPOCET
| VV |  | mč 1.35 | [15 empty] | VV | 2 | 1 | True | 0 | ROZPOCET
| VV |  | 2 |  | 2 | [13 empty] | VV | 2 | 2 | True | 0 | ROZPOCET
| VV |  | mč 1.37 | [15 empty] | VV | 2 | 1 | True | 0 | ROZPOCET
| VV |  | 2 |  | 2 | [13 empty] | VV | 2 | 2 | True | 0 | ROZPOCET
| VV |  | mč 1.39 | [15 empty] | VV | 2 | 1 | True | 0 | ROZPOCET
| VV |  | 2 |  | 2 | [13 empty] | VV | 2 | 2 | True | 0 | ROZPOCET
| VV |  | mč 1.41 | [15 empty] | VV | 2 | 1 | True | 0 | ROZPOCET
| VV |  | 2 |  | 2 | [13 empty] | VV | 2 | 2 | True | 0 | ROZPOCET
| VV |  | mč 1.43 | [15 empty] | VV | 2 | 1 | True | 0 | ROZPOCET
| VV |  | 2 |  | 2 | [13 empty] | VV | 2 | 2 | True | 0 | ROZPOCET
| VV |  | mč 1.45 | [15 empty] | VV | 2 | 1 | True | 0 | ROZPOCET
| VV |  | 2 |  | 2 | [13 empty] | VV | 2 | 2 | True | 0 | ROZPOCET
| VV |  | mč 1.49 | [15 empty] | VV | 2 | 1 | True | 0 | ROZPOCET
| VV |  | 2 |  | 2 | [13 empty] | VV | 2 | 2 | True | 0 | ROZPOCET
| VV |  | mč 1.51 | [15 empty] | VV | 2 | 1 | True | 0 | ROZPOCET
| VV |  | 2 |  | 2 | [13 empty] | VV | 2 | 2 | True | 0 | ROZPOCET
| VV |  | mč 1.53 | [15 empty] | VV | 2 | 1 | True | 0 | ROZPOCET
| VV |  | 2 |  | 2 | [13 empty] | VV | 2 | 2 | True | 0 | ROZPOCET
| VV |  | mč 1.55 | [15 empty] | VV | 2 | 1 | True | 0 | ROZPOCET
| VV |  | 2 |  | 2 | [13 empty] | VV | 2 | 2 | True | 0 | ROZPOCET
| VV |  | mč 1.57 | [15 empty] | VV | 2 | 1 | True | 0 | ROZPOCET
| VV |  | 2 |  | 2 | [13 empty] | VV | 2 | 2 | True | 0 | ROZPOCET
| VV |  | mč 1.59 | [15 empty] | VV | 2 | 1 | True | 0 | ROZPOCET
| VV |  | 2 |  | 2 | [13 empty] | VV | 2 | 2 | True | 0 | ROZPOCET
| VV |  | Součet |  | 49 | [13 empty] | VV | 2 | 4 | True | 1 | ROZPOCET
603 | K | 781495184 | Řezání pracnější rovné keramických obkladaček | m | 75 |  | 0 | CS ÚRS 2024 01 |  |  | snížená |  | 0 | 0 | 0 | 0 | 0 | 16 | K | 2 |  |  |  | ROZPOCET | 0 | 0 | 0 | 0 | 0 | 2 | 0 | 16 | 410712854
| PP |  | Obklad - dokončující práce pracnější řezání obkladaček rovné | [15 empty] | PP | 2
| Online PSC |  | https://podminky.urs.cz/item/CS_URS_2024_01/781495184 | [15 empty] | Online PSC | 2
| VV |  | 75,00 |  | 75 | [13 empty] | VV | 2 | 2 | True | 0 | ROZPOCET
| VV |  | Součet |  | 75 | [13 empty] | VV | 2 | 4 | True | 1 | ROZPOCET
604 | K | 998781202 | Přesun hmot procentní pro obklady keramické v objektech v přes 6 do 12 m | % |  |  | 0 | CS ÚRS 2024 01 |  |  | snížená |  | 0 | 0 | 0 | 0 | 0 | 16 | K | 2 |  |  |  | ROZPOCET | 0 | 0 | 0 | 0 | 0 | 2 | 0 | 16 | 7377004
| PP |  | Přesun hmot pro obklady keramické stanovený procentní sazbou (%) z ceny vodorovná dopravní vzdálenost do 50 m základní v objektech výšky přes 6 do 12 m | [15 empty] | PP | 2
| Online PSC |  | https://podminky.urs.cz/item/CS_URS_2024_01/998781202 | [15 empty] | Online PSC | 2
| D | 783 | Dokončovací práce - nátěry |  |  |  | 0 | [5 empty] | 0 |  | 1.0066 |  | 0 | 2 | D | 1 |  |  |  | ROZPOCET | [6 empty] | 0
605 | K | 783801403 | Oprášení omítek před provedením nátěru | m2 | 1938.762 |  | 0 | CS ÚRS 2024 01 |  |  | snížená |  | 0 | 0 | 0 | 0 | 0 | 16 | K | 2 |  |  |  | ROZPOCET | 0 | 0 | 0 | 0 | 0 | 2 | 0 | 16 | 1823447624
| PP |  | Příprava podkladu omítek před provedením nátěru oprášení | [15 empty] | PP | 2
| Online PSC |  | https://podminky.urs.cz/item/CS_URS_2024_01/783801403 | [15 empty] | Online PSC | 2
| VV |  | skl ST7 | [15 empty] | VV | 2 | 1 | True | 0 | ROZPOCET
| VV |  | 1PP | [15 empty] | VV | 2 | 1 | True | 0 | ROZPOCET
| VV |  | 3,32*2,67 |  | 8.864 | [13 empty] | VV | 2 | 2 | True | 0 | ROZPOCET
| VV |  | Mezisoučet |  | 8.864 | [13 empty] | VV | 2 | 3 | True | 0 | ROZPOCET
| VV |  | skl ST5 | [15 empty] | VV | 2 | 1 | True | 0 | ROZPOCET
| VV |  | mč 0.02 | [15 empty] | VV | 2 | 1 | True | 0 | ROZPOCET
| VV |  | 6,20*2,67 |  | 16.554 | [13 empty] | VV | 2 | 2 | True | 0 | ROZPOCET
| VV |  | -2,00*2,02 |  | -4.04 | [13 empty] | VV | 2 | 2 | True | 0 | ROZPOCET
| VV |  | mč 0.03 | [15 empty] | VV | 2 | 1 | True | 0 | ROZPOCET
| VV |  | 4,00*2,67 |  | 10.68 | [13 empty] | VV | 2 | 2 | True | 0 | ROZPOCET
| VV |  | -1,97*0,90 |  | -1.773 | [13 empty] | VV | 2 | 2 | True | 0 | ROZPOCET
| VV |  | mč 0.04 | [15 empty] | VV | 2 | 1 | True | 0 | ROZPOCET
| VV |  | 22,555*2,67 |  | 60.222 | [13 empty] | VV | 2 | 2 | True | 0 | ROZPOCET
| VV |  | -(0,90*1,97)*2 |  | -3.546 | [13 empty] | VV | 2 | 2 | True | 0 | ROZPOCET
| VV |  | mč 0.05 | [15 empty] | VV | 2 | 1 | True | 0 | ROZPOCET
| VV |  | 2,00*2,67 |  | 5.34 | [13 empty] | VV | 2 | 2 | True | 0 | ROZPOCET
| VV |  | -0,90*1,97 |  | -1.773 | [13 empty] | VV | 2 | 2 | True | 0 | ROZPOCET
| VV |  | Mezisoučet |  | 81.664 | [13 empty] | VV | 2 | 3 | True | 0 | ROZPOCET
| VV |  | skl ST5; ST18 | [15 empty] | VV | 2 | 1 | True | 0 | ROZPOCET
| VV |  | 1PP | [15 empty] | VV | 2 | 1 | True | 0 | ROZPOCET
| VV |  | mč 0.01 | [15 empty] | VV | 2 | 1 | True | 0 | ROZPOCET
| VV |  | SLOUPY | [15 empty] | VV | 2 | 1 | True | 0 | ROZPOCET
| VV |  | ozn. S1.01 | [15 empty] | VV | 2 | 1 | True | 0 | ROZPOCET
| VV |  | (0,30*2+1,00*2)*2,32*6 |  | 36.192 | [13 empty] | VV | 2 | 2 | True | 0 | ROZPOCET
| VV |  | ozn. S1.01a | [15 empty] | VV | 2 | 1 | True | 0 | ROZPOCET
| VV |  | (0,30+0,75*2)*2,32*3 |  | 12.528 | [13 empty] | VV | 2 | 2 | True | 0 | ROZPOCET
| VV |  | ozn. S01.2 | [15 empty] | VV | 2 | 1 | True | 0 | ROZPOCET
| VV |  | (0,30*2+0,80*2)*2,32*3 |  | 15.312 | [13 empty] | VV | 2 | 2 | True | 0 | ROZPOCET
| VV |  | STĚNY | [15 empty] | VV | 2 | 1 | True | 0 | ROZPOCET
| VV |  | (21,68+21,88+37,00+8,30+8,30+9,00+8,30)*2,415 |  | 276.421 | [13 empty] | VV | 2 | 2 | True | 0 | ROZPOCET
| VV |  | -8,30*2,00 |  | -16.6 | [13 empty] | VV | 2 | 2 | True | 0 | ROZPOCET
| VV |  | -9,00*1,394 |  | -12.546 | [13 empty] | VV | 2 | 2 | True | 0 | ROZPOCET
| VV |  | -(8,00*1,394)*2 |  | -22.304 | [13 empty] | VV | 2 | 2 | True | 0 | ROZPOCET
| VV |  | -(7,65*1,394)*2 |  | -21.328 | [13 empty] | VV | 2 | 2 | True | 0 | ROZPOCET
| VV |  | -(0,90*1,97)*4 |  | -7.092 | [13 empty] | VV | 2 | 2 | True | 0 | ROZPOCET
| VV |  | -1,90*1,97 |  | -3.743 | [13 empty] | VV | 2 | 2 | True | 0 | ROZPOCET
| VV |  | mč 0.02 | [15 empty] | VV | 2 | 1 | True | 0 | ROZPOCET
| VV |  | (2,95+6,20)*2,52 |  | 23.058 | [13 empty] | VV | 2 | 2 | True | 0 | ROZPOCET
| VV |  | mč 0.03 | [15 empty] | VV | 2 | 1 | True | 0 | ROZPOCET
| VV |  | 4,00*2,52 |  | 10.08 | [13 empty] | VV | 2 | 2 | True | 0 | ROZPOCET
| VV |  | mč 0.04 | [15 empty] | VV | 2 | 1 | True | 0 | ROZPOCET
| VV |  | (22,555+3,20)*2,52 |  | 64.903 | [13 empty] | VV | 2 | 2 | True | 0 | ROZPOCET
| VV |  | mč 0.05 | [15 empty] | VV | 2 | 1 | True | 0 | ROZPOCET
| VV |  | 2,00*2,52 |  | 5.04 | [13 empty] | VV | 2 | 2 | True | 0 | ROZPOCET
| VV |  | Mezisoučet |  | 359.921 | [13 empty] | VV | 2 | 3 | True | 0 | ROZPOCET
| VV |  | skl ST18 | [15 empty] | VV | 2 | 1 | True | 0 | ROZPOCET
| VV |  | STROPY | [15 empty] | VV | 2 | 1 | True | 0 | ROZPOCET
| VV |  | 1PP | [15 empty] | VV | 2 | 1 | True | 0 | ROZPOCET
| VV |  | mč 0.01 | [15 empty] | VV | 2 | 1 | True | 0 | ROZPOCET
| VV |  | 749,93 |  | 749.93 | [13 empty] | VV | 2 | 2 | True | 0 | ROZPOCET
| VV |  | Mezisoučet |  | 749.93 | [13 empty] | VV | 2 | 3 | True | 0 | ROZPOCET
| VV |  | skl ST18 | [15 empty] | VV | 2 | 1 | True | 0 | ROZPOCET
| VV |  | EXTERIÉR | [15 empty] | VV | 2 | 1 | True | 0 | ROZPOCET
| VV |  | 49,50*2"východní a západní strana |  | 99 | [13 empty] | VV | 2 | 2 | True | 0 | ROZPOCET
| VV |  | (7,65+1,394*2)*0,40"ostění a nadpraží otvorů |  | 4.175 | [13 empty] | VV | 2 | 2 | True | 0 | ROZPOCET
| VV |  | -(7,65*1,394)*2 |  | -21.328 | [13 empty] | VV | 2 | 2 | True | 0 | ROZPOCET
| VV |  | 35,80*2,53"jižní strana |  | 90.574 | [13 empty] | VV | 2 | 2 | True | 0 | ROZPOCET
| VV |  | (8,30+2,00*2)*0,20 |  | 2.46 | [13 empty] | VV | 2 | 2 | True | 0 | ROZPOCET
| VV |  | (8,30+1,394*2)*2*0,20 |  | 4.435 | [13 empty] | VV | 2 | 2 | True | 0 | ROZPOCET
| VV |  | (9,00+1,394*2)*0,20 |  | 2.358 | [13 empty] | VV | 2 | 2 | True | 0 | ROZPOCET
| VV |  | -8,30*2,00 |  | -16.6 | [13 empty] | VV | 2 | 2 | True | 0 | ROZPOCET
| VV |  | -(8,30*1,394)*2 |  | -23.14 | [13 empty] | VV | 2 | 2 | True | 0 | ROZPOCET
| VV |  | -9,00*1,394 |  | -12.546 | [13 empty] | VV | 2 | 2 | True | 0 | ROZPOCET
| VV |  | Mezisoučet |  | 129.388 | [13 empty] | VV | 2 | 3 | True | 0 | ROZPOCET
| VV |  | skl ST17 | [15 empty] | VV | 2 | 1 | True | 0 | ROZPOCET
| VV |  | STŘÍŠKA | [15 empty] | VV | 2 | 1 | True | 0 | ROZPOCET
| VV |  | ozn. K10 | [15 empty] | VV | 2 | 1 | True | 0 | ROZPOCET
| VV |  | 29,30*2 |  | 58.6 | [13 empty] | VV | 2 | 2 | True | 0 | ROZPOCET
| VV |  | 29,30*2 |  | 58.6 | [13 empty] | VV | 2 | 2 | True | 0 | ROZPOCET
| VV |  | 29,30*2 |  | 58.6 | [13 empty] | VV | 2 | 2 | True | 0 | ROZPOCET
| VV |  | ozn. K11 | [15 empty] | VV | 2 | 1 | True | 0 | ROZPOCET
| VV |  | (17,18*1,33)*2 |  | 45.699 | [13 empty] | VV | 2 | 2 | True | 0 | ROZPOCET
| VV |  | ozn. K12 | [15 empty] | VV | 2 | 1 | True | 0 | ROZPOCET
| VV |  | 30,00*2 |  | 60 | [13 empty] | VV | 2 | 2 | True | 0 | ROZPOCET
| VV |  | ozn. K13 | [15 empty] | VV | 2 | 1 | True | 0 | ROZPOCET
| VV |  | 13,20*2 |  | 26.4 | [13 empty] | VV | 2 | 2 | True | 0 | ROZPOCET
| VV |  | 13,20*2 |  | 26.4 | [13 empty] | VV | 2 | 2 | True | 0 | ROZPOCET
| VV |  | ozn. K14 | [15 empty] | VV | 2 | 1 | True | 0 | ROZPOCET
| VV |  | (17,18*1,33)*2 |  | 45.699 | [13 empty] | VV | 2 | 2 | True | 0 | ROZPOCET
| VV |  | (17,18*1,33)*2 |  | 45.699 | [13 empty] | VV | 2 | 2 | True | 0 | ROZPOCET
| VV |  | 15,61*2 |  | 31.22 | [13 empty] | VV | 2 | 2 | True | 0 | ROZPOCET
| VV |  | ozn. K15 | [15 empty] | VV | 2 | 1 | True | 0 | ROZPOCET
| VV |  | 20,50*2 |  | 41 | [13 empty] | VV | 2 | 2 | True | 0 | ROZPOCET
| VV |  | ozn. K16 | [15 empty] | VV | 2 | 1 | True | 0 | ROZPOCET
| VV |  | 15,10*2 |  | 30.2 | [13 empty] | VV | 2 | 2 | True | 0 | ROZPOCET
| VV |  | okapnička stříšky | [15 empty] | VV | 2 | 1 | True | 0 | ROZPOCET
| VV |  | (55,21+47,05*2+11,36+27,90)*0,15 |  | 28.286 | [13 empty] | VV | 2 | 2 | True | 0 | ROZPOCET
| VV |  | pohledový ozub (stříšky) | [15 empty] | VV | 2 | 1 | True | 0 | ROZPOCET
| VV |  | (35,87+9,57+6,37+26,50+9,72+6,37+26,50+9,72+7,05+10,60+11,10)*(0,18+0,15) |  | 52.592 | [13 empty] | VV | 2 | 2 | True | 0 | ROZPOCET
| VV |  | Mezisoučet |  | 608.995 | [13 empty] | VV | 2 | 3 | True | 0 | ROZPOCET
| VV |  | Součet |  | 1938.762 | [13 empty] | VV | 2 | 4 | True | 1 | ROZPOCET
606 | K | 783823101 | Penetrační akrylátový nátěr hladkých betonových povrchů | m2 | 90.528 |  | 0 | CS ÚRS 2024 01 |  |  | snížená |  | 0 | 8e-05 | 0.0072422 | 0 | 0 | 16 | K | 2 |  |  |  | ROZPOCET | 0 | 0 | 0 | 0 | 0 | 2 | 0 | 16 | 412393873
| PP |  | Penetrační nátěr omítek hladkých betonových povrchů akrylátový | [15 empty] | PP | 2
| Online PSC |  | https://podminky.urs.cz/item/CS_URS_2024_01/783823101 | [15 empty] | Online PSC | 2
| P |  | Poznámka k položce: ID: H 01 Pro úpravu a sjednocení podkladu před aplikací tenkovrstvých omítek. Objemová hmotnost 0,1 kg/l, faktor difůzního odporu 150,teplota zpracování od +5°C do +25°C. | [15 empty] | P | 2
| VV |  | skl ST7 | [15 empty] | VV | 2 | 1 | True | 0 | ROZPOCET
| VV |  | 1PP | [15 empty] | VV | 2 | 1 | True | 0 | ROZPOCET
| VV |  | 3,32*2,67 |  | 8.864 | [13 empty] | VV | 2 | 2 | True | 0 | ROZPOCET
| VV |  | Mezisoučet |  | 8.864 | [13 empty] | VV | 2 | 3 | True | 0 | ROZPOCET
| VV |  | skl ST5 | [15 empty] | VV | 2 | 1 | True | 0 | ROZPOCET
| VV |  | mč 0.02 | [15 empty] | VV | 2 | 1 | True | 0 | ROZPOCET
| VV |  | 6,20*2,67 |  | 16.554 | [13 empty] | VV | 2 | 2 | True | 0 | ROZPOCET
| VV |  | -2,00*2,02 |  | -4.04 | [13 empty] | VV | 2 | 2 | True | 0 | ROZPOCET
| VV |  | mč 0.03 | [15 empty] | VV | 2 | 1 | True | 0 | ROZPOCET
| VV |  | 4,00*2,67 |  | 10.68 | [13 empty] | VV | 2 | 2 | True | 0 | ROZPOCET
| VV |  | -1,97*0,90 |  | -1.773 | [13 empty] | VV | 2 | 2 | True | 0 | ROZPOCET
| VV |  | mč 0.04 | [15 empty] | VV | 2 | 1 | True | 0 | ROZPOCET
| VV |  | 22,555*2,67 |  | 60.222 | [13 empty] | VV | 2 | 2 | True | 0 | ROZPOCET
| VV |  | -(0,90*1,97)*2 |  | -3.546 | [13 empty] | VV | 2 | 2 | True | 0 | ROZPOCET
| VV |  | mč 0.05 | [15 empty] | VV | 2 | 1 | True | 0 | ROZPOCET
| VV |  | 2,00*2,67 |  | 5.34 | [13 empty] | VV | 2 | 2 | True | 0 | ROZPOCET
| VV |  | -0,90*1,97 |  | -1.773 | [13 empty] | VV | 2 | 2 | True | 0 | ROZPOCET
| VV |  | Mezisoučet |  | 81.664 | [13 empty] | VV | 2 | 3 | True | 0 | ROZPOCET
| VV |  | Součet |  | 90.528 | [13 empty] | VV | 2 | 4 | True | 1 | ROZPOCET
607 | K | 783827401 | Krycí dvojnásobný akrylátový nátěr hladkých betonových povrchů | m2 | 1848.234 |  | 0 | CS ÚRS 2024 01 |  |  | snížená |  | 0 | 0.00054 | 0.99805 | 0 | 0 | 16 | K | 2 |  |  |  | ROZPOCET | 0 | 0 | 0 | 0 | 0 | 2 | 0 | 16 | 1281584776
| PP |  | Krycí (ochranný ) nátěr omítek dvojnásobný hladkých betonových povrchů nebo povrchů z desek na bázi dřeva (dřevovláknitých apod.) akrylátový | [15 empty] | PP | 2
| Online PSC |  | https://podminky.urs.cz/item/CS_URS_2024_01/783827401 | [15 empty] | Online PSC | 2
| P |  | Poznámka k položce: ID: H 15 Proniká hluboko do povrchu, reaguje s volným vápníkem nacházejícím se v betonu, dochází k hydrataci na krystalickou strukturu připomínající sklo a vytváří hydrát křemičitanu vápenatého (CSH). Póry jsou “zaskleny” a vytvrzují horní vrstvu betonu. Směs oxidu křemičitého zlepšuje hustotu a tvrdost betonu a snižuje nasákavost I pronikání nečistot. | [15 empty] | P | 2
| VV |  | skl ST5; ST18 | [15 empty] | VV | 2 | 1 | True | 0 | ROZPOCET
| VV |  | 1PP | [15 empty] | VV | 2 | 1 | True | 0 | ROZPOCET
| VV |  | mč 0.01 | [15 empty] | VV | 2 | 1 | True | 0 | ROZPOCET
| VV |  | SLOUPY | [15 empty] | VV | 2 | 1 | True | 0 | ROZPOCET
| VV |  | ozn. S1.01 | [15 empty] | VV | 2 | 1 | True | 0 | ROZPOCET
| VV |  | (0,30*2+1,00*2)*2,32*6 |  | 36.192 | [13 empty] | VV | 2 | 2 | True | 0 | ROZPOCET
| VV |  | ozn. S1.01a | [15 empty] | VV | 2 | 1 | True | 0 | ROZPOCET
| VV |  | (0,30+0,75*2)*2,32*3 |  | 12.528 | [13 empty] | VV | 2 | 2 | True | 0 | ROZPOCET
| VV |  | ozn. S01.2 | [15 empty] | VV | 2 | 1 | True | 0 | ROZPOCET
| VV |  | (0,30*2+0,80*2)*2,32*3 |  | 15.312 | [13 empty] | VV | 2 | 2 | True | 0 | ROZPOCET
| VV |  | STĚNY | [15 empty] | VV | 2 | 1 | True | 0 | ROZPOCET
| VV |  | (21,68+21,88+37,00+8,30+8,30+9,00+8,30)*2,415 |  | 276.421 | [13 empty] | VV | 2 | 2 | True | 0 | ROZPOCET
| VV |  | -8,30*2,00 |  | -16.6 | [13 empty] | VV | 2 | 2 | True | 0 | ROZPOCET
| VV |  | -9,00*1,394 |  | -12.546 | [13 empty] | VV | 2 | 2 | True | 0 | ROZPOCET
| VV |  | -(8,00*1,394)*2 |  | -22.304 | [13 empty] | VV | 2 | 2 | True | 0 | ROZPOCET
| VV |  | -(7,65*1,394)*2 |  | -21.328 | [13 empty] | VV | 2 | 2 | True | 0 | ROZPOCET
| VV |  | -(0,90*1,97)*4 |  | -7.092 | [13 empty] | VV | 2 | 2 | True | 0 | ROZPOCET
| VV |  | -1,90*1,97 |  | -3.743 | [13 empty] | VV | 2 | 2 | True | 0 | ROZPOCET
| VV |  | mč 0.02 | [15 empty] | VV | 2 | 1 | True | 0 | ROZPOCET
| VV |  | (2,95+6,20)*2,52 |  | 23.058 | [13 empty] | VV | 2 | 2 | True | 0 | ROZPOCET
| VV |  | mč 0.03 | [15 empty] | VV | 2 | 1 | True | 0 | ROZPOCET
| VV |  | 4,00*2,52 |  | 10.08 | [13 empty] | VV | 2 | 2 | True | 0 | ROZPOCET
| VV |  | mč 0.04 | [15 empty] | VV | 2 | 1 | True | 0 | ROZPOCET
| VV |  | (22,555+3,20)*2,52 |  | 64.903 | [13 empty] | VV | 2 | 2 | True | 0 | ROZPOCET
| VV |  | mč 0.05 | [15 empty] | VV | 2 | 1 | True | 0 | ROZPOCET
| VV |  | 2,00*2,52 |  | 5.04 | [13 empty] | VV | 2 | 2 | True | 0 | ROZPOCET
| VV |  | Mezisoučet |  | 359.921 | [13 empty] | VV | 2 | 3 | True | 0 | ROZPOCET
| VV |  | skl ST18 | [15 empty] | VV | 2 | 1 | True | 0 | ROZPOCET
| VV |  | STROPY | [15 empty] | VV | 2 | 1 | True | 0 | ROZPOCET
| VV |  | 1PP | [15 empty] | VV | 2 | 1 | True | 0 | ROZPOCET
| VV |  | mč 0.01 | [15 empty] | VV | 2 | 1 | True | 0 | ROZPOCET
| VV |  | 749,93 |  | 749.93 | [13 empty] | VV | 2 | 2 | True | 0 | ROZPOCET
| VV |  | Mezisoučet |  | 749.93 | [13 empty] | VV | 2 | 3 | True | 0 | ROZPOCET
| VV |  | skl ST18 | [15 empty] | VV | 2 | 1 | True | 0 | ROZPOCET
| VV |  | EXTERIÉR | [15 empty] | VV | 2 | 1 | True | 0 | ROZPOCET
| VV |  | 49,50*2"východní a západní strana |  | 99 | [13 empty] | VV | 2 | 2 | True | 0 | ROZPOCET
| VV |  | (7,65+1,394*2)*0,40"ostění a nadpraží otvorů |  | 4.175 | [13 empty] | VV | 2 | 2 | True | 0 | ROZPOCET
| VV |  | -(7,65*1,394)*2 |  | -21.328 | [13 empty] | VV | 2 | 2 | True | 0 | ROZPOCET
| VV |  | 35,80*2,53"jižní strana |  | 90.574 | [13 empty] | VV | 2 | 2 | True | 0 | ROZPOCET
| VV |  | (8,30+2,00*2)*0,20 |  | 2.46 | [13 empty] | VV | 2 | 2 | True | 0 | ROZPOCET
| VV |  | (8,30+1,394*2)*2*0,20 |  | 4.435 | [13 empty] | VV | 2 | 2 | True | 0 | ROZPOCET
| VV |  | (9,00+1,394*2)*0,20 |  | 2.358 | [13 empty] | VV | 2 | 2 | True | 0 | ROZPOCET
| VV |  | -8,30*2,00 |  | -16.6 | [13 empty] | VV | 2 | 2 | True | 0 | ROZPOCET
| VV |  | -(8,30*1,394)*2 |  | -23.14 | [13 empty] | VV | 2 | 2 | True | 0 | ROZPOCET
| VV |  | -9,00*1,394 |  | -12.546 | [13 empty] | VV | 2 | 2 | True | 0 | ROZPOCET
| VV |  | Mezisoučet |  | 129.388 | [13 empty] | VV | 2 | 3 | True | 0 | ROZPOCET
| VV |  | skl ST17 | [15 empty] | VV | 2 | 1 | True | 0 | ROZPOCET
| VV |  | STŘÍŠKA | [15 empty] | VV | 2 | 1 | True | 0 | ROZPOCET
| VV |  | ozn. K10 | [15 empty] | VV | 2 | 1 | True | 0 | ROZPOCET
| VV |  | 29,30*2 |  | 58.6 | [13 empty] | VV | 2 | 2 | True | 0 | ROZPOCET
| VV |  | 29,30*2 |  | 58.6 | [13 empty] | VV | 2 | 2 | True | 0 | ROZPOCET
| VV |  | 29,30*2 |  | 58.6 | [13 empty] | VV | 2 | 2 | True | 0 | ROZPOCET
| VV |  | ozn. K11 | [15 empty] | VV | 2 | 1 | True | 0 | ROZPOCET
| VV |  | (17,18*1,33)*2 |  | 45.699 | [13 empty] | VV | 2 | 2 | True | 0 | ROZPOCET
| VV |  | ozn. K12 | [15 empty] | VV | 2 | 1 | True | 0 | ROZPOCET
| VV |  | 30,00*2 |  | 60 | [13 empty] | VV | 2 | 2 | True | 0 | ROZPOCET
| VV |  | ozn. K13 | [15 empty] | VV | 2 | 1 | True | 0 | ROZPOCET
| VV |  | 13,20*2 |  | 26.4 | [13 empty] | VV | 2 | 2 | True | 0 | ROZPOCET
| VV |  | 13,20*2 |  | 26.4 | [13 empty] | VV | 2 | 2 | True | 0 | ROZPOCET
| VV |  | ozn. K14 | [15 empty] | VV | 2 | 1 | True | 0 | ROZPOCET
| VV |  | (17,18*1,33)*2 |  | 45.699 | [13 empty] | VV | 2 | 2 | True | 0 | ROZPOCET
| VV |  | (17,18*1,33)*2 |  | 45.699 | [13 empty] | VV | 2 | 2 | True | 0 | ROZPOCET
| VV |  | 15,61*2 |  | 31.22 | [13 empty] | VV | 2 | 2 | True | 0 | ROZPOCET
| VV |  | ozn. K15 | [15 empty] | VV | 2 | 1 | True | 0 | ROZPOCET
| VV |  | 20,50*2 |  | 41 | [13 empty] | VV | 2 | 2 | True | 0 | ROZPOCET
| VV |  | ozn. K16 | [15 empty] | VV | 2 | 1 | True | 0 | ROZPOCET
| VV |  | 15,10*2 |  | 30.2 | [13 empty] | VV | 2 | 2 | True | 0 | ROZPOCET
| VV |  | okapnička stříšky | [15 empty] | VV | 2 | 1 | True | 0 | ROZPOCET
| VV |  | (55,21+47,05*2+11,36+27,90)*0,15 |  | 28.286 | [13 empty] | VV | 2 | 2 | True | 0 | ROZPOCET
| VV |  | pohledový ozub (stříšky) | [15 empty] | VV | 2 | 1 | True | 0 | ROZPOCET
| VV |  | (35,87+9,57+6,37+26,50+9,72+6,37+26,50+9,72+7,05+10,60+11,10)*(0,18+0,15) |  | 52.592 | [13 empty] | VV | 2 | 2 | True | 0 | ROZPOCET
| VV |  | Mezisoučet |  | 608.995 | [13 empty] | VV | 2 | 3 | True | 0 | ROZPOCET
| VV |  | Součet |  | 1848.234 | [13 empty] | VV | 2 | 4 | True | 1 | ROZPOCET
608 | K | 783923171 | Penetrační akrylátový nátěr hrubých betonových podlah | m2 | 2.28 |  | 0 | CS ÚRS 2024 01 |  |  | snížená |  | 0 | 0.00025 | 0.00057 | 0 | 0 | 16 | K | 2 |  |  |  | ROZPOCET | 0 | 0 | 0 | 0 | 0 | 2 | 0 | 16 | 1773164459
| PP |  | Penetrační nátěr betonových podlah hrubých akrylátový | [15 empty] | PP | 2
| Online PSC |  | https://podminky.urs.cz/item/CS_URS_2024_01/783923171 | [15 empty] | Online PSC | 2
| P |  | Poznámka k položce: ID: H 02 Na vyzrálé omítky, nekonstrukční a pohledový beton, skleněné tapety, dřevěné, papírové, sádrokartonové povrchy na dřevotřísku, na OSB desky, umakart, obklady a dlažby apod. Jednosložkový bezrozpouštědlový nátěr. Vodoodpudivý, difúzní. Materiálová báze: akrylát, plniva, aditiva, křemičitý písek. | [15 empty] | P | 2
| VV |  | skl SP 12 | [15 empty] | VV | 2 | 1 | True | 0 | ROZPOCET
| VV |  | mč 1.01 | [15 empty] | VV | 2 | 1 | True | 0 | ROZPOCET
| VV |  | 2,40*0,95 |  | 2.28 | [13 empty] | VV | 2 | 2 | True | 0 | ROZPOCET
| VV |  | Součet |  | 2.28 | [13 empty] | VV | 2 | 4 | True | 1 | ROZPOCET
609 | K | 783927161 | Krycí dvojnásobný akrylátový nátěr betonové podlahy | m2 | 2.28 |  | 0 | CS ÚRS 2024 01 |  |  | snížená |  | 0 | 0.00033 | 0.0007524 | 0 | 0 | 16 | K | 2 |  |  |  | ROZPOCET | 0 | 0 | 0 | 0 | 0 | 2 | 0 | 16 | -2142504654
| PP |  | Krycí (uzavírací) nátěr betonových podlah dvojnásobný akrylátový | [15 empty] | PP | 2
| Online PSC |  | https://podminky.urs.cz/item/CS_URS_2024_01/783927161 | [15 empty] | Online PSC | 2
| P |  | Poznámka k položce: ID: H 14 proniká hluboko do povrchu, reaguje s volným vápníkem nacházejícím se v betonu, dochází k hydrataci na krystalickou strukturu připomínající sklo a vytváří hydrát křemičitanu vápenatého (CSH). Póry jsou “zaskleny” a vytvrzují horní vrstvu betonu. Směs oxidu křemičitého zlepšuje hustotu a tvrdost betonu a snižuje nasákavost I pronikání nečistot. | [15 empty] | P | 2
| VV |  | skl SP 12 | [15 empty] | VV | 2 | 1 | True | 0 | ROZPOCET
| VV |  | mč 1.01 | [15 empty] | VV | 2 | 1 | True | 0 | ROZPOCET
| VV |  | 2,40*0,95 |  | 2.28 | [13 empty] | VV | 2 | 2 | True | 0 | ROZPOCET
| VV |  | Součet |  | 2.28 | [13 empty] | VV | 2 | 4 | True | 1 | ROZPOCET
| D | 784 | Dokončovací práce - malby a tapety |  |  |  | 0 | [5 empty] | 0 |  | 1.7989 |  | 0.085245 | 2 | D | 1 |  |  |  | ROZPOCET | [6 empty] | 0
610 | K | 784171101 | Zakrytí vnitřních podlah včetně pozdějšího odkrytí | m2 | 2505.92 |  | 0 | CS ÚRS 2024 01 |  |  | snížená |  | 0 | 0 | 0 | 3e-05 | 0.075178 | 16 | K | 2 |  |  |  | ROZPOCET | 0 | 0 | 0 | 0 | 0 | 2 | 0 | 16 | 1560413739
| PP |  | Zakrytí nemalovaných ploch (materiál ve specifikaci) včetně pozdějšího odkrytí podlah | [15 empty] | PP | 2
| Online PSC |  | https://podminky.urs.cz/item/CS_URS_2024_01/784171101 | [15 empty] | Online PSC | 2
| VV |  | 1PP | [15 empty] | VV | 2 | 1 | True | 0 | ROZPOCET
| VV |  | 862,88 |  | 862.88 | [13 empty] | VV | 2 | 2 | True | 0 | ROZPOCET
| VV |  | 1NP | [15 empty] | VV | 2 | 1 | True | 0 | ROZPOCET
| VV |  | 1643,04 |  | 1643.04 | [13 empty] | VV | 2 | 2 | True | 0 | ROZPOCET
| VV |  | Součet |  | 2505.92 | [13 empty] | VV | 2 | 4 | True | 1 | ROZPOCET
611 | M | 69311225 | geotextilie netkaná separační, ochranná, filtrační, drenážní PES 100g/m2 | m2 | 2631.216 |  | 0 | CS ÚRS 2024 01 |  |  | snížená |  | 0 | 0.0001 | 0.26312 | 0 | 0 | 32 | M | 2 |  |  |  | ROZPOCET | 0 | 0 | 0 | 0 | 0 | 2 | 0 | 16 | -1602791061
| PP |  | geotextilie netkaná separační, ochranná, filtrační, drenážní PES 100g/m2 | [15 empty] | PP | 2
| VV |  | 2505,92*1,05 'Přepočtené koeficientem množství |  | 2631.216 | [13 empty] | VV | 2 | 2 | False | 1 | ROZPOCET
612 | K | 784171111 | Zakrytí vnitřních ploch stěn v místnostech v do 3,80 m | m2 | 335.58 |  | 0 | CS ÚRS 2024 01 |  |  | snížená |  | 0 | 0 | 0 | 3e-05 | 0.010067 | 16 | K | 2 |  |  |  | ROZPOCET | 0 | 0 | 0 | 0 | 0 | 2 | 0 | 16 | -1063613879
| PP |  | Zakrytí nemalovaných ploch (materiál ve specifikaci) včetně pozdějšího odkrytí svislých ploch např. stěn, oken, dveří v místnostech výšky do 3,80 | [15 empty] | PP | 2
| Online PSC |  | https://podminky.urs.cz/item/CS_URS_2024_01/784171111 | [15 empty] | Online PSC | 2
| VV |  | okna | [15 empty] | VV | 2 | 1 | True | 0 | ROZPOCET
| VV |  | (1,80*2,25)*6*3 |  | 72.9 | [13 empty] | VV | 2 | 2 | True | 0 | ROZPOCET
| VV |  | (3,40*2,10)*7 |  | 49.98 | [13 empty] | VV | 2 | 2 | True | 0 | ROZPOCET
| VV |  | (4,10*2,10)*3 |  | 25.83 | [13 empty] | VV | 2 | 2 | True | 0 | ROZPOCET
| VV |  | 3,50*0,50 |  | 1.75 | [13 empty] | VV | 2 | 2 | True | 0 | ROZPOCET
| VV |  | 1,50*0,50 |  | 0.75 | [13 empty] | VV | 2 | 2 | True | 0 | ROZPOCET
| VV |  | 3,25*2,10 |  | 6.825 | [13 empty] | VV | 2 | 2 | True | 0 | ROZPOCET
| VV |  | (3,40*2,10)*2 |  | 14.28 | [13 empty] | VV | 2 | 2 | True | 0 | ROZPOCET
| VV |  | (1,25*2,10)*2 |  | 5.25 | [13 empty] | VV | 2 | 2 | True | 0 | ROZPOCET
| VV |  | dveře | [15 empty] | VV | 2 | 1 | True | 0 | ROZPOCET
| VV |  | (1,50*2,65)*3 |  | 11.925 | [13 empty] | VV | 2 | 2 | True | 0 | ROZPOCET
| VV |  | (1,00*2,70)*6*3 |  | 48.6 | [13 empty] | VV | 2 | 2 | True | 0 | ROZPOCET
| VV |  | 1,00*2,70 |  | 2.7 | [13 empty] | VV | 2 | 2 | True | 0 | ROZPOCET
| VV |  | (1,00*2,71)*2 |  | 5.42 | [13 empty] | VV | 2 | 2 | True | 0 | ROZPOCET
| VV |  | francouzské okna | [15 empty] | VV | 2 | 1 | True | 0 | ROZPOCET
| VV |  | (5,20*2,70)*2 |  | 28.08 | [13 empty] | VV | 2 | 2 | True | 0 | ROZPOCET
| VV |  | (4,90*2,70)*2 |  | 26.46 | [13 empty] | VV | 2 | 2 | True | 0 | ROZPOCET
| VV |  | (1,60*2,70)*2 |  | 8.64 | [13 empty] | VV | 2 | 2 | True | 0 | ROZPOCET
| VV |  | 5,50*2,70 |  | 14.85 | [13 empty] | VV | 2 | 2 | True | 0 | ROZPOCET
| VV |  | 4,20*2,70 |  | 11.34 | [13 empty] | VV | 2 | 2 | True | 0 | ROZPOCET
| VV |  | Součet |  | 335.58 | [13 empty] | VV | 2 | 4 | True | 1 | ROZPOCET
613 | M | 28323153 | fólie pro malířské potřeby samolepicí 0,5mx100m | m2 | 335.58 |  | 0 | CS ÚRS 2024 01 |  |  | snížená |  | 0 | 4e-05 | 0.013423 | 0 | 0 | 32 | M | 2 |  |  |  | ROZPOCET | 0 | 0 | 0 | 0 | 0 | 2 | 0 | 16 | -1247127033
| PP |  | fólie pro malířské potřeby samolepicí 0,5mx100m | [15 empty] | PP | 2
614 | K | 784181121 | Hloubková jednonásobná bezbarvá penetrace podkladu v místnostech v do 3,80 m | m2 | 3260.901 |  | 0 | CS ÚRS 2024 01 |  |  | snížená |  | 0 | 0.0002 | 0.65218 | 0 | 0 | 16 | K | 2 |  |  |  | ROZPOCET | 0 | 0 | 0 | 0 | 0 | 2 | 0 | 16 | 1153961853
| PP |  | Penetrace podkladu jednonásobná hloubková akrylátová bezbarvá v místnostech výšky do 3,80 m | [15 empty] | PP | 2
| Online PSC |  | https://podminky.urs.cz/item/CS_URS_2024_01/784181121 | [15 empty] | Online PSC | 2
| P |  | Poznámka k položce: ID: H 03 Jednosložková nízkoviskózní kapalina s hloubkovým penetrujícím účinkem na savé podklady. Na bázi modifikovaného styren-akrylátového kopolymeru, s nano-částicemi. | [15 empty] | P | 2
| VV |  | OMÍTKA NAD OBKLADY | [15 empty] | VV | 2 | 1 | True | 0 | ROZPOCET
| VV |  | skl ST3; ST4 | [15 empty] | VV | 2 | 1 | True | 0 | ROZPOCET
| VV |  | 67,672 |  | 67.672 | [13 empty] | VV | 2 | 2 | True | 0 | ROZPOCET
| VV |  | Mezisoučet |  | 67.672 | [13 empty] | VV | 2 | 3 | True | 0 | ROZPOCET
| VV |  | OMÍTKA STĚN VNITŘNÍCH | [15 empty] | VV | 2 | 1 | True | 0 | ROZPOCET
| VV |  | skl ST1; ST2; ST3; ST4; ST6; ST7 | [15 empty] | VV | 2 | 1 | True | 0 | ROZPOCET
| VV |  | 1795,388 |  | 1795.388 | [13 empty] | VV | 2 | 2 | True | 0 | ROZPOCET
| VV |  | Mezisoučet |  | 1795.388 | [13 empty] | VV | 2 | 3 | True | 0 | ROZPOCET
| VV |  | skl ST21 | [15 empty] | VV | 2 | 1 | True | 0 | ROZPOCET
| VV |  | 1NP | [15 empty] | VV | 2 | 1 | True | 0 | ROZPOCET
| VV |  | (1,20+8,95)*2,70*2 |  | 54.81 | [13 empty] | VV | 2 | 2 | True | 0 | ROZPOCET
| VV |  | -3,40*2,10*2 |  | -14.28 | [13 empty] | VV | 2 | 2 | True | 0 | ROZPOCET
| VV |  | 40,785*2,70*2 |  | 220.239 | [13 empty] | VV | 2 | 2 | True | 0 | ROZPOCET
| VV |  | -4,1*2,10*2 |  | -17.22 | [13 empty] | VV | 2 | 2 | True | 0 | ROZPOCET
| VV |  | -(3,40*2,10)*2*2 |  | -28.56 | [13 empty] | VV | 2 | 2 | True | 0 | ROZPOCET
| VV |  | -1,50*2,65*2 |  | -7.95 | [13 empty] | VV | 2 | 2 | True | 0 | ROZPOCET
| VV |  | Mezisoučet |  | 207.039 | [13 empty] | VV | 2 | 3 | True | 0 | ROZPOCET
| VV |  | skl ST7 | [15 empty] | VV | 2 | 1 | True | 0 | ROZPOCET
| VV |  | 1PP | [15 empty] | VV | 2 | 1 | True | 0 | ROZPOCET
| VV |  | 3,32*2,52 |  | 8.366 | [13 empty] | VV | 2 | 2 | True | 0 | ROZPOCET
| VV |  | Mezisoučet |  | 8.366 | [13 empty] | VV | 2 | 3 | True | 0 | ROZPOCET
| VV |  | skl ST5 | [15 empty] | VV | 2 | 1 | True | 0 | ROZPOCET
| VV |  | mč 0.02 | [15 empty] | VV | 2 | 1 | True | 0 | ROZPOCET
| VV |  | 6,20*2,52 |  | 15.624 | [13 empty] | VV | 2 | 2 | True | 0 | ROZPOCET
| VV |  | -0,95*2,52 |  | -2.394 | [13 empty] | VV | 2 | 2 | True | 0 | ROZPOCET
| VV |  | -2,00*2,02 |  | -4.04 | [13 empty] | VV | 2 | 2 | True | 0 | ROZPOCET
| VV |  | mč 0.03 | [15 empty] | VV | 2 | 1 | True | 0 | ROZPOCET
| VV |  | 4,00*2,52 |  | 10.08 | [13 empty] | VV | 2 | 2 | True | 0 | ROZPOCET
| VV |  | -1,97*0,90 |  | -1.773 | [13 empty] | VV | 2 | 2 | True | 0 | ROZPOCET
| VV |  | mč 0.04 | [15 empty] | VV | 2 | 1 | True | 0 | ROZPOCET
| VV |  | 22,555*2,52 |  | 56.839 | [13 empty] | VV | 2 | 2 | True | 0 | ROZPOCET
| VV |  | -(0,90*1,97)*2 |  | -3.546 | [13 empty] | VV | 2 | 2 | True | 0 | ROZPOCET
| VV |  | mč 0.05 | [15 empty] | VV | 2 | 1 | True | 0 | ROZPOCET
| VV |  | 2,00*2,52 |  | 5.04 | [13 empty] | VV | 2 | 2 | True | 0 | ROZPOCET
| VV |  | -0,90*1,97 |  | -1.773 | [13 empty] | VV | 2 | 2 | True | 0 | ROZPOCET
| VV |  | Mezisoučet |  | 74.057 | [13 empty] | VV | 2 | 3 | True | 0 | ROZPOCET
| VV |  | stropy omítka | [15 empty] | VV | 2 | 1 | True | 0 | ROZPOCET
| VV |  | 1108,379 |  | 1108.379 | [13 empty] | VV | 2 | 2 | True | 0 | ROZPOCET
| VV |  | Mezisoučet |  | 1108.379 | [13 empty] | VV | 2 | 3 | True | 0 | ROZPOCET
| VV |  | Součet |  | 3260.901 | [13 empty] | VV | 2 | 4 | True | 1 | ROZPOCET
615 | K | 784211101 | Dvojnásobné bílé malby ze směsí za mokra výborně oděruvzdorných v místnostech v do 3,80 m | m2 | 3346.935 |  | 0 | CS ÚRS 2024 01 |  |  | snížená |  | 0 | 0.00026 | 0.8702 | 0 | 0 | 16 | K | 2 |  |  |  | ROZPOCET | 0 | 0 | 0 | 0 | 0 | 2 | 0 | 16 | 861948168
| PP |  | Malby z malířských směsí oděruvzdorných za mokra dvojnásobné, bílé za mokra oděruvzdorné výborně v místnostech výšky do 3,80 m | [15 empty] | PP | 2
| Online PSC |  | https://podminky.urs.cz/item/CS_URS_2024_01/784211101 | [15 empty] | Online PSC | 2
| P |  | Poznámka k položce: ID: H 09 Barva musí být určena pro malování stěn a stropů interiérů realizovaných z minerálních omítek, sádrových omítek i sádrokartonových desek. Bělost min. 92% BaSO4. Aplikovat min. 2 vrstvy. | [15 empty] | P | 2
| VV |  | OMÍTKA NAD OBKLADY | [15 empty] | VV | 2 | 1 | True | 0 | ROZPOCET
| VV |  | skl ST3; ST4 | [15 empty] | VV | 2 | 1 | True | 0 | ROZPOCET
| VV |  | 67,672 |  | 67.672 | [13 empty] | VV | 2 | 2 | True | 0 | ROZPOCET
| VV |  | Mezisoučet |  | 67.672 | [13 empty] | VV | 2 | 3 | True | 0 | ROZPOCET
| VV |  | OMÍTKA STĚN VNITŘNÍCH | [15 empty] | VV | 2 | 1 | True | 0 | ROZPOCET
| VV |  | skl ST1; ST2; ST3; ST4; ST6; ST7 | [15 empty] | VV | 2 | 1 | True | 0 | ROZPOCET
| VV |  | 1795,388 |  | 1795.388 | [13 empty] | VV | 2 | 2 | True | 0 | ROZPOCET
| VV |  | Mezisoučet |  | 1795.388 | [13 empty] | VV | 2 | 3 | True | 0 | ROZPOCET
| VV |  | skl ST21 | [15 empty] | VV | 2 | 1 | True | 0 | ROZPOCET
| VV |  | 1NP | [15 empty] | VV | 2 | 1 | True | 0 | ROZPOCET
| VV |  | (1,20+8,95)*2,70 |  | 27.405 | [13 empty] | VV | 2 | 2 | True | 0 | ROZPOCET
| VV |  | -3,40*2,10 |  | -7.14 | [13 empty] | VV | 2 | 2 | True | 0 | ROZPOCET
| VV |  | 40,785*2,70 |  | 110.12 | [13 empty] | VV | 2 | 2 | True | 0 | ROZPOCET
| VV |  | -4,1*2,10 |  | -8.61 | [13 empty] | VV | 2 | 2 | True | 0 | ROZPOCET
| VV |  | -(3,40*2,10)*2 |  | -14.28 | [13 empty] | VV | 2 | 2 | True | 0 | ROZPOCET
| VV |  | -1,50*2,65 |  | -3.975 | [13 empty] | VV | 2 | 2 | True | 0 | ROZPOCET
| VV |  | Mezisoučet |  | 103.52 | [13 empty] | VV | 2 | 3 | True | 0 | ROZPOCET
| VV |  | skl ST7 | [15 empty] | VV | 2 | 1 | True | 0 | ROZPOCET
| VV |  | 1PP | [15 empty] | VV | 2 | 1 | True | 0 | ROZPOCET
| VV |  | 3,32*2,52 |  | 8.366 | [13 empty] | VV | 2 | 2 | True | 0 | ROZPOCET
| VV |  | Mezisoučet |  | 8.366 | [13 empty] | VV | 2 | 3 | True | 0 | ROZPOCET
| VV |  | skl ST5 | [15 empty] | VV | 2 | 1 | True | 0 | ROZPOCET
| VV |  | mč 0.02 | [15 empty] | VV | 2 | 1 | True | 0 | ROZPOCET
| VV |  | 6,20*2,52 |  | 15.624 | [13 empty] | VV | 2 | 2 | True | 0 | ROZPOCET
| VV |  | -0,95*2,52 |  | -2.394 | [13 empty] | VV | 2 | 2 | True | 0 | ROZPOCET
| VV |  | -2,00*2,02 |  | -4.04 | [13 empty] | VV | 2 | 2 | True | 0 | ROZPOCET
| VV |  | mč 0.03 | [15 empty] | VV | 2 | 1 | True | 0 | ROZPOCET
| VV |  | 4,00*2,52 |  | 10.08 | [13 empty] | VV | 2 | 2 | True | 0 | ROZPOCET
| VV |  | -1,97*0,90 |  | -1.773 | [13 empty] | VV | 2 | 2 | True | 0 | ROZPOCET
| VV |  | mč 0.04 | [15 empty] | VV | 2 | 1 | True | 0 | ROZPOCET
| VV |  | 22,555*2,52 |  | 56.839 | [13 empty] | VV | 2 | 2 | True | 0 | ROZPOCET
| VV |  | -(0,90*1,97)*2 |  | -3.546 | [13 empty] | VV | 2 | 2 | True | 0 | ROZPOCET
| VV |  | mč 0.05 | [15 empty] | VV | 2 | 1 | True | 0 | ROZPOCET
| VV |  | 2,00*2,52 |  | 5.04 | [13 empty] | VV | 2 | 2 | True | 0 | ROZPOCET
| VV |  | -0,90*1,97 |  | -1.773 | [13 empty] | VV | 2 | 2 | True | 0 | ROZPOCET
| VV |  | Mezisoučet |  | 74.057 | [13 empty] | VV | 2 | 3 | True | 0 | ROZPOCET
| VV |  | podhled H1 | [15 empty] | VV | 2 | 1 | True | 0 | ROZPOCET
| VV |  | 128,010 |  | 128.01 | [13 empty] | VV | 2 | 2 | True | 0 | ROZPOCET
| VV |  | Mezisoučet |  | 128.01 | [13 empty] | VV | 2 | 3 | True | 0 | ROZPOCET
| VV |  | podhled H2 | [15 empty] | VV | 2 | 1 | True | 0 | ROZPOCET
| VV |  | 56,24 |  | 56.24 | [13 empty] | VV | 2 | 2 | True | 0 | ROZPOCET
| VV |  | čelo | [15 empty] | VV | 2 | 1 | True | 0 | ROZPOCET
| VV |  | mč 1.03 | [15 empty] | VV | 2 | 1 | True | 0 | ROZPOCET
| VV |  | 2,65*0,15 |  | 0.398 | [13 empty] | VV | 2 | 2 | True | 0 | ROZPOCET
| VV |  | mč 1.19 | [15 empty] | VV | 2 | 1 | True | 0 | ROZPOCET
| VV |  | (4,10+3,40*2)*0,15 |  | 1.635 | [13 empty] | VV | 2 | 2 | True | 0 | ROZPOCET
| VV |  | mč 1.33 | [15 empty] | VV | 2 | 1 | True | 0 | ROZPOCET
| VV |  | (4,10+3,40*2)*0,15 |  | 1.635 | [13 empty] | VV | 2 | 2 | True | 0 | ROZPOCET
| VV |  | mč 1.47 | [15 empty] | VV | 2 | 1 | True | 0 | ROZPOCET
| VV |  | (4,10+3,40*2)*0,15 |  | 1.635 | [13 empty] | VV | 2 | 2 | True | 0 | ROZPOCET
| VV |  | Mezisoučet |  | 61.543 | [13 empty] | VV | 2 | 3 | True | 0 | ROZPOCET
| VV |  | stropy omítka | [15 empty] | VV | 2 | 1 | True | 0 | ROZPOCET
| VV |  | 1108,379 |  | 1108.379 | [13 empty] | VV | 2 | 2 | True | 0 | ROZPOCET
| VV |  | Mezisoučet |  | 1108.379 | [13 empty] | VV | 2 | 3 | True | 0 | ROZPOCET
| VV |  | Součet |  | 3346.935 | [13 empty] | VV | 2 | 4 | True | 1 | ROZPOCET
| D | OST | Ostatní výrobky |  |  |  | 0 | [5 empty] | 0 |  | 0 |  | 0 | 4 | D | 1 |  |  |  | ROZPOCET | [6 empty] | 0
616 | K | R-pol OST-001 | D+M Venkovní žaluzie EZ90, rozměr v. 1000, š. 4800 mm, ozn. A01 - vč. všech syst. detailů, kotvení, kování, lišt, povrchové úpravy, pomocného a spojovacího materiálu | ks | 1 |  | 0 |  |  |  | snížená |  | 0 | 0 | 0 | 0 | 0 | 4 | K | 2 |  |  |  | ROZPOCET | 0 | 0 | 0 | 0 | 0 | 2 | 0 | 4 | 264312369
| PP |  | D+M Venkovní žaluzie EZ90, rozměr v. 1000, š. 4800 mm, ozn. A01 - vč. všech syst. detailů, kotvení, kování, lišt, povrchové úpravy, pomocného a spojovacího materiálu | [15 empty] | PP | 2
| P |  | Poznámka k položce: - Hliníkové lamely EZ90, zaomítací vodící lišty s těsnícími kartáči. Vedení - textilní nosič ze speciálních syntetických vláken, šířka pásky 8mm. Motorový navíjecí mechanismus - ovládání nástěnným vypínačem, ovladačem, nebo smart home. Čidlo větru a oslunění - Barevný odstín RAL 7038 - Povrchová úprava lak | [15 empty] | P | 2
617 | K | R-pol OST-002 | D+M Venkovní žaluzie EZ90, rozměr v. 1000, š. 1650 mm, ozn. A02- vč. všech syst. detailů, kotvení, kování, lišt, povrchové úpravy, pomocného a spojovacího materiálu | ks | 1 |  | 0 |  |  |  | snížená |  | 0 | 0 | 0 | 0 | 0 | 4 | K | 2 |  |  |  | ROZPOCET | 0 | 0 | 0 | 0 | 0 | 2 | 0 | 4 | 2018208330
| PP |  | D+M Venkovní žaluzie EZ90, rozměr v. 1000, š. 1650 mm, ozn. A02- vč. všech syst. detailů, kotvení, kování, lišt, povrchové úpravy, pomocného a spojovacího materiálu | [15 empty] | PP | 2
| P |  | Poznámka k položce: - Hliníkové lamely EZ90, zaomítací vodící lišty s těsnícími kartáči. Vedení - textilní nosič ze speciálních syntetických vláken, šířka pásky 8mm. Motorový navíjecí mechanismus - ovládání nástěnným vypínačem, ovladačem, nebo smart home. Čidlo větru a oslunění - Barevný odstín RAL 7038 - Povrchová úprava lak | [15 empty] | P | 2
618 | K | R-pol OST-003 | D+M Venkovní žaluzie EZ90, rozměr v. 1000, š. 4800 mm, ozn. A03- vč. všech syst. detailů, kotvení, kování, lišt, povrchové úpravy, pomocného a spojovacího materiálu | ks | 1 |  | 0 |  |  |  | snížená |  | 0 | 0 | 0 | 0 | 0 | 4 | K | 2 |  |  |  | ROZPOCET | 0 | 0 | 0 | 0 | 0 | 2 | 0 | 4 | 2134029770
| PP |  | D+M Venkovní žaluzie EZ90, rozměr v. 1000, š. 4800 mm, ozn. A03- vč. všech syst. detailů, kotvení, kování, lišt, povrchové úpravy, pomocného a spojovacího materiálu | [15 empty] | PP | 2
| P |  | Poznámka k položce: - Hliníkové lamely EZ90, zaomítací vodící lišty s těsnícími kartáči. Vedení - textilní nosič ze speciálních syntetických vláken, šířka pásky 8mm. Motorový navíjecí mechanismus - ovládání nástěnným vypínačem, ovladačem, nebo smart home. Čidlo větru a oslunění - Barevný odstín RAL 7038 - Povrchová úprava lak | [15 empty] | P | 2
619 | K | R-pol OST-004 | D+M Venkovní žaluzie EZ90, rozměr v. 1000, š. 1650 mm, ozn. A04- vč. všech syst. detailů, kotvení, kování, lišt, povrchové úpravy, pomocného a spojovacího materiálu | ks | 1 |  | 0 |  |  |  | snížená |  | 0 | 0 | 0 | 0 | 0 | 4 | K | 2 |  |  |  | ROZPOCET | 0 | 0 | 0 | 0 | 0 | 2 | 0 | 4 | -119985265
| PP |  | D+M Venkovní žaluzie EZ90, rozměr v. 1000, š. 1650 mm, ozn. A04- vč. všech syst. detailů, kotvení, kování, lišt, povrchové úpravy, pomocného a spojovacího materiálu | [15 empty] | PP | 2
| P |  | Poznámka k položce: - Hliníkové lamely EZ90, zaomítací vodící lišty s těsnícími kartáči. Vedení - textilní nosič ze speciálních syntetických vláken, šířka pásky 8mm. Motorový navíjecí mechanismus - ovládání nástěnným vypínačem, ovladačem, nebo smart home. Čidlo větru a oslunění - Barevný odstín RAL 7038 - Povrchová úprava lak | [15 empty] | P | 2
620 | K | R-pol OST-005 | D+M Venkovní žaluzie EZ90, rozměr v. 1000, š. 4800 mm, ozn. A05- vč. všech syst. detailů, kotvení, kování, lišt, povrchové úpravy, pomocného a spojovacího materiálu | ks | 1 |  | 0 |  |  |  | snížená |  | 0 | 0 | 0 | 0 | 0 | 4 | K | 2 |  |  |  | ROZPOCET | 0 | 0 | 0 | 0 | 0 | 2 | 0 | 4 | -118432364
| PP |  | D+M Venkovní žaluzie EZ90, rozměr v. 1000, š. 4800 mm, ozn. A05- vč. všech syst. detailů, kotvení, kování, lišt, povrchové úpravy, pomocného a spojovacího materiálu | [15 empty] | PP | 2
| P |  | Poznámka k položce: - Hliníkové lamely EZ90, zaomítací vodící lišty s těsnícími kartáči. Vedení - textilní nosič ze speciálních syntetických vláken, šířka pásky 8mm. Motorový navíjecí mechanismus - ovládání nástěnným vypínačem, ovladačem, nebo smart home. Čidlo větru a oslunění - Barevný odstín jednobarevné, dle výběru investora - Povrchová úprava přírodní | [15 empty] | P | 2
621 | K | R-pol OST-006 | D+M Venkovní žaluzie EZ90, rozměr v. 1000, š. 1650 mm, ozn. A06- vč. všech syst. detailů, kotvení, kování, lišt, povrchové úpravy, pomocného a spojovacího materiálu | ks | 1 |  | 0 |  |  |  | snížená |  | 0 | 0 | 0 | 0 | 0 | 4 | K | 2 |  |  |  | ROZPOCET | 0 | 0 | 0 | 0 | 0 | 2 | 0 | 4 | 1478578145
| PP |  | D+M Venkovní žaluzie EZ90, rozměr v. 1000, š. 1650 mm, ozn. A06- vč. všech syst. detailů, kotvení, kování, lišt, povrchové úpravy, pomocného a spojovacího materiálu | [15 empty] | PP | 2
| P |  | Poznámka k položce: - Hliníkové lamely EZ90, zaomítací vodící lišty s těsnícími kartáči. Vedení - textilní nosič ze speciálních syntetických vláken, šířka pásky 8mm. Motorový navíjecí mechanismus - ovládání nástěnným vypínačem, ovladačem, nebo smart home. Čidlo větru a oslunění - Barevný odstín jednobarevné, dle výběru investora - Povrchová úprava přírodní | [15 empty] | P | 2
622 | K | R-pol OST-007 | D+M Zaoblený systém ochrany stěn, ozn. A07- vč. všech syst. detailů, kotvení, kování, lišt, povrchové úpravy, pomocného a spojovacího materiálu | m | 157 |  | 0 |  |  |  | snížená |  | 0 | 0 | 0 | 0 | 0 | 4 | K | 2 |  |  |  | ROZPOCET | 0 | 0 | 0 | 0 | 0 | 2 | 0 | 4 | -2143221363
| PP |  | D+M Zaoblený systém ochrany stěn, ozn. A07- vč. všech syst. detailů, kotvení, kování, lišt, povrchové úpravy, pomocného a spojovacího materiálu | [15 empty] | PP | 2
| P |  | Poznámka k položce: - Z hladkého PVC upevněného na hliníkové kolejnici. Povrch pokryt ochranou fólií. Hloubka dílu 200 mm, š. 30 mm. Dodávka po 4 bm, možnost zařezávat dle potřeby. Hmotnost 1,4 kg/bm. Výška spodní hrany 200 mm od čisté podlahy. V místě všech hlavních chodeb. - Barevný odstín jednobarevné, dle výběru investora - Povrchová úprava lak | [15 empty] | P | 2
623 | K | R-pol OST-008 | D+M Informační tabulky uvnitř objektu v 1.NP, ozn. A08- vč. všech syst. detailů, kotvení, pomocného a spojovacího materiálu | ks | 38 |  | 0 |  |  |  | snížená |  | 0 | 0 | 0 | 0 | 0 | 4 | K | 2 |  |  |  | ROZPOCET | 0 | 0 | 0 | 0 | 0 | 2 | 0 | 4 | 244361558
| PP |  | D+M Soubor informačních tabulek uvnitř objektu v 1.NP, ozn. A08- vč. všech syst. detailů, kotvení, pomocného a spojovacího materiálu | [15 empty] | PP | 2
| P |  | Poznámka k položce: - Zahrnující označení dveří, všech místností včetně jejich účelu. Skladba podklad, informační vyměnitelná část a ochranná transparentní část. V hlavní budově domova U fontány v Přelouči stříbrný rámeček z kartáčované nerezi s prosklením a možností výměny. - Barevný odstín jednobarevné, dle výběru investora | [15 empty] | P | 2
624 | K | R-pol OST-009 | D+M Prostup pro kabely s integrovanou bitumenovou manžetou, ozn. A09- vč. všech syst. detailů, kotvení, pomocného a spojovacího materiálu | ks | 3 |  | 0 |  |  |  | snížená |  | 0 | 0 | 0 | 0 | 0 | 4 | K | 2 |  |  |  | ROZPOCET | 0 | 0 | 0 | 0 | 0 | 2 | 0 | 4 | 1689232943
| PP |  | D+M Prostup pro kabely s integrovanou bitumenovou manžetou, ozn. A09- vč. všech syst. detailů, kotvení, pomocného a spojovacího materiálu | [15 empty] | PP | 2
| P |  | Poznámka k položce: - Integrovaná bitumenová manžeta (modifikovaný asfaltový pás). Výška nad izolaci 800 mm, hloubka pod izolaci dle tl. stropní kce. Materiál polyamid DN 75mm. - Barevný odstín RAL 7038 - Povrchová úprava lak | [15 empty] | P | 2
625 | K | R-pol OST-010 | D+M Video zvonkové tablo, rozměr 300x220 mm, ozn. A10- vč. všech syst. detailů, kotvení, pomocného a spojovacího materiálu | ks | 1 |  | 0 |  |  |  | snížená |  | 0 | 0 | 0 | 0 | 0 | 4 | K | 2 |  |  |  | ROZPOCET | 0 | 0 | 0 | 0 | 0 | 2 | 0 | 4 | 937101392
| PP |  | D+M Video zvonkové tablo, rozměr 300x220 mm, ozn. A10- vč. všech syst. detailů, kotvení, pomocného a spojovacího materiálu | [15 empty] | PP | 2
| P |  | Poznámka k položce: - Materiál nerezová ocel INOX, tloušťka 4mm, krytí IP54, odolnost IK07. Jmenovky a displej odolné proti poškrabání a ohni, podsvětlené LED. Dodáván s instalační krabicí pro zapuštěnou montáž do zdiva, barevná kamera - úhel záběru 124° horizontálně, 100° vert - Barevný odstín jednobarevné, dle výběru investora | [15 empty] | P | 2
626 | K | R-pol OST-011 | D+M Nerezová poštovní schránka k zazdění, ozn. A11- vč. všech syst. detailů, kotvení, pomocného a spojovacího materiálu | ks | 1 |  | 0 |  |  |  | snížená |  | 0 | 0 | 0 | 0 | 0 | 4 | K | 2 |  |  |  | ROZPOCET | 0 | 0 | 0 | 0 | 0 | 2 | 0 | 4 | -139833391
| PP |  | D+M Nerezová poštovní schránka k zazdění, ozn. A11- vč. všech syst. detailů, kotvení, pomocného a spojovacího materiálu | [15 empty] | PP | 2
| P |  | Poznámka k položce: - Nerezová uzamykatelná poštovní schránka k zazdění, s nastavitelnou hloubkou. Součástí je nerezový L profil pro orámování zadních dvířek a začištění stavebního otvoru. 3 x klíč. Vhoz a výběr zepředu s vhozovou klapkou. Materiál ocelový plech. - Barevný odstín jednobarevné, dle výběru investora | [15 empty] | P | 2
627 | K | R-pol OST-012 | D+M Informační značení v prostoru garáží, ozn. A12- vč. všech syst. Detailů a materiálu | ks | 25 |  | 0 |  |  |  | snížená |  | 0 | 0 | 0 | 0 | 0 | 4 | K | 2 |  |  |  | ROZPOCET | 0 | 0 | 0 | 0 | 0 | 2 | 0 | 4 | 818829035
| PP |  | D+M Soubor informačního značení v prostoru garáží, ozn. A12- vč. všech syst. detailů, kotvení, pomocného a spojovacího materiálu | [15 empty] | PP | 2
| P |  | Poznámka k položce: - Číselné označení parkovacích stání, vodorovné značení míst pro invalidy podle vyhlášky 398/2009 Sb., označení parkovacích míst s možností nabíjení elektromobilů. - Barevný odstín jednobarevné, dle výběru investora | [15 empty] | P | 2
628 | K | R-pol OST-013 | D+M Informační tabulky v 1.PP, ozn. A13- vč. všech syst. detailů, kotvení, pomocného a spojovacího materiálu | ks | 5 |  | 0 |  |  |  | snížená |  | 0 | 0 | 0 | 0 | 0 | 4 | K | 2 |  |  |  | ROZPOCET | 0 | 0 | 0 | 0 | 0 | 2 | 0 | 4 | -2134609716
| PP |  | D+M Soubor informačních tabulek v 1.PP, ozn. A13- vč. všech syst. detailů, kotvení, pomocného a spojovacího materiálu | [15 empty] | PP | 2
| P |  | Poznámka k položce: - Označením účelu místností 0.02; 0.03; 0.04 tabulka z broušené nerezi tl. 1,5 mm formát A4 s vyleptaným označením místností včetně kotvení do stěn. | [15 empty] | P | 2
629 | K | R-pol OST-014 | D+M Zrcadlo WC invalidé, rozměr 400x600 mm, ozn. A14- vč. všech syst. detailů, kotvení, pomocného a spojovacího materiálu | ks | 19 |  | 0 |  |  |  | snížená |  | 0 | 0 | 0 | 0 | 0 | 4 | K | 2 |  |  |  | ROZPOCET | 0 | 0 | 0 | 0 | 0 | 2 | 0 | 4 | -26459459
| PP |  | D+M Zrcadlo WC invalidé, rozměr 400x600 mm, ozn. A14- vč. všech syst. detailů, kotvení, pomocného a spojovacího materiálu | [15 empty] | PP | 2
| P |  | Poznámka k položce: - Zrcadlo výklopné v rámu, nerez lesk. | [15 empty] | P | 2
630 | K | R-pol OST-015 | D+M Zrcadlo nad umyvadlo WC, rozměr 650x750 mm, ozn. A15- vč. všech syst. detailů, kotvení, pomocného a spojovacího materiálu | ks | 4 |  | 0 |  |  |  | snížená |  | 0 | 0 | 0 | 0 | 0 | 4 | K | 2 |  |  |  | ROZPOCET | 0 | 0 | 0 | 0 | 0 | 2 | 0 | 4 | -1360980941
| PP |  | D+M Zrcadlo nad umyvadlo WC, rozměr 650x750 mm, ozn. A15- vč. všech syst. detailů, kotvení, pomocného a spojovacího materiálu | [15 empty] | PP | 2
| P |  | Poznámka k položce: - Síla 5mm, s jemně broušenou hranou. Zrcadlo bude zasazeno do obkladu nad umyvadlem. | [15 empty] | P | 2
631 | K | R-pol OST-016 | D+M Dočasný billboard, rozměr 5100x2400 mm, ozn. A16- vč. všech syst. detailů, kotvení, pomocného a spojovacího materiálu | ks | 1 |  | 0 |  |  |  | snížená |  | 0 | 0 | 0 | 0 | 0 | 4 | K | 2 |  |  |  | ROZPOCET | 0 | 0 | 0 | 0 | 0 | 2 | 0 | 4 | -199511073
| PP |  | D+M Dočasný billboard, rozměr 5100x2400 mm, ozn. A16- vč. všech syst. detailů, kotvení, pomocného a spojovacího materiálu | [15 empty] | PP | 2
| P |  | Poznámka k položce: - Dočasný billboard, umístěný po dobu realizace projektu v místě realizace projektu, včetně betonových patek / zemních vrtutů. | [15 empty] | P | 2
632 | K | R-pol OST-017 | D+M Stálá pamětní deska, rozměr 300x400 mm, ozn. A17- vč. všech syst. detailů, kotvení, pomocného a spojovacího materiálu | ks | 1 |  | 0 |  |  |  | snížená |  | 0 | 0 | 0 | 0 | 0 | 4 | K | 2 |  |  |  | ROZPOCET | 0 | 0 | 0 | 0 | 0 | 2 | 0 | 4 | -1740201395
| PP |  | D+M Stálá pamětní deska, rozměr 300x400 mm, ozn. A17- vč. všech syst. detailů, kotvení, pomocného a spojovacího materiálu | [15 empty] | PP | 2
| P |  | Poznámka k položce: - Stálá pamětní deska, umístěná bezprostředně po dokončení realizace projektu v místě realizace projektu. | [15 empty] | P | 2
633 | K | R-pol OST-018 | D+M Prostupová tvarovka typ BDF - s těsnícími manžetami mezi pažnicemi a potrubím, průměr 160 mm, ozn. A18- vč. všech syst. detailů, kotvení, pomocného a spojovacího materiálu | ks | 20 |  | 0 |  |  |  | snížená |  | 0 | 0 | 0 | 0 | 0 | 4 | K | 2 |  |  |  | ROZPOCET | 0 | 0 | 0 | 0 | 0 | 2 | 0 | 4 | 928841526
| PP |  | D+M Prostupová tvarovka typ BDF - s těsnícími manžetami mezi pažnicemi a potrubím, průměr 160 mm, ozn. A18- vč. všech syst. detailů, kotvení, pomocného a spojovacího materiálu | [15 empty] | PP | 2
| P |  | Poznámka k položce: - Silnostěnné a plnostěnné PVC • tlaková odolnost 7,0 bar (těsnící hřeben 4LOCK) • pro vodorovné konstrukce (základové desky). Standardní dodávaná délka tvarovky (možno krátit na stavbě) = 500 mm. | [15 empty] | P | 2
634 | K | R-pol OST-019 | D+M Prostupová pažnice Typ FE - s těsnícími manžetami mezi pažnicemi a potrubím, průměr 160 mm, ozn. A19- vč. všech syst. detailů, kotvení, pomocného a spojovacího materiálu | ks | 26 |  | 0 |  |  |  | snížená |  | 0 | 0 | 0 | 0 | 0 | 4 | K | 2 |  |  |  | ROZPOCET | 0 | 0 | 0 | 0 | 0 | 2 | 0 | 4 | 1010056082
| PP |  | D+M Prostupová pažnice Typ FE - s těsnícími manžetami mezi pažnicemi a potrubím, průměr 160 mm, ozn. A19- vč. všech syst. detailů, kotvení, pomocného a spojovacího materiálu | [15 empty] | PP | 2
| P |  | Poznámka k položce: - Silnostěnné a plnostěnné PVC • tlaková odolnost 7,0 bar (těsnící hřeben 4LOCK) • svislé konstrukce. Standardní dodávaná délka tvarovky (možno krátit na stavbě) = 500 mm. | [15 empty] | P | 2
635 | K | R-pol OST-020 | D+M Vlhkuvzdorná revizní dvířka určená pro montáž do sádrokartonu, rozměr 400x400x12,5 GKBi US, ozn. A20- vč. všech syst. detailů, kotvení, pomocného a spojovacího materiálu | ks | 23 |  | 0 |  |  |  | snížená |  | 0 | 0 | 0 | 0 | 0 | 4 | K | 2 |  |  |  | ROZPOCET | 0 | 0 | 0 | 0 | 0 | 2 | 0 | 4 | 836214489
| PP |  | D+M Vlhkuvzdorná revizní dvířka určená pro montáž do sádrokartonu, rozměr 400x400x12,5 GKBi US, ozn. A20- vč. všech syst. detailů, kotvení, pomocného a spojovacího materiálu | [15 empty] | PP | 2
| P |  | Poznámka k položce: - Vhodné pro sádrokartonové desky o síle 12,5 mm. Dvířka umožňují rychlý a pohodlný přístup k revizním otvorům. Mechanismus otevírání, který zajišťuje bezpečné uzavření. Otevírání nebo zavírání zatlačením - tlakový zámek. | [15 empty] | P | 2
636 | K | R-pol OST-021 | D+M Protipožární revizní dvířka pod obklad určená pro montáž do zdiva, rozměr 400x400 GKF US EI45, ozn. A21- vč. všech syst. detailů, kotvení, pomocného a spojovacího materiálu | ks | 26 |  | 0 |  |  |  | snížená |  | 0 | 0 | 0 | 0 | 0 | 4 | K | 2 |  |  |  | ROZPOCET | 0 | 0 | 0 | 0 | 0 | 2 | 0 | 4 | -923563385
| PP |  | D+M Protipožární revizní dvířka pod obklad určená pro montáž do zdiva, rozměr 400x400 GKF US EI45, ozn. A21- vč. všech syst. detailů, kotvení, pomocného a spojovacího materiálu | [15 empty] | PP | 2
| P |  | Poznámka k položce: - Výplň vnitřního rámu je tvořena zelenou protipožární impregnovanou deskou GKFi, upevněnou pomocí samovrtných šroubů. Panty jsou posunuté a křídlo dvířek připraveno pro nalepení keramického obkladu. Tlakový zámek | [15 empty] | P | 2
637 | K | R-pol OST-022 | D+M Protipožární revizní dvířka do zdiva, rozměr 400x400 GKF US EI45, ozn. A22- vč. všech syst. detailů, kotvení, pomocného a spojovacího materiálu | ks | 4 |  | 0 |  |  |  | snížená |  | 0 | 0 | 0 | 0 | 0 | 4 | K | 2 |  |  |  | ROZPOCET | 0 | 0 | 0 | 0 | 0 | 2 | 0 | 4 | 1372391160
| PP |  | D+M Protipožární revizní dvířka do zdiva, rozměr 400x400 GKF US EI45, ozn. A22- vč. všech syst. detailů, kotvení, pomocného a spojovacího materiálu | [15 empty] | PP | 2
| P |  | Poznámka k položce: - Revizní dvířka GKF 400 x 400 x 25 s US tlačným zámkem jsou určena pro montáž do zdiva a zděných systémů stěny, kde je požadavek na protipožární odolnost a protipožárními požadavky druhu DP1. | [15 empty] | P | 2
638 | K | R-pol OST-023 | D+M Dopravní značení, ozn. A23- vč. všech syst. detailů, kotvení, pomocného a spojovacího materiálu | ks | 1 |  | 0 |  |  |  | snížená |  | 0 | 0 | 0 | 0 | 0 | 4 | K | 2 |  |  |  | ROZPOCET | 0 | 0 | 0 | 0 | 0 | 2 | 0 | 4 | 1353745219
| PP |  | D+M Dopravní značení, ozn. A23- vč. všech syst. detailů, kotvení, pomocného a spojovacího materiálu | [15 empty] | PP | 2
| P |  | Poznámka k položce: - Stávající vjezd do areálu bude označen příslušnou dopravní značkou omezující vjezd do areálu. | [15 empty] | P | 2
| D | PŽ | Požární výrobky |  |  |  | 0 | [5 empty] | 0 |  | 0 |  | 0 | 1 | D | 1 |  |  |  | ROZPOCET | [6 empty] | 0
639 | K | R-pol Ž-001 | D+M Nástěnný hydrant - hadicový systém, ozn. Ž01 - vč. všech syst. detailů, kotvení, pomocného a spojovacího materiálu | ks | 1 |  | 0 |  |  |  | snížená |  | 0 | 0 | 0 | 0 | 0 | 4 | K | 2 |  |  |  | ROZPOCET | 0 | 0 | 0 | 0 | 0 | 2 | 0 | 4 | 1166771776
| PP |  | D+M Nástěnný hydrant - hadicový systém, ozn. Ž01 - vč. všech syst. detailů, kotvení, pomocného a spojovacího materiálu | [15 empty] | PP | 2
| P |  | Poznámka k položce: Hadicový systém o jmenovité světlosti 19 mm, 30 m tvarově stálá hadice, osazovat ve výšce 1,1 m až 1,3 m nad podlahou (měřeno ke středu zařízení). | [15 empty] | P | 2
640 | K | R-pol Ž-002 | D+M Nástěnný hydrant - hadicový systém, ozn. Ž02 - vč. všech syst. detailů, kotvení, pomocného a spojovacího materiálu | ks | 1 |  | 0 |  |  |  | snížená |  | 0 | 0 | 0 | 0 | 0 | 4 | K | 2 |  |  |  | ROZPOCET | 0 | 0 | 0 | 0 | 0 | 2 | 0 | 4 | -692276803
| PP |  | D+M Nástěnný hydrant - hadicový systém, ozn. Ž02 - vč. všech syst. detailů, kotvení, pomocného a spojovacího materiálu | [15 empty] | PP | 2
| P |  | Poznámka k položce: Hadicový systém o jmenovité světlosti 19 mm, 30 m tvarově stálá hadice, osazovat ve výšce 1,1 m až 1,3 m nad podlahou (měřeno ke středu zařízení). | [15 empty] | P | 2
641 | K | R-pol Ž-003 | D+M Nástěnný hydrant - hadicový systém, ozn. Ž03 - vč. všech syst. detailů, kotvení, pomocného a spojovacího materiálu | ks | 1 |  | 0 |  |  |  | snížená |  | 0 | 0 | 0 | 0 | 0 | 4 | K | 2 |  |  |  | ROZPOCET | 0 | 0 | 0 | 0 | 0 | 2 | 0 | 4 | -711550562
| PP |  | D+M Nástěnný hydrant - hadicový systém, ozn. Ž03 - vč. všech syst. detailů, kotvení, pomocného a spojovacího materiálu | [15 empty] | PP | 2
| P |  | Poznámka k položce: Hadicový systém o jmenovité světlosti 19 mm, 30 m tvarově stálá hadice, osazovat ve výšce 1,1 m až 1,3 m nad podlahou (měřeno ke středu zařízení). | [15 empty] | P | 2
642 | K | R-pol Ž-004 | D+M Přenosný hasicí přístroj, ozn. Ž04 - vč. všech syst. detailů, kotvení, pomocného a spojovacího materiálu | ks | 2 |  | 0 |  |  |  | snížená |  | 0 | 0 | 0 | 0 | 0 | 4 | K | 2 |  |  |  | ROZPOCET | 0 | 0 | 0 | 0 | 0 | 2 | 0 | 4 | 153929948
| PP |  | D+M Přenosný hasicí přístroj, ozn. Ž04 - vč. všech syst. detailů, kotvení, pomocného a spojovacího materiálu | [15 empty] | PP | 2
| P |  | Poznámka k položce: PHP práškový s hasicí schopností 34A/183B. Rukojeť max. 1,5 m nad podlahou, umísťují se tak, aby jejich vzájemná vzdálenost byla nejvíc 30 m. | [15 empty] | P | 2
643 | K | R-pol Ž-005 | D+M Přenosný hasicí přístroj, ozn. Ž05 - vč. všech syst. detailů, kotvení, pomocného a spojovacího materiálu | ks | 1 |  | 0 |  |  |  | snížená |  | 0 | 0 | 0 | 0 | 0 | 4 | K | 2 |  |  |  | ROZPOCET | 0 | 0 | 0 | 0 | 0 | 2 | 0 | 4 | -1799916996
| PP |  | D+M Přenosný hasicí přístroj, ozn. Ž05 - vč. všech syst. detailů, kotvení, pomocného a spojovacího materiálu | [15 empty] | PP | 2
| P |  | Poznámka k položce: PHP práškový, hasicí schopnost 21A/113B. Rukojeť max. 1,5 m nad podlahou, umísťují se tak, aby jejich vzájemná vzdálenost byla nejvíc 30 m. | [15 empty] | P | 2
644 | K | R-pol Ž-006 | D+M Přenosný hasicí přístroj, ozn. Ž06 - vč. všech syst. detailů, kotvení, pomocného a spojovacího materiálu | ks | 1 |  | 0 |  |  |  | snížená |  | 0 | 0 | 0 | 0 | 0 | 4 | K | 2 |  |  |  | ROZPOCET | 0 | 0 | 0 | 0 | 0 | 2 | 0 | 4 | 206198141
| PP |  | D+M Přenosný hasicí přístroj, ozn. Ž06 - vč. všech syst. detailů, kotvení, pomocného a spojovacího materiálu | [15 empty] | PP | 2
| P |  | Poznámka k položce: PHP práškový, hasicí schopnost 21A/113B. Rukojeť max. 1,5 m nad podlahou, umísťují se tak, aby jejich vzájemná vzdálenost byla nejvíc 30 m. | [15 empty] | P | 2
645 | K | R-pol Ž-007 | D+M Přenosný hasicí přístroj, ozn. Ž07 - vč. všech syst. detailů, kotvení, pomocného a spojovacího materiálu | ks | 1 |  | 0 |  |  |  | snížená |  | 0 | 0 | 0 | 0 | 0 | 4 | K | 2 |  |  |  | ROZPOCET | 0 | 0 | 0 | 0 | 0 | 2 | 0 | 4 | -1687331570
| PP |  | D+M Přenosný hasicí přístroj, ozn. Ž07 - vč. všech syst. detailů, kotvení, pomocného a spojovacího materiálu | [15 empty] | PP | 2
| P |  | Poznámka k položce: PHP práškový s hasicí schopností 34A/183B. Rukojeť max. 1,5 m nad podlahou, umísťují se tak, aby jejich vzájemná vzdálenost byla nejvíc 30 m. | [15 empty] | P | 2
646 | K | R-pol Ž-008 | D+M Přenosný hasicí přístroj, ozn. Ž08 - vč. všech syst. detailů, kotvení, pomocného a spojovacího materiálu | ks | 2 |  | 0 |  |  |  | snížená |  | 0 | 0 | 0 | 0 | 0 | 4 | K | 2 |  |  |  | ROZPOCET | 0 | 0 | 0 | 0 | 0 | 2 | 0 | 4 | -1719474735
| PP |  | D+M Přenosný hasicí přístroj, ozn. Ž08 - vč. všech syst. detailů, kotvení, pomocného a spojovacího materiálu | [15 empty] | PP | 2
| P |  | Poznámka k položce: PHP práškový, hasicí schopnost 21A/113B. Rukojeť max. 1,5 m nad podlahou, umísťují se tak, aby jejich vzájemná vzdálenost byla nejvíc 30 m. | [15 empty] | P | 2
647 | K | R-pol Ž-009 | D+M Přenosný hasicí přístroj, ozn. Ž09 - vč. všech syst. detailů, kotvení, pomocného a spojovacího materiálu | ks | 1 |  | 0 |  |  |  | snížená |  | 0 | 0 | 0 | 0 | 0 | 4 | K | 2 |  |  |  | ROZPOCET | 0 | 0 | 0 | 0 | 0 | 2 | 0 | 4 | 1113610347
| PP |  | D+M Přenosný hasicí přístroj, ozn. Ž09 - vč. všech syst. detailů, kotvení, pomocného a spojovacího materiálu | [15 empty] | PP | 2
| P |  | Poznámka k položce: PHP práškový s hasicí schopností 34A/183B. Rukojeť max. 1,5 m nad podlahou, umísťují se tak, aby jejich vzájemná vzdálenost byla nejvíc 30 m. | [15 empty] | P | 2
648 | K | R-pol Ž-010 | D+M Přenosný hasicí přístroj, ozn. Ž10 - vč. všech syst. detailů, kotvení, pomocného a spojovacího materiálu | ks | 1 |  | 0 |  |  |  | snížená |  | 0 | 0 | 0 | 0 | 0 | 4 | K | 2 |  |  |  | ROZPOCET | 0 | 0 | 0 | 0 | 0 | 2 | 0 | 4 | 1217868900
| PP |  | D+M Přenosný hasicí přístroj, ozn. Ž10 - vč. všech syst. detailů, kotvení, pomocného a spojovacího materiálu | [15 empty] | PP | 2
| P |  | Poznámka k položce: PHP práškový, hasicí schopnost 21A/113B. Rukojeť max. 1,5 m nad podlahou, umísťují se tak, aby jejich vzájemná vzdálenost byla nejvíc 30 m. | [15 empty] | P | 2
649 | K | R-pol Ž-011 | D+M Výstražná tabulka, ozn. Ž11 - vč. všech syst. detailů, kotvení, pomocného a spojovacího materiálu | ks | 1 |  | 0 |  |  |  | snížená |  | 0 | 0 | 0 | 0 | 0 | 4 | K | 2 |  |  |  | ROZPOCET | 0 | 0 | 0 | 0 | 0 | 2 | 0 | 4 | 1872036372
| PP |  | D+M Výstražná tabulka, ozn. Ž11 - vč. všech syst. detailů, kotvení, pomocného a spojovacího materiálu | [15 empty] | PP | 2
| P |  | Poznámka k položce: Tlačítko „FVE STOP“ bude zřetelně označené. | [15 empty] | P | 2
650 | K | R-pol Ž-012 | D+M Výstražná tabulka, ozn. Ž12 - vč. všech syst. detailů, kotvení, pomocného a spojovacího materiálu | ks | 1 |  | 0 |  |  |  | snížená |  | 0 | 0 | 0 | 0 | 0 | 4 | K | 2 |  |  |  | ROZPOCET | 0 | 0 | 0 | 0 | 0 | 2 | 0 | 4 | 762556903
| PP |  | D+M Výstražná tabulka, ozn. Ž12 - vč. všech syst. detailů, kotvení, pomocného a spojovacího materiálu | [15 empty] | PP | 2
| P |  | Poznámka k položce: Ve smyslu ČSN EN 13501-6. Vypínací prvek TOTAL STOP bude označen textovou tabulkou „TOTAL STOP“. | [15 empty] | P | 2
651 | K | R-pol Ž-013 | D+M Výstražná tabulka, ozn. Ž13 - vč. všech syst. detailů, kotvení, pomocného a spojovacího materiálu | ks | 2 |  | 0 |  |  |  | snížená |  | 0 | 0 | 0 | 0 | 0 | 4 | K | 2 |  |  |  | ROZPOCET | 0 | 0 | 0 | 0 | 0 | 2 | 0 | 4 | 1188387270
| PP |  | D+M Výstražná tabulka, ozn. Ž13 - vč. všech syst. detailů, kotvení, pomocného a spojovacího materiálu | [15 empty] | PP | 2
| P |  | Poznámka k položce: Komín musí být označen dle ČSN EN 1443. | [15 empty] | P | 2
652 | K | R-pol Ž-014 | D+M Výstražná tabulka, ozn. Ž14 - vč. všech syst. detailů, kotvení, pomocného a spojovacího materiálu | ks | 3 |  | 0 |  |  |  | snížená |  | 0 | 0 | 0 | 0 | 0 | 4 | K | 2 |  |  |  | ROZPOCET | 0 | 0 | 0 | 0 | 0 | 2 | 0 | 4 | 1055155130
| PP |  | D+M Výstražná tabulka, ozn. Ž14 - vč. všech syst. detailů, kotvení, pomocného a spojovacího materiálu | [15 empty] | PP | 2
| P |  | Poznámka k položce: U vstupu do objektu označení: „Na střeše jsou umístěny fotovoltaické panely“ a výstrahy označující přítomnost fotovoltaické instalace podle čl. 712.514.101 normy ČSN 33200-7-712 ed.2. Dále budou požárně bezpečnostními tabulkami podle ČSN EN ISO 7010. | [15 empty] | P | 2
653 | K | R-pol Ž-015 | D+M Výstražná tabulka, ozn. Ž15 - vč. všech syst. detailů, kotvení, pomocného a spojovacího materiálu | ks | 3 |  | 0 |  |  |  | snížená |  | 0 | 0 | 0 | 0 | 0 | 4 | K | 2 |  |  |  | ROZPOCET | 0 | 0 | 0 | 0 | 0 | 2 | 0 | 4 | -1400874156
| PP |  | D+M Výstražná tabulka, ozn. Ž15 - vč. všech syst. detailů, kotvení, pomocného a spojovacího materiálu | [15 empty] | PP | 2
| P |  | Poznámka k položce: Veškerá zařízení FVE budou označena příslušnými požárně bezpečnostními značkami. | [15 empty] | P | 2
654 | K | R-pol Ž-016 | D+M Výstražná tabulka, ozn. Ž16 - vč. všech syst. detailů, kotvení, pomocného a spojovacího materiálu | ks | 9 |  | 0 |  |  |  | snížená |  | 0 | 0 | 0 | 0 | 0 | 4 | K | 2 |  |  |  | ROZPOCET | 0 | 0 | 0 | 0 | 0 | 2 | 0 | 4 | -1172139836
| PP |  | D+M Výstražná tabulka, ozn. Ž16 - vč. všech syst. detailů, kotvení, pomocného a spojovacího materiálu | [15 empty] | PP | 2
| P |  | Poznámka k položce: Přenosné hasicí přístroje. PHP budou umístěny v posuzovaných prostorech, řádně Označeny, přístupné a s rukojetí ve výšce max. 1,5 m nad přilehlou úrovní podlahy. | [15 empty] | P | 2
655 | K | R-pol Ž-017 | D+M Výstražné tabulky (únikový východ), ozn. Ž17.1 - vč. všech syst. detailů, kotvení, pomocného a spojovacího materiálu | ks | 5 |  | 0 |  |  |  | snížená |  | 0 | 0 | 0 | 0 | 0 | 4 | K | 2 |  |  |  | ROZPOCET | 0 | 0 | 0 | 0 | 0 | 2 | 0 | 4 | -763428965
| PP |  | D+M Výstražné tabulky (únikový východ), ozn. Ž17.1 - vč. všech syst. detailů, kotvení, pomocného a spojovacího materiálu | [15 empty] | PP | 2
| P |  | Poznámka k položce: U výstupů na terén budou instalovány značky "Únikový východ". Hlavní uzávěr vody a hlavní vypínač elektrické energie musí být označeny příslušnou tabulkou. Náležitosti výstražných a bezpečnostních tabulek stanoví ČS ISO 3864. | [15 empty] | P | 2
656 | K | R-pol Ž-018 | D+M Výstražné tabulky (H.U.V.), ozn. Ž17.2 - vč. všech syst. detailů, kotvení, pomocného a spojovacího materiálu | ks | 1 |  | 0 |  |  |  | snížená |  | 0 | 0 | 0 | 0 | 0 | 4 | K | 2 |  |  |  | ROZPOCET | 0 | 0 | 0 | 0 | 0 | 2 | 0 | 4 | -1724654340
| PP |  | D+M Výstražné tabulky (H.U.V.), ozn. Ž17.2 - vč. všech syst. detailů, kotvení, pomocného a spojovacího materiálu | [15 empty] | PP | 2
| P |  | Poznámka k položce: U výstupů na terén budou instalovány značky "Únikový východ". Hlavní uzávěr vody a hlavní vypínač elektrické energie musí být označeny příslušnou tabulkou. Náležitosti výstražných a bezpečnostních tabulek stanoví ČS ISO 3864. | [15 empty] | P | 2
657 | K | R-pol Ž-019 | D+M Výstražné tabulky (H.V.E.), ozn. Ž17.3 - vč. všech syst. detailů, kotvení, pomocného a spojovacího materiálu | ks | 1 |  | 0 |  |  |  | snížená |  | 0 | 0 | 0 | 0 | 0 | 4 | K | 2 |  |  |  | ROZPOCET | 0 | 0 | 0 | 0 | 0 | 2 | 0 | 4 | 912654642
| PP |  | D+M Výstražné tabulky (H.V.E.), ozn. Ž17.3 - vč. všech syst. detailů, kotvení, pomocného a spojovacího materiálu | [15 empty] | PP | 2
| P |  | Poznámka k položce: U výstupů na terén budou instalovány značky "Únikový východ". Hlavní uzávěr vody a hlavní vypínač elektrické energie musí být označeny příslušnou tabulkou. Náležitosti výstražných a bezpečnostních tabulek stanoví ČS ISO 3864. | [15 empty] | P | 2
658 | K | R-pol Ž-020 | D+M Výstražná tabulka, ozn. Ž18 - vč. všech syst. detailů, kotvení, pomocného a spojovacího materiálu | ks | 1 |  | 0 |  |  |  | snížená |  | 0 | 0 | 0 | 0 | 0 | 4 | K | 2 |  |  |  | ROZPOCET | 0 | 0 | 0 | 0 | 0 | 2 | 0 | 4 | 902083034
| PP |  | D+M Výstražná tabulka, ozn. Ž18 - vč. všech syst. detailů, kotvení, pomocného a spojovacího materiálu | [15 empty] | PP | 2
| P |  | Poznámka k položce: dle čl. I.2.3.1 a) garáž je určena pro parkování vozidel s kapalnými paliv a elektromobilů. Vjezd automobilů s plynnými palivy bude omezen značkou – ZÁKAZ VJEZDU AUT NA LPG a CNG. | [15 empty] | P | 2
659 | K | R-pol Ž-021 | D+M Výstražná tabulka, ozn. Ž19 - vč. všech syst. detailů, kotvení, pomocného a spojovacího materiálu | ks | 1 |  | 0 |  |  |  | snížená |  | 0 | 0 | 0 | 0 | 0 | 4 | K | 2 |  |  |  | ROZPOCET | 0 | 0 | 0 | 0 | 0 | 2 | 0 | 4 | 274733423
| PP |  | D+M Výstražná tabulka, ozn. Ž19 - vč. všech syst. detailů, kotvení, pomocného a spojovacího materiálu | [15 empty] | PP | 2
| P |  | Poznámka k položce: Tlačítko „STOP VYPÍNACÍ NABÍJECÍ STANICE“ bude zřetelně označené. | [15 empty] | P | 2

## D.101.04 - Zdravotně tech...
[9 empty] | >> skryté sloupce << | [9 empty] | {0092a4e3-bd66-46ba-bf70-db41324c8222}
1
| KRYCÍ LIST SOUPISU PRACÍ | [8 empty] | v --- níže se nacházejí doplnkové a pomocné údaje k sestavám --- v | [8 empty] | False
Stavba:
KOMUNITNÍ POBYTOVÉ SLUŽBY PRO SENIORY PŘELOUČ
Objekt:
D.101 - KPS PŘELOUČ
Soupis:
D.101.04 - Zdravotně technické instalace
| KSO: |  | 801 |  |  | CC-CZ:
| Místo: |  | Libušina 1060, 535 01 Přelouč |  |  | Datum: | 15. 4. 2024
| Zadavatel: |  |  |  |  | IČ: | 70892822
|  | Pardubický kraj |  |  |  | DIČ: | CZ70892822
| Uchazeč: |  |  |  |  | IČ: | Vyplň údaj
|  | Vyplň údaj |  |  |  | DIČ: | Vyplň údaj
| Projektant: |  |  |  |  | IČ: | 08879737
|  | Quality Group s.r.o. |  |  |  | DIČ: | CZ08879737
| Zpracovatel: |  |  |  |  | IČ: | Vyplň údaj
|  | Vyplň údaj |  |  |  | DIČ: | Vyplň údaj
Poznámka:
Pokud se ve stavebním rozpočtu vyskytují obchodní názvy materiálů, slouží pouze pro vyjádření vlastností materiálů a mohou být nahrazeny materiály se stejnými nebo lepšími vlastnostmi. Při naceňování je nutné brát v úvahu celkovou projektovou dokumentaci. Jedná se o orientační výkazy výměr, které je nutno ověřit dodavatelskou firmou. V případě nesrovnalostí je nutné kontaktovat projektanta. Součástí nabídkové ceny musí být veškeré náklady, aby cena byla konečná. Každým uchazečem vyplněná položka musí obsahovat veškeré technicky a logicky dovoditélné součásti dodávky a montáže. Označení výrobků konkrétním výrobcem v projektu stavby vyjadřuje standard požadované kvality. Pokud uchazeč nabídne produkt od jiného výrobce je povinen dodržet standard a zároveň, přejímá odpovědnost za správnost náhrady - splnění všech parametrů a koordinaci se všemi navazujícími profesemi, eventuelní nutnost úpravy projektu pro výběr zhotovitele půjde k tíží uchazeče (vybraného dodavatele). Položky níže vykázané je nutné nacenit včetně přívozu, složení, naložení, manipulace, montáže, napojení, kotvení, kování, spojovacího materiálu, povrchové úpravy, atp.
| Cena bez DPH | [5 empty] | 0
|  |  | Základ daně |  |  | Sazba daně | Výše daně
| DPH | základní | 0 |  |  | 21% | 0
|  | snížená | 0 |  |  | 12% | 0
|  | zákl. přenesená | 0 |  |  | 21% | 0
|  | sníž. přenesená | 0 |  |  | 12% | 0
|  | nulová | 0 |  |  | 0% | 0
| Cena s DPH |  |  | v | CZK |  | 0
| Projektant |  |  | Zpracovatel
| Datum a podpis: |  | Razítko | Datum a podpis: |  |  | Razítko
| Objednavatel |  |  | Uchazeč
| Datum a podpis: |  | Razítko | Datum a podpis: |  |  | Razítko
REKAPITULACE ČLENĚNÍ SOUPISU PRACÍ
Stavba:
KOMUNITNÍ POBYTOVÉ SLUŽBY PRO SENIORY PŘELOUČ
Objekt:
D.101 - KPS PŘELOUČ
Soupis:
D.101.04 - Zdravotně technické instalace
Místo: |  |  | Libušina 1060, 535 01 Přelouč |  |  | Datum: | 15. 4. 2024
Zadavatel: |  |  | Pardubický kraj |  |  | Projektant: | Quality Group s.r.o.
Uchazeč: |  |  | Vyplň údaj |  |  | Zpracovatel: | Vyplň údaj
Kód dílu - Popis | [6 empty] | Cena celkem [CZK]
Náklady ze soupisu prací | [6 empty] | 0 | [12 empty] | -1
| HSV - Práce a dodávky HSV | [5 empty] | 0
| 1 - Zemní práce | [5 empty] | 0
| 3 - Svislé a kompletní konstrukce | [5 empty] | 0
| 6 - Úpravy povrchů, podlahy a osazování výplní | [5 empty] | 0
| 8 - Trubní vedení | [5 empty] | 0
| 9 - Ostatní konstrukce a práce, bourání | [5 empty] | 0
| 997 - Přesun sutě | [5 empty] | 0
| PSV - Práce a dodávky PSV | [5 empty] | 0
| 713 - Izolace tepelné | [5 empty] | 0
| 721 - Zdravotechnika - vnitřní kanalizace | [5 empty] | 0
| 722 - Zdravotechnika - vnitřní vodovod | [5 empty] | 0
| 725 - Zdravotechnika - zařizovací předměty | [5 empty] | 0
| 726 - Zdravotechnika - předstěnové instalace | [5 empty] | 0
| 562 - Dešťová kanalizace | [5 empty] | 0
SOUPIS PRACÍ
Stavba:
KOMUNITNÍ POBYTOVÉ SLUŽBY PRO SENIORY PŘELOUČ
Objekt:
D.101 - KPS PŘELOUČ
Soupis:
D.101.04 - Zdravotně technické instalace
Místo: |  |  | Libušina 1060, 535 01 Přelouč |  |  | Datum: | 15. 4. 2024
Zadavatel: |  |  | Pardubický kraj |  |  | Projektant: | Quality Group s.r.o.
Uchazeč: |  |  | Vyplň údaj |  |  | Zpracovatel: | Vyplň údaj
PČ | Typ | Kód | Popis | MJ | Množství | J.cena [CZK] | Cena celkem [CZK] | Cenová soustava |  |  | DPH | J. Nh [h] | Nh celkem [h] | J. hmotnost [t] | Hmotnost celkem [t] | J. suť [t] | Suť Celkem [t]
Náklady soupisu celkem | [6 empty] | 0 | [5 empty] | 0 |  | 0 |  | 0 |  | D | -1 | [7 empty] | 0
| D | HSV | Práce a dodávky HSV |  |  |  | 0 | [5 empty] | 0 |  | 0 |  | 0 | 1 | D | 0 | ROZPOCET | [6 empty] | 0
| D | 1 | Zemní práce |  |  |  | 0 | [5 empty] | 0 |  | 0 |  | 0 | 1 | D | 1 | ROZPOCET | [6 empty] | 0
1 | K | 132212131 | Hloubení nezapažených rýh šířky do 800 mm ručně s urovnáním dna do předepsaného profilu a spádu v hornině třídy těžitelnosti I skupiny 3 soudržných | m3 | 30 |  | 0 | CS ÚRS 2024 01 |  |  | snížená |  | 0 | 0 | 0 | 0 | 0 | 4 | K | 2 | ROZPOCET | 0 | 0 | 0 | 0 | 0 | 2 | 0 | 4 | 960872278
| PP |  | Hloubení nezapažených rýh šířky do 800 mm ručně s urovnáním dna do předepsaného profilu a spádu v hornině třídy těžitelnosti I skupiny 3 soudržných | [15 empty] | PP | 2
| Online PSC |  | https://podminky.urs.cz/item/CS_URS_2024_01/132212131 | [15 empty] | Online PSC | 2
2 | K | 174112102 | Zásyp sypaninou z jakékoliv horniny při překopech inženýrských sítí ručně objemu do 30 m3 s uložením výkopku ve vrstvách se zhutněním v uzavřených prostorách s urovnáním povrchu zásypu | m3 | 30 |  | 0 | CS ÚRS 2024 01 |  |  | snížená |  | 0 | 0 | 0 | 0 | 0 | 4 | K | 2 | ROZPOCET | 0 | 0 | 0 | 0 | 0 | 2 | 0 | 4 | -436621888
| PP |  | Zásyp sypaninou z jakékoliv horniny při překopech inženýrských sítí ručně objemu do 30 m3 s uložením výkopku ve vrstvách se zhutněním v uzavřených prostorách s urovnáním povrchu zásypu | [15 empty] | PP | 2
| Online PSC |  | https://podminky.urs.cz/item/CS_URS_2024_01/174112102 | [15 empty] | Online PSC | 2
| D | 3 | Svislé a kompletní konstrukce |  |  |  | 0 | [5 empty] | 0 |  | 0 |  | 0 | 1 | D | 1 | ROZPOCET | [6 empty] | 0
3 | K | 346244371 | Zazdívka rýh, potrubí, nik (výklenků) nebo kapes z pálených cihel na maltu tl. 140 mm | m2 | 180 |  | 0 | CS ÚRS 2024 01 |  |  | snížená |  | 0 | 0 | 0 | 0 | 0 | 4 | K | 2 | ROZPOCET | 0 | 0 | 0 | 0 | 0 | 2 | 0 | 4 | 320209705
| PP |  | Zazdívka rýh, potrubí, nik (výklenků) nebo kapes z pálených cihel na maltu tl. 140 mm | [15 empty] | PP | 2
| Online PSC |  | https://podminky.urs.cz/item/CS_URS_2024_01/346244371 | [15 empty] | Online PSC | 2
| D | 6 | Úpravy povrchů, podlahy a osazování výplní |  |  |  | 0 | [5 empty] | 0 |  | 0 |  | 0 | 1 | D | 1 | ROZPOCET | [6 empty] | 0
4 | K | 612135101 | Hrubá výplň rýh maltou jakékoli šířky rýhy ve stěnách | m2 | 235 |  | 0 | CS ÚRS 2024 01 |  |  | snížená |  | 0 | 0 | 0 | 0 | 0 | 4 | K | 2 | ROZPOCET | 0 | 0 | 0 | 0 | 0 | 2 | 0 | 4 | 25217579
| PP |  | Hrubá výplň rýh maltou jakékoli šířky rýhy ve stěnách | [15 empty] | PP | 2
| Online PSC |  | https://podminky.urs.cz/item/CS_URS_2024_01/612135101 | [15 empty] | Online PSC | 2
5 | K | 612321141 | Omítka vápenocementová vnitřních ploch nanášená ručně dvouvrstvá, tloušťky jádrové omítky do 10 mm a tloušťky štuku do 3 mm štuková svislých konstrukcí stěn | m2 | 335 |  | 0 | CS ÚRS 2024 01 |  |  | snížená |  | 0 | 0 | 0 | 0 | 0 | 4 | K | 2 | ROZPOCET | 0 | 0 | 0 | 0 | 0 | 2 | 0 | 4 | -626834735
| PP |  | Omítka vápenocementová vnitřních ploch nanášená ručně dvouvrstvá, tloušťky jádrové omítky do 10 mm a tloušťky štuku do 3 mm štuková svislých konstrukcí stěn | [15 empty] | PP | 2
| Online PSC |  | https://podminky.urs.cz/item/CS_URS_2024_01/612321141 | [15 empty] | Online PSC | 2
| D | 8 | Trubní vedení |  |  |  | 0 | [5 empty] | 0 |  | 0 |  | 0 | 1 | D | 1 | ROZPOCET | [6 empty] | 0
6 | K | 871265221 | Kanalizační potrubí z tvrdého PVC v otevřeném výkopu ve sklonu do 20 %, hladkého plnostěnného jednovrstvého, tuhost třídy SN 8 DN 110 | m | 94 |  | 0 | CS ÚRS 2023 02 |  |  | snížená |  | 0 | 0 | 0 | 0 | 0 | 4 | K | 2 | ROZPOCET | 0 | 0 | 0 | 0 | 0 | 2 | 0 | 4 | 93731270
| PP |  | Kanalizační potrubí z tvrdého PVC v otevřeném výkopu ve sklonu do 20 %, hladkého plnostěnného jednovrstvého, tuhost třídy SN 8 DN 110 | [15 empty] | PP | 2
| Online PSC |  | https://podminky.urs.cz/item/CS_URS_2023_02/871265221 | [15 empty] | Online PSC | 2
7 | K | 8713-01 | Kanalizační potrubí z tvrdého PVC tuhost třídy SN8 DN 125, D+M | m | 483 |  | 0 | Vlastní |  |  | snížená |  | 0 | 0 | 0 | 0 | 0 | 4 | K | 2 | ROZPOCET | 0 | 0 | 0 | 0 | 0 | 2 | 0 | 4 | 1440005104
| PP |  | Kanalizační potrubí z tvrdého PVC tuhost třídy SN8 DN 125, D+M | [15 empty] | PP | 2
8 | K | 871315221 | Kanalizační potrubí z tvrdého PVC v otevřeném výkopu ve sklonu do 20 %, hladkého plnostěnného jednovrstvého, tuhost třídy SN 8 DN 160 | m | 170 |  | 0 | CS ÚRS 2023 02 |  |  | snížená |  | 0 | 0 | 0 | 0 | 0 | 4 | K | 2 | ROZPOCET | 0 | 0 | 0 | 0 | 0 | 2 | 0 | 4 | -2030831556
| PP |  | Kanalizační potrubí z tvrdého PVC v otevřeném výkopu ve sklonu do 20 %, hladkého plnostěnného jednovrstvého, tuhost třídy SN 8 DN 160 | [15 empty] | PP | 2
| Online PSC |  | https://podminky.urs.cz/item/CS_URS_2023_02/871315221 | [15 empty] | Online PSC | 2
9 | K | 871355221 | Kanalizační potrubí z tvrdého PVC v otevřeném výkopu ve sklonu do 20 %, hladkého plnostěnného jednovrstvého, tuhost třídy SN 8 DN 200 | m | 54 |  | 0 | CS ÚRS 2023 02 |  |  | snížená |  | 0 | 0 | 0 | 0 | 0 | 4 | K | 2 | ROZPOCET | 0 | 0 | 0 | 0 | 0 | 2 | 0 | 4 | 421598343
| PP |  | Kanalizační potrubí z tvrdého PVC v otevřeném výkopu ve sklonu do 20 %, hladkého plnostěnného jednovrstvého, tuhost třídy SN 8 DN 200 | [15 empty] | PP | 2
| Online PSC |  | https://podminky.urs.cz/item/CS_URS_2023_02/871355221 | [15 empty] | Online PSC | 2
| D | 9 | Ostatní konstrukce a práce, bourání |  |  |  | 0 | [5 empty] | 0 |  | 0 |  | 0 | 1 | D | 1 | ROZPOCET | [6 empty] | 0
10 | K | 971042341 | Vybourání otvorů v betonových příčkách a zdech základových nebo nadzákladových plochy do 0,09 m2, tl. do 300 mm | kus | 20 |  | 0 | CS ÚRS 2024 01 |  |  | snížená |  | 0 | 0 | 0 | 0 | 0 | 4 | K | 2 | ROZPOCET | 0 | 0 | 0 | 0 | 0 | 2 | 0 | 4 | -128960114
| PP |  | Vybourání otvorů v betonových příčkách a zdech základových nebo nadzákladových plochy do 0,09 m2, tl. do 300 mm | [15 empty] | PP | 2
| Online PSC |  | https://podminky.urs.cz/item/CS_URS_2024_01/971042341 | [15 empty] | Online PSC | 2
11 | K | 974031153 | Vysekání rýh ve zdivu cihelném na maltu vápennou nebo vápenocementovou do hl. 100 mm a šířky do 100 mm | m | 1293 |  | 0 | CS ÚRS 2024 01 |  |  | snížená |  | 0 | 0 | 0 | 0 | 0 | 4 | K | 2 | ROZPOCET | 0 | 0 | 0 | 0 | 0 | 2 | 0 | 4 | -563443664
| PP |  | Vysekání rýh ve zdivu cihelném na maltu vápennou nebo vápenocementovou do hl. 100 mm a šířky do 100 mm | [15 empty] | PP | 2
| Online PSC |  | https://podminky.urs.cz/item/CS_URS_2024_01/974031153 | [15 empty] | Online PSC | 2
12 | K | 974031387 | Vysekání rýh ve zdivu cihelném na maltu vápennou nebo vápenocementovou pro komínové nebo ventilační průduchy do hl. 300 mm a šířky do 300 mm | m | 575 |  | 0 | CS ÚRS 2024 01 |  |  | snížená |  | 0 | 0 | 0 | 0 | 0 | 4 | K | 2 | ROZPOCET | 0 | 0 | 0 | 0 | 0 | 2 | 0 | 4 | 1827019081
| PP |  | Vysekání rýh ve zdivu cihelném na maltu vápennou nebo vápenocementovou pro komínové nebo ventilační průduchy do hl. 300 mm a šířky do 300 mm | [15 empty] | PP | 2
| Online PSC |  | https://podminky.urs.cz/item/CS_URS_2024_01/974031387 | [15 empty] | Online PSC | 2
| D | 997 | Přesun sutě |  |  |  | 0 | [5 empty] | 0 |  | 0 |  | 0 | 1 | D | 1 | ROZPOCET | [6 empty] | 0
13 | K | 997002611 | Nakládání suti a vybouraných hmot na dopravní prostředek pro vodorovné přemístění | t | 161.7 |  | 0 | CS ÚRS 2024 01 |  |  | snížená |  | 0 | 0 | 0 | 0 | 0 | 4 | K | 2 | ROZPOCET | 0 | 0 | 0 | 0 | 0 | 2 | 0 | 4 | -284230994
| PP |  | Nakládání suti a vybouraných hmot na dopravní prostředek pro vodorovné přemístění | [15 empty] | PP | 2
| Online PSC |  | https://podminky.urs.cz/item/CS_URS_2024_01/997002611 | [15 empty] | Online PSC | 2
14 | K | 997013154 | Vnitrostaveništní doprava suti a vybouraných hmot vodorovně do 50 m svisle s omezením mechanizace pro budovy a haly výšky přes 12 do 15 m | t | 161.7 |  | 0 | CS ÚRS 2024 01 |  |  | snížená |  | 0 | 0 | 0 | 0 | 0 | 4 | K | 2 | ROZPOCET | 0 | 0 | 0 | 0 | 0 | 2 | 0 | 4 | 1339405448
| PP |  | Vnitrostaveništní doprava suti a vybouraných hmot vodorovně do 50 m svisle s omezením mechanizace pro budovy a haly výšky přes 12 do 15 m | [15 empty] | PP | 2
| Online PSC |  | https://podminky.urs.cz/item/CS_URS_2024_01/997013154 | [15 empty] | Online PSC | 2
15 | K | 997013219 | Vnitrostaveništní doprava suti a vybouraných hmot vodorovně do 50 m Příplatek k cenám -3111 až -3217 za zvětšenou vodorovnou dopravu přes vymezenou dopravní vzdálenost za každých dalších i započatých 10 m | t | 646.8 |  | 0 | CS ÚRS 2024 01 |  |  | snížená |  | 0 | 0 | 0 | 0 | 0 | 4 | K | 2 | ROZPOCET | 0 | 0 | 0 | 0 | 0 | 2 | 0 | 4 | 940449896
| PP |  | Vnitrostaveništní doprava suti a vybouraných hmot vodorovně do 50 m Příplatek k cenám -3111 až -3217 za zvětšenou vodorovnou dopravu přes vymezenou dopravní vzdálenost za každých dalších i započatých 10 m | [15 empty] | PP | 2
| Online PSC |  | https://podminky.urs.cz/item/CS_URS_2024_01/997013219 | [15 empty] | Online PSC | 2
16 | K | 997013501 | Odvoz suti a vybouraných hmot na skládku nebo meziskládku se složením, na vzdálenost do 1 km | t | 161.7 |  | 0 | CS ÚRS 2024 01 |  |  | snížená |  | 0 | 0 | 0 | 0 | 0 | 4 | K | 2 | ROZPOCET | 0 | 0 | 0 | 0 | 0 | 2 | 0 | 4 | 614976378
| PP |  | Odvoz suti a vybouraných hmot na skládku nebo meziskládku se složením, na vzdálenost do 1 km | [15 empty] | PP | 2
| Online PSC |  | https://podminky.urs.cz/item/CS_URS_2024_01/997013501 | [15 empty] | Online PSC | 2
17 | K | 997013509 | Odvoz suti a vybouraných hmot na skládku nebo meziskládku se složením, na vzdálenost Příplatek k ceně za každý další i započatý 1 km přes 1 km | t | 4851 |  | 0 | CS ÚRS 2024 01 |  |  | snížená |  | 0 | 0 | 0 | 0 | 0 | 4 | K | 2 | ROZPOCET | 0 | 0 | 0 | 0 | 0 | 2 | 0 | 4 | 1233116988
| PP |  | Odvoz suti a vybouraných hmot na skládku nebo meziskládku se složením, na vzdálenost Příplatek k ceně za každý další i započatý 1 km přes 1 km | [15 empty] | PP | 2
| Online PSC |  | https://podminky.urs.cz/item/CS_URS_2024_01/997013509 | [15 empty] | Online PSC | 2
18 | K | 99710-0 | Poplatek za skládku suti - směs betonu,cihel,dřeva | t | 161.7 |  | 0 | Vlastní |  |  | snížená |  | 0 | 0 | 0 | 0 | 0 | 4 | K | 2 | ROZPOCET | 0 | 0 | 0 | 0 | 0 | 2 | 0 | 4 | 1587032937
| PP |  | Poplatek za skládku suti - směs betonu,cihel,dřeva | [15 empty] | PP | 2
| D | PSV | Práce a dodávky PSV |  |  |  | 0 | [5 empty] | 0 |  | 0 |  | 0 | 2 | D | 0 | ROZPOCET | [6 empty] | 0
| D | 713 | Izolace tepelné |  |  |  | 0 | [5 empty] | 0 |  | 0 |  | 0 | 2 | D | 1 | ROZPOCET | [6 empty] | 0
19 | K | 713491151 | Montáž izolace tepelné potrubí a ohybů - doplňky a konstrukční součástí ukončení líce izolace hliníkovou ukončovací páskou s přelepením samolepící Al páskou | m2 | 100 |  | 0 | CS ÚRS 2024 01 |  |  | snížená |  | 0 | 0 | 0 | 0 | 0 | 16 | K | 2 | ROZPOCET | 0 | 0 | 0 | 0 | 0 | 2 | 0 | 16 | 530182619
| PP |  | Montáž izolace tepelné potrubí a ohybů - doplňky a konstrukční součástí ukončení líce izolace hliníkovou ukončovací páskou s přelepením samolepící Al páskou | [15 empty] | PP | 2
| Online PSC |  | https://podminky.urs.cz/item/CS_URS_2024_01/713491151 | [15 empty] | Online PSC | 2
20 | M | 63154001 | páska samolepící hliníková š 50mm dl 50m | m | 2000 |  | 0 | CS ÚRS 2024 01 |  |  | snížená |  | 0 | 0 | 0 | 0 | 0 | 32 | M | 2 | ROZPOCET | 0 | 0 | 0 | 0 | 0 | 2 | 0 | 16 | 201980328
| PP |  | páska samolepící hliníková š 50mm dl 50m | [15 empty] | PP | 2
| D | 721 | Zdravotechnika - vnitřní kanalizace |  |  |  | 0 | [5 empty] | 0 |  | 0 |  | 0 | 2 | D | 1 | ROZPOCET | [6 empty] | 0
21 | K | 7211-01 | Jednoduchá odbočka 125/125-45° PVC-KG | ks | 30 |  | 0 | Vlastní |  |  | snížená |  | 0 | 0 | 0 | 0 | 0 | 16 | K | 2 | ROZPOCET | 0 | 0 | 0 | 0 | 0 | 2 | 0 | 16 | 42107032
| PP |  | Jednoduchá odbočka 125/125-45° PVC-KG | [15 empty] | PP | 2
22 | K | 7211-02 | Oblouk 125-45° PVC-KG | ks | 190 |  | 0 | Vlastní |  |  | snížená |  | 0 | 0 | 0 | 0 | 0 | 16 | K | 2 | ROZPOCET | 0 | 0 | 0 | 0 | 0 | 2 | 0 | 16 | -616442968
| PP |  | Oblouk 125-45° PVC-KG | [15 empty] | PP | 2
23 | K | 7211-03 | Oblouk 110-45° PVC-KG | ks | 36 |  | 0 | Vlastní |  |  | snížená |  | 0 | 0 | 0 | 0 | 0 | 16 | K | 2 | ROZPOCET | 0 | 0 | 0 | 0 | 0 | 2 | 0 | 16 | 161539015
| PP |  | Oblouk 110-45° PVC-KG | [15 empty] | PP | 2
24 | K | 7211-04 | Koleno 50-45° polypropylen HT | ks | 207 |  | 0 | Vlastní |  |  | snížená |  | 0 | 0 | 0 | 0 | 0 | 16 | K | 2 | ROZPOCET | 0 | 0 | 0 | 0 | 0 | 2 | 0 | 16 | 1116766024
| PP |  | Koleno 50-45° polypropylen HT | [15 empty] | PP | 2
25 | K | 7211-05 | Jednoduchá odbočka 50/50-45° polypropylen HT | ks | 8 |  | 0 | Vlastní |  |  | snížená |  | 0 | 0 | 0 | 0 | 0 | 16 | K | 2 | ROZPOCET | 0 | 0 | 0 | 0 | 0 | 2 | 0 | 16 | 762535005
| PP |  | Jednoduchá odbočka 50/50-45° polypropylen HT | [15 empty] | PP | 2
26 | K | 7211-06 | Koleno 75-45° polypropylen HT | ks | 4 |  | 0 | Vlastní |  |  | snížená |  | 0 | 0 | 0 | 0 | 0 | 16 | K | 2 | ROZPOCET | 0 | 0 | 0 | 0 | 0 | 2 | 0 | 16 | 1122715629
| PP |  | Koleno 75-45° polypropylen HT | [15 empty] | PP | 2
27 | K | 7211-07 | Koleno 110-45° polypropylen HT | ks | 106 |  | 0 | Vlastní |  |  | snížená |  | 0 | 0 | 0 | 0 | 0 | 16 | K | 2 | ROZPOCET | 0 | 0 | 0 | 0 | 0 | 2 | 0 | 16 | -1967806900
| PP |  | Koleno 110-45° polypropylen HT | [15 empty] | PP | 2
28 | K | 7211-09 | Jednoduchá odbočka 110/50-45° polypropylen HT | ks | 6 |  | 0 | Vlastní |  |  | snížená |  | 0 | 0 | 0 | 0 | 0 | 16 | K | 2 | ROZPOCET | 0 | 0 | 0 | 0 | 0 | 2 | 0 | 16 | 1143891238
| PP |  | Jednoduchá odbočka 110/50-45° polypropylen HT | [15 empty] | PP | 2
29 | K | 7211-11 | Jednoduchá odbočka 110/110-45° polypropylen HT | ks | 4 |  | 0 | Vlastní |  |  | snížená |  | 0 | 0 | 0 | 0 | 0 | 16 | K | 2 | ROZPOCET | 0 | 0 | 0 | 0 | 0 | 2 | 0 | 16 | 438046904
| PP |  | Jednoduchá odbočka 110/110-45° polypropylen HT | [15 empty] | PP | 2
30 | K | 7211-17 | Oblouk 160-45° PVC-KG, D+M | ks | 16 |  | 0 | Vlastní |  |  | snížená |  | 0 | 0 | 0 | 0 | 0 | 16 | K | 2 | ROZPOCET | 0 | 0 | 0 | 0 | 0 | 2 | 0 | 16 | 4492392
| PP |  | Oblouk 160-45° PVC-KG, D+M | [15 empty] | PP | 2
31 | K | 7211-19 | Redukce nesouosá 160/125 PVC-KG, D+M | ks | 7 |  | 0 | Vlastní |  |  | snížená |  | 0 | 0 | 0 | 0 | 0 | 16 | K | 2 | ROZPOCET | 0 | 0 | 0 | 0 | 0 | 2 | 0 | 16 | 242776375
| PP |  | Redukce nesouosá 160/125 PVC-KG, D+M | [15 empty] | PP | 2
32 | K | 7211-20 | Jednoduchá odbočka 160/125-45° PVC-KG, D+M | ks | 14 |  | 0 | Vlastní |  |  | snížená |  | 0 | 0 | 0 | 0 | 0 | 16 | K | 2 | ROZPOCET | 0 | 0 | 0 | 0 | 0 | 2 | 0 | 16 | 2139570272
| PP |  | Jednoduchá odbočka 160/125-45° PVC-KG, D+M | [15 empty] | PP | 2
33 | K | 7211-21 | Oblouk 200-45° PVC-KG, D+M | ks | 2 |  | 0 | Vlastní |  |  | snížená |  | 0 | 0 | 0 | 0 | 0 | 16 | K | 2 | ROZPOCET | 0 | 0 | 0 | 0 | 0 | 2 | 0 | 16 | -487177771
| PP |  | Oblouk 200-45° PVC-KG, D+M | [15 empty] | PP | 2
34 | K | 7211-22 | Jednoduchá odbočka 160/160-45° PVC-KG, D+M | ks | 4 |  | 0 | Vlastní |  |  | snížená |  | 0 | 0 | 0 | 0 | 0 | 16 | K | 2 | ROZPOCET | 0 | 0 | 0 | 0 | 0 | 2 | 0 | 16 | -743692759
| PP |  | Jednoduchá odbočka 160/160-45° PVC-KG, D+M | [15 empty] | PP | 2
35 | K | 721174 | Potrubí kanalizační z PP odpadní DN 50 | m | 70 |  | 0 | Vlastní |  |  | snížená |  | 0 | 0 | 0 | 0 | 0 | 16 | K | 2 | ROZPOCET | 0 | 0 | 0 | 0 | 0 | 2 | 0 | 16 | -778461394
| PP |  | Potrubí kanalizační z PP odpadní DN 50 | [15 empty] | PP | 2
36 | K | 721174025 | Potrubí z trub polypropylenových odpadní (svislé) DN 110 | m | 150 |  | 0 | CS ÚRS 2024 01 |  |  | snížená |  | 0 | 0 | 0 | 0 | 0 | 16 | K | 2 | ROZPOCET | 0 | 0 | 0 | 0 | 0 | 2 | 0 | 16 | -2105623965
| PP |  | Potrubí z trub polypropylenových odpadní (svislé) DN 110 | [15 empty] | PP | 2
| Online PSC |  | https://podminky.urs.cz/item/CS_URS_2024_01/721174025 | [15 empty] | Online PSC | 2
37 | K | 721174043 | Potrubí z trub polypropylenových připojovací DN 50 | m | 98 |  | 0 | CS ÚRS 2024 01 |  |  | snížená |  | 0 | 0 | 0 | 0 | 0 | 16 | K | 2 | ROZPOCET | 0 | 0 | 0 | 0 | 0 | 2 | 0 | 16 | 243676667
| PP |  | Potrubí z trub polypropylenových připojovací DN 50 | [15 empty] | PP | 2
| Online PSC |  | https://podminky.urs.cz/item/CS_URS_2024_01/721174043 | [15 empty] | Online PSC | 2
38 | K | 721174045 | Potrubí z trub polypropylenových připojovací DN 110 | m | 28 |  | 0 | CS ÚRS 2024 01 |  |  | snížená |  | 0 | 0 | 0 | 0 | 0 | 16 | K | 2 | ROZPOCET | 0 | 0 | 0 | 0 | 0 | 2 | 0 | 16 | -1368820709
| PP |  | Potrubí z trub polypropylenových připojovací DN 110 | [15 empty] | PP | 2
| Online PSC |  | https://podminky.urs.cz/item/CS_URS_2024_01/721174045 | [15 empty] | Online PSC | 2
39 | K | 721194105 | Vyměření přípojek na potrubí vyvedení a upevnění odpadních výpustek DN 50 | kus | 60 |  | 0 | CS ÚRS 2024 01 |  |  | snížená |  | 0 | 0 | 0 | 0 | 0 | 16 | K | 2 | ROZPOCET | 0 | 0 | 0 | 0 | 0 | 2 | 0 | 16 | 1885393590
| PP |  | Vyměření přípojek na potrubí vyvedení a upevnění odpadních výpustek DN 50 | [15 empty] | PP | 2
| Online PSC |  | https://podminky.urs.cz/item/CS_URS_2024_01/721194105 | [15 empty] | Online PSC | 2
40 | K | 721194109 | Vyměření přípojek na potrubí vyvedení a upevnění odpadních výpustek DN 110 | kus | 25 |  | 0 | CS ÚRS 2024 01 |  |  | snížená |  | 0 | 0 | 0 | 0 | 0 | 16 | K | 2 | ROZPOCET | 0 | 0 | 0 | 0 | 0 | 2 | 0 | 16 | 2114333325
| PP |  | Vyměření přípojek na potrubí vyvedení a upevnění odpadních výpustek DN 110 | [15 empty] | PP | 2
| Online PSC |  | https://podminky.urs.cz/item/CS_URS_2024_01/721194109 | [15 empty] | Online PSC | 2
41 | K | 7212-1 | Vtok terasový se svislým stavitelným odtokem DN 110 se sítkem | kus | 11 |  | 0 | Vlastní |  |  | snížená |  | 0 | 0 | 0 | 0 | 0 | 16 | K | 2 | ROZPOCET | 0 | 0 | 0 | 0 | 0 | 2 | 0 | 16 | 293230762
| PP |  | Vtok terasový se svislým stavitelným odtokem DN 110 se sítkem | [15 empty] | PP | 2
42 | K | 721211402 | Podlahové vpusti s vodorovným odtokem DN 40/50 s automatickým vztlakovým uzávěrem, mřížka nerez 115x115 | kus | 19 |  | 0 | CS ÚRS 2024 01 |  |  | snížená |  | 0 | 0 | 0 | 0 | 0 | 16 | K | 2 | ROZPOCET | 0 | 0 | 0 | 0 | 0 | 2 | 0 | 16 | 844497550
| PP |  | Podlahové vpusti s vodorovným odtokem DN 40/50 s automatickým vztlakovým uzávěrem, mřížka nerez 115x115 | [15 empty] | PP | 2
| Online PSC |  | https://podminky.urs.cz/item/CS_URS_2024_01/721211402 | [15 empty] | Online PSC | 2
43 | M | 55145003 | souprava sprchová komplet | sada | 19 |  | 0 |  |  |  | snížená |  | 0 | 0 | 0 | 0 | 0 | 32 | M | 2 | ROZPOCET | 0 | 0 | 0 | 0 | 0 | 2 | 0 | 16 | -504541964
| PP |  | souprava sprchová komplet | [15 empty] | PP | 2
44 | K | 721211421 | Podlahové vpusti se svislým odtokem DN 50/75/110 mřížka nerez 115x115 | kus | 3 |  | 0 | CS ÚRS 2024 01 |  |  | snížená |  | 0 | 0 | 0 | 0 | 0 | 16 | K | 2 | ROZPOCET | 0 | 0 | 0 | 0 | 0 | 2 | 0 | 16 | -1150895298
| PP |  | Podlahové vpusti se svislým odtokem DN 50/75/110 mřížka nerez 115x115 | [15 empty] | PP | 2
| Online PSC |  | https://podminky.urs.cz/item/CS_URS_2024_01/721211421 | [15 empty] | Online PSC | 2
45 | K | 721233112 | Střešní vtoky (vpusti) polypropylenové (PP) pro ploché střechy s odtokem svislým DN 110 | kus | 9 |  | 0 | CS ÚRS 2024 01 |  |  | snížená |  | 0 | 0 | 0 | 0 | 0 | 16 | K | 2 | ROZPOCET | 0 | 0 | 0 | 0 | 0 | 2 | 0 | 16 | 1882351812
| PP |  | Střešní vtoky (vpusti) polypropylenové (PP) pro ploché střechy s odtokem svislým DN 110 | [15 empty] | PP | 2
| Online PSC |  | https://podminky.urs.cz/item/CS_URS_2024_01/721233112 | [15 empty] | Online PSC | 2
46 | K | 721273151 | Ventilační hlavice z polypropylenu (PP) DN 50 | kus | 4 |  | 0 | CS ÚRS 2024 01 |  |  | snížená |  | 0 | 0 | 0 | 0 | 0 | 16 | K | 2 | ROZPOCET | 0 | 0 | 0 | 0 | 0 | 2 | 0 | 16 | 356658886
| PP |  | Ventilační hlavice z polypropylenu (PP) DN 50 | [15 empty] | PP | 2
| Online PSC |  | https://podminky.urs.cz/item/CS_URS_2024_01/721273151 | [15 empty] | Online PSC | 2
47 | K | 721273153 | Ventilační hlavice z polypropylenu (PP) DN 110 | kus | 15 |  | 0 | CS ÚRS 2024 01 |  |  | snížená |  | 0 | 0 | 0 | 0 | 0 | 16 | K | 2 | ROZPOCET | 0 | 0 | 0 | 0 | 0 | 2 | 0 | 16 | 1024379809
| PP |  | Ventilační hlavice z polypropylenu (PP) DN 110 | [15 empty] | PP | 2
| Online PSC |  | https://podminky.urs.cz/item/CS_URS_2024_01/721273153 | [15 empty] | Online PSC | 2
48 | K | 721274123 | Ventily přivzdušňovací odpadních potrubí vnitřní DN 100 | kus | 1 |  | 0 | CS ÚRS 2024 01 |  |  | snížená |  | 0 | 0 | 0 | 0 | 0 | 16 | K | 2 | ROZPOCET | 0 | 0 | 0 | 0 | 0 | 2 | 0 | 16 | 2038727918
| PP |  | Ventily přivzdušňovací odpadních potrubí vnitřní DN 100 | [15 empty] | PP | 2
| Online PSC |  | https://podminky.urs.cz/item/CS_URS_2024_01/721274123 | [15 empty] | Online PSC | 2
49 | K | 998721103 | Přesun hmot pro vnitřní kanalizace stanovený z hmotnosti přesunovaného materiálu vodorovná dopravní vzdálenost do 50 m v objektech výšky přes 12 do 24 m | t | 0.478 |  | 0 | CS ÚRS 2024 01 |  |  | snížená |  | 0 | 0 | 0 | 0 | 0 | 16 | K | 2 | ROZPOCET | 0 | 0 | 0 | 0 | 0 | 2 | 0 | 16 | 1479684950
| PP |  | Přesun hmot pro vnitřní kanalizace stanovený z hmotnosti přesunovaného materiálu vodorovná dopravní vzdálenost do 50 m v objektech výšky přes 12 do 24 m | [15 empty] | PP | 2
| Online PSC |  | https://podminky.urs.cz/item/CS_URS_2024_01/998721103 | [15 empty] | Online PSC | 2
50 | K | 9N | Zkouška těsnosti potrubí kanalizace vodou DN do 200 | m | 1225 |  | 0 |  |  |  | snížená |  | 0 | 0 | 0 | 0 | 0 | 16 | K | 2 | ROZPOCET | 0 | 0 | 0 | 0 | 0 | 2 | 0 | 16 | 841467788
| PP |  | Zkouška těsnosti potrubí kanalizace vodou DN do 200 | [15 empty] | PP | 2
| D | 722 | Zdravotechnika - vnitřní vodovod |  |  |  | 0 | [5 empty] | 0 |  | 0 |  | 0 | 2 | D | 1 | ROZPOCET | [6 empty] | 0
51 | K | 7221-12 | Potrubí vodovodní PE 50x4.6 D+M | m | 45 |  | 0 | Vlastní |  |  | snížená |  | 0 | 0 | 0 | 0 | 0 | 16 | K | 2 | ROZPOCET | 0 | 0 | 0 | 0 | 0 | 2 | 0 | 16 | 820167106
| PP |  | Potrubí vodovodní PE 50x4.6 D+M | [15 empty] | PP | 2
52 | K | 7221-13 | Potrubí vodovodní PE100 PN 1,6 MPa D 25x2.3 mm, D+M | m | 40 |  | 0 | Vlastní |  |  | snížená |  | 0 | 0 | 0 | 0 | 0 | 16 | K | 2 | ROZPOCET | 0 | 0 | 0 | 0 | 0 | 2 | 0 | 16 | -552862450
| PP |  | Potrubí vodovodní PE100 PN 1,6 MPa D 25x2.3 mm, D+M | [15 empty] | PP | 2
53 | K | 7221-14 | Potrubí vodovodní PE100 PN 1,6 MPa D 32x3.0 mm, D+M | m | 40 |  | 0 | Vlastní |  |  | snížená |  | 0 | 0 | 0 | 0 | 0 | 16 | K | 2 | ROZPOCET | 0 | 0 | 0 | 0 | 0 | 2 | 0 | 16 | -148983827
| PP |  | Potrubí vodovodní PE100 PN 1,6 MPa D 32x3.0 mm, D+M | [15 empty] | PP | 2
54 | K | 722130106 | Potrubí z ocelových trubek pozinkovaných hladkých pro zavodněný systém spojovaných lisováním PN 16 do 110°C Ø 42/1,5 | m | 50 |  | 0 | CS ÚRS 2024 01 |  |  | snížená |  | 0 | 0 | 0 | 0 | 0 | 16 | K | 2 | ROZPOCET | 0 | 0 | 0 | 0 | 0 | 2 | 0 | 16 | 1038927664
| PP |  | Potrubí z ocelových trubek pozinkovaných hladkých pro zavodněný systém spojovaných lisováním PN 16 do 110°C Ø 42/1,5 | [15 empty] | PP | 2
| Online PSC |  | https://podminky.urs.cz/item/CS_URS_2024_01/722130106 | [15 empty] | Online PSC | 2
55 | K | 722130107 | Potrubí z ocelových trubek pozinkovaných hladkých pro zavodněný systém spojovaných lisováním PN 16 do 110°C Ø 54/1,5 | m | 10 |  | 0 | CS ÚRS 2024 01 |  |  | snížená |  | 0 | 0 | 0 | 0 | 0 | 16 | K | 2 | ROZPOCET | 0 | 0 | 0 | 0 | 0 | 2 | 0 | 16 | 590944416
| PP |  | Potrubí z ocelových trubek pozinkovaných hladkých pro zavodněný systém spojovaných lisováním PN 16 do 110°C Ø 54/1,5 | [15 empty] | PP | 2
| Online PSC |  | https://podminky.urs.cz/item/CS_URS_2024_01/722130107 | [15 empty] | Online PSC | 2
56 | K | 722174002 | Potrubí z plastových trubek z polypropylenu PPR svařovaných polyfúzně PN 16 (SDR 7,4) D 20 x 2,8 | m | 240 |  | 0 | CS ÚRS 2024 01 |  |  | snížená |  | 0 | 0 | 0 | 0 | 0 | 16 | K | 2 | ROZPOCET | 0 | 0 | 0 | 0 | 0 | 2 | 0 | 16 | 1926270322
| PP |  | Potrubí z plastových trubek z polypropylenu PPR svařovaných polyfúzně PN 16 (SDR 7,4) D 20 x 2,8 | [15 empty] | PP | 2
| Online PSC |  | https://podminky.urs.cz/item/CS_URS_2024_01/722174002 | [15 empty] | Online PSC | 2
57 | K | 722174003 | Potrubí z plastových trubek z polypropylenu PPR svařovaných polyfúzně PN 16 (SDR 7,4) D 25 x 3,5 | m | 42 |  | 0 | CS ÚRS 2024 01 |  |  | snížená |  | 0 | 0 | 0 | 0 | 0 | 16 | K | 2 | ROZPOCET | 0 | 0 | 0 | 0 | 0 | 2 | 0 | 16 | 774174298
| PP |  | Potrubí z plastových trubek z polypropylenu PPR svařovaných polyfúzně PN 16 (SDR 7,4) D 25 x 3,5 | [15 empty] | PP | 2
| Online PSC |  | https://podminky.urs.cz/item/CS_URS_2024_01/722174003 | [15 empty] | Online PSC | 2
58 | K | 722174004 | Potrubí z plastových trubek z polypropylenu PPR svařovaných polyfúzně PN 16 (SDR 7,4) D 32 x 4,4 | m | 125 |  | 0 | CS ÚRS 2024 01 |  |  | snížená |  | 0 | 0 | 0 | 0 | 0 | 16 | K | 2 | ROZPOCET | 0 | 0 | 0 | 0 | 0 | 2 | 0 | 16 | 1001450327
| PP |  | Potrubí z plastových trubek z polypropylenu PPR svařovaných polyfúzně PN 16 (SDR 7,4) D 32 x 4,4 | [15 empty] | PP | 2
| Online PSC |  | https://podminky.urs.cz/item/CS_URS_2024_01/722174004 | [15 empty] | Online PSC | 2
59 | K | 722174005 | Potrubí z plastových trubek z polypropylenu PPR svařovaných polyfúzně PN 16 (SDR 7,4) D 40 x 5,5 | m | 24 |  | 0 | CS ÚRS 2024 01 |  |  | snížená |  | 0 | 0 | 0 | 0 | 0 | 16 | K | 2 | ROZPOCET | 0 | 0 | 0 | 0 | 0 | 2 | 0 | 16 | 573686444
| PP |  | Potrubí z plastových trubek z polypropylenu PPR svařovaných polyfúzně PN 16 (SDR 7,4) D 40 x 5,5 | [15 empty] | PP | 2
| Online PSC |  | https://podminky.urs.cz/item/CS_URS_2024_01/722174005 | [15 empty] | Online PSC | 2
60 | K | 722174006 | Potrubí z plastových trubek z polypropylenu PPR svařovaných polyfúzně PN 16 (SDR 7,4) D 50 x 6,9 | m | 7 |  | 0 | CS ÚRS 2024 01 |  |  | snížená |  | 0 | 0 | 0 | 0 | 0 | 16 | K | 2 | ROZPOCET | 0 | 0 | 0 | 0 | 0 | 2 | 0 | 16 | 1654705589
| PP |  | Potrubí z plastových trubek z polypropylenu PPR svařovaných polyfúzně PN 16 (SDR 7,4) D 50 x 6,9 | [15 empty] | PP | 2
| Online PSC |  | https://podminky.urs.cz/item/CS_URS_2024_01/722174006 | [15 empty] | Online PSC | 2
61 | K | 722174022 | Potrubí z plastových trubek z polypropylenu PPR svařovaných polyfúzně PN 20 (SDR 6) D 20 x 3,4 | m | 420 |  | 0 | CS ÚRS 2024 01 |  |  | snížená |  | 0 | 0 | 0 | 0 | 0 | 16 | K | 2 | ROZPOCET | 0 | 0 | 0 | 0 | 0 | 2 | 0 | 16 | 1675520467
| PP |  | Potrubí z plastových trubek z polypropylenu PPR svařovaných polyfúzně PN 20 (SDR 6) D 20 x 3,4 | [15 empty] | PP | 2
| Online PSC |  | https://podminky.urs.cz/item/CS_URS_2024_01/722174022 | [15 empty] | Online PSC | 2
62 | K | 722174023 | Potrubí z plastových trubek z polypropylenu PPR svařovaných polyfúzně PN 20 (SDR 6) D 25 x 4,2 | m | 100 |  | 0 | CS ÚRS 2024 01 |  |  | snížená |  | 0 | 0 | 0 | 0 | 0 | 16 | K | 2 | ROZPOCET | 0 | 0 | 0 | 0 | 0 | 2 | 0 | 16 | -1183730520
| PP |  | Potrubí z plastových trubek z polypropylenu PPR svařovaných polyfúzně PN 20 (SDR 6) D 25 x 4,2 | [15 empty] | PP | 2
| Online PSC |  | https://podminky.urs.cz/item/CS_URS_2024_01/722174023 | [15 empty] | Online PSC | 2
63 | K | 722174024 | Potrubí z plastových trubek z polypropylenu PPR svařovaných polyfúzně PN 20 (SDR 6) D 32 x 5,4 | m | 95 |  | 0 | CS ÚRS 2024 01 |  |  | snížená |  | 0 | 0 | 0 | 0 | 0 | 16 | K | 2 | ROZPOCET | 0 | 0 | 0 | 0 | 0 | 2 | 0 | 16 | -788001616
| PP |  | Potrubí z plastových trubek z polypropylenu PPR svařovaných polyfúzně PN 20 (SDR 6) D 32 x 5,4 | [15 empty] | PP | 2
| Online PSC |  | https://podminky.urs.cz/item/CS_URS_2024_01/722174024 | [15 empty] | Online PSC | 2
64 | K | 722174025 | Potrubí z plastových trubek z polypropylenu PPR svařovaných polyfúzně PN 20 (SDR 6) D 40 x 6,7 | m | 80 |  | 0 | CS ÚRS 2024 01 |  |  | snížená |  | 0 | 0 | 0 | 0 | 0 | 16 | K | 2 | ROZPOCET | 0 | 0 | 0 | 0 | 0 | 2 | 0 | 16 | -283724454
| PP |  | Potrubí z plastových trubek z polypropylenu PPR svařovaných polyfúzně PN 20 (SDR 6) D 40 x 6,7 | [15 empty] | PP | 2
| Online PSC |  | https://podminky.urs.cz/item/CS_URS_2024_01/722174025 | [15 empty] | Online PSC | 2
65 | K | 722174026 | Potrubí z plastových trubek z polypropylenu PPR svařovaných polyfúzně PN 20 (SDR 6) D 50 x 8,3 | m | 7 |  | 0 | CS ÚRS 2024 01 |  |  | snížená |  | 0 | 0 | 0 | 0 | 0 | 16 | K | 2 | ROZPOCET | 0 | 0 | 0 | 0 | 0 | 2 | 0 | 16 | 211117047
| PP |  | Potrubí z plastových trubek z polypropylenu PPR svařovaných polyfúzně PN 20 (SDR 6) D 50 x 8,3 | [15 empty] | PP | 2
| Online PSC |  | https://podminky.urs.cz/item/CS_URS_2024_01/722174026 | [15 empty] | Online PSC | 2
66 | K | 722181231 | Ochrana potrubí termoizolačními trubicemi z pěnového polyetylenu PE přilepenými v příčných a podélných spojích, tloušťky izolace přes 9 do 13 mm, vnitřního průměru izolace DN do 22 mm | m | 690 |  | 0 | CS ÚRS 2024 01 |  |  | snížená |  | 0 | 0 | 0 | 0 | 0 | 16 | K | 2 | ROZPOCET | 0 | 0 | 0 | 0 | 0 | 2 | 0 | 16 | 1797209731
| PP |  | Ochrana potrubí termoizolačními trubicemi z pěnového polyetylenu PE přilepenými v příčných a podélných spojích, tloušťky izolace přes 9 do 13 mm, vnitřního průměru izolace DN do 22 mm | [15 empty] | PP | 2
| Online PSC |  | https://podminky.urs.cz/item/CS_URS_2024_01/722181231 | [15 empty] | Online PSC | 2
67 | K | 722181232 | Ochrana potrubí termoizolačními trubicemi z pěnového polyetylenu PE přilepenými v příčných a podélných spojích, tloušťky izolace přes 9 do 13 mm, vnitřního průměru izolace DN přes 22 do 45 mm | m | 518 |  | 0 | CS ÚRS 2024 01 |  |  | snížená |  | 0 | 0 | 0 | 0 | 0 | 16 | K | 2 | ROZPOCET | 0 | 0 | 0 | 0 | 0 | 2 | 0 | 16 | 361244676
| PP |  | Ochrana potrubí termoizolačními trubicemi z pěnového polyetylenu PE přilepenými v příčných a podélných spojích, tloušťky izolace přes 9 do 13 mm, vnitřního průměru izolace DN přes 22 do 45 mm | [15 empty] | PP | 2
| Online PSC |  | https://podminky.urs.cz/item/CS_URS_2024_01/722181232 | [15 empty] | Online PSC | 2
68 | K | 722181233 | Ochrana potrubí termoizolačními trubicemi z pěnového polyetylenu PE přilepenými v příčných a podélných spojích, tloušťky izolace přes 9 do 13 mm, vnitřního průměru izolace DN přes 45 do 63 mm | m | 15 |  | 0 | CS ÚRS 2024 01 |  |  | snížená |  | 0 | 0 | 0 | 0 | 0 | 16 | K | 2 | ROZPOCET | 0 | 0 | 0 | 0 | 0 | 2 | 0 | 16 | -1276947576
| PP |  | Ochrana potrubí termoizolačními trubicemi z pěnového polyetylenu PE přilepenými v příčných a podélných spojích, tloušťky izolace přes 9 do 13 mm, vnitřního průměru izolace DN přes 45 do 63 mm | [15 empty] | PP | 2
| Online PSC |  | https://podminky.urs.cz/item/CS_URS_2024_01/722181233 | [15 empty] | Online PSC | 2
69 | K | 722190401 | Zřízení přípojek na potrubí vyvedení a upevnění výpustek do DN 25 | kus | 137 |  | 0 | CS ÚRS 2024 01 |  |  | snížená |  | 0 | 0 | 0 | 0 | 0 | 16 | K | 2 | ROZPOCET | 0 | 0 | 0 | 0 | 0 | 2 | 0 | 16 | -149313496
| PP |  | Zřízení přípojek na potrubí vyvedení a upevnění výpustek do DN 25 | [15 empty] | PP | 2
| Online PSC |  | https://podminky.urs.cz/item/CS_URS_2024_01/722190401 | [15 empty] | Online PSC | 2
70 | K | 722190901 | Opravy ostatní uzavření nebo otevření vodovodního potrubí při opravách včetně vypuštění a napuštění | kus | 2 |  | 0 | CS ÚRS 2024 01 |  |  | snížená |  | 0 | 0 | 0 | 0 | 0 | 16 | K | 2 | ROZPOCET | 0 | 0 | 0 | 0 | 0 | 2 | 0 | 16 | -652358569
| PP |  | Opravy ostatní uzavření nebo otevření vodovodního potrubí při opravách včetně vypuštění a napuštění | [15 empty] | PP | 2
| Online PSC |  | https://podminky.urs.cz/item/CS_URS_2024_01/722190901 | [15 empty] | Online PSC | 2
71 | K | 722224154 | Armatury s jedním závitem ventily kulové zahradní uzávěry PN 15 do 120° C G 1" | kus | 3 |  | 0 | CS ÚRS 2024 01 |  |  | snížená |  | 0 | 0 | 0 | 0 | 0 | 16 | K | 2 | ROZPOCET | 0 | 0 | 0 | 0 | 0 | 2 | 0 | 16 | -2031795776
| PP |  | Armatury s jedním závitem ventily kulové zahradní uzávěry PN 15 do 120° C G 1" | [15 empty] | PP | 2
| Online PSC |  | https://podminky.urs.cz/item/CS_URS_2024_01/722224154 | [15 empty] | Online PSC | 2
72 | K | 722231286 | Armatury se dvěma závity regulátor výstupního tlaku membránový PN 16 do 70 °C G 2" (DN 50) | kus | 1 |  | 0 | CS ÚRS 2024 01 |  |  | snížená |  | 0 | 0 | 0 | 0 | 0 | 16 | K | 2 | ROZPOCET | 0 | 0 | 0 | 0 | 0 | 2 | 0 | 16 | -250194065
| PP |  | Armatury se dvěma závity regulátor výstupního tlaku membránový PN 16 do 70 °C G 2" (DN 50) | [15 empty] | PP | 2
| Online PSC |  | https://podminky.urs.cz/item/CS_URS_2024_01/722231286 | [15 empty] | Online PSC | 2
73 | K | 722232048 | Armatury se dvěma závity kulové kohouty PN 42 do 185 °C přímé vnitřní závit G 2" | kus | 2 |  | 0 | CS ÚRS 2024 01 |  |  | snížená |  | 0 | 0 | 0 | 0 | 0 | 16 | K | 2 | ROZPOCET | 0 | 0 | 0 | 0 | 0 | 2 | 0 | 16 | 2144491764
| PP |  | Armatury se dvěma závity kulové kohouty PN 42 do 185 °C přímé vnitřní závit G 2" | [15 empty] | PP | 2
| Online PSC |  | https://podminky.urs.cz/item/CS_URS_2024_01/722232048 | [15 empty] | Online PSC | 2
74 | K | 722232064 | Armatury se dvěma závity kulové kohouty PN 42 do 185 °C přímé vnitřní závit s vypouštěním G 5/4" | kus | 2 |  | 0 | CS ÚRS 2024 01 |  |  | snížená |  | 0 | 0 | 0 | 0 | 0 | 16 | K | 2 | ROZPOCET | 0 | 0 | 0 | 0 | 0 | 2 | 0 | 16 | -1445300756
| PP |  | Armatury se dvěma závity kulové kohouty PN 42 do 185 °C přímé vnitřní závit s vypouštěním G 5/4" | [15 empty] | PP | 2
| Online PSC |  | https://podminky.urs.cz/item/CS_URS_2024_01/722232064 | [15 empty] | Online PSC | 2
75 | K | 722232065 | Armatury se dvěma závity kulové kohouty PN 42 do 185 °C přímé vnitřní závit s vypouštěním G 6/4" | kus | 2 |  | 0 | CS ÚRS 2024 01 |  |  | snížená |  | 0 | 0 | 0 | 0 | 0 | 16 | K | 2 | ROZPOCET | 0 | 0 | 0 | 0 | 0 | 2 | 0 | 16 | -1032415382
| PP |  | Armatury se dvěma závity kulové kohouty PN 42 do 185 °C přímé vnitřní závit s vypouštěním G 6/4" | [15 empty] | PP | 2
| Online PSC |  | https://podminky.urs.cz/item/CS_URS_2024_01/722232065 | [15 empty] | Online PSC | 2
76 | K | 722232127 | Armatury se dvěma závity kulové kohouty PN 42 do 185 °C plnoprůtokové vnitřní závit G 2" | kus | 1 |  | 0 | CS ÚRS 2024 01 |  |  | snížená |  | 0 | 0 | 0 | 0 | 0 | 16 | K | 2 | ROZPOCET | 0 | 0 | 0 | 0 | 0 | 2 | 0 | 16 | -842378057
| PP |  | Armatury se dvěma závity kulové kohouty PN 42 do 185 °C plnoprůtokové vnitřní závit G 2" | [15 empty] | PP | 2
| Online PSC |  | https://podminky.urs.cz/item/CS_URS_2024_01/722232127 | [15 empty] | Online PSC | 2
77 | K | 722240122 | Armatury z plastických hmot kohouty (PPR) kulové DN 20 | kus | 48 |  | 0 | CS ÚRS 2024 01 |  |  | snížená |  | 0 | 0 | 0 | 0 | 0 | 16 | K | 2 | ROZPOCET | 0 | 0 | 0 | 0 | 0 | 2 | 0 | 16 | -636113504
| PP |  | Armatury z plastických hmot kohouty (PPR) kulové DN 20 | [15 empty] | PP | 2
| Online PSC |  | https://podminky.urs.cz/item/CS_URS_2024_01/722240122 | [15 empty] | Online PSC | 2
78 | K | 722240123 | Armatury z plastických hmot kohouty (PPR) kulové DN 25 | kus | 28 |  | 0 | CS ÚRS 2024 01 |  |  | snížená |  | 0 | 0 | 0 | 0 | 0 | 16 | K | 2 | ROZPOCET | 0 | 0 | 0 | 0 | 0 | 2 | 0 | 16 | -586261243
| PP |  | Armatury z plastických hmot kohouty (PPR) kulové DN 25 | [15 empty] | PP | 2
| Online PSC |  | https://podminky.urs.cz/item/CS_URS_2024_01/722240123 | [15 empty] | Online PSC | 2
79 | K | 722240126 | Armatury z plastických hmot kohouty (PPR) kulové DN 50 | kus | 2 |  | 0 | CS ÚRS 2024 01 |  |  | snížená |  | 0 | 0 | 0 | 0 | 0 | 16 | K | 2 | ROZPOCET | 0 | 0 | 0 | 0 | 0 | 2 | 0 | 16 | -379689725
| PP |  | Armatury z plastických hmot kohouty (PPR) kulové DN 50 | [15 empty] | PP | 2
| Online PSC |  | https://podminky.urs.cz/item/CS_URS_2024_01/722240126 | [15 empty] | Online PSC | 2
80 | K | 722250143 | Požární příslušenství a armatury hydrantový systém s tvarově stálou hadicí prosklený D 25 x 30 m | soubor | 3 |  | 0 | CS ÚRS 2024 01 |  |  | snížená |  | 0 | 0 | 0 | 0 | 0 | 16 | K | 2 | ROZPOCET | 0 | 0 | 0 | 0 | 0 | 2 | 0 | 16 | -783886008
| PP |  | Požární příslušenství a armatury hydrantový systém s tvarově stálou hadicí prosklený D 25 x 30 m | [15 empty] | PP | 2
| Online PSC |  | https://podminky.urs.cz/item/CS_URS_2024_01/722250143 | [15 empty] | Online PSC | 2
81 | K | 722262151 | Vodoměry pro vodu do 40°C přírubové šroubové horizontální DN 50 | kus | 1 |  | 0 | CS ÚRS 2024 01 |  |  | snížená |  | 0 | 0 | 0 | 0 | 0 | 16 | K | 2 | ROZPOCET | 0 | 0 | 0 | 0 | 0 | 2 | 0 | 16 | -392920011
| PP |  | Vodoměry pro vodu do 40°C přírubové šroubové horizontální DN 50 | [15 empty] | PP | 2
| Online PSC |  | https://podminky.urs.cz/item/CS_URS_2024_01/722262151 | [15 empty] | Online PSC | 2
82 | K | 722270105 | Vodoměrové sestavy závitové G 2" | soubor | 1 |  | 0 | CS ÚRS 2024 01 |  |  | snížená |  | 0 | 0 | 0 | 0 | 0 | 16 | K | 2 | ROZPOCET | 0 | 0 | 0 | 0 | 0 | 2 | 0 | 16 | 1816255501
| PP |  | Vodoměrové sestavy závitové G 2" | [15 empty] | PP | 2
| Online PSC |  | https://podminky.urs.cz/item/CS_URS_2024_01/722270105 | [15 empty] | Online PSC | 2
83 | K | 722290234 | Proplach a dezinfekce vodovodního potrubí DN do 80 | m | 1325 |  | 0 |  |  |  | snížená |  | 0 | 0 | 0 | 0 | 0 | 16 | K | 2 | ROZPOCET | 0 | 0 | 0 | 0 | 0 | 2 | 0 | 16 | -1626706207
| PP |  | Proplach a dezinfekce vodovodního potrubí DN do 80 | [15 empty] | PP | 2
84 | K | 892241111 | Tlakové zkoušky vodou na potrubí DN do 80 | m | 1325 |  | 0 | CS ÚRS 2024 01 |  |  | snížená |  | 0 | 0 | 0 | 0 | 0 | 16 | K | 2 | ROZPOCET | 0 | 0 | 0 | 0 | 0 | 2 | 0 | 16 | 1989332722
| PP |  | Tlakové zkoušky vodou na potrubí DN do 80 | [15 empty] | PP | 2
| Online PSC |  | https://podminky.urs.cz/item/CS_URS_2024_01/892241111 | [15 empty] | Online PSC | 2
85 | K | 998722102 | Přesun hmot pro vnitřní vodovod stanovený z hmotnosti přesunovaného materiálu vodorovná dopravní vzdálenost do 50 m v objektech výšky přes 6 do 12 m | t | 1.891 |  | 0 | CS ÚRS 2024 01 |  |  | snížená |  | 0 | 0 | 0 | 0 | 0 | 16 | K | 2 | ROZPOCET | 0 | 0 | 0 | 0 | 0 | 2 | 0 | 16 | 77977377
| PP |  | Přesun hmot pro vnitřní vodovod stanovený z hmotnosti přesunovaného materiálu vodorovná dopravní vzdálenost do 50 m v objektech výšky přes 6 do 12 m | [15 empty] | PP | 2
| Online PSC |  | https://podminky.urs.cz/item/CS_URS_2024_01/998722102 | [15 empty] | Online PSC | 2
| D | 725 | Zdravotechnika - zařizovací předměty |  |  |  | 0 | [5 empty] | 0 |  | 0 |  | 0 | 2 | D | 1 | ROZPOCET | [6 empty] | 0
86 | K | 10N | Doplňky zařízení koupelen a záchodů smaltované madlo krakorcové dl 600 mm | soubor | 19 |  | 0 |  |  |  | snížená |  | 0 | 0 | 0 | 0 | 0 | 16 | K | 2 | ROZPOCET | 0 | 0 | 0 | 0 | 0 | 2 | 0 | 16 | -143263586
| PP |  | Doplňky zařízení koupelen a záchodů smaltované madlo krakorcové dl 600 mm | [15 empty] | PP | 2
87 | K | 11N | Doplňky zařízení koupelen a záchodů smaltované madlo krakorcové sklopné dl 600 mm | soubor | 19 |  | 0 |  |  |  | snížená |  | 0 | 0 | 0 | 0 | 0 | 16 | K | 2 | ROZPOCET | 0 | 0 | 0 | 0 | 0 | 2 | 0 | 16 | -1769624812
| PP |  | Doplňky zařízení koupelen a záchodů smaltované madlo krakorcové sklopné dl 600 mm | [15 empty] | PP | 2
88 | K | 1N | Zástěna sprchová rámová se skleněnou výplní tl. 4 a 5 mm dveře posuvné jednodílné do niky na vaničku šířky 1300 mm | soubor | 1 |  | 0 |  |  |  | snížená |  | 0 | 0 | 0 | 0 | 0 | 16 | K | 2 | ROZPOCET | 0 | 0 | 0 | 0 | 0 | 2 | 0 | 16 | 1505655478
| PP |  | Zástěna sprchová rámová se skleněnou výplní tl. 4 a 5 mm dveře posuvné jednodílné do niky na vaničku šířky 1300 mm | [15 empty] | PP | 2
89 | K | 2N | Ovládací tlačítko, pro 2 množství splachování, barva bílá, D+M | soubor | 3 |  | 0 |  |  |  | snížená |  | 0 | 0 | 0 | 0 | 0 | 16 | K | 2 | ROZPOCET | 0 | 0 | 0 | 0 | 0 | 2 | 0 | 16 | 435343013
| PP |  | Ovládací tlačítko, pro 2 množství splachování, barva bílá, D+M | [15 empty] | PP | 2
90 | K | 3N | Ovládací tlačítko, oddálené pro handicapované, pro 2 množství splachování, barva bílá, D+M | soubor | 19 |  | 0 |  |  |  | snížená |  | 0 | 0 | 0 | 0 | 0 | 16 | K | 2 | ROZPOCET | 0 | 0 | 0 | 0 | 0 | 2 | 0 | 16 | 486224047
| PP |  | Ovládací tlačítko, oddálené pro handicapované, pro 2 množství splachování, barva bílá, D+M | [15 empty] | PP | 2
91 | K | 4N | Sifon pračkový podomítkový, plast bílý, D+M | kus | 1 |  | 0 |  |  |  | snížená |  | 0 | 0 | 0 | 0 | 0 | 16 | K | 2 | ROZPOCET | 0 | 0 | 0 | 0 | 0 | 2 | 0 | 16 | -1370285181
| PP |  | Sifon pračkový podomítkový, plast bílý, D+M | [15 empty] | PP | 2
92 | K | 5N | Sifon pro sušičku podomítkový, plast bílý, D+M | kus | 1 |  | 0 |  |  |  | snížená |  | 0 | 0 | 0 | 0 | 0 | 16 | K | 2 | ROZPOCET | 0 | 0 | 0 | 0 | 0 | 2 | 0 | 16 | 1063845310
| PP |  | Sifon pro sušičku podomítkový, plast bílý, D+M | [15 empty] | PP | 2
93 | K | 6N | Sklopné sprchové sedátko nerez brus, D+M | kus | 18 |  | 0 |  |  |  | snížená |  | 0 | 0 | 0 | 0 | 0 | 16 | K | 2 | ROZPOCET | 0 | 0 | 0 | 0 | 0 | 2 | 0 | 16 | -68645312
| PP |  | Sklopné sprchové sedátko nerez brus, D+M | [15 empty] | PP | 2
94 | K | 7211-12 | Čistící t-kus DN 110, D+M | ks | 37 |  | 0 | Vlastní |  |  | snížená |  | 0 | 0 | 0 | 0 | 0 | 16 | K | 2 | ROZPOCET | 0 | 0 | 0 | 0 | 0 | 2 | 0 | 16 | -1091982205
| PP |  | Čistící t-kus DN 110, D+M | [15 empty] | PP | 2
95 | K | 725119125 | Zařízení záchodů montáž klozetových mís závěsných na nosné stěny | kus | 22 |  | 0 | CS ÚRS 2024 01 |  |  | snížená |  | 0 | 0 | 0 | 0 | 0 | 16 | K | 2 | ROZPOCET | 0 | 0 | 0 | 0 | 0 | 2 | 0 | 16 | -1893184325
| PP |  | Zařízení záchodů montáž klozetových mís závěsných na nosné stěny | [15 empty] | PP | 2
| Online PSC |  | https://podminky.urs.cz/item/CS_URS_2024_01/725119125 | [15 empty] | Online PSC | 2
96 | M | 64236051 | klozet keramický bílý závěsný hluboké splachování pro handicapované | kus | 19 |  | 0 | CS ÚRS 2024 01 |  |  | snížená |  | 0 | 0 | 0 | 0 | 0 | 32 | M | 2 | ROZPOCET | 0 | 0 | 0 | 0 | 0 | 2 | 0 | 16 | -1996883066
| PP |  | klozet keramický bílý závěsný hluboké splachování pro handicapované | [15 empty] | PP | 2
97 | M | 64236031 | klozet keramický bílý závěsný hluboké splachování 530x360x350mm | kus | 3 |  | 0 | CS ÚRS 2024 01 |  |  | snížená |  | 0 | 0 | 0 | 0 | 0 | 32 | M | 2 | ROZPOCET | 0 | 0 | 0 | 0 | 0 | 2 | 0 | 16 | 1991275127
| PP |  | klozet keramický bílý závěsný hluboké splachování 530x360x350mm | [15 empty] | PP | 2
98 | K | 725119131 | Zařízení záchodů montáž klozetových sedátek standardních | kus | 22 |  | 0 | CS ÚRS 2024 01 |  |  | snížená |  | 0 | 0 | 0 | 0 | 0 | 16 | K | 2 | ROZPOCET | 0 | 0 | 0 | 0 | 0 | 2 | 0 | 16 | 1089992220
| PP |  | Zařízení záchodů montáž klozetových sedátek standardních | [15 empty] | PP | 2
| Online PSC |  | https://podminky.urs.cz/item/CS_URS_2024_01/725119131 | [15 empty] | Online PSC | 2
99 | M | 55167394 | sedátko klozetové duroplastové bílé antibakteriální | kus | 22 |  | 0 | CS ÚRS 2024 01 |  |  | snížená |  | 0 | 0 | 0 | 0 | 0 | 32 | M | 2 | ROZPOCET | 0 | 0 | 0 | 0 | 0 | 2 | 0 | 16 | -2011528616
| PP |  | sedátko klozetové duroplastové bílé antibakteriální | [15 empty] | PP | 2
100 | K | 725211602 | Umyvadla keramická bílá bez výtokových armatur připevněná na stěnu šrouby bez sloupu nebo krytu na sifon, šířka umyvadla 550 mm | soubor | 7 |  | 0 | CS ÚRS 2024 01 |  |  | snížená |  | 0 | 0 | 0 | 0 | 0 | 16 | K | 2 | ROZPOCET | 0 | 0 | 0 | 0 | 0 | 2 | 0 | 16 | -1273453621
| PP |  | Umyvadla keramická bílá bez výtokových armatur připevněná na stěnu šrouby bez sloupu nebo krytu na sifon, šířka umyvadla 550 mm | [15 empty] | PP | 2
| Online PSC |  | https://podminky.urs.cz/item/CS_URS_2024_01/725211602 | [15 empty] | Online PSC | 2
101 | K | 725211603 | Umyvadla keramická bílá bez výtokových armatur připevněná na stěnu šrouby bez sloupu nebo krytu na sifon, šířka umyvadla 600 mm | soubor | 19 |  | 0 | CS ÚRS 2024 01 |  |  | snížená |  | 0 | 0 | 0 | 0 | 0 | 16 | K | 2 | ROZPOCET | 0 | 0 | 0 | 0 | 0 | 2 | 0 | 16 | 2689097
| PP |  | Umyvadla keramická bílá bez výtokových armatur připevněná na stěnu šrouby bez sloupu nebo krytu na sifon, šířka umyvadla 600 mm | [15 empty] | PP | 2
| Online PSC |  | https://podminky.urs.cz/item/CS_URS_2024_01/725211603 | [15 empty] | Online PSC | 2
102 | K | 725211641 | Umyvadla keramická bílá bez výtokových armatur připevněná na stěnu šrouby do nábytku, šířka umyvadla 600 mm | soubor | 1 |  | 0 | CS ÚRS 2024 01 |  |  | snížená |  | 0 | 0 | 0 | 0 | 0 | 16 | K | 2 | ROZPOCET | 0 | 0 | 0 | 0 | 0 | 2 | 0 | 16 | 399500307
| PP |  | Umyvadla keramická bílá bez výtokových armatur připevněná na stěnu šrouby do nábytku, šířka umyvadla 600 mm | [15 empty] | PP | 2
| Online PSC |  | https://podminky.urs.cz/item/CS_URS_2024_01/725211641 | [15 empty] | Online PSC | 2
103 | K | 725211701 | Umyvadla keramická bílá bez výtokových armatur připevněná na stěnu šrouby malá (umývátka) stěnová 400 mm | soubor | 1 |  | 0 | CS ÚRS 2024 01 |  |  | snížená |  | 0 | 0 | 0 | 0 | 0 | 16 | K | 2 | ROZPOCET | 0 | 0 | 0 | 0 | 0 | 2 | 0 | 16 | 1517139671
| PP |  | Umyvadla keramická bílá bez výtokových armatur připevněná na stěnu šrouby malá (umývátka) stěnová 400 mm | [15 empty] | PP | 2
| Online PSC |  | https://podminky.urs.cz/item/CS_URS_2024_01/725211701 | [15 empty] | Online PSC | 2
104 | K | 725244523 | Zástěna sprchová rohová rámová se skleněnou výplní tl. 4 a 5 mm dveře posuvné dvoudílné vstup z rohu na vaničku 900x900 mm | soubor | 18 |  | 0 |  |  |  | snížená |  | 0 | 0 | 0 | 0 | 0 | 16 | K | 2 | ROZPOCET | 0 | 0 | 0 | 0 | 0 | 2 | 0 | 16 | 1305072919
| PP |  | Zástěna sprchová rohová rámová se skleněnou výplní tl. 4 a 5 mm dveře posuvné dvoudílné vstup z rohu na vaničku 900x900 mm | [15 empty] | PP | 2
105 | K | 725319111 | Dřezy bez výtokových armatur montáž dřezů ostatních typů | soubor | 5 |  | 0 | CS ÚRS 2024 01 |  |  | snížená |  | 0 | 0 | 0 | 0 | 0 | 16 | K | 2 | ROZPOCET | 0 | 0 | 0 | 0 | 0 | 2 | 0 | 16 | -634463834
| PP |  | Dřezy bez výtokových armatur montáž dřezů ostatních typů | [15 empty] | PP | 2
| Online PSC |  | https://podminky.urs.cz/item/CS_URS_2024_01/725319111 | [15 empty] | Online PSC | 2
106 | M | 11N | dřez nerez vestavný matný s odkapávací plochou 580x500mm | kus | 3 |  | 0 |  |  |  | snížená |  | 0 | 0 | 0 | 0 | 0 | 32 | M | 2 | ROZPOCET | 0 | 0 | 0 | 0 | 0 | 2 | 0 | 16 | -193659762
| PP |  | dřez nerez vestavný matný s odkapávací plochou 580x500mm | [15 empty] | PP | 2
107 | M | 12N | dřez nezabudovaný nástěnný, 680x450mm | kus | 2 |  | 0 |  |  |  | snížená |  | 0 | 0 | 0 | 0 | 0 | 32 | M | 2 | ROZPOCET | 0 | 0 | 0 | 0 | 0 | 2 | 0 | 16 | -680496337
| PP |  | dřez nezabudovaný nástěnný, 680x450mm | [15 empty] | PP | 2
108 | K | 725331221 | Výlevky bez výtokových armatur a splachovací nádrže nerezové na stojanu 450 x 550 x 300 mm | soubor | 1 |  | 0 | CS ÚRS 2024 01 |  |  | snížená |  | 0 | 0 | 0 | 0 | 0 | 16 | K | 2 | ROZPOCET | 0 | 0 | 0 | 0 | 0 | 2 | 0 | 16 | 1403391660
| PP |  | Výlevky bez výtokových armatur a splachovací nádrže nerezové na stojanu 450 x 550 x 300 mm | [15 empty] | PP | 2
| Online PSC |  | https://podminky.urs.cz/item/CS_URS_2024_01/725331221 | [15 empty] | Online PSC | 2
109 | K | 7258-01 | Vanička sprchová akrylátová obdélníková 1200x800 mm | kus | 1 |  | 0 | Vlastní |  |  | snížená |  | 0 | 0 | 0 | 0 | 0 | 16 | K | 2 | ROZPOCET | 0 | 0 | 0 | 0 | 0 | 2 | 0 | 16 | -1456379266
| PP |  | Vanička sprchová akrylátová obdélníková 1200x800 mm | [15 empty] | PP | 2
110 | K | 725813111 | Ventil rohový bez připojovací trubičky nebo flexi hadičky G 1/2" | soubor | 56 |  | 0 |  |  |  | snížená |  | 0 | 0 | 0 | 0 | 0 | 16 | K | 2 | ROZPOCET | 0 | 0 | 0 | 0 | 0 | 2 | 0 | 16 | 2118154423
| PP |  | Ventil rohový bez připojovací trubičky nebo flexi hadičky G 1/2" | [15 empty] | PP | 2
111 | K | 725813112 | Ventil rohový pro pračku a sušičku G 3/4" | kus | 2 |  | 0 |  |  |  | snížená |  | 0 | 0 | 0 | 0 | 0 | 16 | K | 2 | ROZPOCET | 0 | 0 | 0 | 0 | 0 | 2 | 0 | 16 | 1828530923
| PP |  | Ventil rohový pro pračku a sušičku G 3/4" | [15 empty] | PP | 2
112 | K | 725821311 | Baterie dřezové nástěnné pákové s otáčivým kulatým ústím a délkou ramínka 200 mm | soubor | 1 |  | 0 | CS ÚRS 2024 01 |  |  | snížená |  | 0 | 0 | 0 | 0 | 0 | 16 | K | 2 | ROZPOCET | 0 | 0 | 0 | 0 | 0 | 2 | 0 | 16 | -448709000
| PP |  | Baterie dřezové nástěnné pákové s otáčivým kulatým ústím a délkou ramínka 200 mm | [15 empty] | PP | 2
| Online PSC |  | https://podminky.urs.cz/item/CS_URS_2024_01/725821311 | [15 empty] | Online PSC | 2
113 | K | 725821325 | Baterie dřezové stojánkové pákové s otáčivým ústím a délkou ramínka 220 mm | soubor | 5 |  | 0 | CS ÚRS 2024 01 |  |  | snížená |  | 0 | 0 | 0 | 0 | 0 | 16 | K | 2 | ROZPOCET | 0 | 0 | 0 | 0 | 0 | 2 | 0 | 16 | 541457341
| PP |  | Baterie dřezové stojánkové pákové s otáčivým ústím a délkou ramínka 220 mm | [15 empty] | PP | 2
| Online PSC |  | https://podminky.urs.cz/item/CS_URS_2024_01/725821325 | [15 empty] | Online PSC | 2
114 | K | 725822642 | Baterie umyvadlové stojánkové automatické senzorové přívodem teplé a studené vody | soubor | 28 |  | 0 | CS ÚRS 2024 01 |  |  | snížená |  | 0 | 0 | 0 | 0 | 0 | 16 | K | 2 | ROZPOCET | 0 | 0 | 0 | 0 | 0 | 2 | 0 | 16 | 629787886
| PP |  | Baterie umyvadlové stojánkové automatické senzorové přívodem teplé a studené vody | [15 empty] | PP | 2
| Online PSC |  | https://podminky.urs.cz/item/CS_URS_2024_01/725822642 | [15 empty] | Online PSC | 2
115 | K | 725841312 | Baterie sprchová nástěnná páková | soubor | 19 |  | 0 |  |  |  | snížená |  | 0 | 0 | 0 | 0 | 0 | 16 | K | 2 | ROZPOCET | 0 | 0 | 0 | 0 | 0 | 2 | 0 | 16 | 1618298993
| PP |  | Baterie sprchová nástěnná páková | [15 empty] | PP | 2
116 | K | 725865322 | Zápachová uzávěrka sprchových van DN 40/50 s kulovým kloubem na odtoku a přepadovou trubicí | kus | 1 |  | 0 |  |  |  | snížená |  | 0 | 0 | 0 | 0 | 0 | 16 | K | 2 | ROZPOCET | 0 | 0 | 0 | 0 | 0 | 2 | 0 | 16 | -87408678
| PP |  | Zápachová uzávěrka sprchových van DN 40/50 s kulovým kloubem na odtoku a přepadovou trubicí | [15 empty] | PP | 2
117 | K | 7N | Svislé madlo do sprchy, délky 50cm, materiál ocel, barva nerez, D+M | kus | 18 |  | 0 |  |  |  | snížená |  | 0 | 0 | 0 | 0 | 0 | 16 | K | 2 | ROZPOCET | 0 | 0 | 0 | 0 | 0 | 2 | 0 | 16 | 1327459695
| PP |  | Svislé madlo do sprchy, délky 50cm, materiál ocel, barva nerez, D+M | [15 empty] | PP | 2
118 | K | 8N | Vodorovné madlo do sprchy, délky 60cm, materiál ocel, barva nerez, D+M | kus | 18 |  | 0 |  |  |  | snížená |  | 0 | 0 | 0 | 0 | 0 | 16 | K | 2 | ROZPOCET | 0 | 0 | 0 | 0 | 0 | 2 | 0 | 16 | 1455228526
| PP |  | Vodorovné madlo do sprchy, délky 60cm, materiál ocel, barva nerez, D+M | [15 empty] | PP | 2
119 | K | 998725102 | Přesun hmot pro zařizovací předměty stanovený z hmotnosti přesunovaného materiálu vodorovná dopravní vzdálenost do 50 m v objektech výšky přes 6 do 12 m | t | 1.139 |  | 0 | CS ÚRS 2024 01 |  |  | snížená |  | 0 | 0 | 0 | 0 | 0 | 16 | K | 2 | ROZPOCET | 0 | 0 | 0 | 0 | 0 | 2 | 0 | 16 | -653771360
| PP |  | Přesun hmot pro zařizovací předměty stanovený z hmotnosti přesunovaného materiálu vodorovná dopravní vzdálenost do 50 m v objektech výšky přes 6 do 12 m | [15 empty] | PP | 2
| Online PSC |  | https://podminky.urs.cz/item/CS_URS_2024_01/998725102 | [15 empty] | Online PSC | 2
| D | 726 | Zdravotechnika - předstěnové instalace |  |  |  | 0 | [5 empty] | 0 |  | 0 |  | 0 | 2 | D | 1 | ROZPOCET | [6 empty] | 0
120 | K | 726131041 | Předstěnové instalační systémy do lehkých stěn s kovovou konstrukcí pro závěsné klozety ovládání zepředu, stavební výšky 1120 mm | soubor | 3 |  | 0 | CS ÚRS 2024 01 |  |  | snížená |  | 0 | 0 | 0 | 0 | 0 | 16 | K | 2 | ROZPOCET | 0 | 0 | 0 | 0 | 0 | 2 | 0 | 16 | -1865537117
| PP |  | Předstěnové instalační systémy do lehkých stěn s kovovou konstrukcí pro závěsné klozety ovládání zepředu, stavební výšky 1120 mm | [15 empty] | PP | 2
| Online PSC |  | https://podminky.urs.cz/item/CS_URS_2024_01/726131041 | [15 empty] | Online PSC | 2
121 | K | 726131043 | Předstěnové instalační systémy do lehkých stěn s kovovou konstrukcí pro závěsné klozety ovládání zepředu, stavební výšky 1120 mm pro tělesně postižené | soubor | 19 |  | 0 | CS ÚRS 2024 01 |  |  | snížená |  | 0 | 0 | 0 | 0 | 0 | 16 | K | 2 | ROZPOCET | 0 | 0 | 0 | 0 | 0 | 2 | 0 | 16 | -321350363
| PP |  | Předstěnové instalační systémy do lehkých stěn s kovovou konstrukcí pro závěsné klozety ovládání zepředu, stavební výšky 1120 mm pro tělesně postižené | [15 empty] | PP | 2
| Online PSC |  | https://podminky.urs.cz/item/CS_URS_2024_01/726131043 | [15 empty] | Online PSC | 2
122 | K | 998726113 | Přesun hmot pro instalační prefabrikáty stanovený z hmotnosti přesunovaného materiálu vodorovná dopravní vzdálenost do 50 m v objektech výšky přes 12 m do 24 m | t | 0.8 |  | 0 | CS ÚRS 2024 01 |  |  | snížená |  | 0 | 0 | 0 | 0 | 0 | 16 | K | 2 | ROZPOCET | 0 | 0 | 0 | 0 | 0 | 2 | 0 | 16 | 939189446
| PP |  | Přesun hmot pro instalační prefabrikáty stanovený z hmotnosti přesunovaného materiálu vodorovná dopravní vzdálenost do 50 m v objektech výšky přes 12 m do 24 m | [15 empty] | PP | 2
| Online PSC |  | https://podminky.urs.cz/item/CS_URS_2024_01/998726113 | [15 empty] | Online PSC | 2
| D | 562 | Dešťová kanalizace |  |  |  | 0 | [5 empty] | 0 |  | 0 |  | 0 | 1 | D | 1 | ROZPOCET | [6 empty] | 0
123 | K | 562-1 | nádrž akumulační 12000L na dešťovou vodu s čerpací sadou a pochozím poklopem, filtrační samočistící sadou, automatické doplňování pitné vody | kus | 1 |  | 0 | Vlastní |  |  | snížená |  | 0 | 0 | 0 | 0 | 0 | 4 | K | 2 | ROZPOCET | 0 | 0 | 0 | 0 | 0 | 2 | 0 | 4 | -716369727
| PP |  | nádrž akumulační 12000L na dešťovou vodu s čerpací sadou a pochozím poklopem, filtrační samočistící sadou, automatické doplňování pitné vody | [15 empty] | PP | 2

## D.101.05 - Ústřední vytápění
[9 empty] | >> skryté sloupce << | [9 empty] | {a91f5f49-0647-41e4-b185-1024517c8bc8}
1
| KRYCÍ LIST SOUPISU PRACÍ | [8 empty] | v --- níže se nacházejí doplnkové a pomocné údaje k sestavám --- v | [8 empty] | False
Stavba:
KOMUNITNÍ POBYTOVÉ SLUŽBY PRO SENIORY PŘELOUČ
Objekt:
D.101 - KPS PŘELOUČ
Soupis:
D.101.05 - Ústřední vytápění
| KSO: |  | 801 |  |  | CC-CZ:
| Místo: |  | Libušina 1060, 535 01 Přelouč |  |  | Datum: | 15. 4. 2024
| Zadavatel: |  |  |  |  | IČ: | 70892822
|  | Pardubický kraj |  |  |  | DIČ: | CZ70892822
| Uchazeč: |  |  |  |  | IČ: | Vyplň údaj
|  | Vyplň údaj |  |  |  | DIČ: | Vyplň údaj
| Projektant: |  |  |  |  | IČ: | 08879737
|  | Quality Group s.r.o. |  |  |  | DIČ: | CZ08879737
| Zpracovatel: |  |  |  |  | IČ: | Vyplň údaj
|  | Vyplň údaj |  |  |  | DIČ: | Vyplň údaj
Poznámka:
Pokud se ve stavebním rozpočtu vyskytují obchodní názvy materiálů, slouží pouze pro vyjádření vlastností materiálů a mohou být nahrazeny materiály se stejnými nebo lepšími vlastnostmi. Při naceňování je nutné brát v úvahu celkovou projektovou dokumentaci. Jedná se o orientační výkazy výměr, které je nutno ověřit dodavatelskou firmou. V případě nesrovnalostí je nutné kontaktovat projektanta. Součástí nabídkové ceny musí být veškeré náklady, aby cena byla konečná. Každým uchazečem vyplněná položka musí obsahovat veškeré technicky a logicky dovoditélné součásti dodávky a montáže. Označení výrobků konkrétním výrobcem v projektu stavby vyjadřuje standard požadované kvality. Pokud uchazeč nabídne produkt od jiného výrobce je povinen dodržet standard a zároveň, přejímá odpovědnost za správnost náhrady - splnění všech parametrů a koordinaci se všemi navazujícími profesemi, eventuelní nutnost úpravy projektu pro výběr zhotovitele půjde k tíží uchazeče (vybraného dodavatele). Položky níže vykázané je nutné nacenit včetně přívozu, složení, naložení, manipulace, montáže, napojení, kotvení, kování, spojovacího materiálu, povrchové úpravy, atp.
| Cena bez DPH | [5 empty] | 0
|  |  | Základ daně |  |  | Sazba daně | Výše daně
| DPH | základní | 0 |  |  | 21% | 0
|  | snížená | 0 |  |  | 12% | 0
|  | zákl. přenesená | 0 |  |  | 21% | 0
|  | sníž. přenesená | 0 |  |  | 12% | 0
|  | nulová | 0 |  |  | 0% | 0
| Cena s DPH |  |  | v | CZK |  | 0
| Projektant |  |  | Zpracovatel
| Datum a podpis: |  | Razítko | Datum a podpis: |  |  | Razítko
| Objednavatel |  |  | Uchazeč
| Datum a podpis: |  | Razítko | Datum a podpis: |  |  | Razítko
REKAPITULACE ČLENĚNÍ SOUPISU PRACÍ
Stavba:
KOMUNITNÍ POBYTOVÉ SLUŽBY PRO SENIORY PŘELOUČ
Objekt:
D.101 - KPS PŘELOUČ
Soupis:
D.101.05 - Ústřední vytápění
Místo: |  |  | Libušina 1060, 535 01 Přelouč |  |  | Datum: | 15. 4. 2024
Zadavatel: |  |  | Pardubický kraj |  |  | Projektant: | Quality Group s.r.o.
Uchazeč: |  |  | Vyplň údaj |  |  | Zpracovatel: | Vyplň údaj
Kód dílu - Popis | [6 empty] | Cena celkem [CZK]
Náklady ze soupisu prací | [6 empty] | 0 | [12 empty] | -1
| HSV - Práce a dodávky HSV | [5 empty] | 0
| 6 - Úpravy povrchů, podlahy a osazování výplní | [5 empty] | 0
| 9 - Ostatní konstrukce a práce, bourání | [5 empty] | 0
| 997 - Přesun sutě | [5 empty] | 0
| 998 - Přesun hmot | [5 empty] | 0
| PSV - Práce a dodávky PSV | [5 empty] | 0
| 713 - Izolace tepelné | [5 empty] | 0
| 731 - Ústřední vytápění - kotelny | [5 empty] | 0
| 732 - Ústřední vytápění - strojovny | [5 empty] | 0
| 733 - Ústřední vytápění - rozvodné potrubí | [5 empty] | 0
| 734 - Ústřední vytápění - armatury | [5 empty] | 0
| 735 - Ústřední vytápění - otopná tělesa | [5 empty] | 0
SOUPIS PRACÍ
Stavba:
KOMUNITNÍ POBYTOVÉ SLUŽBY PRO SENIORY PŘELOUČ
Objekt:
D.101 - KPS PŘELOUČ
Soupis:
D.101.05 - Ústřední vytápění
Místo: |  |  | Libušina 1060, 535 01 Přelouč |  |  | Datum: | 15. 4. 2024
Zadavatel: |  |  | Pardubický kraj |  |  | Projektant: | Quality Group s.r.o.
Uchazeč: |  |  | Vyplň údaj |  |  | Zpracovatel: | Vyplň údaj
PČ | Typ | Kód | Popis | MJ | Množství | J.cena [CZK] | Cena celkem [CZK] | Cenová soustava |  |  | DPH | J. Nh [h] | Nh celkem [h] | J. hmotnost [t] | Hmotnost celkem [t] | J. suť [t] | Suť Celkem [t]
Náklady soupisu celkem | [6 empty] | 0 | [5 empty] | 0 |  | 0 |  | 0 |  | D | -1 | [10 empty] | 0
| D | HSV | Práce a dodávky HSV |  |  |  | 0 | [5 empty] | 0 |  | 0 |  | 0 | 1 | D | 0 |  |  |  | ROZPOCET | [6 empty] | 0
| D | 6 | Úpravy povrchů, podlahy a osazování výplní |  |  |  | 0 | [5 empty] | 0 |  | 0 |  | 0 | 1 | D | 1 |  |  |  | ROZPOCET | [6 empty] | 0
1 | K | 612135101 | Hrubá výplň rýh maltou jakékoli šířky rýhy ve stěnách | m2 | 100 |  | 0 | CS ÚRS 2024 01 |  |  | snížená |  | 0 | 0 | 0 | 0 | 0 | 4 | K | 2 |  |  |  | ROZPOCET | 0 | 0 | 0 | 0 | 0 | 2 | 0 | 4 | -236454194
| PP |  | Hrubá výplň rýh maltou jakékoli šířky rýhy ve stěnách | [15 empty] | PP | 2
| Online PSC |  | https://podminky.urs.cz/item/CS_URS_2024_01/612135101 | [15 empty] | Online PSC | 2
2 | K | 612321141 | Omítka vápenocementová vnitřních ploch nanášená ručně dvouvrstvá, tloušťky jádrové omítky do 10 mm a tloušťky štuku do 3 mm štuková svislých konstrukcí stěn | m2 | 50 |  | 0 | CS ÚRS 2024 01 |  |  | snížená |  | 0 | 0 | 0 | 0 | 0 | 4 | K | 2 |  |  |  | ROZPOCET | 0 | 0 | 0 | 0 | 0 | 2 | 0 | 4 | 605824109
| PP |  | Omítka vápenocementová vnitřních ploch nanášená ručně dvouvrstvá, tloušťky jádrové omítky do 10 mm a tloušťky štuku do 3 mm štuková svislých konstrukcí stěn | [15 empty] | PP | 2
| Online PSC |  | https://podminky.urs.cz/item/CS_URS_2024_01/612321141 | [15 empty] | Online PSC | 2
| D | 9 | Ostatní konstrukce a práce, bourání |  |  |  | 0 | [5 empty] | 0 |  | 0 |  | 0 | 1 | D | 1 |  |  |  | ROZPOCET | [6 empty] | 0
3 | K | 971033341 | Vybourání otvorů ve zdivu základovém nebo nadzákladovém z cihel, tvárnic, příčkovek z cihel pálených na maltu vápennou nebo vápenocementovou plochy do 0,09 m2, tl. do 300 mm | kus | 81 |  | 0 | CS ÚRS 2024 01 |  |  | snížená |  | 0 | 0 | 0 | 0 | 0 | 4 | K | 2 |  |  |  | ROZPOCET | 0 | 0 | 0 | 0 | 0 | 2 | 0 | 4 | 1266886336
| PP |  | Vybourání otvorů ve zdivu základovém nebo nadzákladovém z cihel, tvárnic, příčkovek z cihel pálených na maltu vápennou nebo vápenocementovou plochy do 0,09 m2, tl. do 300 mm | [15 empty] | PP | 2
| Online PSC |  | https://podminky.urs.cz/item/CS_URS_2024_01/971033341 | [15 empty] | Online PSC | 2
4 | K | 971033351 | Vybourání otvorů ve zdivu základovém nebo nadzákladovém z cihel, tvárnic, příčkovek z cihel pálených na maltu vápennou nebo vápenocementovou plochy do 0,09 m2, tl. do 450 mm | kus | 4 |  | 0 | CS ÚRS 2024 01 |  |  | snížená |  | 0 | 0 | 0 | 0 | 0 | 4 | K | 2 |  |  |  | ROZPOCET | 0 | 0 | 0 | 0 | 0 | 2 | 0 | 4 | -1365052633
| PP |  | Vybourání otvorů ve zdivu základovém nebo nadzákladovém z cihel, tvárnic, příčkovek z cihel pálených na maltu vápennou nebo vápenocementovou plochy do 0,09 m2, tl. do 450 mm | [15 empty] | PP | 2
| Online PSC |  | https://podminky.urs.cz/item/CS_URS_2024_01/971033351 | [15 empty] | Online PSC | 2
5 | K | 971033361 | Vybourání otvorů ve zdivu základovém nebo nadzákladovém z cihel, tvárnic, příčkovek z cihel pálených na maltu vápennou nebo vápenocementovou plochy do 0,09 m2, tl. do 600 mm | kus | 3 |  | 0 | CS ÚRS 2024 01 |  |  | snížená |  | 0 | 0 | 0 | 0 | 0 | 4 | K | 2 |  |  |  | ROZPOCET | 0 | 0 | 0 | 0 | 0 | 2 | 0 | 4 | -712099050
| PP |  | Vybourání otvorů ve zdivu základovém nebo nadzákladovém z cihel, tvárnic, příčkovek z cihel pálených na maltu vápennou nebo vápenocementovou plochy do 0,09 m2, tl. do 600 mm | [15 empty] | PP | 2
| Online PSC |  | https://podminky.urs.cz/item/CS_URS_2024_01/971033361 | [15 empty] | Online PSC | 2
6 | K | 974031153 | Vysekání rýh ve zdivu cihelném na maltu vápennou nebo vápenocementovou do hl. 100 mm a šířky do 100 mm | m | 420 |  | 0 | CS ÚRS 2024 01 |  |  | snížená |  | 0 | 0 | 0 | 0 | 0 | 4 | K | 2 |  |  |  | ROZPOCET | 0 | 0 | 0 | 0 | 0 | 2 | 0 | 4 | -1474583388
| PP |  | Vysekání rýh ve zdivu cihelném na maltu vápennou nebo vápenocementovou do hl. 100 mm a šířky do 100 mm | [15 empty] | PP | 2
| Online PSC |  | https://podminky.urs.cz/item/CS_URS_2024_01/974031153 | [15 empty] | Online PSC | 2
| D | 997 | Přesun sutě |  |  |  | 0 | [5 empty] | 0 |  | 0 |  | 0 | 1 | D | 1 |  |  |  | ROZPOCET | [6 empty] | 0
7 | K | 997002611 | Nakládání suti a vybouraných hmot na dopravní prostředek pro vodorovné přemístění | t | 11.6 |  | 0 | CS ÚRS 2024 01 |  |  | snížená |  | 0 | 0 | 0 | 0 | 0 | 4 | K | 2 |  |  |  | ROZPOCET | 0 | 0 | 0 | 0 | 0 | 2 | 0 | 4 | 538888054
| PP |  | Nakládání suti a vybouraných hmot na dopravní prostředek pro vodorovné přemístění | [15 empty] | PP | 2
| Online PSC |  | https://podminky.urs.cz/item/CS_URS_2024_01/997002611 | [15 empty] | Online PSC | 2
8 | K | 997013154 | Vnitrostaveništní doprava suti a vybouraných hmot vodorovně do 50 m svisle s omezením mechanizace pro budovy a haly výšky přes 12 do 15 m | t | 11.6 |  | 0 | CS ÚRS 2024 01 |  |  | snížená |  | 0 | 0 | 0 | 0 | 0 | 4 | K | 2 |  |  |  | ROZPOCET | 0 | 0 | 0 | 0 | 0 | 2 | 0 | 4 | -24430664
| PP |  | Vnitrostaveništní doprava suti a vybouraných hmot vodorovně do 50 m svisle s omezením mechanizace pro budovy a haly výšky přes 12 do 15 m | [15 empty] | PP | 2
| Online PSC |  | https://podminky.urs.cz/item/CS_URS_2024_01/997013154 | [15 empty] | Online PSC | 2
9 | K | 997013219 | Vnitrostaveništní doprava suti a vybouraných hmot vodorovně do 50 m Příplatek k cenám -3111 až -3217 za zvětšenou vodorovnou dopravu přes vymezenou dopravní vzdálenost za každých dalších i započatých 10 m | t | 46.5 |  | 0 | CS ÚRS 2024 01 |  |  | snížená |  | 0 | 0 | 0 | 0 | 0 | 4 | K | 2 |  |  |  | ROZPOCET | 0 | 0 | 0 | 0 | 0 | 2 | 0 | 4 | 1743326618
| PP |  | Vnitrostaveništní doprava suti a vybouraných hmot vodorovně do 50 m Příplatek k cenám -3111 až -3217 za zvětšenou vodorovnou dopravu přes vymezenou dopravní vzdálenost za každých dalších i započatých 10 m | [15 empty] | PP | 2
| Online PSC |  | https://podminky.urs.cz/item/CS_URS_2024_01/997013219 | [15 empty] | Online PSC | 2
10 | K | 997013501 | Odvoz suti a vybouraných hmot na skládku nebo meziskládku se složením, na vzdálenost do 1 km | t | 11.6 |  | 0 | CS ÚRS 2024 01 |  |  | snížená |  | 0 | 0 | 0 | 0 | 0 | 4 | K | 2 |  |  |  | ROZPOCET | 0 | 0 | 0 | 0 | 0 | 2 | 0 | 4 | 302354480
| PP |  | Odvoz suti a vybouraných hmot na skládku nebo meziskládku se složením, na vzdálenost do 1 km | [15 empty] | PP | 2
| Online PSC |  | https://podminky.urs.cz/item/CS_URS_2024_01/997013501 | [15 empty] | Online PSC | 2
11 | K | 997013509 | Odvoz suti a vybouraných hmot na skládku nebo meziskládku se složením, na vzdálenost Příplatek k ceně za každý další i započatý 1 km přes 1 km | t | 220.8 |  | 0 | CS ÚRS 2024 01 |  |  | snížená |  | 0 | 0 | 0 | 0 | 0 | 4 | K | 2 |  |  |  | ROZPOCET | 0 | 0 | 0 | 0 | 0 | 2 | 0 | 4 | 70940638
| PP |  | Odvoz suti a vybouraných hmot na skládku nebo meziskládku se složením, na vzdálenost Příplatek k ceně za každý další i započatý 1 km přes 1 km | [15 empty] | PP | 2
| Online PSC |  | https://podminky.urs.cz/item/CS_URS_2024_01/997013509 | [15 empty] | Online PSC | 2
12 | K | 99710 | Poplatek za skládku suti - směs betonu, cihel, dřeva | t | 11.6 |  | 0 | Vlastní |  |  | snížená |  | 0 | 0 | 0 | 0 | 0 | 4 | K | 2 |  |  |  | ROZPOCET | 0 | 0 | 0 | 0 | 0 | 2 | 0 | 4 | -1619628364
| PP |  | Poplatek za skládku suti - směs betonu, cihel, dřeva | [15 empty] | PP | 2
| D | 998 | Přesun hmot |  |  |  | 0 | [5 empty] | 0 |  | 0 |  | 0 | 1 | D | 1 |  |  |  | ROZPOCET | [6 empty] | 0
13 | K | 998001123 | Přesun hmot pro demolice objektů výšky do 21 m | t | 6.806 |  | 0 | CS ÚRS 2024 01 |  |  | snížená |  | 0 | 0 | 0 | 0 | 0 | 4 | K | 2 |  |  |  | ROZPOCET | 0 | 0 | 0 | 0 | 0 | 2 | 0 | 4 | 1760784064
| PP |  | Přesun hmot pro demolice objektů výšky do 21 m | [15 empty] | PP | 2
| Online PSC |  | https://podminky.urs.cz/item/CS_URS_2024_01/998001123 | [15 empty] | Online PSC | 2
| D | PSV | Práce a dodávky PSV |  |  |  | 0 | [5 empty] | 0 |  | 0 |  | 0 | 2 | D | 0 |  |  |  | ROZPOCET | [6 empty] | 0
| D | 713 | Izolace tepelné |  |  |  | 0 | [5 empty] | 0 |  | 0 |  | 0 | 2 | D | 1 |  |  |  | ROZPOCET | [6 empty] | 0
14 | K | 998713101 | Přesun hmot pro izolace tepelné stanovený z hmotnosti přesunovaného materiálu vodorovná dopravní vzdálenost do 50 m v objektech výšky do 6 m | t | 0.03 |  | 0 | CS ÚRS 2024 01 |  |  | snížená |  | 0 | 0 | 0 | 0 | 0 | 16 | K | 2 |  |  |  | ROZPOCET | 0 | 0 | 0 | 0 | 0 | 2 | 0 | 16 | -1159899338
| PP |  | Přesun hmot pro izolace tepelné stanovený z hmotnosti přesunovaného materiálu vodorovná dopravní vzdálenost do 50 m v objektech výšky do 6 m | [15 empty] | PP | 2
| Online PSC |  | https://podminky.urs.cz/item/CS_URS_2024_01/998713101 | [15 empty] | Online PSC | 2
| D | 731 | Ústřední vytápění - kotelny |  |  |  | 0 | [5 empty] | 0 |  | 0 |  | 0 | 2 | D | 1 |  |  |  | ROZPOCET | [6 empty] | 0
15 | K | 731 | Komínová hlavice 125 mm, D+M | kus | 1 |  | 0 | Vlastní |  |  | snížená |  | 0 | 0 | 0 | 0 | 0 | 16 | K | 2 |  |  |  | ROZPOCET | 0 | 0 | 0 | 0 | 0 | 2 | 0 | 16 | -293838587
| PP |  | Komínová hlavice 125 mm, D+M | [15 empty] | PP | 2
16 | K | 731244135 | Kotle ocelové teplovodní plynové závěsné kondenzační pro vytápění s možností připojení zásobníku TV 9,7-48,7 kW | soubor | 1 |  | 0 | CS ÚRS 2024 01 |  |  | snížená |  | 0 | 0 | 0 | 0 | 0 | 16 | K | 2 |  |  |  | ROZPOCET | 0 | 0 | 0 | 0 | 0 | 2 | 0 | 16 | -1644813255
| PP |  | Kotle ocelové teplovodní plynové závěsné kondenzační pro vytápění s možností připojení zásobníku TV 9,7-48,7 kW | [15 empty] | PP | 2
| Online PSC |  | https://podminky.urs.cz/item/CS_URS_2024_01/731244135 | [15 empty] | Online PSC | 2
17 | K | 731810322 | Nucené odtahy spalin od kondenzačních kotlů soustředným potrubím vedeným svisle plochou střechou, průměru 80/125 mm, 7m | soubor | 1 |  | 0 | CS ÚRS 2024 01 |  |  | snížená |  | 0 | 0 | 0 | 0 | 0 | 16 | K | 2 |  |  |  | ROZPOCET | 0 | 0 | 0 | 0 | 0 | 2 | 0 | 16 | -2016024159
| PP |  | Nucené odtahy spalin od kondenzačních kotlů soustředným potrubím vedeným svisle plochou střechou, průměru 80/125 mm | [15 empty] | PP | 2
| Online PSC |  | https://podminky.urs.cz/item/CS_URS_2024_01/731810322 | [15 empty] | Online PSC | 2
18 | K | 998731101 | Přesun hmot pro kotelny stanovený z hmotnosti přesunovaného materiálu vodorovná dopravní vzdálenost do 50 m v objektech výšky do 6 m | t | 0.082 |  | 0 | CS ÚRS 2024 01 |  |  | snížená |  | 0 | 0 | 0 | 0 | 0 | 16 | K | 2 |  |  |  | ROZPOCET | 0 | 0 | 0 | 0 | 0 | 2 | 0 | 16 | 782699918
| PP |  | Přesun hmot pro kotelny stanovený z hmotnosti přesunovaného materiálu vodorovná dopravní vzdálenost do 50 m v objektech výšky do 6 m | [15 empty] | PP | 2
| Online PSC |  | https://podminky.urs.cz/item/CS_URS_2024_01/998731101 | [15 empty] | Online PSC | 2
19 | K | 998731194 | Přesun hmot pro kotelny stanovený z hmotnosti přesunovaného materiálu Příplatek k cenám za zvětšený přesun přes vymezenou největší dopravní vzdálenost do 1000 m | t | 0.082 |  | 0 | CS ÚRS 2024 01 |  |  | snížená |  | 0 | 0 | 0 | 0 | 0 | 16 | K | 2 |  |  |  | ROZPOCET | 0 | 0 | 0 | 0 | 0 | 2 | 0 | 16 | -777992231
| PP |  | Přesun hmot pro kotelny stanovený z hmotnosti přesunovaného materiálu Příplatek k cenám za zvětšený přesun přes vymezenou největší dopravní vzdálenost do 1000 m | [15 empty] | PP | 2
| Online PSC |  | https://podminky.urs.cz/item/CS_URS_2024_01/998731194 | [15 empty] | Online PSC | 2
20 | K | 998731199 | Přesun hmot pro kotelny stanovený z hmotnosti přesunovaného materiálu Příplatek k cenám za zvětšený přesun přes vymezenou největší dopravní vzdálenost za každých dalších i započatých 1000 m | t | 13.9 |  | 0 | CS ÚRS 2024 01 |  |  | snížená |  | 0 | 0 | 0 | 0 | 0 | 16 | K | 2 |  |  |  | ROZPOCET | 0 | 0 | 0 | 0 | 0 | 2 | 0 | 16 | 1612867346
| PP |  | Přesun hmot pro kotelny stanovený z hmotnosti přesunovaného materiálu Příplatek k cenám za zvětšený přesun přes vymezenou největší dopravní vzdálenost za každých dalších i započatých 1000 m | [15 empty] | PP | 2
| Online PSC |  | https://podminky.urs.cz/item/CS_URS_2024_01/998731199 | [15 empty] | Online PSC | 2
| VV |  | 0,139 *100 |  | 13.9 | [13 empty] | VV | 2 | 2 | True | 0 | ROZPOCET
| VV |  | Součet |  | 13.9 | [13 empty] | VV | 2 | 4 | True | 1 | ROZPOCET
| D | 732 | Ústřední vytápění - strojovny |  |  |  | 0 | [5 empty] | 0 |  | 0 |  | 0 | 2 | D | 1 |  |  |  | ROZPOCET | [6 empty] | 0
21 | K | 1N | Tepelná izolace rozdělovače/sběrače a HVDT z minerální vlny tl. 100 mm | m2 | 3 |  | 0 |  |  |  | snížená |  | 0 | 0 | 0 | 0 | 0 | 16 | K | 2 |  |  |  | ROZPOCET | 0 | 0 | 0 | 0 | 0 | 2 | 0 | 16 | 132716911
| PP |  | Tepelná izolace rozdělovače/sběrače a HVDT z minerální vlny tl. 100 mm | [15 empty] | PP | 2
22 | K | 6N | Zpětná klapka závitová DN25 do 160°C | kus | 2 |  | 0 |  |  |  | snížená |  | 0 | 0 | 0 | 0 | 0 | 16 | K | 2 |  |  |  | ROZPOCET | 0 | 0 | 0 | 0 | 0 | 2 | 0 | 16 | -1485167356
| PP |  | Zpětná klapka závitová DN25 do 160°C | [15 empty] | PP | 2
23 | K | 732111125 | Rozdělovače a sběrače tělesa rozdělovačů a sběračů z ocelových trub bezešvých DN 80, délka 1,2m | kus | 1 |  | 0 | CS ÚRS 2024 01 |  |  | snížená |  | 0 | 0 | 0 | 0 | 0 | 16 | K | 2 |  |  |  | ROZPOCET | 0 | 0 | 0 | 0 | 0 | 2 | 0 | 16 | 1322469486
| PP |  | Rozdělovače a sběrače tělesa rozdělovačů a sběračů z ocelových trub bezešvých DN 80 | [15 empty] | PP | 2
| Online PSC |  | https://podminky.urs.cz/item/CS_URS_2024_01/732111125 | [15 empty] | Online PSC | 2
24 | K | 732111314 | Rozdělovače a sběrače trubková hrdla rozdělovačů a sběračů bez přírub DN 25 | kus | 2 |  | 0 | CS ÚRS 2024 01 |  |  | snížená |  | 0 | 0 | 0 | 0 | 0 | 16 | K | 2 |  |  |  | ROZPOCET | 0 | 0 | 0 | 0 | 0 | 2 | 0 | 16 | -1068551773
| PP |  | Rozdělovače a sběrače trubková hrdla rozdělovačů a sběračů bez přírub DN 25 | [15 empty] | PP | 2
| Online PSC |  | https://podminky.urs.cz/item/CS_URS_2024_01/732111314 | [15 empty] | Online PSC | 2
25 | K | 732111315 | Rozdělovače a sběrače trubková hrdla rozdělovačů a sběračů bez přírub DN 32 | kus | 1 |  | 0 | CS ÚRS 2024 01 |  |  | snížená |  | 0 | 0 | 0 | 0 | 0 | 16 | K | 2 |  |  |  | ROZPOCET | 0 | 0 | 0 | 0 | 0 | 2 | 0 | 16 | -809847894
| PP |  | Rozdělovače a sběrače trubková hrdla rozdělovačů a sběračů bez přírub DN 32 | [15 empty] | PP | 2
| Online PSC |  | https://podminky.urs.cz/item/CS_URS_2024_01/732111315 | [15 empty] | Online PSC | 2
26 | K | 732113103 | Rozdělovače a sběrače hydraulické vyrovnávače dynamických tlaků přírubové PN 6 (průtok Q m3/h) DN 65 (8 m3/h) | kus | 1 |  | 0 | CS ÚRS 2024 01 |  |  | snížená |  | 0 | 0 | 0 | 0 | 0 | 16 | K | 2 |  |  |  | ROZPOCET | 0 | 0 | 0 | 0 | 0 | 2 | 0 | 16 | -1662049420
| PP |  | Rozdělovače a sběrače hydraulické vyrovnávače dynamických tlaků přírubové PN 6 (průtok Q m3/h) DN 65 (8 m3/h) | [15 empty] | PP | 2
| Online PSC |  | https://podminky.urs.cz/item/CS_URS_2024_01/732113103 | [15 empty] | Online PSC | 2
27 | K | 732211125 | Nepřímotopné zásobníkové ohřívače TUV stacionární s jedním teplosměnným výměníkem PN 1,0 MPa/1,0 MPa, t = 80°C/110°C objem zásobníku / v.pl. m2 výměníku 1000 l / 4,50 m2 | soubor | 1 |  | 0 | CS ÚRS 2024 01 |  |  | snížená |  | 0 | 0 | 0 | 0 | 0 | 16 | K | 2 |  |  |  | ROZPOCET | 0 | 0 | 0 | 0 | 0 | 2 | 0 | 16 | 155902334
| PP |  | Nepřímotopné zásobníkové ohřívače TUV stacionární s jedním teplosměnným výměníkem PN 1,0 MPa/1,0 MPa, t = 80°C/110°C objem zásobníku / v.pl. m2 výměníku 1000 l / 4,50 m2 | [15 empty] | PP | 2
| Online PSC |  | https://podminky.urs.cz/item/CS_URS_2024_01/732211125 | [15 empty] | Online PSC | 2
28 | K | 732331617 | Nádoba tlaková expanzní pro topnou a chladicí soustavu s membránou závitové připojení PN 0,6 o objemu 80 l | soubor | 1 |  | 0 |  |  |  | snížená |  | 0 | 0 | 0 | 0 | 0 | 16 | K | 2 |  |  |  | ROZPOCET | 0 | 0 | 0 | 0 | 0 | 2 | 0 | 16 | 1533461550
| PP |  | Nádoba tlaková expanzní pro topnou a chladicí soustavu s membránou závitové připojení PN 0,6 o objemu 80 l | [15 empty] | PP | 2
29 | K | 732421401 | Čerpadlo teplovodní mokroběžné závitové oběhové DN 25 výtlak do 4,0 m průtok 2,0 m3/h PN 10 pro vytápění | soubor | 2 |  | 0 |  |  |  | snížená |  | 0 | 0 | 0 | 0 | 0 | 16 | K | 2 |  |  |  | ROZPOCET | 0 | 0 | 0 | 0 | 0 | 2 | 0 | 16 | -1889096035
| PP |  | Čerpadlo teplovodní mokroběžné závitové oběhové DN 25 výtlak do 4,0 m průtok 2,0 m3/h PN 10 pro vytápění | [15 empty] | PP | 2
30 | K | 734163444 | Filtr DN 32 PN 40 do 400°C z uhlíkové oceli s vypouštěcí přírubou | soubor | 1 |  | 0 |  |  |  | snížená |  | 0 | 0 | 0 | 0 | 0 | 16 | K | 2 |  |  |  | ROZPOCET | 0 | 0 | 0 | 0 | 0 | 2 | 0 | 16 | 634008485
| PP |  | Filtr DN 32 PN 40 do 400°C z uhlíkové oceli s vypouštěcí přírubou | [15 empty] | PP | 2
31 | K | 734211120 | Ventil závitový odvzdušňovací G 1/2 PN 14 do 120°C automatický | kus | 4 |  | 0 |  |  |  | snížená |  | 0 | 0 | 0 | 0 | 0 | 16 | K | 2 |  |  |  | ROZPOCET | 0 | 0 | 0 | 0 | 0 | 2 | 0 | 16 | 1512735825
| PP |  | Ventil závitový odvzdušňovací G 1/2 PN 14 do 120°C automatický | [15 empty] | PP | 2
32 | K | 734251211 | Ventil závitový pojistný rohový G 1/2 provozní tlak od 2,5 do 6 barů | kus | 1 |  | 0 |  |  |  | snížená |  | 0 | 0 | 0 | 0 | 0 | 16 | K | 2 |  |  |  | ROZPOCET | 0 | 0 | 0 | 0 | 0 | 2 | 0 | 16 | -736708854
| PP |  | Ventil závitový pojistný rohový G 1/2 provozní tlak od 2,5 do 6 barů | [15 empty] | PP | 2
33 | K | 734291123 | Kohout plnící a vypouštěcí G 1/2 PN 10 do 90°C závitový | kus | 8 |  | 0 |  |  |  | snížená |  | 0 | 0 | 0 | 0 | 0 | 16 | K | 2 |  |  |  | ROZPOCET | 0 | 0 | 0 | 0 | 0 | 2 | 0 | 16 | 22573935
| PP |  | Kohout plnící a vypouštěcí G 1/2 PN 10 do 90°C závitový | [15 empty] | PP | 2
34 | K | 734291255 | Filtr závitový pro topné a chladicí systémy přímý G 1 PN 16 do 160°C s vnitřními závity | kus | 2 |  | 0 |  |  |  | snížená |  | 0 | 0 | 0 | 0 | 0 | 16 | K | 2 |  |  |  | ROZPOCET | 0 | 0 | 0 | 0 | 0 | 2 | 0 | 16 | 1184081460
| PP |  | Filtr závitový pro topné a chladicí systémy přímý G 1 PN 16 do 160°C s vnitřními závity | [15 empty] | PP | 2
35 | K | 734291256 | Filtr závitový pro topné a chladicí systémy přímý G 1 1/4 PN 16 do 160°C s vnitřními závity | kus | 1 |  | 0 |  |  |  | snížená |  | 0 | 0 | 0 | 0 | 0 | 16 | K | 2 |  |  |  | ROZPOCET | 0 | 0 | 0 | 0 | 0 | 2 | 0 | 16 | 1175175287
| PP |  | Filtr závitový pro topné a chladicí systémy přímý G 1 1/4 PN 16 do 160°C s vnitřními závity | [15 empty] | PP | 2
36 | K | 734292715 | Kohout kulový přímý G 1 PN 42 do 185°C vnitřní závit | kus | 19 |  | 0 |  |  |  | snížená |  | 0 | 0 | 0 | 0 | 0 | 16 | K | 2 |  |  |  | ROZPOCET | 0 | 0 | 0 | 0 | 0 | 2 | 0 | 16 | -1214290234
| PP |  | Kohout kulový přímý G 1 PN 42 do 185°C vnitřní závit | [15 empty] | PP | 2
37 | K | 734292716 | Kohout kulový přímý G 1 1/4 PN 42 do 185°C vnitřní závit | kus | 4 |  | 0 |  |  |  | snížená |  | 0 | 0 | 0 | 0 | 0 | 16 | K | 2 |  |  |  | ROZPOCET | 0 | 0 | 0 | 0 | 0 | 2 | 0 | 16 | -502109068
| PP |  | Kohout kulový přímý G 1 1/4 PN 42 do 185°C vnitřní závit | [15 empty] | PP | 2
38 | K | 734292717 | Kohout kulový přímý G 1 1/2 PN 42 do 185°C vnitřní závit | kus | 2 |  | 0 |  |  |  | snížená |  | 0 | 0 | 0 | 0 | 0 | 16 | K | 2 |  |  |  | ROZPOCET | 0 | 0 | 0 | 0 | 0 | 2 | 0 | 16 | -503966388
| PP |  | Kohout kulový přímý G 1 1/2 PN 42 do 185°C vnitřní závit | [15 empty] | PP | 2
39 | K | 734292774 | Kohout kulový přímý s jištěním G 1 PN 42 do 185°C plnoprůtokový s koulí DADO vnitřní závit | kus | 1 |  | 0 |  |  |  | snížená |  | 0 | 0 | 0 | 0 | 0 | 16 | K | 2 |  |  |  | ROZPOCET | 0 | 0 | 0 | 0 | 0 | 2 | 0 | 16 | 640755244
| PP |  | Kohout kulový přímý s jištěním G 1 PN 42 do 185°C plnoprůtokový s koulí DADO vnitřní závit | [15 empty] | PP | 2
40 | K | 734295011 | Manometrový kohout s třícestným ventilem otopných a chladicích systémů G 3/4" s ručním ovládáním | kus | 1 |  | 0 |  |  |  | snížená |  | 0 | 0 | 0 | 0 | 0 | 16 | K | 2 |  |  |  | ROZPOCET | 0 | 0 | 0 | 0 | 0 | 2 | 0 | 16 | 1084387106
| PP |  | Manometrový kohout s třícestným ventilem otopných a chladicích systémů G 3/4" s ručním ovládáním | [15 empty] | PP | 2
41 | K | 734295022 | Směšovací ventil otopných a chladicích systémů závitový třícestný G 1" se servomotorem | kus | 2 |  | 0 |  |  |  | snížená |  | 0 | 0 | 0 | 0 | 0 | 16 | K | 2 |  |  |  | ROZPOCET | 0 | 0 | 0 | 0 | 0 | 2 | 0 | 16 | -2010271068
| PP |  | Směšovací ventil otopných a chladicích systémů závitový třícestný G 1" se servomotorem | [15 empty] | PP | 2
42 | K | 734411101 | Teploměr technický s pevným stonkem a jímkou zadní připojení průměr 63 mm délky 50 mm | kus | 6 |  | 0 |  |  |  | snížená |  | 0 | 0 | 0 | 0 | 0 | 16 | K | 2 |  |  |  | ROZPOCET | 0 | 0 | 0 | 0 | 0 | 2 | 0 | 16 | -1909212876
| PP |  | Teploměr technický s pevným stonkem a jímkou zadní připojení průměr 63 mm délky 50 mm | [15 empty] | PP | 2
43 | K | 734421101 | Tlakoměr s pevným stonkem a zpětnou klapkou tlak 0-16 bar průměr 50 mm spodní připojení | kus | 2 |  | 0 |  |  |  | snížená |  | 0 | 0 | 0 | 0 | 0 | 16 | K | 2 |  |  |  | ROZPOCET | 0 | 0 | 0 | 0 | 0 | 2 | 0 | 16 | 1986216632
| PP |  | Tlakoměr s pevným stonkem a zpětnou klapkou tlak 0-16 bar průměr 50 mm spodní připojení | [15 empty] | PP | 2
44 | K | 7N | Zpětná klapka závitová DN32 do 160°C |  | 1 |  | 0 |  |  |  | snížená |  | 0 | 0 | 0 | 0 | 0 | 16 | K | 2 |  |  |  | ROZPOCET | 0 | 0 | 0 | 0 | 0 | 2 | 0 | 16 | 1222890020
| PP |  | Zpětná klapka závitová DN32 do 160°C | [15 empty] | PP | 2
45 | K | 8N | Teplotní čidlo | kus | 2 |  | 0 |  |  |  | snížená |  | 0 | 0 | 0 | 0 | 0 | 16 | K | 2 |  |  |  | ROZPOCET | 0 | 0 | 0 | 0 | 0 | 2 | 0 | 16 | -1959869362
| PP |  | Teplotní čidlo | [15 empty] | PP | 2
46 | K | 9N | Čidlo teploty HVDT | kus | 1 |  | 0 |  |  |  | snížená |  | 0 | 0 | 0 | 0 | 0 | 16 | K | 2 |  |  |  | ROZPOCET | 0 | 0 | 0 | 0 | 0 | 2 | 0 | 16 | 255145384
| PP |  | Čidlo teploty HVDT | [15 empty] | PP | 2
| D | 733 | Ústřední vytápění - rozvodné potrubí |  |  |  | 0 | [5 empty] | 0 |  | 0 |  | 0 | 2 | D | 1 |  |  |  | ROZPOCET | [6 empty] | 0
47 | K | 733122205 | Potrubí z trubek ocelových hladkých spojovaných lisováním z uhlíkové oceli tenkostěnné PP opláštění PN 16, T= +110°C Ø 28/1,5 | m | 10 |  | 0 | CS ÚRS 2024 01 |  |  | snížená |  | 0 | 0 | 0 | 0 | 0 | 16 | K | 2 |  |  |  | ROZPOCET | 0 | 0 | 0 | 0 | 0 | 2 | 0 | 16 | -812139944
| PP |  | Potrubí z trubek ocelových hladkých spojovaných lisováním z uhlíkové oceli tenkostěnné PP opláštění PN 16, T= +110°C Ø 28/1,5 | [15 empty] | PP | 2
| Online PSC |  | https://podminky.urs.cz/item/CS_URS_2024_01/733122205 | [15 empty] | Online PSC | 2
48 | K | 733122206 | Potrubí z trubek ocelových hladkých spojovaných lisováním z uhlíkové oceli tenkostěnné PP opláštění PN 16, T= +110°C Ø 35/1,5 | m | 8 |  | 0 | CS ÚRS 2024 01 |  |  | snížená |  | 0 | 0 | 0 | 0 | 0 | 16 | K | 2 |  |  |  | ROZPOCET | 0 | 0 | 0 | 0 | 0 | 2 | 0 | 16 | -1558060284
| PP |  | Potrubí z trubek ocelových hladkých spojovaných lisováním z uhlíkové oceli tenkostěnné PP opláštění PN 16, T= +110°C Ø 35/1,5 | [15 empty] | PP | 2
| Online PSC |  | https://podminky.urs.cz/item/CS_URS_2024_01/733122206 | [15 empty] | Online PSC | 2
49 | K | 733122207 | Potrubí z trubek ocelových hladkých spojovaných lisováním z uhlíkové oceli tenkostěnné PP opláštění PN 16, T= +110°C Ø 42/1,5 | m | 10 |  | 0 | CS ÚRS 2024 01 |  |  | snížená |  | 0 | 0 | 0 | 0 | 0 | 16 | K | 2 |  |  |  | ROZPOCET | 0 | 0 | 0 | 0 | 0 | 2 | 0 | 16 | -1145038855
| PP |  | Potrubí z trubek ocelových hladkých spojovaných lisováním z uhlíkové oceli tenkostěnné PP opláštění PN 16, T= +110°C Ø 42/1,5 | [15 empty] | PP | 2
| Online PSC |  | https://podminky.urs.cz/item/CS_URS_2024_01/733122207 | [15 empty] | Online PSC | 2
50 | K | 733223301 | Potrubí z trubek měděných tvrdých spojovaných lisováním PN 16, T= +110°C Ø 15/1 | m | 190 |  | 0 | CS ÚRS 2023 02 |  |  | snížená |  | 0 | 0 | 0 | 0 | 0 | 16 | K | 2 |  |  |  | ROZPOCET | 0 | 0 | 0 | 0 | 0 | 2 | 0 | 16 | -2069779630
| PP |  | Potrubí z trubek měděných tvrdých spojovaných lisováním PN 16, T= +110°C Ø 15/1 | [15 empty] | PP | 2
| Online PSC |  | https://podminky.urs.cz/item/CS_URS_2023_02/733223301 | [15 empty] | Online PSC | 2
51 | K | 733223302 | Potrubí z trubek měděných tvrdých spojovaných lisováním PN 16, T= +110°C Ø 18/1 | m | 82 |  | 0 | CS ÚRS 2023 02 |  |  | snížená |  | 0 | 0 | 0 | 0 | 0 | 16 | K | 2 |  |  |  | ROZPOCET | 0 | 0 | 0 | 0 | 0 | 2 | 0 | 16 | -1138096063
| PP |  | Potrubí z trubek měděných tvrdých spojovaných lisováním PN 16, T= +110°C Ø 18/1 | [15 empty] | PP | 2
| Online PSC |  | https://podminky.urs.cz/item/CS_URS_2023_02/733223302 | [15 empty] | Online PSC | 2
52 | K | 733223303 | Potrubí z trubek měděných tvrdých spojovaných lisováním PN 16, T= +110°C Ø 22/1 | m | 82 |  | 0 | CS ÚRS 2023 02 |  |  | snížená |  | 0 | 0 | 0 | 0 | 0 | 16 | K | 2 |  |  |  | ROZPOCET | 0 | 0 | 0 | 0 | 0 | 2 | 0 | 16 | 69513597
| PP |  | Potrubí z trubek měděných tvrdých spojovaných lisováním PN 16, T= +110°C Ø 22/1 | [15 empty] | PP | 2
| Online PSC |  | https://podminky.urs.cz/item/CS_URS_2023_02/733223303 | [15 empty] | Online PSC | 2
53 | K | 733223304 | Potrubí z trubek měděných tvrdých spojovaných lisováním PN 16, T= +110°C Ø 28/1,5 | m | 320 |  | 0 | CS ÚRS 2024 01 |  |  | snížená |  | 0 | 0 | 0 | 0 | 0 | 16 | K | 2 |  |  |  | ROZPOCET | 0 | 0 | 0 | 0 | 0 | 2 | 0 | 16 | -1399615643
| PP |  | Potrubí z trubek měděných tvrdých spojovaných lisováním PN 16, T= +110°C Ø 28/1,5 | [15 empty] | PP | 2
| Online PSC |  | https://podminky.urs.cz/item/CS_URS_2024_01/733223304 | [15 empty] | Online PSC | 2
54 | K | 733223305 | Potrubí z trubek měděných tvrdých spojovaných lisováním PN 16, T= +110°C Ø 35/1,5 | m | 110 |  | 0 | CS ÚRS 2024 01 |  |  | snížená |  | 0 | 0 | 0 | 0 | 0 | 16 | K | 2 |  |  |  | ROZPOCET | 0 | 0 | 0 | 0 | 0 | 2 | 0 | 16 | -271630819
| PP |  | Potrubí z trubek měděných tvrdých spojovaných lisováním PN 16, T= +110°C Ø 35/1,5 | [15 empty] | PP | 2
| Online PSC |  | https://podminky.urs.cz/item/CS_URS_2024_01/733223305 | [15 empty] | Online PSC | 2
55 | K | 733291101 | Zkoušky těsnosti potrubí z trubek měděných Ø do 35/1,5 | m | 784 |  | 0 | CS ÚRS 2024 01 |  |  | snížená |  | 0 | 0 | 0 | 0 | 0 | 16 | K | 2 |  |  |  | ROZPOCET | 0 | 0 | 0 | 0 | 0 | 2 | 0 | 16 | 568449750
| PP |  | Zkoušky těsnosti potrubí z trubek měděných Ø do 35/1,5 | [15 empty] | PP | 2
| Online PSC |  | https://podminky.urs.cz/item/CS_URS_2024_01/733291101 | [15 empty] | Online PSC | 2
56 | K | 733811211 | Ochrana potrubí termoizolačními trubicemi z pěnového polyetylenu PE přilepenými v příčných a podélných spojích, tloušťky izolace do 6 mm, vnitřního průměru izolace DN do 22 mm | m | 354 |  | 0 | CS ÚRS 2024 01 |  |  | snížená |  | 0 | 0 | 0 | 0 | 0 | 16 | K | 2 |  |  |  | ROZPOCET | 0 | 0 | 0 | 0 | 0 | 2 | 0 | 16 | 3547861
| PP |  | Ochrana potrubí termoizolačními trubicemi z pěnového polyetylenu PE přilepenými v příčných a podélných spojích, tloušťky izolace do 6 mm, vnitřního průměru izolace DN do 22 mm | [15 empty] | PP | 2
| Online PSC |  | https://podminky.urs.cz/item/CS_URS_2024_01/733811211 | [15 empty] | Online PSC | 2
57 | K | 733811212 | Ochrana potrubí termoizolačními trubicemi z pěnového polyetylenu PE přilepenými v příčných a podélných spojích, tloušťky izolace do 6 mm, vnitřního průměru izolace DN přes 22 do 32 mm | m | 320 |  | 0 | CS ÚRS 2024 01 |  |  | snížená |  | 0 | 0 | 0 | 0 | 0 | 16 | K | 2 |  |  |  | ROZPOCET | 0 | 0 | 0 | 0 | 0 | 2 | 0 | 16 | 1057955772
| PP |  | Ochrana potrubí termoizolačními trubicemi z pěnového polyetylenu PE přilepenými v příčných a podélných spojích, tloušťky izolace do 6 mm, vnitřního průměru izolace DN přes 22 do 32 mm | [15 empty] | PP | 2
| Online PSC |  | https://podminky.urs.cz/item/CS_URS_2024_01/733811212 | [15 empty] | Online PSC | 2
58 | K | 733811213 | Ochrana potrubí termoizolačními trubicemi z pěnového polyetylenu PE přilepenými v příčných a podélných spojích, tloušťky izolace do 6 mm, vnitřního průměru izolace DN přes 32 mm | m | 110 |  | 0 | CS ÚRS 2024 01 |  |  | snížená |  | 0 | 0 | 0 | 0 | 0 | 16 | K | 2 |  |  |  | ROZPOCET | 0 | 0 | 0 | 0 | 0 | 2 | 0 | 16 | -781286885
| PP |  | Ochrana potrubí termoizolačními trubicemi z pěnového polyetylenu PE přilepenými v příčných a podélných spojích, tloušťky izolace do 6 mm, vnitřního průměru izolace DN přes 32 mm | [15 empty] | PP | 2
| Online PSC |  | https://podminky.urs.cz/item/CS_URS_2024_01/733811213 | [15 empty] | Online PSC | 2
59 | M | MLT.I000147 | páska samolepící na Mirelon po 20m | kus | 40 |  | 0 | Vlastní |  |  | snížená |  | 0 | 0 | 0 | 0 | 0 | 32 | M | 2 |  |  |  | ROZPOCET | 0 | 0 | 0 | 0 | 0 | 2 | 0 | 16 | -461426942
| PP |  | páska samolepící na Mirelon po 20m | [15 empty] | PP | 2
60 | M | MLT.I000150 | spona na Mirelon | kus | 4000 |  | 0 | Vlastní |  |  | snížená |  | 0 | 0 | 0 | 0 | 0 | 32 | M | 2 |  |  |  | ROZPOCET | 0 | 0 | 0 | 0 | 0 | 2 | 0 | 16 | -1619744501
| PP |  | spona na Mirelon | [15 empty] | PP | 2
61 | K | 998733101 | Přesun hmot pro rozvody potrubí stanovený z hmotnosti přesunovaného materiálu vodorovná dopravní vzdálenost do 50 m v objektech výšky do 6 m | t | 0.86 |  | 0 | CS ÚRS 2024 01 |  |  | snížená |  | 0 | 0 | 0 | 0 | 0 | 16 | K | 2 |  |  |  | ROZPOCET | 0 | 0 | 0 | 0 | 0 | 2 | 0 | 16 | 155071029
| PP |  | Přesun hmot pro rozvody potrubí stanovený z hmotnosti přesunovaného materiálu vodorovná dopravní vzdálenost do 50 m v objektech výšky do 6 m | [15 empty] | PP | 2
| Online PSC |  | https://podminky.urs.cz/item/CS_URS_2024_01/998733101 | [15 empty] | Online PSC | 2
| D | 734 | Ústřední vytápění - armatury |  |  |  | 0 | [5 empty] | 0 |  | 0 |  | 0 | 2 | D | 1 |  |  |  | ROZPOCET | [6 empty] | 0
62 | K | 2N | Termostatický ventil pro žebřík 1/2" do 110°C bez hlavice ovládání, D+M | kus | 25 |  | 0 |  |  |  | snížená |  | 0 | 0 | 0 | 0 | 0 | 16 | K | 2 |  |  |  | ROZPOCET | 0 | 0 | 0 | 0 | 0 | 2 | 0 | 16 | -1767086115
| PP |  | Termostatický ventil pro žebřík 1/2" do 110°C bez hlavice ovládání, D+M | [15 empty] | PP | 2
63 | K | 3N | Svěrné šroubení pro žebřík 1/2", D+M | kus | 25 |  | 0 |  |  |  | snížená |  | 0 | 0 | 0 | 0 | 0 | 16 | K | 2 |  |  |  | ROZPOCET | 0 | 0 | 0 | 0 | 0 | 2 | 0 | 16 | -1092921846
| PP |  | Svěrné šroubení pro žebřík 1/2", D+M | [15 empty] | PP | 2
64 | K | 4N | Chromovaná termostatická hlavice pro žebřík D+M | kus | 25 |  | 0 |  |  |  | snížená |  | 0 | 0 | 0 | 0 | 0 | 16 | K | 2 |  |  |  | ROZPOCET | 0 | 0 | 0 | 0 | 0 | 2 | 0 | 16 | -1810970608
| PP |  | Chromovaná termostatická hlavice pro žebřík D+M | [15 empty] | PP | 2
65 | K | 5N | Zřízení přípojky pro žebřík, napojení na elektrickou energii | kus | 25 |  | 0 |  |  |  | snížená |  | 0 | 0 | 0 | 0 | 0 | 16 | K | 2 |  |  |  | ROZPOCET | 0 | 0 | 0 | 0 | 0 | 2 | 0 | 16 | -2096476463
| PP |  | Zřízení přípojky pro žebřík, napojení na elektrickou energii | [15 empty] | PP | 2
66 | K | 998734101 | Přesun hmot pro armatury stanovený z hmotnosti přesunovaného materiálu vodorovná dopravní vzdálenost do 50 m v objektech výšky do 6 m | t | 0.008 |  | 0 | CS ÚRS 2024 01 |  |  | snížená |  | 0 | 0 | 0 | 0 | 0 | 16 | K | 2 |  |  |  | ROZPOCET | 0 | 0 | 0 | 0 | 0 | 2 | 0 | 16 | -967783490
| PP |  | Přesun hmot pro armatury stanovený z hmotnosti přesunovaného materiálu vodorovná dopravní vzdálenost do 50 m v objektech výšky do 6 m | [15 empty] | PP | 2
| Online PSC |  | https://podminky.urs.cz/item/CS_URS_2024_01/998734101 | [15 empty] | Online PSC | 2
| D | 735 | Ústřední vytápění - otopná tělesa |  |  |  | 0 | [5 empty] | 0 |  | 0 |  | 0 | 2 | D | 1 |  |  |  | ROZPOCET | [6 empty] | 0
67 | K | 10N | Skříň pro rozdělovač podlahového vytápění 805x575x120 mm (ŠxVxH), D+M | kus | 2 |  | 0 |  |  |  | snížená |  | 0 | 0 | 0 | 0 | 0 | 16 | K | 2 |  |  |  | ROZPOCET | 0 | 0 | 0 | 0 | 0 | 2 | 0 | 16 | 1832476066
| PP |  | Skříň pro rozdělovač podlahového vytápění 805x575x120 mm (ŠxVxH), D+M | [15 empty] | PP | 2
68 | K | 11N | Skříň pro rozdělovač podlahového vytápění 565x575x120 mm (ŠxVxH), D+M | kus | 1 |  | 0 |  |  |  | snížená |  | 0 | 0 | 0 | 0 | 0 | 16 | K | 2 |  |  |  | ROZPOCET | 0 | 0 | 0 | 0 | 0 | 2 | 0 | 16 | -886992358
| PP |  | Skříň pro rozdělovač podlahového vytápění 565x575x120 mm (ŠxVxH), D+M | [15 empty] | PP | 2
69 | K | 12N | Skříň pro rozdělovač podlahového vytápění 975x575x120 mm (ŠxVxH), D+M | kus | 4 |  | 0 |  |  |  | snížená |  | 0 | 0 | 0 | 0 | 0 | 16 | K | 2 |  |  |  | ROZPOCET | 0 | 0 | 0 | 0 | 0 | 2 | 0 | 16 | -813553849
| PP |  | Skříň pro rozdělovač podlahového vytápění 975x575x120 mm (ŠxVxH), D+M | [15 empty] | PP | 2
70 | K | 13N | Chránička pro podlahové vytápění, materiál PE 23 mm, D+M | m | 500 |  | 0 |  |  |  | snížená |  | 0 | 0 | 0 | 0 | 0 | 16 | K | 2 |  |  |  | ROZPOCET | 0 | 0 | 0 | 0 | 0 | 2 | 0 | 16 | 109829522
| PP |  | Chránička pro podlahové vytápění, materiál PE 23 mm, D+M | [15 empty] | PP | 2
71 | K | 7350 | tlakové zkoušky | ks | 25 |  | 0 | Vlastní |  |  | snížená |  | 0 | 0 | 0 | 0 | 0 | 16 | K | 2 |  |  |  | ROZPOCET | 0 | 0 | 0 | 0 | 0 | 2 | 0 | 16 | 115579638
| PP |  | tlakové zkoušky | [15 empty] | PP | 2
72 | M | 59042148 | páska dilatační z pěnového PE s fólií š 120mm | m | 1200 |  | 0 |  |  |  | snížená |  | 0 | 0 | 0 | 0 | 0 | 32 | M | 2 |  |  |  | ROZPOCET | 0 | 0 | 0 | 0 | 0 | 2 | 0 | 16 | -1161798804
| PP |  | páska dilatační z pěnového PE s fólií š 120mm | [15 empty] | PP | 2
73 | K | 7355 | Otopné těleso trubkové kombinované výška/délka 1500/600 mm Q=567W D+M | kus | 25 |  | 0 | Vlastní |  |  | snížená |  | 0 | 0 | 0 | 0 | 0 | 16 | K | 2 |  |  |  | ROZPOCET | 0 | 0 | 0 | 0 | 0 | 2 | 0 | 16 | 1445615196
| PP |  | Otopné těleso trubkové kombinované výška/délka 1500/600 mm Q=567W D+M | [15 empty] | PP | 2
74 | K | 735511011 | Trubkové teplovodní podlahové vytápění rozvod v systémové desce potrubí polyethylen PE-Xa rozvodné potrubí 17x2 mm, rozteč 250 mm | m | 6500 |  | 0 | CS ÚRS 2024 01 |  |  | snížená |  | 0 | 0 | 0 | 0 | 0 | 16 | K | 2 |  |  |  | ROZPOCET | 0 | 0 | 0 | 0 | 0 | 2 | 0 | 16 | 582478003
| PP |  | Trubkové teplovodní podlahové vytápění rozvod v systémové desce potrubí polyethylen PE-Xa rozvodné potrubí 17x2 mm, rozteč 250 mm | [15 empty] | PP | 2
| Online PSC |  | https://podminky.urs.cz/item/CS_URS_2024_01/735511011 | [15 empty] | Online PSC | 2
75 | K | 735511026 | Podlahové vytápění - systémová deska s kombinovanou tepelnou a kročejovou izolací celkové výšky 31 mm | m2 | 900 |  | 0 |  |  |  | snížená |  | 0 | 0 | 0 | 0 | 0 | 16 | K | 2 |  |  |  | ROZPOCET | 0 | 0 | 0 | 0 | 0 | 2 | 0 | 16 | 570568180
| PP |  | Podlahové vytápění - systémová deska s kombinovanou tepelnou a kročejovou izolací celkové výšky 31 mm | [15 empty] | PP | 2
76 | K | 735511138 | Podlahové vytápění - svěrné šroubení se závitem EK 3/4" pro připojení potrubí 17x2,0 mm na rozdělovač | kus | 78 |  | 0 |  |  |  | snížená |  | 0 | 0 | 0 | 0 | 0 | 16 | K | 2 |  |  |  | ROZPOCET | 0 | 0 | 0 | 0 | 0 | 2 | 0 | 16 | 90620593
| PP |  | Podlahové vytápění - svěrné šroubení se závitem EK 3/4" pro připojení potrubí 17x2,0 mm na rozdělovač | [15 empty] | PP | 2
77 | K | 735511157 | Trubkové teplovodní podlahové vytápění rozdělovače mosazné s automatickou regulací průtoku osmiokruhové | kus | 1 |  | 0 | CS ÚRS 2024 01 |  |  | snížená |  | 0 | 0 | 0 | 0 | 0 | 16 | K | 2 |  |  |  | ROZPOCET | 0 | 0 | 0 | 0 | 0 | 2 | 0 | 16 | 735012450
| PP |  | Trubkové teplovodní podlahové vytápění rozdělovače mosazné s automatickou regulací průtoku osmiokruhové | [15 empty] | PP | 2
| Online PSC |  | https://podminky.urs.cz/item/CS_URS_2024_01/735511157 | [15 empty] | Online PSC | 2
78 | K | 735511160 | Trubkové teplovodní podlahové vytápění rozdělovače mosazné s automatickou regulací průtoku jedenáctiokruhové | kus | 2 |  | 0 | CS ÚRS 2024 01 |  |  | snížená |  | 0 | 0 | 0 | 0 | 0 | 16 | K | 2 |  |  |  | ROZPOCET | 0 | 0 | 0 | 0 | 0 | 2 | 0 | 16 | 1164898866
| PP |  | Trubkové teplovodní podlahové vytápění rozdělovače mosazné s automatickou regulací průtoku jedenáctiokruhové | [15 empty] | PP | 2
| Online PSC |  | https://podminky.urs.cz/item/CS_URS_2024_01/735511160 | [15 empty] | Online PSC | 2
79 | K | 735511161 | Trubkové teplovodní podlahové vytápění rozdělovače mosazné s automatickou regulací průtoku dvanáctiokruhové | kus | 4 |  | 0 | CS ÚRS 2024 01 |  |  | snížená |  | 0 | 0 | 0 | 0 | 0 | 16 | K | 2 |  |  |  | ROZPOCET | 0 | 0 | 0 | 0 | 0 | 2 | 0 | 16 | 1444941653
| PP |  | Trubkové teplovodní podlahové vytápění rozdělovače mosazné s automatickou regulací průtoku dvanáctiokruhové | [15 empty] | PP | 2
| Online PSC |  | https://podminky.urs.cz/item/CS_URS_2024_01/735511161 | [15 empty] | Online PSC | 2
80 | K | 998735101 | Přesun hmot pro otopná tělesa stanovený z hmotnosti přesunovaného materiálu vodorovná dopravní vzdálenost do 50 m v objektech výšky do 6 m | t | 1.894 |  | 0 | CS ÚRS 2024 01 |  |  | snížená |  | 0 | 0 | 0 | 0 | 0 | 16 | K | 2 |  |  |  | ROZPOCET | 0 | 0 | 0 | 0 | 0 | 2 | 0 | 16 | 990014136
| PP |  | Přesun hmot pro otopná tělesa stanovený z hmotnosti přesunovaného materiálu vodorovná dopravní vzdálenost do 50 m v objektech výšky do 6 m | [15 empty] | PP | 2
| Online PSC |  | https://podminky.urs.cz/item/CS_URS_2024_01/998735101 | [15 empty] | Online PSC | 2

## D.101.06.01 - Elektroinst...
[9 empty] | >> skryté sloupce << | [9 empty] | {d824342d-3049-4285-acb3-b32680b010b8}
1
| KRYCÍ LIST SOUPISU PRACÍ | [8 empty] | v --- níže se nacházejí doplnkové a pomocné údaje k sestavám --- v | [8 empty] | False
Stavba:
KOMUNITNÍ POBYTOVÉ SLUŽBY PRO SENIORY PŘELOUČ
Objekt:
D.101 - KPS PŘELOUČ
Soupis:
D.101.06.01 - Elektroinstalace (areálové rozvody)
| KSO: |  | 801 |  |  | CC-CZ:
| Místo: |  | Libušina 1060, 535 01 Přelouč |  |  | Datum: | 15. 4. 2024
| Zadavatel: |  |  |  |  | IČ: | 70892822
|  | Pardubický kraj |  |  |  | DIČ: | CZ70892822
| Uchazeč: |  |  |  |  | IČ: | Vyplň údaj
|  | Vyplň údaj |  |  |  | DIČ: | Vyplň údaj
| Projektant: |  |  |  |  | IČ: | 08879737
|  | Quality Group s.r.o. |  |  |  | DIČ: | CZ08879737
| Zpracovatel: |  |  |  |  | IČ: | Vyplň údaj
|  | Vyplň údaj |  |  |  | DIČ: | Vyplň údaj
Poznámka:
Pokud se ve stavebním rozpočtu vyskytují obchodní názvy materiálů, slouží pouze pro vyjádření vlastností materiálů a mohou být nahrazeny materiály se stejnými nebo lepšími vlastnostmi. Při naceňování je nutné brát v úvahu celkovou projektovou dokumentaci. Jedná se o orientační výkazy výměr, které je nutno ověřit dodavatelskou firmou. V případě nesrovnalostí je nutné kontaktovat projektanta. Součástí nabídkové ceny musí být veškeré náklady, aby cena byla konečná. Každým uchazečem vyplněná položka musí obsahovat veškeré technicky a logicky dovoditélné součásti dodávky a montáže. Označení výrobků konkrétním výrobcem v projektu stavby vyjadřuje standard požadované kvality. Pokud uchazeč nabídne produkt od jiného výrobce je povinen dodržet standard a zároveň, přejímá odpovědnost za správnost náhrady - splnění všech parametrů a koordinaci se všemi navazujícími profesemi, eventuelní nutnost úpravy projektu pro výběr zhotovitele půjde k tíží uchazeče (vybraného dodavatele). Položky níže vykázané je nutné nacenit včetně přívozu, složení, naložení, manipulace, montáže, napojení, kotvení, kování, spojovacího materiálu, povrchové úpravy, atp.
| Cena bez DPH | [5 empty] | 0
|  |  | Základ daně |  |  | Sazba daně | Výše daně
| DPH | základní | 0 |  |  | 21% | 0
|  | snížená | 0 |  |  | 12% | 0
|  | zákl. přenesená | 0 |  |  | 21% | 0
|  | sníž. přenesená | 0 |  |  | 12% | 0
|  | nulová | 0 |  |  | 0% | 0
| Cena s DPH |  |  | v | CZK |  | 0
| Projektant |  |  | Zpracovatel
| Datum a podpis: |  | Razítko | Datum a podpis: |  |  | Razítko
| Objednavatel |  |  | Uchazeč
| Datum a podpis: |  | Razítko | Datum a podpis: |  |  | Razítko
REKAPITULACE ČLENĚNÍ SOUPISU PRACÍ
Stavba:
KOMUNITNÍ POBYTOVÉ SLUŽBY PRO SENIORY PŘELOUČ
Objekt:
D.101 - KPS PŘELOUČ
Soupis:
D.101.06.01 - Elektroinstalace (areálové rozvody)
Místo: |  |  | Libušina 1060, 535 01 Přelouč |  |  | Datum: | 15. 4. 2024
Zadavatel: |  |  | Pardubický kraj |  |  | Projektant: | Quality Group s.r.o.
Uchazeč: |  |  | Vyplň údaj |  |  | Zpracovatel: | Vyplň údaj
Kód dílu - Popis | [6 empty] | Cena celkem [CZK]
Náklady ze soupisu prací | [6 empty] | 0 | [12 empty] | -1
| PSV - Práce a dodávky PSV | [5 empty] | 0
| 741 - Elektroinstalace - silnoproud | [5 empty] | 0
| M - Práce a dodávky M | [5 empty] | 0
| 58-M - Montáž sdělovací a zabezpečovací techniky | [5 empty] | 0
| 23-M - Montáže potrubí | [5 empty] | 0
| 43-M - Montáž ocelových konstrukcí | [5 empty] | 0
| 46-M - Zemní práce při extr.mont.pracích | [5 empty] | 0
| 99 - Přesun hmot a manipulace se sutí | [5 empty] | 0
| OST - Ostatní náklady | [5 empty] | 0
SOUPIS PRACÍ
Stavba:
KOMUNITNÍ POBYTOVÉ SLUŽBY PRO SENIORY PŘELOUČ
Objekt:
D.101 - KPS PŘELOUČ
Soupis:
D.101.06.01 - Elektroinstalace (areálové rozvody)
Místo: |  |  | Libušina 1060, 535 01 Přelouč |  |  | Datum: | 15. 4. 2024
Zadavatel: |  |  | Pardubický kraj |  |  | Projektant: | Quality Group s.r.o.
Uchazeč: |  |  | Vyplň údaj |  |  | Zpracovatel: | Vyplň údaj
PČ | Typ | Kód | Popis | MJ | Množství | J.cena [CZK] | Cena celkem [CZK] | Cenová soustava |  |  | DPH | J. Nh [h] | Nh celkem [h] | J. hmotnost [t] | Hmotnost celkem [t] | J. suť [t] | Suť Celkem [t]
Náklady soupisu celkem | [6 empty] | 0 | [5 empty] | 0 |  | 0 |  | 0 |  | D | -1 | [7 empty] | 0
| D | PSV | Práce a dodávky PSV |  |  |  | 0 | [5 empty] | 0 |  | 0 |  | 0 | 2 | D | 0 | ROZPOCET | [6 empty] | 0
| D | 741 | Elektroinstalace - silnoproud |  |  |  | 0 | [5 empty] | 0 |  | 0 |  | 0 | 2 | D | 1 | ROZPOCET | [6 empty] | 0
1 | K | 741-1 | Rozvaděč RE, D+M | soubor | 1 |  | 0 |  |  |  | snížená |  | 0 | 0 | 0 | 0 | 0 | 16 | K | 2 | ROZPOCET | 0 | 0 | 0 | 0 | 0 | 2 | 0 | 16 | 2
| PP |  | Rozvaděč RE, D+M | [15 empty] | PP | 2
3 | K | 741-2 | Ukončení kabeláže na zařízení | soubor | 1 |  | 0 |  |  |  | snížená |  | 0 | 0 | 0 | 0 | 0 | 16 | K | 2 | ROZPOCET | 0 | 0 | 0 | 0 | 0 | 2 | 0 | 16 | 6
| PP |  | Ukončení kabeláže na zařízení | [15 empty] | PP | 2
4 | K | 741-3 | Stavební přípomoce | kpl | 1 |  | 0 |  |  |  | snížená |  | 0 | 0 | 0 | 0 | 0 | 16 | K | 2 | ROZPOCET | 0 | 0 | 0 | 0 | 0 | 2 | 0 | 16 | 8
| PP |  | Stavební přípomoce | [15 empty] | PP | 2
5 | K | 741-4 | Drobný elektroinstalační materiál | kpl | 1 |  | 0 |  |  |  | snížená |  | 0 | 0 | 0 | 0 | 0 | 16 | K | 2 | ROZPOCET | 0 | 0 | 0 | 0 | 0 | 2 | 0 | 16 | 10
| PP |  | Drobný elektroinstalační materiál | [15 empty] | PP | 2
6 | K | 741-5 | Nezměřené pracovní výkony | kpl | 1 |  | 0 |  |  |  | snížená |  | 0 | 0 | 0 | 0 | 0 | 16 | K | 2 | ROZPOCET | 0 | 0 | 0 | 0 | 0 | 2 | 0 | 16 | 12
| PP |  | Nezměřené pracovní výkony | [15 empty] | PP | 2
7 | K | 741-6 | Ostatní nespecifikovaný materiál | kpl | 1 |  | 0 |  |  |  | snížená |  | 0 | 0 | 0 | 0 | 0 | 16 | K | 2 | ROZPOCET | 0 | 0 | 0 | 0 | 0 | 2 | 0 | 16 | 14
| PP |  | Ostatní nespecifikovaný materiál | [15 empty] | PP | 2
8 | K | 741122015 | Montáž kabelů měděných bez ukončení uložených pod omítku plných kulatých (např. CYKY), počtu a průřezu žil 3x1,5 mm2 | m | 93 |  | 0 | CS ÚRS 2023 02 |  |  | snížená |  | 0 | 0 | 0 | 0 | 0 | 16 | K | 2 | ROZPOCET | 0 | 0 | 0 | 0 | 0 | 2 | 0 | 16 | 16
| PP |  | Montáž kabelů měděných bez ukončení uložených pod omítku plných kulatých (např. CYKY), počtu a průřezu žil 3x1,5 mm2 | [15 empty] | PP | 2
| Online PSC |  | https://podminky.urs.cz/item/CS_URS_2023_02/741122015 | [15 empty] | Online PSC | 2
9 | M | 34111030 | kabel instalační jádro Cu plné izolace PVC plášť PVC 450/750V (CYKY) 3x1,5mm2 | m | 93 |  | 0 | CS ÚRS 2023 02 |  |  | snížená |  | 0 | 0 | 0 | 0 | 0 | 32 | M | 2 | ROZPOCET | 0 | 0 | 0 | 0 | 0 | 2 | 0 | 16 | 18
| PP |  | kabel instalační jádro Cu plné izolace PVC plášť PVC 450/750V (CYKY) 3x1,5mm2 | [15 empty] | PP | 2
10 | K | 741122016 | Montáž kabelů měděných bez ukončení uložených pod omítku plných kulatých (např. CYKY), počtu a průřezu žil 3x2,5 až 6 mm2 | m | 158 |  | 0 | CS ÚRS 2023 02 |  |  | snížená |  | 0 | 0 | 0 | 0 | 0 | 16 | K | 2 | ROZPOCET | 0 | 0 | 0 | 0 | 0 | 2 | 0 | 16 | 20
| PP |  | Montáž kabelů měděných bez ukončení uložených pod omítku plných kulatých (např. CYKY), počtu a průřezu žil 3x2,5 až 6 mm2 | [15 empty] | PP | 2
| Online PSC |  | https://podminky.urs.cz/item/CS_URS_2023_02/741122016 | [15 empty] | Online PSC | 2
11 | M | 34111042 | kabel instalační jádro Cu plné izolace PVC plášť PVC 450/750V (CYKY) 3x4mm2 | m | 158 |  | 0 | CS ÚRS 2023 02 |  |  | snížená |  | 0 | 0 | 0 | 0 | 0 | 32 | M | 2 | ROZPOCET | 0 | 0 | 0 | 0 | 0 | 2 | 0 | 16 | 22
| PP |  | kabel instalační jádro Cu plné izolace PVC plášť PVC 450/750V (CYKY) 3x4mm2 | [15 empty] | PP | 2
12 | K | 741122031 | Montáž kabelů měděných bez ukončení uložených pod omítku plných kulatých (např. CYKY), počtu a průřezu žil 5x1,5 až 2,5 mm2 | m | 207 |  | 0 | CS ÚRS 2023 02 |  |  | snížená |  | 0 | 0 | 0 | 0 | 0 | 16 | K | 2 | ROZPOCET | 0 | 0 | 0 | 0 | 0 | 2 | 0 | 16 | 24
| PP |  | Montáž kabelů měděných bez ukončení uložených pod omítku plných kulatých (např. CYKY), počtu a průřezu žil 5x1,5 až 2,5 mm2 | [15 empty] | PP | 2
| Online PSC |  | https://podminky.urs.cz/item/CS_URS_2023_02/741122031 | [15 empty] | Online PSC | 2
13 | M | 34111090 | kabel instalační jádro Cu plné izolace PVC plášť PVC 450/750V (CYKY) 5x1,5mm2 | m | 114 |  | 0 | CS ÚRS 2023 02 |  |  | snížená |  | 0 | 0 | 0 | 0 | 0 | 32 | M | 2 | ROZPOCET | 0 | 0 | 0 | 0 | 0 | 2 | 0 | 16 | 26
| PP |  | kabel instalační jádro Cu plné izolace PVC plášť PVC 450/750V (CYKY) 5x1,5mm2 | [15 empty] | PP | 2
14 | M | 34111094 | kabel instalační jádro Cu plné izolace PVC plášť PVC 450/750V (CYKY) 5x2,5mm2 | m | 93 |  | 0 | CS ÚRS 2023 02 |  |  | snížená |  | 0 | 0 | 0 | 0 | 0 | 32 | M | 2 | ROZPOCET | 0 | 0 | 0 | 0 | 0 | 2 | 0 | 16 | 28
| PP |  | kabel instalační jádro Cu plné izolace PVC plášť PVC 450/750V (CYKY) 5x2,5mm2 | [15 empty] | PP | 2
15 | K | 741120307 | Montáž vodičů izolovaných měděných bez ukončení uložených pevně plných a laněných s PVC pláštěm, bezhalogenových, ohniodolných (např. CY, CHAH-V) průřezu žíly 95 až 120 mm2 | m | 15 |  | 0 | CS ÚRS 2023 02 |  |  | snížená |  | 0 | 0 | 0 | 0 | 0 | 16 | K | 2 | ROZPOCET | 0 | 0 | 0 | 0 | 0 | 2 | 0 | 16 | 30
| PP |  | Montáž vodičů izolovaných měděných bez ukončení uložených pevně plných a laněných s PVC pláštěm, bezhalogenových, ohniodolných (např. CY, CHAH-V) průřezu žíly 95 až 120 mm2 | [15 empty] | PP | 2
| Online PSC |  | https://podminky.urs.cz/item/CS_URS_2023_02/741120307 | [15 empty] | Online PSC | 2
16 | M | 34141035 | vodič propojovací flexibilní jádro Cu lanované izolace PVC 450/750V (H07V-K) 1x120mm2 | m | 15 |  | 0 | CS ÚRS 2023 02 |  |  | snížená |  | 0 | 0 | 0 | 0 | 0 | 32 | M | 2 | ROZPOCET | 0 | 0 | 0 | 0 | 0 | 2 | 0 | 16 | 32
| PP |  | vodič propojovací flexibilní jádro Cu lanované izolace PVC 450/750V (H07V-K) 1x120mm2 | [15 empty] | PP | 2
17 | K | 741120201 | Montáž vodičů izolovaných měděných bez ukončení uložených volně plných a laněných s PVC pláštěm, bezhalogenových, ohniodolných (např. CY, CHAH-V) průřezu žíly 1,5 až 16 mm2 | m | 155 |  | 0 | CS ÚRS 2023 02 |  |  | snížená |  | 0 | 0 | 0 | 0 | 0 | 16 | K | 2 | ROZPOCET | 0 | 0 | 0 | 0 | 0 | 2 | 0 | 16 | 34
| PP |  | Montáž vodičů izolovaných měděných bez ukončení uložených volně plných a laněných s PVC pláštěm, bezhalogenových, ohniodolných (např. CY, CHAH-V) průřezu žíly 1,5 až 16 mm2 | [15 empty] | PP | 2
| Online PSC |  | https://podminky.urs.cz/item/CS_URS_2023_02/741120201 | [15 empty] | Online PSC | 2
18 | M | 34111296 | kabel silový oheň retardující bezhalogenový bez funkční schopnosti při požáru jádro Cu 0,6/1kV (N2XH) 5x2,5mm2 | m | 155 |  | 0 | CS ÚRS 2023 02 |  |  | snížená |  | 0 | 0 | 0 | 0 | 0 | 32 | M | 2 | ROZPOCET | 0 | 0 | 0 | 0 | 0 | 2 | 0 | 16 | 36
| PP |  | kabel silový oheň retardující bezhalogenový bez funkční schopnosti při požáru jádro Cu 0,6/1kV (N2XH) 5x2,5mm2 | [15 empty] | PP | 2
19 | K | 741123309 | Montáž kabelů hliníkových bez ukončení uložených pevně plných nebo laněných kulatých (např. AYKY) počtu a průřezu žil 3x185 až 240 mm2 | m | 121 |  | 0 | CS ÚRS 2023 02 |  |  | snížená |  | 0 | 0 | 0 | 0 | 0 | 16 | K | 2 | ROZPOCET | 0 | 0 | 0 | 0 | 0 | 2 | 0 | 16 | 38
| PP |  | Montáž kabelů hliníkových bez ukončení uložených pevně plných nebo laněných kulatých (např. AYKY) počtu a průřezu žil 3x185 až 240 mm2 | [15 empty] | PP | 2
| Online PSC |  | https://podminky.urs.cz/item/CS_URS_2023_02/741123309 | [15 empty] | Online PSC | 2
20 | M | 34113241 | kabel silový jádro Al izolace PVC plášť PVC 0,6/1kV (1-AYKY) 3x240+120mm2 | m | 121 |  | 0 | CS ÚRS 2023 02 |  |  | snížená |  | 0 | 0 | 0 | 0 | 0 | 32 | M | 2 | ROZPOCET | 0 | 0 | 0 | 0 | 0 | 2 | 0 | 16 | 40
| PP |  | kabel silový jádro Al izolace PVC plášť PVC 0,6/1kV (1-AYKY) 3x240+120mm2 | [15 empty] | PP | 2
21 | K | 741112111 | Montáž krabic elektroinstalačních bez napojení na trubky a lišty, demontáže a montáže víčka a přístroje rozvodek se zapojením vodičů na svorkovnici nástěnných plastových čtyřhranných pro vodiče Ø do 4 mm2 | kus | 8 |  | 0 | CS ÚRS 2023 02 |  |  | snížená |  | 0 | 0 | 0 | 0 | 0 | 16 | K | 2 | ROZPOCET | 0 | 0 | 0 | 0 | 0 | 2 | 0 | 16 | 42
| PP |  | Montáž krabic elektroinstalačních bez napojení na trubky a lišty, demontáže a montáže víčka a přístroje rozvodek se zapojením vodičů na svorkovnici nástěnných plastových čtyřhranných pro vodiče Ø do 4 mm2 | [15 empty] | PP | 2
| Online PSC |  | https://podminky.urs.cz/item/CS_URS_2023_02/741112111 | [15 empty] | Online PSC | 2
22 | M | 34571480 | krabice v uzavřeném provedení PP s krytím IP 66 čtvercová 125x125mm | kus | 8 |  | 0 | CS ÚRS 2023 02 |  |  | snížená |  | 0 | 0 | 0 | 0 | 0 | 32 | M | 2 | ROZPOCET | 0 | 0 | 0 | 0 | 0 | 2 | 0 | 16 | 44
| PP |  | krabice v uzavřeném provedení PP s krytím IP 66 čtvercová 125x125mm | [15 empty] | PP | 2
| D | M | Práce a dodávky M |  |  |  | 0 | [5 empty] | 0 |  | 0 |  | 0 | 3 | D | 0 | ROZPOCET | [6 empty] | 0
| D | 58-M | Montáž sdělovací a zabezpečovací techniky |  |  |  | 0 | [5 empty] | 0 |  | 0 |  | 0 | 3 | D | 1 | ROZPOCET | [6 empty] | 0
23 | K | 092103001 | Náklady na zkušební provoz | h | 12 |  | 0 | CS ÚRS 2023 02 |  |  | snížená |  | 0 | 0 | 0 | 0 | 0 | 64 | K | 2 | ROZPOCET | 0 | 0 | 0 | 0 | 0 | 2 | 0 | 64 | 46
| PP |  | Náklady na zkušební provoz | [15 empty] | PP | 2
| Online PSC |  | https://podminky.urs.cz/item/CS_URS_2023_02/092103001 | [15 empty] | Online PSC | 2
| D | 23-M | Montáže potrubí |  |  |  | 0 | [5 empty] | 0 |  | 0 |  | 0 | 3 | D | 1 | ROZPOCET | [6 empty] | 0
24 | K | 220182021 | Uložení trubky HDPE do výkopu včetně fixace | m | 182 |  | 0 | CS ÚRS 2023 02 |  |  | snížená |  | 0 | 0 | 0 | 0 | 0 | 64 | K | 2 | ROZPOCET | 0 | 0 | 0 | 0 | 0 | 2 | 0 | 64 | 48
| PP |  | Uložení trubky HDPE do výkopu včetně fixace | [15 empty] | PP | 2
| Online PSC |  | https://podminky.urs.cz/item/CS_URS_2023_02/220182021 | [15 empty] | Online PSC | 2
25 | M | 34571350 | trubka elektroinstalační ohebná dvouplášťová korugovaná (chránička) D 32/40mm, HDPE+LDPE | m | 68 |  | 0 | CS ÚRS 2023 02 |  |  | snížená |  | 0 | 0 | 0 | 0 | 0 | 256 | M | 2 | ROZPOCET | 0 | 0 | 0 | 0 | 0 | 2 | 0 | 64 | 50
| PP |  | trubka elektroinstalační ohebná dvouplášťová korugovaná (chránička) D 32/40mm, HDPE+LDPE | [15 empty] | PP | 2
26 | M | 34571358 | trubka elektroinstalační ohebná dvouplášťová korugovaná (chránička) D 136/160mm, HDPE+LDPE | m | 114 |  | 0 | CS ÚRS 2023 02 |  |  | snížená |  | 0 | 0 | 0 | 0 | 0 | 256 | M | 2 | ROZPOCET | 0 | 0 | 0 | 0 | 0 | 2 | 0 | 64 | 52
| PP |  | trubka elektroinstalační ohebná dvouplášťová korugovaná (chránička) D 136/160mm, HDPE+LDPE | [15 empty] | PP | 2
| D | 43-M | Montáž ocelových konstrukcí |  |  |  | 0 | [5 empty] | 0 |  | 0 |  | 0 | 3 | D | 1 | ROZPOCET | [6 empty] | 0
27 | K | 43-1 | Mechanizace - pronájem | kpl | 1 |  | 0 |  |  |  | snížená |  | 0 | 0 | 0 | 0 | 0 | 64 | K | 2 | ROZPOCET | 0 | 0 | 0 | 0 | 0 | 2 | 0 | 64 | 54
| PP |  | Mechanizace - pronájem | [15 empty] | PP | 2
| D | 46-M | Zemní práce při extr.mont.pracích |  |  |  | 0 | [5 empty] | 0 |  | 0 |  | 0 | 3 | D | 1 | ROZPOCET | [6 empty] | 0
28 | K | 460671113 | Výstražná fólie z PVC pro krytí kabelů včetně vyrovnání povrchu rýhy, rozvinutí a uložení fólie šířky do 34 cm | m | 240 |  | 0 | CS ÚRS 2023 02 |  |  | snížená |  | 0 | 0 | 0 | 0 | 0 | 64 | K | 2 | ROZPOCET | 0 | 0 | 0 | 0 | 0 | 2 | 0 | 64 | 56
| PP |  | Výstražná fólie z PVC pro krytí kabelů včetně vyrovnání povrchu rýhy, rozvinutí a uložení fólie šířky do 34 cm | [15 empty] | PP | 2
| Online PSC |  | https://podminky.urs.cz/item/CS_URS_2023_02/460671113 | [15 empty] | Online PSC | 2
| D | 99 | Přesun hmot a manipulace se sutí |  |  |  | 0 | [5 empty] | 0 |  | 0 |  | 0 | 1 | D | 1 | ROZPOCET | [6 empty] | 0
29 | K | 99-1 | Likvidace a odvoz odpadů a suti vč. uložení na skládku | kpl | 1 |  | 0 |  |  |  | snížená |  | 0 | 0 | 0 | 0 | 0 | 4 | K | 2 | ROZPOCET | 0 | 0 | 0 | 0 | 0 | 2 | 0 | 4 | 58
| PP |  | Likvidace a odvoz odpadů a suti vč. uložení na skládku | [15 empty] | PP | 2
| D | OST | Ostatní náklady |  |  |  | 0 | [5 empty] | 0 |  | 0 |  | 0 | 4 | D | 0 | ROZPOCET | [6 empty] | 0
30 | K | OST-1 | Revize | soubor | 1 |  | 0 |  |  |  | snížená |  | 0 | 0 | 0 | 0 | 0 | 262144 | K | 1 | ROZPOCET | 0 | 0 | 0 | 0 | 0 | 2 | 0 | 262144 | 60
| PP |  | Revize | [15 empty] | PP | 1
31 | K | OST-2 | Doprava a přesun hmot | soubor | 1 |  | 0 |  |  |  | snížená |  | 0 | 0 | 0 | 0 | 0 | 262144 | K | 1 | ROZPOCET | 0 | 0 | 0 | 0 | 0 | 2 | 0 | 262144 | 62
| PP |  | Doprava a přesun hmot | [15 empty] | PP | 1
32 | K | HZS4211 | Hodinové zúčtovací sazby ostatních profesí revizní a kontrolní činnost revizní technik | hod | 12 |  | 0 | CS ÚRS 2023 02 |  |  | snížená |  | 0 | 0 | 0 | 0 | 0 | 262144 | K | 1 | ROZPOCET | 0 | 0 | 0 | 0 | 0 | 2 | 0 | 262144 | 64
| PP |  | Hodinové zúčtovací sazby ostatních profesí revizní a kontrolní činnost revizní technik | [15 empty] | PP | 1
| Online PSC |  | https://podminky.urs.cz/item/CS_URS_2023_02/HZS4211 | [15 empty] | Online PSC | 1
33 | K | OST-3 | Pravidelný hrubý úklid | soubor | 1 |  | 0 |  |  |  | snížená |  | 0 | 0 | 0 | 0 | 0 | 262144 | K | 1 | ROZPOCET | 0 | 0 | 0 | 0 | 0 | 2 | 0 | 262144 | 66
| PP |  | Pravidelný hrubý úklid | [15 empty] | PP | 1

## D.101.06.02 - Elektroinst...
[9 empty] | >> skryté sloupce << | [9 empty] | {322c759c-8631-4d80-9c01-2908345d81cd}
1
| KRYCÍ LIST SOUPISU PRACÍ | [8 empty] | v --- níže se nacházejí doplnkové a pomocné údaje k sestavám --- v | [8 empty] | False
Stavba:
KOMUNITNÍ POBYTOVÉ SLUŽBY PRO SENIORY PŘELOUČ
Objekt:
D.101 - KPS PŘELOUČ
Soupis:
D.101.06.02 - Elektroinstalace (silnoproudé rozvody, hromosvod)
| KSO: |  | 801 |  |  | CC-CZ:
| Místo: |  | Libušina 1060, 535 01 Přelouč |  |  | Datum: | 15. 4. 2024
| Zadavatel: |  |  |  |  | IČ: | 70892822
|  | Pardubický kraj |  |  |  | DIČ: | CZ70892822
| Uchazeč: |  |  |  |  | IČ: | Vyplň údaj
|  | Vyplň údaj |  |  |  | DIČ: | Vyplň údaj
| Projektant: |  |  |  |  | IČ: | 08879737
|  | Quality Group s.r.o. |  |  |  | DIČ: | CZ08879737
| Zpracovatel: |  |  |  |  | IČ: | Vyplň údaj
|  | Vyplň údaj |  |  |  | DIČ: | Vyplň údaj
Poznámka:
Pokud se ve stavebním rozpočtu vyskytují obchodní názvy materiálů, slouží pouze pro vyjádření vlastností materiálů a mohou být nahrazeny materiály se stejnými nebo lepšími vlastnostmi. Při naceňování je nutné brát v úvahu celkovou projektovou dokumentaci. Jedná se o orientační výkazy výměr, které je nutno ověřit dodavatelskou firmou. V případě nesrovnalostí je nutné kontaktovat projektanta. Součástí nabídkové ceny musí být veškeré náklady, aby cena byla konečná. Každým uchazečem vyplněná položka musí obsahovat veškeré technicky a logicky dovoditélné součásti dodávky a montáže. Označení výrobků konkrétním výrobcem v projektu stavby vyjadřuje standard požadované kvality. Pokud uchazeč nabídne produkt od jiného výrobce je povinen dodržet standard a zároveň, přejímá odpovědnost za správnost náhrady - splnění všech parametrů a koordinaci se všemi navazujícími profesemi, eventuelní nutnost úpravy projektu pro výběr zhotovitele půjde k tíží uchazeče (vybraného dodavatele). Položky níže vykázané je nutné nacenit včetně přívozu, složení, naložení, manipulace, montáže, napojení, kotvení, kování, spojovacího materiálu, povrchové úpravy, atp.
| Cena bez DPH | [5 empty] | 0
|  |  | Základ daně |  |  | Sazba daně | Výše daně
| DPH | základní | 0 |  |  | 21% | 0
|  | snížená | 0 |  |  | 12% | 0
|  | zákl. přenesená | 0 |  |  | 21% | 0
|  | sníž. přenesená | 0 |  |  | 12% | 0
|  | nulová | 0 |  |  | 0% | 0
| Cena s DPH |  |  | v | CZK |  | 0
| Projektant |  |  | Zpracovatel
| Datum a podpis: |  | Razítko | Datum a podpis: |  |  | Razítko
| Objednavatel |  |  | Uchazeč
| Datum a podpis: |  | Razítko | Datum a podpis: |  |  | Razítko
REKAPITULACE ČLENĚNÍ SOUPISU PRACÍ
Stavba:
KOMUNITNÍ POBYTOVÉ SLUŽBY PRO SENIORY PŘELOUČ
Objekt:
D.101 - KPS PŘELOUČ
Soupis:
D.101.06.02 - Elektroinstalace (silnoproudé rozvody, hromosvod)
Místo: |  |  | Libušina 1060, 535 01 Přelouč |  |  | Datum: | 15. 4. 2024
Zadavatel: |  |  | Pardubický kraj |  |  | Projektant: | Quality Group s.r.o.
Uchazeč: |  |  | Vyplň údaj |  |  | Zpracovatel: | Vyplň údaj
Kód dílu - Popis | [6 empty] | Cena celkem [CZK]
Náklady ze soupisu prací | [6 empty] | 0 | [12 empty] | -1
| PSV - Práce a dodávky PSV | [5 empty] | 0
| HZS - Hodinové zúčtovací sazby | [5 empty] | 0
| 712 - Tepelné izolace | [5 empty] | 0
| 21M - Elektromontáže | [5 empty] | 0
| 22M - Montáž sdělovací a zabezp. techniky | [5 empty] | 0
| 43M - Montáž ocelových konstrukcí | [5 empty] | 0
| 65M - Elektroinstalace a veřejné osvětlení | [5 empty] | 0
| 96-D - Přesuny suti a vybouraných hmot | [5 empty] | 0
| OST - Ostatní náklady | [5 empty] | 0
SOUPIS PRACÍ
Stavba:
KOMUNITNÍ POBYTOVÉ SLUŽBY PRO SENIORY PŘELOUČ
Objekt:
D.101 - KPS PŘELOUČ
Soupis:
D.101.06.02 - Elektroinstalace (silnoproudé rozvody, hromosvod)
Místo: |  |  | Libušina 1060, 535 01 Přelouč |  |  | Datum: | 15. 4. 2024
Zadavatel: |  |  | Pardubický kraj |  |  | Projektant: | Quality Group s.r.o.
Uchazeč: |  |  | Vyplň údaj |  |  | Zpracovatel: | Vyplň údaj
PČ | Typ | Kód | Popis | MJ | Množství | J.cena [CZK] | Cena celkem [CZK] | Cenová soustava |  |  | DPH | J. Nh [h] | Nh celkem [h] | J. hmotnost [t] | Hmotnost celkem [t] | J. suť [t] | Suť Celkem [t]
Náklady soupisu celkem | [6 empty] | 0 | [5 empty] | 0 |  | 0 |  | 0 |  | D | -1 | [7 empty] | 0
| D | PSV | Práce a dodávky PSV |  |  |  | 0 | [5 empty] | 0 |  | 0 |  | 0 | 2 | D | 0 | ROZPOCET | [6 empty] | 0
| D | HZS | Hodinové zúčtovací sazby |  |  |  | 0 | [5 empty] | 0 |  | 0 |  | 0 | 4 | D | 1 | ROZPOCET | [6 empty] | 0
1 | K | HZS4212-2 | Hzs-Účast na KD, koordinace management zakázky | hod | 130 |  | 0 |  |  |  | snížená |  | 0 | 0 | 0 | 0 | 0 | 262144 | K | 2 | ROZPOCET | 0 | 0 | 0 | 0 | 0 | 2 | 0 | 262144 | 2
| PP |  | Hodinové zúčtovací sazby ostatních profesí revizní a kontrolní činnost revizní technik specialista | [15 empty] | PP | 2
2 | K | HZS4212 | Hzs-Práce nespecifikované ceníkem | hod | 95 |  | 0 | CS ÚRS 2023 02 |  |  | snížená |  | 0 | 0 | 0 | 0 | 0 | 262144 | K | 2 | ROZPOCET | 0 | 0 | 0 | 0 | 0 | 2 | 0 | 262144 | 4
| PP |  | Hodinové zúčtovací sazby ostatních profesí revizní a kontrolní činnost revizní technik specialista | [15 empty] | PP | 2
| Online PSC |  | https://podminky.urs.cz/item/CS_URS_2023_02/HZS4212 | [15 empty] | Online PSC | 2
3 | K | HZS4212-3 | Hzs-Doplnění podkladů od dodavatelů příp. zař. | hod | 30 |  | 0 |  |  |  | snížená |  | 0 | 0 | 0 | 0 | 0 | 262144 | K | 2 | ROZPOCET | 0 | 0 | 0 | 0 | 0 | 2 | 0 | 262144 | 6
| PP |  | Hodinové zúčtovací sazby ostatních profesí revizní a kontrolní činnost revizní technik specialista | [15 empty] | PP | 2
4 | K | HZS4212-4 | Hodinové zúčtovací sazby ostatních profesí revizní a kontrolní činnost revizní technik specialista, Hzs-Příprava ke komplexní zkoušce | hod | 50 |  | 0 |  |  |  | snížená |  | 0 | 0 | 0 | 0 | 0 | 262144 | K | 2 | ROZPOCET | 0 | 0 | 0 | 0 | 0 | 2 | 0 | 262144 | 8
| PP |  | Hodinové zúčtovací sazby ostatních profesí revizní a kontrolní činnost revizní technik specialista | [15 empty] | PP | 2
5 | K | HZS4212-1 | Hzs-Nepředvídatelné práce | hod | 80 |  | 0 |  |  |  | snížená |  | 0 | 0 | 0 | 0 | 0 | 262144 | K | 2 | ROZPOCET | 0 | 0 | 0 | 0 | 0 | 2 | 0 | 262144 | 10
| PP |  | Hodinové zúčtovací sazby ostatních profesí revizní a kontrolní činnost revizní technik specialista | [15 empty] | PP | 2
| D | 712 | Tepelné izolace |  |  |  | 0 | [5 empty] | 0 |  | 0 |  | 0 | 2 | D | 1 | ROZPOCET | [6 empty] | 0
6 | K | 713-1 | Protipožární ucpávka prostupu v předělu PÚ do rozměru 100/100, vč. dodávky požární minerální vlny a požární stěrky, lešení o výšce 1900mm a pro zatížení do 1,5 kPa | kpl | 1 |  | 0 |  |  |  | snížená |  | 0 | 0 | 0 | 0 | 0 | 16 | K | 2 | ROZPOCET | 0 | 0 | 0 | 0 | 0 | 2 | 0 | 16 | 12
| PP |  | Protipožární ucpávka prostupu v předělu PÚ do rozměru 100/100, vč. dodávky požární minerální vlny a požární stěrky, lešení o výšce 1900mm a pro zatížení do 1,5 kPa | [15 empty] | PP | 2
| D | 21M | Elektromontáže |  |  |  | 0 | [5 empty] | 0 |  | 0 |  | 0 | 1 | D | 1 | ROZPOCET | [6 empty] | 0
7 | K | 210-1 | Montáž trubky tuhé vč. příslušenství (kolena, přípojky atd.), z PVC, uložené pevně, průměr 23 mm, mech. pevnost 750 N/5 cm, vč. dodávky materiálu | m | 686 |  | 0 |  |  |  | snížená |  | 0 | 0 | 0 | 0 | 0 | 4 | K | 2 | ROZPOCET | 0 | 0 | 0 | 0 | 0 | 2 | 0 | 4 | 14
| PP |  | Montáž trubky tuhé vč. příslušenství (kolena, přípojky atd.), z PVC, uložené pevně, průměr 23 mm, mech. pevnost 750 N/5 cm, vč. dodávky materiálu | [15 empty] | PP | 2
8 | K | 210-2 | Montáž trubky tuhé vč. příslušenství (kolena, přípojky atd.), z PVC, uložené pevně, průměr 29 mm, mech. pevnost 750 N/5 cm, vč. dodávky materiálu | m | 474 |  | 0 |  |  |  | snížená |  | 0 | 0 | 0 | 0 | 0 | 4 | K | 2 | ROZPOCET | 0 | 0 | 0 | 0 | 0 | 2 | 0 | 4 | 16
| PP |  | Montáž trubky tuhé vč. příslušenství (kolena, přípojky atd.), z PVC, uložené pevně, průměr 29 mm, mech. pevnost 750 N/5 cm, vč. dodávky materiálu | [15 empty] | PP | 2
9 | K | 741112002 | Montáž krabic elektroinstalačních bez napojení na trubky a lišty, demontáže a montáže víčka a přístroje protahovacích nebo odbočných zapuštěných plastových kruhových pro sádrokartonové příčky | kus | 22 |  | 0 | CS ÚRS 2023 02 |  |  | snížená |  | 0 | 0 | 0 | 0 | 0 | 4 | K | 2 | ROZPOCET | 0 | 0 | 0 | 0 | 0 | 2 | 0 | 4 | 18
| PP |  | Montáž krabic elektroinstalačních bez napojení na trubky a lišty, demontáže a montáže víčka a přístroje protahovacích nebo odbočných zapuštěných plastových kruhových pro sádrokartonové příčky | [15 empty] | PP | 2
| Online PSC |  | https://podminky.urs.cz/item/CS_URS_2023_02/741112002 | [15 empty] | Online PSC | 2
10 | M | 741001 | Pohybový spínač osvětlení 180° IP44 | kus | 18 |  | 0 |  |  |  | snížená |  | 0 | 0 | 0 | 0 | 0 | 8 | M | 2 | ROZPOCET | 0 | 0 | 0 | 0 | 0 | 2 | 0 | 4 | 20
| PP |  | Pohybový spínač osvětlení 180° IP44 | [15 empty] | PP | 2
11 | M | 741002 | Krabice elektroinstalační do dutých stěn (sádrokartonu), univerzální, mat. PVC samozhášivé, teplot. rozsah -5 až 60°C, určeno pro rozvody s napětím 400 V a proudem max. 16 A, rozměry průměr, hloubka 73, 70 mm | kus | 4 |  | 0 |  |  |  | snížená |  | 0 | 0 | 0 | 0 | 0 | 8 | M | 2 | ROZPOCET | 0 | 0 | 0 | 0 | 0 | 2 | 0 | 4 | 22
| PP |  | Krabice elektroinstalační do dutých stěn (sádrokartonu), univerzální, mat. PVC samozhášivé, teplot. rozsah -5 až 60°C, určeno pro rozvody s napětím 400 V a proudem max. 16 A, rozměry průměr, hloubka 73, 70 mm | [15 empty] | PP | 2
12 | M | 741003 | Víčko ke krabici typ krabice univerzální, přístrojová pod omítku, mat. PE, rozměry-průměr, hloubka pr. 73x8 mm, teplot. rozsah -30 až 70°C | kus | 4 |  | 0 |  |  |  | snížená |  | 0 | 0 | 0 | 0 | 0 | 8 | M | 2 | ROZPOCET | 0 | 0 | 0 | 0 | 0 | 2 | 0 | 4 | 24
| PP |  | Víčko ke krabici typ krabice univerzální, přístrojová pod omítku, mat. PE, rozměry-průměr, hloubka pr. 73x8 mm, teplot. rozsah -30 až 70°C | [15 empty] | PP | 2
13 | K | 741-01 | Montáž krabice plastové univerzální, kruhové, o průměru 73 mm, hloubky 42 mm, s víčkem, do zdiva, bez zapojení, včetně dodávky | kus | 712 |  | 0 |  |  |  | snížená |  | 0 | 0 | 0 | 0 | 0 | 4 | K | 2 | ROZPOCET | 0 | 0 | 0 | 0 | 0 | 2 | 0 | 4 | 26
| PP |  | Montáž krabice plastové univerzální, kruhové, o průměru 73 mm, hloubky 42 mm, s víčkem, do zdiva, bez zapojení, včetně dodávky | [15 empty] | PP | 2
14 | K | 741-02 | Montáž krabice plastové odbočné, čtvercové, o rozměru 150 x 150 mm, hloubky 77 mm, s víčkem, do zdiva, bez zapojení, včetně dodávky | kus | 1251 |  | 0 |  |  |  | snížená |  | 0 | 0 | 0 | 0 | 0 | 4 | K | 2 | ROZPOCET | 0 | 0 | 0 | 0 | 0 | 2 | 0 | 4 | 28
| PP |  | Montáž krabice plastové odbočné, čtvercové, o rozměru 150 x 150 mm, hloubky 77 mm, s víčkem, do zdiva, bez zapojení, včetně dodávky | [15 empty] | PP | 2
15 | K | 741311004 | Montáž spínačů speciálních se zapojením vodičů čidla pohybu nástěnného | kus | 55 |  | 0 | CS ÚRS 2023 02 |  |  | snížená |  | 0 | 0 | 0 | 0 | 0 | 4 | K | 2 | ROZPOCET | 0 | 0 | 0 | 0 | 0 | 2 | 0 | 4 | 30
| PP |  | Montáž spínačů speciálních se zapojením vodičů čidla pohybu nástěnného | [15 empty] | PP | 2
| Online PSC |  | https://podminky.urs.cz/item/CS_URS_2023_02/741311004 | [15 empty] | Online PSC | 2
16 | M | 74101 | Pohybový spínač osvětlení 180° IP44 | kus | 28 |  | 0 |  |  |  | snížená |  | 0 | 0 | 0 | 0 | 0 | 8 | M | 2 | ROZPOCET | 0 | 0 | 0 | 0 | 0 | 2 | 0 | 4 | 32
| PP |  | Pohybový spínač osvětlení 180° IP44 | [15 empty] | PP | 2
17 | M | 74102 | Pohybový spínač osvětlení 360° IP44 | kus | 10 |  | 0 |  |  |  | snížená |  | 0 | 0 | 0 | 0 | 0 | 8 | M | 2 | ROZPOCET | 0 | 0 | 0 | 0 | 0 | 2 | 0 | 4 | 34
| PP |  | Pohybový spínač osvětlení 360° IP44 | [15 empty] | PP | 2
18 | M | 74103 | Pohybový spínač osvětlení 360° | kus | 17 |  | 0 |  |  |  | snížená |  | 0 | 0 | 0 | 0 | 0 | 8 | M | 2 | ROZPOCET | 0 | 0 | 0 | 0 | 0 | 2 | 0 | 4 | 36
| PP |  | Pohybový spínač osvětlení 360° | [15 empty] | PP | 2
19 | K | 741310101 | Montáž spínačů jedno nebo dvoupólových polozapuštěných nebo zapuštěných se zapojením vodičů bezšroubové připojení spínačů, řazení 1-jednopólových | kus | 19 |  | 0 | CS ÚRS 2023 02 |  |  | snížená |  | 0 | 0 | 0 | 0 | 0 | 4 | K | 2 | ROZPOCET | 0 | 0 | 0 | 0 | 0 | 2 | 0 | 4 | 38
| PP |  | Montáž spínačů jedno nebo dvoupólových polozapuštěných nebo zapuštěných se zapojením vodičů bezšroubové připojení spínačů, řazení 1-jednopólových | [15 empty] | PP | 2
| Online PSC |  | https://podminky.urs.cz/item/CS_URS_2023_02/741310101 | [15 empty] | Online PSC | 2
20 | M | ABB.3559A21345 | Přístroj spínače jednopólového, řazení 1, 1So, 1S | kus | 19 |  | 0 |  |  |  | snížená |  | 0 | 0 | 0 | 0 | 0 | 8 | M | 2 | ROZPOCET | 0 | 0 | 0 | 0 | 0 | 2 | 0 | 4 | 40
| PP |  | Přístroj spínače jednopólového, řazení 1, 1So, 1S | [15 empty] | PP | 2
21 | K | 741310021 | Montáž spínačů jedno nebo dvoupólových nástěnných se zapojením vodičů, pro prostředí normální přepínačů, řazení 5-sériových | kus | 19 |  | 0 | CS ÚRS 2023 02 |  |  | snížená |  | 0 | 0 | 0 | 0 | 0 | 4 | K | 2 | ROZPOCET | 0 | 0 | 0 | 0 | 0 | 2 | 0 | 4 | 42
| PP |  | Montáž spínačů jedno nebo dvoupólových nástěnných se zapojením vodičů, pro prostředí normální přepínačů, řazení 5-sériových | [15 empty] | PP | 2
| Online PSC |  | https://podminky.urs.cz/item/CS_URS_2023_02/741310021 | [15 empty] | Online PSC | 2
22 | M | ABB.3558A05340 | Přístroj přepínače sériového, řazení 5 | kus | 19 |  | 0 |  |  |  | snížená |  | 0 | 0 | 0 | 0 | 0 | 8 | M | 2 | ROZPOCET | 0 | 0 | 0 | 0 | 0 | 2 | 0 | 4 | 44
| PP |  | Přístroj přepínače sériového, řazení 5 | [15 empty] | PP | 2
23 | K | 741310122 | Montáž spínačů jedno nebo dvoupólových polozapuštěných nebo zapuštěných se zapojením vodičů bezšroubové připojení přepínačů, řazení 6-střídavých | kus | 48 |  | 0 | CS ÚRS 2023 02 |  |  | snížená |  | 0 | 0 | 0 | 0 | 0 | 4 | K | 2 | ROZPOCET | 0 | 0 | 0 | 0 | 0 | 2 | 0 | 4 | 46
| PP |  | Montáž spínačů jedno nebo dvoupólových polozapuštěných nebo zapuštěných se zapojením vodičů bezšroubové připojení přepínačů, řazení 6-střídavých | [15 empty] | PP | 2
| Online PSC |  | https://podminky.urs.cz/item/CS_URS_2023_02/741310122 | [15 empty] | Online PSC | 2
24 | M | ABB.3559A25345 | Přístroj přepínače střídavého, řazení 6, 6So, 6S | kus | 48 |  | 0 |  |  |  | snížená |  | 0 | 0 | 0 | 0 | 0 | 8 | M | 2 | ROZPOCET | 0 | 0 | 0 | 0 | 0 | 2 | 0 | 4 | 48
| PP |  | Přístroj přepínače střídavého, řazení 6, 6So, 6S | [15 empty] | PP | 2
25 | K | 741310126 | Montáž spínačů jedno nebo dvoupólových polozapuštěných nebo zapuštěných se zapojením vodičů bezšroubové připojení přepínačů, řazení 7-křížových | kus | 21 |  | 0 | CS ÚRS 2023 02 |  |  | snížená |  | 0 | 0 | 0 | 0 | 0 | 4 | K | 2 | ROZPOCET | 0 | 0 | 0 | 0 | 0 | 2 | 0 | 4 | 50
| PP |  | Montáž spínačů jedno nebo dvoupólových polozapuštěných nebo zapuštěných se zapojením vodičů bezšroubové připojení přepínačů, řazení 7-křížových | [15 empty] | PP | 2
| Online PSC |  | https://podminky.urs.cz/item/CS_URS_2023_02/741310126 | [15 empty] | Online PSC | 2
26 | M | ABB.3559A07345 | Přístroj přepínače křížového, řazení 7, 7So | kus | 21 |  | 0 |  |  |  | snížená |  | 0 | 0 | 0 | 0 | 0 | 8 | M | 2 | ROZPOCET | 0 | 0 | 0 | 0 | 0 | 2 | 0 | 4 | 52
| PP |  | Přístroj přepínače křížového, řazení 7, 7So | [15 empty] | PP | 2
27 | K | 741313041 | Montáž zásuvek domovních se zapojením vodičů šroubové připojení polozapuštěných nebo zapuštěných 10/16 A, provedení 2P + PE | kus | 356 |  | 0 | CS ÚRS 2023 02 |  |  | snížená |  | 0 | 0 | 0 | 0 | 0 | 4 | K | 2 | ROZPOCET | 0 | 0 | 0 | 0 | 0 | 2 | 0 | 4 | 54
| PP |  | Montáž zásuvek domovních se zapojením vodičů šroubové připojení polozapuštěných nebo zapuštěných 10/16 A, provedení 2P + PE | [15 empty] | PP | 2
| Online PSC |  | https://podminky.urs.cz/item/CS_URS_2023_02/741313041 | [15 empty] | Online PSC | 2
28 | M | 34555202 | zásuvka zápustná jednonásobná chráněná, šroubové svorky | kus | 330 |  | 0 | CS ÚRS 2023 02 |  |  | snížená |  | 0 | 0 | 0 | 0 | 0 | 8 | M | 2 | ROZPOCET | 0 | 0 | 0 | 0 | 0 | 2 | 0 | 4 | 56
| PP |  | zásuvka zápustná jednonásobná chráněná, šroubové svorky | [15 empty] | PP | 2
29 | M | 34555237 | zásuvka zápustná jednonásobná s víčkem, s ochranou před přepětím, IP44, šroubové svorky | kus | 26 |  | 0 | CS ÚRS 2023 02 |  |  | snížená |  | 0 | 0 | 0 | 0 | 0 | 8 | M | 2 | ROZPOCET | 0 | 0 | 0 | 0 | 0 | 2 | 0 | 4 | 58
| PP |  | zásuvka zápustná jednonásobná s víčkem, s ochranou před přepětím, IP44, šroubové svorky | [15 empty] | PP | 2
30 | K | 741313043 | Montáž zásuvek domovních se zapojením vodičů šroubové připojení polozapuštěných nebo zapuštěných 10/16 A, provedení 2x (2P + PE) dvojnásobná | kus | 25 |  | 0 | CS ÚRS 2023 02 |  |  | snížená |  | 0 | 0 | 0 | 0 | 0 | 4 | K | 2 | ROZPOCET | 0 | 0 | 0 | 0 | 0 | 2 | 0 | 4 | 60
| PP |  | Montáž zásuvek domovních se zapojením vodičů šroubové připojení polozapuštěných nebo zapuštěných 10/16 A, provedení 2x (2P + PE) dvojnásobná | [15 empty] | PP | 2
| Online PSC |  | https://podminky.urs.cz/item/CS_URS_2023_02/741313043 | [15 empty] | Online PSC | 2
31 | M | 34555238 | zásuvka zápustná dvojnásobná, šroubové svorky | kus | 25 |  | 0 | CS ÚRS 2023 02 |  |  | snížená |  | 0 | 0 | 0 | 0 | 0 | 8 | M | 2 | ROZPOCET | 0 | 0 | 0 | 0 | 0 | 2 | 0 | 4 | 62
| PP |  | zásuvka zápustná dvojnásobná, šroubové svorky | [15 empty] | PP | 2
32 | K | 741372062 | Montáž svítidel s integrovaným zdrojem LED se zapojením vodičů interiérových přisazených stropních hranatých nebo kruhových, plochy přes 0,09 do 0,36 m2 | kus | 223 |  | 0 | CS ÚRS 2023 02 |  |  | snížená |  | 0 | 0 | 0 | 0 | 0 | 4 | K | 2 | ROZPOCET | 0 | 0 | 0 | 0 | 0 | 2 | 0 | 4 | 64
| PP |  | Montáž svítidel s integrovaným zdrojem LED se zapojením vodičů interiérových přisazených stropních hranatých nebo kruhových, plochy přes 0,09 do 0,36 m2 | [15 empty] | PP | 2
| Online PSC |  | https://podminky.urs.cz/item/CS_URS_2023_02/741372062 | [15 empty] | Online PSC | 2
33 | M | 74160 | TPL 45 (140lmw) 4000K NO, svítidlo LED | kus | 22 |  | 0 |  |  |  | snížená |  | 0 | 0 | 0 | 0 | 0 | 8 | M | 2 | ROZPOCET | 0 | 0 | 0 | 0 | 0 | 2 | 0 | 4 | 66
| PP |  | TPL 45 (140lmw) 4000K NO, svítidlo LED | [15 empty] | PP | 2
34 | M | 74161 | 120 lm/W, panel LED, vč. rámu a nouzového modulu (1.NP-č.2) | kus | 28 |  | 0 |  |  |  | snížená |  | 0 | 0 | 0 | 0 | 0 | 8 | M | 2 | ROZPOCET | 0 | 0 | 0 | 0 | 0 | 2 | 0 | 4 | 68
| PP |  | 120 lm/W, panel LED, vč. rámu a nouzového modulu (1.NP-č.2) | [15 empty] | PP | 2
35 | M | 74162 | 4000K, svítidlo LED (1.NP-č.3) | kus | 7 |  | 0 |  |  |  | snížená |  | 0 | 0 | 0 | 0 | 0 | 8 | M | 2 | ROZPOCET | 0 | 0 | 0 | 0 | 0 | 2 | 0 | 4 | 70
| PP |  | 4000K, svítidlo LED (1.NP-č.3) | [15 empty] | PP | 2
36 | M | 74163 | 30W, svítidlo LED (1.NP-č.4) | kus | 55 |  | 0 |  |  |  | snížená |  | 0 | 0 | 0 | 0 | 0 | 8 | M | 2 | ROZPOCET | 0 | 0 | 0 | 0 | 0 | 2 | 0 | 4 | 72
| PP |  | 30W, svítidlo LED (1.NP-č.4) | [15 empty] | PP | 2
37 | M | 74164 | panel LED, vč. rámu (1.NP-č.5) | kus | 12 |  | 0 |  |  |  | snížená |  | 0 | 0 | 0 | 0 | 0 | 8 | M | 2 | ROZPOCET | 0 | 0 | 0 | 0 | 0 | 2 | 0 | 4 | 74
| PP |  | panel LED, vč. rámu (1.NP-č.5) | [15 empty] | PP | 2
38 | M | 74165 | UGR<19, panel LED, vč. rámu | kus | 4 |  | 0 |  |  |  | snížená |  | 0 | 0 | 0 | 0 | 0 | 8 | M | 2 | ROZPOCET | 0 | 0 | 0 | 0 | 0 | 2 | 0 | 4 | 76
| PP |  | UGR<19, panel LED, vč. rámu | [15 empty] | PP | 2
39 | M | 74166 | svítidlo LED (1.NP-č.7) | kus | 19 |  | 0 |  |  |  | snížená |  | 0 | 0 | 0 | 0 | 0 | 8 | M | 2 | ROZPOCET | 0 | 0 | 0 | 0 | 0 | 2 | 0 | 4 | 78
| PP |  | svítidlo LED (1.NP-č.7) | [15 empty] | PP | 2
40 | M | 74167 | 4000K, svítidlo LED (1.NP-č.8) | kus | 2 |  | 0 |  |  |  | snížená |  | 0 | 0 | 0 | 0 | 0 | 8 | M | 2 | ROZPOCET | 0 | 0 | 0 | 0 | 0 | 2 | 0 | 4 | 80
| PP |  | 4000K, svítidlo LED (1.NP-č.8) | [15 empty] | PP | 2
41 | M | 74168 | panel LED, vč. rámu (1.NP-obytné haly-č.1) | kus | 8 |  | 0 |  |  |  | snížená |  | 0 | 0 | 0 | 0 | 0 | 8 | M | 2 | ROZPOCET | 0 | 0 | 0 | 0 | 0 | 2 | 0 | 4 | 82
| PP |  | panel LED, vč. rámu (1.NP-obytné haly-č.1) | [15 empty] | PP | 2
42 | M | 74169 | černé 1500mm, 40,0W, vč. příslušenství pro přisazenou montáž (1.NP-obytné haly-č.1) | kus | 3 |  | 0 |  |  |  | snížená |  | 0 | 0 | 0 | 0 | 0 | 8 | M | 2 | ROZPOCET | 0 | 0 | 0 | 0 | 0 | 2 | 0 | 4 | 84
| PP |  | černé 1500mm, 40,0W, vč. příslušenství pro přisazenou montáž (1.NP-obytné haly-č.1) | [15 empty] | PP | 2
43 | M | 74170 | černé 1500mm, 48,1W, vč. příslušenství pro přisazenou montáž (1.NP-obytné haly-č.3) | kus | 3 |  | 0 |  |  |  | snížená |  | 0 | 0 | 0 | 0 | 0 | 8 | M | 2 | ROZPOCET | 0 | 0 | 0 | 0 | 0 | 2 | 0 | 4 | 86
| PP |  | černé 1500mm, 48,1W, vč. příslušenství pro přisazenou montáž (1.NP-obytné haly-č.3) | [15 empty] | PP | 2
44 | M | 74171 | 4000K, 650 mm, svítidlo LED (1.PP-č.1) | kus | 6 |  | 0 |  |  |  | snížená |  | 0 | 0 | 0 | 0 | 0 | 8 | M | 2 | ROZPOCET | 0 | 0 | 0 | 0 | 0 | 2 | 0 | 4 | 88
| PP |  | 4000K, 650 mm, svítidlo LED (1.PP-č.1) | [15 empty] | PP | 2
45 | M | 74172 | (140lmw) 4000K, svítidlo LED (1.PP-č.2) | kus | 2 |  | 0 |  |  |  | snížená |  | 0 | 0 | 0 | 0 | 0 | 8 | M | 2 | ROZPOCET | 0 | 0 | 0 | 0 | 0 | 2 | 0 | 4 | 90
| PP |  | (140lmw) 4000K, svítidlo LED (1.PP-č.2) | [15 empty] | PP | 2
46 | M | 74173 | (140lmw) 4000K, svítidlo LED (1.PP-č.3) | kus | 3 |  | 0 |  |  |  | snížená |  | 0 | 0 | 0 | 0 | 0 | 8 | M | 2 | ROZPOCET | 0 | 0 | 0 | 0 | 0 | 2 | 0 | 4 | 92
| PP |  | (140lmw) 4000K, svítidlo LED (1.PP-č.3) | [15 empty] | PP | 2
47 | M | 74174 | (140lmw) 4000K, svítidlo LED (1.PP-č.4) | kus | 18 |  | 0 |  |  |  | snížená |  | 0 | 0 | 0 | 0 | 0 | 8 | M | 2 | ROZPOCET | 0 | 0 | 0 | 0 | 0 | 2 | 0 | 4 | 94
| PP |  | (140lmw) 4000K, svítidlo LED (1.PP-č.4) | [15 empty] | PP | 2
48 | M | 74175 | (140lmw) 4000K, svítidlo LED (1.PP-č.5) | kus | 17 |  | 0 |  |  |  | snížená |  | 0 | 0 | 0 | 0 | 0 | 8 | M | 2 | ROZPOCET | 0 | 0 | 0 | 0 | 0 | 2 | 0 | 4 | 96
| PP |  | (140lmw) 4000K, svítidlo LED (1.PP-č.5) | [15 empty] | PP | 2
49 | K | 741120001 | Montáž vodičů izolovaných měděných bez ukončení uložených pod omítku plných a laněných (např. CY), průřezu žíly 0,35 až 6 mm2 | m | 665 |  | 0 | CS ÚRS 2023 02 |  |  | snížená |  | 0 | 0 | 0 | 0 | 0 | 4 | K | 2 | ROZPOCET | 0 | 0 | 0 | 0 | 0 | 2 | 0 | 4 | 98
| PP |  | Montáž vodičů izolovaných měděných bez ukončení uložených pod omítku plných a laněných (např. CY), průřezu žíly 0,35 až 6 mm2 | [15 empty] | PP | 2
| Online PSC |  | https://podminky.urs.cz/item/CS_URS_2023_02/741120001 | [15 empty] | Online PSC | 2
50 | M | 34141025 | vodič propojovací flexibilní jádro Cu lanované izolace PVC 450/750V (H07V-K) 1x2,5mm2 | m | 140 |  | 0 | CS ÚRS 2023 02 |  |  | snížená |  | 0 | 0 | 0 | 0 | 0 | 8 | M | 2 | ROZPOCET | 0 | 0 | 0 | 0 | 0 | 2 | 0 | 4 | 100
| PP |  | vodič propojovací flexibilní jádro Cu lanované izolace PVC 450/750V (H07V-K) 1x2,5mm2 | [15 empty] | PP | 2
51 | M | 34141026 | vodič propojovací flexibilní jádro Cu lanované izolace PVC 450/750V (H07V-K) 1x4mm2 | m | 93 |  | 0 | CS ÚRS 2023 02 |  |  | snížená |  | 0 | 0 | 0 | 0 | 0 | 8 | M | 2 | ROZPOCET | 0 | 0 | 0 | 0 | 0 | 2 | 0 | 4 | 102
| PP |  | vodič propojovací flexibilní jádro Cu lanované izolace PVC 450/750V (H07V-K) 1x4mm2 | [15 empty] | PP | 2
52 | M | 34141027 | vodič propojovací flexibilní jádro Cu lanované izolace PVC 450/750V (H07V-K) 1x6mm2 | m | 432 |  | 0 | CS ÚRS 2023 02 |  |  | snížená |  | 0 | 0 | 0 | 0 | 0 | 8 | M | 2 | ROZPOCET | 0 | 0 | 0 | 0 | 0 | 2 | 0 | 4 | 104
| PP |  | vodič propojovací flexibilní jádro Cu lanované izolace PVC 450/750V (H07V-K) 1x6mm2 | [15 empty] | PP | 2
53 | K | 741120003 | Montáž vodičů izolovaných měděných bez ukončení uložených pod omítku plných a laněných (např. CY), průřezu žíly 10 až 16 mm2 | m | 189 |  | 0 | CS ÚRS 2023 02 |  |  | snížená |  | 0 | 0 | 0 | 0 | 0 | 4 | K | 2 | ROZPOCET | 0 | 0 | 0 | 0 | 0 | 2 | 0 | 4 | 106
| PP |  | Montáž vodičů izolovaných měděných bez ukončení uložených pod omítku plných a laněných (např. CY), průřezu žíly 10 až 16 mm2 | [15 empty] | PP | 2
| Online PSC |  | https://podminky.urs.cz/item/CS_URS_2023_02/741120003 | [15 empty] | Online PSC | 2
54 | M | 34141028 | vodič propojovací flexibilní jádro Cu lanované izolace PVC 450/750V (H07V-K) 1x10mm2 | m | 174 |  | 0 | CS ÚRS 2023 02 |  |  | snížená |  | 0 | 0 | 0 | 0 | 0 | 8 | M | 2 | ROZPOCET | 0 | 0 | 0 | 0 | 0 | 2 | 0 | 4 | 108
| PP |  | vodič propojovací flexibilní jádro Cu lanované izolace PVC 450/750V (H07V-K) 1x10mm2 | [15 empty] | PP | 2
55 | M | 34141029 | vodič propojovací flexibilní jádro Cu lanované izolace PVC 450/750V (H07V-K) 1x16mm2 | m | 15 |  | 0 | CS ÚRS 2023 02 |  |  | snížená |  | 0 | 0 | 0 | 0 | 0 | 8 | M | 2 | ROZPOCET | 0 | 0 | 0 | 0 | 0 | 2 | 0 | 4 | 110
| PP |  | vodič propojovací flexibilní jádro Cu lanované izolace PVC 450/750V (H07V-K) 1x16mm2 | [15 empty] | PP | 2
56 | K | 741120005 | Montáž vodičů izolovaných měděných bez ukončení uložených pod omítku plných a laněných (např. CY), průřezu žíly 25 až 35 mm2 | m | 208 |  | 0 | CS ÚRS 2023 02 |  |  | snížená |  | 0 | 0 | 0 | 0 | 0 | 4 | K | 2 | ROZPOCET | 0 | 0 | 0 | 0 | 0 | 2 | 0 | 4 | 112
| PP |  | Montáž vodičů izolovaných měděných bez ukončení uložených pod omítku plných a laněných (např. CY), průřezu žíly 25 až 35 mm2 | [15 empty] | PP | 2
| Online PSC |  | https://podminky.urs.cz/item/CS_URS_2023_02/741120005 | [15 empty] | Online PSC | 2
57 | M | 34141030 | vodič propojovací flexibilní jádro Cu lanované izolace PVC 450/750V (H07V-K) 1x25mm2 | m | 208 |  | 0 | CS ÚRS 2023 02 |  |  | snížená |  | 0 | 0 | 0 | 0 | 0 | 8 | M | 2 | ROZPOCET | 0 | 0 | 0 | 0 | 0 | 2 | 0 | 4 | 114
| PP |  | vodič propojovací flexibilní jádro Cu lanované izolace PVC 450/750V (H07V-K) 1x25mm2 | [15 empty] | PP | 2
58 | K | 741122011 | Montáž kabelů měděných bez ukončení uložených pod omítku plných kulatých (např. CYKY), počtu a průřezu žil 2x1,5 až 2,5 mm2 | m | 323 |  | 0 | CS ÚRS 2023 02 |  |  | snížená |  | 0 | 0 | 0 | 0 | 0 | 4 | K | 2 | ROZPOCET | 0 | 0 | 0 | 0 | 0 | 2 | 0 | 4 | 116
| PP |  | Montáž kabelů měděných bez ukončení uložených pod omítku plných kulatých (např. CYKY), počtu a průřezu žil 2x1,5 až 2,5 mm2 | [15 empty] | PP | 2
| Online PSC |  | https://podminky.urs.cz/item/CS_URS_2023_02/741122011 | [15 empty] | Online PSC | 2
59 | M | 34111005 | kabel instalační jádro Cu plné izolace PVC plášť PVC 450/750V (CYKY) 2x1,5mm2 | m | 323 |  | 0 | CS ÚRS 2023 02 |  |  | snížená |  | 0 | 0 | 0 | 0 | 0 | 8 | M | 2 | ROZPOCET | 0 | 0 | 0 | 0 | 0 | 2 | 0 | 4 | 118
| PP |  | kabel instalační jádro Cu plné izolace PVC plášť PVC 450/750V (CYKY) 2x1,5mm2 | [15 empty] | PP | 2
60 | K | 741122015 | Montáž kabelů měděných bez ukončení uložených pod omítku plných kulatých (např. CYKY), počtu a průřezu žil 3x1,5 mm2 | m | 1420 |  | 0 | CS ÚRS 2023 02 |  |  | snížená |  | 0 | 0 | 0 | 0 | 0 | 4 | K | 2 | ROZPOCET | 0 | 0 | 0 | 0 | 0 | 2 | 0 | 4 | 120
| PP |  | Montáž kabelů měděných bez ukončení uložených pod omítku plných kulatých (např. CYKY), počtu a průřezu žil 3x1,5 mm2 | [15 empty] | PP | 2
| Online PSC |  | https://podminky.urs.cz/item/CS_URS_2023_02/741122015 | [15 empty] | Online PSC | 2
61 | M | 34111030 | kabel instalační jádro Cu plné izolace PVC plášť PVC 450/750V (CYKY) 3x1,5mm2 | m | 1420 |  | 0 | CS ÚRS 2023 02 |  |  | snížená |  | 0 | 0 | 0 | 0 | 0 | 8 | M | 2 | ROZPOCET | 0 | 0 | 0 | 0 | 0 | 2 | 0 | 4 | 122
| PP |  | kabel instalační jádro Cu plné izolace PVC plášť PVC 450/750V (CYKY) 3x1,5mm2 | [15 empty] | PP | 2
62 | K | 741122016 | Montáž kabelů měděných bez ukončení uložených pod omítku plných kulatých (např. CYKY), počtu a průřezu žil 3x2,5 až 6 mm2 | m | 5458 |  | 0 | CS ÚRS 2023 02 |  |  | snížená |  | 0 | 0 | 0 | 0 | 0 | 4 | K | 2 | ROZPOCET | 0 | 0 | 0 | 0 | 0 | 2 | 0 | 4 | 124
| PP |  | Montáž kabelů měděných bez ukončení uložených pod omítku plných kulatých (např. CYKY), počtu a průřezu žil 3x2,5 až 6 mm2 | [15 empty] | PP | 2
| Online PSC |  | https://podminky.urs.cz/item/CS_URS_2023_02/741122016 | [15 empty] | Online PSC | 2
63 | M | 34111036 | kabel instalační jádro Cu plné izolace PVC plášť PVC 450/750V (CYKY) 3x2,5mm2 | m | 5458 |  | 0 | CS ÚRS 2023 02 |  |  | snížená |  | 0 | 0 | 0 | 0 | 0 | 8 | M | 2 | ROZPOCET | 0 | 0 | 0 | 0 | 0 | 2 | 0 | 4 | 126
| PP |  | kabel instalační jádro Cu plné izolace PVC plášť PVC 450/750V (CYKY) 3x2,5mm2 | [15 empty] | PP | 2
64 | K | 741122031 | Montáž kabelů měděných bez ukončení uložených pod omítku plných kulatých (např. CYKY), počtu a průřezu žil 5x1,5 až 2,5 mm2 | m | 574 |  | 0 | CS ÚRS 2023 02 |  |  | snížená |  | 0 | 0 | 0 | 0 | 0 | 4 | K | 2 | ROZPOCET | 0 | 0 | 0 | 0 | 0 | 2 | 0 | 4 | 128
| PP |  | Montáž kabelů měděných bez ukončení uložených pod omítku plných kulatých (např. CYKY), počtu a průřezu žil 5x1,5 až 2,5 mm2 | [15 empty] | PP | 2
| Online PSC |  | https://podminky.urs.cz/item/CS_URS_2023_02/741122031 | [15 empty] | Online PSC | 2
65 | M | 34111090 | kabel instalační jádro Cu plné izolace PVC plášť PVC 450/750V (CYKY) 5x1,5mm2 | m | 481 |  | 0 | CS ÚRS 2023 02 |  |  | snížená |  | 0 | 0 | 0 | 0 | 0 | 8 | M | 2 | ROZPOCET | 0 | 0 | 0 | 0 | 0 | 2 | 0 | 4 | 130
| PP |  | kabel instalační jádro Cu plné izolace PVC plášť PVC 450/750V (CYKY) 5x1,5mm2 | [15 empty] | PP | 2
66 | M | 34111094 | kabel instalační jádro Cu plné izolace PVC plášť PVC 450/750V (CYKY) 5x2,5mm2 | m | 93 |  | 0 | CS ÚRS 2023 02 |  |  | snížená |  | 0 | 0 | 0 | 0 | 0 | 8 | M | 2 | ROZPOCET | 0 | 0 | 0 | 0 | 0 | 2 | 0 | 4 | 132
| PP |  | kabel instalační jádro Cu plné izolace PVC plášť PVC 450/750V (CYKY) 5x2,5mm2 | [15 empty] | PP | 2
67 | K | 741122034 | Montáž kabelů měděných bez ukončení uložených pod omítku plných kulatých (např. CYKY), počtu a průřezu žil 5x25 až 35 mm2 | m | 15 |  | 0 | CS ÚRS 2023 02 |  |  | snížená |  | 0 | 0 | 0 | 0 | 0 | 4 | K | 2 | ROZPOCET | 0 | 0 | 0 | 0 | 0 | 2 | 0 | 4 | 134
| PP |  | Montáž kabelů měděných bez ukončení uložených pod omítku plných kulatých (např. CYKY), počtu a průřezu žil 5x25 až 35 mm2 | [15 empty] | PP | 2
| Online PSC |  | https://podminky.urs.cz/item/CS_URS_2023_02/741122034 | [15 empty] | Online PSC | 2
68 | M | 34113035 | kabel instalační jádro Cu plné izolace PVC plášť PVC 450/750V (CYKY) 5x16mm2 | m | 15 |  | 0 | CS ÚRS 2023 02 |  |  | snížená |  | 0 | 0 | 0 | 0 | 0 | 8 | M | 2 | ROZPOCET | 0 | 0 | 0 | 0 | 0 | 2 | 0 | 4 | 136
| PP |  | kabel instalační jádro Cu plné izolace PVC plášť PVC 450/750V (CYKY) 5x16mm2 | [15 empty] | PP | 2
69 | K | 741120203 | Montáž vodičů izolovaných měděných bez ukončení uložených volně plných a laněných s PVC pláštěm, bezhalogenových, ohniodolných (např. CY, CHAH-V) průřezu žíly 25 až 35 mm2 | m | 250 |  | 0 | CS ÚRS 2023 02 |  |  | snížená |  | 0 | 0 | 0 | 0 | 0 | 4 | K | 2 | ROZPOCET | 0 | 0 | 0 | 0 | 0 | 2 | 0 | 4 | 138
| PP |  | Montáž vodičů izolovaných měděných bez ukončení uložených volně plných a laněných s PVC pláštěm, bezhalogenových, ohniodolných (např. CY, CHAH-V) průřezu žíly 25 až 35 mm2 | [15 empty] | PP | 2
| Online PSC |  | https://podminky.urs.cz/item/CS_URS_2023_02/741120203 | [15 empty] | Online PSC | 2
70 | M | 34111162 | kabel silový oheň retardující bezhalogenový bez funkční schopnosti při požáru třída reakce na oheň B2cas1d1a1 jádro Cu 0,6/1kV (1-CXKH-R B2) 5x1,5mm2 | m | 182 |  | 0 | CS ÚRS 2023 02 |  |  | snížená |  | 0 | 0 | 0 | 0 | 0 | 8 | M | 2 | ROZPOCET | 0 | 0 | 0 | 0 | 0 | 2 | 0 | 4 | 140
| PP |  | kabel silový oheň retardující bezhalogenový bez funkční schopnosti při požáru třída reakce na oheň B2cas1d1a1 jádro Cu 0,6/1kV (1-CXKH-R B2) 5x1,5mm2 | [15 empty] | PP | 2
71 | M | 34111163 | kabel silový oheň retardující bezhalogenový bez funkční schopnosti při požáru třída reakce na oheň B2cas1d1a1 jádro Cu 0,6/1kV (1-CXKH-R B2) 5x2,5mm2 | m | 68 |  | 0 | CS ÚRS 2023 02 |  |  | snížená |  | 0 | 0 | 0 | 0 | 0 | 8 | M | 2 | ROZPOCET | 0 | 0 | 0 | 0 | 0 | 2 | 0 | 4 | 142
| PP |  | kabel silový oheň retardující bezhalogenový bez funkční schopnosti při požáru třída reakce na oheň B2cas1d1a1 jádro Cu 0,6/1kV (1-CXKH-R B2) 5x2,5mm2 | [15 empty] | PP | 2
72 | K | 741123312 | Montáž kabelů hliníkových bez ukončení uložených pevně plných nebo laněných kulatých (např. AYKY) počtu a průřezu žil 4x25 mm2 | m | 208 |  | 0 | CS ÚRS 2023 02 |  |  | snížená |  | 0 | 0 | 0 | 0 | 0 | 4 | K | 2 | ROZPOCET | 0 | 0 | 0 | 0 | 0 | 2 | 0 | 4 | 144
| PP |  | Montáž kabelů hliníkových bez ukončení uložených pevně plných nebo laněných kulatých (např. AYKY) počtu a průřezu žil 4x25 mm2 | [15 empty] | PP | 2
| Online PSC |  | https://podminky.urs.cz/item/CS_URS_2023_02/741123312 | [15 empty] | Online PSC | 2
73 | M | 34113120 | kabel silový jádro Al izolace PVC plášť PVC 0,6/1kV (1-AYKY) 4x25mm2 | m | 208 |  | 0 | CS ÚRS 2023 02 |  |  | snížená |  | 0 | 0 | 0 | 0 | 0 | 8 | M | 2 | ROZPOCET | 0 | 0 | 0 | 0 | 0 | 2 | 0 | 4 | 146
| PP |  | kabel silový jádro Al izolace PVC plášť PVC 0,6/1kV (1-AYKY) 4x25mm2 | [15 empty] | PP | 2
74 | K | 741-80 | Svítidla nouzového, stropního, přisazeného | kus | 33 |  | 0 |  |  |  | snížená |  | 0 | 0 | 0 | 0 | 0 | 4 | K | 2 | ROZPOCET | 0 | 0 | 0 | 0 | 0 | 2 | 0 | 4 | 148
| PP |  | Svítidla nouzového, stropního, přisazeného | [15 empty] | PP | 2
75 | K | 741-81 | Trubka tuhá z PVC uložená pevně, včetně dodávky trubky 4040 | m | 96 |  | 0 |  |  |  | snížená |  | 0 | 0 | 0 | 0 | 0 | 4 | K | 2 | ROZPOCET | 0 | 0 | 0 | 0 | 0 | 2 | 0 | 4 | 150
| PP |  | Trubka tuhá z PVC uložená pevně, včetně dodávky trubky 4040 | [15 empty] | PP | 2
76 | K | 741-82 | Krabice odbočná KO, se zapojením, čtvercová - do betonu, včetně dodávky s víčkem | kus | 484 |  | 0 |  |  |  | snížená |  | 0 | 0 | 0 | 0 | 0 | 4 | K | 2 | ROZPOCET | 0 | 0 | 0 | 0 | 0 | 2 | 0 | 4 | 152
| PP |  | Krabice odbočná KO, se zapojením, čtvercová - do betonu, včetně dodávky s víčkem | [15 empty] | PP | 2
77 | K | 741-83 | Svítidlo LED technické stropní přisazené, montáž rámu | kus | 44 |  | 0 |  |  |  | snížená |  | 0 | 0 | 0 | 0 | 0 | 4 | K | 2 | ROZPOCET | 0 | 0 | 0 | 0 | 0 | 2 | 0 | 4 | 154
| PP |  | Svítidlo LED technické stropní přisazené, montáž rámu | [15 empty] | PP | 2
78 | K | 741-84 | Svítidlo LED technické stropní přisazené, montáž nouzového modulu | kus | 28 |  | 0 |  |  |  | snížená |  | 0 | 0 | 0 | 0 | 0 | 4 | K | 2 | ROZPOCET | 0 | 0 | 0 | 0 | 0 | 2 | 0 | 4 | 156
| PP |  | Svítidlo LED technické stropní přisazené, montáž nouzového modulu | [15 empty] | PP | 2
79 | K | 741-85 | Termostat pro otápění rozvodů kondenzátu | kus | 18 |  | 0 |  |  |  | snížená |  | 0 | 0 | 0 | 0 | 0 | 4 | K | 2 | ROZPOCET | 0 | 0 | 0 | 0 | 0 | 2 | 0 | 4 | 158
| PP |  | Termostat pro otápění rozvodů kondenzátu | [15 empty] | PP | 2
80 | K | 741-86 | Rozvaděč RH - montáž | soubor | 1 |  | 0 |  |  |  | snížená |  | 0 | 0 | 0 | 0 | 0 | 4 | K | 2 | ROZPOCET | 0 | 0 | 0 | 0 | 0 | 2 | 0 | 4 | 160
| PP |  | Rozvaděč RH - montáž | [15 empty] | PP | 2
81 | K | 741-87 | Rozvaděč RP1 - montáž + dodávka | soubor | 1 |  | 0 |  |  |  | snížená |  | 0 | 0 | 0 | 0 | 0 | 4 | K | 2 | ROZPOCET | 0 | 0 | 0 | 0 | 0 | 2 | 0 | 4 | 162
| PP |  | Rozvaděč RP1 - montáž + dodávka | [15 empty] | PP | 2
82 | K | 741-88 | Rozvaděč RP2 - montáž + dodávka | soubor | 1 |  | 0 |  |  |  | snížená |  | 0 | 0 | 0 | 0 | 0 | 4 | K | 2 | ROZPOCET | 0 | 0 | 0 | 0 | 0 | 2 | 0 | 4 | 164
| PP |  | Rozvaděč RP2 - montáž + dodávka | [15 empty] | PP | 2
83 | K | 741-89 | Rozvaděč RP3 - montáž + dodávka | soubor | 1 |  | 0 |  |  |  | snížená |  | 0 | 0 | 0 | 0 | 0 | 4 | K | 2 | ROZPOCET | 0 | 0 | 0 | 0 | 0 | 2 | 0 | 4 | 166
| PP |  | Rozvaděč RP3 - montáž + dodávka | [15 empty] | PP | 2
84 | K | 741-90 | Rozvaděč RP4 - montáž + dodávka | soubor | 1 |  | 0 |  |  |  | snížená |  | 0 | 0 | 0 | 0 | 0 | 4 | K | 2 | ROZPOCET | 0 | 0 | 0 | 0 | 0 | 2 | 0 | 4 | 168
| PP |  | Rozvaděč RP4 - montáž + dodávka | [15 empty] | PP | 2
85 | K | 741-91 | Pomocný materiál - dodávka | kpl | 1 |  | 0 |  |  |  | snížená |  | 0 | 0 | 0 | 0 | 0 | 4 | K | 2 | ROZPOCET | 0 | 0 | 0 | 0 | 0 | 2 | 0 | 4 | 170
| PP |  | Pomocný materiál - dodávka | [15 empty] | PP | 2
86 | K | 741-92 | Tlačítko TOTAL STOP s ochranným ocelovým krytem + plechový nerez kryt | kus | 3 |  | 0 |  |  |  | snížená |  | 0 | 0 | 0 | 0 | 0 | 4 | K | 2 | ROZPOCET | 0 | 0 | 0 | 0 | 0 | 2 | 0 | 4 | 172
| PP |  | Tlačítko TOTAL STOP s ochranným ocelovým krytem + plechový nerez kryt | [15 empty] | PP | 2
87 | K | 741-93 | Tlačítko nástěnné prosvětlené IP44 | kus | 18 |  | 0 |  |  |  | snížená |  | 0 | 0 | 0 | 0 | 0 | 4 | K | 2 | ROZPOCET | 0 | 0 | 0 | 0 | 0 | 2 | 0 | 4 | 174
| PP |  | Tlačítko nástěnné prosvětlené IP44 | [15 empty] | PP | 2
88 | K | 741-94 | Žaluziový spínač | kus | 3 |  | 0 |  |  |  | snížená |  | 0 | 0 | 0 | 0 | 0 | 4 | K | 2 | ROZPOCET | 0 | 0 | 0 | 0 | 0 | 2 | 0 | 4 | 176
| PP |  | Žaluziový spínač | [15 empty] | PP | 2
89 | K | 741-95 | Napojení technologie 230V | kus | 14 |  | 0 |  |  |  | snížená |  | 0 | 0 | 0 | 0 | 0 | 4 | K | 2 | ROZPOCET | 0 | 0 | 0 | 0 | 0 | 2 | 0 | 4 | 178
| PP |  | Napojení technologie 230V | [15 empty] | PP | 2
90 | K | 741-96 | Napojení technologie 400V | kus | 6 |  | 0 |  |  |  | snížená |  | 0 | 0 | 0 | 0 | 0 | 4 | K | 2 | ROZPOCET | 0 | 0 | 0 | 0 | 0 | 2 | 0 | 4 | 180
| PP |  | Napojení technologie 400V | [15 empty] | PP | 2
91 | K | 741-97 | Napojení osoušečů rukou | kus | 3 |  | 0 |  |  |  | snížená |  | 0 | 0 | 0 | 0 | 0 | 4 | K | 2 | ROZPOCET | 0 | 0 | 0 | 0 | 0 | 2 | 0 | 4 | 182
| PP |  | Napojení osoušečů rukou | [15 empty] | PP | 2
92 | K | 741-98 | Napojení VZT | kus | 56 |  | 0 |  |  |  | snížená |  | 0 | 0 | 0 | 0 | 0 | 4 | K | 2 | ROZPOCET | 0 | 0 | 0 | 0 | 0 | 2 | 0 | 4 | 184
| PP |  | Napojení VZT | [15 empty] | PP | 2
93 | K | 741-99 | Zapojení rozdělovačů podlahového topení (dodávka komponentů profese UT) | kus | 7 |  | 0 |  |  |  | snížená |  | 0 | 0 | 0 | 0 | 0 | 4 | K | 2 | ROZPOCET | 0 | 0 | 0 | 0 | 0 | 2 | 0 | 4 | 186
| PP |  | Zapojení rozdělovačů podlahového topení (dodávka komponentů profese UT) | [15 empty] | PP | 2
94 | K | 741-100 | Zapojení termostatů topení (dodávka komponentů UT) | kus | 18 |  | 0 |  |  |  | snížená |  | 0 | 0 | 0 | 0 | 0 | 4 | K | 2 | ROZPOCET | 0 | 0 | 0 | 0 | 0 | 2 | 0 | 4 | 188
| PP |  | Zapojení termostatů topení (dodávka komponentů UT) | [15 empty] | PP | 2
95 | K | 741-101 | Prostupy skrz opěrné stěny | kpl | 1 |  | 0 |  |  |  | snížená |  | 0 | 0 | 0 | 0 | 0 | 4 | K | 2 | ROZPOCET | 0 | 0 | 0 | 0 | 0 | 2 | 0 | 4 | 190
| PP |  | Prostupy skrz opěrné stěny | [15 empty] | PP | 2
96 | K | 741-102 | Prostupy skrz betonové stropy a stěny plocha cca 50-100 mm2 | kpl | 1 |  | 0 |  |  |  | snížená |  | 0 | 0 | 0 | 0 | 0 | 4 | K | 2 | ROZPOCET | 0 | 0 | 0 | 0 | 0 | 2 | 0 | 4 | 192
| PP |  | Prostupy skrz betonové stropy a stěny plocha cca 50-100 mm2 | [15 empty] | PP | 2
97 | K | 741-103 | Instalační ohebná trubka do betonu s příslušenstvím | m | 726 |  | 0 |  |  |  | snížená |  | 0 | 0 | 0 | 0 | 0 | 4 | K | 2 | ROZPOCET | 0 | 0 | 0 | 0 | 0 | 2 | 0 | 4 | 194
| PP |  | Instalační ohebná trubka do betonu s příslušenstvím | [15 empty] | PP | 2
98 | K | 741-104 | El. instalační trubka PVC P16 s příslušenstvím | m | 742 |  | 0 |  |  |  | snížená |  | 0 | 0 | 0 | 0 | 0 | 4 | K | 2 | ROZPOCET | 0 | 0 | 0 | 0 | 0 | 2 | 0 | 4 | 196
| PP |  | El. instalační trubka PVC P16 s příslušenstvím | [15 empty] | PP | 2
99 | K | 741-105 | El. instalační trubka PVC P21 s příslušenstvím | m | 711 |  | 0 |  |  |  | snížená |  | 0 | 0 | 0 | 0 | 0 | 4 | K | 2 | ROZPOCET | 0 | 0 | 0 | 0 | 0 | 2 | 0 | 4 | 198
| PP |  | El. instalační trubka PVC P21 s příslušenstvím | [15 empty] | PP | 2
100 | K | 741-106 | El. instalační trubka PVC P29 s příslušenstvím | m | 294 |  | 0 |  |  |  | snížená |  | 0 | 0 | 0 | 0 | 0 | 4 | K | 2 | ROZPOCET | 0 | 0 | 0 | 0 | 0 | 2 | 0 | 4 | 200
| PP |  | El. instalační trubka PVC P29 s příslušenstvím | [15 empty] | PP | 2
101 | K | 741-107 | Ostatní nespecifikovaný materiál a jeho montáž | kpl | 1 |  | 0 |  |  |  | snížená |  | 0 | 0 | 0 | 0 | 0 | 4 | K | 2 | ROZPOCET | 0 | 0 | 0 | 0 | 0 | 2 | 0 | 4 | 202
| PP |  | Ostatní nespecifikovaný materiál a jeho montáž | [15 empty] | PP | 2
| D | 22M | Montáž sdělovací a zabezp. techniky |  |  |  | 0 | [5 empty] | 0 |  | 0 |  | 0 | 1 | D | 1 | ROZPOCET | [6 empty] | 0
102 | K | 22-02 | Lávka kabelová přímá, včetně uchycení na stěnu, výšky 60 mm, šířky 300 mm, vzdálenost příček 300 mm, tl. plechu 1,5/1,2 mm, včetně úchytů a víka | m | 40 |  | 0 |  |  |  | snížená |  | 0 | 0 | 0 | 0 | 0 | 4 | K | 2 | ROZPOCET | 0 | 0 | 0 | 0 | 0 | 2 | 0 | 4 | 204
| PP |  | Lávka kabelová přímá, včetně uchycení na stěnu, výšky 60 mm, šířky 300 mm, vzdálenost příček 300 mm, tl. plechu 1,5/1,2 mm, včetně úchytů a víka | [15 empty] | PP | 2
103 | K | 22-03 | Lišta vkládací 20x20, na úchyt. body, zavíčkování | m | 315 |  | 0 |  |  |  | snížená |  | 0 | 0 | 0 | 0 | 0 | 4 | K | 2 | ROZPOCET | 0 | 0 | 0 | 0 | 0 | 2 | 0 | 4 | 206
| PP |  | Lišta vkládací 20x20, na úchyt. body, zavíčkování | [15 empty] | PP | 2
104 | K | 22-04 | Lišta elektroinstalační vkládací, mat. PVC samozhášivé, Š x V 24x22 mm, délka 2,00 m, bílá, stupeň hořlavosti A1-F, teplot. rozsah -5 až 60°C | m | 315 |  | 0 |  |  |  | snížená |  | 0 | 0 | 0 | 0 | 0 | 4 | K | 2 | ROZPOCET | 0 | 0 | 0 | 0 | 0 | 2 | 0 | 4 | 208
| PP |  | Lišta elektroinstalační vkládací, mat. PVC samozhášivé, Š x V 24x22 mm, délka 2,00 m, bílá, stupeň hořlavosti A1-F, teplot. rozsah -5 až 60°C | [15 empty] | PP | 2
105 | K | 22-05 | Lišta vkládací LV 60x40, na úchyt. body, zavíčkování | m | 274 |  | 0 |  |  |  | snížená |  | 0 | 0 | 0 | 0 | 0 | 4 | K | 2 | ROZPOCET | 0 | 0 | 0 | 0 | 0 | 2 | 0 | 4 | 210
| PP |  | Lišta vkládací LV 60x40, na úchyt. body, zavíčkování | [15 empty] | PP | 2
106 | K | 22-06 | Lišta elektroinstalační vkládací, mat. PVC samozhášivé, Š x V 70x40 mm, délka 2,00 m, bílá, stupeň hořlavosti A-C3, teplot. rozsah -5 až 60°C | m | 274 |  | 0 |  |  |  | snížená |  | 0 | 0 | 0 | 0 | 0 | 4 | K | 2 | ROZPOCET | 0 | 0 | 0 | 0 | 0 | 2 | 0 | 4 | 212
| PP |  | Lišta elektroinstalační vkládací, mat. PVC samozhášivé, Š x V 70x40 mm, délka 2,00 m, bílá, stupeň hořlavosti A-C3, teplot. rozsah -5 až 60°C | [15 empty] | PP | 2
107 | K | 22-01 | Žlab kabelový přímý, včetně uchycení na stěnu, výšky 50 mm, šířky 250 mm, tloušťka plechu 0,70 mm, vč. víka a úchytů víka | m | 112 |  | 0 |  |  |  | snížená |  | 0 | 0 | 0 | 0 | 0 | 4 | K | 2 | ROZPOCET | 0 | 0 | 0 | 0 | 0 | 2 | 0 | 4 | 214
| PP |  | Žlab kabelový přímý, včetně uchycení na stěnu, výšky 50 mm, šířky 250 mm, tloušťka plechu 0,70 mm, vč. víka a úchytů víka | [15 empty] | PP | 2
| D | 43M | Montáž ocelových konstrukcí |  |  |  | 0 | [5 empty] | 0 |  | 0 |  | 0 | 1 | D | 1 | ROZPOCET | [6 empty] | 0
108 | K | 43-1 | Mechanizace - pronájem | kpl | 1 |  | 0 |  |  |  | snížená |  | 0 | 0 | 0 | 0 | 0 | 4 | K | 2 | ROZPOCET | 0 | 0 | 0 | 0 | 0 | 2 | 0 | 4 | 216
| PP |  | Mechanizace - pronájem | [15 empty] | PP | 2
| D | 65M | Elektroinstalace a veřejné osvětlení |  |  |  | 0 | [5 empty] | 0 |  | 0 |  | 0 | 1 | D | 1 | ROZPOCET | [6 empty] | 0
109 | K | 741313082 | Montáž zásuvek domovních se zapojením vodičů šroubové připojení venkovní nebo mokré, provedení 2P + PE | kus | 34 |  | 0 | CS ÚRS 2023 02 |  |  | snížená |  | 0 | 0 | 0 | 0 | 0 | 4 | K | 2 | ROZPOCET | 0 | 0 | 0 | 0 | 0 | 2 | 0 | 4 | 218
| PP |  | Montáž zásuvek domovních se zapojením vodičů šroubové připojení venkovní nebo mokré, provedení 2P + PE | [15 empty] | PP | 2
| Online PSC |  | https://podminky.urs.cz/item/CS_URS_2023_02/741313082 | [15 empty] | Online PSC | 2
110 | M | 35811475 | zásuvka nástěnná 16A - 3pól, řazení 2P+PE IP44, šroubové svorky | kus | 34 |  | 0 | CS ÚRS 2023 02 |  |  | snížená |  | 0 | 0 | 0 | 0 | 0 | 8 | M | 2 | ROZPOCET | 0 | 0 | 0 | 0 | 0 | 2 | 0 | 4 | 220
| PP |  | zásuvka nástěnná 16A - 3pól, řazení 2P+PE IP44, šroubové svorky | [15 empty] | PP | 2
111 | K | 741313084 | Montáž zásuvek domovních se zapojením vodičů šroubové připojení venkovní nebo mokré, provedení 3P + PE | kus | 1 |  | 0 | CS ÚRS 2023 02 |  |  | snížená |  | 0 | 0 | 0 | 0 | 0 | 4 | K | 2 | ROZPOCET | 0 | 0 | 0 | 0 | 0 | 2 | 0 | 4 | 222
| PP |  | Montáž zásuvek domovních se zapojením vodičů šroubové připojení venkovní nebo mokré, provedení 3P + PE | [15 empty] | PP | 2
| Online PSC |  | https://podminky.urs.cz/item/CS_URS_2023_02/741313084 | [15 empty] | Online PSC | 2
112 | M | 35811476 | zásuvka nástěnná 16A - 4pól, řazení 3P+PE IP44, šroubové svorky | kus | 1 |  | 0 | CS ÚRS 2023 02 |  |  | snížená |  | 0 | 0 | 0 | 0 | 0 | 8 | M | 2 | ROZPOCET | 0 | 0 | 0 | 0 | 0 | 2 | 0 | 4 | 224
| PP |  | zásuvka nástěnná 16A - 4pól, řazení 3P+PE IP44, šroubové svorky | [15 empty] | PP | 2
113 | K | 741330741 | Montáž relé nezávislých bez zapojení vodičů časových | kus | 18 |  | 0 | CS ÚRS 2023 02 |  |  | snížená |  | 0 | 0 | 0 | 0 | 0 | 4 | K | 2 | ROZPOCET | 0 | 0 | 0 | 0 | 0 | 2 | 0 | 4 | 226
| PP |  | Montáž relé nezávislých bez zapojení vodičů časových | [15 empty] | PP | 2
| Online PSC |  | https://podminky.urs.cz/item/CS_URS_2023_02/741330741 | [15 empty] | Online PSC | 2
114 | M | 3581 | Super-multifunkční relé | kus | 18 |  | 0 |  |  |  | snížená |  | 0 | 0 | 0 | 0 | 0 | 8 | M | 2 | ROZPOCET | 0 | 0 | 0 | 0 | 0 | 2 | 0 | 4 | 228
| PP |  | Super-multifunkční relé | [15 empty] | PP | 2
| D | 96-D | Přesuny suti a vybouraných hmot |  |  |  | 0 | [5 empty] | 0 |  | 0 |  | 0 | 1 | D | 1 | ROZPOCET | [6 empty] | 0
115 | K | 96-1 | Likvidace a odvoz odpadů a suti vč. uložení na skládku | kpl | 1 |  | 0 |  |  |  | snížená |  | 0 | 0 | 0 | 0 | 0 | 4 | K | 2 | ROZPOCET | 0 | 0 | 0 | 0 | 0 | 2 | 0 | 4 | 230
| PP |  | Likvidace a odvoz odpadů a suti vč. uložení na skládku | [15 empty] | PP | 2
| D | OST | Ostatní náklady |  |  |  | 0 | [5 empty] | 0 |  | 0 |  | 0 | 4 | D | 0 | ROZPOCET | [6 empty] | 0
116 | K | OST-01 | Revize | soubor | 1 |  | 0 |  |  |  | snížená |  | 0 | 0 | 0 | 0 | 0 | 262144 | K | 1 | ROZPOCET | 0 | 0 | 0 | 0 | 0 | 2 | 0 | 262144 | 232
| PP |  | Revize | [15 empty] | PP | 1
117 | K | OST-02 | Zkušební provoz | h | 35 |  | 0 |  |  |  | snížená |  | 0 | 0 | 0 | 0 | 0 | 262144 | K | 1 | ROZPOCET | 0 | 0 | 0 | 0 | 0 | 2 | 0 | 262144 | 234
| PP |  | Zkušební provoz | [15 empty] | PP | 1
118 | K | OST-04 | Doprava a přesun hmot | soubor | 1 |  | 0 |  |  |  | snížená |  | 0 | 0 | 0 | 0 | 0 | 262144 | K | 1 | ROZPOCET | 0 | 0 | 0 | 0 | 0 | 2 | 0 | 262144 | 236
| PP |  | Doprava a přesun hmot | [15 empty] | PP | 1
119 | K | OST-05 | Spolupráce s revizním technikem | soubor | 1 |  | 0 |  |  |  | snížená |  | 0 | 0 | 0 | 0 | 0 | 262144 | K | 1 | ROZPOCET | 0 | 0 | 0 | 0 | 0 | 2 | 0 | 262144 | 238
| PP |  | Spolupráce s revizním technikem | [15 empty] | PP | 1
120 | K | OST-06 | Pravidelný hrubý úklid | soubor | 1 |  | 0 |  |  |  | snížená |  | 0 | 0 | 0 | 0 | 0 | 262144 | K | 1 | ROZPOCET | 0 | 0 | 0 | 0 | 0 | 2 | 0 | 262144 | 240
| PP |  | Pravidelný hrubý úklid | [15 empty] | PP | 1

## D.101.07 - Slaboproudá el...
[9 empty] | >> skryté sloupce << | [9 empty] | {a52aa41a-ed02-4c0e-8346-251ec1e44a8b}
1
| KRYCÍ LIST SOUPISU PRACÍ | [8 empty] | v --- níže se nacházejí doplnkové a pomocné údaje k sestavám --- v | [8 empty] | False
Stavba:
KOMUNITNÍ POBYTOVÉ SLUŽBY PRO SENIORY PŘELOUČ
Objekt:
D.101 - KPS PŘELOUČ
Soupis:
D.101.07 - Slaboproudá elektrotechnika
| KSO: |  | 801 |  |  | CC-CZ:
| Místo: |  | Libušina 1060, 535 01 Přelouč |  |  | Datum: | 15. 4. 2024
| Zadavatel: |  |  |  |  | IČ: | 70892822
|  | Pardubický kraj |  |  |  | DIČ: | CZ70892822
| Uchazeč: |  |  |  |  | IČ: | Vyplň údaj
|  | Vyplň údaj |  |  |  | DIČ: | Vyplň údaj
| Projektant: |  |  |  |  | IČ: | 08879737
|  | Quality Group s.r.o. |  |  |  | DIČ: | CZ08879737
| Zpracovatel: |  |  |  |  | IČ: | Vyplň údaj
|  | Vyplň údaj |  |  |  | DIČ: | Vyplň údaj
Poznámka:
Pokud se ve stavebním rozpočtu vyskytují obchodní názvy materiálů, slouží pouze pro vyjádření vlastností materiálů a mohou být nahrazeny materiály se stejnými nebo lepšími vlastnostmi. Při naceňování je nutné brát v úvahu celkovou projektovou dokumentaci. Jedná se o orientační výkazy výměr, které je nutno ověřit dodavatelskou firmou. V případě nesrovnalostí je nutné kontaktovat projektanta. Součástí nabídkové ceny musí být veškeré náklady, aby cena byla konečná. Každým uchazečem vyplněná položka musí obsahovat veškeré technicky a logicky dovoditélné součásti dodávky a montáže. Označení výrobků konkrétním výrobcem v projektu stavby vyjadřuje standard požadované kvality. Pokud uchazeč nabídne produkt od jiného výrobce je povinen dodržet standard a zároveň, přejímá odpovědnost za správnost náhrady - splnění všech parametrů a koordinaci se všemi navazujícími profesemi, eventuelní nutnost úpravy projektu pro výběr zhotovitele půjde k tíží uchazeče (vybraného dodavatele). Položky níže vykázané je nutné nacenit včetně přívozu, složení, naložení, manipulace, montáže, napojení, kotvení, kování, spojovacího materiálu, povrchové úpravy, atp.
| Cena bez DPH | [5 empty] | 0
|  |  | Základ daně |  |  | Sazba daně | Výše daně
| DPH | základní | 0 |  |  | 21% | 0
|  | snížená | 0 |  |  | 12% | 0
|  | zákl. přenesená | 0 |  |  | 21% | 0
|  | sníž. přenesená | 0 |  |  | 12% | 0
|  | nulová | 0 |  |  | 0% | 0
| Cena s DPH |  |  | v | CZK |  | 0
| Projektant |  |  | Zpracovatel
| Datum a podpis: |  | Razítko | Datum a podpis: |  |  | Razítko
| Objednavatel |  |  | Uchazeč
| Datum a podpis: |  | Razítko | Datum a podpis: |  |  | Razítko
REKAPITULACE ČLENĚNÍ SOUPISU PRACÍ
Stavba:
KOMUNITNÍ POBYTOVÉ SLUŽBY PRO SENIORY PŘELOUČ
Objekt:
D.101 - KPS PŘELOUČ
Soupis:
D.101.07 - Slaboproudá elektrotechnika
Místo: |  |  | Libušina 1060, 535 01 Přelouč |  |  | Datum: | 15. 4. 2024
Zadavatel: |  |  | Pardubický kraj |  |  | Projektant: | Quality Group s.r.o.
Uchazeč: |  |  | Vyplň údaj |  |  | Zpracovatel: | Vyplň údaj
Kód dílu - Popis | [6 empty] | Cena celkem [CZK]
Náklady ze soupisu prací | [6 empty] | 0 | [12 empty] | -1
| SLB - Slaboproudá elektrotechnika | [5 empty] | 0
| 001 - Příprava kabelových tras v řešené novovstavbě, montáž + dodávka | [5 empty] | 0
| 002 - Příprava kabelových tras ve stáv.objektu domu U fontány, montáž + dodávka | [5 empty] | 0
| 003 - Zemní práce při montážích, montáž + dodávka | [5 empty] | 0
| 004 - Rozvod univ.kabelové sítě - montáž | [5 empty] | 0
| 005 - Rozvod univ.kabelové sítě - dodávka | [5 empty] | 0
| 006 - Rozvod telefonu - montáž | [5 empty] | 0
| 007 - Rozvod telefonu - dodávka | [5 empty] | 0
| 008 - Rozvod datové sítě - montáž | [5 empty] | 0
| 009 - Rozvod datové sítě - dodávka | [5 empty] | 0
| 010 - Rozvod domovního telefonu - montáž | [5 empty] | 0
| 011 - Rozvod domovního telefonu - dodávka | [5 empty] | 0
| 012 - Rozvod televizního signálu - montáž | [5 empty] | 0
| 013 - Rozvod televizního signálu - dodávka | [5 empty] | 0
| 014 - Rozvod místního rozhlasu - montáž | [5 empty] | 0
| 015 - Rozvod místního rozhlasu - dodávka | [5 empty] | 0
| 016 - Rozvod uzavř.televizního okruhu - montáž | [5 empty] | 0
| 017 - Rozvod uzavř.televizního okruhu - dodávka | [5 empty] | 0
| 018 - Rozvod systému přivolání pomoci - montáž | [5 empty] | 0
| 019 - Rozvod systému přivolání pomoci - dodávka | [5 empty] | 0
| 020 - Zařízení autonomní detekce a signalizace - montáž | [5 empty] | 0
| 021 - Zařízení autonomní detekce a signalizace - dodávka | [5 empty] | 0
SOUPIS PRACÍ
Stavba:
KOMUNITNÍ POBYTOVÉ SLUŽBY PRO SENIORY PŘELOUČ
Objekt:
D.101 - KPS PŘELOUČ
Soupis:
D.101.07 - Slaboproudá elektrotechnika
Místo: |  |  | Libušina 1060, 535 01 Přelouč |  |  | Datum: | 15. 4. 2024
Zadavatel: |  |  | Pardubický kraj |  |  | Projektant: | Quality Group s.r.o.
Uchazeč: |  |  | Vyplň údaj |  |  | Zpracovatel: | Vyplň údaj
PČ | Typ | Kód | Popis | MJ | Množství | J.cena [CZK] | Cena celkem [CZK] | Cenová soustava |  |  | DPH | J. Nh [h] | Nh celkem [h] | J. hmotnost [t] | Hmotnost celkem [t] | J. suť [t] | Suť Celkem [t]
Náklady soupisu celkem | [6 empty] | 0 | [5 empty] | 0 |  | 0 |  | 0 |  | D | -1 | [7 empty] | 0
| D | SLB | Slaboproudá elektrotechnika |  |  |  | 0 | [5 empty] | 0 |  | 0 |  | 0 | 1 | D | 0 | ROZPOCET | [6 empty] | 0
| D | 001 | Příprava kabelových tras v řešené novovstavbě, montáž + dodávka |  |  |  | 0 | [5 empty] | 0 |  | 0 |  | 0 | 1 | D | 1 | ROZPOCET | [6 empty] | 0
1 | K | 220 260021 | Krabice KO 68 pod omítku vč. vysekání lůžka (mont. vč. materiálu) | ks | 264 |  | 0 |  |  |  | snížená |  | 0 | 0 | 0 | 0 | 0 | 4 | K | 2 | ROZPOCET | 0 | 0 | 0 | 0 | 0 | 2 | 0 | 4 | 2
| PP |  | Krabice KO 68 pod omítku vč. vysekání lůžka (mont. vč. materiálu) | [15 empty] | PP | 2
2 | K | 220 260024 | Krabice KO 97 pod omítku vč. vysekání lůžka (mont. vč. materiálu) | ks | 132 |  | 0 |  |  |  | snížená |  | 0 | 0 | 0 | 0 | 0 | 4 | K | 2 | ROZPOCET | 0 | 0 | 0 | 0 | 0 | 2 | 0 | 4 | 4
| PP |  | Krabice KO 97 pod omítku vč. vysekání lůžka (mont. vč. materiálu) | [15 empty] | PP | 2
3 | K | 220 260027 | Krabice KO 125 pod omítku vč. vysekání lůžka (mont. vč. materiálu) | ks | 16 |  | 0 |  |  |  | snížená |  | 0 | 0 | 0 | 0 | 0 | 4 | K | 2 | ROZPOCET | 0 | 0 | 0 | 0 | 0 | 2 | 0 | 4 | 6
| PP |  | Krabice KO 125 pod omítku vč. vysekání lůžka (mont. vč. materiálu) | [15 empty] | PP | 2
4 | K | 220 260028 | Krabice KT 250 pod omítku vč. vysekání lůžka (mont. vč. materiálu) | ks | 16 |  | 0 |  |  |  | snížená |  | 0 | 0 | 0 | 0 | 0 | 4 | K | 2 | ROZPOCET | 0 | 0 | 0 | 0 | 0 | 2 | 0 | 4 | 8
| PP |  | Krabice KT 250 pod omítku vč. vysekání lůžka (mont. vč. materiálu) | [15 empty] | PP | 2
5 | K | 220 260106 | Vyhledání vývodu, krabice | ks | 430 |  | 0 |  |  |  | snížená |  | 0 | 0 | 0 | 0 | 0 | 4 | K | 2 | ROZPOCET | 0 | 0 | 0 | 0 | 0 | 2 | 0 | 4 | 10
| PP |  | Vyhledání vývodu, krabice | [15 empty] | PP | 2
6 | K | 220 260111 | Odvíčkování a zavíčkování krabice na závit | ks | 398 |  | 0 |  |  |  | snížená |  | 0 | 0 | 0 | 0 | 0 | 4 | K | 2 | ROZPOCET | 0 | 0 | 0 | 0 | 0 | 2 | 0 | 4 | 12
| PP |  | Odvíčkování a zavíčkování krabice na závit | [15 empty] | PP | 2
7 | K | 220 260113 | Odvíčkování a zavíčkování krabice na 4 šrouby | ks | 32 |  | 0 |  |  |  | snížená |  | 0 | 0 | 0 | 0 | 0 | 4 | K | 2 | ROZPOCET | 0 | 0 | 0 | 0 | 0 | 2 | 0 | 4 | 14
| PP |  | Odvíčkování a zavíčkování krabice na 4 šrouby | [15 empty] | PP | 2
8 | K | 220 260552 | Trubka plastová ohebná pod omítkou nebo v podlaze 23 mm (mont. vč. materiálu) | m | 236 |  | 0 |  |  |  | snížená |  | 0 | 0 | 0 | 0 | 0 | 4 | K | 2 | ROZPOCET | 0 | 0 | 0 | 0 | 0 | 2 | 0 | 4 | 16
| PP |  | Trubka plastová ohebná pod omítkou nebo v podlaze 23 mm (mont. vč. materiálu) | [15 empty] | PP | 2
9 | K | 220 260554 | Trubka plastová ohebná pod omítkou nebo v podlaze 36 mm (mont. vč. materiálu) | m | 168 |  | 0 |  |  |  | snížená |  | 0 | 0 | 0 | 0 | 0 | 4 | K | 2 | ROZPOCET | 0 | 0 | 0 | 0 | 0 | 2 | 0 | 4 | 18
| PP |  | Trubka plastová ohebná pod omítkou nebo v podlaze 36 mm (mont. vč. materiálu) | [15 empty] | PP | 2
10 | K | 220 260542 | Trubka plastová pevná na povrchu 23 mm (mont. vč. materiálu) | m | 125 |  | 0 |  |  |  | snížená |  | 0 | 0 | 0 | 0 | 0 | 4 | K | 2 | ROZPOCET | 0 | 0 | 0 | 0 | 0 | 2 | 0 | 4 | 20
| PP |  | Trubka plastová pevná na povrchu 23 mm (mont. vč. materiálu) | [15 empty] | PP | 2
11 | K | 220 260544 | Trubka plastová pevná na povrchu 36 mm (mont. vč. materiálu) | m | 85 |  | 0 |  |  |  | snížená |  | 0 | 0 | 0 | 0 | 0 | 4 | K | 2 | ROZPOCET | 0 | 0 | 0 | 0 | 0 | 2 | 0 | 4 | 22
| PP |  | Trubka plastová pevná na povrchu 36 mm (mont. vč. materiálu) | [15 empty] | PP | 2
12 | K | KEV.050.0400 | AY 2,5 B | m | 404 |  | 0 |  |  |  | snížená |  | 0 | 0 | 0 | 0 | 0 | 4 | K | 2 | ROZPOCET | 0 | 0 | 0 | 0 | 0 | 2 | 0 | 4 | 24
| PP |  | AY 2,5 B | [15 empty] | PP | 2
13 | K | 220 261661 | Značení trasy vedení | m | 404 |  | 0 |  |  |  | snížená |  | 0 | 0 | 0 | 0 | 0 | 4 | K | 2 | ROZPOCET | 0 | 0 | 0 | 0 | 0 | 2 | 0 | 4 | 26
| PP |  | Značení trasy vedení | [15 empty] | PP | 2
14 | K | 220 270301 | Vodič v trubkovodu AY 2,5 | m | 404 |  | 0 |  |  |  | snížená |  | 0 | 0 | 0 | 0 | 0 | 4 | K | 2 | ROZPOCET | 0 | 0 | 0 | 0 | 0 | 2 | 0 | 4 | 28
| PP |  | Vodič v trubkovodu AY 2,5 | [15 empty] | PP | 2
15 | K | 220 111761 | Svorka uzemňovací (mont. vč. materiálu) | ks | 2 |  | 0 |  |  |  | snížená |  | 0 | 0 | 0 | 0 | 0 | 4 | K | 2 | ROZPOCET | 0 | 0 | 0 | 0 | 0 | 2 | 0 | 4 | 30
| PP |  | Svorka uzemňovací (mont. vč. materiálu) | [15 empty] | PP | 2
16 | K | 220 111765 | Změření zemního odporu | ks | 2 |  | 0 |  |  |  | snížená |  | 0 | 0 | 0 | 0 | 0 | 4 | K | 2 | ROZPOCET | 0 | 0 | 0 | 0 | 0 | 2 | 0 | 4 | 32
| PP |  | Změření zemního odporu | [15 empty] | PP | 2
17 | K | KEV.000.8940 | CY 35 H | m | 40 |  | 0 |  |  |  | snížená |  | 0 | 0 | 0 | 0 | 0 | 4 | K | 2 | ROZPOCET | 0 | 0 | 0 | 0 | 0 | 2 | 0 | 4 | 34
| PP |  | CY 35 H | [15 empty] | PP | 2
18 | K | 220 270329 | Vodič v trubkovodu CY 35 | m | 40 |  | 0 |  |  |  | snížená |  | 0 | 0 | 0 | 0 | 0 | 4 | K | 2 | ROZPOCET | 0 | 0 | 0 | 0 | 0 | 2 | 0 | 4 | 36
| PP |  | Vodič v trubkovodu CY 35 | [15 empty] | PP | 2
19 | K | 220 260722 | Žlab ocelový, žárově zinkovaný125/ 50 mm (mont. vč. základního i instalačního materiálu) | m | 36 |  | 0 |  |  |  | snížená |  | 0 | 0 | 0 | 0 | 0 | 4 | K | 2 | ROZPOCET | 0 | 0 | 0 | 0 | 0 | 2 | 0 | 4 | 38
| PP |  | Žlab ocelový, žárově zinkovaný125/ 50 mm (mont. vč. základního i instalačního materiálu) | [15 empty] | PP | 2
20 | K | 220 260925 | Kabelový rošt šíře 40cm (mont. vč. základního i instalačního materiálu) | m | 8 |  | 0 |  |  |  | snížená |  | 0 | 0 | 0 | 0 | 0 | 4 | K | 2 | ROZPOCET | 0 | 0 | 0 | 0 | 0 | 2 | 0 | 4 | 40
| PP |  | Kabelový rošt šíře 40cm (mont. vč. základního i instalačního materiálu) | [15 empty] | PP | 2
21 | K | 220 261102 | Konstrukce ocelová do 10 kg na m (mont. vč. materiálu) | ks | 88 |  | 0 |  |  |  | snížená |  | 0 | 0 | 0 | 0 | 0 | 4 | K | 2 | ROZPOCET | 0 | 0 | 0 | 0 | 0 | 2 | 0 | 4 | 42
| PP |  | Konstrukce ocelová do 10 kg na m (mont. vč. materiálu) | [15 empty] | PP | 2
22 | K | 220 261652 | Uchycení ocelové konstrukce | ks | 88 |  | 0 |  |  |  | snížená |  | 0 | 0 | 0 | 0 | 0 | 4 | K | 2 | ROZPOCET | 0 | 0 | 0 | 0 | 0 | 2 | 0 | 4 | 44
| PP |  | Uchycení ocelové konstrukce | [15 empty] | PP | 2
23 | K | 220 261642 | Osazení hmoždinky 8 mm beton (mont. vč. materiálu) | ks | 375 |  | 0 |  |  |  | snížená |  | 0 | 0 | 0 | 0 | 0 | 4 | K | 2 | ROZPOCET | 0 | 0 | 0 | 0 | 0 | 2 | 0 | 4 | 46
| PP |  | Osazení hmoždinky 8 mm beton (mont. vč. materiálu) | [15 empty] | PP | 2
24 | K | 220 261643 | Osazení hmoždinky 10 mm beton (mont. vč. materiálu) | ks | 255 |  | 0 |  |  |  | snížená |  | 0 | 0 | 0 | 0 | 0 | 4 | K | 2 | ROZPOCET | 0 | 0 | 0 | 0 | 0 | 2 | 0 | 4 | 48
| PP |  | Osazení hmoždinky 10 mm beton (mont. vč. materiálu) | [15 empty] | PP | 2
25 | K | 220 261644 | Osazení hmoždinky 12 mm beton (mont. vč. materiálu) | ks | 88 |  | 0 |  |  |  | snížená |  | 0 | 0 | 0 | 0 | 0 | 4 | K | 2 | ROZPOCET | 0 | 0 | 0 | 0 | 0 | 2 | 0 | 4 | 50
| PP |  | Osazení hmoždinky 12 mm beton (mont. vč. materiálu) | [15 empty] | PP | 2
26 | K | 220 260555 | Trubka PVC dvouvrstvá pr. 110, do terénu | m | 57 |  | 0 |  |  |  | snížená |  | 0 | 0 | 0 | 0 | 0 | 4 | K | 2 | ROZPOCET | 0 | 0 | 0 | 0 | 0 | 2 | 0 | 4 | 52
| PP |  | Trubka PVC dvouvrstvá pr. 110, do terénu | [15 empty] | PP | 2
27 | K | 210 020912 | Protipož.ucpávka průch.stropem t= do 50 cm (mont. vč. materiálu) | m2 | 0.3 |  | 0 |  |  |  | snížená |  | 0 | 0 | 0 | 0 | 0 | 4 | K | 2 | ROZPOCET | 0 | 0 | 0 | 0 | 0 | 2 | 0 | 4 | 54
| PP |  | Protipož.ucpávka průch.stropem t= do 50 cm (mont. vč. materiálu) | [15 empty] | PP | 2
28 | K | 210 020922 | Protipož.ucpávka průch.stěnou t= do 30 cm (mont. vč. materiálu) | m2 | 0.5 |  | 0 |  |  |  | snížená |  | 0 | 0 | 0 | 0 | 0 | 4 | K | 2 | ROZPOCET | 0 | 0 | 0 | 0 | 0 | 2 | 0 | 4 | 56
| PP |  | Protipož.ucpávka průch.stěnou t= do 30 cm (mont. vč. materiálu) | [15 empty] | PP | 2
29 | K | R-pol 001.01 | Koordinace zařízení v zárubních či dveřích | hod | 4 |  | 0 |  |  |  | snížená |  | 0 | 0 | 0 | 0 | 0 | 4 | K | 2 | ROZPOCET | 0 | 0 | 0 | 0 | 0 | 2 | 0 | 4 | 58
| PP |  | Koordinace zařízení v zárubních či dveřích | [15 empty] | PP | 2
30 | K | R-pol 001.02 | Pomocné montážní práce | hod | 8 |  | 0 |  |  |  | snížená |  | 0 | 0 | 0 | 0 | 0 | 4 | K | 2 | ROZPOCET | 0 | 0 | 0 | 0 | 0 | 2 | 0 | 4 | 60
| PP |  | Pomocné montážní práce | [15 empty] | PP | 2
31 | K | R-pol 001.03 | Nezměřitelné pracovní výkony | hod | 8 |  | 0 |  |  |  | snížená |  | 0 | 0 | 0 | 0 | 0 | 4 | K | 2 | ROZPOCET | 0 | 0 | 0 | 0 | 0 | 2 | 0 | 4 | 62
| PP |  | Nezměřitelné pracovní výkony | [15 empty] | PP | 2
| D | 002 | Příprava kabelových tras ve stáv.objektu domu U fontány, montáž + dodávka |  |  |  | 0 | [5 empty] | 0 |  | 0 |  | 0 | 1 | D | 1 | ROZPOCET | [6 empty] | 0
32 | K | 220 260068 | Krabice povrchová 100x100x70mm (mont. vč. materiálu) | ks | 1 |  | 0 |  |  |  | snížená |  | 0 | 0 | 0 | 0 | 0 | 4 | K | 2 | ROZPOCET | 0 | 0 | 0 | 0 | 0 | 2 | 0 | 4 | 64
| PP |  | Krabice povrchová 100x100x70mm (mont. vč. materiálu) | [15 empty] | PP | 2
33 | K | 220 260544 | Trubka plastová pevná na povrchu 36 mm (mont. vč. materiálu) | m | 213 |  | 0 |  |  |  | snížená |  | 0 | 0 | 0 | 0 | 0 | 4 | K | 2 | ROZPOCET | 0 | 0 | 0 | 0 | 0 | 2 | 0 | 4 | 66
| PP |  | Trubka plastová pevná na povrchu 36 mm (mont. vč. materiálu) | [15 empty] | PP | 2
34 | K | 220 260 734 | Žlab PVC 70/ 40 mm (mont. vč. základního i instalačního materiálu) | m | 275 |  | 0 |  |  |  | snížená |  | 0 | 0 | 0 | 0 | 0 | 4 | K | 2 | ROZPOCET | 0 | 0 | 0 | 0 | 0 | 2 | 0 | 4 | 68
| PP |  | Žlab PVC 70/ 40 mm (mont. vč. základního i instalačního materiálu) | [15 empty] | PP | 2
35 | K | 220 261643 | Osazení hmoždinky 10 mm beton (mont. vč. materiálu) | ks | 1464 |  | 0 |  |  |  | snížená |  | 0 | 0 | 0 | 0 | 0 | 4 | K | 2 | ROZPOCET | 0 | 0 | 0 | 0 | 0 | 2 | 0 | 4 | 70
| PP |  | Osazení hmoždinky 10 mm beton (mont. vč. materiálu) | [15 empty] | PP | 2
36 | K | R-pol 002.001 | Pomocné montážní práce | hod | 8 |  | 0 |  |  |  | snížená |  | 0 | 0 | 0 | 0 | 0 | 4 | K | 2 | ROZPOCET | 0 | 0 | 0 | 0 | 0 | 2 | 0 | 4 | 72
| PP |  | Pomocné montážní práce | [15 empty] | PP | 2
37 | K | R-pol 002.002 | Nezměřitelné pracovní výkony | hod | 8 |  | 0 |  |  |  | snížená |  | 0 | 0 | 0 | 0 | 0 | 4 | K | 2 | ROZPOCET | 0 | 0 | 0 | 0 | 0 | 2 | 0 | 4 | 74
| PP |  | Nezměřitelné pracovní výkony | [15 empty] | PP | 2
38 | K | 460 680043 | Průraz zdivem z betonu, z tvrdého kamene,tloušťka 45cm | ks | 12 |  | 0 |  |  |  | snížená |  | 0 | 0 | 0 | 0 | 0 | 4 | K | 2 | ROZPOCET | 0 | 0 | 0 | 0 | 0 | 2 | 0 | 4 | 76
| PP |  | Průraz zdivem z betonu, z tvrdého kamene,tloušťka 45cm | [15 empty] | PP | 2
39 | K | 460 680044 | Průraz zdivem z betonu, z tvrdého kamene,tloušťka nad 60cm | ks | 8 |  | 0 |  |  |  | snížená |  | 0 | 0 | 0 | 0 | 0 | 4 | K | 2 | ROZPOCET | 0 | 0 | 0 | 0 | 0 | 2 | 0 | 4 | 78
| PP |  | Průraz zdivem z betonu, z tvrdého kamene,tloušťka nad 60cm | [15 empty] | PP | 2
40 | K | 460 680002 | Drážka ve zdivu cihleném 5/5cm | m | 25 |  | 0 |  |  |  | snížená |  | 0 | 0 | 0 | 0 | 0 | 4 | K | 2 | ROZPOCET | 0 | 0 | 0 | 0 | 0 | 2 | 0 | 4 | 80
| PP |  | Drážka ve zdivu cihleném 5/5cm | [15 empty] | PP | 2
41 | K | 460 680003 | Drážka ve zdivu cihelném 10/5cm | m | 18 |  | 0 |  |  |  | snížená |  | 0 | 0 | 0 | 0 | 0 | 4 | K | 2 | ROZPOCET | 0 | 0 | 0 | 0 | 0 | 2 | 0 | 4 | 82
| PP |  | Drážka ve zdivu cihelném 10/5cm | [15 empty] | PP | 2
42 | K | 460 680002.1 | Zapravení drážky ve zdivu cihleném 5/5cm (mont. vč. materiálu) | m | 25 |  | 0 |  |  |  | snížená |  | 0 | 0 | 0 | 0 | 0 | 4 | K | 2 | ROZPOCET | 0 | 0 | 0 | 0 | 0 | 2 | 0 | 4 | 84
| PP |  | Zapravení drážky ve zdivu cihleném 5/5cm (mont. vč. materiálu) | [15 empty] | PP | 2
43 | K | 460 680003.1 | Zapravení drážky ve zdivu cihelném 10/5cm (mont. vč. materiálu) | m | 18 |  | 0 |  |  |  | snížená |  | 0 | 0 | 0 | 0 | 0 | 4 | K | 2 | ROZPOCET | 0 | 0 | 0 | 0 | 0 | 2 | 0 | 4 | 86
| PP |  | Zapravení drážky ve zdivu cihelném 10/5cm (mont. vč. materiálu) | [15 empty] | PP | 2
44 | K | R-pol 002.003 | Zapravení průrazů | hod | 12 |  | 0 |  |  |  | snížená |  | 0 | 0 | 0 | 0 | 0 | 4 | K | 2 | ROZPOCET | 0 | 0 | 0 | 0 | 0 | 2 | 0 | 4 | 88
| PP |  | Zapravení průrazů | [15 empty] | PP | 2
45 | K | R-pol 002.004 | Zkušební sonda do zdi do 5x5cm | ks | 8 |  | 0 |  |  |  | snížená |  | 0 | 0 | 0 | 0 | 0 | 4 | K | 2 | ROZPOCET | 0 | 0 | 0 | 0 | 0 | 2 | 0 | 4 | 90
| PP |  | Zkušební sonda do zdi do 5x5cm | [15 empty] | PP | 2
46 | K | R-pol 002.005 | Zkušební sonda do zdi nad 5x5xcm | ks | 12 |  | 0 |  |  |  | snížená |  | 0 | 0 | 0 | 0 | 0 | 4 | K | 2 | ROZPOCET | 0 | 0 | 0 | 0 | 0 | 2 | 0 | 4 | 92
| PP |  | Zkušební sonda do zdi nad 5x5xcm | [15 empty] | PP | 2
47 | K | 220 260555 | Trubka PVC dvouvrstvá pr. 110, do terénu | m | 9 |  | 0 |  |  |  | snížená |  | 0 | 0 | 0 | 0 | 0 | 4 | K | 2 | ROZPOCET | 0 | 0 | 0 | 0 | 0 | 2 | 0 | 4 | 94
| PP |  | Trubka PVC dvouvrstvá pr. 110, do terénu | [15 empty] | PP | 2
48 | K | R-pol 002.006 | Rozebrání a opětovné zkompletování rozebiratelného podhledu | m2 | 20 |  | 0 |  |  |  | snížená |  | 0 | 0 | 0 | 0 | 0 | 4 | K | 2 | ROZPOCET | 0 | 0 | 0 | 0 | 0 | 2 | 0 | 4 | 96
| PP |  | Rozebrání a opětovné zkompletování rozebiratelného podhledu | [15 empty] | PP | 2
49 | K | 460 680025/S1 | Průraz stropem | ks | 6 |  | 0 |  |  |  | snížená |  | 0 | 0 | 0 | 0 | 0 | 4 | K | 2 | ROZPOCET | 0 | 0 | 0 | 0 | 0 | 2 | 0 | 4 | 98
| PP |  | Průraz stropem | [15 empty] | PP | 2
50 | K | R-pol 002.007 | Zapravení průrazů | hod | 12 |  | 0 |  |  |  | snížená |  | 0 | 0 | 0 | 0 | 0 | 4 | K | 2 | ROZPOCET | 0 | 0 | 0 | 0 | 0 | 2 | 0 | 4 | 100
| PP |  | Zapravení průrazů | [15 empty] | PP | 2
| D | 003 | Zemní práce při montážích, montáž + dodávka |  |  |  | 0 | [5 empty] | 0 |  | 0 |  | 0 | 1 | D | 1 | ROZPOCET | [6 empty] | 0
51 | K | 460 010024 | Vytyčení trati kabel.ved.v zast.prostoru | km | 0.2 |  | 0 |  |  |  | snížená |  | 0 | 0 | 0 | 0 | 0 | 4 | K | 2 | ROZPOCET | 0 | 0 | 0 | 0 | 0 | 2 | 0 | 4 | 102
| PP |  | Vytyčení trati kabel.ved.v zast.prostoru | [15 empty] | PP | 2
52 | K | 460 080001 | Betonový základ do rostlé zeminy bez bednění | m3 | 3.8 |  | 0 |  |  |  | snížená |  | 0 | 0 | 0 | 0 | 0 | 4 | K | 2 | ROZPOCET | 0 | 0 | 0 | 0 | 0 | 2 | 0 | 4 | 104
| PP |  | Betonový základ do rostlé zeminy bez bednění | [15 empty] | PP | 2
53 | K | 460 120061 | Odvoz zeminy | m3 | 3.6 |  | 0 |  |  |  | snížená |  | 0 | 0 | 0 | 0 | 0 | 4 | K | 2 | ROZPOCET | 0 | 0 | 0 | 0 | 0 | 2 | 0 | 4 | 106
| PP |  | Odvoz zeminy | [15 empty] | PP | 2
54 | K | 460 120082 | Skladování zeminy do 14 dnů | m3 | 3.6 |  | 0 |  |  |  | snížená |  | 0 | 0 | 0 | 0 | 0 | 4 | K | 2 | ROZPOCET | 0 | 0 | 0 | 0 | 0 | 2 | 0 | 4 | 108
| PP |  | Skladování zeminy do 14 dnů | [15 empty] | PP | 2
55 | K | 460 300006 | Hutnění zeminy,vrstva zeminy do 20 cm | m3 | 3.6 |  | 0 |  |  |  | snížená |  | 0 | 0 | 0 | 0 | 0 | 4 | K | 2 | ROZPOCET | 0 | 0 | 0 | 0 | 0 | 2 | 0 | 4 | 110
| PP |  | Hutnění zeminy,vrstva zeminy do 20 cm | [15 empty] | PP | 2
56 | K | 460 200164 | Hloubení kabelové rýhy 35cm šir.,80cm hlub.,zem.tř.4 | m | 18 |  | 0 |  |  |  | snížená |  | 0 | 0 | 0 | 0 | 0 | 4 | K | 2 | ROZPOCET | 0 | 0 | 0 | 0 | 0 | 2 | 0 | 4 | 112
| PP |  | Hloubení kabelové rýhy 35cm šir.,80cm hlub.,zem.tř.4 | [15 empty] | PP | 2
57 | K | 460 420372 | Zř.kab.lože,kop.pís.,tl.zás.vrst.10cm,cih.napříč,š.35cm | m | 18 |  | 0 |  |  |  | snížená |  | 0 | 0 | 0 | 0 | 0 | 4 | K | 2 | ROZPOCET | 0 | 0 | 0 | 0 | 0 | 2 | 0 | 4 | 114
| PP |  | Zř.kab.lože,kop.pís.,tl.zás.vrst.10cm,cih.napříč,š.35cm | [15 empty] | PP | 2
58 | K | 460 420501 | Křižovatka se silovým kabelem | ks | 2 |  | 0 |  |  |  | snížená |  | 0 | 0 | 0 | 0 | 0 | 4 | K | 2 | ROZPOCET | 0 | 0 | 0 | 0 | 0 | 2 | 0 | 4 | 116
| PP |  | Křižovatka se silovým kabelem | [15 empty] | PP | 2
59 | K | 460 490012 | Krytí kab.fólie výstražné z PVC, šířka 33 cm | m | 18 |  | 0 |  |  |  | snížená |  | 0 | 0 | 0 | 0 | 0 | 4 | K | 2 | ROZPOCET | 0 | 0 | 0 | 0 | 0 | 2 | 0 | 4 | 118
| PP |  | Krytí kab.fólie výstražné z PVC, šířka 33 cm | [15 empty] | PP | 2
60 | K | 220 060391 | Zaslepení neobsazeného otvoru kabelovodu | ks | 12 |  | 0 |  |  |  | snížená |  | 0 | 0 | 0 | 0 | 0 | 4 | K | 2 | ROZPOCET | 0 | 0 | 0 | 0 | 0 | 2 | 0 | 4 | 120
| PP |  | Zaslepení neobsazeného otvoru kabelovodu | [15 empty] | PP | 2
61 | K | 220 060411 | Tlakové utěsnění konce- kabelovod z plastu | ks | 12 |  | 0 |  |  |  | snížená |  | 0 | 0 | 0 | 0 | 0 | 4 | K | 2 | ROZPOCET | 0 | 0 | 0 | 0 | 0 | 2 | 0 | 4 | 122
| PP |  | Tlakové utěsnění konce- kabelovod z plastu | [15 empty] | PP | 2
62 | K | 460 560164 | Ruční zához kab.rýhy,šíř.35cm,hloub.80cm,zemina třídy 4 | m | 18 |  | 0 |  |  |  | snížená |  | 0 | 0 | 0 | 0 | 0 | 4 | K | 2 | ROZPOCET | 0 | 0 | 0 | 0 | 0 | 2 | 0 | 4 | 124
| PP |  | Ruční zához kab.rýhy,šíř.35cm,hloub.80cm,zemina třídy 4 | [15 empty] | PP | 2
63 | K | 460 620014 | Provizorní úprava terénu v přírodní zemině, zem.třídy 4 | m2 | 43 |  | 0 |  |  |  | snížená |  | 0 | 0 | 0 | 0 | 0 | 4 | K | 2 | ROZPOCET | 0 | 0 | 0 | 0 | 0 | 2 | 0 | 4 | 126
| PP |  | Provizorní úprava terénu v přírodní zemině, zem.třídy 4 | [15 empty] | PP | 2
64 | K | 460 200534 | Hloubení kabelové rýhy 60cm šir.,120cm hlub.,zem.tř.4 | m | 25 |  | 0 |  |  |  | snížená |  | 0 | 0 | 0 | 0 | 0 | 4 | K | 2 | ROZPOCET | 0 | 0 | 0 | 0 | 0 | 2 | 0 | 4 | 128
| PP |  | Hloubení kabelové rýhy 60cm šir.,120cm hlub.,zem.tř.4 | [15 empty] | PP | 2
65 | K | 460 560534 | Ruční zához kab.rýhy,šíř.60cm,hloub.120cm,zem.třídy 4 | m | 25 |  | 0 |  |  |  | snížená |  | 0 | 0 | 0 | 0 | 0 | 4 | K | 2 | ROZPOCET | 0 | 0 | 0 | 0 | 0 | 2 | 0 | 4 | 130
| PP |  | Ruční zához kab.rýhy,šíř.60cm,hloub.120cm,zem.třídy 4 | [15 empty] | PP | 2
66 | K | 460 510021 | Kabelový prostup z KOPOFLEX rour, světlost do 10.5cm | m | 75 |  | 0 |  |  |  | snížená |  | 0 | 0 | 0 | 0 | 0 | 4 | K | 2 | ROZPOCET | 0 | 0 | 0 | 0 | 0 | 2 | 0 | 4 | 132
| PP |  | Kabelový prostup z KOPOFLEX rour, světlost do 10.5cm | [15 empty] | PP | 2
67 | K | 220 060805 | Příprava trubky HDPE do pr. 75mm podél výkopu | m | 86 |  | 0 |  |  |  | snížená |  | 0 | 0 | 0 | 0 | 0 | 4 | K | 2 | ROZPOCET | 0 | 0 | 0 | 0 | 0 | 2 | 0 | 4 | 134
| PP |  | Příprava trubky HDPE do pr. 75mm podél výkopu | [15 empty] | PP | 2
68 | K | 220 060816 | Trubka HDPE nad pr. 75 - zatažená ručně/volně uložená | m | 86 |  | 0 |  |  |  | snížená |  | 0 | 0 | 0 | 0 | 0 | 4 | K | 2 | ROZPOCET | 0 | 0 | 0 | 0 | 0 | 2 | 0 | 4 | 136
| PP |  | Trubka HDPE nad pr. 75 - zatažená ručně/volně uložená | [15 empty] | PP | 2
69 | K | 220 060825 | Montáž detekčního markeru | ks | 12 |  | 0 |  |  |  | snížená |  | 0 | 0 | 0 | 0 | 0 | 4 | K | 2 | ROZPOCET | 0 | 0 | 0 | 0 | 0 | 2 | 0 | 4 | 138
| PP |  | Montáž detekčního markeru | [15 empty] | PP | 2
70 | K | 220 060830 | Montáž koncovky na trubku HDPE do pr. 75mm | ks | 4 |  | 0 |  |  |  | snížená |  | 0 | 0 | 0 | 0 | 0 | 4 | K | 2 | ROZPOCET | 0 | 0 | 0 | 0 | 0 | 2 | 0 | 4 | 140
| PP |  | Montáž koncovky na trubku HDPE do pr. 75mm | [15 empty] | PP | 2
71 | K | 220 060855 | Práce spoj. s ukonč. HDPE do pr. 75mm volně v obj. | ks | 4 |  | 0 |  |  |  | snížená |  | 0 | 0 | 0 | 0 | 0 | 4 | K | 2 | ROZPOCET | 0 | 0 | 0 | 0 | 0 | 2 | 0 | 4 | 142
| PP |  | Práce spoj. s ukonč. HDPE do pr. 75mm volně v obj. | [15 empty] | PP | 2
72 | K | 220 060840 | Tlakování trubky HDPE do pr. 75mm | m | 86 |  | 0 |  |  |  | snížená |  | 0 | 0 | 0 | 0 | 0 | 4 | K | 2 | ROZPOCET | 0 | 0 | 0 | 0 | 0 | 2 | 0 | 4 | 144
| PP |  | Tlakování trubky HDPE do pr. 75mm | [15 empty] | PP | 2
73 | K | 220 060845 | Kalibrace trubky HDPE do pr. 75mm | m | 86 |  | 0 |  |  |  | snížená |  | 0 | 0 | 0 | 0 | 0 | 4 | K | 2 | ROZPOCET | 0 | 0 | 0 | 0 | 0 | 2 | 0 | 4 | 146
| PP |  | Kalibrace trubky HDPE do pr. 75mm | [15 empty] | PP | 2
74 | K | R-pol 003.001 | Trubka HDPE pr. 32/40 - dodávka | m | 86 |  | 0 |  |  |  | snížená |  | 0 | 0 | 0 | 0 | 0 | 4 | K | 2 | ROZPOCET | 0 | 0 | 0 | 0 | 0 | 2 | 0 | 4 | 148
| PP |  | Trubka HDPE pr. 32/40 - dodávka | [15 empty] | PP | 2
75 | K | R-pol 003.002 | Tlakutěsná koncovka na trubku HDPE pr. 40/32mm | ks | 4 |  | 0 |  |  |  | snížená |  | 0 | 0 | 0 | 0 | 0 | 4 | K | 2 | ROZPOCET | 0 | 0 | 0 | 0 | 0 | 2 | 0 | 4 | 150
| PP |  | Tlakutěsná koncovka na trubku HDPE pr. 40/32mm | [15 empty] | PP | 2
| D | 004 | Rozvod univ.kabelové sítě - montáž |  |  |  | 0 | [5 empty] | 0 |  | 0 |  | 0 | 1 | D | 1 | ROZPOCET | [6 empty] | 0
76 | K | R-pol 004.001 | Montáž 19" panelu do 24 portů RJ 45 - nestín. | ks | 9 |  | 0 |  |  |  | snížená |  | 0 | 0 | 0 | 0 | 0 | 4 | K | 2 | ROZPOCET | 0 | 0 | 0 | 0 | 0 | 2 | 0 | 4 | 152
| PP |  | Montáž 19" panelu do 24 portů RJ 45 - nestín. | [15 empty] | PP | 2
77 | K | R-pol 004.002 | Uložení kabelu 5.-6.kat. nestín. do trubky, žlabu, na rošt | m | 15600 |  | 0 |  |  |  | snížená |  | 0 | 0 | 0 | 0 | 0 | 4 | K | 2 | ROZPOCET | 0 | 0 | 0 | 0 | 0 | 2 | 0 | 4 | 154
| PP |  | Uložení kabelu 5.-6.kat. nestín. do trubky, žlabu, na rošt | [15 empty] | PP | 2
78 | K | R-pol 004.003 | Ukončení - forma na kabelu 5.-6.kat. nestín. | ks | 118 |  | 0 |  |  |  | snížená |  | 0 | 0 | 0 | 0 | 0 | 4 | K | 2 | ROZPOCET | 0 | 0 | 0 | 0 | 0 | 2 | 0 | 4 | 156
| PP |  | Ukončení - forma na kabelu 5.-6.kat. nestín. | [15 empty] | PP | 2
79 | K | R-pol 004.004 | Měření 1 segmentu kabelu 5.-6.kat. nestín. | ks | 59 |  | 0 |  |  |  | snížená |  | 0 | 0 | 0 | 0 | 0 | 4 | K | 2 | ROZPOCET | 0 | 0 | 0 | 0 | 0 | 2 | 0 | 4 | 158
| PP |  | Měření 1 segmentu kabelu 5.-6.kat. nestín. | [15 empty] | PP | 2
80 | K | R-pol 004.005 | Sestavení a montáž zásuvky do 2 modulů RJ 45 | ks | 24 |  | 0 |  |  |  | snížená |  | 0 | 0 | 0 | 0 | 0 | 4 | K | 2 | ROZPOCET | 0 | 0 | 0 | 0 | 0 | 2 | 0 | 4 | 160
| PP |  | Sestavení a montáž zásuvky do 2 modulů RJ 45 | [15 empty] | PP | 2
81 | K | R-pol 004.006 | Montáž modulu zásuvky RJ 45 - nestín. | ks | 48 |  | 0 |  |  |  | snížená |  | 0 | 0 | 0 | 0 | 0 | 4 | K | 2 | ROZPOCET | 0 | 0 | 0 | 0 | 0 | 2 | 0 | 4 | 162
| PP |  | Montáž modulu zásuvky RJ 45 - nestín. | [15 empty] | PP | 2
82 | K | R-pol 004.007 | Údaj do měř. protokolu pro 1 segment sítě 5.-6. kat. nestín. | ks | 59 |  | 0 |  |  |  | snížená |  | 0 | 0 | 0 | 0 | 0 | 4 | K | 2 | ROZPOCET | 0 | 0 | 0 | 0 | 0 | 2 | 0 | 4 | 164
| PP |  | Údaj do měř. protokolu pro 1 segment sítě 5.-6. kat. nestín. | [15 empty] | PP | 2
83 | K | R-pol 004.008 | Kompletace a vyhotovení měřícího protokolu | hod | 8 |  | 0 |  |  |  | snížená |  | 0 | 0 | 0 | 0 | 0 | 4 | K | 2 | ROZPOCET | 0 | 0 | 0 | 0 | 0 | 2 | 0 | 4 | 166
| PP |  | Kompletace a vyhotovení měřícího protokolu | [15 empty] | PP | 2
84 | K | PC0066660 | Montáž stojanové 19" skříně (RACKu) nad 40U | ks | 2 |  | 0 |  |  |  | snížená |  | 0 | 0 | 0 | 0 | 0 | 4 | K | 2 | ROZPOCET | 0 | 0 | 0 | 0 | 0 | 2 | 0 | 4 | 168
| PP |  | Montáž stojanové 19" skříně (RACKu) nad 40U | [15 empty] | PP | 2
85 | K | R-pol 004.009 | Montáž 19" police pro nestandardní komponenty | ks | 8 |  | 0 |  |  |  | snížená |  | 0 | 0 | 0 | 0 | 0 | 4 | K | 2 | ROZPOCET | 0 | 0 | 0 | 0 | 0 | 2 | 0 | 4 | 170
| PP |  | Montáž 19" police pro nestandardní komponenty | [15 empty] | PP | 2
86 | K | PC0066600 | Montáž kompletního panelu přívodu NN | ks | 3 |  | 0 |  |  |  | snížená |  | 0 | 0 | 0 | 0 | 0 | 4 | K | 2 | ROZPOCET | 0 | 0 | 0 | 0 | 0 | 2 | 0 | 4 | 172
| PP |  | Montáž kompletního panelu přívodu NN | [15 empty] | PP | 2
87 | K | PC0066610 | Montáž ventilační jednotky do RACKu | ks | 2 |  | 0 |  |  |  | snížená |  | 0 | 0 | 0 | 0 | 0 | 4 | K | 2 | ROZPOCET | 0 | 0 | 0 | 0 | 0 | 2 | 0 | 4 | 174
| PP |  | Montáž ventilační jednotky do RACKu | [15 empty] | PP | 2
88 | K | 220 110643 | Závěrečné práce ve skříni RACK | ks | 2 |  | 0 |  |  |  | snížená |  | 0 | 0 | 0 | 0 | 0 | 4 | K | 2 | ROZPOCET | 0 | 0 | 0 | 0 | 0 | 2 | 0 | 4 | 176
| PP |  | Závěrečné práce ve skříni RACK | [15 empty] | PP | 2
89 | K | 220 111761 | Svorka uzemňovací (mont. vč. materiálu) | ks | 2 |  | 0 |  |  |  | snížená |  | 0 | 0 | 0 | 0 | 0 | 4 | K | 2 | ROZPOCET | 0 | 0 | 0 | 0 | 0 | 2 | 0 | 4 | 178
| PP |  | Svorka uzemňovací (mont. vč. materiálu) | [15 empty] | PP | 2
90 | K | 220 111765 | Změření zemního odporu | ks | 2 |  | 0 |  |  |  | snížená |  | 0 | 0 | 0 | 0 | 0 | 4 | K | 2 | ROZPOCET | 0 | 0 | 0 | 0 | 0 | 2 | 0 | 4 | 180
| PP |  | Změření zemního odporu | [15 empty] | PP | 2
91 | K | KEV.000.8730 | CY 4 H | m | 60 |  | 0 |  |  |  | snížená |  | 0 | 0 | 0 | 0 | 0 | 4 | K | 2 | ROZPOCET | 0 | 0 | 0 | 0 | 0 | 2 | 0 | 4 | 182
| PP |  | CY 4 H | [15 empty] | PP | 2
92 | K | 220 111876 | Uzem.rozvaděče (mont. vč. materiálu) | ks | 2 |  | 0 |  |  |  | snížená |  | 0 | 0 | 0 | 0 | 0 | 4 | K | 2 | ROZPOCET | 0 | 0 | 0 | 0 | 0 | 2 | 0 | 4 | 184
| PP |  | Uzem.rozvaděče (mont. vč. materiálu) | [15 empty] | PP | 2
93 | K | 220 270324 | Vodič v trubkovodu CY 4 | m | 60 |  | 0 |  |  |  | snížená |  | 0 | 0 | 0 | 0 | 0 | 4 | K | 2 | ROZPOCET | 0 | 0 | 0 | 0 | 0 | 2 | 0 | 4 | 186
| PP |  | Vodič v trubkovodu CY 4 | [15 empty] | PP | 2
94 | K | R-pol 004.010 | Pomocné montážní práce | hod | 8 |  | 0 |  |  |  | snížená |  | 0 | 0 | 0 | 0 | 0 | 4 | K | 2 | ROZPOCET | 0 | 0 | 0 | 0 | 0 | 2 | 0 | 4 | 188
| PP |  | Pomocné montážní práce | [15 empty] | PP | 2
95 | K | R-pol 004.011 | Nezměřitelné pracovní výkony | hod | 8 |  | 0 |  |  |  | snížená |  | 0 | 0 | 0 | 0 | 0 | 4 | K | 2 | ROZPOCET | 0 | 0 | 0 | 0 | 0 | 2 | 0 | 4 | 190
| PP |  | Nezměřitelné pracovní výkony | [15 empty] | PP | 2
96 | K | 220 061820 | Inst. svetlovod.kab. 24vl. do žlabu, trubky | m | 285 |  | 0 |  |  |  | snížená |  | 0 | 0 | 0 | 0 | 0 | 4 | K | 2 | ROZPOCET | 0 | 0 | 0 | 0 | 0 | 2 | 0 | 4 | 192
| PP |  | Inst. svetlovod.kab. 24vl. do žlabu, trubky | [15 empty] | PP | 2
97 | K | 220 061845 | Uložení konce (spoj) svetlovod kab. 24vl. v kab. rozv. | ks | 2 |  | 0 |  |  |  | snížená |  | 0 | 0 | 0 | 0 | 0 | 4 | K | 2 | ROZPOCET | 0 | 0 | 0 | 0 | 0 | 2 | 0 | 4 | 194
| PP |  | Uložení konce (spoj) svetlovod kab. 24vl. v kab. rozv. | [15 empty] | PP | 2
98 | K | 220 062510 | Uložení délkové rezervy opt.kabelu do 50m | ks | 2 |  | 0 |  |  |  | snížená |  | 0 | 0 | 0 | 0 | 0 | 4 | K | 2 | ROZPOCET | 0 | 0 | 0 | 0 | 0 | 2 | 0 | 4 | 196
| PP |  | Uložení délkové rezervy opt.kabelu do 50m | [15 empty] | PP | 2
99 | K | 220 062700 | Měření na jednom vlákně opt.kabelu + vyhotov. protokolu | ks | 12 |  | 0 |  |  |  | snížená |  | 0 | 0 | 0 | 0 | 0 | 4 | K | 2 | ROZPOCET | 0 | 0 | 0 | 0 | 0 | 2 | 0 | 4 | 198
| PP |  | Měření na jednom vlákně opt.kabelu + vyhotov. protokolu | [15 empty] | PP | 2
100 | K | 220 061831 | Svaření 1 vl. svetlovod.kabelu | ks | 24 |  | 0 |  |  |  | snížená |  | 0 | 0 | 0 | 0 | 0 | 4 | K | 2 | ROZPOCET | 0 | 0 | 0 | 0 | 0 | 2 | 0 | 4 | 200
| PP |  | Svaření 1 vl. svetlovod.kabelu | [15 empty] | PP | 2
101 | K | 220 061835 | Příprava svetlovod.kab. k ukonč., spojk. 24vl. | ks | 2 |  | 0 |  |  |  | snížená |  | 0 | 0 | 0 | 0 | 0 | 4 | K | 2 | ROZPOCET | 0 | 0 | 0 | 0 | 0 | 2 | 0 | 4 | 202
| PP |  | Příprava svetlovod.kab. k ukonč., spojk. 24vl. | [15 empty] | PP | 2
102 | K | 220 062450 | Montáž kazety pro sváry na kabelu | ks | 2 |  | 0 |  |  |  | snížená |  | 0 | 0 | 0 | 0 | 0 | 4 | K | 2 | ROZPOCET | 0 | 0 | 0 | 0 | 0 | 2 | 0 | 4 | 204
| PP |  | Montáž kazety pro sváry na kabelu | [15 empty] | PP | 2
103 | K | 220 062470 | Ochrana sváru vlákna | ks | 24 |  | 0 |  |  |  | snížená |  | 0 | 0 | 0 | 0 | 0 | 4 | K | 2 | ROZPOCET | 0 | 0 | 0 | 0 | 0 | 2 | 0 | 4 | 206
| PP |  | Ochrana sváru vlákna | [15 empty] | PP | 2
104 | K | 220 061910 | Montáž panelu 19" pro ukončení opt.kab. do 24 portů prázdný | ks | 2 |  | 0 |  |  |  | snížená |  | 0 | 0 | 0 | 0 | 0 | 4 | K | 2 | ROZPOCET | 0 | 0 | 0 | 0 | 0 | 2 | 0 | 4 | 208
| PP |  | Montáž panelu 19" pro ukončení opt.kab. do 24 portů prázdný | [15 empty] | PP | 2
105 | K | 220 062330 | Montáž adaptéru pro vlákna SM duplexního | ks | 12 |  | 0 |  |  |  | snížená |  | 0 | 0 | 0 | 0 | 0 | 4 | K | 2 | ROZPOCET | 0 | 0 | 0 | 0 | 0 | 2 | 0 | 4 | 210
| PP |  | Montáž adaptéru pro vlákna SM duplexního | [15 empty] | PP | 2
106 | K | 220 062370 | Montáž pigtailu pro vlákna SM | ks | 24 |  | 0 |  |  |  | snížená |  | 0 | 0 | 0 | 0 | 0 | 4 | K | 2 | ROZPOCET | 0 | 0 | 0 | 0 | 0 | 2 | 0 | 4 | 212
| PP |  | Montáž pigtailu pro vlákna SM | [15 empty] | PP | 2
| D | 005 | Rozvod univ.kabelové sítě - dodávka |  |  |  | 0 | [5 empty] | 0 |  | 0 |  | 0 | 1 | D | 1 | ROZPOCET | [6 empty] | 0
107 | K | SXAD-LC-APC-OS-D | Adaptér LCapc SM OS duplex | ks | 12 |  | 0 |  |  |  | snížená |  | 0 | 0 | 0 | 0 | 0 | 4 | K | 2 | ROZPOCET | 0 | 0 | 0 | 0 | 0 | 2 | 0 | 4 | 214
| PP |  | Adaptér LCapc SM OS duplex | [15 empty] | PP | 2
108 | K | SXPI-LC-APC-OS-1,5M | Pigtail 9/125 LCapc SM OS 1,5m | ks | 24 |  | 0 |  |  |  | snížená |  | 0 | 0 | 0 | 0 | 0 | 4 | K | 2 | ROZPOCET | 0 | 0 | 0 | 0 | 0 | 2 | 0 | 4 | 216
| PP |  | Pigtail 9/125 LCapc SM OS 1,5m | [15 empty] | PP | 2
109 | K | SXPC-LC/LC-APC-OS-2M | Patch kabel 9/125 LCapc/LCapc SM OS 2m duplex | ks | 12 |  | 0 |  |  |  | snížená |  | 0 | 0 | 0 | 0 | 0 | 4 | K | 2 | ROZPOCET | 0 | 0 | 0 | 0 | 0 | 2 | 0 | 4 | 218
| PP |  | Patch kabel 9/125 LCapc/LCapc SM OS 2m duplex | [15 empty] | PP | 2
110 | K | FP2-1U-12SCS-B | Čelo optické vany 1U pro 12 SC simplex/LC duplex/E2000 BK s montážními otvory v2 | ks | 2 |  | 0 |  |  |  | snížená |  | 0 | 0 | 0 | 0 | 0 | 4 | K | 2 | ROZPOCET | 0 | 0 | 0 | 0 | 0 | 2 | 0 | 4 | 220
| PP |  | Čelo optické vany 1U pro 12 SC simplex/LC duplex/E2000 BK s montážními otvory v2 | [15 empty] | PP | 2
111 | K | BK FOS2-1U-B | Optická vana s výsuvnou policí uzavíratelná klapkami 1U | ks | 2 |  | 0 |  |  |  | snížená |  | 0 | 0 | 0 | 0 | 0 | 4 | K | 2 | ROZPOCET | 0 | 0 | 0 | 0 | 0 | 2 | 0 | 4 | 222
| PP |  | Optická vana s výsuvnou policí uzavíratelná klapkami 1U | [15 empty] | PP | 2
112 | K | SXOK-24 | Optická kazeta pro 24 svárů | ks | 2 |  | 0 |  |  |  | snížená |  | 0 | 0 | 0 | 0 | 0 | 4 | K | 2 | ROZPOCET | 0 | 0 | 0 | 0 | 0 | 2 | 0 | 4 | 224
| PP |  | Optická kazeta pro 24 svárů | [15 empty] | PP | 2
113 | K | SXOS-45 | Ochrana sváru 2.2 x 45mm | ks | 24 |  | 0 |  |  |  | snížená |  | 0 | 0 | 0 | 0 | 0 | 4 | K | 2 | ROZPOCET | 0 | 0 | 0 | 0 | 0 | 2 | 0 | 4 | 226
| PP |  | Ochrana sváru 2.2 x 45mm | [15 empty] | PP | 2
114 | K | SXKO-MINI-12-OS-HDPE | Zafukovací kabel 12vl 9/125 | m | 284 |  | 0 |  |  |  | snížená |  | 0 | 0 | 0 | 0 | 0 | 4 | K | 2 | ROZPOCET | 0 | 0 | 0 | 0 | 0 | 2 | 0 | 4 | 228
| PP |  | Zafukovací kabel 12vl 9/125 | [15 empty] | PP | 2
115 | K | R-pol 005.001 | Kryt zásuvky komunikační s popisovým polem (design dle zásuvek rozvodu NN) | ks | 24 |  | 0 |  |  |  | snížená |  | 0 | 0 | 0 | 0 | 0 | 4 | K | 2 | ROZPOCET | 0 | 0 | 0 | 0 | 0 | 2 | 0 | 4 | 230
| PP |  | Kryt zásuvky komunikační s popisovým polem (design dle zásuvek rozvodu NN) | [15 empty] | PP | 2
116 | K | R-pol 005.002 | Rámeček pro elektroinstalační přístroje, jednonásobný (design dle zásuvek rozvodu NN) | ks | 24 |  | 0 |  |  |  | snížená |  | 0 | 0 | 0 | 0 | 0 | 4 | K | 2 | ROZPOCET | 0 | 0 | 0 | 0 | 0 | 2 | 0 | 4 | 232
| PP |  | Rámeček pro elektroinstalační přístroje, jednonásobný (design dle zásuvek rozvodu NN) | [15 empty] | PP | 2
117 | K | R-pol 005.003 | Maska nosná s 2 otvory (design dle zásuvek rozvodu NN) | ks | 24 |  | 0 |  |  |  | snížená |  | 0 | 0 | 0 | 0 | 0 | 4 | K | 2 | ROZPOCET | 0 | 0 | 0 | 0 | 0 | 2 | 0 | 4 | 234
| PP |  | Maska nosná s 2 otvory (design dle zásuvek rozvodu NN) | [15 empty] | PP | 2
118 | K | SXKJ-6-UTP-BK-NA | Rychlozařezávací keystone CAT6 UTP Component Level a 4PPoE certifikace | ks | 48 |  | 0 |  |  |  | snížená |  | 0 | 0 | 0 | 0 | 0 | 4 | K | 2 | ROZPOCET | 0 | 0 | 0 | 0 | 0 | 2 | 0 | 4 | 236
| PP |  | Rychlozařezávací keystone CAT6 UTP Component Level a 4PPoE certifikace | [15 empty] | PP | 2
119 | K | SX48-6-UTP-BK | 19" patch panel 24 x RJ45 CAT6 UTP 350 MHz černý 1U | ks | 9 |  | 0 |  |  |  | snížená |  | 0 | 0 | 0 | 0 | 0 | 4 | K | 2 | ROZPOCET | 0 | 0 | 0 | 0 | 0 | 2 | 0 | 4 | 238
| PP |  | 19" patch panel 24 x RJ45 CAT6 UTP 350 MHz černý 1U | [15 empty] | PP | 2
120 | K | LSOHFR B2ca-s1,d1,a1 | Instalační kabel Solarix CAT6 UTP LSOHFR B2ca-s1,d1,a1 500m | m | 3835 |  | 0 |  |  |  | snížená |  | 0 | 0 | 0 | 0 | 0 | 4 | K | 2 | ROZPOCET | 0 | 0 | 0 | 0 | 0 | 2 | 0 | 4 | 240
| PP |  | Instalační kabel Solarix CAT6 UTP LSOHFR B2ca-s1,d1,a1 500m | [15 empty] | PP | 2
121 | K | C6-114GY-1MB | Patch kabel CAT6 UTP PVC 1m šedý snag-proof | ks | 59 |  | 0 |  |  |  | snížená |  | 0 | 0 | 0 | 0 | 0 | 4 | K | 2 | ROZPOCET | 0 | 0 | 0 | 0 | 0 | 2 | 0 | 4 | 242
| PP |  | Patch kabel CAT6 UTP PVC 1m šedý snag-proof | [15 empty] | PP | 2
122 | K | RZA-32-A66-CAX-A1 (T | 19" rozvaděč 600x600mm, 42U, rozebiratelný | ks | 1 |  | 0 |  |  |  | snížená |  | 0 | 0 | 0 | 0 | 0 | 4 | K | 2 | ROZPOCET | 0 | 0 | 0 | 0 | 0 | 2 | 0 | 4 | 244
| PP |  | 19" rozvaděč 600x600mm, 42U, rozebiratelný | [15 empty] | PP | 2
123 | K | RZA-42-A88-CAX-A1 (T | 19" rozvaděč 800x800mm, 42U, rozebiratelný | ks | 1 |  | 0 |  |  |  | snížená |  | 0 | 0 | 0 | 0 | 0 | 4 | K | 2 | ROZPOCET | 0 | 0 | 0 | 0 | 0 | 2 | 0 | 4 | 246
| PP |  | 19" rozvaděč 800x800mm, 42U, rozebiratelný | [15 empty] | PP | 2
124 | K | RAx-CH-X05-X3 (Trito | ventilační jednotka pro stojanové rozvaděče 138W, 6 ventilátorů | ks | 2 |  | 0 |  |  |  | snížená |  | 0 | 0 | 0 | 0 | 0 | 4 | K | 2 | ROZPOCET | 0 | 0 | 0 | 0 | 0 | 2 | 0 | 4 | 248
| PP |  | ventilační jednotka pro stojanové rozvaděče 138W, 6 ventilátorů | [15 empty] | PP | 2
125 | K | RAX-MS-X64-X1 (Trito | Sada nivelačních nožiček pro stojanové rozvaděče | ks | 2 |  | 0 |  |  |  | snížená |  | 0 | 0 | 0 | 0 | 0 | 4 | K | 2 | ROZPOCET | 0 | 0 | 0 | 0 | 0 | 2 | 0 | 4 | 250
| PP |  | Sada nivelačních nožiček pro stojanové rozvaděče | [15 empty] | PP | 2
126 | K | RAX-OJ-X07-X1 (Trito | magnetická LED osvětlovací jednotka 1/2U s možností instalace na 19“ vertikály, externí napájecí zdroj 230 V, 315 lm | ks | 2 |  | 0 |  |  |  | snížená |  | 0 | 0 | 0 | 0 | 0 | 4 | K | 2 | ROZPOCET | 0 | 0 | 0 | 0 | 0 | 2 | 0 | 4 | 252
| PP |  | magnetická LED osvětlovací jednotka 1/2U s možností instalace na 19“ vertikály, externí napájecí zdroj 230 V, 315 lm | [15 empty] | PP | 2
127 | K | RAX-MS-X15-X1 (Trito | kartáčová záslepka (pro průchod kabeláže) | ks | 4 |  | 0 |  |  |  | snížená |  | 0 | 0 | 0 | 0 | 0 | 4 | K | 2 | ROZPOCET | 0 | 0 | 0 | 0 | 0 | 2 | 0 | 4 | 254
| PP |  | kartáčová záslepka (pro průchod kabeláže) | [15 empty] | PP | 2
128 | K | RAB-PD-X07-A1 (Trito | 19" rozvodný panel 1U; 8 x zásuvka, max. 16 A; ;varistorová bleskojistka | ks | 3 |  | 0 |  |  |  | snížená |  | 0 | 0 | 0 | 0 | 0 | 4 | K | 2 | ROZPOCET | 0 | 0 | 0 | 0 | 0 | 2 | 0 | 4 | 256
| PP |  | 19" rozvodný panel 1U; 8 x zásuvka, max. 16 A; ;varistorová bleskojistka | [15 empty] | PP | 2
129 | K | RAB-VP-X11-A1 (Trito | Vyvazovací panel 19" 1U 6x úchytka velká 60x30mm | ks | 18 |  | 0 |  |  |  | snížená |  | 0 | 0 | 0 | 0 | 0 | 4 | K | 2 | ROZPOCET | 0 | 0 | 0 | 0 | 0 | 2 | 0 | 4 | 258
| PP |  | Vyvazovací panel 19" 1U 6x úchytka velká 60x30mm | [15 empty] | PP | 2
130 | K | RAB-UP-650-A1 | Police s perforací 1U do 19" rozvaděčů, hloubka 650mm | ks | 8 |  | 0 |  |  |  | snížená |  | 0 | 0 | 0 | 0 | 0 | 4 | K | 2 | ROZPOCET | 0 | 0 | 0 | 0 | 0 | 2 | 0 | 4 | 260
| PP |  | Police s perforací 1U do 19" rozvaděčů, hloubka 650mm | [15 empty] | PP | 2
| D | 006 | Rozvod telefonu - montáž |  |  |  | 0 | [5 empty] | 0 |  | 0 |  | 0 | 1 | D | 1 | ROZPOCET | [6 empty] | 0
131 | K | 220280227 | Kabel SYKFY 20x2x0,5 v trubkách, žlabech, lištách | m | 284 |  | 0 |  |  |  | snížená |  | 0 | 0 | 0 | 0 | 0 | 4 | K | 2 | ROZPOCET | 0 | 0 | 0 | 0 | 0 | 2 | 0 | 4 | 262
| PP |  | Kabel SYKFY 20x2x0,5 v trubkách, žlabech, lištách | [15 empty] | PP | 2
132 | K | 220 300 002 | Forma kabelová do délky 0,5 m na kabelu do 20x2 | ks | 4 |  | 0 |  |  |  | snížená |  | 0 | 0 | 0 | 0 | 0 | 4 | K | 2 | ROZPOCET | 0 | 0 | 0 | 0 | 0 | 2 | 0 | 4 | 264
| PP |  | Forma kabelová do délky 0,5 m na kabelu do 20x2 | [15 empty] | PP | 2
133 | K | 220 260356 | Skříň pro 100 párů vedení na povrchu | ks | 1 |  | 0 |  |  |  | snížená |  | 0 | 0 | 0 | 0 | 0 | 4 | K | 2 | ROZPOCET | 0 | 0 | 0 | 0 | 0 | 2 | 0 | 4 | 266
| PP |  | Skříň pro 100 párů vedení na povrchu | [15 empty] | PP | 2
134 | K | 220 110641 | Závěrečné práce ve skříni pro 100 párů vedení | ks | 1 |  | 0 |  |  |  | snížená |  | 0 | 0 | 0 | 0 | 0 | 4 | K | 2 | ROZPOCET | 0 | 0 | 0 | 0 | 0 | 2 | 0 | 4 | 268
| PP |  | Závěrečné práce ve skříni pro 100 párů vedení | [15 empty] | PP | 2
135 | K | 220 110643 | Závěrečné práce ve skříni RACK | ks | 1 |  | 0 |  |  |  | snížená |  | 0 | 0 | 0 | 0 | 0 | 4 | K | 2 | ROZPOCET | 0 | 0 | 0 | 0 | 0 | 2 | 0 | 4 | 270
| PP |  | Závěrečné práce ve skříni RACK | [15 empty] | PP | 2
136 | K | 220 300911 | Montáž svorkovnic LSA + | ks | 10 |  | 0 |  |  |  | snížená |  | 0 | 0 | 0 | 0 | 0 | 4 | K | 2 | ROZPOCET | 0 | 0 | 0 | 0 | 0 | 2 | 0 | 4 | 272
| PP |  | Montáž svorkovnic LSA + | [15 empty] | PP | 2
137 | K | 220 300902 | Montáž držáku svorkovnic LSA + | ks | 2 |  | 0 |  |  |  | snížená |  | 0 | 0 | 0 | 0 | 0 | 4 | K | 2 | ROZPOCET | 0 | 0 | 0 | 0 | 0 | 2 | 0 | 4 | 274
| PP |  | Montáž držáku svorkovnic LSA + | [15 empty] | PP | 2
138 | K | 220 270212 | Vodič U 2 x 0,5 do rozvaděčů (ranžír) | m | 200 |  | 0 |  |  |  | snížená |  | 0 | 0 | 0 | 0 | 0 | 4 | K | 2 | ROZPOCET | 0 | 0 | 0 | 0 | 0 | 2 | 0 | 4 | 276
| PP |  | Vodič U 2 x 0,5 do rozvaděčů (ranžír) | [15 empty] | PP | 2
139 | K | 220 111502 | Číslování 2 stranné pro 100 žil | ks | 4 |  | 0 |  |  |  | snížená |  | 0 | 0 | 0 | 0 | 0 | 4 | K | 2 | ROZPOCET | 0 | 0 | 0 | 0 | 0 | 2 | 0 | 4 | 278
| PP |  | Číslování 2 stranné pro 100 žil | [15 empty] | PP | 2
140 | K | 220 111501 | Číslování rozvodné skříně | ks | 2 |  | 0 |  |  |  | snížená |  | 0 | 0 | 0 | 0 | 0 | 4 | K | 2 | ROZPOCET | 0 | 0 | 0 | 0 | 0 | 2 | 0 | 4 | 280
| PP |  | Číslování rozvodné skříně | [15 empty] | PP | 2
141 | K | 220 550296 | Vyhledávání volného páru vedení | ks | 20 |  | 0 |  |  |  | snížená |  | 0 | 0 | 0 | 0 | 0 | 4 | K | 2 | ROZPOCET | 0 | 0 | 0 | 0 | 0 | 2 | 0 | 4 | 282
| PP |  | Vyhledávání volného páru vedení | [15 empty] | PP | 2
142 | K | 220 490827 | Mont. tel. vývodu | ks | 20 |  | 0 |  |  |  | snížená |  | 0 | 0 | 0 | 0 | 0 | 4 | K | 2 | ROZPOCET | 0 | 0 | 0 | 0 | 0 | 2 | 0 | 4 | 284
| PP |  | Mont. tel. vývodu | [15 empty] | PP | 2
143 | K | 220 110341 | Objímka kabelová značkovací | ks | 4 |  | 0 |  |  |  | snížená |  | 0 | 0 | 0 | 0 | 0 | 4 | K | 2 | ROZPOCET | 0 | 0 | 0 | 0 | 0 | 2 | 0 | 4 | 286
| PP |  | Objímka kabelová značkovací | [15 empty] | PP | 2
144 | K | 220 110346 | Štítek kabelový | ks | 4 |  | 0 |  |  |  | snížená |  | 0 | 0 | 0 | 0 | 0 | 4 | K | 2 | ROZPOCET | 0 | 0 | 0 | 0 | 0 | 2 | 0 | 4 | 288
| PP |  | Štítek kabelový | [15 empty] | PP | 2
145 | K | 220 111431 | Stejnosměrná měření na míst.kabelu | pa | 20 |  | 0 |  |  |  | snížená |  | 0 | 0 | 0 | 0 | 0 | 4 | K | 2 | ROZPOCET | 0 | 0 | 0 | 0 | 0 | 2 | 0 | 4 | 290
| PP |  | Stejnosměrná měření na míst.kabelu | [15 empty] | PP | 2
146 | K | 220 060301 | Přistavení a příprava kabel.bubnu do 100 žil | ks | 1 |  | 0 |  |  |  | snížená |  | 0 | 0 | 0 | 0 | 0 | 4 | K | 2 | ROZPOCET | 0 | 0 | 0 | 0 | 0 | 2 | 0 | 4 | 292
| PP |  | Přistavení a příprava kabel.bubnu do 100 žil | [15 empty] | PP | 2
147 | K | 220 060312 | Přeměření izolačního stavu kabel závlačný 100žil | ks | 1 |  | 0 |  |  |  | snížená |  | 0 | 0 | 0 | 0 | 0 | 4 | K | 2 | ROZPOCET | 0 | 0 | 0 | 0 | 0 | 2 | 0 | 4 | 294
| PP |  | Přeměření izolačního stavu kabel závlačný 100žil | [15 empty] | PP | 2
148 | K | 220 110341 | Objímka kabelová značkovací | ks | 4 |  | 0 |  |  |  | snížená |  | 0 | 0 | 0 | 0 | 0 | 4 | K | 2 | ROZPOCET | 0 | 0 | 0 | 0 | 0 | 2 | 0 | 4 | 296
| PP |  | Objímka kabelová značkovací | [15 empty] | PP | 2
149 | K | 220 110346 | Štítek kabelový | ks | 4 |  | 0 |  |  |  | snížená |  | 0 | 0 | 0 | 0 | 0 | 4 | K | 2 | ROZPOCET | 0 | 0 | 0 | 0 | 0 | 2 | 0 | 4 | 298
| PP |  | Štítek kabelový | [15 empty] | PP | 2
150 | K | R-pol 006.001 | Pomocné montážní práce | hod | 4 |  | 0 |  |  |  | snížená |  | 0 | 0 | 0 | 0 | 0 | 4 | K | 2 | ROZPOCET | 0 | 0 | 0 | 0 | 0 | 2 | 0 | 4 | 300
| PP |  | Pomocné montážní práce | [15 empty] | PP | 2
151 | K | R-pol 006.002 | Nezměřitelné pracovní výkony | hod | 4 |  | 0 |  |  |  | snížená |  | 0 | 0 | 0 | 0 | 0 | 4 | K | 2 | ROZPOCET | 0 | 0 | 0 | 0 | 0 | 2 | 0 | 4 | 302
| PP |  | Nezměřitelné pracovní výkony | [15 empty] | PP | 2
| D | 007 | Rozvod telefonu - dodávka |  |  |  | 0 | [5 empty] | 0 |  | 0 |  | 0 | 1 | D | 1 | ROZPOCET | [6 empty] | 0
152 | K | PC0097880 | neozpojovací (nerozpojovací svorkovnice zářezová 10/2) | ks | 2 |  | 0 |  |  |  | snížená |  | 0 | 0 | 0 | 0 | 0 | 4 | K | 2 | ROZPOCET | 0 | 0 | 0 | 0 | 0 | 2 | 0 | 4 | 304
| PP |  | neozpojovací (nerozpojovací svorkovnice zářezová 10/2) | [15 empty] | PP | 2
153 | K | PC0097880.1 | rozpojovací (nerozpojovací svorkovnice zářezová 10/2) | ks | 2 |  | 0 |  |  |  | snížená |  | 0 | 0 | 0 | 0 | 0 | 4 | K | 2 | ROZPOCET | 0 | 0 | 0 | 0 | 0 | 2 | 0 | 4 | 306
| PP |  | rozpojovací (nerozpojovací svorkovnice zářezová 10/2) | [15 empty] | PP | 2
154 | K | PC0097220 | 2x0,5 (ranžír 2x0,5mm ) | ks | 200 |  | 0 |  |  |  | snížená |  | 0 | 0 | 0 | 0 | 0 | 4 | K | 2 | ROZPOCET | 0 | 0 | 0 | 0 | 0 | 2 | 0 | 4 | 308
| PP |  | 2x0,5 (ranžír 2x0,5mm ) | [15 empty] | PP | 2
155 | K | PC0097900 | zemnící (zemnící svorkovnice ) | ks | 2 |  | 0 |  |  |  | snížená |  | 0 | 0 | 0 | 0 | 0 | 4 | K | 2 | ROZPOCET | 0 | 0 | 0 | 0 | 0 | 2 | 0 | 4 | 310
| PP |  | zemnící (zemnící svorkovnice ) | [15 empty] | PP | 2
156 | K | PC0097740 | nosník 10poz. (10 pozicový nosník 22mm ) | ks | 2 |  | 0 |  |  |  | snížená |  | 0 | 0 | 0 | 0 | 0 | 4 | K | 2 | ROZPOCET | 0 | 0 | 0 | 0 | 0 | 2 | 0 | 4 | 312
| PP |  | nosník 10poz. (10 pozicový nosník 22mm ) | [15 empty] | PP | 2
157 | K | PC0097940 | nástroj (senzorový zarážecí nástroj ) | ks | 1 |  | 0 |  |  |  | snížená |  | 0 | 0 | 0 | 0 | 0 | 4 | K | 2 | ROZPOCET | 0 | 0 | 0 | 0 | 0 | 2 | 0 | 4 | 314
| PP |  | nástroj (senzorový zarážecí nástroj ) | [15 empty] | PP | 2
158 | K | PC0097960 | kolík (rozpojovací kolík červený ) | ks | 5 |  | 0 |  |  |  | snížená |  | 0 | 0 | 0 | 0 | 0 | 4 | K | 2 | ROZPOCET | 0 | 0 | 0 | 0 | 0 | 2 | 0 | 4 | 316
| PP |  | kolík (rozpojovací kolík červený ) | [15 empty] | PP | 2
159 | K | PC0097980 | kolík (označovací kolík modrý ) | ks | 5 |  | 0 |  |  |  | snížená |  | 0 | 0 | 0 | 0 | 0 | 4 | K | 2 | ROZPOCET | 0 | 0 | 0 | 0 | 0 | 2 | 0 | 4 | 318
| PP |  | kolík (označovací kolík modrý ) | [15 empty] | PP | 2
160 | K | PC0098000 | štítek (štítek odklopný ) | ks | 10 |  | 0 |  |  |  | snížená |  | 0 | 0 | 0 | 0 | 0 | 4 | K | 2 | ROZPOCET | 0 | 0 | 0 | 0 | 0 | 2 | 0 | 4 | 320
| PP |  | štítek (štítek odklopný ) | [15 empty] | PP | 2
161 | K | PC0093020 | Rozv. do 100 párů, prázdný | ks | 1 |  | 0 |  |  |  | snížená |  | 0 | 0 | 0 | 0 | 0 | 4 | K | 2 | ROZPOCET | 0 | 0 | 0 | 0 | 0 | 2 | 0 | 4 | 322
| PP |  | Rozv. do 100 párů, prázdný | [15 empty] | PP | 2
162 | K | SX25-ISDN-BK | 19" ISDN panel 25 x RJ45 černý 1U | ks | 1 |  | 0 |  |  |  | snížená |  | 0 | 0 | 0 | 0 | 0 | 4 | K | 2 | ROZPOCET | 0 | 0 | 0 | 0 | 0 | 2 | 0 | 4 | 324
| PP |  | 19" ISDN panel 25 x RJ45 černý 1U | [15 empty] | PP | 2
163 | K | R-pol 007.001 | Kabel SYKFY 20x2x0,5 | m | 12 |  | 0 |  |  |  | snížená |  | 0 | 0 | 0 | 0 | 0 | 4 | K | 2 | ROZPOCET | 0 | 0 | 0 | 0 | 0 | 2 | 0 | 4 | 326
| PP |  | Kabel SYKFY 20x2x0,5 | [15 empty] | PP | 2
164 | K | R-pol 007.002 | Kabel TCEPKPFLE 10XN0,6 | m | 8 |  | 0 |  |  |  | snížená |  | 0 | 0 | 0 | 0 | 0 | 4 | K | 2 | ROZPOCET | 0 | 0 | 0 | 0 | 0 | 2 | 0 | 4 | 328
| PP |  | Kabel TCEPKPFLE 10XN0,6 | [15 empty] | PP | 2
| D | 008 | Rozvod datové sítě - montáž |  |  |  | 0 | [5 empty] | 0 |  | 0 |  | 0 | 1 | D | 1 | ROZPOCET | [6 empty] | 0
165 | K | PC0066790 | MONTAZ SWITCHE 1GBs/PoE + nastavení | KUS | 3 |  | 0 |  |  |  | snížená |  | 0 | 0 | 0 | 0 | 0 | 4 | K | 2 | ROZPOCET | 0 | 0 | 0 | 0 | 0 | 2 | 0 | 4 | 330
| PP |  | MONTAZ SWITCHE 1GBs/PoE + nastavení | [15 empty] | PP | 2
166 | K | R-pol 008.001 | MONTAZ modulu switche 10Gbs + nastavení | KUS | 6 |  | 0 |  |  |  | snížená |  | 0 | 0 | 0 | 0 | 0 | 4 | K | 2 | ROZPOCET | 0 | 0 | 0 | 0 | 0 | 2 | 0 | 4 | 332
| PP |  | MONTAZ modulu switche 10Gbs + nastavení | [15 empty] | PP | 2
167 | K | R-pol 008.002 | Montáž+nastavení kompletního přístupového bodu WLAN do LAN | ks | 10 |  | 0 |  |  |  | snížená |  | 0 | 0 | 0 | 0 | 0 | 4 | K | 2 | ROZPOCET | 0 | 0 | 0 | 0 | 0 | 2 | 0 | 4 | 334
| PP |  | Montáž+nastavení kompletního přístupového bodu WLAN do LAN | [15 empty] | PP | 2
168 | K | R-pol 008.003 | Pomocné montážní práce | hod | 2 |  | 0 |  |  |  | snížená |  | 0 | 0 | 0 | 0 | 0 | 4 | K | 2 | ROZPOCET | 0 | 0 | 0 | 0 | 0 | 2 | 0 | 4 | 336
| PP |  | Pomocné montážní práce | [15 empty] | PP | 2
169 | K | R-pol 008.004 | Nezměřitelné pracovní výkony | hod | 2 |  | 0 |  |  |  | snížená |  | 0 | 0 | 0 | 0 | 0 | 4 | K | 2 | ROZPOCET | 0 | 0 | 0 | 0 | 0 | 2 | 0 | 4 | 338
| PP |  | Nezměřitelné pracovní výkony | [15 empty] | PP | 2
| D | 009 | Rozvod datové sítě - dodávka |  |  |  | 0 | [5 empty] | 0 |  | 0 |  | 0 | 1 | D | 1 | ROZPOCET | [6 empty] | 0
170 | K | R-pol 009.001 | 10G SFP+ LC LR 10km SMF Transceiver | ks | 4 |  | 0 |  |  |  | snížená |  | 0 | 0 | 0 | 0 | 0 | 4 | K | 2 | ROZPOCET | 0 | 0 | 0 | 0 | 0 | 2 | 0 | 4 | 340
| PP |  | 10G SFP+ LC LR 10km SMF Transceiver | [15 empty] | PP | 2
171 | K | R-pol 009.002 | 1G SFP LC LR 10km SMF Transceiver | ks | 2 |  | 0 |  |  |  | snížená |  | 0 | 0 | 0 | 0 | 0 | 4 | K | 2 | ROZPOCET | 0 | 0 | 0 | 0 | 0 | 2 | 0 | 4 | 342
| PP |  | 1G SFP LC LR 10km SMF Transceiver | [15 empty] | PP | 2
172 | K | R-pol 009.003 | 12G Class4 PoE 4SFP+ 370W Řízený L2 Gigabit Ethernet switch (10/100/1000): QoS, VLAN, Tabulka MAC adres 8000 pol., 254x255,2x44mm (š,h,v), 2,8 kg | ks | 2 |  | 0 |  |  |  | snížená |  | 0 | 0 | 0 | 0 | 0 | 4 | K | 2 | ROZPOCET | 0 | 0 | 0 | 0 | 0 | 2 | 0 | 4 | 344
| PP |  | 12G Class4 PoE 4SFP+ 370W Řízený L2 Gigabit Ethernet switch (10/100/1000): QoS, VLAN, Tabulka MAC adres 8000 pol., 254x255,2x44mm (š,h,v), 2,8 kg | [15 empty] | PP | 2
173 | K | R-pol 009.004 | 24G Class4 PoE 4SFP+ 370W Řízený L3 Gigabit Ethernet switch (10/100/1000): QoS, VLAN, stohovatelný (8), Propustnost 130,9 Mpps, Tabulka MAC adres 16000 pol.,Latence (1 Gbps) 2,28 µs, Latence (10 Gbps) 1,46 µs, Takt procesoru 1800 MHz, Typ paměti DDR4-SDRA | ks | 2 |  | 0 |  |  |  | snížená |  | 0 | 0 | 0 | 0 | 0 | 4 | K | 2 | ROZPOCET | 0 | 0 | 0 | 0 | 0 | 2 | 0 | 4 | 346
| PP |  | 24G Class4 PoE 4SFP+ 370W Řízený L3 Gigabit Ethernet switch (10/100/1000): QoS, VLAN, stohovatelný (8), Propustnost 130,9 Mpps, Tabulka MAC adres 16000 pol.,Latence (1 Gbps) 2,28 µs, Latence (10 Gbps) 1,46 µs, Takt procesoru 1800 MHz, Typ paměti DDR4-SDRAM, Vnitřní paměť 8192 MB, Paměť flash 16 MB, 442x327x43,9mm (š,h,v), 5,05 kg | [15 empty] | PP | 2
174 | K | R-pol 009.005 | Vnitřní přístupový bod Wi-Fi 6 (802.11ax) | ks | 10 |  | 0 |  |  |  | snížená |  | 0 | 0 | 0 | 0 | 0 | 4 | K | 2 | ROZPOCET | 0 | 0 | 0 | 0 | 0 | 2 | 0 | 4 | 348
| PP |  | Vnitřní přístupový bod Wi-Fi 6 (802.11ax) | [15 empty] | PP | 2
| P |  | Poznámka k položce: Rychlost datového přenosu (maximální) 1774 Mbit/s Maximální rychlost přenosu dat (2,4 GHz) 574 Mbit/s Maximální rychlost přenosu dat (5 GHz) 1200 Mbit/s Přenosová rychlost sítě Ethernet 10,100,1000 Mbit/s Síťové standardy IEEE 802.11a, IEEE 802.11ac, IEEE 802.11ax, IEEE 802.11b, IEEE 802.11g, IEEE 802.11n, IEEE 802.3af, IEEE 802.3at, IEEE 802.3az Auto MDI/MDI-X, MIMO Metoda rozprostřeného spektra DSSS, OFDM, OFDMA Modulace 16-QAM, 64-QAM, 256-QAM, 1024-QAM, BPSK, CCK, QPSK Šifrování/zabezpečení WPA3, WPA, WPA2 Podpora napájení po Ethernetu (PoE) Maximální spotřeba energie 16,5 W Typ antény Vnitřní Typ směru antény Všesměrový Funkce antény Integrovaná anténa Počet antén 2 160x161x37 (š,h,v), 500g | [15 empty] | P | 2
| D | 010 | Rozvod domovního telefonu - montáž |  |  |  | 0 | [5 empty] | 0 |  | 0 |  | 0 | 1 | D | 1 | ROZPOCET | [6 empty] | 0
175 | K | 220 490042 | Montáž přístroje domovního telefonu | ks | 12 |  | 0 |  |  |  | snížená |  | 0 | 0 | 0 | 0 | 0 | 4 | K | 2 | ROZPOCET | 0 | 0 | 0 | 0 | 0 | 2 | 0 | 4 | 350
| PP |  | Montáž přístroje domovního telefonu | [15 empty] | PP | 2
176 | K | 220 410166 | Montáž síť. zdroje nebo systémového modulu | ks | 2 |  | 0 |  |  |  | snížená |  | 0 | 0 | 0 | 0 | 0 | 4 | K | 2 | ROZPOCET | 0 | 0 | 0 | 0 | 0 | 2 | 0 | 4 | 352
| PP |  | Montáž síť. zdroje nebo systémového modulu | [15 empty] | PP | 2
177 | K | 220 320322 | Montáž tabla zápustného do 50 účastníků..,elektr.vrátný | ks | 1 |  | 0 |  |  |  | snížená |  | 0 | 0 | 0 | 0 | 0 | 4 | K | 2 | ROZPOCET | 0 | 0 | 0 | 0 | 0 | 2 | 0 | 4 | 354
| PP |  | Montáž tabla zápustného do 50 účastníků..,elektr.vrátný | [15 empty] | PP | 2
178 | K | 220 320271 | Přezkoušení 1 signál. vývodu | ks | 12 |  | 0 |  |  |  | snížená |  | 0 | 0 | 0 | 0 | 0 | 4 | K | 2 | ROZPOCET | 0 | 0 | 0 | 0 | 0 | 2 | 0 | 4 | 356
| PP |  | Přezkoušení 1 signál. vývodu | [15 empty] | PP | 2
179 | K | 220 300913 | Svorkovnice se šrouby bakelitová 10 dílná (montáž + dodávka) | ks | 14 |  | 0 |  |  |  | snížená |  | 0 | 0 | 0 | 0 | 0 | 4 | K | 2 | ROZPOCET | 0 | 0 | 0 | 0 | 0 | 2 | 0 | 4 | 358
| PP |  | Svorkovnice se šrouby bakelitová 10 dílná (montáž + dodávka) | [15 empty] | PP | 2
180 | K | 220 111431 | Stejnosměrná měření na míst.kabelu | pa | 75 |  | 0 |  |  |  | snížená |  | 0 | 0 | 0 | 0 | 0 | 4 | K | 2 | ROZPOCET | 0 | 0 | 0 | 0 | 0 | 2 | 0 | 4 | 360
| PP |  | Stejnosměrná měření na míst.kabelu | [15 empty] | PP | 2
181 | K | 220 320326 | Přezkoušení systému domovního telefonu | kpl | 1 |  | 0 |  |  |  | snížená |  | 0 | 0 | 0 | 0 | 0 | 4 | K | 2 | ROZPOCET | 0 | 0 | 0 | 0 | 0 | 2 | 0 | 4 | 362
| PP |  | Přezkoušení systému domovního telefonu | [15 empty] | PP | 2
182 | K | 210 800105 | CYKY 750V 2 x 1.5 uložený pod omítkou, pevně, v trubkách | m | 24 |  | 0 |  |  |  | snížená |  | 0 | 0 | 0 | 0 | 0 | 4 | K | 2 | ROZPOCET | 0 | 0 | 0 | 0 | 0 | 2 | 0 | 4 | 364
| PP |  | CYKY 750V 2 x 1.5 uložený pod omítkou, pevně, v trubkách | [15 empty] | PP | 2
183 | K | 210 100503 | Ukončení CYKY kabelu 2 x 1.5 mm2 | ks | 24 |  | 0 |  |  |  | snížená |  | 0 | 0 | 0 | 0 | 0 | 4 | K | 2 | ROZPOCET | 0 | 0 | 0 | 0 | 0 | 2 | 0 | 4 | 366
| PP |  | Ukončení CYKY kabelu 2 x 1.5 mm2 | [15 empty] | PP | 2
184 | K | 210 800116 | Systémový kabel uložený pod omítkou, pevně, v trubkách | m | 456 |  | 0 |  |  |  | snížená |  | 0 | 0 | 0 | 0 | 0 | 4 | K | 2 | ROZPOCET | 0 | 0 | 0 | 0 | 0 | 2 | 0 | 4 | 368
| PP |  | Systémový kabel uložený pod omítkou, pevně, v trubkách | [15 empty] | PP | 2
185 | K | 210 100504 | Ukončení systémového kabelu | ks | 36 |  | 0 |  |  |  | snížená |  | 0 | 0 | 0 | 0 | 0 | 4 | K | 2 | ROZPOCET | 0 | 0 | 0 | 0 | 0 | 2 | 0 | 4 | 370
| PP |  | Ukončení systémového kabelu | [15 empty] | PP | 2
186 | K | 220 320303 | Montáž zvonkového tlačítka (kompletní vnější/vnitřní) | ks | 12 |  | 0 |  |  |  | snížená |  | 0 | 0 | 0 | 0 | 0 | 4 | K | 2 | ROZPOCET | 0 | 0 | 0 | 0 | 0 | 2 | 0 | 4 | 372
| PP |  | Montáž zvonkového tlačítka (kompletní vnější/vnitřní) | [15 empty] | PP | 2
187 | K | R-pol 010.001 | Pomocné montážní práce | hod | 8 |  | 0 |  |  |  | snížená |  | 0 | 0 | 0 | 0 | 0 | 4 | K | 2 | ROZPOCET | 0 | 0 | 0 | 0 | 0 | 2 | 0 | 4 | 374
| PP |  | Pomocné montážní práce | [15 empty] | PP | 2
188 | K | R-pol 010.002 | Nezměřitelné pracovní výkony | hod | 8 |  | 0 |  |  |  | snížená |  | 0 | 0 | 0 | 0 | 0 | 4 | K | 2 | ROZPOCET | 0 | 0 | 0 | 0 | 0 | 2 | 0 | 4 | 376
| PP |  | Nezměřitelné pracovní výkony | [15 empty] | PP | 2
189 | K | R-pol 010.003 | Pancéřovaná plastová hadice vč. koncovek pro kab. k el.uzam.sys. (montáž+dod.) | m | 2 |  | 0 |  |  |  | snížená |  | 0 | 0 | 0 | 0 | 0 | 4 | K | 2 | ROZPOCET | 0 | 0 | 0 | 0 | 0 | 2 | 0 | 4 | 378
| PP |  | Pancéřovaná plastová hadice vč. koncovek pro kab. k el.uzam.sys. (montáž+dod.) | [15 empty] | PP | 2
190 | K | R-pol 010.004 | Koordinace el.zámku při výrobě dveří | hod | 6 |  | 0 |  |  |  | snížená |  | 0 | 0 | 0 | 0 | 0 | 4 | K | 2 | ROZPOCET | 0 | 0 | 0 | 0 | 0 | 2 | 0 | 4 | 380
| PP |  | Koordinace el.zámku při výrobě dveří | [15 empty] | PP | 2
191 | K | R-pol 010.005 | Montáž elektronického uzamykacího systému - kompletní pro 1 dveře | kpl | 1 |  | 0 |  |  |  | snížená |  | 0 | 0 | 0 | 0 | 0 | 4 | K | 2 | ROZPOCET | 0 | 0 | 0 | 0 | 0 | 2 | 0 | 4 | 382
| PP |  | Montáž elektronického uzamykacího systému - kompletní pro 1 dveře | [15 empty] | PP | 2
192 | K | R-pol 010.006 | Montáž mechanického příslušenství el. uzamyk.systému | ks | 1 |  | 0 |  |  |  | snížená |  | 0 | 0 | 0 | 0 | 0 | 4 | K | 2 | ROZPOCET | 0 | 0 | 0 | 0 | 0 | 2 | 0 | 4 | 384
| PP |  | Montáž mechanického příslušenství el. uzamyk.systému | [15 empty] | PP | 2
| D | 011 | Rozvod domovního telefonu - dodávka |  |  |  | 0 | [5 empty] | 0 |  | 0 |  | 0 | 1 | D | 1 | ROZPOCET | [6 empty] | 0
193 | K | Bticino 350020 | Zápustná instlalční krabice pro 2 moduly | ks | 2 |  | 0 |  |  |  | snížená |  | 0 | 0 | 0 | 0 | 0 | 4 | K | 2 | ROZPOCET | 0 | 0 | 0 | 0 | 0 | 2 | 0 | 4 | 386
| PP |  | Zápustná instlalční krabice pro 2 moduly | [15 empty] | PP | 2
194 | K | Bticino 350221 | Rámeček a šasi pro 2 moduly | ks | 2 |  | 0 |  |  |  | snížená |  | 0 | 0 | 0 | 0 | 0 | 4 | K | 2 | ROZPOCET | 0 | 0 | 0 | 0 | 0 | 2 | 0 | 4 | 388
| PP |  | Rámeček a šasi pro 2 moduly | [15 empty] | PP | 2
195 | K | Bticino 350541 | Stříška proti dešti 2x2 moduly | ks | 1 |  | 0 |  |  |  | snížená |  | 0 | 0 | 0 | 0 | 0 | 4 | K | 2 | ROZPOCET | 0 | 0 | 0 | 0 | 0 | 2 | 0 | 4 | 390
| PP |  | Stříška proti dešti 2x2 moduly | [15 empty] | PP | 2
196 | K | Bticino 352100 | Tlačítkový modul 8 tlačítek (2 slopce po 4 tlačítkách) | ks | 2 |  | 0 |  |  |  | snížená |  | 0 | 0 | 0 | 0 | 0 | 4 | K | 2 | ROZPOCET | 0 | 0 | 0 | 0 | 0 | 2 | 0 | 4 | 392
| PP |  | Tlačítkový modul 8 tlačítek (2 slopce po 4 tlačítkách) | [15 empty] | PP | 2
197 | K | Bticino 352181 | Kryt modulu 8 tlačítek (2 slopce po 4 tlačítkách) | ks | 2 |  | 0 |  |  |  | snížená |  | 0 | 0 | 0 | 0 | 0 | 4 | K | 2 | ROZPOCET | 0 | 0 | 0 | 0 | 0 | 2 | 0 | 4 | 394
| PP |  | Kryt modulu 8 tlačítek (2 slopce po 4 tlačítkách) | [15 empty] | PP | 2
198 | K | Bticino 3511 00 | Audiomodul | ks | 1 |  | 0 |  |  |  | snížená |  | 0 | 0 | 0 | 0 | 0 | 4 | K | 2 | ROZPOCET | 0 | 0 | 0 | 0 | 0 | 2 | 0 | 4 | 396
| PP |  | Audiomodul | [15 empty] | PP | 2
199 | K | Bticino 3511 01 | Kryt audio jednotky bez tlačítek | ks | 1 |  | 0 |  |  |  | snížená |  | 0 | 0 | 0 | 0 | 0 | 4 | K | 2 | ROZPOCET | 0 | 0 | 0 | 0 | 0 | 2 | 0 | 4 | 398
| PP |  | Kryt audio jednotky bez tlačítek | [15 empty] | PP | 2
200 | K | BTMREM58-1356 | Modul čtečky MIFARE 13,56MHZ, centrální administrace | ks | 1 |  | 0 |  |  |  | snížená |  | 0 | 0 | 0 | 0 | 0 | 4 | K | 2 | ROZPOCET | 0 | 0 | 0 | 0 | 0 | 2 | 0 | 4 | 400
| PP |  | Modul čtečky MIFARE 13,56MHZ, centrální administrace | [15 empty] | PP | 2
201 | K | Bticino 352201 | Kryt čtečky | ks | 1 |  | 0 |  |  |  | snížená |  | 0 | 0 | 0 | 0 | 0 | 4 | K | 2 | ROZPOCET | 0 | 0 | 0 | 0 | 0 | 2 | 0 | 4 | 402
| PP |  | Kryt čtečky | [15 empty] | PP | 2
202 | K | BTAPSLAN | Rozhraní RS485/ETHERNET pro přímé připojení PC nebo prostřednictvím lokální datové sítě | ks | 1 |  | 0 |  |  |  | snížená |  | 0 | 0 | 0 | 0 | 0 | 4 | K | 2 | ROZPOCET | 0 | 0 | 0 | 0 | 0 | 2 | 0 | 4 | 404
| PP |  | Rozhraní RS485/ETHERNET pro přímé připojení PC nebo prostřednictvím lokální datové sítě | [15 empty] | PP | 2
203 | K | BTREM181.USB | Duální USB čtečka pro přímé připojení k PC správce instalace pomocí USB | ks | 1 |  | 0 |  |  |  | snížená |  | 0 | 0 | 0 | 0 | 0 | 4 | K | 2 | ROZPOCET | 0 | 0 | 0 | 0 | 0 | 2 | 0 | 4 | 406
| PP |  | Duální USB čtečka pro přímé připojení k PC správce instalace pomocí USB | [15 empty] | PP | 2
204 | K | 413105 | Napájecí zdroj – nezálohovaný 12 VDC; 1200 mA. Velikost 6 modulů DIN. | ks | 1 |  | 0 |  |  |  | snížená |  | 0 | 0 | 0 | 0 | 0 | 4 | K | 2 | ROZPOCET | 0 | 0 | 0 | 0 | 0 | 2 | 0 | 4 | 408
| PP |  | Napájecí zdroj – nezálohovaný 12 VDC; 1200 mA. Velikost 6 modulů DIN. | [15 empty] | PP | 2
205 | K | BT51551033 | Klíčenka a karta Mifare 13,56 MHz (MIFARE Classic 1K) | ks | 24 |  | 0 |  |  |  | snížená |  | 0 | 0 | 0 | 0 | 0 | 4 | K | 2 | ROZPOCET | 0 | 0 | 0 | 0 | 0 | 2 | 0 | 4 | 410
| PP |  | Klíčenka a karta Mifare 13,56 MHz (MIFARE Classic 1K) | [15 empty] | PP | 2
206 | K | Bticino 354000 | Propojovací kabel modulů | ks | 4 |  | 0 |  |  |  | snížená |  | 0 | 0 | 0 | 0 | 0 | 4 | K | 2 | ROZPOCET | 0 | 0 | 0 | 0 | 0 | 2 | 0 | 4 | 412
| PP |  | Propojovací kabel modulů | [15 empty] | PP | 2
207 | K | Bticino 346210 | Přídavné relé | ks | 1 |  | 0 |  |  |  | snížená |  | 0 | 0 | 0 | 0 | 0 | 4 | K | 2 | ROZPOCET | 0 | 0 | 0 | 0 | 0 | 2 | 0 | 4 | 414
| PP |  | Přídavné relé | [15 empty] | PP | 2
208 | K | Bticino 346050 | Napájecí zdroj pro audio/video systém; 1200 mA. 8 DIN | ks | 1 |  | 0 |  |  |  | snížená |  | 0 | 0 | 0 | 0 | 0 | 4 | K | 2 | ROZPOCET | 0 | 0 | 0 | 0 | 0 | 2 | 0 | 4 | 416
| PP |  | Napájecí zdroj pro audio/video systém; 1200 mA. 8 DIN | [15 empty] | PP | 2
209 | K | Bticino 366230 | Relé zámku | ks | 1 |  | 0 |  |  |  | snížená |  | 0 | 0 | 0 | 0 | 0 | 4 | K | 2 | ROZPOCET | 0 | 0 | 0 | 0 | 0 | 2 | 0 | 4 | 418
| PP |  | Relé zámku | [15 empty] | PP | 2
210 | K | Bticino 346833 | Rozhraní pro připojení klasického nepodsvětleného tlačítka | ks | 12 |  | 0 |  |  |  | snížená |  | 0 | 0 | 0 | 0 | 0 | 4 | K | 2 | ROZPOCET | 0 | 0 | 0 | 0 | 0 | 2 | 0 | 4 | 420
| PP |  | Rozhraní pro připojení klasického nepodsvětleného tlačítka | [15 empty] | PP | 2
211 | K | KEV.000.1030 | CYKY 2AX1,5 | m | 24 |  | 0 |  |  |  | snížená |  | 0 | 0 | 0 | 0 | 0 | 4 | K | 2 | ROZPOCET | 0 | 0 | 0 | 0 | 0 | 2 | 0 | 4 | 422
| PP |  | CYKY 2AX1,5 | [15 empty] | PP | 2
212 | K | Bticino 336904 | 2vodičový kroucený kabel, vodotěsný, lze ukládat do trubek i pod omítku | m | 456 |  | 0 |  |  |  | snížená |  | 0 | 0 | 0 | 0 | 0 | 4 | K | 2 | ROZPOCET | 0 | 0 | 0 | 0 | 0 | 2 | 0 | 4 | 424
| PP |  | 2vodičový kroucený kabel, vodotěsný, lze ukládat do trubek i pod omítku | [15 empty] | PP | 2
213 | K | R-pol 011.001 | Kryt spínače kolébkového (design dle zásuvek rozvodu NN) | ks | 12 |  | 0 |  |  |  | snížená |  | 0 | 0 | 0 | 0 | 0 | 4 | K | 2 | ROZPOCET | 0 | 0 | 0 | 0 | 0 | 2 | 0 | 4 | 426
| PP |  | Kryt spínače kolébkového (design dle zásuvek rozvodu NN) | [15 empty] | PP | 2
214 | K | R-pol 011.002 | Přístroj ovládače zapínacího, se svorkou N (design dle zásuvek rozvodu NN) | ks | 12 |  | 0 |  |  |  | snížená |  | 0 | 0 | 0 | 0 | 0 | 4 | K | 2 | ROZPOCET | 0 | 0 | 0 | 0 | 0 | 2 | 0 | 4 | 428
| PP |  | Přístroj ovládače zapínacího, se svorkou N (design dle zásuvek rozvodu NN) | [15 empty] | PP | 2
215 | K | R-pol 011.003 | Rámeček pro elektroinstalační přístroje, jednonásobný (design dle zásuvek rozvodu NN) | ks | 12 |  | 0 |  |  |  | snížená |  | 0 | 0 | 0 | 0 | 0 | 4 | K | 2 | ROZPOCET | 0 | 0 | 0 | 0 | 0 | 2 | 0 | 4 | 430
| PP |  | Rámeček pro elektroinstalační přístroje, jednonásobný (design dle zásuvek rozvodu NN) | [15 empty] | PP | 2
216 | K | Bticino 344292 | Domovní stanice (telefon) | ks | 12 |  | 0 |  |  |  | snížená |  | 0 | 0 | 0 | 0 | 0 | 4 | K | 2 | ROZPOCET | 0 | 0 | 0 | 0 | 0 | 2 | 0 | 4 | 432
| PP |  | Domovní stanice (telefon) | [15 empty] | PP | 2
217 | K | ABLOY EL460 | Elektromechanický levý zámek, backset 35mm, hloubka zámku 51, rozteč 92mm. | ks | 1 |  | 0 |  |  |  | snížená |  | 0 | 0 | 0 | 0 | 0 | 4 | K | 2 | ROZPOCET | 0 | 0 | 0 | 0 | 0 | 2 | 0 | 4 | 434
| PP |  | Elektromechanický levý zámek, backset 35mm, hloubka zámku 51, rozteč 92mm. | [15 empty] | PP | 2
218 | K | ABLOY EL460.1 | Kování klika klika, nerezové, levé, broušené s LED diodou | ks | 1 |  | 0 |  |  |  | snížená |  | 0 | 0 | 0 | 0 | 0 | 4 | K | 2 | ROZPOCET | 0 | 0 | 0 | 0 | 0 | 2 | 0 | 4 | 436
| PP |  | Kování klika klika, nerezové, levé, broušené s LED diodou | [15 empty] | PP | 2
219 | K | Bticino 3501/1 | Konfigurátor 1, 10KS | ks | 1 |  | 0 |  |  |  | snížená |  | 0 | 0 | 0 | 0 | 0 | 4 | K | 2 | ROZPOCET | 0 | 0 | 0 | 0 | 0 | 2 | 0 | 4 | 438
| PP |  | Konfigurátor 1, 10KS | [15 empty] | PP | 2
220 | K | Bticino 3501/2 | Konfigurátor 2, 10KS | ks | 1 |  | 0 |  |  |  | snížená |  | 0 | 0 | 0 | 0 | 0 | 4 | K | 2 | ROZPOCET | 0 | 0 | 0 | 0 | 0 | 2 | 0 | 4 | 440
| PP |  | Konfigurátor 2, 10KS | [15 empty] | PP | 2
221 | K | Bticino 3501/3 | Konfigurátor 3, 10KS | ks | 1 |  | 0 |  |  |  | snížená |  | 0 | 0 | 0 | 0 | 0 | 4 | K | 2 | ROZPOCET | 0 | 0 | 0 | 0 | 0 | 2 | 0 | 4 | 442
| PP |  | Konfigurátor 3, 10KS | [15 empty] | PP | 2
222 | K | Bticino 3501/4 | Konfigurátor 4, 10KS | ks | 1 |  | 0 |  |  |  | snížená |  | 0 | 0 | 0 | 0 | 0 | 4 | K | 2 | ROZPOCET | 0 | 0 | 0 | 0 | 0 | 2 | 0 | 4 | 444
| PP |  | Konfigurátor 4, 10KS | [15 empty] | PP | 2
223 | K | Bticino 3501/5 | Konfigurátor 5, 10KS | ks | 1 |  | 0 |  |  |  | snížená |  | 0 | 0 | 0 | 0 | 0 | 4 | K | 2 | ROZPOCET | 0 | 0 | 0 | 0 | 0 | 2 | 0 | 4 | 446
| PP |  | Konfigurátor 5, 10KS | [15 empty] | PP | 2
224 | K | Bticino 3501/6 | Konfigurátor 6, 10KS | ks | 1 |  | 0 |  |  |  | snížená |  | 0 | 0 | 0 | 0 | 0 | 4 | K | 2 | ROZPOCET | 0 | 0 | 0 | 0 | 0 | 2 | 0 | 4 | 448
| PP |  | Konfigurátor 6, 10KS | [15 empty] | PP | 2
225 | K | Bticino 3501/7 | Konfigurátor 7, 10KS | ks | 1 |  | 0 |  |  |  | snížená |  | 0 | 0 | 0 | 0 | 0 | 4 | K | 2 | ROZPOCET | 0 | 0 | 0 | 0 | 0 | 2 | 0 | 4 | 450
| PP |  | Konfigurátor 7, 10KS | [15 empty] | PP | 2
226 | K | Bticino 3501/8 | Konfigurátor 8, 10KS | ks | 1 |  | 0 |  |  |  | snížená |  | 0 | 0 | 0 | 0 | 0 | 4 | K | 2 | ROZPOCET | 0 | 0 | 0 | 0 | 0 | 2 | 0 | 4 | 452
| PP |  | Konfigurátor 8, 10KS | [15 empty] | PP | 2
227 | K | Bticino 3501/9 | Konfigurátor 9, 10KS | ks | 1 |  | 0 |  |  |  | snížená |  | 0 | 0 | 0 | 0 | 0 | 4 | K | 2 | ROZPOCET | 0 | 0 | 0 | 0 | 0 | 2 | 0 | 4 | 454
| PP |  | Konfigurátor 9, 10KS | [15 empty] | PP | 2
| D | 012 | Rozvod televizního signálu - montáž |  |  |  | 0 | [5 empty] | 0 |  | 0 |  | 0 | 1 | D | 1 | ROZPOCET | [6 empty] | 0
228 | K | 220 730252 | Montáž koaxiálního kabelu do trubky, lišty | m | 4605 |  | 0 |  |  |  | snížená |  | 0 | 0 | 0 | 0 | 0 | 4 | K | 2 | ROZPOCET | 0 | 0 | 0 | 0 | 0 | 2 | 0 | 4 | 456
| PP |  | Montáž koaxiálního kabelu do trubky, lišty | [15 empty] | PP | 2
229 | K | 220 730384 | Montáž koax. kab. do konektoru | ks | 82 |  | 0 |  |  |  | snížená |  | 0 | 0 | 0 | 0 | 0 | 4 | K | 2 | ROZPOCET | 0 | 0 | 0 | 0 | 0 | 2 | 0 | 4 | 458
| PP |  | Montáž koax. kab. do konektoru | [15 empty] | PP | 2
230 | K | 220 730385 | Montáž koax.kab. do spojů | ks | 21 |  | 0 |  |  |  | snížená |  | 0 | 0 | 0 | 0 | 0 | 4 | K | 2 | ROZPOCET | 0 | 0 | 0 | 0 | 0 | 2 | 0 | 4 | 460
| PP |  | Montáž koax.kab. do spojů | [15 empty] | PP | 2
231 | K | R-pol 012.001 | Montáž redukce kabelových konektorů | ks | 10 |  | 0 |  |  |  | snížená |  | 0 | 0 | 0 | 0 | 0 | 4 | K | 2 | ROZPOCET | 0 | 0 | 0 | 0 | 0 | 2 | 0 | 4 | 462
| PP |  | Montáž redukce kabelových konektorů | [15 empty] | PP | 2
232 | K | 220 300642 | Ukončení kabelů koaxiálních do průměru 10 mm | ks | 93 |  | 0 |  |  |  | snížená |  | 0 | 0 | 0 | 0 | 0 | 4 | K | 2 | ROZPOCET | 0 | 0 | 0 | 0 | 0 | 2 | 0 | 4 | 464
| PP |  | Ukončení kabelů koaxiálních do průměru 10 mm | [15 empty] | PP | 2
233 | K | 220 300642.1 | Ukončení kabelů koaxiálních nad průměru 10 mm | ks | 10 |  | 0 |  |  |  | snížená |  | 0 | 0 | 0 | 0 | 0 | 4 | K | 2 | ROZPOCET | 0 | 0 | 0 | 0 | 0 | 2 | 0 | 4 | 466
| PP |  | Ukončení kabelů koaxiálních nad průměru 10 mm | [15 empty] | PP | 2
234 | K | 220 730405 | Závěrečné měření na účastnické zásuvce 1 kanál | ks | 21 |  | 0 |  |  |  | snížená |  | 0 | 0 | 0 | 0 | 0 | 4 | K | 2 | ROZPOCET | 0 | 0 | 0 | 0 | 0 | 2 | 0 | 4 | 468
| PP |  | Závěrečné měření na účastnické zásuvce 1 kanál | [15 empty] | PP | 2
235 | K | 220 730406 | Závěrečné měření na účastnické zásuvce všechny kanály | ks | 21 |  | 0 |  |  |  | snížená |  | 0 | 0 | 0 | 0 | 0 | 4 | K | 2 | ROZPOCET | 0 | 0 | 0 | 0 | 0 | 2 | 0 | 4 | 470
| PP |  | Závěrečné měření na účastnické zásuvce všechny kanály | [15 empty] | PP | 2
236 | K | 220 730401 | Závěrečné měření hlavní stanice | ks | 1 |  | 0 |  |  |  | snížená |  | 0 | 0 | 0 | 0 | 0 | 4 | K | 2 | ROZPOCET | 0 | 0 | 0 | 0 | 0 | 2 | 0 | 4 | 472
| PP |  | Závěrečné měření hlavní stanice | [15 empty] | PP | 2
237 | K | 220 730325 | Montáž modulu kaskádovatelného prvku systému přenosu SAT mezifrek.+nastavení | ks | 3 |  | 0 |  |  |  | snížená |  | 0 | 0 | 0 | 0 | 0 | 4 | K | 2 | ROZPOCET | 0 | 0 | 0 | 0 | 0 | 2 | 0 | 4 | 474
| PP |  | Montáž modulu kaskádovatelného prvku systému přenosu SAT mezifrek.+nastavení | [15 empty] | PP | 2
238 | K | R-pol 012.002 | Montáž rozbočovač 47-2400MHz | ks | 5 |  | 0 |  |  |  | snížená |  | 0 | 0 | 0 | 0 | 0 | 4 | K | 2 | ROZPOCET | 0 | 0 | 0 | 0 | 0 | 2 | 0 | 4 | 476
| PP |  | Montáž rozbočovač 47-2400MHz | [15 empty] | PP | 2
239 | K | R-pol 012.003 | Revize stávajících rozvaděčů rozvodu | hod | 4 |  | 0 |  |  |  | snížená |  | 0 | 0 | 0 | 0 | 0 | 4 | K | 2 | ROZPOCET | 0 | 0 | 0 | 0 | 0 | 2 | 0 | 4 | 478
| PP |  | Revize stávajících rozvaděčů rozvodu | [15 empty] | PP | 2
240 | K | R-pol 012.004 | Revize stávající hlavní zesilovací soupravy | hod | 8 |  | 0 |  |  |  | snížená |  | 0 | 0 | 0 | 0 | 0 | 4 | K | 2 | ROZPOCET | 0 | 0 | 0 | 0 | 0 | 2 | 0 | 4 | 480
| PP |  | Revize stávající hlavní zesilovací soupravy | [15 empty] | PP | 2
241 | K | R-pol 012.005 | Revize stávající účastnické části rozvodu | hod | 4 |  | 0 |  |  |  | snížená |  | 0 | 0 | 0 | 0 | 0 | 4 | K | 2 | ROZPOCET | 0 | 0 | 0 | 0 | 0 | 2 | 0 | 4 | 482
| PP |  | Revize stávající účastnické části rozvodu | [15 empty] | PP | 2
242 | K | R-pol 012.006 | Vyhledání a revize nápojného bodu na stáv. rozvod | hod | 4 |  | 0 |  |  |  | snížená |  | 0 | 0 | 0 | 0 | 0 | 4 | K | 2 | ROZPOCET | 0 | 0 | 0 | 0 | 0 | 2 | 0 | 4 | 484
| PP |  | Vyhledání a revize nápojného bodu na stáv. rozvod | [15 empty] | PP | 2
243 | K | R-pol 012.007 | Pomocné montážní práce | hod | 8 |  | 0 |  |  |  | snížená |  | 0 | 0 | 0 | 0 | 0 | 4 | K | 2 | ROZPOCET | 0 | 0 | 0 | 0 | 0 | 2 | 0 | 4 | 486
| PP |  | Pomocné montážní práce | [15 empty] | PP | 2
244 | K | R-pol 012.008 | Nezměřitelné pracovní výkony | hod | 8 |  | 0 |  |  |  | snížená |  | 0 | 0 | 0 | 0 | 0 | 4 | K | 2 | ROZPOCET | 0 | 0 | 0 | 0 | 0 | 2 | 0 | 4 | 488
| PP |  | Nezměřitelné pracovní výkony | [15 empty] | PP | 2
| D | 013 | Rozvod televizního signálu - dodávka |  |  |  | 0 | [5 empty] | 0 |  | 0 |  | 0 | 1 | D | 1 | ROZPOCET | [6 empty] | 0
245 | K | R-pol 013.001 | Koaxiální kabel pro vnitřní použití | m | 3185 |  | 0 |  |  |  | snížená |  | 0 | 0 | 0 | 0 | 0 | 4 | K | 2 | ROZPOCET | 0 | 0 | 0 | 0 | 0 | 2 | 0 | 4 | 490
| PP |  | Koaxiální kabel pro vnitřní použití | [15 empty] | PP | 2
| P |  | Poznámka k položce: Impedance 75Ohm, Kapacita 55pF/m, Činitel krácení 81 Útlum: 100MHz 6,0dB/100m, 800MHz 18,0dB/100m, 1750MHz 27,9dB/100m, 2400MHz 33,5dB/100m Průměr vodiče 1,0mm, Materiál vodiče čistá měď, Materiál dielektrika PE, Materiál pláště PVC, Typ fólie Cu, Materiál opletení čistá měď, Průměr pláště 7mm, Hmotnost 46,0kg/km | [15 empty] | P | 2
246 | K | R-pol 013.002 | Koaxiální kabel pro přímé zemní uložení | m | 1420 |  | 0 |  |  |  | snížená |  | 0 | 0 | 0 | 0 | 0 | 4 | K | 2 | ROZPOCET | 0 | 0 | 0 | 0 | 0 | 2 | 0 | 4 | 492
| PP |  | Koaxiální kabel pro přímé zemní uložení | [15 empty] | PP | 2
| P |  | Poznámka k položce: Impedance [Ohm] 75, Kapacita [pF / m] 52, Činitel krácení [%] 85, Rezistence ve smyčce [Ohm / km] 2,0, Činitel odrazu 5-30 MHz [dB] 26, Činitel odrazu 30-470 MHz [dB] 26, Činitel odrazu 470-1000 MHz [dB] 23, Účinnost krytí [dB] 100, Třída kabelu Class A+ Max. útlum 5 MHz [dB / 100m] 0,4, Max. útlum 860 MHz [dB / 100m] 6, Max. útlum 2150 MHz [dB / 100m] 10,1 Konstrukční parametry Typ kabelu RG, Materiál vodiče čistá měď, Průměr vodiče [mm] 3,45, Průměr dielektrika [mm] 14,9, Materiál dielektrika pěnový PE (PEE), Typ fólie Cu, Stínění Cu-PET-Cu, Materiál opletení čistá měď, Hustota opletení [%] 60, Průměr vnějšího vodiče [mm] 15,8, Průměr pláště [mm] 19,3, Materiál pláště PE, Pracovní teplota [°C] -40 ÷ +70, Norma hořlavosti [IEC] Fca Barva černá, Min. poloměr ohybu [mm] 95, Max. pevnost v tahu [N] 750, Hmotnost [kg / km] 300, Instalační teplota [°C] -5 ÷ +60, Balení cívka 1000m | [15 empty] | P | 2
247 | K | R-pol 013.003 | Konektor F | ks | 72 |  | 0 |  |  |  | snížená |  | 0 | 0 | 0 | 0 | 0 | 4 | K | 2 | ROZPOCET | 0 | 0 | 0 | 0 | 0 | 2 | 0 | 4 | 494
| PP |  | Konektor F | [15 empty] | PP | 2
248 | K | R-pol 013.004 | Konektor na kabel 19,3mm | ks | 10 |  | 0 |  |  |  | snížená |  | 0 | 0 | 0 | 0 | 0 | 4 | K | 2 | ROZPOCET | 0 | 0 | 0 | 0 | 0 | 2 | 0 | 4 | 496
| PP |  | Konektor na kabel 19,3mm | [15 empty] | PP | 2
249 | K | R-pol 013.005 | Redukce konektoru 19,3mm na konektor F | ks | 10 |  | 0 |  |  |  | snížená |  | 0 | 0 | 0 | 0 | 0 | 4 | K | 2 | ROZPOCET | 0 | 0 | 0 | 0 | 0 | 2 | 0 | 4 | 498
| PP |  | Redukce konektoru 19,3mm na konektor F | [15 empty] | PP | 2
250 | K | R-pol 013.006 | Rozbočovač, 2 výstupy, 4,5 dB, DC pasivní | ks | 5 |  | 0 |  |  |  | snížená |  | 0 | 0 | 0 | 0 | 0 | 4 | K | 2 | ROZPOCET | 0 | 0 | 0 | 0 | 0 | 2 | 0 | 4 | 500
| PP |  | Rozbočovač, 2 výstupy, 4,5 dB, DC pasivní | [15 empty] | PP | 2
| P |  | Poznámka k položce: počet výstupů 2, šířka pásma 5-2400 MHz, zvlnění v pásmu ± 0,3 dB max.vložný útlum v pásmu 5-47 MHz 4,5 dB, 47-862 MHz 4,5 dB, 950-2150 MHz 6,0 dB, 2150-2400 MHz 6,0 dB min.izolace mezi výstupy v pásmu 5-47 MHz >18 dB, 47-862 MHz >20 dB, 950-2150 MHz >18 dB, 2150-2400 MHz >18 dB min.tlumení odrazu v pásmu 5-47 MHz >10 dB, 47-862 MHz >10 dB, 862-2150 MHz >10 dB, 2150-2400 MHz >10 dB průchod pro napájení ano, všechny vstupy, max. 24V/500 mA konektory F-konektor, hmotnost 0,09 kg, rozměr 50x60x30mm | [15 empty] | P | 2
251 | K | R-pol 013.007 | Zesilovač kaskádních multipřepínačů, 4 vst./výst. | ks | 1 |  | 0 |  |  |  | snížená |  | 0 | 0 | 0 | 0 | 0 | 4 | K | 2 | ROZPOCET | 0 | 0 | 0 | 0 | 0 | 2 | 0 | 4 | 502
| PP |  | Zesilovač kaskádních multipřepínačů, 4 vst./výst. | [15 empty] | PP | 2
| P |  | Poznámka k položce: počet vstupů 5 (4xSAT + TV), počet výstupů 5 (4xSAT + TV), frekvenční rozsah TV/RW vstupu 5-862 MHz, frekvenční rozsah SAT vstupů 950 - 2500 MHz, průchozí útlum v TV/RW pásmu 1,5 ± 0,5 dB, průchozí zisk v SAT pásmu 43 ± 1,0 dB, regulace zesílení v SAT pásmu 20 dB, přepínatelný náklon v SAT pásmu 950-2150MHz 8 dB, výstupní úroveň v SAT pásmu 118,5 dBµV (IMD3 -35dB), 110 dBµV (IMD2 -35dB), výstupní napětí (out 1- 4) 6,5V / 2240 mA, napájení 7,5V/ 1600 mA, F-konektory (F-connectors), pracovní teplota 10°C+45°C, stupeň krytí IP 30, hmotnost 0,7 kg, rozměr 155 x 155 x 55 mm | [15 empty] | P | 2
252 | K | R-pol 013.008 | Multipřepínač kaskádový, 5 vstupů/výstupů, 16 odbočení, aktivní | ks | 1 |  | 0 |  |  |  | snížená |  | 0 | 0 | 0 | 0 | 0 | 4 | K | 2 | ROZPOCET | 0 | 0 | 0 | 0 | 0 | 2 | 0 | 4 | 504
| PP |  | Multipřepínač kaskádový, 5 vstupů/výstupů, 16 odbočení, aktivní | [15 empty] | PP | 2
| P |  | Poznámka k položce: počet vstupů 5 (4xSAT + TV), počet výstupů 5 (4xSAT + TV), počet odbočení 16, frekvenční rozsah TV/RW vstupu 5-65/86-862 MHz, frekvenční rozsah SAT vstupů 950 - 2500 MHz, odbočovací útlum v TV/RW pásmu 19 ± 1,0 dB (RW), 11 ± 2,0 dB (TV), odbočovací zisk v SAT pásmu 2 ± 3,0 dB, průchozí zisk v TV/RW pásmu 8 ± 1,0 dB (RW), 6,0 ± 0,5 dB, průchozí zisk v SAT pásmu 6,5 ± 0,5 dB, odbočovací fixní náklon v TV pásmu 14 dB, odbočovací fixní náklon v SAT pásmu 950-2150MHz 13 dB, průchozí fixní náklon v TV/RW pásmu 1 dB (RW), 3 dB (TV), průchozí fixní náklon v SAT pásmu 950-2150MHz 4,0 dB, výstupní úroveň v TV/RW pásmu, 116 dBµV (DIN 45004B), 113 dBµV (IMD3 -60dB), 106 dBµV (IMD2 -60dB), výstupní úroveň v SAT pásmu 111 dBµV (IMD3 -35dB), 107 dBµV (IMD2 -35dB), izolace mezi TV a SAT vstupem > 25 dB TV/SAT, > 65 dB SAT/TV, izolace mezi odboč. výstupy > 40 dB TV, > 30 dB SAT, izolace mezi SAT vstupy > 30 dB, přepínání výstupů DiSEqC 2.0, 14/18V, 0/22 KHz, napájení 6 ± 0,5V/ 590 mA, proudový odběr z přijímače 50± 2 mA (12-20 Vdc), konektory F-konektory (F-connectors), pracovní teplota-10°C+45°C, stupeň krytí IP 30, hmotnost 0,8 kg, rozměr 235 x 155 x 55 mm | [15 empty] | P | 2
253 | K | R-pol 013.009 | Multipřepínač kaskádový 5 vstupů/výstupů, 16 odbočení | ks | 1 |  | 0 |  |  |  | snížená |  | 0 | 0 | 0 | 0 | 0 | 4 | K | 2 | ROZPOCET | 0 | 0 | 0 | 0 | 0 | 2 | 0 | 4 | 506
| PP |  | Multipřepínač kaskádový 5 vstupů/výstupů, 16 odbočení | [15 empty] | PP | 2
| P |  | Poznámka k položce: počet vstupů 5 (4xSAT + TV), počet výstupů 5 (4xSAT + TV), počet odbočení 16, frekvenční rozsah TV/RW vstupu 5- 862 MHz, průchozí útlum v SAT pásmu 2,5 ± 0,2 dB, odbočovací fixní náklon v TV/RW pásmu 9 dB, odbočovací fixní náklon v SAT pásmu 950-2150MHz 6 dB, průchozí fixní náklon v TV/RW pásmu 3 dB, průchozí fixní náklon v SAT pásmu 950-2150MHz 2 dB, výstupní úroveň v TV/RW pásmu, výstupní úroveň v SAT pásmu 100 dBµV (IMD3 -35dB), 90 dBµV (IMD2 -35dB), izolace mezi TV a SAT vstupem > 25 dB TV/SAT, > 65 dB SAT/TV, izolace mezi odboč. výstupy > 40 dB TV, > 30 dB SAT, izolace mezi SAT vstupy > 30 dB, přepínání výstupů DiSEqC 2.0, 14/18V, 0/22 KHz, napájení proudový odběr z přijímače 50± 2 mA (12-20 Vdc), konektory F-konektory, pracovní teplota -10°C+45°C, stupeň krytí IP 30, hmotnost 0,7 kg, rozměr 235 x 155 x 55 mm | [15 empty] | P | 2
254 | K | R-pol 013.010 | Zdroj 7.5V / 3800 mA pro nap. kaskádových MU multipřepínačů | ks | 2 |  | 0 |  |  |  | snížená |  | 0 | 0 | 0 | 0 | 0 | 4 | K | 2 | ROZPOCET | 0 | 0 | 0 | 0 | 0 | 2 | 0 | 4 | 508
| PP |  | Zdroj 7.5V / 3800 mA pro nap. kaskádových MU multipřepínačů | [15 empty] | PP | 2
| P |  | Poznámka k položce: vstupní napětí 230±15%V, 50/60Hz, 95 VA, výstupní napětí + 7,5V/3840 mA, konektory jack konektor, flexo (jack connector, flexo), pracovní teplota -10°C+55°C, stupeň krytí IP 20, hmotnost 0,49 kg, rozměr balení 190x85x65mm | [15 empty] | P | 2
255 | K | R-pol 013.011 | Přístroj zásuvky anténní televizní, rozhlasové a satelitní - koncové | ks | 21 |  | 0 |  |  |  | snížená |  | 0 | 0 | 0 | 0 | 0 | 4 | K | 2 | ROZPOCET | 0 | 0 | 0 | 0 | 0 | 2 | 0 | 4 | 510
| PP |  | Přístroj zásuvky anténní televizní, rozhlasové a satelitní - koncové | [15 empty] | PP | 2
| P |  | Poznámka k položce: Zásuvka umožňuje průchod proudu (max. 500 mA DC) a tónového signálu 22 kHz pro napájení a ovládání LNB. Odbočovacím útlum: 2 dB Jmenovitá impedance vstupů a výstupů: 75 Ohm Pro koaxiální kabely o průměru 3,6-6,8 mm Konektor F je opatřen závitem. Vestavná hloubka: 23,5 mm Upevnění šrouby nebo drápky. Šroubové svorky. | [15 empty] | P | 2
256 | K | R-pol 013.012 | Kryt zásuvky anténní s vylamovacím otvorem (design dle zásuvek rozvodu NN) | ks | 21 |  | 0 |  |  |  | snížená |  | 0 | 0 | 0 | 0 | 0 | 4 | K | 2 | ROZPOCET | 0 | 0 | 0 | 0 | 0 | 2 | 0 | 4 | 512
| PP |  | Kryt zásuvky anténní s vylamovacím otvorem (design dle zásuvek rozvodu NN) | [15 empty] | PP | 2
257 | K | R-pol 013.013 | Instalační rámeček, dle použití v sestavě (design dle zásuvek rozvodu NN) | ks | 21 |  | 0 |  |  |  | snížená |  | 0 | 0 | 0 | 0 | 0 | 4 | K | 2 | ROZPOCET | 0 | 0 | 0 | 0 | 0 | 2 | 0 | 4 | 514
| PP |  | Instalační rámeček, dle použití v sestavě (design dle zásuvek rozvodu NN) | [15 empty] | PP | 2
258 | K | R-pol 013.014 | Zakončovací odpor v konektoru F (75ohm) | ks | 15 |  | 0 |  |  |  | snížená |  | 0 | 0 | 0 | 0 | 0 | 4 | K | 2 | ROZPOCET | 0 | 0 | 0 | 0 | 0 | 2 | 0 | 4 | 516
| PP |  | Zakončovací odpor v konektoru F (75ohm) | [15 empty] | PP | 2
| D | 014 | Rozvod místního rozhlasu - montáž |  |  |  | 0 | [5 empty] | 0 |  | 0 |  | 0 | 1 | D | 1 | ROZPOCET | [6 empty] | 0
259 | K | 210 800109 | CYKY (nebo pod.) 750V 4 x 1.5 uložený pod omítkou | m | 1014 |  | 0 |  |  |  | snížená |  | 0 | 0 | 0 | 0 | 0 | 4 | K | 2 | ROZPOCET | 0 | 0 | 0 | 0 | 0 | 2 | 0 | 4 | 518
| PP |  | CYKY (nebo pod.) 750V 4 x 1.5 uložený pod omítkou | [15 empty] | PP | 2
260 | K | 210 100502 | Ukončení CYKY (nebo pod.) 3 x 1.5 nebo 2.5 mm2 | ks | 122 |  | 0 |  |  |  | snížená |  | 0 | 0 | 0 | 0 | 0 | 4 | K | 2 | ROZPOCET | 0 | 0 | 0 | 0 | 0 | 2 | 0 | 4 | 520
| PP |  | Ukončení CYKY (nebo pod.) 3 x 1.5 nebo 2.5 mm2 | [15 empty] | PP | 2
261 | K | 220 300913.1 | Svorkovnice se šrouby bakelitová 10 dílná (montáž vč. dodávky) | ks | 8 |  | 0 |  |  |  | snížená |  | 0 | 0 | 0 | 0 | 0 | 4 | K | 2 | ROZPOCET | 0 | 0 | 0 | 0 | 0 | 2 | 0 | 4 | 522
| PP |  | Svorkovnice se šrouby bakelitová 10 dílná (montáž vč. dodávky) | [15 empty] | PP | 2
262 | K | 220 111502.1 | Číslování svorek v rozvaděči (montáž vč. dodávky) | ks | 8 |  | 0 |  |  |  | snížená |  | 0 | 0 | 0 | 0 | 0 | 4 | K | 2 | ROZPOCET | 0 | 0 | 0 | 0 | 0 | 2 | 0 | 4 | 524
| PP |  | Číslování svorek v rozvaděči (montáž vč. dodávky) | [15 empty] | PP | 2
263 | K | 220 111501.1 | Číslování rozvodné skříně, krabice (montáž vč. dodávky) | ks | 2 |  | 0 |  |  |  | snížená |  | 0 | 0 | 0 | 0 | 0 | 4 | K | 2 | ROZPOCET | 0 | 0 | 0 | 0 | 0 | 2 | 0 | 4 | 526
| PP |  | Číslování rozvodné skříně, krabice (montáž vč. dodávky) | [15 empty] | PP | 2
264 | K | 220 370422 | Montáž rozhlasového serveru + sestavení, konfigurace, nastavení, oživení | ks | 1 |  | 0 |  |  |  | snížená |  | 0 | 0 | 0 | 0 | 0 | 4 | K | 2 | ROZPOCET | 0 | 0 | 0 | 0 | 0 | 2 | 0 | 4 | 528
| PP |  | Montáž rozhlasového serveru + sestavení, konfigurace, nastavení, oživení | [15 empty] | PP | 2
265 | K | R-pol 014.001 | Zapojení oživení vstupu výstupu do IP rozhlasu | ks | 3 |  | 0 |  |  |  | snížená |  | 0 | 0 | 0 | 0 | 0 | 4 | K | 2 | ROZPOCET | 0 | 0 | 0 | 0 | 0 | 2 | 0 | 4 | 530
| PP |  | Zapojení oživení vstupu výstupu do IP rozhlasu | [15 empty] | PP | 2
266 | K | 220 370422.1 | Montáž klientského PC + konfigurace, nastavení, oživení | ks | 1 |  | 0 |  |  |  | snížená |  | 0 | 0 | 0 | 0 | 0 | 4 | K | 2 | ROZPOCET | 0 | 0 | 0 | 0 | 0 | 2 | 0 | 4 | 532
| PP |  | Montáž klientského PC + konfigurace, nastavení, oživení | [15 empty] | PP | 2
267 | K | 220 370063 | Montáž IP rozhlasového zařízení do 500 W + nastavení + konfigurace, nastavení, oživení | ks | 4 |  | 0 |  |  |  | snížená |  | 0 | 0 | 0 | 0 | 0 | 4 | K | 2 | ROZPOCET | 0 | 0 | 0 | 0 | 0 | 2 | 0 | 4 | 534
| PP |  | Montáž IP rozhlasového zařízení do 500 W + nastavení + konfigurace, nastavení, oživení | [15 empty] | PP | 2
268 | K | R-pol 014.002 | Montáž IP mikrofonního pultu | ks | 2 |  | 0 |  |  |  | snížená |  | 0 | 0 | 0 | 0 | 0 | 4 | K | 2 | ROZPOCET | 0 | 0 | 0 | 0 | 0 | 2 | 0 | 4 | 536
| PP |  | Montáž IP mikrofonního pultu | [15 empty] | PP | 2
269 | K | 220 370471 | Zkoušení reproduktorů při 1 prog.ústř. | ks | 37 |  | 0 |  |  |  | snížená |  | 0 | 0 | 0 | 0 | 0 | 4 | K | 2 | ROZPOCET | 0 | 0 | 0 | 0 | 0 | 2 | 0 | 4 | 538
| PP |  | Zkoušení reproduktorů při 1 prog.ústř. | [15 empty] | PP | 2
270 | K | 220 370536 | Montáž kompletního reproduktoru do 40W nástěnný/stropní | ks | 37 |  | 0 |  |  |  | snížená |  | 0 | 0 | 0 | 0 | 0 | 4 | K | 2 | ROZPOCET | 0 | 0 | 0 | 0 | 0 | 2 | 0 | 4 | 540
| PP |  | Montáž kompletního reproduktoru do 40W nástěnný/stropní | [15 empty] | PP | 2
271 | K | R-pol 014.003 | Montáž regulátoru hlasitosti 4vod, 24V do 100W | ks | 24 |  | 0 |  |  |  | snížená |  | 0 | 0 | 0 | 0 | 0 | 4 | K | 2 | ROZPOCET | 0 | 0 | 0 | 0 | 0 | 2 | 0 | 4 | 542
| PP |  | Montáž regulátoru hlasitosti 4vod, 24V do 100W | [15 empty] | PP | 2
272 | K | R-pol 014.004 | Pomocné montážní práce | hod | 4 |  | 0 |  |  |  | snížená |  | 0 | 0 | 0 | 0 | 0 | 4 | K | 2 | ROZPOCET | 0 | 0 | 0 | 0 | 0 | 2 | 0 | 4 | 544
| PP |  | Pomocné montážní práce | [15 empty] | PP | 2
273 | K | R-pol 014.005 | Nezměřitelné pracovní výkony | hod | 4 |  | 0 |  |  |  | snížená |  | 0 | 0 | 0 | 0 | 0 | 4 | K | 2 | ROZPOCET | 0 | 0 | 0 | 0 | 0 | 2 | 0 | 4 | 546
| PP |  | Nezměřitelné pracovní výkony | [15 empty] | PP | 2
274 | K | R-pol 014.006 | Montáž instalačního 19" patchpnelu - lišta DIN | ks | 4 |  | 0 |  |  |  | snížená |  | 0 | 0 | 0 | 0 | 0 | 4 | K | 2 | ROZPOCET | 0 | 0 | 0 | 0 | 0 | 2 | 0 | 4 | 548
| PP |  | Montáž instalačního 19" patchpnelu - lišta DIN | [15 empty] | PP | 2
275 | K | R-pol 014.007 | Montáž svorky řadové na lištu DIN | ks | 72 |  | 0 |  |  |  | snížená |  | 0 | 0 | 0 | 0 | 0 | 4 | K | 2 | ROZPOCET | 0 | 0 | 0 | 0 | 0 | 2 | 0 | 4 | 550
| PP |  | Montáž svorky řadové na lištu DIN | [15 empty] | PP | 2
276 | K | 220 410166.1 | Montáž pomocného napaječe | ks | 2 |  | 0 |  |  |  | snížená |  | 0 | 0 | 0 | 0 | 0 | 4 | K | 2 | ROZPOCET | 0 | 0 | 0 | 0 | 0 | 2 | 0 | 4 | 552
| PP |  | Montáž pomocného napaječe | [15 empty] | PP | 2
277 | K | 220 410533 | Montáž pomocného relé | ks | 2 |  | 0 |  |  |  | snížená |  | 0 | 0 | 0 | 0 | 0 | 4 | K | 2 | ROZPOCET | 0 | 0 | 0 | 0 | 0 | 2 | 0 | 4 | 554
| PP |  | Montáž pomocného relé | [15 empty] | PP | 2
278 | K | R-pol 014.008 | Úprava výstup IP rozhlasu pro spínání nuceného poslechu 24V | ks | 2 |  | 0 |  |  |  | snížená |  | 0 | 0 | 0 | 0 | 0 | 4 | K | 2 | ROZPOCET | 0 | 0 | 0 | 0 | 0 | 2 | 0 | 4 | 556
| PP |  | Úprava výstup IP rozhlasu pro spínání nuceného poslechu 24V | [15 empty] | PP | 2
279 | K | R-pol 014.009 | Revize stávajících rozvaděčů rozvodu místního rozhlasu | hod | 8 |  | 0 |  |  |  | snížená |  | 0 | 0 | 0 | 0 | 0 | 4 | K | 2 | ROZPOCET | 0 | 0 | 0 | 0 | 0 | 2 | 0 | 4 | 558
| PP |  | Revize stávajících rozvaděčů rozvodu místního rozhlasu | [15 empty] | PP | 2
280 | K | R-pol 014.010 | Revize stávající účastnické části rozvodu | hod | 8 |  | 0 |  |  |  | snížená |  | 0 | 0 | 0 | 0 | 0 | 4 | K | 2 | ROZPOCET | 0 | 0 | 0 | 0 | 0 | 2 | 0 | 4 | 560
| PP |  | Revize stávající účastnické části rozvodu | [15 empty] | PP | 2
281 | K | R-pol 014.011 | Vyhledání a revize nápojného bodu na stáv. rozvod | hod | 4 |  | 0 |  |  |  | snížená |  | 0 | 0 | 0 | 0 | 0 | 4 | K | 2 | ROZPOCET | 0 | 0 | 0 | 0 | 0 | 2 | 0 | 4 | 562
| PP |  | Vyhledání a revize nápojného bodu na stáv. rozvod | [15 empty] | PP | 2
282 | K | R-pol 014.012 | Demontáž stávajících účastnických zařízení | hod | 2 |  | 0 |  |  |  | snížená |  | 0 | 0 | 0 | 0 | 0 | 4 | K | 2 | ROZPOCET | 0 | 0 | 0 | 0 | 0 | 2 | 0 | 4 | 564
| PP |  | Demontáž stávajících účastnických zařízení | [15 empty] | PP | 2
283 | K | R-pol 014.013 | Demontáž stávajících rozvaděčů | hod | 2 |  | 0 |  |  |  | snížená |  | 0 | 0 | 0 | 0 | 0 | 4 | K | 2 | ROZPOCET | 0 | 0 | 0 | 0 | 0 | 2 | 0 | 4 | 566
| PP |  | Demontáž stávajících rozvaděčů | [15 empty] | PP | 2
284 | K | R-pol 014.014 | Demontáž stávající rozhlasové ústředny | hod | 4 |  | 0 |  |  |  | snížená |  | 0 | 0 | 0 | 0 | 0 | 4 | K | 2 | ROZPOCET | 0 | 0 | 0 | 0 | 0 | 2 | 0 | 4 | 568
| PP |  | Demontáž stávající rozhlasové ústředny | [15 empty] | PP | 2
| D | 015 | Rozvod místního rozhlasu - dodávka |  |  |  | 0 | [5 empty] | 0 |  | 0 |  | 0 | 1 | D | 1 | ROZPOCET | [6 empty] | 0
285 | K | R-pol 015.001 | CYKY 4BX1,5 | m | 1014 |  | 0 |  |  |  | snížená |  | 0 | 0 | 0 | 0 | 0 | 4 | K | 2 | ROZPOCET | 0 | 0 | 0 | 0 | 0 | 2 | 0 | 4 | 570
| PP |  | CYKY 4BX1,5 | [15 empty] | PP | 2
286 | K | R-pol 015.002 | Systémová kabeláž | kpl | 1 |  | 0 |  |  |  | snížená |  | 0 | 0 | 0 | 0 | 0 | 4 | K | 2 | ROZPOCET | 0 | 0 | 0 | 0 | 0 | 2 | 0 | 4 | 572
| PP |  | Systémová kabeláž | [15 empty] | PP | 2
287 | K | R-pol 015.003 | Systémové konektory | kpl | 1 |  | 0 |  |  |  | snížená |  | 0 | 0 | 0 | 0 | 0 | 4 | K | 2 | ROZPOCET | 0 | 0 | 0 | 0 | 0 | 2 | 0 | 4 | 574
| PP |  | Systémové konektory | [15 empty] | PP | 2
288 | K | R-pol 015.004 | Pomocný instalační materiál | kpl | 1 |  | 0 |  |  |  | snížená |  | 0 | 0 | 0 | 0 | 0 | 4 | K | 2 | ROZPOCET | 0 | 0 | 0 | 0 | 0 | 2 | 0 | 4 | 576
| PP |  | Pomocný instalační materiál | [15 empty] | PP | 2
289 | K | R-pol 015.005 | Ostatní drobný instlalační materiál | kpl | 1 |  | 0 |  |  |  | snížená |  | 0 | 0 | 0 | 0 | 0 | 4 | K | 2 | ROZPOCET | 0 | 0 | 0 | 0 | 0 | 2 | 0 | 4 | 578
| PP |  | Ostatní drobný instlalační materiál | [15 empty] | PP | 2
290 | K | R-pol 015.006 | Další drobné kabeláže | kpl | 1 |  | 0 |  |  |  | snížená |  | 0 | 0 | 0 | 0 | 0 | 4 | K | 2 | ROZPOCET | 0 | 0 | 0 | 0 | 0 | 2 | 0 | 4 | 580
| PP |  | Další drobné kabeláže | [15 empty] | PP | 2
291 | K | R-pol 015.007 | 6,5“ širokopásmový reproduktor | ks | 35 |  | 0 |  |  |  | snížená |  | 0 | 0 | 0 | 0 | 0 | 4 | K | 2 | ROZPOCET | 0 | 0 | 0 | 0 | 0 | 2 | 0 | 4 | 582
| PP |  | 6,5“ širokopásmový reproduktor | [15 empty] | PP | 2
| P |  | Poznámka k položce: výkon 10 – 5 – 2,5 W rms / 100 V vstupní impedance min. 1000 Ω ekv. citlivost 93 dB / 1W, 1m frekvenční rozsah 80 – 16 000 Hz možnost volby výkonu ve třech krocích instalace do interiérů na stěnu nebo strop pružinové uchycení, zepředu není vidět žádný montážní prvek ozvučnice z bílého ABS plastu ocelová mřížka barva bílá rozměry Ø 265 × 85 mm hmotnost 1 kg | [15 empty] | P | 2
292 | K | R-pol 015.008 | 6,5“ širokopásmový reproduktor | ks | 2 |  | 0 |  |  |  | snížená |  | 0 | 0 | 0 | 0 | 0 | 4 | K | 2 | ROZPOCET | 0 | 0 | 0 | 0 | 0 | 2 | 0 | 4 | 584
| PP |  | 6,5“ širokopásmový reproduktor | [15 empty] | PP | 2
| P |  | Poznámka k položce: výkon 15 W/100 V vstupní impedance min. 667 Ω ekv. citlivost 92 dB / 1W, 1m frekvenční rozsah 120 – 20 000 Hz jednostranné vyzařování zvuku s difuzorem směrovost 150° / 1 kHz, 30°/ 4 kHz možnost volby výkonu 15 W – 10 W – 5 W – 2,5 W – 8 Ω instalace do exteriérů, vlhku odolný vestavěná ocelová konzola s možností nasměrování možné použít i jako závěsnou reprosoustavu stupeň krytí IP 55 pracovní teplota – 25 – 70 °C ozvučnice z nehořlavého ABS plastu barva bílá rozměry Ø 198 × 250 mm hmotnost 2,35 kg | [15 empty] | P | 2
293 | K | R-pol 015.009 | Regulátor rezistorový | ks | 20 |  | 0 |  |  |  | snížená |  | 0 | 0 | 0 | 0 | 0 | 4 | K | 2 | ROZPOCET | 0 | 0 | 0 | 0 | 0 | 2 | 0 | 4 | 586
| PP |  | Regulátor rezistorový | [15 empty] | PP | 2
| P |  | Poznámka k položce: nucený poslech 3 i 4 vodičový, 24 V regulace ztrátová regulace zatížitelnost 10 W rms / 100 V počet poloh regulace 11 totální vypnutí ano nezávislost regulátorů na sobě ano odolnost proti vandalům ano minimalizace indukce cizích signálů ano relé 24 V relé s ochranou odběr relé v sepnutém stavu 15 mA (1600 Ω, 0,36 W) instalace do krabic pod omítku velmi hlubokých nebo PRT 6000 výbava elektronika, držící plech, matičky, podložky, plastový kryt včetně ovládače Ø hřídele (tisícihran) 6 mm rozměry s rámečkem 80 × 80 × 40 mm | [15 empty] | P | 2
294 | K | R-pol 015.010 | Regulátor hlasitosti transformátorový | ks | 4 |  | 0 |  |  |  | snížená |  | 0 | 0 | 0 | 0 | 0 | 4 | K | 2 | ROZPOCET | 0 | 0 | 0 | 0 | 0 | 2 | 0 | 4 | 588
| PP |  | Regulátor hlasitosti transformátorový | [15 empty] | PP | 2
| P |  | Poznámka k položce: nucený poslech 4 vodičový, 24 V regulace bezeztrátová regulace požárně bezpečný zatížitelnost 100 W rms / 100 V počet poloh regulace 11 totální vypnutí ano nezávislost regulátorů na sobě ano odolnost proti vandalům ano minimalizace indukce cizích signálů ano relé 24 V relé s ochranou instalace do krabic pod omítku velmi hlubokých nebo PRT 6000 výbava elektronika, držící plech, matičky, podložky, plastový kryt včetně ovládače Ø hřídele (tisícihran) 6 mm rozměry s rámečkem 86 × 86 × 55 mm | [15 empty] | P | 2
295 | K | R-pol 015.011 | Rozhlasový IP koncový zesilovač | ks | 1 |  | 0 |  |  |  | snížená |  | 0 | 0 | 0 | 0 | 0 | 4 | K | 2 | ROZPOCET | 0 | 0 | 0 | 0 | 0 | 2 | 0 | 4 | 590
| PP |  | Rozhlasový IP koncový zesilovač | [15 empty] | PP | 2
| P |  | Poznámka k položce: 1× 180 W / 100 V i 8 Ω, D třída, účinnost 87 %, korekce účiníku APFC, limiter, pásmová propust, vzdálené řízení, digitální IP technologie audio ozvučení, LAN vstup, vysoký komfort softwaru systému IP Audio: mp3 playlisty, internetová rádia, časový plánovač, zachytávání zvukové karty, automatizace, centralizovaná správa médií a uživatelů, provoz v LAN i WAN, serverové řešení, vysoká účinnost, kvalitní zvuk, ochrany proti přetížení a zkratu | [15 empty] | P | 2
296 | K | R-pol 015.012 | Rozhlasový IP koncový zesilovač | ks | 3 |  | 0 |  |  |  | snížená |  | 0 | 0 | 0 | 0 | 0 | 4 | K | 2 | ROZPOCET | 0 | 0 | 0 | 0 | 0 | 2 | 0 | 4 | 592
| PP |  | Rozhlasový IP koncový zesilovač | [15 empty] | PP | 2
| P |  | Poznámka k položce: 1× 500 W / 100 V i 8 Ω, D třída, účinnost 87 %, korekce účiníku APFC, limiter, pásmová propust, vzdálené řízení, digitální IP technologie audio ozvučení, LAN vstup, vysoký komfort softwaru systému IP Audio: mp3 playlisty, internetová rádia, časový plánovač, zachytávání zvukové karty, automatizace, centralizovaná správa médií a uživatelů, provoz v LAN i WAN, serverové řešení, vysoká účinnost, kvalitní zvuk, ochrany proti přetížení a zkratu | [15 empty] | P | 2
297 | K | R-pol 015.013 | Rozhlasový IP audio dekodér se zesilovačem | ks | 2 |  | 0 |  |  |  | snížená |  | 0 | 0 | 0 | 0 | 0 | 4 | K | 2 | ROZPOCET | 0 | 0 | 0 | 0 | 0 | 2 | 0 | 4 | 594
| PP |  | Rozhlasový IP audio dekodér se zesilovačem | [15 empty] | PP | 2
| P |  | Poznámka k položce: 1× linkový stereo výstup, výkonový výstup 2× mono 7 W, nebo 2× mono 20W / 4 – 16 Ω, dekódování z 8 – 320 kb/s, zpoždění 30 ms, provoz v LAN i WAN, napájení přes PoE nebo adaptérem, indikace napájení a síťového provozu + spínání nuceného poslechu 24V | [15 empty] | P | 2
298 | K | R-pol 015.014 | Rozhlasový IP audio dekodér a enkodér | ks | 2 |  | 0 |  |  |  | snížená |  | 0 | 0 | 0 | 0 | 0 | 4 | K | 2 | ROZPOCET | 0 | 0 | 0 | 0 | 0 | 2 | 0 | 4 | 596
| PP |  | Rozhlasový IP audio dekodér a enkodér | [15 empty] | PP | 2
| P |  | Poznámka k položce: 1× audio stereo vstup, 1× audio stereo výstup, dekódování z 8 – 320 kb/s nebo enkodování do 128 kb/s, zpoždění 30 ms, provoz v LAN i WAN, programovatelná každá úloha enkodéru, indikace napájení a síťového provozu zvuk, ochrany proti přetížení a zkratu | [15 empty] | P | 2
299 | K | R-pol 015.015 | IP mikrofon | ks | 2 |  | 0 |  |  |  | snížená |  | 0 | 0 | 0 | 0 | 0 | 4 | K | 2 | ROZPOCET | 0 | 0 | 0 | 0 | 0 | 2 | 0 | 4 | 598
| PP |  | IP mikrofon | [15 empty] | PP | 2
| P |  | Poznámka k položce: funkce hlášení do IP zařízení, volání na jiné mikrofony a interkomy, nebo příjmu vysílání ze serveru, režim online nebo offline (bez serveru), LCD displej, vestavěný reproduktor, line vstup a výstup, dekódování z 8 – 320 kb/s, vysílání 128 kb/s, zpoždění < 30 ms, provoz v LAN i WAN | [15 empty] | P | 2
300 | K | R-pol 015.016 | Multifunkční přehrávač s internetovým rádiem | ks | 1 |  | 0 |  |  |  | snížená |  | 0 | 0 | 0 | 0 | 0 | 4 | K | 2 | ROZPOCET | 0 | 0 | 0 | 0 | 0 | 2 | 0 | 4 | 600
| PP |  | Multifunkční přehrávač s internetovým rádiem | [15 empty] | PP | 2
| P |  | Poznámka k položce: internetové rádio, přehrávač AAC/AAC+, Mp3, WMA, WAV a FLAC souborů z USB nebo ze sítě pomocí UPnP, DLNA a PlayTo, tunery FM s RDS, DAB, DAB+ s DLS, vstup AUX, plánovač, připojení do LAN přes ethernet nebo Wifi | [15 empty] | P | 2
301 | K | R-pol 015.017 | Server pro provoz rozhlasového IP systému | ks | 1 |  | 0 |  |  |  | snížená |  | 0 | 0 | 0 | 0 | 0 | 4 | K | 2 | ROZPOCET | 0 | 0 | 0 | 0 | 0 | 2 | 0 | 4 | 602
| PP |  | Server pro provoz rozhlasového IP systému | [15 empty] | PP | 2
| P |  | Poznámka k položce: Software: IP AUDIO SERVER, IP AUDIO CONFIG, HW sestava serveru 19" 1U: Systém: Windows Server 2016 a vyšší Procesor: Dual-core 2,5GHz a vyšší Paměť RAM: > 1 GB Disk: > 100 GB Monitor: 1024 * 800 a vyšší Grafická karta s potřebnými drivery a zapnutou DX akcelerací Složka pro audio data s možností zápisu do ní. Datová konektivita: Ethernet 100 Mb/s a rychlejší | [15 empty] | P | 2
302 | K | R-pol 015.018 | Pracovní stance pro rozšířenou obsluhu rozhlasového IP systému | ks | 1 |  | 0 |  |  |  | snížená |  | 0 | 0 | 0 | 0 | 0 | 4 | K | 2 | ROZPOCET | 0 | 0 | 0 | 0 | 0 | 2 | 0 | 4 | 604
| PP |  | Pracovní stance pro rozšířenou obsluhu rozhlasového IP systému | [15 empty] | PP | 2
| P |  | Poznámka k položce: Software: IP AUDIO CLIENT, minimální konfigurace HW: Systém: Windows 7, 8, 10 a vyšší, 32 i 64 bit Procesor: Dual-core 2,5GHz a vyšší Paměť RAM: > 1 GB Disk: > 50 GB Rozlišení monitoru: 1024 * 800 a lepší Grafická karta s potřebnými drivery a zapnutou DX akcelerací Datová konektivita: WiFi i Ethernet 100 Mb/s Klávesnice, myš | [15 empty] | P | 2
303 | K | R-pol 015.019 | Svorka řadová na lištu DIN - průchozí , šroubová | ks | 72 |  | 0 |  |  |  | snížená |  | 0 | 0 | 0 | 0 | 0 | 4 | K | 2 | ROZPOCET | 0 | 0 | 0 | 0 | 0 | 2 | 0 | 4 | 606
| PP |  | Svorka řadová na lištu DIN - průchozí , šroubová | [15 empty] | PP | 2
304 | K | R-pol 015.020 | Napájecí zdroj pro instalaci na DIN lištu | ks | 2 |  | 0 |  |  |  | snížená |  | 0 | 0 | 0 | 0 | 0 | 4 | K | 2 | ROZPOCET | 0 | 0 | 0 | 0 | 0 | 2 | 0 | 4 | 608
| PP |  | Napájecí zdroj pro instalaci na DIN lištu | [15 empty] | PP | 2
| P |  | Poznámka k položce: Výstupní napětí: 24 V Výstupní výkon: 240 W Výstupní proud (max): 10 A Vstupní napájení: 90-264 V AC, 127-370 V DC Účinnost: 88,5 % Rozměry: 125,2 x 113,5 x 63 mm Hmotnost: 1 kg Provozní teplota max (°C): 70 Provozní teplota min (°C): -20 Frekvence napětí (Hz): 47-63 Max. vstupní proud (A): 2.5 Vstupní napětí (V): 127 - 370 (DC) Vstupní napětí (V): 90 - 264 (AC) Výstupní napětí (V): 24 Výstupní výkon (W): 240 | [15 empty] | P | 2
305 | K | R-pol 015.021 | Relé na lištu DIN, 12V/24V, spínací kontakt o zatížení 230V/3A | ks | 2 |  | 0 |  |  |  | snížená |  | 0 | 0 | 0 | 0 | 0 | 4 | K | 2 | ROZPOCET | 0 | 0 | 0 | 0 | 0 | 2 | 0 | 4 | 610
| PP |  | Relé na lištu DIN, 12V/24V, spínací kontakt o zatížení 230V/3A | [15 empty] | PP | 2
306 | K | R-pol 015.022 | Police s perforací 1U do 19" rozvaděčů, hloubka 650mm | ks | 4 |  | 0 |  |  |  | snížená |  | 0 | 0 | 0 | 0 | 0 | 4 | K | 2 | ROZPOCET | 0 | 0 | 0 | 0 | 0 | 2 | 0 | 4 | 612
| PP |  | Police s perforací 1U do 19" rozvaděčů, hloubka 650mm | [15 empty] | PP | 2
307 | K | R-pol 015.023 | 19“ jističová lišta 3U rozebíratelná, DIN, pro 23 modulů | ks | 4 |  | 0 |  |  |  | snížená |  | 0 | 0 | 0 | 0 | 0 | 4 | K | 2 | ROZPOCET | 0 | 0 | 0 | 0 | 0 | 2 | 0 | 4 | 614
| PP |  | 19“ jističová lišta 3U rozebíratelná, DIN, pro 23 modulů | [15 empty] | PP | 2
| D | 016 | Rozvod uzavř.televizního okruhu - montáž |  |  |  | 0 | [5 empty] | 0 |  | 0 |  | 0 | 1 | D | 1 | ROZPOCET | [6 empty] | 0
308 | K | R-pol 016.001 | Pomocné montážní práce | hod | 6 |  | 0 |  |  |  | snížená |  | 0 | 0 | 0 | 0 | 0 | 4 | K | 2 | ROZPOCET | 0 | 0 | 0 | 0 | 0 | 2 | 0 | 4 | 616
| PP |  | Pomocné montážní práce | [15 empty] | PP | 2
309 | K | R-pol 016.002 | Nezměřitelné pracovní výkony | hod | 6 |  | 0 |  |  |  | snížená |  | 0 | 0 | 0 | 0 | 0 | 4 | K | 2 | ROZPOCET | 0 | 0 | 0 | 0 | 0 | 2 | 0 | 4 | 618
| PP |  | Nezměřitelné pracovní výkony | [15 empty] | PP | 2
310 | K | 220 731004 | Montáž konzole na zeď do 3 m/15 kg | ks | 3 |  | 0 |  |  |  | snížená |  | 0 | 0 | 0 | 0 | 0 | 4 | K | 2 | ROZPOCET | 0 | 0 | 0 | 0 | 0 | 2 | 0 | 4 | 620
| PP |  | Montáž konzole na zeď do 3 m/15 kg | [15 empty] | PP | 2
311 | K | 220 731022 | Montáž kamery v krytu | ks | 3 |  | 0 |  |  |  | snížená |  | 0 | 0 | 0 | 0 | 0 | 4 | K | 2 | ROZPOCET | 0 | 0 | 0 | 0 | 0 | 2 | 0 | 4 | 622
| PP |  | Montáž kamery v krytu | [15 empty] | PP | 2
312 | K | 220 731061 | Zprovoznění kamery v krytu | ks | 3 |  | 0 |  |  |  | snížená |  | 0 | 0 | 0 | 0 | 0 | 4 | K | 2 | ROZPOCET | 0 | 0 | 0 | 0 | 0 | 2 | 0 | 4 | 624
| PP |  | Zprovoznění kamery v krytu | [15 empty] | PP | 2
313 | K | 220 731041 | Nastavení kamery v krytu | ks | 3 |  | 0 |  |  |  | snížená |  | 0 | 0 | 0 | 0 | 0 | 4 | K | 2 | ROZPOCET | 0 | 0 | 0 | 0 | 0 | 2 | 0 | 4 | 626
| PP |  | Nastavení kamery v krytu | [15 empty] | PP | 2
314 | K | 220 731146 | Montáž objektivu ke kameře | ks | 3 |  | 0 |  |  |  | snížená |  | 0 | 0 | 0 | 0 | 0 | 4 | K | 2 | ROZPOCET | 0 | 0 | 0 | 0 | 0 | 2 | 0 | 4 | 628
| PP |  | Montáž objektivu ke kameře | [15 empty] | PP | 2
315 | K | 220 731161 | Revize stávající videoústředny digitální + nastavení | hod | 6 |  | 0 |  |  |  | snížená |  | 0 | 0 | 0 | 0 | 0 | 4 | K | 2 | ROZPOCET | 0 | 0 | 0 | 0 | 0 | 2 | 0 | 4 | 630
| PP |  | Revize stávající videoústředny digitální + nastavení | [15 empty] | PP | 2
316 | K | 220 731126 | Nastavení systému | ks | 1 |  | 0 |  |  |  | snížená |  | 0 | 0 | 0 | 0 | 0 | 4 | K | 2 | ROZPOCET | 0 | 0 | 0 | 0 | 0 | 2 | 0 | 4 | 632
| PP |  | Nastavení systému | [15 empty] | PP | 2
317 | K | R-pol 016.003 | Instalace drobného materiálu | kpl | 1 |  | 0 |  |  |  | snížená |  | 0 | 0 | 0 | 0 | 0 | 4 | K | 2 | ROZPOCET | 0 | 0 | 0 | 0 | 0 | 2 | 0 | 4 | 634
| PP |  | Instalace drobného materiálu | [15 empty] | PP | 2
318 | K | 220 110643 | Závěrečné práce ve skříni RACK | ks | 1 |  | 0 |  |  |  | snížená |  | 0 | 0 | 0 | 0 | 0 | 4 | K | 2 | ROZPOCET | 0 | 0 | 0 | 0 | 0 | 2 | 0 | 4 | 636
| PP |  | Závěrečné práce ve skříni RACK | [15 empty] | PP | 2
| P |  | Poznámka k položce: Pasivní prvky univerzální kabelové sítě viz. odst.: "Rozvod univ.kabelové sítě - montáž" Aktivní prvky datové sítě viz. odst.: "Rozvod datové sítě - montáž" | [15 empty] | P | 2
| D | 017 | Rozvod uzavř.televizního okruhu - dodávka |  |  |  | 0 | [5 empty] | 0 |  | 0 |  | 0 | 1 | D | 1 | ROZPOCET | [6 empty] | 0
319 | K | R-pol 017.001 | Kamera provedení Bullet | ks | 3 |  | 0 |  |  |  | snížená |  | 0 | 0 | 0 | 0 | 0 | 4 | K | 2 | ROZPOCET | 0 | 0 | 0 | 0 | 0 | 2 | 0 | 4 | 638
| PP |  | Kamera provedení Bullet | [15 empty] | PP | 2
| P |  | Poznámka k položce: Počet megapixelů 8 Megapixel, IR přísvit 50 m,WDR reálné (True WDR), 120dB, Krytí IP67, Typ objektivu motorický, Objektiv 2,8 - 12 mm, Max. horizontální úhel 105 °, Min. horizontální úhel 36 °, Den/noc ano, přepínání mechanicky (IRC), Citlivost standardní, Video komprese H.264; H265; MJPEG, Snímací prvek 1/2,5" CMOS, Maximální rozlišení 3840 x 2160, Max. snímková rychlost 12,5 fps @ 3840 x 2160, Napájení 12 V DC; PoE, Spotřeba 10 - 20 W, Maximální spotřeba 18 W, Redukce šumu ano, Privátní zóny ano, Poplachový vstup / výstup 1 / 1, Slot pro (micro)SD kartu ano, Mechanická odolnost IK10, Pracovní teplota -30 - 60 °C, Další funkce detekce sabotáže, detekce ztráty sítě, 3 streamy (shodné parametry jako stávající kamery v areálu) | [15 empty] | P | 2
320 | K | R-pol 017.002 | Pevný disk, HDD, 3,5", rozhraní SATA 6Gb/s, kapacita 4TB, 256MB cache, 5400 otáček za minutu, pro použití v zabezpečovacích a kamerových systémech, optimalizovaný výkon až pro 64 kamer s rozlišením HD | ks | 8 |  | 0 |  |  |  | snížená |  | 0 | 0 | 0 | 0 | 0 | 4 | K | 2 | ROZPOCET | 0 | 0 | 0 | 0 | 0 | 2 | 0 | 4 | 640
| PP |  | Pevný disk, HDD, 3,5", rozhraní SATA 6Gb/s, kapacita 4TB, 256MB cache, 5400 otáček za minutu, pro použití v zabezpečovacích a kamerových systémech, optimalizovaný výkon až pro 64 kamer s rozlišením HD | [15 empty] | PP | 2
321 | K | R-pol 017.003 | Propojovací kabel UTP kat.6, 2 metry, barva šedá | ks | 3 |  | 0 |  |  |  | snížená |  | 0 | 0 | 0 | 0 | 0 | 4 | K | 2 | ROZPOCET | 0 | 0 | 0 | 0 | 0 | 2 | 0 | 4 | 642
| PP |  | Propojovací kabel UTP kat.6, 2 metry, barva šedá | [15 empty] | PP | 2
322 | K | R-pol 017.004 | Propojovací kabel UTP kat.6, 1 metr, barva šedá | ks | 3 |  | 0 |  |  |  | snížená |  | 0 | 0 | 0 | 0 | 0 | 4 | K | 2 | ROZPOCET | 0 | 0 | 0 | 0 | 0 | 2 | 0 | 4 | 644
| PP |  | Propojovací kabel UTP kat.6, 1 metr, barva šedá | [15 empty] | PP | 2
| P |  | Poznámka k položce: Pasivní prvky univerzální kabelové sítě viz. odst.: "Rozvod univ.kabelové sítě - dodávka" Aktivní prvky datové sítě viz. odst.: "Rozvod datové sítě - dodávka" | [15 empty] | P | 2
| D | 018 | Rozvod systému přivolání pomoci - montáž |  |  |  | 0 | [5 empty] | 0 |  | 0 |  | 0 | 1 | D | 1 | ROZPOCET | [6 empty] | 0
323 | K | R-pol 018.001 | Montáž 19" panelu do 48 portů RJ 45 - nestín. | ks | 2 |  | 0 |  |  |  | snížená |  | 0 | 0 | 0 | 0 | 0 | 4 | K | 2 | ROZPOCET | 0 | 0 | 0 | 0 | 0 | 2 | 0 | 4 | 646
| PP |  | Montáž 19" panelu do 48 portů RJ 45 - nestín. | [15 empty] | PP | 2
324 | K | R-pol 018.002 | Uložení kabelu 5.-6.kat. nestín. do trubky, žlabu, na rošt | m | 1258 |  | 0 |  |  |  | snížená |  | 0 | 0 | 0 | 0 | 0 | 4 | K | 2 | ROZPOCET | 0 | 0 | 0 | 0 | 0 | 2 | 0 | 4 | 648
| PP |  | Uložení kabelu 5.-6.kat. nestín. do trubky, žlabu, na rošt | [15 empty] | PP | 2
325 | K | R-pol 018.003 | Ukončení - forma na kabelu 5.-6.kat. nestín. | ks | 136 |  | 0 |  |  |  | snížená |  | 0 | 0 | 0 | 0 | 0 | 4 | K | 2 | ROZPOCET | 0 | 0 | 0 | 0 | 0 | 2 | 0 | 4 | 650
| PP |  | Ukončení - forma na kabelu 5.-6.kat. nestín. | [15 empty] | PP | 2
326 | K | R-pol 018.004 | Měření 1 segmentu kabelu 5.-6.kat. nestín. | ks | 68 |  | 0 |  |  |  | snížená |  | 0 | 0 | 0 | 0 | 0 | 4 | K | 2 | ROZPOCET | 0 | 0 | 0 | 0 | 0 | 2 | 0 | 4 | 652
| PP |  | Měření 1 segmentu kabelu 5.-6.kat. nestín. | [15 empty] | PP | 2
327 | K | R-pol 018.005 | Údaj do měř. protokolu pro 1 segment sítě 5.-6. kat. nestín. | ks | 68 |  | 0 |  |  |  | snížená |  | 0 | 0 | 0 | 0 | 0 | 4 | K | 2 | ROZPOCET | 0 | 0 | 0 | 0 | 0 | 2 | 0 | 4 | 654
| PP |  | Údaj do měř. protokolu pro 1 segment sítě 5.-6. kat. nestín. | [15 empty] | PP | 2
328 | K | R-pol 018.006 | Kompletace a vyhotovení měřícího protokolu | hod | 8 |  | 0 |  |  |  | snížená |  | 0 | 0 | 0 | 0 | 0 | 4 | K | 2 | ROZPOCET | 0 | 0 | 0 | 0 | 0 | 2 | 0 | 4 | 656
| PP |  | Kompletace a vyhotovení měřícího protokolu | [15 empty] | PP | 2
329 | K | R-pol 018.007 | Montáž 19" police pro nestandardní komponenty | ks | 4 |  | 0 |  |  |  | snížená |  | 0 | 0 | 0 | 0 | 0 | 4 | K | 2 | ROZPOCET | 0 | 0 | 0 | 0 | 0 | 2 | 0 | 4 | 658
| PP |  | Montáž 19" police pro nestandardní komponenty | [15 empty] | PP | 2
330 | K | R-pol 018.008 | Montáž kompletního panelu přívodu NN | ks | 2 |  | 0 |  |  |  | snížená |  | 0 | 0 | 0 | 0 | 0 | 4 | K | 2 | ROZPOCET | 0 | 0 | 0 | 0 | 0 | 2 | 0 | 4 | 660
| PP |  | Montáž kompletního panelu přívodu NN | [15 empty] | PP | 2
331 | K | R-pol 018.009 | Montáž ventilační jednotky do RACKu | ks | 1 |  | 0 |  |  |  | snížená |  | 0 | 0 | 0 | 0 | 0 | 4 | K | 2 | ROZPOCET | 0 | 0 | 0 | 0 | 0 | 2 | 0 | 4 | 662
| PP |  | Montáž ventilační jednotky do RACKu | [15 empty] | PP | 2
332 | K | R-pol 018.010 | Závěrečné práce ve skříni RACK | ks | 1 |  | 0 |  |  |  | snížená |  | 0 | 0 | 0 | 0 | 0 | 4 | K | 2 | ROZPOCET | 0 | 0 | 0 | 0 | 0 | 2 | 0 | 4 | 664
| PP |  | Závěrečné práce ve skříni RACK | [15 empty] | PP | 2
333 | K | R-pol 018.011 | MONTAZ SWITCHE 100/1000Mbps + nastavení | ks | 2 |  | 0 |  |  |  | snížená |  | 0 | 0 | 0 | 0 | 0 | 4 | K | 2 | ROZPOCET | 0 | 0 | 0 | 0 | 0 | 2 | 0 | 4 | 666
| PP |  | MONTAZ SWITCHE 100/1000Mbps + nastavení | [15 empty] | PP | 2
334 | K | R-pol 018.012 | MONTAZ injektoru PoE | ks | 2 |  | 0 |  |  |  | snížená |  | 0 | 0 | 0 | 0 | 0 | 4 | K | 2 | ROZPOCET | 0 | 0 | 0 | 0 | 0 | 2 | 0 | 4 | 668
| PP |  | MONTAZ injektoru PoE | [15 empty] | PP | 2
335 | K | R-pol 018.013 | Montáž, oživení, nastavení prvků systému přivolání pomoci | hod | 48 |  | 0 |  |  |  | snížená |  | 0 | 0 | 0 | 0 | 0 | 4 | K | 2 | ROZPOCET | 0 | 0 | 0 | 0 | 0 | 2 | 0 | 4 | 670
| PP |  | Montáž, oživení, nastavení prvků systému přivolání pomoci | [15 empty] | PP | 2
336 | K | R-pol 018.014 | Naprogramování, zprovoznění, zaškolení obsluhy | hod | 24 |  | 0 |  |  |  | snížená |  | 0 | 0 | 0 | 0 | 0 | 4 | K | 2 | ROZPOCET | 0 | 0 | 0 | 0 | 0 | 2 | 0 | 4 | 672
| PP |  | Naprogramování, zprovoznění, zaškolení obsluhy | [15 empty] | PP | 2
| D | 019 | Rozvod systému přivolání pomoci - dodávka |  |  |  | 0 | [5 empty] | 0 |  | 0 |  | 0 | 1 | D | 1 | ROZPOCET | [6 empty] | 0
337 | K | NT-01 IP | Terminál sestry | ks | 1 |  | 0 |  |  |  | snížená |  | 0 | 0 | 0 | 0 | 0 | 4 | K | 2 | ROZPOCET | 0 | 0 | 0 | 0 | 0 | 2 | 0 | 4 | 674
| PP |  | Terminál sestry | [15 empty] | PP | 2
338 | K | PGS-5W | Pagingový vysílač-5W (s příslušenstvím) | ks | 1 |  | 0 |  |  |  | snížená |  | 0 | 0 | 0 | 0 | 0 | 4 | K | 2 | ROZPOCET | 0 | 0 | 0 | 0 | 0 | 2 | 0 | 4 | 676
| PP |  | Pagingový vysílač-5W (s příslušenstvím) | [15 empty] | PP | 2
339 | K | 7950 | Pager textový | ks | 1 |  | 0 |  |  |  | snížená |  | 0 | 0 | 0 | 0 | 0 | 4 | K | 2 | ROZPOCET | 0 | 0 | 0 | 0 | 0 | 2 | 0 | 4 | 678
| PP |  | Pager textový | [15 empty] | PP | 2
340 | K | PS-07 IP | Napájecí zdroj + lokální server | ks | 1 |  | 0 |  |  |  | snížená |  | 0 | 0 | 0 | 0 | 0 | 4 | K | 2 | ROZPOCET | 0 | 0 | 0 | 0 | 0 | 2 | 0 | 4 | 680
| PP |  | Napájecí zdroj + lokální server | [15 empty] | PP | 2
341 | K | PDP 19/1U | Rozvodný panel 8x 230V 19"/1U | ks | 2 |  | 0 |  |  |  | snížená |  | 0 | 0 | 0 | 0 | 0 | 4 | K | 2 | ROZPOCET | 0 | 0 | 0 | 0 | 0 | 2 | 0 | 4 | 682
| PP |  | Rozvodný panel 8x 230V 19"/1U | [15 empty] | PP | 2
342 | K | BX1400U-FR | Záložní zdroj 230V, 1400VA | ks | 1 |  | 0 |  |  |  | snížená |  | 0 | 0 | 0 | 0 | 0 | 4 | K | 2 | ROZPOCET | 0 | 0 | 0 | 0 | 0 | 2 | 0 | 4 | 684
| PP |  | Záložní zdroj 230V, 1400VA | [15 empty] | PP | 2
343 | K | NZ-240/24V | Napájecí zdroj NZ-240/24V | ks | 1 |  | 0 |  |  |  | snížená |  | 0 | 0 | 0 | 0 | 0 | 4 | K | 2 | ROZPOCET | 0 | 0 | 0 | 0 | 0 | 2 | 0 | 4 | 686
| PP |  | Napájecí zdroj NZ-240/24V | [15 empty] | PP | 2
344 | K | SW - L1 | SW - licence provozu účastníka | lic | 1 |  | 0 |  |  |  | snížená |  | 0 | 0 | 0 | 0 | 0 | 4 | K | 2 | ROZPOCET | 0 | 0 | 0 | 0 | 0 | 2 | 0 | 4 | 688
| PP |  | SW - licence provozu účastníka | [15 empty] | PP | 2
345 | K | SW - HC | SW - databáze historie volání | lic | 1 |  | 0 |  |  |  | snížená |  | 0 | 0 | 0 | 0 | 0 | 4 | K | 2 | ROZPOCET | 0 | 0 | 0 | 0 | 0 | 2 | 0 | 4 | 690
| PP |  | SW - databáze historie volání | [15 empty] | PP | 2
346 | K | US 19/1U | Univerzální police 19"/1U | ks | 4 |  | 0 |  |  |  | snížená |  | 0 | 0 | 0 | 0 | 0 | 4 | K | 2 | ROZPOCET | 0 | 0 | 0 | 0 | 0 | 2 | 0 | 4 | 692
| PP |  | Univerzální police 19"/1U | [15 empty] | PP | 2
347 | K | SWI - 24/19 | Datový switch 24 portů/19" | ks | 2 |  | 0 |  |  |  | snížená |  | 0 | 0 | 0 | 0 | 0 | 4 | K | 2 | ROZPOCET | 0 | 0 | 0 | 0 | 0 | 2 | 0 | 4 | 694
| PP |  | Datový switch 24 portů/19" | [15 empty] | PP | 2
348 | K | POE - 24/24 | Napájecí injektor 24 portů/19" | ks | 2 |  | 0 |  |  |  | snížená |  | 0 | 0 | 0 | 0 | 0 | 4 | K | 2 | ROZPOCET | 0 | 0 | 0 | 0 | 0 | 2 | 0 | 4 | 696
| PP |  | Napájecí injektor 24 portů/19" | [15 empty] | PP | 2
349 | K | R-pol 019.001 | ostatní drobný instalační materiál (izolační pásky, stahovací plastové pásky, spojovací materiál, svorky, koncovky, štítky…) | kpl | 1 |  | 0 |  |  |  | snížená |  | 0 | 0 | 0 | 0 | 0 | 4 | K | 2 | ROZPOCET | 0 | 0 | 0 | 0 | 0 | 2 | 0 | 4 | 698
| PP |  | ostatní drobný instalační materiál (izolační pásky, stahovací plastové pásky, spojovací materiál, svorky, koncovky, štítky…) | [15 empty] | PP | 2
350 | K | RT-07V IP | Pokojový terminál hovorový | ks | 23 |  | 0 |  |  |  | snížená |  | 0 | 0 | 0 | 0 | 0 | 4 | K | 2 | ROZPOCET | 0 | 0 | 0 | 0 | 0 | 2 | 0 | 4 | 700
| PP |  | Pokojový terminál hovorový | [15 empty] | PP | 2
351 | K | RT-07V IP.1 | Venkovní terminál (vchod) - až 4 tlačítka | ks | 1 |  | 0 |  |  |  | snížená |  | 0 | 0 | 0 | 0 | 0 | 4 | K | 2 | ROZPOCET | 0 | 0 | 0 | 0 | 0 | 2 | 0 | 4 | 702
| PP |  | Venkovní terminál (vchod) - až 4 tlačítka | [15 empty] | PP | 2
352 | K | PT - 07S IP (D) R50. | Terminál pacienta s tlačítkem volání ošetřovatelky bez displeje s částečně krouceným samouvolňovacím kabelem | ks | 21 |  | 0 |  |  |  | snížená |  | 0 | 0 | 0 | 0 | 0 | 4 | K | 2 | ROZPOCET | 0 | 0 | 0 | 0 | 0 | 2 | 0 | 4 | 704
| PP |  | Terminál pacienta s tlačítkem volání ošetřovatelky bez displeje s částečně krouceným samouvolňovacím kabelem | [15 empty] | PP | 2
353 | K | BC-07H IP | Zásuvka pacienta s držákem | ks | 21 |  | 0 |  |  |  | snížená |  | 0 | 0 | 0 | 0 | 0 | 4 | K | 2 | ROZPOCET | 0 | 0 | 0 | 0 | 0 | 2 | 0 | 4 | 706
| PP |  | Zásuvka pacienta s držákem | [15 empty] | PP | 2
354 | K | EBC-07 IP | Táhlo a tlačítko nouzového volání | ks | 41 |  | 0 |  |  |  | snížená |  | 0 | 0 | 0 | 0 | 0 | 4 | K | 2 | ROZPOCET | 0 | 0 | 0 | 0 | 0 | 2 | 0 | 4 | 708
| PP |  | Táhlo a tlačítko nouzového volání | [15 empty] | PP | 2
355 | K | CL | Svítidlo signalizační LED | ks | 23 |  | 0 |  |  |  | snížená |  | 0 | 0 | 0 | 0 | 0 | 4 | K | 2 | ROZPOCET | 0 | 0 | 0 | 0 | 0 | 2 | 0 | 4 | 710
| PP |  | Svítidlo signalizační LED | [15 empty] | PP | 2
356 | K | DL IP | Orientační směrové svítidlo LED IP | ks | 4 |  | 0 |  |  |  | snížená |  | 0 | 0 | 0 | 0 | 0 | 4 | K | 2 | ROZPOCET | 0 | 0 | 0 | 0 | 0 | 2 | 0 | 4 | 712
| PP |  | Orientační směrové svítidlo LED IP | [15 empty] | PP | 2
357 | K | R-pol 019.002 | Kabel UTP, PowerCat kat.6, Třída reakce na oheň: B2ca-s1,d1,a1 | m | 1258 |  | 0 |  |  |  | snížená |  | 0 | 0 | 0 | 0 | 0 | 4 | K | 2 | ROZPOCET | 0 | 0 | 0 | 0 | 0 | 2 | 0 | 4 | 714
| PP |  | Kabel UTP, PowerCat kat.6, Třída reakce na oheň: B2ca-s1,d1,a1 | [15 empty] | PP | 2
358 | K | R-pol 019.003 | Propojovací kabel UTP kat.6, 1 metr, barva šedá | ks | 48 |  | 0 |  |  |  | snížená |  | 0 | 0 | 0 | 0 | 0 | 4 | K | 2 | ROZPOCET | 0 | 0 | 0 | 0 | 0 | 2 | 0 | 4 | 716
| PP |  | Propojovací kabel UTP kat.6, 1 metr, barva šedá | [15 empty] | PP | 2
359 | K | R-pol 019.004 | Patch panel 2U, 48xRJ45, UTP kat.6, 568B | ks | 2 |  | 0 |  |  |  | snížená |  | 0 | 0 | 0 | 0 | 0 | 4 | K | 2 | ROZPOCET | 0 | 0 | 0 | 0 | 0 | 2 | 0 | 4 | 718
| PP |  | Patch panel 2U, 48xRJ45, UTP kat.6, 568B | [15 empty] | PP | 2
| D | 020 | Zařízení autonomní detekce a signalizace - montáž |  |  |  | 0 | [5 empty] | 0 |  | 0 |  | 0 | 1 | D | 1 | ROZPOCET | [6 empty] | 0
360 | K | R-pol 020.001 | Montáž autonomního hlásiče požáru s akustickou signalizací (nové i stáv.byty) | ks | 18 |  | 0 |  |  |  | snížená |  | 0 | 0 | 0 | 0 | 0 | 4 | K | 2 | ROZPOCET | 0 | 0 | 0 | 0 | 0 | 2 | 0 | 4 | 720
| PP |  | Montáž autonomního hlásiče požáru s akustickou signalizací (nové i stáv.byty) | [15 empty] | PP | 2
361 | K | R-pol 020.002 | Vložení baterie, nastavení, oživení přezkoušení autonomního hlásiče (nové i stáv | ks | 18 |  | 0 |  |  |  | snížená |  | 0 | 0 | 0 | 0 | 0 | 4 | K | 2 | ROZPOCET | 0 | 0 | 0 | 0 | 0 | 2 | 0 | 4 | 722
| PP |  | Vložení baterie, nastavení, oživení přezkoušení autonomního hlásiče (nové i stáv | [15 empty] | PP | 2
| D | 021 | Zařízení autonomní detekce a signalizace - dodávka |  |  |  | 0 | [5 empty] | 0 |  | 0 |  | 0 | 1 | D | 1 | ROZPOCET | [6 empty] | 0
362 | K | FDA-739-S | Autonomní opticko-kouřový detektor se sirénou | ks | 18 |  | 0 |  |  |  | snížená |  | 0 | 0 | 0 | 0 | 0 | 4 | K | 2 | ROZPOCET | 0 | 0 | 0 | 0 | 0 | 2 | 0 | 4 | 724
| PP |  | Autonomní opticko-kouřový detektor se sirénou | [15 empty] | PP | 2
363 | K | R-pol 021.001 | Baterie 9V | ks | 18 |  | 0 |  |  |  | snížená |  | 0 | 0 | 0 | 0 | 0 | 4 | K | 2 | ROZPOCET | 0 | 0 | 0 | 0 | 0 | 2 | 0 | 4 | 726
| PP |  | Baterie 9V | [15 empty] | PP | 2

## D.101.08 - Vzduchotechnika
[9 empty] | >> skryté sloupce << | [10 empty] | {3e901ec1-aa17-484e-b727-56240a27f2a8}
2
| KRYCÍ LIST SOUPISU PRACÍ | [8 empty] | v --- níže se nacházejí doplnkové a pomocné údaje k sestavám --- v | [9 empty] | False
Stavba:
Přelouč
Objekt:
D.101.08 - Vzduchotechnika
| KSO: |  |  |  |  | CC-CZ:
| Místo: |  |  |  |  | Datum: | 2024-04-18
| Zadavatel: |  |  |  |  | IČ:
DIČ:
| Uchazeč: |  |  |  |  | IČ: | Vyplň údaj
|  | Vyplň údaj |  |  |  | DIČ: | Vyplň údaj
| Projektant: |  |  |  |  | IČ:
DIČ:
| Zpracovatel: |  |  |  |  | IČ:
DIČ:
Poznámka:
| Cena bez DPH | [5 empty] | 0
|  |  | Základ daně |  |  | Sazba daně | Výše daně
| DPH | základní | 0 |  |  | 21% | 0
|  | snížená | 0 |  |  | 15% | 0
|  | zákl. přenesená | 0 |  |  | 21% | 0
|  | sníž. přenesená | 0 |  |  | 15% | 0
|  | nulová | 0 |  |  | 0% | 0
| Cena s DPH |  |  | v | CZK |  | 0
| Projektant |  |  | Zpracovatel
| Datum a podpis: |  | Razítko | Datum a podpis: |  |  | Razítko
| Objednavatel |  |  | Uchazeč
| Datum a podpis: |  | Razítko | Datum a podpis: |  |  | Razítko
REKAPITULACE ČLENĚNÍ SOUPISU PRACÍ
Stavba:
Přelouč
Objekt:
D.101.08 - Vzduchotechnika
Místo: | [5 empty] | Datum: | 2024-04-18
Zadavatel: | [5 empty] | Projektant:
Uchazeč: |  |  | Vyplň údaj |  |  | Zpracovatel:
Kód dílu - Popis | [6 empty] | Cena celkem [CZK]
Náklady ze soupisu prací | [6 empty] | 0 | [13 empty] | -1
| HSV - Práce a dodávky HSV | [5 empty] | 0
| 6 - Úpravy povrchů, podlahy a osazování výplní | [5 empty] | 0
| 9 - Ostatní konstrukce a práce, bourání | [5 empty] | 0
| PSV - Práce a dodávky PSV | [5 empty] | 0
| 751 - Vzduchotechnika | [5 empty] | 0
SOUPIS PRACÍ
Stavba:
Přelouč
Objekt:
D.101.08 - Vzduchotechnika
Místo: | [5 empty] | Datum: | 2024-04-18
Zadavatel: | [5 empty] | Projektant:
Uchazeč: |  |  | Vyplň údaj |  |  | Zpracovatel:
PČ | Typ | Kód | Popis | MJ | Množství | J.cena [CZK] | Cena celkem [CZK] | Cenová soustava |  |  | DPH | J. Nh [h] | Nh celkem [h] | J. hmotnost [t] | Hmotnost celkem [t] | J. suť [t] | Suť Celkem [t] | Dodavatel
Náklady soupisu celkem | [6 empty] | 0 | [5 empty] | 0 |  | 1.0088 |  | 3.12 |  |  | D | -1 | [7 empty] | 0
| D | HSV | Práce a dodávky HSV |  |  |  | 0 | [5 empty] | 0 |  | 0.15 |  | 3.12 |  | 1 | D | 0 | ROZPOCET | [6 empty] | 0
| D | 6 | Úpravy povrchů, podlahy a osazování výplní |  |  |  | 0 | [5 empty] | 0 |  | 0.15 |  | 0 |  | 1 | D | 1 | ROZPOCET | [6 empty] | 0
33 | K | 619995001 | Začištění omítek kolem oken, dveří, podlah nebo obkladů | m | 100 |  | 0 | CS ÚRS 2024 01 |  |  | základní |  | 0 | 0.0015 | 0.15 | 0 | 0 |  | 4 | K | 2 | ROZPOCET | 0 | 0 | 0 | 0 | 0 | 1 | 0 | 4 | 681395283
| Online PSC |  | https://podminky.urs.cz/item/CS_URS_2024_01/619995001 | [16 empty] | Online PSC | 2
| D | 9 | Ostatní konstrukce a práce, bourání |  |  |  | 0 | [5 empty] | 0 |  | 0 |  | 3.12 |  | 1 | D | 1 | ROZPOCET | [6 empty] | 0
32 | K | 971033241 | Vybourání otvorů ve zdivu cihelném pl do 0,0225 m2 na MVC nebo MV tl do 300 mm | kus | 6 |  | 0 | CS ÚRS 2024 01 |  |  | základní |  | 0 | 0 | 0 | 0.008 | 0.048 |  | 4 | K | 2 | ROZPOCET | 0 | 0 | 0 | 0 | 0 | 1 | 0 | 4 | 1657267155
| Online PSC |  | https://podminky.urs.cz/item/CS_URS_2024_01/971033241 | [16 empty] | Online PSC | 2
30 | K | 971033261 | Vybourání otvorů ve zdivu cihelném pl do 0,0225 m2 na MVC nebo MV tl do 600 mm | kus | 32 |  | 0 | CS ÚRS 2024 01 |  |  | základní |  | 0 | 0 | 0 | 0.016 | 0.512 |  | 4 | K | 2 | ROZPOCET | 0 | 0 | 0 | 0 | 0 | 1 | 0 | 4 | -1838448033
| Online PSC |  | https://podminky.urs.cz/item/CS_URS_2024_01/971033261 | [16 empty] | Online PSC | 2
31 | K | 972044351 | Vybourání otvorů ve stropech nebo klenbách z dutých tvárnic pl do 0,25 m2 tl přes 100 mm | kus | 32 |  | 0 | CS ÚRS 2024 01 |  |  | základní |  | 0 | 0 | 0 | 0.08 | 2.56 |  | 4 | K | 2 | ROZPOCET | 0 | 0 | 0 | 0 | 0 | 1 | 0 | 4 | -218621276
| Online PSC |  | https://podminky.urs.cz/item/CS_URS_2024_01/972044351 | [16 empty] | Online PSC | 2
| D | PSV | Práce a dodávky PSV |  |  |  | 0 | [5 empty] | 0 |  | 0.85881 |  | 0 |  | 2 | D | 0 | ROZPOCET | [6 empty] | 0
| D | 751 | Vzduchotechnika |  |  |  | 0 | [5 empty] | 0 |  | 0.85881 |  | 0 |  | 2 | D | 1 | ROZPOCET | [6 empty] | 0
34 | K | 1N | Izolace-skružovatelné pásy z kamenné vlny s AL kašírováním vyztuženým skleněným vláknem tl. 40 mm, D+M | m2 | 80 |  | 0 |  |  |  | základní |  | 0 | 0 | 0 | 0 | 0 |  | 16 | K | 2 | ROZPOCET | 0 | 0 | 0 | 0 | 0 | 1 | 0 | 16 | -1857340950
3 | K | 751122011 | Montáž ventilátoru radiálního nízkotlakého nástěnného základního D do 100 mm | kus | 1 |  | 0 | CS ÚRS 2024 01 |  |  | základní |  | 0 | 0 | 0 | 0 | 0 |  | 16 | K | 2 | ROZPOCET | 0 | 0 | 0 | 0 | 0 | 1 | 0 | 16 | 1961979017
| Online PSC |  | https://podminky.urs.cz/item/CS_URS_2024_01/751122011 | [16 empty] | Online PSC | 2
4 | M | 42914714 | ventilátor radiální nástěnný/podhledový materiál ABS bílý požární F90 horní vývod D 100mm | kus | 1 |  | 0 | CS ÚRS 2024 01 |  |  | základní |  | 0 | 0.002 | 0.002 | 0 | 0 |  | 32 | M | 2 | ROZPOCET | 0 | 0 | 0 | 0 | 0 | 1 | 0 | 16 | -1600802139
2 | K | 2N | Montáž klimatizační jednotky vnitřní, venkovní nástěnné o výkonu do 3,5 kW | soubor | 1 |  | 0 |  |  |  | základní |  | 0 | 0 | 0 | 0 | 0 |  | 16 | K | 2 | ROZPOCET | 0 | 0 | 0 | 0 | 0 | 1 | 0 | 16 | -508340387
1 | M | 3N | jednotka klimatizační vnitřní, venkovní nástěnná o výkonu do 3,5kW | soubor | 1 |  | 0 |  |  |  | základní |  | 0 | 0.029 | 0.029 | 0 | 0 |  | 8 | M | 2 | ROZPOCET | 0 | 0 | 0 | 0 | 0 | 1 | 0 | 4 | 547813526
35 | K | 751791112 | Montáž napojovacího měděného potrubí předizolovaného 10 (3/8" x 0,8) | m | 7 |  | 0 | CS ÚRS 2023 02 |  |  | základní |  | 0 | 0 | 0 | 0 | 0 |  | 16 | K | 2 | ROZPOCET | 0 | 0 | 0 | 0 | 0 | 1 | 0 | 16 | 1566653684
| Online PSC |  | https://podminky.urs.cz/item/CS_URS_2023_02/751791112 | [16 empty] | Online PSC | 2
36 | M | 42981908 | trubka předizolovaná Cu 3/8" (10 mm), stěna tl 0,8 mm, izolace 9mm | m | 7 |  | 0 | CS ÚRS 2023 02 |  |  | základní |  | 0 | 0.0007 | 0.0049 | 0 | 0 |  | 32 | M | 2 | ROZPOCET | 0 | 0 | 0 | 0 | 0 | 1 | 0 | 16 | -964622550
5 | K | 751510041 | Vzduchotechnické potrubí z pozinkovaného plechu kruhové spirálně vinutá trouba bez příruby D do 100 mm | m | 0.5 |  | 0 | CS ÚRS 2024 01 |  |  | základní |  | 0 | 0.00167 | 0.000835 | 0 | 0 |  | 16 | K | 2 | ROZPOCET | 0 | 0 | 0 | 0 | 0 | 1 | 0 | 16 | -177159365
| Online PSC |  | https://podminky.urs.cz/item/CS_URS_2024_01/751510041 | [16 empty] | Online PSC | 2
15 | K | 751510042 | Vzduchotechnické potrubí z pozinkovaného plechu kruhové spirálně vinutá trouba bez příruby D přes 100 do 200 mm | m | 117 |  | 0 | CS ÚRS 2024 01 |  |  | základní |  | 0 | 0.00344 | 0.40248 | 0 | 0 |  | 16 | K | 2 | ROZPOCET | 0 | 0 | 0 | 0 | 0 | 1 | 0 | 16 | 629749580
| Online PSC |  | https://podminky.urs.cz/item/CS_URS_2024_01/751510042 | [16 empty] | Online PSC | 2
6 | K | 751398011 | Montáž větrací mřížky na kruhové potrubí D do 100 mm | kus | 1 |  | 0 | CS ÚRS 2024 01 |  |  | základní |  | 0 | 0 | 0 | 0 | 0 |  | 16 | K | 2 | ROZPOCET | 0 | 0 | 0 | 0 | 0 | 1 | 0 | 16 | -1070133691
| Online PSC |  | https://podminky.urs.cz/item/CS_URS_2024_01/751398011 | [16 empty] | Online PSC | 2
7 | M | 42972835 | mřížka větrací kruhová nerezová se síťkou D 100mm | kus | 1 |  | 0 | CS ÚRS 2024 01 |  |  | základní |  | 0 | 0.0002 | 0.0002 | 0 | 0 |  | 32 | M | 2 | ROZPOCET | 0 | 0 | 0 | 0 | 0 | 1 | 0 | 16 | 1982112052
8 | K | 751526736 | Montáž protidešťové stříšky nebo výfukové hlavice do plastového potrubí kruhové s přírubou D přes 100 do 200 mm | kus | 32 |  | 0 | CS ÚRS 2024 01 |  |  | základní |  | 0 | 0 | 0 | 0 | 0 |  | 16 | K | 2 | ROZPOCET | 0 | 0 | 0 | 0 | 0 | 1 | 0 | 16 | 917182980
| Online PSC |  | https://podminky.urs.cz/item/CS_URS_2024_01/751526736 | [16 empty] | Online PSC | 2
9 | M | 42974003 | stříška protidešťová s lemem Pz D 125mm | kus | 23 |  | 0 | CS ÚRS 2024 01 |  |  | základní |  | 0 | 0.0005 | 0.0115 | 0 | 0 |  | 32 | M | 2 | ROZPOCET | 0 | 0 | 0 | 0 | 0 | 1 | 0 | 16 | 54777185
10 | M | 42974004 | stříška protidešťová s lemem Pz D 150mm | kus | 3 |  | 0 | CS ÚRS 2024 01 |  |  | základní |  | 0 | 0.0006 | 0.0018 | 0 | 0 |  | 32 | M | 2 | ROZPOCET | 0 | 0 | 0 | 0 | 0 | 1 | 0 | 16 | 1839734360
11 | M | 42974005 | stříška protidešťová s lemem Pz D 160mm | kus | 6 |  | 0 | CS ÚRS 2024 01 |  |  | základní |  | 0 | 0.0007 | 0.0042 | 0 | 0 |  | 32 | M | 2 | ROZPOCET | 0 | 0 | 0 | 0 | 0 | 1 | 0 | 16 | -123659228
12 | K | 429-1 | jednotka VZT lokální pro jednu místnost do stěny tl 160mm do 60m3/hod | kus | 31 |  | 0 |  |  |  | základní |  | 0 | 0 | 0 | 0 | 0 |  | 16 | K | 2 | ROZPOCET | 0 | 0 | 0 | 0 | 0 | 1 | 0 | 16 | 854834449
13 | M | 42944082 | jednotka VZT podstropní lokální s rekuperací tepla s předehřevem, dohřevem a ovládací jednotkou do 500m3/hod | kus | 3 |  | 0 | CS ÚRS 2024 01 |  |  | základní |  | 0 | 0.093 | 0.279 | 0 | 0 |  | 32 | M | 2 | ROZPOCET | 0 | 0 | 0 | 0 | 0 | 1 | 0 | 16 | 384469704
14 | K | 751611170 | Montáž lokální vzduchotechnické jednotky s rekuperací tepla podstropní s výměnou vzduchu do 300 m3/h | kus | 3 |  | 0 | CS ÚRS 2024 01 |  |  | základní |  | 0 | 0 | 0 | 0 | 0 |  | 16 | K | 2 | ROZPOCET | 0 | 0 | 0 | 0 | 0 | 1 | 0 | 16 | -163785097
| Online PSC |  | https://podminky.urs.cz/item/CS_URS_2024_01/751611170 | [16 empty] | Online PSC | 2
16 | M | 42958001 | odsavač par vestavěný výsuvný (digestoř) nerez, max. výkon 640 m3/hod | kus | 3 |  | 0 | CS ÚRS 2024 01 |  |  | základní |  | 0 | 0.0104 | 0.0312 | 0 | 0 |  | 32 | M | 2 | ROZPOCET | 0 | 0 | 0 | 0 | 0 | 1 | 0 | 16 | -787384929
17 | K | 751377011 | Montáž odsávacího zákrytu (digestoř) bytového vestavěného | kus | 3 |  | 0 | CS ÚRS 2024 01 |  |  | základní |  | 0 | 0 | 0 | 0 | 0 |  | 16 | K | 2 | ROZPOCET | 0 | 0 | 0 | 0 | 0 | 1 | 0 | 16 | 190519305
| Online PSC |  | https://podminky.urs.cz/item/CS_URS_2024_01/751377011 | [16 empty] | Online PSC | 2
18 | M | 42972190 | mřížka větrací do dveří PVC oboustranná bílá 130x350mm | kus | 27 |  | 0 | CS ÚRS 2024 01 |  |  | základní |  | 0 | 0.0002 | 0.0054 | 0 | 0 |  | 32 | M | 2 | ROZPOCET | 0 | 0 | 0 | 0 | 0 | 1 | 0 | 16 | -409856216
19 | K | 751111131 | Montáž ventilátoru axiálního nízkotlakého potrubního základního D do 200 mm | kus | 21 |  | 0 | CS ÚRS 2024 01 |  |  | základní |  | 0 | 0 | 0 | 0 | 0 |  | 16 | K | 2 | ROZPOCET | 0 | 0 | 0 | 0 | 0 | 1 | 0 | 16 | -1482749970
| Online PSC |  | https://podminky.urs.cz/item/CS_URS_2024_01/751111131 | [16 empty] | Online PSC | 2
20 | M | 42914525 | ventilátor axiální diagonální potrubní dvouotáčkový plastový IP44 připojení D 125mm | kus | 21 |  | 0 | CS ÚRS 2024 01 |  |  | základní |  | 0 | 0.002 | 0.042 | 0 | 0 |  | 32 | M | 2 | ROZPOCET | 0 | 0 | 0 | 0 | 0 | 1 | 0 | 16 | -348031992
21 | K | 751322012 | Montáž talířového ventilu D přes 100 do 200 mm | kus | 25 |  | 0 | CS ÚRS 2024 01 |  |  | základní |  | 0 | 0 | 0 | 0 | 0 |  | 16 | K | 2 | ROZPOCET | 0 | 0 | 0 | 0 | 0 | 1 | 0 | 16 | -1365395665
| Online PSC |  | https://podminky.urs.cz/item/CS_URS_2024_01/751322012 | [16 empty] | Online PSC | 2
22 | M | 42972202 | ventil talířový pro přívod a odvod vzduchu plastový D 125mm | kus | 25 |  | 0 | CS ÚRS 2024 01 |  |  | základní |  | 0 | 0.0002 | 0.005 | 0 | 0 |  | 32 | M | 2 | ROZPOCET | 0 | 0 | 0 | 0 | 0 | 1 | 0 | 16 | -1690819646
23 | M | 42914116 | ventilátor axiální stropní skříň z plastu zpětná klapka IP44 25W D 125mm | kus | 2 |  | 0 | CS ÚRS 2024 01 |  |  | základní |  | 0 | 0.0009 | 0.0018 | 0 | 0 |  | 32 | M | 2 | ROZPOCET | 0 | 0 | 0 | 0 | 0 | 1 | 0 | 16 | -2056610859
24 | K | 751111052 | Montáž ventilátoru axiálního nízkotlakého stropního D přes 100 do 200 mm | kus | 2 |  | 0 | CS ÚRS 2024 01 |  |  | základní |  | 0 | 0 | 0 | 0 | 0 |  | 16 | K | 2 | ROZPOCET | 0 | 0 | 0 | 0 | 0 | 1 | 0 | 16 | -1046490628
| Online PSC |  | https://podminky.urs.cz/item/CS_URS_2024_01/751111052 | [16 empty] | Online PSC | 2
25 | K | 751514162 | Montáž oblouku do plechového potrubí kruhového s přírubou D přes 100 do 200 mm | kus | 69 |  | 0 | CS ÚRS 2024 01 |  |  | základní |  | 0 | 0 | 0 | 0 | 0 |  | 16 | K | 2 | ROZPOCET | 0 | 0 | 0 | 0 | 0 | 1 | 0 | 16 | -1576031345
| Online PSC |  | https://podminky.urs.cz/item/CS_URS_2024_01/751514162 | [16 empty] | Online PSC | 2
26 | M | 42981113 | oblouk lisovaný Pz 90° D 125mm | kus | 66 |  | 0 | CS ÚRS 2024 01 |  |  | základní |  | 0 | 0.0005 | 0.033 | 0 | 0 |  | 32 | M | 2 | ROZPOCET | 0 | 0 | 0 | 0 | 0 | 1 | 0 | 16 | 1575138301
29 | M | 42981115 | oblouk lisovaný Pz 90° D 150mm | kus | 3 |  | 0 | CS ÚRS 2024 01 |  |  | základní |  | 0 | 0.0007 | 0.0021 | 0 | 0 |  | 32 | M | 2 | ROZPOCET | 0 | 0 | 0 | 0 | 0 | 1 | 0 | 16 | -116225357
27 | K | 751514262 | Montáž kalhotového kusu nebo odbočky jednostranné do plechového potrubí kruhového s přírubou D přes 100 do 200 mm | kus | 4 |  | 0 | CS ÚRS 2024 01 |  |  | základní |  | 0 | 0 | 0 | 0 | 0 |  | 16 | K | 2 | ROZPOCET | 0 | 0 | 0 | 0 | 0 | 1 | 0 | 16 | -2047871563
| Online PSC |  | https://podminky.urs.cz/item/CS_URS_2024_01/751514262 | [16 empty] | Online PSC | 2
28 | M | 42981426 | odbočka jednostranná osová Pz T-kus 90° D1/D2 = 125/125mm | kus | 4 |  | 0 | CS ÚRS 2024 01 |  |  | základní |  | 0 | 0.0006 | 0.0024 | 0 | 0 |  | 32 | M | 2 | ROZPOCET | 0 | 0 | 0 | 0 | 0 | 1 | 0 | 16 | -39523715

## D.101.09 - Bleskovod
[9 empty] | >> skryté sloupce << | [9 empty] | {657a3ec0-64e0-4d50-972b-af8349c57656}
1
| KRYCÍ LIST SOUPISU PRACÍ | [8 empty] | v --- níže se nacházejí doplnkové a pomocné údaje k sestavám --- v | [8 empty] | False
Stavba:
KOMUNITNÍ POBYTOVÉ SLUŽBY PRO SENIORY PŘELOUČ
Objekt:
D.101 - KPS PŘELOUČ
Soupis:
D.101.09 - Bleskovod
| KSO: |  | 801 |  |  | CC-CZ:
| Místo: |  | Libušina 1060, 535 01 Přelouč |  |  | Datum: | 15. 4. 2024
| Zadavatel: |  |  |  |  | IČ: | 70892822
|  | Pardubický kraj |  |  |  | DIČ: | CZ70892822
| Uchazeč: |  |  |  |  | IČ: | Vyplň údaj
|  | Vyplň údaj |  |  |  | DIČ: | Vyplň údaj
| Projektant: |  |  |  |  | IČ: | 08879737
|  | Quality Group s.r.o. |  |  |  | DIČ: | CZ08879737
| Zpracovatel: |  |  |  |  | IČ: | Vyplň údaj
|  | Vyplň údaj |  |  |  | DIČ: | Vyplň údaj
Poznámka:
Pokud se ve stavebním rozpočtu vyskytují obchodní názvy materiálů, slouží pouze pro vyjádření vlastností materiálů a mohou být nahrazeny materiály se stejnými nebo lepšími vlastnostmi. Při naceňování je nutné brát v úvahu celkovou projektovou dokumentaci. Jedná se o orientační výkazy výměr, které je nutno ověřit dodavatelskou firmou. V případě nesrovnalostí je nutné kontaktovat projektanta. Součástí nabídkové ceny musí být veškeré náklady, aby cena byla konečná. Každým uchazečem vyplněná položka musí obsahovat veškeré technicky a logicky dovoditélné součásti dodávky a montáže. Označení výrobků konkrétním výrobcem v projektu stavby vyjadřuje standard požadované kvality. Pokud uchazeč nabídne produkt od jiného výrobce je povinen dodržet standard a zároveň, přejímá odpovědnost za správnost náhrady - splnění všech parametrů a koordinaci se všemi navazujícími profesemi, eventuelní nutnost úpravy projektu pro výběr zhotovitele půjde k tíží uchazeče (vybraného dodavatele). Položky níže vykázané je nutné nacenit včetně přívozu, složení, naložení, manipulace, montáže, napojení, kotvení, kování, spojovacího materiálu, povrchové úpravy, atp.
| Cena bez DPH | [5 empty] | 0
|  |  | Základ daně |  |  | Sazba daně | Výše daně
| DPH | základní | 0 |  |  | 21% | 0
|  | snížená | 0 |  |  | 12% | 0
|  | zákl. přenesená | 0 |  |  | 21% | 0
|  | sníž. přenesená | 0 |  |  | 12% | 0
|  | nulová | 0 |  |  | 0% | 0
| Cena s DPH |  |  | v | CZK |  | 0
| Projektant |  |  | Zpracovatel
| Datum a podpis: |  | Razítko | Datum a podpis: |  |  | Razítko
| Objednavatel |  |  | Uchazeč
| Datum a podpis: |  | Razítko | Datum a podpis: |  |  | Razítko
REKAPITULACE ČLENĚNÍ SOUPISU PRACÍ
Stavba:
KOMUNITNÍ POBYTOVÉ SLUŽBY PRO SENIORY PŘELOUČ
Objekt:
D.101 - KPS PŘELOUČ
Soupis:
D.101.09 - Bleskovod
Místo: |  |  | Libušina 1060, 535 01 Přelouč |  |  | Datum: | 15. 4. 2024
Zadavatel: |  |  | Pardubický kraj |  |  | Projektant: | Quality Group s.r.o.
Uchazeč: |  |  | Vyplň údaj |  |  | Zpracovatel: | Vyplň údaj
Kód dílu - Popis | [6 empty] | Cena celkem [CZK]
Náklady ze soupisu prací | [6 empty] | 0 | [12 empty] | -1
| BL - Bleskovod | [5 empty] | 0
| C21M - Elektromontáže | [5 empty] | 0
| C22M - Sdělovací, signal. a zabezpečovací zařízení | [5 empty] | 0
| C36M - Měření a regulace | [5 empty] | 0
| M - Materiály | [5 empty] | 0
SOUPIS PRACÍ
Stavba:
KOMUNITNÍ POBYTOVÉ SLUŽBY PRO SENIORY PŘELOUČ
Objekt:
D.101 - KPS PŘELOUČ
Soupis:
D.101.09 - Bleskovod
Místo: |  |  | Libušina 1060, 535 01 Přelouč |  |  | Datum: | 15. 4. 2024
Zadavatel: |  |  | Pardubický kraj |  |  | Projektant: | Quality Group s.r.o.
Uchazeč: |  |  | Vyplň údaj |  |  | Zpracovatel: | Vyplň údaj
PČ | Typ | Kód | Popis | MJ | Množství | J.cena [CZK] | Cena celkem [CZK] | Cenová soustava |  |  | DPH | J. Nh [h] | Nh celkem [h] | J. hmotnost [t] | Hmotnost celkem [t] | J. suť [t] | Suť Celkem [t]
Náklady soupisu celkem | [6 empty] | 0 | [5 empty] | 0 |  | 0 |  | 0 |  | D | -1 | [7 empty] | 0
| D | BL | Bleskovod |  |  |  | 0 | [5 empty] | 0 |  | 0 |  | 0 | 1 | D | 0 | ROZPOCET | [6 empty] | 0
| D | C21M | Elektromontáže |  |  |  | 0 | [5 empty] | 0 |  | 0 |  | 0 | 1 | D | 1 | ROZPOCET | [6 empty] | 0
1 | K | 210220021 | uzemění v zemi FeZn do 120 mm2 vč. svorek, propojení a izolace spojů | m | 500 |  | 0 |  |  |  | snížená |  | 0 | 0 | 0 | 0 | 0 | 64 | K | 2 | ROZPOCET | 0 | 0 | 0 | 0 | 0 | 2 | 0 | 64 | 10941434
| PP |  | uzemění v zemi FeZn do 120 mm2 vč. svorek, propojení a izolace spojů | [15 empty] | PP | 2
2 | K | 210220101 | svodové vodiče FeZn a Al průměru 10mm, Cu průměr 8mm vč. podpěr | m | 300 |  | 0 |  |  |  | snížená |  | 0 | 0 | 0 | 0 | 0 | 64 | K | 2 | ROZPOCET | 0 | 0 | 0 | 0 | 0 | 2 | 0 | 64 | -303091320
| PP |  | svodové vodiče FeZn a Al průměru 10mm, Cu průměr 8mm vč. podpěr | [15 empty] | PP | 2
3 | K | 210220101 | svodové vodiče FeZn a Al průměru 10mm, Cu průměr 8mm vč. podpěr | m | 800 |  | 0 |  |  |  | snížená |  | 0 | 0 | 0 | 0 | 0 | 64 | K | 2 | ROZPOCET | 0 | 0 | 0 | 0 | 0 | 2 | 0 | 64 | -2018426675
| PP |  | svodové vodiče FeZn a Al průměru 10mm, Cu průměr 8mm vč. podpěr | [15 empty] | PP | 2
4 | K | 210220201 | jímací tyč do 3m délky vč. upevnění | ks | 3 |  | 0 |  |  |  | snížená |  | 0 | 0 | 0 | 0 | 0 | 64 | K | 2 | ROZPOCET | 0 | 0 | 0 | 0 | 0 | 2 | 0 | 64 | 519746285
| PP |  | jímací tyč do 3m délky vč. upevnění | [15 empty] | PP | 2
5 | K | 210220372 | ochranný úhelník nebo trubka s držáky do zdiva | ks | 9 |  | 0 |  |  |  | snížená |  | 0 | 0 | 0 | 0 | 0 | 64 | K | 2 | ROZPOCET | 0 | 0 | 0 | 0 | 0 | 2 | 0 | 64 | 432056208
| PP |  | ochranný úhelník nebo trubka s držáky do zdiva | [15 empty] | PP | 2
6 | K | 216220106 | montáž podstavce k jímací tyči | m | 30 |  | 0 |  |  |  | snížená |  | 0 | 0 | 0 | 0 | 0 | 64 | K | 2 | ROZPOCET | 0 | 0 | 0 | 0 | 0 | 2 | 0 | 64 | -1709370161
| PP |  | montáž podstavce k jímací tyči | [15 empty] | PP | 2
7 | K | 216220106 | montáž podstavce k jímací tyči | m | 3 |  | 0 |  |  |  | snížená |  | 0 | 0 | 0 | 0 | 0 | 64 | K | 2 | ROZPOCET | 0 | 0 | 0 | 0 | 0 | 2 | 0 | 64 | -100631824
| PP |  | montáž podstavce k jímací tyči | [15 empty] | PP | 2
8 | K | 216220120 | montáž podpěry PV 17 | m | 60 |  | 0 |  |  |  | snížená |  | 0 | 0 | 0 | 0 | 0 | 64 | K | 2 | ROZPOCET | 0 | 0 | 0 | 0 | 0 | 2 | 0 | 64 | -530301438
| PP |  | montáž podpěry PV 17 | [15 empty] | PP | 2
9 | K | 216220122 | montáž podpěry PV 21 | m | 420 |  | 0 |  |  |  | snížená |  | 0 | 0 | 0 | 0 | 0 | 64 | K | 2 | ROZPOCET | 0 | 0 | 0 | 0 | 0 | 2 | 0 | 64 | 1729174194
| PP |  | montáž podpěry PV 21 | [15 empty] | PP | 2
10 | K | 216220235 | montáž svorky SJ01 | m | 3 |  | 0 |  |  |  | snížená |  | 0 | 0 | 0 | 0 | 0 | 64 | K | 2 | ROZPOCET | 0 | 0 | 0 | 0 | 0 | 2 | 0 | 64 | -1609383664
| PP |  | montáž svorky SJ01 | [15 empty] | PP | 2
11 | K | 216220239 | montáž svorky SP1 | m | 3 |  | 0 |  |  |  | snížená |  | 0 | 0 | 0 | 0 | 0 | 64 | K | 2 | ROZPOCET | 0 | 0 | 0 | 0 | 0 | 2 | 0 | 64 | -1856678249
| PP |  | montáž svorky SP1 | [15 empty] | PP | 2
12 | K | 216220241 | montáž svorky SR02 | m | 30 |  | 0 |  |  |  | snížená |  | 0 | 0 | 0 | 0 | 0 | 64 | K | 2 | ROZPOCET | 0 | 0 | 0 | 0 | 0 | 2 | 0 | 64 | -1172316661
| PP |  | montáž svorky SR02 | [15 empty] | PP | 2
13 | K | 216220242 | montáž svorky SR03 | m | 40 |  | 0 |  |  |  | snížená |  | 0 | 0 | 0 | 0 | 0 | 64 | K | 2 | ROZPOCET | 0 | 0 | 0 | 0 | 0 | 2 | 0 | 64 | -684879359
| PP |  | montáž svorky SR03 | [15 empty] | PP | 2
14 | K | 216220256 | montáž svorky SZ | m | 34 |  | 0 |  |  |  | snížená |  | 0 | 0 | 0 | 0 | 0 | 64 | K | 2 | ROZPOCET | 0 | 0 | 0 | 0 | 0 | 2 | 0 | 64 | 279015433
| PP |  | montáž svorky SZ | [15 empty] | PP | 2
| D | C22M | Sdělovací, signal. a zabezpečovací zařízení |  |  |  | 0 | [5 empty] | 0 |  | 0 |  | 0 | 1 | D | 1 | ROZPOCET | [6 empty] | 0
15 | K | 220260027 | krabice KO 125 pod omítku + vysekání | ks | 25 |  | 0 |  |  |  | snížená |  | 0 | 0 | 0 | 0 | 0 | 64 | K | 2 | ROZPOCET | 0 | 0 | 0 | 0 | 0 | 2 | 0 | 64 | -738271372
| PP |  | krabice KO 125 pod omítku + vysekání | [15 empty] | PP | 2
16 | K | 220260028 | krabice KT 250 pod omítku + vysekání | ks | 1 |  | 0 |  |  |  | snížená |  | 0 | 0 | 0 | 0 | 0 | 64 | K | 2 | ROZPOCET | 0 | 0 | 0 | 0 | 0 | 2 | 0 | 64 | 1453476565
| PP |  | krabice KT 250 pod omítku + vysekání | [15 empty] | PP | 2
17 | K | 220730302 | svorka hromosvodná SS | ks | 80 |  | 0 |  |  |  | snížená |  | 0 | 0 | 0 | 0 | 0 | 64 | K | 2 | ROZPOCET | 0 | 0 | 0 | 0 | 0 | 2 | 0 | 64 | 274319209
| PP |  | svorka hromosvodná SS | [15 empty] | PP | 2
| D | C36M | Měření a regulace |  |  |  | 0 | [5 empty] | 0 |  | 0 |  | 0 | 1 | D | 1 | ROZPOCET | [6 empty] | 0
18 | K | 360020315 | příchytka ke stropu montáž | ks | 150 |  | 0 |  |  |  | snížená |  | 0 | 0 | 0 | 0 | 0 | 64 | K | 2 | ROZPOCET | 0 | 0 | 0 | 0 | 0 | 2 | 0 | 64 | 2046792482
| PP |  | příchytka ke stropu montáž | [15 empty] | PP | 2
| D | M | Materiály |  |  |  | 0 | [5 empty] | 0 |  | 0 |  | 0 | 3 | D | 1 | ROZPOCET | [6 empty] | 0
19 | K | 10.046.495 | TREMIS Svorka SZb zkušební litina, materiál:FeZn | ks | 34 |  | 0 |  |  |  | snížená |  | 0 | 0 | 0 | 0 | 0 | 64 | K | 2 | ROZPOCET | 0 | 0 | 0 | 0 | 0 | 2 | 0 | 64 | -1280912641
| PP |  | TREMIS Svorka SZb zkušební litina, materiál:FeZn | [15 empty] | PP | 2
20 | K | 10.046.498 | TREMIS Svorka SR 3b páska-drát, materiál:FeZn | ks | 40 |  | 0 |  |  |  | snížená |  | 0 | 0 | 0 | 0 | 0 | 64 | K | 2 | ROZPOCET | 0 | 0 | 0 | 0 | 0 | 2 | 0 | 64 | 897941130
| PP |  | TREMIS Svorka SR 3b páska-drát, materiál:FeZn | [15 empty] | PP | 2
21 | K | 10.046.500 | TREMIS Svorka SJ 1 k jímací tyči, materiál:FeZn | ks | 3 |  | 0 |  |  |  | snížená |  | 0 | 0 | 0 | 0 | 0 | 64 | K | 2 | ROZPOCET | 0 | 0 | 0 | 0 | 0 | 2 | 0 | 64 | 1273460654
| PP |  | TREMIS Svorka SJ 1 k jímací tyči, materiál:FeZn | [15 empty] | PP | 2
22 | K | 10.046.510 | Podpěra PV 21c vedení na ploché střechy, kruh, materiál:plast,štěrková výplň | ks | 420 |  | 0 |  |  |  | snížená |  | 0 | 0 | 0 | 0 | 0 | 64 | K | 2 | ROZPOCET | 0 | 0 | 0 | 0 | 0 | 2 | 0 | 64 | -1980324590
| PP |  | Podpěra PV 21c vedení na ploché střechy, kruh, materiál:plast,štěrková výplň | [15 empty] | PP | 2
23 | K | 10.046.516 | OBO BETTERMANN Podpěra PV 1P-30 vedení, držák M8, 30mm, materiál:plast | ks | 60 |  | 0 |  |  |  | snížená |  | 0 | 0 | 0 | 0 | 0 | 64 | K | 2 | ROZPOCET | 0 | 0 | 0 | 0 | 0 | 2 | 0 | 64 | -526839103
| PP |  | OBO BETTERMANN Podpěra PV 1P-30 vedení, držák M8, 30mm, materiál:plast | [15 empty] | PP | 2
24 | K | 10.046.566 | Trubka OT 1,7 ochranná, průměr 16, materiál:FeZn | ks | 9 |  | 0 |  |  |  | snížená |  | 0 | 0 | 0 | 0 | 0 | 64 | K | 2 | ROZPOCET | 0 | 0 | 0 | 0 | 0 | 2 | 0 | 64 | 1341031457
| PP |  | Trubka OT 1,7 ochranná, průměr 16, materiál:FeZn | [15 empty] | PP | 2
25 | K | 10.046.617 | TREMIS Svorka SR 2a páska-páska M6, materiál:FeZn | ks | 30 |  | 0 |  |  |  | snížená |  | 0 | 0 | 0 | 0 | 0 | 64 | K | 2 | ROZPOCET | 0 | 0 | 0 | 0 | 0 | 2 | 0 | 64 | 1131233100
| PP |  | TREMIS Svorka SR 2a páska-páska M6, materiál:FeZn | [15 empty] | PP | 2
26 | K | 10.046.769 | TREMIS Svorka SS spojovací, materiál:FeZn | ks | 80 |  | 0 |  |  |  | snížená |  | 0 | 0 | 0 | 0 | 0 | 64 | K | 2 | ROZPOCET | 0 | 0 | 0 | 0 | 0 | 2 | 0 | 64 | -700060850
| PP |  | TREMIS Svorka SS spojovací, materiál:FeZn | [15 empty] | PP | 2
27 | K | 10.067.501 | TREMIS Svorka SP připojovací, materiál:FeZn | ks | 3 |  | 0 |  |  |  | snížená |  | 0 | 0 | 0 | 0 | 0 | 64 | K | 2 | ROZPOCET | 0 | 0 | 0 | 0 | 0 | 2 | 0 | 64 | -27514214
| PP |  | TREMIS Svorka SP připojovací, materiál:FeZn | [15 empty] | PP | 2
28 | K | 10.074.580 | Pásek zemnící pozinkovaný 30x4, celé balení, materiál:FeZn | kg | 500 |  | 0 |  |  |  | snížená |  | 0 | 0 | 0 | 0 | 0 | 64 | K | 2 | ROZPOCET | 0 | 0 | 0 | 0 | 0 | 2 | 0 | 64 | 1740158313
| PP |  | Pásek zemnící pozinkovaný 30x4, celé balení, materiál:FeZn | [15 empty] | PP | 2
29 | K | 10.076.259 | OBO BETTERMANN Svorkovnice 1801 ekvipotenciální | ks | 1 |  | 0 |  |  |  | snížená |  | 0 | 0 | 0 | 0 | 0 | 64 | K | 2 | ROZPOCET | 0 | 0 | 0 | 0 | 0 | 2 | 0 | 64 | 495647975
| PP |  | OBO BETTERMANN Svorkovnice 1801 ekvipotenciální | [15 empty] | PP | 2
30 | K | 10.076.432 | KOPOS Krabice KT 250/1 rozvodná pod omítku | ks | 1 |  | 0 |  |  |  | snížená |  | 0 | 0 | 0 | 0 | 0 | 64 | K | 2 | ROZPOCET | 0 | 0 | 0 | 0 | 0 | 2 | 0 | 64 | 1565428143
| PP |  | KOPOS Krabice KT 250/1 rozvodná pod omítku | [15 empty] | PP | 2
31 | K | 10.471.185 | OBO BETTERMANN Držák 113/Z-20 pro jímací tyč 20mm | ks | 30 |  | 0 |  |  |  | snížená |  | 0 | 0 | 0 | 0 | 0 | 64 | K | 2 | ROZPOCET | 0 | 0 | 0 | 0 | 0 | 2 | 0 | 64 | 1549975791
| PP |  | OBO BETTERMANN Držák 113/Z-20 pro jímací tyč 20mm | [15 empty] | PP | 2
32 | K | 10.513.729 | TREMIS Podstavec PB 19 betonový L=340mm, materiál:FeZn | ks | 3 |  | 0 |  |  |  | snížená |  | 0 | 0 | 0 | 0 | 0 | 64 | K | 2 | ROZPOCET | 0 | 0 | 0 | 0 | 0 | 2 | 0 | 64 | -1599627726
| PP |  | TREMIS Podstavec PB 19 betonový L=340mm, materiál:FeZn | [15 empty] | PP | 2
33 | K | 10.513.730 | TREMIS Podložka pro podstavec PB19, materiál:Pryž | ks | 3 |  | 0 |  |  |  | snížená |  | 0 | 0 | 0 | 0 | 0 | 64 | K | 2 | ROZPOCET | 0 | 0 | 0 | 0 | 0 | 2 | 0 | 64 | -1991299021
| PP |  | TREMIS Podložka pro podstavec PB19, materiál:Pryž | [15 empty] | PP | 2
34 | K | 10.566.175 | TREMIS Tyč JR 3,0 jímací s rovným koncem, materiál: AlMgSi | ks | 3 |  | 0 |  |  |  | snížená |  | 0 | 0 | 0 | 0 | 0 | 64 | K | 2 | ROZPOCET | 0 | 0 | 0 | 0 | 0 | 2 | 0 | 64 | -674416005
| PP |  | TREMIS Tyč JR 3,0 jímací s rovným koncem, materiál: AlMgSi | [15 empty] | PP | 2
35 | K | 10.608.291 | Drát uzemňovací, průměr 8, měkký, materiál:AlMgSi | m | 800 |  | 0 |  |  |  | snížená |  | 0 | 0 | 0 | 0 | 0 | 64 | K | 2 | ROZPOCET | 0 | 0 | 0 | 0 | 0 | 2 | 0 | 64 | -393737947
| PP |  | Drát uzemňovací, průměr 8, měkký, materiál:AlMgSi | [15 empty] | PP | 2
36 | K | 10.714.512 | Drát uzemňovací průměr 10 , materiál:FeZn+PVC | m | 300 |  | 0 |  |  |  | snížená |  | 0 | 0 | 0 | 0 | 0 | 64 | K | 2 | ROZPOCET | 0 | 0 | 0 | 0 | 0 | 2 | 0 | 64 | 138673899
| PP |  | Drát uzemňovací průměr 10 , materiál:FeZn+PVC | [15 empty] | PP | 2
37 | K | 10.792.846 | KOPOS Příchytka 6710 jednostranná průměr 10 PO | ks | 150 |  | 0 |  |  |  | snížená |  | 0 | 0 | 0 | 0 | 0 | 64 | K | 2 | ROZPOCET | 0 | 0 | 0 | 0 | 0 | 2 | 0 | 64 | 1059376024
| PP |  | KOPOS Příchytka 6710 jednostranná průměr 10 PO | [15 empty] | PP | 2
38 | K | 10.940.721 | TREMIS Návlečka č.1 k očíslování zemničů, 1 ks, materiál:plast | ks | 40 |  | 0 |  |  |  | snížená |  | 0 | 0 | 0 | 0 | 0 | 64 | K | 2 | ROZPOCET | 0 | 0 | 0 | 0 | 0 | 2 | 0 | 64 | 1468341578
| PP |  | TREMIS Návlečka č.1 k očíslování zemničů, 1 ks, materiál:plast | [15 empty] | PP | 2
39 | K | 11.511.158 | TREMIS Krabice KDZUs do zateplení univerzální šedá | ks | 25 |  | 0 |  |  |  | snížená |  | 0 | 0 | 0 | 0 | 0 | 64 | K | 2 | ROZPOCET | 0 | 0 | 0 | 0 | 0 | 2 | 0 | 64 | 869101226
| PP |  | TREMIS Krabice KDZUs do zateplení univerzální šedá | [15 empty] | PP | 2
40 | K | R-pol OST-001 | Prořez | % |  |  | 0 |  |  |  | snížená |  | 0 | 0 | 0 | 0 | 0 | 512 | K | 2 | ROZPOCET | 0 | 0 | 0 | 0 | 0 | 2 | 0 | 512 | -1851950159
| PP |  | Prořez | [15 empty] | PP | 2

## D.202 - Sadové úpravy
[9 empty] | >> skryté sloupce << | [9 empty] | {458c3bee-2709-46e3-93b3-5aaca14f36b0}
2
| KRYCÍ LIST SOUPISU PRACÍ | [8 empty] | v --- níže se nacházejí doplnkové a pomocné údaje k sestavám --- v | [8 empty] | False
Stavba:
KOMUNITNÍ POBYTOVÉ SLUŽBY PRO SENIORY PŘELOUČ
Objekt:
D.202 - Sadové úpravy
| KSO: |  | 801 |  |  | CC-CZ:
| Místo: |  | Libušina 1060, 535 01 Přelouč |  |  | Datum: | 15. 4. 2024
| Zadavatel: |  |  |  |  | IČ: | 70892822
|  | Pardubický kraj |  |  |  | DIČ: | CZ70892822
| Uchazeč: |  |  |  |  | IČ: | Vyplň údaj
|  | Vyplň údaj |  |  |  | DIČ: | Vyplň údaj
| Projektant: |  |  |  |  | IČ: | 08879737
|  | Quality Group s.r.o. |  |  |  | DIČ: | CZ08879737
| Zpracovatel: |  |  |  |  | IČ: | Vyplň údaj
|  | Vyplň údaj |  |  |  | DIČ: | Vyplň údaj
Poznámka:
Pokud se ve stavebním rozpočtu vyskytují obchodní názvy materiálů, slouží pouze pro vyjádření vlastností materiálů a mohou být nahrazeny materiály se stejnými nebo lepšími vlastnostmi. Při naceňování je nutné brát v úvahu celkovou projektovou dokumentaci. Jedná se o orientační výkazy výměr, které je nutno ověřit dodavatelskou firmou. V případě nesrovnalostí je nutné kontaktovat projektanta. Součástí nabídkové ceny musí být veškeré náklady, aby cena byla konečná. Každým uchazečem vyplněná položka musí obsahovat veškeré technicky a logicky dovoditélné součásti dodávky a montáže. Označení výrobků konkrétním výrobcem v projektu stavby vyjadřuje standard požadované kvality. Pokud uchazeč nabídne produkt od jiného výrobce je povinen dodržet standard a zároveň, přejímá odpovědnost za správnost náhrady - splnění všech parametrů a koordinaci se všemi navazujícími profesemi, eventuelní nutnost úpravy projektu pro výběr zhotovitele půjde k tíží uchazeče (vybraného dodavatele). Položky níže vykázané je nutné nacenit včetně přívozu, složení, naložení, manipulace, montáže, napojení, kotvení, kování, spojovacího materiálu, povrchové úpravy, atp.
| Cena bez DPH | [5 empty] | 0
|  |  | Základ daně |  |  | Sazba daně | Výše daně
| DPH | základní | 0 |  |  | 21% | 0
|  | snížená | 0 |  |  | 12% | 0
|  | zákl. přenesená | 0 |  |  | 21% | 0
|  | sníž. přenesená | 0 |  |  | 12% | 0
|  | nulová | 0 |  |  | 0% | 0
| Cena s DPH |  |  | v | CZK |  | 0
| Projektant |  |  | Zpracovatel
| Datum a podpis: |  | Razítko | Datum a podpis: |  |  | Razítko
| Objednavatel |  |  | Uchazeč
| Datum a podpis: |  | Razítko | Datum a podpis: |  |  | Razítko
REKAPITULACE ČLENĚNÍ SOUPISU PRACÍ
Stavba:
KOMUNITNÍ POBYTOVÉ SLUŽBY PRO SENIORY PŘELOUČ
Objekt:
D.202 - Sadové úpravy
Místo: |  |  | Libušina 1060, 535 01 Přelouč |  |  | Datum: | 15. 4. 2024
Zadavatel: |  |  | Pardubický kraj |  |  | Projektant: | Quality Group s.r.o.
Uchazeč: |  |  | Vyplň údaj |  |  | Zpracovatel: | Vyplň údaj
Kód dílu - Popis | [6 empty] | Cena celkem [CZK]
Náklady ze soupisu prací | [6 empty] | 0 | [12 empty] | -1
| SAD - Sadové úpravy | [5 empty] | 0
SOUPIS PRACÍ
Stavba:
KOMUNITNÍ POBYTOVÉ SLUŽBY PRO SENIORY PŘELOUČ
Objekt:
D.202 - Sadové úpravy
Místo: |  |  | Libušina 1060, 535 01 Přelouč |  |  | Datum: | 15. 4. 2024
Zadavatel: |  |  | Pardubický kraj |  |  | Projektant: | Quality Group s.r.o.
Uchazeč: |  |  | Vyplň údaj |  |  | Zpracovatel: | Vyplň údaj
PČ | Typ | Kód | Popis | MJ | Množství | J.cena [CZK] | Cena celkem [CZK] | Cenová soustava |  |  | DPH | J. Nh [h] | Nh celkem [h] | J. hmotnost [t] | Hmotnost celkem [t] | J. suť [t] | Suť Celkem [t]
Náklady soupisu celkem | [6 empty] | 0 | [5 empty] | 0 |  | 0 |  | 0 |  | D | -1 | [10 empty] | 0
| D | SAD | Sadové úpravy |  |  |  | 0 | [5 empty] | 0 |  | 0 |  | 0 | 1 | D | 0 |  |  |  | ROZPOCET | [6 empty] | 0
1 | K | R-pol SAD-001 | Kácení stromů a odstranění pařezů s kořeny vč. likvidace a odstranění odpadu | kus | 3 |  | 0 |  |  |  | základní |  | 0 | 0 | 0 | 0 | 0 | 4 | K | 1 |  |  |  | ROZPOCET | 0 | 0 | 0 | 0 | 0 | 1 | 0 | 4 | -765799513
| PP |  | Kácení stromů a odstranění pařezů s kořeny vč. likvidace a odstranění odpadu | [15 empty] | PP | 1
| VV |  | S1 (Trnovník akát), obvod kmene 130 cm | [15 empty] | VV | 1 | 1 | True | 0 | ROZPOCET
| VV |  | 1 |  | 1 | [13 empty] | VV | 1 | 2 | True | 0 | ROZPOCET
| VV |  | S2 (Ořešák vlašský), obvod kmene 91 cm | [15 empty] | VV | 1 | 1 | True | 0 | ROZPOCET
| VV |  | 1 |  | 1 | [13 empty] | VV | 1 | 2 | True | 0 | ROZPOCET
| VV |  | S3 (Vrba jíva), obvod kmene 154 cm | [15 empty] | VV | 1 | 1 | True | 0 | ROZPOCET
| VV |  | 1 |  | 1 | [13 empty] | VV | 1 | 2 | True | 0 | ROZPOCET
| VV |  | Součet |  | 3 | [13 empty] | VV | 1 | 4 | True | 1 | ROZPOCET
2 | K | R-pol SAD-002 | Odstranění a posekání porostu vč. likvidace a odstranění odpadu | m2 | 362 |  | 0 |  |  |  | základní |  | 0 | 0 | 0 | 0 | 0 | 4 | K | 1 |  |  |  | ROZPOCET | 0 | 0 | 0 | 0 | 0 | 1 | 0 | 4 | -1156071279
| PP |  | Odstranění a posekání porostu vč. likvidace a odstranění odpadu | [15 empty] | PP | 1
| VV |  | ZP1 | [15 empty] | VV | 1 | 1 | True | 0 | ROZPOCET
| VV |  | 116 |  | 116 | [13 empty] | VV | 1 | 2 | True | 0 | ROZPOCET
| VV |  | ZP2 | [15 empty] | VV | 1 | 1 | True | 0 | ROZPOCET
| VV |  | 138 |  | 138 | [13 empty] | VV | 1 | 2 | True | 0 | ROZPOCET
| VV |  | ZP3 | [15 empty] | VV | 1 | 1 | True | 0 | ROZPOCET
| VV |  | 108 |  | 108 | [13 empty] | VV | 1 | 2 | True | 0 | ROZPOCET
| VV |  | Součet |  | 362 | [13 empty] | VV | 1 | 4 | True | 1 | ROZPOCET
3 | K | R-pol SAD-003 | Ochrana a zabezpečení stávajících stromů | kus | 7 |  | 0 |  |  |  | základní |  | 0 | 0 | 0 | 0 | 0 | 4 | K | 1 |  |  |  | ROZPOCET | 0 | 0 | 0 | 0 | 0 | 1 | 0 | 4 | 386963277
| PP |  | Ochrana a zabezpečení stávajících stromů | [15 empty] | PP | 1
4 | K | R-pol SAD-004 | Lehké terénní úpravy | m2 | 931.02 |  | 0 |  |  |  | základní |  | 0 | 0 | 0 | 0 | 0 | 4 | K | 1 |  |  |  | ROZPOCET | 0 | 0 | 0 | 0 | 0 | 1 | 0 | 4 | -488511459
| PP |  | Lehké terénní úpravy | [15 empty] | PP | 1
| VV |  | 702,42 |  | 702.42 | [13 empty] | VV | 1 | 2 | True | 0 | ROZPOCET
| VV |  | (25,4*4,5)*2 |  | 228.6 | [13 empty] | VV | 1 | 2 | True | 0 | ROZPOCET
| VV |  | Součet |  | 931.02 | [13 empty] | VV | 1 | 4 | True | 1 | ROZPOCET
5 | K | R-pol SAD-005 | Agrochemický rozbor pro určení kvality použité katrované zeminy s kompostem | kpl | 10 |  | 0 |  |  |  | základní |  | 0 | 0 | 0 | 0 | 0 | 4 | K | 1 |  |  |  | ROZPOCET | 0 | 0 | 0 | 0 | 0 | 1 | 0 | 4 | -1686749711
| PP |  | Agrochemický rozbor pro určení kvality použité katrované zeminy s kompostem | [15 empty] | PP | 1
6 | K | R-pol SAD-006 | Výsadba stromů, velikost 10/12, kmen 2m, bal 40-50 cm | kus | 5 |  | 0 |  |  |  | základní |  | 0 | 0 | 0 | 0 | 0 | 4 | K | 1 |  |  |  | ROZPOCET | 0 | 0 | 0 | 0 | 0 | 1 | 0 | 4 | 1605928974
| PP |  | Výsadba stromů, velikost 10/12, kmen 2m, bal 40-50 cm | [15 empty] | PP | 1
| P |  | Poznámka k položce: Specifikace: - Pěstební tvar: kmenný - Velikost výsadbové jámy: 1m3 Součástí položky: - provedení prací dle detailu výsadby stromu (KPS DPS D.202 03 SAÚ) - kotvení: tříbodové kotvení dřevěnými kůly - ochrana kmene: rákosová bandáž - založení: rostlý terén, do trávníku, výsadeb - ochrana půdy před zhutněním: mulč - závlaha: hadice Flexibil, odvodnění balu (dle potřeby) - zemní práce - zajištění povrchu výsadbové jámy: mulč - pěstební substrát: 0,8 m³ / ks - substrát celkem 4,0 m³ | [15 empty] | P | 1
| VV |  | Platan javorolistý | [15 empty] | VV | 1 | 1 | True | 0 | ROZPOCET
| VV |  | 1 |  | 1 | [13 empty] | VV | 1 | 2 | True | 0 | ROZPOCET
| VV |  | Javor mléč | [15 empty] | VV | 1 | 1 | True | 0 | ROZPOCET
| VV |  | 2 |  | 2 | [13 empty] | VV | 1 | 2 | True | 0 | ROZPOCET
| VV |  | Dub letní | [15 empty] | VV | 1 | 1 | True | 0 | ROZPOCET
| VV |  | 2 |  | 2 | [13 empty] | VV | 1 | 2 | True | 0 | ROZPOCET
| VV |  | Součet |  | 5 | [13 empty] | VV | 1 | 4 | True | 1 | ROZPOCET
7 | K | R-pol SAD-007 | Založení a výsev trávníku | m2 | 702.42 |  | 0 |  |  |  | základní |  | 0 | 0 | 0 | 0 | 0 | 4 | K | 1 |  |  |  | ROZPOCET | 0 | 0 | 0 | 0 | 0 | 1 | 0 | 4 | -90122889
| PP |  | Založení a výsev trávníku | [15 empty] | PP | 1
| P |  | Poznámka k položce: Součástí položky: - Smíchání ornice s pískem v poměru 6 : 4 - Výsev: 40g / m² - Osivo celkem: 17,56 kg - Závlaha - Hnojení (5g dusíku / m2) po první seči - Kosení - Válení - Odplevelení - Dosev | [15 empty] | P | 1
| VV |  | 702,42 |  | 702.42 | [13 empty] | VV | 1 | 2 | True | 1 | ROZPOCET
8 | K | R-pol SAD-008 | Povýsadbová udržovací péče pro extenzivní zelenou střechu | m2 | 844.26 |  | 0 |  |  |  | základní |  | 0 | 0 | 0 | 0 | 0 | 4 | K | 1 |  |  |  | ROZPOCET | 0 | 0 | 0 | 0 | 0 | 1 | 0 | 4 | 2083875794
| PP |  | Povýsadbová udržovací péče pro extenzivní zelenou střechu | [15 empty] | PP | 1
| P |  | Poznámka k položce: Součástí položky: - Závlaha (zavlažit dávkou 15-20l na m2) - Kontrola zálivky v průběhu 2-4 týdnu v případě období bez srážek | [15 empty] | P | 1
| VV |  | 844,26 |  | 844.26 | [13 empty] | VV | 1 | 2 | True | 0 | ROZPOCET
| VV |  | Součet |  | 844.26 | [13 empty] | VV | 1 | 4 | True | 1 | ROZPOCET
9 | K | R-pol SAD-009 | Založení a výsadba popínavých rostlin Hedera helix | kus | 26 |  | 0 |  |  |  | základní |  | 0 | 0 | 0 | 0 | 0 | 4 | K | 1 |  |  |  | ROZPOCET | 0 | 0 | 0 | 0 | 0 | 1 | 0 | 4 | -771513621
| PP |  | Založení a výsadba popínavých rostlin Hedera helix | [15 empty] | PP | 1
| P |  | Poznámka k položce: Součástí položky: - Zasazení do pěstební nádoby s vyvýšenými přepady - Závlaha - Hnojení | [15 empty] | P | 1
| VV |  | 26 |  | 26 | [13 empty] | VV | 1 | 2 | True | 0 | ROZPOCET
| VV |  | Součet |  | 26 | [13 empty] | VV | 1 | 4 | True | 1 | ROZPOCET
10 | K | R-pol SAD-010 | Založení a výsadba půdopokryvných rostlin | kus | 45 |  | 0 |  |  |  | základní |  | 0 | 0 | 0 | 0 | 0 | 4 | K | 1 |  |  |  | ROZPOCET | 0 | 0 | 0 | 0 | 0 | 1 | 0 | 4 | -489527013
| PP |  | Založení a výsadba půdopokryvných rostlin | [15 empty] | PP | 1
| P |  | Poznámka k položce: Součástí položky: - Závlaha - Odplevelení výsadeb - Dosadba - Hnojení | [15 empty] | P | 1
| VV |  | SAP- Saponaria ocymoides | [15 empty] | VV | 1 | 1 | True | 0 | ROZPOCET
| VV |  | 11 |  | 11 | [13 empty] | VV | 1 | 2 | True | 0 | ROZPOCET
| VV |  | EUP- Euphorbia griffithii | [15 empty] | VV | 1 | 1 | True | 0 | ROZPOCET
| VV |  | 11 |  | 11 | [13 empty] | VV | 1 | 2 | True | 0 | ROZPOCET
| VV |  | SAN- Santolina sp. | [15 empty] | VV | 1 | 1 | True | 0 | ROZPOCET
| VV |  | 11 |  | 11 | [13 empty] | VV | 1 | 2 | True | 0 | ROZPOCET
| VV |  | VER- Verbena bonariensis | [15 empty] | VV | 1 | 1 | True | 0 | ROZPOCET
| VV |  | 12 |  | 12 | [13 empty] | VV | 1 | 2 | True | 0 | ROZPOCET
| VV |  | Součet |  | 45 | [13 empty] | VV | 1 | 4 | True | 1 | ROZPOCET
11 | K | R-pol SAD-011 | Založení a výsadba rostlin na konstrukci teras - rozchodníková rohož | m2 | 228.6 |  | 0 |  |  |  | základní |  | 0 | 0 | 0 | 0 | 0 | 4 | K | 1 |  |  |  | ROZPOCET | 0 | 0 | 0 | 0 | 0 | 1 | 0 | 4 | 737017264
| PP |  | Založení a výsadba rostlin na konstrukci teras | [15 empty] | PP | 1
| VV |  | (25,4*4,5)*2 |  | 228.6 | [13 empty] | VV | 1 | 2 | True | 0 | ROZPOCET
| VV |  | Součet |  | 228.6 | [13 empty] | VV | 1 | 4 | True | 1 | ROZPOCET

## D.203.01 - Demolice a bou...
[9 empty] | >> skryté sloupce << | [9 empty] | {4fdb27be-b3b6-4024-9d70-8d4423a02124}
2
| KRYCÍ LIST SOUPISU PRACÍ | [8 empty] | v --- níže se nacházejí doplnkové a pomocné údaje k sestavám --- v | [8 empty] | False
Stavba:
KOMUNITNÍ POBYTOVÉ SLUŽBY PRO SENIORY PŘELOUČ
Objekt:
D.203 - Komunikace a zpevněné plochy
Soupis:
D.203.01 - Demolice a bourací práce
| KSO: |  | 801 |  |  | CC-CZ:
| Místo: |  | Libušina 1060, 535 01 Přelouč |  |  | Datum: | 15. 4. 2024
| Zadavatel: |  |  |  |  | IČ: | 70892822
|  | Pardubický kraj |  |  |  | DIČ: | CZ70892822
| Uchazeč: |  |  |  |  | IČ: | Vyplň údaj
|  | Vyplň údaj |  |  |  | DIČ: | Vyplň údaj
| Projektant: |  |  |  |  | IČ: | 08879737
|  | Quality Group s.r.o. |  |  |  | DIČ: | CZ08879737
| Zpracovatel: |  |  |  |  | IČ: | Vyplň údaj
|  | Vyplň údaj |  |  |  | DIČ: | Vyplň údaj
Poznámka:
Pokud se ve stavebním rozpočtu vyskytují obchodní názvy materiálů, slouží pouze pro vyjádření vlastností materiálů a mohou být nahrazeny materiály se stejnými nebo lepšími vlastnostmi. Při naceňování je nutné brát v úvahu celkovou projektovou dokumentaci. Jedná se o orientační výkazy výměr, které je nutno ověřit dodavatelskou firmou. V případě nesrovnalostí je nutné kontaktovat projektanta. Součástí nabídkové ceny musí být veškeré náklady, aby cena byla konečná. Každým uchazečem vyplněná položka musí obsahovat veškeré technicky a logicky dovoditélné součásti dodávky a montáže. Označení výrobků konkrétním výrobcem v projektu stavby vyjadřuje standard požadované kvality. Pokud uchazeč nabídne produkt od jiného výrobce je povinen dodržet standard a zároveň, přejímá odpovědnost za správnost náhrady - splnění všech parametrů a koordinaci se všemi navazujícími profesemi, eventuelní nutnost úpravy projektu pro výběr zhotovitele půjde k tíží uchazeče (vybraného dodavatele). Položky níže vykázané je nutné nacenit včetně přívozu, složení, naložení, manipulace, montáže, napojení, kotvení, kování, spojovacího materiálu, povrchové úpravy, atp.
| Cena bez DPH | [5 empty] | 0
|  |  | Základ daně |  |  | Sazba daně | Výše daně
| DPH | základní | 0 |  |  | 21% | 0
|  | snížená | 0 |  |  | 12% | 0
|  | zákl. přenesená | 0 |  |  | 21% | 0
|  | sníž. přenesená | 0 |  |  | 12% | 0
|  | nulová | 0 |  |  | 0% | 0
| Cena s DPH |  |  | v | CZK |  | 0
| Projektant |  |  | Zpracovatel
| Datum a podpis: |  | Razítko | Datum a podpis: |  |  | Razítko
| Objednavatel |  |  | Uchazeč
| Datum a podpis: |  | Razítko | Datum a podpis: |  |  | Razítko
REKAPITULACE ČLENĚNÍ SOUPISU PRACÍ
Stavba:
KOMUNITNÍ POBYTOVÉ SLUŽBY PRO SENIORY PŘELOUČ
Objekt:
D.203 - Komunikace a zpevněné plochy
Soupis:
D.203.01 - Demolice a bourací práce
Místo: |  |  | Libušina 1060, 535 01 Přelouč |  |  | Datum: | 15. 4. 2024
Zadavatel: |  |  | Pardubický kraj |  |  | Projektant: | Quality Group s.r.o.
Uchazeč: |  |  | Vyplň údaj |  |  | Zpracovatel: | Vyplň údaj
Kód dílu - Popis | [6 empty] | Cena celkem [CZK]
Náklady ze soupisu prací | [6 empty] | 0 | [12 empty] | -1
| HSV - Práce a dodávky HSV | [5 empty] | 0
| 1 - Zemní práce | [5 empty] | 0
| 9 - Ostatní konstrukce a práce, bourání | [5 empty] | 0
| 997 - Přesun sutě | [5 empty] | 0
SOUPIS PRACÍ
Stavba:
KOMUNITNÍ POBYTOVÉ SLUŽBY PRO SENIORY PŘELOUČ
Objekt:
D.203 - Komunikace a zpevněné plochy
Soupis:
D.203.01 - Demolice a bourací práce
Místo: |  |  | Libušina 1060, 535 01 Přelouč |  |  | Datum: | 15. 4. 2024
Zadavatel: |  |  | Pardubický kraj |  |  | Projektant: | Quality Group s.r.o.
Uchazeč: |  |  | Vyplň údaj |  |  | Zpracovatel: | Vyplň údaj
PČ | Typ | Kód | Popis | MJ | Množství | J.cena [CZK] | Cena celkem [CZK] | Cenová soustava |  |  | DPH | J. Nh [h] | Nh celkem [h] | J. hmotnost [t] | Hmotnost celkem [t] | J. suť [t] | Suť Celkem [t]
Náklady soupisu celkem | [6 empty] | 0 | [5 empty] | 0 |  | 0.015165 |  | 249.0256 |  | D | -1 | [10 empty] | 0
| D | HSV | Práce a dodávky HSV |  |  |  | 0 | [5 empty] | 0 |  | 0.015165 |  | 249.0256 | 1 | D | 0 |  |  |  | ROZPOCET | [6 empty] | 0
| D | 1 | Zemní práce |  |  |  | 0 | [5 empty] | 0 |  | 0.015165 |  | 248.5935 | 1 | D | 1 |  |  |  | ROZPOCET | [6 empty] | 0
1 | K | 113106123 | Rozebrání dlažeb ze zámkových dlaždic komunikací pro pěší ručně | m2 | 42.83 |  | 0 | CS ÚRS 2024 01 |  |  | základní |  | 0 | 0 | 0 | 0.26 | 11.1358 | 4 | K | 2 |  |  |  | ROZPOCET | 0 | 0 | 0 | 0 | 0 | 1 | 0 | 4 | -328638066
| PP |  | Rozebrání dlažeb komunikací pro pěší s přemístěním hmot na skládku na vzdálenost do 3 m nebo s naložením na dopravní prostředek s ložem z kameniva nebo živice a s jakoukoliv výplní spár ručně ze zámkové dlažby | [15 empty] | PP | 2
| Online PSC |  | https://podminky.urs.cz/item/CS_URS_2024_01/113106123 | [15 empty] | Online PSC | 2
| VV |  | 42,83 |  | 42.83 | [13 empty] | VV | 2 | 2 | True | 0 | ROZPOCET
| VV |  | Součet |  | 42.83 | [13 empty] | VV | 2 | 4 | True | 1 | ROZPOCET
2 | K | 919735111 | Řezání stávajícího živičného krytu hl do 50 mm | m | 70.3 |  | 0 | CS ÚRS 2024 01 |  |  | základní |  | 0 | 0 | 0 | 0 | 0 | 4 | K | 2 |  |  |  | ROZPOCET | 0 | 0 | 0 | 0 | 0 | 1 | 0 | 4 | 767787718
| PP |  | Řezání stávajícího živičného krytu nebo podkladu hloubky do 50 mm | [15 empty] | PP | 2
| Online PSC |  | https://podminky.urs.cz/item/CS_URS_2024_01/919735111 | [15 empty] | Online PSC | 2
| VV |  | 8,90+31,60+29,80 |  | 70.3 | [13 empty] | VV | 2 | 2 | True | 0 | ROZPOCET
| VV |  | Součet |  | 70.3 | [13 empty] | VV | 2 | 4 | True | 1 | ROZPOCET
3 | K | 113154123 | Frézování živičného krytu tl 50 mm pruh š přes 0,5 do 1 m pl do 500 m2 bez překážek v trase | m2 | 303.3 |  | 0 | CS ÚRS 2024 01 |  |  | základní |  | 0 | 5e-05 | 0.015165 | 0.115 | 34.8795 | 4 | K | 2 |  |  |  | ROZPOCET | 0 | 0 | 0 | 0 | 0 | 1 | 0 | 4 | 501912483
| PP |  | Frézování živičného podkladu nebo krytu s naložením na dopravní prostředek plochy do 500 m2 bez překážek v trase pruhu šířky přes 0,5 m do 1 m, tloušťky vrstvy 50 mm | [15 empty] | PP | 2
| Online PSC |  | https://podminky.urs.cz/item/CS_URS_2024_01/113154123 | [15 empty] | Online PSC | 2
| VV |  | 65,00+125,00+113,30 |  | 303.3 | [13 empty] | VV | 2 | 2 | True | 0 | ROZPOCET
| VV |  | Součet |  | 303.3 | [13 empty] | VV | 2 | 4 | True | 1 | ROZPOCET
4 | K | 113107113 | Odstranění podkladu z kameniva těženého tl přes 200 do 300 mm ručně | m2 | 346.13 |  | 0 | CS ÚRS 2024 01 |  |  | základní |  | 0 | 0 | 0 | 0.5 | 173.065 | 4 | K | 2 |  |  |  | ROZPOCET | 0 | 0 | 0 | 0 | 0 | 1 | 0 | 4 | 739024393
| PP |  | Odstranění podkladů nebo krytů ručně s přemístěním hmot na skládku na vzdálenost do 3 m nebo s naložením na dopravní prostředek z kameniva těženého, o tl. vrstvy přes 200 do 300 mm | [15 empty] | PP | 2
| Online PSC |  | https://podminky.urs.cz/item/CS_URS_2024_01/113107113 | [15 empty] | Online PSC | 2
| VV |  | Rozebrání dlažeb ze zámkových dlaždic | [15 empty] | VV | 2 | 1 | True | 0 | ROZPOCET
| VV |  | 42,83 |  | 42.83 | [13 empty] | VV | 2 | 2 | True | 0 | ROZPOCET
| VV |  | Frézování živičného krytu | [15 empty] | VV | 2 | 1 | True | 0 | ROZPOCET
| VV |  | 65,00+125,00+113,30 |  | 303.3 | [13 empty] | VV | 2 | 2 | True | 0 | ROZPOCET
| VV |  | Součet |  | 346.13 | [13 empty] | VV | 2 | 4 | True | 1 | ROZPOCET
5 | K | 113202111 | Vytrhání obrub krajníků obrubníků stojatých | m | 129.45 |  | 0 | CS ÚRS 2024 01 |  |  | základní |  | 0 | 0 | 0 | 0.205 | 26.5373 | 4 | K | 2 |  |  |  | ROZPOCET | 0 | 0 | 0 | 0 | 0 | 1 | 0 | 4 | 1861469947
| PP |  | Vytrhání obrub s vybouráním lože, s přemístěním hmot na skládku na vzdálenost do 3 m nebo s naložením na dopravní prostředek z krajníků nebo obrubníků stojatých | [15 empty] | PP | 2
| Online PSC |  | https://podminky.urs.cz/item/CS_URS_2024_01/113202111 | [15 empty] | Online PSC | 2
| VV |  | 2,25 |  | 2.25 | [13 empty] | VV | 2 | 2 | True | 0 | ROZPOCET
| VV |  | 56,10+33,70 |  | 89.8 | [13 empty] | VV | 2 | 2 | True | 0 | ROZPOCET
| VV |  | 29,80+3,80*2 |  | 37.4 | [13 empty] | VV | 2 | 2 | True | 0 | ROZPOCET
| VV |  | Součet |  | 129.45 | [13 empty] | VV | 2 | 4 | True | 1 | ROZPOCET
6 | K | 113204111 | Vytrhání obrub záhonových | m | 74.4 |  | 0 | CS ÚRS 2024 01 |  |  | základní |  | 0 | 0 | 0 | 0.04 | 2.976 | 4 | K | 2 |  |  |  | ROZPOCET | 0 | 0 | 0 | 0 | 0 | 1 | 0 | 4 | -477209090
| PP |  | Vytrhání obrub s vybouráním lože, s přemístěním hmot na skládku na vzdálenost do 3 m nebo s naložením na dopravní prostředek záhonových | [15 empty] | PP | 2
| Online PSC |  | https://podminky.urs.cz/item/CS_URS_2024_01/113204111 | [15 empty] | Online PSC | 2
| VV |  | 24,00*2+13,20*2 |  | 74.4 | [13 empty] | VV | 2 | 2 | True | 0 | ROZPOCET
| VV |  | Součet |  | 74.4 | [13 empty] | VV | 2 | 4 | True | 1 | ROZPOCET
| D | 9 | Ostatní konstrukce a práce, bourání |  |  |  | 0 | [5 empty] | 0 |  | 0 |  | 0.432 | 1 | D | 1 |  |  |  | ROZPOCET | [6 empty] | 0
7 | K | 767651835 | Demontáž vrat garážových posuvných přes 20 do 32 m2 | kus | 1 |  | 0 | CS ÚRS 2024 01 |  |  | základní |  | 0 | 0 | 0 | 0.432 | 0.432 | 16 | K | 2 |  |  |  | ROZPOCET | 0 | 0 | 0 | 0 | 0 | 1 | 0 | 16 | 390411559
| PP |  | Demontáž garážových a průmyslových vrat posuvných, plochy přes 20 do 32 m2 | [15 empty] | PP | 2
| Online PSC |  | https://podminky.urs.cz/item/CS_URS_2024_01/767651835 | [15 empty] | Online PSC | 2
| D | 997 | Přesun sutě |  |  |  | 0 | [5 empty] | 0 |  | 0 |  | 0 | 1 | D | 1 |  |  |  | ROZPOCET | [6 empty] | 0
8 | K | 997221551 | Vodorovná doprava suti ze sypkých materiálů do 1 km | t | 207.945 |  | 0 | CS ÚRS 2024 01 |  |  | základní |  | 0 | 0 | 0 | 0 | 0 | 4 | K | 2 |  |  |  | ROZPOCET | 0 | 0 | 0 | 0 | 0 | 1 | 0 | 4 | -807831632
| PP |  | Vodorovná doprava suti bez naložení, ale se složením a s hrubým urovnáním ze sypkých materiálů, na vzdálenost do 1 km | [15 empty] | PP | 2
| Online PSC |  | https://podminky.urs.cz/item/CS_URS_2024_01/997221551 | [15 empty] | Online PSC | 2
| VV |  | Frézování živičného krytu | [15 empty] | VV | 2 | 1 | True | 0 | ROZPOCET
| VV |  | 34,88 |  | 34.88 | [13 empty] | VV | 2 | 2 | True | 0 | ROZPOCET
| VV |  | Podklad z kameniva těženého | [15 empty] | VV | 2 | 1 | True | 0 | ROZPOCET
| VV |  | 173,065 |  | 173.065 | [13 empty] | VV | 2 | 2 | True | 0 | ROZPOCET
| VV |  | Součet |  | 207.945 | [13 empty] | VV | 2 | 4 | True | 1 | ROZPOCET
9 | K | 997221559 | Příplatek ZKD 1 km u vodorovné dopravy suti ze sypkých materiálů | t | 4990.68 |  | 0 | CS ÚRS 2024 01 |  |  | základní |  | 0 | 0 | 0 | 0 | 0 | 4 | K | 2 |  |  |  | ROZPOCET | 0 | 0 | 0 | 0 | 0 | 1 | 0 | 4 | -891711966
| PP |  | Vodorovná doprava suti bez naložení, ale se složením a s hrubým urovnáním Příplatek k ceně za každý další započatý 1 km přes 1 km | [15 empty] | PP | 2
| Online PSC |  | https://podminky.urs.cz/item/CS_URS_2024_01/997221559 | [15 empty] | Online PSC | 2
| VV |  | odvoz na skládku vzdálenou 25 km | [15 empty] | VV | 2 | 1 | True | 0 | ROZPOCET
| VV |  | 207,945*24 |  | 4990.68 | [13 empty] | VV | 2 | 2 | True | 0 | ROZPOCET
| VV |  | Součet |  | 4990.68 | [13 empty] | VV | 2 | 4 | True | 1 | ROZPOCET
10 | K | 997221561 | Vodorovná doprava suti z kusových materiálů do 1 km | t | 41.081 |  | 0 | CS ÚRS 2024 01 |  |  | základní |  | 0 | 0 | 0 | 0 | 0 | 4 | K | 2 |  |  |  | ROZPOCET | 0 | 0 | 0 | 0 | 0 | 1 | 0 | 4 | -610429478
| PP |  | Vodorovná doprava suti bez naložení, ale se složením a s hrubým urovnáním z kusových materiálů, na vzdálenost do 1 km | [15 empty] | PP | 2
| Online PSC |  | https://podminky.urs.cz/item/CS_URS_2024_01/997221561 | [15 empty] | Online PSC | 2
| VV |  | Rozebírání dlažeb ze zámkových dlaždic | [15 empty] | VV | 2 | 1 | True | 0 | ROZPOCET
| VV |  | 11,136 |  | 11.136 | [13 empty] | VV | 2 | 2 | True | 0 | ROZPOCET
| VV |  | Vytrhání obrubníků | [15 empty] | VV | 2 | 1 | True | 0 | ROZPOCET
| VV |  | 26,537+2,976 |  | 29.513 | [13 empty] | VV | 2 | 2 | True | 0 | ROZPOCET
| VV |  | vrata | [15 empty] | VV | 2 | 1 | True | 0 | ROZPOCET
| VV |  | 0,432 |  | 0.432 | [13 empty] | VV | 2 | 2 | True | 0 | ROZPOCET
| VV |  | Součet |  | 41.081 | [13 empty] | VV | 2 | 4 | True | 1 | ROZPOCET
11 | K | 997221569 | Příplatek ZKD 1 km u vodorovné dopravy suti z kusových materiálů | t | 985.944 |  | 0 | CS ÚRS 2024 01 |  |  | základní |  | 0 | 0 | 0 | 0 | 0 | 4 | K | 2 |  |  |  | ROZPOCET | 0 | 0 | 0 | 0 | 0 | 1 | 0 | 4 | -1240501384
| PP |  | Vodorovná doprava suti bez naložení, ale se složením a s hrubým urovnáním Příplatek k ceně za každý další započatý 1 km přes 1 km | [15 empty] | PP | 2
| Online PSC |  | https://podminky.urs.cz/item/CS_URS_2024_01/997221569 | [15 empty] | Online PSC | 2
| VV |  | odvoz na skládku vzdálenou 25 km | [15 empty] | VV | 2 | 1 | True | 0 | ROZPOCET
| VV |  | 41,081*24 |  | 985.944 | [13 empty] | VV | 2 | 2 | True | 0 | ROZPOCET
| VV |  | Součet |  | 985.944 | [13 empty] | VV | 2 | 4 | True | 1 | ROZPOCET
12 | K | 997221861 | Poplatek za uložení na recyklační skládce (skládkovné) stavebního odpadu z prostého betonu pod kódem 17 01 01 | t | 40.649 |  | 0 | CS ÚRS 2024 01 |  |  | základní |  | 0 | 0 | 0 | 0 | 0 | 4 | K | 2 |  |  |  | ROZPOCET | 0 | 0 | 0 | 0 | 0 | 1 | 0 | 4 | -1174021250
| PP |  | Poplatek za uložení stavebního odpadu na recyklační skládce (skládkovné) z prostého betonu zatříděného do Katalogu odpadů pod kódem 17 01 01 | [15 empty] | PP | 2
| Online PSC |  | https://podminky.urs.cz/item/CS_URS_2024_01/997221861 | [15 empty] | Online PSC | 2
| VV |  | Rozebírání dlažeb ze zámkových dlaždic | [15 empty] | VV | 2 | 1 | True | 0 | ROZPOCET
| VV |  | 11,136 |  | 11.136 | [13 empty] | VV | 2 | 2 | True | 0 | ROZPOCET
| VV |  | Vytrhání obrubníků | [15 empty] | VV | 2 | 1 | True | 0 | ROZPOCET
| VV |  | 26,537+2,976 |  | 29.513 | [13 empty] | VV | 2 | 2 | True | 0 | ROZPOCET
| VV |  | Součet |  | 40.649 | [13 empty] | VV | 2 | 4 | True | 1 | ROZPOCET
13 | K | 997221873 | Poplatek za uložení na recyklační skládce (skládkovné) stavebního odpadu zeminy a kamení zatříděného do Katalogu odpadů pod kódem 17 05 04 | t | 173.065 |  | 0 | CS ÚRS 2024 01 |  |  | základní |  | 0 | 0 | 0 | 0 | 0 | 4 | K | 2 |  |  |  | ROZPOCET | 0 | 0 | 0 | 0 | 0 | 1 | 0 | 4 | -2073160317
| PP |  | Poplatek za uložení stavebního odpadu na recyklační skládce (skládkovné) zeminy a kamení zatříděného do Katalogu odpadů pod kódem 17 05 04 | [15 empty] | PP | 2
| Online PSC |  | https://podminky.urs.cz/item/CS_URS_2024_01/997221873 | [15 empty] | Online PSC | 2
| VV |  | Podklad z kameniva těženého | [15 empty] | VV | 2 | 1 | True | 0 | ROZPOCET
| VV |  | 173,065 |  | 173.065 | [13 empty] | VV | 2 | 2 | True | 0 | ROZPOCET
| VV |  | Součet |  | 173.065 | [13 empty] | VV | 2 | 4 | True | 1 | ROZPOCET
14 | K | 997221875 | Poplatek za uložení na recyklační skládce (skládkovné) stavebního odpadu asfaltového bez obsahu dehtu zatříděného do Katalogu odpadů pod kódem 17 03 02 | t | 34.88 |  | 0 | CS ÚRS 2024 01 |  |  | základní |  | 0 | 0 | 0 | 0 | 0 | 4 | K | 2 |  |  |  | ROZPOCET | 0 | 0 | 0 | 0 | 0 | 1 | 0 | 4 | 697535823
| PP |  | Poplatek za uložení stavebního odpadu na recyklační skládce (skládkovné) asfaltového bez obsahu dehtu zatříděného do Katalogu odpadů pod kódem 17 03 02 | [15 empty] | PP | 2
| Online PSC |  | https://podminky.urs.cz/item/CS_URS_2024_01/997221875 | [15 empty] | Online PSC | 2
| VV |  | Frézování živičného krytu | [15 empty] | VV | 2 | 1 | True | 0 | ROZPOCET
| VV |  | 34,88 |  | 34.88 | [13 empty] | VV | 2 | 2 | True | 0 | ROZPOCET
| VV |  | Součet |  | 34.88 | [13 empty] | VV | 2 | 4 | True | 1 | ROZPOCET
15 | K | R-pol 977-001 | Výkup železa ve sběrně odpadů | t | -0.432 |  | 0 |  |  |  | základní |  | 0 | 0 | 0 | 0 | 0 | 4 | K | 2 |  |  |  | ROZPOCET | 0 | 0 | 0 | 0 | 0 | 1 | 0 | 4 | 1518303400
| PP |  | Výkup železa ve sběrně odpadů | [15 empty] | PP | 2
| VV |  | vrata | [15 empty] | VV | 2 | 1 | True | 0 | ROZPOCET
| VV |  | -0,432 |  | -0.432 | [13 empty] | VV | 2 | 2 | True | 0 | ROZPOCET
| VV |  | Součet |  | -0.432 | [13 empty] | VV | 2 | 4 | True | 1 | ROZPOCET

## D.203.02 - Nový stav
[9 empty] | >> skryté sloupce << | [9 empty] | {e3bad67b-0bfe-4729-9d2a-ad5edd7d23f9}
2
| KRYCÍ LIST SOUPISU PRACÍ | [8 empty] | v --- níže se nacházejí doplnkové a pomocné údaje k sestavám --- v | [8 empty] | False
Stavba:
KOMUNITNÍ POBYTOVÉ SLUŽBY PRO SENIORY PŘELOUČ
Objekt:
D.203 - Komunikace a zpevněné plochy
Soupis:
D.203.02 - Nový stav
| KSO: |  | 801 |  |  | CC-CZ:
| Místo: |  | Libušina 1060, 535 01 Přelouč |  |  | Datum: | 15. 4. 2024
| Zadavatel: |  |  |  |  | IČ: | 70892822
|  | Pardubický kraj |  |  |  | DIČ: | CZ70892822
| Uchazeč: |  |  |  |  | IČ: | Vyplň údaj
|  | Vyplň údaj |  |  |  | DIČ: | Vyplň údaj
| Projektant: |  |  |  |  | IČ: | 08879737
|  | Quality Group s.r.o. |  |  |  | DIČ: | CZ08879737
| Zpracovatel: |  |  |  |  | IČ: | Vyplň údaj
|  | Vyplň údaj |  |  |  | DIČ: | Vyplň údaj
Poznámka:
Pokud se ve stavebním rozpočtu vyskytují obchodní názvy materiálů, slouží pouze pro vyjádření vlastností materiálů a mohou být nahrazeny materiály se stejnými nebo lepšími vlastnostmi. Při naceňování je nutné brát v úvahu celkovou projektovou dokumentaci. Jedná se o orientační výkazy výměr, které je nutno ověřit dodavatelskou firmou. V případě nesrovnalostí je nutné kontaktovat projektanta. Součástí nabídkové ceny musí být veškeré náklady, aby cena byla konečná. Každým uchazečem vyplněná položka musí obsahovat veškeré technicky a logicky dovoditélné součásti dodávky a montáže. Označení výrobků konkrétním výrobcem v projektu stavby vyjadřuje standard požadované kvality. Pokud uchazeč nabídne produkt od jiného výrobce je povinen dodržet standard a zároveň, přejímá odpovědnost za správnost náhrady - splnění všech parametrů a koordinaci se všemi navazujícími profesemi, eventuelní nutnost úpravy projektu pro výběr zhotovitele půjde k tíží uchazeče (vybraného dodavatele). Položky níže vykázané je nutné nacenit včetně přívozu, složení, naložení, manipulace, montáže, napojení, kotvení, kování, spojovacího materiálu, povrchové úpravy, atp.
| Cena bez DPH | [5 empty] | 0
|  |  | Základ daně |  |  | Sazba daně | Výše daně
| DPH | základní | 0 |  |  | 21% | 0
|  | snížená | 0 |  |  | 12% | 0
|  | zákl. přenesená | 0 |  |  | 21% | 0
|  | sníž. přenesená | 0 |  |  | 12% | 0
|  | nulová | 0 |  |  | 0% | 0
| Cena s DPH |  |  | v | CZK |  | 0
| Projektant |  |  | Zpracovatel
| Datum a podpis: |  | Razítko | Datum a podpis: |  |  | Razítko
| Objednavatel |  |  | Uchazeč
| Datum a podpis: |  | Razítko | Datum a podpis: |  |  | Razítko
REKAPITULACE ČLENĚNÍ SOUPISU PRACÍ
Stavba:
KOMUNITNÍ POBYTOVÉ SLUŽBY PRO SENIORY PŘELOUČ
Objekt:
D.203 - Komunikace a zpevněné plochy
Soupis:
D.203.02 - Nový stav
Místo: |  |  | Libušina 1060, 535 01 Přelouč |  |  | Datum: | 15. 4. 2024
Zadavatel: |  |  | Pardubický kraj |  |  | Projektant: | Quality Group s.r.o.
Uchazeč: |  |  | Vyplň údaj |  |  | Zpracovatel: | Vyplň údaj
Kód dílu - Popis | [6 empty] | Cena celkem [CZK]
Náklady ze soupisu prací | [6 empty] | 0 | [12 empty] | -1
| HSV - Práce a dodávky HSV | [5 empty] | 0
| 1 - Zemní práce | [5 empty] | 0
| 2 - Zakládání | [5 empty] | 0
| 5 - Komunikace pozemní | [5 empty] | 0
| 9 - Ostatní konstrukce a práce, bourání | [5 empty] | 0
| 998 - Přesun hmot | [5 empty] | 0
SOUPIS PRACÍ
Stavba:
KOMUNITNÍ POBYTOVÉ SLUŽBY PRO SENIORY PŘELOUČ
Objekt:
D.203 - Komunikace a zpevněné plochy
Soupis:
D.203.02 - Nový stav
Místo: |  |  | Libušina 1060, 535 01 Přelouč |  |  | Datum: | 15. 4. 2024
Zadavatel: |  |  | Pardubický kraj |  |  | Projektant: | Quality Group s.r.o.
Uchazeč: |  |  | Vyplň údaj |  |  | Zpracovatel: | Vyplň údaj
PČ | Typ | Kód | Popis | MJ | Množství | J.cena [CZK] | Cena celkem [CZK] | Cenová soustava |  |  | DPH | J. Nh [h] | Nh celkem [h] | J. hmotnost [t] | Hmotnost celkem [t] | J. suť [t] | Suť Celkem [t]
Náklady soupisu celkem | [6 empty] | 0 | [5 empty] | 0 |  | 63.0714 |  | 0 |  | D | -1 | [10 empty] | 0
| D | HSV | Práce a dodávky HSV |  |  |  | 0 | [5 empty] | 0 |  | 63.0714 |  | 0 | 1 | D | 0 |  |  |  | ROZPOCET | [6 empty] | 0
| D | 1 | Zemní práce |  |  |  | 0 | [5 empty] | 0 |  | 0 |  | 0 | 1 | D | 1 |  |  |  | ROZPOCET | [6 empty] | 0
1 | K | 121151103 | Sejmutí ornice plochy do 100 m2 tl vrstvy do 200 mm strojně | m2 | 69 |  | 0 | CS ÚRS 2024 01 |  |  | základní |  | 0 | 0 | 0 | 0 | 0 | 4 | K | 2 |  |  |  | ROZPOCET | 0 | 0 | 0 | 0 | 0 | 1 | 0 | 4 | -557209323
| PP |  | Sejmutí ornice strojně při souvislé ploše do 100 m2, tl. vrstvy do 200 mm | [15 empty] | PP | 2
| Online PSC |  | https://podminky.urs.cz/item/CS_URS_2024_01/121151103 | [15 empty] | Online PSC | 2
| VV |  | chodník a vozovka | [15 empty] | VV | 2 | 1 | True | 0 | ROZPOCET
| VV |  | 69,00 |  | 69 | [13 empty] | VV | 2 | 2 | True | 0 | ROZPOCET
| VV |  | Součet |  | 69 | [13 empty] | VV | 2 | 4 | True | 1 | ROZPOCET
2 | K | 122251101 | Odkopávky a prokopávky nezapažené v hornině třídy těžitelnosti I skupiny 3 objem do 20 m3 strojně | m3 | 13.8 |  | 0 | CS ÚRS 2024 01 |  |  | základní |  | 0 | 0 | 0 | 0 | 0 | 4 | K | 2 |  |  |  | ROZPOCET | 0 | 0 | 0 | 0 | 0 | 1 | 0 | 4 | 2040685361
| PP |  | Odkopávky a prokopávky nezapažené strojně v hornině třídy těžitelnosti I skupiny 3 do 20 m3 | [15 empty] | PP | 2
| Online PSC |  | https://podminky.urs.cz/item/CS_URS_2024_01/122251101 | [15 empty] | Online PSC | 2
| VV |  | chodník a vozovka | [15 empty] | VV | 2 | 1 | True | 0 | ROZPOCET
| VV |  | 69,00*(0,30-0,10) |  | 13.8 | [13 empty] | VV | 2 | 2 | True | 0 | ROZPOCET
| VV |  | Součet |  | 13.8 | [13 empty] | VV | 2 | 4 | True | 1 | ROZPOCET
3 | K | 162251102 | Vodorovné přemístění přes 20 do 50 m výkopku/sypaniny z horniny třídy těžitelnosti I skupiny 1 až 3 | m3 | 13.8 |  | 0 | CS ÚRS 2024 01 |  |  | základní |  | 0 | 0 | 0 | 0 | 0 | 4 | K | 2 |  |  |  | ROZPOCET | 0 | 0 | 0 | 0 | 0 | 1 | 0 | 4 | 354482833
| PP |  | Vodorovné přemístění výkopku nebo sypaniny po suchu na obvyklém dopravním prostředku, bez naložení výkopku, avšak se složením bez rozhrnutí z horniny třídy těžitelnosti I skupiny 1 až 3 na vzdálenost přes 20 do 50 m | [15 empty] | PP | 2
| Online PSC |  | https://podminky.urs.cz/item/CS_URS_2024_01/162251102 | [15 empty] | Online PSC | 2
| VV |  | přesun ornice na mezideponii | [15 empty] | VV | 2 | 1 | True | 0 | ROZPOCET
| VV |  | 69,00*0,10 |  | 6.9 | [13 empty] | VV | 2 | 2 | True | 0 | ROZPOCET
| VV |  | přesun ornice pro zpětné rozprostření | [15 empty] | VV | 2 | 1 | True | 0 | ROZPOCET
| VV |  | 69,00*0,10 |  | 6.9 | [13 empty] | VV | 2 | 2 | True | 0 | ROZPOCET
| VV |  | Součet |  | 13.8 | [13 empty] | VV | 2 | 4 | True | 1 | ROZPOCET
4 | K | 162751117 | Vodorovné přemístění přes 9 000 do 10000 m výkopku/sypaniny z horniny třídy těžitelnosti I skupiny 1 až 3 | m3 | 13.8 |  | 0 | CS ÚRS 2024 01 |  |  | základní |  | 0 | 0 | 0 | 0 | 0 | 4 | K | 2 |  |  |  | ROZPOCET | 0 | 0 | 0 | 0 | 0 | 1 | 0 | 4 | 55867708
| PP |  | Vodorovné přemístění výkopku nebo sypaniny po suchu na obvyklém dopravním prostředku, bez naložení výkopku, avšak se složením bez rozhrnutí z horniny třídy těžitelnosti I skupiny 1 až 3 na vzdálenost přes 9 000 do 10 000 m | [15 empty] | PP | 2
| Online PSC |  | https://podminky.urs.cz/item/CS_URS_2024_01/162751117 | [15 empty] | Online PSC | 2
| VV |  | odvoz výkopku na skládku | [15 empty] | VV | 2 | 1 | True | 0 | ROZPOCET
| VV |  | 13,80 |  | 13.8 | [13 empty] | VV | 2 | 2 | True | 0 | ROZPOCET
| VV |  | Součet |  | 13.8 | [13 empty] | VV | 2 | 4 | True | 1 | ROZPOCET
5 | K | 162751119 | Příplatek k vodorovnému přemístění výkopku/sypaniny z horniny třídy těžitelnosti I skupiny 1 až 3 ZKD 1000 m přes 10000 m | m3 | 207 |  | 0 | CS ÚRS 2024 01 |  |  | základní |  | 0 | 0 | 0 | 0 | 0 | 4 | K | 2 |  |  |  | ROZPOCET | 0 | 0 | 0 | 0 | 0 | 1 | 0 | 4 | -2077833488
| PP |  | Vodorovné přemístění výkopku nebo sypaniny po suchu na obvyklém dopravním prostředku, bez naložení výkopku, avšak se složením bez rozhrnutí z horniny třídy těžitelnosti I skupiny 1 až 3 na vzdálenost Příplatek k ceně za každých dalších i započatých 1 000 m | [15 empty] | PP | 2
| Online PSC |  | https://podminky.urs.cz/item/CS_URS_2024_01/162751119 | [15 empty] | Online PSC | 2
| VV |  | odvoz výkopku na skládku, vzdálenost 25 km | [15 empty] | VV | 2 | 1 | True | 0 | ROZPOCET
| VV |  | 13,80*15 |  | 207 | [13 empty] | VV | 2 | 2 | True | 0 | ROZPOCET
| VV |  | Součet |  | 207 | [13 empty] | VV | 2 | 4 | True | 1 | ROZPOCET
6 | K | 167111101 | Nakládání výkopku z hornin třídy těžitelnosti I skupiny 1 až 3 ručně | m3 | 6.9 |  | 0 | CS ÚRS 2024 01 |  |  | základní |  | 0 | 0 | 0 | 0 | 0 | 4 | K | 2 |  |  |  | ROZPOCET | 0 | 0 | 0 | 0 | 0 | 1 | 0 | 4 | 1730582761
| PP |  | Nakládání, skládání a překládání neulehlého výkopku nebo sypaniny ručně nakládání, z hornin třídy těžitelnosti I, skupiny 1 až 3 | [15 empty] | PP | 2
| Online PSC |  | https://podminky.urs.cz/item/CS_URS_2024_01/167111101 | [15 empty] | Online PSC | 2
| VV |  | přesun ornice pro zpětné rozprostření | [15 empty] | VV | 2 | 1 | True | 0 | ROZPOCET
| VV |  | 69,00*0,10 |  | 6.9 | [13 empty] | VV | 2 | 2 | True | 0 | ROZPOCET
| VV |  | Součet |  | 6.9 | [13 empty] | VV | 2 | 4 | True | 1 | ROZPOCET
7 | K | 167111121 | Skládání nebo překládání výkopku z horniny třídy těžitelnosti I skupiny 1 až 3 ručně | m3 | 6.9 |  | 0 | CS ÚRS 2024 01 |  |  | základní |  | 0 | 0 | 0 | 0 | 0 | 4 | K | 2 |  |  |  | ROZPOCET | 0 | 0 | 0 | 0 | 0 | 1 | 0 | 4 | 1135442321
| PP |  | Nakládání, skládání a překládání neulehlého výkopku nebo sypaniny ručně skládání nebo překládání, z hornin třídy těžitelnosti I, skupiny 1 až 3 | [15 empty] | PP | 2
| Online PSC |  | https://podminky.urs.cz/item/CS_URS_2024_01/167111121 | [15 empty] | Online PSC | 2
| VV |  | přesun ornice pro zpětné rozprostření | [15 empty] | VV | 2 | 1 | True | 0 | ROZPOCET
| VV |  | 69,00*0,10 |  | 6.9 | [13 empty] | VV | 2 | 2 | True | 0 | ROZPOCET
| VV |  | Součet |  | 6.9 | [13 empty] | VV | 2 | 4 | True | 1 | ROZPOCET
8 | K | 171251201 | Uložení sypaniny na skládky nebo meziskládky | m3 | 13.8 |  | 0 | CS ÚRS 2024 01 |  |  | základní |  | 0 | 0 | 0 | 0 | 0 | 4 | K | 2 |  |  |  | ROZPOCET | 0 | 0 | 0 | 0 | 0 | 1 | 0 | 4 | 81904388
| PP |  | Uložení sypaniny na skládky nebo meziskládky bez hutnění s upravením uložené sypaniny do předepsaného tvaru | [15 empty] | PP | 2
| Online PSC |  | https://podminky.urs.cz/item/CS_URS_2024_01/171251201 | [15 empty] | Online PSC | 2
| VV |  | odvoz výkopku na skládku | [15 empty] | VV | 2 | 1 | True | 0 | ROZPOCET
| VV |  | 13,80 |  | 13.8 | [13 empty] | VV | 2 | 2 | True | 0 | ROZPOCET
| VV |  | Součet |  | 13.8 | [13 empty] | VV | 2 | 4 | True | 1 | ROZPOCET
9 | K | 171201231 | Poplatek za uložení zeminy a kamení na recyklační skládce (skládkovné) kód odpadu 17 05 04 | t | 24.84 |  | 0 | CS ÚRS 2024 01 |  |  | základní |  | 0 | 0 | 0 | 0 | 0 | 4 | K | 2 |  |  |  | ROZPOCET | 0 | 0 | 0 | 0 | 0 | 1 | 0 | 4 | 1970501053
| PP |  | Poplatek za uložení stavebního odpadu na recyklační skládce (skládkovné) zeminy a kamení zatříděného do Katalogu odpadů pod kódem 17 05 04 | [15 empty] | PP | 2
| Online PSC |  | https://podminky.urs.cz/item/CS_URS_2024_01/171201231 | [15 empty] | Online PSC | 2
| VV |  | odvoz výkopku na skládku | [15 empty] | VV | 2 | 1 | True | 0 | ROZPOCET
| VV |  | 13,80*1,80 |  | 24.84 | [13 empty] | VV | 2 | 2 | True | 0 | ROZPOCET
| VV |  | Součet |  | 24.84 | [13 empty] | VV | 2 | 4 | True | 1 | ROZPOCET
10 | K | 181351003 | Rozprostření ornice tl vrstvy do 200 mm pl do 100 m2 v rovině nebo ve svahu do 1:5 strojně | m2 | 69 |  | 0 | CS ÚRS 2024 01 |  |  | základní |  | 0 | 0 | 0 | 0 | 0 | 4 | K | 2 |  |  |  | ROZPOCET | 0 | 0 | 0 | 0 | 0 | 1 | 0 | 4 | 1826811924
| PP |  | Rozprostření a urovnání ornice v rovině nebo ve svahu sklonu do 1:5 strojně při souvislé ploše do 100 m2, tl. vrstvy do 200 mm | [15 empty] | PP | 2
| Online PSC |  | https://podminky.urs.cz/item/CS_URS_2024_01/181351003 | [15 empty] | Online PSC | 2
| VV |  | chodník a vozovka | [15 empty] | VV | 2 | 1 | True | 0 | ROZPOCET
| VV |  | 69,00 |  | 69 | [13 empty] | VV | 2 | 2 | True | 0 | ROZPOCET
| VV |  | Součet |  | 69 | [13 empty] | VV | 2 | 4 | True | 1 | ROZPOCET
11 | K | 181951112 | Úprava pláně v hornině třídy těžitelnosti I skupiny 1 až 3 se zhutněním strojně | m2 | 152.62 |  | 0 | CS ÚRS 2024 01 |  |  | základní |  | 0 | 0 | 0 | 0 | 0 | 4 | K | 2 |  |  |  | ROZPOCET | 0 | 0 | 0 | 0 | 0 | 1 | 0 | 4 | -553367865
| PP |  | Úprava pláně vyrovnáním výškových rozdílů strojně v hornině třídy těžitelnosti I, skupiny 1 až 3 se zhutněním | [15 empty] | PP | 2
| Online PSC |  | https://podminky.urs.cz/item/CS_URS_2024_01/181951112 | [15 empty] | Online PSC | 2
| P |  | Poznámka k položce: min. Edef,2=45MPa | [15 empty] | P | 2
| VV |  | chodník | [15 empty] | VV | 2 | 1 | True | 0 | ROZPOCET
| VV |  | 60,50+40,80 |  | 101.3 | [13 empty] | VV | 2 | 2 | True | 0 | ROZPOCET
| VV |  | Mezisoučet |  | 101.3 | [13 empty] | VV | 2 | 3 | True | 0 | ROZPOCET
| VV |  | vozovka | [15 empty] | VV | 2 | 1 | True | 0 | ROZPOCET
| VV |  | 51,32 |  | 51.32 | [13 empty] | VV | 2 | 2 | True | 0 | ROZPOCET
| VV |  | Mezisoučet |  | 51.32 | [13 empty] | VV | 2 | 3 | True | 0 | ROZPOCET
| VV |  | Součet |  | 152.62 | [13 empty] | VV | 2 | 4 | True | 1 | ROZPOCET
| D | 2 | Zakládání |  |  |  | 0 | [5 empty] | 0 |  | 0.2301 |  | 0 | 1 | D | 1 |  |  |  | ROZPOCET | [6 empty] | 0
12 | K | 275313611 | Základové patky z betonu tř. C 16/20 | m3 | 0.1 |  | 0 | CS ÚRS 2024 01 |  |  | základní |  | 0 | 2.301 | 0.2301 | 0 | 0 | 4 | K | 2 |  |  |  | ROZPOCET | 0 | 0 | 0 | 0 | 0 | 1 | 0 | 4 | 474045536
| PP |  | Základy z betonu prostého patky a bloky z betonu kamenem neprokládaného tř. C 16/20 | [15 empty] | PP | 2
| Online PSC |  | https://podminky.urs.cz/item/CS_URS_2024_01/275313611 | [15 empty] | Online PSC | 2
| VV |  | základ svislé dopravní značení | [15 empty] | VV | 2 | 1 | True | 0 | ROZPOCET
| VV |  | (0,50*0,20*0,50)*2 |  | 0.1 | [13 empty] | VV | 2 | 2 | True | 0 | ROZPOCET
| VV |  | Součet |  | 0.1 | [13 empty] | VV | 2 | 4 | True | 1 | ROZPOCET
| D | 5 | Komunikace pozemní |  |  |  | 0 | [5 empty] | 0 |  | 39.5824 |  | 0 | 1 | D | 1 |  |  |  | ROZPOCET | [6 empty] | 0
13 | K | 596211112 | Kladení zámkové dlažby komunikací pro pěší ručně tl 60 mm skupiny A pl přes 100 do 300 m2 | m2 | 101.3 |  | 0 | CS ÚRS 2024 01 |  |  | základní |  | 0 | 0.08922 | 9.038 | 0 | 0 | 4 | K | 2 |  |  |  | ROZPOCET | 0 | 0 | 0 | 0 | 0 | 1 | 0 | 4 | 1007000574
| PP |  | Kladení dlažby z betonových zámkových dlaždic komunikací pro pěší ručně s ložem z kameniva těženého nebo drceného tl. do 40 mm, s vyplněním spár s dvojitým hutněním, vibrováním a se smetením přebytečného materiálu na krajnici tl. 60 mm skupiny A, pro plochy přes 100 do 300 m2 | [15 empty] | PP | 2
| Online PSC |  | https://podminky.urs.cz/item/CS_URS_2024_01/596211112 | [15 empty] | Online PSC | 2
| VV |  | chodník | [15 empty] | VV | 2 | 1 | True | 0 | ROZPOCET
| VV |  | 60,50+40,80 |  | 101.3 | [13 empty] | VV | 2 | 2 | True | 0 | ROZPOCET
| VV |  | Součet |  | 101.3 | [13 empty] | VV | 2 | 4 | True | 1 | ROZPOCET
14 | M | 59245015 | dlažba zámková betonová tvaru I 200x165mm tl 60mm přírodní | m2 | 103.326 |  | 0 | CS ÚRS 2024 01 |  |  | základní |  | 0 | 0.113 | 11.6758 | 0 | 0 | 8 | M | 2 |  |  |  | ROZPOCET | 0 | 0 | 0 | 0 | 0 | 1 | 0 | 4 | -57707788
| PP |  | dlažba zámková betonová tvaru I 200x165mm tl 60mm přírodní | [15 empty] | PP | 2
| VV |  | 101,3*1,02 'Přepočtené koeficientem množství |  | 103.326 | [13 empty] | VV | 2 | 2 | False | 1 | ROZPOCET
15 | K | 564231011 | Podklad nebo podsyp ze štěrkopísku ŠP plochy do 100 m2 tl 100 mm | m2 | 101.3 |  | 0 | CS ÚRS 2024 01 |  |  | základní |  | 0 | 0 | 0 | 0 | 0 | 4 | K | 2 |  |  |  | ROZPOCET | 0 | 0 | 0 | 0 | 0 | 1 | 0 | 4 | -1834522058
| PP |  | Podklad nebo podsyp ze štěrkopísku ŠP s rozprostřením, vlhčením a zhutněním plochy jednotlivě do 100 m2, po zhutnění tl. 100 mm | [15 empty] | PP | 2
| Online PSC |  | https://podminky.urs.cz/item/CS_URS_2024_01/564231011 | [15 empty] | Online PSC | 2
| VV |  | chodník | [15 empty] | VV | 2 | 1 | True | 0 | ROZPOCET
| VV |  | 60,50+40,80 |  | 101.3 | [13 empty] | VV | 2 | 2 | True | 0 | ROZPOCET
| VV |  | Součet |  | 101.3 | [13 empty] | VV | 2 | 4 | True | 1 | ROZPOCET
16 | K | 564750101 | Podklad z kameniva hrubého drceného vel. 16-32 mm plochy do 100 m2 tl 150 mm | m2 | 101.3 |  | 0 | CS ÚRS 2024 01 |  |  | základní |  | 0 | 0 | 0 | 0 | 0 | 4 | K | 2 |  |  |  | ROZPOCET | 0 | 0 | 0 | 0 | 0 | 1 | 0 | 4 | 354158700
| PP |  | Podklad nebo kryt z kameniva hrubého drceného vel. 16-32 mm s rozprostřením a zhutněním plochy jednotlivě do 100 m2, po zhutnění tl. 150 mm | [15 empty] | PP | 2
| Online PSC |  | https://podminky.urs.cz/item/CS_URS_2024_01/564750101 | [15 empty] | Online PSC | 2
| VV |  | chodník | [15 empty] | VV | 2 | 1 | True | 0 | ROZPOCET
| VV |  | 60,50+40,80 |  | 101.3 | [13 empty] | VV | 2 | 2 | True | 0 | ROZPOCET
| VV |  | Součet |  | 101.3 | [13 empty] | VV | 2 | 4 | True | 1 | ROZPOCET
17 | K | 596212211 | Kladení zámkové dlažby pozemních komunikací ručně tl 80 mm skupiny A pl přes 50 do 100 m2 | m2 | 70.22 |  | 0 | CS ÚRS 2024 01 |  |  | základní |  | 0 | 0.11162 | 7.838 | 0 | 0 | 4 | K | 2 |  |  |  | ROZPOCET | 0 | 0 | 0 | 0 | 0 | 1 | 0 | 4 | -2136706630
| PP |  | Kladení dlažby z betonových zámkových dlaždic pozemních komunikací ručně s ložem z kameniva těženého nebo drceného tl. do 50 mm, s vyplněním spár, s dvojitým hutněním vibrováním a se smetením přebytečného materiálu na krajnici tl. 80 mm skupiny A, pro plochy přes 50 do 100 m2 | [15 empty] | PP | 2
| Online PSC |  | https://podminky.urs.cz/item/CS_URS_2024_01/596212211 | [15 empty] | Online PSC | 2
18 | M | 59245013 | dlažba zámková betonová tvaru I 200x165mm tl 80mm přírodní | m2 | 65.378 |  | 0 | CS ÚRS 2024 01 |  |  | základní |  | 0 | 0.152 | 9.9375 | 0 | 0 | 8 | M | 2 |  |  |  | ROZPOCET | 0 | 0 | 0 | 0 | 0 | 1 | 0 | 4 | -1100787128
| PP |  | dlažba zámková betonová tvaru I 200x165mm tl 80mm přírodní | [15 empty] | PP | 2
| VV |  | vozovka | [15 empty] | VV | 2 | 1 | True | 0 | ROZPOCET
| VV |  | 46,80 |  | 46.8 | [13 empty] | VV | 2 | 2 | True | 0 | ROZPOCET
| VV |  | odečet vozovka (vodorovná dopravní značení jiné barvy) | [15 empty] | VV | 2 | 1 | True | 0 | ROZPOCET
| VV |  | -(2,30+5,00+6,19)*0,165 |  | -2.226 | [13 empty] | VV | 2 | 2 | True | 0 | ROZPOCET
| VV |  | Mezisoučet |  | 44.574 | [13 empty] | VV | 2 | 3 | True | 0 | ROZPOCET
| VV |  | vjezd do objektu 1PP | [15 empty] | VV | 2 | 1 | True | 0 | ROZPOCET
| VV |  | 18,90 |  | 18.9 | [13 empty] | VV | 2 | 2 | True | 0 | ROZPOCET
| VV |  | Mezisoučet |  | 18.9 | [13 empty] | VV | 2 | 3 | True | 0 | ROZPOCET
| VV |  | Součet |  | 63.474 | [13 empty] | VV | 2 | 4 | True | 1 | ROZPOCET
| VV |  | 63,474*1,03 'Přepočtené koeficientem množství |  | 65.378 | [13 empty] | VV | 2 | 2 | False | 1 | ROZPOCET
19 | M | 59245010 | dlažba zámková betonová tvaru I 200x165mm tl 80mm barevná | m2 | 2.226 |  | 0 | CS ÚRS 2024 01 |  |  | základní |  | 0 | 0.152 | 0.33835 | 0 | 0 | 8 | M | 2 |  |  |  | ROZPOCET | 0 | 0 | 0 | 0 | 0 | 1 | 0 | 4 | 1883217898
| PP |  | dlažba zámková betonová tvaru I 200x165mm tl 80mm barevná | [15 empty] | PP | 2
| VV |  | vozovka (vodorovná dopravní značení jiné barvy) | [15 empty] | VV | 2 | 1 | True | 0 | ROZPOCET
| VV |  | (2,30+5,00+6,19)*0,165 |  | 2.226 | [13 empty] | VV | 2 | 2 | True | 0 | ROZPOCET
| VV |  | Součet |  | 2.226 | [13 empty] | VV | 2 | 4 | True | 1 | ROZPOCET
20 | M | 59246088 | dlažba pro nevidomé betonová 200x200mm tl 80mm barevná | m2 | 4.52 |  | 0 | CS ÚRS 2024 01 |  |  | základní |  | 0 | 0.167 | 0.75484 | 0 | 0 | 8 | M | 2 |  |  |  | ROZPOCET | 0 | 0 | 0 | 0 | 0 | 1 | 0 | 4 | -1701977060
| PP |  | dlažba pro nevidomé betonová 200x200mm tl 80mm barevná | [15 empty] | PP | 2
| VV |  | vozovka | [15 empty] | VV | 2 | 1 | True | 0 | ROZPOCET
| VV |  | varovný pás o celkové šířce 40 cm | [15 empty] | VV | 2 | 1 | True | 0 | ROZPOCET
| VV |  | 5,80*0,40 |  | 2.32 | [13 empty] | VV | 2 | 2 | True | 0 | ROZPOCET
| VV |  | Mezisoučet |  | 2.32 | [13 empty] | VV | 2 | 3 | True | 0 | ROZPOCET
| VV |  | vodící linie | [15 empty] | VV | 2 | 1 | True | 0 | ROZPOCET
| VV |  | 11,00*0,20 |  | 2.2 | [13 empty] | VV | 2 | 2 | True | 0 | ROZPOCET
| VV |  | Mezisoučet |  | 2.2 | [13 empty] | VV | 2 | 3 | True | 0 | ROZPOCET
| VV |  | Součet |  | 4.52 | [13 empty] | VV | 2 | 4 | True | 1 | ROZPOCET
21 | K | 596212214 | Příplatek za kombinaci dvou barev u betonových dlažeb pozemních komunikací ručně tl 80 mm skupiny A | m2 | 51.32 |  | 0 | CS ÚRS 2024 01 |  |  | základní |  | 0 | 0 | 0 | 0 | 0 | 4 | K | 2 |  |  |  | ROZPOCET | 0 | 0 | 0 | 0 | 0 | 1 | 0 | 4 | -1760812569
| PP |  | Kladení dlažby z betonových zámkových dlaždic pozemních komunikací ručně s ložem z kameniva těženého nebo drceného tl. do 50 mm, s vyplněním spár, s dvojitým hutněním vibrováním a se smetením přebytečného materiálu na krajnici tl. 80 mm skupiny A, pro plochy Příplatek k cenám za dlažbu z prvků dvou barev | [15 empty] | PP | 2
| Online PSC |  | https://podminky.urs.cz/item/CS_URS_2024_01/596212214 | [15 empty] | Online PSC | 2
| VV |  | vozovka | [15 empty] | VV | 2 | 1 | True | 0 | ROZPOCET
| VV |  | 51,32 |  | 51.32 | [13 empty] | VV | 2 | 2 | True | 0 | ROZPOCET
| VV |  | Součet |  | 51.32 | [13 empty] | VV | 2 | 4 | True | 1 | ROZPOCET
22 | K | 567121112 | Podklad ze směsi stmelené cementem SC C 3/4 (SC I) tl 130 mm | m2 | 70.22 |  | 0 | CS ÚRS 2024 01 |  |  | základní |  | 0 | 0 | 0 | 0 | 0 | 4 | K | 2 |  |  |  | ROZPOCET | 0 | 0 | 0 | 0 | 0 | 1 | 0 | 4 | -1820491912
| PP |  | Podklad ze směsi stmelené cementem SC bez dilatačních spár, s rozprostřením a zhutněním SC C 3/4 (SC I), po zhutnění tl. 130 mm | [15 empty] | PP | 2
| Online PSC |  | https://podminky.urs.cz/item/CS_URS_2024_01/567121112 | [15 empty] | Online PSC | 2
| VV |  | vozovka | [15 empty] | VV | 2 | 1 | True | 0 | ROZPOCET
| VV |  | 51,32 |  | 51.32 | [13 empty] | VV | 2 | 2 | True | 0 | ROZPOCET
| VV |  | Mezisoučet |  | 51.32 | [13 empty] | VV | 2 | 3 | True | 0 | ROZPOCET
| VV |  | vjezd do objektu 1PP | [15 empty] | VV | 2 | 1 | True | 0 | ROZPOCET
| VV |  | 18,90 |  | 18.9 | [13 empty] | VV | 2 | 2 | True | 0 | ROZPOCET
| VV |  | Mezisoučet |  | 18.9 | [13 empty] | VV | 2 | 3 | True | 0 | ROZPOCET
| VV |  | Součet |  | 70.22 | [13 empty] | VV | 2 | 4 | True | 1 | ROZPOCET
23 | K | 564861011.1 | Podklad ze štěrkodrtě ŠDA 0/63 GE plochy do 100 m2 tl 200 mm | m2 | 70.22 |  | 0 |  |  |  | základní |  | 0 | 0 | 0 | 0 | 0 | 4 | K | 2 |  |  |  | ROZPOCET | 0 | 0 | 0 | 0 | 0 | 1 | 0 | 4 | 818848835
| PP |  | Podklad ze štěrkodrti ŠDA 0/63 GE s rozprostřením a zhutněním plochy jednotlivě do 100 m2, po zhutnění tl. 200 mm | [15 empty] | PP | 2
| VV |  | vozovka | [15 empty] | VV | 2 | 1 | True | 0 | ROZPOCET
| VV |  | 51,32 |  | 51.32 | [13 empty] | VV | 2 | 2 | True | 0 | ROZPOCET
| VV |  | Mezisoučet |  | 51.32 | [13 empty] | VV | 2 | 3 | True | 0 | ROZPOCET
| VV |  | vjezd do objektu 1PP | [15 empty] | VV | 2 | 1 | True | 0 | ROZPOCET
| VV |  | 18,90 |  | 18.9 | [13 empty] | VV | 2 | 2 | True | 0 | ROZPOCET
| VV |  | Mezisoučet |  | 18.9 | [13 empty] | VV | 2 | 3 | True | 0 | ROZPOCET
| VV |  | Součet |  | 70.22 | [13 empty] | VV | 2 | 4 | True | 1 | ROZPOCET
| D | 9 | Ostatní konstrukce a práce, bourání |  |  |  | 0 | [5 empty] | 0 |  | 23.2589 |  | 0 | 1 | D | 1 |  |  |  | ROZPOCET | [6 empty] | 0
24 | K | 914111111 | Montáž svislé dopravní značky do velikosti 1 m2 objímkami na sloupek nebo konzolu | kus | 4 |  | 0 | CS ÚRS 2024 01 |  |  | základní |  | 0 | 0.0007 | 0.0028 | 0 | 0 | 4 | K | 2 |  |  |  | ROZPOCET | 0 | 0 | 0 | 0 | 0 | 1 | 0 | 4 | 1290634799
| PP |  | Montáž svislé dopravní značky základní velikosti do 1 m2 objímkami na sloupky nebo konzoly | [15 empty] | PP | 2
| Online PSC |  | https://podminky.urs.cz/item/CS_URS_2024_01/914111111 | [15 empty] | Online PSC | 2
25 | M | 40445625 | informativní značky provozní IP8, IP9, IP11-IP13 500x700mm | kus | 2 |  | 0 | CS ÚRS 2024 01 |  |  | základní |  | 0 | 0.0035 | 0.007 | 0 | 0 | 8 | M | 2 |  |  |  | ROZPOCET | 0 | 0 | 0 | 0 | 0 | 1 | 0 | 4 | 1585751449
| PP |  | informativní značky provozní IP8, IP9, IP11-IP13 500x700mm | [15 empty] | PP | 2
| P |  | Poznámka k položce: Dopravní značka – Parkoviště pro vozíčkáře, IP12 | [15 empty] | P | 2
| VV |  | 1+1 |  | 2 | [13 empty] | VV | 2 | 2 | True | 0 | ROZPOCET
| VV |  | Součet |  | 2 | [13 empty] | VV | 2 | 4 | True | 1 | ROZPOCET
26 | M | 40445648 | dodatkové tabulky E2c,d , E11 500x700mm | kus | 2 |  | 0 | CS ÚRS 2024 01 |  |  | základní |  | 0 | 0.0035 | 0.007 | 0 | 0 | 8 | M | 2 |  |  |  | ROZPOCET | 0 | 0 | 0 | 0 | 0 | 1 | 0 | 4 | -1991533887
| PP |  | dodatkové tabulky E2c,d , E11 500x700mm | [15 empty] | PP | 2
| P |  | Poznámka k položce: Parkování vyhrazeno pro návštěvy | [15 empty] | P | 2
| VV |  | 1+1 |  | 2 | [13 empty] | VV | 2 | 2 | True | 0 | ROZPOCET
| VV |  | Součet |  | 2 | [13 empty] | VV | 2 | 4 | True | 1 | ROZPOCET
27 | K | 914511111 | Montáž sloupku dopravních značek délky do 3,5 m s betonovým základem | kus | 2 |  | 0 | CS ÚRS 2024 01 |  |  | základní |  | 0 | 0.10941 | 0.21882 | 0 | 0 | 4 | K | 2 |  |  |  | ROZPOCET | 0 | 0 | 0 | 0 | 0 | 1 | 0 | 4 | 94601450
| PP |  | Montáž sloupku dopravních značek délky do 3,5 m do betonového základu | [15 empty] | PP | 2
| Online PSC |  | https://podminky.urs.cz/item/CS_URS_2024_01/914511111 | [15 empty] | Online PSC | 2
| VV |  | 1+1 |  | 2 | [13 empty] | VV | 2 | 2 | True | 0 | ROZPOCET
| VV |  | Součet |  | 2 | [13 empty] | VV | 2 | 4 | True | 1 | ROZPOCET
28 | M | 40445225 | sloupek pro dopravní značku Zn D 60mm v 3,5m | kus | 2 |  | 0 | CS ÚRS 2024 01 |  |  | základní |  | 0 | 0.0061 | 0.0122 | 0 | 0 | 8 | M | 2 |  |  |  | ROZPOCET | 0 | 0 | 0 | 0 | 0 | 1 | 0 | 4 | -973876836
| PP |  | sloupek pro dopravní značku Zn D 60mm v 3,5m | [15 empty] | PP | 2
29 | K | 914531111 | Montáž nástavce na sloupky velikosti do 1 m2 pro uchycení dopravních značek | kus | 4 |  | 0 | CS ÚRS 2024 01 |  |  | základní |  | 0 | 0 | 0 | 0 | 0 | 4 | K | 2 |  |  |  | ROZPOCET | 0 | 0 | 0 | 0 | 0 | 1 | 0 | 4 | 463494568
| PP |  | Montáž konzol nebo nástavců pro osazení dopravních značek velikosti do 1 m2 na sloupek | [15 empty] | PP | 2
| Online PSC |  | https://podminky.urs.cz/item/CS_URS_2024_01/914531111 | [15 empty] | Online PSC | 2
| VV |  | 2+2 |  | 4 | [13 empty] | VV | 2 | 2 | True | 0 | ROZPOCET
| VV |  | Součet |  | 4 | [13 empty] | VV | 2 | 4 | True | 1 | ROZPOCET
30 | M | 40445256 | svorka upínací na sloupek dopravní značky D 60mm | kus | 4 |  | 0 | CS ÚRS 2024 01 |  |  | základní |  | 0 | 0.00035 | 0.0014 | 0 | 0 | 8 | M | 2 |  |  |  | ROZPOCET | 0 | 0 | 0 | 0 | 0 | 1 | 0 | 4 | 1553403217
| PP |  | svorka upínací na sloupek dopravní značky D 60mm | [15 empty] | PP | 2
31 | K | 915131111 | Vodorovné dopravní značení přechody pro chodce, šipky, symboly základní bílá barva | m2 | 16.1 |  | 0 | CS ÚRS 2024 01 |  |  | základní |  | 0 | 0.0012 | 0.01932 | 0 | 0 | 4 | K | 2 |  |  |  | ROZPOCET | 0 | 0 | 0 | 0 | 0 | 1 | 0 | 4 | -1926753611
| PP |  | Vodorovné dopravní značení stříkané barvou přechody pro chodce, šipky, symboly bílé základní | [15 empty] | PP | 2
| Online PSC |  | https://podminky.urs.cz/item/CS_URS_2024_01/915131111 | [15 empty] | Online PSC | 2
| VV |  | vodorovné dopravní značení (šablona invalida + číslo) | [15 empty] | VV | 2 | 1 | True | 0 | ROZPOCET
| VV |  | (3,50*2,30)*2 |  | 16.1 | [13 empty] | VV | 2 | 2 | True | 0 | ROZPOCET
| VV |  | Součet |  | 16.1 | [13 empty] | VV | 2 | 4 | True | 1 | ROZPOCET
32 | K | 916131213 | Osazení silničního obrubníku betonového stojatého s boční opěrou do lože z betonu prostého | m | 50.6 |  | 0 | CS ÚRS 2024 01 |  |  | základní |  | 0 | 0.1554 | 7.8632 | 0 | 0 | 4 | K | 2 |  |  |  | ROZPOCET | 0 | 0 | 0 | 0 | 0 | 1 | 0 | 4 | -612318117
| PP |  | Osazení silničního obrubníku betonového se zřízením lože, s vyplněním a zatřením spár cementovou maltou stojatého s boční opěrou z betonu prostého, do lože z betonu prostého | [15 empty] | PP | 2
| Online PSC |  | https://podminky.urs.cz/item/CS_URS_2024_01/916131213 | [15 empty] | Online PSC | 2
33 | M | 59217031 | obrubník silniční betonový 1000x150x250mm | m | 37.2 |  | 0 | CS ÚRS 2024 01 |  |  | základní |  | 0 | 0.08 | 2.976 | 0 | 0 | 8 | M | 2 |  |  |  | ROZPOCET | 0 | 0 | 0 | 0 | 0 | 1 | 0 | 4 | -155794786
| PP |  | obrubník silniční betonový 1000x150x250mm | [15 empty] | PP | 2
| VV |  | vozovka | [15 empty] | VV | 2 | 1 | True | 0 | ROZPOCET
| VV |  | 14,35+22,85 |  | 37.2 | [13 empty] | VV | 2 | 2 | True | 0 | ROZPOCET
| VV |  | Součet |  | 37.2 | [13 empty] | VV | 2 | 4 | True | 1 | ROZPOCET
34 | M | 59217029 | obrubník silniční betonový nájezdový 1000x150x150mm | m | 13.4 |  | 0 | CS ÚRS 2024 01 |  |  | základní |  | 0 | 0.0483 | 0.64722 | 0 | 0 | 8 | M | 2 |  |  |  | ROZPOCET | 0 | 0 | 0 | 0 | 0 | 1 | 0 | 4 | -1140077130
| PP |  | obrubník silniční betonový nájezdový 1000x150x150mm | [15 empty] | PP | 2
| VV |  | vozovka | [15 empty] | VV | 2 | 1 | True | 0 | ROZPOCET
| VV |  | 6,00+7,40 |  | 13.4 | [13 empty] | VV | 2 | 2 | True | 0 | ROZPOCET
| VV |  | Součet |  | 13.4 | [13 empty] | VV | 2 | 4 | True | 1 | ROZPOCET
35 | K | 599141111 | Vyplnění spár mezi silničními dílci živičnou zálivkou | m | 50.6 |  | 0 | CS ÚRS 2024 01 |  |  | základní |  | 0 | 0.0036 | 0.18216 | 0 | 0 | 4 | K | 2 |  |  |  | ROZPOCET | 0 | 0 | 0 | 0 | 0 | 1 | 0 | 4 | 2070257330
| PP |  | Vyplnění spár mezi silničními dílci jakékoliv tloušťky živičnou zálivkou | [15 empty] | PP | 2
| Online PSC |  | https://podminky.urs.cz/item/CS_URS_2024_01/599141111 | [15 empty] | Online PSC | 2
| P |  | Poznámka k položce: vč. provedení adhezního nátěru | [15 empty] | P | 2
| VV |  | vozovka, detail A | [15 empty] | VV | 2 | 1 | True | 0 | ROZPOCET
| VV |  | 50,60 |  | 50.6 | [13 empty] | VV | 2 | 2 | True | 0 | ROZPOCET
| VV |  | Součet |  | 50.6 | [13 empty] | VV | 2 | 4 | True | 1 | ROZPOCET
36 | K | 916231213 | Osazení chodníkového obrubníku betonového stojatého s boční opěrou do lože z betonu prostého | m | 56.6 |  | 0 | CS ÚRS 2024 01 |  |  | základní |  | 0 | 0.1295 | 7.3297 | 0 | 0 | 4 | K | 2 |  |  |  | ROZPOCET | 0 | 0 | 0 | 0 | 0 | 1 | 0 | 4 | -1001922491
| PP |  | Osazení chodníkového obrubníku betonového se zřízením lože, s vyplněním a zatřením spár cementovou maltou stojatého s boční opěrou z betonu prostého, do lože z betonu prostého | [15 empty] | PP | 2
| Online PSC |  | https://podminky.urs.cz/item/CS_URS_2024_01/916231213 | [15 empty] | Online PSC | 2
| VV |  | chodník | [15 empty] | VV | 2 | 1 | True | 0 | ROZPOCET
| VV |  | 12,10+44,50 |  | 56.6 | [13 empty] | VV | 2 | 2 | True | 0 | ROZPOCET
| VV |  | Součet |  | 56.6 | [13 empty] | VV | 2 | 4 | True | 1 | ROZPOCET
37 | M | 59217017 | obrubník betonový chodníkový 1000x100x250mm | m | 57.732 |  | 0 | CS ÚRS 2024 01 |  |  | základní |  | 0 | 0.05612 | 3.2399 | 0 | 0 | 8 | M | 2 |  |  |  | ROZPOCET | 0 | 0 | 0 | 0 | 0 | 1 | 0 | 4 | -203893932
| PP |  | obrubník betonový chodníkový 1000x100x250mm | [15 empty] | PP | 2
| VV |  | 56,6*1,02 'Přepočtené koeficientem množství |  | 57.732 | [13 empty] | VV | 2 | 2 | False | 1 | ROZPOCET
38 | K | 935921211 | Obrubníkový odvodňovací žlab z polymerbetonu pro zatížení C 250 výšky od 275 do 325 mm základní prvek | m | 2.1 |  | 0 | CS ÚRS 2024 01 |  |  | základní |  | 0 | 0.35814 | 0.75209 | 0 | 0 | 4 | K | 2 |  |  |  | ROZPOCET | 0 | 0 | 0 | 0 | 0 | 1 | 0 | 4 | 2061854525
| PP |  | Obrubníkový odvodňovací žlab z polymerbetonu pro třídu zatížení C 250 konstrukční výšky od 275 do 325 mm prvek základní | [15 empty] | PP | 2
| Online PSC |  | https://podminky.urs.cz/item/CS_URS_2024_01/935921211 | [15 empty] | Online PSC | 2
| P |  | Poznámka k položce: s krycím roštem vč. všech syst. detailů, základu, uložení, kotvení, napojení, povrchové úpravy, pomocného a spojovacího materiálu | [15 empty] | P | 2
| VV |  | 2,10 |  | 2.1 | [13 empty] | VV | 2 | 2 | True | 0 | ROZPOCET
| VV |  | Součet |  | 2.1 | [13 empty] | VV | 2 | 4 | True | 1 | ROZPOCET
| D | 998 | Přesun hmot |  |  |  | 0 | [5 empty] | 0 |  | 0 |  | 0 | 1 | D | 1 |  |  |  | ROZPOCET | [6 empty] | 0
39 | K | 998223011 | Přesun hmot pro pozemní komunikace s krytem dlážděným | t | 63.071 |  | 0 | CS ÚRS 2024 01 |  |  | základní |  | 0 | 0 | 0 | 0 | 0 | 4 | K | 2 |  |  |  | ROZPOCET | 0 | 0 | 0 | 0 | 0 | 1 | 0 | 4 | -924198880
| PP |  | Přesun hmot pro pozemní komunikace s krytem dlážděným dopravní vzdálenost do 200 m jakékoliv délky objektu | [15 empty] | PP | 2
| Online PSC |  | https://podminky.urs.cz/item/CS_URS_2024_01/998223011 | [15 empty] | Online PSC | 2

## D.209 - Oplocení
[9 empty] | >> skryté sloupce << | [9 empty] | {c417b71e-f88c-4a73-9fac-48d8af1d6a1c}
2
| KRYCÍ LIST SOUPISU PRACÍ | [8 empty] | v --- níže se nacházejí doplnkové a pomocné údaje k sestavám --- v | [8 empty] | False
Stavba:
KOMUNITNÍ POBYTOVÉ SLUŽBY PRO SENIORY PŘELOUČ
Objekt:
D.209 - Oplocení
| KSO: |  | 801 |  |  | CC-CZ:
| Místo: |  | Libušina 1060, 535 01 Přelouč |  |  | Datum: | 15. 4. 2024
| Zadavatel: |  |  |  |  | IČ: | 70892822
|  | Pardubický kraj |  |  |  | DIČ: | CZ70892822
| Uchazeč: |  |  |  |  | IČ: | Vyplň údaj
|  | Vyplň údaj |  |  |  | DIČ: | Vyplň údaj
| Projektant: |  |  |  |  | IČ: | 08879737
|  | Quality Group s.r.o. |  |  |  | DIČ: | CZ08879737
| Zpracovatel: |  |  |  |  | IČ: | Vyplň údaj
|  | Vyplň údaj |  |  |  | DIČ: | Vyplň údaj
Poznámka:
Pokud se ve stavebním rozpočtu vyskytují obchodní názvy materiálů, slouží pouze pro vyjádření vlastností materiálů a mohou být nahrazeny materiály se stejnými nebo lepšími vlastnostmi. Při naceňování je nutné brát v úvahu celkovou projektovou dokumentaci. Jedná se o orientační výkazy výměr, které je nutno ověřit dodavatelskou firmou. V případě nesrovnalostí je nutné kontaktovat projektanta. Součástí nabídkové ceny musí být veškeré náklady, aby cena byla konečná. Každým uchazečem vyplněná položka musí obsahovat veškeré technicky a logicky dovoditélné součásti dodávky a montáže. Označení výrobků konkrétním výrobcem v projektu stavby vyjadřuje standard požadované kvality. Pokud uchazeč nabídne produkt od jiného výrobce je povinen dodržet standard a zároveň, přejímá odpovědnost za správnost náhrady - splnění všech parametrů a koordinaci se všemi navazujícími profesemi, eventuelní nutnost úpravy projektu pro výběr zhotovitele půjde k tíží uchazeče (vybraného dodavatele). Položky níže vykázané je nutné nacenit včetně přívozu, složení, naložení, manipulace, montáže, napojení, kotvení, kování, spojovacího materiálu, povrchové úpravy, atp.
| Cena bez DPH | [5 empty] | 0
|  |  | Základ daně |  |  | Sazba daně | Výše daně
| DPH | základní | 0 |  |  | 21% | 0
|  | snížená | 0 |  |  | 12% | 0
|  | zákl. přenesená | 0 |  |  | 21% | 0
|  | sníž. přenesená | 0 |  |  | 12% | 0
|  | nulová | 0 |  |  | 0% | 0
| Cena s DPH |  |  | v | CZK |  | 0
| Projektant |  |  | Zpracovatel
| Datum a podpis: |  | Razítko | Datum a podpis: |  |  | Razítko
| Objednavatel |  |  | Uchazeč
| Datum a podpis: |  | Razítko | Datum a podpis: |  |  | Razítko
REKAPITULACE ČLENĚNÍ SOUPISU PRACÍ
Stavba:
KOMUNITNÍ POBYTOVÉ SLUŽBY PRO SENIORY PŘELOUČ
Objekt:
D.209 - Oplocení
Místo: |  |  | Libušina 1060, 535 01 Přelouč |  |  | Datum: | 15. 4. 2024
Zadavatel: |  |  | Pardubický kraj |  |  | Projektant: | Quality Group s.r.o.
Uchazeč: |  |  | Vyplň údaj |  |  | Zpracovatel: | Vyplň údaj
Kód dílu - Popis | [6 empty] | Cena celkem [CZK]
Náklady ze soupisu prací | [6 empty] | 0 | [12 empty] | -1
| HSV - Práce a dodávky HSV | [5 empty] | 0
| 1 - Zemní práce | [5 empty] | 0
| 2 - Zakládání | [5 empty] | 0
| 3 - Svislé a kompletní konstrukce | [5 empty] | 0
| 998 - Přesun hmot | [5 empty] | 0
| PSV - Práce a dodávky PSV | [5 empty] | 0
| 711 - Izolace proti vodě, vlhkosti a plynům | [5 empty] | 0
| 767 - Konstrukce zámečnické | [5 empty] | 0
| 783 - Dokončovací práce - nátěry | [5 empty] | 0
SOUPIS PRACÍ
Stavba:
KOMUNITNÍ POBYTOVÉ SLUŽBY PRO SENIORY PŘELOUČ
Objekt:
D.209 - Oplocení
Místo: |  |  | Libušina 1060, 535 01 Přelouč |  |  | Datum: | 15. 4. 2024
Zadavatel: |  |  | Pardubický kraj |  |  | Projektant: | Quality Group s.r.o.
Uchazeč: |  |  | Vyplň údaj |  |  | Zpracovatel: | Vyplň údaj
PČ | Typ | Kód | Popis | MJ | Množství | J.cena [CZK] | Cena celkem [CZK] | Cenová soustava |  |  | DPH | J. Nh [h] | Nh celkem [h] | J. hmotnost [t] | Hmotnost celkem [t] | J. suť [t] | Suť Celkem [t]
Náklady soupisu celkem | [6 empty] | 0 | [5 empty] | 0 |  | 41.8294 |  | 0 |  | D | -1 | [10 empty] | 0
| D | HSV | Práce a dodávky HSV |  |  |  | 0 | [5 empty] | 0 |  | 40.9668 |  | 0 | 1 | D | 0 |  |  |  | ROZPOCET | [6 empty] | 0
| D | 1 | Zemní práce |  |  |  | 0 | [5 empty] | 0 |  | 0 |  | 0 | 1 | D | 1 |  |  |  | ROZPOCET | [6 empty] | 0
1 | K | 132251102 | Hloubení rýh nezapažených š do 800 mm v hornině třídy těžitelnosti I skupiny 3 objem do 50 m3 strojně | m3 | 26.539 |  | 0 | CS ÚRS 2024 01 |  |  | základní |  | 0 | 0 | 0 | 0 | 0 | 4 | K | 2 |  |  |  | ROZPOCET | 0 | 0 | 0 | 0 | 0 | 1 | 0 | 4 | -235647272
| PP |  | Hloubení nezapažených rýh šířky do 800 mm strojně s urovnáním dna do předepsaného profilu a spádu v hornině třídy těžitelnosti I skupiny 3 přes 20 do 50 m3 | [15 empty] | PP | 2
| Online PSC |  | https://podminky.urs.cz/item/CS_URS_2024_01/132251102 | [15 empty] | Online PSC | 2
| VV |  | D.209.01 | [15 empty] | VV | 2 | 1 | True | 0 | ROZPOCET
| VV |  | 3,571*1,00*0,80 |  | 2.857 | [13 empty] | VV | 2 | 2 | True | 0 | ROZPOCET
| VV |  | D.209.02 | [15 empty] | VV | 2 | 1 | True | 0 | ROZPOCET
| VV |  | (3,335-0,30)*1,00*0,80 |  | 2.428 | [13 empty] | VV | 2 | 2 | True | 0 | ROZPOCET
| VV |  | D.209.03 | [15 empty] | VV | 2 | 1 | True | 0 | ROZPOCET
| VV |  | (5,897+4,00)*1,00*0,80 |  | 7.918 | [13 empty] | VV | 2 | 2 | True | 0 | ROZPOCET
| VV |  | D.209.04 | [15 empty] | VV | 2 | 1 | True | 0 | ROZPOCET
| VV |  | (2,023+2,003)*1,00*0,80 |  | 3.221 | [13 empty] | VV | 2 | 2 | True | 0 | ROZPOCET
| VV |  | D.209.05 | [15 empty] | VV | 2 | 1 | True | 0 | ROZPOCET
| VV |  | 2,00*1,00*0,80 |  | 1.6 | [13 empty] | VV | 2 | 2 | True | 0 | ROZPOCET
| VV |  | D.209.06 | [15 empty] | VV | 2 | 1 | True | 0 | ROZPOCET
| VV |  | 2,03*1,00*0,80 |  | 1.624 | [13 empty] | VV | 2 | 2 | True | 0 | ROZPOCET
| VV |  | D.209.07 | [15 empty] | VV | 2 | 1 | True | 0 | ROZPOCET
| VV |  | 2,00*1,00*0,80 |  | 1.6 | [13 empty] | VV | 2 | 2 | True | 0 | ROZPOCET
| VV |  | D.209.09 | [15 empty] | VV | 2 | 1 | True | 0 | ROZPOCET
| VV |  | (1,157+3,252+2,205)*1,00*0,80 |  | 5.291 | [13 empty] | VV | 2 | 2 | True | 0 | ROZPOCET
| VV |  | Součet |  | 26.539 | [13 empty] | VV | 2 | 4 | True | 1 | ROZPOCET
2 | K | 162251102 | Vodorovné přemístění přes 20 do 50 m výkopku/sypaniny z horniny třídy těžitelnosti I skupiny 1 až 3 | m3 | 33.174 |  | 0 | CS ÚRS 2024 01 |  |  | základní |  | 0 | 0 | 0 | 0 | 0 | 4 | K | 2 |  |  |  | ROZPOCET | 0 | 0 | 0 | 0 | 0 | 1 | 0 | 4 | 2137046963
| PP |  | Vodorovné přemístění výkopku nebo sypaniny po suchu na obvyklém dopravním prostředku, bez naložení výkopku, avšak se složením bez rozhrnutí z horniny třídy těžitelnosti I skupiny 1 až 3 na vzdálenost přes 20 do 50 m | [15 empty] | PP | 2
| Online PSC |  | https://podminky.urs.cz/item/CS_URS_2024_01/162251102 | [15 empty] | Online PSC | 2
| VV |  | zpětný zásyp výkopkem CESTA NA MEZIDEPONII | [15 empty] | VV | 2 | 1 | True | 0 | ROZPOCET
| VV |  | 26,539-(33,173*0,30) |  | 16.587 | [13 empty] | VV | 2 | 2 | True | 0 | ROZPOCET
| VV |  | zpětný zásyp výkopkem CESTA ZPĚT | [15 empty] | VV | 2 | 1 | True | 0 | ROZPOCET
| VV |  | 26,539-(33,173*0,30) |  | 16.587 | [13 empty] | VV | 2 | 2 | True | 0 | ROZPOCET
| VV |  | Součet |  | 33.174 | [13 empty] | VV | 2 | 4 | True | 1 | ROZPOCET
3 | K | 167151101 | Nakládání výkopku z hornin třídy těžitelnosti I skupiny 1 až 3 do 100 m3 | m3 | 16.587 |  | 0 | CS ÚRS 2024 01 |  |  | základní |  | 0 | 0 | 0 | 0 | 0 | 4 | K | 2 |  |  |  | ROZPOCET | 0 | 0 | 0 | 0 | 0 | 1 | 0 | 4 | 1265140880
| PP |  | Nakládání, skládání a překládání neulehlého výkopku nebo sypaniny strojně nakládání, množství do 100 m3, z horniny třídy těžitelnosti I, skupiny 1 až 3 | [15 empty] | PP | 2
| Online PSC |  | https://podminky.urs.cz/item/CS_URS_2024_01/167151101 | [15 empty] | Online PSC | 2
| VV |  | zpětný zásyp výkopkem | [15 empty] | VV | 2 | 1 | True | 0 | ROZPOCET
| VV |  | 26,539-(33,173*0,30) |  | 16.587 | [13 empty] | VV | 2 | 2 | True | 0 | ROZPOCET
| VV |  | Součet |  | 16.587 | [13 empty] | VV | 2 | 4 | True | 1 | ROZPOCET
4 | K | 167151121 | Skládání nebo překládání výkopku z horniny třídy těžitelnosti I skupiny 1 až 3 | m3 | 16.587 |  | 0 | CS ÚRS 2024 01 |  |  | základní |  | 0 | 0 | 0 | 0 | 0 | 4 | K | 2 |  |  |  | ROZPOCET | 0 | 0 | 0 | 0 | 0 | 1 | 0 | 4 | -605118186
| PP |  | Nakládání, skládání a překládání neulehlého výkopku nebo sypaniny strojně skládání nebo překládání, z hornin třídy těžitelnosti I, skupiny 1 až 3 | [15 empty] | PP | 2
| Online PSC |  | https://podminky.urs.cz/item/CS_URS_2024_01/167151121 | [15 empty] | Online PSC | 2
| VV |  | zpětný zásyp výkopkem | [15 empty] | VV | 2 | 1 | True | 0 | ROZPOCET
| VV |  | 26,539-(33,173*0,30) |  | 16.587 | [13 empty] | VV | 2 | 2 | True | 0 | ROZPOCET
| VV |  | Součet |  | 16.587 | [13 empty] | VV | 2 | 4 | True | 1 | ROZPOCET
5 | K | 162751117 | Vodorovné přemístění přes 9 000 do 10000 m výkopku/sypaniny z horniny třídy těžitelnosti I skupiny 1 až 3 | m3 | 9.952 |  | 0 | CS ÚRS 2024 01 |  |  | základní |  | 0 | 0 | 0 | 0 | 0 | 4 | K | 2 |  |  |  | ROZPOCET | 0 | 0 | 0 | 0 | 0 | 1 | 0 | 4 | -565221473
| PP |  | Vodorovné přemístění výkopku nebo sypaniny po suchu na obvyklém dopravním prostředku, bez naložení výkopku, avšak se složením bez rozhrnutí z horniny třídy těžitelnosti I skupiny 1 až 3 na vzdálenost přes 9 000 do 10 000 m | [15 empty] | PP | 2
| Online PSC |  | https://podminky.urs.cz/item/CS_URS_2024_01/162751117 | [15 empty] | Online PSC | 2
| VV |  | ODVOZ VÝKOPKU NA SKLÁDKU | [15 empty] | VV | 2 | 1 | True | 0 | ROZPOCET
| VV |  | 26,539-16,587 |  | 9.952 | [13 empty] | VV | 2 | 2 | True | 0 | ROZPOCET
| VV |  | Součet |  | 9.952 | [13 empty] | VV | 2 | 4 | True | 1 | ROZPOCET
6 | K | 162751119 | Příplatek k vodorovnému přemístění výkopku/sypaniny z horniny třídy těžitelnosti I skupiny 1 až 3 ZKD 1000 m přes 10000 m | m3 | 149.28 |  | 0 | CS ÚRS 2024 01 |  |  | základní |  | 0 | 0 | 0 | 0 | 0 | 4 | K | 2 |  |  |  | ROZPOCET | 0 | 0 | 0 | 0 | 0 | 1 | 0 | 4 | 544451270
| PP |  | Vodorovné přemístění výkopku nebo sypaniny po suchu na obvyklém dopravním prostředku, bez naložení výkopku, avšak se složením bez rozhrnutí z horniny třídy těžitelnosti I skupiny 1 až 3 na vzdálenost Příplatek k ceně za každých dalších i započatých 1 000 m | [15 empty] | PP | 2
| Online PSC |  | https://podminky.urs.cz/item/CS_URS_2024_01/162751119 | [15 empty] | Online PSC | 2
| VV |  | ODVOZ VÝKOPKU NA SKLÁDKU na vzdálenost 25 km | [15 empty] | VV | 2 | 1 | True | 0 | ROZPOCET
| VV |  | 9,952*15 |  | 149.28 | [13 empty] | VV | 2 | 2 | True | 0 | ROZPOCET
| VV |  | Součet |  | 149.28 | [13 empty] | VV | 2 | 4 | True | 1 | ROZPOCET
7 | K | 171251201 | Uložení sypaniny na skládky nebo meziskládky | m3 | 9.952 |  | 0 | CS ÚRS 2024 01 |  |  | základní |  | 0 | 0 | 0 | 0 | 0 | 4 | K | 2 |  |  |  | ROZPOCET | 0 | 0 | 0 | 0 | 0 | 1 | 0 | 4 | -316326201
| PP |  | Uložení sypaniny na skládky nebo meziskládky bez hutnění s upravením uložené sypaniny do předepsaného tvaru | [15 empty] | PP | 2
| Online PSC |  | https://podminky.urs.cz/item/CS_URS_2024_01/171251201 | [15 empty] | Online PSC | 2
| VV |  | ODVOZ VÝKOPKU NA SKLÁDKU | [15 empty] | VV | 2 | 1 | True | 0 | ROZPOCET
| VV |  | 26,539-16,587 |  | 9.952 | [13 empty] | VV | 2 | 2 | True | 0 | ROZPOCET
| VV |  | Součet |  | 9.952 | [13 empty] | VV | 2 | 4 | True | 1 | ROZPOCET
8 | K | 171201231 | Poplatek za uložení zeminy a kamení na recyklační skládce (skládkovné) kód odpadu 17 05 04 | t | 17.914 |  | 0 | CS ÚRS 2024 01 |  |  | základní |  | 0 | 0 | 0 | 0 | 0 | 4 | K | 2 |  |  |  | ROZPOCET | 0 | 0 | 0 | 0 | 0 | 1 | 0 | 4 | -1035665591
| PP |  | Poplatek za uložení stavebního odpadu na recyklační skládce (skládkovné) zeminy a kamení zatříděného do Katalogu odpadů pod kódem 17 05 04 | [15 empty] | PP | 2
| Online PSC |  | https://podminky.urs.cz/item/CS_URS_2024_01/171201231 | [15 empty] | Online PSC | 2
| VV |  | ODVOZ VÝKOPKU NA SKLÁDKU | [15 empty] | VV | 2 | 1 | True | 0 | ROZPOCET
| VV |  | (26,539-16,587)*1,80 |  | 17.914 | [13 empty] | VV | 2 | 2 | True | 0 | ROZPOCET
| VV |  | Součet |  | 17.914 | [13 empty] | VV | 2 | 4 | True | 1 | ROZPOCET
9 | K | 174151101 | Zásyp jam, šachet rýh nebo kolem objektů sypaninou se zhutněním | m3 | 16.587 |  | 0 | CS ÚRS 2024 01 |  |  | základní |  | 0 | 0 | 0 | 0 | 0 | 4 | K | 2 |  |  |  | ROZPOCET | 0 | 0 | 0 | 0 | 0 | 1 | 0 | 4 | -776773120
| PP |  | Zásyp sypaninou z jakékoliv horniny strojně s uložením výkopku ve vrstvách se zhutněním jam, šachet, rýh nebo kolem objektů v těchto vykopávkách | [15 empty] | PP | 2
| Online PSC |  | https://podminky.urs.cz/item/CS_URS_2024_01/174151101 | [15 empty] | Online PSC | 2
| VV |  | zpětný zásyp výkopkem | [15 empty] | VV | 2 | 1 | True | 0 | ROZPOCET
| VV |  | 26,539-(33,173*0,30) |  | 16.587 | [13 empty] | VV | 2 | 2 | True | 0 | ROZPOCET
| VV |  | Součet |  | 16.587 | [13 empty] | VV | 2 | 4 | True | 1 | ROZPOCET
10 | K | 181951112 | Úprava pláně v hornině třídy těžitelnosti I skupiny 1 až 3 se zhutněním strojně | m2 | 16.588 |  | 0 | CS ÚRS 2024 01 |  |  | základní |  | 0 | 0 | 0 | 0 | 0 | 4 | K | 2 |  |  |  | ROZPOCET | 0 | 0 | 0 | 0 | 0 | 1 | 0 | 4 | 811627794
| PP |  | Úprava pláně vyrovnáním výškových rozdílů strojně v hornině třídy těžitelnosti I, skupiny 1 až 3 se zhutněním | [15 empty] | PP | 2
| Online PSC |  | https://podminky.urs.cz/item/CS_URS_2024_01/181951112 | [15 empty] | Online PSC | 2
| VV |  | D.209.01 | [15 empty] | VV | 2 | 1 | True | 0 | ROZPOCET
| VV |  | 3,571*0,50 |  | 1.786 | [13 empty] | VV | 2 | 2 | True | 0 | ROZPOCET
| VV |  | D.209.02 | [15 empty] | VV | 2 | 1 | True | 0 | ROZPOCET
| VV |  | (3,335-0,30)*0,50 |  | 1.518 | [13 empty] | VV | 2 | 2 | True | 0 | ROZPOCET
| VV |  | D.209.03 | [15 empty] | VV | 2 | 1 | True | 0 | ROZPOCET
| VV |  | (5,897+4,00)*0,50 |  | 4.949 | [13 empty] | VV | 2 | 2 | True | 0 | ROZPOCET
| VV |  | D.209.04 | [15 empty] | VV | 2 | 1 | True | 0 | ROZPOCET
| VV |  | (2,023+2,003)*0,50 |  | 2.013 | [13 empty] | VV | 2 | 2 | True | 0 | ROZPOCET
| VV |  | D.209.05 | [15 empty] | VV | 2 | 1 | True | 0 | ROZPOCET
| VV |  | 2,00*0,50 |  | 1 | [13 empty] | VV | 2 | 2 | True | 0 | ROZPOCET
| VV |  | D.209.06 | [15 empty] | VV | 2 | 1 | True | 0 | ROZPOCET
| VV |  | 2,03*0,50 |  | 1.015 | [13 empty] | VV | 2 | 2 | True | 0 | ROZPOCET
| VV |  | D.209.07 | [15 empty] | VV | 2 | 1 | True | 0 | ROZPOCET
| VV |  | 2,00*0,50 |  | 1 | [13 empty] | VV | 2 | 2 | True | 0 | ROZPOCET
| VV |  | D.209.09 | [15 empty] | VV | 2 | 1 | True | 0 | ROZPOCET
| VV |  | (1,157+3,252+2,205)*0,50 |  | 3.307 | [13 empty] | VV | 2 | 2 | True | 0 | ROZPOCET
| VV |  | Součet |  | 16.588 | [13 empty] | VV | 2 | 4 | True | 1 | ROZPOCET
| D | 2 | Zakládání |  |  |  | 0 | [5 empty] | 0 |  | 28.804 |  | 0 | 1 | D | 1 |  |  |  | ROZPOCET | [6 empty] | 0
11 | K | 273313611 | Základové desky z betonu tř. C 16/20 | m3 | 1.66 |  | 0 | CS ÚRS 2024 01 |  |  | základní |  | 0 | 2.301 | 3.8197 | 0 | 0 | 4 | K | 2 |  |  |  | ROZPOCET | 0 | 0 | 0 | 0 | 0 | 1 | 0 | 4 | -735202869
| PP |  | Základy z betonu prostého desky z betonu kamenem neprokládaného tř. C 16/20 | [15 empty] | PP | 2
| Online PSC |  | https://podminky.urs.cz/item/CS_URS_2024_01/273313611 | [15 empty] | Online PSC | 2
| VV |  | D.209.01 | [15 empty] | VV | 2 | 1 | True | 0 | ROZPOCET
| VV |  | 3,571*0,10*0,50 |  | 0.179 | [13 empty] | VV | 2 | 2 | True | 0 | ROZPOCET
| VV |  | D.209.02 | [15 empty] | VV | 2 | 1 | True | 0 | ROZPOCET
| VV |  | (3,335-0,30)*0,10*0,50 |  | 0.152 | [13 empty] | VV | 2 | 2 | True | 0 | ROZPOCET
| VV |  | D.209.03 | [15 empty] | VV | 2 | 1 | True | 0 | ROZPOCET
| VV |  | (5,897+4,00)*0,10*0,50 |  | 0.495 | [13 empty] | VV | 2 | 2 | True | 0 | ROZPOCET
| VV |  | D.209.04 | [15 empty] | VV | 2 | 1 | True | 0 | ROZPOCET
| VV |  | (2,023+2,003)*0,10*0,50 |  | 0.201 | [13 empty] | VV | 2 | 2 | True | 0 | ROZPOCET
| VV |  | D.209.05 | [15 empty] | VV | 2 | 1 | True | 0 | ROZPOCET
| VV |  | 2,00*0,10*0,50 |  | 0.1 | [13 empty] | VV | 2 | 2 | True | 0 | ROZPOCET
| VV |  | D.209.06 | [15 empty] | VV | 2 | 1 | True | 0 | ROZPOCET
| VV |  | 2,03*0,10*0,50 |  | 0.102 | [13 empty] | VV | 2 | 2 | True | 0 | ROZPOCET
| VV |  | D.209.07 | [15 empty] | VV | 2 | 1 | True | 0 | ROZPOCET
| VV |  | 2,00*0,10*0,50 |  | 0.1 | [13 empty] | VV | 2 | 2 | True | 0 | ROZPOCET
| VV |  | D.209.09 | [15 empty] | VV | 2 | 1 | True | 0 | ROZPOCET
| VV |  | (1,157+3,252+2,205)*0,10*0,50 |  | 0.331 | [13 empty] | VV | 2 | 2 | True | 0 | ROZPOCET
| VV |  | Součet |  | 1.66 | [13 empty] | VV | 2 | 4 | True | 1 | ROZPOCET
12 | K | 273351121 | Zřízení bednění základových desek | m2 | 6.634 |  | 0 | CS ÚRS 2024 01 |  |  | základní |  | 0 | 0.00294 | 0.019504 | 0 | 0 | 4 | K | 2 |  |  |  | ROZPOCET | 0 | 0 | 0 | 0 | 0 | 1 | 0 | 4 | 1295085164
| PP |  | Bednění základů desek zřízení | [15 empty] | PP | 2
| Online PSC |  | https://podminky.urs.cz/item/CS_URS_2024_01/273351121 | [15 empty] | Online PSC | 2
| VV |  | D.209.01 | [15 empty] | VV | 2 | 1 | True | 0 | ROZPOCET
| VV |  | 3,571*0,10*2 |  | 0.714 | [13 empty] | VV | 2 | 2 | True | 0 | ROZPOCET
| VV |  | D.209.02 | [15 empty] | VV | 2 | 1 | True | 0 | ROZPOCET
| VV |  | (3,335-0,30)*0,10*2 |  | 0.607 | [13 empty] | VV | 2 | 2 | True | 0 | ROZPOCET
| VV |  | D.209.03 | [15 empty] | VV | 2 | 1 | True | 0 | ROZPOCET
| VV |  | (5,897+4,00)*0,10*2 |  | 1.979 | [13 empty] | VV | 2 | 2 | True | 0 | ROZPOCET
| VV |  | D.209.04 | [15 empty] | VV | 2 | 1 | True | 0 | ROZPOCET
| VV |  | (2,023+2,003)*0,10*2 |  | 0.805 | [13 empty] | VV | 2 | 2 | True | 0 | ROZPOCET
| VV |  | D.209.05 | [15 empty] | VV | 2 | 1 | True | 0 | ROZPOCET
| VV |  | 2,00*0,10*2 |  | 0.4 | [13 empty] | VV | 2 | 2 | True | 0 | ROZPOCET
| VV |  | D.209.06 | [15 empty] | VV | 2 | 1 | True | 0 | ROZPOCET
| VV |  | 2,03*0,10*2 |  | 0.406 | [13 empty] | VV | 2 | 2 | True | 0 | ROZPOCET
| VV |  | D.209.07 | [15 empty] | VV | 2 | 1 | True | 0 | ROZPOCET
| VV |  | 2,00*0,10*2 |  | 0.4 | [13 empty] | VV | 2 | 2 | True | 0 | ROZPOCET
| VV |  | D.209.09 | [15 empty] | VV | 2 | 1 | True | 0 | ROZPOCET
| VV |  | (1,157+3,252+2,205)*0,10*2 |  | 1.323 | [13 empty] | VV | 2 | 2 | True | 0 | ROZPOCET
| VV |  | Součet |  | 6.634 | [13 empty] | VV | 2 | 4 | True | 1 | ROZPOCET
13 | K | 273351122 | Odstranění bednění základových desek | m2 | 6.634 |  | 0 | CS ÚRS 2024 01 |  |  | základní |  | 0 | 0 | 0 | 0 | 0 | 4 | K | 2 |  |  |  | ROZPOCET | 0 | 0 | 0 | 0 | 0 | 1 | 0 | 4 | -1581256261
| PP |  | Bednění základů desek odstranění | [15 empty] | PP | 2
| Online PSC |  | https://podminky.urs.cz/item/CS_URS_2024_01/273351122 | [15 empty] | Online PSC | 2
| VV |  | D.209.01 | [15 empty] | VV | 2 | 1 | True | 0 | ROZPOCET
| VV |  | 3,571*0,10*2 |  | 0.714 | [13 empty] | VV | 2 | 2 | True | 0 | ROZPOCET
| VV |  | D.209.02 | [15 empty] | VV | 2 | 1 | True | 0 | ROZPOCET
| VV |  | (3,335-0,30)*0,10*2 |  | 0.607 | [13 empty] | VV | 2 | 2 | True | 0 | ROZPOCET
| VV |  | D.209.03 | [15 empty] | VV | 2 | 1 | True | 0 | ROZPOCET
| VV |  | (5,897+4,00)*0,10*2 |  | 1.979 | [13 empty] | VV | 2 | 2 | True | 0 | ROZPOCET
| VV |  | D.209.04 | [15 empty] | VV | 2 | 1 | True | 0 | ROZPOCET
| VV |  | (2,023+2,003)*0,10*2 |  | 0.805 | [13 empty] | VV | 2 | 2 | True | 0 | ROZPOCET
| VV |  | D.209.05 | [15 empty] | VV | 2 | 1 | True | 0 | ROZPOCET
| VV |  | 2,00*0,10*2 |  | 0.4 | [13 empty] | VV | 2 | 2 | True | 0 | ROZPOCET
| VV |  | D.209.06 | [15 empty] | VV | 2 | 1 | True | 0 | ROZPOCET
| VV |  | 2,03*0,10*2 |  | 0.406 | [13 empty] | VV | 2 | 2 | True | 0 | ROZPOCET
| VV |  | D.209.07 | [15 empty] | VV | 2 | 1 | True | 0 | ROZPOCET
| VV |  | 2,00*0,10*2 |  | 0.4 | [13 empty] | VV | 2 | 2 | True | 0 | ROZPOCET
| VV |  | D.209.09 | [15 empty] | VV | 2 | 1 | True | 0 | ROZPOCET
| VV |  | (1,157+3,252+2,205)*0,10*2 |  | 1.323 | [13 empty] | VV | 2 | 2 | True | 0 | ROZPOCET
| VV |  | Součet |  | 6.634 | [13 empty] | VV | 2 | 4 | True | 1 | ROZPOCET
14 | K | 279113154 | Základová zeď tl přes 250 do 300 mm z tvárnic ztraceného bednění včetně výplně z betonu tř. C 25/30 | m2 | 33.173 |  | 0 | CS ÚRS 2024 01 |  |  | základní |  | 0 | 0.73404 | 24.3503 | 0 | 0 | 4 | K | 2 |  |  |  | ROZPOCET | 0 | 0 | 0 | 0 | 0 | 1 | 0 | 4 | -13865586
| PP |  | Základové zdi z tvárnic ztraceného bednění včetně výplně z betonu bez zvláštních nároků na vliv prostředí třídy C 25/30, tloušťky zdiva přes 250 do 300 mm | [15 empty] | PP | 2
| Online PSC |  | https://podminky.urs.cz/item/CS_URS_2024_01/279113154 | [15 empty] | Online PSC | 2
| VV |  | D.209.01 | [15 empty] | VV | 2 | 1 | True | 0 | ROZPOCET
| VV |  | 3,571*1,00 |  | 3.571 | [13 empty] | VV | 2 | 2 | True | 0 | ROZPOCET
| VV |  | D.209.02 | [15 empty] | VV | 2 | 1 | True | 0 | ROZPOCET
| VV |  | (3,335-0,30)*1,00 |  | 3.035 | [13 empty] | VV | 2 | 2 | True | 0 | ROZPOCET
| VV |  | D.209.03 | [15 empty] | VV | 2 | 1 | True | 0 | ROZPOCET
| VV |  | (5,897+4,00)*1,00 |  | 9.897 | [13 empty] | VV | 2 | 2 | True | 0 | ROZPOCET
| VV |  | D.209.04 | [15 empty] | VV | 2 | 1 | True | 0 | ROZPOCET
| VV |  | (2,023+2,003)*1,00 |  | 4.026 | [13 empty] | VV | 2 | 2 | True | 0 | ROZPOCET
| VV |  | D.209.05 | [15 empty] | VV | 2 | 1 | True | 0 | ROZPOCET
| VV |  | 2,00*1,00 |  | 2 | [13 empty] | VV | 2 | 2 | True | 0 | ROZPOCET
| VV |  | D.209.06 | [15 empty] | VV | 2 | 1 | True | 0 | ROZPOCET
| VV |  | 2,03*1,00 |  | 2.03 | [13 empty] | VV | 2 | 2 | True | 0 | ROZPOCET
| VV |  | D.209.07 | [15 empty] | VV | 2 | 1 | True | 0 | ROZPOCET
| VV |  | 2,00*1,00 |  | 2 | [13 empty] | VV | 2 | 2 | True | 0 | ROZPOCET
| VV |  | D.209.09 | [15 empty] | VV | 2 | 1 | True | 0 | ROZPOCET
| VV |  | (1,157+3,252+2,205)*1,00 |  | 6.614 | [13 empty] | VV | 2 | 2 | True | 0 | ROZPOCET
| VV |  | Součet |  | 33.173 | [13 empty] | VV | 2 | 4 | True | 1 | ROZPOCET
15 | K | 279361821 | Výztuž základových zdí nosných betonářskou ocelí 10 505 | t | 0.58 |  | 0 | CS ÚRS 2024 01 |  |  | základní |  | 0 | 1.0594 | 0.61445 | 0 | 0 | 4 | K | 2 |  |  |  | ROZPOCET | 0 | 0 | 0 | 0 | 0 | 1 | 0 | 4 | -176901651
| PP |  | Výztuž základových zdí nosných svislých nebo odkloněných od svislice, rovinných nebo oblých, deskových nebo žebrových, včetně výztuže jejich žeber z betonářské oceli 10 505 (R) nebo BSt 500 | [15 empty] | PP | 2
| Online PSC |  | https://podminky.urs.cz/item/CS_URS_2024_01/279361821 | [15 empty] | Online PSC | 2
| VV |  | viz. tabulka výztuže | [15 empty] | VV | 2 | 1 | True | 0 | ROZPOCET
| VV |  | 580,32/1000 |  | 0.58 | [13 empty] | VV | 2 | 2 | True | 0 | ROZPOCET
| VV |  | Součet |  | 0.58 | [13 empty] | VV | 2 | 4 | True | 1 | ROZPOCET
| D | 3 | Svislé a kompletní konstrukce |  |  |  | 0 | [5 empty] | 0 |  | 12.1628 |  | 0 | 1 | D | 1 |  |  |  | ROZPOCET | [6 empty] | 0
16 | K | 311321813 | Nosná zeď ze ŽB pohledového tř. C 16/20 bez výztuže | m3 | 4.977 |  | 0 | CS ÚRS 2024 01 |  |  | základní |  | 0 | 2.301 | 11.4522 | 0 | 0 | 4 | K | 2 |  |  |  | ROZPOCET | 0 | 0 | 0 | 0 | 0 | 1 | 0 | 4 | -1715148632
| PP |  | Nadzákladové zdi z betonu železového (bez výztuže) nosné pohledového (v přírodní barvě drtí a přísad) tř. C 16/20 | [15 empty] | PP | 2
| Online PSC |  | https://podminky.urs.cz/item/CS_URS_2024_01/311321813 | [15 empty] | Online PSC | 2
| VV |  | D.209.01 | [15 empty] | VV | 2 | 1 | True | 0 | ROZPOCET
| VV |  | 3,571*0,50*0,30 |  | 0.536 | [13 empty] | VV | 2 | 2 | True | 0 | ROZPOCET
| VV |  | D.209.02 | [15 empty] | VV | 2 | 1 | True | 0 | ROZPOCET
| VV |  | (3,335-0,30)*0,50*0,30 |  | 0.455 | [13 empty] | VV | 2 | 2 | True | 0 | ROZPOCET
| VV |  | D.209.03 | [15 empty] | VV | 2 | 1 | True | 0 | ROZPOCET
| VV |  | (5,897+4,00)*0,50*0,30 |  | 1.485 | [13 empty] | VV | 2 | 2 | True | 0 | ROZPOCET
| VV |  | D.209.04 | [15 empty] | VV | 2 | 1 | True | 0 | ROZPOCET
| VV |  | (2,023+2,003)*0,50*0,30 |  | 0.604 | [13 empty] | VV | 2 | 2 | True | 0 | ROZPOCET
| VV |  | D.209.05 | [15 empty] | VV | 2 | 1 | True | 0 | ROZPOCET
| VV |  | 2,00*0,50*0,30 |  | 0.3 | [13 empty] | VV | 2 | 2 | True | 0 | ROZPOCET
| VV |  | D.209.06 | [15 empty] | VV | 2 | 1 | True | 0 | ROZPOCET
| VV |  | 2,03*0,50*0,30 |  | 0.305 | [13 empty] | VV | 2 | 2 | True | 0 | ROZPOCET
| VV |  | D.209.07 | [15 empty] | VV | 2 | 1 | True | 0 | ROZPOCET
| VV |  | 2,00*0,50*0,30 |  | 0.3 | [13 empty] | VV | 2 | 2 | True | 0 | ROZPOCET
| VV |  | D.209.09 | [15 empty] | VV | 2 | 1 | True | 0 | ROZPOCET
| VV |  | (1,157+3,252+2,205)*0,50*0,30 |  | 0.992 | [13 empty] | VV | 2 | 2 | True | 0 | ROZPOCET
| VV |  | Součet |  | 4.977 | [13 empty] | VV | 2 | 4 | True | 1 | ROZPOCET
17 | K | 311351121 | Zřízení oboustranného bednění nosných nadzákladových zdí | m2 | 30.647 |  | 0 | CS ÚRS 2024 01 |  |  | základní |  | 0 | 0.00275 | 0.084279 | 0 | 0 | 4 | K | 2 |  |  |  | ROZPOCET | 0 | 0 | 0 | 0 | 0 | 1 | 0 | 4 | 222316649
| PP |  | Bednění nadzákladových zdí nosných rovné oboustranné za každou stranu zřízení | [15 empty] | PP | 2
| Online PSC |  | https://podminky.urs.cz/item/CS_URS_2024_01/311351121 | [15 empty] | Online PSC | 2
| VV |  | D.209.01 | [15 empty] | VV | 2 | 1 | True | 0 | ROZPOCET
| VV |  | 3,571*0,50*2 |  | 3.571 | [13 empty] | VV | 2 | 2 | True | 0 | ROZPOCET
| VV |  | D.209.02 | [15 empty] | VV | 2 | 1 | True | 0 | ROZPOCET
| VV |  | (3,335-0,30)*0,50*2 |  | 3.035 | [13 empty] | VV | 2 | 2 | True | 0 | ROZPOCET
| VV |  | D.209.03 | [15 empty] | VV | 2 | 1 | True | 0 | ROZPOCET
| VV |  | (5,897+4,00)*0,50*2 |  | 9.897 | [13 empty] | VV | 2 | 2 | True | 0 | ROZPOCET
| VV |  | D.209.04 | [15 empty] | VV | 2 | 1 | True | 0 | ROZPOCET
| VV |  | (2,023+2,003)*0,50* | [15 empty] | VV | 2 | 1 | True | 0 | ROZPOCET
| VV |  | D.209.05 | [15 empty] | VV | 2 | 1 | True | 0 | ROZPOCET
| VV |  | 2,00*0,50*2 |  | 2 | [13 empty] | VV | 2 | 2 | True | 0 | ROZPOCET
| VV |  | D.209.06 | [15 empty] | VV | 2 | 1 | True | 0 | ROZPOCET
| VV |  | 2,03*0,50*2 |  | 2.03 | [13 empty] | VV | 2 | 2 | True | 0 | ROZPOCET
| VV |  | D.209.07 | [15 empty] | VV | 2 | 1 | True | 0 | ROZPOCET
| VV |  | 2,00*0,50*2 |  | 2 | [13 empty] | VV | 2 | 2 | True | 0 | ROZPOCET
| VV |  | D.209.09 | [15 empty] | VV | 2 | 1 | True | 0 | ROZPOCET
| VV |  | (1,157+3,252+2,205)*0,50*2 |  | 6.614 | [13 empty] | VV | 2 | 2 | True | 0 | ROZPOCET
| VV |  | boky | [15 empty] | VV | 2 | 1 | True | 0 | ROZPOCET
| VV |  | (0,30*0,50)*10 |  | 1.5 | [13 empty] | VV | 2 | 2 | True | 0 | ROZPOCET
| VV |  | Součet |  | 30.647 | [13 empty] | VV | 2 | 4 | True | 1 | ROZPOCET
18 | K | 311351122 | Odstranění oboustranného bednění nosných nadzákladových zdí | m2 | 30.647 |  | 0 | CS ÚRS 2024 01 |  |  | základní |  | 0 | 0 | 0 | 0 | 0 | 4 | K | 2 |  |  |  | ROZPOCET | 0 | 0 | 0 | 0 | 0 | 1 | 0 | 4 | 2140528209
| PP |  | Bednění nadzákladových zdí nosných rovné oboustranné za každou stranu odstranění | [15 empty] | PP | 2
| Online PSC |  | https://podminky.urs.cz/item/CS_URS_2024_01/311351122 | [15 empty] | Online PSC | 2
| VV |  | D.209.01 | [15 empty] | VV | 2 | 1 | True | 0 | ROZPOCET
| VV |  | 3,571*0,50*2 |  | 3.571 | [13 empty] | VV | 2 | 2 | True | 0 | ROZPOCET
| VV |  | D.209.02 | [15 empty] | VV | 2 | 1 | True | 0 | ROZPOCET
| VV |  | (3,335-0,30)*0,50*2 |  | 3.035 | [13 empty] | VV | 2 | 2 | True | 0 | ROZPOCET
| VV |  | D.209.03 | [15 empty] | VV | 2 | 1 | True | 0 | ROZPOCET
| VV |  | (5,897+4,00)*0,50*2 |  | 9.897 | [13 empty] | VV | 2 | 2 | True | 0 | ROZPOCET
| VV |  | D.209.04 | [15 empty] | VV | 2 | 1 | True | 0 | ROZPOCET
| VV |  | (2,023+2,003)*0,50* | [15 empty] | VV | 2 | 1 | True | 0 | ROZPOCET
| VV |  | D.209.05 | [15 empty] | VV | 2 | 1 | True | 0 | ROZPOCET
| VV |  | 2,00*0,50*2 |  | 2 | [13 empty] | VV | 2 | 2 | True | 0 | ROZPOCET
| VV |  | D.209.06 | [15 empty] | VV | 2 | 1 | True | 0 | ROZPOCET
| VV |  | 2,03*0,50*2 |  | 2.03 | [13 empty] | VV | 2 | 2 | True | 0 | ROZPOCET
| VV |  | D.209.07 | [15 empty] | VV | 2 | 1 | True | 0 | ROZPOCET
| VV |  | 2,00*0,50*2 |  | 2 | [13 empty] | VV | 2 | 2 | True | 0 | ROZPOCET
| VV |  | D.209.09 | [15 empty] | VV | 2 | 1 | True | 0 | ROZPOCET
| VV |  | (1,157+3,252+2,205)*0,50*2 |  | 6.614 | [13 empty] | VV | 2 | 2 | True | 0 | ROZPOCET
| VV |  | boky | [15 empty] | VV | 2 | 1 | True | 0 | ROZPOCET
| VV |  | (0,30*0,50)*10 |  | 1.5 | [13 empty] | VV | 2 | 2 | True | 0 | ROZPOCET
| VV |  | Součet |  | 30.647 | [13 empty] | VV | 2 | 4 | True | 1 | ROZPOCET
19 | K | 311361821 | Výztuž nosných zdí betonářskou ocelí 10 505 | t | 0.597 |  | 0 | CS ÚRS 2024 01 |  |  | základní |  | 0 | 1.0492 | 0.62638 | 0 | 0 | 4 | K | 2 |  |  |  | ROZPOCET | 0 | 0 | 0 | 0 | 0 | 1 | 0 | 4 | 1923816408
| PP |  | Výztuž nadzákladových zdí nosných svislých nebo odkloněných od svislice, rovných nebo oblých z betonářské oceli 10 505 (R) nebo BSt 500 | [15 empty] | PP | 2
| Online PSC |  | https://podminky.urs.cz/item/CS_URS_2024_01/311361821 | [15 empty] | Online PSC | 2
| VV |  | vyztužení 120 kg/m3 | [15 empty] | VV | 2 | 1 | True | 0 | ROZPOCET
| VV |  | 4,977*(120,00/1000) |  | 0.597 | [13 empty] | VV | 2 | 2 | True | 0 | ROZPOCET
| VV |  | Součet |  | 0.597 | [13 empty] | VV | 2 | 4 | True | 1 | ROZPOCET
20 | K | R-pol 3-001 | Provedení prostupů a drážek | kpl | 1 |  | 0 |  |  |  | základní |  | 0 | 0 | 0 | 0 | 0 | 4 | K | 2 |  |  |  | ROZPOCET | 0 | 0 | 0 | 0 | 0 | 1 | 0 | 4 | -1484038344
| PP |  | Provedení prostupů a drážek | [15 empty] | PP | 2
| D | 998 | Přesun hmot |  |  |  | 0 | [5 empty] | 0 |  | 0 |  | 0 | 1 | D | 1 |  |  |  | ROZPOCET | [6 empty] | 0
21 | K | 998232131 | Přesun hmot pro oplocení z betonu monolitického v do 3 m | t | 40.967 |  | 0 | CS ÚRS 2024 01 |  |  | základní |  | 0 | 0 | 0 | 0 | 0 | 4 | K | 2 |  |  |  | ROZPOCET | 0 | 0 | 0 | 0 | 0 | 1 | 0 | 4 | -823648382
| PP |  | Přesun hmot pro oplocení se svislou nosnou konstrukcí monolitickou betonovou tyčovou nebo plošnou vodorovná dopravní vzdálenost do 50 m, pro oplocení výšky do 3 m | [15 empty] | PP | 2
| Online PSC |  | https://podminky.urs.cz/item/CS_URS_2024_01/998232131 | [15 empty] | Online PSC | 2
22 | K | 998232141 | Příplatek k přesunu hmot pro oplocení monolitické za zvětšený přesun do 1000 m | t | 40.967 |  | 0 | CS ÚRS 2024 01 |  |  | základní |  | 0 | 0 | 0 | 0 | 0 | 4 | K | 2 |  |  |  | ROZPOCET | 0 | 0 | 0 | 0 | 0 | 1 | 0 | 4 | -1723208037
| PP |  | Přesun hmot pro oplocení se svislou nosnou konstrukcí monolitickou betonovou tyčovou nebo plošnou Příplatek k ceně za zvětšený přesun přes vymezenou vodorovnou dopravní vzdálenost do 1000 m | [15 empty] | PP | 2
| Online PSC |  | https://podminky.urs.cz/item/CS_URS_2024_01/998232141 | [15 empty] | Online PSC | 2
| D | PSV | Práce a dodávky PSV |  |  |  | 0 | [5 empty] | 0 |  | 0.86258 |  | 0 | 2 | D | 0 |  |  |  | ROZPOCET | [6 empty] | 0
| D | 711 | Izolace proti vodě, vlhkosti a plynům |  |  |  | 0 | [5 empty] | 0 |  | 0.82907 |  | 0 | 2 | D | 1 |  |  |  | ROZPOCET | [6 empty] | 0
23 | K | 711112002 | Provedení izolace proti zemní vlhkosti svislé za studena lakem asfaltovým | m2 | 66.346 |  | 0 | CS ÚRS 2024 01 |  |  | základní |  | 0 | 0 | 0 | 0 | 0 | 16 | K | 2 |  |  |  | ROZPOCET | 0 | 0 | 0 | 0 | 0 | 1 | 0 | 16 | 2117035906
| PP |  | Provedení izolace proti zemní vlhkosti natěradly a tmely za studena na ploše svislé S nátěrem lakem asfaltovým | [15 empty] | PP | 2
| Online PSC |  | https://podminky.urs.cz/item/CS_URS_2024_01/711112002 | [15 empty] | Online PSC | 2
| VV |  | D.209.01 | [15 empty] | VV | 2 | 1 | True | 0 | ROZPOCET
| VV |  | 3,571*1,00 |  | 3.571 | [13 empty] | VV | 2 | 2 | True | 0 | ROZPOCET
| VV |  | (3,571-0,30)*1,00 |  | 3.271 | [13 empty] | VV | 2 | 2 | True | 0 | ROZPOCET
| VV |  | D.209.02 | [15 empty] | VV | 2 | 1 | True | 0 | ROZPOCET
| VV |  | 3,335*1,00 |  | 3.335 | [13 empty] | VV | 2 | 2 | True | 0 | ROZPOCET
| VV |  | (3,335-0,30)*1,00 |  | 3.035 | [13 empty] | VV | 2 | 2 | True | 0 | ROZPOCET
| VV |  | D.209.03 | [15 empty] | VV | 2 | 1 | True | 0 | ROZPOCET
| VV |  | (5,897+4,00)*1,00*2 |  | 19.794 | [13 empty] | VV | 2 | 2 | True | 0 | ROZPOCET
| VV |  | D.209.04 | [15 empty] | VV | 2 | 1 | True | 0 | ROZPOCET
| VV |  | (2,023+2,003)*1,00*2 |  | 8.052 | [13 empty] | VV | 2 | 2 | True | 0 | ROZPOCET
| VV |  | D.209.05 | [15 empty] | VV | 2 | 1 | True | 0 | ROZPOCET
| VV |  | 2,00*1,00*2 |  | 4 | [13 empty] | VV | 2 | 2 | True | 0 | ROZPOCET
| VV |  | D.209.06 | [15 empty] | VV | 2 | 1 | True | 0 | ROZPOCET
| VV |  | 2,03*1,00*2 |  | 4.06 | [13 empty] | VV | 2 | 2 | True | 0 | ROZPOCET
| VV |  | D.209.07 | [15 empty] | VV | 2 | 1 | True | 0 | ROZPOCET
| VV |  | 2,00*1,00*2 |  | 4 | [13 empty] | VV | 2 | 2 | True | 0 | ROZPOCET
| VV |  | D.209.09 | [15 empty] | VV | 2 | 1 | True | 0 | ROZPOCET
| VV |  | (1,157+3,252+2,205)*1,00*2 |  | 13.228 | [13 empty] | VV | 2 | 2 | True | 0 | ROZPOCET
| VV |  | Součet |  | 66.346 | [13 empty] | VV | 2 | 4 | True | 1 | ROZPOCET
24 | M | 11163150 | lak penetrační asfaltový | t | 0.027 |  | 0 | CS ÚRS 2024 01 |  |  | základní |  | 0 | 1 | 0.027 | 0 | 0 | 32 | M | 2 |  |  |  | ROZPOCET | 0 | 0 | 0 | 0 | 0 | 1 | 0 | 16 | -706684641
| PP |  | lak penetrační asfaltový | [15 empty] | PP | 2
| VV |  | 66,346*0,00041 'Přepočtené koeficientem množství |  | 0.027 | [13 empty] | VV | 2 | 2 | False | 1 | ROZPOCET
25 | K | 711142559 | Provedení izolace proti zemní vlhkosti pásy přitavením svislé NAIP | m2 | 119.48 |  | 0 | CS ÚRS 2024 01 |  |  | základní |  | 0 | 0.0004 | 0.047792 | 0 | 0 | 16 | K | 2 |  |  |  | ROZPOCET | 0 | 0 | 0 | 0 | 0 | 1 | 0 | 16 | 153426601
| PP |  | Provedení izolace proti zemní vlhkosti pásy přitavením NAIP na ploše svislé S | [15 empty] | PP | 2
| Online PSC |  | https://podminky.urs.cz/item/CS_URS_2024_01/711142559 | [15 empty] | Online PSC | 2
| VV |  | D.209.01 | [15 empty] | VV | 2 | 1 | True | 0 | ROZPOCET
| VV |  | 3,571*1,00 |  | 3.571 | [13 empty] | VV | 2 | 2 | True | 0 | ROZPOCET
| VV |  | D.209.02 | [15 empty] | VV | 2 | 1 | True | 0 | ROZPOCET
| VV |  | (3,335-0,30)*1,00 |  | 3.035 | [13 empty] | VV | 2 | 2 | True | 0 | ROZPOCET
| VV |  | D.209.03 | [15 empty] | VV | 2 | 1 | True | 0 | ROZPOCET
| VV |  | (5,897+4,00)*1,00*2 |  | 19.794 | [13 empty] | VV | 2 | 2 | True | 0 | ROZPOCET
| VV |  | D.209.04 | [15 empty] | VV | 2 | 1 | True | 0 | ROZPOCET
| VV |  | (2,023+2,003)*1,00*2 |  | 8.052 | [13 empty] | VV | 2 | 2 | True | 0 | ROZPOCET
| VV |  | D.209.05 | [15 empty] | VV | 2 | 1 | True | 0 | ROZPOCET
| VV |  | 2,00*1,00*2 |  | 4 | [13 empty] | VV | 2 | 2 | True | 0 | ROZPOCET
| VV |  | D.209.06 | [15 empty] | VV | 2 | 1 | True | 0 | ROZPOCET
| VV |  | 2,03*1,00*2 |  | 4.06 | [13 empty] | VV | 2 | 2 | True | 0 | ROZPOCET
| VV |  | D.209.07 | [15 empty] | VV | 2 | 1 | True | 0 | ROZPOCET
| VV |  | 2,00*1,00*2 |  | 4 | [13 empty] | VV | 2 | 2 | True | 0 | ROZPOCET
| VV |  | D.209.09 | [15 empty] | VV | 2 | 1 | True | 0 | ROZPOCET
| VV |  | (1,157+3,252+2,205)*1,00*2 |  | 13.228 | [13 empty] | VV | 2 | 2 | True | 0 | ROZPOCET
| VV |  | Součet |  | 59.74 | [13 empty] | VV | 2 | 4 | True | 1 | ROZPOCET
| VV |  | 59,74*2 'Přepočtené koeficientem množství |  | 119.48 | [13 empty] | VV | 2 | 2 | False | 1 | ROZPOCET
26 | M | 62856011 | pás asfaltový natavitelný modifikovaný SBS s vložkou z hliníkové fólie s textilií a spalitelnou PE fólií nebo jemnozrnným minerálním posypem na horním povrchu tl 4,0mm | m2 | 145.885 |  | 0 | CS ÚRS 2024 01 |  |  | základní |  | 0 | 0.0047 | 0.68566 | 0 | 0 | 32 | M | 2 |  |  |  | ROZPOCET | 0 | 0 | 0 | 0 | 0 | 1 | 0 | 16 | 947792669
| PP |  | pás asfaltový natavitelný modifikovaný SBS s vložkou z hliníkové fólie s textilií a spalitelnou PE fólií nebo jemnozrnným minerálním posypem na horním povrchu tl 4,0mm | [15 empty] | PP | 2
| P |  | Poznámka k položce: ID: D 22 Pás z SBS modifikovaného asfaltu s nosnou vložkou ze skleněné tkaniny. Pás je na horním povrchu opatřen jemným separačním posypem a na spodním separační PE fólií. Tloušťka 4,0 mm. Faktor difuzního odporu 29 000. Plošná hmotnost vložky 200 g/m². Odolnost proti protrhávání příčně 300 (+/-100) N. Odolnost proti protrhávání podélně 400 (+/-100) N. Pevnost v tahu podélně 1400 (+/-400 ) N/50mm. Pevnost v tahu příčně 1600 (+/-400 ) N/50mm. Pás natavit celoplošně. Prostupy parotěsně opracovat dvěma pásy vzájemně celoplošně svařenými a opatřit stahovacími objímkami. Požadujeme pouze ruční natavování max. teplotou 190 °C. Kotvení dle technologického návodu výrobce typizovanými kotvami. V koutech používat koutové a univerzální tvarovky a náběhové klíny. Na rozích používat rohové a univerzální tvarovky. | [15 empty] | P | 2
| VV |  | 59,74*2,442 'Přepočtené koeficientem množství |  | 145.885 | [13 empty] | VV | 2 | 2 | False | 1 | ROZPOCET
27 | K | 711161273 | Provedení izolace proti zemní vlhkosti svislé z nopové fólie | m2 | 59.74 |  | 0 | CS ÚRS 2024 01 |  |  | základní |  | 0 | 4e-05 | 0.0023896 | 0 | 0 | 16 | K | 2 |  |  |  | ROZPOCET | 0 | 0 | 0 | 0 | 0 | 1 | 0 | 16 | 1436795270
| PP |  | Provedení izolace proti zemní vlhkosti nopovou fólií na ploše svislé S z nopové fólie | [15 empty] | PP | 2
| Online PSC |  | https://podminky.urs.cz/item/CS_URS_2024_01/711161273 | [15 empty] | Online PSC | 2
| VV |  | D.209.01 | [15 empty] | VV | 2 | 1 | True | 0 | ROZPOCET
| VV |  | 3,571*1,00 |  | 3.571 | [13 empty] | VV | 2 | 2 | True | 0 | ROZPOCET
| VV |  | D.209.02 | [15 empty] | VV | 2 | 1 | True | 0 | ROZPOCET
| VV |  | (3,335-0,30)*1,00 |  | 3.035 | [13 empty] | VV | 2 | 2 | True | 0 | ROZPOCET
| VV |  | D.209.03 | [15 empty] | VV | 2 | 1 | True | 0 | ROZPOCET
| VV |  | (5,897+4,00)*1,00*2 |  | 19.794 | [13 empty] | VV | 2 | 2 | True | 0 | ROZPOCET
| VV |  | D.209.04 | [15 empty] | VV | 2 | 1 | True | 0 | ROZPOCET
| VV |  | (2,023+2,003)*1,00*2 |  | 8.052 | [13 empty] | VV | 2 | 2 | True | 0 | ROZPOCET
| VV |  | D.209.05 | [15 empty] | VV | 2 | 1 | True | 0 | ROZPOCET
| VV |  | 2,00*1,00*2 |  | 4 | [13 empty] | VV | 2 | 2 | True | 0 | ROZPOCET
| VV |  | D.209.06 | [15 empty] | VV | 2 | 1 | True | 0 | ROZPOCET
| VV |  | 2,03*1,00*2 |  | 4.06 | [13 empty] | VV | 2 | 2 | True | 0 | ROZPOCET
| VV |  | D.209.07 | [15 empty] | VV | 2 | 1 | True | 0 | ROZPOCET
| VV |  | 2,00*1,00*2 |  | 4 | [13 empty] | VV | 2 | 2 | True | 0 | ROZPOCET
| VV |  | D.209.09 | [15 empty] | VV | 2 | 1 | True | 0 | ROZPOCET
| VV |  | (1,157+3,252+2,205)*1,00*2 |  | 13.228 | [13 empty] | VV | 2 | 2 | True | 0 | ROZPOCET
| VV |  | Součet |  | 59.74 | [13 empty] | VV | 2 | 4 | True | 1 | ROZPOCET
28 | M | 28323010 | fólie profilovaná (nopová) drenážní HDPE s výškou nopů 20mm | m2 | 72.943 |  | 0 | CS ÚRS 2024 01 |  |  | základní |  | 0 | 0.00065 | 0.047413 | 0 | 0 | 32 | M | 2 |  |  |  | ROZPOCET | 0 | 0 | 0 | 0 | 0 | 1 | 0 | 16 | -1146698010
| PP |  | fólie profilovaná (nopová) drenážní HDPE s výškou nopů 20mm | [15 empty] | PP | 2
| P |  | Poznámka k položce: ID: D 04 Systém ochrany hydroizolace spodní stavby, svislá drenážní vrstva. Výška nopů 20mm. Nopová fólie z vysokohustotního polyetylenu (HDPE) s polokuželovými výstupky (nopy). Pevnost v tlaku 150 kN/m². Přesah čtyři řady nopů. Spoje přelepit butylkaučukovou páskou. Detaily a prostupy utěsnist těsnícím butylkaučukovým tmelem + opracovat jednostranně lepicí butylkaučukovou páskou tloušťky 1,5 mm a šířky 80 mm vyztuženou polyamidovou textilií s krycí vrstvou ze silikonizovaného papíru. V případě aplikace fólie jako svislé drenážní, nebo odvětrávací vrtsvy požadujeme osadit odvětrávací lišty pro začištění a pevné uchycení nopové fólie, tyto lišty musí obsahovat odvětrávací otvory, metriál UV stabilní PVC, nebo lakovaný plech. | [15 empty] | P | 2
| VV |  | 59,74*1,221 'Přepočtené koeficientem množství |  | 72.943 | [13 empty] | VV | 2 | 2 | False | 1 | ROZPOCET
29 | K | 711491272 | Provedení doplňků izolace proti vodě na ploše svislé z textilií vrstva ochranná | m2 | 59.74 |  | 0 | CS ÚRS 2024 01 |  |  | základní |  | 0 | 0 | 0 | 0 | 0 | 16 | K | 2 |  |  |  | ROZPOCET | 0 | 0 | 0 | 0 | 0 | 1 | 0 | 16 | 725081728
| PP |  | Provedení doplňků izolace proti vodě textilií na ploše svislé S vrstva ochranná | [15 empty] | PP | 2
| Online PSC |  | https://podminky.urs.cz/item/CS_URS_2024_01/711491272 | [15 empty] | Online PSC | 2
| VV |  | D.209.01 | [15 empty] | VV | 2 | 1 | True | 0 | ROZPOCET
| VV |  | 3,571*1,00 |  | 3.571 | [13 empty] | VV | 2 | 2 | True | 0 | ROZPOCET
| VV |  | D.209.02 | [15 empty] | VV | 2 | 1 | True | 0 | ROZPOCET
| VV |  | (3,335-0,30)*1,00 |  | 3.035 | [13 empty] | VV | 2 | 2 | True | 0 | ROZPOCET
| VV |  | D.209.03 | [15 empty] | VV | 2 | 1 | True | 0 | ROZPOCET
| VV |  | (5,897+4,00)*1,00*2 |  | 19.794 | [13 empty] | VV | 2 | 2 | True | 0 | ROZPOCET
| VV |  | D.209.04 | [15 empty] | VV | 2 | 1 | True | 0 | ROZPOCET
| VV |  | (2,023+2,003)*1,00*2 |  | 8.052 | [13 empty] | VV | 2 | 2 | True | 0 | ROZPOCET
| VV |  | D.209.05 | [15 empty] | VV | 2 | 1 | True | 0 | ROZPOCET
| VV |  | 2,00*1,00*2 |  | 4 | [13 empty] | VV | 2 | 2 | True | 0 | ROZPOCET
| VV |  | D.209.06 | [15 empty] | VV | 2 | 1 | True | 0 | ROZPOCET
| VV |  | 2,03*1,00*2 |  | 4.06 | [13 empty] | VV | 2 | 2 | True | 0 | ROZPOCET
| VV |  | D.209.07 | [15 empty] | VV | 2 | 1 | True | 0 | ROZPOCET
| VV |  | 2,00*1,00*2 |  | 4 | [13 empty] | VV | 2 | 2 | True | 0 | ROZPOCET
| VV |  | D.209.09 | [15 empty] | VV | 2 | 1 | True | 0 | ROZPOCET
| VV |  | (1,157+3,252+2,205)*1,00*2 |  | 13.228 | [13 empty] | VV | 2 | 2 | True | 0 | ROZPOCET
| VV |  | Součet |  | 59.74 | [13 empty] | VV | 2 | 4 | True | 1 | ROZPOCET
30 | M | 69311081 | geotextilie netkaná separační, ochranná, filtrační, drenážní PES 300g/m2 | m2 | 62.727 |  | 0 | CS ÚRS 2024 01 |  |  | základní |  | 0 | 0.0003 | 0.018818 | 0 | 0 | 32 | M | 2 |  |  |  | ROZPOCET | 0 | 0 | 0 | 0 | 0 | 1 | 0 | 16 | 292507709
| PP |  | geotextilie netkaná separační, ochranná, filtrační, drenážní PES 300g/m2 | [15 empty] | PP | 2
| P |  | Poznámka k položce: ID: D 15 Netkaná geotextilie zpevněná vpichováním ze 100% z polypropylenu. Plošná hmotnost 300g/m². Pevnost v tahu podélně 20 kN/m (-2 kN/m). Pevnost v tahu příčně 11,5 kN/m (-1kN/m). Tažnost podélně 70 % (+/-20 %). Tažnost příčně 115 % (+/-25 %). Odolnost plísním, bakteriím a běžným chemikáliím, nemá negativní vliv na kvalitu pitné vody. Přesahy spojů min 150 mm. | [15 empty] | P | 2
| VV |  | 59,74*1,05 'Přepočtené koeficientem množství |  | 62.727 | [13 empty] | VV | 2 | 2 | False | 1 | ROZPOCET
| D | 767 | Konstrukce zámečnické |  |  |  | 0 | [5 empty] | 0 |  | 0 |  | 0 | 2 | D | 1 |  |  |  | ROZPOCET | [6 empty] | 0
31 | K | 348171120.1 | Montáž oplocení kovového rámového, výšky přes 1,0 do 1,5 m | m | 39.128 |  | 0 |  |  |  | základní |  | 0 | 0 | 0 | 0 | 0 | 4 | K | 2 |  |  |  | ROZPOCET | 0 | 0 | 0 | 0 | 0 | 1 | 0 | 4 | 1829330047
| PP |  | Montáž oplocení kovového rámového, výšky přes 1,0 do 1,5 m | [15 empty] | PP | 2
| VV |  | D.209.01 | [15 empty] | VV | 2 | 1 | True | 0 | ROZPOCET
| VV |  | 3,571 |  | 3.571 | [13 empty] | VV | 2 | 2 | True | 0 | ROZPOCET
| VV |  | D.209.02 | [15 empty] | VV | 2 | 1 | True | 0 | ROZPOCET
| VV |  | 3,335 |  | 3.335 | [13 empty] | VV | 2 | 2 | True | 0 | ROZPOCET
| VV |  | D.209.03 | [15 empty] | VV | 2 | 1 | True | 0 | ROZPOCET
| VV |  | 5,897+4,00 |  | 9.897 | [13 empty] | VV | 2 | 2 | True | 0 | ROZPOCET
| VV |  | D.209.04 | [15 empty] | VV | 2 | 1 | True | 0 | ROZPOCET
| VV |  | 2,023+2,003 |  | 4.026 | [13 empty] | VV | 2 | 2 | True | 0 | ROZPOCET
| VV |  | D.209.05 | [15 empty] | VV | 2 | 1 | True | 0 | ROZPOCET
| VV |  | 2,00 |  | 2 | [13 empty] | VV | 2 | 2 | True | 0 | ROZPOCET
| VV |  | D.209.06 | [15 empty] | VV | 2 | 1 | True | 0 | ROZPOCET
| VV |  | 2,03 |  | 2.03 | [13 empty] | VV | 2 | 2 | True | 0 | ROZPOCET
| VV |  | D.209.07 | [15 empty] | VV | 2 | 1 | True | 0 | ROZPOCET
| VV |  | 2,00+1,71 |  | 3.71 | [13 empty] | VV | 2 | 2 | True | 0 | ROZPOCET
| VV |  | D.209.08 | [15 empty] | VV | 2 | 1 | True | 0 | ROZPOCET
| VV |  | 0,264 |  | 0.264 | [13 empty] | VV | 2 | 2 | True | 0 | ROZPOCET
| VV |  | D.209.09 | [15 empty] | VV | 2 | 1 | True | 0 | ROZPOCET
| VV |  | 1,157+3,681+3,252+2,205 |  | 10.295 | [13 empty] | VV | 2 | 2 | True | 0 | ROZPOCET
| VV |  | Součet |  | 39.128 | [13 empty] | VV | 2 | 4 | True | 1 | ROZPOCET
32 | M | R-pol 348-001 | oplocení ocel hlazená pásová, kotvení do konstrukce betonového soklu oplocení - vč. všech syst. detailů, kotvení, kování, povrchové úpravy, pomocného a spojovacího materiálu | m | 39.128 |  | 0 |  |  |  | základní |  | 0 | 0 | 0 | 0 | 0 | 8 | M | 2 |  |  |  | ROZPOCET | 0 | 0 | 0 | 0 | 0 | 1 | 0 | 4 | 775325267
| PP |  | oplocení ocel hlazená pásová, kotvení do konstrukce betonového soklu oplocení - vč. všech syst. detailů, kotvení, kování, povrchové úpravy, pomocného a spojovacího materiálu | [15 empty] | PP | 2
| P |  | Poznámka k položce: Součástí položky: - kotvící práh ocel hlazená pásová 50/10 mm kotvená do soklové betonové konstrukce oplocení, - svislé sloupky z pásků hlazené oceli 50/6 mm výšky 1020 mm rozmístění a 95mm, - madlo ocel hlazená pásová se sraženými hranami 50/10 mm, - finální povrchová úprava žárové zinkování + transparentní matný lak - kotvení, - pomocný a spojovací materiál, - výrobní dokumentace vč. předložení a odsouhlasení. | [15 empty] | P | 2
| VV |  | D.209.01 | [15 empty] | VV | 2 | 1 | True | 0 | ROZPOCET
| VV |  | 3,571 |  | 3.571 | [13 empty] | VV | 2 | 2 | True | 0 | ROZPOCET
| VV |  | D.209.02 | [15 empty] | VV | 2 | 1 | True | 0 | ROZPOCET
| VV |  | 3,335 |  | 3.335 | [13 empty] | VV | 2 | 2 | True | 0 | ROZPOCET
| VV |  | D.209.03 | [15 empty] | VV | 2 | 1 | True | 0 | ROZPOCET
| VV |  | 5,897+4,00 |  | 9.897 | [13 empty] | VV | 2 | 2 | True | 0 | ROZPOCET
| VV |  | D.209.04 | [15 empty] | VV | 2 | 1 | True | 0 | ROZPOCET
| VV |  | 2,023+2,003 |  | 4.026 | [13 empty] | VV | 2 | 2 | True | 0 | ROZPOCET
| VV |  | D.209.05 | [15 empty] | VV | 2 | 1 | True | 0 | ROZPOCET
| VV |  | 2,00 |  | 2 | [13 empty] | VV | 2 | 2 | True | 0 | ROZPOCET
| VV |  | D.209.06 | [15 empty] | VV | 2 | 1 | True | 0 | ROZPOCET
| VV |  | 2,03 |  | 2.03 | [13 empty] | VV | 2 | 2 | True | 0 | ROZPOCET
| VV |  | D.209.07 | [15 empty] | VV | 2 | 1 | True | 0 | ROZPOCET
| VV |  | 2,00+1,71 |  | 3.71 | [13 empty] | VV | 2 | 2 | True | 0 | ROZPOCET
| VV |  | D.209.08 | [15 empty] | VV | 2 | 1 | True | 0 | ROZPOCET
| VV |  | 0,264 |  | 0.264 | [13 empty] | VV | 2 | 2 | True | 0 | ROZPOCET
| VV |  | D.209.09 | [15 empty] | VV | 2 | 1 | True | 0 | ROZPOCET
| VV |  | 1,157+3,681+3,252+2,205 |  | 10.295 | [13 empty] | VV | 2 | 2 | True | 0 | ROZPOCET
| VV |  | Součet |  | 39.128 | [13 empty] | VV | 2 | 4 | True | 1 | ROZPOCET
33 | K | R-pol 767-001 | D+M dvoukřídlá brána s pohonem, rozměr 2x 1825/1950 mm - vč. všech syst. detailů, kotvení, kování, povrchové úpravy, pomocného a spojovacího materiálu | m | 1 |  | 0 |  |  |  | základní |  | 0 | 0 | 0 | 0 | 0 | 4 | K | 2 |  |  |  | ROZPOCET | 0 | 0 | 0 | 0 | 0 | 1 | 0 | 4 | -469510720
| PP |  | D+M dvoukřídlá brána s pohonem, rozměr 3681/1935 mm - vč. všech syst. detailů, kotvení, kování, povrchové úpravy, pomocného a spojovacího materiálu | [15 empty] | PP | 2
| P |  | Poznámka k položce: Součástí položky: - sloupku s tlačíkem pro manuální ovládání, - čipu pro dálkové ovládání, - 30 ks ovladačů pro dálkové ovládání, - finální povrchová úprava žárové zinkování + transparentní matný lak - kotvení, - pomocný a spojovací materiál, - výrobní dokumentace vč. předložení a odsouhlasení. | [15 empty] | P | 2
34 | K | R-pol 767-002 | D+M branka dvoukřídlá, rozměr 765/1465 mm + 765/1535 mm - vč. všech syst. detailů, kotvení, kování, povrchové úpravy, pomocného a spojovacího materiálu | ks | 1 |  | 0 |  |  |  | základní |  | 0 | 0 | 0 | 0 | 0 | 4 | K | 2 |  |  |  | ROZPOCET | 0 | 0 | 0 | 0 | 0 | 1 | 0 | 4 | -856694647
| PP |  | D+M branka dvoukřídlá, rozměr 765/1465 mm + 765/1535 mm - vč. všech syst. detailů, kotvení, kování, povrchové úpravy, pomocného a spojovacího materiálu | [15 empty] | PP | 2
| P |  | Poznámka k položce: Součástí položky: - finální povrchová úprava žárové zinkování + transparentní matný lak - kotvení, - pomocný a spojovací materiál, - kotvící sloupky branek ze sloupků jackl 50/50/5, - rámy branek tvořeny ze sloupků jackl 50/50/5, výplň plochá ocel 50/6 mm, - součástí branek bude veškeré kování, které bude z nerezové oceli, zamykání pomocí cylindrické vložky s generálním klíčem, - výrobní dokumentace vč. předložení a odsouhlasení. | [15 empty] | P | 2
| D | 783 | Dokončovací práce - nátěry |  |  |  | 0 | [5 empty] | 0 |  | 0.033507 |  | 0 | 2 | D | 1 |  |  |  | ROZPOCET | [6 empty] | 0
35 | K | 783801401 | Ometení omítek před provedením nátěru | m2 | 33.175 |  | 0 | CS ÚRS 2024 01 |  |  | základní |  | 0 | 0 | 0 | 0 | 0 | 16 | K | 2 |  |  |  | ROZPOCET | 0 | 0 | 0 | 0 | 0 | 1 | 0 | 16 | -1399884640
| PP |  | Příprava podkladu omítek před provedením nátěru ometení | [15 empty] | PP | 2
| Online PSC |  | https://podminky.urs.cz/item/CS_URS_2024_01/783801401 | [15 empty] | Online PSC | 2
| VV |  | D.209.01 | [15 empty] | VV | 2 | 1 | True | 0 | ROZPOCET
| VV |  | 3,571*0,50 |  | 1.786 | [13 empty] | VV | 2 | 2 | True | 0 | ROZPOCET
| VV |  | (3,571-0,30)*0,50 |  | 1.636 | [13 empty] | VV | 2 | 2 | True | 0 | ROZPOCET
| VV |  | D.209.02 | [15 empty] | VV | 2 | 1 | True | 0 | ROZPOCET
| VV |  | 3,335*0,50 |  | 1.668 | [13 empty] | VV | 2 | 2 | True | 0 | ROZPOCET
| VV |  | (3,335-0,30)*0,50 |  | 1.518 | [13 empty] | VV | 2 | 2 | True | 0 | ROZPOCET
| VV |  | D.209.03 | [15 empty] | VV | 2 | 1 | True | 0 | ROZPOCET
| VV |  | (5,897+4,00)*0,50*2 |  | 9.897 | [13 empty] | VV | 2 | 2 | True | 0 | ROZPOCET
| VV |  | D.209.04 | [15 empty] | VV | 2 | 1 | True | 0 | ROZPOCET
| VV |  | (2,023+2,003)*0,50*2 |  | 4.026 | [13 empty] | VV | 2 | 2 | True | 0 | ROZPOCET
| VV |  | D.209.05 | [15 empty] | VV | 2 | 1 | True | 0 | ROZPOCET
| VV |  | 2,00*0,50*2 |  | 2 | [13 empty] | VV | 2 | 2 | True | 0 | ROZPOCET
| VV |  | D.209.06 | [15 empty] | VV | 2 | 1 | True | 0 | ROZPOCET
| VV |  | 2,03*0,50*2 |  | 2.03 | [13 empty] | VV | 2 | 2 | True | 0 | ROZPOCET
| VV |  | D.209.07 | [15 empty] | VV | 2 | 1 | True | 0 | ROZPOCET
| VV |  | 2,00*0,50*2 |  | 2 | [13 empty] | VV | 2 | 2 | True | 0 | ROZPOCET
| VV |  | D.209.09 | [15 empty] | VV | 2 | 1 | True | 0 | ROZPOCET
| VV |  | (1,157+3,252+2,205)*0,50*2 |  | 6.614 | [13 empty] | VV | 2 | 2 | True | 0 | ROZPOCET
| VV |  | Součet |  | 33.175 | [13 empty] | VV | 2 | 4 | True | 1 | ROZPOCET
36 | K | 783827521 | Krycí dvojnásobný akrylátový nátěr hrubých betonových povrchů nebo hrubých omítek | m2 | 33.175 |  | 0 | CS ÚRS 2024 01 |  |  | základní |  | 0 | 0.00101 | 0.033507 | 0 | 0 | 16 | K | 2 |  |  |  | ROZPOCET | 0 | 0 | 0 | 0 | 0 | 1 | 0 | 16 | 1862151958
| PP |  | Krycí (ochranný ) nátěr omítek dvojnásobný hrubých betonových povrchů nebo omítek hrubých, rýhovaných tenkovrstvých nebo škrábaných (břízolitových) akrylátový | [15 empty] | PP | 2
| Online PSC |  | https://podminky.urs.cz/item/CS_URS_2024_01/783827521 | [15 empty] | Online PSC | 2
| VV |  | D.209.01 | [15 empty] | VV | 2 | 1 | True | 0 | ROZPOCET
| VV |  | 3,571*0,50 |  | 1.786 | [13 empty] | VV | 2 | 2 | True | 0 | ROZPOCET
| VV |  | (3,571-0,30)*0,50 |  | 1.636 | [13 empty] | VV | 2 | 2 | True | 0 | ROZPOCET
| VV |  | D.209.02 | [15 empty] | VV | 2 | 1 | True | 0 | ROZPOCET
| VV |  | 3,335*0,50 |  | 1.668 | [13 empty] | VV | 2 | 2 | True | 0 | ROZPOCET
| VV |  | (3,335-0,30)*0,50 |  | 1.518 | [13 empty] | VV | 2 | 2 | True | 0 | ROZPOCET
| VV |  | D.209.03 | [15 empty] | VV | 2 | 1 | True | 0 | ROZPOCET
| VV |  | (5,897+4,00)*0,50*2 |  | 9.897 | [13 empty] | VV | 2 | 2 | True | 0 | ROZPOCET
| VV |  | D.209.04 | [15 empty] | VV | 2 | 1 | True | 0 | ROZPOCET
| VV |  | (2,023+2,003)*0,50*2 |  | 4.026 | [13 empty] | VV | 2 | 2 | True | 0 | ROZPOCET
| VV |  | D.209.05 | [15 empty] | VV | 2 | 1 | True | 0 | ROZPOCET
| VV |  | 2,00*0,50*2 |  | 2 | [13 empty] | VV | 2 | 2 | True | 0 | ROZPOCET
| VV |  | D.209.06 | [15 empty] | VV | 2 | 1 | True | 0 | ROZPOCET
| VV |  | 2,03*0,50*2 |  | 2.03 | [13 empty] | VV | 2 | 2 | True | 0 | ROZPOCET
| VV |  | D.209.07 | [15 empty] | VV | 2 | 1 | True | 0 | ROZPOCET
| VV |  | 2,00*0,50*2 |  | 2 | [13 empty] | VV | 2 | 2 | True | 0 | ROZPOCET
| VV |  | D.209.09 | [15 empty] | VV | 2 | 1 | True | 0 | ROZPOCET
| VV |  | (1,157+3,252+2,205)*0,50*2 |  | 6.614 | [13 empty] | VV | 2 | 2 | True | 0 | ROZPOCET
| VV |  | Součet |  | 33.175 | [13 empty] | VV | 2 | 4 | True | 1 | ROZPOCET

## D.212 - Vnitroareálový ro...
[9 empty] | >> skryté sloupce << | [9 empty] | {5ff72a9c-604c-4e38-8c44-20dcb160218a}
1
| KRYCÍ LIST SOUPISU PRACÍ | [8 empty] | v --- níže se nacházejí doplnkové a pomocné údaje k sestavám --- v | [8 empty] | False
Stavba:
KOMUNITNÍ POBYTOVÉ SLUŽBY PRO SENIORY PŘELOUČ
Objekt:
D.212 - Vnitroareálový rozvod plynu (rozšíření stávajícího)
| KSO: |  | 801 |  |  | CC-CZ:
| Místo: |  | Libušina 1060, 535 01 Přelouč |  |  | Datum: | 15. 4. 2024
| Zadavatel: |  |  |  |  | IČ: | 70892822
|  | Pardubický kraj |  |  |  | DIČ: | CZ70892822
| Uchazeč: |  |  |  |  | IČ: | Vyplň údaj
|  | Vyplň údaj |  |  |  | DIČ: | Vyplň údaj
| Projektant: |  |  |  |  | IČ: | 08879737
|  | Quality Group s.r.o. |  |  |  | DIČ: | CZ08879737
| Zpracovatel: |  |  |  |  | IČ: | Vyplň údaj
|  | Vyplň údaj |  |  |  | DIČ: | Vyplň údaj
Poznámka:
Pokud se ve stavebním rozpočtu vyskytují obchodní názvy materiálů, slouží pouze pro vyjádření vlastností materiálů a mohou být nahrazeny materiály se stejnými nebo lepšími vlastnostmi. Při naceňování je nutné brát v úvahu celkovou projektovou dokumentaci. Jedná se o orientační výkazy výměr, které je nutno ověřit dodavatelskou firmou. V případě nesrovnalostí je nutné kontaktovat projektanta. Součástí nabídkové ceny musí být veškeré náklady, aby cena byla konečná. Každým uchazečem vyplněná položka musí obsahovat veškeré technicky a logicky dovoditélné součásti dodávky a montáže. Označení výrobků konkrétním výrobcem v projektu stavby vyjadřuje standard požadované kvality. Pokud uchazeč nabídne produkt od jiného výrobce je povinen dodržet standard a zároveň, přejímá odpovědnost za správnost náhrady - splnění všech parametrů a koordinaci se všemi navazujícími profesemi, eventuelní nutnost úpravy projektu pro výběr zhotovitele půjde k tíží uchazeče (vybraného dodavatele). Položky níže vykázané je nutné nacenit včetně přívozu, složení, naložení, manipulace, montáže, napojení, kotvení, kování, spojovacího materiálu, povrchové úpravy, atp.
| Cena bez DPH | [5 empty] | 0
|  |  | Základ daně |  |  | Sazba daně | Výše daně
| DPH | základní | 0 |  |  | 21% | 0
|  | snížená | 0 |  |  | 12% | 0
|  | zákl. přenesená | 0 |  |  | 21% | 0
|  | sníž. přenesená | 0 |  |  | 12% | 0
|  | nulová | 0 |  |  | 0% | 0
| Cena s DPH |  |  | v | CZK |  | 0
| Projektant |  |  | Zpracovatel
| Datum a podpis: |  | Razítko | Datum a podpis: |  |  | Razítko
| Objednavatel |  |  | Uchazeč
| Datum a podpis: |  | Razítko | Datum a podpis: |  |  | Razítko
REKAPITULACE ČLENĚNÍ SOUPISU PRACÍ
Stavba:
KOMUNITNÍ POBYTOVÉ SLUŽBY PRO SENIORY PŘELOUČ
Objekt:
D.212 - Vnitroareálový rozvod plynu (rozšíření stávajícího)
Místo: |  |  | Libušina 1060, 535 01 Přelouč |  |  | Datum: | 15. 4. 2024
Zadavatel: |  |  | Pardubický kraj |  |  | Projektant: | Quality Group s.r.o.
Uchazeč: |  |  | Vyplň údaj |  |  | Zpracovatel: | Vyplň údaj
Kód dílu - Popis | [6 empty] | Cena celkem [CZK]
Náklady ze soupisu prací | [6 empty] | 0 | [12 empty] | -1
| HSV - Práce a dodávky HSV | [5 empty] | 0
| 1 - Zemní práce | [5 empty] | 0
| 4 - Vodorovné konstrukce | [5 empty] | 0
| 5 - Komunikace pozemní | [5 empty] | 0
| 8 - Trubní vedení | [5 empty] | 0
| 9 - Ostatní konstrukce a práce, bourání | [5 empty] | 0
| 997 - Přesun sutě | [5 empty] | 0
| 998 - Přesun hmot | [5 empty] | 0
| PSV - Práce a dodávky PSV | [5 empty] | 0
| 723 - Zdravotechnika - vnitřní plynovod | [5 empty] | 0
| 783 - Dokončovací práce - nátěry | [5 empty] | 0
| M - Práce a dodávky M | [5 empty] | 0
| 23-M - Montáže potrubí | [5 empty] | 0
SOUPIS PRACÍ
Stavba:
KOMUNITNÍ POBYTOVÉ SLUŽBY PRO SENIORY PŘELOUČ
Objekt:
D.212 - Vnitroareálový rozvod plynu (rozšíření stávajícího)
Místo: |  |  | Libušina 1060, 535 01 Přelouč |  |  | Datum: | 15. 4. 2024
Zadavatel: |  |  | Pardubický kraj |  |  | Projektant: | Quality Group s.r.o.
Uchazeč: |  |  | Vyplň údaj |  |  | Zpracovatel: | Vyplň údaj
PČ | Typ | Kód | Popis | MJ | Množství | J.cena [CZK] | Cena celkem [CZK] | Cenová soustava |  |  | DPH | J. Nh [h] | Nh celkem [h] | J. hmotnost [t] | Hmotnost celkem [t] | J. suť [t] | Suť Celkem [t]
Náklady soupisu celkem | [6 empty] | 0 | [5 empty] | 0 |  | 0 |  | 0 |  | D | -1 | [7 empty] | 0
| D | HSV | Práce a dodávky HSV |  |  |  | 0 | [5 empty] | 0 |  | 0 |  | 0 | 1 | D | 0 | ROZPOCET | [6 empty] | 0
| D | 1 | Zemní práce |  |  |  | 0 | [5 empty] | 0 |  | 0 |  | 0 | 1 | D | 1 | ROZPOCET | [6 empty] | 0
1 | K | 113107522 | Odstranění podkladu z kameniva drceného tl přes 100 do 200 mm při překopech strojně pl přes 15 m2 | m2 | 36 |  | 0 |  |  |  | snížená |  | 0 | 0 | 0 | 0 | 0 | 4 | K | 2 | ROZPOCET | 0 | 0 | 0 | 0 | 0 | 2 | 0 | 4 | 2
| PP |  | Odstranění podkladu z kameniva drceného tl přes 100 do 200 mm při překopech strojně pl přes 15 m2 | [15 empty] | PP | 2
2 | K | 113107544 | Odstranění podkladu živičných tl přes 150 do 200 mm při překopech strojně pl přes 15 m2 | m2 | 36 |  | 0 |  |  |  | snížená |  | 0 | 0 | 0 | 0 | 0 | 4 | K | 2 | ROZPOCET | 0 | 0 | 0 | 0 | 0 | 2 | 0 | 4 | 4
| PP |  | Odstranění podkladu živičných tl přes 150 do 200 mm při překopech strojně pl přes 15 m2 | [15 empty] | PP | 2
3 | K | 132251254 | Hloubení rýh nezapažených š do 2000 mm v hornině třídy těžitelnosti I skupiny 3 objem do 500 m3 strojně | m3 | 46.8 |  | 0 |  |  |  | snížená |  | 0 | 0 | 0 | 0 | 0 | 4 | K | 2 | ROZPOCET | 0 | 0 | 0 | 0 | 0 | 2 | 0 | 4 | 6
| PP |  | Hloubení rýh nezapažených š do 2000 mm v hornině třídy těžitelnosti I skupiny 3 objem do 500 m3 strojně | [15 empty] | PP | 2
4 | K | 162651112 | Vodorovné přemístění přes 4 000 do 5000 m výkopku/sypaniny z horniny třídy těžitelnosti I skupiny 1 až 3 | m3 | 14.4 |  | 0 |  |  |  | snížená |  | 0 | 0 | 0 | 0 | 0 | 4 | K | 2 | ROZPOCET | 0 | 0 | 0 | 0 | 0 | 2 | 0 | 4 | 8
| PP |  | Vodorovné přemístění přes 4 000 do 5000 m výkopku/sypaniny z horniny třídy těžitelnosti I skupiny 1 až 3 | [15 empty] | PP | 2
5 | K | 162751119 | Příplatek k vodorovnému přemístění výkopku/sypaniny z horniny třídy těžitelnosti I skupiny 1 až 3 ZKD 1000 m přes 10000 m | m3 | 14.4 |  | 0 |  |  |  | snížená |  | 0 | 0 | 0 | 0 | 0 | 4 | K | 2 | ROZPOCET | 0 | 0 | 0 | 0 | 0 | 2 | 0 | 4 | 10
| PP |  | Příplatek k vodorovnému přemístění výkopku/sypaniny z horniny třídy těžitelnosti I skupiny 1 až 3 ZKD 1000 m přes 10000 m | [15 empty] | PP | 2
6 | K | 167111101 | Nakládání výkopku z hornin třídy těžitelnosti I skupiny 1 až 3 ručně | m3 | 14.4 |  | 0 |  |  |  | snížená |  | 0 | 0 | 0 | 0 | 0 | 4 | K | 2 | ROZPOCET | 0 | 0 | 0 | 0 | 0 | 2 | 0 | 4 | 12
| PP |  | Nakládání výkopku z hornin třídy těžitelnosti I skupiny 1 až 3 ručně | [15 empty] | PP | 2
7 | K | 171201221 | Poplatek za uložení na skládce (skládkovné) zeminy a kamení kód odpadu 17 05 04 | t | 25.9 |  | 0 |  |  |  | snížená |  | 0 | 0 | 0 | 0 | 0 | 4 | K | 2 | ROZPOCET | 0 | 0 | 0 | 0 | 0 | 2 | 0 | 4 | 14
| PP |  | Poplatek za uložení na skládce (skládkovné) zeminy a kamení kód odpadu 17 05 04 | [15 empty] | PP | 2
8 | K | 174151101 | Zásyp jam, šachet rýh nebo kolem objektů sypaninou se zhutněním | m3 | 32.4 |  | 0 |  |  |  | snížená |  | 0 | 0 | 0 | 0 | 0 | 4 | K | 2 | ROZPOCET | 0 | 0 | 0 | 0 | 0 | 2 | 0 | 4 | 16
| PP |  | Zásyp jam, šachet rýh nebo kolem objektů sypaninou se zhutněním | [15 empty] | PP | 2
9 | K | 175111101 | Obsypání potrubí ručně sypaninou bez prohození, uloženou do 3 m | m3 | 10.8 |  | 0 |  |  |  | snížená |  | 0 | 0 | 0 | 0 | 0 | 4 | K | 2 | ROZPOCET | 0 | 0 | 0 | 0 | 0 | 2 | 0 | 4 | 18
| PP |  | Obsypání potrubí ručně sypaninou bez prohození, uloženou do 3 m | [15 empty] | PP | 2
10 | M | 58337310 | štěrkopísek frakce 0/4 | t | 9.72 |  | 0 |  |  |  | snížená |  | 0 | 0 | 0 | 0 | 0 | 8 | M | 2 | ROZPOCET | 0 | 0 | 0 | 0 | 0 | 2 | 0 | 4 | 20
| PP |  | štěrkopísek frakce 0/4 | [15 empty] | PP | 2
| D | 4 | Vodorovné konstrukce |  |  |  | 0 | [5 empty] | 0 |  | 0 |  | 0 | 1 | D | 1 | ROZPOCET | [6 empty] | 0
11 | K | 451572111 | Lože pod potrubí otevřený výkop z kameniva drobného těženého | m3 | 3.6 |  | 0 |  |  |  | snížená |  | 0 | 0 | 0 | 0 | 0 | 4 | K | 2 | ROZPOCET | 0 | 0 | 0 | 0 | 0 | 2 | 0 | 4 | 22
| PP |  | Lože pod potrubí otevřený výkop z kameniva drobného těženého | [15 empty] | PP | 2
| D | 5 | Komunikace pozemní |  |  |  | 0 | [5 empty] | 0 |  | 0 |  | 0 | 1 | D | 1 | ROZPOCET | [6 empty] | 0
12 | K | 566901243 | Vyspravení podkladu po překopech inženýrských sítí plochy přes 15 m2 kamenivem hrubým drceným tl. 200 mm | m2 | 36 |  | 0 |  |  |  | snížená |  | 0 | 0 | 0 | 0 | 0 | 4 | K | 2 | ROZPOCET | 0 | 0 | 0 | 0 | 0 | 2 | 0 | 4 | 24
| PP |  | Vyspravení podkladu po překopech inženýrských sítí plochy přes 15 m2 kamenivem hrubým drceným tl. 200 mm | [15 empty] | PP | 2
13 | K | 566901261 | Vyspravení podkladu po překopech inženýrských sítí plochy přes 15 m2 obalovaným kamenivem ACP (OK) tl. 100 mm | m2 | 36 |  | 0 |  |  |  | snížená |  | 0 | 0 | 0 | 0 | 0 | 4 | K | 2 | ROZPOCET | 0 | 0 | 0 | 0 | 0 | 2 | 0 | 4 | 26
| PP |  | Vyspravení podkladu po překopech inženýrských sítí plochy přes 15 m2 obalovaným kamenivem ACP (OK) tl. 100 mm | [15 empty] | PP | 2
14 | K | 572340111 | Vyspravení krytu komunikací po překopech pl do 15 m2 asfaltovým betonem ACO (AB) tl přes 30 do 50 mm | m2 | 36 |  | 0 |  |  |  | snížená |  | 0 | 0 | 0 | 0 | 0 | 4 | K | 2 | ROZPOCET | 0 | 0 | 0 | 0 | 0 | 2 | 0 | 4 | 28
| PP |  | Vyspravení krytu komunikací po překopech pl do 15 m2 asfaltovým betonem ACO (AB) tl přes 30 do 50 mm | [15 empty] | PP | 2
| D | 8 | Trubní vedení |  |  |  | 0 | [5 empty] | 0 |  | 0 |  | 0 | 1 | D | 1 | ROZPOCET | [6 empty] | 0
15 | K | 899721111 | Signalizační vodič DN do 150 mm na potrubí PVC | m | 45 |  | 0 |  |  |  | snížená |  | 0 | 0 | 0 | 0 | 0 | 4 | K | 2 | ROZPOCET | 0 | 0 | 0 | 0 | 0 | 2 | 0 | 4 | 30
| PP |  | Signalizační vodič DN do 150 mm na potrubí PVC | [15 empty] | PP | 2
16 | K | 899722113 | Krytí potrubí z plastů výstražnou fólií z PVC 34cm | m | 45 |  | 0 |  |  |  | snížená |  | 0 | 0 | 0 | 0 | 0 | 4 | K | 2 | ROZPOCET | 0 | 0 | 0 | 0 | 0 | 2 | 0 | 4 | 32
| PP |  | Krytí potrubí z plastů výstražnou fólií z PVC 34cm | [15 empty] | PP | 2
| D | 9 | Ostatní konstrukce a práce, bourání |  |  |  | 0 | [5 empty] | 0 |  | 0 |  | 0 | 1 | D | 1 | ROZPOCET | [6 empty] | 0
17 | K | 919735112 | Řezání stávajícího živičného krytu hl přes 50 do 100 mm | m | 90 |  | 0 |  |  |  | snížená |  | 0 | 0 | 0 | 0 | 0 | 4 | K | 2 | ROZPOCET | 0 | 0 | 0 | 0 | 0 | 2 | 0 | 4 | 34
| PP |  | Řezání stávajícího živičného krytu hl přes 50 do 100 mm | [15 empty] | PP | 2
| D | 997 | Přesun sutě |  |  |  | 0 | [5 empty] | 0 |  | 0 |  | 0 | 1 | D | 1 | ROZPOCET | [6 empty] | 0
18 | K | 997221571 | Vodorovná doprava vybouraných hmot do 1 km | t | 26.64 |  | 0 |  |  |  | snížená |  | 0 | 0 | 0 | 0 | 0 | 4 | K | 2 | ROZPOCET | 0 | 0 | 0 | 0 | 0 | 2 | 0 | 4 | 36
| PP |  | Vodorovná doprava vybouraných hmot do 1 km | [15 empty] | PP | 2
19 | K | 997221579 | Příplatek ZKD 1 km u vodorovné dopravy vybouraných hmot | t | 26.64 |  | 0 |  |  |  | snížená |  | 0 | 0 | 0 | 0 | 0 | 4 | K | 2 | ROZPOCET | 0 | 0 | 0 | 0 | 0 | 2 | 0 | 4 | 38
| PP |  | Příplatek ZKD 1 km u vodorovné dopravy vybouraných hmot | [15 empty] | PP | 2
20 | K | 997221612 | Nakládání vybouraných hmot na dopravní prostředky pro vodorovnou dopravu | t | 26.64 |  | 0 |  |  |  | snížená |  | 0 | 0 | 0 | 0 | 0 | 4 | K | 2 | ROZPOCET | 0 | 0 | 0 | 0 | 0 | 2 | 0 | 4 | 40
| PP |  | Nakládání vybouraných hmot na dopravní prostředky pro vodorovnou dopravu | [15 empty] | PP | 2
21 | K | 997221645 | Poplatek za uložení na skládce (skládkovné) odpadu asfaltového bez dehtu kód odpadu 17 03 02 | t | 16.2 |  | 0 |  |  |  | snížená |  | 0 | 0 | 0 | 0 | 0 | 4 | K | 2 | ROZPOCET | 0 | 0 | 0 | 0 | 0 | 2 | 0 | 4 | 42
| PP |  | Poplatek za uložení na skládce (skládkovné) odpadu asfaltového bez dehtu kód odpadu 17 03 02 | [15 empty] | PP | 2
22 | K | 997221655 | Poplatek za uložení na skládce (skládkovné) zeminy a kamení kód odpadu 17 05 04 | t | 10.44 |  | 0 |  |  |  | snížená |  | 0 | 0 | 0 | 0 | 0 | 4 | K | 2 | ROZPOCET | 0 | 0 | 0 | 0 | 0 | 2 | 0 | 4 | 44
| PP |  | Poplatek za uložení na skládce (skládkovné) zeminy a kamení kód odpadu 17 05 04 | [15 empty] | PP | 2
| D | 998 | Přesun hmot |  |  |  | 0 | [5 empty] | 0 |  | 0 |  | 0 | 1 | D | 1 | ROZPOCET | [6 empty] | 0
23 | K | 998276101 | Přesun hmot pro trubní vedení z trub z plastických hmot otevřený výkop | t | 37.576 |  | 0 |  |  |  | snížená |  | 0 | 0 | 0 | 0 | 0 | 4 | K | 2 | ROZPOCET | 0 | 0 | 0 | 0 | 0 | 2 | 0 | 4 | 46
| PP |  | Přesun hmot pro trubní vedení z trub z plastických hmot otevřený výkop | [15 empty] | PP | 2
| D | PSV | Práce a dodávky PSV |  |  |  | 0 | [5 empty] | 0 |  | 0 |  | 0 | 2 | D | 0 | ROZPOCET | [6 empty] | 0
| D | 723 | Zdravotechnika - vnitřní plynovod |  |  |  | 0 | [5 empty] | 0 |  | 0 |  | 0 | 2 | D | 1 | ROZPOCET | [6 empty] | 0
24 | K | 723111204 | Potrubí ocelové závitové černé bezešvé svařované běžné DN 25 | m | 3 |  | 0 |  |  |  | snížená |  | 0 | 0 | 0 | 0 | 0 | 16 | K | 2 | ROZPOCET | 0 | 0 | 0 | 0 | 0 | 2 | 0 | 16 | 48
| PP |  | Potrubí ocelové závitové černé bezešvé svařované běžné DN 25 | [15 empty] | PP | 2
25 | K | 723150312 | Potrubí ocelové hladké černé bezešvé spojované svařováním tvářené za tepla D 57x3,2 mm | m | 25 |  | 0 |  |  |  | snížená |  | 0 | 0 | 0 | 0 | 0 | 16 | K | 2 | ROZPOCET | 0 | 0 | 0 | 0 | 0 | 2 | 0 | 16 | 50
| PP |  | Potrubí ocelové hladké černé bezešvé spojované svařováním tvářené za tepla D 57x3,2 mm | [15 empty] | PP | 2
26 | K | 723150352 | Redukce zhotovená kováním přes 2 DN DN 50/20 | kus | 1 |  | 0 |  |  |  | snížená |  | 0 | 0 | 0 | 0 | 0 | 16 | K | 2 | ROZPOCET | 0 | 0 | 0 | 0 | 0 | 2 | 0 | 16 | 52
| PP |  | Redukce zhotovená kováním přes 2 DN DN 50/20 | [15 empty] | PP | 2
27 | K | 723150369 | Chránička D 89x3,6 mm | m | 3 |  | 0 |  |  |  | snížená |  | 0 | 0 | 0 | 0 | 0 | 16 | K | 2 | ROZPOCET | 0 | 0 | 0 | 0 | 0 | 2 | 0 | 16 | 54
| PP |  | Chránička D 89x3,6 mm | [15 empty] | PP | 2
28 | K | 723160314 | Napojení na stávající NTL plynovod | soubor | 1 |  | 0 |  |  |  | snížená |  | 0 | 0 | 0 | 0 | 0 | 16 | K | 2 | ROZPOCET | 0 | 0 | 0 | 0 | 0 | 2 | 0 | 16 | 56
| PP |  | Napojení na stávající NTL plynovod | [15 empty] | PP | 2
29 | K | 723190253 | Výpustky plynovodní vedení a upevnění DN 25 | kus | 1 |  | 0 |  |  |  | snížená |  | 0 | 0 | 0 | 0 | 0 | 16 | K | 2 | ROZPOCET | 0 | 0 | 0 | 0 | 0 | 2 | 0 | 16 | 58
| PP |  | Výpustky plynovodní vedení a upevnění DN 25 | [15 empty] | PP | 2
30 | K | 723190909 | Zkouška těsnosti potrubí plynovodního | kus | 1 |  | 0 |  |  |  | snížená |  | 0 | 0 | 0 | 0 | 0 | 16 | K | 2 | ROZPOCET | 0 | 0 | 0 | 0 | 0 | 2 | 0 | 16 | 60
| PP |  | Zkouška těsnosti potrubí plynovodního | [15 empty] | PP | 2
31 | K | 723213105 | Kulový přírubový uzávěr DN 100 PN 16 do 70°C tělo tvárná litina koule mosaz | soubor | 2 |  | 0 |  |  |  | snížená |  | 0 | 0 | 0 | 0 | 0 | 16 | K | 2 | ROZPOCET | 0 | 0 | 0 | 0 | 0 | 2 | 0 | 16 | 62
| PP |  | Kulový přírubový uzávěr DN 100 PN 16 do 70°C tělo tvárná litina koule mosaz | [15 empty] | PP | 2
32 | K | 723231164 | Kohout kulový přímý G 1" PN 42 do 185°C plnoprůtokový vnitřní závit těžká řada | kus | 1 |  | 0 |  |  |  | snížená |  | 0 | 0 | 0 | 0 | 0 | 16 | K | 2 | ROZPOCET | 0 | 0 | 0 | 0 | 0 | 2 | 0 | 16 | 64
| PP |  | Kohout kulový přímý G 1" PN 42 do 185°C plnoprůtokový vnitřní závit těžká řada | [15 empty] | PP | 2
33 | K | 723231167 | Kohout kulový přímý G 2" PN 42 do 185°C plnoprůtokový vnitřní závit těžká řada | kus | 1 |  | 0 |  |  |  | snížená |  | 0 | 0 | 0 | 0 | 0 | 16 | K | 2 | ROZPOCET | 0 | 0 | 0 | 0 | 0 | 2 | 0 | 16 | 66
| PP |  | Kohout kulový přímý G 2" PN 42 do 185°C plnoprůtokový vnitřní závit těžká řada | [15 empty] | PP | 2
34 | K | 723234351r01 | Skříň plynotěsná 400/400/300, materiál nerez | kus | 1 |  | 0 |  |  |  | snížená |  | 0 | 0 | 0 | 0 | 0 | 16 | K | 2 | ROZPOCET | 0 | 0 | 0 | 0 | 0 | 2 | 0 | 16 | 68
| PP |  | Dvířka plynotěsná 400/400/300 | [15 empty] | PP | 2
35 | K | 998723102 | Přesun hmot tonážní pro vnitřní plynovod v objektech v do 12 m | t | 0.387 |  | 0 |  |  |  | snížená |  | 0 | 0 | 0 | 0 | 0 | 16 | K | 2 | ROZPOCET | 0 | 0 | 0 | 0 | 0 | 2 | 0 | 16 | 70
| PP |  | Přesun hmot tonážní pro vnitřní plynovod v objektech v do 12 m | [15 empty] | PP | 2
| D | 783 | Dokončovací práce - nátěry |  |  |  | 0 | [5 empty] | 0 |  | 0 |  | 0 | 2 | D | 1 | ROZPOCET | [6 empty] | 0
36 | K | 783614551 | Základní jednonásobný syntetický nátěr potrubí do DN 50 mm | m | 28 |  | 0 |  |  |  | snížená |  | 0 | 0 | 0 | 0 | 0 | 16 | K | 2 | ROZPOCET | 0 | 0 | 0 | 0 | 0 | 2 | 0 | 16 | 72
| PP |  | Základní jednonásobný syntetický nátěr potrubí do DN 50 mm | [15 empty] | PP | 2
37 | K | 783614571 | Základní jednonásobný syntetický nátěr potrubí přes DN 100 do DN 150 mm | m | 1.5 |  | 0 |  |  |  | snížená |  | 0 | 0 | 0 | 0 | 0 | 16 | K | 2 | ROZPOCET | 0 | 0 | 0 | 0 | 0 | 2 | 0 | 16 | 74
| PP |  | Základní jednonásobný syntetický nátěr potrubí přes DN 100 do DN 150 mm | [15 empty] | PP | 2
38 | K | 783617601 | Krycí jednonásobný syntetický nátěr potrubí do DN 50 mm | m | 28 |  | 0 |  |  |  | snížená |  | 0 | 0 | 0 | 0 | 0 | 16 | K | 2 | ROZPOCET | 0 | 0 | 0 | 0 | 0 | 2 | 0 | 16 | 76
| PP |  | Krycí jednonásobný syntetický nátěr potrubí do DN 50 mm | [15 empty] | PP | 2
39 | K | 783617641 | Krycí jednonásobný syntetický nátěr potrubí přes DN 100 do DN 150 mm | m | 1.5 |  | 0 |  |  |  | snížená |  | 0 | 0 | 0 | 0 | 0 | 16 | K | 2 | ROZPOCET | 0 | 0 | 0 | 0 | 0 | 2 | 0 | 16 | 78
| PP |  | Krycí jednonásobný syntetický nátěr potrubí přes DN 100 do DN 150 mm | [15 empty] | PP | 2
| D | M | Práce a dodávky M |  |  |  | 0 | [5 empty] | 0 |  | 0 |  | 0 | 3 | D | 0 | ROZPOCET | [6 empty] | 0
| D | 23-M | Montáže potrubí |  |  |  | 0 | [5 empty] | 0 |  | 0 |  | 0 | 3 | D | 1 | ROZPOCET | [6 empty] | 0
40 | K | 230200006r01 | DN 50 - přechod plast/ocel | ks | 2 |  | 0 |  |  |  | snížená |  | 0 | 0 | 0 | 0 | 0 | 64 | K | 2 | ROZPOCET | 0 | 0 | 0 | 0 | 0 | 2 | 0 | 64 | 80
| PP |  | DN 50 - přechod plast/ocel | [15 empty] | PP | 2
41 | K | 230205042 | Montáž potrubí plastového svařované na tupo nebo elektrospojkou dn 63 mm | m | 45 |  | 0 |  |  |  | snížená |  | 0 | 0 | 0 | 0 | 0 | 64 | K | 2 | ROZPOCET | 0 | 0 | 0 | 0 | 0 | 2 | 0 | 64 | 82
| PP |  | Montáž potrubí plastového svařované na tupo nebo elektrospojkou dn 63 mm | [15 empty] | PP | 2
42 | M | 28613527 | potrubí plynovodní PE100 d 63 | m | 45 |  | 0 |  |  |  | snížená |  | 0 | 0 | 0 | 0 | 0 | 256 | M | 2 | ROZPOCET | 0 | 0 | 0 | 0 | 0 | 2 | 0 | 64 | 84
| PP |  | potrubí plynovodní PE100 d 63 | [15 empty] | PP | 2
43 | M | NCL.130646511 | koleno 45° | kus | 1 |  | 0 |  |  |  | snížená |  | 0 | 0 | 0 | 0 | 0 | 256 | M | 2 | ROZPOCET | 0 | 0 | 0 | 0 | 0 | 2 | 0 | 64 | 86
| PP |  | koleno 45° | [15 empty] | PP | 2
44 | M | 28614813 | koleno 90° | kus | 1 |  | 0 |  |  |  | snížená |  | 0 | 0 | 0 | 0 | 0 | 256 | M | 2 | ROZPOCET | 0 | 0 | 0 | 0 | 0 | 2 | 0 | 64 | 88
| PP |  | koleno 90° | [15 empty] | PP | 2
45 | M | 28615972 | elektrospojka D 63mm | kus | 5 |  | 0 |  |  |  | snížená |  | 0 | 0 | 0 | 0 | 0 | 256 | M | 2 | ROZPOCET | 0 | 0 | 0 | 0 | 0 | 2 | 0 | 64 | 90
| PP |  | elektrospojka D 63mm | [15 empty] | PP | 2
46 | K | 230205242 | Montáž trubního dílu PE elektrotvarovky nebo svařovaného na tupo dn 63 mm | kus | 13 |  | 0 |  |  |  | snížená |  | 0 | 0 | 0 | 0 | 0 | 64 | K | 2 | ROZPOCET | 0 | 0 | 0 | 0 | 0 | 2 | 0 | 64 | 92
| PP |  | Montáž trubního dílu PE elektrotvarovky nebo svařovaného na tupo dn 63 mm | [15 empty] | PP | 2
47 | M | 28614234 | koleno 15° | kus | 6 |  | 0 |  |  |  | snížená |  | 0 | 0 | 0 | 0 | 0 | 256 | M | 2 | ROZPOCET | 0 | 0 | 0 | 0 | 0 | 2 | 0 | 64 | 94
| PP |  | koleno 15° | [15 empty] | PP | 2
48 | K | 230230017 | Hlavní tlaková zkouška vzduchem 0,6 MPa DN 80 | m | 45 |  | 0 |  |  |  | snížená |  | 0 | 0 | 0 | 0 | 0 | 64 | K | 2 | ROZPOCET | 0 | 0 | 0 | 0 | 0 | 2 | 0 | 64 | 96
| PP |  | Hlavní tlaková zkouška vzduchem 0,6 MPa DN 80 | [15 empty] | PP | 2

## D.308 - Fotovoltaický systém
[9 empty] | >> skryté sloupce << | [9 empty] | {42ae323b-4e1d-4e7c-acc0-49060d7c31f6}
1
| KRYCÍ LIST SOUPISU PRACÍ | [8 empty] | v --- níže se nacházejí doplnkové a pomocné údaje k sestavám --- v | [8 empty] | False
Stavba:
KOMUNITNÍ POBYTOVÉ SLUŽBY PRO SENIORY PŘELOUČ
Objekt:
D.308 - Fotovoltaický systém
| KSO: |  | 801 |  |  | CC-CZ:
| Místo: |  | Libušina 1060, 535 01 Přelouč |  |  | Datum: | 15. 4. 2024
| Zadavatel: |  |  |  |  | IČ: | 70892822
|  | Pardubický kraj |  |  |  | DIČ: | CZ70892822
| Uchazeč: |  |  |  |  | IČ: | Vyplň údaj
|  | Vyplň údaj |  |  |  | DIČ: | Vyplň údaj
| Projektant: |  |  |  |  | IČ: | 08879737
|  | Quality Group s.r.o. |  |  |  | DIČ: | CZ08879737
| Zpracovatel: |  |  |  |  | IČ: | Vyplň údaj
|  | Vyplň údaj |  |  |  | DIČ: | Vyplň údaj
Poznámka:
Pokud se ve stavebním rozpočtu vyskytují obchodní názvy materiálů, slouží pouze pro vyjádření vlastností materiálů a mohou být nahrazeny materiály se stejnými nebo lepšími vlastnostmi. Při naceňování je nutné brát v úvahu celkovou projektovou dokumentaci. Jedná se o orientační výkazy výměr, které je nutno ověřit dodavatelskou firmou. V případě nesrovnalostí je nutné kontaktovat projektanta. Součástí nabídkové ceny musí být veškeré náklady, aby cena byla konečná. Každým uchazečem vyplněná položka musí obsahovat veškeré technicky a logicky dovoditélné součásti dodávky a montáže. Označení výrobků konkrétním výrobcem v projektu stavby vyjadřuje standard požadované kvality. Pokud uchazeč nabídne produkt od jiného výrobce je povinen dodržet standard a zároveň, přejímá odpovědnost za správnost náhrady - splnění všech parametrů a koordinaci se všemi navazujícími profesemi, eventuelní nutnost úpravy projektu pro výběr zhotovitele půjde k tíží uchazeče (vybraného dodavatele). Položky níže vykázané je nutné nacenit včetně přívozu, složení, naložení, manipulace, montáže, napojení, kotvení, kování, spojovacího materiálu, povrchové úpravy, atp.
| Cena bez DPH | [5 empty] | 0
|  |  | Základ daně |  |  | Sazba daně | Výše daně
| DPH | základní | 0 |  |  | 21% | 0
|  | snížená | 0 |  |  | 12% | 0
|  | zákl. přenesená | 0 |  |  | 21% | 0
|  | sníž. přenesená | 0 |  |  | 12% | 0
|  | nulová | 0 |  |  | 0% | 0
| Cena s DPH |  |  | v | CZK |  | 0
| Projektant |  |  | Zpracovatel
| Datum a podpis: |  | Razítko | Datum a podpis: |  |  | Razítko
| Objednavatel |  |  | Uchazeč
| Datum a podpis: |  | Razítko | Datum a podpis: |  |  | Razítko
REKAPITULACE ČLENĚNÍ SOUPISU PRACÍ
Stavba:
KOMUNITNÍ POBYTOVÉ SLUŽBY PRO SENIORY PŘELOUČ
Objekt:
D.308 - Fotovoltaický systém
Místo: |  |  | Libušina 1060, 535 01 Přelouč |  |  | Datum: | 15. 4. 2024
Zadavatel: |  |  | Pardubický kraj |  |  | Projektant: | Quality Group s.r.o.
Uchazeč: |  |  | Vyplň údaj |  |  | Zpracovatel: | Vyplň údaj
Kód dílu - Popis | [6 empty] | Cena celkem [CZK]
Náklady ze soupisu prací | [6 empty] | 0 | [12 empty] | -1
| FVE - Fotovoltaický systém | [5 empty] | 0
SOUPIS PRACÍ
Stavba:
KOMUNITNÍ POBYTOVÉ SLUŽBY PRO SENIORY PŘELOUČ
Objekt:
D.308 - Fotovoltaický systém
Místo: |  |  | Libušina 1060, 535 01 Přelouč |  |  | Datum: | 15. 4. 2024
Zadavatel: |  |  | Pardubický kraj |  |  | Projektant: | Quality Group s.r.o.
Uchazeč: |  |  | Vyplň údaj |  |  | Zpracovatel: | Vyplň údaj
PČ | Typ | Kód | Popis | MJ | Množství | J.cena [CZK] | Cena celkem [CZK] | Cenová soustava |  |  | DPH | J. Nh [h] | Nh celkem [h] | J. hmotnost [t] | Hmotnost celkem [t] | J. suť [t] | Suť Celkem [t]
Náklady soupisu celkem | [6 empty] | 0 | [5 empty] | 0 |  | 0 |  | 0 |  | D | -1 | [7 empty] | 0
| D | FVE | Fotovoltaický systém |  |  |  | 0 | [5 empty] | 0 |  | 0 |  | 0 | 1 | D | 0 | ROZPOCET | [6 empty] | 0
1 | K | R-pol FVE-001 | Fotovoltaický panel monokrystal - half cell - 500 Wp včetně dodávky a montáže | ks | 40 |  | 0 |  |  |  | snížená |  | 0 | 0 | 0 | 0 | 0 | 4 | K | 1 | ROZPOCET | 0 | 0 | 0 | 0 | 0 | 2 | 0 | 4 | 958718495
| PP |  | Fotovoltaický panel monokrystal - half cell - 500 Wp včetně dodávky a montáže | [15 empty] | PP | 1
2 | K | R-pol FVE-002 | Montážní konstrukce pro uchycení fotovoltaických panelů na plochou střechu 40ks panelů včetně dodávky a montáže | soubor | 1 |  | 0 |  |  |  | snížená |  | 0 | 0 | 0 | 0 | 0 | 4 | K | 1 | ROZPOCET | 0 | 0 | 0 | 0 | 0 | 2 | 0 | 4 | 1849925691
| PP |  | Montážní konstrukce pro uchycení fotovoltaických panelů na plochou střechu 40ks panelů včetně dodávky a montáže | [15 empty] | PP | 1
3 | K | R-pol FVE-003 | Betonový podstavec o váze jednoho 20 kg včetně dodávky a montáže | ks | 50 |  | 0 |  |  |  | snížená |  | 0 | 0 | 0 | 0 | 0 | 4 | K | 1 | ROZPOCET | 0 | 0 | 0 | 0 | 0 | 2 | 0 | 4 | 2003544982
| PP |  | Betonový podstavec o váze jednoho 20 kg včetně dodávky a montáže | [15 empty] | PP | 1
4 | K | R-pol FVE-004 | Rozvaděč monitoringu panelů (řídící jednotka, napájecí zdroj)+ AP na střeše včetně nastavení, dodávky a montáže | ks | 1 |  | 0 |  |  |  | snížená |  | 0 | 0 | 0 | 0 | 0 | 4 | K | 1 | ROZPOCET | 0 | 0 | 0 | 0 | 0 | 2 | 0 | 4 | 2066738529
| PP |  | Rozvaděč monitoringu panelů (řídící jednotka, napájecí zdroj)+ AP na střeše včetně nastavení, dodávky a montáže | [15 empty] | PP | 1
5 | K | R-pol FVE-005 | Výkonový optimizér včetně dodávky a montáže | ks | 40 |  | 0 |  |  |  | snížená |  | 0 | 0 | 0 | 0 | 0 | 4 | K | 1 | ROZPOCET | 0 | 0 | 0 | 0 | 0 | 2 | 0 | 4 | -1416015600
| PP |  | Výkonový optimizér včetně dodávky a montáže | [15 empty] | PP | 1
6 | K | R-pol FVE-006 | Gumové podložky pod montážní konstrukci FV panelů na plochou střechu včetně dodávky a montáže | ks | 40 |  | 0 |  |  |  | snížená |  | 0 | 0 | 0 | 0 | 0 | 4 | K | 1 | ROZPOCET | 0 | 0 | 0 | 0 | 0 | 2 | 0 | 4 | 270187726
| PP |  | Gumové podložky pod montážní konstrukci FV panelů na plochou střechu včetně dodávky a montáže | [15 empty] | PP | 1
7 | K | R-pol FVE-007 | Betonové podstavce pro kabeláž na ploché střeše včetně dodávky a montáže | ks | 70 |  | 0 |  |  |  | snížená |  | 0 | 0 | 0 | 0 | 0 | 4 | K | 1 | ROZPOCET | 0 | 0 | 0 | 0 | 0 | 2 | 0 | 4 | -660023455
| PP |  | Betonové podstavce pro kabeláž na ploché střeše včetně dodávky a montáže | [15 empty] | PP | 1
8 | K | R-pol FVE-008 | Fotovoltaický střídač 3F, asymetrický, hybridní 20 kW včetně konfigurace, dodávky a montáže | ks | 1 |  | 0 |  |  |  | snížená |  | 0 | 0 | 0 | 0 | 0 | 4 | K | 1 | ROZPOCET | 0 | 0 | 0 | 0 | 0 | 2 | 0 | 4 | 1203526153
| PP |  | Fotovoltaický střídač 3F, asymetrický, hybridní 20 kW včetně konfigurace, dodávky a montáže | [15 empty] | PP | 1
9 | K | R-pol FVE-009 | Wifi LAN Modul pro střídač včetně dodávky a montáže | ks | 1 |  | 0 |  |  |  | snížená |  | 0 | 0 | 0 | 0 | 0 | 4 | K | 1 | ROZPOCET | 0 | 0 | 0 | 0 | 0 | 2 | 0 | 4 | 2064611059
| PP |  | Wifi LAN Modul pro střídač včetně dodávky a montáže | [15 empty] | PP | 1
10 | K | R-pol FVE-010 | Smartmeter včetně měřících transformátorů proudu včetně dodávky a montáže | ks | 1 |  | 0 |  |  |  | snížená |  | 0 | 0 | 0 | 0 | 0 | 4 | K | 1 | ROZPOCET | 0 | 0 | 0 | 0 | 0 | 2 | 0 | 4 | 546738818
| PP |  | Smartmeter včetně měřících transformátorů proudu včetně dodávky a montáže | [15 empty] | PP | 1
11 | K | R-pol FVE-011 | Bateriový modul vysokonapěťový (48V) 2,4 kWh včetně dodávky a montáže | ks | 5 |  | 0 |  |  |  | snížená |  | 0 | 0 | 0 | 0 | 0 | 4 | K | 1 | ROZPOCET | 0 | 0 | 0 | 0 | 0 | 2 | 0 | 4 | 820689473
| PP |  | Bateriový modul vysokonapěťový (48V) 2,4 kWh včetně dodávky a montáže | [15 empty] | PP | 1
12 | K | R-pol FVE-012 | Řídící jednotka BMS včetně dodávky a montáže | ks | 1 |  | 0 |  |  |  | snížená |  | 0 | 0 | 0 | 0 | 0 | 4 | K | 1 | ROZPOCET | 0 | 0 | 0 | 0 | 0 | 2 | 0 | 4 | 377261196
| PP |  | Řídící jednotka BMS včetně dodávky a montáže | [15 empty] | PP | 1
13 | K | R-pol FVE-013 | Box 24U pro baterie a BMS včetně dodávky a montáže | ks | 1 |  | 0 |  |  |  | snížená |  | 0 | 0 | 0 | 0 | 0 | 4 | K | 1 | ROZPOCET | 0 | 0 | 0 | 0 | 0 | 2 | 0 | 4 | 2114878585
| PP |  | Box 24U pro baterie a BMS včetně dodávky a montáže | [15 empty] | PP | 1
14 | K | R-pol FVE-014 | Nástěnný rozvaděč 36 modulů, IP40, 1000V/DC, včetně dodávky a montáže | ks | 1 |  | 0 |  |  |  | snížená |  | 0 | 0 | 0 | 0 | 0 | 4 | K | 1 | ROZPOCET | 0 | 0 | 0 | 0 | 0 | 2 | 0 | 4 | 1078497936
| PP |  | Nástěnný rozvaděč 36 modulů, IP40, 1000V/DC, včetně dodávky a montáže | [15 empty] | PP | 1
15 | K | R-pol FVE-015 | Štítek PV včetně dodávky a montáže | ks | 4 |  | 0 |  |  |  | snížená |  | 0 | 0 | 0 | 0 | 0 | 4 | K | 1 | ROZPOCET | 0 | 0 | 0 | 0 | 0 | 2 | 0 | 4 | -417443933
| PP |  | Štítek PV včetně dodávky a montáže | [15 empty] | PP | 1
16 | K | R-pol FVE-016 | Fotovoltaická přepětová ochrana DC, 1000V, T1+T2 včetně dodávky a montáže | ks | 3 |  | 0 |  |  |  | snížená |  | 0 | 0 | 0 | 0 | 0 | 4 | K | 1 | ROZPOCET | 0 | 0 | 0 | 0 | 0 | 2 | 0 | 4 | -592923164
| PP |  | Fotovoltaická přepětová ochrana DC, 1000V, T1+T2 včetně dodávky a montáže | [15 empty] | PP | 1
17 | K | R-pol FVE-017 | DC pojistkový odpojovač, 1000V, 2pól, 16A včetně dodávky a montáže | ks | 3 |  | 0 |  |  |  | snížená |  | 0 | 0 | 0 | 0 | 0 | 4 | K | 1 | ROZPOCET | 0 | 0 | 0 | 0 | 0 | 2 | 0 | 4 | 578211735
| PP |  | DC pojistkový odpojovač, 1000V, 2pól, 16A včetně dodávky a montáže | [15 empty] | PP | 1
18 | K | R-pol FVE-018 | DC pojistková vložka 1000V/DC 16A gR včetně dodávky a montáže | ks | 6 |  | 0 |  |  |  | snížená |  | 0 | 0 | 0 | 0 | 0 | 4 | K | 1 | ROZPOCET | 0 | 0 | 0 | 0 | 0 | 2 | 0 | 4 | -1457853489
| PP |  | DC pojistková vložka 1000V/DC 16A gR včetně dodávky a montáže | [15 empty] | PP | 1
19 | K | R-pol FVE-019 | DC pojistková vložka 1000V/DC 40A gR včetně dodávky a montáže | ks | 1 |  | 0 |  |  |  | snížená |  | 0 | 0 | 0 | 0 | 0 | 4 | K | 1 | ROZPOCET | 0 | 0 | 0 | 0 | 0 | 2 | 0 | 4 | -878246416
| PP |  | DC pojistková vložka 1000V/DC 40A gR včetně dodávky a montáže | [15 empty] | PP | 1
20 | K | R-pol FVE-020 | DC pojistkový odpojovač, 1000V, 1pól, 63A včetně dodávky a montáže | ks | 1 |  | 0 |  |  |  | snížená |  | 0 | 0 | 0 | 0 | 0 | 4 | K | 1 | ROZPOCET | 0 | 0 | 0 | 0 | 0 | 2 | 0 | 4 | -494755460
| PP |  | DC pojistkový odpojovač, 1000V, 1pól, 63A včetně dodávky a montáže | [15 empty] | PP | 1
21 | K | R-pol FVE-021 | Rozvaděč R-FVE(AC) dle projektové dokumentace včetně dodávky a montáže | soubor | 1 |  | 0 |  |  |  | snížená |  | 0 | 0 | 0 | 0 | 0 | 4 | K | 1 | ROZPOCET | 0 | 0 | 0 | 0 | 0 | 2 | 0 | 4 | -866381182
| PP |  | Rozvaděč R-FVE(AC) dle projektové dokumentace včetně dodávky a montáže | [15 empty] | PP | 1
22 | K | R-pol FVE-022 | Solární kabel 6mm2 včetně dodávky a montáže | m | 350 |  | 0 |  |  |  | snížená |  | 0 | 0 | 0 | 0 | 0 | 4 | K | 1 | ROZPOCET | 0 | 0 | 0 | 0 | 0 | 2 | 0 | 4 | 1696443544
| PP |  | Solární kabel 6mm2 včetně dodávky a montáže | [15 empty] | PP | 1
23 | K | R-pol FVE-023 | Solární kabel 10mm2 včetně dodávky a montáže | m | 12 |  | 0 |  |  |  | snížená |  | 0 | 0 | 0 | 0 | 0 | 4 | K | 1 | ROZPOCET | 0 | 0 | 0 | 0 | 0 | 2 | 0 | 4 | -1227219912
| PP |  | Solární kabel 10mm2 včetně dodávky a montáže | [15 empty] | PP | 1
24 | K | R-pol FVE-024 | Kladný FV konektor MC4 pro solární kabel 6mm2, IP67 včetně dodávky a montáže | ks | 6 |  | 0 |  |  |  | snížená |  | 0 | 0 | 0 | 0 | 0 | 4 | K | 1 | ROZPOCET | 0 | 0 | 0 | 0 | 0 | 2 | 0 | 4 | 2010538919
| PP |  | Kladný FV konektor MC4 pro solární kabel 6mm2, IP67 včetně dodávky a montáže | [15 empty] | PP | 1
25 | K | R-pol FVE-025 | Záporný FV konektor MC4 pro solární kabel 6mm2, IP67 včetně dodávky a montáže | ks | 6 |  | 0 |  |  |  | snížená |  | 0 | 0 | 0 | 0 | 0 | 4 | K | 1 | ROZPOCET | 0 | 0 | 0 | 0 | 0 | 2 | 0 | 4 | -43202083
| PP |  | Záporný FV konektor MC4 pro solární kabel 6mm2, IP67 včetně dodávky a montáže | [15 empty] | PP | 1
26 | K | R-pol FVE-026 | Kabel silový s Cu jádrem 750 V CYKY 5 x 16 mm2 včetně dodávky a montáže | m | 5 |  | 0 |  |  |  | snížená |  | 0 | 0 | 0 | 0 | 0 | 4 | K | 1 | ROZPOCET | 0 | 0 | 0 | 0 | 0 | 2 | 0 | 4 | -1118653608
| PP |  | Kabel silový s Cu jádrem 750 V CYKY 5 x 16 mm2 včetně dodávky a montáže | [15 empty] | PP | 1
27 | K | R-pol FVE-027 | Kabel silový s Cu jádrem 750 V CYKY 3 x 1,5 mm2 včetně dodávky a montáže | m | 5 |  | 0 |  |  |  | snížená |  | 0 | 0 | 0 | 0 | 0 | 4 | K | 1 | ROZPOCET | 0 | 0 | 0 | 0 | 0 | 2 | 0 | 4 | -882642893
| PP |  | Kabel silový s Cu jádrem 750 V CYKY 3 x 1,5 mm2 včetně dodávky a montáže | [15 empty] | PP | 1
28 | K | R-pol FVE-028 | Sdělovací kabel UTP CAT7 včetně dodávky a montáže | m | 45 |  | 0 |  |  |  | snížená |  | 0 | 0 | 0 | 0 | 0 | 4 | K | 1 | ROZPOCET | 0 | 0 | 0 | 0 | 0 | 2 | 0 | 4 | 866710621
| PP |  | Sdělovací kabel UTP CAT7 včetně dodávky a montáže | [15 empty] | PP | 1
29 | K | R-pol FVE-029 | Vodič pro pevné uložení CYA 10,00 mm2 zelený včetně dodávky a montáže | m | 50 |  | 0 |  |  |  | snížená |  | 0 | 0 | 0 | 0 | 0 | 4 | K | 1 | ROZPOCET | 0 | 0 | 0 | 0 | 0 | 2 | 0 | 4 | 1421385780
| PP |  | Vodič pro pevné uložení CYA 10,00 mm2 zelený včetně dodávky a montáže | [15 empty] | PP | 1
30 | K | R-pol FVE-030 | Vodič pro pevné uložení CYA 16,00 mm2 zelený včetně dodávky a montáže | m | 2 |  | 0 |  |  |  | snížená |  | 0 | 0 | 0 | 0 | 0 | 4 | K | 1 | ROZPOCET | 0 | 0 | 0 | 0 | 0 | 2 | 0 | 4 | 482115758
| PP |  | Vodič pro pevné uložení CYA 16,00 mm2 zelený včetně dodávky a montáže | [15 empty] | PP | 1
31 | K | R-pol FVE-031 | Bezpečnostní STOP tlačítko nástěnné 1x rozpínací kontakt včetně dodávky a montáže | ks | 2 |  | 0 |  |  |  | snížená |  | 0 | 0 | 0 | 0 | 0 | 4 | K | 1 | ROZPOCET | 0 | 0 | 0 | 0 | 0 | 2 | 0 | 4 | 1468806889
| PP |  | Bezpečnostní STOP tlačítko nástěnné 1x rozpínací kontakt včetně dodávky a montáže | [15 empty] | PP | 1
32 | K | R-pol FVE-032 | Chránička DN 32 s UV odolností včetně dodávky a montáže | m | 160 |  | 0 |  |  |  | snížená |  | 0 | 0 | 0 | 0 | 0 | 4 | K | 1 | ROZPOCET | 0 | 0 | 0 | 0 | 0 | 2 | 0 | 4 | 977519167
| PP |  | Chránička DN 32 s UV odolností včetně dodávky a montáže | [15 empty] | PP | 1
33 | K | R-pol FVE-033 | Chránička DN 40 včetně dodávky a montáže | m | 15 |  | 0 |  |  |  | snížená |  | 0 | 0 | 0 | 0 | 0 | 4 | K | 1 | ROZPOCET | 0 | 0 | 0 | 0 | 0 | 2 | 0 | 4 | -889192800
| PP |  | Chránička DN 40 včetně dodávky a montáže | [15 empty] | PP | 1
34 | K | R-pol FVE-034 | Chránička DN 63 včetně dodávky a montáže | m | 15 |  | 0 |  |  |  | snížená |  | 0 | 0 | 0 | 0 | 0 | 4 | K | 1 | ROZPOCET | 0 | 0 | 0 | 0 | 0 | 2 | 0 | 4 | -85780662
| PP |  | Chránička DN 63 včetně dodávky a montáže | [15 empty] | PP | 1
35 | K | R-pol FVE-035 | Příchytky na stěnu pro chráničky DN 40 a DN 63 včetně upevňovacího materiálu včetně dodávky a montáže | ks | 30 |  | 0 |  |  |  | snížená |  | 0 | 0 | 0 | 0 | 0 | 4 | K | 1 | ROZPOCET | 0 | 0 | 0 | 0 | 0 | 2 | 0 | 4 | -1212694657
| PP |  | Příchytky na stěnu pro chráničky DN 40 a DN 63 včetně upevňovacího materiálu včetně dodávky a montáže | [15 empty] | PP | 1
36 | K | R-pol FVE-036 | Lišta hranatá 100X60 pro uložení vedení na stěně včetně upevňovacích prvků včetně dodávky a montáže | m | 10 |  | 0 |  |  |  | snížená |  | 0 | 0 | 0 | 0 | 0 | 4 | K | 1 | ROZPOCET | 0 | 0 | 0 | 0 | 0 | 2 | 0 | 4 | 100629640
| PP |  | Lišta hranatá 100X60 pro uložení vedení na stěně včetně upevňovacích prvků včetně dodávky a montáže | [15 empty] | PP | 1
37 | K | R-pol FVE-037 | Práškový hasicí přístroj včetně dodávky | ks | 1 |  | 0 |  |  |  | snížená |  | 0 | 0 | 0 | 0 | 0 | 4 | K | 1 | ROZPOCET | 0 | 0 | 0 | 0 | 0 | 2 | 0 | 4 | 1279377724
| PP |  | Práškový hasicí přístroj včetně dodávky | [15 empty] | PP | 1
38 | K | R-pol FVE-038 | Ovládací relé, přidání ovládacího relé do elektroměrového rozvaděče včetně dodávky a montáže | soubor | 1 |  | 0 |  |  |  | snížená |  | 0 | 0 | 0 | 0 | 0 | 4 | K | 1 | ROZPOCET | 0 | 0 | 0 | 0 | 0 | 2 | 0 | 4 | -1621864289
| PP |  | Ovládací relé, přidání ovládacího relé do elektroměrového rozvaděče včetně dodávky a montáže | [15 empty] | PP | 1
39 | K | R-pol FVE-039 | Revize systému FVE | soubor | 1 |  | 0 |  |  |  | snížená |  | 0 | 0 | 0 | 0 | 0 | 4 | K | 1 | ROZPOCET | 0 | 0 | 0 | 0 | 0 | 2 | 0 | 4 | 1476095202
| PP |  | Revize systému FVE | [15 empty] | PP | 1
40 | K | R-pol FVE-040 | Podružný elektroinstalační materiál pro systém FVE | soubor | 1 |  | 0 |  |  |  | snížená |  | 0 | 0 | 0 | 0 | 0 | 4 | K | 1 | ROZPOCET | 0 | 0 | 0 | 0 | 0 | 2 | 0 | 4 | -1082828007
| PP |  | Podružný elektroinstalační materiál pro systém FVE | [15 empty] | PP | 1

## OST - Ostatní a vedlejší ...
[9 empty] | >> skryté sloupce << | [9 empty] | {73236a7a-5022-42f7-bb6a-86cc72e7758c}
1
| KRYCÍ LIST SOUPISU PRACÍ | [8 empty] | v --- níže se nacházejí doplnkové a pomocné údaje k sestavám --- v | [8 empty] | False
Stavba:
KOMUNITNÍ POBYTOVÉ SLUŽBY PRO SENIORY PŘELOUČ
Objekt:
OST - Ostatní a vedlejší náklady
| KSO: |  | 801 |  |  | CC-CZ:
| Místo: |  | Libušina 1060, 535 01 Přelouč |  |  | Datum: | 15. 4. 2024
| Zadavatel: |  |  |  |  | IČ: | 70892822
|  | Pardubický kraj |  |  |  | DIČ: | CZ70892822
| Uchazeč: |  |  |  |  | IČ: | Vyplň údaj
|  | Vyplň údaj |  |  |  | DIČ: | Vyplň údaj
| Projektant: |  |  |  |  | IČ: | 08879737
|  | Quality Group s.r.o. |  |  |  | DIČ: | CZ08879737
| Zpracovatel: |  |  |  |  | IČ: | Vyplň údaj
|  | Vyplň údaj |  |  |  | DIČ: | Vyplň údaj
Poznámka:
Pokud se ve stavebním rozpočtu vyskytují obchodní názvy materiálů, slouží pouze pro vyjádření vlastností materiálů a mohou být nahrazeny materiály se stejnými nebo lepšími vlastnostmi. Při naceňování je nutné brát v úvahu celkovou projektovou dokumentaci. Jedná se o orientační výkazy výměr, které je nutno ověřit dodavatelskou firmou. V případě nesrovnalostí je nutné kontaktovat projektanta. Součástí nabídkové ceny musí být veškeré náklady, aby cena byla konečná. Každým uchazečem vyplněná položka musí obsahovat veškeré technicky a logicky dovoditélné součásti dodávky a montáže. Označení výrobků konkrétním výrobcem v projektu stavby vyjadřuje standard požadované kvality. Pokud uchazeč nabídne produkt od jiného výrobce je povinen dodržet standard a zároveň, přejímá odpovědnost za správnost náhrady - splnění všech parametrů a koordinaci se všemi navazujícími profesemi, eventuelní nutnost úpravy projektu pro výběr zhotovitele půjde k tíží uchazeče (vybraného dodavatele). Položky níže vykázané je nutné nacenit včetně přívozu, složení, naložení, manipulace, montáže, napojení, kotvení, kování, spojovacího materiálu, povrchové úpravy, atp.
| Cena bez DPH | [5 empty] | 0
|  |  | Základ daně |  |  | Sazba daně | Výše daně
| DPH | základní | 0 |  |  | 21% | 0
|  | snížená | 0 |  |  | 12% | 0
|  | zákl. přenesená | 0 |  |  | 21% | 0
|  | sníž. přenesená | 0 |  |  | 12% | 0
|  | nulová | 0 |  |  | 0% | 0
| Cena s DPH |  |  | v | CZK |  | 0
| Projektant |  |  | Zpracovatel
| Datum a podpis: |  | Razítko | Datum a podpis: |  |  | Razítko
| Objednavatel |  |  | Uchazeč
| Datum a podpis: |  | Razítko | Datum a podpis: |  |  | Razítko
REKAPITULACE ČLENĚNÍ SOUPISU PRACÍ
Stavba:
KOMUNITNÍ POBYTOVÉ SLUŽBY PRO SENIORY PŘELOUČ
Objekt:
OST - Ostatní a vedlejší náklady
Místo: |  |  | Libušina 1060, 535 01 Přelouč |  |  | Datum: | 15. 4. 2024
Zadavatel: |  |  | Pardubický kraj |  |  | Projektant: | Quality Group s.r.o.
Uchazeč: |  |  | Vyplň údaj |  |  | Zpracovatel: | Vyplň údaj
Kód dílu - Popis | [6 empty] | Cena celkem [CZK]
Náklady ze soupisu prací | [6 empty] | 0 | [12 empty] | -1
| VRN - Vedlejší rozpočtové náklady | [5 empty] | 0
| VRN1 - Průzkumné, geodetické a projektové práce | [5 empty] | 0
| VRN3 - Zařízení staveniště | [5 empty] | 0
| VRN4 - Inženýrská činnost | [5 empty] | 0
| VRN5 - Finanční náklady | [5 empty] | 0
| VRN9 - Ostatní náklady | [5 empty] | 0
SOUPIS PRACÍ
Stavba:
KOMUNITNÍ POBYTOVÉ SLUŽBY PRO SENIORY PŘELOUČ
Objekt:
OST - Ostatní a vedlejší náklady
Místo: |  |  | Libušina 1060, 535 01 Přelouč |  |  | Datum: | 15. 4. 2024
Zadavatel: |  |  | Pardubický kraj |  |  | Projektant: | Quality Group s.r.o.
Uchazeč: |  |  | Vyplň údaj |  |  | Zpracovatel: | Vyplň údaj
PČ | Typ | Kód | Popis | MJ | Množství | J.cena [CZK] | Cena celkem [CZK] | Cenová soustava |  |  | DPH | J. Nh [h] | Nh celkem [h] | J. hmotnost [t] | Hmotnost celkem [t] | J. suť [t] | Suť Celkem [t]
Náklady soupisu celkem | [6 empty] | 0 | [5 empty] | 0 |  | 0 |  | 0 |  | D | -1 | [7 empty] | 0
| D | VRN | Vedlejší rozpočtové náklady |  |  |  | 0 | [5 empty] | 0 |  | 0 |  | 0 | 5 | D | 0 | ROZPOCET | [6 empty] | 0
| D | VRN1 | Průzkumné, geodetické a projektové práce |  |  |  | 0 | [5 empty] | 0 |  | 0 |  | 0 | 5 | D | 1 | ROZPOCET | [6 empty] | 0
1 | K | 012303000 | Geodetické zaměření skutečného provedení | kpl | 1 |  | 0 | CS ÚRS 2024 01 |  |  | snížená |  | 0 | 0 | 0 | 0 | 0 | 1024 | K | 2 | ROZPOCET | 0 | 0 | 0 | 0 | 0 | 2 | 0 | 1024 | 1833810882
| PP |  | Geodetické zaměření skutečného provedení | [15 empty] | PP | 2
| Online PSC |  | https://podminky.urs.cz/item/CS_URS_2024_01/012303000 | [15 empty] | Online PSC | 2
| P |  | Poznámka k položce: - Náklady na provedení skutečného zaměření stavby (stavebních objektů i dopravní a technické infrastruktury) v rozsahu nezbytném pro zápis změny do katastru nemovitostí a dle návrhu SOD. 3 paré v tištěné podobě + 1x elektronicky na CD. Jedná se o vyhotovení geometrického plánu pro zápis staveb do katastru nemovitostí a zaměření celé stavby (rozsah komunikací a zpevněných ploch, skutečná trasa inženýrských sítí atd.) pro jejich zápis do GIS. - Vlastní budova - Komunikace a zpevněné plochy - Sítě technické infrastruktury - Geometrický plán bude ověřen Katastrálním úřadem | [15 empty] | P | 2
2 | K | 013274000 | Pasportizace objektu před započetím prací | kpl | 1 |  | 0 | CS ÚRS 2024 01 |  |  | snížená |  | 0 | 0 | 0 | 0 | 0 | 1024 | K | 2 | ROZPOCET | 0 | 0 | 0 | 0 | 0 | 2 | 0 | 1024 | -316246987
| PP |  | Pasportizace objektu před započetím prací | [15 empty] | PP | 2
| Online PSC |  | https://podminky.urs.cz/item/CS_URS_2024_01/013274000 | [15 empty] | Online PSC | 2
| P |  | Poznámka k položce: Pasportizace stávajícího stavu okolí stavby a sousedních objektů (stavby, pozemky, komunikace apod.) pro případ uplatnění škod ze stavební činnosti. | [15 empty] | P | 2
3 | K | 013284000 | Pasportizace objektu po provedení prací | kpl | 1 |  | 0 | CS ÚRS 2024 01 |  |  | snížená |  | 0 | 0 | 0 | 0 | 0 | 1024 | K | 2 | ROZPOCET | 0 | 0 | 0 | 0 | 0 | 2 | 0 | 1024 | 880349284
| PP |  | Pasportizace objektu po provedení prací | [15 empty] | PP | 2
| Online PSC |  | https://podminky.urs.cz/item/CS_URS_2024_01/013284000 | [15 empty] | Online PSC | 2
| P |  | Poznámka k položce: Pasportizace okolí stavbz a sousedních objektů po dokončení prací (stavby, pozemky, komunikace apod.) pro případ uplatnění škod ze stavební činnosti. | [15 empty] | P | 2
4 | K | 013203000 | Výrobní dokumentace stavby | kpl | 1 |  | 0 | CS ÚRS 2024 01 |  |  | snížená |  | 0 | 0 | 0 | 0 | 0 | 1024 | K | 2 | ROZPOCET | 0 | 0 | 0 | 0 | 0 | 2 | 0 | 1024 | 1785186596
| PP |  | Výrobní dokumentace stavby | [15 empty] | PP | 2
| Online PSC |  | https://podminky.urs.cz/item/CS_URS_2024_01/013203000 | [15 empty] | Online PSC | 2
5 | K | 013254000 | Dokumentace skutečného provedení stavby | kpl | 1 |  | 0 | CS ÚRS 2024 01 |  |  | snížená |  | 0 | 0 | 0 | 0 | 0 | 1024 | K | 2 | ROZPOCET | 0 | 0 | 0 | 0 | 0 | 2 | 0 | 1024 | 1256045478
| PP |  | Dokumentace skutečného provedení stavby | [15 empty] | PP | 2
| Online PSC |  | https://podminky.urs.cz/item/CS_URS_2024_01/013254000 | [15 empty] | Online PSC | 2
| P |  | Poznámka k položce: - Dokumentace skutečného provedení stavby dle souhrnné technické zprávy, bude zahrnovat ASŘ a všechny dílčí profese. - Náklady na vyhotovení dokumentace skutečného provedení stavby. Dokumentace bude předána v tištěné formě ve třech vyhotoveních a v digitální formě na datovém nosiči CD-Rom v jednom vyhotovení (veškerá dokumetnace v PDF, výkresová část i ve formátu DWG). Součástí skutečného provedení bude i aktualizace PENB dle skutečného provedení. | [15 empty] | P | 2
6 | K | 013294000 | Ostatní dokumentace | kpl | 1 |  | 0 | CS ÚRS 2024 01 |  |  | snížená |  | 0 | 0 | 0 | 0 | 0 | 1024 | K | 2 | ROZPOCET | 0 | 0 | 0 | 0 | 0 | 2 | 0 | 1024 | 1088575011
| PP |  | Ostatní dokumentace | [15 empty] | PP | 2
| Online PSC |  | https://podminky.urs.cz/item/CS_URS_2024_01/013294000 | [15 empty] | Online PSC | 2
| P |  | Poznámka k položce: Realizační dokumentace stavby (RDS) dle souhrnné technické zprávy. | [15 empty] | P | 2
7 | K | 013290000 | Příručka pro provoz a údržbu (provozní řád) | kpl | 1 |  | 0 |  |  |  | snížená |  | 0 | 0 | 0 | 0 | 0 | 1024 | K | 2 | ROZPOCET | 0 | 0 | 0 | 0 | 0 | 2 | 0 | 1024 | -944108334
| PP |  | Příručka pro provoz a údržbu (provozní řád) | [15 empty] | PP | 2
| P |  | Poznámka k položce: Dle souhrnné technické zprávy. | [15 empty] | P | 2
8 | K | 00592AT | Měření průvzdušnosti obálky budovy (Blower-door test), metoda B | kpl | 1 |  | 0 |  |  |  | snížená |  | 0 | 0 | 0 | 0 | 0 | 4 | K | 2 | ROZPOCET | 0 | 0 | 0 | 0 | 0 | 2 | 0 | 4 | 1572321161
| PP |  | Měření průvzdušnosti obálky budovy (Blower-door test), metoda B | [15 empty] | PP | 2
| P |  | Poznámka k položce: Měření průvzdušnosti obálky budovy dle ČSN EN 13829 , metoda B. | [15 empty] | P | 2
9 | K | 00591AT | Opatření pro dosažení požadovaných hodnot Blower-door testu | kpl | 1 |  | 0 |  |  |  | snížená |  | 0 | 0 | 0 | 0 | 0 | 4 | K | 2 | ROZPOCET | 0 | 0 | 0 | 0 | 0 | 2 | 0 | 4 | 850819061
| PP |  | Opatření pro dosažení požadovaných hodnot Blower-door testu | [15 empty] | PP | 2
10 | K | 00590AT | Měření průvzdušnosti obálky budovy (Blower-door test), metoda A | kpl | 1 |  | 0 |  |  |  | snížená |  | 0 | 0 | 0 | 0 | 0 | 4 | K | 2 | ROZPOCET | 0 | 0 | 0 | 0 | 0 | 2 | 0 | 4 | -638493192
| PP |  | Měření průvzdušnosti obálky budovy (Blower-door test), metoda A | [15 empty] | PP | 2
| P |  | Poznámka k položce: Měření průvzdušnosti obálky budovy dle ČSN EN 13829 , metoda A, výsledná hodnota bude odpovídat požadavkům ČSN 73 0540 pro novostavby. | [15 empty] | P | 2
11 | K | 0053021T | Posouzení základové spáry geotechnikem | kpl | 1 |  | 0 |  |  |  | snížená |  | 0 | 0 | 0 | 0 | 0 | 4 | K | 2 | ROZPOCET | 0 | 0 | 0 | 0 | 0 | 2 | 0 | 4 | -1578910049
| PP |  | Posouzení základové spáry geotechnikem | [15 empty] | PP | 2
| P |  | Poznámka k položce: Posouzení únosnosti a připravenosti pláně, dohled nad prováděním spodních vrstev komunikací a násypů, laboratorní zkoušky zeminy do násypů, stanovení technologického postupu úpravy pláně a násypů. | [15 empty] | P | 2
12 | K | 0053062T | Akreditovaný rozbor pitné vody | kpl | 1 |  | 0 |  |  |  | snížená |  | 0 | 0 | 0 | 0 | 0 | 4 | K | 2 | ROZPOCET | 0 | 0 | 0 | 0 | 0 | 2 | 0 | 4 | -1948436423
| PP |  | Akreditovaný rozbor pitné vody | [15 empty] | PP | 2
13 | K | 00524 R | Předání a převzetí díla | kpl | 1 |  | 0 |  |  |  | snížená |  | 0 | 0 | 0 | 0 | 0 | 4 | K | 2 | ROZPOCET | 0 | 0 | 0 | 0 | 0 | 2 | 0 | 4 | 167955516
| PP |  | Předání a převzetí díla | [15 empty] | PP | 2
| P |  | Poznámka k položce: Náklady zhotovitele, které vzniknou v souvislosti s povinnostmi zhotovitele při předání a převzetí díla. | [15 empty] | P | 2
14 | K | 005211080R | Bezpečnostní a hygienická opatření na staveništi | kpl | 1 |  | 0 |  |  |  | snížená |  | 0 | 0 | 0 | 0 | 0 | 4 | K | 2 | ROZPOCET | 0 | 0 | 0 | 0 | 0 | 2 | 0 | 4 | 1100182332
| PP |  | Bezpečnostní a hygienická opatření na staveništi | [15 empty] | PP | 2
| P |  | Poznámka k položce: Náklady na ochranu staveniště před vstupem nepovolaných osob, včetně příslušného značení, náklady na osvětlení staveniště, náklady na vypracování potřebné dokumentace pro provoz staveniště z hlediska požární ochrany (požární řád a poplachová směrnice) a z hlediska provozu staveniště (provozně dopravní řád). | [15 empty] | P | 2
15 | K | 005211020R | Ochrana stávaj. inženýrských sítí na staveništi | kpl | 1 |  | 0 |  |  |  | snížená |  | 0 | 0 | 0 | 0 | 0 | 4 | K | 2 | ROZPOCET | 0 | 0 | 0 | 0 | 0 | 2 | 0 | 4 | 1892476341
| PP |  | Ochrana stávaj. inženýrských sítí na staveništi | [15 empty] | PP | 2
| P |  | Poznámka k položce: Náklady na přezkoumání podkladů objednatele o stavu inženýrských sítí probíhajících staveništěm nebo dotčenými stavbou i mimo území staveniště, kontrola vytýčení jejich skutečné trasy a provedení ochranných opatření pro zabezpečení stávajících inženýrských sítí. | [15 empty] | P | 2
16 | K | 005211010R | Předání a převzetí staveniště | kpl | 1 |  | 0 |  |  |  | snížená |  | 0 | 0 | 0 | 0 | 0 | 4 | K | 2 | ROZPOCET | 0 | 0 | 0 | 0 | 0 | 2 | 0 | 4 | -1185430237
| PP |  | Předání a převzetí staveniště | [15 empty] | PP | 2
17 | K | 005111020R | Vytyčení stavby | kpl | 1 |  | 0 |  |  |  | snížená |  | 0 | 0 | 0 | 0 | 0 | 4 | K | 2 | ROZPOCET | 0 | 0 | 0 | 0 | 0 | 2 | 0 | 4 | -1235591214
| PP |  | Vytyčení stavby | [15 empty] | PP | 2
| D | VRN3 | Zařízení staveniště |  |  |  | 0 | [5 empty] | 0 |  | 0 |  | 0 | 5 | D | 1 | ROZPOCET | [6 empty] | 0
18 | K | 030001000 | Vybudování zařízení staveniště | kpl | 1 |  | 0 | CS ÚRS 2024 01 |  |  | snížená |  | 0 | 0 | 0 | 0 | 0 | 1024 | K | 2 | ROZPOCET | 0 | 0 | 0 | 0 | 0 | 2 | 0 | 1024 | -1942598078
| PP |  | Vybudování zařízení staveniště | [15 empty] | PP | 2
| Online PSC |  | https://podminky.urs.cz/item/CS_URS_2024_01/030001000 | [15 empty] | Online PSC | 2
| P |  | Poznámka k položce: - Vybudování zpevněných ploch pro skladování materiálu, doprava a osazení kontejnerů pro skladování. - Sejmutí ornice, hrubá úprava terénu a zpevnění ploch pro osazení objektů sociálního zařízení staveniště a kanceláří stavby. - Doprava a osazení mobilních buněk sociálního zařízení – umývárny, toalety, šatny. - Doprava a osazení dočasného oplocení staveniště. - Doprava a osazení kanceláří stavby a technického dozoru. - Zřízení vnitrostaveništního rozvodu energie do 5 kV od připojení na hlavní přívod na staveništi včetně rozvaděčů pro připojení přenosných zásuvkových skříní, obecné osvětlení staveniště (včetně stožárů a osvětlovacích těles). - Zřízení základů a opěrných konstrukcí pro stavební stroje (mimo jeřábové dráhy) - Zřízení přípojky elektrické energie a vody do vzdálenosti 1 km od obvodu staveniště. Náhradní zdroj elektrické energie. | [15 empty] | P | 2
19 | K | 032903000 | Náklady na provoz a údržbu vybavení staveniště | kpl | 1 |  | 0 | CS ÚRS 2024 01 |  |  | snížená |  | 0 | 0 | 0 | 0 | 0 | 1024 | K | 2 | ROZPOCET | 0 | 0 | 0 | 0 | 0 | 2 | 0 | 1024 | 485928927
| PP |  | Náklady na provoz a údržbu vybavení staveniště | [15 empty] | PP | 2
| Online PSC |  | https://podminky.urs.cz/item/CS_URS_2024_01/032903000 | [15 empty] | Online PSC | 2
| P |  | Poznámka k položce: - Opotřebení nebo pronájem skladovacích kontejnerů. - Opotřebení a údržba nebo pronájem sociálního zařízení – umývárny, toalety, šatny. Opotřebení nebo pronájem dočasného oplocení staveniště. - Opotřebení nebo pronájem kanceláří stavby a technického dozoru. - Spotřeba vody a elektrické energie pro potřebu sociálních zařízení a kanceláří stavby. Pronájem, opotřebení a spotřeba pohonných hmot náhradního zdroje elektrické energie. - Úklid v prostorách sociálního zařízení a kanceláří stavby. | [15 empty] | P | 2
20 | K | 034303000 | Dopravní značení na staveništi | kpl | 1 |  | 0 | CS ÚRS 2024 01 |  |  | snížená |  | 0 | 0 | 0 | 0 | 0 | 1024 | K | 2 | ROZPOCET | 0 | 0 | 0 | 0 | 0 | 2 | 0 | 1024 | 1964075020
| PP |  | Dopravní značení na staveništi | [15 empty] | PP | 2
| Online PSC |  | https://podminky.urs.cz/item/CS_URS_2024_01/034303000 | [15 empty] | Online PSC | 2
21 | K | 039103000 | Rozebrání, bourání a odvoz zařízení staveniště | kpl | 1 |  | 0 | CS ÚRS 2024 01 |  |  | snížená |  | 0 | 0 | 0 | 0 | 0 | 1024 | K | 2 | ROZPOCET | 0 | 0 | 0 | 0 | 0 | 2 | 0 | 1024 | -1320686132
| PP |  | Rozebrání, bourání a odvoz zařízení staveniště | [15 empty] | PP | 2
| Online PSC |  | https://podminky.urs.cz/item/CS_URS_2024_01/039103000 | [15 empty] | Online PSC | 2
| P |  | Poznámka k položce: - Odvoz kontejnerů pro skladování a uvedení zpevněných ploch pro skladování do původního stavu. - Uvedení zpevněných ploch pro objekty sociálního zařízení staveniště a kanceláří stavby do původního stavu. Případné ohumusování. - Odvoz mobilních buněk sociálního zařízení, nebo uvedení do původního stavu prostor pronajatých. - Odvoz dočasného oplocení staveniště. - Odvoz mobilních kanceláří stavby a technického dozoru, nebo uvedení do původního stavu prostor pronajatých. - Zrušení vnitrostaveništního rozvodu energie včetně rozvaděčů a osvětlení staveniště (včetně stožárů a osvětlovacích těles). - Odstranění základů a opěrných konstrukcí pro stavební stroje. - Zrušení přípojky elektrické energie a vody. | [15 empty] | P | 2
| D | VRN4 | Inženýrská činnost |  |  |  | 0 | [5 empty] | 0 |  | 0 |  | 0 | 5 | D | 1 | ROZPOCET | [6 empty] | 0
22 | K | 042603000 | Plán a provedení zkoušek | kpl | 1 |  | 0 | CS ÚRS 2024 01 |  |  | snížená |  | 0 | 0 | 0 | 0 | 0 | 1024 | K | 2 | ROZPOCET | 0 | 0 | 0 | 0 | 0 | 2 | 0 | 1024 | -1254275059
| PP |  | Plán a provedení zkoušek | [15 empty] | PP | 2
| Online PSC |  | https://podminky.urs.cz/item/CS_URS_2024_01/042603000 | [15 empty] | Online PSC | 2
| P |  | Poznámka k položce: Kontrolní a zkušební plán vč. Zkoušek a testů a nákladů zhotovitele spojených s přípravou a vykonáním zkoušek a testů - dle souhrnné technické zprávy. | [15 empty] | P | 2
23 | K | 042703000 | Požadavky na zabudování konkrétních materiálů a výrobků (vzorkování) | kpl | 1 |  | 0 | CS ÚRS 2024 01 |  |  | snížená |  | 0 | 0 | 0 | 0 | 0 | 1024 | K | 2 | ROZPOCET | 0 | 0 | 0 | 0 | 0 | 2 | 0 | 1024 | -889561185
| PP |  | Požadavky na zabudování konkrétních materiálů a výrobků (vzorkování) | [15 empty] | PP | 2
| Online PSC |  | https://podminky.urs.cz/item/CS_URS_2024_01/042703000 | [15 empty] | Online PSC | 2
| P |  | Poznámka k položce: Náklady spojené s nákupem, přípravou, předvedením, zabezpečením, skladováním atd na vzorkování dle požadavků souhrnné technické zprávy. | [15 empty] | P | 2
24 | K | 045203000 | Kompletační činnost | kpl | 1 |  | 0 | CS ÚRS 2024 01 |  |  | snížená |  | 0 | 0 | 0 | 0 | 0 | 1024 | K | 2 | ROZPOCET | 0 | 0 | 0 | 0 | 0 | 2 | 0 | 1024 | -1331920913
| PP |  | Kompletační činnost | [15 empty] | PP | 2
| Online PSC |  | https://podminky.urs.cz/item/CS_URS_2024_01/045203000 | [15 empty] | Online PSC | 2
| P |  | Poznámka k položce: Práce souvisejících se subdodávkami, dodávkou stavebních výrobků a materiálů, lešení, bednění, montážních strojů a zařízení. | [15 empty] | P | 2
25 | K | 049103000 | Náklady vzniklé v souvislosti s realizací stavby - kontrola ocelových výztuží statikem | kpl | 1 |  | 0 | CS ÚRS 2024 01 |  |  | snížená |  | 0 | 0 | 0 | 0 | 0 | 1024 | K | 2 | ROZPOCET | 0 | 0 | 0 | 0 | 0 | 2 | 0 | 1024 | 257018715
| PP |  | Náklady vzniklé v souvislosti s realizací stavby - kontrola ocelových výztuží statikem | [15 empty] | PP | 2
| Online PSC |  | https://podminky.urs.cz/item/CS_URS_2024_01/049103000 | [15 empty] | Online PSC | 2
| P |  | Poznámka k položce: Činnost zpracovatele výrobní dokumentace (součást RDS) výztuže a ocelových prvků (statika) při kontrole výztuže a ocelových prvků. | [15 empty] | P | 2
26 | K | 049303000 | Náklady vzniklé v souvislosti s předáním stavby | kpl | 1 |  | 0 | CS ÚRS 2024 01 |  |  | snížená |  | 0 | 0 | 0 | 0 | 0 | 1024 | K | 2 | ROZPOCET | 0 | 0 | 0 | 0 | 0 | 2 | 0 | 1024 | 1672543513
| PP |  | Náklady vzniklé v souvislosti s předáním stavby | [15 empty] | PP | 2
| Online PSC |  | https://podminky.urs.cz/item/CS_URS_2024_01/049303000 | [15 empty] | Online PSC | 2
| P |  | Poznámka k položce: inženýrská činnost pro uvedení díla do užívání (zajištění kolaudačních souhlasů, pravomocných rozhodnutí, poplatků a jiných dokladů nutných pro uvedení díla do užívání). | [15 empty] | P | 2
27 | K | 049304000 | Zpracování harmonogramu stavebních prací | kpl | 1 |  | 0 | CS ÚRS 2024 01 |  |  | snížená |  | 0 | 0 | 0 | 0 | 0 | 1024 | K | 2 | ROZPOCET | 0 | 0 | 0 | 0 | 0 | 2 | 0 | 1024 | 2070974263
| PP |  | Zpracování harmonogramu stavebních prací | [15 empty] | PP | 2
| Online PSC |  | https://podminky.urs.cz/item/CS_URS_2024_01/049304000 | [15 empty] | Online PSC | 2
| P |  | Poznámka k položce: Dle souhrnné technické zprávy. | [15 empty] | P | 2
| D | VRN5 | Finanční náklady |  |  |  | 0 | [5 empty] | 0 |  | 0 |  | 0 | 5 | D | 1 | ROZPOCET | [6 empty] | 0
28 | K | 051303000 | Pojištění dodavatele a pojištění díla | kpl | 1 |  | 0 | CS ÚRS 2024 01 |  |  | snížená |  | 0 | 0 | 0 | 0 | 0 | 1024 | K | 2 | ROZPOCET | 0 | 0 | 0 | 0 | 0 | 2 | 0 | 1024 | 141763046
| PP |  | Pojištění dodavatele a pojištění díla | [15 empty] | PP | 2
| Online PSC |  | https://podminky.urs.cz/item/CS_URS_2024_01/051303000 | [15 empty] | Online PSC | 2
| P |  | Poznámka k položce: Náklady spojené s povinným pojištěním dodavatele nebo stavebního díla či jeho části, v rozsahu dle návrhu smlouvy o dílo. | [15 empty] | P | 2
29 | K | 056002001 | Bankovní záruky za splnění záručních podmínek | kpl | 1 |  | 0 |  |  |  | snížená |  | 0 | 0 | 0 | 0 | 0 | 1024 | K | 2 | ROZPOCET | 0 | 0 | 0 | 0 | 0 | 2 | 0 | 1024 | 91156092
| PP |  | Bankovní záruky za splnění záručních podmínek | [15 empty] | PP | 2
| P |  | Poznámka k položce: Náklady zhotovitele spojené se zabezpečením a poskytnutím zajišťovacích bankovních záruk za splnění záručních podmínek, pokud je zadavatel požaduje v obchodních podmínkách. | [15 empty] | P | 2
30 | K | 056002002 | Bankovní záruky za řádné provedení díla | kpl | 1 |  | 0 |  |  |  | snížená |  | 0 | 0 | 0 | 0 | 0 | 1024 | K | 2 | ROZPOCET | 0 | 0 | 0 | 0 | 0 | 2 | 0 | 1024 | 615719382
| PP |  | Bankovní záruky za řádné provedení díla | [15 empty] | PP | 2
| P |  | Poznámka k položce: Náklady zhotovitele spojené se zabezpečením a poskytnutím zajišťovacích bankovních záruk za řádné provedení díla, pokud je zadavatel požaduje v obchodních podmínkách. | [15 empty] | P | 2
| D | VRN9 | Ostatní náklady |  |  |  | 0 | [5 empty] | 0 |  | 0 |  | 0 | 5 | D | 1 | ROZPOCET | [6 empty] | 0
31 | K | 092203000 | Náklady na zaškolení | kpl | 1 |  | 0 | CS ÚRS 2024 01 |  |  | snížená |  | 0 | 0 | 0 | 0 | 0 | 1024 | K | 2 | ROZPOCET | 0 | 0 | 0 | 0 | 0 | 2 | 0 | 1024 | -1516552984
| PP |  | Náklady na zaškolení | [15 empty] | PP | 2
| Online PSC |  | https://podminky.urs.cz/item/CS_URS_2024_01/092203000 | [15 empty] | Online PSC | 2
32 | K | 094104000 | Náklady na opatření BOZP | kpl | 1 |  | 0 | CS ÚRS 2024 01 |  |  | snížená |  | 0 | 0 | 0 | 0 | 0 | 1024 | K | 2 | ROZPOCET | 0 | 0 | 0 | 0 | 0 | 2 | 0 | 1024 | -1888726474
| PP |  | Náklady na opatření BOZP | [15 empty] | PP | 2
| Online PSC |  | https://podminky.urs.cz/item/CS_URS_2024_01/094104000 | [15 empty] | Online PSC | 2
33 | K | 092203003 | Náklady spojené s požadavky dotčených a jiných orgánů, správců sítí a stavebního úřadu | kpl | 1 |  | 0 |  |  |  | snížená |  | 0 | 0 | 0 | 0 | 0 | 4 | K | 2 | ROZPOCET | 0 | 0 | 0 | 0 | 0 | 2 | 0 | 4 | -1875397544
| PP |  | Náklady spojené s požadavky dotčených a jiných orgánů, správců sítí a stavebního úřadu | [15 empty] | PP | 2
34 | K | 092203005 | Náklady spojené s pojištěním dodavatele, pojištěním díla, pojištěním škod způsobených třetím osobám, pojištěním proti živlu a krádeži | kpl | 1 |  | 0 |  |  |  | snížená |  | 0 | 0 | 0 | 0 | 0 | 4 | K | 2 | ROZPOCET | 0 | 0 | 0 | 0 | 0 | 2 | 0 | 4 | -2100969483
| PP |  | Náklady spojené s pojištěním dodavatele, pojištěním díla, pojištěním škod způsobených třetím osobám, pojištěním proti živlu a krádeži | [15 empty] | PP | 2
35 | K | 092203006 | Náklady spojené s oznámením o zahájení dotčeným subjektům, např. správcům sítí, dotčeným orgánům, stavebnímu úřadu, v souladu s platnými vyjádřeními a legislativními požadavky | kpl | 1 |  | 0 |  |  |  | snížená |  | 0 | 0 | 0 | 0 | 0 | 4 | K | 2 | ROZPOCET | 0 | 0 | 0 | 0 | 0 | 2 | 0 | 4 | -80448251
| PP |  | Náklady spojené s oznámením o zahájení dotčeným subjektům, např. správcům sítí, dotčeným orgánům, stavebnímu úřadu, v souladu s platnými vyjádřeními a legislativními požadavky | [15 empty] | PP | 2
36 | K | 092203007 | Náklady spojené s fotodokumentací průběhu výstavby | kpl | 1 |  | 0 |  |  |  | snížená |  | 0 | 0 | 0 | 0 | 0 | 4 | K | 2 | ROZPOCET | 0 | 0 | 0 | 0 | 0 | 2 | 0 | 4 | 1189084067
| PP |  | Náklady spojené s fotodokumentací průběhu výstavby | [15 empty] | PP | 2
| P |  | Poznámka k položce: Pořízení detailní fotodokumentace provedených prací či jiných výsledků Díla, které mají být zakryty a které umožní identifikaci zakrytých tras, komponentů a prvků TZB. | [15 empty] | P | 2
37 | K | 092203008 | Kompletní celkový úklid stavby před kolaudací a před předáním a převzetím díla | kpl | 1 |  | 0 |  |  |  | snížená |  | 0 | 0 | 0 | 0 | 0 | 4 | K | 2 | ROZPOCET | 0 | 0 | 0 | 0 | 0 | 2 | 0 | 4 | 1830229511
| PP |  | Kompletní celkový úklid stavby před kolaudací a před předáním a převzetím díla | [15 empty] | PP | 2
38 | K | 092203009 | Náklady spojené s vykonáním studijní praxe 1 studenta dle SoD | kpl | 1 |  | 0 |  |  |  | snížená |  | 0 | 0 | 0 | 0 | 0 | 4 | K | 2 | ROZPOCET | 0 | 0 | 0 | 0 | 0 | 2 | 0 | 4 | 739804830
| PP |  | Náklady spojené s vykonáním studijní praxe 1 studenta dle SoD | [15 empty] | PP | 2
39 | K | 092203010 | Náklady spojené s archivací dokladů, dokumentů a dokumentace po dobu min 10 let | kpl | 1 |  | 0 |  |  |  | snížená |  | 0 | 0 | 0 | 0 | 0 | 4 | K | 2 | ROZPOCET | 0 | 0 | 0 | 0 | 0 | 2 | 0 | 4 | -37337402
| PP |  | Náklady spojené s archivací dokladů, dokumentů a dokumentace po dobu min 10 let | [15 empty] | PP | 2
40 | K | 092203011 | Náklady spojené s finanční kontrolou veřejné správy, s kontrolou poskytovatele dotace, s poskytováním informací pověřeným orgánům (ministerstev ČR, Evropské komise, Evropského účetního dvora, NKÚ a dalších orgánů státní správy) | kpl | 1 |  | 0 |  |  |  | snížená |  | 0 | 0 | 0 | 0 | 0 | 4 | K | 2 | ROZPOCET | 0 | 0 | 0 | 0 | 0 | 2 | 0 | 4 | -489582299
| PP |  | Náklady spojené s finanční kontrolou veřejné správy, s kontrolou poskytovatele dotace, s poskytováním informací pověřeným orgánům (ministerstev ČR, Evropské komise, Evropského účetního dvora, NKÚ a dalších orgánů státní správy) | [15 empty] | PP | 2
41 | K | 092203012 | Náklady spojené s činností TDS dle SoD a dále poskytnutím jedné stavební buňky vč. základního nábytkového vybavení po dobu výstavby | kpl | 1 |  | 0 |  |  |  | snížená |  | 0 | 0 | 0 | 0 | 0 | 4 | K | 2 | ROZPOCET | 0 | 0 | 0 | 0 | 0 | 2 | 0 | 4 | -1413122
| PP |  | Náklady spojené s činností TDS dle SoD a dále poskytnutím jedné stavební buňky vč. základního nábytkového vybavení po dobu výstavby | [15 empty] | PP | 2
42 | K | 092203013 | Náklady spojené s činností AD | kpl | 1 |  | 0 |  |  |  | snížená |  | 0 | 0 | 0 | 0 | 0 | 4 | K | 2 | ROZPOCET | 0 | 0 | 0 | 0 | 0 | 2 | 0 | 4 | -1892597119
| PP |  | Náklady spojené s činností AD | [15 empty] | PP | 2
43 | K | 092203013.1 | Náklady spojené s činností koordinátora BOZP | kpl | 1 |  | 0 |  |  |  | snížená |  | 0 | 0 | 0 | 0 | 0 | 4 | K | 2 | ROZPOCET | 0 | 0 | 0 | 0 | 0 | 2 | 0 | 4 | -1252181085
| PP |  | Náklady spojené s činností koordinátora BOZP | [15 empty] | PP | 2
44 | K | 092203014 | Náklady spojené s opatřeními proti nepřízni počasí | kpl | 1 |  | 0 |  |  |  | snížená |  | 0 | 0 | 0 | 0 | 0 | 4 | K | 2 | ROZPOCET | 0 | 0 | 0 | 0 | 0 | 2 | 0 | 4 | -950191536
| PP |  | Náklady spojené s opatřeními proti nepřízni počasí | [15 empty] | PP | 2
45 | K | 092203015 | Náklady spojené se zabezpečením kontrolních dnů a porad a náklady spojené s přístupem do elektronického stavebního deníku TDS, AD, INV po celou dobu realizace stavby | kpl | 1 |  | 0 |  |  |  | snížená |  | 0 | 0 | 0 | 0 | 0 | 4 | K | 2 | ROZPOCET | 0 | 0 | 0 | 0 | 0 | 2 | 0 | 4 | -1647035058
| PP |  | Náklady spojené se zabezpečením kontrolních dnů a porad a náklady spojené s přístupem do elektronického stavebního deníku TDS, AD, INV po celou dobu realizace stavby | [15 empty] | PP | 2
46 | K | 092203016 | Náklady spojené se poskytnutím licencí k RDS, DSPS a všem dalším dokumentacím vytvořených zhotovitelem za účelem naplnění díla dle DP a SoD | kpl | 1 |  | 0 |  |  |  | snížená |  | 0 | 0 | 0 | 0 | 0 | 4 | K | 2 | ROZPOCET | 0 | 0 | 0 | 0 | 0 | 2 | 0 | 4 | -870882165
| PP |  | Náklady spojené se poskytnutím licencí k RDS, DSPS a všem dalším dokumentacím vytvořených zhotovitelem za účelem naplnění díla dle DP a SoD | [15 empty] | PP | 2