## Výměr
|  |  | Jednotka | Jedn. cena | Celk. cena
SILNOPROUD
kabel CYKY 5x4-J |  | 35 | m
kabel CYKY 5x10-J |  | 35 | m
kabel CYKY 5x2,5 |  | 15 | m
kabel CYKY 3x1,5 |  | 70 | m
kabel CYKY 3x2,5 |  | 75 | m
lišta PVC 40x20 |  | 50 | m
žlab MARS 62/50, víko, nosník vč. spojovacího materiálu |  | 30 | m
montážní krabice |  | 10 | ks
spínač jednopólový |  | 1 | ks
zásuvka průmyslová | 1f/16A | 4 | ks
zásuvka průmyslová | 3f/16A | 1 | ks
zářivková svítidla kompl. | 2x36W/IP67 | 7 | ks
jistič B50/3 |  | 1 | ks
Podružný materiál |  | 1 | kpl
Doplnění silnoproudu do rozváděče DT1
jistič 1xB10/1+1xB16/3 vč. podružného materiálu |  | 2 | kpl
proudový chránič 2*1f + 1* 3f |  | 2 | kpl
Revize |  | 1 | kpl
Demontáž stávající instalace |  | 1 | kpl
Montáž kabelů a nosného materiálu |  | 1 | kpl
Montáž přístrojů |  | 1 | kpl
Odvoz a recyklace st. instalace |  | 1 | kpl
Stavební přípomoce- průrazy, atd. |  | 1 | kpl
MĚŘENÍ A REGULACE
Čidla
venkovní | NI1000 | 2 | ks
prostor | NI1000 | 1 | ks
jímkové 120mm | NI1000 | 4 | ks
příložné | NI1000 | 4 | ks
tlak 0-6Bar | 0-10V | 1 | ks
termostat jímkový 30-90°C |  | 1 | ks
Sm. ventily+serva
ventil DN 32 PN 16 kvs 16 +pohon 0..10V |  | 2 | ks
ventil DN 25 PN 16 kvs 10 +pohon 0..10V |  | 1 | ks
řídící systém | [5 empty] | 6800
řídící systém komplet vč zobrazovacího panelu, připojen na stáv. síť MaR areálu , kompatibilní se stáv. systémem v areálu. |  | 1 | ks |  |  | 2700
|  |  | ks |  |  | 58081
|  |  | ks |  |  | 42038
SW pro podstanici |  | 53db | kpl |  |  | 40608
Zprovoznění |  | 1 | kpl |  |  | 24226
SW pro dispečerské pracoviště- doplnění + licence - kompatibilní se stávajcícím dispečinkem |  | 1 | kpl
Přístroje
hlídač zaplavení |  | 1 | ks
detektor plynu 2. st |  | 2 | ks
houkačka 230V |  | 1 | ks
bezpečnostní tlačítko |  | 1 | ks
peager |  | 1 | ks
nosný materiál
žlab MARS 62/50, nosník vč. spojovacího materiálu |  | 35 | m
žlab PVC + trubky PVC |  | 70 | m
Podružný materiál |  | 1 | kpl
kabely
CYKY3x1,5 |  | 235 | m
CYKY3x2,5 |  | 50 | m
CYKY7x1,5 |  | 30 | m
JYTY2x1 |  | 490 | m
JYTY4x1 |  | 140 | m
JYTY7x1 |  | 205 | m
JYSTY2x2x0,8 | komunikace | 40 | m
rozvaděč
DT1(rozměr 800*2000*300 vč. výzbroje) |  | 1 | kpl
Montáž periférie |  | 1 | kpl
Montáž kabelů a nosného materiálu |  | 1 | kpl
Montáž rozváděče |  | 1 | kpl
Zaškolení |  | 1 | kpl
Revize |  | 1 | kpl
Doprava |  | 1 | kpl
Projektová dokumentace |  | 1 | kpl
Zakreslení skutečného stavu |  | 1 | kpl
Zkušební provoz |  | 72 | h
Inženýrská činnost |  | 1 | kpl
CELKOVÁ ČÁSTKA