## Rekapitulace stavby
Export Komplet | [24 empty] | VZ | 2.0 | ZAMOK |  |  |  |  | False | False | {4cbf19a5-d9b5-4d7d-a5c6-7cf5543dc2d5}
[31 empty] | 0,01 | 21
[31 empty] | 0,01 | 15
|  | REKAPITULACE STAVBY | [15 empty] | v --- níže se nacházejí doplnkové a pomocné údaje k sestavám --- v | [11 empty] | Návod na vyplnění | 0,001
|  | Kód: |  |  |  |  | 31/22/242_V09 | [22 empty] | Měnit lze pouze buňky se žlutým podbarvením! 1) v Rekapitulaci stavby vyplňte údaje o Uchazeči (přenesou se do ostatních sestav i v jiných listech) 2) na vybraných listech vyplňte v sestavě Soupis prací ceny u položek | 0,01
|  | Stavba: |  |  |  |  | Areál železničního depa v Dolní Lipce- 0. etapa- zprovoznění kolejiště k výtopně | [23 empty] | 0,01
|  | KSO: | [11 empty] | CC-CZ: | [16 empty] | 0,01
|  | Místo: |  |  |  |  | Dolní Lipka | [6 empty] | Datum: |  | 2. 4. 2024 | [14 empty] | 0,01
0,01
|  | Zadavatel: | [11 empty] | IČ: | [16 empty] | 0,01
|  |  | Pardubický kraj | [10 empty] | DIČ: | [16 empty] | 0,01
0,01
|  | Uchazeč: | [11 empty] | IČ: |  | Vyplň údaj | [14 empty] | 0,01
|  |  | Vyplň údaj | [10 empty] | DIČ: |  | Vyplň údaj | [14 empty] | 0,01
False
|  | Projektant: | [11 empty] | IČ: | [16 empty] | False
|  |  | PRODIN a. s. | [10 empty] | DIČ: | [16 empty] | True
0,01
|  | Zpracovatel: | [11 empty] | IČ: | [16 empty] | 0,01
|  |  | PRODIN a. s. | [10 empty] | DIČ: | [16 empty] | False
Poznámka:
Soupis prací je sestaven s využitím Cenové soustavy ÚRS. Položky, které pochází z této cenové soustavy, jsou ve sloupci 'Cenová soustava' označeny popisem 'CS ÚRS' a úrovní příslušného kalendářního pololetí. Veškeré další informace vymezující popis a podmínky použití těchto položek z Cenové soustavy, které nejsou uvedeny přímo v soupisu prací, jsou neomezeně dálkově k dispozici na webu podminky.urs.cz.
|  | Cena bez DPH | [11 empty] | 0
[8 empty] | Sazba daně |  | Základ daně |  |  |  | Výše daně
|  | DPH |  | základní |  |  |  | 21% |  | 0 |  |  |  | 0
|  |  |  | snížená |  |  |  | 15% |  | 0 |  |  |  | 0
|  |  |  | zákl. přenesená |  |  |  | 21% |  | 0 |  |  |  | 0
|  |  |  | sníž. přenesená |  |  |  | 15% |  | 0 |  |  |  | 0
|  |  |  | nulová |  |  |  | 0% |  | 0 |  |  |  | 0
|  | Cena s DPH | [6 empty] | v |  | CZK |  |  | 0
REKAPITULACE OBJEKTŮ STAVBY A SOUPISŮ PRACÍ
| Kód: | [6 empty] | 31/22/242_V09
| Stavba: | [6 empty] | Areál železničního depa v Dolní Lipce- 0. etapa- zprovoznění kolejiště k výtopně
| Místo: | [6 empty] | Dolní Lipka |  |  |  |  | Datum: |  | 2. 4. 2024
| Zadavatel: | [6 empty] | Pardubický kraj |  |  |  |  | Projektant: |  | PRODIN a. s. |  |  | Informatívní údaje z listů zakázek
| Uchazeč: | [11 empty] | Zpracovatel: |  | PRODIN a. s.
| Kód |  |  |  | Popis | [6 empty] | Cena bez DPH [CZK] |  |  |  | Cena s DPH [CZK] | Typ | z toho Ostat. náklady [CZK] | DPH [CZK] | Normohodiny [h] | DPH základní [CZK] | DPH snížená [CZK] | DPH základní přenesená [CZK] | DPH snížená přenesená [CZK] | Základna DPH základní | Základna DPH snížená | Základna DPH zákl. přenesená | Základna DPH sníž. přenesená | Základna DPH nulová
| Náklady stavby celkem | [10 empty] | 0 |  |  |  | 0 |  | 0 | 0 | 0 | 0 | 0 | 0 | 0 | 0 | 0 | 0 | 0 | 0 |  | D | 0 | ###NOIMPORT### | IMPORT | {4cbf19a5-d9b5-4d7d-a5c6-7cf5543dc2d5} | {00000000-0000-0000-0000-000000000000}
/ |  | SO06.01 |  |  |  | Objekt výtopny | [5 empty] | 0 |  |  |  | 0 | STA | 0 | 0 | 0 | 0 | 0 | 0 | 0 | 0 | 0 | 0 | 0 | 0 |  |  | 1 |  | IMPORT | {9684b2dc-dfd7-401d-b583-fef9abedd3fc} | {4cbf19a5-d9b5-4d7d-a5c6-7cf5543dc2d5} | 2
/ |  | SO06.02 |  |  |  | Koleje | [5 empty] | 0 |  |  |  | 0 | STA | 0 | 0 | 0 | 0 | 0 | 0 | 0 | 0 | 0 | 0 | 0 | 0 |  |  | 1 |  | IMPORT | {4c144101-fe1e-4db6-bc76-dd55360b9e55} | {4cbf19a5-d9b5-4d7d-a5c6-7cf5543dc2d5} | 2

## SO06.01 - Objekt výtopny
{9684b2dc-dfd7-401d-b583-fef9abedd3fc}
2
| KRYCÍ LIST SOUPISU PRACÍ | [7 empty] | v --- níže se nacházejí doplnkové a pomocné údaje k sestavám --- v | [8 empty] | False
Stavba:
Areál železničního depa v Dolní Lipce- 0. etapa- zprovoznění kolejiště k výtopně
Objekt:
SO06.01 - Objekt výtopny
| KSO: |  |  |  |  | CC-CZ:
| Místo: |  | Dolní Lipka |  |  | Datum: | 2. 4. 2024
| Zadavatel: |  |  |  |  | IČ:
|  | Pardubický kraj |  |  |  | DIČ:
| Uchazeč: |  |  |  |  | IČ: | Vyplň údaj
|  | Vyplň údaj |  |  |  | DIČ: | Vyplň údaj
| Projektant: |  |  |  |  | IČ:
|  | PRODIN a. s. |  |  |  | DIČ:
| Zpracovatel: |  |  |  |  | IČ:
|  | PRODIN a. s. |  |  |  | DIČ:
Poznámka:
| Cena bez DPH | [5 empty] | 0
|  |  | Základ daně |  |  | Sazba daně | Výše daně
| DPH | základní | 0 |  |  | 21% | 0
|  | snížená | 0 |  |  | 15% | 0
|  | zákl. přenesená | 0 |  |  | 21% | 0
|  | sníž. přenesená | 0 |  |  | 15% | 0
|  | nulová | 0 |  |  | 0% | 0
| Cena s DPH |  |  | v | CZK |  | 0
REKAPITULACE ČLENĚNÍ SOUPISU PRACÍ
Stavba:
Areál železničního depa v Dolní Lipce- 0. etapa- zprovoznění kolejiště k výtopně
Objekt:
SO06.01 - Objekt výtopny
Místo: |  |  | Dolní Lipka |  |  | Datum: | 2. 4. 2024
Zadavatel: |  |  | Pardubický kraj |  |  | Projektant: | PRODIN a. s.
Uchazeč: |  |  | Vyplň údaj |  |  | Zpracovatel: | PRODIN a. s.
Kód dílu - Popis | [6 empty] | Cena celkem [CZK]
Náklady stavby celkem | [6 empty] | 0 | [11 empty] | -1
| HSV - Práce a dodávky HSV | [5 empty] | 0
| 1 - Zemní práce | [5 empty] | 0
| 2 - Zakládání | [5 empty] | 0
| 3 - Svislé a kompletní konstrukce | [5 empty] | 0
| 4 - Vodorovné konstrukce | [5 empty] | 0
| 5 - Komunikace pozemní | [5 empty] | 0
| 6 - Úpravy povrchů, podlahy a osazování výplní | [5 empty] | 0
| 9 - Ostatní konstrukce a práce, bourání | [5 empty] | 0
| 997 - Přesun sutě | [5 empty] | 0
| 998 - Přesun hmot | [5 empty] | 0
| PSV - Práce a dodávky PSV | [5 empty] | 0
| 711 - Izolace proti vodě, vlhkosti a plynům | [5 empty] | 0
| 712 - Povlakové krytiny | [5 empty] | 0
| 713 - Izolace tepelné | [5 empty] | 0
| 722 - Zdravotechnika - vnitřní vodovod | [5 empty] | 0
| 762 - Konstrukce tesařské | [5 empty] | 0
| 764 - Konstrukce klempířské | [5 empty] | 0
| 765 - Krytina skládaná | [5 empty] | 0
| 766 - Konstrukce truhlářské | [5 empty] | 0
| 767 - Konstrukce zámečnické | [5 empty] | 0
| N00 - Nepojmenované práce | [5 empty] | 0
| N01 - Atypické prvky | [5 empty] | 0
| VRN - Vedlejší rozpočtové náklady | [5 empty] | 0
| VRN1 - Průzkumné, geodetické a projektové práce | [5 empty] | 0
| VRN3 - Zařízení staveniště | [5 empty] | 0
| VRN4 - Inženýrská činnost | [5 empty] | 0
SOUPIS PRACÍ
Stavba:
Areál železničního depa v Dolní Lipce- 0. etapa- zprovoznění kolejiště k výtopně
Objekt:
SO06.01 - Objekt výtopny
Místo: |  |  | Dolní Lipka |  |  | Datum: | 2. 4. 2024
Zadavatel: |  |  | Pardubický kraj |  |  | Projektant: | PRODIN a. s.
Uchazeč: |  |  | Vyplň údaj |  |  | Zpracovatel: | PRODIN a. s.
PČ | Typ | Kód | Popis | MJ | Množství | J.cena [CZK] | Cena celkem [CZK] | Cenová soustava |  | DPH | J. Nh [h] | Nh celkem [h] | J. hmotnost [t] | Hmotnost celkem [t] | J. suť [t] | Suť Celkem [t]
Náklady soupisu celkem | [6 empty] | 0 |  |  |  |  | 0 |  | 259.371 |  | 296.1199 |  | D | -1 | [10 empty] | 0
| D | HSV | Práce a dodávky HSV |  |  |  | 0 |  |  |  |  | 0 |  | 219.725 |  | 294.9638 | 1 | D | 0 |  |  |  | ROZPOCET | [6 empty] | 0
| D | 1 | Zemní práce |  |  |  | 0 |  |  |  |  | 0 |  | 0.0006 |  | 0 | 1 | D | 1 |  |  |  | ROZPOCET | [6 empty] | 0
1 | K | 115101201 | Čerpání vody na dopravní výšku do 10 m s uvažovaným průměrným přítokem do 500 l/min | hod | 20 |  | 0 | CS ÚRS 2024 01 |  | základní |  | 0 | 3e-05 | 0.0006 | 0 | 0 | 4 | K | 2 |  |  |  | ROZPOCET | 0 | 0 | 0 | 0 | 0 | 1 | 0 | 4 | -1234264269
| Online PSC |  | https://podminky.urs.cz/item/CS_URS_2024_01/115101201 | [14 empty] | Online PSC | 2
| VV |  | "předpoklad - fakturovat dle skutečnosti" 20 |  | 20 | [12 empty] | VV | 2 | 2 | True | 1 | ROZPOCET
2 | K | 115101301 | Pohotovost záložní čerpací soupravy pro dopravní výšku do 10 m s uvažovaným průměrným přítokem do 500 l/min | den | 2 |  | 0 | CS ÚRS 2024 01 |  | základní |  | 0 | 0 | 0 | 0 | 0 | 4 | K | 2 |  |  |  | ROZPOCET | 0 | 0 | 0 | 0 | 0 | 1 | 0 | 4 | 1369276654
| Online PSC |  | https://podminky.urs.cz/item/CS_URS_2024_01/115101301 | [14 empty] | Online PSC | 2
| VV |  | "předpoklad - fakturovat dle skutečnosti" 2 |  | 2 | [12 empty] | VV | 2 | 2 | True | 1 | ROZPOCET
3 | K | 121151113 | Sejmutí ornice strojně při souvislé ploše přes 100 do 500 m2, tl. vrstvy do 200 mm | m2 | 114.068 |  | 0 | CS ÚRS 2024 01 |  | základní |  | 0 | 0 | 0 | 0 | 0 | 4 | K | 2 |  |  |  | ROZPOCET | 0 | 0 | 0 | 0 | 0 | 1 | 0 | 4 | 185581774
| Online PSC |  | https://podminky.urs.cz/item/CS_URS_2024_01/121151113 | [14 empty] | Online PSC | 2
| VV |  | "nový přístavek - západní strana" 10,05*11,35 |  | 114.068 | [12 empty] | VV | 2 | 2 | True | 1 | ROZPOCET
4 | K | 131251103 | Hloubení nezapažených jam a zářezů strojně s urovnáním dna do předepsaného profilu a spádu v hornině třídy těžitelnosti I skupiny 3 přes 50 do 100 m3 | m3 | 57.295 |  | 0 | CS ÚRS 2024 01 |  | základní |  | 0 | 0 | 0 | 0 | 0 | 4 | K | 2 |  |  |  | ROZPOCET | 0 | 0 | 0 | 0 | 0 | 1 | 0 | 4 | 559976635
| Online PSC |  | https://podminky.urs.cz/item/CS_URS_2024_01/131251103 | [14 empty] | Online PSC | 2
| VV |  | "nové základy přístavku - západní část (bez vrstvy ornice výšková úroveň -0,2 až -0,645)" (0,645-0,2)*(10,05*11,35) |  | 50.76 | [12 empty] | VV | 2 | 2 | True | 0 | ROZPOCET
| VV |  | "nové základy přístavku - západní část (rozšířená jáma v místě nových kolejí)" ((2,505+2,205)/2)*0,15*9,25*2 |  | 6.535 | [12 empty] | VV | 2 | 2 | True | 0 | ROZPOCET
| VV |  | Součet |  | 57.295 | [12 empty] | VV | 2 | 4 | True | 1 | ROZPOCET
5 | K | 132251102 | Hloubení nezapažených rýh šířky do 800 mm strojně s urovnáním dna do předepsaného profilu a spádu v hornině třídy těžitelnosti I skupiny 3 přes 20 do 50 m3 | m3 | 21.551 |  | 0 | CS ÚRS 2024 01 |  | základní |  | 0 | 0 | 0 | 0 | 0 | 4 | K | 2 |  |  |  | ROZPOCET | 0 | 0 | 0 | 0 | 0 | 1 | 0 | 4 | -1284691827
| Online PSC |  | https://podminky.urs.cz/item/CS_URS_2024_01/132251102 | [14 empty] | Online PSC | 2
| VV |  | "nové základy přístavku - západní část výšková úroveň -0,645 do -1,325" (1,325-0,645)*(0,8*(10,05+9,75+10,05)) |  | 16.238 | [12 empty] | VV | 2 | 2 | True | 0 | ROZPOCET
| VV |  | "nové základy přístavku - západní část (vnější svahované rozšíření)" ((0,466+0)/2)*0,725*(10,05+11,35+10,05) |  | 5.313 | [12 empty] | VV | 2 | 2 | True | 0 | ROZPOCET
| VV |  | Součet |  | 21.551 | [12 empty] | VV | 2 | 4 | True | 1 | ROZPOCET
6 | K | 162751117 | Vodorovné přemístění výkopku nebo sypaniny po suchu na obvyklém dopravním prostředku, bez naložení výkopku, avšak se složením bez rozhrnutí z horniny třídy těžitelnosti I skupiny 1 až 3 na vzdálenost přes 9 000 do 10 000 m | m3 | 106.973 |  | 0 | CS ÚRS 2024 01 |  | základní |  | 0 | 0 | 0 | 0 | 0 | 4 | K | 2 |  |  |  | ROZPOCET | 0 | 0 | 0 | 0 | 0 | 1 | 0 | 4 | -318975552
| Online PSC |  | https://podminky.urs.cz/item/CS_URS_2024_01/162751117 | [14 empty] | Online PSC | 2
| VV |  | "sejmutá ornice" 0,2*114,068 |  | 22.814 | [12 empty] | VV | 2 | 2 | True | 0 | ROZPOCET
| VV |  | "vyhloubené jámy" 57,295 |  | 57.295 | [12 empty] | VV | 2 | 2 | True | 0 | ROZPOCET
| VV |  | "vyhloubené rýhy" 21,551 |  | 21.551 | [12 empty] | VV | 2 | 2 | True | 0 | ROZPOCET
| VV |  | Mezisoučet - odvozy |  | 101.66 | [12 empty] | VV | 2 | 3 | True | 0 | ROZPOCET
| VV |  | "zpětné zásypy vnější strany základů - svahová část" 5,313 |  | 5.313 | [12 empty] | VV | 2 | 2 | True | 0 | ROZPOCET
| VV |  | Mezisoučet - dovozy |  | 5.313 | [12 empty] | VV | 2 | 3 | True | 0 | ROZPOCET
| VV |  | Součet |  | 106.973 | [12 empty] | VV | 2 | 4 | True | 1 | ROZPOCET
7 | K | 167151101 | Nakládání, skládání a překládání neulehlého výkopku nebo sypaniny strojně nakládání, množství do 100 m3, z horniny třídy těžitelnosti I, skupiny 1 až 3 | m3 | 5.313 |  | 0 | CS ÚRS 2024 01 |  | základní |  | 0 | 0 | 0 | 0 | 0 | 4 | K | 2 |  |  |  | ROZPOCET | 0 | 0 | 0 | 0 | 0 | 1 | 0 | 4 | -1032232096
| Online PSC |  | https://podminky.urs.cz/item/CS_URS_2024_01/167151101 | [14 empty] | Online PSC | 2
| VV |  | "zpětné zásypy vnější strany základů - svahová část" 5,313 |  | 5.313 | [12 empty] | VV | 2 | 2 | True | 1 | ROZPOCET
8 | K | 171201221 | Poplatek za uložení stavebního odpadu na skládce (skládkovné) zeminy a kamení zatříděného do Katalogu odpadů pod kódem 17 05 04 | t | 72.26 |  | 0 | CS ÚRS 2024 01 |  | základní |  | 0 | 0 | 0 | 0 | 0 | 4 | K | 2 |  |  |  | ROZPOCET | 0 | 0 | 0 | 0 | 0 | 1 | 0 | 4 | -1292067033
| Online PSC |  | https://podminky.urs.cz/item/CS_URS_2024_01/171201221 | [14 empty] | Online PSC | 2
| VV |  | "dtto p.č. 171 25 1201 - zemina 1,5 tuny/m3 celková tonáž * 50% (50% standardní skládka; 50% recyklační skládka)" 96,347*1,5*0,5 |  | 72.26 | [12 empty] | VV | 2 | 2 | True | 1 | ROZPOCET
9 | K | 171201231 | Poplatek za uložení stavebního odpadu na recyklační skládce (skládkovné) zeminy a kamení zatříděného do Katalogu odpadů pod kódem 17 05 04 | t | 72.26 |  | 0 | CS ÚRS 2024 01 |  | základní |  | 0 | 0 | 0 | 0 | 0 | 4 | K | 2 |  |  |  | ROZPOCET | 0 | 0 | 0 | 0 | 0 | 1 | 0 | 4 | -1037299538
| Online PSC |  | https://podminky.urs.cz/item/CS_URS_2024_01/171201231 | [14 empty] | Online PSC | 2
| VV |  | "dtto p.č. 171 25 1201 - zemina 1,5 tuny/m3 celková tonáž * 50% (50% standardní skládka; 50% recyklační skládka)" 96,347*1,5*0,5 |  | 72.26 | [12 empty] | VV | 2 | 2 | True | 1 | ROZPOCET
10 | K | 171251201 | Uložení sypaniny na skládky nebo meziskládky bez hutnění s upravením uložené sypaniny do předepsaného tvaru | m3 | 96.347 |  | 0 | CS ÚRS 2024 01 |  | základní |  | 0 | 0 | 0 | 0 | 0 | 4 | K | 2 |  |  |  | ROZPOCET | 0 | 0 | 0 | 0 | 0 | 1 | 0 | 4 | -761133869
| Online PSC |  | https://podminky.urs.cz/item/CS_URS_2024_01/171251201 | [14 empty] | Online PSC | 2
| VV |  | "sejmutá ornice" 0,2*114,068 |  | 22.814 | [12 empty] | VV | 2 | 2 | True | 0 | ROZPOCET
| VV |  | "vyhloubené jámy" 57,295 |  | 57.295 | [12 empty] | VV | 2 | 2 | True | 0 | ROZPOCET
| VV |  | "vyhloubené rýhy" 21,551 |  | 21.551 | [12 empty] | VV | 2 | 2 | True | 0 | ROZPOCET
| VV |  | Mezisoučet - odvozy |  | 101.66 | [12 empty] | VV | 2 | 3 | True | 0 | ROZPOCET
| VV |  | "zpětné zásypy vnější strany základů - svahová část" 5,313*-1 |  | -5.313 | [12 empty] | VV | 2 | 2 | True | 0 | ROZPOCET
| VV |  | Mezisoučet - dovozy |  | -5.313 | [12 empty] | VV | 2 | 3 | True | 0 | ROZPOCET
| VV |  | Součet |  | 96.347 | [12 empty] | VV | 2 | 4 | True | 1 | ROZPOCET
11 | K | 174151101 | Zásyp sypaninou z jakékoliv horniny strojně s uložením výkopku ve vrstvách se zhutněním jam, šachet, rýh nebo kolem objektů v těchto vykopávkách | m3 | 5.313 |  | 0 | CS ÚRS 2024 01 |  | základní |  | 0 | 0 | 0 | 0 | 0 | 4 | K | 2 |  |  |  | ROZPOCET | 0 | 0 | 0 | 0 | 0 | 1 | 0 | 4 | -337014258
| Online PSC |  | https://podminky.urs.cz/item/CS_URS_2024_01/174151101 | [14 empty] | Online PSC | 2
| VV |  | "zpětné zásypy vnější strany základů - svahová část" 5,313 |  | 5.313 | [12 empty] | VV | 2 | 2 | True | 1 | ROZPOCET
| D | 2 | Zakládání |  |  |  | 0 |  |  |  |  | 0 |  | 179.5295 |  | 0 | 1 | D | 1 |  |  |  | ROZPOCET | [6 empty] | 0
12 | K | 271532212 | Podsyp pod základové konstrukce se zhutněním a urovnáním povrchu z kameniva hrubého, frakce 16 - 32 mm | m3 | 37.211 |  | 0 | CS ÚRS 2024 01 |  | základní |  | 0 | 2.16 | 80.3758 | 0 | 0 | 4 | K | 2 |  |  |  | ROZPOCET | 0 | 0 | 0 | 0 | 0 | 1 | 0 | 4 | 923039011
| Online PSC |  | https://podminky.urs.cz/item/CS_URS_2024_01/271532212 | [14 empty] | Online PSC | 2
| VV |  | "nové základy přístavku - západní část (PD04.02) - vnitřní rozměr mezi tvárnicemi ZB" 0,3*(10,25*9,5) |  | 29.213 | [12 empty] | VV | 2 | 2 | True | 0 | ROZPOCET
| VV |  | "nové základy přístavku - západní část (PD04.02) - vnitřní rozměr mezi tvárnicemi ZB" (0,25*0,2)*(9,5+10,25+9,5) |  | 1.463 | [12 empty] | VV | 2 | 2 | True | 0 | ROZPOCET
| VV |  | "nové základy přístavku - západní část (PD04.02) - pod kolejema" ((2,505+2,205)/2)*0,15*9,25*2 |  | 6.535 | [12 empty] | VV | 2 | 2 | True | 0 | ROZPOCET
| VV |  | Součet |  | 37.211 | [12 empty] | VV | 2 | 4 | True | 1 | ROZPOCET
13 | K | 273322511 | Základy z betonu železového (bez výztuže) desky z betonu se zvýšenými nároky na prostředí tř. C 25/30 | m3 | 22.485 |  | 0 | CS ÚRS 2024 01 |  | základní |  | 0 | 2.5019 | 56.2545 | 0 | 0 | 4 | K | 2 |  |  |  | ROZPOCET | 0 | 0 | 0 | 0 | 0 | 1 | 0 | 4 | 1383215149
| Online PSC |  | https://podminky.urs.cz/item/CS_URS_2024_01/273322511 | [14 empty] | Online PSC | 2
| VV |  | "nové základy přístavku - západní část (PD04.02) - vymezeno vnější hranou tvárnic ZB" 0,15*(9,8*10,85) |  | 15.95 | [12 empty] | VV | 2 | 2 | True | 0 | ROZPOCET
| VV |  | "nové základy přístavku - západní část (PD04.02 - zesílení v místě nových kolejí)" ((2,505+2,205)/2)*(0,15*9,25*2) |  | 6.535 | [12 empty] | VV | 2 | 2 | True | 0 | ROZPOCET
| VV |  | Součet |  | 22.485 | [12 empty] | VV | 2 | 4 | True | 1 | ROZPOCET
14 | K | 273351121 | Bednění základů desek zřízení | m2 | 4.568 |  | 0 | CS ÚRS 2024 01 |  | základní |  | 0 | 0.00294 | 0.01343 | 0 | 0 | 4 | K | 2 |  |  |  | ROZPOCET | 0 | 0 | 0 | 0 | 0 | 1 | 0 | 4 | 800173802
| Online PSC |  | https://podminky.urs.cz/item/CS_URS_2024_01/273351121 | [14 empty] | Online PSC | 2
| VV |  | "nová zádkladová deska - vymezeno vnější hranou tvárnic ZB" 0,15*(9,8+10,85+9,8) |  | 4.568 | [12 empty] | VV | 2 | 2 | True | 1 | ROZPOCET
15 | K | 273351122 | Bednění základů desek odstranění | m2 | 4.568 |  | 0 | CS ÚRS 2024 01 |  | základní |  | 0 | 0 | 0 | 0 | 0 | 4 | K | 2 |  |  |  | ROZPOCET | 0 | 0 | 0 | 0 | 0 | 1 | 0 | 4 | -1943118972
| Online PSC |  | https://podminky.urs.cz/item/CS_URS_2024_01/273351122 | [14 empty] | Online PSC | 2
| VV |  | "nová zádkladová deska - vymezeno vnější hranou tvárnic ZB" 0,15*(9,8+10,85+9,8) |  | 4.568 | [12 empty] | VV | 2 | 2 | True | 1 | ROZPOCET
16 | K | 273361821 | Výztuž základů desek z betonářské oceli 10 505 (R) nebo BSt 500 | t | 2.945 |  | 0 | CS ÚRS 2024 01 |  | základní |  | 0 | 1.0606 | 3.1235 | 0 | 0 | 4 | K | 2 |  |  |  | ROZPOCET | 0 | 0 | 0 | 0 | 0 | 1 | 0 | 4 | 570966581
| Online PSC |  | https://podminky.urs.cz/item/CS_URS_2024_01/273361821 | [14 empty] | Online PSC | 2
| VV |  | "příloha VÝKRES TVARU VÝZTUŽE PODLAHY - pozice 1,2, 6-13 " 0,005+0,086+0,017+0,007+0,326+0,637+0,191+0,918+0,141+0,617 |  | 2.945 | [12 empty] | VV | 2 | 2 | True | 1 | ROZPOCET
17 | K | 274313811_RPOL | Základy z betonu prostého pasy betonu kamenem neprokládaného tř. C 25/30 | m3 | 11.462 |  | 0 |  |  | základní |  | 0 | 2.5019 | 28.6764 | 0 | 0 | 4 | K | 2 |  |  |  | ROZPOCET | 0 | 0 | 0 | 0 | 0 | 1 | 0 | 4 | -2079675054
| VV |  | "nové základy přístavku - západní část" 0,8*0,48*(10,05+9,75+10,05) |  | 11.462 | [12 empty] | VV | 2 | 2 | True | 1 | ROZPOCET
18 | K | 279113154 | Základové zdi z tvárnic ztraceného bednění včetně výplně z betonu bez zvláštních nároků na vliv prostředí třídy C 25/30, tloušťky zdiva přes 250 do 300 mm | m2 | 14.925 |  | 0 | CS ÚRS 2024 01 |  | základní |  | 0 | 0.73404 | 10.9555 | 0 | 0 | 4 | K | 2 |  |  |  | ROZPOCET | 0 | 0 | 0 | 0 | 0 | 1 | 0 | 4 | 873581862
| Online PSC |  | https://podminky.urs.cz/item/CS_URS_2024_01/279113154 | [14 empty] | Online PSC | 2
| VV |  | "nové základy přístavku - západní část (dvě řady tvárnic)" 0,5*(9,8+10,25+9,8) |  | 14.925 | [12 empty] | VV | 2 | 2 | True | 1 | ROZPOCET
19 | K | 279361821 | Výztuž základových zdí nosných svislých nebo odkloněných od svislice, rovinných nebo oblých, deskových nebo žebrových, včetně výztuže jejich žeber z betonářské oceli 10 505 (R) nebo BSt 500 | t | 0.123 |  | 0 | CS ÚRS 2024 01 |  | základní |  | 0 | 1.0594 | 0.13031 | 0 | 0 | 4 | K | 2 |  |  |  | ROZPOCET | 0 | 0 | 0 | 0 | 0 | 1 | 0 | 4 | -1446816309
| Online PSC |  | https://podminky.urs.cz/item/CS_URS_2024_01/279361821 | [14 empty] | Online PSC | 2
| VV |  | "příloha VÝKRES TVARU VÝZTUŽE PODLAHY - pozice 3, 4 a 5" 0,03+0,03+0,063 |  | 0.123 | [12 empty] | VV | 2 | 2 | True | 1 | ROZPOCET
| D | 3 | Svislé a kompletní konstrukce |  |  |  | 0 |  |  |  |  | 0 |  | 29.3076 |  | 0 | 1 | D | 1 |  |  |  | ROZPOCET | [6 empty] | 0
20 | K | 311237111 | Zdivo jednovrstvé tepelně izolační z cihel děrovaných broušených na tenkovrstvou maltu, součinitel prostupu tepla U přes 0,26 do 0,30, tl. zdiva 300 mm | m2 | 5.713 |  | 0 | CS ÚRS 2024 01 |  | základní |  | 0 | 0.21224 | 1.2125 | 0 | 0 | 4 | K | 2 |  |  |  | ROZPOCET | 0 | 0 | 0 | 0 | 0 | 1 | 0 | 4 | -910762463
| Online PSC |  | https://podminky.urs.cz/item/CS_URS_2024_01/311237111 | [14 empty] | Online PSC | 2
| VV |  | "nový přístavek - 1. řada tvárnic - západní strana" ((9,8+10,25+9,8)-(3,5*2))*0,25 |  | 5.713 | [12 empty] | VV | 2 | 2 | True | 1 | ROZPOCET
21 | K | 311237121 | Zdivo jednovrstvé tepelně izolační z cihel děrovaných broušených na tenkovrstvou maltu, součinitel prostupu tepla U přes 0,22 do 0,26, tl. zdiva 380 mm | m2 | 95.556 |  | 0 | CS ÚRS 2024 01 |  | základní |  | 0 | 0.26308 | 25.1389 | 0 | 0 | 4 | K | 2 |  |  |  | ROZPOCET | 0 | 0 | 0 | 0 | 0 | 1 | 0 | 4 | -596744093
| Online PSC |  | https://podminky.urs.cz/item/CS_URS_2024_01/311237121 | [14 empty] | Online PSC | 2
| VV |  | "nový přístavek - západní strana - bez zakládací řady" (9,88+10,25+9,88)*(5,25-0,25) |  | 150.05 | [12 empty] | VV | 2 | 2 | True | 0 | ROZPOCET
| VV |  | "nový přístavek - západní strana - odečet vratových otvoru DD01.03-04 bez zakládací řady" (3,5*(5,075-0,25))*2*-1 |  | -33.775 | [12 empty] | VV | 2 | 2 | True | 0 | ROZPOCET
| VV |  | "nový přístavek - západní strana - odečet dveříního otvoru ON.05.03" (1,25*4,075)*-1 |  | -5.094 | [12 empty] | VV | 2 | 2 | True | 0 | ROZPOCET
| VV |  | "nový přístavek - západní strana - odečet ostatních otvorů ON.05.02" (1,25*2,5*5)*-1 |  | -15.625 | [12 empty] | VV | 2 | 2 | True | 0 | ROZPOCET
| VV |  | Součet |  | 95.556 | [12 empty] | VV | 2 | 4 | True | 1 | ROZPOCET
22 | K | 311238937 | Založení zdiva z broušených cihel na zakládací maltu, tlouštky zdiva přes 250 do 300 mm | m | 22.85 |  | 0 | CS ÚRS 2024 01 |  | základní |  | 0 | 0.01856 | 0.4241 | 0 | 0 | 4 | K | 2 |  |  |  | ROZPOCET | 0 | 0 | 0 | 0 | 0 | 1 | 0 | 4 | -1238304226
| Online PSC |  | https://podminky.urs.cz/item/CS_URS_2024_01/311238937 | [14 empty] | Online PSC | 2
| VV |  | "nový přístavek - západní strana" 9,8+10,25+9,8 |  | 29.85 | [12 empty] | VV | 2 | 2 | True | 0 | ROZPOCET
| VV |  | "odečet dveřních otvorů nového přístavku - západní strana" (3,5+3,5)*-1 |  | -7 | [12 empty] | VV | 2 | 2 | True | 0 | ROZPOCET
| VV |  | Součet |  | 22.85 | [12 empty] | VV | 2 | 4 | True | 1 | ROZPOCET
23 | K | 317168053 | Překlady keramické vysoké osazené do maltového lože, šířky překladu 70 mm výšky 238 mm, délky 1500 mm | kus | 24 |  | 0 | CS ÚRS 2024 01 |  | základní |  | 0 | 0.05455 | 1.3092 | 0 | 0 | 4 | K | 2 |  |  |  | ROZPOCET | 0 | 0 | 0 | 0 | 0 | 1 | 0 | 4 | 693304104
| Online PSC |  | https://podminky.urs.cz/item/CS_URS_2024_01/317168053 | [14 empty] | Online PSC | 2
| VV |  | "prvek PK03.01 - 4ks/tl. stěny" 6*4 |  | 24 | [12 empty] | VV | 2 | 2 | True | 1 | ROZPOCET
24 | K | 317235811_RPOL | Doplnění zdiva v místě nových pozednic cihlami pálenými na maltu | m3 | 0.639 |  | 0 |  |  | základní |  | 0 | 1.9085 | 1.2195 | 0 | 0 | 4 | K | 2 |  |  |  | ROZPOCET | 0 | 0 | 0 | 0 | 0 | 1 | 0 | 4 | -1688353139
| VV |  | "nový přístavek - západní část" 0,1*0,326*9,8*2 |  | 0.639 | [12 empty] | VV | 2 | 2 | True | 1 | ROZPOCET
25 | K | 317998115 | Izolace tepelná mezi překlady z pěnového polystyrenu výšky 24 cm, tloušťky 100 mm | m | 9 |  | 0 | CS ÚRS 2024 01 |  | základní |  | 0 | 0.00038 | 0.00342 | 0 | 0 | 4 | K | 2 |  |  |  | ROZPOCET | 0 | 0 | 0 | 0 | 0 | 1 | 0 | 4 | 674002150
| Online PSC |  | https://podminky.urs.cz/item/CS_URS_2024_01/317998115 | [14 empty] | Online PSC | 2
| VV |  | "prvek PK03.01" 6*1,5 |  | 9 | [12 empty] | VV | 2 | 2 | True | 1 | ROZPOCET
| D | 4 | Vodorovné konstrukce |  |  |  | 0 |  |  |  |  | 0 |  | 5.9541 |  | 0 | 1 | D | 1 |  |  |  | ROZPOCET | [6 empty] | 0
26 | K | 417321515 | Ztužující pásy a věnce z betonu železového (bez výztuže) tř. C 25/30 | m3 | 2.239 |  | 0 | CS ÚRS 2024 01 |  | základní |  | 0 | 2.502 | 5.6019 | 0 | 0 | 4 | K | 2 |  |  |  | ROZPOCET | 0 | 0 | 0 | 0 | 0 | 1 | 0 | 4 | 1419957681
| Online PSC |  | https://podminky.urs.cz/item/CS_URS_2024_01/417321515 | [14 empty] | Online PSC | 2
| VV |  | "nový přístavek - západní strana" (0,25*0,3)*(9,8+10,25+9,8) |  | 2.239 | [12 empty] | VV | 2 | 2 | True | 1 | ROZPOCET
27 | K | 417351115 | Bednění bočnic ztužujících pásů a věnců včetně vzpěr zřízení | m2 | 17.105 |  | 0 | CS ÚRS 2024 01 |  | základní |  | 0 | 0.01117 | 0.19106 | 0 | 0 | 4 | K | 2 |  |  |  | ROZPOCET | 0 | 0 | 0 | 0 | 0 | 1 | 0 | 4 | -231291227
| Online PSC |  | https://podminky.urs.cz/item/CS_URS_2024_01/417351115 | [14 empty] | Online PSC | 2
| VV |  | "nový přístavek - západní strana" (0,25*2)*(9,88+10,25+9,88) |  | 15.005 | [12 empty] | VV | 2 | 2 | True | 0 | ROZPOCET
| VV |  | "nový přístavek - západní strana - navýšení spodního bednění věnců nad vraty" 0,3*3,5*2 |  | 2.1 | [12 empty] | VV | 2 | 2 | True | 0 | ROZPOCET
| VV |  | Součet |  | 17.105 | [12 empty] | VV | 2 | 4 | True | 1 | ROZPOCET
28 | K | 417351116 | Bednění bočnic ztužujících pásů a věnců včetně vzpěr odstranění | m2 | 17.105 |  | 0 | CS ÚRS 2024 01 |  | základní |  | 0 | 0 | 0 | 0 | 0 | 4 | K | 2 |  |  |  | ROZPOCET | 0 | 0 | 0 | 0 | 0 | 1 | 0 | 4 | -450225621
| Online PSC |  | https://podminky.urs.cz/item/CS_URS_2024_01/417351116 | [14 empty] | Online PSC | 2
| VV |  | "nový přístavek - západní strana" (0,25*2)*(9,88+10,25+9,88) |  | 15.005 | [12 empty] | VV | 2 | 2 | True | 0 | ROZPOCET
| VV |  | "nový přístavek - západní strana - navýšení spodního bednění věnců nad vraty" 0,3*3,5*2 |  | 2.1 | [12 empty] | VV | 2 | 2 | True | 0 | ROZPOCET
| VV |  | Součet |  | 17.105 | [12 empty] | VV | 2 | 4 | True | 1 | ROZPOCET
29 | K | 417361821 | Výztuž ztužujících pásů a věnců z betonářské oceli 10 505 (R) nebo BSt 500 | t | 0.153 |  | 0 | CS ÚRS 2024 01 |  | základní |  | 0 | 1.0529 | 0.1611 | 0 | 0 | 4 | K | 2 |  |  |  | ROZPOCET | 0 | 0 | 0 | 0 | 0 | 1 | 0 | 4 | -1314985173
| Online PSC |  | https://podminky.urs.cz/item/CS_URS_2024_01/417361821 | [14 empty] | Online PSC | 2
| VV |  | "nový přístavek - západní strana (4x R12)" ((0,888/1000)*(4*(9,88+10,25+9,88)))*1,15 |  | 0.123 | [12 empty] | VV | 2 | 2 | True | 0 | ROZPOCET
| VV |  | "nový přístavek - západní strana (třmínky á 300mm)" (33+35+33)*(0,3/1000) |  | 0.03 | [12 empty] | VV | 2 | 2 | True | 0 | ROZPOCET
| VV |  | Součet |  | 0.153 | [12 empty] | VV | 2 | 4 | True | 1 | ROZPOCET
| D | 5 | Komunikace pozemní |  |  |  | 0 |  |  |  |  | 0 |  | 0 |  | 14.3134 | 1 | D | 1 |  |  |  | ROZPOCET | [6 empty] | 0
30 | K | 521283211_RPOL | Demontáž podélných dřevěných pražců včetně upálení šroubů | m | 109.32 |  | 0 |  |  | základní |  | 0 | 0 | 0 | 0.08 | 8.7456 | 4 | K | 2 |  |  |  | ROZPOCET | 0 | 0 | 0 | 0 | 0 | 1 | 0 | 4 | 1422741838
| VV |  | "koleje severní dráha" 2*36,48 |  | 72.96 | [12 empty] | VV | 2 | 2 | True | 0 | ROZPOCET
| VV |  | "koleje jižní dráha" 2*(17,8+0,38) |  | 36.36 | [12 empty] | VV | 2 | 2 | True | 0 | ROZPOCET
| VV |  | Součet |  | 109.32 | [12 empty] | VV | 2 | 4 | True | 1 | ROZPOCET
31 | K | 525991121 | Demontáž kolejnic všech soustav do 50 kg/m | m | 109.32 |  | 0 | CS ÚRS 2023 02 |  | základní |  | 0 | 0 | 0 | 0.04939 | 5.3993 | 4 | K | 2 |  |  |  | ROZPOCET | 0 | 0 | 0 | 0 | 0 | 1 | 0 | 4 | 915358056
| Online PSC |  | https://podminky.urs.cz/item/CS_URS_2023_02/525991121 | [14 empty] | Online PSC | 2
| VV |  | "koleje severní dráha" 2*36,48 |  | 72.96 | [12 empty] | VV | 2 | 2 | True | 0 | ROZPOCET
| VV |  | "koleje jižní dráha" 2*(17,8+0,38) |  | 36.36 | [12 empty] | VV | 2 | 2 | True | 0 | ROZPOCET
| VV |  | Součet |  | 109.32 | [12 empty] | VV | 2 | 4 | True | 1 | ROZPOCET
32 | K | 541511111 | Demontáž kolejnicového styku spojky ocelové | kus | 8 |  | 0 | CS ÚRS 2023 02 |  | základní |  | 0 | 0 | 0 | 0.02106 | 0.16848 | 4 | K | 2 |  |  |  | ROZPOCET | 0 | 0 | 0 | 0 | 0 | 1 | 0 | 4 | 1334292542
| Online PSC |  | https://podminky.urs.cz/item/CS_URS_2023_02/541511111 | [14 empty] | Online PSC | 2
| VV |  | 4*2 |  | 8 | [12 empty] | VV | 2 | 2 | True | 1 | ROZPOCET
| D | 6 | Úpravy povrchů, podlahy a osazování výplní |  |  |  | 0 |  |  |  |  | 0 |  | 3.9663 |  | 0 | 1 | D | 1 |  |  |  | ROZPOCET | [6 empty] | 0
33 | K | 612131101 | Podkladní a spojovací vrstva vnitřních omítaných ploch cementový postřik nanášený ručně celoplošně stěn | m2 | 99.513 |  | 0 | CS ÚRS 2024 01 |  | základní |  | 0 | 0.00735 | 0.73142 | 0 | 0 | 4 | K | 2 |  |  |  | ROZPOCET | 0 | 0 | 0 | 0 | 0 | 1 | 0 | 4 | 20477976
| Online PSC |  | https://podminky.urs.cz/item/CS_URS_2024_01/612131101 | [14 empty] | Online PSC | 2
| VV |  | "nová přístavba - západní strana" 5,075*(9,5+10,25+9,5)-(1,25*2,5*5)-(1,25*4,075)-(3,5*5,075*2) |  | 92.2 | [12 empty] | VV | 2 | 2 | True | 0 | ROZPOCET
| VV |  | "nová přístavba - západní strana - omítka věnce" 0,25*(9,5+10,25+9,5) |  | 7.313 | [12 empty] | VV | 2 | 2 | True | 0 | ROZPOCET
| VV |  | Součet |  | 99.513 | [12 empty] | VV | 2 | 4 | True | 1 | ROZPOCET
34 | K | 612135101 | Hrubá výplň rýh maltou jakékoli šířky rýhy ve stěnách | m2 | 5.461 |  | 0 | CS ÚRS 2024 01 |  | základní |  | 0 | 0.056 | 0.30582 | 0 | 0 | 4 | K | 2 |  |  |  | ROZPOCET | 0 | 0 | 0 | 0 | 0 | 1 | 0 | 4 | -1033452841
| Online PSC |  | https://podminky.urs.cz/item/CS_URS_2024_01/612135101 | [14 empty] | Online PSC | 2
| VV |  | "doplnění stěn po vybourání vnitřních příček" 4,3*(0,27+0,3+0,15+0,3+0,25) |  | 5.461 | [12 empty] | VV | 2 | 2 | True | 1 | ROZPOCET
35 | K | 612311131 | Vápenný štuk vnitřních ploch tloušťky do 3 mm svislých konstrukcí stěn | m2 | 99.513 |  | 0 | CS ÚRS 2024 01 |  | základní |  | 0 | 0.004 | 0.39805 | 0 | 0 | 4 | K | 2 |  |  |  | ROZPOCET | 0 | 0 | 0 | 0 | 0 | 1 | 0 | 4 | 159032197
| Online PSC |  | https://podminky.urs.cz/item/CS_URS_2024_01/612311131 | [14 empty] | Online PSC | 2
| VV |  | "nová přístavba - západní strana" 5,075*(9,5+10,25+9,5)-(1,25*2,5*5)-(1,25*4,075)-(3,5*5,075*2) |  | 92.2 | [12 empty] | VV | 2 | 2 | True | 0 | ROZPOCET
| VV |  | "nová přístavba - západní strana - omítka věnce" 0,25*(9,5+10,25+9,5) |  | 7.313 | [12 empty] | VV | 2 | 2 | True | 0 | ROZPOCET
| VV |  | Součet |  | 99.513 | [12 empty] | VV | 2 | 4 | True | 1 | ROZPOCET
36 | K | 612321121 | Omítka vápenocementová vnitřních ploch nanášená ručně jednovrstvá, tloušťky do 10 mm hladká svislých konstrukcí stěn | m2 | 99.513 |  | 0 | CS ÚRS 2024 01 |  | základní |  | 0 | 0.0154 | 1.5325 | 0 | 0 | 4 | K | 2 |  |  |  | ROZPOCET | 0 | 0 | 0 | 0 | 0 | 1 | 0 | 4 | 1257786487
| Online PSC |  | https://podminky.urs.cz/item/CS_URS_2024_01/612321121 | [14 empty] | Online PSC | 2
| VV |  | "nová přístavba - západní strana" 5,075*(9,5+10,25+9,5)-(1,25*2,5*5)-(1,25*4,075)-(3,5*5,075*2) |  | 92.2 | [12 empty] | VV | 2 | 2 | True | 0 | ROZPOCET
| VV |  | "nová přístavba - západní strana - omítka věnce" 0,25*(9,5+10,25+9,5) |  | 7.313 | [12 empty] | VV | 2 | 2 | True | 0 | ROZPOCET
| VV |  | Součet - nové omítky přístavků |  | 99.513 | [12 empty] | VV | 2 | 4 | True | 1 | ROZPOCET
37 | K | 612325302 | Vápenocementová omítka ostění nebo nadpraží štuková | m2 | 20.931 |  | 0 | CS ÚRS 2024 01 |  | základní |  | 0 | 0.03358 | 0.70286 | 0 | 0 | 4 | K | 2 |  |  |  | ROZPOCET | 0 | 0 | 0 | 0 | 0 | 1 | 0 | 4 | 1281547657
| Online PSC |  | https://podminky.urs.cz/item/CS_URS_2024_01/612325302 | [14 empty] | Online PSC | 2
| VV |  | "nová přístavba - západní strana - ostění a nadpraží" (0,3*(2,5+1,25+2,5)*5)+(0,3*(4,075+1,25+4,075))+(0,32*(5,075+3,5+5,075)*2) |  | 20.931 | [12 empty] | VV | 2 | 2 | True | 1 | ROZPOCET
38 | K | 622125111 | Vyplnění spár vnějších povrchů cementovou maltou, ploch z tvárnic nebo kamene stěn | m2 | 79.908 |  | 0 | CS ÚRS 2024 01 |  | základní |  | 0 | 0.0037 | 0.29566 | 0 | 0 | 4 | K | 2 |  |  |  | ROZPOCET | 0 | 0 | 0 | 0 | 0 | 1 | 0 | 4 | 1570812375
| Online PSC |  | https://podminky.urs.cz/item/CS_URS_2024_01/622125111 | [14 empty] | Online PSC | 2
| VV |  | "stávající budova - revizní kanál" (0,605*33,23*2)+(0,605*32,81*2) |  | 79.908 | [12 empty] | VV | 2 | 2 | True | 1 | ROZPOCET
39 | K | 629995101 | Očištění vnějších ploch tlakovou vodou omytím | m2 | 79.908 |  | 0 | CS ÚRS 2024 01 |  | základní |  | 0 | 0 | 0 | 0 | 0 | 4 | K | 2 |  |  |  | ROZPOCET | 0 | 0 | 0 | 0 | 0 | 1 | 0 | 4 | -912642585
| Online PSC |  | https://podminky.urs.cz/item/CS_URS_2024_01/629995101 | [14 empty] | Online PSC | 2
| VV |  | "stávající budova - revizní kanál" (0,605*33,23*2)+(0,605*32,81*2) |  | 79.908 | [12 empty] | VV | 2 | 2 | True | 1 | ROZPOCET
| D | 9 | Ostatní konstrukce a práce, bourání |  |  |  | 0 |  |  |  |  | 0 |  | 0.96678 |  | 280.6504 | 1 | D | 1 |  |  |  | ROZPOCET | [6 empty] | 0
40 | K | 935932116 | Odvodňovací plastový žlab pro třídu zatížení A 15 vnitřní šířky 100 mm s krycím roštem mřížkovým z pozinkované oceli | m | 9.58 |  | 0 | CS ÚRS 2024 01 |  | základní |  | 0 | 0.08781 | 0.84122 | 0 | 0 | 4 | K | 2 |  |  |  | ROZPOCET | 0 | 0 | 0 | 0 | 0 | 1 | 0 | 4 | 246708000
| Online PSC |  | https://podminky.urs.cz/item/CS_URS_2024_01/935932116 | [14 empty] | Online PSC | 2
| VV |  | "nová přístavba západní strana" 9,58 |  | 9.58 | [12 empty] | VV | 2 | 2 | True | 1 | ROZPOCET
41 | K | 941321112 | Lešení řadové modulové těžké pracovní s podlahami s provozním zatížením tř. 4 do 300 kg/m2 šířky tř. SW09 od 0,9 do 1,2 m výšky přes 10 do 25 m montáž | m2 | 185.421 |  | 0 | CS ÚRS 2024 01 |  | základní |  | 0 | 0 | 0 | 0 | 0 | 4 | K | 2 |  |  |  | ROZPOCET | 0 | 0 | 0 | 0 | 0 | 1 | 0 | 4 | 1143927275
| Online PSC |  | https://podminky.urs.cz/item/CS_URS_2024_01/941321112 | [14 empty] | Online PSC | 2
| VV |  | "přístavba západní strana včetně štítu" 5,5*(9,8+11,01+9,8)+((11,01*3,1)/2) |  | 185.421 | [12 empty] | VV | 2 | 2 | True | 1 | ROZPOCET
42 | K | 941321212 | Lešení řadové modulové těžké pracovní s podlahami s provozním zatížením tř. 4 do 300 kg/m2 šířky tř. SW09 od 0,9 do 1,2 m výšky přes 10 do 25 m příplatek k ceně za každý den použití | m2 | 5562.63 |  | 0 | CS ÚRS 2024 01 |  | základní |  | 0 | 0 | 0 | 0 | 0 | 4 | K | 2 |  |  |  | ROZPOCET | 0 | 0 | 0 | 0 | 0 | 1 | 0 | 4 | 1206431119
| Online PSC |  | https://podminky.urs.cz/item/CS_URS_2024_01/941321212 | [14 empty] | Online PSC | 2
| VV |  | "přístavba západní strana včetně štítu" 5,5*(9,8+11,01+9,8)+((11,01*3,1)/2) |  | 185.421 | [12 empty] | VV | 2 | 2 | True | 0 | ROZPOCET
| VV |  | Mezisoučet |  | 185.421 | [12 empty] | VV | 2 | 3 | True | 0 | ROZPOCET
| VV |  | "mezisoučet * 30 dní" 185,421*30 |  | 5562.63 | [12 empty] | VV | 2 | 2 | True | 1 | ROZPOCET
43 | K | 941321812 | Lešení řadové modulové těžké pracovní s podlahami s provozním zatížením tř. 4 do 300 kg/m2 šířky tř. SW09 od 0,9 do 1,2 m výšky přes 10 do 25 m demontáž | m2 | 185.421 |  | 0 | CS ÚRS 2024 01 |  | základní |  | 0 | 0 | 0 | 0 | 0 | 4 | K | 2 |  |  |  | ROZPOCET | 0 | 0 | 0 | 0 | 0 | 1 | 0 | 4 | 255124031
| Online PSC |  | https://podminky.urs.cz/item/CS_URS_2024_01/941321812 | [14 empty] | Online PSC | 2
| VV |  | "přístavba západní strana včetně štítu" 5,5*(9,8+11,01+9,8)+((11,01*3,1)/2) |  | 185.421 | [12 empty] | VV | 2 | 2 | True | 1 | ROZPOCET
44 | K | 944511111 | Síť ochranná zavěšená na konstrukci lešení z textilie z umělých vláken montáž | m2 | 185.421 |  | 0 | CS ÚRS 2024 01 |  | základní |  | 0 | 0 | 0 | 0 | 0 | 4 | K | 2 |  |  |  | ROZPOCET | 0 | 0 | 0 | 0 | 0 | 1 | 0 | 4 | -369046631
| Online PSC |  | https://podminky.urs.cz/item/CS_URS_2024_01/944511111 | [14 empty] | Online PSC | 2
| VV |  | "přístavba západní strana včetně štítu" 5,5*(9,8+11,01+9,8)+((11,01*3,1)/2) |  | 185.421 | [12 empty] | VV | 2 | 2 | True | 1 | ROZPOCET
45 | K | 944511211 | Síť ochranná zavěšená na konstrukci lešení z textilie z umělých vláken příplatek k ceně za každý den použití | m2 | 5562.63 |  | 0 | CS ÚRS 2024 01 |  | základní |  | 0 | 0 | 0 | 0 | 0 | 4 | K | 2 |  |  |  | ROZPOCET | 0 | 0 | 0 | 0 | 0 | 1 | 0 | 4 | -367172354
| Online PSC |  | https://podminky.urs.cz/item/CS_URS_2024_01/944511211 | [14 empty] | Online PSC | 2
| VV |  | "přístavba západní strana včetně štítu" 5,5*(9,8+11,01+9,8)+((11,01*3,1)/2) |  | 185.421 | [12 empty] | VV | 2 | 2 | True | 0 | ROZPOCET
| VV |  | Mezisoučet |  | 185.421 | [12 empty] | VV | 2 | 3 | True | 0 | ROZPOCET
| VV |  | "mezisoučet * 30dní" 185,421*30 |  | 5562.63 | [12 empty] | VV | 2 | 2 | True | 1 | ROZPOCET
46 | K | 944511811 | Síť ochranná zavěšená na konstrukci lešení z textilie z umělých vláken demontáž | m2 | 185.421 |  | 0 | CS ÚRS 2024 01 |  | základní |  | 0 | 0 | 0 | 0 | 0 | 4 | K | 2 |  |  |  | ROZPOCET | 0 | 0 | 0 | 0 | 0 | 1 | 0 | 4 | 1499272685
| Online PSC |  | https://podminky.urs.cz/item/CS_URS_2024_01/944511811 | [14 empty] | Online PSC | 2
| VV |  | "přístavba západní strana včetně štítu" 5,5*(9,8+11,01+9,8)+((11,01*3,1)/2) |  | 185.421 | [12 empty] | VV | 2 | 2 | True | 1 | ROZPOCET
47 | K | 953943211 | Osazování drobných kovových předmětů kotvených do stěny hasicího přístroje | kus | 5 |  | 0 | CS ÚRS 2024 01 |  | základní |  | 0 | 0.00018 | 0.0009 | 0 | 0 | 4 | K | 2 |  |  |  | ROZPOCET | 0 | 0 | 0 | 0 | 0 | 1 | 0 | 4 | 866422715
| Online PSC |  | https://podminky.urs.cz/item/CS_URS_2024_01/953943211 | [14 empty] | Online PSC | 2
| VV |  | "prvek OV.03" 5 |  | 5 | [12 empty] | VV | 2 | 2 | True | 1 | ROZPOCET
48 | M | 44932114_RPOL | přístroj hasicí ruční práškový PG 6 LE | kus | 5 |  | 0 |  |  | základní |  | 0 | 0.012 | 0.06 | 0 | 0 | 8 | M | 2 |  |  |  | ROZPOCET | 0 | 0 | 0 | 0 | 0 | 1 | 0 | 4 | -106385931
49 | K | 953961112 | Kotva chemická s vyvrtáním otvoru do betonu, železobetonu nebo tvrdého kamene tmel, velikost M 10, hloubka 90 mm | kus | 32 |  | 0 | CS ÚRS 2024 01 |  | základní |  | 0 | 1e-05 | 0.00032 | 0 | 0 | 4 | K | 2 |  |  |  | ROZPOCET | 0 | 0 | 0 | 0 | 0 | 1 | 0 | 4 | -790965318
| Online PSC |  | https://podminky.urs.cz/item/CS_URS_2024_01/953961112 | [14 empty] | Online PSC | 2
| VV |  | "pozednice PO3 á 0,65m" (9,88*2)/0,65 |  | 30.4 | [12 empty] | VV | 2 | 2 | True | 0 | ROZPOCET
| VV |  | "celkový počet po zaokrouhlení" 32 |  | 32 | [12 empty] | VV | 2 | 2 | True | 1 | ROZPOCET
50 | K | 953965117 | Kotva chemická s vyvrtáním otvoru kotevní šrouby pro chemické kotvy, velikost M 10, délka 190 mm | kus | 32 |  | 0 | CS ÚRS 2024 01 |  | základní |  | 0 | 0.0001 | 0.0032 | 0 | 0 | 4 | K | 2 |  |  |  | ROZPOCET | 0 | 0 | 0 | 0 | 0 | 1 | 0 | 4 | 1749580537
| Online PSC |  | https://podminky.urs.cz/item/CS_URS_2024_01/953965117 | [14 empty] | Online PSC | 2
| VV |  | "dtto položky Kotva chemická s vyvrtáním" 32 |  | 32 | [12 empty] | VV | 2 | 2 | True | 1 | ROZPOCET
51 | K | 961021311 | Bourání základů ze zdiva kamenného na jakoukoli maltu | m3 | 20.03 |  | 0 | CS ÚRS 2024 01 |  | základní |  | 0 | 0 | 0 | 2.5 | 50.075 | 4 | K | 2 |  |  |  | ROZPOCET | 0 | 0 | 0 | 0 | 0 | 1 | 0 | 4 | 196388024
| Online PSC |  | https://podminky.urs.cz/item/CS_URS_2024_01/961021311 | [14 empty] | Online PSC | 2
| VV |  | "servisní kanál - betonový základ na rozhraní zasypaného/nezasypaného viz ŘEZ B-B stávající stav" 0,5*0,9*1,15 |  | 0.518 | [12 empty] | VV | 2 | 2 | True | 0 | ROZPOCET
| VV |  | "zhlaví revizních kanálů" 0,5*0,3*((2*32,81)+(2*32,23)) |  | 19.512 | [12 empty] | VV | 2 | 2 | True | 0 | ROZPOCET
| VV |  | Součet |  | 20.03 | [12 empty] | VV | 2 | 4 | True | 1 | ROZPOCET
52 | K | 961055111 | Bourání základů z betonu železového | m3 | 5.253 |  | 0 | CS ÚRS 2024 01 |  | základní |  | 0 | 0 | 0 | 2.4 | 12.6072 | 4 | K | 2 |  |  |  | ROZPOCET | 0 | 0 | 0 | 0 | 0 | 1 | 0 | 4 | 192166615
| Online PSC |  | https://podminky.urs.cz/item/CS_URS_2024_01/961055111 | [14 empty] | Online PSC | 2
| VV |  | "servisní kanál - základová deska v úrovni od -0,15 do 0,00 viz ŘEZ B-B stávající stav" 0,15*1,75*20,01 |  | 5.253 | [12 empty] | VV | 2 | 2 | True | 1 | ROZPOCET
53 | K | 962032112 | Bourání zdiva nadzákladového z cihel keramických děrovaných na maltu vápenocementovou, objemu přes 1 m3 | m3 | 80.376 |  | 0 | CS ÚRS 2024 01 |  | základní |  | 0 | 0 | 0 | 1 | 80.376 | 4 | K | 2 |  |  |  | ROZPOCET | 0 | 0 | 0 | 0 | 0 | 1 | 0 | 4 | -1769184535
| Online PSC |  | https://podminky.urs.cz/item/CS_URS_2024_01/962032112 | [14 empty] | Online PSC | 2
| VV |  | "obvodové stěny vnitřní přístavby - pilíř 300x600mm - výška 6,05m" 0,3*0,6*6,05 |  | 1.089 | [12 empty] | VV | 2 | 2 | True | 0 | ROZPOCET
| VV |  | "obovodové stěny vnitřní přístavby - výška 6,05m" 6,05*((0,25*4,845)+(0,53*1,49)+(0,27*17,17)) |  | 40.153 | [12 empty] | VV | 2 | 2 | True | 0 | ROZPOCET
| VV |  | "vnitřní stěny vnitřní přístavby - výška 4,3m" 4,3*((0,25*5,1)+(0,3*5,46)+(0,42*0,69)+(0,15*6,16)+(0,3*5,86)) |  | 25.305 | [12 empty] | VV | 2 | 2 | True | 0 | ROZPOCET
| VV |  | "štítová stěna - vyborání otvorů pro průjezd lokomotiv" (0,3*11,14*6,09)-(0,3*((3,75*4,94)+(1,4*2,3))) |  | 13.829 | [12 empty] | VV | 2 | 2 | True | 0 | ROZPOCET
| VV |  | Součet |  | 80.376 | [12 empty] | VV | 2 | 4 | True | 1 | ROZPOCET
54 | K | 962032681 | Bourání zdiva nadzákladového Příplatek cenám za zvýšenou pracnost bourání pilířů průměru do 0,36m2 | m3 | 1.089 |  | 0 | CS ÚRS 2024 01 |  | základní |  | 0 | 0 | 0 | 0 | 0 | 4 | K | 2 |  |  |  | ROZPOCET | 0 | 0 | 0 | 0 | 0 | 1 | 0 | 4 | 535126491
| Online PSC |  | https://podminky.urs.cz/item/CS_URS_2024_01/962032681 | [14 empty] | Online PSC | 2
| VV |  | "obvodové stěny vnitřní přístavby - pilíř 300x600mm - výška 6,05m" 0,3*0,6*6,05 |  | 1.089 | [12 empty] | VV | 2 | 2 | True | 1 | ROZPOCET
55 | K | 965042241 | Bourání mazanin betonových nebo z litého asfaltu tl. přes 100 mm, plochy přes 4 m2 | m3 | 49.46 |  | 0 | CS ÚRS 2024 01 |  | základní |  | 0 | 0 | 0 | 2.2 | 108.812 | 4 | K | 2 |  |  |  | ROZPOCET | 0 | 0 | 0 | 0 | 0 | 1 | 0 | 4 | 1492563333
| Online PSC |  | https://podminky.urs.cz/item/CS_URS_2024_01/965042241 | [14 empty] | Online PSC | 2
| VV |  | "bour. 03 - tl. vrstvy 300mm - plocha m.č. 1.01" 0,15*307,41 |  | 46.112 | [12 empty] | VV | 2 | 2 | True | 0 | ROZPOCET
| VV |  | "bour. 03 - tl. vrstvy 300mm - plocha m.č. 1.01 - odečet plochy kanálů" 0,15*1,75*(32,81+12,97)*-1 |  | -12.017 | [12 empty] | VV | 2 | 2 | True | 0 | ROZPOCET
| VV |  | "bour. 03 - tl. vrstvy 300mm - plocha m.č. 1.02 - 1.06" 0,15*(22,03+33,53+17,66+17,04+12,17) |  | 15.365 | [12 empty] | VV | 2 | 2 | True | 0 | ROZPOCET
| VV |  | Součet |  | 49.46 | [12 empty] | VV | 2 | 4 | True | 1 | ROZPOCET
56 | K | 965082941 | Odstranění násypu pod podlahami nebo ochranného násypu na střechách tl. přes 200 mm jakékoliv plochy | m3 | 19.546 |  | 0 | CS ÚRS 2024 01 |  | základní |  | 0 | 0 | 0 | 1.4 | 27.3644 | 4 | K | 2 |  |  |  | ROZPOCET | 0 | 0 | 0 | 0 | 0 | 1 | 0 | 4 | 424259445
| Online PSC |  | https://podminky.urs.cz/item/CS_URS_2024_01/965082941 | [14 empty] | Online PSC | 2
| VV |  | "servisní kanál - zásyp viz ŘEZ B-B stávající stav - měřeno v půlce celkové výšky kanálu" ((19,51+18,26)/2)*0,9*1,15 |  | 19.546 | [12 empty] | VV | 2 | 2 | True | 1 | ROZPOCET
57 | K | 968072558 | Vybourání kovových rámů oken s křídly, dveřních zárubní, vrat, stěn, ostění nebo obkladů vrat, mimo posuvných a skládacích, plochy do 5 m2 | m2 | 3.22 |  | 0 | CS ÚRS 2024 01 |  | základní |  | 0 | 0 | 0 | 0.06 | 0.1932 | 4 | K | 2 |  |  |  | ROZPOCET | 0 | 0 | 0 | 0 | 0 | 1 | 0 | 4 | -1545439905
| Online PSC |  | https://podminky.urs.cz/item/CS_URS_2024_01/968072558 | [14 empty] | Online PSC | 2
| VV |  | "bour. 05 - západní strana" 1,4*2,3 |  | 3.22 | [12 empty] | VV | 2 | 2 | True | 1 | ROZPOCET
58 | K | 968072559 | Vybourání kovových rámů oken s křídly, dveřních zárubní, vrat, stěn, ostění nebo obkladů vrat, mimo posuvných a skládacích, plochy přes 5 m2 | m2 | 18.525 |  | 0 | CS ÚRS 2024 01 |  | základní |  | 0 | 0 | 0 | 0.066 | 1.2227 | 4 | K | 2 |  |  |  | ROZPOCET | 0 | 0 | 0 | 0 | 0 | 1 | 0 | 4 | -1806793820
| Online PSC |  | https://podminky.urs.cz/item/CS_URS_2024_01/968072559 | [14 empty] | Online PSC | 2
| VV |  | "bour. 03 - zápaní strana" 3,75*4,94*1 |  | 18.525 | [12 empty] | VV | 2 | 2 | True | 1 | ROZPOCET
59 | K | 977211134 | Řezání konstrukcí stěnovou pilou z kamene hloubka řezu přes 420 do 520 mm | m | 130.08 |  | 0 | CS ÚRS 2024 01 |  | základní |  | 0 | 0.00047 | 0.061138 | 0 | 0 | 4 | K | 2 |  |  |  | ROZPOCET | 0 | 0 | 0 | 0 | 0 | 1 | 0 | 4 | -208058337
| Online PSC |  | https://podminky.urs.cz/item/CS_URS_2024_01/977211134 | [14 empty] | Online PSC | 2
| VV |  | "budoucí bourání zhlaví části revizních kanálů " (2*32,81)+(2*32,23) |  | 130.08 | [12 empty] | VV | 2 | 2 | True | 1 | ROZPOCET
| D | 997 | Přesun sutě |  |  |  | 0 |  |  |  |  | 0 |  | 0 |  | 0 | 1 | D | 1 |  |  |  | ROZPOCET | [6 empty] | 0
60 | K | 997013_RPOL | Poplatek za uložení na skládce (skládkovné) odpadu z železničních pražců dřevěných | t | 8.746 |  | 0 |  |  | základní |  | 0 | 0 | 0 | 0 | 0 | 4 | K | 2 |  |  |  | ROZPOCET | 0 | 0 | 0 | 0 | 0 | 1 | 0 | 4 | -1888339446
| VV |  | "p.č. 521 28 3211_RPOL" 8,746 |  | 8.746 | [12 empty] | VV | 2 | 2 | True | 1 | ROZPOCET
61 | K | 997013_výzisk | Kovový odpad - výzisk ze stavby (účtovat 0,- Kč) | t | 1.416 |  | 0 |  |  | základní |  | 0 | 0 | 0 | 0 | 0 | 4 | K | 2 |  |  |  | ROZPOCET | 0 | 0 | 0 | 0 | 0 | 1 | 0 | 4 | 1771972016
| VV |  | "p.č. 968 07 2558" 0,193 |  | 0.193 | [12 empty] | VV | 2 | 2 | True | 0 | ROZPOCET
| VV |  | "p.č. 968 07 2559" 1,223 |  | 1.223 | [12 empty] | VV | 2 | 2 | True | 0 | ROZPOCET
| VV |  | "demontáž kolejnic a ocelových spojek - ponecháno investorovi (neúčtovat)" (5,399+0,168)*0 |  | 0 | [12 empty] | VV | 2 | 2 | True | 0 | ROZPOCET
| VV |  | Součet |  | 1.416 | [12 empty] | VV | 2 | 4 | True | 1 | ROZPOCET
62 | K | 997013153 | Vnitrostaveništní doprava suti a vybouraných hmot vodorovně do 50 m s naložením s omezením mechanizace pro budovy a haly výšky přes 9 do 12 m | t | 296.12 |  | 0 | CS ÚRS 2024 01 |  | základní |  | 0 | 0 | 0 | 0 | 0 | 4 | K | 2 |  |  |  | ROZPOCET | 0 | 0 | 0 | 0 | 0 | 1 | 0 | 4 | 1296543113
| Online PSC |  | https://podminky.urs.cz/item/CS_URS_2024_01/997013153 | [14 empty] | Online PSC | 2
63 | K | 997013501 | Odvoz suti a vybouraných hmot na skládku nebo meziskládku se složením, na vzdálenost do 1 km | t | 296.12 |  | 0 | CS ÚRS 2024 01 |  | základní |  | 0 | 0 | 0 | 0 | 0 | 4 | K | 2 |  |  |  | ROZPOCET | 0 | 0 | 0 | 0 | 0 | 1 | 0 | 4 | 1075458417
| Online PSC |  | https://podminky.urs.cz/item/CS_URS_2024_01/997013501 | [14 empty] | Online PSC | 2
64 | K | 997013509 | Odvoz suti a vybouraných hmot na skládku nebo meziskládku se složením, na vzdálenost Příplatek k ceně za každý další započatý 1 km přes 1 km | t | 10068.08 |  | 0 | CS ÚRS 2024 01 |  | základní |  | 0 | 0 | 0 | 0 | 0 | 4 | K | 2 |  |  |  | ROZPOCET | 0 | 0 | 0 | 0 | 0 | 1 | 0 | 4 | 295612845
| Online PSC |  | https://podminky.urs.cz/item/CS_URS_2024_01/997013509 | [14 empty] | Online PSC | 2
| VV |  | 296,12*34 'Přepočtené koeficientem množství |  | 10068.08 | [12 empty] | VV | 2 | 2 | False | 1 | ROZPOCET
65 | K | 997013601 | Poplatek za uložení stavebního odpadu na skládce (skládkovné) z prostého betonu zatříděného do Katalogu odpadů pod kódem 17 01 01 | t | 54.406 |  | 0 | CS ÚRS 2024 01 |  | základní |  | 0 | 0 | 0 | 0 | 0 | 4 | K | 2 |  |  |  | ROZPOCET | 0 | 0 | 0 | 0 | 0 | 1 | 0 | 4 | -1505025227
| Online PSC |  | https://podminky.urs.cz/item/CS_URS_2024_01/997013601 | [14 empty] | Online PSC | 2
| VV |  | "p.č. 965 04 2241 - celková tonáž * 50% (50% standardní skládka; 50% recyklační skládka)" 108,812*0,5 |  | 54.406 | [12 empty] | VV | 2 | 2 | True | 1 | ROZPOCET
66 | K | 997013602 | Poplatek za uložení stavebního odpadu na skládce (skládkovné) z armovaného betonu zatříděného do Katalogu odpadů pod kódem 17 01 01 | t | 6.304 |  | 0 | CS ÚRS 2024 01 |  | základní |  | 0 | 0 | 0 | 0 | 0 | 4 | K | 2 |  |  |  | ROZPOCET | 0 | 0 | 0 | 0 | 0 | 1 | 0 | 4 | 504477192
| Online PSC |  | https://podminky.urs.cz/item/CS_URS_2024_01/997013602 | [14 empty] | Online PSC | 2
| VV |  | "p.č. 961 05 5111 - celková tonáž * 50% (50% standardní skládka; 50% recyklační skládka)" 12,607*0,5 |  | 6.304 | [12 empty] | VV | 2 | 2 | True | 1 | ROZPOCET
67 | K | 997013603 | Poplatek za uložení stavebního odpadu na skládce (skládkovné) cihelného zatříděného do Katalogu odpadů pod kódem 17 01 02 | t | 40.188 |  | 0 | CS ÚRS 2024 01 |  | základní |  | 0 | 0 | 0 | 0 | 0 | 4 | K | 2 |  |  |  | ROZPOCET | 0 | 0 | 0 | 0 | 0 | 1 | 0 | 4 | 872911334
| Online PSC |  | https://podminky.urs.cz/item/CS_URS_2024_01/997013603 | [14 empty] | Online PSC | 2
| VV |  | "p.č. 962 03 2112 - celková tonáž * 50% (50% standardní skládka; 50% recyklační skládka)" 80,376*0,5 |  | 40.188 | [12 empty] | VV | 2 | 2 | True | 1 | ROZPOCET
68 | K | 997013631 | Poplatek za uložení stavebního odpadu na skládce (skládkovné) směsného stavebního a demoličního zatříděného do Katalogu odpadů pod kódem 17 09 04 | t | 50.075 |  | 0 | CS ÚRS 2024 01 |  | základní |  | 0 | 0 | 0 | 0 | 0 | 4 | K | 2 |  |  |  | ROZPOCET | 0 | 0 | 0 | 0 | 0 | 1 | 0 | 4 | -1410020780
| Online PSC |  | https://podminky.urs.cz/item/CS_URS_2024_01/997013631 | [14 empty] | Online PSC | 2
| VV |  | "p.č. 961 02 1311" 50,075 |  | 50.075 | [12 empty] | VV | 2 | 2 | True | 1 | ROZPOCET
69 | K | 997013635 | Poplatek za uložení stavebního odpadu na skládce (skládkovné) komunálního zatříděného do Katalogu odpadů pod kódem 20 03 01 | t | 0.316 |  | 0 | CS ÚRS 2024 01 |  | základní |  | 0 | 0 | 0 | 0 | 0 | 4 | K | 2 |  |  |  | ROZPOCET | 0 | 0 | 0 | 0 | 0 | 1 | 0 | 4 | 412946225
| Online PSC |  | https://podminky.urs.cz/item/CS_URS_2024_01/997013635 | [14 empty] | Online PSC | 2
| VV |  | "p.č. 766 41 1821 (předpoklad opatření palubek nátěrem) - celková tonáž" 0,316 |  | 0.316 | [12 empty] | VV | 2 | 2 | True | 1 | ROZPOCET
70 | K | 997013655 | Poplatek za uložení stavebního odpadu na skládce (skládkovné) zeminy a kamení zatříděného do Katalogu odpadů pod kódem 17 05 04 | t | 13.682 |  | 0 | CS ÚRS 2024 01 |  | základní |  | 0 | 0 | 0 | 0 | 0 | 4 | K | 2 |  |  |  | ROZPOCET | 0 | 0 | 0 | 0 | 0 | 1 | 0 | 4 | 225525298
| Online PSC |  | https://podminky.urs.cz/item/CS_URS_2024_01/997013655 | [14 empty] | Online PSC | 2
| VV |  | "p.č. 965 08 2941 - celková tonáž * 50% (50% standardní skládka; 50% recyklační skládka)" 27,364*0,5 |  | 13.682 | [12 empty] | VV | 2 | 2 | True | 1 | ROZPOCET
71 | K | 997013814 | Poplatek za uložení stavebního odpadu na skládce (skládkovné) z izolačních materiálů zatříděného do Katalogu odpadů pod kódem 17 06 04 | t | 0.609 |  | 0 | CS ÚRS 2024 01 |  | základní |  | 0 | 0 | 0 | 0 | 0 | 4 | K | 2 |  |  |  | ROZPOCET | 0 | 0 | 0 | 0 | 0 | 1 | 0 | 4 | 810100221
| Online PSC |  | https://podminky.urs.cz/item/CS_URS_2024_01/997013814 | [14 empty] | Online PSC | 2
| VV |  | "p.č. 713 11 0831 - celková tonáž" 0,609 |  | 0.609 | [12 empty] | VV | 2 | 2 | True | 1 | ROZPOCET
72 | K | 997013861 | Poplatek za uložení stavebního odpadu na recyklační skládce (skládkovné) z prostého betonu zatříděného do Katalogu odpadů pod kódem 17 01 01 | t | 54.406 |  | 0 | CS ÚRS 2024 01 |  | základní |  | 0 | 0 | 0 | 0 | 0 | 4 | K | 2 |  |  |  | ROZPOCET | 0 | 0 | 0 | 0 | 0 | 1 | 0 | 4 | -1895215839
| Online PSC |  | https://podminky.urs.cz/item/CS_URS_2024_01/997013861 | [14 empty] | Online PSC | 2
| VV |  | "p.č. 965 04 2241 - celková tonáž * 50% (50% standardní skládka; 50% recyklační skládka)" 108,812*0,5 |  | 54.406 | [12 empty] | VV | 2 | 2 | True | 1 | ROZPOCET
73 | K | 997013862 | Poplatek za uložení stavebního odpadu na recyklační skládce (skládkovné) z armovaného betonu zatříděného do Katalogu odpadů pod kódem 17 01 01 | t | 6.304 |  | 0 | CS ÚRS 2024 01 |  | základní |  | 0 | 0 | 0 | 0 | 0 | 4 | K | 2 |  |  |  | ROZPOCET | 0 | 0 | 0 | 0 | 0 | 1 | 0 | 4 | -746224196
| Online PSC |  | https://podminky.urs.cz/item/CS_URS_2024_01/997013862 | [14 empty] | Online PSC | 2
| VV |  | "p.č. 961 05 5111 - celková tonáž * 50% (50% standardní skládka; 50% recyklační skládka)" 12,607*0,5 |  | 6.304 | [12 empty] | VV | 2 | 2 | True | 1 | ROZPOCET
74 | K | 997013863 | Poplatek za uložení stavebního odpadu na recyklační skládce (skládkovné) cihelného zatříděného do Katalogu odpadů pod kódem 17 01 02 | t | 40.188 |  | 0 | CS ÚRS 2024 01 |  | základní |  | 0 | 0 | 0 | 0 | 0 | 4 | K | 2 |  |  |  | ROZPOCET | 0 | 0 | 0 | 0 | 0 | 1 | 0 | 4 | 214670637
| Online PSC |  | https://podminky.urs.cz/item/CS_URS_2024_01/997013863 | [14 empty] | Online PSC | 2
| VV |  | "p.č. 962 03 2112 - celková tonáž * 50% (50% standardní skládka; 50% recyklační skládka)" 80,376*0,5 |  | 40.188 | [12 empty] | VV | 2 | 2 | True | 1 | ROZPOCET
75 | K | 997013873 | Poplatek za uložení stavebního odpadu na recyklační skládce (skládkovné) zeminy a kamení zatříděného do Katalogu odpadů pod kódem 17 05 04 | t | 13.682 |  | 0 | CS ÚRS 2024 01 |  | základní |  | 0 | 0 | 0 | 0 | 0 | 4 | K | 2 |  |  |  | ROZPOCET | 0 | 0 | 0 | 0 | 0 | 1 | 0 | 4 | 357333120
| Online PSC |  | https://podminky.urs.cz/item/CS_URS_2024_01/997013873 | [14 empty] | Online PSC | 2
| VV |  | "p.č. 965 08 2941 - celková tonáž * 50% (50% standardní skládka; 50% recyklační skládka)" 27,364*0,5 |  | 13.682 | [12 empty] | VV | 2 | 2 | True | 1 | ROZPOCET
76 | K | 997241521 | Doprava vybouraných hmot, konstrukcí nebo suti vodorovné přemístění vybouraných hmot nebo konstrukcí na vzdálenost do 7 km | t | 8.914 |  | 0 | CS ÚRS 2023 02 |  | základní |  | 0 | 0 | 0 | 0 | 0 | 4 | K | 2 |  |  |  | ROZPOCET | 0 | 0 | 0 | 0 | 0 | 1 | 0 | 4 | -1476321917
| Online PSC |  | https://podminky.urs.cz/item/CS_URS_2023_02/997241521 | [14 empty] | Online PSC | 2
| VV |  | "p.č. 521 28 3211_RPOL " 8,746 |  | 8.746 | [12 empty] | VV | 2 | 2 | True | 0 | ROZPOCET
| VV |  | "p.č. 525 99 1121- ponecháno investorovi" 5,399*0 |  | 0 | [12 empty] | VV | 2 | 2 | True | 0 | ROZPOCET
| VV |  | "p.č. 541 51 1111" 0,168 |  | 0.168 | [12 empty] | VV | 2 | 2 | True | 0 | ROZPOCET
| VV |  | Součet |  | 8.914 | [12 empty] | VV | 2 | 4 | True | 1 | ROZPOCET
77 | K | 997241535 | Doprava vybouraných hmot, konstrukcí nebo suti pro dráhy kolejové vodorovné přemístění suti na vzdálenost Příplatek k ceně za každý další započatý 1 km přes 7 km | t | 249.592 |  | 0 | CS ÚRS 2024 01 |  | základní |  | 0 | 0 | 0 | 0 | 0 | 4 | K | 2 |  |  |  | ROZPOCET | 0 | 0 | 0 | 0 | 0 | 1 | 0 | 4 | 581021183
| Online PSC |  | https://podminky.urs.cz/item/CS_URS_2024_01/997241535 | [14 empty] | Online PSC | 2
| VV |  | "p.č. 521 28 3211_RPOL " 8,746 |  | 8.746 | [12 empty] | VV | 2 | 2 | True | 0 | ROZPOCET
| VV |  | "p.č. 525 99 1121- ponecháno investorovi" 5,399*0 |  | 0 | [12 empty] | VV | 2 | 2 | True | 0 | ROZPOCET
| VV |  | "p.č. 541 51 1111" 0,168 |  | 0.168 | [12 empty] | VV | 2 | 2 | True | 0 | ROZPOCET
| VV |  | Mezisoučet |  | 8.914 | [12 empty] | VV | 2 | 3 | True | 0 | ROZPOCET
| VV |  | "mezisoučet * příplatek do 35km" 8,914*(35-7) |  | 249.592 | [12 empty] | VV | 2 | 2 | True | 1 | ROZPOCET
| D | 998 | Přesun hmot |  |  |  | 0 |  |  |  |  | 0 |  | 0 |  | 0 | 1 | D | 1 |  |  |  | ROZPOCET | [6 empty] | 0
78 | K | 998011002 | Přesun hmot pro budovy občanské výstavby, bydlení, výrobu a služby s nosnou svislou konstrukcí zděnou z cihel, tvárnic nebo kamene vodorovná dopravní vzdálenost do 100 m základní pro budovy výšky přes 6 do 12 m | t | 219.725 |  | 0 | CS ÚRS 2024 01 |  | základní |  | 0 | 0 | 0 | 0 | 0 | 4 | K | 2 |  |  |  | ROZPOCET | 0 | 0 | 0 | 0 | 0 | 1 | 0 | 4 | 323267984
| Online PSC |  | https://podminky.urs.cz/item/CS_URS_2024_01/998011002 | [14 empty] | Online PSC | 2
79 | K | 998011014 | Přesun hmot pro budovy občanské výstavby, bydlení, výrobu a služby s nosnou svislou konstrukcí zděnou z cihel, tvárnic nebo kamene Příplatek k cenám za zvětšený přesun přes vymezenou vodorovnou dopravní vzdálenost do 500 m | t | 219.725 |  | 0 | CS ÚRS 2024 01 |  | základní |  | 0 | 0 | 0 | 0 | 0 | 4 | K | 2 |  |  |  | ROZPOCET | 0 | 0 | 0 | 0 | 0 | 1 | 0 | 4 | -1506493651
| Online PSC |  | https://podminky.urs.cz/item/CS_URS_2024_01/998011014 | [14 empty] | Online PSC | 2
| D | PSV | Práce a dodávky PSV |  |  |  | 0 |  |  |  |  | 0 |  | 39.646 |  | 1.156 | 2 | D | 0 |  |  |  | ROZPOCET | [6 empty] | 0
| D | 711 | Izolace proti vodě, vlhkosti a plynům |  |  |  | 0 |  |  |  |  | 0 |  | 0.37863 |  | 0 | 2 | D | 1 |  |  |  | ROZPOCET | [6 empty] | 0
80 | K | 711111001 | Provedení izolace proti zemní vlhkosti natěradly a tmely za studena na ploše vodorovné V nátěrem penetračním | m2 | 15.005 |  | 0 | CS ÚRS 2024 01 |  | základní |  | 0 | 0 | 0 | 0 | 0 | 16 | K | 2 |  |  |  | ROZPOCET | 0 | 0 | 0 | 0 | 0 | 1 | 0 | 16 | -790079711
| Online PSC |  | https://podminky.urs.cz/item/CS_URS_2024_01/711111001 | [14 empty] | Online PSC | 2
| VV |  | "přístavba západní strana - pod obvodovými stěnami š. izolace 0,5m" 0,5*(9,88+10,25+9,88) |  | 15.005 | [12 empty] | VV | 2 | 2 | True | 1 | ROZPOCET
81 | M | 11163150 | lak penetrační asfaltový | t | 0.005 |  | 0 | CS ÚRS 2024 01 |  | základní |  | 0 | 1 | 0.005 | 0 | 0 | 32 | M | 2 |  |  |  | ROZPOCET | 0 | 0 | 0 | 0 | 0 | 1 | 0 | 16 | -1219158029
| VV |  | 15,005*0,0003 'Přepočtené koeficientem množství |  | 0.005 | [12 empty] | VV | 2 | 2 | False | 1 | ROZPOCET
82 | K | 711112001 | Provedení izolace proti zemní vlhkosti natěradly a tmely za studena na ploše svislé S nátěrem penetračním | m2 | 12.308 |  | 0 | CS ÚRS 2024 01 |  | základní |  | 0 | 0 | 0 | 0 | 0 | 16 | K | 2 |  |  |  | ROZPOCET | 0 | 0 | 0 | 0 | 0 | 1 | 0 | 16 | -10257692
| Online PSC |  | https://podminky.urs.cz/item/CS_URS_2024_01/711112001 | [14 empty] | Online PSC | 2
| VV |  | "nový přístavek - západní strana" 0,4*(9,88+11,01+9,88) |  | 12.308 | [12 empty] | VV | 2 | 2 | True | 1 | ROZPOCET
83 | M | 11163150 | lak penetrační asfaltový | t | 0.004 |  | 0 | CS ÚRS 2024 01 |  | základní |  | 0 | 1 | 0.004 | 0 | 0 | 32 | M | 2 |  |  |  | ROZPOCET | 0 | 0 | 0 | 0 | 0 | 1 | 0 | 16 | -2024116074
| VV |  | 12,308*0,00034 'Přepočtené koeficientem množství |  | 0.004 | [12 empty] | VV | 2 | 2 | False | 1 | ROZPOCET
84 | K | 711141559 | Provedení izolace proti zemní vlhkosti pásy přitavením NAIP na ploše vodorovné V | m2 | 15.005 |  | 0 | CS ÚRS 2024 01 |  | základní |  | 0 | 0.0004 | 0.006002 | 0 | 0 | 16 | K | 2 |  |  |  | ROZPOCET | 0 | 0 | 0 | 0 | 0 | 1 | 0 | 16 | -1328792168
| Online PSC |  | https://podminky.urs.cz/item/CS_URS_2024_01/711141559 | [14 empty] | Online PSC | 2
| VV |  | "přístavba západní strana - pod obvodovými stěnami š. izolace 0,5m" 0,5*(9,88+10,25+9,88) |  | 15.005 | [12 empty] | VV | 2 | 2 | True | 1 | ROZPOCET
85 | M | 62836110 | pás asfaltový natavitelný oxidovaný s vložkou z hliníkové fólie / hliníkové fólie s textilií, se spalitelnou PE folií nebo jemnozrnným minerálním posypem tl 4,0mm | m2 | 17.488 |  | 0 | CS ÚRS 2024 01 |  | základní |  | 0 | 0.0054 | 0.094435 | 0 | 0 | 32 | M | 2 |  |  |  | ROZPOCET | 0 | 0 | 0 | 0 | 0 | 1 | 0 | 16 | 1234665238
| VV |  | 15,005*1,1655 'Přepočtené koeficientem množství |  | 17.488 | [12 empty] | VV | 2 | 2 | False | 1 | ROZPOCET
86 | K | 711142559 | Provedení izolace proti zemní vlhkosti pásy přitavením NAIP na ploše svislé S | m2 | 12.308 |  | 0 | CS ÚRS 2024 01 |  | základní |  | 0 | 0.0004 | 0.0049232 | 0 | 0 | 16 | K | 2 |  |  |  | ROZPOCET | 0 | 0 | 0 | 0 | 0 | 1 | 0 | 16 | -1500016482
| Online PSC |  | https://podminky.urs.cz/item/CS_URS_2024_01/711142559 | [14 empty] | Online PSC | 2
| VV |  | "nový přístavek - západní strana" 0,4*(9,88+11,01+9,88) |  | 12.308 | [12 empty] | VV | 2 | 2 | True | 1 | ROZPOCET
87 | M | 62836110 | pás asfaltový natavitelný oxidovaný s vložkou z hliníkové fólie / hliníkové fólie s textilií, se spalitelnou PE folií nebo jemnozrnným minerálním posypem tl 4,0mm | m2 | 15.028 |  | 0 | CS ÚRS 2024 01 |  | základní |  | 0 | 0.0054 | 0.081151 | 0 | 0 | 32 | M | 2 |  |  |  | ROZPOCET | 0 | 0 | 0 | 0 | 0 | 1 | 0 | 16 | 994274490
| VV |  | 12,308*1,221 'Přepočtené koeficientem množství |  | 15.028 | [12 empty] | VV | 2 | 2 | False | 1 | ROZPOCET
88 | K | 711161273 | Provedení izolace proti zemní vlhkosti nopovou fólií na ploše svislé S z nopové fólie | m2 | 25.847 |  | 0 | CS ÚRS 2024 01 |  | základní |  | 0 | 4e-05 | 0.0010339 | 0 | 0 | 16 | K | 2 |  |  |  | ROZPOCET | 0 | 0 | 0 | 0 | 0 | 1 | 0 | 16 | -2099955236
| Online PSC |  | https://podminky.urs.cz/item/CS_URS_2024_01/711161273 | [14 empty] | Online PSC | 2
| VV |  | "nový přístavek - západní strana" (0,098+0,538+0,113+0,091)*(9,88+11,01+9,88) |  | 25.847 | [12 empty] | VV | 2 | 2 | True | 1 | ROZPOCET
89 | M | 28323516 | fólie profilovaná (nopová) drenážní HDPE s nakašírovanou filtrační textilií s výškou nopů 9mm | m2 | 31.559 |  | 0 | CS ÚRS 2024 01 |  | základní |  | 0 | 0.00063 | 0.019882 | 0 | 0 | 32 | M | 2 |  |  |  | ROZPOCET | 0 | 0 | 0 | 0 | 0 | 1 | 0 | 16 | -2092326037
| VV |  | 25,847*1,221 'Přepočtené koeficientem množství |  | 31.559 | [12 empty] | VV | 2 | 2 | False | 1 | ROZPOCET
90 | K | 711193121 | Izolace proti zemní vlhkosti ostatní těsnicí hmotou dvousložkovou na bázi cementu na ploše vodorovné V | m2 | 46.343 |  | 0 | CS ÚRS 2024 01 |  | základní |  | 0 | 0.0035 | 0.1622 | 0 | 0 | 16 | K | 2 |  |  |  | ROZPOCET | 0 | 0 | 0 | 0 | 0 | 1 | 0 | 16 | 132684604
| Online PSC |  | https://podminky.urs.cz/item/CS_URS_2024_01/711193121 | [14 empty] | Online PSC | 2
| VV |  | "přístavba západní strana - pod novým kolejištěm š. izolace 2,505m" 2,505*9,25*2 |  | 46.343 | [12 empty] | VV | 2 | 2 | True | 1 | ROZPOCET
91 | K | 998711102 | Přesun hmot pro izolace proti vodě, vlhkosti a plynům stanovený z hmotnosti přesunovaného materiálu vodorovná dopravní vzdálenost do 50 m základní v objektech výšky přes 6 do 12 m | t | 0.379 |  | 0 | CS ÚRS 2024 01 |  | základní |  | 0 | 0 | 0 | 0 | 0 | 16 | K | 2 |  |  |  | ROZPOCET | 0 | 0 | 0 | 0 | 0 | 1 | 0 | 16 | 1962517649
| Online PSC |  | https://podminky.urs.cz/item/CS_URS_2024_01/998711102 | [14 empty] | Online PSC | 2
92 | K | 998711193 | Přesun hmot pro izolace proti vodě, vlhkosti a plynům stanovený z hmotnosti přesunovaného materiálu vodorovná dopravní vzdálenost do 50 m Příplatek k cenám za zvětšený přesun přes vymezenou vodorovnou dopravní vzdálenost do 500 m | t | 0.379 |  | 0 | CS ÚRS 2024 01 |  | základní |  | 0 | 0 | 0 | 0 | 0 | 16 | K | 2 |  |  |  | ROZPOCET | 0 | 0 | 0 | 0 | 0 | 1 | 0 | 16 | -644371355
| Online PSC |  | https://podminky.urs.cz/item/CS_URS_2024_01/998711193 | [14 empty] | Online PSC | 2
| D | 712 | Povlakové krytiny |  |  |  | 0 |  |  |  |  | 0 |  | 1.8973 |  | 0 | 2 | D | 1 |  |  |  | ROZPOCET | [6 empty] | 0
93 | K | 712311101 | Provedení povlakové krytiny střech plochých do 10° natěradly a tmely za studena nátěrem lakem penetračním nebo asfaltovým | m2 | 13.437 |  | 0 | CS ÚRS 2024 01 |  | základní |  | 0 | 0 | 0 | 0 | 0 | 16 | K | 2 |  |  |  | ROZPOCET | 0 | 0 | 0 | 0 | 0 | 1 | 0 | 16 | -2056630526
| Online PSC |  | https://podminky.urs.cz/item/CS_URS_2024_01/712311101 | [14 empty] | Online PSC | 2
| VV |  | "nový přístavek - západní část - izolace u pozednice" (0,38+0,3)*9,88*2 |  | 13.437 | [12 empty] | VV | 2 | 2 | True | 1 | ROZPOCET
94 | M | 11163150 | lak penetrační asfaltový | t | 0.004 |  | 0 | CS ÚRS 2024 01 |  | základní |  | 0 | 1 | 0.004 | 0 | 0 | 32 | M | 2 |  |  |  | ROZPOCET | 0 | 0 | 0 | 0 | 0 | 1 | 0 | 16 | -1095198459
| VV |  | 13,437*0,00032 'Přepočtené koeficientem množství |  | 0.004 | [12 empty] | VV | 2 | 2 | False | 1 | ROZPOCET
95 | K | 712341559 | Provedení povlakové krytiny střech plochých do 10° pásy přitavením NAIP v plné ploše | m2 | 276.76 |  | 0 | CS ÚRS 2024 01 |  | základní |  | 0 | 0.00088 | 0.24355 | 0 | 0 | 16 | K | 2 |  |  |  | ROZPOCET | 0 | 0 | 0 | 0 | 0 | 1 | 0 | 16 | -385440993
| Online PSC |  | https://podminky.urs.cz/item/CS_URS_2024_01/712341559 | [14 empty] | Online PSC | 2
| VV |  | "nový přístavek - západní část - izolace u pozednice" (0,38+0,3)*9,88*2 |  | 13.437 | [12 empty] | VV | 2 | 2 | True | 0 | ROZPOCET
| VV |  | "nový přístavek - západní strana (ST01.01)" 6,454*10,2*2*2 |  | 263.323 | [12 empty] | VV | 2 | 2 | True | 0 | ROZPOCET
| VV |  | Součet |  | 276.76 | [12 empty] | VV | 2 | 4 | True | 1 | ROZPOCET
96 | M | 62836110 | pás asfaltový natavitelný oxidovaný s vložkou z hliníkové fólie / hliníkové fólie s textilií, se spalitelnou PE folií nebo jemnozrnným minerálním posypem tl 4,0mm | m2 | 169.113 |  | 0 | CS ÚRS 2024 01 |  | základní |  | 0 | 0.0054 | 0.91321 | 0 | 0 | 32 | M | 2 |  |  |  | ROZPOCET | 0 | 0 | 0 | 0 | 0 | 1 | 0 | 16 | 1671694993
| VV |  | "nový přístavek - západní čás - izolace u pozednice" (0,38+0,3)*9,88*2 |  | 13.437 | [12 empty] | VV | 2 | 2 | True | 0 | ROZPOCET
| VV |  | "nový přístavek - západní strana" 6,454*10,2*2 |  | 131.662 | [12 empty] | VV | 2 | 2 | True | 0 | ROZPOCET
| VV |  | Součet |  | 145.099 | [12 empty] | VV | 2 | 4 | True | 1 | ROZPOCET
| VV |  | 145,099*1,1655 'Přepočtené koeficientem množství |  | 169.113 | [12 empty] | VV | 2 | 2 | False | 1 | ROZPOCET
97 | M | 62855013 | pás asfaltový natavitelný modifikovaný SBS s vložkou z polyesterové rohože a spalitelnou PE fólií nebo jemnozrnným min. posypem na horním povrchu pro dopravní stavby tl 4,0mm | m2 | 153.452 |  | 0 | CS ÚRS 2024 01 |  | základní |  | 0 | 0.0048 | 0.73657 | 0 | 0 | 32 | M | 2 |  |  |  | ROZPOCET | 0 | 0 | 0 | 0 | 0 | 1 | 0 | 16 | -1259472466
| VV |  | "nový přístavek - západní strana (ST01.01)" 6,454*10,2*2 |  | 131.662 | [12 empty] | VV | 2 | 2 | True | 1 | ROZPOCET
| VV |  | 131,662*1,1655 'Přepočtené koeficientem množství |  | 153.452 | [12 empty] | VV | 2 | 2 | False | 1 | ROZPOCET
98 | K | 998712102 | Přesun hmot pro povlakové krytiny stanovený z hmotnosti přesunovaného materiálu vodorovná dopravní vzdálenost do 50 m základní v objektech výšky přes 6 do 12 m | t | 1.897 |  | 0 | CS ÚRS 2024 01 |  | základní |  | 0 | 0 | 0 | 0 | 0 | 16 | K | 2 |  |  |  | ROZPOCET | 0 | 0 | 0 | 0 | 0 | 1 | 0 | 16 | -2035231992
| Online PSC |  | https://podminky.urs.cz/item/CS_URS_2024_01/998712102 | [14 empty] | Online PSC | 2
99 | K | 998712193 | Přesun hmot pro povlakové krytiny stanovený z hmotnosti přesunovaného materiálu vodorovná dopravní vzdálenost do 50 m Příplatek k cenám za zvětšený přesun přes vymezenou vodorovnou dopravní vzdálenost do 500 m | t | 1.897 |  | 0 | CS ÚRS 2024 01 |  | základní |  | 0 | 0 | 0 | 0 | 0 | 16 | K | 2 |  |  |  | ROZPOCET | 0 | 0 | 0 | 0 | 0 | 1 | 0 | 16 | 1773568245
| Online PSC |  | https://podminky.urs.cz/item/CS_URS_2024_01/998712193 | [14 empty] | Online PSC | 2
| D | 713 | Izolace tepelné |  |  |  | 0 |  |  |  |  | 0 |  | 1.0077 |  | 0.60931 | 2 | D | 1 |  |  |  | ROZPOCET | [6 empty] | 0
100 | K | 713110831 | Odstranění tepelné izolace stropů nebo podhledů z rohoží, pásů, dílců, desek, bloků připevněných přibitím nebo nastřelením z vláknitých materiálů suchých, tloušťka izolace do 100 mm | m2 | 435.22 |  | 0 | CS ÚRS 2024 01 |  | základní |  | 0 | 0 | 0 | 0.0014 | 0.60931 | 16 | K | 2 |  |  |  | ROZPOCET | 0 | 0 | 0 | 0 | 0 | 1 | 0 | 16 | 1455291865
| Online PSC |  | https://podminky.urs.cz/item/CS_URS_2024_01/713110831 | [14 empty] | Online PSC | 2
| VV |  | "podhled rovný v levé části hlavní budovy" 22,03+33,53+17,66+17,04+12,17+(5,49*17,69) |  | 199.548 | [12 empty] | VV | 2 | 2 | True | 0 | ROZPOCET
| VV |  | "podhled na šikminách a klešitnách v pravé části budovy" 17,8*(2,28+8,68+2,28) |  | 235.672 | [12 empty] | VV | 2 | 2 | True | 0 | ROZPOCET
| VV |  | Součet |  | 435.22 | [12 empty] | VV | 2 | 4 | True | 1 | ROZPOCET
101 | K | 713131141 | Montáž tepelné izolace stěn rohožemi, pásy, deskami, dílci, bloky (izolační materiál ve specifikaci) lepením celoplošně bez mechanického kotvení | m2 | 20.924 |  | 0 | CS ÚRS 2024 01 |  | základní |  | 0 | 0.006 | 0.12554 | 0 | 0 | 16 | K | 2 |  |  |  | ROZPOCET | 0 | 0 | 0 | 0 | 0 | 1 | 0 | 16 | 203612082
| Online PSC |  | https://podminky.urs.cz/item/CS_URS_2024_01/713131141 | [14 empty] | Online PSC | 2
| VV |  | "nový přístavek - západní strana" 0,68*(9,88+11,01+9,88) |  | 20.924 | [12 empty] | VV | 2 | 2 | True | 1 | ROZPOCET
102 | M | 28376421 | deska XPS hrana polodrážková a hladký povrch 300kPA λ=0,035 tl 80mm | m2 | 21.97 |  | 0 | CS ÚRS 2024 01 |  | základní |  | 0 | 0.0024 | 0.052728 | 0 | 0 | 32 | M | 2 |  |  |  | ROZPOCET | 0 | 0 | 0 | 0 | 0 | 1 | 0 | 16 | 550605515
| VV |  | "nový přístavek - západní strana" 0,68*(9,88+11,01+9,88) |  | 20.924 | [12 empty] | VV | 2 | 2 | True | 1 | ROZPOCET
| VV |  | 20,924*1,05 'Přepočtené koeficientem množství |  | 21.97 | [12 empty] | VV | 2 | 2 | False | 1 | ROZPOCET
103 | K | 713151131 | Montáž tepelné izolace střech šikmých rohožemi, pásy, deskami (izolační materiál ve specifikaci) kladenými volně nad krokve, sklonu střechy do 30° | m2 | 131.662 |  | 0 | CS ÚRS 2024 01 |  | základní |  | 0 | 0 | 0 | 0 | 0 | 16 | K | 2 |  |  |  | ROZPOCET | 0 | 0 | 0 | 0 | 0 | 1 | 0 | 16 | -580853098
| Online PSC |  | https://podminky.urs.cz/item/CS_URS_2024_01/713151131 | [14 empty] | Online PSC | 2
| VV |  | "nový přístavek - západní strana (ST01.01)" 6,454*10,2*2 |  | 131.662 | [12 empty] | VV | 2 | 2 | True | 1 | ROZPOCET
104 | M | 63148155 | deska tepelně izolační minerální univerzální λ=0,035 tl 120mm | m2 | 138.245 |  | 0 | CS ÚRS 2024 01 |  | základní |  | 0 | 0.006 | 0.82947 | 0 | 0 | 32 | M | 2 |  |  |  | ROZPOCET | 0 | 0 | 0 | 0 | 0 | 1 | 0 | 16 | -1886426327
| VV |  | 131,662*1,05 'Přepočtené koeficientem množství |  | 138.245 | [12 empty] | VV | 2 | 2 | False | 1 | ROZPOCET
105 | K | 998713102 | Přesun hmot pro izolace tepelné stanovený z hmotnosti přesunovaného materiálu vodorovná dopravní vzdálenost do 50 m s užitím mechanizace v objektech výšky přes 6 m do 12 m | t | 1.008 |  | 0 | CS ÚRS 2024 01 |  | základní |  | 0 | 0 | 0 | 0 | 0 | 16 | K | 2 |  |  |  | ROZPOCET | 0 | 0 | 0 | 0 | 0 | 1 | 0 | 16 | 592722884
| Online PSC |  | https://podminky.urs.cz/item/CS_URS_2024_01/998713102 | [14 empty] | Online PSC | 2
106 | K | 998713193 | Přesun hmot pro izolace tepelné stanovený z hmotnosti přesunovaného materiálu vodorovná dopravní vzdálenost do 50 m Příplatek k cenám za zvětšený přesun přes vymezenou vodorovnou dopravní vzdálenost do 500 m | t | 1.008 |  | 0 | CS ÚRS 2024 01 |  | základní |  | 0 | 0 | 0 | 0 | 0 | 16 | K | 2 |  |  |  | ROZPOCET | 0 | 0 | 0 | 0 | 0 | 1 | 0 | 16 | 342800454
| Online PSC |  | https://podminky.urs.cz/item/CS_URS_2024_01/998713193 | [14 empty] | Online PSC | 2
| D | 722 | Zdravotechnika - vnitřní vodovod |  |  |  | 0 |  |  |  |  | 0 |  | 0.01785 |  | 0 | 2 | D | 1 |  |  |  | ROZPOCET | [6 empty] | 0
107 | K | 722254116 | Požární příslušenství a armatury hydrantové skříně vnitřní s výzbrojí C 52 (polyesterová hadice) | soubor | 1 |  | 0 | CS ÚRS 2024 01 |  | základní |  | 0 | 0.01785 | 0.01785 | 0 | 0 | 16 | K | 2 |  |  |  | ROZPOCET | 0 | 0 | 0 | 0 | 0 | 1 | 0 | 16 | -247590658
| Online PSC |  | https://podminky.urs.cz/item/CS_URS_2024_01/722254116 | [14 empty] | Online PSC | 2
| VV |  | "prvek OV.13" 1 |  | 1 | [12 empty] | VV | 2 | 2 | True | 1 | ROZPOCET
| D | 762 | Konstrukce tesařské |  |  |  | 0 |  |  |  |  | 0 |  | 11.8048 |  | 0 | 2 | D | 1 |  |  |  | ROZPOCET | [6 empty] | 0
108 | K | 762081150 | Hoblování hraněného řeziva přímo na staveništi ve staveništní dílně | m3 | 9.78 |  | 0 | CS ÚRS 2024 01 |  | základní |  | 0 | 0 | 0 | 0 | 0 | 16 | K | 2 |  |  |  | ROZPOCET | 0 | 0 | 0 | 0 | 0 | 1 | 0 | 16 | -485565282
| Online PSC |  | https://podminky.urs.cz/item/CS_URS_2024_01/762081150 | [14 empty] | Online PSC | 2
| VV |  | "nové prkvy krovu" 0,809+0,198+0,185+8,588 |  | 9.78 | [12 empty] | VV | 2 | 2 | True | 1 | ROZPOCET
109 | K | 762123110 | Montáž konstrukce stěn a příček vázaných z fošen, hranolů, hranolků průřezové plochy do 100 cm2 | m | 113.86 |  | 0 | CS ÚRS 2024 01 |  | základní |  | 0 | 0 | 0 | 0 | 0 | 16 | K | 2 |  |  |  | ROZPOCET | 0 | 0 | 0 | 0 | 0 | 1 | 0 | 16 | 1386248722
| Online PSC |  | https://podminky.urs.cz/item/CS_URS_2024_01/762123110 | [14 empty] | Online PSC | 2
| VV |  | "štítové stěny viz prvek TV01.01 (spotřeba 2,1bm/m2)" 28,8*2,1 |  | 60.48 | [12 empty] | VV | 2 | 2 | True | 0 | ROZPOCET
| VV |  | "štítové stěny viz prvek TV01.01 (obvodové lemování) - přístavek západní část" 11,1+(2*0,83)+(2*6,25)+(2*0,42)+(4*6,82) |  | 53.38 | [12 empty] | VV | 2 | 2 | True | 0 | ROZPOCET
| VV |  | Součet |  | 113.86 | [12 empty] | VV | 2 | 4 | True | 1 | ROZPOCET
110 | M | 60512125 | hranol stavební řezivo průřezu do 120cm2 do dl 6m | m3 | 1.016 |  | 0 | CS ÚRS 2024 01 |  | základní |  | 0 | 0.55 | 0.5588 | 0 | 0 | 32 | M | 2 |  |  |  | ROZPOCET | 0 | 0 | 0 | 0 | 0 | 1 | 0 | 16 | -1470508899
| VV |  | "štítové stěny viz prvek TV01.01 (spotřeba 2,1bm/m2)" 28,8*2,1 |  | 60.48 | [12 empty] | VV | 2 | 2 | True | 0 | ROZPOCET
| VV |  | "štítové stěny viz prvek TV01.01 (obvodové lemování) - přístavek západní část" 11,1+(2*0,83)+(2*6,25)+(2*0,42)+(4*6,82) |  | 53.38 | [12 empty] | VV | 2 | 2 | True | 0 | ROZPOCET
| VV |  | Mezisoučet |  | 113.86 | [12 empty] | VV | 2 | 3 | True | 0 | ROZPOCET
| VV |  | "mezisoučet * hranol 60/140" 115,189*0,06*0,14 |  | 0.968 | [12 empty] | VV | 2 | 2 | True | 1 | ROZPOCET
| VV |  | 0,968*1,05 'Přepočtené koeficientem množství |  | 1.016 | [12 empty] | VV | 2 | 2 | False | 1 | ROZPOCET
111 | K | 762332131 | Montáž vázaných konstrukcí krovů střech pultových, sedlových, valbových, stanových čtvercového nebo obdélníkového půdorysu z řeziva hraněného průřezové plochy přes 50 do 120 cm2 | m | 80.05 |  | 0 | CS ÚRS 2024 01 |  | základní |  | 0 | 0 | 0 | 0 | 0 | 16 | K | 2 |  |  |  | ROZPOCET | 0 | 0 | 0 | 0 | 0 | 1 | 0 | 16 | 1746035722
| Online PSC |  | https://podminky.urs.cz/item/CS_URS_2024_01/762332131 | [14 empty] | Online PSC | 2
| VV |  | "příloha KROV - NAVRŽENÝ STAV (KC1)" (0,75*14)+(6*(0,795+0,825+0,885+0,945))+(1,025*14)+(1,7*18) |  | 76.15 | [12 empty] | VV | 2 | 2 | True | 0 | ROZPOCET
| VV |  | "příloha KROV - NAVRŽENÝ STAV (PÁ1)" 0,65*6 |  | 3.9 | [12 empty] | VV | 2 | 2 | True | 0 | ROZPOCET
| VV |  | Součet |  | 80.05 | [12 empty] | VV | 2 | 4 | True | 1 | ROZPOCET
112 | M | 60512125 | hranol stavební řezivo průřezu do 120cm2 do dl 6m | m3 | 0.809 |  | 0 | CS ÚRS 2024 01 |  | základní |  | 0 | 0.55 | 0.44495 | 0 | 0 | 32 | M | 2 |  |  |  | ROZPOCET | 0 | 0 | 0 | 0 | 0 | 1 | 0 | 16 | 1202165846
| VV |  | "příloha KROV - NAVRŽENÝ STAV (KC1)" ((0,75*14)+(6*(0,795+0,825+0,885+0,945))+(1,025*14)+(1,7*18))*0,12*0,08 |  | 0.731 | [12 empty] | VV | 2 | 2 | True | 0 | ROZPOCET
| VV |  | "příloha KROV - NAVRŽENÝ STAV (PÁ1)" 0,65*6*0,1*0,1 |  | 0.039 | [12 empty] | VV | 2 | 2 | True | 0 | ROZPOCET
| VV |  | Součet |  | 0.77 | [12 empty] | VV | 2 | 4 | True | 1 | ROZPOCET
| VV |  | 0,77*1,05 'Přepočtené koeficientem množství |  | 0.809 | [12 empty] | VV | 2 | 2 | False | 1 | ROZPOCET
113 | K | 762332132 | Montáž vázaných konstrukcí krovů střech pultových, sedlových, valbových, stanových čtvercového nebo obdélníkového půdorysu z řeziva hraněného průřezové plochy přes 120 do 224 cm2 | m | 18.66 |  | 0 | CS ÚRS 2024 01 |  | základní |  | 0 | 0 | 0 | 0 | 0 | 16 | K | 2 |  |  |  | ROZPOCET | 0 | 0 | 0 | 0 | 0 | 1 | 0 | 16 | 1052610156
| Online PSC |  | https://podminky.urs.cz/item/CS_URS_2024_01/762332132 | [14 empty] | Online PSC | 2
| VV |  | "příloha KROV - NAVRŽENÝ STAV (VA1)" 9,856*1 |  | 9.856 | [12 empty] | VV | 2 | 2 | True | 0 | ROZPOCET
| VV |  | "příloha KROV - NAVRŽENÝ STAV (SL3)" 2,201*4 |  | 8.804 | [12 empty] | VV | 2 | 2 | True | 0 | ROZPOCET
| VV |  | Součet |  | 18.66 | [12 empty] | VV | 2 | 4 | True | 1 | ROZPOCET
114 | M | 60512132 | hranol stavební řezivo průřezu do 224cm2 přes dl 8m | m3 | 0.198 |  | 0 | CS ÚRS 2024 01 |  | základní |  | 0 | 0.55 | 0.1089 | 0 | 0 | 32 | M | 2 |  |  |  | ROZPOCET | 0 | 0 | 0 | 0 | 0 | 1 | 0 | 16 | -1492542076
| VV |  | "příloha KROV - NAVRŽENÝ STAV (VA1)" 9,856*1*0,12*0,16 |  | 0.189 | [12 empty] | VV | 2 | 2 | True | 1 | ROZPOCET
| VV |  | 0,189*1,05 'Přepočtené koeficientem množství |  | 0.198 | [12 empty] | VV | 2 | 2 | False | 1 | ROZPOCET
115 | M | 60512130 | hranol stavební řezivo průřezu do 224cm2 do dl 6m | m3 | 0.185 |  | 0 | CS ÚRS 2024 01 |  | základní |  | 0 | 0.55 | 0.10175 | 0 | 0 | 32 | M | 2 |  |  |  | ROZPOCET | 0 | 0 | 0 | 0 | 0 | 1 | 0 | 16 | 519170468
| VV |  | "příloha KROV - NAVRŽENÝ STAV (SL3)" 2,201*4*0,2*0,1 |  | 0.176 | [12 empty] | VV | 2 | 2 | True | 1 | ROZPOCET
| VV |  | 0,176*1,05 'Přepočtené koeficientem množství |  | 0.185 | [12 empty] | VV | 2 | 2 | False | 1 | ROZPOCET
116 | K | 762332135 | Montáž vázaných konstrukcí krovů střech pultových, sedlových, valbových, stanových čtvercového nebo obdélníkového půdorysu z řeziva hraněného průřezové plochy přes 450 cm2 | m | 170.4 |  | 0 | CS ÚRS 2024 01 |  | základní |  | 0 | 0 | 0 | 0 | 0 | 16 | K | 2 |  |  |  | ROZPOCET | 0 | 0 | 0 | 0 | 0 | 1 | 0 | 16 | -1404795007
| Online PSC |  | https://podminky.urs.cz/item/CS_URS_2024_01/762332135 | [14 empty] | Online PSC | 2
| VV |  | "příloha KROV - NAVRŽENÝ STAV (KR4)" 5,325*32 |  | 170.4 | [12 empty] | VV | 2 | 2 | True | 1 | ROZPOCET
117 | M | 60512145 | hranol stavební řezivo průřezu nad 450cm2 do dl 6m | m3 | 8.588 |  | 0 | CS ÚRS 2024 01 |  | základní |  | 0 | 0.55 | 4.7234 | 0 | 0 | 32 | M | 2 |  |  |  | ROZPOCET | 0 | 0 | 0 | 0 | 0 | 1 | 0 | 16 | 1631519487
| VV |  | "příloha KROV - NAVRŽENÝ STAV (KR4)" 5,325*32*0,2*0,24 |  | 8.179 | [12 empty] | VV | 2 | 2 | True | 1 | ROZPOCET
| VV |  | 8,179*1,05 'Přepočtené koeficientem množství |  | 8.588 | [12 empty] | VV | 2 | 2 | False | 1 | ROZPOCET
118 | K | 762341210 | Montáž bednění střech rovných a šikmých sklonu do 60° s vyřezáním otvorů z prken hrubých na sraz tl. do 32 mm | m2 | 263.323 |  | 0 | CS ÚRS 2024 01 |  | základní |  | 0 | 0 | 0 | 0 | 0 | 16 | K | 2 |  |  |  | ROZPOCET | 0 | 0 | 0 | 0 | 0 | 1 | 0 | 16 | -336526409
| Online PSC |  | https://podminky.urs.cz/item/CS_URS_2024_01/762341210 | [14 empty] | Online PSC | 2
| VV |  | "nový přístavek - západní strana (ST01.01)" 6,454*10,2*2*2 |  | 263.323 | [12 empty] | VV | 2 | 2 | True | 1 | ROZPOCET
119 | M | 60515111 | řezivo jehličnaté boční prkno 20-30mm | m3 | 6.912 |  | 0 | CS ÚRS 2024 01 |  | základní |  | 0 | 0.55 | 3.8016 | 0 | 0 | 32 | M | 2 |  |  |  | ROZPOCET | 0 | 0 | 0 | 0 | 0 | 1 | 0 | 16 | -273789244
| VV |  | "nový přístavek - západní strana" 6,454*10,2*2*2 |  | 263.323 | [12 empty] | VV | 2 | 2 | True | 0 | ROZPOCET
| VV |  | Mezisoučet |  | 263.323 | [12 empty] | VV | 2 | 3 | True | 0 | ROZPOCET
| VV |  | 0,025*263,323 |  | 6.583 | [12 empty] | VV | 2 | 2 | True | 1 | ROZPOCET
| VV |  | 6,583*1,05 'Přepočtené koeficientem množství |  | 6.912 | [12 empty] | VV | 2 | 2 | False | 1 | ROZPOCET
120 | K | 762342511 | Montáž laťování montáž kontralatí na podklad bez tepelné izolace | m | 464.688 |  | 0 | CS ÚRS 2024 01 |  | základní |  | 0 | 2e-05 | 0.0092938 | 0 | 0 | 16 | K | 2 |  |  |  | ROZPOCET | 0 | 0 | 0 | 0 | 0 | 1 | 0 | 16 | 1953599736
| Online PSC |  | https://podminky.urs.cz/item/CS_URS_2024_01/762342511 | [14 empty] | Online PSC | 2
| VV |  | "nový přístavek - západní strana (ST01.01) á 0,6m" 6,454*18*2 |  | 232.344 | [12 empty] | VV | 2 | 2 | True | 0 | ROZPOCET
| VV |  | Mezisoučet - kontralatě 80/120 |  | 232.344 | [12 empty] | VV | 2 | 3 | True | 0 | ROZPOCET
| VV |  | "nový přístavek - západní strana (ST01.01) á 0,6m" 6,454*18*2 |  | 232.344 | [12 empty] | VV | 2 | 2 | True | 0 | ROZPOCET
| VV |  | Mezisoučet - kontralatě 40/60 |  | 232.344 | [12 empty] | VV | 2 | 3 | True | 0 | ROZPOCET
| VV |  | Součet |  | 464.688 | [12 empty] | VV | 2 | 4 | True | 1 | ROZPOCET
121 | M | 60514114 | řezivo jehličnaté lať impregnovaná dl 4 m | m3 | 2.927 |  | 0 | CS ÚRS 2024 01 |  | základní |  | 0 | 0.55 | 1.6099 | 0 | 0 | 32 | M | 2 |  |  |  | ROZPOCET | 0 | 0 | 0 | 0 | 0 | 1 | 0 | 16 | 1402405189
| VV |  | "nový přístavek - západní strana (ST01.01) á 0,6m" 6,454*18*2 |  | 232.344 | [12 empty] | VV | 2 | 2 | True | 0 | ROZPOCET
| VV |  | Mezisoučet - kontralatě 80/120 |  | 232.344 | [12 empty] | VV | 2 | 3 | True | 0 | ROZPOCET
| VV |  | "nový přístavek - západní strana (ST01.01) á 0,6m" 6,454*18*2 |  | 232.344 | [12 empty] | VV | 2 | 2 | True | 0 | ROZPOCET
| VV |  | Mezisoučet - kontralatě 40/60 |  | 232.344 | [12 empty] | VV | 2 | 3 | True | 0 | ROZPOCET
| VV |  | (0,08*0,12*232,344)+(0,04*0,06*232,344) |  | 2.788 | [12 empty] | VV | 2 | 2 | True | 1 | ROZPOCET
| VV |  | 2,788*1,05 'Přepočtené koeficientem množství |  | 2.927 | [12 empty] | VV | 2 | 2 | False | 1 | ROZPOCET
122 | K | 762395000 | Spojovací prostředky krovů, bednění a laťování, nadstřešních konstrukcí svorníky, prkna, hřebíky, pásová ocel, vruty | m3 | 19.151 |  | 0 | CS ÚRS 2024 01 |  | základní |  | 0 | 0.0233 | 0.44622 | 0 | 0 | 16 | K | 2 |  |  |  | ROZPOCET | 0 | 0 | 0 | 0 | 0 | 1 | 0 | 16 | 2113969566
| Online PSC |  | https://podminky.urs.cz/item/CS_URS_2024_01/762395000 | [14 empty] | Online PSC | 2
| VV |  | "příloha KROV - NAVRŽENÝ STAV - výkaz nových prvků krovu" 0,809+0,198+0,185+8,588 |  | 9.78 | [12 empty] | VV | 2 | 2 | True | 0 | ROZPOCET
| VV |  | "skladba ST01.01 a ST01.02 - bednění" 0,025*263,323 |  | 6.583 | [12 empty] | VV | 2 | 2 | True | 0 | ROZPOCET
| VV |  | "kontralatě" (0,08*0,12*232,344)+(0,04*0,06*232,344) |  | 2.788 | [12 empty] | VV | 2 | 2 | True | 0 | ROZPOCET
| VV |  | Součet |  | 19.151 | [12 empty] | VV | 2 | 4 | True | 1 | ROZPOCET
123 | K | 998762102 | Přesun hmot pro konstrukce tesařské stanovený z hmotnosti přesunovaného materiálu vodorovná dopravní vzdálenost do 50 m základní v objektech výšky přes 6 do 12 m | t | 11.805 |  | 0 | CS ÚRS 2024 01 |  | základní |  | 0 | 0 | 0 | 0 | 0 | 16 | K | 2 |  |  |  | ROZPOCET | 0 | 0 | 0 | 0 | 0 | 1 | 0 | 16 | 2025925891
| Online PSC |  | https://podminky.urs.cz/item/CS_URS_2024_01/998762102 | [14 empty] | Online PSC | 2
124 | K | 998762194 | Přesun hmot pro konstrukce tesařské stanovený z hmotnosti přesunovaného materiálu vodorovná dopravní vzdálenost do 50 m Příplatek k cenám za zvětšený přesun přes vymezenou vodorovnou dopravní vzdálenost do 1000 m | t | 11.805 |  | 0 | CS ÚRS 2024 01 |  | základní |  | 0 | 0 | 0 | 0 | 0 | 16 | K | 2 |  |  |  | ROZPOCET | 0 | 0 | 0 | 0 | 0 | 1 | 0 | 16 | -1559432580
| Online PSC |  | https://podminky.urs.cz/item/CS_URS_2024_01/998762194 | [14 empty] | Online PSC | 2
| D | 764 | Konstrukce klempířské |  |  |  | 0 |  |  |  |  | 0 |  | 0.23705 |  | 0 | 2 | D | 1 |  |  |  | ROZPOCET | [6 empty] | 0
125 | K | 764211634 | Oplechování střešních prvků z pozinkovaného plechu s povrchovou úpravou hřebene nevětraného s použitím hřebenového plechu rš 330 mm | m | 10.17 |  | 0 | CS ÚRS 2024 01 |  | základní |  | 0 | 0.00291 | 0.029595 | 0 | 0 | 16 | K | 2 |  |  |  | ROZPOCET | 0 | 0 | 0 | 0 | 0 | 1 | 0 | 16 | 68443981
| Online PSC |  | https://podminky.urs.cz/item/CS_URS_2024_01/764211634 | [14 empty] | Online PSC | 2
| VV |  | "prvek KV03.05 - hřeben přístavku západní strana" 10,17 |  | 10.17 | [12 empty] | VV | 2 | 2 | True | 1 | ROZPOCET
126 | K | 764212664 | Oplechování střešních prvků z pozinkovaného plechu s povrchovou úpravou okapu střechy rovné okapovým plechem rš 330 mm | m | 20.34 |  | 0 | CS ÚRS 2024 01 |  | základní |  | 0 | 0.00297 | 0.06041 | 0 | 0 | 16 | K | 2 |  |  |  | ROZPOCET | 0 | 0 | 0 | 0 | 0 | 1 | 0 | 16 | -1388315424
| Online PSC |  | https://podminky.urs.cz/item/CS_URS_2024_01/764212664 | [14 empty] | Online PSC | 2
| VV |  | "prvek KV03.01 - přístavek západní strana" 10,17*2 |  | 20.34 | [12 empty] | VV | 2 | 2 | True | 1 | ROZPOCET
127 | K | 764216642 | Oplechování parapetů z pozinkovaného plechu s povrchovou úpravou rovných celoplošně lepené, bez rohů rš 200 mm | m | 6.5 |  | 0 | CS ÚRS 2024 01 |  | základní |  | 0 | 0.00216 | 0.01404 | 0 | 0 | 16 | K | 2 |  |  |  | ROZPOCET | 0 | 0 | 0 | 0 | 0 | 1 | 0 | 16 | 1045079481
| Online PSC |  | https://podminky.urs.cz/item/CS_URS_2024_01/764216642 | [14 empty] | Online PSC | 2
| VV |  | "prvke KV01.03" 1,3*5 |  | 6.5 | [12 empty] | VV | 2 | 2 | True | 1 | ROZPOCET
128 | K | 764223458 | Oplechování střešních prvků z hliníkového plechu sněhový hák pro falcované tašky, šindele nebo šablony | kus | 100 |  | 0 | CS ÚRS 2024 01 |  | základní |  | 0 | 8e-05 | 0.008 | 0 | 0 | 16 | K | 2 |  |  |  | ROZPOCET | 0 | 0 | 0 | 0 | 0 | 1 | 0 | 16 | 1387312938
| Online PSC |  | https://podminky.urs.cz/item/CS_URS_2024_01/764223458 | [14 empty] | Online PSC | 2
| VV |  | "prvek OV.10 předpoklad - fakturovat dle technologie dodavatele krytiny" 100 |  | 100 | [12 empty] | VV | 2 | 2 | True | 1 | ROZPOCET
129 | K | 764311613 | Lemování zdí z pozinkovaného plechu s povrchovou úpravou boční nebo horní rovné, střech s krytinou skládanou mimo prejzovou rš 250 mm | m | 13 |  | 0 | CS ÚRS 2024 01 |  | základní |  | 0 | 0.0022 | 0.0286 | 0 | 0 | 16 | K | 2 |  |  |  | ROZPOCET | 0 | 0 | 0 | 0 | 0 | 1 | 0 | 16 | 405349793
| Online PSC |  | https://podminky.urs.cz/item/CS_URS_2024_01/764311613 | [14 empty] | Online PSC | 2
| VV |  | "prvek KV03.07" 13 |  | 13 | [12 empty] | VV | 2 | 2 | True | 1 | ROZPOCET
130 | K | 764311614 | Lemování zdí z pozinkovaného plechu s povrchovou úpravou boční nebo horní rovné, střech s krytinou skládanou mimo prejzovou rš 330 mm | m | 13 |  | 0 | CS ÚRS 2024 01 |  | základní |  | 0 | 0.00289 | 0.03757 | 0 | 0 | 16 | K | 2 |  |  |  | ROZPOCET | 0 | 0 | 0 | 0 | 0 | 1 | 0 | 16 | 2013567392
| Online PSC |  | https://podminky.urs.cz/item/CS_URS_2024_01/764311614 | [14 empty] | Online PSC | 2
| VV |  | "prvek KV03.06 - přístavek západní strana" 13 |  | 13 | [12 empty] | VV | 2 | 2 | True | 1 | ROZPOCET
131 | K | 764511603 | Žlab podokapní z pozinkovaného plechu s povrchovou úpravou včetně háků a čel půlkruhový rš 400 mm | m | 20.34 |  | 0 | CS ÚRS 2024 01 |  | základní |  | 0 | 0.00162 | 0.032951 | 0 | 0 | 16 | K | 2 |  |  |  | ROZPOCET | 0 | 0 | 0 | 0 | 0 | 1 | 0 | 16 | 1898474514
| Online PSC |  | https://podminky.urs.cz/item/CS_URS_2024_01/764511603 | [14 empty] | Online PSC | 2
| VV |  | "prvek KV02.02 - přístavek západní strana" 10,17*2 |  | 20.34 | [12 empty] | VV | 2 | 2 | True | 1 | ROZPOCET
132 | K | 764511644_RPOL | Kotlík oválný (trychtýřový) pro podokapní žlaby z Pz s povrchovou úpravou 400/100 mm | kus | 2 |  | 0 |  |  | základní |  | 0 | 0.00025 | 0.0005 | 0 | 0 | 16 | K | 2 |  |  |  | ROZPOCET | 0 | 0 | 0 | 0 | 0 | 1 | 0 | 16 | 717434760
| VV |  | "prvek KV02.05 - přístavek západní strana" 2 |  | 2 | [12 empty] | VV | 2 | 2 | True | 1 | ROZPOCET
133 | K | 764518622 | Svod z pozinkovaného plechu s upraveným povrchem včetně objímek, kolen a odskoků kruhový, průměru 100 mm | m | 11.7 |  | 0 | CS ÚRS 2024 01 |  | základní |  | 0 | 0.00217 | 0.025389 | 0 | 0 | 16 | K | 2 |  |  |  | ROZPOCET | 0 | 0 | 0 | 0 | 0 | 1 | 0 | 16 | -985013304
| Online PSC |  | https://podminky.urs.cz/item/CS_URS_2024_01/764518622 | [14 empty] | Online PSC | 2
| VV |  | "prvek KV02.03" 11,7 |  | 11.7 | [12 empty] | VV | 2 | 2 | True | 1 | ROZPOCET
134 | K | 998764102 | Přesun hmot pro konstrukce klempířské stanovený z hmotnosti přesunovaného materiálu vodorovná dopravní vzdálenost do 50 m základní v objektech výšky přes 6 do 12 m | t | 0.237 |  | 0 | CS ÚRS 2024 01 |  | základní |  | 0 | 0 | 0 | 0 | 0 | 16 | K | 2 |  |  |  | ROZPOCET | 0 | 0 | 0 | 0 | 0 | 1 | 0 | 16 | -5066733
| Online PSC |  | https://podminky.urs.cz/item/CS_URS_2024_01/998764102 | [14 empty] | Online PSC | 2
135 | K | 998764193 | Přesun hmot pro konstrukce klempířské stanovený z hmotnosti přesunovaného materiálu vodorovná dopravní vzdálenost do 50 m Příplatek k cenám za zvětšený přesun přes vymezenou vodorovnou dopravní vzdálenost do 500 m | t | 0.237 |  | 0 | CS ÚRS 2024 01 |  | základní |  | 0 | 0 | 0 | 0 | 0 | 16 | K | 2 |  |  |  | ROZPOCET | 0 | 0 | 0 | 0 | 0 | 1 | 0 | 16 | 2082460309
| Online PSC |  | https://podminky.urs.cz/item/CS_URS_2024_01/998764193 | [14 empty] | Online PSC | 2
| D | 765 | Krytina skládaná |  |  |  | 0 |  |  |  |  | 0 |  | 16.3113 |  | 0 | 2 | D | 1 |  |  |  | ROZPOCET | [6 empty] | 0
136 | K | 765123122 | Krytina betonová drážková skládaná na sucho sklonu střechy do 30° prvky okapové hrany větrací mřížka univerzální | m | 20.4 |  | 0 | CS ÚRS 2024 01 |  | základní |  | 0 | 0.00036 | 0.007344 | 0 | 0 | 16 | K | 2 |  |  |  | ROZPOCET | 0 | 0 | 0 | 0 | 0 | 1 | 0 | 16 | 2123262496
| Online PSC |  | https://podminky.urs.cz/item/CS_URS_2024_01/765123122 | [14 empty] | Online PSC | 2
| VV |  | "nový přístavek - západní strano - prvek OV.08" 10,2*2 |  | 20.4 | [12 empty] | VV | 2 | 2 | True | 1 | ROZPOCET
137 | K | 765131001_RPOL | Montáž vláknocementové krytiny skládané sklonu střechy do 30° jednoduché krytí z pravoúhlých formátů, počet desek do 10 ks/m2 | m2 | 131.662 |  | 0 |  |  | základní |  | 0 | 0.00018 | 0.023699 | 0 | 0 | 16 | K | 2 |  |  |  | ROZPOCET | 0 | 0 | 0 | 0 | 0 | 1 | 0 | 16 | -1936898981
| VV |  | "nový přístavek - západní strana (ST01.01)" 6,454*10,2*2 |  | 131.662 | [12 empty] | VV | 2 | 2 | True | 0 | ROZPOCET
| VV |  | Součet - uchazeč si do svých jednotkových cen zohlední veškeré pracnosti v místě okapové hrany, hřebene, štítu a všech prostupů střechou |  | 131.662 | [12 empty] | VV | 2 | 4 | True | 1 | ROZPOCET
138 | M | 5916_RPOL | krytina vláknocementová s buničinou a umělými vlákny barevná 400x400x4mm | kus | 1369.68 |  | 0 |  |  | základní |  | 0 | 0.01187 | 16.2581 | 0 | 0 | 32 | M | 2 |  |  |  | ROZPOCET | 0 | 0 | 0 | 0 | 0 | 1 | 0 | 16 | -1288006373
| VV |  | 131,662*10,403 'Přepočtené koeficientem množství |  | 1369.68 | [12 empty] | VV | 2 | 2 | False | 1 | ROZPOCET
139 | K | 765191011 | Montáž pojistné hydroizolační nebo parotěsné fólie kladené ve sklonu přes 20° volně na krokve | m2 | 131.662 |  | 0 | CS ÚRS 2024 01 |  | základní |  | 0 | 0 | 0 | 0 | 0 | 16 | K | 2 |  |  |  | ROZPOCET | 0 | 0 | 0 | 0 | 0 | 1 | 0 | 16 | 663814869
| Online PSC |  | https://podminky.urs.cz/item/CS_URS_2024_01/765191011 | [14 empty] | Online PSC | 2
| VV |  | "nový přístavek - západní strana (ST01.01)" 6,454*10,2*2 |  | 131.662 | [12 empty] | VV | 2 | 2 | True | 1 | ROZPOCET
140 | M | 28329044 | fólie kontaktní difuzně propustná pro doplňkovou hydroizolační vrstvu, třívrstvá mikroporézní PP 150g/m2 | m2 | 144.828 |  | 0 | CS ÚRS 2024 01 |  | základní |  | 0 | 0.00014 | 0.020276 | 0 | 0 | 32 | M | 2 |  |  |  | ROZPOCET | 0 | 0 | 0 | 0 | 0 | 1 | 0 | 16 | 2096534421
| VV |  | 131,662*1,1 'Přepočtené koeficientem množství |  | 144.828 | [12 empty] | VV | 2 | 2 | False | 1 | ROZPOCET
141 | K | 765191031 | Montáž pojistné hydroizolační nebo parotěsné fólie lepení těsnících pásků pod kontralatě | m | 170.4 |  | 0 | CS ÚRS 2024 01 |  | základní |  | 0 | 0 | 0 | 0 | 0 | 16 | K | 2 |  |  |  | ROZPOCET | 0 | 0 | 0 | 0 | 0 | 1 | 0 | 16 | -1292227841
| Online PSC |  | https://podminky.urs.cz/item/CS_URS_2024_01/765191031 | [14 empty] | Online PSC | 2
| VV |  | "nový přístavek - západní strana (ST01.01) viz délka krokví KR4" 5,325*32 |  | 170.4 | [12 empty] | VV | 2 | 2 | True | 1 | ROZPOCET
142 | M | 28329303 | páska těsnící jednostranně lepící butylkaučuková pod kontralatě š 50mm | m | 187.44 |  | 0 | CS ÚRS 2024 01 |  | základní |  | 0 | 1e-05 | 0.0018744 | 0 | 0 | 32 | M | 2 |  |  |  | ROZPOCET | 0 | 0 | 0 | 0 | 0 | 1 | 0 | 16 | -1201834309
| VV |  | 170,4*1,1 'Přepočtené koeficientem množství |  | 187.44 | [12 empty] | VV | 2 | 2 | False | 1 | ROZPOCET
143 | K | 998765102 | Přesun hmot pro krytiny skládané stanovený z hmotnosti přesunovaného materiálu vodorovná dopravní vzdálenost do 50 m základní na objektech výšky přes 6 do 12 m | t | 16.311 |  | 0 | CS ÚRS 2024 01 |  | základní |  | 0 | 0 | 0 | 0 | 0 | 16 | K | 2 |  |  |  | ROZPOCET | 0 | 0 | 0 | 0 | 0 | 1 | 0 | 16 | -1393106029
| Online PSC |  | https://podminky.urs.cz/item/CS_URS_2024_01/998765102 | [14 empty] | Online PSC | 2
144 | K | 998765193 | Přesun hmot pro krytiny skládané stanovený z hmotnosti přesunovaného materiálu vodorovná dopravní vzdálenost do 50 m Příplatek k cenám za zvětšený přesun přes vymezenou vodorovnou dopravní vzdálenost do 500 m | t | 16.311 |  | 0 | CS ÚRS 2024 01 |  | základní |  | 0 | 0 | 0 | 0 | 0 | 16 | K | 2 |  |  |  | ROZPOCET | 0 | 0 | 0 | 0 | 0 | 1 | 0 | 16 | -1656034012
| Online PSC |  | https://podminky.urs.cz/item/CS_URS_2024_01/998765193 | [14 empty] | Online PSC | 2
| D | 766 | Konstrukce truhlářské |  |  |  | 0 |  |  |  |  | 0 |  | 3.1821 |  | 0.5467 | 2 | D | 1 |  |  |  | ROZPOCET | [6 empty] | 0
145 | K | 766_vrata dvouřídlá | Dodávka a montáž dvoukřídlých vrat dle specifikace prvků | m2 | 86.363 |  | 0 |  |  | základní |  | 0 | 0.03 | 2.5909 | 0 | 0 | 16 | K | 2 |  |  |  | ROZPOCET | 0 | 0 | 0 | 0 | 0 | 1 | 0 | 16 | -1916349772
| VV |  | "prvek DD01.03" 3,5*4,935*2 |  | 34.545 | [12 empty] | VV | 2 | 2 | True | 0 | ROZPOCET
| VV |  | "prvek DD01.04" 3,5*4,935*3 |  | 51.818 | [12 empty] | VV | 2 | 2 | True | 0 | ROZPOCET
| VV |  | Součet |  | 86.363 | [12 empty] | VV | 2 | 4 | True | 1 | ROZPOCET
146 | K | 766411821 | Demontáž obložení stěn palubkami | m2 | 28.8 |  | 0 | CS ÚRS 2024 01 |  | základní |  | 0 | 0 | 0 | 0.01098 | 0.31622 | 16 | K | 2 |  |  |  | ROZPOCET | 0 | 0 | 0 | 0 | 0 | 1 | 0 | 16 | 2069130822
| Online PSC |  | https://podminky.urs.cz/item/CS_URS_2024_01/766411821 | [14 empty] | Online PSC | 2
| VV |  | "bour. 14 . západní strana - plochy odměřeny ze stávajících pohledů" 28,8 |  | 28.8 | [12 empty] | VV | 2 | 2 | True | 1 | ROZPOCET
147 | K | 766411822 | Demontáž obložení stěn podkladových roštů | m2 | 28.81 |  | 0 | CS ÚRS 2024 01 |  | základní |  | 0 | 0 | 0 | 0.008 | 0.23048 | 16 | K | 2 |  |  |  | ROZPOCET | 0 | 0 | 0 | 0 | 0 | 1 | 0 | 16 | -881231614
| Online PSC |  | https://podminky.urs.cz/item/CS_URS_2024_01/766411822 | [14 empty] | Online PSC | 2
| VV |  | "bour. 14 . západní strana - plochy odměřeny ze stávajících pohledů" 28,81 |  | 28.81 | [12 empty] | VV | 2 | 2 | True | 1 | ROZPOCET
148 | K | 766412213 | Montáž obložení stěn palubkami na pero a drážku plochy přes 5 m2 z měkkého dřeva, šířky přes 80 do 100 mm | m2 | 28.8 |  | 0 | CS ÚRS 2024 01 |  | základní |  | 0 | 0 | 0 | 0 | 0 | 16 | K | 2 |  |  |  | ROZPOCET | 0 | 0 | 0 | 0 | 0 | 1 | 0 | 16 | -1505570747
| Online PSC |  | https://podminky.urs.cz/item/CS_URS_2024_01/766412213 | [14 empty] | Online PSC | 2
| VV |  | "prvek TV01.01 - západní strana" 28,8 |  | 28.8 | [12 empty] | VV | 2 | 2 | True | 1 | ROZPOCET
149 | M | 60515111 | řezivo jehličnaté boční prkno 20-30mm | m3 | 0.726 |  | 0 | CS ÚRS 2024 01 |  | základní |  | 0 | 0.55 | 0.3993 | 0 | 0 | 32 | M | 2 |  |  |  | ROZPOCET | 0 | 0 | 0 | 0 | 0 | 1 | 0 | 16 | 1623271992
| VV |  | "prvek TV01.01 - západní strana" 28,8*0,024 |  | 0.691 | [12 empty] | VV | 2 | 2 | True | 1 | ROZPOCET
| VV |  | 0,691*1,05 'Přepočtené koeficientem množství |  | 0.726 | [12 empty] | VV | 2 | 2 | False | 1 | ROZPOCET
150 | K | 766417211 | Montáž obložení stěn rošt podkladový | m | 138.528 |  | 0 | CS ÚRS 2024 01 |  | základní |  | 0 | 0 | 0 | 0 | 0 | 16 | K | 2 |  |  |  | ROZPOCET | 0 | 0 | 0 | 0 | 0 | 1 | 0 | 16 | -1651614448
| Online PSC |  | https://podminky.urs.cz/item/CS_URS_2024_01/766417211 | [14 empty] | Online PSC | 2
| VV |  | 1. vrstva - latě svisle á 0,6m, 2. vrstva - latě vodorovně á 0,4m = 4,81bm/m2 | [14 empty] | VV | 2 | 1 | True | 0 | ROZPOCET
| VV |  | "prvek TV01.01 - západní strana" 28,8*4,81 |  | 138.528 | [12 empty] | VV | 2 | 2 | True | 0 | ROZPOCET
| VV |  | Součet |  | 138.528 | [12 empty] | VV | 2 | 4 | True | 1 | ROZPOCET
151 | M | 60514114 | řezivo jehličnaté lať impregnovaná dl 4 m | m3 | 0.349 |  | 0 | CS ÚRS 2024 01 |  | základní |  | 0 | 0.55 | 0.19195 | 0 | 0 | 32 | M | 2 |  |  |  | ROZPOCET | 0 | 0 | 0 | 0 | 0 | 1 | 0 | 16 | 685432624
| VV |  | 1. vrstva - latě svisle á 0,6m, 2. vrstva - latě vodorovně á 0,4m = 4,81bm/m2 | [14 empty] | VV | 2 | 1 | True | 0 | ROZPOCET
| VV |  | "prvek TV01.01- západní strana" 28,8*4,81 |  | 138.528 | [12 empty] | VV | 2 | 2 | True | 0 | ROZPOCET
| VV |  | Mezisoučet |  | 138.528 | [12 empty] | VV | 2 | 3 | True | 0 | ROZPOCET
| VV |  | "mezisoučet * profil latě" 138,528*0,04*0,06 |  | 0.332 | [12 empty] | VV | 2 | 2 | True | 1 | ROZPOCET
| VV |  | 0,332*1,05 'Přepočtené koeficientem množství |  | 0.349 | [12 empty] | VV | 2 | 2 | False | 1 | ROZPOCET
152 | K | 998766102 | Přesun hmot pro konstrukce truhlářské stanovený z hmotnosti přesunovaného materiálu vodorovná dopravní vzdálenost do 50 m základní v objektech výšky přes 6 do 12 m | t | 3.182 |  | 0 | CS ÚRS 2024 01 |  | základní |  | 0 | 0 | 0 | 0 | 0 | 16 | K | 2 |  |  |  | ROZPOCET | 0 | 0 | 0 | 0 | 0 | 1 | 0 | 16 | -1069612780
| Online PSC |  | https://podminky.urs.cz/item/CS_URS_2024_01/998766102 | [14 empty] | Online PSC | 2
153 | K | 998766193 | Přesun hmot pro konstrukce truhlářské stanovený z hmotnosti přesunovaného materiálu vodorovná dopravní vzdálenost do 50 m Příplatek k cenám za zvětšený přesun přes vymezenou vodorovnou dopravní vzdálenost do 500 m | t | 3.182 |  | 0 | CS ÚRS 2024 01 |  | základní |  | 0 | 0 | 0 | 0 | 0 | 16 | K | 2 |  |  |  | ROZPOCET | 0 | 0 | 0 | 0 | 0 | 1 | 0 | 16 | 2008592297
| Online PSC |  | https://podminky.urs.cz/item/CS_URS_2024_01/998766193 | [14 empty] | Online PSC | 2
| D | 767 | Konstrukce zámečnické |  |  |  | 0 |  |  |  |  | 0 |  | 4.8092 |  | 0 | 2 | D | 1 |  |  |  | ROZPOCET | [6 empty] | 0
154 | K | 767_L profil | Kovový L profil nerezový, osazení v místě styku podlahy a obvodové stěny | bm | 132 |  | 0 |  |  | základní |  | 0 | 0.003 | 0.396 | 0 | 0 | 16 | K | 2 |  |  |  | ROZPOCET | 0 | 0 | 0 | 0 | 0 | 1 | 0 | 16 | 1541782174
| VV |  | "prvek ZV02.02" 132 |  | 132 | [12 empty] | VV | 2 | 2 | True | 1 | ROZPOCET
155 | K | 767210114_RPOL | Montáž schodnic ocelových rovných na ocelovou konstrukci svařováním | m | 56.86 |  | 0 |  |  | základní |  | 0 | 8e-05 | 0.0045488 | 0 | 0 | 16 | K | 2 |  |  |  | ROZPOCET | 0 | 0 | 0 | 0 | 0 | 1 | 0 | 16 | -1366889469
| VV |  | "ocelový profil 40x40x3mm pro budoucí položení pororoštů - počítáno v 6m délkách" (1,23*6)+(2*(5,56+9,9+9,28)) |  | 56.86 | [12 empty] | VV | 2 | 2 | True | 1 | ROZPOCET
156 | M | 13010412 | úhelník ocelový rovnostranný jakost S235JR (11 375) 40x40x3mm | t | 0.113 |  | 0 | CS ÚRS 2024 01 |  | základní |  | 0 | 1 | 0.113 | 0 | 0 | 32 | M | 2 |  |  |  | ROZPOCET | 0 | 0 | 0 | 0 | 0 | 1 | 0 | 16 | 871836953
| VV |  | "10 ks ocelového profilu délky 6m" 11,04*10 |  | 110.4 | [12 empty] | VV | 2 | 2 | True | 1 | ROZPOCET
| VV |  | 110,4*0,00102 'Přepočtené koeficientem množství |  | 0.113 | [12 empty] | VV | 2 | 2 | False | 1 | ROZPOCET
157 | K | 767590120 | Montáž podlahového roštu šroubovaného | kg | 1588.766 |  | 0 | CS ÚRS 2024 01 |  | základní |  | 0 | 5e-05 | 0.079438 | 0 | 0 | 16 | K | 2 |  |  |  | ROZPOCET | 0 | 0 | 0 | 0 | 0 | 1 | 0 | 16 | -228996293
| Online PSC |  | https://podminky.urs.cz/item/CS_URS_2024_01/767590120 | [14 empty] | Online PSC | 2
| VV |  | "prvek ZV03.01 - 27,6kg/m2" 27,6*(1,23*0,6*40) |  | 814.752 | [12 empty] | VV | 2 | 2 | True | 0 | ROZPOCET
| VV |  | "prvek ZV01 - 27,6kg/m2" 27,6*(1,23*0,6*38) |  | 774.014 | [12 empty] | VV | 2 | 2 | True | 0 | ROZPOCET
| VV |  | Součet |  | 1588.766 | [12 empty] | VV | 2 | 4 | True | 1 | ROZPOCET
158 | M | 55347008_RPOL | rošt podlahový lisovaný žárově zinkovaný velikost 30/2mm 1500x1000mm | kus | 78 |  | 0 |  |  | základní |  | 0 | 0.04649 | 3.6262 | 0 | 0 | 32 | M | 2 |  |  |  | ROZPOCET | 0 | 0 | 0 | 0 | 0 | 1 | 0 | 16 | -39884336
| VV |  | "prvek ZV03.01" 40 |  | 40 | [12 empty] | VV | 2 | 2 | True | 0 | ROZPOCET
| VV |  | "prvek ZV01" 38 |  | 38 | [12 empty] | VV | 2 | 2 | True | 0 | ROZPOCET
| VV |  | Součet |  | 78 | [12 empty] | VV | 2 | 4 | True | 1 | ROZPOCET
159 | K | 767610118 | Montáž oken jednoduchých z hliníkových nebo ocelových profilů na polyuretanovou pěnu pevných do zdiva, plochy přes 2,5 m2 | m2 | 18.131 |  | 0 | CS ÚRS 2024 01 |  | základní |  | 0 | 0.00027 | 0.0048954 | 0 | 0 | 512 | K | 2 |  |  |  | ROZPOCET | 0 | 0 | 0 | 0 | 0 | 1 | 0 | 512 | 91742234
| Online PSC |  | https://podminky.urs.cz/item/CS_URS_2024_01/767610118 | [14 empty] | Online PSC | 2
| VV |  | "prvek ON05.01" 1,25*2,5*5 |  | 15.625 | [12 empty] | VV | 2 | 2 | True | 0 | ROZPOCET
| VV |  | "prvek ON05.03" 1,25*2,005*1 |  | 2.506 | [12 empty] | VV | 2 | 2 | True | 0 | ROZPOCET
| VV |  | Součet |  | 18.131 | [12 empty] | VV | 2 | 4 | True | 1 | ROZPOCET
160 | M | 55341008_RPOL | okno Al otevíravé/sklopné dvojsklo do plochy 1m2 | m2 | 18.131 |  | 0 |  |  | základní |  | 0 | 0.01944 | 0.35247 | 0 | 0 | 512 | M | 2 |  |  |  | ROZPOCET | 0 | 0 | 0 | 0 | 0 | 1 | 0 | 512 | -2013398547
161 | K | 767640111 | Montáž dveří ocelových nebo hliníkových vchodových jednokřídlových bez nadsvětlíku | kus | 1 |  | 0 | CS ÚRS 2024 01 |  | základní |  | 0 | 0 | 0 | 0 | 0 | 16 | K | 2 |  |  |  | ROZPOCET | 0 | 0 | 0 | 0 | 0 | 1 | 0 | 16 | -173101374
| Online PSC |  | https://podminky.urs.cz/item/CS_URS_2024_01/767640111 | [14 empty] | Online PSC | 2
| VV |  | "prvek TV05.03" 1 |  | 1 | [12 empty] | VV | 2 | 2 | True | 1 | ROZPOCET
162 | M | 55341214 | dveře jednokřídlé ocelové vchodové atypický 600-1270x1970-2500mm bezpečnostní třídy RC4 | kus | 1 |  | 0 | CS ÚRS 2024 01 |  | základní |  | 0 | 0.076 | 0.076 | 0 | 0 | 32 | M | 2 |  |  |  | ROZPOCET | 0 | 0 | 0 | 0 | 0 | 1 | 0 | 16 | 338538624
163 | K | 767662110 | Montáž mříží pevných, připevněných šroubováním | m2 | 18.131 |  | 0 | CS ÚRS 2024 01 |  | základní |  | 0 | 2e-05 | 0.00036262 | 0 | 0 | 16 | K | 2 |  |  |  | ROZPOCET | 0 | 0 | 0 | 0 | 0 | 1 | 0 | 16 | -1147389629
| Online PSC |  | https://podminky.urs.cz/item/CS_URS_2024_01/767662110 | [14 empty] | Online PSC | 2
| VV |  | "prvek ZV01.01" 1,25*2,5*5 |  | 15.625 | [12 empty] | VV | 2 | 2 | True | 0 | ROZPOCET
| VV |  | "prvek ON05.03" 1,25*2,005*1 |  | 2.506 | [12 empty] | VV | 2 | 2 | True | 0 | ROZPOCET
| VV |  | Součet |  | 18.131 | [12 empty] | VV | 2 | 4 | True | 1 | ROZPOCET
164 | M | 54912001 | mříž pro stavební otvory pevná | m2 | 15.625 |  | 0 | CS ÚRS 2024 01 |  | základní |  | 0 | 0.01 | 0.15625 | 0 | 0 | 32 | M | 2 |  |  |  | ROZPOCET | 0 | 0 | 0 | 0 | 0 | 1 | 0 | 16 | -518800109
| VV |  | "prvek ZV01.01" 1,25*2,5*5 |  | 15.625 | [12 empty] | VV | 2 | 2 | True | 1 | ROZPOCET
165 | K | 998767102 | Přesun hmot pro zámečnické konstrukce stanovený z hmotnosti přesunovaného materiálu vodorovná dopravní vzdálenost do 50 m základní v objektech výšky přes 6 do 12 m | t | 4.452 |  | 0 | CS ÚRS 2024 01 |  | základní |  | 0 | 0 | 0 | 0 | 0 | 16 | K | 2 |  |  |  | ROZPOCET | 0 | 0 | 0 | 0 | 0 | 1 | 0 | 16 | -1760572773
| Online PSC |  | https://podminky.urs.cz/item/CS_URS_2024_01/998767102 | [14 empty] | Online PSC | 2
166 | K | 998767193 | Přesun hmot pro zámečnické konstrukce stanovený z hmotnosti přesunovaného materiálu vodorovná dopravní vzdálenost do 50 m Příplatek k cenám za zvětšený přesun přes vymezenou vodorovnou dopravní vzdálenost do 500 m | t | 4.452 |  | 0 | CS ÚRS 2024 01 |  | základní |  | 0 | 0 | 0 | 0 | 0 | 16 | K | 2 |  |  |  | ROZPOCET | 0 | 0 | 0 | 0 | 0 | 1 | 0 | 16 | -1772551597
| Online PSC |  | https://podminky.urs.cz/item/CS_URS_2024_01/998767193 | [14 empty] | Online PSC | 2
| D | N00 | Nepojmenované práce |  |  |  | 0 |  |  |  |  | 0 |  | 0 |  | 0 | 4 | D | 0 |  |  |  | ROZPOCET | [6 empty] | 0
| D | N01 | Atypické prvky |  |  |  | 0 |  |  |  |  | 0 |  | 0 |  | 0 | 4 | D | 1 |  |  |  | ROZPOCET | [6 empty] | 0
167 | K | OV.04 | Bezpecnostní tabulka - štítek nouzového vypnutí TOTAL STOP | ks | 1 |  | 0 |  |  | základní |  | 0 | 0 | 0 | 0 | 0 | 512 | K | 2 |  |  |  | ROZPOCET | 0 | 0 | 0 | 0 | 0 | 1 | 0 | 512 | 778689491
168 | K | OV.05 | Požárně bezpečnostní značení | kpl | 1 |  | 0 |  |  | základní |  | 0 | 0 | 0 | 0 | 0 | 512 | K | 2 |  |  |  | ROZPOCET | 0 | 0 | 0 | 0 | 0 | 1 | 0 | 512 | -1069525374
169 | K | OV.07 | Značení | ks | 8 |  | 0 |  |  | základní |  | 0 | 0 | 0 | 0 | 0 | 512 | K | 2 |  |  |  | ROZPOCET | 0 | 0 | 0 | 0 | 0 | 1 | 0 | 512 | 358385263
170 | K | OV.14 | Demontáž kamen s následným převozem do objektu traťového okrsku - bez následné kompletace | kpl | 1 |  | 0 |  |  | základní |  | 0 | 0 | 0 | 0 | 0 | 512 | K | 2 |  |  |  | ROZPOCET | 0 | 0 | 0 | 0 | 0 | 1 | 0 | 512 | 1150275538
| D | VRN | Vedlejší rozpočtové náklady |  |  |  | 0 |  |  |  |  | 0 |  | 0 |  | 0 | 5 | D | 0 |  |  |  | ROZPOCET | [6 empty] | 0
| D | VRN1 | Průzkumné, geodetické a projektové práce |  |  |  | 0 |  |  |  |  | 0 |  | 0 |  | 0 | 5 | D | 1 |  |  |  | ROZPOCET | [6 empty] | 0
171 | K | 012103000 | Geodetické práce před výstavbou | kpl | 1 |  | 0 | CS ÚRS 2024 01 |  | základní |  | 0 | 0 | 0 | 0 | 0 | 1024 | K | 2 |  |  |  | ROZPOCET | 0 | 0 | 0 | 0 | 0 | 1 | 0 | 1024 | 1920760806
| Online PSC |  | https://podminky.urs.cz/item/CS_URS_2024_01/012103000 | [14 empty] | Online PSC | 2
172 | K | 012303000 | Geodetické práce po výstavbě | kpl | 1 |  | 0 | CS ÚRS 2024 01 |  | základní |  | 0 | 0 | 0 | 0 | 0 | 1024 | K | 2 |  |  |  | ROZPOCET | 0 | 0 | 0 | 0 | 0 | 1 | 0 | 1024 | -1586415846
| Online PSC |  | https://podminky.urs.cz/item/CS_URS_2024_01/012303000 | [14 empty] | Online PSC | 2
173 | K | 013254000 | Dokumentace skutečného provedení stavby | kpl | 1 |  | 0 | CS ÚRS 2024 01 |  | základní |  | 0 | 0 | 0 | 0 | 0 | 1024 | K | 2 |  |  |  | ROZPOCET | 0 | 0 | 0 | 0 | 0 | 1 | 0 | 1024 | 1022861878
| Online PSC |  | https://podminky.urs.cz/item/CS_URS_2024_01/013254000 | [14 empty] | Online PSC | 2
| D | VRN3 | Zařízení staveniště |  |  |  | 0 |  |  |  |  | 0 |  | 0 |  | 0 | 5 | D | 1 |  |  |  | ROZPOCET | [6 empty] | 0
174 | K | 030001000 | Zařízení staveniště | kpl | 1 |  | 0 | CS ÚRS 2024 01 |  | základní |  | 0 | 0 | 0 | 0 | 0 | 1024 | K | 2 |  |  |  | ROZPOCET | 0 | 0 | 0 | 0 | 0 | 1 | 0 | 1024 | -729433333
| Online PSC |  | https://podminky.urs.cz/item/CS_URS_2024_01/030001000 | [14 empty] | Online PSC | 2
175 | K | 034103000 | Oplocení staveniště | kpl | 1 |  | 0 | CS ÚRS 2024 01 |  | základní |  | 0 | 0 | 0 | 0 | 0 | 1024 | K | 2 |  |  |  | ROZPOCET | 0 | 0 | 0 | 0 | 0 | 1 | 0 | 1024 | 718723198
| Online PSC |  | https://podminky.urs.cz/item/CS_URS_2024_01/034103000 | [14 empty] | Online PSC | 2
176 | K | 039203000 | Úprava terénu po zrušení zařízení staveniště | kpl | 1 |  | 0 | CS ÚRS 2024 01 |  | základní |  | 0 | 0 | 0 | 0 | 0 | 1024 | K | 2 |  |  |  | ROZPOCET | 0 | 0 | 0 | 0 | 0 | 1 | 0 | 1024 | 2063788025
| Online PSC |  | https://podminky.urs.cz/item/CS_URS_2024_01/039203000 | [14 empty] | Online PSC | 2
| D | VRN4 | Inženýrská činnost |  |  |  | 0 |  |  |  |  | 0 |  | 0 |  | 0 | 5 | D | 1 |  |  |  | ROZPOCET | [6 empty] | 0
177 | K | 043002000 | Zkoušky a ostatní měření | kpl | 5 |  | 0 | CS ÚRS 2024 01 |  | základní |  | 0 | 0 | 0 | 0 | 0 | 1024 | K | 2 |  |  |  | ROZPOCET | 0 | 0 | 0 | 0 | 0 | 1 | 0 | 1024 | -1038571049
| Online PSC |  | https://podminky.urs.cz/item/CS_URS_2024_01/043002000 | [14 empty] | Online PSC | 2
| VV |  | "potřebné zkoušky materiálů k následné recyklaci suti (beton, železobeton, cihla, frakce, zemina)" 5 |  | 5 | [12 empty] | VV | 2 | 2 | True | 1 | ROZPOCET
178 | K | 045303000 | Koordinační činnost | kpl | 1 |  | 0 | CS ÚRS 2024 01 |  | základní |  | 0 | 0 | 0 | 0 | 0 | 1024 | K | 2 |  |  |  | ROZPOCET | 0 | 0 | 0 | 0 | 0 | 1 | 0 | 1024 | 1728296030
| Online PSC |  | https://podminky.urs.cz/item/CS_URS_2024_01/045303000 | [14 empty] | Online PSC | 2

## SO06.02 - Koleje
{4c144101-fe1e-4db6-bc76-dd55360b9e55}
2
| KRYCÍ LIST SOUPISU PRACÍ | [7 empty] | v --- níže se nacházejí doplnkové a pomocné údaje k sestavám --- v | [8 empty] | False
Stavba:
Areál železničního depa v Dolní Lipce- 0. etapa- zprovoznění kolejiště k výtopně
Objekt:
SO06.02 - Koleje
| KSO: |  |  |  |  | CC-CZ:
| Místo: |  | Dolní Lipka |  |  | Datum: | 2. 4. 2024
| Zadavatel: |  |  |  |  | IČ:
|  | Pardubický kraj |  |  |  | DIČ:
| Uchazeč: |  |  |  |  | IČ: | Vyplň údaj
|  | Vyplň údaj |  |  |  | DIČ: | Vyplň údaj
| Projektant: |  |  |  |  | IČ:
|  | PRODIN a. s. |  |  |  | DIČ:
| Zpracovatel: |  |  |  |  | IČ:
|  | PRODIN a. s. |  |  |  | DIČ:
Poznámka:
| Cena bez DPH | [5 empty] | 0
|  |  | Základ daně |  |  | Sazba daně | Výše daně
| DPH | základní | 0 |  |  | 21% | 0
|  | snížená | 0 |  |  | 15% | 0
|  | zákl. přenesená | 0 |  |  | 21% | 0
|  | sníž. přenesená | 0 |  |  | 15% | 0
|  | nulová | 0 |  |  | 0% | 0
| Cena s DPH |  |  | v | CZK |  | 0
REKAPITULACE ČLENĚNÍ SOUPISU PRACÍ
Stavba:
Areál železničního depa v Dolní Lipce- 0. etapa- zprovoznění kolejiště k výtopně
Objekt:
SO06.02 - Koleje
Místo: |  |  | Dolní Lipka |  |  | Datum: | 2. 4. 2024
Zadavatel: |  |  | Pardubický kraj |  |  | Projektant: | PRODIN a. s.
Uchazeč: |  |  | Vyplň údaj |  |  | Zpracovatel: | PRODIN a. s.
Kód dílu - Popis | [6 empty] | Cena celkem [CZK]
Náklady stavby celkem | [6 empty] | 0 | [11 empty] | -1
| HSV - Práce a dodávky HSV | [5 empty] | 0
| 5 - Komunikace pozemní | [5 empty] | 0
| 9 - Ostatní konstrukce a práce, bourání | [5 empty] | 0
| 997 - Přesun sutě | [5 empty] | 0
SOUPIS PRACÍ
Stavba:
Areál železničního depa v Dolní Lipce- 0. etapa- zprovoznění kolejiště k výtopně
Objekt:
SO06.02 - Koleje
Místo: |  |  | Dolní Lipka |  |  | Datum: | 2. 4. 2024
Zadavatel: |  |  | Pardubický kraj |  |  | Projektant: | PRODIN a. s.
Uchazeč: |  |  | Vyplň údaj |  |  | Zpracovatel: | PRODIN a. s.
PČ | Typ | Kód | Popis | MJ | Množství | J.cena [CZK] | Cena celkem [CZK] | Cenová soustava |  | DPH | J. Nh [h] | Nh celkem [h] | J. hmotnost [t] | Hmotnost celkem [t] | J. suť [t] | Suť Celkem [t]
Náklady soupisu celkem | [6 empty] | 0 |  |  |  |  | 0 |  | 74.7288 |  | 9.4929 |  | D | -1 | [10 empty] | 0
| D | HSV | Práce a dodávky HSV |  |  |  | 0 |  |  |  |  | 0 |  | 74.7288 |  | 9.4929 | 1 | D | 0 |  |  |  | ROZPOCET | [6 empty] | 0
| D | 5 | Komunikace pozemní |  |  |  | 0 |  |  |  |  | 0 |  | 63.3232 |  | 9.4899 | 1 | D | 1 |  |  |  | ROZPOCET | [6 empty] | 0
1 | K | 514591111 | Doplnění kameniva v kolejích a výhybkách | m3 | 23.719 |  | 0 |  |  | základní |  | 0 | 0 | 0 | 0.2 | 4.7438 | 4 | K | 2 |  |  |  | ROZPOCET | 0 | 0 | 0 | 0 | 0 | 1 | 0 | 4 | -489816790
| VV |  | kolej č. 6 a kolej č. 8 | [14 empty] | VV | 2 | 1 | True | 0 | ROZPOCET
| VV |  | 59,297*2*0,2 |  | 23.719 | [12 empty] | VV | 2 | 2 | True | 0 | ROZPOCET
| VV |  | Součet |  | 23.719 | [12 empty] | VV | 2 | 4 | True | 1 | ROZPOCET
2 | M | 58344005 | kamenivo drcené hrubé frakce 32/63 třída BI OTP ČD | t | 49.81 |  | 0 |  |  | základní |  | 0 | 1 | 49.81 | 0 | 0 | 8 | M | 2 |  |  |  | ROZPOCET | 0 | 0 | 0 | 0 | 0 | 1 | 0 | 4 | 1747001861
| VV |  | 23,719*2,1 |  | 49.81 | [12 empty] | VV | 2 | 2 | True | 0 | ROZPOCET
| VV |  | Součet |  | 49.81 | [12 empty] | VV | 2 | 4 | True | 1 | ROZPOCET
5 | K | 521391511 | Montáž kolejnice soustavy S49 | m | 186.244 |  | 0 |  |  | základní |  | 0 | 0 | 0 | 0 | 0 | 4 | K | 2 |  |  |  | ROZPOCET | 0 | 0 | 0 | 0 | 0 | 1 | 0 | 4 | 484365751
| VV |  | Montáž kolejnic pro pevnou jízdní dráhu z kolejnic S49 kompletů ŽS4 | [14 empty] | VV | 2 | 1 | True | 0 | ROZPOCET
| VV |  | "kolej č. 6 km 0,074097 - 0,120652" (120,652-74,097)*2 |  | 93.11 | [12 empty] | VV | 2 | 2 | True | 0 | ROZPOCET
| VV |  | "kolej č. 8 km 0,172193 - 0,21876" (218,76-172,193)*2 |  | 93.134 | [12 empty] | VV | 2 | 2 | True | 0 | ROZPOCET
| VV |  | Součet |  | 186.244 | [12 empty] | VV | 2 | 4 | True | 1 | ROZPOCET
6 | M | 31198049 | podložka pryžová pod patu kolejnice S49 183x126x6 | kus | 280 |  | 0 |  |  | základní |  | 0 | 0.00018 | 0.0504 | 0 | 0 | 8 | M | 2 |  |  |  | ROZPOCET | 0 | 0 | 0 | 0 | 0 | 1 | 0 | 4 | -1920894712
| VV |  | rozteč podkladnic c = 674,5mm | [14 empty] | VV | 2 | 1 | True | 0 | ROZPOCET
| VV |  | (138+2)*2 |  | 280 | [12 empty] | VV | 2 | 2 | True | 0 | ROZPOCET
| VV |  | Součet |  | 280 | [12 empty] | VV | 2 | 4 | True | 1 | ROZPOCET
7 | M | 31198235 | komplet pro upevnění ŽS4 (svěrka ŽS4, šroub RS1, matice M24, podložka Fe6) | kus | 560 |  | 0 |  |  | základní |  | 0 | 0.00123 | 0.6888 | 0 | 0 | 8 | M | 2 |  |  |  | ROZPOCET | 0 | 0 | 0 | 0 | 0 | 1 | 0 | 4 | 1683028994
| VV |  | ((138+2)+(138+2))*2 |  | 560 | [12 empty] | VV | 2 | 2 | True | 0 | ROZPOCET
| VV |  | Součet |  | 560 | [12 empty] | VV | 2 | 4 | True | 1 | ROZPOCET
8 | M | 43765005 | kolejnice tv. 49E1 (S49), třídy R260 | m | 186.244 |  | 0 |  |  | základní |  | 0 | 0.04939 | 9.1986 | 0 | 0 | 8 | M | 2 |  |  |  | ROZPOCET | 0 | 0 | 0 | 0 | 0 | 1 | 0 | 4 | -341461354
| VV |  | Neoceňovat - materiál dodávaný investorem | [14 empty] | VV | 2 | 1 | True | 0 | ROZPOCET
| VV |  | Montáž kolejnic pro pevnou jízdní dráhu z kolejnic S49 kompletů ŽS4 | [14 empty] | VV | 2 | 1 | True | 0 | ROZPOCET
| VV |  | "kolej č. 6 km 0,074097 - 0,120652" (120,652-74,097)*2 |  | 93.11 | [12 empty] | VV | 2 | 2 | True | 0 | ROZPOCET
| VV |  | "kolej č. 8 km 0,172193 - 0,21876" (218,76-172,193)*2 |  | 93.134 | [12 empty] | VV | 2 | 2 | True | 0 | ROZPOCET
| VV |  | Součet |  | 186.244 | [12 empty] | VV | 2 | 4 | True | 1 | ROZPOCET
3 | K | 541391211 | Demontáž roštu koleje na pražcích dřevěných rozdělení c | m | 3.152 |  | 0 |  |  | základní |  | 0 | 0 | 0 | 0.3431 | 1.0815 | 4 | K | 2 |  |  |  | ROZPOCET | 0 | 0 | 0 | 0 | 0 | 1 | 0 | 4 | 1914492485
| VV |  | kolej č. 6 km 0,1175 - 0,120652 | [14 empty] | VV | 2 | 1 | True | 0 | ROZPOCET
| VV |  | 120,652-117,5 |  | 3.152 | [12 empty] | VV | 2 | 2 | True | 0 | ROZPOCET
| VV |  | Součet |  | 3.152 | [12 empty] | VV | 2 | 4 | True | 1 | ROZPOCET
4 | K | 541391221 | Demontáž roštu koleje na pražcích betonových rozdělení c | m | 10.067 |  | 0 |  |  | základní |  | 0 | 0 | 0 | 0.36403 | 3.6647 | 4 | K | 2 |  |  |  | ROZPOCET | 0 | 0 | 0 | 0 | 0 | 1 | 0 | 4 | 955408714
| VV |  | kolej č. 8 km 0,107342 - 0,172193; km 0,208693 - 0,278159 | [14 empty] | VV | 2 | 1 | True | 0 | ROZPOCET
| VV |  | 218,760-208,693 |  | 10.067 | [12 empty] | VV | 2 | 2 | True | 0 | ROZPOCET
| VV |  | Součet |  | 10.067 | [12 empty] | VV | 2 | 4 | True | 1 | ROZPOCET
9 | K | 543131131R1 | Přesná úprava geometrické polohy koleje všech soustav pražce betonové | m | 62.3 |  | 0 |  |  | základní |  | 0 | 0 | 0 | 0 | 0 | 4 | K | 2 |  |  |  | ROZPOCET | 0 | 0 | 0 | 0 | 0 | 1 | 0 | 4 | -1607437501
| VV |  | Příčný posun koleje (max 1,2m) včetně vyvolaných prací (odtěžení profilu za hlavou pražce) podbíjení, zajištění držebnosti upevňovadel | [14 empty] | VV | 2 | 1 | True | 0 | ROZPOCET
| VV |  | 62,3 |  | 62.3 | [12 empty] | VV | 2 | 2 | True | 0 | ROZPOCET
| VV |  | Součet |  | 62.3 | [12 empty] | VV | 2 | 4 | True | 1 | ROZPOCET
10 | K | 543131131R2 | Přesná úprava geometrické polohy koleje všech soustav pražce betonové | m | 59.297 |  | 0 |  |  | základní |  | 0 | 0 | 0 | 0 | 0 | 4 | K | 2 |  |  |  | ROZPOCET | 0 | 0 | 0 | 0 | 0 | 1 | 0 | 4 | 1417121653
| VV |  | Směrová a výšková úprava koleje č. 8 km 0,218760 - 0,278057 a zajištění držebnosti upevňovadel | [14 empty] | VV | 2 | 1 | True | 0 | ROZPOCET
| VV |  | 278,057-218,760 |  | 59.297 | [12 empty] | VV | 2 | 2 | True | 0 | ROZPOCET
| VV |  | Součet |  | 59.297 | [12 empty] | VV | 2 | 4 | True | 1 | ROZPOCET
11 | K | 546491132R | Montáž podkladnice pražce betonové | kus | 280 |  | 0 |  |  | základní |  | 0 | 0 | 0 | 0 | 0 | 4 | K | 2 |  |  |  | ROZPOCET | 0 | 0 | 0 | 0 | 0 | 1 | 0 | 4 | -238529512
| VV |  | Montáž podkladnic na pevné jízdní dráze | [14 empty] | VV | 2 | 1 | True | 0 | ROZPOCET
| VV |  | rozteč podkladnic c = 674,5mm | [14 empty] | VV | 2 | 1 | True | 0 | ROZPOCET
| VV |  | (138+2)*2 |  | 280 | [12 empty] | VV | 2 | 2 | True | 0 | ROZPOCET
| VV |  | Součet |  | 280 | [12 empty] | VV | 2 | 4 | True | 1 | ROZPOCET
12 | M | 23521230 | pryskyřice epoxidová polymerní nízko viskózní | kg | 380.8 |  | 0 |  |  | základní |  | 0 | 0.001 | 0.3808 | 0 | 0 | 8 | M | 2 |  |  |  | ROZPOCET | 0 | 0 | 0 | 0 | 0 | 1 | 0 | 4 | 645193488
| VV |  | pryskyřice epoxidová polymerní pro podmazání podkladnic | [14 empty] | VV | 2 | 1 | True | 0 | ROZPOCET
| VV |  | (138+2)*2*0,4*0,17*0,02*1000 |  | 380.8 | [12 empty] | VV | 2 | 2 | True | 0 | ROZPOCET
| VV |  | Součet |  | 380.8 | [12 empty] | VV | 2 | 4 | True | 1 | ROZPOCET
13 | M | 58581791 | stěrka cementová samonivelační vyrovnávací podlahová se zvýšenou pevností 30 Mpa | t | 1.117 |  | 0 |  |  | základní |  | 0 | 1 | 1.117 | 0 | 0 | 8 | M | 2 |  |  |  | ROZPOCET | 0 | 0 | 0 | 0 | 0 | 1 | 0 | 4 | 1636634512
| VV |  | Pohledová vrstva pevné jízdní dráhy z vyrovnávací stěrky | [14 empty] | VV | 2 | 1 | True | 0 | ROZPOCET
| VV |  | (93,122)*2*0,3*0,02 |  | 1.117 | [12 empty] | VV | 2 | 2 | True | 0 | ROZPOCET
| VV |  | Součet |  | 1.117 | [12 empty] | VV | 2 | 4 | True | 1 | ROZPOCET
14 | M | 31198043 | podkladnice stříhaná žebrová plochá děrovaná tv. S4 | kus | 280 |  | 0 |  |  | základní |  | 0 | 0.00742 | 2.0776 | 0 | 0 | 8 | M | 2 |  |  |  | ROZPOCET | 0 | 0 | 0 | 0 | 0 | 1 | 0 | 4 | -1856191995
| VV |  | Neoceňovat materiál dodávaný investorem | [14 empty] | VV | 2 | 1 | True | 0 | ROZPOCET
| VV |  | rozteč podkladnic á 674,5mm | [14 empty] | VV | 2 | 1 | True | 0 | ROZPOCET
| VV |  | (138+2)*2 |  | 280 | [12 empty] | VV | 2 | 2 | True | 0 | ROZPOCET
| VV |  | Součet |  | 280 | [12 empty] | VV | 2 | 4 | True | 1 | ROZPOCET
| D | 9 | Ostatní konstrukce a práce, bourání |  |  |  | 0 |  |  |  |  | 0 |  | 11.4056 |  | 0.003 | 1 | D | 1 |  |  |  | ROZPOCET | [6 empty] | 0
15 | K | 925381116R | Ochranná železniční zařízení ochranný úhelník pro zpevnění horní hrany obvodového zdiva rampy 125 x 80 x 10 mm | m | 195.557 |  | 0 |  |  | základní |  | 0 | 0.04125 | 8.0667 | 0 | 0 | 4 | K | 2 |  |  |  | ROZPOCET | 0 | 0 | 0 | 0 | 0 | 1 | 0 | 4 | 1157410581
| VV |  | Montáž ochranného úhelníku pro uložení pororoštu v koleji č. 6 a v koleji č. 8 v délce max 33,23m + rezerva 5% | [14 empty] | VV | 2 | 1 | True | 0 | ROZPOCET
| VV |  | "kolej č. 6 km 0,074097 - 0,120652" (120,652-74,097)*2*1,05 |  | 97.766 | [12 empty] | VV | 2 | 2 | True | 0 | ROZPOCET
| VV |  | "kolej č. 8 km 0,172193 - 0,21876" (218,76-172,193)*2*1,05 |  | 97.791 | [12 empty] | VV | 2 | 2 | True | 0 | ROZPOCET
| VV |  | Součet |  | 195.557 | [12 empty] | VV | 2 | 4 | True | 1 | ROZPOCET
16 | M | 13011068R | úhelník ocelový rovnostranný jakost S235JR (11 375) 100x100x12mm | t | 3.324 |  | 0 |  |  | základní |  | 0 | 1 | 3.324 | 0 | 0 | 8 | M | 2 |  |  |  | ROZPOCET | 0 | 0 | 0 | 0 | 0 | 1 | 0 | 4 | 1748347863
| VV |  | 186,244*0,017*1,05 |  | 3.324 | [12 empty] | VV | 2 | 2 | True | 0 | ROZPOCET
| VV |  | Součet |  | 3.324 | [12 empty] | VV | 2 | 4 | True | 1 | ROZPOCET
17 | K | 926931124 | Montáž železničních návěstí osazené na sloupku, zdi nebo skále lichoběžníkové tabule | kus | 2 |  | 0 |  |  | základní |  | 0 | 0 | 0 | 0 | 0 | 4 | K | 2 |  |  |  | ROZPOCET | 0 | 0 | 0 | 0 | 0 | 1 | 0 | 4 | -207513496
| VV |  | Dočasné značení konce koleje č. 6 a č.8 při opravě výtopny - pro kolej 6 využití zdemontované lichoběžníkové značky z koleje č. 6 | [14 empty] | VV | 2 | 1 | True | 0 | ROZPOCET
| VV |  | 2 |  | 2 | [12 empty] | VV | 2 | 2 | True | 0 | ROZPOCET
| VV |  | Součet |  | 2 | [12 empty] | VV | 2 | 4 | True | 1 | ROZPOCET
18 | M | 40412031 | sloupek ocelový pozinkovaný 60mm | kus | 2 |  | 0 |  |  | základní |  | 0 | 0.00265 | 0.0053 | 0 | 0 | 8 | M | 2 |  |  |  | ROZPOCET | 0 | 0 | 0 | 0 | 0 | 1 | 0 | 4 | -549764889
19 | M | 40412033 | patka sloupku hliníková kompletní (4 otvory) | kus | 2 |  | 0 |  |  | základní |  | 0 | 0.0032 | 0.0064 | 0 | 0 | 8 | M | 2 |  |  |  | ROZPOCET | 0 | 0 | 0 | 0 | 0 | 1 | 0 | 4 | 900904310
20 | M | 40412009 | návěst tabulka lichoběžníková | kus | 1 |  | 0 |  |  | základní |  | 0 | 0.0032 | 0.0032 | 0 | 0 | 8 | M | 2 |  |  |  | ROZPOCET | 0 | 0 | 0 | 0 | 0 | 1 | 0 | 4 | 1854954108
| VV |  | 1 |  | 1 | [12 empty] | VV | 2 | 2 | True | 0 | ROZPOCET
| VV |  | Součet |  | 1 | [12 empty] | VV | 2 | 4 | True | 1 | ROZPOCET
21 | K | 926931203 | Demontáž traťové značky osazené na sloupku lichoběžníkové tabule | kus | 1 |  | 0 |  |  | základní |  | 0 | 0 | 0 | 0.003 | 0.003 | 4 | K | 2 |  |  |  | ROZPOCET | 0 | 0 | 0 | 0 | 0 | 1 | 0 | 4 | -1504744742
| VV |  | Demontáž lichoběžníkové tabule na konci koleje č. 6 | [14 empty] | VV | 2 | 1 | True | 0 | ROZPOCET
| VV |  | 1 |  | 1 | [12 empty] | VV | 2 | 2 | True | 0 | ROZPOCET
| VV |  | Součet |  | 1 | [12 empty] | VV | 2 | 4 | True | 1 | ROZPOCET
| D | 997 | Přesun sutě |  |  |  | 0 |  |  |  |  | 0 |  | 0 |  | 0 | 1 | D | 1 |  |  |  | ROZPOCET | [6 empty] | 0
22 | K | 997241521 | Doprava vybouraných hmot, konstrukcí nebo suti vodorovné přemístění vybouraných hmot nebo konstrukcí na vzdálenost do 7 km | t | 6.749 |  | 0 |  |  | základní |  | 0 | 0 | 0 | 0 | 0 | 4 | K | 2 |  |  |  | ROZPOCET | 0 | 0 | 0 | 0 | 0 | 1 | 0 | 4 | -129457827
| VV |  | Přesun zdemontovaných částí žel. svršku na místo uložení(kolejnice, pražce spojovací materiál)s rezervou 5% | [14 empty] | VV | 2 | 1 | True | 0 | ROZPOCET
| VV |  | 3,152*0,295298*1,05 |  | 0.977 | [12 empty] | VV | 2 | 2 | True | 0 | ROZPOCET
| VV |  | 10,067*0,546098*1,05 |  | 5.772 | [12 empty] | VV | 2 | 2 | True | 0 | ROZPOCET
| VV |  | Součet |  | 6.749 | [12 empty] | VV | 2 | 4 | True | 1 | ROZPOCET