## Pokyny pro vyplnění
Pokyny pro vyplnění
Ve všech listech tohoto souboru můžete měnit pouze buňky s modrým pozadím. Jedná se o tyto údaje : - údaje o firmě - jednotkové ceny položek zadané na maximálně dvě desetinná místa - uvedení výrobce a typového označení nabízeného výrobku, popř. poznámka dodavatele

## Soupis
#RTSROZP# | Soupis stavebních prací, dodávek a služeb
| Stavba: |  | 2023/087_1 | NOVÉ VÝCVIKOVÉ STŘEDISKO SLOUŽÍCÍ SLOŽKÁM IZS
| Zadavatel |  | Zdravotnická záchranná služba Pardubického kraje (ZZSPAK) |  |  |  | IČO: | 69172196
|  |  | Průmyslová 450 |  |  |  | DIČ: | CZ69172196
|  |  | 53003 | Pardubice-Pardubičky
| Projektant: | [5 empty] | IČO:
DIČ:
| Zhotovitel: | [5 empty] | IČO:
DIČ:
Vypracoval:
| Rozpis ceny | [6 empty] | Celkem
HSV | HSV | [6 empty] | 0
PSV | PSV | [6 empty] | 0
MON | MON | [6 empty] | 0
VN | Vedlejší náklady | [6 empty] | 0
ON | Ostatní náklady | [6 empty] | 0
| Celkem | [6 empty] | 0 |  | Z TOHO K FAKTURACI CELKEM:
| Rekapitulace daní | [8 empty] | Pardubickému kraji | ZZSPAK
0 | Základ pro sníženou DPH |  |  | 15 | % | 0 |  |  | CZK | 0 | 0
0 | Snížená DPH |  |  | 15 | % | 0 |  |  | CZK | 0 | 0
0 | Základ pro základní DPH |  |  | 21 | % | 0 |  |  | CZK | 0 | 0
0 | Základní DPH |  |  | 21 | % | 0 |  |  | CZK | 0 | 0
0 | Zaokrouhlení
| Cena celkem bez DPH |  |  |  |  | 0 |  |  | CZK | 0 | 0
0 | Cena celkem s DPH |  |  |  |  | 0 |  |  | CZK | 0 | 0
|  | v |  |  | dne
|  |  | Za zhotovitele |  |  |  | Za objednatele
Rekapitulace dílčích částí
#CASTI>> | Číslo | Název |  |  | Základ pro sníženou DPH | Základ pro základní DPH | DPH celkem | Cena celkem | %
1 | Stavba |  |  |  | 0 | 0 | 0 | 0
2 |  | Ostatní a vedlejší náklady |  |  | 0 | 0 | 0 | 0
3 | VRN2 | VRN - AV technika |  |  | 0 | 0 | 0 | 0
2 |  | Stavební objekt |  |  |  |  | 0
2 | D1-01.1 | Výcvikové a školící středisko - I. etapa |  |  | 0 | 0 | 0 | 0
3 | D1-01-1.03-1 | Strukturovaná kabeláž - I. etapa |  |  | 0 | 0 | 0 | 0
3 | D1-01-1.03-2 | Audiovizuální technika - I. etapa |  |  | 0 | 0 | 0 | 0
2 | D1-01.2 | Výcvikové a školící středisko - II. etapa |  |  | 0 | 0 | 0 | 0
3 | D1-01-2.03-1 | Strukturovaná kabeláž - II. etapa |  |  | 0 | 0 | 0 | 0
3 | D1-01-2.03-2 | Audiovizuální technika - II. etapa |  |  | 0 | 0 | 0 | 0
| Celkem |  |  |  | 0 | 0 | 0 | 0 | 0
#POPS | Popis stavby: 2023/087_1 - NOVÉ VÝCVIKOVÉ STŘEDISKO SLOUŽÍCÍ SLOŽKÁM IZS
#POPO | Popis objektu: VON - Vedlejší a ostatní náklady
#POPR | Popis rozpočtu: VRN2 - VRN - AV technika
#POPO | Popis objektu: D1-01.1 - Výcvikové a školící středisko - I. etapa
#POPR | Popis rozpočtu: D1-01-1.03-1 - Strukturovaná kabeláž - I. etapa
#POPR | Popis rozpočtu: D1-01-1.03-2 - Audiovizuální technika - I. etapa
#POPO | Popis objektu: D1-01.2 - Výcvikové a školící středisko - II. etapa
#POPR | Popis rozpočtu: D1-01-2.03-1 - Strukturovaná kabeláž - II. etapa
#POPR | Popis rozpočtu: D1-01-2.03-2 - Audiovizuální technika - II. etapa
Rekapitulace dílů
| Číslo | Název |  |  | Typ dílu |  |  | Celkem | %
| _1 | Dovybavení datového rozvaděče serverovna 3.NP |  |  | HSV |  |  | 0
| _11 | Break area 1.02 a 1.03 |  |  | HSV |  |  | 0
| _12 | Kancelář 1.05 |  |  | HSV |  |  | 0
| _13 | Učebna 1.24 |  |  | HSV |  |  | 0
| _14 | Učebna 1.25 |  |  | HSV |  |  | 0
| _15 | Učebna 1.28 |  |  | HSV |  |  | 0
| _16 | Serverovna 1.38 |  |  | HSV |  |  | 0
| _18 | Ovládací centrum 1.37 |  |  | HSV |  |  | 0
| _19 | Simulační projekční místnost 1.32 |  |  | HSV |  |  | 0
| _2 | Rozvaděč IDF 1 |  |  | HSV |  |  | 0
| _20 | Prostor pro sanitní a cvičný vůz 1.29, 1.30 |  |  | HSV |  |  | 0
| _21 | Sanitní vůz |  |  | HSV |  |  | 0
| _22 | Simulační byt 1.33 - 1.36 |  |  | HSV |  |  | 0
| _23 | Serverovna 1.38 |  |  | HSV |  |  | 0
| _3 | Koncové prvky |  |  | HSV |  |  | 0
| _4 | Domácí videotelefon |  |  | HSV |  |  | 0
| _5 | Kabeláže |  |  | HSV |  |  | 0
| _7 | Rozvaděč IDF 1 - dovybavení pro II.etapu |  |  | HSV |  |  | 0
| _8 | Koncové prvky |  |  | HSV |  |  | 0
| _9 | Kabeláže |  |  | HSV |  |  | 0
| 799 | Ostatní |  |  | PSV |  |  | 0
| VN | Vedlejší náklady |  |  | VN |  |  | 0
| ON | Ostatní náklady |  |  | ON |  |  | 0
| Cena celkem | [6 empty] | 0 | 0
Note on D11: Název
Note on D12: Ulice
Note on D13: PSČ
Note on E13: Místo
Note on I11: IČO
Note on I12: DIČ

## VzorPolozky (hidden)
Položkový rozpočet
S:
O:
R:

## VON VRN2 Naklady
Soupis vedlejších a ostatních nákladů | [28 empty] | #TypZaznamu#
S: | 2023/087_1 | NOVÉ VÝCVIKOVÉ STŘEDISKO SLOUŽÍCÍ SLOŽKÁM IZS | [26 empty] | STA
O: | VON | Vedlejší a ostatní náklady | [23 empty] | NAK |  |  | OBJ
R: | VRN2 | VRN - AV technika | [26 empty] | ROZ
P.č. | Číslo položky | Název položky - minimální technické parametry | MJ | Množství | Cena / MJ | Celkem | Dodávka | Dodávka celk. | Montáž | Montáž celk. | DPH | Cena s DPH | Hmotnost / MJ | Hmotnost celk.(t) | Dem. hmotnost / MJ | Dem. hmotnost celk.(t) | Ceník | Cen. soustava / platnost | Cenová úroveň | Nhod / MJ | Nhod celk. | Dodavatel | Typ položky | Stav položky
Díl: | ON | Ostatní náklady |  |  |  | 0 |  | 0 |  | 0 |  | 0 |  | 0 |  | 0 |  |  |  |  | 0 | [7 empty] | DIL
1 | 00524 R | Předání a převzetí díla | Soubor | 1 |  | 0 |  | 0 |  | 0 | 21 | 0 | 0 | 0 | 0 | 0 |  | RTS 24/ I | Indiv | 0 | 0 |  | Práce | Běžná |  |  |  |  | POL1_9
2 | 005241010R | Dokumentace skutečného provedení | Soubor | 1 |  | 0 |  | 0 |  | 0 | 21 | 0 | 0 | 0 | 0 | 0 |  | RTS 24/ I | Indiv | 0 | 0 |  | Práce | Běžná |  |  |  |  | POL1_9
|  | Náklady na vyhotovení dokumentace skutečného provedení stavby a její předání objednateli v požadované formě a požadovaném počtu. Zpracování dokladové části v rozsahu nutném ke kolaudaci díla. Výkresová část bude předána v opravitelném formátu (DWG, DXF). Pořízení fotodokumentace z celé dodávky. | [26 empty] | POP | Náklady na vyhotovení dokumentace skutečného provedení stavby a její předání objednateli v požadované formě a požadovaném počtu. Zpracování dokladové části v rozsahu nutném ke kolaudaci díla. Výkresová část bude předána v opravitelném formátu (DWG, DXF). Pořízení fotodokumentace z celé dodávky.
3 | 005261010R | Pojištění dodavatele a pojištění díla | Soubor | 1 |  | 0 |  | 0 |  | 0 | 21 | 0 | 0 | 0 | 0 | 0 |  | RTS 24/ I | Indiv | 0 | 0 |  | Práce | Běžná |  |  |  |  | POL1_9
|  | Náklady spojené s povinným pojištěním dodavatele nebo stavebního díla či jeho části, v rozsahu obchodních podmínek. | [26 empty] | POP | Náklady spojené s povinným pojištěním dodavatele nebo stavebního díla či jeho části, v rozsahu obchodních podmínek.
4 | 005281010R | Propagace | Soubor | 1 |  | 0 |  | 0 |  | 0 | 21 | 0 | 0 | 0 | 0 | 0 |  | RTS 24/ I | Indiv | 0 | 0 |  | Práce | Běžná |  |  |  |  | POL1_9
|  | Náklady spojené s povinnou publicitou. Zahrnuje náklady na propagační a informační billboard. | [26 empty] | POP | Náklady spojené s povinnou publicitou. Zahrnuje náklady na propagační a informační billboard.
5 | 043111000 | Pamětní deska | soubor | 1 |  | 0 |  | 0 |  | 0 | 21 | 0 | 0 | 0 | 0 | 0 |  | Vlastní | Indiv | 0 | 0 |  | Práce | Běžná |  |  |  |  | POL1_9
|  | Pamětní deska rozměr A3 dle zadání objednatele | [26 empty] | POP
Díl: | VN | Vedlejší náklady |  |  |  | 0 |  | 0 |  | 0 |  | 0 |  | 0 |  | 0 |  |  |  |  | 0 | [7 empty] | DIL
6 | 005124010R | Koordinační činnost | Soubor | 1 |  | 0 |  | 0 |  | 0 | 21 | 0 | 0 | 0 | 0 | 0 |  | RTS 24/ I | Indiv | 0 | 0 |  | Práce | Běžná |  |  |  |  | POL1_9
|  | Koordinace stavebních a technologických dodávek. | [26 empty] | POP
[27 empty] | 12 | 21 | DPH
| Celkem |  |  |  |  | 0 | [18 empty] | Všechny položky v plném rozsahu k FAKTURACI Pardubickému kraji |  | 0 | 0 | SUM
END
Note on S6: Jedná se o informaci, zda se jedná o položku, která je do rozpočtu zadána z cenové soustavy RTS, nebo vlastní.
Note on T6: Jedná se o název CÚ, která je zadána u položky rozpočtu

## D1-01.1 D1-01-1.03-1 Pol
Položkový soupis prací a dodávek | [29 empty] | #TypZaznamu#
S: | 2023/087_1 | NOVÉ VÝCVIKOVÉ STŘEDISKO SLOUŽÍCÍ SLOŽKÁM IZS | [27 empty] | STA
O: | D1-01.1 | Výcvikové a školící středisko - I. etapa | [24 empty] | STA |  |  | OBJ
R: | D1-01-1.03-1 | Strukturovaná kabeláž - I. etapa | [27 empty] | ROZ
P.č. | Číslo položky | Název položky - minimální technické parametry | MJ | Množství | Cena / MJ | Celkem | Dodávka | Dodávka celk. | Montáž | Montáž celk. | DPH | Cena s DPH | Hmotnost / MJ | Hmotnost celk.(t) | Dem. hmotnost / MJ | Dem. hmotnost celk.(t) | Ceník | Cen. soustava / platnost | Cenová úroveň | Nhod / MJ | Nhod celk. | Dodavatel | Typ položky | Stav položky | Uvedení výrobce a typového označení nabízeného výrobku, popř. poznámka dodavatele
Díl: | _1 | Dovybavení datového rozvaděče serverovna 3.NP |  |  |  | 0 |  | 0 |  | 0 |  | 0 |  | 0 |  | 0 |  |  |  |  | 0 | [8 empty] | DIL
1 | Pol__0001 | Kompletní optická vana pro ukončení 8 vláken multimode 50/125 µm OM2 | ks | 1 |  | 0 |  | 0 |  | 0 | 21 | 0 | 0 | 0 | 0 | 0 |  | Vlastní | Indiv | 0 | 0 |  | Práce | Běžná | [5 empty] | POL1_1
2 | Pol__0002 | Optické propojovací kabely duplexní 2m | ks | 8 |  | 0 |  | 0 |  | 0 | 21 | 0 | 0 | 0 | 0 | 0 |  | Vlastní | Indiv | 0 | 0 |  | Práce | Běžná | [5 empty] | POL1_1
Díl: | _2 | Rozvaděč IDF 1 |  |  |  | 0 |  | 0 |  | 0 |  | 0 |  | 0 |  | 0 |  |  |  |  | 0 | [8 empty] | DIL
3 | Pol__0003 | Datový rozvaděč, 42U, černý, se střechou, kolečka, nožičky, 4 konzole a boční panely, bez dna, výška min. 1990x600x800mm, dveře s větráním s 81% perforací, včetně | ks | 1 |  | 0 |  | 0 |  | 0 | 21 | 0 | 0 | 0 | 0 | 0 |  | Vlastní | Indiv | 0 | 0 |  | Práce | Běžná | [5 empty] | POL1_1
|  | uzemněním- střechy, předních i zadních dveří, držák pro montáž PDU, nebo jiný srovnatelný typ | [27 empty] | POP
4 | Pol__0005 | Kompletní optická vana pro ukončení 8 vláken multimode 50/125 µm OM2 | ks | 1 |  | 0 |  | 0 |  | 0 | 21 | 0 | 0 | 0 | 0 | 0 |  | Vlastní | Indiv | 0 | 0 |  | Práce | Běžná | [5 empty] | POL1_1
5 | Pol__0006 | Optické propojovací kabely duplexní 2m | ks | 8 |  | 0 |  | 0 |  | 0 | 21 | 0 | 0 | 0 | 0 | 0 |  | Vlastní | Indiv | 0 | 0 |  | Práce | Běžná | [5 empty] | POL1_1
6 | Pol__0007 | 19" patch panel 24xRJ45, 1U, CAT 6 FTP, včetně konektorů RJ45 | ks | 4 |  | 0 |  | 0 |  | 0 | 21 | 0 | 0 | 0 | 0 | 0 |  | Vlastní | Indiv | 0 | 0 |  | Práce | Běžná | [5 empty] | POL1_1
7 | Pol__0008 | 19' vyvazovací panel 1U jednostranná plastová lišta | ks | 9 |  | 0 |  | 0 |  | 0 | 21 | 0 | 0 | 0 | 0 | 0 |  | Vlastní | Indiv | 0 | 0 |  | Práce | Běžná | [5 empty] | POL1_1
8 | Pol__0009 | Stojanová PDU, přepínaná, OU, 10A, 230V, (16) C3, nebo jiný srovnatelný typ | ks | 1 |  | 0 |  | 0 |  | 0 | 21 | 0 | 0 | 0 | 0 | 0 |  | Vlastní | Indiv | 0 | 0 |  | Práce | Běžná | [5 empty] | POL1_1
9 | Pol__0010 | UPS Lithium ion, 5KVA/5W, 2U Rack, 230V, včetně baterií, nebo jiný, srovnatelný typ | ks | 1 |  | 0 |  | 0 |  | 0 | 21 | 0 | 0 | 0 | 0 | 0 |  | Vlastní | Indiv | 0 | 0 |  | Práce | Běžná | [5 empty] | POL1_1
10 | Pol__0011 | Aktivní prvek – Typ přepínače: Řízený, Přepínač vrstev: L2. Typy přepínaných ethernetových portů RJ-45: Gigabit Ethernet (10/100/1000), Počet přepínaných ethernetových portů RJ-45: 48, Počet portů USB 2.0: 1, Konzolový port: RJ-45/Mini-USB. Plně duplexní režim. Tabulka MAC adres: 16000 pol., Kapacita přepínání: 176 Gbit/s. Síťové standardy: IEEE 802.1AX, IEEE 802.1D, IEEE 802.1Q, IEEE 802.1ab, IEEE 802.1p, IEEE 802.1s, IEEE 802.1w, IEEE. Podpora napájení po Ethernetu (PoE) | ks | 2 |  | 0 |  | 0 |  | 0 | 21 | 0 | 0 | 0 | 0 | 0 |  | Vlastní | Indiv | 0 | 0 |  | Práce | Běžná | [5 empty] | POL1_1
11 | Pol__0012 | Propojovací kabely 2xRJ45, categorie 6, stíněná, modré, 5m | ks | 20 |  | 0 |  | 0 |  | 0 | 21 | 0 | 0 | 0 | 0 | 0 |  | Vlastní | Indiv | 0 | 0 |  | Práce | Běžná | [5 empty] | POL1_1
12 | Pol__0013 | Propojovací kabely 2xRJ45, categorie 6, stíněná, modré, 7m | ks | 30 |  | 0 |  | 0 |  | 0 | 21 | 0 | 0 | 0 | 0 | 0 |  | Vlastní | Indiv | 0 | 0 |  | Práce | Běžná | [5 empty] | POL1_1
13 | Pol__0014 | Propojovací kabely 2xRJ45, categorie 6, stíněná, modré, 10m | ks | 32 |  | 0 |  | 0 |  | 0 | 21 | 0 | 0 | 0 | 0 | 0 |  | Vlastní | Indiv | 0 | 0 |  | Práce | Běžná | [5 empty] | POL1_1
Díl: | _3 | Koncové prvky |  |  |  | 0 |  | 0 |  | 0 |  | 0 |  | 0 |  | 0 |  |  |  |  | 0 | [8 empty] | DIL
14 | Pol__0015 | Vnitřní datová zásuvka, bílá, typ, 2x konektor RJ 45, categorie 6, stíněná, zápustná | ks | 31 |  | 0 |  | 0 |  | 0 | 21 | 0 | 0 | 0 | 0 | 0 |  | Vlastní | Indiv | 0 | 0 |  | Práce | Běžná | [5 empty] | POL1_1
15 | Pol__0016 | Vnitřní datová zásuvka, typ, 2x konektor RJ 45, categorie 6, stíněná, , zápustná | ks | 4 |  | 0 |  | 0 |  | 0 | 21 | 0 | 0 | 0 | 0 | 0 |  | Vlastní | Indiv | 0 | 0 |  | Práce | Běžná | [5 empty] | POL1_1
16 | Pol__0017 | Elektroinstalační krabice po omítku, průměr vrtaného otvoru 80 mm, průměr 73,5mm, hloubka 66mm | ks | 35 |  | 0 |  | 0 |  | 0 | 21 | 0 | 0 | 0 | 0 | 0 |  | Vlastní | Indiv | 0 | 0 |  | Práce | Běžná | [5 empty] | POL1_1
17 | Pol__0018 | Venkovní zásuvka, 1x konektor RJ 45, IP 67, s protiprachovou clonkou portu včetně popisu, instalace, na omítku, přívodní kabel za všech 4 možných str | ks | 1 |  | 0 |  | 0 |  | 0 | 21 | 0 | 0 | 0 | 0 | 0 |  | Vlastní | Indiv | 0 | 0 |  | Práce | Běžná | [5 empty] | POL1_1
18 | Pol__0019 | Konektor RJ 45, pro ukončení volného konce kabelu - pro rezervační systém, DT a WiFi | ks | 8 |  | 0 |  | 0 |  | 0 | 21 | 0 | 0 | 0 | 0 | 0 |  | Vlastní | Indiv | 0 | 0 |  | Práce | Běžná | [5 empty] | POL1_1
19 | Pol__0020 | Elektroinstalační box - datová zásuvka 2xRJ45, instalace na pracovní stůl, atyp | ks | 2 |  | 0 |  | 0 |  | 0 | 21 | 0 | 0 | 0 | 0 | 0 |  | Vlastní | Indiv | 0 | 0 |  | Práce | Běžná | [5 empty] | POL1_1
20 | Pol__0021 | Dvoupásmový gigabitový Wi-Fi přístupový bod. Minimální rychlost bezdrátového připojení 300 Mb/s., Podpora WiFi mesh, 5.0GHz, 2.4GHz, zabezpečení WPA/W | ks | 2 |  | 0 |  | 0 |  | 0 | 21 | 0 | 0 | 0 | 0 | 0 |  | Vlastní | Indiv | 0 | 0 |  | Práce | Běžná | [5 empty] | POL1_1
|  | 802.11ac, 802.11b, 802.11g, 802.11n filtrování MAC adres s kontrolou přístupu, síť pro hosty, vestavěná anténa, PoE napájení. instalace na zeď nebo strop. | [27 empty] | POP | 802.11ac, 802.11b, 802.11g, 802.11n filtrování MAC adres s kontrolou přístupu, síť pro hosty, vestavěná anténa, PoE napájení. instalace na zeď nebo strop.
Díl: | _4 | Domácí videotelefon |  |  |  | 0 |  | 0 |  | 0 |  | 0 |  | 0 |  | 0 |  |  |  |  | 0 | [8 empty] | DIL
21 | Pol__0022 | Hlavní jednotka videotelefonu, napájení PoE, integrovaný mikrofon, zesilovač 5W, reproduktor 2W, kamera -, senzor 1/2, 7" barevný CMOS, pozorovací úhel 128°, provedení nikl, nerez | ks | 1 |  | 0 |  | 0 |  | 0 | 21 | 0 | 0 | 0 | 0 | 0 |  | Vlastní | Indiv | 0 | 0 |  | Práce | Běžná | [5 empty] | POL1_1
|  | infračervený přísvit, podpora Android 6.0 a vyšší, iOS 12.0 a vyšší nebo jiný srovnatelný typ | [27 empty] | POP
22 | Pol__0023 | Rám pro instalaci na zdi v provedení nikl, nerez nebo jiný srovnatelný typ | ks | 1 |  | 0 |  | 0 |  | 0 | 21 | 0 | 0 | 0 | 0 | 0 |  | Vlastní | Indiv | 0 | 0 |  | Práce | Běžná | [5 empty] | POL1_1
23 | Pol__0024 | Krabice pro instalaci prvků do zdi | ks | 1 |  | 0 |  | 0 |  | 0 | 21 | 0 | 0 | 0 | 0 | 0 |  | Vlastní | Indiv | 0 | 0 |  | Práce | Běžná | [5 empty] | POL1_1
24 | Pol__0025 | Dotyková klávesnice & RDFII čtečka 125kHz, 13,56 MHz, provedení nikl, nerez nebo jiný srovnatelný typ | ks | 1 |  | 0 |  | 0 |  | 0 | 21 | 0 | 0 | 0 | 0 | 0 |  | Vlastní | Indiv | 0 | 0 |  | Práce | Běžná | [5 empty] | POL1_1
25 | Pol__0026 | Videotelefon-komunikační jednotka . 7" displej | ks | 1 |  | 0 |  | 0 |  | 0 | 21 | 0 | 0 | 0 | 0 | 0 |  | Vlastní | Indiv | 0 | 0 |  | Práce | Běžná | [5 empty] | POL1_1
26 | Pol__0027 | Elektromechanický úzký samozamykací panikový zámek backset 35mm, pravolevý-obousměrná střelka, jištěné zamykání zámk,u - v zamčeném stavu je vysunuta závora a zároveň zablokovaná střelka zámku, napájení 12-24 VDC, nízký klidový proudový odběr, s monitoringem činností zámku | ks | 1 |  | 0 |  | 0 |  | 0 | 21 | 0 | 0 | 0 | 0 | 0 |  | Vlastní | Indiv | 0 | 0 |  | Práce | Běžná | [5 empty] | POL1_1
27 | Pol__0028 | Systémový 10m propojovací kabel s konektorem pro el. zámky | ks | 1 |  | 0 |  | 0 |  | 0 | 21 | 0 | 0 | 0 | 0 | 0 |  | Vlastní | Indiv | 0 | 0 |  | Práce | Běžná | [5 empty] | POL1_1
28 | Pol__0029 | Kabelová průchodka pro instalaci do dveří opatřených zámkem | ks | 1 |  | 0 |  | 0 |  | 0 | 21 | 0 | 0 | 0 | 0 | 0 |  | Vlastní | Indiv | 0 | 0 |  | Práce | Běžná | [5 empty] | POL1_1
29 | Pol__0030 | Univerzální protiplech pro elektromechanické zámky | ks | 1 |  | 0 |  | 0 |  | 0 | 21 | 0 | 0 | 0 | 0 | 0 |  | Vlastní | Indiv | 0 | 0 |  | Práce | Běžná | [5 empty] | POL1_1
30 | Pol__0031 | Spínaný zdroj v kovovém krytu 13,8 Vss / 5A s reléovými výstupy a odpojovačem | ks | 1 |  | 0 |  | 0 |  | 0 | 21 | 0 | 0 | 0 | 0 | 0 |  | Vlastní | Indiv | 0 | 0 |  | Práce | Běžná | [5 empty] | POL1_1
31 | Pol__0032 | Akumulátor 12V/38Ah se šroubovými svorkami M6 a životností až 10 let, VdS | ks | 1 |  | 0 |  | 0 |  | 0 | 21 | 0 | 0 | 0 | 0 | 0 |  | Vlastní | Indiv | 0 | 0 |  | Práce | Běžná | [5 empty] | POL1_1
Díl: | _5 | Kabeláže |  |  |  | 0 |  | 0 |  | 0 |  | 0 |  | 0 |  | 0 |  |  |  |  | 0 | [8 empty] | DIL
32 | Pol__0033 | Optický kabel, multimode, 8 vláken 50/125 µm, LSOH B2ca - s1,d1,a1 | bm | 350 |  | 0 |  | 0 |  | 0 | 21 | 0 | 0 | 0 | 0 | 0 |  | Vlastní | Indiv | 0 | 0 |  | Práce | Běžná | [5 empty] | POL1_1
33 | Pol__0034 | Kabel cat 6, stíněný, LSOH B2ca - s1,d1,a1 | bm | 4985 |  | 0 |  | 0 |  | 0 | 21 | 0 | 0 | 0 | 0 | 0 |  | Vlastní | Indiv | 0 | 0 |  | Práce | Běžná | [5 empty] | POL1_1
34 | Pol__0035 | Napájecí kabel 2x1,5, LSOH B2ca - s1,d1,a1 | bm | 185 |  | 0 |  | 0 |  | 0 | 21 | 0 | 0 | 0 | 0 | 0 |  | Vlastní | Indiv | 0 | 0 |  | Práce | Běžná | [5 empty] | POL1_1
35 | Pol__0036 | Elektroinstalační lišta hranatá L40x40, bezhalogenová | bm | 350 |  | 0 |  | 0 |  | 0 | 21 | 0 | 0 | 0 | 0 | 0 |  | Vlastní | Indiv | 0 | 0 |  | Práce | Běžná | [5 empty] | POL1_1
36 | Pol__0037 | Elektroinstalační trubka, střední mechanická odolnost , vnější průměr 25mm/ vnitřní průměr 18,3mm,, včetně upevňovacího materiálu | bm | 467 |  | 0 |  | 0 |  | 0 | 21 | 0 | 0 | 0 | 0 | 0 |  | Vlastní | Indiv | 0 | 0 |  | Práce | Běžná | [5 empty] | POL1_1
37 | Pol__0038 | Elektro instalační drátěný kabelový žlab 300x110, žárově pozinkovaný, k zajištění spoje žlabů s integrovanou spojkou, včetně svorek, ohybů, a upevňovacího materiálu na strop nebo stěnu | bm | 35 |  | 0 |  | 0 |  | 0 | 21 | 0 | 0 | 0 | 0 | 0 |  | Vlastní | Indiv | 0 | 0 |  | Práce | Běžná | [5 empty] | POL1_1
38 | Pol__0039 | Elektro instalační drátěný kabelový žlab 200x110, žárově pozinkovaný, k zajištění spoje žlabů s integrovanou spojkou, včetně svorek, ohybů, a upevňovacího materiálu na strop nebo stěnu | bm | 81 |  | 0 |  | 0 |  | 0 | 21 | 0 | 0 | 0 | 0 | 0 |  | Vlastní | Indiv | 0 | 0 |  | Práce | Běžná | [5 empty] | POL1_1
39 | Pol__0040 | Elektro instalační drátěný kabelový žlab 100x110, žárově pozinkovaný, k zajištění spoje žlabů s integrovanou spojkou, včetně svorek, ohybů, a upevňovacího materiálu na strop nebo stěnu | bm | 64 |  | 0 |  | 0 |  | 0 | 21 | 0 | 0 | 0 | 0 | 0 |  | Vlastní | Indiv | 0 | 0 |  | Práce | Běžná | [5 empty] | POL1_1
Díl: | 799 | Ostatní |  |  |  | 0 |  | 0 |  | 0 |  | 0 |  | 0 |  | 0 |  |  |  |  | 0 | [8 empty] | DIL
40 | Pol__0041 | Montáž, oživení | kpl | 1 |  | 0 |  | 0 |  | 0 | 21 | 0 | 0 | 0 | 0 | 0 |  | Vlastní | Indiv | 0 | 0 |  | Práce | Běžná | [5 empty] | POL1_7
41 | Pol__0042 | Uvedení zařízení do provozu | kpl | 1 |  | 0 |  | 0 |  | 0 | 21 | 0 | 0 | 0 | 0 | 0 |  | Vlastní | Indiv | 0 | 0 |  | Práce | Běžná | [5 empty] | POL1_7
42 | Pol__0043 | Revize | kpl | 1 |  | 0 |  | 0 |  | 0 | 21 | 0 | 0 | 0 | 0 | 0 |  | Vlastní | Indiv | 0 | 0 |  | Práce | Běžná | [5 empty] | POL1_7
43 | Pol__0044 | Dokumentace skutečného provedení | kpl | 1 |  | 0 |  | 0 |  | 0 | 21 | 0 | 0 | 0 | 0 | 0 |  | Vlastní | Indiv | 0 | 0 |  | Práce | Běžná | [5 empty] | POL1_7
44 | Pol__0045 | Protipožární ucpávka 60x60mm | ks | 20 |  | 0 |  | 0 |  | 0 | 21 | 0 | 0 | 0 | 0 | 0 |  | Vlastní | Indiv | 0 | 0 |  | Práce | Běžná | [5 empty] | POL1_7
45 | Pol__0046 | Protipožární ucpávka 30x30mm | ks | 4 |  | 0 |  | 0 |  | 0 | 21 | 0 | 0 | 0 | 0 | 0 |  | Vlastní | Indiv | 0 | 0 |  | Práce | Běžná | [5 empty] | POL1_7
46 | Pol__0047 | Stavební přípomoce | kpl | 1 |  | 0 |  | 0 |  | 0 | 21 | 0 | 0 | 0 | 0 | 0 |  | Vlastní | Indiv | 0 | 0 |  | Práce | Běžná | [5 empty] | POL1_7
47 | Pol__0048 | Drobný elektroinstalační materiál | kpl | 1 |  | 0 |  | 0 |  | 0 | 21 | 0 | 0 | 0 | 0 | 0 |  | Vlastní | Indiv | 0 | 0 |  | Práce | Běžná | [5 empty] | POL1_7
48 | Pol__0049 | Zhotovení měřících protokolů | kpl | 1 |  | 0 |  | 0 |  | 0 | 21 | 0 | 0 | 0 | 0 | 0 |  | Vlastní | Indiv | 0 | 0 |  | Práce | Běžná | [5 empty] | POL1_7
49 | Pol__0050 | Koordinace s dodavatelem dveří | kpl | 1 |  | 0 |  | 0 |  | 0 | 21 | 0 | 0 | 0 | 0 | 0 |  | Vlastní | Indiv | 0 | 0 |  | Práce | Běžná | [5 empty] | POL1_7
50 | Pol__0051 | Doprava | kpl | 1 |  | 0 |  | 0 |  | 0 | 21 | 0 | 0 | 0 | 0 | 0 |  | Vlastní | Indiv | 0 | 0 |  | Práce | Běžná | [5 empty] | POL1_7
[28 empty] | 15 | 21 | DPH
| Celkem |  |  |  |  | 0 | [19 empty] | Všechny položky v plném rozsahu k FAKTURACI Pardubickému kraji |  | 0 | 0 | SUM
END
Note on S6: Jedná se o informaci, zda se jedná o položku, která je do rozpočtu zadána z cenové soustavy RTS, nebo vlastní.
Note on T6: Jedná se o název CÚ, která je zadána u položky rozpočtu

## D1-01.1 D1-01-1.03-2 Pol
Položkový soupis prací a dodávek | [28 empty] | #TypZaznamu#
S: | 2023/087_1 | NOVÉ VÝCVIKOVÉ STŘEDISKO SLOUŽÍCÍ SLOŽKÁM IZS | [26 empty] | STA
O: | D1-01.1 | Výcvikové a školící středisko - I. etapa | [23 empty] | STA |  |  | OBJ
R: | D1-01-1.03-2 | Audiovizuální technika - I. etapa | [26 empty] | ROZ
FAKTURACE
P.č. | Číslo položky | Název položky - minimální technické parametry | MJ | Množství | Cena / MJ | Celkem | Dodávka | Dodávka celk. | Montáž | Montáž celk. | DPH | Cena s DPH | Hmotnost / MJ | Hmotnost celk.(t) | Dem. hmotnost / MJ | Dem. hmotnost celk.(t) | Ceník | Cen. soustava / platnost | Cenová úroveň | Nhod / MJ | Nhod celk. | Dodavatel | Typ položky | Stav položky | Uvedení výrobce a typového označení nabízeného výrobku, popř. poznámka dodavatele |  |  |  |  | Pardubickému kraji množství | Pardubickému kraji cena celkem | ZZSPAK množství | ZZSPAK cena celkem
Díl: | _11 | Break area 1.02 a 1.03 |  |  |  | 0 |  | 0 |  | 0 |  | 0 |  | 0 |  | 0 |  |  |  |  | 0 | [7 empty] | DIL | 3 | 0 | 7 | 0
1 | Pol__0001 | Displej 65" | ks | 2 |  | 0 |  | 0 |  | 0 | 21 | 0 | 0 | 0 | 0 | 0 |  | Vlastní | Indiv | 0 | 0 |  | Práce | Běžná |  |  |  |  | POL1_1 | 1 | 0 | 1 | 0
|  | Prezentační 65" displej s nativním rozlišením 3840 x 2160 bodů, minimální svítivostí 450 nitů, technologií podsvitu DLED, kontrastem 1200:1 a pozorovacími úhly 178x178 stupňů. Minimálně tři HDMI 2.0 a jedním USB-C vstupy, SPDIF audio výstupem a RJ45 port pro řízení řídicím systémem. | [26 empty] | POP |  |  |  |  | Prezentační 65" displej s nativním rozlišením 3840 x 2160 bodů, minimální svítivostí 450 nitů, technologií podsvitu DLED, kontrastem 1200:1 a pozorovacími úhly 178x178 stupňů. Minimálně tři HDMI 2.0 a jedním USB-C vstupy, SPDIF audio výstupem a RJ45 port pro řízení řídicím systémem.
2 | Pol__0002 | Držák displeje | ks | 1 |  | 0 |  | 0 |  | 0 | 21 | 0 | 0 | 0 | 0 | 0 |  | Vlastní | Indiv | 0 | 0 |  | Práce | Běžná |  |  |  |  | POL1_1 | 1 | 0 | 0 | 0
|  | Tenký nástěnný držák s prostorem mezi 65" displejem a stěnou max 2,5 cm. Kompatibilní s dodávaným 65" displejem. | [26 empty] | POP |  |  |  |  | Tenký nástěnný držák s prostorem mezi 65" displejem a stěnou max 2,5 cm. Kompatibilní s dodávaným 65" displejem.
3 | Pol__0003 | Otočný držák displeje | ks | 1 |  | 0 |  | 0 |  | 0 | 21 | 0 | 0 | 0 | 0 | 0 |  | Vlastní | Indiv | 0 | 0 |  | Práce | Běžná |  |  |  |  | POL1_1 | 0 | 0 | 1 | 0
|  | Otočný držák pro dodávaný 65" displej, odtažení displeje od stěny na 65 cm, 120° natáčení do stran, hloubka držáku max. 5 cm, možnost vedení přívodních kabelů skrz podpůrná ramena | [26 empty] | POP |  |  |  |  | Otočný držák pro dodávaný 65" displej, odtažení displeje od stěny na 65 cm, 120° natáčení do stran, hloubka držáku max. 5 cm, možnost vedení přívodních kabelů skrz podpůrná ramena
4 | Pol__0004 | Aktivní reproduktory | pár | 1 |  | 0 |  | 0 |  | 0 | 21 | 0 | 0 | 0 | 0 | 0 |  | Vlastní | Indiv | 0 | 0 |  | Práce | Běžná |  |  |  |  | POL1_1 | 0 | 0 | 1 | 0
|  | Sada (2ks) dvoupásmových reproduktorů se stereofonním zesilovačem 2 x 30W. Reproduktory s min. 5,25" basovým reproduktorem a 1" výškovým reproduktorem. Minimální frekvenční rozsah 45 - 18.000 Hz, SPL min. 100 dB. Symetrické linkové vstupy a nesymetrický vstup, separátní regulace pro hlasitost, basy a výšky, indikaci přebuzení, konektor RS232 pro ovládání řídicím systémem, vč. konzoly pro uchycení na stěnu. | [26 empty] | POP |  |  |  |  | Sada (2ks) dvoupásmových reproduktorů se stereofonním zesilovačem 2 x 30W. Reproduktory s min. 5,25" basovým reproduktorem a 1" výškovým reproduktorem. Minimální frekvenční rozsah 45 - 18.000 Hz, SPL min. 100 dB. Symetrické linkové vstupy a nesymetrický vstup, separátní regulace pro hlasitost, basy a výšky, indikaci přebuzení, konektor RS232 pro ovládání řídicím systémem, vč. konzoly pro uchycení na stěnu.
5 | Pol__0005 | Multimediální přehrávač | ks | 1 |  | 0 |  | 0 |  | 0 | 21 | 0 | 0 | 0 | 0 | 0 |  | Vlastní | Indiv | 0 | 0 |  | Práce | Běžná |  |  |  |  | POL1_1 | 1 | 0 | 0 | 0
|  | Multimediální centrum pro debriefing nahraných simulací, s podporou 4K HDR obrazu, úložiště 64GB, Bluetooth, Wi-Fi, HDMI. Možnost bezdrátového přenosu obrazu z tabletu a mobilního telefonu. Přehrávač a jeho operační systém od stejného výrobce. Kompatibilní bezdrátový přenos obrazu s nabízeným tabletem. | [26 empty] | POP |  |  |  |  | Multimediální centrum pro debriefing nahraných simulací, s podporou 4K HDR obrazu, úložiště 64GB, Bluetooth, Wi-Fi, HDMI. Možnost bezdrátového přenosu obrazu z tabletu a mobilního telefonu. Přehrávač a jeho operační systém od stejného výrobce. Kompatibilní bezdrátový přenos obrazu s nabízeným tabletem.
6 | Pol__0006 | Přehrávač rezervačního systému | ks | 1 |  | 0 |  | 0 |  | 0 | 21 | 0 | 0 | 0 | 0 | 0 |  | Vlastní | Indiv | 0 | 0 |  | Práce | Běžná |  |  |  |  | POL1_1 | 0 | 0 | 1 | 0
|  | Analytická a administrativní jednotka přehledu rezervací s HDMI výstupem pro připojení k displeji. | [26 empty] | POP
7 | Pol__0007 | Kabeláž a ostatní instalační materiál | set | 1 |  | 0 |  | 0 |  | 0 | 21 | 0 | 0 | 0 | 0 | 0 |  | Vlastní | Indiv | 0 | 0 |  | Práce | Běžná |  |  |  |  | POL1_1 | 0 | 0 | 1 | 0
8 | Pol__0008 | Instalace | ks | 1 |  | 0 |  | 0 |  | 0 | 21 | 0 | 0 | 0 | 0 | 0 |  | Vlastní | Indiv | 0 | 0 |  | Práce | Běžná |  |  |  |  | POL1_1 | 0 | 0 | 1 | 0
9 | Pol__0009 | Programování / nastavení | ks | 1 |  | 0 |  | 0 |  | 0 | 21 | 0 | 0 | 0 | 0 | 0 |  | Vlastní | Indiv | 0 | 0 |  | Práce | Běžná |  |  |  |  | POL1_1 | 0 | 0 | 1 | 0
Díl: | _12 | Kancelář 1.05 |  |  |  | 0 |  | 0 |  | 0 |  | 0 |  | 0 |  | 0 |  |  |  |  | 0 | [7 empty] | DIL | 22 | 0 | 0 | 0
10 | Pol__0010 | Displej 65" | ks | 1 |  | 0 |  | 0 |  | 0 | 21 | 0 | 0 | 0 | 0 | 0 |  | Vlastní | Indiv | 0 | 0 |  | Práce | Běžná |  |  |  |  | POL1_1 | 1 | 0 | 0 | 0
|  | Prezentační 65" displej s nativním rozlišením 3840 x 2160 bodů, minimální svítivostí 450 nitů, technologií podsvitu DLED, kontrastem 1200:1 a pozorovacími úhly 178x178 stupňů. Minimálně tři HDMI 2.0 a jedním USB-C vstupy, SPDIF audio výstupem a RJ45 port pro řízení řídicím systémem. | [26 empty] | POP |  |  |  |  | Prezentační 65" displej s nativním rozlišením 3840 x 2160 bodů, minimální svítivostí 450 nitů, technologií podsvitu DLED, kontrastem 1200:1 a pozorovacími úhly 178x178 stupňů. Minimálně tři HDMI 2.0 a jedním USB-C vstupy, SPDIF audio výstupem a RJ45 port pro řízení řídicím systémem.
11 | Pol__0011 | Držák displeje | ks | 1 |  | 0 |  | 0 |  | 0 | 21 | 0 | 0 | 0 | 0 | 0 |  | Vlastní | Indiv | 0 | 0 |  | Práce | Běžná |  |  |  |  | POL1_1 | 1 | 0 | 0 | 0
|  | Tenký nástěnný držák s prostorem mezi displejem a stěnou max 2,5 cm. Kompatibilní s dodávaným 65" displejem. | [26 empty] | POP |  |  |  |  | Tenký nástěnný držák s prostorem mezi displejem a stěnou max 2,5 cm. Kompatibilní s dodávaným 65" displejem.
12 | Pol__0012 | Videokonferenční kamera | ks | 1 |  | 0 |  | 0 |  | 0 | 21 | 0 | 0 | 0 | 0 | 0 |  | Vlastní | Indiv | 0 | 0 |  | Práce | Běžná |  |  |  |  | POL1_1 | 1 | 0 | 0 | 0
|  | Videokonferenšční otočná kamera se 120° zorným polem, UHD 4K, min. 5x zoom, min.3x mikrofon, reproduktor, USB, Bluetooth, RF dálkový ovladač, možnost doplnění o přídavný stolní mikrofon, včetně VESA držáku na displej | [26 empty] | POP |  |  |  |  | Videokonferenšční otočná kamera se 120° zorným polem, UHD 4K, min. 5x zoom, min.3x mikrofon, reproduktor, USB, Bluetooth, RF dálkový ovladač, možnost doplnění o přídavný stolní mikrofon, včetně VESA držáku na displej
13 | Pol__0013 | Přípojné místo | ks | 1 |  | 0 |  | 0 |  | 0 | 21 | 0 | 0 | 0 | 0 | 0 |  | Vlastní | Indiv | 0 | 0 |  | Práce | Běžná |  |  |  |  | POL1_1 | 1 | 0 | 0 | 0
|  | Ocelové přípojné místo s 230V zásuvkou, USB-C/A 60W pro nabíjení mobilních zařízení a vytahovací HDMI a USB-A kabely. | [26 empty] | POP |  |  |  |  | Ocelové přípojné místo s 230V zásuvkou, USB-C/A 60W pro nabíjení mobilních zařízení a vytahovací HDMI a USB-A kabely.
14 | Pol__0014 | Ohebná trubka | m | 15 |  | 0 |  | 0 |  | 0 | 21 | 0 | 0 | 0 | 0 | 0 |  | Vlastní | Indiv | 0 | 0 |  | Práce | Běžná |  |  |  |  | POL1_1 | 15 | 0 | 0 | 0
|  | Elektroinstalační trubka, střední mechanická odolnost , vnější průměr 40mm/ vnitřní průměr 32,5mm, včetně upevňovacího materiálu | [26 empty] | POP |  |  |  |  | Elektroinstalační trubka, střední mechanická odolnost , vnější průměr 40mm/ vnitřní průměr 32,5mm, včetně upevňovacího materiálu
15 | Pol__0015 | Kabeláž a ostatní instalační materiál | set | 1 |  | 0 |  | 0 |  | 0 | 21 | 0 | 0 | 0 | 0 | 0 |  | Vlastní | Indiv | 0 | 0 |  | Práce | Běžná |  |  |  |  | POL1_1 | 1 | 0 | 0 | 0
16 | Pol__0015.1 | Multifunkční zařízení (tiskárna+skener+kopírka) | ks | 1 |  | 0 |  | 0 |  | 0 | 21 | 0 | 0 | 0 | 0 | 0 |  | Vlastní | Indiv | 0 | 0 |  | Práce | Běžná |  |  |  |  | POL1_ | 1 | 0 | 0 | 0
|  | Bezdrátová barevná laserová tiskárna, kopírka. Možnost mobilního a webového tisku a skenování. Formát papíru do velikosti A3 LCD barevný dotykový displej min. 9,3 cm. Minimální procesor: 800 MHz - Sub: 133 Mhz Paměť: min. 512 MB. Bezdrátové rozhraní: IEEE 802.11b/g/n. Datové rozhraní: Ethernet (10Base-T, 100Base-TX, 1000Base-T) Lokální rozhraní: USB 2.0, USB Host Volitelný velkokapacitní zásobník papíru na min. 250 listů. Deskový podavač až na min. 50listů a ADF na 35 listů. Automatický oboustranný tisk. Rychlost tisku a kopírování min. 31 str/min (barva i mono). Rychlost tisku, oboustranně: min. 14str(7listů)/min (barva i mono). Minimální rozlišení: 2400dpi (2400 x 600 dpi), 600 x 600 dpi. Minimální rozlišení při kopírování: 1200 x 600 dpi. Dvojitý CIS Skener s automatickým oboustranný barevným skenováním. Rychlost skenování min. 56 lpm (barva i mono), Minimální rozlišení, ADF: 1200 x 600 dpi., minimální rozlišení, ze skleněné desky: 1200 x 2400 dp | [26 empty] | POP |  |  |  |  | Bezdrátová barevná laserová tiskárna, kopírka. Možnost mobilního a webového tisku a skenování. Formát papíru do velikosti A3 LCD barevný dotykový displej min. 9,3 cm. Minimální procesor: 800 MHz - Sub: 133 Mhz Paměť: min. 512 MB. Bezdrátové rozhraní: IEEE 802.11b/g/n. Datové rozhraní: Ethernet (10Base-T, 100Base-TX, 1000Base-T) Lokální rozhraní: USB 2.0, USB Host Volitelný velkokapacitní zásobník papíru na min. 250 listů. Deskový podavač až na min. 50listů a ADF na 35 listů. Automatický oboustranný tisk. Rychlost tisku a kopírování min. 31 str/min (barva i mono). Rychlost tisku, oboustranně: min. 14str(7listů)/min (barva i mono). Minimální rozlišení: 2400dpi (2400 x 600 dpi), 600 x 600 dpi. Minimální rozlišení při kopírování: 1200 x 600 dpi. Dvojitý CIS Skener s automatickým oboustranný barevným skenováním. Rychlost skenování min. 56 lpm (barva i mono), Minimální rozlišení, ADF: 1200 x 600 dpi., minimální rozlišení, ze skleněné desky: 1200 x 2400 dp
17 | Pol__0016 | Instalace | ks | 1 |  | 0 |  | 0 |  | 0 | 21 | 0 | 0 | 0 | 0 | 0 |  | Vlastní | Indiv | 0 | 0 |  | Práce | Běžná |  |  |  |  | POL1_1 | 1 | 0 | 0 | 0
Díl: | _13 | Učebna 1.24 |  |  |  | 0 |  | 0 |  | 0 |  | 0 |  | 0 |  | 0 |  |  |  |  | 0 | [7 empty] | DIL | 147 | 0 | 16 | 0
18 | Pol__0017 | Interaktivní displej 86" | ks | 1 |  | 0 |  | 0 |  | 0 | 21 | 0 | 0 | 0 | 0 | 0 |  | Vlastní | Indiv | 0 | 0 |  | Práce | Běžná |  |  |  |  | POL1_1 | 0 | 0 | 1 | 0
|  | Interaktivní displej 86“ - dotyková technologie musí automaticky rozpoznávat dotyk hrotu pera, hrotu zvýrazňovače, prstu a dlaně ruky/houbičky a musí umožnit přiřadit dotyku různé funkce = psaní perem nebo zvýrazňovačem a mazání houbičkou za použití dlaně ruky. Zároveň musí automaticky umět přiřadit hrotu pera a hrotu zvýrazňovače příslušnou barvu digitálního inkoustu. Snímací technologie musí umožnit rozpoznání 30 současných dotyků, pro intuitivní spolupráci více uživatelů. Displej bude obsahovat aplikaci pro psaní digitálním inkoustem na bílé tabuli, se sdílením zápisků dalším účastníkům přes internet a možností zápisky uložit a prohlížeč internetových stránek. Displej musí podporovat bezdrátovou komunikaci se zařízením s platformou Windows 7, OSX 10.08, Android 5.0, IOS 9.0 a Chrome OS 65 a nebo novějších verzí těchto operačních systému. Displej musí zároveň umožňovat prezentaci až čtyř zařízení na jednom displeji včetně podpory multidotyku a zároveň umožňovat náhled obsahu displeje bezdrátově s více než dvaceti jinými zařízeními typu notebook, tablet, mobilní telefon či displej. Displej musí podporovat cloudovou spolupráci mezi displeji. Podpora pohybového senzoru a senzoru teploty a vlhkosti. Displej musí mít rozlišení obrazu 4K UHD, 3840x2160 bodů, jas minimálně 400 cd/m2, kontrast 5000:1, odezvu 6ms, životnost displeje min. 50.000 hodin, integrovaný Android 9,0 s možností upgrade na vyšší, Ram: min. 4G, ROM: min. 32G, Air Gap: 0,8mm. Displej musí mít minimálně vstupy: 3x konektor HDMI, 1x VGA, 1x USB-C, 5x USB-A (z toho min, 4x USB 3,0), 2x USB-B, 1x audio 3,5mm jack, výstupy: 1 x HDMI, konektivitu RJ45, RS232. Displej musí mít integrované repro min. 2x 15W a mikrofonní pole s minimálně 6-ti mikrofony. Displej bude umožňovat blokaci tlačítek panelu pro neoprávněnou manipulaci, nastavení automatického zapnutí a vypnutí displeje dle nastaveného času. Součástí displeje budou tlačítka na předním panelu pro základní ovládání funkcí pro zapnutí a vypnutí displeje, ovládání hlasitosti, tlačítko zpět a domu, dále bude součástí displeje slot pro wifi modul pro bezdrátové spojení s prezentačním médiem a slot pro integraci PC | [26 empty] | POP |  |  |  |  | Interaktivní displej 86“ - dotyková technologie musí automaticky rozpoznávat dotyk hrotu pera, hrotu zvýrazňovače, prstu a dlaně ruky/houbičky a musí umožnit přiřadit dotyku různé funkce = psaní perem nebo zvýrazňovačem a mazání houbičkou za použití dlaně ruky. Zároveň musí automaticky umět přiřadit hrotu pera a hrotu zvýrazňovače příslušnou barvu digitálního inkoustu. Snímací technologie musí umožnit rozpoznání 30 současných dotyků, pro intuitivní spolupráci více uživatelů. Displej bude obsahovat aplikaci pro psaní digitálním inkoustem na bílé tabuli, se sdílením zápisků dalším účastníkům přes internet a možností zápisky uložit a prohlížeč internetových stránek. Displej musí podporovat bezdrátovou komunikaci se zařízením s platformou Windows 7, OSX 10.08, Android 5.0, IOS 9.0 a Chrome OS 65 a nebo novějších verzí těchto operačních systému. Displej musí zároveň umožňovat prezentaci až čtyř zařízení na jednom displeji včetně podpory multidotyku a zároveň umožňovat náhled obsahu displeje bezdrátově s více než dvaceti jinými zařízeními typu notebook, tablet, mobilní telefon či displej. Displej musí podporovat cloudovou spolupráci mezi displeji. Podpora pohybového senzoru a senzoru teploty a vlhkosti. Displej musí mít rozlišení obrazu 4K UHD, 3840x2160 bodů, jas minimálně 400 cd/m2, kontrast 5000:1, odezvu 6ms, životnost displeje min. 50.000 hodin, integrovaný Android 9,0 s možností upgrade na vyšší, Ram: min. 4G, ROM: min. 32G, Air Gap: 0,8mm. Displej musí mít minimálně vstupy: 3x konektor HDMI, 1x VGA, 1x USB-C, 5x USB-A (z toho min, 4x USB 3,0), 2x USB-B, 1x audio 3,5mm jack, výstupy: 1 x HDMI, konektivitu RJ45, RS232. Displej musí mít integrované repro min. 2x 15W a mikrofonní pole s minimálně 6-ti mikrofony. Displej bude umožňovat blokaci tlačítek panelu pro neoprávněnou manipulaci, nastavení automatického zapnutí a vypnutí displeje dle nastaveného času. Součástí displeje budou tlačítka na předním panelu pro základní ovládání funkcí pro zapnutí a vypnutí displeje, ovládání hlasitosti, tlačítko zpět a domu, dále bude součástí displeje slot pro wifi modul pro bezdrátové spojení s prezentačním médiem a slot pro integraci PC
19 | Pol__0018 | Držák displeje | ks | 1 |  | 0 |  | 0 |  | 0 | 21 | 0 | 0 | 0 | 0 | 0 |  | Vlastní | Indiv | 0 | 0 |  | Práce | Běžná |  |  |  |  | POL1_1 | 0 | 0 | 1 | 0
|  | Nástěnný držák pro 86" interaktivní displej, tenký profil, bezpečný zajišťovací šroub, nosnost až 125 kg | [26 empty] | POP |  |  |  |  | Nástěnný držák pro 86" interaktivní displej, tenký profil, bezpečný zajišťovací šroub, nosnost až 125 kg
20 | Pol__0019 | Projektor | ks | 1 |  | 0 |  | 0 |  | 0 | 21 | 0 | 0 | 0 | 0 | 0 |  | Vlastní | Indiv | 0 | 0 |  | Práce | Běžná |  |  |  |  | POL1_1 | 0 | 0 | 1 | 0
|  | LCD laserový projektor se svítivostí min. 7 000 lm a nativním rozlišením 1920 x 1200 px, životnost 20 000 nasvícených hodin, projekční poměr 1,1 - 1,7:1, min. 1,5x manuální zoom, vertikální +40 %, 0 % a horizontální +20 %, -20 % posun objektivu, korekce lichoběžníkového zkreselní. Konektivita - 2x HDMI, 1x HDBaseT nebo kompativbilní port, 1x VGA, audio výstup, LAN, RS232. Provozní hluk max 39dB v normal režimu. | [26 empty] | POP |  |  |  |  | LCD laserový projektor se svítivostí min. 7 000 lm a nativním rozlišením 1920 x 1200 px, životnost 20 000 nasvícených hodin, projekční poměr 1,1 - 1,7:1, min. 1,5x manuální zoom, vertikální +40 %, 0 % a horizontální +20 %, -20 % posun objektivu, korekce lichoběžníkového zkreselní. Konektivita - 2x HDMI, 1x HDBaseT nebo kompativbilní port, 1x VGA, audio výstup, LAN, RS232. Provozní hluk max 39dB v normal režimu.
21 | Pol__0020 | Držák projektoru | ks | 1 |  | 0 |  | 0 |  | 0 | 21 | 0 | 0 | 0 | 0 | 0 |  | Vlastní | Indiv | 0 | 0 |  | Práce | Běžná |  |  |  |  | POL1_1 | 0 | 0 | 1 | 0
|  | Teleskopický stropní držák na projektor do 30 kg, nastavitelná výška 60-80 cm, čtyři nastavitelná montážní ramena, možnost náklonu a natočení zabezpečí optimální promítací úhel, jemné nastavení podélného a příčného náklonu, aretace ve všech osách zajistí mimořádnou stabilitu, utahovací hlava pro odstranění případné vůle v uchycení, bezpečnostní šrouby, kanály na vedení kabelů po celé délce držáku, kabely mohou být vloženy až po instalaci držáku. | [26 empty] | POP |  |  |  |  | Teleskopický stropní držák na projektor do 30 kg, nastavitelná výška 60-80 cm, čtyři nastavitelná montážní ramena, možnost náklonu a natočení zabezpečí optimální promítací úhel, jemné nastavení podélného a příčného náklonu, aretace ve všech osách zajistí mimořádnou stabilitu, utahovací hlava pro odstranění případné vůle v uchycení, bezpečnostní šrouby, kanály na vedení kabelů po celé délce držáku, kabely mohou být vloženy až po instalaci držáku.
22 | Pol__0021 | Projekční plocha | kpl. | 1 |  | 0 |  | 0 |  | 0 | 21 | 0 | 0 | 0 | 0 | 0 |  | Vlastní | Indiv | 0 | 0 |  | Práce | Běžná |  |  |  |  | POL1_1 | 0 | 0 | 1 | 0
|  | Matně bílé projekční plátno 16:9 o rozměrech 280x158cm v hliníkovém tubusu s postranním vypínacím systémem pro rovinnost projekční plochy. Včetně mikrospínače na horní koncové poloze pro eliminaci drobných změn rozměru plochy vlivem teploty a vlhkosti vzduchu. Minimální gain 1,1, pozorovací úhel minimálně +-60°, černá zadní strana. Součástí dodávky vestavbový rám určený pro instalaci projekčního plátna do podvěšených stropů. Vestevbový rám je možné nainstalovat nezávisle na projekční ploše. Součástí dodávky modul pro ovládání projekční plochy řídícím systémem, nebo automotaciky se zapnutím/vypnutím projektoru. | [26 empty] | POP |  |  |  |  | Matně bílé projekční plátno 16:9 o rozměrech 280x158cm v hliníkovém tubusu s postranním vypínacím systémem pro rovinnost projekční plochy. Včetně mikrospínače na horní koncové poloze pro eliminaci drobných změn rozměru plochy vlivem teploty a vlhkosti vzduchu. Minimální gain 1,1, pozorovací úhel minimálně +-60°, černá zadní strana. Součástí dodávky vestavbový rám určený pro instalaci projekčního plátna do podvěšených stropů. Vestevbový rám je možné nainstalovat nezávisle na projekční ploše. Součástí dodávky modul pro ovládání projekční plochy řídícím systémem, nebo automotaciky se zapnutím/vypnutím projektoru.
23 | Pol__0022 | PTZ USB kamera | ks | 1 |  | 0 |  | 0 |  | 0 | 21 | 0 | 0 | 0 | 0 | 0 |  | Vlastní | Indiv | 0 | 0 |  | Práce | Běžná |  |  |  |  | POL1_1 | 0 | 0 | 1 | 0
|  | PTZ USB full-HD kamera s desetinásobným optickým zoomem a 60° horyzontálním zorným polem. Automatické ostření, vyvážení bílé a režimy expozice. Streamig videa přes IP. | [26 empty] | POP |  |  |  |  | PTZ USB full-HD kamera s desetinásobným optickým zoomem a 60° horyzontálním zorným polem. Automatické ostření, vyvážení bílé a režimy expozice. Streamig videa přes IP.
24 | Pol__0023 | PC stolní počítač vč. monitoru a příslušenství | ks | 1 |  | 0 |  | 0 |  | 0 | 21 | 0 | 0 | 0 | 0 | 0 |  | Vlastní | Indiv | 0 | 0 |  | Práce | Běžná |  |  |  |  | POL1_1 | 0 | 0 | 1 | 0
|  | Stolní PC, paměť min. 16 GB, 64bitový operační systém, displej min. 23.8" s Full HD (1920 x 1080 pixelů), bezdrátová klávesnice, myš . | [26 empty] | POP |  |  |  |  | Stolní PC, paměť min. 16 GB, 64bitový operační systém, displej min. 23.8" s Full HD (1920 x 1080 pixelů), bezdrátová klávesnice, myš .
25 | Pol__0024 | Přípojné místo | ks | 1 |  | 0 |  | 0 |  | 0 | 21 | 0 | 0 | 0 | 0 | 0 |  | Vlastní | Indiv | 0 | 0 |  | Práce | Běžná |  |  |  |  | POL1_1 | 0 | 0 | 1 | 0
|  | Ocelové přípojné místo s 230V zásuvkou, USB-C/A 60W pro nabíjení mobilních zařízení a vytahovací HDMI a USB-A kabely. | [26 empty] | POP |  |  |  |  | Ocelové přípojné místo s 230V zásuvkou, USB-C/A 60W pro nabíjení mobilních zařízení a vytahovací HDMI a USB-A kabely.
26 | Pol__0025 | Videomatice | ks | 1 |  | 0 |  | 0 |  | 0 | 21 | 0 | 0 | 0 | 0 | 0 |  | Vlastní | Indiv | 0 | 0 |  | Práce | Běžná |  |  |  |  | POL1_1 | 0 | 0 | 1 | 0
|  | 4K/UHD 6x1:2 multiformátový maticový přepínač s šesti HDMI vstupy a jedním HDBaseT a HDMI zrcadleným výstupem, De-embeding audia z HDMI vstupů, PoE zdroj pro HDBaseT, ovládání pomocí tlačítek na předním panelu, TCP/IP a RS-232. Možnost konfigurace EDID, vypínání a zapínínání HDCP, webové rozhraní pro ovládání, displej na předním panelu | [26 empty] | POP |  |  |  |  | 4K/UHD 6x1:2 multiformátový maticový přepínač s šesti HDMI vstupy a jedním HDBaseT a HDMI zrcadleným výstupem, De-embeding audia z HDMI vstupů, PoE zdroj pro HDBaseT, ovládání pomocí tlačítek na předním panelu, TCP/IP a RS-232. Možnost konfigurace EDID, vypínání a zapínínání HDCP, webové rozhraní pro ovládání, displej na předním panelu
27 | Pol__0026 | Multimediální přehrávač | ks | 1 |  | 0 |  | 0 |  | 0 | 21 | 0 | 0 | 0 | 0 | 0 |  | Vlastní | Indiv | 0 | 0 |  | Práce | Běžná |  |  |  |  | POL1_1 | 1 | 0 | 0 | 0
|  | Multimediální centrum pro debriefing nahraných simulací, s podporou 4K HDR obrazu, úložiště 64GB, Bluetooth, Wi-Fi, HDMI. Možnost bezdrátového přenosu obrazu z tabletu a mobilního telefonu. Přehrávač a jeho operační systém od stejného výrobce. Kompatibilní bezdrátový přenos obrazu s nabízeným tabletem. | [26 empty] | POP |  |  |  |  | Multimediální centrum pro debriefing nahraných simulací, s podporou 4K HDR obrazu, úložiště 64GB, Bluetooth, Wi-Fi, HDMI. Možnost bezdrátového přenosu obrazu z tabletu a mobilního telefonu. Přehrávač a jeho operační systém od stejného výrobce. Kompatibilní bezdrátový přenos obrazu s nabízeným tabletem.
28 | Pol__0027 | Bezdrátové mikrofony | ks | 1 |  | 0 |  | 0 |  | 0 | 21 | 0 | 0 | 0 | 0 | 0 |  | Vlastní | Indiv | 0 | 0 |  | Práce | Běžná |  |  |  |  | POL1_1 | 0 | 0 | 1 | 0
|  | Set bezdrátových mikrofonnů - 2-kanálový bezdrátový přijímač, ruční a náhlavní mikrofon včetně bodypacku. Oba mikrofony použitelné zároveň. Mikrofony s kardiodní charakteristikou. Přijímač s min. 2x 96 kanálů, 2x displej, možnost připojení minimálně jedné externí antény, instalace do racku (1RU). | [26 empty] | POP |  |  |  |  | Set bezdrátových mikrofonnů - 2-kanálový bezdrátový přijímač, ruční a náhlavní mikrofon včetně bodypacku. Oba mikrofony použitelné zároveň. Mikrofony s kardiodní charakteristikou. Přijímač s min. 2x 96 kanálů, 2x displej, možnost připojení minimálně jedné externí antény, instalace do racku (1RU).
29 | Pol__0028 | Audiomatice | ks | 1 |  | 0 |  | 0 |  | 0 | 21 | 0 | 0 | 0 | 0 | 0 |  | Vlastní | Indiv | 0 | 0 |  | Práce | Běžná |  |  |  |  | POL1_1 | 1 | 0 | 0 | 0
|  | Konfigurovatelná audiomaticese s čtyřmi MIC/LINE audio vstupy, šesti analogovými výstupy a Dante rozhraním. Možnost vložení dalších až osmi vstupních a výstupních karet. Montáž do racku. | [26 empty] | POP |  |  |  |  | Konfigurovatelná audiomaticese s čtyřmi MIC/LINE audio vstupy, šesti analogovými výstupy a Dante rozhraním. Možnost vložení dalších až osmi vstupních a výstupních karet. Montáž do racku.
30 | Pol__0029 | Koncový zesilovač | ks | 1 |  | 0 |  | 0 |  | 0 | 21 | 0 | 0 | 0 | 0 | 0 |  | Vlastní | Indiv | 0 | 0 |  | Práce | Běžná |  |  |  |  | POL1_1 | 1 | 0 | 0 | 0
|  | 4-kanálový koncový stereo zesilovač o minimálním výkonu 4x220W/8Ohm. Frekvenční rozsah minimálně 20 - 20.000 Hz. RS232 port pro ovládání řídícím systémem. Možnost rozšíření o Dante port. Instalace do racku. Maximální hloubka zesilovače 420 mm. Ovladač hlasitosti a LCD displej na čelním panelu zesilovače. | [26 empty] | POP |  |  |  |  | 4-kanálový koncový stereo zesilovač o minimálním výkonu 4x220W/8Ohm. Frekvenční rozsah minimálně 20 - 20.000 Hz. RS232 port pro ovládání řídícím systémem. Možnost rozšíření o Dante port. Instalace do racku. Maximální hloubka zesilovače 420 mm. Ovladač hlasitosti a LCD displej na čelním panelu zesilovače.
31 | Pol__0030 | Reproduktory - nástěnné | ks | 2 |  | 0 |  | 0 |  | 0 | 21 | 0 | 0 | 0 | 0 | 0 |  | Vlastní | Indiv | 0 | 0 |  | Práce | Běžná |  |  |  |  | POL1_1 | 0 | 0 | 2 | 0
|  | Sloupový reproduktor na stěnu s minimálně čtyřmi 2" a jedním 1" měničem. RMSí výkon celé reprosoustavy minimálně 20W při 8 Ohmech, frekvenční rozsah min. 120 - 20.000 Hz. Minimální vyřazovací úhel 160° x 35°. V bílé nebo černé barvě vč. nástěného držáku. | [26 empty] | POP |  |  |  |  | Sloupový reproduktor na stěnu s minimálně čtyřmi 2" a jedním 1" měničem. RMSí výkon celé reprosoustavy minimálně 20W při 8 Ohmech, frekvenční rozsah min. 120 - 20.000 Hz. Minimální vyřazovací úhel 160° x 35°. V bílé nebo černé barvě vč. nástěného držáku.
32 | Pol__0031 | Reproduktory - stropní | ks | 8 |  | 0 |  | 0 |  | 0 | 21 | 0 | 0 | 0 | 0 | 0 |  | Vlastní | Indiv | 0 | 0 |  | Práce | Běžná |  |  |  |  | POL1_1 | 8 | 0 | 0 | 0
|  | Stropní dvoupásmový reproduktor s 6,5"+1" měniči a uzavřenou ozvučnicí o výkonu min. 30W při 8 Ohmech, frekvenční rozsah min. 60 - 20.000 Hz, citlivost 89dB, vyzařovací úhel 140°, kovová ozvučnice i mřížka, bílá barva | [26 empty] | POP |  |  |  |  | Stropní dvoupásmový reproduktor s 6,5"+1" měniči a uzavřenou ozvučnicí o výkonu min. 30W při 8 Ohmech, frekvenční rozsah min. 60 - 20.000 Hz, citlivost 89dB, vyzařovací úhel 140°, kovová ozvučnice i mřížka, bílá barva
33 | Pol__0032 | Řídicí systém | ks | 1 |  | 0 |  | 0 |  | 0 | 21 | 0 | 0 | 0 | 0 | 0 |  | Vlastní | Indiv | 0 | 0 |  | Práce | Běžná |  |  |  |  | POL1_1 | 0 | 0 | 1 | 0
|  | Řídící systém s dotkovým 4,3" displejem, kontrolér min. 1x RS232, 1x senzor, 2x relé a čtyřmi volitelnými vstupy nebo výstupy (RS232 OUT, IR OUT, digital I/O). PoE napájení. | [26 empty] | POP |  |  |  |  | Řídící systém s dotkovým 4,3" displejem, kontrolér min. 1x RS232, 1x senzor, 2x relé a čtyřmi volitelnými vstupy nebo výstupy (RS232 OUT, IR OUT, digital I/O). PoE napájení.
34 | Pol__0033 | PoE Switch | ks | 1 |  | 0 |  | 0 |  | 0 | 21 | 0 | 0 | 0 | 0 | 0 |  | Vlastní | Indiv | 0 | 0 |  | Práce | Běžná |  |  |  |  | POL1_1 | 1 | 0 | 0 | 0
|  | 16 portový 10/100/1000 PoE (240 W) switch + 2x 1GB SFP, podpora IPv4, IPv6, VLAN, QoS, ACL, přepínání na 2. vrstvě, minimální přenosová rychlost 36 Gbps, DHCP server, bez ventilátorů, montáž do racku | [26 empty] | POP |  |  |  |  | 16 portový 10/100/1000 PoE (240 W) switch + 2x 1GB SFP, podpora IPv4, IPv6, VLAN, QoS, ACL, přepínání na 2. vrstvě, minimální přenosová rychlost 36 Gbps, DHCP server, bez ventilátorů, montáž do racku
35 | Pol__0034 | Rack do katedry + příslušenství | kpl. | 1 |  | 0 |  | 0 |  | 0 | 21 | 0 | 0 | 0 | 0 | 0 |  | Vlastní | Indiv | 0 | 0 |  | Práce | Běžná |  |  |  |  | POL1_1 | 1 | 0 | 0 | 0
|  | Ocelový rack do nábytku 9U, hloubka 450mm. police | [26 empty] | POP
36 | Pol__0035 | Napájecí panel do racku | ks | 1 |  | 0 |  | 0 |  | 0 | 21 | 0 | 0 | 0 | 0 | 0 |  | Vlastní | Indiv | 0 | 0 |  | Práce | Běžná |  |  |  |  | POL1_1 | 1 | 0 | 0 | 0
|  | Napájecí panel 1U, 9x230V s vypínačem | [26 empty] | POP
37 | Pol__0036 | Datová zásuvka | ks | 3 |  | 0 |  | 0 |  | 0 | 21 | 0 | 0 | 0 | 0 | 0 |  | Vlastní | Indiv | 0 | 0 |  | Práce | Běžná |  |  |  |  | POL1_1 | 3 | 0 | 0 | 0
|  | Datová Cat. 6A dvojzásuvka na omítku. Design stejný jako zbytek zásuvkového programu | [26 empty] | POP |  |  |  |  | Datová Cat. 6A dvojzásuvka na omítku. Design stejný jako zbytek zásuvkového programu
38 | Pol__0037 | Ohebná trubka | m | 80 |  | 0 |  | 0 |  | 0 | 21 | 0 | 0 | 0 | 0 | 0 |  | Vlastní | Indiv | 0 | 0 |  | Práce | Běžná |  |  |  |  | POL1_1 | 80 | 0 | 0 | 0
|  | Elektroinstalační trubka, střední mechanická odolnost , vnější průměr 32mm/ vnitřní průměr 24,35mm, včetně upevňovacího materiálu | [26 empty] | POP |  |  |  |  | Elektroinstalační trubka, střední mechanická odolnost , vnější průměr 32mm/ vnitřní průměr 24,35mm, včetně upevňovacího materiálu
39 | Pol__0038 | Ohebná trubka | m | 50 |  | 0 |  | 0 |  | 0 | 21 | 0 | 0 | 0 | 0 | 0 |  | Vlastní | Indiv | 0 | 0 |  | Práce | Běžná |  |  |  |  | POL1_1 | 50 | 0 | 0 | 0
|  | Elektroinstalační trubka, střední mechanická odolnost , vnější průměr 40mm/ vnitřní průměr 32,5mm, včetně upevňovacího materiálu | [26 empty] | POP |  |  |  |  | Elektroinstalační trubka, střední mechanická odolnost , vnější průměr 40mm/ vnitřní průměr 32,5mm, včetně upevňovacího materiálu
40 | Pol__0039 | Kabeláž a ostatní instalační materiál | set | 1 |  | 0 |  | 0 |  | 0 | 21 | 0 | 0 | 0 | 0 | 0 |  | Vlastní | Indiv | 0 | 0 |  | Práce | Běžná |  |  |  |  | POL1_1 | 0 | 0 | 1 | 0
41 | Pol__0040 | Instalace | ks | 1 |  | 0 |  | 0 |  | 0 | 21 | 0 | 0 | 0 | 0 | 0 |  | Vlastní | Indiv | 0 | 0 |  | Práce | Běžná |  |  |  |  | POL1_1 | 0 | 0 | 1 | 0
42 | Pol__0041 | Programování / nastavení | ks | 1 |  | 0 |  | 0 |  | 0 | 21 | 0 | 0 | 0 | 0 | 0 |  | Vlastní | Indiv | 0 | 0 |  | Práce | Běžná |  |  |  |  | POL1_1 | 0 | 0 | 1 | 0
Díl: | _14 | Učebna 1.25 |  |  |  | 0 |  | 0 |  | 0 |  | 0 |  | 0 |  | 0 |  |  |  |  | 0 | [7 empty] | DIL | 27 | 0 | 7 | 0
43 | Pol__0042 | Interaktivní displej 86" | ks | 1 |  | 0 |  | 0 |  | 0 | 21 | 0 | 0 | 0 | 0 | 0 |  | Vlastní | Indiv | 0 | 0 |  | Práce | Běžná |  |  |  |  | POL1_1 | 0 | 0 | 1 | 0
|  | Interaktivní displej 86“ - dotyková technologie musí automaticky rozpoznávat dotyk hrotu pera, hrotu zvýrazňovače, prstu a dlaně ruky/houbičky a musí umožnit přiřadit dotyku různé funkce = psaní perem nebo zvýrazňovačem a mazání houbičkou za použití dlaně ruky. Zároveň musí automaticky umět přiřadit hrotu pera a hrotu zvýrazňovače příslušnou barvu digitálního inkoustu. Snímací technologie musí umožnit rozpoznání 30 současných dotyků, pro intuitivní spolupráci více uživatelů. Displej bude obsahovat aplikaci pro psaní digitálním inkoustem na bílé tabuli, se sdílením zápisků dalším účastníkům přes internet a možností zápisky uložit a prohlížeč internetových stránek. Displej musí podporovat bezdrátovou komunikaci se zařízením s platformou Windows 7, OSX 10.08, Android 5.0, IOS 9.0 a Chrome OS 65 a nebo novějších verzí těchto operačních systému. Displej musí zároveň umožňovat prezentaci až čtyř zařízení na jednom displeji včetně podpory multidotyku a zároveň umožňovat náhled obsahu displeje bezdrátově s více než dvaceti jinými zařízeními typu notebook, tablet, mobilní telefon či displej. Displej musí podporovat cloudovou spolupráci mezi displeji. Podpora pohybového senzoru a senzoru teploty a vlhkosti. Displej musí mít rozlišení obrazu 4K UHD, 3840x2160 bodů, jas minimálně 400 cd/m2, kontrast 5000:1, odezvu 6ms, životnost displeje min. 50.000 hodin, integrovaný Android 9,0 s možností upgrade na vyšší, Ram: min. 4G, ROM: min. 32G, Air Gap: 0,8mm. Displej musí mít minimálně vstupy: 3x konektor HDMI, 1x VGA, 1x USB-C, 5x USB-A (z toho min, 4x USB 3,0), 2x USB-B, 1x audio 3,5mm jack, výstupy: 1 x HDMI, konektivitu RJ45, RS232. Displej musí mít integrované repro min. 2x 15W a mikrofonní pole s minimálně 6-ti mikrofony. Displej bude umožňovat blokaci tlačítek panelu pro neoprávněnou manipulaci, nastavení automatického zapnutí a vypnutí displeje dle nastaveného času. Součástí displeje budou tlačítka na předním panelu pro základní ovládání funkcí pro zapnutí a vypnutí displeje, ovládání hlasitosti, tlačítko zpět a domu, dále bude součástí displeje slot pro wifi modul pro bezdrátové spojení s prezentačním médiem a slot pro integraci PC | [26 empty] | POP |  |  |  |  | Interaktivní displej 86“ - dotyková technologie musí automaticky rozpoznávat dotyk hrotu pera, hrotu zvýrazňovače, prstu a dlaně ruky/houbičky a musí umožnit přiřadit dotyku různé funkce = psaní perem nebo zvýrazňovačem a mazání houbičkou za použití dlaně ruky. Zároveň musí automaticky umět přiřadit hrotu pera a hrotu zvýrazňovače příslušnou barvu digitálního inkoustu. Snímací technologie musí umožnit rozpoznání 30 současných dotyků, pro intuitivní spolupráci více uživatelů. Displej bude obsahovat aplikaci pro psaní digitálním inkoustem na bílé tabuli, se sdílením zápisků dalším účastníkům přes internet a možností zápisky uložit a prohlížeč internetových stránek. Displej musí podporovat bezdrátovou komunikaci se zařízením s platformou Windows 7, OSX 10.08, Android 5.0, IOS 9.0 a Chrome OS 65 a nebo novějších verzí těchto operačních systému. Displej musí zároveň umožňovat prezentaci až čtyř zařízení na jednom displeji včetně podpory multidotyku a zároveň umožňovat náhled obsahu displeje bezdrátově s více než dvaceti jinými zařízeními typu notebook, tablet, mobilní telefon či displej. Displej musí podporovat cloudovou spolupráci mezi displeji. Podpora pohybového senzoru a senzoru teploty a vlhkosti. Displej musí mít rozlišení obrazu 4K UHD, 3840x2160 bodů, jas minimálně 400 cd/m2, kontrast 5000:1, odezvu 6ms, životnost displeje min. 50.000 hodin, integrovaný Android 9,0 s možností upgrade na vyšší, Ram: min. 4G, ROM: min. 32G, Air Gap: 0,8mm. Displej musí mít minimálně vstupy: 3x konektor HDMI, 1x VGA, 1x USB-C, 5x USB-A (z toho min, 4x USB 3,0), 2x USB-B, 1x audio 3,5mm jack, výstupy: 1 x HDMI, konektivitu RJ45, RS232. Displej musí mít integrované repro min. 2x 15W a mikrofonní pole s minimálně 6-ti mikrofony. Displej bude umožňovat blokaci tlačítek panelu pro neoprávněnou manipulaci, nastavení automatického zapnutí a vypnutí displeje dle nastaveného času. Součástí displeje budou tlačítka na předním panelu pro základní ovládání funkcí pro zapnutí a vypnutí displeje, ovládání hlasitosti, tlačítko zpět a domu, dále bude součástí displeje slot pro wifi modul pro bezdrátové spojení s prezentačním médiem a slot pro integraci PC
44 | Pol__0043 | Pojízdný stojan | ks | 1 |  | 0 |  | 0 |  | 0 | 21 | 0 | 0 | 0 | 0 | 0 |  | Vlastní | Indiv | 0 | 0 |  | Práce | Běžná |  |  |  |  | POL1_1 | 0 | 0 | 1 | 0
|  | Pojízdný stojan s nastavitelnou výškou a odkládací poličkou pro 86" interaktivní dotykový displej. | [26 empty] | POP
45 | Pol__0044 | PC stolní počítač vč. monitoru a příslušenství | ks | 1 |  | 0 |  | 0 |  | 0 | 21 | 0 | 0 | 0 | 0 | 0 |  | Vlastní | Indiv | 0 | 0 |  | Práce | Běžná |  |  |  |  | POL1_1 | 0 | 0 | 1 | 0
|  | Stolní PC, paměť min. 16 GB, 64bitový operační systém, displej min. 23.8" s Full HD (1920 x 1080 pixelů), bezdrátová klávesnice, myš . | [26 empty] | POP |  |  |  |  | Stolní PC, paměť min. 16 GB, 64bitový operační systém, displej min. 23.8" s Full HD (1920 x 1080 pixelů), bezdrátová klávesnice, myš .
46 | Pol__0045 | Přípojné místo | ks | 1 |  | 0 |  | 0 |  | 0 | 21 | 0 | 0 | 0 | 0 | 0 |  | Vlastní | Indiv | 0 | 0 |  | Práce | Běžná |  |  |  |  | POL1_1 | 0 | 0 | 1 | 0
|  | Ocelové přípojné místo s 230V zásuvkou, USB-C/A 60W pro nabíjení mobilních zařízení a vytahovací HDMI a USB-A kabely. | [26 empty] | POP |  |  |  |  | Ocelové přípojné místo s 230V zásuvkou, USB-C/A 60W pro nabíjení mobilních zařízení a vytahovací HDMI a USB-A kabely.
47 | Pol__0046 | Multimediální přehrávač | ks | 1 |  | 0 |  | 0 |  | 0 | 21 | 0 | 0 | 0 | 0 | 0 |  | Vlastní | Indiv | 0 | 0 |  | Práce | Běžná |  |  |  |  | POL1_1 | 1 | 0 | 0 | 0
|  | Multimediální centrum pro debriefing nahraných simulací, s podporou 4K HDR obrazu, úložiště 64GB, Bluetooth, Wi-Fi, HDMI. Možnost bezdrátového přenosu obrazu z tabletu a mobilního telefonu. Přehrávač a jeho operační systém od stejného výrobce. Kompatibilní bezdrátový přenos obrazu s nabízeným tabletem. | [26 empty] | POP |  |  |  |  | Multimediální centrum pro debriefing nahraných simulací, s podporou 4K HDR obrazu, úložiště 64GB, Bluetooth, Wi-Fi, HDMI. Možnost bezdrátového přenosu obrazu z tabletu a mobilního telefonu. Přehrávač a jeho operační systém od stejného výrobce. Kompatibilní bezdrátový přenos obrazu s nabízeným tabletem.
48 | Pol__0047 | Řídicí systém | ks | 1 |  | 0 |  | 0 |  | 0 | 21 | 0 | 0 | 0 | 0 | 0 |  | Vlastní | Indiv | 0 | 0 |  | Práce | Běžná |  |  |  |  | POL1_1 | 1 | 0 | 0 | 0
|  | Řídící systém s dotkovým 4,3" displejem, kontrolér min. 1x RS232, 1x senzor, 2x relé a čtyřmi volitelnými vstupy nebo výstupy (RS232 OUT, IR OUT, digital I/O). PoE napájení. | [26 empty] | POP |  |  |  |  | Řídící systém s dotkovým 4,3" displejem, kontrolér min. 1x RS232, 1x senzor, 2x relé a čtyřmi volitelnými vstupy nebo výstupy (RS232 OUT, IR OUT, digital I/O). PoE napájení.
49 | Pol__0048 | PoE Switch | ks | 1 |  | 0 |  | 0 |  | 0 | 21 | 0 | 0 | 0 | 0 | 0 |  | Vlastní | Indiv | 0 | 0 |  | Práce | Běžná |  |  |  |  | POL1_1 | 1 | 0 | 0 | 0
|  | 8 portový 10/100/1000 PoE (240 W) switch + 2x 1GB SFP, podpora IPv4, IPv6, VLAN, QoS, ACL, přepínání na 2. vrstvě, minimální přenosová rychlost 36 Gbps, DHCP server, bez ventilátorů, montáž do racku | [26 empty] | POP |  |  |  |  | 8 portový 10/100/1000 PoE (240 W) switch + 2x 1GB SFP, podpora IPv4, IPv6, VLAN, QoS, ACL, přepínání na 2. vrstvě, minimální přenosová rychlost 36 Gbps, DHCP server, bez ventilátorů, montáž do racku
50 | Pol__0049 | Rack do katedry + příslušenství | kpl. | 1 |  | 0 |  | 0 |  | 0 | 21 | 0 | 0 | 0 | 0 | 0 |  | Vlastní | Indiv | 0 | 0 |  | Práce | Běžná |  |  |  |  | POL1_1 | 1 | 0 | 0 | 0
|  | Ocelový rack do nábytku 9U, hloubka 450mm. police | [26 empty] | POP
51 | Pol__0050 | Napájecí panel do racku | ks | 1 |  | 0 |  | 0 |  | 0 | 21 | 0 | 0 | 0 | 0 | 0 |  | Vlastní | Indiv | 0 | 0 |  | Práce | Běžná |  |  |  |  | POL1_1 | 1 | 0 | 0 | 0
|  | Napájecí panel 1U, 9x230V s vypínačem | [26 empty] | POP
52 | Pol__0051 | Datová zásuvka | ks | 2 |  | 0 |  | 0 |  | 0 | 21 | 0 | 0 | 0 | 0 | 0 |  | Vlastní | Indiv | 0 | 0 |  | Práce | Běžná |  |  |  |  | POL1_1 | 2 | 0 | 0 | 0
|  | Datová Cat. 6A dvojzásuvka na omítku. Design stejný jako zbytek zásuvkového programu | [26 empty] | POP |  |  |  |  | Datová Cat. 6A dvojzásuvka na omítku. Design stejný jako zbytek zásuvkového programu
53 | Pol__0052 | Ohebná trubka | m | 20 |  | 0 |  | 0 |  | 0 | 21 | 0 | 0 | 0 | 0 | 0 |  | Vlastní | Indiv | 0 | 0 |  | Práce | Běžná |  |  |  |  | POL1_1 | 20 | 0 | 0 | 0
|  | Elektroinstalační trubka, střední mechanická odolnost , vnější průměr 40mm/ vnitřní průměr 32,5mm, včetně upevňovacího materiálu | [26 empty] | POP |  |  |  |  | Elektroinstalační trubka, střední mechanická odolnost , vnější průměr 40mm/ vnitřní průměr 32,5mm, včetně upevňovacího materiálu
54 | Pol__0053 | Kabeláž a ostatní instalační materiál | set | 1 |  | 0 |  | 0 |  | 0 | 21 | 0 | 0 | 0 | 0 | 0 |  | Vlastní | Indiv | 0 | 0 |  | Práce | Běžná |  |  |  |  | POL1_1 | 0 | 0 | 1 | 0
55 | Pol__0054 | Instalace | ks | 1 |  | 0 |  | 0 |  | 0 | 21 | 0 | 0 | 0 | 0 | 0 |  | Vlastní | Indiv | 0 | 0 |  | Práce | Běžná |  |  |  |  | POL1_1 | 0 | 0 | 1 | 0
56 | Pol__0055 | Programování / nastavení | ks | 1 |  | 0 |  | 0 |  | 0 | 21 | 0 | 0 | 0 | 0 | 0 |  | Vlastní | Indiv | 0 | 0 |  | Práce | Běžná |  |  |  |  | POL1_1 | 0 | 0 | 1 | 0
Díl: | _15 | Učebna 1.28 |  |  |  | 0 |  | 0 |  | 0 |  | 0 |  | 0 |  | 0 |  |  |  |  | 0 | [7 empty] | DIL | 25 | 0 | 8 | 0
57 | Pol__0056 | Interaktivní displej 86" | ks | 1 |  | 0 |  | 0 |  | 0 | 21 | 0 | 0 | 0 | 0 | 0 |  | Vlastní | Indiv | 0 | 0 |  | Práce | Běžná |  |  |  |  | POL1_1 | 0 | 0 | 1 | 0
|  | Interaktivní displej 86“ - dotyková technologie musí automaticky rozpoznávat dotyk hrotu pera, hrotu zvýrazňovače, prstu a dlaně ruky/houbičky a musí umožnit přiřadit dotyku různé funkce = psaní perem nebo zvýrazňovačem a mazání houbičkou za použití dlaně ruky. Zároveň musí automaticky umět přiřadit hrotu pera a hrotu zvýrazňovače příslušnou barvu digitálního inkoustu. Snímací technologie musí umožnit rozpoznání 30 současných dotyků, pro intuitivní spolupráci více uživatelů. Displej bude obsahovat aplikaci pro psaní digitálním inkoustem na bílé tabuli, se sdílením zápisků dalším účastníkům přes internet a možností zápisky uložit a prohlížeč internetových stránek. Displej musí podporovat bezdrátovou komunikaci se zařízením s platformou Windows 7, OSX 10.08, Android 5.0, IOS 9.0 a Chrome OS 65 a nebo novějších verzí těchto operačních systému. Displej musí zároveň umožňovat prezentaci až čtyř zařízení na jednom displeji včetně podpory multidotyku a zároveň umožňovat náhled obsahu displeje bezdrátově s více než dvaceti jinými zařízeními typu notebook, tablet, mobilní telefon či displej. Displej musí podporovat cloudovou spolupráci mezi displeji. Podpora pohybového senzoru a senzoru teploty a vlhkosti. Displej musí mít rozlišení obrazu 4K UHD, 3840x2160 bodů, jas minimálně 400 cd/m2, kontrast 5000:1, odezvu 6ms, životnost displeje min. 50.000 hodin, integrovaný Android 9,0 s možností upgrade na vyšší, Ram: min. 4G, ROM: min. 32G, Air Gap: 0,8mm. Displej musí mít minimálně vstupy: 3x konektor HDMI, 1x VGA, 1x USB-C, 5x USB-A (z toho min, 4x USB 3,0), 2x USB-B, 1x audio 3,5mm jack, výstupy: 1 x HDMI, konektivitu RJ45, RS232. Displej musí mít integrované repro min. 2x 15W a mikrofonní pole s minimálně 6-ti mikrofony. Displej bude umožňovat blokaci tlačítek panelu pro neoprávněnou manipulaci, nastavení automatického zapnutí a vypnutí displeje dle nastaveného času. Součástí displeje budou tlačítka na předním panelu pro základní ovládání funkcí pro zapnutí a vypnutí displeje, ovládání hlasitosti, tlačítko zpět a domu, dále bude součástí displeje slot pro wifi modul pro bezdrátové spojení s prezentačním médiem a slot pro integraci PC | [26 empty] | POP |  |  |  |  | Interaktivní displej 86“ - dotyková technologie musí automaticky rozpoznávat dotyk hrotu pera, hrotu zvýrazňovače, prstu a dlaně ruky/houbičky a musí umožnit přiřadit dotyku různé funkce = psaní perem nebo zvýrazňovačem a mazání houbičkou za použití dlaně ruky. Zároveň musí automaticky umět přiřadit hrotu pera a hrotu zvýrazňovače příslušnou barvu digitálního inkoustu. Snímací technologie musí umožnit rozpoznání 30 současných dotyků, pro intuitivní spolupráci více uživatelů. Displej bude obsahovat aplikaci pro psaní digitálním inkoustem na bílé tabuli, se sdílením zápisků dalším účastníkům přes internet a možností zápisky uložit a prohlížeč internetových stránek. Displej musí podporovat bezdrátovou komunikaci se zařízením s platformou Windows 7, OSX 10.08, Android 5.0, IOS 9.0 a Chrome OS 65 a nebo novějších verzí těchto operačních systému. Displej musí zároveň umožňovat prezentaci až čtyř zařízení na jednom displeji včetně podpory multidotyku a zároveň umožňovat náhled obsahu displeje bezdrátově s více než dvaceti jinými zařízeními typu notebook, tablet, mobilní telefon či displej. Displej musí podporovat cloudovou spolupráci mezi displeji. Podpora pohybového senzoru a senzoru teploty a vlhkosti. Displej musí mít rozlišení obrazu 4K UHD, 3840x2160 bodů, jas minimálně 400 cd/m2, kontrast 5000:1, odezvu 6ms, životnost displeje min. 50.000 hodin, integrovaný Android 9,0 s možností upgrade na vyšší, Ram: min. 4G, ROM: min. 32G, Air Gap: 0,8mm. Displej musí mít minimálně vstupy: 3x konektor HDMI, 1x VGA, 1x USB-C, 5x USB-A (z toho min, 4x USB 3,0), 2x USB-B, 1x audio 3,5mm jack, výstupy: 1 x HDMI, konektivitu RJ45, RS232. Displej musí mít integrované repro min. 2x 15W a mikrofonní pole s minimálně 6-ti mikrofony. Displej bude umožňovat blokaci tlačítek panelu pro neoprávněnou manipulaci, nastavení automatického zapnutí a vypnutí displeje dle nastaveného času. Součástí displeje budou tlačítka na předním panelu pro základní ovládání funkcí pro zapnutí a vypnutí displeje, ovládání hlasitosti, tlačítko zpět a domu, dále bude součástí displeje slot pro wifi modul pro bezdrátové spojení s prezentačním médiem a slot pro integraci PC
58 | Pol__0057 | Držák displeje | ks | 1 |  | 0 |  | 0 |  | 0 | 21 | 0 | 0 | 0 | 0 | 0 |  | Vlastní | Indiv | 0 | 0 |  | Práce | Běžná |  |  |  |  | POL1_1 | 0 | 0 | 1 | 0
|  | Nástěnný držák pro 86" interaktivní displej, tenký profil, bezpečný zajišťovací šroub, nosnost až 125 kg | [26 empty] | POP |  |  |  |  | Nástěnný držák pro 86" interaktivní displej, tenký profil, bezpečný zajišťovací šroub, nosnost až 125 kg
59 | Pol__0058 | PC stolní počítač vč. monitoru a příslušenství | ks | 1 |  | 0 |  | 0 |  | 0 | 21 | 0 | 0 | 0 | 0 | 0 |  | Vlastní | Indiv | 0 | 0 |  | Práce | Běžná |  |  |  |  | POL1_1 | 0 | 0 | 1 | 0
|  | Stolní PC, paměť min. 16 GB, 64bitový operační systém, displej min. 23.8" s Full HD (1920 x 1080 pixelů), bezdrátová klávesnice, myš . | [26 empty] | POP |  |  |  |  | Stolní PC, paměť min. 16 GB, 64bitový operační systém, displej min. 23.8" s Full HD (1920 x 1080 pixelů), bezdrátová klávesnice, myš .
60 | Pol__0059 | Přípojné místo | ks | 1 |  | 0 |  | 0 |  | 0 | 21 | 0 | 0 | 0 | 0 | 0 |  | Vlastní | Indiv | 0 | 0 |  | Práce | Běžná |  |  |  |  | POL1_1 | 0 | 0 | 1 | 0
|  | Ocelové přípojné místo s 230V zásuvkou, USB-C/A 60W pro nabíjení mobilních zařízení a vytahovací HDMI a USB-A kabely. | [26 empty] | POP |  |  |  |  | Ocelové přípojné místo s 230V zásuvkou, USB-C/A 60W pro nabíjení mobilních zařízení a vytahovací HDMI a USB-A kabely.
61 | Pol__0060 | Multimediální přehrávač | ks | 1 |  | 0 |  | 0 |  | 0 | 21 | 0 | 0 | 0 | 0 | 0 |  | Vlastní | Indiv | 0 | 0 |  | Práce | Běžná |  |  |  |  | POL1_1 | 1 | 0 | 0 | 0
|  | Multimediální centrum pro debriefing nahraných simulací, s podporou 4K HDR obrazu, úložiště 64GB, Bluetooth, Wi-Fi, HDMI. Možnost bezdrátového přenosu obrazu z tabletu a mobilního telefonu. Přehrávač a jeho operační systém od stejného výrobce. Kompatibilní bezdrátový přenos obrazu s nabízeným tabletem. | [26 empty] | POP |  |  |  |  | Multimediální centrum pro debriefing nahraných simulací, s podporou 4K HDR obrazu, úložiště 64GB, Bluetooth, Wi-Fi, HDMI. Možnost bezdrátového přenosu obrazu z tabletu a mobilního telefonu. Přehrávač a jeho operační systém od stejného výrobce. Kompatibilní bezdrátový přenos obrazu s nabízeným tabletem.
62 | Pol__0061 | Řídicí systém | ks | 1 |  | 0 |  | 0 |  | 0 | 21 | 0 | 0 | 0 | 0 | 0 |  | Vlastní | Indiv | 0 | 0 |  | Práce | Běžná |  |  |  |  | POL1_1 | 0 | 0 | 1 | 0
|  | Řídící systém s dotkovým 4,3" displejem, kontrolér min. 1x RS232, 1x senzor, 2x relé a čtyřmi volitelnými vstupy nebo výstupy (RS232 OUT, IR OUT, digital I/O). PoE napájení. | [26 empty] | POP |  |  |  |  | Řídící systém s dotkovým 4,3" displejem, kontrolér min. 1x RS232, 1x senzor, 2x relé a čtyřmi volitelnými vstupy nebo výstupy (RS232 OUT, IR OUT, digital I/O). PoE napájení.
63 | Pol__0062 | PoE Switch | ks | 1 |  | 0 |  | 0 |  | 0 | 21 | 0 | 0 | 0 | 0 | 0 |  | Vlastní | Indiv | 0 | 0 |  | Práce | Běžná |  |  |  |  | POL1_1 | 1 | 0 | 0 | 0
|  | 8 portový 10/100/1000 PoE (240 W) switch + 2x 1GB SFP, podpora IPv4, IPv6, VLAN, QoS, ACL, přepínání na 2. vrstvě, minimální přenosová rychlost 36 Gbps, DHCP server, bez ventilátorů, montáž do racku | [26 empty] | POP |  |  |  |  | 8 portový 10/100/1000 PoE (240 W) switch + 2x 1GB SFP, podpora IPv4, IPv6, VLAN, QoS, ACL, přepínání na 2. vrstvě, minimální přenosová rychlost 36 Gbps, DHCP server, bez ventilátorů, montáž do racku
64 | Pol__0063 | Rack do katedry + příslušenství | kpl. | 1 |  | 0 |  | 0 |  | 0 | 21 | 0 | 0 | 0 | 0 | 0 |  | Vlastní | Indiv | 0 | 0 |  | Práce | Běžná |  |  |  |  | POL1_1 | 1 | 0 | 0 | 0
|  | Ocelový rack do nábytku 9U, hloubka 450mm. police | [26 empty] | POP
65 | Pol__0064 | Napájecí panel do racku | ks | 1 |  | 0 |  | 0 |  | 0 | 21 | 0 | 0 | 0 | 0 | 0 |  | Vlastní | Indiv | 0 | 0 |  | Práce | Běžná |  |  |  |  | POL1_1 | 1 | 0 | 0 | 0
|  | Napájecí panel 1U, 9x230V s vypínačem | [26 empty] | POP
66 | Pol__0065 | Datová zásuvka | ks | 1 |  | 0 |  | 0 |  | 0 | 21 | 0 | 0 | 0 | 0 | 0 |  | Vlastní | Indiv | 0 | 0 |  | Práce | Běžná |  |  |  |  | POL1_1 | 1 | 0 | 0 | 0
|  | Datová Cat. 6A dvojzásuvka na omítku. Design stejný jako zbytek zásuvkového programu. | [26 empty] | POP |  |  |  |  | Datová Cat. 6A dvojzásuvka na omítku. Design stejný jako zbytek zásuvkového programu.
67 | Pol__0066 | Ohebná trubka | m | 20 |  | 0 |  | 0 |  | 0 | 21 | 0 | 0 | 0 | 0 | 0 |  | Vlastní | Indiv | 0 | 0 |  | Práce | Běžná |  |  |  |  | POL1_1 | 20 | 0 | 0 | 0
|  | Elektroinstalační trubka, střední mechanická odolnost , vnější průměr 40mm/ vnitřní průměr 32,5mm, včetně upevňovacího materiálu | [26 empty] | POP |  |  |  |  | Elektroinstalační trubka, střední mechanická odolnost , vnější průměr 40mm/ vnitřní průměr 32,5mm, včetně upevňovacího materiálu
68 | Pol__0067 | Kabeláž a ostatní instalační materiál | set | 1 |  | 0 |  | 0 |  | 0 | 21 | 0 | 0 | 0 | 0 | 0 |  | Vlastní | Indiv | 0 | 0 |  | Práce | Běžná |  |  |  |  | POL1_1 | 0 | 0 | 1 | 0
69 | Pol__0068 | Instalace | ks | 1 |  | 0 |  | 0 |  | 0 | 21 | 0 | 0 | 0 | 0 | 0 |  | Vlastní | Indiv | 0 | 0 |  | Práce | Běžná |  |  |  |  | POL1_1 | 0 | 0 | 1 | 0
70 | Pol__0069 | Programování / nastavení | ks | 1 |  | 0 |  | 0 |  | 0 | 21 | 0 | 0 | 0 | 0 | 0 |  | Vlastní | Indiv | 0 | 0 |  | Práce | Běžná |  |  |  |  | POL1_1 | 0 | 0 | 1 | 0
Díl: | _16 | Serverovna 1.38 |  |  |  | 0 |  | 0 |  | 0 |  | 0 |  | 0 |  | 0 |  |  |  |  | 0 | [7 empty] | DIL | 9 | 0 | 1 | 0
71 | Pol__0070 | Switch | ks | 1 |  | 0 |  | 0 |  | 0 | 21 | 0 | 0 | 0 | 0 | 0 |  | Vlastní | Indiv | 0 | 0 |  | Práce | Běžná |  |  |  |  | POL1_1 | 1 | 0 | 0 | 0
|  | 48portový 10/100/1000 PoE (370 W) switch + 4x 1GB SFP+, řízený podpora IPv4, IPv6, VLAN, QoS, ACL, přepínání na 2. vrstvě, DHCP server, 256 VLAN, montáž do racku | [26 empty] | POP |  |  |  |  | 48portový 10/100/1000 PoE (370 W) switch + 4x 1GB SFP+, řízený podpora IPv4, IPv6, VLAN, QoS, ACL, přepínání na 2. vrstvě, DHCP server, 256 VLAN, montáž do racku
72 | Pol__0071 | Adminitratorská jednotka rezervačního systému | ks | 1 |  | 0 |  | 0 |  | 0 | 21 | 0 | 0 | 0 | 0 | 0 |  | Vlastní | Indiv | 0 | 0 |  | Práce | Běžná |  |  |  |  | POL1_1 | 0 | 0 | 1 | 0
|  | Administrátorská on-premis jednotka rezervačního systému. | [26 empty] | POP
73 | Pol__0072 | Rack | ks | 1 |  | 0 |  | 0 |  | 0 | 21 | 0 | 0 | 0 | 0 | 0 |  | Vlastní | Indiv | 0 | 0 |  | Práce | Běžná |  |  |  |  | POL1_1 | 1 | 0 | 0 | 0
|  | 42U, černý, se střechou, kolečka, nožičky, 4 konzole a boční panely, bez dna, 1991x600x800mm, dveře s větráním s 81% perforací, včetně klíčů, s integrovaným elektrickým uzemněním - střechy, předních i zadních dveří, držák pro montáž PDU, nebo jiný srovnatelný typ. Stejný jako pro SKS. | [26 empty] | POP |  |  |  |  | 42U, černý, se střechou, kolečka, nožičky, 4 konzole a boční panely, bez dna, 1991x600x800mm, dveře s větráním s 81% perforací, včetně klíčů, s integrovaným elektrickým uzemněním - střechy, předních i zadních dveří, držák pro montáž PDU, nebo jiný srovnatelný typ. Stejný jako pro SKS.
74 | Pol__0073 | Rack - příslušenství | ks | 4 |  | 0 |  | 0 |  | 0 | 21 | 0 | 0 | 0 | 0 | 0 |  | Vlastní | Indiv | 0 | 0 |  | Práce | Běžná |  |  |  |  | POL1_1 | 4 | 0 | 0 | 0
|  | Perforovaná police do výše uvedeného racku v černé barvě. | [26 empty] | POP
75 | Pol__0074 | Rack - příslušenství | ks | 1 |  | 0 |  | 0 |  | 0 | 21 | 0 | 0 | 0 | 0 | 0 |  | Vlastní | Indiv | 0 | 0 |  | Práce | Běžná |  |  |  |  | POL1_1 | 1 | 0 | 0 | 0
|  | Měřené a spínané PDU do racku, připevnění: svislé. počet zásuvek: 13 AC zásuvky / AC zásuvek, zástrčka: C14 rozdvojovač. délkapřívodního kabelu: 3,05 m, certifikace: VDE, CE, EAC, EN55022, EN55024, AS/NZS CISPR 22, sledování: proud, výkon, napětí, | [26 empty] | POP |  |  |  |  | Měřené a spínané PDU do racku, připevnění: svislé. počet zásuvek: 13 AC zásuvky / AC zásuvek, zástrčka: C14 rozdvojovač. délkapřívodního kabelu: 3,05 m, certifikace: VDE, CE, EAC, EN55022, EN55024, AS/NZS CISPR 22, sledování: proud, výkon, napětí,
76 | Pol__0075 | Kabeláž a ostatní instalační materiál | set | 1 |  | 0 |  | 0 |  | 0 | 21 | 0 | 0 | 0 | 0 | 0 |  | Vlastní | Indiv | 0 | 0 |  | Práce | Běžná |  |  |  |  | POL1_1 | 1 | 0 | 0 | 0
77 | Pol__0076 | Instalace | ks | 1 |  | 0 |  | 0 |  | 0 | 21 | 0 | 0 | 0 | 0 | 0 |  | Vlastní | Indiv | 0 | 0 |  | Práce | Běžná |  |  |  |  | POL1_1 | 1 | 0 | 0 | 0
Díl: | ON | Ostatní náklady |  |  |  | 0 |  | 0 |  | 0 |  | 0 |  | 0 |  | 0 |  |  |  |  | 0 | [7 empty] | DIL | 1 | 0 | 2 | 0
78 | Pol__0077 | Doprava | ks | 1 |  | 0 |  | 0 |  | 0 | 21 | 0 | 0 | 0 | 0 | 0 |  | Vlastní | Indiv | 0 | 0 |  | Práce | Běžná |  |  |  |  | POL1_9 | 0 | 0 | 1 | 0
79 | Pol__0078 | Dokumentace skutečného stavu | kpl. | 1 |  | 0 |  | 0 |  | 0 | 21 | 0 | 0 | 0 | 0 | 0 |  | Vlastní | Indiv | 0 | 0 |  | Práce | Běžná |  |  |  |  | POL1_9 | 1 | 0 | 0 | 0
80 | Pol__0079 | Zaškolení obsluhy | kpl. | 1 |  | 0 |  | 0 |  | 0 | 21 | 0 | 0 | 0 | 0 | 0 |  | Vlastní | Indiv | 0 | 0 |  | Práce | Běžná |  |  |  |  | POL1_9 | 0 | 0 | 1 | 0
|  | Školení ovládání AV techniky pro uživatele. | [26 empty] | POP
[27 empty] | 15 | 21 | DPH | 234 | 0 | 41 | 0
| Celkem |  |  | 275 |  | 0 | [20 empty] | 0 | 0 | SUM
END
Note on S6: Jedná se o informaci, zda se jedná o položku, která je do rozpočtu zadána z cenové soustavy RTS, nebo vlastní.
Note on T6: Jedná se o název CÚ, která je zadána u položky rozpočtu

## D1-01.2 D1-01-2.03-1 Pol
Položkový soupis prací a dodávek | [29 empty] | #TypZaznamu#
S: | 2023/087_1 | NOVÉ VÝCVIKOVÉ STŘEDISKO SLOUŽÍCÍ SLOŽKÁM IZS | [27 empty] | STA
O: | D1-01.2 | Výcvikové a školící středisko - II. etapa | [24 empty] | STA |  |  | OBJ
R: | D1-01-2.03-1 | Strukturovaná kabeláž - II. etapa | [27 empty] | ROZ
P.č. | Číslo položky | Název položky - minimální technické parametry | MJ | Množství | Cena / MJ | Celkem | Dodávka | Dodávka celk. | Montáž | Montáž celk. | DPH | Cena s DPH | Hmotnost / MJ | Hmotnost celk.(t) | Dem. hmotnost / MJ | Dem. hmotnost celk.(t) | Ceník | Cen. soustava / platnost | Cenová úroveň | Nhod / MJ | Nhod celk. | Dodavatel | Typ položky | Stav položky | Uvedení výrobce a typového označení nabízeného výrobku, popř. poznámka dodavatele
Díl: | _7 | Rozvaděč IDF 1 - dovybavení pro II.etapu |  |  |  | 0 |  | 0 |  | 0 |  | 0 |  | 0 |  | 0 |  |  |  |  | 0 | [8 empty] | DIL
1 | Pol__0001 | 19" patch panel 24xRJ45, 1U, CAT 6 FTP, včetně konektorů RJ45 | ks | 6 |  | 0 |  | 0 |  | 0 | 21 | 0 | 0 | 0 | 0 | 0 |  | Vlastní | Indiv | 0 | 0 |  | Práce | Běžná | [5 empty] | POL1_1
2 | Pol__0002 | 19' vyvazovací panel 1U jednostranná plastová lišta | ks | 8 |  | 0 |  | 0 |  | 0 | 21 | 0 | 0 | 0 | 0 | 0 |  | Vlastní | Indiv | 0 | 0 |  | Práce | Běžná | [5 empty] | POL1_1
3 | Pol__0003 | Aktivní prvek – Typ přepínače: Řízený, Přepínač vrstev: L2. Typy přepínaných ethernetových portů RJ-45: Gigabit Ethernet (10/100/1000), Počet přepínaných ethernetových portů RJ-45: 48, Počet portů USB 2.0: 1, Konzolový port: RJ-45/Mini-USB. Plně duplexní režim. Tabulka MAC adres: 16000 pol., Kapacita přepínání: 176 Gbit/s. Síťové standardy: IEEE 802.1AX, IEEE 802.1D, IEEE 802.1Q, IEEE 802.1ab, IEEE 802.1p, IEEE 802.1s, IEEE 802.1w, IEEE. Podpora napájení po Ethernetu (PoE) | ks | 1 |  | 0 |  | 0 |  | 0 | 21 | 0 | 0 | 0 | 0 | 0 |  | Vlastní | Indiv | 0 | 0 |  | Práce | Běžná | [5 empty] | POL1_1
4 | Pol__0004 | Propojovací kabely 2xRJ45, categorie 6, stíněná, modré, 5m | ks | 47 |  | 0 |  | 0 |  | 0 | 21 | 0 | 0 | 0 | 0 | 0 |  | Vlastní | Indiv | 0 | 0 |  | Práce | Běžná | [5 empty] | POL1_1
5 | Pol__0005 | Propojovací kabely 2xRJ45, categorie 6, stíněná, modré, 7m | ks | 50 |  | 0 |  | 0 |  | 0 | 21 | 0 | 0 | 0 | 0 | 0 |  | Vlastní | Indiv | 0 | 0 |  | Práce | Běžná | [5 empty] | POL1_1
6 | Pol__0006 | Propojovací kabely 2xRJ45, categorie 6, stíněná, modré, 10m | ks | 50 |  | 0 |  | 0 |  | 0 | 21 | 0 | 0 | 0 | 0 | 0 |  | Vlastní | Indiv | 0 | 0 |  | Práce | Běžná | [5 empty] | POL1_1
Díl: | _8 | Koncové prvky |  |  |  | 0 |  | 0 |  | 0 |  | 0 |  | 0 |  | 0 |  |  |  |  | 0 | [8 empty] | DIL
7 | Pol__0007 | Vnitřní datová zásuvka, bílá, 2x konektor RJ 45, categorie 6, stíněná, zápustná, typová řada bude vybrána při realizaci investorem | ks | 23 |  | 0 |  | 0 |  | 0 | 21 | 0 | 0 | 0 | 0 | 0 |  | Vlastní | Indiv | 0 | 0 |  | Práce | Běžná | [5 empty] | POL1_1
8 | Pol__0008 | Elektroinstalační krabice po omítku, průměr vrtaného otvoru 80 mm, průměr 73,5mm, hloubka 66mm | ks | 23 |  | 0 |  | 0 |  | 0 | 21 | 0 | 0 | 0 | 0 | 0 |  | Vlastní | Indiv | 0 | 0 |  | Práce | Běžná | [5 empty] | POL1_1
9 | Pol__0009 | Venkovní zásuvka, 1x konektor RJ 45, IP 67, s propiprachhovou clonkou portu včetně popisu,, instalace na omítku, přívodní kabel za všech 4 možných st | ks | 1 |  | 0 |  | 0 |  | 0 | 21 | 0 | 0 | 0 | 0 | 0 |  | Vlastní | Indiv | 0 | 0 |  | Práce | Běžná | [5 empty] | POL1_1
10 | Pol__0010 | Vnitřní datová zásuvka, 2x konektor RJ 45, categorie 6, stíněná, povrchová typová řada a barevnost bude vybrána při realizaci investorem | ks | 38 |  | 0 |  | 0 |  | 0 | 21 | 0 | 0 | 0 | 0 | 0 |  | Vlastní | Indiv | 0 | 0 |  | Práce | Běžná | [5 empty] | POL1_1
11 | Pol__0011 | Vnitřní datová zásuvka, typ, 2x konektor RJ 45, categorie 6, stíněná, povrchová, typová řada a barevnost bude vybrána při realizaci investorem | ks | 12 |  | 0 |  | 0 |  | 0 | 21 | 0 | 0 | 0 | 0 | 0 |  | Vlastní | Indiv | 0 | 0 |  | Práce | Běžná | [5 empty] | POL1_1
12 | Pol__0012 | Universální deska k přichycení na kabelový žlab pro montáž elektroinstalační krabice | ks | 12 |  | 0 |  | 0 |  | 0 | 21 | 0 | 0 | 0 | 0 | 0 |  | Vlastní | Indiv | 0 | 0 |  | Práce | Běžná | [5 empty] | POL1_1
13 | Pol__0013 | Konektor RJ 45, pro ukončení volného konce kabelu - pro WiFi | ks | 1 |  | 0 |  | 0 |  | 0 | 21 | 0 | 0 | 0 | 0 | 0 |  | Vlastní | Indiv | 0 | 0 |  | Práce | Běžná | [5 empty] | POL1_1
14 | Pol__0014 | Dvoupásmový gigabitový Wi-Fi přístupový bod. Minimální rychlost bezdrátového připojení 300 Mb/s., Podpora WiFi mesh, 5.0GHz, 2.4GHz, zabezpečení WPA/W | ks | 1 |  | 0 |  | 0 |  | 0 | 21 | 0 | 0 | 0 | 0 | 0 |  | Vlastní | Indiv | 0 | 0 |  | Práce | Běžná | [5 empty] | POL1_1
|  | 802.11ac, 802.11b, 802.11g, 802.11n filtrování MAC adres s kontrolou přístupu, síť pro hosty, vestavěná anténa, PoE napájení. instalace na zeď nebo strop. | [27 empty] | POP | 802.11ac, 802.11b, 802.11g, 802.11n filtrování MAC adres s kontrolou přístupu, síť pro hosty, vestavěná anténa, PoE napájení. instalace na zeď nebo strop.
Díl: | _9 | Kabeláže |  |  |  | 0 |  | 0 |  | 0 |  | 0 |  | 0 |  | 0 |  |  |  |  | 0 | [8 empty] | DIL
15 | Pol__0015 | Kabel cat 6, stíněný, LSOH B2ca - s1,d1,a1 | bm | 5142 |  | 0 |  | 0 |  | 0 | 21 | 0 | 0 | 0 | 0 | 0 |  | Vlastní | Indiv | 0 | 0 |  | Práce | Běžná | [5 empty] | POL1_1
16 | Pol__0016 | Elektroinstalační trubka, střední mechanická odolnost , vnější průměr 25mm/ vnitřní průměr 18,3mm,, včetně upevňovacího materiálu | bm | 520 |  | 0 |  | 0 |  | 0 | 21 | 0 | 0 | 0 | 0 | 0 |  | Vlastní | Indiv | 0 | 0 |  | Práce | Běžná | [5 empty] | POL1_1
17 | Pol__0017 | Elektro instalační drátěný kabelový žlab 200x110, žárově pozinkovaný, k zajištění spoje žlabů s, integrovanou spojkou, včetně svorek, ohybů, a upevňovacího materiálu na strop nebo stěnu | bm | 15 |  | 0 |  | 0 |  | 0 | 21 | 0 | 0 | 0 | 0 | 0 |  | Vlastní | Indiv | 0 | 0 |  | Práce | Běžná | [5 empty] | POL1_1
18 | Pol__0018 | Elektro instalační drátěný kabelový žlab 100x110, žárově pozinkovaný, k zajištění spoje žlabů s, integrovanou spojkou, včetně svorek, ohybů, a upevňovacího materiálu na strop nebo stěnu | bm | 28 |  | 0 |  | 0 |  | 0 | 21 | 0 | 0 | 0 | 0 | 0 |  | Vlastní | Indiv | 0 | 0 |  | Práce | Běžná | [5 empty] | POL1_1
Díl: | 799 | Ostatní |  |  |  | 0 |  | 0 |  | 0 |  | 0 |  | 0 |  | 0 |  |  |  |  | 0 | [8 empty] | DIL
19 | Pol__0019 | Montáž, oživení | kpl | 1 |  | 0 |  | 0 |  | 0 | 21 | 0 | 0 | 0 | 0 | 0 |  | Vlastní | Indiv | 0 | 0 |  | Práce | Běžná | [5 empty] | POL1_7
20 | Pol__0020 | Uvedení zařízení do provozu | kpl | 1 |  | 0 |  | 0 |  | 0 | 21 | 0 | 0 | 0 | 0 | 0 |  | Vlastní | Indiv | 0 | 0 |  | Práce | Běžná | [5 empty] | POL1_7
21 | Pol__0021 | Revize | kpl | 1 |  | 0 |  | 0 |  | 0 | 21 | 0 | 0 | 0 | 0 | 0 |  | Vlastní | Indiv | 0 | 0 |  | Práce | Běžná | [5 empty] | POL1_7
22 | Pol__0022 | Dokumentace skutečného provedení | kpl | 1 |  | 0 |  | 0 |  | 0 | 21 | 0 | 0 | 0 | 0 | 0 |  | Vlastní | Indiv | 0 | 0 |  | Práce | Běžná | [5 empty] | POL1_7
23 | Pol__0023 | Protipožární ucpávka 30x30mm | ks | 3 |  | 0 |  | 0 |  | 0 | 21 | 0 | 0 | 0 | 0 | 0 |  | Vlastní | Indiv | 0 | 0 |  | Práce | Běžná | [5 empty] | POL1_7
24 | Pol__0024 | Stavební přípomoce | kpl | 1 |  | 0 |  | 0 |  | 0 | 21 | 0 | 0 | 0 | 0 | 0 |  | Vlastní | Indiv | 0 | 0 |  | Práce | Běžná | [5 empty] | POL1_7
25 | Pol__0025 | Drobný elektroinstalační materiál | kpl | 1 |  | 0 |  | 0 |  | 0 | 21 | 0 | 0 | 0 | 0 | 0 |  | Vlastní | Indiv | 0 | 0 |  | Práce | Běžná | [5 empty] | POL1_7
26 | Pol__0026 | Zhotovení měřících protokolů | kpl | 1 |  | 0 |  | 0 |  | 0 | 21 | 0 | 0 | 0 | 0 | 0 |  | Vlastní | Indiv | 0 | 0 |  | Práce | Běžná | [5 empty] | POL1_7
27 | Pol__0027 | Doprava | kpl | 1 |  | 0 |  | 0 |  | 0 | 21 | 0 | 0 | 0 | 0 | 0 |  | Vlastní | Indiv | 0 | 0 |  | Práce | Běžná | [5 empty] | POL1_7
[28 empty] | 15 | 21 | DPH
| Celkem |  |  |  |  | 0 | [19 empty] | Všechny položky v plném rozsahu k FAKTURACI Pardubickému kraji |  | 0 | 0 | SUM
END
Note on S6: Jedná se o informaci, zda se jedná o položku, která je do rozpočtu zadána z cenové soustavy RTS, nebo vlastní.
Note on T6: Jedná se o název CÚ, která je zadána u položky rozpočtu

## D1-01.2 D1-01-2.03-2 Pol
Položkový soupis prací a dodávek | [29 empty] | #TypZaznamu#
S: | 2023/087_1 | NOVÉ VÝCVIKOVÉ STŘEDISKO SLOUŽÍCÍ SLOŽKÁM IZS | [27 empty] | STA
O: | D1-01.2 | Výcvikové a školící středisko - II. etapa | [24 empty] | STA |  |  | OBJ
R: | D1-01-2.03-2 | Audiovizuální technika - II. etapa | [27 empty] | ROZ
P.č. | Číslo položky | Název položky - minimální technické parametry | MJ | Množství | Cena / MJ | Celkem | Dodávka | Dodávka celk. | Montáž | Montáž celk. | DPH | Cena s DPH | Hmotnost / MJ | Hmotnost celk.(t) | Dem. hmotnost / MJ | Dem. hmotnost celk.(t) | Ceník | Cen. soustava / platnost | Cenová úroveň | Nhod / MJ | Nhod celk. | Dodavatel | Typ položky | Stav položky | Uvedení výrobce a typového označení nabízeného výrobku, popř. poznámka dodavatele
Díl: | _18 | Ovládací centrum 1.37 |  |  |  | 0 |  | 0 |  | 0 |  | 0 |  | 0 |  | 0 |  |  |  |  | 0 | [8 empty] | DIL
1 | Pol__0001 | Pracovní stanice pro řízení simulace | ks | 2 |  | 0 |  | 0 |  | 0 | 21 | 0 | 0 | 0 | 0 | 0 |  | Vlastní | Indiv | 0 | 0 |  | Práce | Běžná | [5 empty] | POL1_1
|  | All-in-one počítač s druhým monitorem (nebo v provedení minitower se dvěma monitory), obojí o úhlopříčce minimálně 23,8“. PC min. 16 GB RAM, min. 256 GB uložiště, LAN, virtuální dante zvuková karta, simulační ovládací SW včetně licence | [27 empty] | POP | All-in-one počítač s druhým monitorem (nebo v provedení minitower se dvěma monitory), obojí o úhlopříčce minimálně 23,8“. PC min. 16 GB RAM, min. 256 GB uložiště, LAN, virtuální dante zvuková karta, simulační ovládací SW včetně licence
2 | Pol__0002 | Stolní dotykový ovládací panel | ks | 2 |  | 0 |  | 0 |  | 0 | 21 | 0 | 0 | 0 | 0 | 0 |  | Vlastní | Indiv | 0 | 0 |  | Práce | Běžná | [5 empty] | POL1_1
|  | Stolní 10" kapacitní dotykový displej řídicího systému kompatibilní s řídicím kontrolerem. Minimální rozlišení displeje 1280 x 800 px a min. jas 300 cd/m2., PoE napájení, podpora českého jazyka. | [27 empty] | POP | Stolní 10" kapacitní dotykový displej řídicího systému kompatibilní s řídicím kontrolerem. Minimální rozlišení displeje 1280 x 800 px a min. jas 300 cd/m2., PoE napájení, podpora českého jazyka.
3 | Pol__0003 | Dante reproduktor | ks | 4 |  | 0 |  | 0 |  | 0 | 21 | 0 | 0 | 0 | 0 | 0 |  | Vlastní | Indiv | 0 | 0 |  | Práce | Běžná | [5 empty] | POL1_1
|  | Dvoupásmová aktivní Dante reprosoustava osazená 105mm wooferem 50W a 19mm výškovým měničem 50W, špičkový SPL 104dB, frekvenční odezva 62 Hz – 20 000 Hz, PoE napájení, možnost instalace na zeď. | [27 empty] | POP | Dvoupásmová aktivní Dante reprosoustava osazená 105mm wooferem 50W a 19mm výškovým měničem 50W, špičkový SPL 104dB, frekvenční odezva 62 Hz – 20 000 Hz, PoE napájení, možnost instalace na zeď.
4 | Pol__0004 | Sluchátkový mix | ks | 2 |  | 0 |  | 0 |  | 0 | 21 | 0 | 0 | 0 | 0 | 0 |  | Vlastní | Indiv | 0 | 0 |  | Práce | Běžná | [5 empty] | POL1_1
|  | 4-kanálový sluchátkový mix, který umožňuje posílání vstupního signálu až do 4 dalších sluchátek se samostatným nastavením hlasitosti.Mix má min. pravý a levý vstupní konektor jack 6,3 mm nebo XLR. Na každém ze čtyř kanálu je možné ovládat hlasitost samostatně, zároveň otočný ovladač pro celkové nastavení hlasitosti všech kanálu najenou. Včetně tlačítka pro mute. | [27 empty] | POP | 4-kanálový sluchátkový mix, který umožňuje posílání vstupního signálu až do 4 dalších sluchátek se samostatným nastavením hlasitosti.Mix má min. pravý a levý vstupní konektor jack 6,3 mm nebo XLR. Na každém ze čtyř kanálu je možné ovládat hlasitost samostatně, zároveň otočný ovladač pro celkové nastavení hlasitosti všech kanálu najenou. Včetně tlačítka pro mute.
5 | Pol__0005 | Převodník - Dante/2x analog | ks | 2 |  | 0 |  | 0 |  | 0 | 21 | 0 | 0 | 0 | 0 | 0 |  | Vlastní | Indiv | 0 | 0 |  | Práce | Běžná | [5 empty] | POL1_1
|  | Převodník z Dante sběrnice na dvoukanálové analogové audio. | [27 empty] | POP
6 | Pol__0006 | Sluchátka | ks | 4 |  | 0 |  | 0 |  | 0 | 21 | 0 | 0 | 0 | 0 | 0 |  | Vlastní | Indiv | 0 | 0 |  | Práce | Běžná | [5 empty] | POL1_1
|  | Profesionální uzavřená sluchátka s vysokým pasivním potlačením okolního hluku. Možnost otočné mušle pro poslech jedním uchem. Délka kabelu minimálně 1,5m, jmenovitá omedance 70Ohm, frekvenční rozsah 17 - 22 000 Hz, SPL 120dB, sluchátkový konektor jack 3,5mm. | [27 empty] | POP | Profesionální uzavřená sluchátka s vysokým pasivním potlačením okolního hluku. Možnost otočné mušle pro poslech jedním uchem. Délka kabelu minimálně 1,5m, jmenovitá omedance 70Ohm, frekvenční rozsah 17 - 22 000 Hz, SPL 120dB, sluchátkový konektor jack 3,5mm.
7 | Pol__0007 | Stolní mikrofon s tlačítky | ks | 2 |  | 0 |  | 0 |  | 0 | 21 | 0 | 0 | 0 | 0 | 0 |  | Vlastní | Indiv | 0 | 0 |  | Práce | Běžná | [5 empty] | POL1_1
|  | Pultový mikrofon se 3 tlačítky sloužícími pro sepnutí „božského hlasu“, odposlechů pro „standartního pacienta“ a pro pacientský simulátor. Při stisknutí tlačítka pacientský simulátor se automaticky aktivuje funkce zvuků ze simulačního softwaru. | [27 empty] | POP | Pultový mikrofon se 3 tlačítky sloužícími pro sepnutí „božského hlasu“, odposlechů pro „standartního pacienta“ a pro pacientský simulátor. Při stisknutí tlačítka pacientský simulátor se automaticky aktivuje funkce zvuků ze simulačního softwaru.
8 | Pol__0008 | Převodník - 1x anlog/Dante | ks | 2 |  | 0 |  | 0 |  | 0 | 21 | 0 | 0 | 0 | 0 | 0 |  | Vlastní | Indiv | 0 | 0 |  | Práce | Běžná | [5 empty] | POL1_1
|  | Převodník z Dante sběrnice na jednokanálové analogové audio. | [27 empty] | POP
9 | Pol__0009 | GPIO expander audiomatice | ks | 2 |  | 0 |  | 0 |  | 0 | 21 | 0 | 0 | 0 | 0 | 0 |  | Vlastní | Indiv | 0 | 0 |  | Práce | Běžná | [5 empty] | POL1_1
|  | Rozšiřují síťový 8x8 GPIO modul pro audio matici. PoE napájení. | [27 empty] | POP
10 | Pol__0010 | Bezdrátový odposlech s mikrofonem | ks | 8 |  | 0 |  | 0 |  | 0 | 21 | 0 | 0 | 0 | 0 | 0 |  | Vlastní | Indiv | 0 | 0 |  | Práce | Běžná | [5 empty] | POL1_1
|  | Bezdrátový DECT bodypack vysílač/přijímač pro použití s externími klopovými a hlavovými/sluchátkovými mikrofony nebo s integrovaným všesměrovým mikrofonem (po připojení externího mikrofonu se automaticky aktivuje a interní kapsle se vypne). Rádiové vysílání ve frekvenčním rozsahu 1880 až 1900 MHz, s dosahem až 50m, konfigurovatelný vysílací výkon. Bodypack včetně mechanického tlačítka s haptickou odezvou a možností nastavení funkce, 3,5mm audio jack pro připojení sluchátek pro odposlech. 4-pinový konektor pro připojení mikrofonu. Frekvenční odezva 60 - 20 000 Hz, vstupní impedance >20 kOhm (při 1 kHz). Napájení pomocí interní vyměnitelné baterie zaručující dobu provozu minimálně 9h nepřetržitého provozu. Integrovaný alarm pro nízkou kapacitu baterie a pro případ ztráty spojení. Dodávka zajhrnuje také jedno sluchátko pro odposlech kompatibilní s dodávaným bodypackem a nabíjecí baterii pro použití s dobíjecí stanicí. | [27 empty] | POP | Bezdrátový DECT bodypack vysílač/přijímač pro použití s externími klopovými a hlavovými/sluchátkovými mikrofony nebo s integrovaným všesměrovým mikrofonem (po připojení externího mikrofonu se automaticky aktivuje a interní kapsle se vypne). Rádiové vysílání ve frekvenčním rozsahu 1880 až 1900 MHz, s dosahem až 50m, konfigurovatelný vysílací výkon. Bodypack včetně mechanického tlačítka s haptickou odezvou a možností nastavení funkce, 3,5mm audio jack pro připojení sluchátek pro odposlech. 4-pinový konektor pro připojení mikrofonu. Frekvenční odezva 60 - 20 000 Hz, vstupní impedance >20 kOhm (při 1 kHz). Napájení pomocí interní vyměnitelné baterie zaručující dobu provozu minimálně 9h nepřetržitého provozu. Integrovaný alarm pro nízkou kapacitu baterie a pro případ ztráty spojení. Dodávka zajhrnuje také jedno sluchátko pro odposlech kompatibilní s dodávaným bodypackem a nabíjecí baterii pro použití s dobíjecí stanicí.
11 | Pol__0011 | MIC přístupový bod | ks | 1 |  | 0 |  | 0 |  | 0 | 21 | 0 | 0 | 0 | 0 | 0 |  | Vlastní | Indiv | 0 | 0 |  | Práce | Běžná | [5 empty] | POL1_1
|  | Konfigurovatelný bezdrátový přístupový bod pro přenos nejméně osm digitálních vysílačů s plnou šířkou zvukového pásma a řídicích signálů. Rádiový přenos ve frekvenčním rozsahu DECT 1880 až 1900 MHz. Přenos zvukových signálů pomocí Dante nebo AES67 pomocí ethernetového kabelu. Dosah minimálně 50m, upravitelný přenosový výkon. Vhodný pro montáž na stěnu nebo strop, odnímatelný kryt pro možnost přestříkání a přizpůsobení designu místnosti. PoE napájení. | [27 empty] | POP | Konfigurovatelný bezdrátový přístupový bod pro přenos nejméně osm digitálních vysílačů s plnou šířkou zvukového pásma a řídicích signálů. Rádiový přenos ve frekvenčním rozsahu DECT 1880 až 1900 MHz. Přenos zvukových signálů pomocí Dante nebo AES67 pomocí ethernetového kabelu. Dosah minimálně 50m, upravitelný přenosový výkon. Vhodný pro montáž na stěnu nebo strop, odnímatelný kryt pro možnost přestříkání a přizpůsobení designu místnosti. PoE napájení.
12 | Pol__0012 | Dobíjecí a dokovací stanice | ks | 2 |  | 0 |  | 0 |  | 0 | 21 | 0 | 0 | 0 | 0 | 0 |  | Vlastní | Indiv | 0 | 0 |  | Práce | Běžná | [5 empty] | POL1_1
|  | Síťová konfigurovatelná nabíjecí stanice až pro 4ks bezdrátových bodypack vysílačů/přijímačů. Inteligentní kontrola nabíjení zabraňuje přebíjení připojených baterií. Vzdálené monitorování stavu nabití pomocí ethernetové připojení. Konfiguruje a ovládání v reálném čase prostřednictvím uživatelského rozhraní. | [27 empty] | POP | Síťová konfigurovatelná nabíjecí stanice až pro 4ks bezdrátových bodypack vysílačů/přijímačů. Inteligentní kontrola nabíjení zabraňuje přebíjení připojených baterií. Vzdálené monitorování stavu nabití pomocí ethernetové připojení. Konfiguruje a ovládání v reálném čase prostřednictvím uživatelského rozhraní.
13 | Pol__0013 | IP telefon | ks | 2 |  | 0 |  | 0 |  | 0 | 21 | 0 | 0 | 0 | 0 | 0 |  | Vlastní | Indiv | 0 | 0 |  | Práce | Běžná | [5 empty] | POL1_1
|  | IP telefon napojený ke stávající ústředně. | [27 empty] | POP
14 | Pol__0014 | WIFI AP | ks | 1 |  | 0 |  | 0 |  | 0 | 21 | 0 | 0 | 0 | 0 | 0 |  | Vlastní | Indiv | 0 | 0 |  | Práce | Běžná | [5 empty] | POL1_1
|  | Dvoupásmový gigabitový Wi-Fi přístupový bod. Minimální rychlost bezdrátového připojení 300 Mb/s. Podpora WiFi mesh, 5.0GHz, 2.4GHz, zabezpečení WPA/WPA2/WPA3, WLAN (Wifi) standardy: 802.11a, 802.11ac, 802.11b, 802.11g, 802.11n filtrování MAC adres s kontrolou přístupu, síť pro hosty, vestavěná anténa, PoE napájení. instalace na zeď nebo strop. | [27 empty] | POP | Dvoupásmový gigabitový Wi-Fi přístupový bod. Minimální rychlost bezdrátového připojení 300 Mb/s. Podpora WiFi mesh, 5.0GHz, 2.4GHz, zabezpečení WPA/WPA2/WPA3, WLAN (Wifi) standardy: 802.11a, 802.11ac, 802.11b, 802.11g, 802.11n filtrování MAC adres s kontrolou přístupu, síť pro hosty, vestavěná anténa, PoE napájení. instalace na zeď nebo strop.
15 | Pol__0015 | Tablet - briefing/debriefing | ks | 2 |  | 0 |  | 0 |  | 0 | 21 | 0 | 0 | 0 | 0 | 0 |  | Vlastní | Indiv | 0 | 0 |  | Práce | Běžná | [5 empty] | POL1_1
|  | Tablet s velikostí displeje min. 10,2" s rozlišením minimálně 2160x1620px s kapacitou úložiště min. 256GB, Bluetooth 4.2, Wi-Fi, čtečka otisků prstů, výdrž baterie až 10hodin. Tablet a jeho operační systém od stejného výrobce. Kompatibilní bezdrátový přenos obrazu s nabízeným multimediálním přehrávačem. | [27 empty] | POP | Tablet s velikostí displeje min. 10,2" s rozlišením minimálně 2160x1620px s kapacitou úložiště min. 256GB, Bluetooth 4.2, Wi-Fi, čtečka otisků prstů, výdrž baterie až 10hodin. Tablet a jeho operační systém od stejného výrobce. Kompatibilní bezdrátový přenos obrazu s nabízeným multimediálním přehrávačem.
16 | Pol__0016 | Kabeláž a ostatní instalační materiál | set | 1 |  | 0 |  | 0 |  | 0 | 21 | 0 | 0 | 0 | 0 | 0 |  | Vlastní | Indiv | 0 | 0 |  | Práce | Běžná | [5 empty] | POL1_1
17 | Pol__0017 | Instalace | ks | 1 |  | 0 |  | 0 |  | 0 | 21 | 0 | 0 | 0 | 0 | 0 |  | Vlastní | Indiv | 0 | 0 |  | Práce | Běžná | [5 empty] | POL1_1
18 | Pol__0018 | Programování / nastavení | ks | 1 |  | 0 |  | 0 |  | 0 | 21 | 0 | 0 | 0 | 0 | 0 |  | Vlastní | Indiv | 0 | 0 |  | Práce | Běžná | [5 empty] | POL1_1
Díl: | _19 | Simulační projekční místnost 1.32 |  |  |  | 0 |  | 0 |  | 0 |  | 0 |  | 0 |  | 0 |  |  |  |  | 0 | [8 empty] | DIL
19 | Pol__0019 | Projektor na stěnu | ks | 3 |  | 0 |  | 0 |  | 0 | 21 | 0 | 0 | 0 | 0 | 0 |  | Vlastní | Indiv | 0 | 0 |  | Práce | Běžná | [5 empty] | POL1_1
|  | 3chip nebo 1chip DLP projektor určený pro provoz 24/7, minimální světelný výkon minimálně 6000 ISO lumen dle ISO/IEC 21118: 2020, minimální rozlišení WUXGA (podpora a zpracování 4K signálu), kontrastní poměr minimálně 10.000:1, synchronizace kontrastu v reálném čase na min. 3 projektorech vedle sebe, geometrické nastavení obrazu a možnost spojené projekce (tzv. edge blending), vstupní terminály minimálně 1x HDMI (kompatibilní s HDCP 2.2, Deep Color, 4K/60p), 1x DVI (HDCP kompatibilní), 1x HDbaseT (kompatibilní s HDCP 2.2, Deep Color, 4K/60p), 1x RJ45 pro řízení, vstup a výstup pro synchronizaci kontrastu. Projektor musí mít zapouzdřenou, prachu odolnou optickou cestu a musí být v provedení bez vzduchového filtru (bezúdržbové provedení). Světelný zdroj laser nebo LED s životností minimálně 20.000 hodin. Hlučnost maximálně 35dB při požadovaném výkonu 6.000 lumen. | [27 empty] | POP | 3chip nebo 1chip DLP projektor určený pro provoz 24/7, minimální světelný výkon minimálně 6000 ISO lumen dle ISO/IEC 21118: 2020, minimální rozlišení WUXGA (podpora a zpracování 4K signálu), kontrastní poměr minimálně 10.000:1, synchronizace kontrastu v reálném čase na min. 3 projektorech vedle sebe, geometrické nastavení obrazu a možnost spojené projekce (tzv. edge blending), vstupní terminály minimálně 1x HDMI (kompatibilní s HDCP 2.2, Deep Color, 4K/60p), 1x DVI (HDCP kompatibilní), 1x HDbaseT (kompatibilní s HDCP 2.2, Deep Color, 4K/60p), 1x RJ45 pro řízení, vstup a výstup pro synchronizaci kontrastu. Projektor musí mít zapouzdřenou, prachu odolnou optickou cestu a musí být v provedení bez vzduchového filtru (bezúdržbové provedení). Světelný zdroj laser nebo LED s životností minimálně 20.000 hodin. Hlučnost maximálně 35dB při požadovaném výkonu 6.000 lumen.
|  | Objektiv umožňující promítat obraz o šířce 4m a výšce 2,5m ze vzdálenosti kdy bude nejvzdálenější část projektoru/nebo objektivu maximálně 1,6m od projekční plochy. Objektiv musí umožňovat motorický posun objektivu pro snadné nastavení. | [27 empty] | POP | Objektiv umožňující promítat obraz o šířce 4m a výšce 2,5m ze vzdálenosti kdy bude nejvzdálenější část projektoru/nebo objektivu maximálně 1,6m od projekční plochy. Objektiv musí umožňovat motorický posun objektivu pro snadné nastavení.
20 | Pol__0020 | Držák projektoru | ks | 3 |  | 0 |  | 0 |  | 0 | 21 | 0 | 0 | 0 | 0 | 0 |  | Vlastní | Indiv | 0 | 0 |  | Práce | Běžná | [5 empty] | POL1_1
|  | Teleskopický stropní držák na projektor do 30 kg, nastavitelná výška 60-80 cm, čtyři nastavitelná montážní ramena, možnost náklonu a natočení zabezpečí optimální promítací úhel, jemné nastavení podélného a příčného náklonu, aretace ve všech osách zajistí mimořádnou stabilitu, utahovací hlava pro odstranění případné vůle v uchycení, bezpečnostní šrouby, kanály na vedení kabelů po celé délce držáku, kabely mohou být vloženy až po instalaci držáku. | [27 empty] | POP | Teleskopický stropní držák na projektor do 30 kg, nastavitelná výška 60-80 cm, čtyři nastavitelná montážní ramena, možnost náklonu a natočení zabezpečí optimální promítací úhel, jemné nastavení podélného a příčného náklonu, aretace ve všech osách zajistí mimořádnou stabilitu, utahovací hlava pro odstranění případné vůle v uchycení, bezpečnostní šrouby, kanály na vedení kabelů po celé délce držáku, kabely mohou být vloženy až po instalaci držáku.
21 | Pol__0021 | USB kamera s nástěnným senzorem | ks | 3 |  | 0 |  | 0 |  | 0 | 21 | 0 | 0 | 0 | 0 | 0 |  | Vlastní | Indiv | 0 | 0 |  | Práce | Běžná | [5 empty] | POL1_1
|  | Kamera s nástěnným senzorem pro vytvoření interaktivní tabule na stěnu o velikosti až 120". Podpora desetibodového dotyku prstem (10 lidí může psát společně, podpora pera, podpora gest. Bezdrátové spojení mezi vysílačem a senzorem, bezdrátový senzor řídí zapínání a vypínání vysílače. | [27 empty] | POP | Kamera s nástěnným senzorem pro vytvoření interaktivní tabule na stěnu o velikosti až 120". Podpora desetibodového dotyku prstem (10 lidí může psát společně, podpora pera, podpora gest. Bezdrátové spojení mezi vysílačem a senzorem, bezdrátový senzor řídí zapínání a vypínání vysílače.
22 | Pol__0022 | PTZ kamera | ks | 4 |  | 0 |  | 0 |  | 0 | 21 | 0 | 0 | 0 | 0 | 0 |  | Vlastní | Indiv | 0 | 0 |  | Práce | Běžná | [5 empty] | POL1_1
|  | Vnitřní PTZ IP kamera kompatibilní se simulačním systémem, rozlišení min. 1920x1080, 10x optický zoom, PAN 360°, provedení antivandal IK09, Day/Night (IR cut filtr), PoE napájení, vč. držáku na kabelový žlab nebo strop | [27 empty] | POP | Vnitřní PTZ IP kamera kompatibilní se simulačním systémem, rozlišení min. 1920x1080, 10x optický zoom, PAN 360°, provedení antivandal IK09, Day/Night (IR cut filtr), PoE napájení, vč. držáku na kabelový žlab nebo strop
23 | Pol__0023 | IR přísvit | ks | 4 |  | 0 |  | 0 |  | 0 | 21 | 0 | 0 | 0 | 0 | 0 |  | Vlastní | Indiv | 0 | 0 |  | Práce | Běžná | [5 empty] | POL1_1
|  | Infračervený LED PoE osvětlovač s volitelným úhlem vyzařování 35 - 120 stupňů, včetně držáku. | [27 empty] | POP
24 | Pol__0024 | Stropní reproduktor | ks | 4 |  | 0 |  | 0 |  | 0 | 21 | 0 | 0 | 0 | 0 | 0 |  | Vlastní | Indiv | 0 | 0 |  | Práce | Běžná | [5 empty] | POL1_1
|  | Stropní Dante reproduktor složený z 5,25 palců velkého nízkofrekvenčního měniče a jednoho 0,75 palců velkého vysokofrekvenčního měnič. Minimální frekvenční rozsah 65 Hz do 22 kHz (-10 dB). Napájení přes PoE. Integrované DSP, 2 Dante vstupy a 1 Dante výstup, minimální SPL 92 dB, pokrytí minimálně 180 x 105 stupňů. | [27 empty] | POP | Stropní Dante reproduktor složený z 5,25 palců velkého nízkofrekvenčního měniče a jednoho 0,75 palců velkého vysokofrekvenčního měnič. Minimální frekvenční rozsah 65 Hz do 22 kHz (-10 dB). Napájení přes PoE. Integrované DSP, 2 Dante vstupy a 1 Dante výstup, minimální SPL 92 dB, pokrytí minimálně 180 x 105 stupňů.
25 | Pol__0025 | Reproduktor | ks | 1 |  | 0 |  | 0 |  | 0 | 21 | 0 | 0 | 0 | 0 | 0 |  | Vlastní | Indiv | 0 | 0 |  | Práce | Běžná | [5 empty] | POL1_1
|  | Dvoupásmová aktivní Dante reprosoustava osazená 105mm wooferem 50W a 19mm výškovým měničem 50W, špičkový SPL 104dB, frekvenční odezva 62 Hz – 20 000 Hz, PoE napájení, možnost instalace na zeď. | [27 empty] | POP | Dvoupásmová aktivní Dante reprosoustava osazená 105mm wooferem 50W a 19mm výškovým měničem 50W, špičkový SPL 104dB, frekvenční odezva 62 Hz – 20 000 Hz, PoE napájení, možnost instalace na zeď.
26 | Pol__0026 | Subwoofer | ks | 1 |  | 0 |  | 0 |  | 0 | 21 | 0 | 0 | 0 | 0 | 0 |  | Vlastní | Indiv | 0 | 0 |  | Práce | Běžná | [5 empty] | POL1_1
|  | Aktivní subwoofer s Dante rozhraním. 18" měnič o RMS výkonu 500W, SPL, 135dB, max. rozměry 62 x 53 x 60 cm. | [27 empty] | POP | Aktivní subwoofer s Dante rozhraním. 18" měnič o RMS výkonu 500W, SPL, 135dB, max. rozměry 62 x 53 x 60 cm.
27 | Pol__0027 | Stropní mikrofon | ks | 1 |  | 0 |  | 0 |  | 0 | 21 | 0 | 0 | 0 | 0 | 0 |  | Vlastní | Indiv | 0 | 0 |  | Práce | Běžná | [5 empty] | POL1_1
|  | Dante 4-kanálové konfigurovatelné mikrofonní pole s možností zvolení oriantace a směrové charakteristiky. Integrované DSP pro každý kanál. Mikrofon lze nastavovat a ovládat buď prostřednictvím integrovaného webového prohlížeče, nebo přes protokol TCP/IP. Frekvenční odezva: 100 Hz - 20 kHz, vzorkovací frekvence: 48 kHz, digitální rozlišení: 24bit, SPL: 115 dB, PoE napájení. | [27 empty] | POP | Dante 4-kanálové konfigurovatelné mikrofonní pole s možností zvolení oriantace a směrové charakteristiky. Integrované DSP pro každý kanál. Mikrofon lze nastavovat a ovládat buď prostřednictvím integrovaného webového prohlížeče, nebo přes protokol TCP/IP. Frekvenční odezva: 100 Hz - 20 kHz, vzorkovací frekvence: 48 kHz, digitální rozlišení: 24bit, SPL: 115 dB, PoE napájení.
28 | Pol__0028 | MIC přístupový bod | ks | 1 |  | 0 |  | 0 |  | 0 | 21 | 0 | 0 | 0 | 0 | 0 |  | Vlastní | Indiv | 0 | 0 |  | Práce | Běžná | [5 empty] | POL1_1
|  | Konfigurovatelný bezdrátový přístupový bod pro přenos nejméně osm digitálních vysílačů s plnou šířkou zvukového pásma a řídicích signálů. Rádiový přenos ve frekvenčním rozsahu DECT 1880 až 1900 MHz. Přenos zvukových signálů pomocí Dante nebo AES67 pomocí ethernetového kabelu. Dosah minimálně 50m, upravitelný přenosový výkon. Vhodný pro montáž na stěnu nebo strop, odnímatelný kryt pro možnost přestříkání a přizpůsobení designu místnosti. PoE napájení. | [27 empty] | POP | Konfigurovatelný bezdrátový přístupový bod pro přenos nejméně osm digitálních vysílačů s plnou šířkou zvukového pásma a řídicích signálů. Rádiový přenos ve frekvenčním rozsahu DECT 1880 až 1900 MHz. Přenos zvukových signálů pomocí Dante nebo AES67 pomocí ethernetového kabelu. Dosah minimálně 50m, upravitelný přenosový výkon. Vhodný pro montáž na stěnu nebo strop, odnímatelný kryt pro možnost přestříkání a přizpůsobení designu místnosti. PoE napájení.
29 | Pol__0029 | DMX relé | ks | 1 |  | 0 |  | 0 |  | 0 | 21 | 0 | 0 | 0 | 0 | 0 |  | Vlastní | Indiv | 0 | 0 |  | Práce | Běžná | [5 empty] | POL1_1
|  | 4-kanálové DMX relé, každý kanál se dvěmi IEC výstupy pro úplné zapnutí a vypnutí připojeného zařízení, DIP přepínač pro DMX adresování, montáž na stěnu/stop, | [27 empty] | POP | 4-kanálové DMX relé, každý kanál se dvěmi IEC výstupy pro úplné zapnutí a vypnutí připojeného zařízení, DIP přepínač pro DMX adresování, montáž na stěnu/stop,
30 | Pol__0030 | DMX dekodér pro LED | ks | 1 |  | 0 |  | 0 |  | 0 | 21 | 0 | 0 | 0 | 0 | 0 |  | Vlastní | Indiv | 0 | 0 |  | Práce | Běžná | [5 empty] | POL1_1
|  | 4-kanálový DMX dekodér pro řízení LED pásek. DIP přepínač pro DMX adresování. 3-pin XLR IN/OUT, RJ45 IN/OUT, 6-pin šroubovací svorkovnice. Montáž na stěnu/stop. | [27 empty] | POP | 4-kanálový DMX dekodér pro řízení LED pásek. DIP přepínač pro DMX adresování. 3-pin XLR IN/OUT, RJ45 IN/OUT, 6-pin šroubovací svorkovnice. Montáž na stěnu/stop.
31 | Pol__0031 | LED pásek | m | 18 |  | 0 |  | 0 |  | 0 | 21 | 0 | 0 | 0 | 0 | 0 |  | Vlastní | Indiv | 0 | 0 |  | Práce | Běžná | [5 empty] | POL1_1
|  | 24V RGB LED pásek včetně zdoje a hliníkové lišty s difuzorem. | [27 empty] | POP
32 | Pol__0032 | DMX výrobník mlhy | ks | 1 |  | 0 |  | 0 |  | 0 | 21 | 0 | 0 | 0 | 0 | 0 |  | Vlastní | Indiv | 0 | 0 |  | Práce | Běžná | [5 empty] | POL1_1
|  | DMX výrobník mlhy s min. 1,6l velkou nádržkou na vodu, max 1kW. | [27 empty] | POP
33 | Pol__0033 | IR ohřívač | ks | 1 |  | 0 |  | 0 |  | 0 | 21 | 0 | 0 | 0 | 0 | 0 |  | Vlastní | Indiv | 0 | 0 |  | Práce | Běžná | [5 empty] | POL1_1
|  | 2,4kW infračervený zářič s možností instalace na strop a náklonu min. 45°. Dálkové ovládání, hliníkové provedení pláště, IP55, provoz bez zápachu, hluku a víření prachu. | [27 empty] | POP | 2,4kW infračervený zářič s možností instalace na strop a náklonu min. 45°. Dálkové ovládání, hliníkové provedení pláště, IP55, provoz bez zápachu, hluku a víření prachu.
34 | Pol__0034 | DMX ventilátor | ks | 1 |  | 0 |  | 0 |  | 0 | 21 | 0 | 0 | 0 | 0 | 0 |  | Vlastní | Indiv | 0 | 0 |  | Práce | Běžná | [5 empty] | POL1_1
|  | DMX řízený ventilátor s variabilním nastevením směrem foukání. Průtok vzduchu min. 850m3/h, úroveň hluku max. 61dB, DIP přepínač pro DMX adresování. Powercon in+out, XLR 5 pól in+out. Montáž na stěnu/stop. | [27 empty] | POP | DMX řízený ventilátor s variabilním nastevením směrem foukání. Průtok vzduchu min. 850m3/h, úroveň hluku max. 61dB, DIP přepínač pro DMX adresování. Powercon in+out, XLR 5 pól in+out. Montáž na stěnu/stop.
35 | Pol__0035 | WIFI AP | ks | 1 |  | 0 |  | 0 |  | 0 | 21 | 0 | 0 | 0 | 0 | 0 |  | Vlastní | Indiv | 0 | 0 |  | Práce | Běžná | [5 empty] | POL1_1
|  | Dvoupásmový gigabitový Wi-Fi přístupový bod. Minimální rychlost bezdrátového připojení 300 Mb/s. Podpora WiFi mesh, 5.0GHz, 2.4GHz, zabezpečení WPA/WPA2/WPA3, WLAN (Wifi) standardy: 802.11a, 802.11ac, 802.11b, 802.11g, 802.11n filtrování MAC adres s kontrolou přístupu, síť pro hosty, vestavěná anténa, PoE napájení. instalace na zeď nebo strop. | [27 empty] | POP | Dvoupásmový gigabitový Wi-Fi přístupový bod. Minimální rychlost bezdrátového připojení 300 Mb/s. Podpora WiFi mesh, 5.0GHz, 2.4GHz, zabezpečení WPA/WPA2/WPA3, WLAN (Wifi) standardy: 802.11a, 802.11ac, 802.11b, 802.11g, 802.11n filtrování MAC adres s kontrolou přístupu, síť pro hosty, vestavěná anténa, PoE napájení. instalace na zeď nebo strop.
36 | Pol__0036 | Kabelový žlab | m | 12 |  | 0 |  | 0 |  | 0 | 21 | 0 | 0 | 0 | 0 | 0 |  | Vlastní | Indiv | 0 | 0 |  | Práce | Běžná | [5 empty] | POL1_1
|  | Kabelový žlab s integrovanou spojkou z plechu tloušťky 0,70 mm v povrchové úpravě pozink v bílé barvě, rozměry 50x125mm, opatřený embosy pro zvýšení pevnosti a tuhosti. Včetně závěsů pro uchycení do stropu skrze SDK podhled. | [27 empty] | POP | Kabelový žlab s integrovanou spojkou z plechu tloušťky 0,70 mm v povrchové úpravě pozink v bílé barvě, rozměry 50x125mm, opatřený embosy pro zvýšení pevnosti a tuhosti. Včetně závěsů pro uchycení do stropu skrze SDK podhled.
37 | Pol__0037 | Ohebná trubka | m | 100 |  | 0 |  | 0 |  | 0 | 21 | 0 | 0 | 0 | 0 | 0 |  | Vlastní | Indiv | 0 | 0 |  | Práce | Běžná | [5 empty] | POL1_1
|  | Elektroinstalační trubka, střední mechanická odolnost , vnější průměr 40mm/ vnitřní průměr 32,5mm, včetně upevňovacího materiálu | [27 empty] | POP | Elektroinstalační trubka, střední mechanická odolnost , vnější průměr 40mm/ vnitřní průměr 32,5mm, včetně upevňovacího materiálu
38 | Pol__0038 | Kabeláž a ostatní instalační materiál | set | 1 |  | 0 |  | 0 |  | 0 | 21 | 0 | 0 | 0 | 0 | 0 |  | Vlastní | Indiv | 0 | 0 |  | Práce | Běžná | [5 empty] | POL1_1
39 | Pol__0039 | Instalace | ks | 1 |  | 0 |  | 0 |  | 0 | 21 | 0 | 0 | 0 | 0 | 0 |  | Vlastní | Indiv | 0 | 0 |  | Práce | Běžná | [5 empty] | POL1_1
40 | Pol__0040 | Programování / nastavení | ks | 1 |  | 0 |  | 0 |  | 0 | 21 | 0 | 0 | 0 | 0 | 0 |  | Vlastní | Indiv | 0 | 0 |  | Práce | Běžná | [5 empty] | POL1_1
Díl: | _20 | Prostor pro sanitní a cvičný vůz 1.29, 1.30 |  |  |  | 0 |  | 0 |  | 0 |  | 0 |  | 0 |  | 0 |  |  |  |  | 0 | [8 empty] | DIL
41 | Pol__0041 | PTZ kamera | ks | 6 |  | 0 |  | 0 |  | 0 | 21 | 0 | 0 | 0 | 0 | 0 |  | Vlastní | Indiv | 0 | 0 |  | Práce | Běžná | [5 empty] | POL1_1
|  | Vnitřní PTZ IP kamera kompatibilní se simulačním systémem, rozlišení min. 1920x1080, 10x optický zoom, PAN 360°, provedení antivandal IK09, Day/Night (IR cut filtr), PoE napájení, vč. držáku na kabelový žlab nebo strop | [27 empty] | POP | Vnitřní PTZ IP kamera kompatibilní se simulačním systémem, rozlišení min. 1920x1080, 10x optický zoom, PAN 360°, provedení antivandal IK09, Day/Night (IR cut filtr), PoE napájení, vč. držáku na kabelový žlab nebo strop
42 | Pol__0042 | Stropní reproduktor | ks | 5 |  | 0 |  | 0 |  | 0 | 21 | 0 | 0 | 0 | 0 | 0 |  | Vlastní | Indiv | 0 | 0 |  | Práce | Běžná | [5 empty] | POL1_1
|  | Stropní Dante reproduktor složený z 5,25 palců velkého nízkofrekvenčního měniče a jednoho 0,75 palců velkého vysokofrekvenčního měnič. Minimální frekvenční rozsah 65 Hz do 22 kHz (-10 dB). Napájení přes PoE. Integrované DSP, 2 Dante vstupy a 1 Dante výstup, minimální SPL 92 dB, pokrytí minimálně 180 x 105 stupňů. | [27 empty] | POP | Stropní Dante reproduktor složený z 5,25 palců velkého nízkofrekvenčního měniče a jednoho 0,75 palců velkého vysokofrekvenčního měnič. Minimální frekvenční rozsah 65 Hz do 22 kHz (-10 dB). Napájení přes PoE. Integrované DSP, 2 Dante vstupy a 1 Dante výstup, minimální SPL 92 dB, pokrytí minimálně 180 x 105 stupňů.
43 | Pol__0043 | Stropní mikrofon | ks | 4 |  | 0 |  | 0 |  | 0 | 21 | 0 | 0 | 0 | 0 | 0 |  | Vlastní | Indiv | 0 | 0 |  | Práce | Běžná | [5 empty] | POL1_1
|  | Dante 4-kanálové konfigurovatelné mikrofonní pole s možností zvolení oriantace a směrové charakteristiky. Integrované DSP pro každý kanál. Mikrofon lze nastavovat a ovládat buď prostřednictvím integrovaného webového prohlížeče, nebo přes protokol TCP/IP. Frekvenční odezva: 100 Hz - 20 kHz, vzorkovací frekvence: 48 kHz, digitální rozlišení: 24bit, SPL: 115 dB, PoE napájení. | [27 empty] | POP | Dante 4-kanálové konfigurovatelné mikrofonní pole s možností zvolení oriantace a směrové charakteristiky. Integrované DSP pro každý kanál. Mikrofon lze nastavovat a ovládat buď prostřednictvím integrovaného webového prohlížeče, nebo přes protokol TCP/IP. Frekvenční odezva: 100 Hz - 20 kHz, vzorkovací frekvence: 48 kHz, digitální rozlišení: 24bit, SPL: 115 dB, PoE napájení.
44 | Pol__0044 | Kabelový žlab | m | 21 |  | 0 |  | 0 |  | 0 | 21 | 0 | 0 | 0 | 0 | 0 |  | Vlastní | Indiv | 0 | 0 |  | Práce | Běžná | [5 empty] | POL1_1
|  | Kabelový žlab s integrovanou spojkou z plechu tloušťky 0,70 mm v povrchové úpravě pozink v bílé barvě, rozměry 50x125mm, opatřený embosy pro zvýšení pevnosti a tuhosti. Včetně závěsů pro uchycení do stropu skrze SDK podhled. | [27 empty] | POP | Kabelový žlab s integrovanou spojkou z plechu tloušťky 0,70 mm v povrchové úpravě pozink v bílé barvě, rozměry 50x125mm, opatřený embosy pro zvýšení pevnosti a tuhosti. Včetně závěsů pro uchycení do stropu skrze SDK podhled.
45 | Pol__0045 | Kabeláž a ostatní instalační materiál | set | 1 |  | 0 |  | 0 |  | 0 | 21 | 0 | 0 | 0 | 0 | 0 |  | Vlastní | Indiv | 0 | 0 |  | Práce | Běžná | [5 empty] | POL1_1
46 | Pol__0046 | Instalace | ks | 1 |  | 0 |  | 0 |  | 0 | 21 | 0 | 0 | 0 | 0 | 0 |  | Vlastní | Indiv | 0 | 0 |  | Práce | Běžná | [5 empty] | POL1_1
47 | Pol__0047 | Programování / nastavení | ks | 1 |  | 0 |  | 0 |  | 0 | 21 | 0 | 0 | 0 | 0 | 0 |  | Vlastní | Indiv | 0 | 0 |  | Práce | Běžná | [5 empty] | POL1_1
Díl: | _21 | Sanitní vůz |  |  |  | 0 |  | 0 |  | 0 |  | 0 |  | 0 |  | 0 |  |  |  |  | 0 | [8 empty] | DIL
48 | Pol__0048 | PTZ kamera | ks | 2 |  | 0 |  | 0 |  | 0 | 21 | 0 | 0 | 0 | 0 | 0 |  | Vlastní | Indiv | 0 | 0 |  | Práce | Běžná | [5 empty] | POL1_1
|  | Vnitřní PTZ IP kamera kompatibilní se simulačním systémem, rozlišení min. 1920x1080, 10x optický zoom, PAN 360°, provedení antivandal IK09, Day/Night (IR cut filtr), PoE napájení, vč. držáku na kabelový žlab nebo strop | [27 empty] | POP | Vnitřní PTZ IP kamera kompatibilní se simulačním systémem, rozlišení min. 1920x1080, 10x optický zoom, PAN 360°, provedení antivandal IK09, Day/Night (IR cut filtr), PoE napájení, vč. držáku na kabelový žlab nebo strop
49 | Pol__0049 | Fixní kamera | ks | 1 |  | 0 |  | 0 |  | 0 | 21 | 0 | 0 | 0 | 0 | 0 |  | Vlastní | Indiv | 0 | 0 |  | Práce | Běžná | [5 empty] | POL1_1
|  | Vnitřní pevná dome IP kamera kompatiblní se simulačním systémem, rozlišení min. 1920x1080, horizontální zorné pole min. 130°, vertikální zorné pole min. 90°, PoE napájení, vč. držáku na kabelový žlab nebo strop | [27 empty] | POP | Vnitřní pevná dome IP kamera kompatiblní se simulačním systémem, rozlišení min. 1920x1080, horizontální zorné pole min. 130°, vertikální zorné pole min. 90°, PoE napájení, vč. držáku na kabelový žlab nebo strop
50 | Pol__0050 | Stropní mikrofon | ks | 1 |  | 0 |  | 0 |  | 0 | 21 | 0 | 0 | 0 | 0 | 0 |  | Vlastní | Indiv | 0 | 0 |  | Práce | Běžná | [5 empty] | POL1_1
|  | Dante 4-kanálové konfigurovatelné mikrofonní pole s možností zvolení oriantace a směrové charakteristiky. Integrované DSP pro každý kanál. Mikrofon lze nastavovat a ovládat buď prostřednictvím integrovaného webového prohlížeče, nebo přes protokol TCP/IP. Frekvenční odezva: 100 Hz - 20 kHz, vzorkovací frekvence: 48 kHz, digitální rozlišení: 24bit, SPL: 115 dB, PoE napájení. | [27 empty] | POP | Dante 4-kanálové konfigurovatelné mikrofonní pole s možností zvolení oriantace a směrové charakteristiky. Integrované DSP pro každý kanál. Mikrofon lze nastavovat a ovládat buď prostřednictvím integrovaného webového prohlížeče, nebo přes protokol TCP/IP. Frekvenční odezva: 100 Hz - 20 kHz, vzorkovací frekvence: 48 kHz, digitální rozlišení: 24bit, SPL: 115 dB, PoE napájení.
51 | Pol__0051 | MIC přístupový bod | ks | 1 |  | 0 |  | 0 |  | 0 | 21 | 0 | 0 | 0 | 0 | 0 |  | Vlastní | Indiv | 0 | 0 |  | Práce | Běžná | [5 empty] | POL1_1
|  | Konfigurovatelný bezdrátový přístupový bod pro přenos nejméně čtyř digitálních vysílačů s plnou šířkou zvukového pásma a řídicích signálů. Rádiový přenos ve frekvenčním rozsahu DECT 1880 až 1900 MHz. Přenos zvukových signálů pomocí Dante nebo AES67 pomocí ethernetového kabelu. Dosah minimálně 50m, upravitelný přenosový výkon. Vhodný pro montáž na stěnu nebo strop, odnímatelný kryt pro možnost přestříkání a přizpůsobení designu místnosti. PoE napájení. | [27 empty] | POP | Konfigurovatelný bezdrátový přístupový bod pro přenos nejméně čtyř digitálních vysílačů s plnou šířkou zvukového pásma a řídicích signálů. Rádiový přenos ve frekvenčním rozsahu DECT 1880 až 1900 MHz. Přenos zvukových signálů pomocí Dante nebo AES67 pomocí ethernetového kabelu. Dosah minimálně 50m, upravitelný přenosový výkon. Vhodný pro montáž na stěnu nebo strop, odnímatelný kryt pro možnost přestříkání a přizpůsobení designu místnosti. PoE napájení.
52 | Pol__0052 | Audiomatice | ks | 1 |  | 0 |  | 0 |  | 0 | 21 | 0 | 0 | 0 | 0 | 0 |  | Vlastní | Indiv | 0 | 0 |  | Práce | Běžná | [5 empty] | POL1_1
|  | Konfigurovatelná audiomaticese s dvěma analogovými výstupy a Dante rozhraním. Možnost vložení dalších až osmi vstupních a výstupních karet. Montáž do racku. | [27 empty] | POP | Konfigurovatelná audiomaticese s dvěma analogovými výstupy a Dante rozhraním. Možnost vložení dalších až osmi vstupních a výstupních karet. Montáž do racku.
53 | Pol__0053 | Reproduktory | ks | 2 |  | 0 |  | 0 |  | 0 | 21 | 0 | 0 | 0 | 0 | 0 |  | Vlastní | Indiv | 0 | 0 |  | Práce | Běžná | [5 empty] | POL1_1
|  | Stropní beztámečkový reproduktor s 2,5" měničem o RMS výkonu 10W při 8 Ohmech, frekvenční rozsah min. 120 - 20.000 Hz, vyřazovací úhel min. 155°. V bílé nebo černé barvě. | [27 empty] | POP | Stropní beztámečkový reproduktor s 2,5" měničem o RMS výkonu 10W při 8 Ohmech, frekvenční rozsah min. 120 - 20.000 Hz, vyřazovací úhel min. 155°. V bílé nebo černé barvě.
54 | Pol__0054 | PoE Switch | ks | 1 |  | 0 |  | 0 |  | 0 | 21 | 0 | 0 | 0 | 0 | 0 |  | Vlastní | Indiv | 0 | 0 |  | Práce | Běžná | [5 empty] | POL1_1
|  | 16 portový 10/100/1000 PoE (240 W) switch + 2x 1GB SFP, podpora IPv4, IPv6, VLAN, QoS, ACL, přepínání na 2. vrstvě, minimální přenosová rychlost 36 Gbps, DHCP server, bez ventilátorů, montáž do racku | [27 empty] | POP | 16 portový 10/100/1000 PoE (240 W) switch + 2x 1GB SFP, podpora IPv4, IPv6, VLAN, QoS, ACL, přepínání na 2. vrstvě, minimální přenosová rychlost 36 Gbps, DHCP server, bez ventilátorů, montáž do racku
55 | Pol__0055 | WIFI AP | ks | 1 |  | 0 |  | 0 |  | 0 | 21 | 0 | 0 | 0 | 0 | 0 |  | Vlastní | Indiv | 0 | 0 |  | Práce | Běžná | [5 empty] | POL1_1
|  | Dvoupásmový gigabitový Wi-Fi přístupový bod. Minimální rychlost bezdrátového připojení 300 Mb/s. Podpora WiFi mesh, 5.0GHz, 2.4GHz, zabezpečení WPA/WPA2/WPA3, WLAN (Wifi) standardy: 802.11a, 802.11ac, 802.11b, 802.11g, 802.11n filtrování MAC adres s kontrolou přístupu, síť pro hosty, vestavěná anténa, PoE napájení. instalace na zeď nebo strop. | [27 empty] | POP | Dvoupásmový gigabitový Wi-Fi přístupový bod. Minimální rychlost bezdrátového připojení 300 Mb/s. Podpora WiFi mesh, 5.0GHz, 2.4GHz, zabezpečení WPA/WPA2/WPA3, WLAN (Wifi) standardy: 802.11a, 802.11ac, 802.11b, 802.11g, 802.11n filtrování MAC adres s kontrolou přístupu, síť pro hosty, vestavěná anténa, PoE napájení. instalace na zeď nebo strop.
56 | Pol__0056 | Rack + příslušenství | kpl. | 1 |  | 0 |  | 0 |  | 0 | 21 | 0 | 0 | 0 | 0 | 0 |  | Vlastní | Indiv | 0 | 0 |  | Práce | Běžná | [5 empty] | POL1_1
|  | Ocelový rack do nábytku 9U, hloubka 450mm. police | [27 empty] | POP
57 | Pol__0057 | Napájecí panel do racku | ks | 1 |  | 0 |  | 0 |  | 0 | 21 | 0 | 0 | 0 | 0 | 0 |  | Vlastní | Indiv | 0 | 0 |  | Práce | Běžná | [5 empty] | POL1_1
|  | Napájecí panel 1U, 9x230V s vypínačem | [27 empty] | POP
58 | Pol__0058 | Kabeláž a ostatní instalační materiál | set | 1 |  | 0 |  | 0 |  | 0 | 21 | 0 | 0 | 0 | 0 | 0 |  | Vlastní | Indiv | 0 | 0 |  | Práce | Běžná | [5 empty] | POL1_1
59 | Pol__0059 | Instalace | ks | 1 |  | 0 |  | 0 |  | 0 | 21 | 0 | 0 | 0 | 0 | 0 |  | Vlastní | Indiv | 0 | 0 |  | Práce | Běžná | [5 empty] | POL1_1
60 | Pol__0060 | Programování / nastavení | ks | 1 |  | 0 |  | 0 |  | 0 | 21 | 0 | 0 | 0 | 0 | 0 |  | Vlastní | Indiv | 0 | 0 |  | Práce | Běžná | [5 empty] | POL1_1
Díl: | _22 | Simulační byt 1.33 - 1.36 |  |  |  | 0 |  | 0 |  | 0 |  | 0 |  | 0 |  | 0 |  |  |  |  | 0 | [8 empty] | DIL
61 | Pol__0061 | PTZ kamera | ks | 12 |  | 0 |  | 0 |  | 0 | 21 | 0 | 0 | 0 | 0 | 0 |  | Vlastní | Indiv | 0 | 0 |  | Práce | Běžná | [5 empty] | POL1_1
|  | Vnitřní PTZ IP kamera kompatibilní se simulačním systémem, rozlišení min. 1920x1080, 10x optický zoom, PAN 360°, provedení antivandal IK09, Day/Night (IR cut filtr), PoE napájení, vč. držáku na kabelový žlab nebo strop | [27 empty] | POP | Vnitřní PTZ IP kamera kompatibilní se simulačním systémem, rozlišení min. 1920x1080, 10x optický zoom, PAN 360°, provedení antivandal IK09, Day/Night (IR cut filtr), PoE napájení, vč. držáku na kabelový žlab nebo strop
62 | Pol__0062 | Stropní reproduktor | ks | 6 |  | 0 |  | 0 |  | 0 | 21 | 0 | 0 | 0 | 0 | 0 |  | Vlastní | Indiv | 0 | 0 |  | Práce | Běžná | [5 empty] | POL1_1
|  | Stropní Dante reproduktor složený z 5,25 palců velkého nízkofrekvenčního měniče a jednoho 0,75 palců velkého vysokofrekvenčního měnič. Minimální frekvenční rozsah 65 Hz do 22 kHz (-10 dB). Napájení přes PoE. Integrované DSP, 2 Dante vstupy a 1 Dante výstup, minimální SPL 92 dB, pokrytí minimálně 180 x 105 stupňů. | [27 empty] | POP | Stropní Dante reproduktor složený z 5,25 palců velkého nízkofrekvenčního měniče a jednoho 0,75 palců velkého vysokofrekvenčního měnič. Minimální frekvenční rozsah 65 Hz do 22 kHz (-10 dB). Napájení přes PoE. Integrované DSP, 2 Dante vstupy a 1 Dante výstup, minimální SPL 92 dB, pokrytí minimálně 180 x 105 stupňů.
63 | Pol__0063 | Stropní mikrofon | ks | 6 |  | 0 |  | 0 |  | 0 | 21 | 0 | 0 | 0 | 0 | 0 |  | Vlastní | Indiv | 0 | 0 |  | Práce | Běžná | [5 empty] | POL1_1
|  | Dante 4-kanálové konfigurovatelné mikrofonní pole s možností zvolení oriantace a směrové charakteristiky. Integrované DSP pro každý kanál. Mikrofon lze nastavovat a ovládat buď prostřednictvím integrovaného webového prohlížeče, nebo přes protokol TCP/IP. Frekvenční odezva: 100 Hz - 20 kHz, vzorkovací frekvence: 48 kHz, digitální rozlišení: 24bit, SPL: 115 dB, PoE napájení. | [27 empty] | POP | Dante 4-kanálové konfigurovatelné mikrofonní pole s možností zvolení oriantace a směrové charakteristiky. Integrované DSP pro každý kanál. Mikrofon lze nastavovat a ovládat buď prostřednictvím integrovaného webového prohlížeče, nebo přes protokol TCP/IP. Frekvenční odezva: 100 Hz - 20 kHz, vzorkovací frekvence: 48 kHz, digitální rozlišení: 24bit, SPL: 115 dB, PoE napájení.
64 | Pol__0064 | Kabelový žlab | m | 20 |  | 0 |  | 0 |  | 0 | 21 | 0 | 0 | 0 | 0 | 0 |  | Vlastní | Indiv | 0 | 0 |  | Práce | Běžná | [5 empty] | POL1_1
|  | Kabelový žlab s integrovanou spojkou z plechu tloušťky 0,70 mm v povrchové úpravě pozink v bílé barvě, rozměry 50x125mm, opatřený embosy pro zvýšení pevnosti a tuhosti. Včetně závěsů pro uchycení do stropu skrze SDK podhled. | [27 empty] | POP | Kabelový žlab s integrovanou spojkou z plechu tloušťky 0,70 mm v povrchové úpravě pozink v bílé barvě, rozměry 50x125mm, opatřený embosy pro zvýšení pevnosti a tuhosti. Včetně závěsů pro uchycení do stropu skrze SDK podhled.
65 | Pol__0065 | Kabeláž a ostatní instalační materiál | set | 1 |  | 0 |  | 0 |  | 0 | 21 | 0 | 0 | 0 | 0 | 0 |  | Vlastní | Indiv | 0 | 0 |  | Práce | Běžná | [5 empty] | POL1_1
66 | Pol__0066 | Instalace | ks | 1 |  | 0 |  | 0 |  | 0 | 21 | 0 | 0 | 0 | 0 | 0 |  | Vlastní | Indiv | 0 | 0 |  | Práce | Běžná | [5 empty] | POL1_1
67 | Pol__0067 | Programování / nastavení | ks | 1 |  | 0 |  | 0 |  | 0 | 21 | 0 | 0 | 0 | 0 | 0 |  | Vlastní | Indiv | 0 | 0 |  | Práce | Běžná | [5 empty] | POL1_1
Díl: | _23 | Serverovna 1.38 |  |  |  | 0 |  | 0 |  | 0 |  | 0 |  | 0 |  | 0 |  |  |  |  | 0 | [8 empty] | DIL
68 | Pol__0068 | Server pro simulační systém | ks | 2 |  | 0 |  | 0 |  | 0 | 21 | 0 | 0 | 0 | 0 | 0 |  | Vlastní | Indiv | 0 | 0 |  | Práce | Běžná | [5 empty] | POL1_1
|  | Min. 16 GB RAM, 256 GB.Systém pro záznam a debriefing. | [27 empty] | POP
69 | Pol__0069 | Cloud simulačního systému | ks | 10 |  | 0 |  | 0 |  | 0 | 21 | 0 | 0 | 0 | 0 | 0 |  | Vlastní | Indiv | 0 | 0 |  | Práce | Běžná | [5 empty] | POL1_1
|  | Uložiště na 1 rok s možností 2 souběžných záznamů simulačního systému. | [27 empty] | POP
70 | Pol__0070 | Switch | ks | 2 |  | 0 |  | 0 |  | 0 | 21 | 0 | 0 | 0 | 0 | 0 |  | Vlastní | Indiv | 0 | 0 |  | Práce | Běžná | [5 empty] | POL1_1
|  | 48portový 10/100/1000 PoE (370 W) switch + 4x 1GB SFP+, řízený podpora IPv4, IPv6, VLAN, QoS, ACL, přepínání na 2. vrstvě, DHCP server, 256 VLAN, montáž do racku | [27 empty] | POP | 48portový 10/100/1000 PoE (370 W) switch + 4x 1GB SFP+, řízený podpora IPv4, IPv6, VLAN, QoS, ACL, přepínání na 2. vrstvě, DHCP server, 256 VLAN, montáž do racku
71 | Pol__0071 | Audiomatice | ks | 1 |  | 0 |  | 0 |  | 0 | 21 | 0 | 0 | 0 | 0 | 0 |  | Vlastní | Indiv | 0 | 0 |  | Práce | Běžná | [5 empty] | POL1_1
|  | DSP audio matice s min. 24 audio I/O kanály, dvěma LAN porty, s až 32x 32 audio kanály, AEC, 16x16 GPIO, 4x USB, frekvenční rozsah 20 - 20 000 Hz. Možnost rozšíření o ethernetové moduly. Po eternetu komunikují s jednotkou v ovládací místnosti. | [27 empty] | POP | DSP audio matice s min. 24 audio I/O kanály, dvěma LAN porty, s až 32x 32 audio kanály, AEC, 16x16 GPIO, 4x USB, frekvenční rozsah 20 - 20 000 Hz. Možnost rozšíření o ethernetové moduly. Po eternetu komunikují s jednotkou v ovládací místnosti.
72 | Pol__0072 | Síťový I/O a audio modul | ks | 2 |  | 0 |  | 0 |  | 0 | 21 | 0 | 0 | 0 | 0 | 0 |  | Vlastní | Indiv | 0 | 0 |  | Práce | Běžná | [5 empty] | POL1_1
|  | Síťový I/O audio modul pro převod analogového signálu na IP, sloužící pro záznam audia do náhravané simulce. Kompatibilní se simulačním systémem. Napájení PoE | [27 empty] | POP | Síťový I/O audio modul pro převod analogového signálu na IP, sloužící pro záznam audia do náhravané simulce. Kompatibilní se simulačním systémem. Napájení PoE
73 | Pol__0073 | Řídicí systém - kontrolér | ks | 1 |  | 0 |  | 0 |  | 0 | 21 | 0 | 0 | 0 | 0 | 0 |  | Vlastní | Indiv | 0 | 0 |  | Práce | Běžná | [5 empty] | POL1_1
|  | Kontrolér řídicího systému s jedním 10/100 LAN portem, čtyř oboustrané RS-232/485 porty, dvěmi nízko-voltovými reléovými vstupy a osmimi volitelnými vstupy nebo výstopy (RS232 OUT, IR OUT, digital I/O). Web server, vnitřní 16Gb úložiště, PoE napájení a instalace do racku | [27 empty] | POP | Kontrolér řídicího systému s jedním 10/100 LAN portem, čtyř oboustrané RS-232/485 porty, dvěmi nízko-voltovými reléovými vstupy a osmimi volitelnými vstupy nebo výstopy (RS232 OUT, IR OUT, digital I/O). Web server, vnitřní 16Gb úložiště, PoE napájení a instalace do racku
74 | Pol__0074 | Řídicí PC pro projekční simulační místnost | ks | 1 |  | 0 |  | 0 |  | 0 | 21 | 0 | 0 | 0 | 0 | 0 |  | Vlastní | Indiv | 0 | 0 |  | Práce | Běžná | [5 empty] | POL1_1
|  | Řídící počítač se SW určený pro simulování různého prostředí v simulační projekční místnosti. Počítač automaticky spouští a zobrazuje různé scénáře, které budou ve spojené projekci zobrazovány právě v simulační místnosti. PC zárověň ovládá DMX zařízení jako jsou LED pásky, pachové zásobníky a ventilátor, 5.1 prostorový zvuk. Možnost interaktivních scénářů, vytváření nových a úpravu stávajících. 16GB RAM, Intel i7, GPU s pěti HDMI výstupy, instalace vodorovně do racku, bezdrátová klávesnice, myš, | [27 empty] | POP | Řídící počítač se SW určený pro simulování různého prostředí v simulační projekční místnosti. Počítač automaticky spouští a zobrazuje různé scénáře, které budou ve spojené projekci zobrazovány právě v simulační místnosti. PC zárověň ovládá DMX zařízení jako jsou LED pásky, pachové zásobníky a ventilátor, 5.1 prostorový zvuk. Možnost interaktivních scénářů, vytváření nových a úpravu stávajících. 16GB RAM, Intel i7, GPU s pěti HDMI výstupy, instalace vodorovně do racku, bezdrátová klávesnice, myš,
75 | Pol__0075 | UPS | ks | 1 |  | 0 |  | 0 |  | 0 | 21 | 0 | 0 | 0 | 0 | 0 |  | Vlastní | Indiv | 0 | 0 |  | Práce | Běžná | [5 empty] | POL1_1
|  | 4,5kW 230V 1U, UPS se síťovou kartou.pro management, topologie: online s dvojí konverzí, doba provozu při výpadku a pné zátěži až min.3,5 min, výstupy 6 IEC C13 a 4 IEC C19, výměnné a bezúdržbové baterie, max. 3U, vodorovná instalace do racku. | [27 empty] | POP | 4,5kW 230V 1U, UPS se síťovou kartou.pro management, topologie: online s dvojí konverzí, doba provozu při výpadku a pné zátěži až min.3,5 min, výstupy 6 IEC C13 a 4 IEC C19, výměnné a bezúdržbové baterie, max. 3U, vodorovná instalace do racku.
76 | Pol__0076 | DMX - USB rozhraní | ks | 1 |  | 0 |  | 0 |  | 0 | 21 | 0 | 0 | 0 | 0 | 0 |  | Vlastní | Indiv | 0 | 0 |  | Práce | Běžná | [5 empty] | POL1_1
|  | USB - DMX interface pro ovládání DMX zařízení řídícím počítačem pomocí USB. | [27 empty] | POP
77 | Pol__0077 | DMX merger | ks | 1 |  | 0 |  | 0 |  | 0 | 21 | 0 | 0 | 0 | 0 | 0 |  | Vlastní | Indiv | 0 | 0 |  | Práce | Běžná | [5 empty] | POL1_1
|  | DMX merger 2x2 pro ovládání dvou DMX sběrnic ze dvou míst (rídící PC a řídící systém) | [27 empty] | POP
78 | Pol__0078 | DMX kontroler | ks | 1 |  | 0 |  | 0 |  | 0 | 21 | 0 | 0 | 0 | 0 | 0 |  | Vlastní | Indiv | 0 | 0 |  | Práce | Běžná | [5 empty] | POL1_1
|  | Jednotka pro ovládání DMX zařízení řídícím systémem | [27 empty] | POP
79 | Pol__0079 | Kabeláž a ostatní instalační materiál | set | 1 |  | 0 |  | 0 |  | 0 | 21 | 0 | 0 | 0 | 0 | 0 |  | Vlastní | Indiv | 0 | 0 |  | Práce | Běžná | [5 empty] | POL1_1
80 | Pol__0080 | Instalace | ks | 1 |  | 0 |  | 0 |  | 0 | 21 | 0 | 0 | 0 | 0 | 0 |  | Vlastní | Indiv | 0 | 0 |  | Práce | Běžná | [5 empty] | POL1_1
81 | Pol__0081 | Programování / nastavení | ks | 1 |  | 0 |  | 0 |  | 0 | 21 | 0 | 0 | 0 | 0 | 0 |  | Vlastní | Indiv | 0 | 0 |  | Práce | Běžná | [5 empty] | POL1_1
Díl: | ON | Ostatní náklady |  |  |  | 0 |  | 0 |  | 0 |  | 0 |  | 0 |  | 0 |  |  |  |  | 0 | [8 empty] | DIL
82 | Pol__0082 | Doprava | ks | 1 |  | 0 |  | 0 |  | 0 | 21 | 0 | 0 | 0 | 0 | 0 |  | Vlastní | Indiv | 0 | 0 |  | Práce | Běžná | [5 empty] | POL1_9
83 | Pol__0083 | Dokumentace skutečného stavu | kpl. | 1 |  | 0 |  | 0 |  | 0 | 21 | 0 | 0 | 0 | 0 | 0 |  | Vlastní | Indiv | 0 | 0 |  | Práce | Běžná | [5 empty] | POL1_9
84 | Pol__0084 | Zaškolení obsluhy | kpl. | 1 |  | 0 |  | 0 |  | 0 | 21 | 0 | 0 | 0 | 0 | 0 |  | Vlastní | Indiv | 0 | 0 |  | Práce | Běžná | [5 empty] | POL1_9
|  | Školení ovládání AV a simulační techniky pro uživatele simulačního centra, školení IT a technických pracovníků. | [27 empty] | POP | Školení ovládání AV a simulační techniky pro uživatele simulačního centra, školení IT a technických pracovníků.
85 | Pol__0085 | Zaškolení obsluhy | osoba | 1 |  | 0 |  | 0 |  | 0 | 21 | 0 | 0 | 0 | 0 | 0 |  | Vlastní | Indiv | 0 | 0 |  | Práce | Běžná | [5 empty] | POL1_9
|  | 3denní školení Train the trainer pro budoucí lektory simulačního centra zaměřené na metodiku simulací a debriefingu v oblasti přednemocniční péče pod vedením zkušených lektorů simulační výuky v oblasti intenzivní péče | [27 empty] | POP | 3denní školení Train the trainer pro budoucí lektory simulačního centra zaměřené na metodiku simulací a debriefingu v oblasti přednemocniční péče pod vedením zkušených lektorů simulační výuky v oblasti intenzivní péče
[26 empty] | Všechny položky v plném rozsahu k FAKTURACI Pardubickému kraji |  | 15 | 21 | DPH
| Celkem |  |  |  |  | 0 | [21 empty] | 0 | 0 | SUM
END
Note on S6: Jedná se o informaci, zda se jedná o položku, která je do rozpočtu zadána z cenové soustavy RTS, nebo vlastní.
Note on T6: Jedná se o název CÚ, která je zadána u položky rozpočtu