## výkaz výměr
LEGENDA: |  | Vyplní uchazeč o zakázku
Akce: | „Albertinum Žamberk - pořízení RHB vybavení pro pneumologickou a ftizeologickou následnou péči“,
Skupina přístrojů: |  | 44
Číslo položky | Části VZ | Název položky ve výkazu výměr, technické podmínky | Typové (modelové) označení položky | množství | Měrná jednotka | Cena v Kč za MJ bez DPH | Cena v Kč bez DPH Celkem | DPH ve výši 21% | Cena v Kč včetně DPH celkem
1. |  | analyzátor FENO (frakční exhalovany oxyd dusnatý) |  | 1 | ks |  | 0 | 0 | 0
FENO – analyzátor výdechovaných plynů - diagnostický přístroj pro neinvazivní monitorování hodnoty vydechovaného oxidu dusnatého (FeNO), systém na stanovení NO splňující standardy ATS/ERS přístrojem; kompaktní přenosný přístroj; možnost provozu i na baterie; možnost použití s PC i samostatně; jednoduché používání (vhodné pro děti i dospělé) přístroj musí zamezit kontaminaci inhalovaného vzduchu oxidem dusnatým z okolního prostředí rozsah měření: 5 - 300 ppb (minimálně); doba výdechu pacienta: 6 nebo10 sekund přesnost: ± 5 ppb nebo max 10 %. přenášení výsledků do programu BlueCherry (vývoj FEV1 vs FeNO) v NIS zadavatele včetně sady na 500 měření