## Pokyny pro vyplnění
Pokyny pro vyplnění
Ve všech listech tohoto souboru můžete měnit pouze buňky s modrým pozadím. Jedná se o tyto údaje : - údaje o firmě - jednotkové ceny položek zadané na maximálně dvě desetinná místa

## Stavba
#RTSROZP# | Soupis stavebních prací, dodávek a služeb
| Stavba: |  | 2023/087 | NOVÉ VÝCVIKOVÉ STŘEDISKO SLOUŽÍCÍ SLOŽKÁM IZS
| Zadavatel |  | Zdravotnická záchranná služba Pardubického kraje |  |  |  | IČO: | 69172196
|  |  | Průmyslová 450 |  |  |  | DIČ: | CZ69172196
|  |  | 53003 | Pardubice-Pardubičky
| Projektant: | [5 empty] | IČO:
DIČ:
| Zhotovitel: | [5 empty] | IČO:
DIČ:
Vypracoval:
| Rozpis ceny | [6 empty] | Celkem
HSV | HSV | [6 empty] | 0
PSV | PSV | [6 empty] | 0
MON | MON | [6 empty] | 0
VN | Vedlejší náklady | [6 empty] | 0
ON | Ostatní náklady | [6 empty] | 0
| Celkem | [6 empty] | 0
Rekapitulace daní
0 | Základ pro sníženou DPH |  |  | 15 | % | 0 |  |  | CZK
0 | Snížená DPH |  |  | 15 | % | 0 |  |  | CZK
0 | Základ pro základní DPH |  |  | 21 | % | 0 |  |  | CZK
0 | Základní DPH |  |  | 21 | % | 0 |  |  | CZK
0 | Zaokrouhlení |  |  |  |  | 0 |  |  | CZK
| Cena celkem bez DPH |  |  |  |  | 0 |  |  | CZK
0 | Cena celkem s DPH |  |  |  |  | 0 |  |  | CZK
|  | v |  |  | dne
|  |  | Za zhotovitele |  |  |  | Za objednatele
Rekapitulace dílčích částí
#CASTI>> | Číslo | Název |  |  | Základ pro sníženou DPH | Základ pro základní DPH | DPH celkem | Cena celkem | %
1 | Stavba |  |  |  | 0 | 0 | 0 | 0
2 |  | Ostatní a vedlejší náklady |  |  | 0 | 0 | 0 | 0
3 | VRN1 | VRN - stavební část |  |  | 0 | 0 | 0 | 0
2 |  | Stavební objekt |  |  |  |  | 0
2 | D1-01.1 | Výcvikové a školící středisko - I. etapa |  |  | 0 | 0 | 0 | 0
3 | D1-01-1.01 | Architektonicko-stavební řešení - I. etapa |  |  | 0 | 0 | 0 | 0
3 | D1-01-1.02 | ZTI - I. etapa |  |  | 0 | 0 | 0 | 0
3 | D1-01-1.04 | Vzduchotechnika - I. etapa |  |  | 0 | 0 | 0 | 0
3 | D1-01-1.05 | ÚT, plyn - I. etapa |  |  | 0 | 0 | 0 | 0
3 | D1-01-1.06 | Silnoproudá elektroinstalace - I. etapa |  |  | 0 | 0 | 0 | 0
2 | D1-01.2 | Výcvikové a školící středisko - II. etapa |  |  | 0 | 0 | 0 | 0
3 | D1-01-2.01 | Architektonicko-stavební řešení - II. etapa |  |  | 0 | 0 | 0 | 0
3 | D1-01-2.02 | ZTI - II. etapa |  |  | 0 | 0 | 0 | 0
3 | D1-01-2.04 | Vzduchotechnika - II. etapa |  |  | 0 | 0 | 0 | 0
3 | D1-01-2.05 | ÚT, plyn - II. etapa |  |  | 0 | 0 | 0 | 0
3 | D1-01-2.06 | Silnoproudá elektroinstalace - II. etapa |  |  | 0 | 0 | 0 | 0
| Celkem za stavbu |  |  |  | 0 | 0 | 0 | 0 | 0
#POPS | Popis stavby: 2023/087 - NOVÉ VÝCVIKOVÉ STŘEDISKO SLOUŽÍCÍ SLOŽKÁM IZS
#POPO | Popis objektu: VON - Vedlejší a ostatní náklady
#POPR | Popis rozpočtu: VRN1 - VRN - stavební část
#POPO | Popis objektu: D1-01.1 - Výcvikové a školící středisko - I. etapa
#POPR | Popis rozpočtu: D1-01-1.01 - Architektonicko-stavební řešení - I. etapa
#POPR | Popis rozpočtu: D1-01-1.02 - ZTI - I. etapa
#POPR | Popis rozpočtu: D1-01-1.04 - Vzduchotechnika - I. etapa
#POPR | Popis rozpočtu: D1-01-1.05 - ÚT, plyn - I. etapa
#POPR | Popis rozpočtu: D1-01-1.06 - Silnoproudá elektroinstalace - I. etapa
#POPO | Popis objektu: D1-01.2 - Výcvikové a školící středisko - II. etapa
#POPR | Popis rozpočtu: D1-01-2.01 - Architektonicko-stavební řešení - II. etapa
#POPR | Popis rozpočtu: D1-01-2.02 - ZTI - II. etapa
#POPR | Popis rozpočtu: D1-01-2.04 - Vzduchotechnika - II. etapa
#POPR | Popis rozpočtu: D1-01-2.05 - ÚT, plyn - II. etapa
#POPR | Popis rozpočtu: D1-01-2.06 - Silnoproudá elektroinstalace - II. etapa
Rekapitulace dílů
| Číslo | Název |  |  | Typ dílu |  |  | Celkem | %
| 1.1 | Dodávka |  |  | HSV |  |  | 0
| 2.2 | Montáž |  |  | HSV |  |  | 0
| 3 | Svislé a kompletní konstrukce |  |  | HSV |  |  | 0
| 34 | Stěny a příčky |  |  | HSV |  |  | 0
| 4 | Vodorovné konstrukce |  |  | HSV |  |  | 0
| 61 | Úpravy povrchů vnitřní |  |  | HSV |  |  | 0
| 62 | Úpravy povrchů vnější |  |  | HSV |  |  | 0
| 64 | Výplně otvorů |  |  | HSV |  |  | 0
| 9 | Ostatní konstrukce, bourání |  |  | HSV |  |  | 0
| 94 | Lešení a stavební výtahy |  |  | HSV |  |  | 0
| 96 | Bourání konstrukcí |  |  | HSV |  |  | 0
| 97 | Prorážení otvorů |  |  | HSV |  |  | 0
| 988 | Ostatní výrobky |  |  | HSV |  |  | 0
| 99 | Staveništní přesun hmot |  |  | HSV |  |  | 0
| OST | Ostatní výrobky |  |  | HSV |  |  | 0
| Ost. | Ostatní |  |  | HSV |  |  | 0
| 711 | Izolace proti vodě |  |  | PSV |  |  | 0
| 713 | Izolace tepelné |  |  | PSV |  |  | 0
| 714 | Izolace akustické a protiotřesové |  |  | PSV |  |  | 0
| 721 | Vnitřní kanalizace |  |  | PSV |  |  | 0
| 722 | Vnitřní vodovod |  |  | PSV |  |  | 0
| 723 | Vnitřní plynovod |  |  | PSV |  |  | 0
| 725 | Zařizovací předměty |  |  | PSV |  |  | 0
| 726 | Instalační prefabrikáty |  |  | PSV |  |  | 0
| 731 | Kotelny |  |  | PSV |  |  | 0
| 732 | Strojovny |  |  | PSV |  |  | 0
| 733 | Rozvod potrubí |  |  | PSV |  |  | 0
| 734 | Armatury |  |  | PSV |  |  | 0
| 735 | Otopná tělesa |  |  | PSV |  |  | 0
| 766 | Konstrukce truhlářské |  |  | PSV |  |  | 0
| 767 | Konstrukce zámečnické |  |  | PSV |  |  | 0
| 771 | Podlahy z dlaždic a obklady |  |  | PSV |  |  | 0
| 776 | Podlahy povlakové |  |  | PSV |  |  | 0
| 777 | Podlahy ze syntetických hmot |  |  | PSV |  |  | 0
| 781 | Obklady keramické |  |  | PSV |  |  | 0
| 783 | Nátěry |  |  | PSV |  |  | 0
| 784 | Malby |  |  | PSV |  |  | 0
| M21 | Elektromontáže |  |  | MON |  |  | 0
| D96 | Přesuny suti a vybouraných hmot |  |  | PSU |  |  | 0
| VN | Vedlejší náklady |  |  | VN |  |  | 0
| ON | Ostatní náklady |  |  | ON |  |  | 0
| Cena celkem | [6 empty] | 0 | 0
Note on D11: Název
Note on I11: IČO
Note on D12: Ulice
Note on I12: DIČ
Note on D13: PSČ
Note on E13: Místo

## VzorPolozky (hidden)
Položkový rozpočet
S:
O:
R:

## VON VRN1 Naklady
Soupis vedlejších a ostatních nákladů | [27 empty] | #TypZaznamu#
S: | 2023/087 | NOVÉ VÝCVIKOVÉ STŘEDISKO SLOUŽÍCÍ SLOŽKÁM IZS | [25 empty] | STA
O: | VON | Vedlejší a ostatní náklady | [22 empty] | NAK |  |  | OBJ
R: | VRN1 | VRN - stavební část | [25 empty] | ROZ
P.č. | Číslo položky | Název položky | MJ | Množství | Cena / MJ | Celkem | Dodávka | Dodávka celk. | Montáž | Montáž celk. | DPH | Cena s DPH | Hmotnost / MJ | Hmotnost celk.(t) | Dem. hmotnost / MJ | Dem. hmotnost celk.(t) | Ceník | Cen. soustava / platnost | Cenová úroveň | Nhod / MJ | Nhod celk. | Dodavatel | Typ položky | Stav položky
Díl: | ON | Ostatní náklady |  |  |  | 0 |  | 0 |  | 0 |  | 0 |  | 0 |  | 0 |  |  |  |  | 0 | [6 empty] | DIL
1 | 004111020R | Vypracování dílenské projektové dokumentace | Soubor | 1 |  | 0 |  | 0 |  | 0 | 21 | 0 | 0 | 0 | 0 | 0 |  | RTS 24/ I | Indiv | 0 | 0 |  | Práce | Běžná |  |  |  | POL1_9
|  | Dílenská dokumentace | [25 empty] | POP
|  | - veškeré ocelové konstrukce | [25 empty] | POP
|  | - O03 simulátor otáčení vozidla | [25 empty] | POP
|  | - O08 posuvná dělící příčka | [25 empty] | POP
|  | - D1-01-1.10 ocelové konstrukce pro VZT | [25 empty] | POP
2 | 00512550(R) | Uvedení dotčených pozemků a staveb do původního stavu, bezpečnost | soubor | 1 |  | 0 |  | 0 |  | 0 | 21 | 0 | 0 | 0 | 0 | 0 |  | Vlastní | Indiv | 0 | 0 |  | Práce | Běžná |  |  |  | POL1_9
|  | Uvedení pozemků a staveb dotčených akcí do původního, případně náležitého stavu vč. jejich protokolárního předání vlastníkům či správcům (např. veřejná prostranství atd.). Zajištění bezpečnosti práce a ochrany životního prostředí. | [25 empty] | POP | Uvedení pozemků a staveb dotčených akcí do původního, případně náležitého stavu vč. jejich protokolárního předání vlastníkům či správcům (např. veřejná prostranství atd.). Zajištění bezpečnosti práce a ochrany životního prostředí.
3 | 005211030R | Dočasná dopravní opatření | Soubor | 1 |  | 0 |  | 0 |  | 0 | 21 | 0 | 0 | 0 | 0 | 0 |  | RTS 24/ I | Indiv | 0 | 0 |  | Práce | Běžná |  |  |  | POL1_9
|  | Náklady na vyhotovení návrhu dočasného dopravního značení, jeho projednání s dotčenými orgány a organizacemi, dodání dopravních značek a světelné signalizace, jejich rozmístění a přemísťování a jejich údržba v průběhu výstavby včetně následného odstranění po ukončení stavebních prací. Úklid a údržba komunikací. Náklady spojené s projednáním vstupů do místních komunikací a vyřízením smlouvy o zvláštním užívání a samotné zvláštní užívání. | [25 empty] | POP | Náklady na vyhotovení návrhu dočasného dopravního značení, jeho projednání s dotčenými orgány a organizacemi, dodání dopravních značek a světelné signalizace, jejich rozmístění a přemísťování a jejich údržba v průběhu výstavby včetně následného odstranění po ukončení stavebních prací. Úklid a údržba komunikací. Náklady spojené s projednáním vstupů do místních komunikací a vyřízením smlouvy o zvláštním užívání a samotné zvláštní užívání.
4 | 005211080R | Bezpečnostní a hygienická opatření na staveništi | Soubor | 1 |  | 0 |  | 0 |  | 0 | 21 | 0 | 0 | 0 | 0 | 0 |  | RTS 24/ I | Indiv | 0 | 0 |  | Práce | Běžná |  |  |  | POL1_9
|  | Náklady na ochranu staveniště před vstupem nepovolaných osob, včetně příslušného značení, náklady na osvětlení staveniště, náklady na vypracování potřebné dokumentace pro provoz staveniště z hlediska požární ochrany (požární řád a poplachová směrnice) a z hlediska provozu staveniště (provozně dopravní řád). | [25 empty] | POP | Náklady na ochranu staveniště před vstupem nepovolaných osob, včetně příslušného značení, náklady na osvětlení staveniště, náklady na vypracování potřebné dokumentace pro provoz staveniště z hlediska požární ochrany (požární řád a poplachová směrnice) a z hlediska provozu staveniště (provozně dopravní řád).
5 | 00524 R | Předání a převzetí díla | Soubor | 1 |  | 0 |  | 0 |  | 0 | 21 | 0 | 0 | 0 | 0 | 0 |  | RTS 24/ I | Indiv | 0 | 0 |  | Práce | Běžná |  |  |  | POL1_9
6 | 005241010R | Dokumentace skutečného provedení | Soubor | 1 |  | 0 |  | 0 |  | 0 | 21 | 0 | 0 | 0 | 0 | 0 |  | RTS 24/ I | Indiv | 0 | 0 |  | Práce | Běžná |  |  |  | POL1_9
|  | Náklady na vyhotovení dokumentace skutečného provedení stavby a její předání objednateli v požadované formě a požadovaném počtu. Zpracování dokladové části v rozsahu nutném ke kolaudaci díla. Výkresová část bude předána v opravitelném formátu (DWG, DXF). Pořízení fotodokumentace z celé výstavby. | [25 empty] | POP | Náklady na vyhotovení dokumentace skutečného provedení stavby a její předání objednateli v požadované formě a požadovaném počtu. Zpracování dokladové části v rozsahu nutném ke kolaudaci díla. Výkresová část bude předána v opravitelném formátu (DWG, DXF). Pořízení fotodokumentace z celé výstavby.
7 | 005261010R | Pojištění dodavatele a pojištění díla | Soubor | 1 |  | 0 |  | 0 |  | 0 | 21 | 0 | 0 | 0 | 0 | 0 |  | RTS 24/ I | Indiv | 0 | 0 |  | Práce | Běžná |  |  |  | POL1_9
|  | Náklady spojené s povinným pojištěním dodavatele nebo stavebního díla či jeho části, v rozsahu obchodních podmínek. | [25 empty] | POP | Náklady spojené s povinným pojištěním dodavatele nebo stavebního díla či jeho části, v rozsahu obchodních podmínek.
8 | 005281050R | Náklady spojené s plněním dalších podmínek | soubor | 1 |  | 0 |  | 0 |  | 0 | 21 | 0 | 0 | 0 | 0 | 0 |  | Vlastní | Indiv | 0 | 0 |  | Práce | Běžná |  |  |  | POL1_9
|  | Náklady spojené s plněním dalších podmínek zde neuvedených, které vyplývají ze stavebních povolení a dále doklady nutné k převzetí díla. | [25 empty] | POP | Náklady spojené s plněním dalších podmínek zde neuvedených, které vyplývají ze stavebních povolení a dále doklady nutné k převzetí díla.
9 | R01 | Práce statika | soubor | 1 |  | 0 |  | 0 |  | 0 | 21 | 0 | 0 | 0 | 0 | 0 |  | Vlastní | Indiv | 0 | 0 |  | Práce | Běžná |  |  |  | POL1_9
10 | R05 | Pasportizace objektů a povrchů v blízkosti stavby před zahájením prací | soubor | 1 |  | 0 |  | 0 |  | 0 | 21 | 0 | 0 | 0 | 0 | 0 |  | Vlastní | Indiv | 0 | 0 |  | Práce | Běžná |  |  |  | POL1_9
11 | zkousky | Veškeré zkoušky, měření a revize nutné ke kolaudací díla | soubor | 1 |  | 0 |  | 0 |  | 0 | 21 | 0 | 0 | 0 | 0 | 0 |  | Vlastní | Indiv | 0 | 0 |  | Práce | Běžná |  |  |  | POL1_9
Díl: | VN | Vedlejší náklady |  |  |  | 0 |  | 0 |  | 0 |  | 0 |  | 0 |  | 0 |  |  |  |  | 0 | [6 empty] | DIL
12 | 00411 R | Přípravné a průzkumné služby či práce | Soubor | 1 |  | 0 |  | 0 |  | 0 | 21 | 0 | 0 | 0 | 0 | 0 |  | RTS 24/ I | Indiv | 0 | 0 |  | Práce | Běžná |  |  |  | POL1_9
|  | Náklady dodavatele vyplývající z povinností dodavatele stanovených obchodními podmínkami před zahájením stavebních prací. Tato skupina zahrnuje zejména náklady na přípravné činnosti. | [25 empty] | POP | Náklady dodavatele vyplývající z povinností dodavatele stanovených obchodními podmínkami před zahájením stavebních prací. Tato skupina zahrnuje zejména náklady na přípravné činnosti.
13 | 005121010R | Vybudování zařízení staveniště | Soubor | 1 |  | 0 |  | 0 |  | 0 | 21 | 0 | 0 | 0 | 0 | 0 |  | RTS 24/ I | Indiv | 0 | 0 |  | Práce | Běžná |  |  |  | POL1_9
|  | Vybudování zpevněných ploch pro skladování materiálu, doprava a osazení kontejnerů pro skladování. | [25 empty] | POP
|  | Příprava zpevněných ploch pro osazení objektů kanceláří stavby. | [25 empty] | POP
|  | Doprava a osazení dočasného oplocení staveniště. | [25 empty] | POP
|  | Doprava a osazení kanceláří stavby a technického dozoru. Provizorní zpevněné plochy v rozsahu nutném pro provedení stavby. | [25 empty] | POP | Doprava a osazení kanceláří stavby a technického dozoru. Provizorní zpevněné plochy v rozsahu nutném pro provedení stavby.
|  | Zřízení vnitrostaveništního rozvodu energie do 5 kV od připojení na hlavní přívod na staveništi včetně rozvaděčů pro připojení přenosných zásuvkových skříní. | [25 empty] | POP | Zřízení vnitrostaveništního rozvodu energie do 5 kV od připojení na hlavní přívod na staveništi včetně rozvaděčů pro připojení přenosných zásuvkových skříní.
14 | 005121020R | Provoz zařízení staveniště | Soubor | 1 |  | 0 |  | 0 |  | 0 | 21 | 0 | 0 | 0 | 0 | 0 |  | RTS 24/ I | Indiv | 0 | 0 |  | Práce | Běžná |  |  |  | POL1_9
|  | Náklady na vybavení objektů zařízení staveniště, ostraha staveniště, náklady na energie spotřebované dodavatelem v rámci provozu zařízení staveniště, náklady na potřebný úklid v prostorách zařízení staveniště, náklady na nutnou údržbu a opravy na objektech zařízení staveniště a na přípojkách energií. | [25 empty] | POP | Náklady na vybavení objektů zařízení staveniště, ostraha staveniště, náklady na energie spotřebované dodavatelem v rámci provozu zařízení staveniště, náklady na potřebný úklid v prostorách zařízení staveniště, náklady na nutnou údržbu a opravy na objektech zařízení staveniště a na přípojkách energií.
|  | Čištění komunikací, zamětání komunikací - dle potřeby stavby a aktuálního stavu, minimálně však 1x za 3 dny. | [25 empty] | POP | Čištění komunikací, zamětání komunikací - dle potřeby stavby a aktuálního stavu, minimálně však 1x za 3 dny.
15 | 005121030R | Odstranění zařízení staveniště | Soubor | 1 |  | 0 |  | 0 |  | 0 | 21 | 0 | 0 | 0 | 0 | 0 |  | RTS 24/ I | Indiv | 0 | 0 |  | Práce | Běžná |  |  |  | POL1_9
|  | Odstranění objektů zařízení staveniště včetně přípojek energií a jejich odvoz. Položka zahrnuje i náklady na úpravu povrchů po odstranění zařízení staveniště a úklid ploch, na kterých bylo zařízení staveniště provozováno. | [25 empty] | POP | Odstranění objektů zařízení staveniště včetně přípojek energií a jejich odvoz. Položka zahrnuje i náklady na úpravu povrchů po odstranění zařízení staveniště a úklid ploch, na kterých bylo zařízení staveniště provozováno.
16 | 005124010R | Koordinační činnost | Soubor | 1 |  | 0 |  | 0 |  | 0 | 21 | 0 | 0 | 0 | 0 | 0 |  | RTS 24/ I | Indiv | 0 | 0 |  | Práce | Běžná |  |  |  | POL1_9
|  | Koordinace stavebních a technologických dodávek stavby. | [25 empty] | POP
17 | 00525R | Poplatky a náklady na staveniště a na zařízení staveniště | soubor | 1 |  | 0 |  | 0 |  | 0 | 21 | 0 | 0 | 0 | 0 | 0 |  | Vlastní | Indiv | 0 | 0 |  | Práce | Běžná |  |  |  | POL1_9
|  | Jedná se zejména o zřízení, provoz, zajištění energií a odstranění zařízení staveniště,za zábory veřejného prostranství, případně další poplatky stanovené příslušným Městským/Obecním úřadem. | [25 empty] | POP | Jedná se zejména o zřízení, provoz, zajištění energií a odstranění zařízení staveniště,za zábory veřejného prostranství, případně další poplatky stanovené příslušným Městským/Obecním úřadem.
[26 empty] | 15 | 21 | DPH
| Celkem |  |  |  |  | 0 | [19 empty] | 0 | 0 | SUM
END
Note on S6: Jedná se o informaci, zda se jedná o položku, která je do rozpočtu zadána z cenové soustavy RTS, nebo vlastní.
Note on T6: Jedná se o název CÚ, která je zadána u položky rozpočtu

## D1-01.1 D1-01-1.01 Pol
Položkový soupis prací a dodávek | [27 empty] | #TypZaznamu#
S: | 2023/087 | NOVÉ VÝCVIKOVÉ STŘEDISKO SLOUŽÍCÍ SLOŽKÁM IZS | [25 empty] | STA
O: | D1-01.1 | Výcvikové a školící středisko - I. etapa | [22 empty] | STA |  |  | OBJ
R: | D1-01-1.01 | Architektonicko-stavební řešení - I. etapa | [25 empty] | ROZ
P.č. | Číslo položky | Název položky | MJ | Množství | Cena / MJ | Celkem | Dodávka | Dodávka celk. | Montáž | Montáž celk. | DPH | Cena s DPH | Hmotnost / MJ | Hmotnost celk.(t) | Dem. hmotnost / MJ | Dem. hmotnost celk.(t) | Ceník | Cen. soustava / platnost | Cenová úroveň | Nhod / MJ | Nhod celk. | Dodavatel | Typ položky | Stav položky
Díl: | 3 | Svislé a kompletní konstrukce |  |  |  | 0 |  | 0 |  | 0 |  | 0 |  | 28.36 |  | 0 |  |  |  |  | 215.2 | [6 empty] | DIL
1 | 310271630R00 | Zazdívka otvorů z pórobetonových tvárnic plochy od 1 m2 do 4 m2, tloušťka zdiva 300 mm | m3 | 2.2422 |  | 0 |  | 0 |  | 0 | 21 | 0 | 0.5818 | 1.3 | 0 | 0 | 801-4 | RTS 24/ I | RTS 23/ II | 6.4407 | 14.44 |  | Práce | Běžná |  |  |  | POL1_
|  | ve zdivu nadzákladovém, včetně pomocného pracovního lešení | [25 empty] | SPI
|  | D1-01-1.01+02+03+04+05+06+07+08+09+10 | [25 empty] | POP
|  | 1.06/1.18 : 1,6*2,02*0,32 |  | 1.03 | [23 empty] | VV | 0
|  | 1.06/1.24 : 1,51*(3-2,6) |  | 0.6 | [23 empty] | VV | 0
|  | 1.06/1.25 : 1,51*(3-2,6) |  | 0.6 | [23 empty] | VV | 0
2 | 310271637R00 | Zazdívka otvorů z pórobetonových tvárnic plochy od 1 m2 do 4 m2, tloušťka zdiva 375 mm | m3 | 3.669 |  | 0 |  | 0 |  | 0 | 21 | 0 | 0.5807 | 2.13 | 0 | 0 | 801-4 | RTS 24/ I | RTS 23/ II | 6.1074 | 22.41 |  | Práce | Běžná |  |  |  | POL1_
|  | ve zdivu nadzákladovém, včetně pomocného pracovního lešení | [25 empty] | SPI
|  | D1-01-1.01+02+03+04+05+06+07+08+09+10 | [25 empty] | POP
|  | 1.23/1.41a : 0,91*1,77*0,41 |  | 0.66 | [23 empty] | VV | 0
|  | 1.24/1.41b : 1,07*2,055*0,41 |  | 0.9 | [23 empty] | VV | 0
|  | 0,9*1,75*0,41 |  | 0.65 | [23 empty] | VV | 0
|  | 0,9*1,75*0,41 |  | 0.65 | [23 empty] | VV | 0
|  | 1.31/1.41c : 0,98*2,19*0,38 |  | 0.82 | [23 empty] | VV | 0
3 | 311271186R00 | Zdivo nosné z tvárnic porobetonových pero-drážka tloušťky 250 mm, charakteristická pevnost v tlaku fk = 2,32 MPa, součinitel prostupu tepla U=0,429 W/m2.K | m2 | 15.765 |  | 0 |  | 0 |  | 0 | 21 | 0 | 0.16166 | 2.55 | 0 | 0 | 801-1 | RTS 24/ I | RTS 23/ II | 0.59 | 9.3 |  | Práce | Běžná |  |  |  | POL1_
|  | D1-01-1.01+02+03+04+05+06+07+08+09+10 | [25 empty] | POP
|  | 1.01/1.03 : 1,39*3 |  | 4.17 | [23 empty] | VV | 0
|  | 1.02/1.03 : 0,935*3 |  | 2.81 | [23 empty] | VV | 0
|  | 1.01/1.04 : 2,932*3 |  | 8.8 | [23 empty] | VV | 0
|  | -0,9*3 |  | -2.7 | [23 empty] | VV | 0
|  | 1.04/1.05 : 0,71*3 |  | 2.13 | [23 empty] | VV | 0
|  | 1.06/1.12 : 1,41*(3-2,6) |  | 0.56 | [23 empty] | VV | 0
4 | 317121043RT1 | Překlady pórobetonové nosné délky 1250 mm, výšky 249 mm, šířky 250 mm | kus | 1 |  | 0 |  | 0 |  | 0 | 21 | 0 | 0.0643 | 0.06 | 0 | 0 | 801-1 | RTS 24/ I | RTS 23/ II | 0.242 | 0.24 |  | Práce | Běžná |  |  |  | POL1_
|  | D1-01-1.01+02+03+04+05+06+07+08+09+10 | [25 empty] | POP
|  | P4 : 1 |  | 1 | [23 empty] | VV | 0
5 | 317121047RT2 | Překlady pórobetonové nenosné délky 1240 mm, šířky 100 mm, výšky 249 mm | kus | 10 |  | 0 |  | 0 |  | 0 | 21 | 0 | 0.02651 | 0.27 | 0 | 0 | 801-1 | RTS 24/ I | RTS 23/ II | 0.242 | 2.42 |  | Práce | Běžná |  |  |  | POL1_
|  | D1-01-1.01+02+03+04+05+06+07+08+09+10 | [25 empty] | POP
|  | P1 : 10 |  | 10 | [23 empty] | VV | 0
6 | 317121047RT4 | Překlady pórobetonové nenosné délky 1240 mm, šířky 150 mm, výšky 249 mm | kus | 2 |  | 0 |  | 0 |  | 0 | 21 | 0 | 0.03979 | 0.08 | 0 | 0 | 801-1 | RTS 24/ I | RTS 23/ II | 0.242 | 0.48 |  | Práce | Běžná |  |  |  | POL1_
|  | D1-01-1.01+02+03+04+05+06+07+08+09+10 | [25 empty] | POP
|  | P3 : 2 |  | 2 | [23 empty] | VV | 0
7 | 317121049RT2 | Překlady pórobetonové nenosné délky 2500 mm, šířky 100 mm, výšky 249 mm | kus | 1 |  | 0 |  | 0 |  | 0 | 21 | 0 | 0.05272 | 0.05 | 0 | 0 | 801-1 | RTS 24/ I | RTS 23/ II | 0.5779 | 0.58 |  | Práce | Běžná |  |  |  | POL1_
|  | D1-01-1.01+02+03+04+05+06+07+08+09+10 | [25 empty] | POP
|  | P2 : 1 |  | 1 | [23 empty] | VV | 0
8 | 317941123RT4 | Osazení ocelových válcovaných nosníků na zdivu včetně dodávky profilu I, výšky 180 mm | t | 0.5694 |  | 0 |  | 0 |  | 0 | 21 | 0 | 1.0971 | 0.62 | 0 | 0 | 801-1 | RTS 24/ I | RTS 23/ II | 16.583 | 9.44 |  | Práce | Běžná |  |  |  | POL1_
|  | profilu I, nebo IE, nebo U, nebo UE, nebo L | [25 empty] | SPI
|  | D1-01-1.01+02+03+04+05+06+07+08+09+10 | [25 empty] | POP
|  | překlad P6 | [25 empty] | POP
|  | PŘEKLAD - 4x I 180 mm, DÉLKA 6500 mm (SVAŘENO ZE DVOU KUSŮ, SVAR NAD SLOUPEM), PŘEKLAD OPATŘEN SDK OBKLADEM NA ODOLNOST R 45 | [25 empty] | POP |  | PŘEKLAD - 4x I 180 mm, DÉLKA 6500 mm (SVAŘENO ZE DVOU KUSŮ, SVAR NAD SLOUPEM), PŘEKLAD OPATŘEN SDK OBKLADEM NA ODOLNOST R 45
|  | P6 : 21,9/1000*6,5*4 |  | 0.57 | [23 empty] | VV | 0
9 | 317941123RU3 | Osazení ocelových válcovaných nosníků na zdivu včetně dodávky profilul U, výšky 160 mm | t | 0.04399 |  | 0 |  | 0 |  | 0 | 21 | 0 | 1.0971 | 0.05 | 0 | 0 | 801-1 | RTS 24/ I | RTS 23/ II | 16.583 | 0.73 |  | Práce | Běžná |  |  |  | POL1_
|  | profilu I, nebo IE, nebo U, nebo UE, nebo L | [25 empty] | SPI
|  | D1-01-1.01+02+03+04+05+06+07+08+09+10 | [25 empty] | POP
|  | SLOUP PODPÍRAJÍCÍ PŘEKLAD - 2x Ič160 mm, DÉLKA PROFILŮ 1170 mm. NA SPODNÍM A HORNÍM KONCI NAVAŘEN ROZNÁŠECÍ PLECH TL. 10 mm. | [25 empty] | POP |  | SLOUP PODPÍRAJÍCÍ PŘEKLAD - 2x Ič160 mm, DÉLKA PROFILŮ 1170 mm. NA SPODNÍM A HORNÍM KONCI NAVAŘEN ROZNÁŠECÍ PLECH TL. 10 mm.
|  | SPODNÍ PLECH POLOŽEN NA BETONOVÉM POLŠTÁŘI (BETON C20/25 XC1), ROZMĚR POLŠTÁŘE 500(hl.) x 400(š.) x 200(v.) mm. | [25 empty] | POP |  | SPODNÍ PLECH POLOŽEN NA BETONOVÉM POLŠTÁŘI (BETON C20/25 XC1), ROZMĚR POLŠTÁŘE 500(hl.) x 400(š.) x 200(v.) mm.
|  | DO POLŠTÁŘE KOTVENO NA CHEM KOTVU, 4 ŠROUBY M16 - 8.8. SLOUP OPATŘEN SDK OBKLADEM NA ODOLNOST R 45 DP1 | [25 empty] | POP |  | DO POLŠTÁŘE KOTVENO NA CHEM KOTVU, 4 ŠROUBY M16 - 8.8. SLOUP OPATŘEN SDK OBKLADEM NA ODOLNOST R 45 DP1
|  | 18,8/1000*1,17*2 |  | 0.04 | [23 empty] | VV | 0
10 | 317998111R00 | Překlady keramické izolace vkládaná mezi překlady tloušťky 50 mm | m | 19.5 |  | 0 |  | 0 |  | 0 | 21 | 0 | 0.00028 | 0.01 | 0 | 0 | 801-1 | RTS 24/ I | RTS 23/ II | 0.15 | 2.93 |  | Práce | Běžná |  |  |  | POL1_
|  | D1-01-1.01+02+03+04+05+06+07+08+09+10 | [25 empty] | POP
|  | překlad P6 : 6,5*3 |  | 19.5 | [23 empty] | VV | 0
11 | 340271610R00 | Zazdívka otvorů příček z pórobetonových tvárnic plochy od 1 m2 do 4 m2, tloušťka zdiva 100 mm | m3 | 2.02 |  | 0 |  | 0 |  | 0 | 21 | 0 | 0.76182 | 1.54 | 0 | 0 | 801-4 | RTS 24/ I | RTS 23/ II | 3.0819 | 6.23 |  | Práce | Běžná |  |  |  | POL1_
|  | včetně pomocného pracovního lešení | [25 empty] | SPI
|  | D1-01-1.01+02+03+04+05+06+07+08+09+10 | [25 empty] | POP
|  | 1.25/1.27 : 1*2,02 |  | 2.02 | [23 empty] | VV | 0
12 | 342255024RT1 | Příčky z cihel a tvárnic nepálených příčky z příčkovek pórobetonových tloušťky 100 mm | m2 | 111.855 |  | 0 |  | 0 |  | 0 | 21 | 0 | 0.07471 | 8.36 | 0 | 0 | 801-1 | RTS 24/ I | RTS 23/ II | 0.52915 | 59.19 |  | Práce | Běžná |  |  |  | POL1_
|  | včetně pomocného lešení | [25 empty] | SPI
|  | D1-01-1.01+02+03+04+05+06+07+08+09+10 | [25 empty] | POP
|  | 1.01 : (0,395+0,95)*3 |  | 4.04 | [23 empty] | VV | 0
|  | 1.04/1.05 : 6,6*3 |  | 19.8 | [23 empty] | VV | 0
|  | -1,35*3 |  | -4.05 | [23 empty] | VV | 0
|  | 1.05 : 0,705*3 |  | 2.12 | [23 empty] | VV | 0
|  | 0,385*3 |  | 1.16 | [23 empty] | VV | 0
|  | 1.06 : 0,385*3 |  | 1.16 | [23 empty] | VV | 0
|  | 1.12/1.13, 1.14 : 5,25*3 |  | 15.75 | [23 empty] | VV | 0
|  | -0,9*2,15 |  | -1.94 | [23 empty] | VV | 0
|  | 1.12/1.18 : 1,1*3 |  | 3.3 | [23 empty] | VV | 0
|  | -0,9*2,15 |  | -1.94 | [23 empty] | VV | 0
|  | 1.12/1.22, 1.23 : 2,26*3 |  | 6.78 | [23 empty] | VV | 0
|  | -0,9*2,15*2 |  | -3.87 | [23 empty] | VV | 0
|  | 1.13/1.14 : 1,93*3 |  | 5.79 | [23 empty] | VV | 0
|  | -0,9*2,15 |  | -1.94 | [23 empty] | VV | 0
|  | 1.14/1.15, 1.16 : 1,93*3 |  | 5.79 | [23 empty] | VV | 0
|  | -0,8*2,15 |  | -1.72 | [23 empty] | VV | 0
|  | 1.15/1.16 : 1,35*3 |  | 4.05 | [23 empty] | VV | 0
|  | 1.17/1.12, 1.14, 1.15 : 3,44*3 |  | 10.32 | [23 empty] | VV | 0
|  | -0,8*2,15 |  | -1.72 | [23 empty] | VV | 0
|  | 1.18/1.22 : 1,805*3 |  | 5.42 | [23 empty] | VV | 0
|  | 1.18/1.19/1.20, 1.22 : 3,95*3 |  | 11.85 | [23 empty] | VV | 0
|  | -0,9*2,15 |  | -1.94 | [23 empty] | VV | 0
|  | 1.19/1.20, 1.21 : 1,9*3 |  | 5.7 | [23 empty] | VV | 0
|  | -0,8*2,15*2 |  | -3.44 | [23 empty] | VV | 0
|  | 1.20/1.21 : 1,35*3 |  | 4.05 | [23 empty] | VV | 0
|  | 1.20, 1.21, 1.22/1.23 : 4,025*3 |  | 12.07 | [23 empty] | VV | 0
|  | 1.26/1.27 : 1,815*3 |  | 5.45 | [23 empty] | VV | 0
|  | -1*2,6 |  | -2.6 | [23 empty] | VV | 0
|  | 1.38/1.39 : 4,14*3 |  | 12.42 | [23 empty] | VV | 0
13 | 342255028RT1 | Příčky z cihel a tvárnic nepálených příčky z příčkovek pórobetonových tloušťky 150 mm | m2 | 99.789 |  | 0 |  | 0 |  | 0 | 21 | 0 | 0.11219 | 11.2 | 0 | 0 | 801-1 | RTS 24/ I | RTS 23/ II | 0.55489 | 55.37 |  | Práce | Běžná |  |  |  | POL1_
|  | včetně pomocného lešení | [25 empty] | SPI
|  | D1-01-1.01+02+03+04+05+06+07+08+09+10 | [25 empty] | POP
|  | 1.02/1.05 : 4,205*3 |  | 12.62 | [23 empty] | VV | 0
|  | 1.05/1.06 : 7,63*3 |  | 22.89 | [23 empty] | VV | 0
|  | -0,9*2,6 |  | -2.34 | [23 empty] | VV | 0
|  | 1.06/1.07 : 0,9*(3-2,6) |  | 0.36 | [23 empty] | VV | 0
|  | 1.24/1.19, 1.21, 1.23 : 6,44*3 |  | 19.32 | [23 empty] | VV | 0
|  | 1.28/1.03, 1.27 : 6,39*3 |  | 19.17 | [23 empty] | VV | 0
|  | -1,51*2,6 |  | -3.93 | [23 empty] | VV | 0
|  | 5,03*3 |  | 15.09 | [23 empty] | VV | 0
|  | 0,375*2*3 |  | 2.25 | [23 empty] | VV | 0
|  | 1,2*3 |  | 3.6 | [23 empty] | VV | 0
|  | 1.29/1.38,1.39 : 5,02*3 |  | 15.06 | [23 empty] | VV | 0
|  | -1*2,15*2 |  | -4.3 | [23 empty] | VV | 0
14 | 342948111R00 | Kotvení příček ke konstrukci kotvami na hmoždinky | m | 141 |  | 0 |  | 0 |  | 0 | 21 | 0 | 0.00102 | 0.14 | 0 | 0 | 801-1 | RTS 24/ I | RTS 23/ II | 0.223 | 31.44 |  | Práce | Běžná |  |  |  | POL1_
|  | Včetně dodávky kotev a spojovacího materiálu. | [25 empty] | SPI
|  | D1-01-1.01+02+03+04+05+06+07+08+09+10 | [25 empty] | POP
|  | 1.01 : 3*2 |  | 6 | [23 empty] | VV | 0
|  | 1.02 : 3*4 |  | 12 | [23 empty] | VV | 0
|  | 1.04 : 3*4 |  | 12 | [23 empty] | VV | 0
|  | 1.05 : 3*5 |  | 15 | [23 empty] | VV | 0
|  | 1.06 : 3*4 |  | 12 | [23 empty] | VV | 0
|  | 1.13 : 3*3 |  | 9 | [23 empty] | VV | 0
|  | 1.15 : 3*2 |  | 6 | [23 empty] | VV | 0
|  | 1.16 : 3 |  | 3 | [23 empty] | VV | 0
|  | 1.17 : 3 |  | 3 | [23 empty] | VV | 0
|  | 1.18 : 3*3 |  | 9 | [23 empty] | VV | 0
|  | 1.19 : 3 |  | 3 | [23 empty] | VV | 0
|  | 1.21 : 3*2 |  | 6 | [23 empty] | VV | 0
|  | 1.22 : 3*3 |  | 9 | [23 empty] | VV | 0
|  | 1.23 : 3*3 |  | 9 | [23 empty] | VV | 0
|  | 1.26 : 3 |  | 3 | [23 empty] | VV | 0
|  | 1.27 : 3*2 |  | 6 | [23 empty] | VV | 0
|  | 1.28 : 3*2 |  | 6 | [23 empty] | VV | 0
|  | 1.38 : 3*3 |  | 9 | [23 empty] | VV | 0
|  | 1.39 : 3 |  | 3 | [23 empty] | VV | 0
Díl: | 34 | Stěny a příčky |  |  |  | 0 |  | 0 |  | 0 |  | 0 |  | 1.47 |  | 0.03 |  |  |  |  | 59.63 | [6 empty] | DIL
15 | 342012323RT1 | Příčky z desek sádrokartonových jednoduché opláštění, jednoduchá konstrukce CW 100 tloušťka příčky 125 mm, desky impregnované, tloušťky 12,5 mm, tloušťka izolace 50 mm, požární odolnost EI 30 | m2 | 49.722 |  | 0 |  | 0 |  | 0 | 21 | 0 | 0.02616 | 1.3 | 0 | 0 | 801-1 | RTS 24/ I | RTS 23/ II | 0.99 | 49.22 |  | Práce | Běžná |  |  |  | POL1_
|  | zřízení nosné konstrukce příčky, vložení tepelné izolace tl. do 5 cm, montáž desek, tmelení spár Q2 a úprava rohů. Včetně dodávek materiálu. | [25 empty] | SPI |  | zřízení nosné konstrukce příčky, vložení tepelné izolace tl. do 5 cm, montáž desek, tmelení spár Q2 a úprava rohů. Včetně dodávek materiálu.
|  | D1-01-1.01+02+03+04+05+06+07+08+09+10 | [25 empty] | POP
|  | 1.41b/1.41c : (10,52+6,38+0,14+0,14)*3 |  | 51.54 | [23 empty] | VV | 0
|  | -0,9*2,02 |  | -1.82 | [23 empty] | VV | 0
16 | 342090321R00 | Úpravy, doplňkové práce a příplatky pro sádrokartonové a sádrovláknité příčky Úprava nosné konstrukce a opláštění SDK příčky pro zřízení otvoru pro dveře jednokřídlé, při hmotnosti jednoho křídla od 50 kg do 75 kg, v SDK příčce z UA profilů š.75 mm, 1 x opláštěné | kus | 1 |  | 0 |  | 0 |  | 0 | 21 | 0 | 0.01662 | 0.02 | 0 | 0 | 801-1 | RTS 24/ I | RTS 23/ II | 0.7 | 0.7 |  | Práce | Běžná |  |  |  | POL1_
|  | D1-01-1.01+02+03+04+05+06+07+08+09+10 | [25 empty] | POP
|  | 1.41a/1.41b : 1 |  | 1 | [23 empty] | VV | 0
17 | 347015122R00 | Předstěny opláštěné sádrokartonovými deskami předsazené stěny volně stojící s minerální izolací tl. 40 mm 1x ocelová konstrukce CW 75, tloušťka stěny 95 mm, tloušťka desky 12,5, protipožární, tl. izolace 40 mm, požární odolnost EI 30 | m2 | 2.538 |  | 0 |  | 0 |  | 0 | 21 | 0 | 0.01495 | 0.04 | 0 | 0 | 801-1 | RTS 24/ I | RTS 23/ II | 0.8 | 2.03 |  | Práce | Běžná |  |  |  | POL1_
|  | D1-01-1.01+02+03+04+05+06+07+08+09+10 | [25 empty] | POP
|  | m. č. 1.04 dočasné zazdění okna zevnitř, pož. odolnost | [25 empty] | POP
|  | 1.04 : 0,9*2,82 |  | 2.54 | [23 empty] | VV | 0
18 | 954111102R00 | Obklady konstrukcí sádrokartonovými deskami obklady ocelových konstrukcí obklady ocelových sloupů do 500 x 500 mm. 1 x opláštění, čtyřstranný, deska protipožární tloušťky 12,5 mm | m | 4.12 |  | 0 |  | 0 |  | 0 | 21 | 0 | 0.02582 | 0.11 | 0 | 0 | 801-1 | RTS 24/ I | RTS 23/ II | 1.7 | 7 |  | Práce | Běžná |  |  |  | POL1_
|  | D1-01-1.01+02+03+04+05+06+07+08+09+10 | [25 empty] | POP
|  | překlad P6 : 2,95 |  | 2.95 | [23 empty] | VV | 0
|  | sloup P7 : 1,17 |  | 1.17 | [23 empty] | VV | 0
19 | 962036412R00 | Demontáž sádrokartonových, sádrovláknitých příček a předstěn předstěna, sádrokartonová bez minerální izolace, jednoduchá ocelová konstrukce, 1xopláštěná deskou tl. 12,5 mm | m2 | 2.538 |  | 0 |  | 0 |  | 0 | 21 | 0 | 0.00033 | 0 | 0.01223 | 0.03 | 801-3 | RTS 24/ I | RTS 23/ II | 0.268 | 0.68 |  | Práce | Běžná |  |  |  | POL1_
|  | D1-01-1.01+02+03+04+05+06+07+08+09+10 | [25 empty] | POP
|  | 1.04 : 0,9*2,82 |  | 2.54 | [23 empty] | VV | 0
Díl: | 4 | Vodorovné konstrukce |  |  |  | 0 |  | 0 |  | 0 |  | 0 |  | 3.17 |  | 0 |  |  |  |  | 258.15 | [6 empty] | DIL
20 | 413232221RT2 | Zazdívka zhlaví jakýmikoliv cihlami pálenými válcovaných nosníků výšky přes 150 do 300 mm | kus | 2 |  | 0 |  | 0 |  | 0 | 21 | 0 | 0.0544 | 0.11 | 0 | 0 | 801-4 | RTS 24/ I | RTS 23/ II | 0.2935 | 0.59 |  | Práce | Běžná |  |  |  | POL1_
|  | D1-01-1.01+02+03+04+05+06+07+08+09+10D1-01-1.01+02+03+04+05+06+07+08+09+10 | [25 empty] | POP
|  | překlad P6 : 2 |  | 2 | [23 empty] | VV | 0
21 | 416021121R00 | Podhledy na kovové konstrukci opláštěné deskami sádrokartonovými nosná konstrukce z profilů CD s přímým uchycením 1x deska, tloušťky 12,5 mm, standard, bez izolace | m2 | 229.2343 |  | 0 |  | 0 |  | 0 | 21 | 0 | 0.0119 | 2.73 | 0 | 0 | 801-1 | RTS 24/ I | RTS 23/ II | 0.95 | 217.77 |  | Práce | Běžná |  |  |  | POL1_
|  | D1-01-1.01+02+03+04+05+06+07+08+09+10 | [25 empty] | POP
|  | SDK podhled na systémovém ocelovém roštu | [25 empty] | POP
|  | C2.1 – stavební SDK desky tl. 12,5 mm | [25 empty] | POP
|  | 1.02 : (16,19+57,43)-28,3 |  | 45.32 | [23 empty] | VV | 0
|  | 1.03 : 81,65-21,7 |  | 59.95 | [23 empty] | VV | 0
|  | 4,025*(2,95-2,6) |  | 1.41 | [23 empty] | VV | 0
|  | 1.02+1.03 : 13,73*(2,95-2,6) |  | 4.81 | [23 empty] | VV | 0
|  | 1.04 : 27,04 |  | 27.04 | [23 empty] | VV | 0
|  | 1.05 : 37,77 |  | 37.77 | [23 empty] | VV | 0
|  | 1.06 : 13,14 |  | 13.14 | [23 empty] | VV | 0
|  | 1.07 : 12,13 |  | 12.13 | [23 empty] | VV | 0
|  | 1.12 : 7,6 |  | 7.6 | [23 empty] | VV | 0
|  | 1.27 : 20,07 |  | 20.07 | [23 empty] | VV | 0
22 | 416021123R00 | Podhledy na kovové konstrukci opláštěné deskami sádrokartonovými nosná konstrukce z profilů CD s přímým uchycením 1x deska, tloušťky 12,5 mm, impregnovaná, bez izolace | m2 | 27.29 |  | 0 |  | 0 |  | 0 | 21 | 0 | 0.01201 | 0.33 | 0 | 0 | 801-1 | RTS 24/ I | RTS 23/ II | 0.95 | 25.93 |  | Práce | Běžná |  |  |  | POL1_
|  | D1-01-1.01+02+03+04+05+06+07+08+09+10 | [25 empty] | POP
|  | SDK podhled na systémovém ocelovém roštu | [25 empty] | POP
|  | C2.2 – impregnované SDK desky | [25 empty] | POP
|  | 1.13 : 3,86 |  | 3.86 | [23 empty] | VV | 0
|  | 1.14 : 3,28 |  | 3.28 | [23 empty] | VV | 0
|  | 1.15 : 1,08 |  | 1.08 | [23 empty] | VV | 0
|  | 1.16 : 1,12 |  | 1.12 | [23 empty] | VV | 0
|  | 1.17 : 3,75 |  | 3.75 | [23 empty] | VV | 0
|  | 1.18 : 3,85 |  | 3.85 | [23 empty] | VV | 0
|  | 1.19 : 4,75 |  | 4.75 | [23 empty] | VV | 0
|  | 1.20 : 1,08 |  | 1.08 | [23 empty] | VV | 0
|  | 1.21 : 1,08 |  | 1.08 | [23 empty] | VV | 0
|  | 1.22 : 3,44 |  | 3.44 | [23 empty] | VV | 0
23 | 416091082R00 | Příplatky k podhledům sádrokartonovým příplatek k podhledu sádrokartonovému za plochu přes 2 do 5 m2 | m2 | 27.29 |  | 0 |  | 0 |  | 0 | 21 | 0 | 0 | 0 | 0 | 0 | 801-1 | RTS 24/ I | RTS 23/ II | 0.43 | 11.73 |  | Práce | Běžná |  |  |  | POL1_
|  | D1-01-1.01+02+03+04+05+06+07+08+09+10 | [25 empty] | POP
|  | 1.13 : 3,86 |  | 3.86 | [23 empty] | VV | 0
|  | 1.14 : 3,28 |  | 3.28 | [23 empty] | VV | 0
|  | 1.15 : 1,08 |  | 1.08 | [23 empty] | VV | 0
|  | 1.16 : 1,12 |  | 1.12 | [23 empty] | VV | 0
|  | 1.17 : 3,75 |  | 3.75 | [23 empty] | VV | 0
|  | 1.18 : 3,85 |  | 3.85 | [23 empty] | VV | 0
|  | 1.19 : 4,75 |  | 4.75 | [23 empty] | VV | 0
|  | 1.20 : 1,08 |  | 1.08 | [23 empty] | VV | 0
|  | 1.21 : 1,08 |  | 1.08 | [23 empty] | VV | 0
|  | 1.22 : 3,44 |  | 3.44 | [23 empty] | VV | 0
24 | 416091083R00 | Příplatky k podhledům sádrokartonovým příplatek k podhledu sádrokartonovému za plochu přes 5 do 10 m2 | m2 | 7.6 |  | 0 |  | 0 |  | 0 | 21 | 0 | 0 | 0 | 0 | 0 | 801-1 | RTS 24/ I | RTS 23/ II | 0.28 | 2.13 |  | Práce | Běžná |  |  |  | POL1_
|  | D1-01-1.01+02+03+04+05+06+07+08+09+10 | [25 empty] | POP
|  | 1.12 : 7,6 |  | 7.6 | [23 empty] | VV | 0
Díl: | 61 | Úpravy povrchů vnitřní |  |  |  | 0 |  | 0 |  | 0 |  | 0 |  | 59.86 |  | 0 |  |  |  |  | 1141.27 | [6 empty] | DIL
25 | 602016193R00 | Omítka stěn z hotových směsí Doplňkové práce pro omítky stěn z hotových směsí hloubková penetrace stěn akrylátová | m2 | 163.74 |  | 0 |  | 0 |  | 0 | 21 | 0 | 0.00032 | 0.05 | 0 | 0 | 801-1 | RTS 24/ I | RTS 23/ II | 0.07 | 11.46 |  | Práce | Běžná |  |  |  | POL1_
|  | po jednotlivých vrstvách | [25 empty] | SPI
|  | D1-01-1.01+02+03+04+05+06+07+08+09+10 | [25 empty] | POP
|  | obklady, obložení stěn, stěrky : | [25 empty] | VV | 0
|  | W3 : 58,8 |  | 58.8 | [23 empty] | VV | 0
|  | W6 : 104,94 |  | 104.94 | [23 empty] | VV | 0
26 | 602019181RT5R | Dekorativní stěrka/nátěr na stěnách, efekt hrubého betonu | m2 | 104.94 |  | 0 |  | 0 |  | 0 | 21 | 0 | 0.00336 | 0.35 | 0 | 0 |  | Vlastní | RTS 23/ I | 0 | 0 |  | Práce | Běžná |  |  |  | POL1_
|  | D1-01-1.01+02+03+04+05+06+07+08+09+10 | [25 empty] | POP
|  | W6 | [25 empty] | POP
|  | Dekorativní interiérový nátěr/stěrka, efekt hrubého betonu | [25 empty] | POP
|  | - W6a) Původní kce, na stávající omítce – oškrabat původní malbu, původní omítku zdrsnit a napenetrovat | [25 empty] | POP |  | - W6a) Původní kce, na stávající omítce – oškrabat původní malbu, původní omítku zdrsnit a napenetrovat
|  | - W6b) Nové kce – na vnitřní dvouvrstvé vápenocementové omítce, tl. vrstvy 20 mm | [25 empty] | POP
|  | 1.02 : 7,4 |  | 7.4 | [23 empty] | VV | 0
|  | 1.03 : 15,2 |  | 15.2 | [23 empty] | VV | 0
|  | 1.04 : 4,62 |  | 4.62 | [23 empty] | VV | 0
|  | 1.05 : 12,62 |  | 12.62 | [23 empty] | VV | 0
|  | 1.24 : 19,4 |  | 19.4 | [23 empty] | VV | 0
|  | 1.25 : 19,9 |  | 19.9 | [23 empty] | VV | 0
|  | 1.28 : 25,8 |  | 25.8 | [23 empty] | VV | 0
27 | 610991111R00 | Zakrývání výplní vnitřních otvorů, předmětů apod. fólií Pe 0,05-0,2 mm | m2 | 237.3347 |  | 0 |  | 0 |  | 0 | 21 | 0 | 4e-05 | 0.01 | 0 | 0 | 801-1 | RTS 24/ I | RTS 23/ II | 0.078 | 18.51 |  | Práce | Běžná |  |  |  | POL1_
|  | které se zřizují před úpravami povrchu, a obalení osazených dveřních zárubní před znečištěním při úpravách povrchu nástřikem plastických maltovin včetně pozdějšího odkrytí, | [25 empty] | SPI |  | které se zřizují před úpravami povrchu, a obalení osazených dveřních zárubní před znečištěním při úpravách povrchu nástřikem plastických maltovin včetně pozdějšího odkrytí,
|  | D1-01-1.01+02+03+04+05+06+07+08+09+10 | [25 empty] | POP
|  | 1.01 : 4,51*2,38 |  | 10.73 | [23 empty] | VV | 0
|  | 6,95*3 |  | 20.85 | [23 empty] | VV | 0
|  | 1.02 : 6,95*3 |  | 20.85 | [23 empty] | VV | 0
|  | 0,9*3 |  | 2.7 | [23 empty] | VV | 0
|  | 1.03 : 4,43*2,34 |  | 10.37 | [23 empty] | VV | 0
|  | 1.04 : 0,9*3 |  | 2.7 | [23 empty] | VV | 0
|  | 1,35*3 |  | 4.05 | [23 empty] | VV | 0
|  | 2,92*1,38 |  | 4.03 | [23 empty] | VV | 0
|  | 1.05 : 2,92*1,38 |  | 4.03 | [23 empty] | VV | 0
|  | 1,35*3 |  | 4.05 | [23 empty] | VV | 0
|  | 0,9*2,6 |  | 2.34 | [23 empty] | VV | 0
|  | 1.06 : 0,9*2,6*2 |  | 4.68 | [23 empty] | VV | 0
|  | 1,41*2,6 |  | 3.67 | [23 empty] | VV | 0
|  | 1,51*2,6*2 |  | 7.85 | [23 empty] | VV | 0
|  | 1.07 : 0,9*2,6 |  | 2.34 | [23 empty] | VV | 0
|  | 0,9*2 |  | 1.8 | [23 empty] | VV | 0
|  | 0,6*2*2 |  | 2.4 | [23 empty] | VV | 0
|  | 1.12 : 1,41*2,6 |  | 3.67 | [23 empty] | VV | 0
|  | 0,9*2,15*3 |  | 5.8 | [23 empty] | VV | 0
|  | 0,8*2,15 |  | 1.72 | [23 empty] | VV | 0
|  | 1.13 : 0,9*2,15*2 |  | 3.87 | [23 empty] | VV | 0
|  | 1.14 : 0,9*2,15 |  | 1.94 | [23 empty] | VV | 0
|  | 0,8*2,15*2 |  | 3.44 | [23 empty] | VV | 0
|  | 1.15 : 0,8*2,15 |  | 1.72 | [23 empty] | VV | 0
|  | 1.16 : 0,8*2,15 |  | 1.72 | [23 empty] | VV | 0
|  | 1.17 : 0,8*2,15 |  | 1.72 | [23 empty] | VV | 0
|  | 1.18 : 0,9*2,15*2 |  | 3.87 | [23 empty] | VV | 0
|  | 1.19 : 0,9*2,15 |  | 1.94 | [23 empty] | VV | 0
|  | 0,8*2,15*2 |  | 3.44 | [23 empty] | VV | 0
|  | 1.20 : 0,8*2,15 |  | 1.72 | [23 empty] | VV | 0
|  | 1.21 : 0,8*2,15 |  | 1.72 | [23 empty] | VV | 0
|  | 1.22 : 0,9*2,15 |  | 1.94 | [23 empty] | VV | 0
|  | 1.23 : 0,9*2,15 |  | 1.94 | [23 empty] | VV | 0
|  | 1.24 : 1,51*2,6 |  | 3.93 | [23 empty] | VV | 0
|  | 1.25 : 1,51*2,6 |  | 3.93 | [23 empty] | VV | 0
|  | 1.26 : 1*2,6 |  | 2.6 | [23 empty] | VV | 0
|  | 0,9*2,15 |  | 1.94 | [23 empty] | VV | 0
|  | 1.27 : 2,8*2,6 |  | 7.28 | [23 empty] | VV | 0
|  | 1,51*2,6 |  | 3.93 | [23 empty] | VV | 0
|  | 1.28 : 1,51*2,6 |  | 3.93 | [23 empty] | VV | 0
|  | 0,9*2,83 |  | 2.55 | [23 empty] | VV | 0
|  | 1.38 : 1*2,15 |  | 2.15 | [23 empty] | VV | 0
|  | 1.39 : 1*2,15 |  | 2.15 | [23 empty] | VV | 0
|  | 1*1 |  | 1 | [23 empty] | VV | 0
|  | 0,9*2,2 |  | 1.98 | [23 empty] | VV | 0
|  | 1.40 : 0,9*2,2 |  | 1.98 | [23 empty] | VV | 0
|  | 1.41a : 2,92*3 |  | 8.76 | [23 empty] | VV | 0
|  | 1,05*2,07 |  | 2.17 | [23 empty] | VV | 0
|  | 0,9*2,02 |  | 1.82 | [23 empty] | VV | 0
|  | 1.41b : 0,9*2,02*2 |  | 3.64 | [23 empty] | VV | 0
|  | 2,92*3*2 |  | 17.52 | [23 empty] | VV | 0
|  | 0,9*2,15 |  | 1.94 | [23 empty] | VV | 0
|  | 1.41c : 2,92*3 |  | 8.76 | [23 empty] | VV | 0
|  | 0,9*2,02 |  | 1.82 | [23 empty] | VV | 0
28 | 611421331R00 | Oprava vnitřních vápenných omítek stropů železobetonových rovných tvárnicových a kleneb v množství opravované plochy v množství opravované plochy přes 10 do 30 %, štukových | m2 | 742.06 |  | 0 |  | 0 |  | 0 | 21 | 0 | 0.01768 | 13.12 | 0 | 0 | 801-4 | RTS 24/ I | RTS 23/ II | 0.38716 | 287.3 |  | Práce | Běžná |  |  |  | POL1_
|  | Včetně pomocného pracovního lešení o výšce podlahy do 1900 mm a pro zatížení do 1,5 kPa. | [25 empty] | POP
|  | Začátek provozního součtu | [25 empty] | VV
|  | 1.01 : 16,19 |  | 16.19 | [23 empty] | VV | 2
|  | 1.02 : 57,43 |  | 57.43 | [23 empty] | VV | 2
|  | 1.03 : 81,65 |  | 81.65 | [23 empty] | VV | 2
|  | 1.04 : 27,04 |  | 27.04 | [23 empty] | VV | 2
|  | 1.05 : 37,77 |  | 37.77 | [23 empty] | VV | 2
|  | 1.06 : 13,14 |  | 13.14 | [23 empty] | VV | 2
|  | 1.07 : 12,13 |  | 12.13 | [23 empty] | VV | 2
|  | 1.12 : 7,6 |  | 7.6 | [23 empty] | VV | 2
|  | 1.13 : 3,86 |  | 3.86 | [23 empty] | VV | 2
|  | 1.14 : 3,28 |  | 3.28 | [23 empty] | VV | 2
|  | 1.15 : 1,08 |  | 1.08 | [23 empty] | VV | 2
|  | 1.16 : 1,12 |  | 1.12 | [23 empty] | VV | 2
|  | 1.17 : 3,75 |  | 3.75 | [23 empty] | VV | 2
|  | 1.18 : 3,85 |  | 3.85 | [23 empty] | VV | 2
|  | 1.19 : 4,75 |  | 4.75 | [23 empty] | VV | 2
|  | 1.20 : 1,08 |  | 1.08 | [23 empty] | VV | 2
|  | 1.21 : 1,08 |  | 1.08 | [23 empty] | VV | 2
|  | 1.22 : 3,44 |  | 3.44 | [23 empty] | VV | 2
|  | 1.23 : 9,32 |  | 9.32 | [23 empty] | VV | 2
|  | 1.24 : 50,92 |  | 50.92 | [23 empty] | VV | 2
|  | 1.25 : 43,67 |  | 43.67 | [23 empty] | VV | 2
|  | 1.26 : 17,07 |  | 17.07 | [23 empty] | VV | 2
|  | 1.27 : 20,07 |  | 20.07 | [23 empty] | VV | 2
|  | 1.28 : 53,25 |  | 53.25 | [23 empty] | VV | 2
|  | 1.38 : 7,45 |  | 7.45 | [23 empty] | VV | 2
|  | 1.39 : 12,92 |  | 12.92 | [23 empty] | VV | 2
|  | 1.40 : 5,64 |  | 5.64 | [23 empty] | VV | 2
|  | 1.41a : 58,01 |  | 58.01 | [23 empty] | VV | 2
|  | 1.41b : 117,75 |  | 117.75 | [23 empty] | VV | 2
|  | 1.41c : 65,75 |  | 65.75 | [23 empty] | VV | 2
|  | Mezisoučet |  | 742.06 | [23 empty] | VV | 3
|  | Konec provozního součtu | [25 empty] | VV
|  | 742,06 |  | 742.06 | [23 empty] | VV | 0
29 | 612403399R00 | Hrubá výplň rýh ve stěnách, jakoukoliv maltou jakoukoliv maltou jakékoliv šířky | m2 | 60 |  | 0 |  | 0 |  | 0 | 21 | 0 | 0.10712 | 6.43 | 0 | 0 | 801-4 | RTS 24/ I | RTS 23/ II | 0.69998 | 42 |  | Práce | Běžná |  |  |  | POL1_
|  | jakékoliv šířky rýhy, | [25 empty] | SPI
|  | D1-01-1.01+02+03+04+05+06+07+08+09+10 | [25 empty] | POP
30 | 612409991R00 | Začištění omítek kolem oken, dveří a obkladů apod. maltou vápenou | m | 391.11 |  | 0 |  | 0 |  | 0 | 21 | 0 | 0.00371 | 1.45 | 0 | 0 | 801-4 | RTS 24/ I | RTS 23/ II | 0.1818 | 71.1 |  | Práce | Běžná |  |  |  | POL1_
|  | D1-01-1.01+02+03+04+05+06+07+08+09+10 | [25 empty] | POP
|  | 1.01 : 4,51+2,38+2,38 |  | 9.27 | [23 empty] | VV | 0
|  | 6,95+3+3 |  | 12.95 | [23 empty] | VV | 0
|  | 1.02 : 6,95+3+3 |  | 12.95 | [23 empty] | VV | 0
|  | 0,9+3+3 |  | 6.9 | [23 empty] | VV | 0
|  | 1.03 : 4,43+2,34+2,34 |  | 9.11 | [23 empty] | VV | 0
|  | 1.04 : 0,9+3+3 |  | 6.9 | [23 empty] | VV | 0
|  | 1,35+3+3 |  | 7.35 | [23 empty] | VV | 0
|  | 2,92+1,38+1,38 |  | 5.68 | [23 empty] | VV | 0
|  | 1.05 : 2,92+1,38+1,38 |  | 5.68 | [23 empty] | VV | 0
|  | 1,35+3+3 |  | 7.35 | [23 empty] | VV | 0
|  | 0,9+2,6+2,6 |  | 6.1 | [23 empty] | VV | 0
|  | 1.06 : (0,9+2,6+2,6)*2 |  | 12.2 | [23 empty] | VV | 0
|  | 1,41+2,6+2,6 |  | 6.61 | [23 empty] | VV | 0
|  | (1,51+2,6+2,6)*2 |  | 13.42 | [23 empty] | VV | 0
|  | 1.07 : 0,9+2,6+2,6 |  | 6.1 | [23 empty] | VV | 0
|  | 0,9+2+2 |  | 4.9 | [23 empty] | VV | 0
|  | 1.12 : 1,41+2,6+2,6 |  | 6.61 | [23 empty] | VV | 0
|  | (0,9+2,15+2,15)*3 |  | 15.6 | [23 empty] | VV | 0
|  | 0,8+2,15+2,15 |  | 5.1 | [23 empty] | VV | 0
|  | 1.13 : (0,9+2,15+2,15)*2 |  | 10.4 | [23 empty] | VV | 0
|  | 1.14 : 0,9+2,15+2,15 |  | 5.2 | [23 empty] | VV | 0
|  | (0,8+2,15+2,15)*2 |  | 10.2 | [23 empty] | VV | 0
|  | 1.15 : 0,8+2,15+2,15 |  | 5.1 | [23 empty] | VV | 0
|  | 1.16 : 0,8+2,15+2,15 |  | 5.1 | [23 empty] | VV | 0
|  | 1.17 : 0,8+2,15+2,15 |  | 5.1 | [23 empty] | VV | 0
|  | 1.18 : (0,9+2,15+2,15)*2 |  | 10.4 | [23 empty] | VV | 0
|  | 1.19 : 0,9+2,15+2,15 |  | 5.2 | [23 empty] | VV | 0
|  | (0,8+2,15+2,15)*2 |  | 10.2 | [23 empty] | VV | 0
|  | 1.20 : 0,8+2,15+2,15 |  | 5.1 | [23 empty] | VV | 0
|  | 1.21 : 0,8+2,15+2,15 |  | 5.1 | [23 empty] | VV | 0
|  | 1.22 : 0,9+2,15+2,15 |  | 5.2 | [23 empty] | VV | 0
|  | 1.23 : 0,9+2,15+2,15 |  | 5.2 | [23 empty] | VV | 0
|  | 1.24 : 1,51+2,6+2,6 |  | 6.71 | [23 empty] | VV | 0
|  | 1.25 : 1,51+2,6+2,6 |  | 6.71 | [23 empty] | VV | 0
|  | 1.26 : 1+2,6+2,6 |  | 6.2 | [23 empty] | VV | 0
|  | 0,9+2,15+2,15 |  | 5.2 | [23 empty] | VV | 0
|  | 1.27 : 2,8+2,6+2,6 |  | 8 | [23 empty] | VV | 0
|  | 1,51+2,6+2,6 |  | 6.71 | [23 empty] | VV | 0
|  | 1.28 : 1,51+2,6+2,6 |  | 6.71 | [23 empty] | VV | 0
|  | 0,9+2,83+2,83 |  | 6.56 | [23 empty] | VV | 0
|  | 1.38 : 1+2,15+2,15 |  | 5.3 | [23 empty] | VV | 0
|  | 1.39 : 1+2,15+2,15 |  | 5.3 | [23 empty] | VV | 0
|  | 1+1+1 |  | 3 | [23 empty] | VV | 0
|  | 0,9+2,2+2,2 |  | 5.3 | [23 empty] | VV | 0
|  | 1.40 : 0,9+2,2+2,2 |  | 5.3 | [23 empty] | VV | 0
|  | 1.41a : 2,92+3+3 |  | 8.92 | [23 empty] | VV | 0
|  | 1,05+2,07+2,07 |  | 5.19 | [23 empty] | VV | 0
|  | 0,9+2,02+2,02 |  | 4.94 | [23 empty] | VV | 0
|  | 1.41b : (0,9+2,02+2,02)*2 |  | 9.88 | [23 empty] | VV | 0
|  | (2,92+3+3)*2 |  | 17.84 | [23 empty] | VV | 0
|  | 0,9+2,15+2,15 |  | 5.2 | [23 empty] | VV | 0
|  | 1.41c : 2,92+3+3 |  | 8.92 | [23 empty] | VV | 0
|  | 0,9+2,02+2,02 |  | 4.94 | [23 empty] | VV | 0
31 | 612421331R00 | Oprava vnitřních vápenných omítek stěn v množství opravované plochy přes 10 do 30 %, štukových | m2 | 1221.5342 |  | 0 |  | 0 |  | 0 | 21 | 0 | 0.01574 | 19.23 | 0 | 0 | 801-4 | RTS 24/ I | RTS 23/ II | 0.33481 | 408.98 |  | Práce | Běžná |  |  |  | POL1_
|  | Včetně pomocného pracovního lešení o výšce podlahy do 1900 mm a pro zatížení do 1,5 kPa. | [25 empty] | POP
|  | stávající plochy - stěny : | [25 empty] | VV | 0
|  | 1.01 : 6,95*2,95 |  | 20.5025 | [23 empty] | VV | 0
|  | (1,075+0,67)*2,95 |  | 5.1478 | [23 empty] | VV | 0
|  | -4,51*2,38 |  | -10.7338 | [23 empty] | VV | 0
|  | 1.02 : 0,87*2,95 |  | 2.5665 | [23 empty] | VV | 0
|  | 1,25*2,95 |  | 3.6875 | [23 empty] | VV | 0
|  | 1.03 : 1*2,95 |  | 2.95 | [23 empty] | VV | 0
|  | 6,925*2,95 |  | 20.4288 | [23 empty] | VV | 0
|  | -4,43*2,34 |  | -10.3662 | [23 empty] | VV | 0
|  | (5,035+0,275)*2,95 |  | 15.6645 | [23 empty] | VV | 0
|  | 1.04 : (1,035+5,615+1,841+0,21+0,39)*2,95 |  | 26.8184 | [23 empty] | VV | 0
|  | -0,9*2,82 |  | -2.538 | [23 empty] | VV | 0
|  | 1.05 : (1+0,965+0,25+0,425+0,965+0,495)*2,95 |  | 12.095 | [23 empty] | VV | 0
|  | 1.06 : (1,645+0,25+0,105+1,505+0,15+3,435+0,785+11,625)*2,6 |  | 50.7 | [23 empty] | VV | 0
|  | -0,9*3 |  | -2.7 | [23 empty] | VV | 0
|  | -1,41*3 |  | -4.23 | [23 empty] | VV | 0
|  | -1,51*3*2 |  | -9.06 | [23 empty] | VV | 0
|  | 1.07 : (1,505+0,92+0,43+4,975+0,43+0,875+1,5+6,66)*2,95 |  | 51.0202 | [23 empty] | VV | 0
|  | -0,9*3 |  | -2.7 | [23 empty] | VV | 0
|  | -0,9*2 |  | -1.8 | [23 empty] | VV | 0
|  | -0,6*2*2 |  | -2.4 | [23 empty] | VV | 0
|  | 1.12 : (0,14+0,85+0,9)*2,6 |  | 4.914 | [23 empty] | VV | 0
|  | 1.13 : (1,93+2)*2,6 |  | 10.218 | [23 empty] | VV | 0
|  | 1.14 : 1,7*2,6 |  | 4.42 | [23 empty] | VV | 0
|  | 1.15 : 1,35*2,6 |  | 3.51 | [23 empty] | VV | 0
|  | 1.17 : (1,09+3,44+1,09)*2,6 |  | 14.612 | [23 empty] | VV | 0
|  | 1.18 : (0,47+0,9+0,22+0,22)*2,6 |  | 4.706 | [23 empty] | VV | 0
|  | 1.19 : 1,75*2,6 |  | 4.55 | [23 empty] | VV | 0
|  | 1.22 : (0,75+0,22)*2,4 |  | 2.328 | [23 empty] | VV | 0
|  | 1.23 : (0,22+1,33+2,95)*2,6 |  | 11.7 | [23 empty] | VV | 0
|  | 1.24 : (7,905+0,715+0,25+0,715+7,905+0,725+0,25+0,725)*2,95 |  | 56.6105 | [23 empty] | VV | 0
|  | -1,07*2,055 |  | -2.1989 | [23 empty] | VV | 0
|  | -0,9*1,75 |  | -1.575 | [23 empty] | VV | 0
|  | -1,51*2,6 |  | -3.926 | [23 empty] | VV | 0
|  | 1.25 : (6,699+0,715+0,25+0,715+6,61+6,699+0,895+0,25+0,725)*2,95 |  | 69.4961 | [23 empty] | VV | 0
|  | -0,9*1,75 |  | -1.575 | [23 empty] | VV | 0
|  | -1*2,02 |  | -2.02 | [23 empty] | VV | 0
|  | -1,51*2,6 |  | -3.926 | [23 empty] | VV | 0
|  | 1.26 : (2,521+6,77)*2*2,95 |  | 54.8169 | [23 empty] | VV | 0
|  | -1,815*2,6 |  | -4.719 | [23 empty] | VV | 0
|  | -0,9*2,15 |  | -1.935 | [23 empty] | VV | 0
|  | 1.27 : 5,6*2,6 |  | 14.56 | [23 empty] | VV | 0
|  | -1*2,02 |  | -2.02 | [23 empty] | VV | 0
|  | 1.28 : (5,22+0,445+0,73+6,47+4,21)*2,95 |  | 50.3713 | [23 empty] | VV | 0
|  | -0,9*2,83 |  | -2.547 | [23 empty] | VV | 0
|  | 1.38 : (4,14+1,8)*2,95 |  | 17.523 | [23 empty] | VV | 0
|  | 1.39 : (4,14+1,8)*2,95 |  | 17.523 | [23 empty] | VV | 0
|  | -1*1 |  | -1 | [23 empty] | VV | 0
|  | -0,9*2,2 |  | -1.98 | [23 empty] | VV | 0
|  | 1.40 : (3,515+1,024+2,581+1,755+1+0,25+0,25)*2,95 |  | 30.6062 | [23 empty] | VV | 0
|  | -0,9*2,2 |  | -1.98 | [23 empty] | VV | 0
|  | 1.41a : (11,83+4,39+0,73+11,32+4,902)*2,95 |  | 97.8574 | [23 empty] | VV | 0
|  | -0,91*1,77 |  | -1.6107 | [23 empty] | VV | 0
|  | -1,05*2,07 |  | -2.1735 | [23 empty] | VV | 0
|  | -2,92*3 |  | -8.76 | [23 empty] | VV | 0
|  | 1.41b : (11,83+9,425+15,8+1,18+1+0,25+0,25+1+0,25+1+0,25)*2,95 |  | 124.5932 | [23 empty] | VV | 0
|  | -2,92*3*2 |  | -17.52 | [23 empty] | VV | 0
|  | -1,07*2,055 |  | -2.1989 | [23 empty] | VV | 0
|  | -0,9*1,75*2 |  | -3.15 | [23 empty] | VV | 0
|  | -0,9*2,15 |  | -1.935 | [23 empty] | VV | 0
|  | 1.41c : (6,25+10,52)*2,95 |  | 49.4715 | [23 empty] | VV | 0
|  | -2,92*3 |  | -8.76 | [23 empty] | VV | 0
|  | -0,98*2,19 |  | -2.1462 | [23 empty] | VV | 0
|  | stávající stropy : | [25 empty] | VV | 0
|  | 1.01 : 16,19 |  | 16.19 | [23 empty] | VV | 0
|  | 1.02 : 28,3-16,19 |  | 12.11 | [23 empty] | VV | 0
|  | 1.03 : 21,7 |  | 21.7 | [23 empty] | VV | 0
|  | 1.23 : 9,32 |  | 9.32 | [23 empty] | VV | 0
|  | 1.24 : 50,92 |  | 50.92 | [23 empty] | VV | 0
|  | 1.25 : 43,67 |  | 43.67 | [23 empty] | VV | 0
|  | 1.26 : 17,07 |  | 17.07 | [23 empty] | VV | 0
|  | 1.28 : 53,25 |  | 53.25 | [23 empty] | VV | 0
|  | 1.38 : 7,45 |  | 7.45 | [23 empty] | VV | 0
|  | 1.39 : 12,92 |  | 12.92 | [23 empty] | VV | 0
|  | 1.40 : 5,64 |  | 5.64 | [23 empty] | VV | 0
|  | 1.41a : 58,01 |  | 58.01 | [23 empty] | VV | 0
|  | 1.41b : 117,75 |  | 117.75 | [23 empty] | VV | 0
|  | 1.41c : 65,75 |  | 65.75 | [23 empty] | VV | 0
32 | 612421626R00 | Omítky vnitřní stěn vápenné nebo vápenocementové v podlaží i ve schodišti hladké | m2 | 237.011 |  | 0 |  | 0 |  | 0 | 21 | 0 | 0.04414 | 10.46 | 0 | 0 | 801-1 | RTS 24/ I | RTS 23/ II | 0.6 | 142.21 |  | Práce | Běžná |  |  |  | POL1_
|  | D1-01-1.01+02+03+04+05+06+07+08+09+10 | [25 empty] | POP
|  | pod obklady W1+W2 : | [25 empty] | VV | 0
|  | 1.13 : (1,93+2)*3 |  | 11.79 | [23 empty] | VV | 0
|  | -0,9*2,15*2 |  | -3.87 | [23 empty] | VV | 0
|  | 1.14 : (1,93+1,93+1,7)*3 |  | 16.68 | [23 empty] | VV | 0
|  | -0,9*2,15 |  | -1.94 | [23 empty] | VV | 0
|  | -0,8*2,15*2 |  | -3.44 | [23 empty] | VV | 0
|  | 1.15 : (1,45+0,9+1,35+0,9)*3 |  | 13.8 | [23 empty] | VV | 0
|  | -0,8*2,15 |  | -1.72 | [23 empty] | VV | 0
|  | 1.16 : (1,45+0,9+1,35+0,9)*3 |  | 13.8 | [23 empty] | VV | 0
|  | -0,8*2,15 |  | -1.72 | [23 empty] | VV | 0
|  | 1.17 : 3,44*3 |  | 10.32 | [23 empty] | VV | 0
|  | -0,8*2,15 |  | -1.72 | [23 empty] | VV | 0
|  | 1.18 : (2+1,805+1,1)*3 |  | 14.71 | [23 empty] | VV | 0
|  | -0,9*2,15*2 |  | -3.87 | [23 empty] | VV | 0
|  | 1.19 : (1,9+2,5+2,5)*3 |  | 20.7 | [23 empty] | VV | 0
|  | -0,9*2,15 |  | -1.94 | [23 empty] | VV | 0
|  | -0,8*2,15*2 |  | -3.44 | [23 empty] | VV | 0
|  | 1.20 : (1,45+0,9+1,35+0,9)*3 |  | 13.8 | [23 empty] | VV | 0
|  | -0,8*2,15 |  | -1.72 | [23 empty] | VV | 0
|  | 1.21 : (1,45+0,9+1,35+0,9)*3 |  | 13.8 | [23 empty] | VV | 0
|  | -0,8*2,15 |  | -1.72 | [23 empty] | VV | 0
|  | 1.22 : (1,85+2,025+1,805+1,1)*3 |  | 20.34 | [23 empty] | VV | 0
|  | -0,9*2,15 |  | -1.94 | [23 empty] | VV | 0
|  | 1.23 : (4,025+2,39+1,06)*3 |  | 22.43 | [23 empty] | VV | 0
|  | -0,9*2,15 |  | -1.94 | [23 empty] | VV | 0
|  | pod obklad W3 : | [25 empty] | VV | 0
|  | 1.02 : 5,42*3 |  | 16.26 | [23 empty] | VV | 0
|  | 1.03 : (4,205+0,65+0,65)*3 |  | 16.52 | [23 empty] | VV | 0
|  | 1.06 : 0,8*2,02 |  | 1.62 | [23 empty] | VV | 0
|  | 1.12 : 3,35*3 |  | 10.05 | [23 empty] | VV | 0
|  | pod obklad W4 : | [25 empty] | VV | 0
|  | 1.03 : 0,935*3 |  | 2.81 | [23 empty] | VV | 0
|  | pod stěrku W6 : | [25 empty] | VV | 0
|  | 1.02 : (0,935+0,25)*3 |  | 3.56 | [23 empty] | VV | 0
|  | 1.05 : 4,205*3 |  | 12.62 | [23 empty] | VV | 0
|  | 1.24 : 6,44*3 |  | 19.32 | [23 empty] | VV | 0
|  | 1.28 : (0,525+3,83)*3 |  | 13.06 | [23 empty] | VV | 0
33 | 612421637R00 | Omítky vnitřní stěn vápenné nebo vápenocementové v podlaží i ve schodišti štukové | m2 | 165.2911 |  | 0 |  | 0 |  | 0 | 21 | 0 | 0.04766 | 7.88 | 0 | 0 | 801-1 | RTS 24/ I | RTS 23/ II | 0.84 | 138.84 |  | Práce | Běžná |  |  |  | POL1_
|  | D1-01-1.01+02+03+04+05+06+07+08+09+10 | [25 empty] | POP
|  | nové zdivo, příčky, přizdívky a zazdívky : | [25 empty] | VV | 0
|  | 1.01 : 1,39*2*3 |  | 8.34 | [23 empty] | VV | 0
|  | 1.02 : (1,545+0,395+0,195)*3 |  | 6.41 | [23 empty] | VV | 0
|  | -0,9*3 |  | -2.7 | [23 empty] | VV | 0
|  | 1.04 : 2,932*3 |  | 8.8 | [23 empty] | VV | 0
|  | -0,9*3 |  | -2.7 | [23 empty] | VV | 0
|  | 1.04 : (6,6+0,71)*3 |  | 21.93 | [23 empty] | VV | 0
|  | -1,35*3 |  | -4.05 | [23 empty] | VV | 0
|  | 1.05 : (6,35+6,85+0,705+0,71+0,71)*3 |  | 45.98 | [23 empty] | VV | 0
|  | -0,9*2,6 |  | -2.34 | [23 empty] | VV | 0
|  | 1.06 : (4,4+0,385)*3 |  | 14.36 | [23 empty] | VV | 0
|  | -0,9*2,6 |  | -2.34 | [23 empty] | VV | 0
|  | 0,9*2,02 |  | 1.82 | [23 empty] | VV | 0
|  | 1.06/1.07 : 0,9*(3-2,6) |  | 0.36 | [23 empty] | VV | 0
|  | 1.06/1.12 : 1,41*(3-2,6) |  | 0.56 | [23 empty] | VV | 0
|  | 1.06/1.24 : 1,51*(3-2,6) |  | 0.6 | [23 empty] | VV | 0
|  | 1.06/1.25 : 1,51*(3-2,6) |  | 0.6 | [23 empty] | VV | 0
|  | 1.07 : 0,9*(3-2,6) |  | 0.36 | [23 empty] | VV | 0
|  | 1.12 : (1,9+1,41+2,26+1,1)*3 |  | 20.01 | [23 empty] | VV | 0
|  | -0,9*2,15*3 |  | -5.8 | [23 empty] | VV | 0
|  | -0,8*2,15 |  | -1.72 | [23 empty] | VV | 0
|  | 1,41*(3-2,6) |  | 0.56 | [23 empty] | VV | 0
|  | 1.24 : 1,07*2,055 |  | 2.2 | [23 empty] | VV | 0
|  | 0,9*1,75 |  | 1.57 | [23 empty] | VV | 0
|  | 1,51*(3-2,6) |  | 0.6 | [23 empty] | VV | 0
|  | 1.25 : 0,9*1,75 |  | 1.57 | [23 empty] | VV | 0
|  | 1,51*(3-2,6) |  | 0.6 | [23 empty] | VV | 0
|  | 1.26 : 1,7*3 |  | 5.1 | [23 empty] | VV | 0
|  | -1*2,6 |  | -2.6 | [23 empty] | VV | 0
|  | 1.27 : 1*2,02 |  | 2.02 | [23 empty] | VV | 0
|  | 1,815*3 |  | 5.45 | [23 empty] | VV | 0
|  | -1*2,6 |  | -2.6 | [23 empty] | VV | 0
|  | (6,55+1,05+0,15+1,2+0,15)*3 |  | 27.3 | [23 empty] | VV | 0
|  | -1,51*2,6 |  | -3.93 | [23 empty] | VV | 0
|  | 1.28 : 6,39*3 |  | 19.17 | [23 empty] | VV | 0
|  | -1,51*2,6 |  | -3.93 | [23 empty] | VV | 0
|  | 1.41b : 0,9*1,75 |  | 1.57 | [23 empty] | VV | 0
|  | 1.41c : 0,98*2,19 |  | 2.15 | [23 empty] | VV | 0
34 | 612425931R00 | Omítka vápenná vnitřního ostění omítkou štukovou | m2 | 13.4106 |  | 0 |  | 0 |  | 0 | 21 | 0 | 0.05369 | 0.72 | 0 | 0 | 801-4 | RTS 24/ I | RTS 23/ II | 1.1772 | 15.79 |  | Práce | Běžná |  |  |  | POL1_
|  | okenního nebo dveřního, z pomocného pracovního lešení o výšce podlahy do 1900 mm a pro zatížení do 1,5 kPa, | [25 empty] | SPI |  | okenního nebo dveřního, z pomocného pracovního lešení o výšce podlahy do 1900 mm a pro zatížení do 1,5 kPa,
|  | D1-01-1.01+02+03+04+05+06+07+08+09+10 | [25 empty] | POP
|  | 1.02/1.03 : 0,25*3 |  | 0.75 | [23 empty] | VV | 0
|  | 1.04 : 0,2*3*2 |  | 1.2 | [23 empty] | VV | 0
|  | 1.06/1.07 : 0,11*2,6*2 |  | 0.57 | [23 empty] | VV | 0
|  | 0,11*0,9 |  | 0.1 | [23 empty] | VV | 0
|  | 1.06/1.12 : 0,32*2,6*2 |  | 1.66 | [23 empty] | VV | 0
|  | 0,32*1,41 |  | 0.45 | [23 empty] | VV | 0
|  | 1.06/1.24 : 0,32*2,6*2 |  | 1.66 | [23 empty] | VV | 0
|  | 0,32*1,51 |  | 0.48 | [23 empty] | VV | 0
|  | 1.06/1.25 : 0,32*2,6*2 |  | 1.66 | [23 empty] | VV | 0
|  | 0,32*1,51 |  | 0.48 | [23 empty] | VV | 0
|  | 1.26/1.41b : 0,3*2,15*2 |  | 1.29 | [23 empty] | VV | 0
|  | 0,3*0,9 |  | 0.27 | [23 empty] | VV | 0
|  | 1.41a : 0,4*3*2 |  | 2.4 | [23 empty] | VV | 0
|  | 0,4*1,05 |  | 0.42 | [23 empty] | VV | 0
35 | 612471411RT2 | Tenkovrstvá úprava stěn aktivovaným štukem malta vápenná | m2 | 20.2125 |  | 0 |  | 0 |  | 0 | 21 | 0 | 0.00446 | 0.09 | 0 | 0 | 801-1 | RTS 24/ I | RTS 23/ II | 0.25116 | 5.08 |  | Práce | Běžná |  |  |  | POL1_
|  | na rovném povrchu vnitřních stěn, pilířů, svislých panelových konstrukcí, s nejnutnějším obroušením podkladu (pemzou apod.) a oprášením, | [25 empty] | SPI |  | na rovném povrchu vnitřních stěn, pilířů, svislých panelových konstrukcí, s nejnutnějším obroušením podkladu (pemzou apod.) a oprášením,
|  | D1-01-1.01+02+03+04+05+06+07+08+09+10 | [25 empty] | POP
|  | nad obklady W1+W2 : | [25 empty] | VV | 0
|  | 1.22 : (1,85+2,025+1,805+1,1)*(3-1,5) |  | 10.17 | [23 empty] | VV | 0
|  | -0,9*(2,15-1,5) |  | -0.58 | [23 empty] | VV | 0
|  | 1.23 : (4,025+2,39+1,06)*(3-1,5) |  | 11.21 | [23 empty] | VV | 0
|  | -0,9*(2,15-1,5) |  | -0.58 | [23 empty] | VV | 0
36 | 612473185R00 | Omítky vnitřní zdiva ze suchých směsí příplatek za zabudované omítníky v ploše stěn | m2 | 402.3021 |  | 0 |  | 0 |  | 0 | 21 | 0 | 8e-05 | 0.03 | 0 | 0 | 801-1 | RTS 24/ I | RTS 23/ II | 0 | 0 |  | Práce | Běžná |  |  |  | POL1_
|  | omítka vápenocementová, strojně nebo ručně nanášená v podlaží i ve schodišti na jakýkoliv druh podkladu, kompletní souvrství | [25 empty] | SPI |  | omítka vápenocementová, strojně nebo ručně nanášená v podlaží i ve schodišti na jakýkoliv druh podkladu, kompletní souvrství
|  | D1-01-1.01+02+03+04+05+06+07+08+09+10 | [25 empty] | POP
|  | nové zdivo, příčky, přizdívky a zazdívky : | [25 empty] | VV | 0
|  | 1.01 : 1,39*2*3 |  | 8.34 | [23 empty] | VV | 0
|  | 1.02 : (1,545+0,395+0,195)*3 |  | 6.41 | [23 empty] | VV | 0
|  | -0,9*3 |  | -2.7 | [23 empty] | VV | 0
|  | 1.04 : 2,932*3 |  | 8.8 | [23 empty] | VV | 0
|  | -0,9*3 |  | -2.7 | [23 empty] | VV | 0
|  | 1.04 : (6,6+0,71)*3 |  | 21.93 | [23 empty] | VV | 0
|  | -1,35*3 |  | -4.05 | [23 empty] | VV | 0
|  | 1.05 : (6,35+6,85+0,705+0,71+0,71)*3 |  | 45.98 | [23 empty] | VV | 0
|  | -0,9*2,6 |  | -2.34 | [23 empty] | VV | 0
|  | 1.06 : (4,4+0,385)*3 |  | 14.36 | [23 empty] | VV | 0
|  | -0,9*2,6 |  | -2.34 | [23 empty] | VV | 0
|  | 0,9*2,02 |  | 1.82 | [23 empty] | VV | 0
|  | 1.06/1.07 : 0,9*(3-2,6) |  | 0.36 | [23 empty] | VV | 0
|  | 1.06/1.12 : 1,41*(3-2,6) |  | 0.56 | [23 empty] | VV | 0
|  | 1.06/1.24 : 1,51*(3-2,6) |  | 0.6 | [23 empty] | VV | 0
|  | 1.06/1.25 : 1,51*(3-2,6) |  | 0.6 | [23 empty] | VV | 0
|  | 1.07 : 0,9*(3-2,6) |  | 0.36 | [23 empty] | VV | 0
|  | 1.12 : (1,9+1,41+2,26+1,1)*3 |  | 20.01 | [23 empty] | VV | 0
|  | -0,9*2,15*3 |  | -5.8 | [23 empty] | VV | 0
|  | -0,8*2,15 |  | -1.72 | [23 empty] | VV | 0
|  | 1,41*(3-2,6) |  | 0.56 | [23 empty] | VV | 0
|  | 1.24 : 1,07*2,055 |  | 2.2 | [23 empty] | VV | 0
|  | 0,9*1,75 |  | 1.57 | [23 empty] | VV | 0
|  | 1,51*(3-2,6) |  | 0.6 | [23 empty] | VV | 0
|  | 1.25 : 0,9*1,75 |  | 1.57 | [23 empty] | VV | 0
|  | 1,51*(3-2,6) |  | 0.6 | [23 empty] | VV | 0
|  | 1.26 : 1,7*3 |  | 5.1 | [23 empty] | VV | 0
|  | -1*2,6 |  | -2.6 | [23 empty] | VV | 0
|  | 1.27 : 1*2,02 |  | 2.02 | [23 empty] | VV | 0
|  | 1,815*3 |  | 5.45 | [23 empty] | VV | 0
|  | -1*2,6 |  | -2.6 | [23 empty] | VV | 0
|  | (6,55+1,05+0,15+1,2+0,15)*3 |  | 27.3 | [23 empty] | VV | 0
|  | -1,51*2,6 |  | -3.93 | [23 empty] | VV | 0
|  | 1.28 : 6,39*3 |  | 19.17 | [23 empty] | VV | 0
|  | -1,51*2,6 |  | -3.93 | [23 empty] | VV | 0
|  | 1.41b : 0,9*1,75 |  | 1.57 | [23 empty] | VV | 0
|  | 1.41c : 0,98*2,19 |  | 2.15 | [23 empty] | VV | 0
|  | pod obklady W1+W2 : | [25 empty] | VV | 0
|  | 1.13 : (1,93+2)*3 |  | 11.79 | [23 empty] | VV | 0
|  | -0,9*2,15*2 |  | -3.87 | [23 empty] | VV | 0
|  | 1.14 : (1,93+1,93+1,7)*3 |  | 16.68 | [23 empty] | VV | 0
|  | -0,9*2,15 |  | -1.94 | [23 empty] | VV | 0
|  | -0,8*2,15*2 |  | -3.44 | [23 empty] | VV | 0
|  | 1.15 : (1,45+0,9+1,35+0,9)*3 |  | 13.8 | [23 empty] | VV | 0
|  | -0,8*2,15 |  | -1.72 | [23 empty] | VV | 0
|  | 1.16 : (1,45+0,9+1,35+0,9)*3 |  | 13.8 | [23 empty] | VV | 0
|  | -0,8*2,15 |  | -1.72 | [23 empty] | VV | 0
|  | 1.17 : 3,44*3 |  | 10.32 | [23 empty] | VV | 0
|  | -0,8*2,15 |  | -1.72 | [23 empty] | VV | 0
|  | 1.18 : (2+1,805+1,1)*3 |  | 14.71 | [23 empty] | VV | 0
|  | -0,9*2,15*2 |  | -3.87 | [23 empty] | VV | 0
|  | 1.19 : (1,9+2,5+2,5)*3 |  | 20.7 | [23 empty] | VV | 0
|  | -0,9*2,15 |  | -1.94 | [23 empty] | VV | 0
|  | -0,8*2,15*2 |  | -3.44 | [23 empty] | VV | 0
|  | 1.20 : (1,45+0,9+1,35+0,9)*3 |  | 13.8 | [23 empty] | VV | 0
|  | -0,8*2,15 |  | -1.72 | [23 empty] | VV | 0
|  | 1.21 : (1,45+0,9+1,35+0,9)*3 |  | 13.8 | [23 empty] | VV | 0
|  | -0,8*2,15 |  | -1.72 | [23 empty] | VV | 0
|  | 1.22 : (1,85+2,025+1,805+1,1)*3 |  | 20.34 | [23 empty] | VV | 0
|  | -0,9*2,15 |  | -1.94 | [23 empty] | VV | 0
|  | 1.23 : (4,025+2,39+1,06)*3 |  | 22.43 | [23 empty] | VV | 0
|  | -0,9*2,15 |  | -1.94 | [23 empty] | VV | 0
|  | pod obklad W3 : | [25 empty] | VV | 0
|  | 1.02 : 5,42*3 |  | 16.26 | [23 empty] | VV | 0
|  | 1.03 : (4,205+0,65+0,65)*3 |  | 16.52 | [23 empty] | VV | 0
|  | 1.06 : 0,8*2,02 |  | 1.62 | [23 empty] | VV | 0
|  | 1.12 : 3,35*3 |  | 10.05 | [23 empty] | VV | 0
|  | pod obklad W4 : | [25 empty] | VV | 0
|  | 1.03 : 0,935*3 |  | 2.81 | [23 empty] | VV | 0
|  | pod stěrku W6 : | [25 empty] | VV | 0
|  | 1.02 : (0,935+0,25)*3 |  | 3.56 | [23 empty] | VV | 0
|  | 1.05 : 4,205*3 |  | 12.62 | [23 empty] | VV | 0
|  | 1.24 : 6,44*3 |  | 19.32 | [23 empty] | VV | 0
|  | 1.28 : (0,525+3,83)*3 |  | 13.06 | [23 empty] | VV | 0
37 | 612473186R00 | Omítky vnitřní zdiva ze suchých směsí příplatek za zabudované rohovníky | m | 80 |  | 0 |  | 0 |  | 0 | 21 | 0 | 0.00046 | 0.04 | 0 | 0 | 801-1 | RTS 24/ I | RTS 23/ II | 0 | 0 |  | Práce | Běžná |  |  |  | POL1_
|  | omítka vápenocementová, strojně nebo ručně nanášená v podlaží i ve schodišti na jakýkoliv druh podkladu, kompletní souvrství | [25 empty] | SPI |  | omítka vápenocementová, strojně nebo ručně nanášená v podlaží i ve schodišti na jakýkoliv druh podkladu, kompletní souvrství
|  | D1-01-1.01+02+03+04+05+06+07+08+09+10 | [25 empty] | POP
Díl: | 62 | Úpravy povrchů vnější |  |  |  | 0 |  | 0 |  | 0 |  | 0 |  | 0.06 |  | 0 |  |  |  |  | 5.74 | [6 empty] | DIL
38 | 622397132R00 | Oprava kontaktního zateplovacího systému plochy do 1 m2, polystyrenovou fasádní deskou, se silikonovou omítkou | kus | 4 |  | 0 |  | 0 |  | 0 | 21 | 0 | 0.01544 | 0.06 | 0 | 0 | 801-4 | RTS 24/ I | RTS 23/ II | 1.435 | 5.74 |  | Práce | Běžná |  |  |  | POL1_
|  | D1-01-1.01+02+03+04+05+06+07+08+09+10 | [25 empty] | POP
|  | W7 | [25 empty] | POP
|  | Tenkovrstvá probarvená silikonová omítka | [25 empty] | POP
|  | - Zrnitost 1,5 mm | [25 empty] | POP
|  | - Na vyztužený lepící stěrkový tmel a s tepelnou izolací z EPS | [25 empty] | POP
|  | - V místě dozdívek a zapravení nových oken | [25 empty] | POP
|  | - Barvu omítky a tloušťku EPS zvolit dle stávajícího stavu | [25 empty] | POP
POP
|  | Barva stávající venkovní omítky je v kombinaci oranžové a šedé, přesný odstín bude zvolen na stavbě pro co nejlepší návaznost. | [25 empty] | POP |  | Barva stávající venkovní omítky je v kombinaci oranžové a šedé, přesný odstín bude zvolen na stavbě pro co nejlepší návaznost.
POP
|  | Realizace zateplovacího systému bude provedena v souladu s normou ČSN 73 2901 – Provádění vnějších tepelně izolačních kompozitních systémů (ETICS), dále v souladu s technologickým předpisem výrobce systému a technickými listy jednotlivých materiálů a komponentů. Montáž bude provedena odborně zaškolenou realizační firmou, která doloží osvědčení o zaškolení od dodavatele systému. | [25 empty] | POP |  | Realizace zateplovacího systému bude provedena v souladu s normou ČSN 73 2901 – Provádění vnějších tepelně izolačních kompozitních systémů (ETICS), dále v souladu s technologickým předpisem výrobce systému a technickými listy jednotlivých materiálů a komponentů. Montáž bude provedena odborně zaškolenou realizační firmou, která doloží osvědčení o zaškolení od dodavatele systému.
|  | oprava kolem okna O02 : 4 |  | 4 | [23 empty] | VV | 0
Díl: | 64 | Výplně otvorů |  |  |  | 0 |  | 0 |  | 0 |  | 0 |  | 0.27 |  | 0 |  |  |  |  | 0 | [6 empty] | DIL
39 | O01 | D+M Vstupní dveře 1050/3000 mm | ks | 1 |  | 0 |  | 0 |  | 0 | 21 | 0 | 0.18 | 0.18 | 0 | 0 |  | Vlastní | Indiv | 0 | 0 |  | Práce | Běžná |  |  |  | POL1_
|  | D1-01-1.01+02+03+04+05+06+07+08+09+10 | [25 empty] | POP
|  | O01 | [25 empty] | POP
|  | kompletní dodávka a montáž | [25 empty] | POP
|  | Vstupní dveře | [25 empty] | POP
|  | Provedení: plastový komorový profil s ocelovou výztuží, hliníkový práh v křídle, nadsvětlík pevně zasklený, dveřní křídlo s plnou výplní ve spodní části a prosklené ve střední části | [25 empty] | POP |  | Provedení: plastový komorový profil s ocelovou výztuží, hliníkový práh v křídle, nadsvětlík pevně zasklený, dveřní křídlo s plnou výplní ve spodní části a prosklené ve střední části
|  | Rozměr prvku (bez podkladního profilu): | [25 empty] | POP
|  | 1 050/3 000 mm | [25 empty] | POP
|  | Průchozí rozměr dveří: 900/2 225 mm | [25 empty] | POP
|  | Zasklení: izolační sklo, vnější sklo bezpečnostní | [25 empty] | POP
|  | Požární odolnost: - | [25 empty] | POP
|  | Tepelné parametry: Ud?1,2(W/m2K) | [25 empty] | POP
|  | Zvukové parametry: Rw?33 dB (II.třída zvukové izolace) | [25 empty] | POP
|  | Barva: RAL 7016 | [25 empty] | POP
|  | Kování: panikový zámek, kování stříbrný kov klika/koule nebo dle výběru investora | [25 empty] | POP
|  | - 1P | [25 empty] | POP
40 | O02 | D+M okno pásové 6090/1330 mm | ks | 1 |  | 0 |  | 0 |  | 0 | 21 | 0 | 0.09 | 0.09 | 0 | 0 |  | Vlastní | Indiv | 0 | 0 |  | Práce | Běžná |  |  |  | POL1_
|  | D1-01-1.01+02+03+04+05+06+07+08+09+10 | [25 empty] | POP
|  | O02 | [25 empty] | POP
|  | kompletní dodávka a montáž | [25 empty] | POP
|  | Okno pásové | [25 empty] | POP
|  | Provedení: plastový komorový profil s ocelovou výztuží, okno 4-křídlé – 2x OS, 2x FIX. Součástí dodávky bude komorový podkladní profil výšky 30 mm, svislý rozšiřovací profil šířky 150 mm a vodorovný rozšiřovací profil nadpraží šířky 200 mm. | [25 empty] | POP |  | Provedení: plastový komorový profil s ocelovou výztuží, okno 4-křídlé – 2x OS, 2x FIX. Součástí dodávky bude komorový podkladní profil výšky 30 mm, svislý rozšiřovací profil šířky 150 mm a vodorovný rozšiřovací profil nadpraží šířky 200 mm.
|  | Rozměry prvku (bez podkladního profilu): 6 090/1 330 mm | [25 empty] | POP
|  | Zasklení: izolační sklo čiré | [25 empty] | POP
|  | Požární odolnost: --- | [25 empty] | POP
|  | Tepelné parametry: Uf?1,2, Uw?0,8 (W/m2K) | [25 empty] | POP
|  | Akustické parametry: Rw?33 dB (II. třída zvukové izolace) | [25 empty] | POP
|  | Barva: RAL 7016 | [25 empty] | POP
|  | Kování: celoobvodové – barva stříbrná | [25 empty] | POP
|  | Doplňky: součástí jednotlivých částí prvku budou vnitřní horizontální žaluzie - 5 ks | [25 empty] | POP
41 | O09 | D+M parapetní plech (pro okno O02) | ks | 1 |  | 0 |  | 0 |  | 0 | 21 | 0 | 0 | 0 | 0 | 0 |  | Vlastní | Indiv | 0 | 0 |  | Práce | Běžná |  |  |  | POL1_
|  | D1-01-1.01+02+03+04+05+06+07+08+09+10 | [25 empty] | POP
|  | O09 | [25 empty] | POP
|  | kompletní dodávka a montáž | [25 empty] | POP
|  | Parapetní plech (pro okno O02) | [25 empty] | POP
|  | Provedení: - parapet z hliníkového plechu | [25 empty] | POP
|  | - oboustranně lakovaný, opatřený vrstvou polyesterového ochranného laku | [25 empty] | POP
|  | - kotveno lepením k podkladu | [25 empty] | POP
|  | Hloubka podezdívky: 120 mm | [25 empty] | POP
|  | Tloušťka plechu: 0,7 mm | [25 empty] | POP
|  | Délka prvku: 6,17 m (včetně bočního zpětného ohybu) | [25 empty] | POP
|  | Barva: antracit – RAL 7016 | [25 empty] | POP
|  | Poznámka: parapet je nutné osadit před prováděním finální povrchové úpravy (tenkovrstvé silikonové omítky) | [25 empty] | POP |  | Poznámka: parapet je nutné osadit před prováděním finální povrchové úpravy (tenkovrstvé silikonové omítky)
POP
|  | Rozměry ověřit na stavbě! | [25 empty] | POP
42 | O10 | D+M vnitřní okenní parapet 2920/350 mm | ks | 2 |  | 0 |  | 0 |  | 0 | 21 | 0 | 0 | 0 | 0 | 0 |  | Vlastní | Indiv | 0 | 0 |  | Práce | Běžná |  |  |  | POL1_
|  | D1-01-1.01+02+03+04+05+06+07+08+09+10 | [25 empty] | POP
|  | O10 | [25 empty] | POP
|  | kompletní dodávka a montáž | [25 empty] | POP
|  | Vnitřní okenní parapet | [25 empty] | POP
|  | Provedení: parapetní deska z komůrkového profilu tl. 20 mm, boční hrany s krytkami v bílé barvě | [25 empty] | POP
|  | Rozměr parapetu: 2920/350 mm | [25 empty] | POP
|  | Barva: bílá | [25 empty] | POP
POP
|  | Rozměry ověřit na stavbě! | [25 empty] | POP
Díl: | 711 | Izolace proti vodě |  |  |  | 0 |  | 0 |  | 0 |  | 0 |  | 0.61 |  | 0 |  |  |  |  | 90.05 | [6 empty] | DIL
43 | 711212000RU1 | Izolace proti vodě nátěr podkladní pod hydroizolační stěrky | m2 | 165.888 |  | 0 |  | 0 |  | 0 | 21 | 0 | 0.00021 | 0.03 | 0 | 0 | 800-711 | RTS 24/ I | RTS 23/ II | 0.095 | 15.76 |  | Práce | Běžná |  |  |  | POL1_
|  | D1-01-1.01+02+03+04+05+06+07+08+09+10 | [25 empty] | POP
|  | pod obklady : | [25 empty] | VV | 0
|  | 1.13 : (1,93+2)*2*2,6 |  | 20.44 | [23 empty] | VV | 0
|  | -0,9*2,15*2 |  | -3.87 | [23 empty] | VV | 0
|  | 1.14 : (1,93+1,7)*2*2,6 |  | 18.88 | [23 empty] | VV | 0
|  | -0,9*2,15 |  | -1.94 | [23 empty] | VV | 0
|  | -0,8*2,15*2 |  | -3.44 | [23 empty] | VV | 0
|  | 1.15 : (1,35+0,9)*2*2,6 |  | 11.7 | [23 empty] | VV | 0
|  | -0,8*2,15 |  | -1.72 | [23 empty] | VV | 0
|  | 1.16 : (1,35+0,9)*2*2,6 |  | 11.7 | [23 empty] | VV | 0
|  | -0,8*2,15 |  | -1.72 | [23 empty] | VV | 0
|  | 1.17 : (3,44+1,09)*2*2,6 |  | 23.56 | [23 empty] | VV | 0
|  | -0,8*2,15 |  | -1.72 | [23 empty] | VV | 0
|  | 1.18 : (2,025+2)*2*2,6 |  | 20.93 | [23 empty] | VV | 0
|  | -0,9*2,15 |  | -1.94 | [23 empty] | VV | 0
|  | 1.19 : (2,5+1,9)*2*2,6 |  | 22.88 | [23 empty] | VV | 0
|  | -0,9*2,15 |  | -1.94 | [23 empty] | VV | 0
|  | -0,8*2,15*2 |  | -3.44 | [23 empty] | VV | 0
|  | 1.20 : (1,35+0,9)*2*2,6 |  | 11.7 | [23 empty] | VV | 0
|  | -0,8*2,15 |  | -1.72 | [23 empty] | VV | 0
|  | 1.21 : (1,35+0,9)*2*2,6 |  | 11.7 | [23 empty] | VV | 0
|  | -0,8*2,15 |  | -1.72 | [23 empty] | VV | 0
|  | 1.22 : (2,025+1,85)*2*1,5 |  | 11.63 | [23 empty] | VV | 0
|  | -0,9*1,5 |  | -1.35 | [23 empty] | VV | 0
|  | pod dlažbu : | [25 empty] | VV | 0
|  | 1.13 : 3,86 |  | 3.86 | [23 empty] | VV | 0
|  | 1.14 : 3,28 |  | 3.28 | [23 empty] | VV | 0
|  | 1.15 : 1,08 |  | 1.08 | [23 empty] | VV | 0
|  | 1.16 : 1,12 |  | 1.12 | [23 empty] | VV | 0
|  | 1.17 : 3,75 |  | 3.75 | [23 empty] | VV | 0
|  | 1.18 : 3,85 |  | 3.85 | [23 empty] | VV | 0
|  | 1.19 : 4,75 |  | 4.75 | [23 empty] | VV | 0
|  | 1.20 : 1,08 |  | 1.08 | [23 empty] | VV | 0
|  | 1.21 : 1,08 |  | 1.08 | [23 empty] | VV | 0
|  | 1.22 : 3,44 |  | 3.44 | [23 empty] | VV | 0
44 | 711212002RT3 | Izolace proti vodě stěrka hydroizolační proti zemní vlhkosti | m2 | 165.888 |  | 0 |  | 0 |  | 0 | 21 | 0 | 0.0034 | 0.56 | 0 | 0 | 800-711 | RTS 24/ I | RTS 23/ II | 0.385 | 63.87 |  | Práce | Běžná |  |  |  | POL1_7
|  | D1-01-1.01+02+03+04+05+06+07+08+09+10 | [25 empty] | POP
|  | jednovrstvá | [25 empty] | POP
|  | vč. utěsnění prostupů | [25 empty] | POP
|  | pod obklady : | [25 empty] | VV | 0
|  | 1.13 : (1,93+2)*2*2,6 |  | 20.44 | [23 empty] | VV | 0
|  | -0,9*2,15*2 |  | -3.87 | [23 empty] | VV | 0
|  | 1.14 : (1,93+1,7)*2*2,6 |  | 18.88 | [23 empty] | VV | 0
|  | -0,9*2,15 |  | -1.94 | [23 empty] | VV | 0
|  | -0,8*2,15*2 |  | -3.44 | [23 empty] | VV | 0
|  | 1.15 : (1,35+0,9)*2*2,6 |  | 11.7 | [23 empty] | VV | 0
|  | -0,8*2,15 |  | -1.72 | [23 empty] | VV | 0
|  | 1.16 : (1,35+0,9)*2*2,6 |  | 11.7 | [23 empty] | VV | 0
|  | -0,8*2,15 |  | -1.72 | [23 empty] | VV | 0
|  | 1.17 : (3,44+1,09)*2*2,6 |  | 23.56 | [23 empty] | VV | 0
|  | -0,8*2,15 |  | -1.72 | [23 empty] | VV | 0
|  | 1.18 : (2,025+2)*2*2,6 |  | 20.93 | [23 empty] | VV | 0
|  | -0,9*2,15 |  | -1.94 | [23 empty] | VV | 0
|  | 1.19 : (2,5+1,9)*2*2,6 |  | 22.88 | [23 empty] | VV | 0
|  | -0,9*2,15 |  | -1.94 | [23 empty] | VV | 0
|  | -0,8*2,15*2 |  | -3.44 | [23 empty] | VV | 0
|  | 1.20 : (1,35+0,9)*2*2,6 |  | 11.7 | [23 empty] | VV | 0
|  | -0,8*2,15 |  | -1.72 | [23 empty] | VV | 0
|  | 1.21 : (1,35+0,9)*2*2,6 |  | 11.7 | [23 empty] | VV | 0
|  | -0,8*2,15 |  | -1.72 | [23 empty] | VV | 0
|  | 1.22 : (2,025+1,85)*2*1,5 |  | 11.63 | [23 empty] | VV | 0
|  | -0,9*1,5 |  | -1.35 | [23 empty] | VV | 0
|  | pod dlažbu : | [25 empty] | VV | 0
|  | 1.13 : 3,86 |  | 3.86 | [23 empty] | VV | 0
|  | 1.14 : 3,28 |  | 3.28 | [23 empty] | VV | 0
|  | 1.15 : 1,08 |  | 1.08 | [23 empty] | VV | 0
|  | 1.16 : 1,12 |  | 1.12 | [23 empty] | VV | 0
|  | 1.17 : 3,75 |  | 3.75 | [23 empty] | VV | 0
|  | 1.18 : 3,85 |  | 3.85 | [23 empty] | VV | 0
|  | 1.19 : 4,75 |  | 4.75 | [23 empty] | VV | 0
|  | 1.20 : 1,08 |  | 1.08 | [23 empty] | VV | 0
|  | 1.21 : 1,08 |  | 1.08 | [23 empty] | VV | 0
|  | 1.22 : 3,44 |  | 3.44 | [23 empty] | VV | 0
45 | 711212601RT2 | Izolace proti vodě doplňky těsnicí pás š.100 mm do spoje podlaha-stěna | m | 54.18 |  | 0 |  | 0 |  | 0 | 21 | 0 | 0.00029 | 0.02 | 0 | 0 | 800-711 | RTS 24/ I | RTS 23/ II | 0.11 | 5.96 |  | Práce | Běžná |  |  |  | POL1_
|  | D1-01-1.01+02+03+04+05+06+07+08+09+10 | [25 empty] | POP
|  | 1.13 : (1,93+2)*2 |  | 7.86 | [23 empty] | VV | 0
|  | -0,9*2 |  | -1.8 | [23 empty] | VV | 0
|  | 1.14 : (1,93+1,7)*2 |  | 7.26 | [23 empty] | VV | 0
|  | -0,9 |  | -0.9 | [23 empty] | VV | 0
|  | -0,8*2 |  | -1.6 | [23 empty] | VV | 0
|  | 1.15 : (1,35+0,9)*2 |  | 4.5 | [23 empty] | VV | 0
|  | -0,8 |  | -0.8 | [23 empty] | VV | 0
|  | 1.16 : (1,35+0,9)*2 |  | 4.5 | [23 empty] | VV | 0
|  | -0,8 |  | -0.8 | [23 empty] | VV | 0
|  | 1.17 : (3,44+1,09)*2 |  | 9.06 | [23 empty] | VV | 0
|  | -0,8 |  | -0.8 | [23 empty] | VV | 0
|  | 1.18 : (2,025+2)*2 |  | 8.05 | [23 empty] | VV | 0
|  | -0,9 |  | -0.9 | [23 empty] | VV | 0
|  | 1.19 : (2,5+1,9)*2 |  | 8.8 | [23 empty] | VV | 0
|  | -0,9 |  | -0.9 | [23 empty] | VV | 0
|  | -0,8*2 |  | -1.6 | [23 empty] | VV | 0
|  | 1.20 : (1,35+0,9)*2 |  | 4.5 | [23 empty] | VV | 0
|  | -0,8 |  | -0.8 | [23 empty] | VV | 0
|  | 1.21 : (1,35+0,9)*2 |  | 4.5 | [23 empty] | VV | 0
|  | -0,8 |  | -0.8 | [23 empty] | VV | 0
|  | 1.22 : (2,025+1,85)*2 |  | 7.75 | [23 empty] | VV | 0
|  | -0,9 |  | -0.9 | [23 empty] | VV | 0
46 | 711212602RT2 | Izolace proti vodě doplňky těsnicí roh do spoje podlaha stěna | kus | 30 |  | 0 |  | 0 |  | 0 | 21 | 0 | 0.00011 | 0 | 0 | 0 | 800-711 | RTS 24/ I | RTS 23/ II | 0.067 | 2.01 |  | Práce | Běžná |  |  |  | POL1_
|  | D1-01-1.01+02+03+04+05+06+07+08+09+10 | [25 empty] | POP
47 | 711212611RT2 | Izolace proti vodě doplňky těsnicí pás šířky 100 mm do svislých koutů | m | 10.4 |  | 0 |  | 0 |  | 0 | 21 | 0 | 0.00029 | 0 | 0 | 0 | 800-711 | RTS 24/ I | RTS 23/ II | 0.14 | 1.46 |  | Práce | Běžná |  |  |  | POL1_
|  | D1-01-1.01+02+03+04+05+06+07+08+09+10 | [25 empty] | POP
|  | 1.17 : 2,6*4 |  | 10.4 | [23 empty] | VV | 0
48 | 998711102R00 | Přesun hmot pro izolace proti vodě svisle do 12 m | t | 0.62088 |  | 0 |  | 0 |  | 0 | 21 | 0 | 0 | 0 | 0 | 0 | 800-711 | RTS 24/ I | RTS 23/ II | 1.598 | 0.99 |  | Přesun hmot | Běžná |  |  |  | POL7_
|  | 50 m vodorovně měřeno od těžiště půdorysné plochy skládky do těžiště půdorysné plochy objektu | [25 empty] | SPI
Díl: | 714 | Izolace akustické a protiotřesové |  |  |  | 0 |  | 0 |  | 0 |  | 0 |  | 0.96 |  | 0 |  |  |  |  | 0 | [6 empty] | DIL
49 | 714211111RR | D+M akustického podhledu, desky systémové, formát 600x1200 mm, barva bílá | m2 | 92.4 |  | 0 |  | 0 |  | 0 | 21 | 0 | 0.00648 | 0.6 | 0 | 0 |  | Vlastní | RTS 23/ I | 0 | 0 |  | Práce | Běžná |  |  |  | POL1_
|  | D1-01-1.01+02+03+04+05+06+07+08+09+10 | [25 empty] | POP
|  | Strop C3 | [25 empty] | POP
|  | Malba disperzní interiérová černá | [25 empty] | POP
|  | Na stávající omítce – oškrabat původní malbu, původní omítku zdrsnit a napenetrovat | [25 empty] | POP
|  | Pod stropem zavěšen bílý akustický podhled – desky systémové, formát 600x1200 mm | [25 empty] | POP
|  | 1.24 : 12,88+5,8+5,8+5,8 |  | 30.28 | [23 empty] | VV | 0
|  | 1.25 : 12,9+5,8+5,8 |  | 24.5 | [23 empty] | VV | 0
|  | 1.28 : 15,9+7,24+7,24+7,24 |  | 37.62 | [23 empty] | VV | 0
50 | 714211111RRR | D+M akustického lamelového panelu, materiál MDF + dýha, dekor dub přírodní, obklad stěn | m2 | 5.7 |  | 0 |  | 0 |  | 0 | 21 | 0 | 0.00648 | 0.04 | 0 | 0 |  | Vlastní | RTS 23/ I | 0 | 0 |  | Práce | Běžná |  |  |  | POL1_
|  | D1-01-1.01+02+03+04+05+06+07+08+09+10 | [25 empty] | POP
|  | W4 | [25 empty] | POP
|  | Lamelový akustický panel, použitý pro obklad stěn. | [25 empty] | POP
|  | - Materiál MDF + dýha | [25 empty] | POP
|  | - Dekor dub přírodní (nebo podobný) | [25 empty] | POP
|  | - Černý podklad | [25 empty] | POP
|  | - Na vnitřní dvouvrstvé vápenocementové omítce, tl. vrstvy 20 mm | [25 empty] | POP
|  | 1.03 : 5,7 |  | 5.7 | [23 empty] | VV | 0
51 | 7142111RR | D+M akustického lamelového panelu, materiál MDF + dýha, dekor dub přírodní, podhled | m2 | 50 |  | 0 |  | 0 |  | 0 | 21 | 0 | 0.00648 | 0.32 | 0 | 0 |  | Vlastní | RTS 23/ I | 0 | 0 |  | Práce | Běžná |  |  |  | POL1_
|  | D1-01-1.01+02+03+04+05+06+07+08+09+10 | [25 empty] | POP
|  | Strop C4 | [25 empty] | POP
|  | Lamelový akustický panel, použitý jako podhled. | [25 empty] | POP
|  | - Materiál MDF + dýha | [25 empty] | POP
|  | - Dekor dub přírodní (nebo podobný) | [25 empty] | POP
|  | - Černý podklad | [25 empty] | POP
|  | - Podvěšeno pod stávající omítkou, v požadované výšce, včetně obkladu boků, na systémovém ocelovém roštu | [25 empty] | POP |  | - Podvěšeno pod stávající omítkou, v požadované výšce, včetně obkladu boků, na systémovém ocelovém roštu
|  | 1.01+1.02 : 28,3 |  | 28.3 | [23 empty] | VV | 0
|  | 1.03 : 21,7 |  | 21.7 | [23 empty] | VV | 0
Díl: | 725 | Zařizovací předměty |  |  |  | 0 |  | 0 |  | 0 |  | 0 |  | 0 |  | 0.13 |  |  |  |  | 2.22 | [6 empty] | DIL
52 | 725122813R00 | Demontáž výlevky s nádrží + 1 záchodkem | soubor | 1 |  | 0 |  | 0 |  | 0 | 21 | 0 | 0 | 0 | 0.0172 | 0.02 | 800-721 | RTS 24/ I | RTS 23/ II | 0.403 | 0.4 |  | Práce | Běžná |  |  |  | POL1_
|  | D1-01-1.01+02+03+04+05+06+07+08+09+10 | [25 empty] | POP
|  | 110 : 1 |  | 1 | [23 empty] | VV | 0
53 | 725210821R00 | Demontáž umyvadel umyvadel bez výtokových armatur | soubor | 1 |  | 0 |  | 0 |  | 0 | 21 | 0 | 0 | 0 | 0.01946 | 0.02 | 800-721 | RTS 24/ I | RTS 23/ II | 0.382 | 0.38 |  | Práce | Běžná |  |  |  | POL1_
|  | D1-01-1.01+02+03+04+05+06+07+08+09+10 | [25 empty] | POP
|  | 111 : 1 |  | 1 | [23 empty] | VV | 0
54 | 725240811R00 | Demontáž sprchových kabin a mís kabin bez výtokových armatur | soubor | 1 |  | 0 |  | 0 |  | 0 | 21 | 0 | 0 | 0 | 0.088 | 0.09 | 800-721 | RTS 24/ I | RTS 23/ II | 0.693 | 0.69 |  | Práce | Běžná |  |  |  | POL1_
|  | D1-01-1.01+02+03+04+05+06+07+08+09+10 | [25 empty] | POP
|  | 111 : 1 |  | 1 | [23 empty] | VV | 0
55 | 725810812R00 | Demontáž výtokových ventilů stojánkových | kus | 1 |  | 0 |  | 0 |  | 0 | 21 | 0 | 0 | 0 | 0.00054 | 0 | 800-721 | RTS 24/ I | RTS 23/ II | 0.124 | 0.12 |  | Práce | Běžná |  |  |  | POL1_
|  | D1-01-1.01+02+03+04+05+06+07+08+09+10 | [25 empty] | POP
|  | 111 : 1 |  | 1 | [23 empty] | VV | 0
56 | 725820802R00 | Demontáž baterií stojánkových do 1otvoru | soubor | 1 |  | 0 |  | 0 |  | 0 | 21 | 0 | 0 | 0 | 0.00086 | 0 | 800-721 | RTS 24/ I | RTS 23/ II | 0.222 | 0.22 |  | Práce | Běžná |  |  |  | POL1_
|  | D1-01-1.01+02+03+04+05+06+07+08+09+10 | [25 empty] | POP
|  | 111 : 1 |  | 1 | [23 empty] | VV | 0
57 | 725840850R00 | Demontáž baterií sprchových diferenciálních G 3/4x1 | kus | 1 |  | 0 |  | 0 |  | 0 | 21 | 0 | 0 | 0 | 0.00225 | 0 | 800-721 | RTS 24/ I | RTS 23/ II | 0.407 | 0.41 |  | Práce | Běžná |  |  |  | POL1_
|  | D1-01-1.01+02+03+04+05+06+07+08+09+10 | [25 empty] | POP
|  | 111 : 1 |  | 1 | [23 empty] | VV | 0
Díl: | 766 | Konstrukce truhlářské |  |  |  | 0 |  | 0 |  | 0 |  | 0 |  | 1.63 |  | 0 |  |  |  |  | 3.95 | [6 empty] | DIL
58 | 998766102R00 | Přesun hmot pro konstrukce truhlářské v objektech výšky do 12 m | t | 1.63 |  | 0 |  | 0 |  | 0 | 21 | 0 | 0 | 0 | 0 | 0 | 800-766 | RTS 24/ I | RTS 23/ II | 2.421 | 3.95 |  | Přesun hmot | Běžná |  |  |  | POL7_
|  | 50 m vodorovně | [25 empty] | SPI
59 | T01 | D+M vnitřní dveře jednokřídlé 900/2100 mm včetně ocelové zárubně | ks | 2 |  | 0 |  | 0 |  | 0 | 21 | 0 | 0.1 | 0.2 | 0 | 0 |  | Vlastní | Indiv | 0 | 0 |  | Práce | Běžná |  |  |  | POL1_
|  | D1-01-1.01+02+03+04+05+06+07+08+09+10 | [25 empty] | POP
|  | T01 | [25 empty] | POP
|  | kompletní dodávka a montáž dveří a zárubní | [25 empty] | POP
|  | Provedení: dveře dřevěné plné s dřevotřískovou výplní do ocelové zárubně, hladké, s polodrážkou, úprava CPL laminát | [25 empty] | POP |  | Provedení: dveře dřevěné plné s dřevotřískovou výplní do ocelové zárubně, hladké, s polodrážkou, úprava CPL laminát
|  | Požární odolnost: --- | [25 empty] | POP
|  | Rozměr dveří: 900/2 100 mm = sv. zárubně | [25 empty] | POP
|  | Barva: bílá | [25 empty] | POP
|  | Kování: závěsy pro otočné dveře, zámek vložkový + vložka, kování štítové klika/klika, kartáčovaná nerez | [25 empty] | POP |  | Kování: závěsy pro otočné dveře, zámek vložkový + vložka, kování štítové klika/klika, kartáčovaná nerez
|  | Doplňky: ocelová zárubeň pro zdivo 1x P150, 1x L150 vč. nátěru: 1xZ + 2x vrchní nátěr | [25 empty] | POP
|  | - 1P | [25 empty] | POP
|  | - 1L | [25 empty] | POP
60 | T02a | D+M vnitřní dveře jednokřídlé 800/2100 mm včetně ocelové zárubně | ks | 6 |  | 0 |  | 0 |  | 0 | 21 | 0 | 0.09 | 0.54 | 0 | 0 |  | Vlastní | Indiv | 0 | 0 |  | Práce | Běžná |  |  |  | POL1_
|  | D1-01-1.01+02+03+04+05+06+07+08+09+10 | [25 empty] | POP
|  | T02a | [25 empty] | POP
|  | kompletní dodávka a montáž dveří a zárubní | [25 empty] | POP
|  | Provedení: dveře dřevěné plné s dřevotřískovou výplní do ocelové zárubně, hladké, s polodrážkou, úprava CPL laminát | [25 empty] | POP |  | Provedení: dveře dřevěné plné s dřevotřískovou výplní do ocelové zárubně, hladké, s polodrážkou, úprava CPL laminát
|  | Požární odolnost: --- | [25 empty] | POP
|  | Rozměr dveří: 800/2 100 mm = sv. zárubně | [25 empty] | POP
|  | Barva: bílá | [25 empty] | POP
|  | Kování: závěsy pro otočné dveře, zámek vložkový + vložka, kování štítové klika/klika, kartáčovaná nerez | [25 empty] | POP |  | Kování: závěsy pro otočné dveře, zámek vložkový + vložka, kování štítové klika/klika, kartáčovaná nerez
|  | Doplňky: ocelová zárubeň pro zdivo 2x P100, 4x L100 vč. nátěru: 1xZ + 2x vrchní nátěr | [25 empty] | POP
|  | - 2P | [25 empty] | POP
|  | - 4L | [25 empty] | POP
61 | T02b | D+M vnitřní dveře jednokřídlé 800/2100 mm | ks | 1 |  | 0 |  | 0 |  | 0 | 21 | 0 | 0.06 | 0.06 | 0 | 0 |  | Vlastní | Indiv | 0 | 0 |  | Práce | Běžná |  |  |  | POL1_
|  | D1-01-1.01+02+03+04+05+06+07+08+09+10 | [25 empty] | POP
|  | T02b | [25 empty] | POP
|  | Vnitřní dveře jednokřídlé - kompletní dodávka a montáž | [25 empty] | POP
|  | Provedení: dveře dřevěné plné s dřevotřískovou výplní do ocelové zárubně, hladké, s polodrážkou, úprava CPL laminát | [25 empty] | POP |  | Provedení: dveře dřevěné plné s dřevotřískovou výplní do ocelové zárubně, hladké, s polodrážkou, úprava CPL laminát
|  | Požární odolnost: --- | [25 empty] | POP
|  | Rozměr dveří: 800/2 100 mm = sv. zárubně | [25 empty] | POP
|  | Barva: bílá | [25 empty] | POP
|  | Kování: závěsy pro otočné dveře, zámek vložkový + vložka, kování štítové klika/klika, kartáčovaná nerez | [25 empty] | POP |  | Kování: závěsy pro otočné dveře, zámek vložkový + vložka, kování štítové klika/klika, kartáčovaná nerez
|  | Doplňky: | [25 empty] | POP
|  | provedeno do stávajících ocelových zárubní | [25 empty] | POP
|  | - 1L | [25 empty] | POP
62 | T03 | D+M vnitřní dveře jednokřídlé 800/2100 mm včetně ocelové zárubně | ks | 1 |  | 0 |  | 0 |  | 0 | 21 | 0 | 0.09 | 0.09 | 0 | 0 |  | Vlastní | Indiv | 0 | 0 |  | Práce | Běžná |  |  |  | POL1_
|  | D1-01-1.01+02+03+04+05+06+07+08+09+10 | [25 empty] | POP
|  | T03 | [25 empty] | POP
|  | kompletní dodávka a montáž dveří a zárubní | [25 empty] | POP
|  | Provedení: dveře dřevěné plné s dřevotřískovou výplní do ocelové zárubně, hladké, s polodrážkou, úprava CPL laminát | [25 empty] | POP |  | Provedení: dveře dřevěné plné s dřevotřískovou výplní do ocelové zárubně, hladké, s polodrážkou, úprava CPL laminát
|  | Požární odolnost: EW- C3 -30 DP3 | [25 empty] | POP
|  | Rozměr dveří: 800/2 100 mm = sv. zárubně | [25 empty] | POP
|  | Barva: bílá | [25 empty] | POP
|  | Kování: závěsy pro otočné dveře, zámek vložkový + vložka, kování rozetové klika/klika, stříbrný kov | [25 empty] | POP
|  | Doplňky: dveře opatřeny samozavíračem C3, ocelová zárubeň 1xP300 vč. nátěru: 1xZ + 2x vrchní nátěr | [25 empty] | POP
|  | - 1P | [25 empty] | POP
63 | T04a | D+M Vnitřní dveře jednokřídlé 800/1970 mm včetně ocelové zárubně | ks | 1 |  | 0 |  | 0 |  | 0 | 21 | 0 | 0.09 | 0.09 | 0 | 0 |  | Vlastní | Indiv | 0 | 0 |  | Práce | Běžná |  |  |  | POL1_
|  | D1-01-1.01+02+03+04+05+06+07+08+09+10 | [25 empty] | POP
|  | T04a | [25 empty] | POP
|  | kompletní dodávka a montáž dveří a zárubní | [25 empty] | POP
|  | Provedení: dveře dřevěné plné s dřevotřískovou výplní do ocelové zárubně, hladké, s polodrážkou, úprava CPL laminát | [25 empty] | POP |  | Provedení: dveře dřevěné plné s dřevotřískovou výplní do ocelové zárubně, hladké, s polodrážkou, úprava CPL laminát
|  | Požární odolnost: EW- C3 -30 DP3 | [25 empty] | POP
|  | Rozměr dveří: 800/1 970 mm = sv. zárubně | [25 empty] | POP
|  | Barva: bílá | [25 empty] | POP
|  | Kování: závěsy pro otočné dveře, zámek vložkový + vložka, kování rozetové klika/klika, stříbrný kov | [25 empty] | POP
|  | Doplňky: dveře opatřeny samozavíračem C3, zárubeň pro SDK 1P130 vč. nátěru: 1xZ + 2x vrchní nátěr | [25 empty] | POP
|  | - 1P | [25 empty] | POP
64 | T04b | D+M vnitřní dveře jednokřídlé 800/1970 mm včetně ocelové zárubně | ks | 1 |  | 0 |  | 0 |  | 0 | 21 | 0 | 0.09 | 0.09 | 0 | 0 |  | Vlastní | Indiv | 0 | 0 |  | Práce | Běžná |  |  |  | POL1_
|  | D1-01-1.01+02+03+04+05+06+07+08+09+10 | [25 empty] | POP
|  | T04b | [25 empty] | POP
|  | kompletní dodávka a montáž dveří a zárubní | [25 empty] | POP
|  | Provedení: dveře dřevěné plné s dřevotřískovou výplní do ocelové zárubně, hladké, s polodrážkou, úprava CPL laminát | [25 empty] | POP |  | Provedení: dveře dřevěné plné s dřevotřískovou výplní do ocelové zárubně, hladké, s polodrážkou, úprava CPL laminát
|  | Požární odolnost: | [25 empty] | POP
|  | Rozměr dveří: 800/1 970 mm = sv. zárubně | [25 empty] | POP
|  | Barva: bílá | [25 empty] | POP
|  | Kování: závěsy pro otočné dveře, zámek vložkový + vložka, kování rozetové klika/klika, stříbrný kov | [25 empty] | POP
|  | Doplňky: ocelová zárubeň pro SDK 1x P150 vč. nátěru: 1xZ + 2x vrchní nátěr | [25 empty] | POP
|  | - 1P | [25 empty] | POP
65 | T05 | D+M vnitřní dveře jednokřídlé 700/2100 mm včetně ocelové zárubně | ks | 5 |  | 0 |  | 0 |  | 0 | 21 | 0 | 0.07 | 0.35 | 0 | 0 |  | Vlastní | Indiv | 0 | 0 |  | Práce | Běžná |  |  |  | POL1_
|  | D1-01-1.01+02+03+04+05+06+07+08+09+10 | [25 empty] | POP
|  | T05 | [25 empty] | POP
|  | kompletní dodávka a montáž dveří a zárubní | [25 empty] | POP
|  | Provedení: dveře dřevěné plné s dřevotřískovou výplní do ocelové zárubně, hladké, s polodrážkou, úprava CPL laminát | [25 empty] | POP |  | Provedení: dveře dřevěné plné s dřevotřískovou výplní do ocelové zárubně, hladké, s polodrážkou, úprava CPL laminát
|  | Požární odolnost: --- | [25 empty] | POP
|  | Rozměr dveří: 700/2 100 mm = sv. zárubně | [25 empty] | POP
|  | Barva: bílá | [25 empty] | POP
|  | Kování: závěsy pro otočné dveře, zámek vložkový + vložka, kování štítové klika/klika, kartáčovaná nerez | [25 empty] | POP |  | Kování: závěsy pro otočné dveře, zámek vložkový + vložka, kování štítové klika/klika, kartáčovaná nerez
|  | Doplňky: ocelová zárubeň pro zdivo 2x P100, 3x L100 vč. nátěru: 1xZ + 2x vrchní nátěr | [25 empty] | POP
|  | - 2P | [25 empty] | POP
|  | - 3L | [25 empty] | POP
66 | T06 | D+M vnitřní dveře jednokřídlé 600/1970 mm | ks | 2 |  | 0 |  | 0 |  | 0 | 21 | 0 | 0.06 | 0.12 | 0 | 0 |  | Vlastní | Indiv | 0 | 0 |  | Práce | Běžná |  |  |  | POL1_
|  | D1-01-1.01+02+03+04+05+06+07+08+09+10 | [25 empty] | POP
|  | T06 | [25 empty] | POP
|  | Vnitřní dveře jednokřídlé - kompletní dodávka a montáž | [25 empty] | POP
|  | Provedení: dveře dřevěné plné s dřevotřískovou výplní do ocelové zárubně, hladké, s polodrážkou, úprava CPL laminát | [25 empty] | POP |  | Provedení: dveře dřevěné plné s dřevotřískovou výplní do ocelové zárubně, hladké, s polodrážkou, úprava CPL laminát
|  | Požární odolnost: --- | [25 empty] | POP
|  | Rozměr dveří: 600/1 970 mm = sv. zárubně | [25 empty] | POP
|  | Barva: bílá | [25 empty] | POP
|  | Kování: závěsy pro otočné dveře, zámek vložkový + vložka, kování štítové klika/klika, kartáčovaná nerez | [25 empty] | POP |  | Kování: závěsy pro otočné dveře, zámek vložkový + vložka, kování štítové klika/klika, kartáčovaná nerez
|  | Doplňky: provedeno do stávajících ocelových zárubní | [25 empty] | POP
|  | - 2L | [25 empty] | POP
67 | T08 | D+M vnitřní dveře jednokřídlé 900/1970 mm včetně ocelové zárubně | ks | 1 |  | 0 |  | 0 |  | 0 | 21 | 0 | 0.09 | 0.09 | 0 | 0 |  | Vlastní | Indiv | 0 | 0 |  | Práce | Běžná |  |  |  | POL1_
|  | D1-01-1.01+02+03+04+05+06+07+08+09+10 | [25 empty] | POP
|  | T08 | [25 empty] | POP
|  | kompletní dodávka a montáž dveří a zárubní | [25 empty] | POP
|  | Provedení: dveře dřevěné plné s dřevotřískovou výplní do ocelové zárubně, hladké, s polodrážkou, úprava CPL laminát | [25 empty] | POP |  | Provedení: dveře dřevěné plné s dřevotřískovou výplní do ocelové zárubně, hladké, s polodrážkou, úprava CPL laminát
|  | Požární odolnost: EI-C3-30 DP3 | [25 empty] | POP
|  | Rozměr dveří: 900/1 970 mm = sv. zárubně | [25 empty] | POP
|  | Barva: bílá | [25 empty] | POP
|  | Kování: závěsy pro otočné dveře, zámek vložkový + vložka, kování štítové klika/klika, kartáčovaná nerez | [25 empty] | POP |  | Kování: závěsy pro otočné dveře, zámek vložkový + vložka, kování štítové klika/klika, kartáčovaná nerez
|  | Doplňky: dveře opatřeny samozavíračem C3, zárubeň pro ker. Stěnu t. 150 mm vč. nátěru: 1xZ + 2x vrchní nátěr | [25 empty] | POP |  | Doplňky: dveře opatřeny samozavíračem C3, zárubeň pro ker. Stěnu t. 150 mm vč. nátěru: 1xZ + 2x vrchní nátěr
|  | - 1L | [25 empty] | POP
Díl: | 767 | Konstrukce zámečnické |  |  |  | 0 |  | 0 |  | 0 |  | 0 |  | 2.33 |  | 0 |  |  |  |  | 7 | [6 empty] | DIL
68 | 998767102R00 | Přesun hmot pro kovové stavební doplňk. konstrukce v objektech výšky do 12 m | t | 2.33 |  | 0 |  | 0 |  | 0 | 21 | 0 | 0 | 0 | 0 | 0 | 800-767 | RTS 24/ I | RTS 23/ II | 3.006 | 7 |  | Přesun hmot | Běžná |  |  |  | POL7_
|  | 50 m vodorovně | [25 empty] | SPI
69 | SCH | Montáž, přesun a úprava stávajícího ocel. schodiště | kpl | 1 |  | 0 |  | 0 |  | 0 | 21 | 0 | 0.1 | 0.1 | 0 | 0 |  | Vlastní | Indiv | 0 | 0 |  | Práce | Běžná |  |  |  | POL1_
|  | D1-01-1.01 TZ DSP+DPS | [25 empty] | POP
|  | D1-01-1.02 PŮDORYS 1.NP - SS, BP DSP+DPS | [25 empty] | POP
|  | D1-01-1.03 PŮDORYS 1.NP - NS DSP+DPS | [25 empty] | POP
|  | m. č. 120 | [25 empty] | POP
POP
|  | OCELOVÉ SCHODIŠTĚ BUDE UPRAVENO (ZVĚTŠENA PODESTA) A POSUNUTO V RÁMCI GARÁŽE. | [25 empty] | POP
|  | PŮVODNÍ OCELOVÉ SCHODIŠTĚ, UPRAVENO (PRODLOUŽENÁ PODESTA) A POSUNUTO. | [25 empty] | POP
POP
|  | Podesta tohoto schodiště bude rozšířena (rozměr rozšířené části cca 1,2*2,5 m). Rozšíření bude provedeno jako ocelová konstrukce z ocelových sloupků (6 ks o délce cca 1,9 m, 2x U 120), hlavní nosné podestové schodnice (8x180, délka 2,5 m) a příčníků. Nášlapná plocha bude provedena z profilovaného plechu. | [25 empty] | POP |  | Podesta tohoto schodiště bude rozšířena (rozměr rozšířené části cca 1,2*2,5 m). Rozšíření bude provedeno jako ocelová konstrukce z ocelových sloupků (6 ks o délce cca 1,9 m, 2x U 120), hlavní nosné podestové schodnice (8x180, délka 2,5 m) a příčníků. Nášlapná plocha bude provedena z profilovaného plechu.
70 | VENKSCH | Oprava venkovního vstupního schodiště | soubor | 1 |  | 0 |  | 0 |  | 0 | 21 | 0 | 0 | 0 | 0 | 0 |  | Vlastní | Indiv | 0 | 0 |  | Práce | Běžná |  |  |  | POL1_
|  | D1-01-1.01 TZ DSP+DPS | [25 empty] | POP
|  | D1-01-1.03 PŮDORYS 1.NP - NS DSP+DPS | [25 empty] | POP
POP
|  | Venkovní vstupní schodiště bude opraveno. Oprava bude spočívat ve zhotovení otvorů pro odtok vody z plechového povrchu, dále v odstranění koroze zbroušením vykartáčováním) a novým nátěrem (vhodným pro exteriér). Schodiště je vyrobeno ze svařovaných uzavřených ocelových profilů a pásovin, nášlapné plochy jsou ze slzičkového plechu, zábradlí je z uzavřených profilů (jäklů). | [25 empty] | POP |  | Venkovní vstupní schodiště bude opraveno. Oprava bude spočívat ve zhotovení otvorů pro odtok vody z plechového povrchu, dále v odstranění koroze zbroušením vykartáčováním) a novým nátěrem (vhodným pro exteriér). Schodiště je vyrobeno ze svařovaných uzavřených ocelových profilů a pásovin, nášlapné plochy jsou ze slzičkového plechu, zábradlí je z uzavřených profilů (jäklů).
71 | VZT | D+M ocelová konstrukce pro VZT | kpl | 1 |  | 0 |  | 0 |  | 0 | 21 | 0 | 0.1 | 0.1 | 0 | 0 |  | Vlastní | Indiv | 0 | 0 |  | Práce | Běžná |  |  |  | POL1_
|  | D1-01-1.01+02+03+04+05+06+07+08+09+10 | [25 empty] | POP
|  | kompletní dodávka a montáž | [25 empty] | POP
|  | Ocelová konstrukce pro VZT | [25 empty] | POP
POP
|  | - KONSTRUKCE Z OCELOVÝCH I PROFILŮ, VYNÁŠEJÍCÍ VZT JEDNOTKU (HMOTNOST JEDNOTKY 475 kg). | [25 empty] | POP
|  | - HLAVNÍ NOSNÍKY I120 ULOŽENY DO VYSEKANÝCH KAPES V OBVODOVÉM ZDIVU A VE ZDIVU ATIKY, ULOŽENÍ 200 mm, OBEZDĚNO, NÁSLEDNĚ NÁLEŽITĚ ZAPRAVIT KONTAKTNÍ ZATEPLENÍ! | [25 empty] | POP |  | - HLAVNÍ NOSNÍKY I120 ULOŽENY DO VYSEKANÝCH KAPES V OBVODOVÉM ZDIVU A VE ZDIVU ATIKY, ULOŽENÍ 200 mm, OBEZDĚNO, NÁSLEDNĚ NÁLEŽITĚ ZAPRAVIT KONTAKTNÍ ZATEPLENÍ!
|  | - DO ATIKY BUDOU NOSNÍKY NAVÍC KOTVENY PŘES PATNÍ PLECH NA CHEMICKOU KOTVU, KAŽDÝ NOSNÍK KOTVA M16, 8.8 DO HLOUBKY min. 400 mm | [25 empty] | POP |  | - DO ATIKY BUDOU NOSNÍKY NAVÍC KOTVENY PŘES PATNÍ PLECH NA CHEMICKOU KOTVU, KAŽDÝ NOSNÍK KOTVA M16, 8.8 DO HLOUBKY min. 400 mm
|  | - ZTUŽUJÍCÍ NOSNÍKY I80 VKLÁDÁNY MEZI HLAVNÍ NOSNÍKY, VZÁJEMNĚ SPOJOVÁNO ŠROUBY | [25 empty] | POP
|  | - VŠECHNY OCELOVÉ PRVKY ŽÁROVĚ ZINKOVÁNY | [25 empty] | POP
|  | - PŘESNÉ POLOHOVÉ I VÝŠKOVÉ UMÍSTĚNÍ BUDE UPŘESNĚNO NA STAVBĚ - DLE UMÍSTĚNÍ VZT A DETAILU VYTAŽENÍ HYDROIZOLAČNÍ VRSTVY - PRO ZAJIŠTĚNÍ CO NEJMENŠÍHO PORUŠENÍ | [25 empty] | POP |  | - PŘESNÉ POLOHOVÉ I VÝŠKOVÉ UMÍSTĚNÍ BUDE UPŘESNĚNO NA STAVBĚ - DLE UMÍSTĚNÍ VZT A DETAILU VYTAŽENÍ HYDROIZOLAČNÍ VRSTVY - PRO ZAJIŠTĚNÍ CO NEJMENŠÍHO PORUŠENÍ
|  | HYDROIZOLACE. PŘÍPADNÝ PRŮCHOD HYDROIZOLACÍ BUDE NÁLEŽITĚ ZAPRAVEN A UTĚSNĚN | [25 empty] | POP
|  | - TENTO VÝKRES NENAHRAZUJE VÝROBNÍ DOKUMENTACI! | [25 empty] | POP
|  | - VŠECHNY ROZMĚRY JE NUTNO NA STAVBĚ OVĚŘIT! | [25 empty] | POP
|  | - VÝROBA A MONTÁŽ BUDE KOORDINOVÁNA S DODAVATELEM VZT | [25 empty] | POP
POP
|  | - NOSNÉ PROFILY BUDOU ULOŽENY DO VYSEKANÝCH KAPES V ATICE A OBVODOVÉM ZDIVU A ZAZDĚNY | [25 empty] | POP
|  | - ULOŽENÍ MIN. 200 mm | [25 empty] | POP
|  | - PODROBNOSTI NÁVRHU OCELOVÝCH KONSTRUKCÍ VIZ STATICKÉ POSOUZENÍ | [25 empty] | POP
POP
|  | DO ATIKY KOTVENO NAVÍC NA CHEM. KOTVU (PŘIŠROUBOVÁNO PŘES PATNÍ PLECH NAVAŘENÝ K NOSNÍKŮM). KAŽDÝ PROFIL KOTVEN 2x M16 - 8.8, DO HLOUBKY min. 400 mm | [25 empty] | POP |  | DO ATIKY KOTVENO NAVÍC NA CHEM. KOTVU (PŘIŠROUBOVÁNO PŘES PATNÍ PLECH NAVAŘENÝ K NOSNÍKŮM). KAŽDÝ PROFIL KOTVEN 2x M16 - 8.8, DO HLOUBKY min. 400 mm
POP
|  | - PŘESNÉ POLOHOVÉ A VÝŠKOVÉ UMÍSTĚNÍ JE TŘEBA KOORDINOVAT S DODAVATELEM VZDUCHOTECHNIKY | [25 empty] | POP
72 | Z01 | D+M Interiérové prosklené dveře 1000/2600 mm | ks | 1 |  | 0 |  | 0 |  | 0 | 21 | 0 | 0.12 | 0.12 | 0 | 0 |  | Vlastní | Indiv | 0 | 0 |  | Práce | Běžná |  |  |  | POL1_
|  | D1-01-1.01+02+03+04+05+06+07+08+09+10 | [25 empty] | POP
|  | Z01 | [25 empty] | POP
|  | kompletní dodávka a montáž | [25 empty] | POP
|  | Interiérová prosklené dveře | [25 empty] | POP
|  | Provedení: hliníkový komorový profil, 1x otvíravé dveře, nadsvětlík a boční světlík pevně zasklený. Bezprahové provedení dveří. | [25 empty] | POP |  | Provedení: hliníkový komorový profil, 1x otvíravé dveře, nadsvětlík a boční světlík pevně zasklený. Bezprahové provedení dveří.
|  | Rozměr prvku (bez rozšiřovacích profilů): 1 000/2 600 mm | [25 empty] | POP
|  | Průchozí rozměr dveří: 900/2 100 mm | [25 empty] | POP
|  | Zasklení: sklo bezpečnostní, | [25 empty] | POP
|  | neprůhledné matelux/satinato nebo polepeno bezpečnostní fólií – upřesnit s investorem před prováděním | [25 empty] | POP |  | neprůhledné matelux/satinato nebo polepeno bezpečnostní fólií – upřesnit s investorem před prováděním
|  | Požární odolnost: --- | [25 empty] | POP
|  | Zvukové parametry: --- | [25 empty] | POP
|  | Barva: RAL 9005 | [25 empty] | POP
|  | Kování: zámek vložkový + vložka, kování štítové klika/klika, kartáčovaná nerez | [25 empty] | POP
|  | - 1L | [25 empty] | POP
73 | Z02a | D+M Interiérová prosklená stěna 1350/ 3000 mm | ks | 1 |  | 0 |  | 0 |  | 0 | 21 | 0 | 0.14 | 0.14 | 0 | 0 |  | Vlastní | Indiv | 0 | 0 |  | Práce | Běžná |  |  |  | POL1_
|  | D1-01-1.01+02+03+04+05+06+07+08+09+10 | [25 empty] | POP
|  | Z02a | [25 empty] | POP
|  | kompletní dodávka a montáž | [25 empty] | POP
|  | Interiérová prosklená stěna | [25 empty] | POP
|  | Provedení: hliníkový komorový profil, 1x otvíravé dveře, nadsvětlík a boční světlík pevně zasklený. Součástí dodávky bude vodorovný rozšiřovací profil nadpraží výšky 50 mm. Bezprahové provedení dveří. | [25 empty] | POP |  | Provedení: hliníkový komorový profil, 1x otvíravé dveře, nadsvětlík a boční světlík pevně zasklený. Součástí dodávky bude vodorovný rozšiřovací profil nadpraží výšky 50 mm. Bezprahové provedení dveří.
|  | Rozměr prvku (bez rozšiřovacích profilů): 1 350/3 000 mm | [25 empty] | POP
|  | Průchozí rozměr dveří: 900/2 100 mm | [25 empty] | POP
|  | Zasklení: sklo bezpečnostní, čiré | [25 empty] | POP
|  | Požární odolnost: --- | [25 empty] | POP
|  | Zvukové parametry: --- | [25 empty] | POP
|  | Barva: RAL 9005 | [25 empty] | POP
|  | Kování: zámek vložkový + vložka, kování štítové klika/klika, kartáčovaná nerez | [25 empty] | POP
|  | - 1L | [25 empty] | POP
74 | Z02b | D+M Interiérová prosklená stěna 1410/2600 mm | ks | 1 |  | 0 |  | 0 |  | 0 | 21 | 0 | 0.15 | 0.15 | 0 | 0 |  | Vlastní | Indiv | 0 | 0 |  | Práce | Běžná |  |  |  | POL1_
|  | D1-01-1.01+02+03+04+05+06+07+08+09+10 | [25 empty] | POP
|  | Z02b | [25 empty] | POP
|  | kompletní dodávka a montáž | [25 empty] | POP
|  | Interiérová prosklená stěna | [25 empty] | POP
|  | Provedení: hliníkový komorový profil, 1x otvíravé dveře, nadsvětlík a boční světlík pevně zasklený. Bezprahové provedení dveří. | [25 empty] | POP |  | Provedení: hliníkový komorový profil, 1x otvíravé dveře, nadsvětlík a boční světlík pevně zasklený. Bezprahové provedení dveří.
|  | Rozměr prvku (bez rozšiřovacích profilů): 1 410/2 600 mm | [25 empty] | POP
|  | Průchozí rozměr dveří: 900/2 100 mm | [25 empty] | POP
|  | Zasklení: sklo bezpečnostní, čiré, | [25 empty] | POP
|  | výplň nadsvětlíku –ventilační mříž | [25 empty] | POP
|  | Požární odolnost: --- | [25 empty] | POP
|  | Zvukové parametry: --- | [25 empty] | POP
|  | Barva: RAL 9005 | [25 empty] | POP
|  | Kování: zámek vložkový + vložka, kování štítové klika/klika, kartáčovaná nerez | [25 empty] | POP
|  | - 1P | [25 empty] | POP
75 | Z02c | D+M Interiérová prosklená stěna 1510/2600 mm | ks | 3 |  | 0 |  | 0 |  | 0 | 21 | 0 | 0.16 | 0.48 | 0 | 0 |  | Vlastní | Indiv | 0 | 0 |  | Práce | Běžná |  |  |  | POL1_
|  | D1-01-1.01+02+03+04+05+06+07+08+09+10 | [25 empty] | POP
|  | Z02c | [25 empty] | POP
|  | kompletní dodávka a montáž | [25 empty] | POP
|  | Interiérová prosklená stěna | [25 empty] | POP
|  | Provedení: hliníkový komorový profil, 1x otvíravé dveře, nadsvětlík a boční světlík pevně zasklený. Bezprahové provedení dveří. | [25 empty] | POP |  | Provedení: hliníkový komorový profil, 1x otvíravé dveře, nadsvětlík a boční světlík pevně zasklený. Bezprahové provedení dveří.
|  | Rozměr prvku (bez rozšiřovacích profilů): 1 510/2 600 mm | [25 empty] | POP
|  | Průchozí rozměr dveří: 900/2 100 mm | [25 empty] | POP
|  | Zasklení: sklo bezpečnostní, čiré | [25 empty] | POP
|  | Požární odolnost: --- | [25 empty] | POP
|  | Zvukové parametry: --- | [25 empty] | POP
|  | Barva: RAL 9005 | [25 empty] | POP
|  | Kování: zámek vložkový + vložka, kování štítové klika/klika, kartáčovaná nerez | [25 empty] | POP
|  | - 1P | [25 empty] | POP
|  | - 2L | [25 empty] | POP
76 | Z03a | D+M Interiérové prosklené dveře 900/2600 mm | ks | 2 |  | 0 |  | 0 |  | 0 | 21 | 0 | 0.11 | 0.22 | 0 | 0 |  | Vlastní | Indiv | 0 | 0 |  | Práce | Běžná |  |  |  | POL1_
|  | D1-01-1.01+02+03+04+05+06+07+08+09+10 | [25 empty] | POP
|  | Z03a | [25 empty] | POP
|  | kompletní dodávka a montáž | [25 empty] | POP
|  | Interiérová prosklené dveře | [25 empty] | POP
|  | Provedení: hliníkový komorový profil, 1x otvíravé dveře, nadsvětlík pevně zasklený. Bezprahové provedení dveří. | [25 empty] | POP |  | Provedení: hliníkový komorový profil, 1x otvíravé dveře, nadsvětlík pevně zasklený. Bezprahové provedení dveří.
|  | Rozměr prvku (bez rozšiřovacích profilů): 900/2 600 mm | [25 empty] | POP
|  | Průchozí rozměr dveří: 800/2 100 mm | [25 empty] | POP
|  | Zasklení: sklo bezpečnostní, | [25 empty] | POP
|  | neprůhledné matelux/satinato nebo polepeno bezpečnostní fólií – upřesnit s investorem před prováděním | [25 empty] | POP |  | neprůhledné matelux/satinato nebo polepeno bezpečnostní fólií – upřesnit s investorem před prováděním
|  | výplň nadsvětlíku pravých dveří – ventilační mříž | [25 empty] | POP
|  | Požární odolnost: --- | [25 empty] | POP
|  | Zvukové parametry: --- | [25 empty] | POP
|  | Barva: RAL 9005 | [25 empty] | POP
|  | Kování: zámek vložkový + vložka, kování štítové klika/klika, kartáčovaná nerez | [25 empty] | POP
|  | - 1P | [25 empty] | POP
|  | - 1L | [25 empty] | POP
77 | Z03b | D+M Interiérové prosklené dveře 900/3000 mm | ks | 1 |  | 0 |  | 0 |  | 0 | 21 | 0 | 0.13 | 0.13 | 0 | 0 |  | Vlastní | Indiv | 0 | 0 |  | Práce | Běžná |  |  |  | POL1_
|  | D1-01-1.01+02+03+04+05+06+07+08+09+10 | [25 empty] | POP
|  | Z03b | [25 empty] | POP
|  | kompletní dodávka a montáž | [25 empty] | POP
|  | Interiérová prosklené dveře | [25 empty] | POP
|  | Provedení: hliníkový komorový profil, 1x otvíravé dveře, nadsvětlík pevně zasklený. Součástí dodávky bude vodorovný rozšiřovací profil nadpraží výšky 50 mm. Bezprahové provedení dveří. | [25 empty] | POP |  | Provedení: hliníkový komorový profil, 1x otvíravé dveře, nadsvětlík pevně zasklený. Součástí dodávky bude vodorovný rozšiřovací profil nadpraží výšky 50 mm. Bezprahové provedení dveří.
|  | Rozměr prvku (bez rozšiřovacích profilů): 900/3 000 mm | [25 empty] | POP
|  | Průchozí rozměr dveří: 800/2 100 mm | [25 empty] | POP
|  | Zasklení: sklo bezpečnostní, | [25 empty] | POP
|  | neprůhledné matelux/satinato nebo polepeno bezpečnostní fólií – upřesnit s investorem před prováděním | [25 empty] | POP |  | neprůhledné matelux/satinato nebo polepeno bezpečnostní fólií – upřesnit s investorem před prováděním
|  | Požární odolnost: --- | [25 empty] | POP
|  | Zvukové parametry: --- | [25 empty] | POP
|  | Barva: RAL 9005 | [25 empty] | POP
|  | Kování: zámek vložkový + vložka, kování štítové klika/klika, kartáčovaná nerez | [25 empty] | POP
|  | - 1L | [25 empty] | POP
78 | Z04 | D+M Interiérová prosklená stěna 6950/3000 mm | ks | 1 |  | 0 |  | 0 |  | 0 | 21 | 0 | 0.45 | 0.45 | 0 | 0 |  | Vlastní | Indiv | 0 | 0 |  | Práce | Běžná |  |  |  | POL1_
|  | D1-01-1.01+02+03+04+05+06+07+08+09+10 | [25 empty] | POP
|  | Z04 | [25 empty] | POP
|  | kompletní dodávka a montáž | [25 empty] | POP
|  | Interiérová prosklená stěna | [25 empty] | POP
|  | Provedení: hliníkový komorový profil, 1x otvíravé dvoukřídlé dveře, 3x nadsvětlík a 6x boční světlík pevně zasklený. Součástí dodávky bude vodorovný rozšiřovací profil nadpraží výšky 50 mm. Bezprahové provedení dveří. | [25 empty] | POP |  | Provedení: hliníkový komorový profil, 1x otvíravé dvoukřídlé dveře, 3x nadsvětlík a 6x boční světlík pevně zasklený. Součástí dodávky bude vodorovný rozšiřovací profil nadpraží výšky 50 mm. Bezprahové provedení dveří.
|  | Rozměr prvku (bez rozšiřovacích profilů): 6 950/3 000 mm | [25 empty] | POP
|  | Průchozí rozměr dveří: 1 600/2 100 mm | [25 empty] | POP
|  | Zasklení: sklo bezpečnostní, čiré | [25 empty] | POP
|  | Požární odolnost: --- | [25 empty] | POP
|  | Zvukové parametry: --- | [25 empty] | POP
|  | Barva: RAL 9005 | [25 empty] | POP
|  | Kování: zámek vložkový + vložka, kování štítové klika/klika, kartáčovaná nerez | [25 empty] | POP
|  | - 1P | [25 empty] | POP
79 | Z05 | D+M Interiérová prosklená stěna 2800/2600 mm | ks | 1 |  | 0 |  | 0 |  | 0 | 21 | 0 | 0.3 | 0.3 | 0 | 0 |  | Vlastní | Indiv | 0 | 0 |  | Práce | Běžná |  |  |  | POL1_
|  | D1-01-1.01+02+03+04+05+06+07+08+09+10 | [25 empty] | POP
|  | Z05 | [25 empty] | POP
|  | kompletní dodávka a montáž | [25 empty] | POP
|  | Interiérová prosklená stěna | [25 empty] | POP
|  | Provedení: hliníkový komorový profil, 1x otvíravé dveře, nadsvětlík a 2x boční světlík pevně zasklený. Bezprahové provedení dveří. | [25 empty] | POP |  | Provedení: hliníkový komorový profil, 1x otvíravé dveře, nadsvětlík a 2x boční světlík pevně zasklený. Bezprahové provedení dveří.
|  | Rozměr prvku (bez rozšiřovacích profilů): 2 800/2 600 mm | [25 empty] | POP
|  | Průchozí rozměr dveří: 900/2 100 mm | [25 empty] | POP
|  | Zasklení: sklo bezpečnostní, | [25 empty] | POP
|  | neprůhledné matelux/satinato nebo polepeno bezpečnostní fólií – upřesnit s investorem před prováděním | [25 empty] | POP |  | neprůhledné matelux/satinato nebo polepeno bezpečnostní fólií – upřesnit s investorem před prováděním
|  | Požární odolnost: --- | [25 empty] | POP
|  | Zvukové parametry: --- | [25 empty] | POP
|  | Barva: RAL 9005 | [25 empty] | POP
|  | Kování: zámek vložkový + vložka, kování štítové klika/klika, kartáčovaná nerez | [25 empty] | POP
|  | - 1L | [25 empty] | POP
80 | Z08 | D+M Interiérová prosklená stěna 1000/2600 mm | ks | 1 |  | 0 |  | 0 |  | 0 | 21 | 0 | 0.14 | 0.14 | 0 | 0 |  | Vlastní | Indiv | 0 | 0 |  | Práce | Běžná |  |  |  | POL1_
|  | D1-01-1.01+02+03+04+05+06+07+08+09+10 | [25 empty] | POP
|  | Z08 | [25 empty] | POP
|  | kompletní dodávka a montáž | [25 empty] | POP
|  | Interiérová prosklená stěna | [25 empty] | POP
|  | Provedení: hliníkový komorový profil, pevně zasklený. | [25 empty] | POP
|  | Rozměr prvku (bez rozšiřovacích profilů): 1 000/2 600 mm | [25 empty] | POP
|  | Zasklení: sklo bezpečnostní, čiré | [25 empty] | POP
|  | Požární odolnost: --- | [25 empty] | POP
|  | Zvukové parametry: --- | [25 empty] | POP
|  | Barva: RAL 9005 | [25 empty] | POP
Díl: | 771 | Podlahy z dlaždic a obklady |  |  |  | 0 |  | 0 |  | 0 |  | 0 |  | 1.52 |  | 0 |  |  |  |  | 77.87 | [6 empty] | DIL
81 | 23521594.AR | vyrovnávací stěrka rychletuhnoucí; cementová; plnivo křemičité, syntetické; pro podlahy; samonivelační; pro interiér, průmyslové podlahy; zátěž střední, lehká; tl. vrstvy 1,0 až 10,0 mm; pod dlažby, pod nátěry, pod PVC, k vyrovnání dřevěných podkladů; barva šedá | kg | 212.208 |  | 0 |  | 0 |  | 0 | 21 | 0 | 0.001 | 0.21 | 0 | 0 | SPCM | RTS 24/ I | RTS 23/ II | 0 | 0 |  | Specifikace | Běžná |  |  |  | POL3_
|  | D1-01-1.01+02+03+04+05+06+07+08+09+10 | [25 empty] | POP
|  | Začátek provozního součtu | [25 empty] | VV
|  | 1.12 : 7,6 |  | 7.6 | [23 empty] | VV | 2
|  | 1.13 : 3,86 |  | 3.86 | [23 empty] | VV | 2
|  | 1.14 : 3,28 |  | 3.28 | [23 empty] | VV | 2
|  | 1.15 : 1,08 |  | 1.08 | [23 empty] | VV | 2
|  | 1.16 : 1,12 |  | 1.12 | [23 empty] | VV | 2
|  | 1.17 : 3,75 |  | 3.75 | [23 empty] | VV | 2
|  | 1.18 : 3,85 |  | 3.85 | [23 empty] | VV | 2
|  | 1.19 : 4,75 |  | 4.75 | [23 empty] | VV | 2
|  | 1.20 : 1,08 |  | 1.08 | [23 empty] | VV | 2
|  | 1.21 : 1,08 |  | 1.08 | [23 empty] | VV | 2
|  | 1.22 : 3,44 |  | 3.44 | [23 empty] | VV | 2
|  | 1.23 : 9,32 |  | 9.32 | [23 empty] | VV | 2
|  | Mezisoučet |  | 44.21 | [23 empty] | VV | 3
|  | Konec provozního součtu | [25 empty] | VV
|  | 44,21*1,6*3 |  | 212.21 | [23 empty] | VV | 0
82 | 59764203RR | Dlažba keramická slinutá 600x600x10 mm, dekor teraco matný | m2 | 28.8316 |  | 0 |  | 0 |  | 0 | 21 | 0 | 0.0192 | 0.55 | 0 | 0 |  | Vlastní | RTS 23/ I | 0 | 0 |  | Specifikace | Běžná |  |  |  | POL3_0
|  | D1-01-1.01+02+03+04+05+06+07+08+09+10 | [25 empty] | POP
|  | Dlažba F4 | [25 empty] | POP
|  | Keramická dlažba slinutá rektifikovaná | [25 empty] | POP
|  | - Dekor teraco, matný povrch | [25 empty] | POP
|  | - Lepeno na cementové lepidlo, na vyrovnávací vrstvě a na stěrkové cementové hydroizolační stěrce (v prostorech namáhaných vlhkostí) | [25 empty] | POP |  | - Lepeno na cementové lepidlo, na vyrovnávací vrstvě a na stěrkové cementové hydroizolační stěrce (v prostorech namáhaných vlhkostí)
|  | Požadované vlastnosti: | [25 empty] | POP
|  | - Formát 600x600 mm, tl. 10 mm | [25 empty] | POP
|  | - Protiskluznost za mokra R10 | [25 empty] | POP
|  | - Barevná stálost | [25 empty] | POP
|  | - Odolnost proti úklidovým prostředkům A | [25 empty] | POP
|  | Dlažba F4 : | [25 empty] | VV | 0
|  | Začátek provozního součtu | [25 empty] | VV
|  | 1.12 : 7,6 |  | 7.6 | [23 empty] | VV | 2
|  | 1.17 : 3,75 |  | 3.75 | [23 empty] | VV | 2
|  | 1.22 : 3,44 |  | 3.44 | [23 empty] | VV | 2
|  | 1.23 : 9,32 |  | 9.32 | [23 empty] | VV | 2
|  | 1.12 - soklík : (5,52+1,41+1,41+1,27)*0,1 |  | 0.96 | [23 empty] | VV | 2
|  | Mezisoučet |  | 25.07 | [23 empty] | VV | 3
|  | Konec provozního součtu | [25 empty] | VV
|  | 25,071*1,15 |  | 28.83 | [23 empty] | VV | 0
83 | 59764204RR | Dlažba keramická slinutá 150x900x9 mm, dekor světlé dřevo (bříza) | m2 | 10.741 |  | 0 |  | 0 |  | 0 | 21 | 0 | 0.0192 | 0.21 | 0 | 0 |  | Vlastní | RTS 23/ I | 0 | 0 |  | Specifikace | Běžná |  |  |  | POL3_
|  | D1-01-1.01+02+03+04+05+06+07+08+09+10 | [25 empty] | POP
|  | Dlažba F5 | [25 empty] | POP
|  | Keramická dlažba slinutá rektifikovaná, vhodná pro koupelny a pro komerční prostory | [25 empty] | POP
|  | - Dekor světlé dřevo (bříza) | [25 empty] | POP
|  | - Lepeno na cementové lepidlo, na vyrovnávací vrstvě a na stěrkové cementové hydroizolační stěrce (v prostorech namáhaných vlhkostí) | [25 empty] | POP |  | - Lepeno na cementové lepidlo, na vyrovnávací vrstvě a na stěrkové cementové hydroizolační stěrce (v prostorech namáhaných vlhkostí)
|  | Požadované vlastnosti: | [25 empty] | POP
|  | - Formát cca 150x900 mm, tl. 9 mm | [25 empty] | POP
|  | - Protiskluznost za mokra R9A | [25 empty] | POP
|  | - Barevná stálost | [25 empty] | POP
|  | - Odolnost proti úklidovým prostředkům A | [25 empty] | POP
|  | Dlažba F5 : | [25 empty] | VV | 0
|  | Začátek provozního součtu | [25 empty] | VV
|  | 1.13 : 3,86 |  | 3.86 | [23 empty] | VV | 2
|  | 1.14 : 3,28 |  | 3.28 | [23 empty] | VV | 2
|  | 1.15 : 1,08 |  | 1.08 | [23 empty] | VV | 2
|  | 1.16 : 1,12 |  | 1.12 | [23 empty] | VV | 2
|  | Mezisoučet |  | 9.34 | [23 empty] | VV | 3
|  | Konec provozního součtu | [25 empty] | VV
|  | 9,34*1,15 |  | 10.74 | [23 empty] | VV | 0
84 | 59764205RR | Dlažba keramická slinutá 150x900x9 mm, dekor tmavé dřevo (kaštan) | m2 | 12.374 |  | 0 |  | 0 |  | 0 | 21 | 0 | 0.0192 | 0.24 | 0 | 0 |  | Vlastní | RTS 23/ I | 0 | 0 |  | Specifikace | Běžná |  |  |  | POL3_
|  | D1-01-1.01+02+03+04+05+06+07+08+09+10 | [25 empty] | POP
|  | Dlažba F6 | [25 empty] | POP
|  | Keramická dlažba slinutá rektifikovaná, vhodná pro koupelny a pro komerční prostory | [25 empty] | POP
|  | - Lepeno na cementové lepidlo, na vyrovnávací vrstvě a na stěrkové cementové hydroizolační stěrce (v prostorech namáhaných vlhkostí) | [25 empty] | POP |  | - Lepeno na cementové lepidlo, na vyrovnávací vrstvě a na stěrkové cementové hydroizolační stěrce (v prostorech namáhaných vlhkostí)
|  | - Dekor tmavé dřevo (kaštan) | [25 empty] | POP
|  | Požadované vlastnosti: | [25 empty] | POP
|  | - Formát cca 150x900 mm, tl. 9 mm | [25 empty] | POP
|  | - Protiskluznost za mokra R9A | [25 empty] | POP
|  | - Barevná stálost | [25 empty] | POP
|  | - Odolnost proti úklidovým prostředkům A | [25 empty] | POP
|  | Dlažba F6 : | [25 empty] | VV | 0
|  | Začátek provozního součtu | [25 empty] | VV
|  | 1.18 : 3,85 |  | 3.85 | [23 empty] | VV | 2
|  | 1.19 : 4,75 |  | 4.75 | [23 empty] | VV | 2
|  | 1.20 : 1,08 |  | 1.08 | [23 empty] | VV | 2
|  | 1.21 : 1,08 |  | 1.08 | [23 empty] | VV | 2
|  | Mezisoučet |  | 10.76 | [23 empty] | VV | 3
|  | Konec provozního součtu | [25 empty] | VV
|  | 10,76*1,15 |  | 12.37 | [23 empty] | VV | 0
85 | 771101101R00 | Příprava podkladu pod dlažby vysávání podkladů pod keramickou dlažbu průmyslovým vysavačem | m2 | 44.21 |  | 0 |  | 0 |  | 0 | 21 | 0 | 0 | 0 | 0 | 0 | 800-771 | RTS 24/ I | RTS 23/ II | 0.016 | 0.71 |  | Práce | Běžná |  |  |  | POL1_
|  | D1-01-1.01+02+03+04+05+06+07+08+09+10 | [25 empty] | POP
|  | 1.12 : 7,6 |  | 7.6 | [23 empty] | VV | 0
|  | 1.13 : 3,86 |  | 3.86 | [23 empty] | VV | 0
|  | 1.14 : 3,28 |  | 3.28 | [23 empty] | VV | 0
|  | 1.15 : 1,08 |  | 1.08 | [23 empty] | VV | 0
|  | 1.16 : 1,12 |  | 1.12 | [23 empty] | VV | 0
|  | 1.17 : 3,75 |  | 3.75 | [23 empty] | VV | 0
|  | 1.18 : 3,85 |  | 3.85 | [23 empty] | VV | 0
|  | 1.19 : 4,75 |  | 4.75 | [23 empty] | VV | 0
|  | 1.20 : 1,08 |  | 1.08 | [23 empty] | VV | 0
|  | 1.21 : 1,08 |  | 1.08 | [23 empty] | VV | 0
|  | 1.22 : 3,44 |  | 3.44 | [23 empty] | VV | 0
|  | 1.23 : 9,32 |  | 9.32 | [23 empty] | VV | 0
86 | 771101115R00 | Příprava podkladu před kladením dlažeb vyrovnání podkladů samonivelační hmotou tl. do 10 mm | m2 | 44.21 |  | 0 |  | 0 |  | 0 | 21 | 0 | 0 | 0 | 0 | 0 | 800-771 | RTS 24/ I | RTS 23/ II | 0.255 | 11.27 |  | Práce | Běžná |  |  |  | POL1_7
|  | D1-01-1.01+02+03+04+05+06+07+08+09+10 | [25 empty] | POP
|  | 1.12 : 7,6 |  | 7.6 | [23 empty] | VV | 0
|  | 1.13 : 3,86 |  | 3.86 | [23 empty] | VV | 0
|  | 1.14 : 3,28 |  | 3.28 | [23 empty] | VV | 0
|  | 1.15 : 1,08 |  | 1.08 | [23 empty] | VV | 0
|  | 1.16 : 1,12 |  | 1.12 | [23 empty] | VV | 0
|  | 1.17 : 3,75 |  | 3.75 | [23 empty] | VV | 0
|  | 1.18 : 3,85 |  | 3.85 | [23 empty] | VV | 0
|  | 1.19 : 4,75 |  | 4.75 | [23 empty] | VV | 0
|  | 1.20 : 1,08 |  | 1.08 | [23 empty] | VV | 0
|  | 1.21 : 1,08 |  | 1.08 | [23 empty] | VV | 0
|  | 1.22 : 3,44 |  | 3.44 | [23 empty] | VV | 0
|  | 1.23 : 9,32 |  | 9.32 | [23 empty] | VV | 0
87 | 771101210RT2 | Příprava podkladu pod dlažby penetrace podkladu pod dlažby | m2 | 44.21 |  | 0 |  | 0 |  | 0 | 21 | 0 | 0.00011 | 0 | 0 | 0 | 800-771 | RTS 24/ I | RTS 23/ II | 0.05 | 2.21 |  | Práce | Běžná |  |  |  | POL1_
|  | D1-01-1.01+02+03+04+05+06+07+08+09+10 | [25 empty] | POP
|  | 1.12 : 7,6 |  | 7.6 | [23 empty] | VV | 0
|  | 1.13 : 3,86 |  | 3.86 | [23 empty] | VV | 0
|  | 1.14 : 3,28 |  | 3.28 | [23 empty] | VV | 0
|  | 1.15 : 1,08 |  | 1.08 | [23 empty] | VV | 0
|  | 1.16 : 1,12 |  | 1.12 | [23 empty] | VV | 0
|  | 1.17 : 3,75 |  | 3.75 | [23 empty] | VV | 0
|  | 1.18 : 3,85 |  | 3.85 | [23 empty] | VV | 0
|  | 1.19 : 4,75 |  | 4.75 | [23 empty] | VV | 0
|  | 1.20 : 1,08 |  | 1.08 | [23 empty] | VV | 0
|  | 1.21 : 1,08 |  | 1.08 | [23 empty] | VV | 0
|  | 1.22 : 3,44 |  | 3.44 | [23 empty] | VV | 0
|  | 1.23 : 9,32 |  | 9.32 | [23 empty] | VV | 0
88 | 771475014RU7 | Montáž soklíků z dlaždic keramických výšky 100 mm, soklíků vodorovných, kladených do flexibilního tmele | m | 9.61 |  | 0 |  | 0 |  | 0 | 21 | 0 | 0.00051 | 0 | 0 | 0 | 800-771 | RTS 24/ I | RTS 23/ II | 0.236 | 2.27 |  | Práce | Běžná |  |  |  | POL1_7
|  | D1-01-1.01+02+03+04+05+06+07+08+09+10 | [25 empty] | POP
|  | Dlažba F4 | [25 empty] | POP
|  | Keramická dlažba slinutá rektifikovaná | [25 empty] | POP
|  | - Dekor teraco, matný povrch | [25 empty] | POP
|  | - Lepeno na cementové lepidlo, na vyrovnávací vrstvě a na stěrkové cementové hydroizolační stěrce (v prostorech namáhaných vlhkostí) | [25 empty] | POP |  | - Lepeno na cementové lepidlo, na vyrovnávací vrstvě a na stěrkové cementové hydroizolační stěrce (v prostorech namáhaných vlhkostí)
|  | Požadované vlastnosti: | [25 empty] | POP
|  | - Formát 600x600 mm, tl. 10 mm | [25 empty] | POP
|  | - Protiskluznost za mokra R10 | [25 empty] | POP
|  | - Barevná stálost | [25 empty] | POP
|  | - Odolnost proti úklidovým prostředkům A | [25 empty] | POP
|  | 1.12 : 5,52+1,41+1,41+1,27 |  | 9.61 | [23 empty] | VV | 0
89 | 771479001R00 | Montáž soklíků z dlaždic keramických Řezání dlaždic pro soklíky | m | 9.61 |  | 0 |  | 0 |  | 0 | 21 | 0 | 0 | 0 | 0 | 0 | 800-771 | RTS 24/ I | RTS 23/ II | 0.154 | 1.48 |  | Práce | Běžná |  |  |  | POL1_
|  | D1-01-1.01+02+03+04+05+06+07+08+09+10 | [25 empty] | POP
|  | 1.12 : 5,52+1,41+1,41+1,27 |  | 9.61 | [23 empty] | VV | 0
90 | 771575113RT2 | Montáž podlah vnitřních z dlaždic keramických 300 x 600 mm, režných nebo glazovaných, hladkých, kladených do flexibilního tmele | m2 | 20.1 |  | 0 |  | 0 |  | 0 | 21 | 0 | 0.00515 | 0.1 | 0 | 0 | 800-771 | RTS 24/ I | RTS 23/ II | 1.04 | 20.9 |  | Práce | Běžná |  |  |  | POL1_
|  | D1-01-1.01+02+03+04+05+06+07+08+09+10 | [25 empty] | POP
|  | Dlažba F5 | [25 empty] | POP
|  | Keramická dlažba slinutá rektifikovaná, vhodná pro koupelny a pro komerční prostory | [25 empty] | POP
|  | - Dekor světlé dřevo (bříza) | [25 empty] | POP
|  | - Lepeno na cementové lepidlo, na vyrovnávací vrstvě a na stěrkové cementové hydroizolační stěrce (v prostorech namáhaných vlhkostí) | [25 empty] | POP |  | - Lepeno na cementové lepidlo, na vyrovnávací vrstvě a na stěrkové cementové hydroizolační stěrce (v prostorech namáhaných vlhkostí)
|  | Požadované vlastnosti: | [25 empty] | POP
|  | - Formát cca 150x900 mm, tl. 9 mm | [25 empty] | POP
|  | - Protiskluznost za mokra R9A | [25 empty] | POP
|  | - Barevná stálost | [25 empty] | POP
|  | - Odolnost proti úklidovým prostředkům A | [25 empty] | POP
POP
|  | Dlažba F6 | [25 empty] | POP
|  | Keramická dlažba slinutá rektifikovaná, vhodná pro koupelny a pro komerční prostory | [25 empty] | POP
|  | - Lepeno na cementové lepidlo, na vyrovnávací vrstvě a na stěrkové cementové hydroizolační stěrce (v prostorech namáhaných vlhkostí) | [25 empty] | POP |  | - Lepeno na cementové lepidlo, na vyrovnávací vrstvě a na stěrkové cementové hydroizolační stěrce (v prostorech namáhaných vlhkostí)
|  | - Dekor tmavé dřevo (kaštan) | [25 empty] | POP
|  | Požadované vlastnosti: | [25 empty] | POP
|  | - Formát cca 150x900 mm, tl. 9 mm | [25 empty] | POP
|  | - Protiskluznost za mokra R9A | [25 empty] | POP
|  | - Barevná stálost | [25 empty] | POP
|  | - Odolnost proti úklidovým prostředkům A | [25 empty] | POP
|  | Dlažba F5 : | [25 empty] | VV | 0
|  | 1.13 : 3,86 |  | 3.86 | [23 empty] | VV | 0
|  | 1.14 : 3,28 |  | 3.28 | [23 empty] | VV | 0
|  | 1.15 : 1,08 |  | 1.08 | [23 empty] | VV | 0
|  | 1.16 : 1,12 |  | 1.12 | [23 empty] | VV | 0
|  | Dlažba F6 : | [25 empty] | VV | 0
|  | 1.18 : 3,85 |  | 3.85 | [23 empty] | VV | 0
|  | 1.19 : 4,75 |  | 4.75 | [23 empty] | VV | 0
|  | 1.20 : 1,08 |  | 1.08 | [23 empty] | VV | 0
|  | 1.21 : 1,08 |  | 1.08 | [23 empty] | VV | 0
91 | 771575118RT2 | Montáž podlah vnitřních z dlaždic keramických 600 x 600 mm, režných nebo glazovaných, hladkých, kladených do flexibilního tmele | m2 | 24.11 |  | 0 |  | 0 |  | 0 | 21 | 0 | 0.00693 | 0.17 | 0 | 0 | 800-771 | RTS 24/ I | RTS 23/ II | 1.3466 | 32.47 |  | Práce | Běžná |  |  |  | POL1_
|  | D1-01-1.01+02+03+04+05+06+07+08+09+10 | [25 empty] | POP
|  | Dlažba F4 | [25 empty] | POP
|  | Keramická dlažba slinutá rektifikovaná | [25 empty] | POP
|  | - Dekor teraco, matný povrch | [25 empty] | POP
|  | - Lepeno na cementové lepidlo, na vyrovnávací vrstvě a na stěrkové cementové hydroizolační stěrce (v prostorech namáhaných vlhkostí) | [25 empty] | POP |  | - Lepeno na cementové lepidlo, na vyrovnávací vrstvě a na stěrkové cementové hydroizolační stěrce (v prostorech namáhaných vlhkostí)
|  | Požadované vlastnosti: | [25 empty] | POP
|  | - Formát 600x600 mm, tl. 10 mm | [25 empty] | POP
|  | - Protiskluznost za mokra R10 | [25 empty] | POP
|  | - Barevná stálost | [25 empty] | POP
|  | - Odolnost proti úklidovým prostředkům A | [25 empty] | POP
|  | Dlažba F4 : | [25 empty] | VV | 0
|  | 1.12 : 7,6 |  | 7.6 | [23 empty] | VV | 0
|  | 1.17 : 3,75 |  | 3.75 | [23 empty] | VV | 0
|  | 1.22 : 3,44 |  | 3.44 | [23 empty] | VV | 0
|  | 1.23 : 9,32 |  | 9.32 | [23 empty] | VV | 0
92 | 771578011RT1 | Montáž podlah vnitřních z dlaždic keramických Zvláštní úpravy spár spára podlaha-stěna silikonem | m | 66.11 |  | 0 |  | 0 |  | 0 | 21 | 0 | 4e-05 | 0 | 0 | 0 | 800-771 | RTS 24/ I | RTS 23/ II | 0.07 | 4.63 |  | Práce | Běžná |  |  |  | POL1_
|  | D1-01-1.01+02+03+04+05+06+07+08+09+10 | [25 empty] | POP
|  | 1.13 : (1,93+2)*2 |  | 7.86 | [23 empty] | VV | 0
|  | -0,9*2 |  | -1.8 | [23 empty] | VV | 0
|  | 1.14 : (1,93+1,7)*2 |  | 7.26 | [23 empty] | VV | 0
|  | -0,9 |  | -0.9 | [23 empty] | VV | 0
|  | -0,8*2 |  | -1.6 | [23 empty] | VV | 0
|  | 1.15 : (1,35+0,9)*2 |  | 4.5 | [23 empty] | VV | 0
|  | -0,8 |  | -0.8 | [23 empty] | VV | 0
|  | 1.16 : (1,35+0,9)*2 |  | 4.5 | [23 empty] | VV | 0
|  | -0,8 |  | -0.8 | [23 empty] | VV | 0
|  | 1.17 : (3,44+1,09)*2 |  | 9.06 | [23 empty] | VV | 0
|  | -0,8 |  | -0.8 | [23 empty] | VV | 0
|  | 1.18 : (2,025+2)*2 |  | 8.05 | [23 empty] | VV | 0
|  | -0,9 |  | -0.9 | [23 empty] | VV | 0
|  | 1.19 : (2,5+1,9)*2 |  | 8.8 | [23 empty] | VV | 0
|  | -0,9 |  | -0.9 | [23 empty] | VV | 0
|  | -0,8*2 |  | -1.6 | [23 empty] | VV | 0
|  | 1.20 : (1,35+0,9)*2 |  | 4.5 | [23 empty] | VV | 0
|  | -0,8 |  | -0.8 | [23 empty] | VV | 0
|  | 1.21 : (1,35+0,9)*2 |  | 4.5 | [23 empty] | VV | 0
|  | -0,8 |  | -0.8 | [23 empty] | VV | 0
|  | 1.22 : (2,025+1,85)*2 |  | 7.75 | [23 empty] | VV | 0
|  | -0,9 |  | -0.9 | [23 empty] | VV | 0
|  | 1.23 : (4,025+2,39)*2 |  | 12.83 | [23 empty] | VV | 0
|  | -0,9 |  | -0.9 | [23 empty] | VV | 0
93 | 771579795R00 | Montáž podlah vnitřních z dlaždic keramických Příplatky k položkám montáže podlah keramických příplatek za spárování voduodpuzující hmotou - plošně | m2 | 44.21 |  | 0 |  | 0 |  | 0 | 21 | 0 | 0.0008 | 0.04 | 0 | 0 | 800-771 | RTS 19/ II | RTS 19/ II | 0 | 0 |  | Práce | Běžná |  |  |  | POL1_7
|  | D1-01-1.01+02+03+04+05+06+07+08+09+10 | [25 empty] | POP
|  | 1.12 : 7,6 |  | 7.6 | [23 empty] | VV | 0
|  | 1.13 : 3,86 |  | 3.86 | [23 empty] | VV | 0
|  | 1.14 : 3,28 |  | 3.28 | [23 empty] | VV | 0
|  | 1.15 : 1,08 |  | 1.08 | [23 empty] | VV | 0
|  | 1.16 : 1,12 |  | 1.12 | [23 empty] | VV | 0
|  | 1.17 : 3,75 |  | 3.75 | [23 empty] | VV | 0
|  | 1.18 : 3,85 |  | 3.85 | [23 empty] | VV | 0
|  | 1.19 : 4,75 |  | 4.75 | [23 empty] | VV | 0
|  | 1.20 : 1,08 |  | 1.08 | [23 empty] | VV | 0
|  | 1.21 : 1,08 |  | 1.08 | [23 empty] | VV | 0
|  | 1.22 : 3,44 |  | 3.44 | [23 empty] | VV | 0
|  | 1.23 : 9,32 |  | 9.32 | [23 empty] | VV | 0
94 | 998771102R00 | Přesun hmot pro podlahy z dlaždic v objektech výšky do 12 m | t | 1.528 |  | 0 |  | 0 |  | 0 | 21 | 0 | 0 | 0 | 0 | 0 | 800-771 | RTS 24/ I | RTS 23/ II | 1.265 | 1.93 |  | Přesun hmot | Běžná |  |  |  | POL7_
|  | 50 m vodorovně | [25 empty] | SPI
Díl: | 776 | Podlahy povlakové |  |  |  | 0 |  | 0 |  | 0 |  | 0 |  | 3.86 |  | 0 |  |  |  |  | 334.68 | [6 empty] | DIL
95 | 24616010R | Penetrace funkce: zpevnění povrchu, úprava savosti, adhezní můstek; ředidlo: voda (disperzní) | kg | 82.828 |  | 0 |  | 0 |  | 0 | 21 | 0 | 0.001 | 0.08 | 0 | 0 | SPCM | RTS 24/ I | RTS 23/ II | 0 | 0 |  | Specifikace | Běžná |  |  |  | POL3_
|  | D1-01-1.01+02+03+04+05+06+07+08+09+10 | [25 empty] | POP
|  | Začátek provozního součtu | [25 empty] | VV
|  | 1.02 : 57,43 |  | 57.43 | [23 empty] | VV | 2
|  | 1.03 : 81,65 |  | 81.65 | [23 empty] | VV | 2
|  | 1.04 : 27,04 |  | 27.04 | [23 empty] | VV | 2
|  | 1.05 : 37,77 |  | 37.77 | [23 empty] | VV | 2
|  | 1.06 : 13,14 |  | 13.14 | [23 empty] | VV | 2
|  | 1.07 : 12,13 |  | 12.13 | [23 empty] | VV | 2
|  | 1.24 : 50,92 |  | 50.92 | [23 empty] | VV | 2
|  | 1.25 : 43,67 |  | 43.67 | [23 empty] | VV | 2
|  | 1.26 : 17,07 |  | 17.07 | [23 empty] | VV | 2
|  | 1.27 : 20,07 |  | 20.07 | [23 empty] | VV | 2
|  | 1.28 : 53,25 |  | 53.25 | [23 empty] | VV | 2
|  | Mezisoučet |  | 414.14 | [23 empty] | VV | 3
|  | Konec provozního součtu | [25 empty] | VV
|  | 414,14*0,2 |  | 82.83 | [23 empty] | VV | 0
96 | 283424RR | Lišta soklová PVC pro vinyl dl. 2,5 m | m | 249.139 |  | 0 |  | 0 |  | 0 | 21 | 0 | 0.0005 | 0.12 | 0 | 0 |  | Vlastní | RTS 23/ I | 0 | 0 |  | Specifikace | Běžná |  |  |  | POL3_
|  | D1-01-1.01+02+03+04+05+06+07+08+09+10 | [25 empty] | POP
|  | Vinylová podlaha F1 | [25 empty] | POP
|  | - Dekor světlý pohledový beton | [25 empty] | POP
|  | Vinylová podlaha F2 | [25 empty] | POP
|  | - Dekor dub přírodní | [25 empty] | POP
|  | Začátek provozního součtu | [25 empty] | VV
|  | 1.01 : 1,649+2,375+1,705+0,465+0,67+0,325 |  | 7.19 | [23 empty] | VV | 2
|  | 1.02 : 1,545+0,395+5,42+0,2+0,25+1,935+0,25-0,9 |  | 9.1 | [23 empty] | VV | 2
|  | 1.03 : 1,95+2,425+1,063+1,432+5,035+0,625+4,205+0,625+0,15 |  | 17.51 | [23 empty] | VV | 2
|  | 1.04 : 6,6+3,97+5,615+1,841+3,13+0,385+0,39-1,35-0,8 |  | 19.78 | [23 empty] | VV | 2
|  | 1.05 : 6,35+0,965+0,25+0,425+0,385+2,92+0,635+1,705+6,845+4,205+0,495+0,965-1,35-0,8 |  | 24 | [23 empty] | VV | 2
|  | 1.06 : 7,63+1,645+0,635+0,105+1,505+0,105+19,095-0,8-0,8-1,41-1,51-1,51 |  | 24.69 | [23 empty] | VV | 2
|  | 1.07 : 1,5+0,92+0,43+4,975+0,43+0,875+1,5+6,66-0,8-0,9-0,6-0,6 |  | 14.39 | [23 empty] | VV | 2
|  | 1.24 : 7,905+7,905+0,725+0,725+6,44-1,51+0,715+0,715-1,51 |  | 22.11 | [23 empty] | VV | 2
|  | 1.25 : 6,699+6,699+6,61+6,61+0,895+0,725+0,715+0,715-1,51 |  | 28.16 | [23 empty] | VV | 2
|  | 1.26 : 6,77+6,77+2,521+2,521-0,8-0,9 |  | 16.88 | [23 empty] | VV | 2
|  | 1.27 : 7,415+6,49+1,05+0,4+0,15+1,2-0,9-1,51 |  | 14.29 | [23 empty] | VV | 2
|  | 1.28 : 6,39+8,04+0,445+6,47+8,04+0,525-1,51 |  | 28.4 | [23 empty] | VV | 2
|  | Mezisoučet |  | 226.5 | [23 empty] | VV | 3
|  | Konec provozního součtu | [25 empty] | VV
|  | 226,49*1,1 |  | 249.14 | [23 empty] | VV | 0
97 | 284122RR | Heterogenní podlahová krytina ze zátěžového vinylu v roli, tl. 2,3mm, dekor světlý pohledový beton | m2 | 418.677 |  | 0 |  | 0 |  | 0 | 21 | 0 | 0.00312 | 1.31 | 0 | 0 |  | Vlastní | Indiv | 0 | 0 |  | Specifikace | Běžná |  |  |  | POL3_
|  | D1-01-1.01+02+03+04+05+06+07+08+09+10 | [25 empty] | POP
|  | Vinylová podlaha F1 | [25 empty] | POP
|  | Heterogenní podlahová krytina ze zátěžového vinylu, v roli,pokládka na vyrovnaný povrch (samonivelační stěrka), svařovaná | [25 empty] | POP |  | Heterogenní podlahová krytina ze zátěžového vinylu, v roli,pokládka na vyrovnaný povrch (samonivelační stěrka), svařovaná
|  | - Dekor světlý pohledový beton | [25 empty] | POP
|  | - Podlahový navigační systém – pásky ze stejného materiálu, dekor černá/tmavě šedá | [25 empty] | POP
|  | Požadované vlastnosti: | [25 empty] | POP
|  | - min. tl. 2,3 mm (z toho nášlap min. 0,7 mm) | [25 empty] | POP
|  | - Protiskluznost za mokra R10 | [25 empty] | POP
|  | - Odolnost proti opotřebení ? 2.2 mm3 | [25 empty] | POP
|  | - Odolnost proti nožičce nábytku | [25 empty] | POP
POP
|  | - Povrchová úprava odolná proti skvrnám | [25 empty] | POP
|  | - Kročejový útlum 10 dB | [25 empty] | POP
|  | Začátek provozního součtu | [25 empty] | VV
|  | 1.02 : 57,43 |  | 57.43 | [23 empty] | VV | 2
|  | 1.03 : 81,65-15,4 |  | 66.25 | [23 empty] | VV | 2
|  | 1.04 : 27,04 |  | 27.04 | [23 empty] | VV | 2
|  | 1.05 : 37,77 |  | 37.77 | [23 empty] | VV | 2
|  | 1.06 : 13,14 |  | 13.14 | [23 empty] | VV | 2
|  | 1.07 : 12,13 |  | 12.13 | [23 empty] | VV | 2
|  | 1.24 : 50,92 |  | 50.92 | [23 empty] | VV | 2
|  | 1.25 : 43,67 |  | 43.67 | [23 empty] | VV | 2
|  | 1.26 : 17,07 |  | 17.07 | [23 empty] | VV | 2
|  | 1.27 : 20,07 |  | 20.07 | [23 empty] | VV | 2
|  | 1.28 : 53,25 |  | 53.25 | [23 empty] | VV | 2
|  | Mezisoučet |  | 398.74 | [23 empty] | VV | 3
|  | Konec provozního součtu | [25 empty] | VV
|  | 398,74*1,05 |  | 418.68 | [23 empty] | VV | 0
98 | 284123RR | Heterogenní podlahová krytina ze zátěžového vinylu v roli, tl. 2,3mm, dekor dub přírodní | m2 | 16.17 |  | 0 |  | 0 |  | 0 | 21 | 0 | 0.00312 | 0.05 | 0 | 0 |  | Vlastní | Indiv | 0 | 0 |  | Specifikace | Běžná |  |  |  | POL3_
|  | D1-01-1.01+02+03+04+05+06+07+08+09+10 | [25 empty] | POP
|  | Vinylová podlaha F2 | [25 empty] | POP
|  | Heterogenní podlahová krytina ze zátěžového vinylu, v roli, pokládka na vyrovnaný povrch (samonivelační stěrka), svařovaná | [25 empty] | POP |  | Heterogenní podlahová krytina ze zátěžového vinylu, v roli, pokládka na vyrovnaný povrch (samonivelační stěrka), svařovaná
|  | - Dekor dub přírodní | [25 empty] | POP
|  | Požadované vlastnosti: | [25 empty] | POP
|  | - min. tl. 2,3 mm (z toho nášlap min. 0,7 mm) | [25 empty] | POP
|  | - Protiskluznost za mokra R10 | [25 empty] | POP
|  | - Odolnost proti opotřebení ? 2.2 mm3 | [25 empty] | POP
|  | - Odolnost proti nožičce nábytku | [25 empty] | POP
POP
|  | - Povrchová úprava odolná proti skvrnám | [25 empty] | POP
|  | - Kročejový útlum 10 dB | [25 empty] | POP
|  | 1.03 : 15,4*1,05 |  | 16.17 | [23 empty] | VV | 0
99 | 284124RR | Heterogenní podlahová krytina ze zátěžového vinylu v roli, tl. 2,3mm, dekor černá/tmavě šedá | m2 | 10 |  | 0 |  | 0 |  | 0 | 21 | 0 | 0.00315 | 0.03 | 0 | 0 |  | Vlastní | Indiv | 0 | 0 |  | Specifikace | Běžná |  |  |  | POL3_
POP
|  | Vinylová podlaha F1 | [25 empty] | POP
|  | Heterogenní podlahová krytina ze zátěžového vinylu, v roli,pokládka na vyrovnaný povrch (samonivelační stěrka), svařovaná | [25 empty] | POP |  | Heterogenní podlahová krytina ze zátěžového vinylu, v roli,pokládka na vyrovnaný povrch (samonivelační stěrka), svařovaná
|  | - Dekor černá/tmavě šedá | [25 empty] | POP
|  | - Podlahový navigační systém | [25 empty] | POP
|  | Požadované vlastnosti: | [25 empty] | POP
|  | - min. tl. 2,3 mm (z toho nášlap min. 0,7 mm) | [25 empty] | POP
|  | - Protiskluznost za mokra R10 | [25 empty] | POP
|  | - Odolnost proti opotřebení ? 2.2 mm3 | [25 empty] | POP
|  | - Odolnost proti nožičce nábytku | [25 empty] | POP
POP
|  | - Povrchová úprava odolná proti skvrnám | [25 empty] | POP
|  | - Kročejový útlum 10 dB | [25 empty] | POP
POP
|  | CELKOVÁ DÉLKA PÁSKŮ: 88,4 m | [25 empty] | POP
|  | PLOCHA PÁSKŮ (PŘI ŠÍŘCE 40 mm): 3,6 m2 | [25 empty] | POP
100 | 58556678776R | vyrovnávací stěrka cementová; pro podlahy; samonivelační; pro interiér; tl. vrstvy 2,0 až 30,0 mm | t | 2.1121 |  | 0 |  | 0 |  | 0 | 21 | 0 | 1 | 2.11 | 0 | 0 | SPCM | RTS 24/ I | RTS 23/ II | 0 | 0 |  | Specifikace | Běžná |  |  |  | POL3_
|  | D1-01-1.01+02+03+04+05+06+07+08+09+10 | [25 empty] | POP
|  | Začátek provozního součtu | [25 empty] | VV
|  | 1.01 : | [25 empty] | VV | 2
|  | 1.02 : 57,43 |  | 57.43 | [23 empty] | VV | 2
|  | 1.03 : 81,65 |  | 81.65 | [23 empty] | VV | 2
|  | 1.04 : 27,04 |  | 27.04 | [23 empty] | VV | 2
|  | 1.05 : 37,77 |  | 37.77 | [23 empty] | VV | 2
|  | 1.06 : 13,14 |  | 13.14 | [23 empty] | VV | 2
|  | 1.07 : 12,13 |  | 12.13 | [23 empty] | VV | 2
|  | 1.24 : 50,92 |  | 50.92 | [23 empty] | VV | 2
|  | 1.25 : 43,67 |  | 43.67 | [23 empty] | VV | 2
|  | 1.26 : 17,07 |  | 17.07 | [23 empty] | VV | 2
|  | 1.27 : 20,07 |  | 20.07 | [23 empty] | VV | 2
|  | 1.28 : 53,25 |  | 53.25 | [23 empty] | VV | 2
|  | Mezisoučet |  | 414.14 | [23 empty] | VV | 3
|  | Konec provozního součtu | [25 empty] | VV
|  | (414,14*1,7*3)/1000 |  | 2.11 | [23 empty] | VV | 0
101 | 776101101R00 | Přípravné práce vysávání povlakových podlah průmyslovým vysavačem | m2 | 414.14 |  | 0 |  | 0 |  | 0 | 21 | 0 | 0 | 0 | 0 | 0 | 800-775 | RTS 24/ I | RTS 23/ II | 0.016 | 6.63 |  | Práce | Běžná |  |  |  | POL1_
|  | položky neobsahují žádný materiál | [25 empty] | SPI
|  | D1-01-1.01+02+03+04+05+06+07+08+09+10 | [25 empty] | POP
|  | 1.02 : 57,43 |  | 57.43 | [23 empty] | VV | 0
|  | 1.03 : 81,65 |  | 81.65 | [23 empty] | VV | 0
|  | 1.04 : 27,04 |  | 27.04 | [23 empty] | VV | 0
|  | 1.05 : 37,77 |  | 37.77 | [23 empty] | VV | 0
|  | 1.06 : 13,14 |  | 13.14 | [23 empty] | VV | 0
|  | 1.07 : 12,13 |  | 12.13 | [23 empty] | VV | 0
|  | 1.24 : 50,92 |  | 50.92 | [23 empty] | VV | 0
|  | 1.25 : 43,67 |  | 43.67 | [23 empty] | VV | 0
|  | 1.26 : 17,07 |  | 17.07 | [23 empty] | VV | 0
|  | 1.27 : 20,07 |  | 20.07 | [23 empty] | VV | 0
|  | 1.28 : 53,25 |  | 53.25 | [23 empty] | VV | 0
102 | 776101115R00 | Přípravné práce vyrovnání podkladů samonivelační hmotou | m2 | 414.14 |  | 0 |  | 0 |  | 0 | 21 | 0 | 0 | 0 | 0 | 0 | 800-775 | RTS 24/ I | RTS 23/ II | 0.147 | 60.88 |  | Práce | Běžná |  |  |  | POL1_7
|  | položky neobsahují žádný materiál | [25 empty] | SPI
|  | D1-01-1.01+02+03+04+05+06+07+08+09+10 | [25 empty] | POP
|  | 1.02 : 57,43 |  | 57.43 | [23 empty] | VV | 0
|  | 1.03 : 81,65 |  | 81.65 | [23 empty] | VV | 0
|  | 1.04 : 27,04 |  | 27.04 | [23 empty] | VV | 0
|  | 1.05 : 37,77 |  | 37.77 | [23 empty] | VV | 0
|  | 1.06 : 13,14 |  | 13.14 | [23 empty] | VV | 0
|  | 1.07 : 12,13 |  | 12.13 | [23 empty] | VV | 0
|  | 1.24 : 50,92 |  | 50.92 | [23 empty] | VV | 0
|  | 1.25 : 43,67 |  | 43.67 | [23 empty] | VV | 0
|  | 1.26 : 17,07 |  | 17.07 | [23 empty] | VV | 0
|  | 1.27 : 20,07 |  | 20.07 | [23 empty] | VV | 0
|  | 1.28 : 53,25 |  | 53.25 | [23 empty] | VV | 0
103 | 776101121R00 | Přípravné práce penetrace podkladu | m2 | 414.14 |  | 0 |  | 0 |  | 0 | 21 | 0 | 0 | 0 | 0 | 0 | 800-775 | RTS 24/ I | RTS 23/ II | 0.046 | 19.05 |  | Práce | Běžná |  |  |  | POL1_7
|  | položky neobsahují žádný materiál | [25 empty] | SPI
|  | D1-01-1.01+02+03+04+05+06+07+08+09+10 | [25 empty] | POP
|  | 1.02 : 57,43 |  | 57.43 | [23 empty] | VV | 0
|  | 1.03 : 81,65 |  | 81.65 | [23 empty] | VV | 0
|  | 1.04 : 27,04 |  | 27.04 | [23 empty] | VV | 0
|  | 1.05 : 37,77 |  | 37.77 | [23 empty] | VV | 0
|  | 1.06 : 13,14 |  | 13.14 | [23 empty] | VV | 0
|  | 1.07 : 12,13 |  | 12.13 | [23 empty] | VV | 0
|  | 1.24 : 50,92 |  | 50.92 | [23 empty] | VV | 0
|  | 1.25 : 43,67 |  | 43.67 | [23 empty] | VV | 0
|  | 1.26 : 17,07 |  | 17.07 | [23 empty] | VV | 0
|  | 1.27 : 20,07 |  | 20.07 | [23 empty] | VV | 0
|  | 1.28 : 53,25 |  | 53.25 | [23 empty] | VV | 0
104 | 776421100R00 | Lepení soklíků PVC a napojení krytiny na stěnu lepení podlahových soklíků z PVC a vinylu | m | 226.495 |  | 0 |  | 0 |  | 0 | 21 | 0 | 3e-05 | 0.01 | 0 | 0 | 800-775 | RTS 24/ I | RTS 23/ II | 0.1372 | 31.08 |  | Práce | Běžná |  |  |  | POL1_
|  | D1-01-1.01+02+03+04+05+06+07+08+09+10 | [25 empty] | POP
|  | 1.01 : 1,649+2,375+1,705+0,465+0,67+0,325 |  | 7.19 | [23 empty] | VV | 0
|  | 1.02 : 1,545+0,395+5,42+0,2+0,25+1,935+0,25-0,9 |  | 9.1 | [23 empty] | VV | 0
|  | 1.03 : 1,95+2,425+1,063+1,432+5,035+0,625+4,205+0,625+0,15 |  | 17.51 | [23 empty] | VV | 0
|  | 1.04 : 6,6+3,97+5,615+1,841+3,13+0,385+0,39-1,35-0,8 |  | 19.78 | [23 empty] | VV | 0
|  | 1.05 : 6,35+0,965+0,25+0,425+0,385+2,92+0,635+1,705+6,845+4,205+0,495+0,965-1,35-0,8 |  | 24 | [23 empty] | VV | 0
|  | 1.06 : 7,63+1,645+0,635+0,105+1,505+0,105+19,095-0,8-0,8-1,41-1,51-1,51 |  | 24.69 | [23 empty] | VV | 0
|  | 1.07 : 1,5+0,92+0,43+4,975+0,43+0,875+1,5+6,66-0,8-0,9-0,6-0,6 |  | 14.39 | [23 empty] | VV | 0
|  | 1.24 : 7,905+7,905+0,725+0,725+6,44-1,51+0,715+0,715-1,51 |  | 22.11 | [23 empty] | VV | 0
|  | 1.25 : 6,699+6,699+6,61+6,61+0,895+0,725+0,715+0,715-1,51 |  | 28.16 | [23 empty] | VV | 0
|  | 1.26 : 6,77+6,77+2,521+2,521-0,8-0,9 |  | 16.88 | [23 empty] | VV | 0
|  | 1.27 : 7,415+6,49+1,05+0,4+0,15+1,2-0,9-1,51 |  | 14.29 | [23 empty] | VV | 0
|  | 1.28 : 6,39+8,04+0,445+6,47+8,04+0,525-1,51 |  | 28.4 | [23 empty] | VV | 0
105 | 776521200RT1 | Lepení povlakových podlah z plastů Lepení povlakových podlah z plastů - čtverce z PVC nebo vinylu, montáž | m2 | 414.14 |  | 0 |  | 0 |  | 0 | 21 | 0 | 0.00033 | 0.14 | 0 | 0 | 800-775 | RTS 24/ I | RTS 23/ II | 0.45 | 186.36 |  | Práce | Běžná |  |  |  | POL1_
|  | D1-01-1.01+02+03+04+05+06+07+08+09+10 | [25 empty] | POP
|  | 1.02 : 57,43 |  | 57.43 | [23 empty] | VV | 0
|  | 1.03 : 81,65 |  | 81.65 | [23 empty] | VV | 0
|  | 1.04 : 27,04 |  | 27.04 | [23 empty] | VV | 0
|  | 1.05 : 37,77 |  | 37.77 | [23 empty] | VV | 0
|  | 1.06 : 13,14 |  | 13.14 | [23 empty] | VV | 0
|  | 1.07 : 12,13 |  | 12.13 | [23 empty] | VV | 0
|  | 1.24 : 50,92 |  | 50.92 | [23 empty] | VV | 0
|  | 1.25 : 43,67 |  | 43.67 | [23 empty] | VV | 0
|  | 1.26 : 17,07 |  | 17.07 | [23 empty] | VV | 0
|  | 1.27 : 20,07 |  | 20.07 | [23 empty] | VV | 0
|  | 1.28 : 53,25 |  | 53.25 | [23 empty] | VV | 0
106 | 776981114RT1 | Přechodové, krycí a ukončující podlahové profily krycí lišta, eloxovaný hliník, samolepicí profil, , šířka profilu 40 mm | m | 10.31 |  | 0 |  | 0 |  | 0 | 21 | 0 | 0.00034 | 0 | 0 | 0 | 800-775 | RTS 24/ I | RTS 23/ II | 0.152 | 1.57 |  | Práce | Běžná |  |  |  | POL1_
|  | D1-01-1.01+02+03+04+05+06+07+08+09+10 | [25 empty] | POP
|  | 1.01/1.02 : 1,61 |  | 1.61 | [23 empty] | VV | 0
|  | 1.02/1.04 : 0,8 |  | 0.8 | [23 empty] | VV | 0
|  | 1.04/1.05 : 0,9 |  | 0.9 | [23 empty] | VV | 0
|  | 1.05/1.06 : 0,8 |  | 0.8 | [23 empty] | VV | 0
|  | 1.06/1.07 : 0,8 |  | 0.8 | [23 empty] | VV | 0
|  | 1.06/1.12 : 0,9 |  | 0.9 | [23 empty] | VV | 0
|  | 1.06/1.24 : 0,9 |  | 0.9 | [23 empty] | VV | 0
|  | 1.06/1.25 : 0,9 |  | 0.9 | [23 empty] | VV | 0
|  | 1.26/1.27 : 0,9 |  | 0.9 | [23 empty] | VV | 0
|  | 1.27/1.29 : 0,9 |  | 0.9 | [23 empty] | VV | 0
|  | 1.27/1.28 : 0,9 |  | 0.9 | [23 empty] | VV | 0
107 | 776996110R00 | Ostatní práce napuštění povlakových podlah pastou | m2 | 414.14 |  | 0 |  | 0 |  | 0 | 21 | 0 | 3e-05 | 0.01 | 0 | 0 | 800-775 | RTS 24/ I | RTS 23/ II | 0.06 | 24.85 |  | Práce | Běžná |  |  |  | POL1_
|  | D1-01-1.01+02+03+04+05+06+07+08+09+10 | [25 empty] | POP
|  | 1.02 : 57,43 |  | 57.43 | [23 empty] | VV | 0
|  | 1.03 : 81,65 |  | 81.65 | [23 empty] | VV | 0
|  | 1.04 : 27,04 |  | 27.04 | [23 empty] | VV | 0
|  | 1.05 : 37,77 |  | 37.77 | [23 empty] | VV | 0
|  | 1.06 : 13,14 |  | 13.14 | [23 empty] | VV | 0
|  | 1.07 : 12,13 |  | 12.13 | [23 empty] | VV | 0
|  | 1.24 : 50,92 |  | 50.92 | [23 empty] | VV | 0
|  | 1.25 : 43,67 |  | 43.67 | [23 empty] | VV | 0
|  | 1.26 : 17,07 |  | 17.07 | [23 empty] | VV | 0
|  | 1.27 : 20,07 |  | 20.07 | [23 empty] | VV | 0
|  | 1.28 : 53,25 |  | 53.25 | [23 empty] | VV | 0
108 | 998776102R00 | Přesun hmot pro podlahy povlakové v objektech výšky do 12 m | t | 3.8671 |  | 0 |  | 0 |  | 0 | 21 | 0 | 0 | 0 | 0 | 0 | 800-775 | RTS 24/ I | RTS 23/ II | 1.102 | 4.26 |  | Přesun hmot | Běžná |  |  |  | POL7_
|  | vodorovně do 50 m | [25 empty] | SPI
Díl: | 777 | Podlahy ze syntetických hmot |  |  |  | 0 |  | 0 |  | 0 |  | 0 |  | 0.8 |  | 0 |  |  |  |  | 114.44 | [6 empty] | DIL
109 | 777553210R00 | Podlahy ze stěrky silikátové s disperzí Doplňující práce pro podlahy ze stěrek silikátových vyrovnání podlah samonivelační hmotou na bázi cementu tl. 2mm | m2 | 201.77 |  | 0 |  | 0 |  | 0 | 21 | 0 | 0.003 | 0.61 | 0 | 0 | 800-773 | RTS 24/ I | RTS 23/ II | 0.322 | 64.97 |  | Práce | Běžná |  |  |  | POL1_
|  | D1-01-1.01+02+03+04+05+06+07+08+09+10 | [25 empty] | POP
|  | 1.38 : 7,45 |  | 7.45 | [23 empty] | VV | 0
|  | 1.39 : 12,92 |  | 12.92 | [23 empty] | VV | 0
|  | 1.40 : 5,64 |  | 5.64 | [23 empty] | VV | 0
|  | 1.41a : 58,01 |  | 58.01 | [23 empty] | VV | 0
|  | 1.41B : 117,75 |  | 117.75 | [23 empty] | VV | 0
110 | 777812121R00 | Nátěr epoxidový, podlah ve výrobních prostorech, skladech, na parkovacích plochách a v garážích, pro normálně až středně težké mechanické a chemické zatížení, skladba: penetrace, 2xnátěr | m2 | 201.77 |  | 0 |  | 0 |  | 0 | 21 | 0 | 0.00095 | 0.19 | 0 | 0 | 800-773 | RTS 24/ I | RTS 23/ II | 0.24 | 48.42 |  | Práce | Běžná |  |  |  | POL1_
|  | D1-01-1.01+02+03+04+05+06+07+08+09+10 | [25 empty] | POP
|  | Epoxidový nátěr F7 | [25 empty] | POP
|  | Epoxidový podlahový nátěr na vodní bázi na minerální podklad, na vyrovnaný povrch (samonivelační stěrka) | [25 empty] | POP |  | Epoxidový podlahový nátěr na vodní bázi na minerální podklad, na vyrovnaný povrch (samonivelační stěrka)
|  | - příprava podkladu broušením diamantovým segmentem | [25 empty] | POP
|  | - oprava lokálních poruch | [25 empty] | POP
|  | - přebroušení opravených ploch | [25 empty] | POP
|  | - penetrace povrchu epoxidovou pryskyřicí s posypem křemičitým pískem | [25 empty] | POP
|  | - metakrylátová (epoxidová) pryskyřice se vsypem křemičitého písku zrnitosti 0,2-0,8 mm | [25 empty] | POP
|  | - přebroušení povrchu | [25 empty] | POP
|  | - finální povrchová úprava epoxidovým silnovrstvým popř. dvojitým nátěrem | [25 empty] | POP
POP
|  | Položka obsahuje vysátí podkladu od prachu a nečistot | [25 empty] | POP
|  | 1.38 : 7,45 |  | 7.45 | [23 empty] | VV | 0
|  | 1.39 : 12,92 |  | 12.92 | [23 empty] | VV | 0
|  | 1.40 : 5,64 |  | 5.64 | [23 empty] | VV | 0
|  | 1.41a : 58,01 |  | 58.01 | [23 empty] | VV | 0
|  | 1.41B : 117,75 |  | 117.75 | [23 empty] | VV | 0
111 | 998777102R00 | Přesun hmot pro podlahy syntetické v objektech výšky do 12 m | t | 0.79699 |  | 0 |  | 0 |  | 0 | 21 | 0 | 0 | 0 | 0 | 0 | 800-773 | RTS 24/ I | RTS 23/ II | 1.321 | 1.05 |  | Přesun hmot | Běžná |  |  |  | POL7_
|  | 50 m vodorovně | [25 empty] | SPI
Díl: | 781 | Obklady keramické |  |  |  | 0 |  | 0 |  | 0 |  | 0 |  | 4.85 |  | 0 |  |  |  |  | 187.42 | [6 empty] | DIL
112 | 592431103RRR | Obklad z betonu nebo sádry, dekor bílá cihla | m2 | 64.68 |  | 0 |  | 0 |  | 0 | 21 | 0 | 0.02 | 1.29 | 0 | 0 |  | Vlastní | RTS 23/ I | 0 | 0 |  | Specifikace | Běžná |  |  |  | POL3_
|  | D1-01-1.01+02+03+04+05+06+07+08+09+10 | [25 empty] | POP
|  | W3 | [25 empty] | POP
|  | Obklad z betonu nebo sádry, na lepidlo | [25 empty] | POP
|  | - Dekor bílá cihla, šedé spárování | [25 empty] | POP
|  | - Na vnitřní jádrové vápenocementové omítce, tl. vrstvy 20 mm (pro nové kce; u stávajících kcí nalepit na stávající očištěnou a napenetrovanou omítku) | [25 empty] | POP |  | - Na vnitřní jádrové vápenocementové omítce, tl. vrstvy 20 mm (pro nové kce; u stávajících kcí nalepit na stávající očištěnou a napenetrovanou omítku)
|  | Začátek provozního součtu | [25 empty] | VV
|  | 1.02 : 37,4 |  | 37.4 | [23 empty] | VV | 2
|  | 1.03 : 21,4 |  | 21.4 | [23 empty] | VV | 2
|  | Mezisoučet |  | 58.8 | [23 empty] | VV | 3
|  | Konec provozního součtu | [25 empty] | VV
|  | 58,8*1,1 |  | 64.68 | [23 empty] | VV | 0
113 | 597813701R | Obklad keramický typ: běžný; s glazurou (GL); tl. = 7,0 mm; a = 250 mm; b = 330 mm; povrch: hladký, lesklý; barva: bílá | m2 | 136.4 |  | 0 |  | 0 |  | 0 | 21 | 0 | 0.0136 | 1.86 | 0 | 0 | SPCM | RTS 24/ I | RTS 23/ II | 0 | 0 |  | Specifikace | Běžná |  |  |  | POL3_0
|  | D1-01-1.01+02+03+04+05+06+07+08+09+10 | [25 empty] | POP
|  | Obklad W1 | [25 empty] | POP
|  | Keramický obklad rektifikovaný, vhodný pro koupelny a pro komerční prostory | [25 empty] | POP
|  | - Dekor bílá hladká, | [25 empty] | POP
|  | - Na vnitřní jádrové vápenocementové omítce, tl. vrstvy 20 mm | [25 empty] | POP
|  | - Lepeno na cementové lepidlo a na stěrkové cementové hydroizolační stěrce (v prostorech namáhaných vlhkostí) | [25 empty] | POP |  | - Lepeno na cementové lepidlo a na stěrkové cementové hydroizolační stěrce (v prostorech namáhaných vlhkostí)
|  | Požadované vlastnosti: | [25 empty] | POP
|  | - Formát min. 300x250 mm, tl. 7 mm | [25 empty] | POP
|  | - Barevná stálost | [25 empty] | POP
|  | - Odolnost proti úklidovým prostředkům A | [25 empty] | POP
|  | Začátek provozního součtu | [25 empty] | VV
|  | 1.13 : 12,1 |  | 12.1 | [23 empty] | VV | 2
|  | 1.14 : 9,9 |  | 9.9 | [23 empty] | VV | 2
|  | 1.15 : 7,9 |  | 7.9 | [23 empty] | VV | 2
|  | 1.16 : 7,9 |  | 7.9 | [23 empty] | VV | 2
|  | 1.17 : 14,2 |  | 14.2 | [23 empty] | VV | 2
|  | 1.18 : 12,5 |  | 12.5 | [23 empty] | VV | 2
|  | 1.19 : 14,1 |  | 14.1 | [23 empty] | VV | 2
|  | 1.20 : 7,9 |  | 7.9 | [23 empty] | VV | 2
|  | 1.21 : 7,9 |  | 7.9 | [23 empty] | VV | 2
|  | 1.22 : 11 |  | 11 | [23 empty] | VV | 2
|  | 1.23 : 18,6 |  | 18.6 | [23 empty] | VV | 2
|  | Mezisoučet |  | 124 | [23 empty] | VV | 3
|  | Konec provozního součtu | [25 empty] | VV
|  | 124*1,1 |  | 136.4 | [23 empty] | VV | 0
114 | 597813701RR | Obkládačka 600x600x7 mm dekor teraco, matný | m2 | 40.81 |  | 0 |  | 0 |  | 0 | 21 | 0 | 0.0136 | 0.56 | 0 | 0 |  | Vlastní | Indiv | 0 | 0 |  | R-položka | Běžná |  |  |  | POL12_0
|  | D1-01-1.01+02+03+04+05+06+07+08+09+10 | [25 empty] | POP
|  | Obklad W2 | [25 empty] | POP
|  | Keramický obklad rektifikovaný, vhodný pro koupelny a pro | [25 empty] | POP
|  | komerční prostory | [25 empty] | POP
|  | - Dekor teraco, matný povrch (stejný jako F.04) | [25 empty] | POP
|  | - Na vnitřní jádrové vápenocementové omítce, tl. vrstvy 20mm | [25 empty] | POP
|  | - Lepeno na cementové lepidlo a na stěrkové cementové hydroizolační stěrce (v prostorech namáhaných vlhkostí) | [25 empty] | POP |  | - Lepeno na cementové lepidlo a na stěrkové cementové hydroizolační stěrce (v prostorech namáhaných vlhkostí)
|  | Požadované vlastnosti: | [25 empty] | POP
|  | - Formát 600x600 mm, tl. min. 7 mm | [25 empty] | POP
|  | - Barevná stálost | [25 empty] | POP
|  | - Odolnost proti úklidovým prostředkům A | [25 empty] | POP
|  | Začátek provozního součtu | [25 empty] | VV
|  | 1.13 : 5,1 |  | 5.1 | [23 empty] | VV | 2
|  | 1.14 : 4,5 |  | 4.5 | [23 empty] | VV | 2
|  | 1.15 : 2,4 |  | 2.4 | [23 empty] | VV | 2
|  | 1.16 : 2,4 |  | 2.4 | [23 empty] | VV | 2
|  | 1.17 : 8,2 |  | 8.2 | [23 empty] | VV | 2
|  | 1.18 : 4,7 |  | 4.7 | [23 empty] | VV | 2
|  | 1.19 : 5 |  | 5 | [23 empty] | VV | 2
|  | 1.20 : 2,4 |  | 2.4 | [23 empty] | VV | 2
|  | 1.21 : 2,4 |  | 2.4 | [23 empty] | VV | 2
|  | Mezisoučet |  | 37.1 | [23 empty] | VV | 3
|  | Konec provozního součtu | [25 empty] | VV
|  | 37,1*1,1 |  | 40.81 | [23 empty] | VV | 0
115 | 781101210RT1 | Příprava podkladu pod obklady penetrace podkladu pod obklady | m2 | 161.1 |  | 0 |  | 0 |  | 0 | 21 | 0 | 0.00021 | 0.03 | 0 | 0 | 800-771 | RTS 24/ I | RTS 23/ II | 0.05 | 8.06 |  | Práce | Běžná |  |  |  | POL1_7
|  | D1-01-1.01+02+03+04+05+06+07+08+09+10 | [25 empty] | POP
|  | včetně dodávky materiálu. | [25 empty] | POP
|  | 1.13 : 12,1+5,1 |  | 17.2 | [23 empty] | VV | 0
|  | 1.14 : 9,9+4,5 |  | 14.4 | [23 empty] | VV | 0
|  | 1.15 : 7,9+2,4 |  | 10.3 | [23 empty] | VV | 0
|  | 1.16 : 7,9+2,4 |  | 10.3 | [23 empty] | VV | 0
|  | 1.17 : 14,2+8,2 |  | 22.4 | [23 empty] | VV | 0
|  | 1.18 : 12,5+4,7 |  | 17.2 | [23 empty] | VV | 0
|  | 1.19 : 14,1+5 |  | 19.1 | [23 empty] | VV | 0
|  | 1.20 : 7,9+2,4 |  | 10.3 | [23 empty] | VV | 0
|  | 1.21 : 7,9+2,4 |  | 10.3 | [23 empty] | VV | 0
|  | 1.22 : 11 |  | 11 | [23 empty] | VV | 0
|  | 1.23 : 18,6 |  | 18.6 | [23 empty] | VV | 0
116 | 781419706R00 | Montáž obkladů vnitřních z obkládaček pórovinových příplatky k položkám montáže obkladů vnitřních z obkladaček pórovinových příplatek za spárovací vodotěsnou hmotu - plošně | m2 | 161.1 |  | 0 |  | 0 |  | 0 | 21 | 0 | 0.00011 | 0.02 | 0 | 0 | 800-771 | RTS 24/ I | RTS 23/ II | 0 | 0 |  | Práce | Běžná |  |  |  | POL1_7
|  | D1-01-1.01+02+03+04+05+06+07+08+09+10 | [25 empty] | POP
|  | 1.13 : 12,1+5,1 |  | 17.2 | [23 empty] | VV | 0
|  | 1.14 : 9,9+4,5 |  | 14.4 | [23 empty] | VV | 0
|  | 1.15 : 7,9+2,4 |  | 10.3 | [23 empty] | VV | 0
|  | 1.16 : 7,9+2,4 |  | 10.3 | [23 empty] | VV | 0
|  | 1.17 : 14,2+8,2 |  | 22.4 | [23 empty] | VV | 0
|  | 1.18 : 12,5+4,7 |  | 17.2 | [23 empty] | VV | 0
|  | 1.19 : 14,1+5 |  | 19.1 | [23 empty] | VV | 0
|  | 1.20 : 7,9+2,4 |  | 10.3 | [23 empty] | VV | 0
|  | 1.21 : 7,9+2,4 |  | 10.3 | [23 empty] | VV | 0
|  | 1.22 : 11 |  | 11 | [23 empty] | VV | 0
|  | 1.23 : 18,6 |  | 18.6 | [23 empty] | VV | 0
117 | 781475116RT2 | Montáž obkladů vnitřních z dlaždic keramických 300 x 300 mm, , kladených do flexibilního tmele | m2 | 124 |  | 0 |  | 0 |  | 0 | 21 | 0 | 0.00524 | 0.65 | 0 | 0 | 800-771 | RTS 24/ I | RTS 23/ II | 0.9584 | 118.84 |  | Práce | Běžná |  |  |  | POL1_7
|  | D1-01-1.01+02+03+04+05+06+07+08+09+10 | [25 empty] | POP
|  | Obklad W1 | [25 empty] | POP
|  | Keramický obklad rektifikovaný, vhodný pro koupelny a pro komerční prostory | [25 empty] | POP
|  | - Dekor bílá hladká, | [25 empty] | POP
|  | - Na vnitřní jádrové vápenocementové omítce, tl. vrstvy 20 mm | [25 empty] | POP
|  | - Lepeno na cementové lepidlo a na stěrkové cementové hydroizolační stěrce (v prostorech namáhaných vlhkostí) | [25 empty] | POP |  | - Lepeno na cementové lepidlo a na stěrkové cementové hydroizolační stěrce (v prostorech namáhaných vlhkostí)
|  | Požadované vlastnosti: | [25 empty] | POP
|  | - Formát min. 300x250 mm, tl. 7 mm | [25 empty] | POP
|  | - Barevná stálost | [25 empty] | POP
|  | - Odolnost proti úklidovým prostředkům A | [25 empty] | POP
|  | 1.13 : 12,1 |  | 12.1 | [23 empty] | VV | 0
|  | 1.14 : 9,9 |  | 9.9 | [23 empty] | VV | 0
|  | 1.15 : 7,9 |  | 7.9 | [23 empty] | VV | 0
|  | 1.16 : 7,9 |  | 7.9 | [23 empty] | VV | 0
|  | 1.17 : 14,2 |  | 14.2 | [23 empty] | VV | 0
|  | 1.18 : 12,5 |  | 12.5 | [23 empty] | VV | 0
|  | 1.19 : 14,1 |  | 14.1 | [23 empty] | VV | 0
|  | 1.20 : 7,9 |  | 7.9 | [23 empty] | VV | 0
|  | 1.21 : 7,9 |  | 7.9 | [23 empty] | VV | 0
|  | 1.22 : 11 |  | 11 | [23 empty] | VV | 0
|  | 1.23 : 18,6 |  | 18.6 | [23 empty] | VV | 0
118 | 781475124RT2 | Montáž obkladů vnitřních z dlaždic keramických 600 x 600 mm, , kladených do flexibilního tmele | m2 | 37.1 |  | 0 |  | 0 |  | 0 | 21 | 0 | 0.00503 | 0.19 | 0 | 0 | 800-771 | RTS 24/ I | RTS 23/ II | 1.448 | 53.72 |  | Práce | Běžná |  |  |  | POL1_
|  | D1-01-1.01+02+03+04+05+06+07+08+09+10 | [25 empty] | POP
|  | W2 | [25 empty] | POP
|  | Keramický obklad rektifikovaný, vhodný pro koupelny a pro | [25 empty] | POP
|  | komerční prostory | [25 empty] | POP
|  | - Dekor teraco, matný povrch (stejný jako F.04) | [25 empty] | POP
|  | - Na vnitřní jádrové vápenocementové omítce, tl. vrstvy 20 mm | [25 empty] | POP
|  | - Lepeno na cementové lepidlo a na stěrkové cementové hydroizolační stěrce (v prostorech namáhaných vlhkostí) | [25 empty] | POP |  | - Lepeno na cementové lepidlo a na stěrkové cementové hydroizolační stěrce (v prostorech namáhaných vlhkostí)
|  | Požadované vlastnosti: | [25 empty] | POP
|  | - Formát 600x600 mm, tl. min. 7 mm | [25 empty] | POP
|  | - Barevná stálost | [25 empty] | POP
|  | - Odolnost proti úklidovým prostředkům A | [25 empty] | POP
|  | 1.13 : 5,1 |  | 5.1 | [23 empty] | VV | 0
|  | 1.14 : 4,5 |  | 4.5 | [23 empty] | VV | 0
|  | 1.15 : 2,4 |  | 2.4 | [23 empty] | VV | 0
|  | 1.16 : 2,4 |  | 2.4 | [23 empty] | VV | 0
|  | 1.17 : 8,2 |  | 8.2 | [23 empty] | VV | 0
|  | 1.18 : 4,7 |  | 4.7 | [23 empty] | VV | 0
|  | 1.19 : 5 |  | 5 | [23 empty] | VV | 0
|  | 1.20 : 2,4 |  | 2.4 | [23 empty] | VV | 0
|  | 1.21 : 2,4 |  | 2.4 | [23 empty] | VV | 0
119 | 781497111RS3 | Lišty k obkladům profil ukončovací leštěný hliník, uložení do tmele, výška profilu 10 mm, | m | 5.6 |  | 0 |  | 0 |  | 0 | 21 | 0 | 0.00017 | 0 | 0 | 0 | 800-771 | RTS 24/ I | RTS 23/ II | 0.12 | 0.67 |  | Práce | Běžná |  |  |  | POL1_7
|  | D1-01-1.01+02+03+04+05+06+07+08+09+10 | [25 empty] | POP
|  | 1.18 : 2,6 |  | 2.6 | [23 empty] | VV | 0
|  | 1.22 : 1,5 |  | 1.5 | [23 empty] | VV | 0
|  | 1.23 : 1,5 |  | 1.5 | [23 empty] | VV | 0
120 | 78215502RR | Obklad vnitřní stěn z betonu nebo sádry, do tmele | m2 | 58.8 |  | 0 |  | 0 |  | 0 | 21 | 0 | 0.0043 | 0.25 | 0 | 0 |  | Vlastní | RTS 23/ I | 0 | 0 |  | Práce | Běžná |  |  |  | POL1_
|  | D1-01-1.01+02+03+04+05+06+07+08+09+10 | [25 empty] | POP
|  | W3 | [25 empty] | POP
|  | Obklad z betonu nebo sádry, na lepidlo | [25 empty] | POP
|  | - Dekor bílá cihla, šedé spárování | [25 empty] | POP
|  | - Na vnitřní jádrové vápenocementové omítce, tl. vrstvy 20 mm (pro nové kce; u stávajících kcí nalepit na stávající očištěnou a napenetrovanou omítku) | [25 empty] | POP |  | - Na vnitřní jádrové vápenocementové omítce, tl. vrstvy 20 mm (pro nové kce; u stávajících kcí nalepit na stávající očištěnou a napenetrovanou omítku)
POP
|  | Včetně dodávky lepící a spárovací hmoty | [25 empty] | POP
|  | 1.02 : 37,4 |  | 37.4 | [23 empty] | VV | 0
|  | 1.03 : 21,4 |  | 21.4 | [23 empty] | VV | 0
121 | 998781102R00 | Přesun hmot pro obklady keramické v objektech výšky do 12 m | t | 4.8454 |  | 0 |  | 0 |  | 0 | 21 | 0 | 0 | 0 | 0 | 0 | 800-771 | RTS 24/ I | RTS 23/ II | 1.265 | 6.13 |  | Přesun hmot | Běžná |  |  |  | POL7_
Díl: | 784 | Malby |  |  |  | 0 |  | 0 |  | 0 |  | 0 |  | 1.31 |  | 0 |  |  |  |  | 352.95 | [6 empty] | DIL
122 | 784011111R00 | Ostatní práce oprášení/ometení podkladu, , | m2 | 1693.0715 |  | 0 |  | 0 |  | 0 | 21 | 0 | 0 | 0 | 0 | 0 | 800-784 | RTS 24/ I | RTS 23/ II | 0.007 | 11.85 |  | Práce | Běžná |  |  |  | POL1_
|  | D1-01-1.01+02+03+04+05+06+07+08+09+10 | [25 empty] | POP
|  | stávající plochy - stěny : | [25 empty] | VV | 0
|  | 1.01 : 6,95*2,95 |  | 20.5 | [23 empty] | VV | 0
|  | (1,075+0,67)*2,95 |  | 5.15 | [23 empty] | VV | 0
|  | -4,51*2,38 |  | -10.73 | [23 empty] | VV | 0
|  | 1.02 : 0,87*2,95 |  | 2.57 | [23 empty] | VV | 0
|  | 1,25*2,95 |  | 3.69 | [23 empty] | VV | 0
|  | 1.03 : 1*2,95 |  | 2.95 | [23 empty] | VV | 0
|  | 6,925*2,95 |  | 20.43 | [23 empty] | VV | 0
|  | -4,43*2,34 |  | -10.37 | [23 empty] | VV | 0
|  | (5,035+0,275)*2,95 |  | 15.66 | [23 empty] | VV | 0
|  | 1.04 : (1,035+5,615+1,841+0,21+0,39)*2,95 |  | 26.82 | [23 empty] | VV | 0
|  | -0,9*2,82 |  | -2.54 | [23 empty] | VV | 0
|  | 1.05 : (1+0,965+0,25+0,425+0,965+0,495)*2,95 |  | 12.1 | [23 empty] | VV | 0
|  | 1.06 : (1,645+0,25+0,105+1,505+0,15+3,435+0,785+11,625)*2,6 |  | 50.7 | [23 empty] | VV | 0
|  | -0,9*3 |  | -2.7 | [23 empty] | VV | 0
|  | -1,41*3 |  | -4.23 | [23 empty] | VV | 0
|  | -1,51*3*2 |  | -9.06 | [23 empty] | VV | 0
|  | 1.07 : (1,505+0,92+0,43+4,975+0,43+0,875+1,5+6,66)*2,95 |  | 51.02 | [23 empty] | VV | 0
|  | -0,9*3 |  | -2.7 | [23 empty] | VV | 0
|  | -0,9*2 |  | -1.8 | [23 empty] | VV | 0
|  | -0,6*2*2 |  | -2.4 | [23 empty] | VV | 0
|  | 1.12 : (0,14+0,85+0,9)*2,6 |  | 4.91 | [23 empty] | VV | 0
|  | 1.13 : (1,93+2)*2,6 |  | 10.22 | [23 empty] | VV | 0
|  | 1.14 : 1,7*2,6 |  | 4.42 | [23 empty] | VV | 0
|  | 1.15 : 1,35*2,6 |  | 3.51 | [23 empty] | VV | 0
|  | 1.17 : (1,09+3,44+1,09)*2,6 |  | 14.61 | [23 empty] | VV | 0
|  | 1.18 : (0,47+0,9+0,22+0,22)*2,6 |  | 4.71 | [23 empty] | VV | 0
|  | 1.19 : 1,75*2,6 |  | 4.55 | [23 empty] | VV | 0
|  | 1.22 : (0,75+0,22)*2,4 |  | 2.33 | [23 empty] | VV | 0
|  | 1.23 : (0,22+1,33+2,95)*2,6 |  | 11.7 | [23 empty] | VV | 0
|  | 1.24 : (7,905+0,715+0,25+0,715+7,905+0,725+0,25+0,725)*2,95 |  | 56.61 | [23 empty] | VV | 0
|  | -1,07*2,055 |  | -2.2 | [23 empty] | VV | 0
|  | -0,9*1,75 |  | -1.57 | [23 empty] | VV | 0
|  | -1,51*2,6 |  | -3.93 | [23 empty] | VV | 0
|  | 1.25 : (6,699+0,715+0,25+0,715+6,61+6,699+0,895+0,25+0,725)*2,95 |  | 69.5 | [23 empty] | VV | 0
|  | -0,9*1,75 |  | -1.57 | [23 empty] | VV | 0
|  | -1*2,02 |  | -2.02 | [23 empty] | VV | 0
|  | -1,51*2,6 |  | -3.93 | [23 empty] | VV | 0
|  | 1.26 : (2,521+6,77)*2*2,95 |  | 54.82 | [23 empty] | VV | 0
|  | -1,815*2,6 |  | -4.72 | [23 empty] | VV | 0
|  | -0,9*2,15 |  | -1.94 | [23 empty] | VV | 0
|  | 1.27 : 5,6*2,6 |  | 14.56 | [23 empty] | VV | 0
|  | -1*2,02 |  | -2.02 | [23 empty] | VV | 0
|  | 1.28 : (5,22+0,445+0,73+6,47+4,21)*2,95 |  | 50.37 | [23 empty] | VV | 0
|  | -0,9*2,83 |  | -2.55 | [23 empty] | VV | 0
|  | 1.38 : (4,14+1,8)*2,95 |  | 17.52 | [23 empty] | VV | 0
|  | 1.39 : (4,14+1,8)*2,95 |  | 17.52 | [23 empty] | VV | 0
|  | -1*1 |  | -1 | [23 empty] | VV | 0
|  | -0,9*2,2 |  | -1.98 | [23 empty] | VV | 0
|  | 1.40 : (3,515+1,024+2,581+1,755+1+0,25+0,25)*2,95 |  | 30.61 | [23 empty] | VV | 0
|  | -0,9*2,2 |  | -1.98 | [23 empty] | VV | 0
|  | 1.41a : (11,83+4,39+0,73+11,32+4,902)*2,95 |  | 97.86 | [23 empty] | VV | 0
|  | -0,91*1,77 |  | -1.61 | [23 empty] | VV | 0
|  | -1,05*2,07 |  | -2.17 | [23 empty] | VV | 0
|  | -2,92*3 |  | -8.76 | [23 empty] | VV | 0
|  | 1.41b : (11,83+9,425+15,8+1,18+1+0,25+0,25+1+0,25+1+0,25)*2,95 |  | 124.59 | [23 empty] | VV | 0
|  | -2,92*3*2 |  | -17.52 | [23 empty] | VV | 0
|  | -1,07*2,055 |  | -2.2 | [23 empty] | VV | 0
|  | -0,9*1,75*2 |  | -3.15 | [23 empty] | VV | 0
|  | -0,9*2,15 |  | -1.94 | [23 empty] | VV | 0
|  | 1.41c : (6,25+10,52)*2,95 |  | 49.47 | [23 empty] | VV | 0
|  | -2,92*3 |  | -8.76 | [23 empty] | VV | 0
|  | -0,98*2,19 |  | -2.15 | [23 empty] | VV | 0
|  | nové zdivo, příčky, přizdívky a zazdívky : | [25 empty] | VV | 0
|  | 1.01 : 1,39*2*3 |  | 8.34 | [23 empty] | VV | 0
|  | 1.02 : (1,545+0,395+0,195)*3 |  | 6.41 | [23 empty] | VV | 0
|  | -0,9*3 |  | -2.7 | [23 empty] | VV | 0
|  | 1.04 : 2,932*3 |  | 8.8 | [23 empty] | VV | 0
|  | -0,9*3 |  | -2.7 | [23 empty] | VV | 0
|  | 1.04 : (6,6+0,71)*3 |  | 21.93 | [23 empty] | VV | 0
|  | -1,35*3 |  | -4.05 | [23 empty] | VV | 0
|  | 1.05 : (6,35+6,85+0,705+0,71+0,71)*3 |  | 45.98 | [23 empty] | VV | 0
|  | -0,9*2,6 |  | -2.34 | [23 empty] | VV | 0
|  | 1.06 : (4,4+0,385)*3 |  | 14.36 | [23 empty] | VV | 0
|  | -0,9*2,6 |  | -2.34 | [23 empty] | VV | 0
|  | 0,9*2,02 |  | 1.82 | [23 empty] | VV | 0
|  | 1.06/1.07 : 0,9*(3-2,6) |  | 0.36 | [23 empty] | VV | 0
|  | 1.06/1.12 : 1,41*(3-2,6) |  | 0.56 | [23 empty] | VV | 0
|  | 1.06/1.24 : 1,51*(3-2,6) |  | 0.6 | [23 empty] | VV | 0
|  | 1.06/1.25 : 1,51*(3-2,6) |  | 0.6 | [23 empty] | VV | 0
|  | 1.07 : 0,9*(3-2,6) |  | 0.36 | [23 empty] | VV | 0
|  | 1.12 : (1,9+1,41+2,26+1,1)*3 |  | 20.01 | [23 empty] | VV | 0
|  | -0,9*2,15*3 |  | -5.8 | [23 empty] | VV | 0
|  | -0,8*2,15 |  | -1.72 | [23 empty] | VV | 0
|  | 1,41*(3-2,6) |  | 0.56 | [23 empty] | VV | 0
|  | 1.24 : 1,07*2,055 |  | 2.2 | [23 empty] | VV | 0
|  | 0,9*1,75 |  | 1.57 | [23 empty] | VV | 0
|  | 1,51*(3-2,6) |  | 0.6 | [23 empty] | VV | 0
|  | 1.25 : 0,9*1,75 |  | 1.57 | [23 empty] | VV | 0
|  | 1,51*(3-2,6) |  | 0.6 | [23 empty] | VV | 0
|  | 1.26 : 1,7*3 |  | 5.1 | [23 empty] | VV | 0
|  | -1*2,6 |  | -2.6 | [23 empty] | VV | 0
|  | 1.27 : 1*2,02 |  | 2.02 | [23 empty] | VV | 0
|  | 1,815*3 |  | 5.45 | [23 empty] | VV | 0
|  | -1*2,6 |  | -2.6 | [23 empty] | VV | 0
|  | (6,55+1,05+0,15+1,2+0,15)*3 |  | 27.3 | [23 empty] | VV | 0
|  | -1,51*2,6 |  | -3.93 | [23 empty] | VV | 0
|  | 1.28 : 6,39*3 |  | 19.17 | [23 empty] | VV | 0
|  | -1,51*2,6 |  | -3.93 | [23 empty] | VV | 0
|  | 1.41b : 0,9*1,75 |  | 1.57 | [23 empty] | VV | 0
|  | 1.41c : 0,98*2,19 |  | 2.15 | [23 empty] | VV | 0
|  | stávající stropy : | [25 empty] | VV | 0
|  | 1.01 : 16,19 |  | 16.19 | [23 empty] | VV | 0
|  | 1.02 : 28,3-16,19 |  | 12.11 | [23 empty] | VV | 0
|  | 1.03 : 21,7 |  | 21.7 | [23 empty] | VV | 0
|  | 1.23 : 9,32 |  | 9.32 | [23 empty] | VV | 0
|  | 1.24 : 50,92 |  | 50.92 | [23 empty] | VV | 0
|  | 1.25 : 43,67 |  | 43.67 | [23 empty] | VV | 0
|  | 1.26 : 17,07 |  | 17.07 | [23 empty] | VV | 0
|  | 1.28 : 53,25 |  | 53.25 | [23 empty] | VV | 0
|  | 1.38 : 7,45 |  | 7.45 | [23 empty] | VV | 0
|  | 1.39 : 12,92 |  | 12.92 | [23 empty] | VV | 0
|  | 1.40 : 5,64 |  | 5.64 | [23 empty] | VV | 0
|  | 1.41a : 58,01 |  | 58.01 | [23 empty] | VV | 0
|  | 1.41b : 117,75 |  | 117.75 | [23 empty] | VV | 0
|  | 1.41c : 65,75 |  | 65.75 | [23 empty] | VV | 0
|  | příčky SDK : | [25 empty] | VV | 0
|  | 1.41b/1.41c : (10,52+6,38+0,14+0,14)*3 |  | 51.54 | [23 empty] | VV | 0
|  | -0,9*2,02 |  | -1.82 | [23 empty] | VV | 0
|  | stropy SDK : | [25 empty] | VV | 0
|  | 1.02 : (16,19+57,43)-28,3 |  | 45.32 | [23 empty] | VV | 0
|  | 1.03 : 81,65-21,7 |  | 59.95 | [23 empty] | VV | 0
|  | 4,025*(2,95-2,6) |  | 1.41 | [23 empty] | VV | 0
|  | 1.02+1.03 : 13,73*(2,95-2,6) |  | 4.81 | [23 empty] | VV | 0
|  | 1.04 : 27,04 |  | 27.04 | [23 empty] | VV | 0
|  | 1.05 : 37,77 |  | 37.77 | [23 empty] | VV | 0
|  | 1.06 : 13,14 |  | 13.14 | [23 empty] | VV | 0
|  | 1.07 : 12,13 |  | 12.13 | [23 empty] | VV | 0
|  | 1.12 : 7,6 |  | 7.6 | [23 empty] | VV | 0
|  | 1.13 : 3,86 |  | 3.86 | [23 empty] | VV | 0
|  | 1.14 : 3,28 |  | 3.28 | [23 empty] | VV | 0
|  | 1.15 : 1,08 |  | 1.08 | [23 empty] | VV | 0
|  | 1.16 : 1,12 |  | 1.12 | [23 empty] | VV | 0
|  | 1.17 : 3,75 |  | 3.75 | [23 empty] | VV | 0
|  | 1.18 : 3,85 |  | 3.85 | [23 empty] | VV | 0
|  | 1.19 : 4,75 |  | 4.75 | [23 empty] | VV | 0
|  | 1.20 : 1,08 |  | 1.08 | [23 empty] | VV | 0
|  | 1.21 : 1,08 |  | 1.08 | [23 empty] | VV | 0
|  | 1.22 : 3,44 |  | 3.44 | [23 empty] | VV | 0
|  | 1.27 : 20,07 |  | 20.07 | [23 empty] | VV | 0
123 | 784011121R00 | Ostatní práce broušení štuků a nových omítek, , | m2 | 1386.8253 |  | 0 |  | 0 |  | 0 | 21 | 0 | 0 | 0 | 0 | 0 | 800-784 | RTS 24/ I | RTS 23/ II | 0.021 | 29.12 |  | Práce | Běžná |  |  |  | POL1_
|  | D1-01-1.01+02+03+04+05+06+07+08+09+10 | [25 empty] | POP
|  | stávající plochy - stěny : | [25 empty] | VV | 0
|  | 1.01 : 6,95*2,95 |  | 20.5 | [23 empty] | VV | 0
|  | (1,075+0,67)*2,95 |  | 5.15 | [23 empty] | VV | 0
|  | -4,51*2,38 |  | -10.73 | [23 empty] | VV | 0
|  | 1.02 : 0,87*2,95 |  | 2.57 | [23 empty] | VV | 0
|  | 1,25*2,95 |  | 3.69 | [23 empty] | VV | 0
|  | 1.03 : 1*2,95 |  | 2.95 | [23 empty] | VV | 0
|  | 6,925*2,95 |  | 20.43 | [23 empty] | VV | 0
|  | -4,43*2,34 |  | -10.37 | [23 empty] | VV | 0
|  | (5,035+0,275)*2,95 |  | 15.66 | [23 empty] | VV | 0
|  | 1.04 : (1,035+5,615+1,841+0,21+0,39)*2,95 |  | 26.82 | [23 empty] | VV | 0
|  | -0,9*2,82 |  | -2.54 | [23 empty] | VV | 0
|  | 1.05 : (1+0,965+0,25+0,425+0,965+0,495)*2,95 |  | 12.1 | [23 empty] | VV | 0
|  | 1.06 : (1,645+0,25+0,105+1,505+0,15+3,435+0,785+11,625)*2,6 |  | 50.7 | [23 empty] | VV | 0
|  | -0,9*3 |  | -2.7 | [23 empty] | VV | 0
|  | -1,41*3 |  | -4.23 | [23 empty] | VV | 0
|  | -1,51*3*2 |  | -9.06 | [23 empty] | VV | 0
|  | 1.07 : (1,505+0,92+0,43+4,975+0,43+0,875+1,5+6,66)*2,95 |  | 51.02 | [23 empty] | VV | 0
|  | -0,9*3 |  | -2.7 | [23 empty] | VV | 0
|  | -0,9*2 |  | -1.8 | [23 empty] | VV | 0
|  | -0,6*2*2 |  | -2.4 | [23 empty] | VV | 0
|  | 1.12 : (0,14+0,85+0,9)*2,6 |  | 4.91 | [23 empty] | VV | 0
|  | 1.13 : (1,93+2)*2,6 |  | 10.22 | [23 empty] | VV | 0
|  | 1.14 : 1,7*2,6 |  | 4.42 | [23 empty] | VV | 0
|  | 1.15 : 1,35*2,6 |  | 3.51 | [23 empty] | VV | 0
|  | 1.17 : (1,09+3,44+1,09)*2,6 |  | 14.61 | [23 empty] | VV | 0
|  | 1.18 : (0,47+0,9+0,22+0,22)*2,6 |  | 4.71 | [23 empty] | VV | 0
|  | 1.19 : 1,75*2,6 |  | 4.55 | [23 empty] | VV | 0
|  | 1.22 : (0,75+0,22)*2,4 |  | 2.33 | [23 empty] | VV | 0
|  | 1.23 : (0,22+1,33+2,95)*2,6 |  | 11.7 | [23 empty] | VV | 0
|  | 1.24 : (7,905+0,715+0,25+0,715+7,905+0,725+0,25+0,725)*2,95 |  | 56.61 | [23 empty] | VV | 0
|  | -1,07*2,055 |  | -2.2 | [23 empty] | VV | 0
|  | -0,9*1,75 |  | -1.57 | [23 empty] | VV | 0
|  | -1,51*2,6 |  | -3.93 | [23 empty] | VV | 0
|  | 1.25 : (6,699+0,715+0,25+0,715+6,61+6,699+0,895+0,25+0,725)*2,95 |  | 69.5 | [23 empty] | VV | 0
|  | -0,9*1,75 |  | -1.57 | [23 empty] | VV | 0
|  | -1*2,02 |  | -2.02 | [23 empty] | VV | 0
|  | -1,51*2,6 |  | -3.93 | [23 empty] | VV | 0
|  | 1.26 : (2,521+6,77)*2*2,95 |  | 54.82 | [23 empty] | VV | 0
|  | -1,815*2,6 |  | -4.72 | [23 empty] | VV | 0
|  | -0,9*2,15 |  | -1.94 | [23 empty] | VV | 0
|  | 1.27 : 5,6*2,6 |  | 14.56 | [23 empty] | VV | 0
|  | -1*2,02 |  | -2.02 | [23 empty] | VV | 0
|  | 1.28 : (5,22+0,445+0,73+6,47+4,21)*2,95 |  | 50.37 | [23 empty] | VV | 0
|  | -0,9*2,83 |  | -2.55 | [23 empty] | VV | 0
|  | 1.38 : (4,14+1,8)*2,95 |  | 17.52 | [23 empty] | VV | 0
|  | 1.39 : (4,14+1,8)*2,95 |  | 17.52 | [23 empty] | VV | 0
|  | -1*1 |  | -1 | [23 empty] | VV | 0
|  | -0,9*2,2 |  | -1.98 | [23 empty] | VV | 0
|  | 1.40 : (3,515+1,024+2,581+1,755+1+0,25+0,25)*2,95 |  | 30.61 | [23 empty] | VV | 0
|  | -0,9*2,2 |  | -1.98 | [23 empty] | VV | 0
|  | 1.41a : (11,83+4,39+0,73+11,32+4,902)*2,95 |  | 97.86 | [23 empty] | VV | 0
|  | -0,91*1,77 |  | -1.61 | [23 empty] | VV | 0
|  | -1,05*2,07 |  | -2.17 | [23 empty] | VV | 0
|  | -2,92*3 |  | -8.76 | [23 empty] | VV | 0
|  | 1.41b : (11,83+9,425+15,8+1,18+1+0,25+0,25+1+0,25+1+0,25)*2,95 |  | 124.59 | [23 empty] | VV | 0
|  | -2,92*3*2 |  | -17.52 | [23 empty] | VV | 0
|  | -1,07*2,055 |  | -2.2 | [23 empty] | VV | 0
|  | -0,9*1,75*2 |  | -3.15 | [23 empty] | VV | 0
|  | -0,9*2,15 |  | -1.94 | [23 empty] | VV | 0
|  | 1.41c : (6,25+10,52)*2,95 |  | 49.47 | [23 empty] | VV | 0
|  | -2,92*3 |  | -8.76 | [23 empty] | VV | 0
|  | -0,98*2,19 |  | -2.15 | [23 empty] | VV | 0
|  | nové zdivo, příčky, přizdívky a zazdívky : | [25 empty] | VV | 0
|  | 1.01 : 1,39*2*3 |  | 8.34 | [23 empty] | VV | 0
|  | 1.02 : (1,545+0,395+0,195)*3 |  | 6.41 | [23 empty] | VV | 0
|  | -0,9*3 |  | -2.7 | [23 empty] | VV | 0
|  | 1.04 : 2,932*3 |  | 8.8 | [23 empty] | VV | 0
|  | -0,9*3 |  | -2.7 | [23 empty] | VV | 0
|  | 1.04 : (6,6+0,71)*3 |  | 21.93 | [23 empty] | VV | 0
|  | -1,35*3 |  | -4.05 | [23 empty] | VV | 0
|  | 1.05 : (6,35+6,85+0,705+0,71+0,71)*3 |  | 45.98 | [23 empty] | VV | 0
|  | -0,9*2,6 |  | -2.34 | [23 empty] | VV | 0
|  | 1.06 : (4,4+0,385)*3 |  | 14.36 | [23 empty] | VV | 0
|  | -0,9*2,6 |  | -2.34 | [23 empty] | VV | 0
|  | 0,9*2,02 |  | 1.82 | [23 empty] | VV | 0
|  | 1.06/1.07 : 0,9*(3-2,6) |  | 0.36 | [23 empty] | VV | 0
|  | 1.06/1.12 : 1,41*(3-2,6) |  | 0.56 | [23 empty] | VV | 0
|  | 1.06/1.24 : 1,51*(3-2,6) |  | 0.6 | [23 empty] | VV | 0
|  | 1.06/1.25 : 1,51*(3-2,6) |  | 0.6 | [23 empty] | VV | 0
|  | 1.07 : 0,9*(3-2,6) |  | 0.36 | [23 empty] | VV | 0
|  | 1.12 : (1,9+1,41+2,26+1,1)*3 |  | 20.01 | [23 empty] | VV | 0
|  | -0,9*2,15*3 |  | -5.8 | [23 empty] | VV | 0
|  | -0,8*2,15 |  | -1.72 | [23 empty] | VV | 0
|  | 1,41*(3-2,6) |  | 0.56 | [23 empty] | VV | 0
|  | 1.24 : 1,07*2,055 |  | 2.2 | [23 empty] | VV | 0
|  | 0,9*1,75 |  | 1.57 | [23 empty] | VV | 0
|  | 1,51*(3-2,6) |  | 0.6 | [23 empty] | VV | 0
|  | 1.25 : 0,9*1,75 |  | 1.57 | [23 empty] | VV | 0
|  | 1,51*(3-2,6) |  | 0.6 | [23 empty] | VV | 0
|  | 1.26 : 1,7*3 |  | 5.1 | [23 empty] | VV | 0
|  | -1*2,6 |  | -2.6 | [23 empty] | VV | 0
|  | 1.27 : 1*2,02 |  | 2.02 | [23 empty] | VV | 0
|  | 1,815*3 |  | 5.45 | [23 empty] | VV | 0
|  | -1*2,6 |  | -2.6 | [23 empty] | VV | 0
|  | (6,55+1,05+0,15+1,2+0,15)*3 |  | 27.3 | [23 empty] | VV | 0
|  | -1,51*2,6 |  | -3.93 | [23 empty] | VV | 0
|  | 1.28 : 6,39*3 |  | 19.17 | [23 empty] | VV | 0
|  | -1,51*2,6 |  | -3.93 | [23 empty] | VV | 0
|  | 1.41b : 0,9*1,75 |  | 1.57 | [23 empty] | VV | 0
|  | 1.41c : 0,98*2,19 |  | 2.15 | [23 empty] | VV | 0
|  | stávající stropy : | [25 empty] | VV | 0
|  | 1.01 : 16,19 |  | 16.19 | [23 empty] | VV | 0
|  | 1.02 : 28,3-16,19 |  | 12.11 | [23 empty] | VV | 0
|  | 1.03 : 21,7 |  | 21.7 | [23 empty] | VV | 0
|  | 1.23 : 9,32 |  | 9.32 | [23 empty] | VV | 0
|  | 1.24 : 50,92 |  | 50.92 | [23 empty] | VV | 0
|  | 1.25 : 43,67 |  | 43.67 | [23 empty] | VV | 0
|  | 1.26 : 17,07 |  | 17.07 | [23 empty] | VV | 0
|  | 1.28 : 53,25 |  | 53.25 | [23 empty] | VV | 0
|  | 1.38 : 7,45 |  | 7.45 | [23 empty] | VV | 0
|  | 1.39 : 12,92 |  | 12.92 | [23 empty] | VV | 0
|  | 1.40 : 5,64 |  | 5.64 | [23 empty] | VV | 0
|  | 1.41a : 58,01 |  | 58.01 | [23 empty] | VV | 0
|  | 1.41b : 117,75 |  | 117.75 | [23 empty] | VV | 0
|  | 1.41c : 65,75 |  | 65.75 | [23 empty] | VV | 0
124 | 784011211RT3 | Ostatní práce olepování vnitřních ploch, , včetně maskovací pásky 50 mm | m | 300 |  | 0 |  | 0 |  | 0 | 21 | 0 | 0 | 0 | 0 | 0 | 800-784 | RTS 24/ I | RTS 23/ II | 0.02375 | 7.13 |  | Práce | Běžná |  |  |  | POL1_
|  | D1-01-1.01+02+03+04+05+06+07+08+09+10 | [25 empty] | POP
125 | 784011221RT2 | Ostatní práce zakrytí předmětů, , včetně dodávky fólie tl. 0,04 mm | m2 | 250 |  | 0 |  | 0 |  | 0 | 21 | 0 | 2e-05 | 0.01 | 0 | 0 | 800-784 | RTS 24/ I | RTS 23/ II | 0.029 | 7.25 |  | Práce | Běžná |  |  |  | POL1_
|  | D1-01-1.01+02+03+04+05+06+07+08+09+10 | [25 empty] | POP
126 | 784011222RT2 | Ostatní práce zakrytí podlah, , včetně papírové lepenky | m2 | 1484.12 |  | 0 |  | 0 |  | 0 | 21 | 0 | 0.00035 | 0.52 | 0 | 0 | 800-784 | RTS 24/ I | RTS 23/ II | 0.0135 | 20.04 |  | Práce | Běžná |  |  |  | POL1_
|  | D1-01-1.01+02+03+04+05+06+07+08+09+10 | [25 empty] | POP
|  | Začátek provozního součtu | [25 empty] | VV
|  | 1.01 : 16,19 |  | 16.19 | [23 empty] | VV | 2
|  | 1.02 : 57,43 |  | 57.43 | [23 empty] | VV | 2
|  | 1.03 : 81,65 |  | 81.65 | [23 empty] | VV | 2
|  | 1.04 : 27,04 |  | 27.04 | [23 empty] | VV | 2
|  | 1.05 : 37,77 |  | 37.77 | [23 empty] | VV | 2
|  | 1.06 : 13,14 |  | 13.14 | [23 empty] | VV | 2
|  | 1.07 : 12,13 |  | 12.13 | [23 empty] | VV | 2
|  | 1.12 : 7,6 |  | 7.6 | [23 empty] | VV | 2
|  | 1.13 : 3,86 |  | 3.86 | [23 empty] | VV | 2
|  | 1.14 : 3,28 |  | 3.28 | [23 empty] | VV | 2
|  | 1.15 : 1,08 |  | 1.08 | [23 empty] | VV | 2
|  | 1.16 : 1,12 |  | 1.12 | [23 empty] | VV | 2
|  | 1.17 : 3,75 |  | 3.75 | [23 empty] | VV | 2
|  | 1.18 : 3,85 |  | 3.85 | [23 empty] | VV | 2
|  | 1.19 : 4,75 |  | 4.75 | [23 empty] | VV | 2
|  | 1.20 : 1,08 |  | 1.08 | [23 empty] | VV | 2
|  | 1.21 : 1,08 |  | 1.08 | [23 empty] | VV | 2
|  | 1.22 : 3,44 |  | 3.44 | [23 empty] | VV | 2
|  | 1.23 : 9,32 |  | 9.32 | [23 empty] | VV | 2
|  | 1.24 : 50,92 |  | 50.92 | [23 empty] | VV | 2
|  | 1.25 : 43,67 |  | 43.67 | [23 empty] | VV | 2
|  | 1.26 : 17,07 |  | 17.07 | [23 empty] | VV | 2
|  | 1.27 : 20,07 |  | 20.07 | [23 empty] | VV | 2
|  | 1.28 : 53,25 |  | 53.25 | [23 empty] | VV | 2
|  | 1.38 : 7,45 |  | 7.45 | [23 empty] | VV | 2
|  | 1.39 : 12,92 |  | 12.92 | [23 empty] | VV | 2
|  | 1.40 : 5,64 |  | 5.64 | [23 empty] | VV | 2
|  | 1.41a : 58,01 |  | 58.01 | [23 empty] | VV | 2
|  | 1.41b : 117,75 |  | 117.75 | [23 empty] | VV | 2
|  | 1.41c : 65,75 |  | 65.75 | [23 empty] | VV | 2
|  | Mezisoučet |  | 742.06 | [23 empty] | VV | 3
|  | Konec provozního součtu | [25 empty] | VV
|  | 742,06*2 |  | 1484.12 | [23 empty] | VV | 0
127 | 784402801R00 | Odstranění maleb oškrabáním, v místnostech do 3,8 m | m2 | 1221.5342 |  | 0 |  | 0 |  | 0 | 21 | 0 | 0 | 0 | 0 | 0 | 800-784 | RTS 24/ I | RTS 23/ II | 0.07668 | 93.67 |  | Práce | Běžná |  |  |  | POL1_
|  | D1-01-1.01+02+03+04+05+06+07+08+09+10 | [25 empty] | POP
|  | stávající plochy - stěny : | [25 empty] | VV | 0
|  | 1.01 : 6,95*2,95 |  | 20.5 | [23 empty] | VV | 0
|  | (1,075+0,67)*2,95 |  | 5.15 | [23 empty] | VV | 0
|  | -4,51*2,38 |  | -10.73 | [23 empty] | VV | 0
|  | 1.02 : 0,87*2,95 |  | 2.57 | [23 empty] | VV | 0
|  | 1,25*2,95 |  | 3.69 | [23 empty] | VV | 0
|  | 1.03 : 1*2,95 |  | 2.95 | [23 empty] | VV | 0
|  | 6,925*2,95 |  | 20.43 | [23 empty] | VV | 0
|  | -4,43*2,34 |  | -10.37 | [23 empty] | VV | 0
|  | (5,035+0,275)*2,95 |  | 15.66 | [23 empty] | VV | 0
|  | 1.04 : (1,035+5,615+1,841+0,21+0,39)*2,95 |  | 26.82 | [23 empty] | VV | 0
|  | -0,9*2,82 |  | -2.54 | [23 empty] | VV | 0
|  | 1.05 : (1+0,965+0,25+0,425+0,965+0,495)*2,95 |  | 12.1 | [23 empty] | VV | 0
|  | 1.06 : (1,645+0,25+0,105+1,505+0,15+3,435+0,785+11,625)*2,6 |  | 50.7 | [23 empty] | VV | 0
|  | -0,9*3 |  | -2.7 | [23 empty] | VV | 0
|  | -1,41*3 |  | -4.23 | [23 empty] | VV | 0
|  | -1,51*3*2 |  | -9.06 | [23 empty] | VV | 0
|  | 1.07 : (1,505+0,92+0,43+4,975+0,43+0,875+1,5+6,66)*2,95 |  | 51.02 | [23 empty] | VV | 0
|  | -0,9*3 |  | -2.7 | [23 empty] | VV | 0
|  | -0,9*2 |  | -1.8 | [23 empty] | VV | 0
|  | -0,6*2*2 |  | -2.4 | [23 empty] | VV | 0
|  | 1.12 : (0,14+0,85+0,9)*2,6 |  | 4.91 | [23 empty] | VV | 0
|  | 1.13 : (1,93+2)*2,6 |  | 10.22 | [23 empty] | VV | 0
|  | 1.14 : 1,7*2,6 |  | 4.42 | [23 empty] | VV | 0
|  | 1.15 : 1,35*2,6 |  | 3.51 | [23 empty] | VV | 0
|  | 1.17 : (1,09+3,44+1,09)*2,6 |  | 14.61 | [23 empty] | VV | 0
|  | 1.18 : (0,47+0,9+0,22+0,22)*2,6 |  | 4.71 | [23 empty] | VV | 0
|  | 1.19 : 1,75*2,6 |  | 4.55 | [23 empty] | VV | 0
|  | 1.22 : (0,75+0,22)*2,4 |  | 2.33 | [23 empty] | VV | 0
|  | 1.23 : (0,22+1,33+2,95)*2,6 |  | 11.7 | [23 empty] | VV | 0
|  | 1.24 : (7,905+0,715+0,25+0,715+7,905+0,725+0,25+0,725)*2,95 |  | 56.61 | [23 empty] | VV | 0
|  | -1,07*2,055 |  | -2.2 | [23 empty] | VV | 0
|  | -0,9*1,75 |  | -1.57 | [23 empty] | VV | 0
|  | -1,51*2,6 |  | -3.93 | [23 empty] | VV | 0
|  | 1.25 : (6,699+0,715+0,25+0,715+6,61+6,699+0,895+0,25+0,725)*2,95 |  | 69.5 | [23 empty] | VV | 0
|  | -0,9*1,75 |  | -1.57 | [23 empty] | VV | 0
|  | -1*2,02 |  | -2.02 | [23 empty] | VV | 0
|  | -1,51*2,6 |  | -3.93 | [23 empty] | VV | 0
|  | 1.26 : (2,521+6,77)*2*2,95 |  | 54.82 | [23 empty] | VV | 0
|  | -1,815*2,6 |  | -4.72 | [23 empty] | VV | 0
|  | -0,9*2,15 |  | -1.94 | [23 empty] | VV | 0
|  | 1.27 : 5,6*2,6 |  | 14.56 | [23 empty] | VV | 0
|  | -1*2,02 |  | -2.02 | [23 empty] | VV | 0
|  | 1.28 : (5,22+0,445+0,73+6,47+4,21)*2,95 |  | 50.37 | [23 empty] | VV | 0
|  | -0,9*2,83 |  | -2.55 | [23 empty] | VV | 0
|  | 1.38 : (4,14+1,8)*2,95 |  | 17.52 | [23 empty] | VV | 0
|  | 1.39 : (4,14+1,8)*2,95 |  | 17.52 | [23 empty] | VV | 0
|  | -1*1 |  | -1 | [23 empty] | VV | 0
|  | -0,9*2,2 |  | -1.98 | [23 empty] | VV | 0
|  | 1.40 : (3,515+1,024+2,581+1,755+1+0,25+0,25)*2,95 |  | 30.61 | [23 empty] | VV | 0
|  | -0,9*2,2 |  | -1.98 | [23 empty] | VV | 0
|  | 1.41a : (11,83+4,39+0,73+11,32+4,902)*2,95 |  | 97.86 | [23 empty] | VV | 0
|  | -0,91*1,77 |  | -1.61 | [23 empty] | VV | 0
|  | -1,05*2,07 |  | -2.17 | [23 empty] | VV | 0
|  | -2,92*3 |  | -8.76 | [23 empty] | VV | 0
|  | 1.41b : (11,83+9,425+15,8+1,18+1+0,25+0,25+1+0,25+1+0,25)*2,95 |  | 124.59 | [23 empty] | VV | 0
|  | -2,92*3*2 |  | -17.52 | [23 empty] | VV | 0
|  | -1,07*2,055 |  | -2.2 | [23 empty] | VV | 0
|  | -0,9*1,75*2 |  | -3.15 | [23 empty] | VV | 0
|  | -0,9*2,15 |  | -1.94 | [23 empty] | VV | 0
|  | 1.41c : (6,25+10,52)*2,95 |  | 49.47 | [23 empty] | VV | 0
|  | -2,92*3 |  | -8.76 | [23 empty] | VV | 0
|  | -0,98*2,19 |  | -2.15 | [23 empty] | VV | 0
|  | stávající stropy : | [25 empty] | VV | 0
|  | 1.01 : 16,19 |  | 16.19 | [23 empty] | VV | 0
|  | 1.02 : 28,3-16,19 |  | 12.11 | [23 empty] | VV | 0
|  | 1.03 : 21,7 |  | 21.7 | [23 empty] | VV | 0
|  | 1.23 : 9,32 |  | 9.32 | [23 empty] | VV | 0
|  | 1.24 : 50,92 |  | 50.92 | [23 empty] | VV | 0
|  | 1.25 : 43,67 |  | 43.67 | [23 empty] | VV | 0
|  | 1.26 : 17,07 |  | 17.07 | [23 empty] | VV | 0
|  | 1.28 : 53,25 |  | 53.25 | [23 empty] | VV | 0
|  | 1.38 : 7,45 |  | 7.45 | [23 empty] | VV | 0
|  | 1.39 : 12,92 |  | 12.92 | [23 empty] | VV | 0
|  | 1.40 : 5,64 |  | 5.64 | [23 empty] | VV | 0
|  | 1.41a : 58,01 |  | 58.01 | [23 empty] | VV | 0
|  | 1.41b : 117,75 |  | 117.75 | [23 empty] | VV | 0
|  | 1.41c : 65,75 |  | 65.75 | [23 empty] | VV | 0
128 | 784442001RT2 | Malby z malířských směsí disperzních, v místnostech do 3,8 m, jednobarevné, dvojnásobné + 1x penetrace | m2 | 1061.9853 |  | 0 |  | 0 |  | 0 | 21 | 0 | 0.00064 | 0.68 | 0 | 0 | 800-784 | RTS 24/ I | RTS 23/ II | 0.1344 | 142.73 |  | Práce | Běžná |  |  |  | POL1_
|  | D1-01-1.01+02+03+04+05+06+07+08+09+10 | [25 empty] | POP
|  | malba stěn W5 | [25 empty] | POP
|  | Malba disperzní interiérová, se zvýšenou odolností proti otěru, na novém štuku/na SDK stěně, barva bílá | [25 empty] | POP |  | Malba disperzní interiérová, se zvýšenou odolností proti otěru, na novém štuku/na SDK stěně, barva bílá
|  | - W1a) Původní kce, na stávající omítce – oškrabat původní malbu, původní omítku zdrsnit a napenetrovat | [25 empty] | POP |  | - W1a) Původní kce, na stávající omítce – oškrabat původní malbu, původní omítku zdrsnit a napenetrovat
|  | - W1b) Nové kce – na vnitřní dvouvrstvé vápenocementové omítce, tl. vrstvy 20 mm | [25 empty] | POP
POP
|  | malba stropů C1 | [25 empty] | POP
|  | Malba disperzní interiérová, na novém štuku, barva bílá | [25 empty] | POP
|  | - Původní kce, na stávající omítce – oškrabat původní malbu, původní omítku zdrsnit a napenetrovat | [25 empty] | POP
POP
|  | m. č. 1.03 - obklad stěn W4 = malba interiérová černá | [25 empty] | POP
|  | m. č. 1.24, 1.25, 1.28 - strop C3 = malba interiérová černá | [25 empty] | POP
|  | m. č. 1.01, 1.02, 1.03 - strop C4 = malba interiérová černá | [25 empty] | POP
|  | stávající plochy - stěny : | [25 empty] | VV | 0
|  | 1.01 : 6,95*2,95 |  | 20.5 | [23 empty] | VV | 0
|  | (1,075+0,67)*2,95 |  | 5.15 | [23 empty] | VV | 0
|  | -4,51*2,38 |  | -10.73 | [23 empty] | VV | 0
|  | 1.02 : 0,87*2,95 |  | 2.57 | [23 empty] | VV | 0
|  | 1,25*2,95 |  | 3.69 | [23 empty] | VV | 0
|  | 1.03 : 1*2,95 |  | 2.95 | [23 empty] | VV | 0
|  | 6,925*2,95 |  | 20.43 | [23 empty] | VV | 0
|  | -4,43*2,34 |  | -10.37 | [23 empty] | VV | 0
|  | (5,035+0,275)*2,95 |  | 15.66 | [23 empty] | VV | 0
|  | 1.04 : (1,035+5,615+1,841+0,21+0,39)*2,95 |  | 26.82 | [23 empty] | VV | 0
|  | -0,9*2,82 |  | -2.54 | [23 empty] | VV | 0
|  | 1.05 : (1+0,965+0,25+0,425+0,965+0,495)*2,95 |  | 12.1 | [23 empty] | VV | 0
|  | 1.06 : (1,645+0,25+0,105+1,505+0,15+3,435+0,785+11,625)*2,6 |  | 50.7 | [23 empty] | VV | 0
|  | -0,9*3 |  | -2.7 | [23 empty] | VV | 0
|  | -1,41*3 |  | -4.23 | [23 empty] | VV | 0
|  | -1,51*3*2 |  | -9.06 | [23 empty] | VV | 0
|  | 1.07 : (1,505+0,92+0,43+4,975+0,43+0,875+1,5+6,66)*2,95 |  | 51.02 | [23 empty] | VV | 0
|  | -0,9*3 |  | -2.7 | [23 empty] | VV | 0
|  | -0,9*2 |  | -1.8 | [23 empty] | VV | 0
|  | -0,6*2*2 |  | -2.4 | [23 empty] | VV | 0
|  | 1.12 : (0,14+0,85+0,9)*2,6 |  | 4.91 | [23 empty] | VV | 0
|  | 1.13 : (1,93+2)*2,6 |  | 10.22 | [23 empty] | VV | 0
|  | 1.14 : 1,7*2,6 |  | 4.42 | [23 empty] | VV | 0
|  | 1.15 : 1,35*2,6 |  | 3.51 | [23 empty] | VV | 0
|  | 1.17 : (1,09+3,44+1,09)*2,6 |  | 14.61 | [23 empty] | VV | 0
|  | 1.18 : (0,47+0,9+0,22+0,22)*2,6 |  | 4.71 | [23 empty] | VV | 0
|  | 1.19 : 1,75*2,6 |  | 4.55 | [23 empty] | VV | 0
|  | 1.22 : (0,75+0,22)*2,4 |  | 2.33 | [23 empty] | VV | 0
|  | 1.23 : (0,22+1,33+2,95)*2,6 |  | 11.7 | [23 empty] | VV | 0
|  | 1.24 : (7,905+0,715+0,25+0,715+7,905+0,725+0,25+0,725)*2,95 |  | 56.61 | [23 empty] | VV | 0
|  | -1,07*2,055 |  | -2.2 | [23 empty] | VV | 0
|  | -0,9*1,75 |  | -1.57 | [23 empty] | VV | 0
|  | -1,51*2,6 |  | -3.93 | [23 empty] | VV | 0
|  | 1.25 : (6,699+0,715+0,25+0,715+6,61+6,699+0,895+0,25+0,725)*2,95 |  | 69.5 | [23 empty] | VV | 0
|  | -0,9*1,75 |  | -1.57 | [23 empty] | VV | 0
|  | -1*2,02 |  | -2.02 | [23 empty] | VV | 0
|  | -1,51*2,6 |  | -3.93 | [23 empty] | VV | 0
|  | 1.26 : (2,521+6,77)*2*2,95 |  | 54.82 | [23 empty] | VV | 0
|  | -1,815*2,6 |  | -4.72 | [23 empty] | VV | 0
|  | -0,9*2,15 |  | -1.94 | [23 empty] | VV | 0
|  | 1.27 : 5,6*2,6 |  | 14.56 | [23 empty] | VV | 0
|  | -1*2,02 |  | -2.02 | [23 empty] | VV | 0
|  | 1.28 : (5,22+0,445+0,73+6,47+4,21)*2,95 |  | 50.37 | [23 empty] | VV | 0
|  | -0,9*2,83 |  | -2.55 | [23 empty] | VV | 0
|  | 1.38 : (4,14+1,8)*2,95 |  | 17.52 | [23 empty] | VV | 0
|  | 1.39 : (4,14+1,8)*2,95 |  | 17.52 | [23 empty] | VV | 0
|  | -1*1 |  | -1 | [23 empty] | VV | 0
|  | -0,9*2,2 |  | -1.98 | [23 empty] | VV | 0
|  | 1.40 : (3,515+1,024+2,581+1,755+1+0,25+0,25)*2,95 |  | 30.61 | [23 empty] | VV | 0
|  | -0,9*2,2 |  | -1.98 | [23 empty] | VV | 0
|  | 1.41a : (11,83+4,39+0,73+11,32+4,902)*2,95 |  | 97.86 | [23 empty] | VV | 0
|  | -0,91*1,77 |  | -1.61 | [23 empty] | VV | 0
|  | -1,05*2,07 |  | -2.17 | [23 empty] | VV | 0
|  | -2,92*3 |  | -8.76 | [23 empty] | VV | 0
|  | 1.41b : (11,83+9,425+15,8+1,18+1+0,25+0,25+1+0,25+1+0,25)*2,95 |  | 124.59 | [23 empty] | VV | 0
|  | -2,92*3*2 |  | -17.52 | [23 empty] | VV | 0
|  | -1,07*2,055 |  | -2.2 | [23 empty] | VV | 0
|  | -0,9*1,75*2 |  | -3.15 | [23 empty] | VV | 0
|  | -0,9*2,15 |  | -1.94 | [23 empty] | VV | 0
|  | 1.41c : (6,25+10,52)*2,95 |  | 49.47 | [23 empty] | VV | 0
|  | -2,92*3 |  | -8.76 | [23 empty] | VV | 0
|  | -0,98*2,19 |  | -2.15 | [23 empty] | VV | 0
|  | nové zdivo, příčky, přizdívky a zazdívky : | [25 empty] | VV | 0
|  | 1.01 : 1,39*2*3 |  | 8.34 | [23 empty] | VV | 0
|  | 1.02 : (1,545+0,395+0,195)*3 |  | 6.41 | [23 empty] | VV | 0
|  | -0,9*3 |  | -2.7 | [23 empty] | VV | 0
|  | 1.04 : 2,932*3 |  | 8.8 | [23 empty] | VV | 0
|  | -0,9*3 |  | -2.7 | [23 empty] | VV | 0
|  | 1.04 : (6,6+0,71)*3 |  | 21.93 | [23 empty] | VV | 0
|  | -1,35*3 |  | -4.05 | [23 empty] | VV | 0
|  | 1.05 : (6,35+6,85+0,705+0,71+0,71)*3 |  | 45.98 | [23 empty] | VV | 0
|  | -0,9*2,6 |  | -2.34 | [23 empty] | VV | 0
|  | 1.06 : (4,4+0,385)*3 |  | 14.36 | [23 empty] | VV | 0
|  | -0,9*2,6 |  | -2.34 | [23 empty] | VV | 0
|  | 0,9*2,02 |  | 1.82 | [23 empty] | VV | 0
|  | 1.06/1.07 : 0,9*(3-2,6) |  | 0.36 | [23 empty] | VV | 0
|  | 1.06/1.12 : 1,41*(3-2,6) |  | 0.56 | [23 empty] | VV | 0
|  | 1.06/1.24 : 1,51*(3-2,6) |  | 0.6 | [23 empty] | VV | 0
|  | 1.06/1.25 : 1,51*(3-2,6) |  | 0.6 | [23 empty] | VV | 0
|  | 1.07 : 0,9*(3-2,6) |  | 0.36 | [23 empty] | VV | 0
|  | 1.12 : (1,9+1,41+2,26+1,1)*3 |  | 20.01 | [23 empty] | VV | 0
|  | -0,9*2,15*3 |  | -5.8 | [23 empty] | VV | 0
|  | -0,8*2,15 |  | -1.72 | [23 empty] | VV | 0
|  | 1,41*(3-2,6) |  | 0.56 | [23 empty] | VV | 0
|  | 1.24 : 1,07*2,055 |  | 2.2 | [23 empty] | VV | 0
|  | 0,9*1,75 |  | 1.57 | [23 empty] | VV | 0
|  | 1,51*(3-2,6) |  | 0.6 | [23 empty] | VV | 0
|  | 1.25 : 0,9*1,75 |  | 1.57 | [23 empty] | VV | 0
|  | 1,51*(3-2,6) |  | 0.6 | [23 empty] | VV | 0
|  | 1.26 : 1,7*3 |  | 5.1 | [23 empty] | VV | 0
|  | -1*2,6 |  | -2.6 | [23 empty] | VV | 0
|  | 1.27 : 1*2,02 |  | 2.02 | [23 empty] | VV | 0
|  | 1,815*3 |  | 5.45 | [23 empty] | VV | 0
|  | -1*2,6 |  | -2.6 | [23 empty] | VV | 0
|  | (6,55+1,05+0,15+1,2+0,15)*3 |  | 27.3 | [23 empty] | VV | 0
|  | -1,51*2,6 |  | -3.93 | [23 empty] | VV | 0
|  | 1.28 : 6,39*3 |  | 19.17 | [23 empty] | VV | 0
|  | -1,51*2,6 |  | -3.93 | [23 empty] | VV | 0
|  | 1.41b : 0,9*1,75 |  | 1.57 | [23 empty] | VV | 0
|  | 1.41c : 0,98*2,19 |  | 2.15 | [23 empty] | VV | 0
|  | stávající stropy : | [25 empty] | VV | 0
|  | 1.01 : 16,19 |  | 16.19 | [23 empty] | VV | 0
|  | 1.02 : 28,3-16,19 |  | 12.11 | [23 empty] | VV | 0
|  | 1.03 : 21,7 |  | 21.7 | [23 empty] | VV | 0
|  | 1.23 : 9,32 |  | 9.32 | [23 empty] | VV | 0
|  | 1.24 : 50,92 |  | 50.92 | [23 empty] | VV | 0
|  | 1.25 : 43,67 |  | 43.67 | [23 empty] | VV | 0
|  | 1.26 : 17,07 |  | 17.07 | [23 empty] | VV | 0
|  | 1.28 : 53,25 |  | 53.25 | [23 empty] | VV | 0
|  | 1.38 : 7,45 |  | 7.45 | [23 empty] | VV | 0
|  | 1.39 : 12,92 |  | 12.92 | [23 empty] | VV | 0
|  | 1.40 : 5,64 |  | 5.64 | [23 empty] | VV | 0
|  | 1.41a : 58,01 |  | 58.01 | [23 empty] | VV | 0
|  | 1.41b : 117,75 |  | 117.75 | [23 empty] | VV | 0
|  | 1.41c : 65,75 |  | 65.75 | [23 empty] | VV | 0
|  | odečet obkladů, obložení stěn, stěrky : | [25 empty] | VV | 0
|  | W1 : -124 |  | -124 | [23 empty] | VV | 0
|  | W2 : -37,1 |  | -37.1 | [23 empty] | VV | 0
|  | W3 : -58,8 |  | -58.8 | [23 empty] | VV | 0
|  | W6 : -104,94 |  | -104.94 | [23 empty] | VV | 0
129 | 784442021RT2 | Malby z malířských směsí disperzních, v místnostech do 3,8 m, jednobarevné, jednonásobné + 1x penetrace | m2 | 306.2462 |  | 0 |  | 0 |  | 0 | 21 | 0 | 0.00032 | 0.1 | 0 | 0 | 800-784 | RTS 24/ I | RTS 23/ II | 0.1344 | 41.16 |  | Práce | Běžná |  |  |  | POL1_
|  | D1-01-1.01+02+03+04+05+06+07+08+09+10 | [25 empty] | POP
|  | SDK podhled na systémovém ocelovém roštu | [25 empty] | POP
|  | - C2.1 – stavební SDK desky tl. 12,5 mm | [25 empty] | POP
|  | - C2.2 – impregnované SDK desky | [25 empty] | POP
|  | - Malba disperzní interiérová, barva bílá | [25 empty] | POP
|  | - SV 2950 nebo 2600 mm | [25 empty] | POP
|  | příčky SDK : | [25 empty] | VV | 0
|  | 1.41b/1.41c : (10,52+6,38+0,14+0,14)*3 |  | 51.54 | [23 empty] | VV | 0
|  | -0,9*2,02 |  | -1.82 | [23 empty] | VV | 0
|  | stropy SDK : | [25 empty] | VV | 0
|  | 1.02 : (16,19+57,43)-28,3 |  | 45.32 | [23 empty] | VV | 0
|  | 1.03 : 81,65-21,7 |  | 59.95 | [23 empty] | VV | 0
|  | 4,025*(2,95-2,6) |  | 1.41 | [23 empty] | VV | 0
|  | 1.02+1.03 : 13,73*(2,95-2,6) |  | 4.81 | [23 empty] | VV | 0
|  | 1.04 : 27,04 |  | 27.04 | [23 empty] | VV | 0
|  | 1.05 : 37,77 |  | 37.77 | [23 empty] | VV | 0
|  | 1.06 : 13,14 |  | 13.14 | [23 empty] | VV | 0
|  | 1.07 : 12,13 |  | 12.13 | [23 empty] | VV | 0
|  | 1.12 : 7,6 |  | 7.6 | [23 empty] | VV | 0
|  | 1.13 : 3,86 |  | 3.86 | [23 empty] | VV | 0
|  | 1.14 : 3,28 |  | 3.28 | [23 empty] | VV | 0
|  | 1.15 : 1,08 |  | 1.08 | [23 empty] | VV | 0
|  | 1.16 : 1,12 |  | 1.12 | [23 empty] | VV | 0
|  | 1.17 : 3,75 |  | 3.75 | [23 empty] | VV | 0
|  | 1.18 : 3,85 |  | 3.85 | [23 empty] | VV | 0
|  | 1.19 : 4,75 |  | 4.75 | [23 empty] | VV | 0
|  | 1.20 : 1,08 |  | 1.08 | [23 empty] | VV | 0
|  | 1.21 : 1,08 |  | 1.08 | [23 empty] | VV | 0
|  | 1.22 : 3,44 |  | 3.44 | [23 empty] | VV | 0
|  | 1.27 : 20,07 |  | 20.07 | [23 empty] | VV | 0
Díl: | 9 | Ostatní konstrukce, bourání |  |  |  | 0 |  | 0 |  | 0 |  | 0 |  | 0.06 |  | 1.09 |  |  |  |  | 774.11 | [6 empty] | DIL
130 | 767581801R00 | Demontáž podhledů kazet | m2 | 155.32 |  | 0 |  | 0 |  | 0 | 21 | 0 | 0 | 0 | 0.005 | 0.78 | 800-767 | RTS 24/ I | RTS 23/ II | 0.51 | 79.21 |  | Práce | Běžná |  |  |  | POL1_
|  | D1-01-1.01+02+03+04+05+06+07+08+09+10 | [25 empty] | POP
|  | 102 : 155,32 |  | 155.32 | [23 empty] | VV | 0
131 | 767582800R00 | Demontáž podhledů roštů | m2 | 155.32 |  | 0 |  | 0 |  | 0 | 21 | 0 | 0 | 0 | 0.002 | 0.31 | 800-767 | RTS 24/ I | RTS 23/ II | 0.1 | 15.53 |  | Práce | Běžná |  |  |  | POL1_
|  | D1-01-1.01+02+03+04+05+06+07+08+09+10 | [25 empty] | POP
|  | 102 : 155,32 |  | 155.32 | [23 empty] | VV | 0
132 | 900 RT1 | HZS, Práce v tarifní třídě 4 (např. tesař) | h | 200 |  | 0 |  | 0 |  | 0 | 21 | 0 | 0 | 0 | 0 | 0 | Prav.M | RTS 24/ I | RTS 23/ II | 1 | 200 |  | HZS | Běžná |  |  |  | POL10_
|  | D1-01-1.01+02+03+04+05+06+07+08+09+10 | [25 empty] | POP
|  | nezměřitelné práce nezapočítané do položek výkazu výměr | [25 empty] | POP
133 | 952901111R00 | Vyčištění budov a ostatních objektů budov bytové nebo občanské výstavby - zametení a umytí podlah, dlažeb, obkladů, schodů v místnostech, chodbách a schodištích, vyčištění a umytí oken, dveří s rámy, zárubněmi, umytí a vyčištění jiných zasklených a natíraných ploch a zařizovacích předmětů před předáním do užívání světlá výška podlaží do 4 m | m2 | 1484.12 |  | 0 |  | 0 |  | 0 | 21 | 0 | 4e-05 | 0.06 | 0 | 0 | 801-1 | RTS 24/ I | RTS 23/ II | 0.308 | 457.11 |  | Práce | Běžná |  |  |  | POL1_1
|  | D1-01-1.01+02+03+04+05+06+07+08+09+10 | [25 empty] | POP
|  | Začátek provozního součtu | [25 empty] | VV
|  | 1.01 : 16,19 |  | 16.19 | [23 empty] | VV | 2
|  | 1.02 : 57,43 |  | 57.43 | [23 empty] | VV | 2
|  | 1.03 : 81,65 |  | 81.65 | [23 empty] | VV | 2
|  | 1.04 : 27,04 |  | 27.04 | [23 empty] | VV | 2
|  | 1.05 : 37,77 |  | 37.77 | [23 empty] | VV | 2
|  | 1.06 : 13,14 |  | 13.14 | [23 empty] | VV | 2
|  | 1.07 : 12,13 |  | 12.13 | [23 empty] | VV | 2
|  | 1.12 : 7,6 |  | 7.6 | [23 empty] | VV | 2
|  | 1.13 : 3,86 |  | 3.86 | [23 empty] | VV | 2
|  | 1.14 : 3,28 |  | 3.28 | [23 empty] | VV | 2
|  | 1.15 : 1,08 |  | 1.08 | [23 empty] | VV | 2
|  | 1.16 : 1,12 |  | 1.12 | [23 empty] | VV | 2
|  | 1.17 : 3,75 |  | 3.75 | [23 empty] | VV | 2
|  | 1.18 : 3,85 |  | 3.85 | [23 empty] | VV | 2
|  | 1.19 : 4,75 |  | 4.75 | [23 empty] | VV | 2
|  | 1.20 : 1,08 |  | 1.08 | [23 empty] | VV | 2
|  | 1.21 : 1,08 |  | 1.08 | [23 empty] | VV | 2
|  | 1.22 : 3,44 |  | 3.44 | [23 empty] | VV | 2
|  | 1.23 : 9,32 |  | 9.32 | [23 empty] | VV | 2
|  | 1.24 : 50,92 |  | 50.92 | [23 empty] | VV | 2
|  | 1.25 : 43,67 |  | 43.67 | [23 empty] | VV | 2
|  | 1.26 : 17,07 |  | 17.07 | [23 empty] | VV | 2
|  | 1.27 : 20,07 |  | 20.07 | [23 empty] | VV | 2
|  | 1.28 : 53,25 |  | 53.25 | [23 empty] | VV | 2
|  | 1.38 : 7,45 |  | 7.45 | [23 empty] | VV | 2
|  | 1.39 : 12,92 |  | 12.92 | [23 empty] | VV | 2
|  | 1.40 : 5,64 |  | 5.64 | [23 empty] | VV | 2
|  | 1.41a : 58,01 |  | 58.01 | [23 empty] | VV | 2
|  | 1.41b : 117,75 |  | 117.75 | [23 empty] | VV | 2
|  | 1.41c : 65,75 |  | 65.75 | [23 empty] | VV | 2
|  | Mezisoučet |  | 742.06 | [23 empty] | VV | 3
|  | Konec provozního součtu | [25 empty] | VV
|  | 742,06*2 |  | 1484.12 | [23 empty] | VV | 0
134 | 952902110R00 | Čištění budov zametáním v místnostech, chodbách, na schodišti a na půdě | m2 | 1484.12 |  | 0 |  | 0 |  | 0 | 21 | 0 | 0 | 0 | 0 | 0 | 801-4 | RTS 24/ I | RTS 23/ II | 0.015 | 22.26 |  | Práce | Běžná |  |  |  | POL1_
|  | D1-01-1.01+02+03+04+05+06+07+08+09+10 | [25 empty] | POP
|  | Začátek provozního součtu | [25 empty] | VV
|  | 1.01 : 16,19 |  | 16.19 | [23 empty] | VV | 2
|  | 1.02 : 57,43 |  | 57.43 | [23 empty] | VV | 2
|  | 1.03 : 81,65 |  | 81.65 | [23 empty] | VV | 2
|  | 1.04 : 27,04 |  | 27.04 | [23 empty] | VV | 2
|  | 1.05 : 37,77 |  | 37.77 | [23 empty] | VV | 2
|  | 1.06 : 13,14 |  | 13.14 | [23 empty] | VV | 2
|  | 1.07 : 12,13 |  | 12.13 | [23 empty] | VV | 2
|  | 1.12 : 7,6 |  | 7.6 | [23 empty] | VV | 2
|  | 1.13 : 3,86 |  | 3.86 | [23 empty] | VV | 2
|  | 1.14 : 3,28 |  | 3.28 | [23 empty] | VV | 2
|  | 1.15 : 1,08 |  | 1.08 | [23 empty] | VV | 2
|  | 1.16 : 1,12 |  | 1.12 | [23 empty] | VV | 2
|  | 1.17 : 3,75 |  | 3.75 | [23 empty] | VV | 2
|  | 1.18 : 3,85 |  | 3.85 | [23 empty] | VV | 2
|  | 1.19 : 4,75 |  | 4.75 | [23 empty] | VV | 2
|  | 1.20 : 1,08 |  | 1.08 | [23 empty] | VV | 2
|  | 1.21 : 1,08 |  | 1.08 | [23 empty] | VV | 2
|  | 1.22 : 3,44 |  | 3.44 | [23 empty] | VV | 2
|  | 1.23 : 9,32 |  | 9.32 | [23 empty] | VV | 2
|  | 1.24 : 50,92 |  | 50.92 | [23 empty] | VV | 2
|  | 1.25 : 43,67 |  | 43.67 | [23 empty] | VV | 2
|  | 1.26 : 17,07 |  | 17.07 | [23 empty] | VV | 2
|  | 1.27 : 20,07 |  | 20.07 | [23 empty] | VV | 2
|  | 1.28 : 53,25 |  | 53.25 | [23 empty] | VV | 2
|  | 1.38 : 7,45 |  | 7.45 | [23 empty] | VV | 2
|  | 1.39 : 12,92 |  | 12.92 | [23 empty] | VV | 2
|  | 1.40 : 5,64 |  | 5.64 | [23 empty] | VV | 2
|  | 1.41a : 58,01 |  | 58.01 | [23 empty] | VV | 2
|  | 1.41b : 117,75 |  | 117.75 | [23 empty] | VV | 2
|  | 1.41c : 65,75 |  | 65.75 | [23 empty] | VV | 2
|  | Mezisoučet |  | 742.06 | [23 empty] | VV | 3
|  | Konec provozního součtu | [25 empty] | VV
|  | 742,06*2 |  | 1484.12 | [23 empty] | VV | 0
135 | 965478R | Výstražné tabulky dle požárně bezpečnostního řešení | kpl | 1 |  | 0 |  | 0 |  | 0 | 21 | 0 | 0 | 0 | 0 | 0 |  | Vlastní | Indiv | 0 | 0 |  | Práce | Běžná |  |  |  | POL1_
|  | D1-01-1.01+02+03+04+05+06+07+08+09+10 | [25 empty] | POP
136 | SYST | Navigační systém na podlaze | kpl | 1 |  | 0 |  | 0 |  | 0 | 21 | 0 | 0 | 0 | 0 | 0 |  | Vlastní | Indiv | 0 | 0 |  | Práce | Běžná |  |  |  | POL1_
|  | D1-01-1.01+02+03+04+05+06+07+08+09+10 | [25 empty] | POP
|  | POLOŽKA OBSAHUJE POUZE NAŘEZÁNÍ PÁSKŮ A NÁPISŮ BEZ DODÁVKY MATERIÁLU | [25 empty] | POP
POP
|  | - V MÍSTNOSTECH 1.01, 1.02, 1.03, 1.06 A 1.27 BUDE NA PODLAZE VYTVOŘEN NAVIGAČNÍ SYSTÉM - JEHO PODOBA BUDE KONZULTOVÁNA S PROJEKTANTEM | [25 empty] | POP |  | - V MÍSTNOSTECH 1.01, 1.02, 1.03, 1.06 A 1.27 BUDE NA PODLAZE VYTVOŘEN NAVIGAČNÍ SYSTÉM - JEHO PODOBA BUDE KONZULTOVÁNA S PROJEKTANTEM
|  | - PODLAHOVÝ NAVIGAČNÍ SYSTÉM BUDE TVOŘEN NAŘEZANÝMI PÁSKY ZE STEJNÉ KRYTINY JAKO V PLOŠE | [25 empty] | POP
|  | PODLAHY, BARVA ČERNÁ NEBO PODOBNÁ (TMAVĚ ŠEDÁ), POPŘ. DLE PŘÁNÍ INVESTORA | [25 empty] | POP
|  | - ZAČÁTKY A KONCE PÁSKŮ BUDOU OZNAČENY ROZŠÍŘENÝM KUSEM, DO KTERÉHO BUDE PŘEDEM | [25 empty] | POP
|  | VYFRÉZOVÁN PŘÍSLUŠNÝ NÁPIS, VČETNĚ VKLADEK (Z DEKORU HLAVNÍ PLOCHY PODLAHY) | [25 empty] | POP
|  | - ŠÍŘKA PÁSKŮ SE PŘEDPOKLÁDÁ cca 40 mm, VÝŠKA TEXTU cca 50-60 mm - PŘESNÉ ROZMĚRY A FONT | [25 empty] | POP
|  | PÍSMA URČÍ PROVÁDĚCÍ FIRMA NA ZÁKLADĚ VÝROBNÍCH MOŽNOSTÍ A SVÝCH PRACOVNÍCH POSTUPŮ | [25 empty] | POP
|  | - POLOHA VEDENÍ PÁSKŮ JE DÁNA OSAMI DVEŘÍ KE KTERÝM VEDOU, POPŘ. OSOU CHODBY | [25 empty] | POP
|  | - POLOHA I ROZMĚRY PÁSKŮ JSOU VE VÝKRESU KÓTOVÁNY NA OSU | [25 empty] | POP
|  | - VŠECHNY ROZMĚRY A VZDÁLENOSTI JE NUTNO OVĚŘIT PODLE SKUTEČNOSTI NA STAVBĚ | [25 empty] | POP
POP
|  | CELKOVÁ DÉLKA PÁSKŮ: 88,4 m | [25 empty] | POP
|  | PLOCHA PÁSKŮ (PŘI ŠÍŘCE 40 mm): 3,6 m2 | [25 empty] | POP
Díl: | 94 | Lešení a stavební výtahy |  |  |  | 0 |  | 0 |  | 0 |  | 0 |  | 3.52 |  | 0 |  |  |  |  | 476.4 | [6 empty] | DIL
137 | 941955002R00 | Lešení lehké pracovní pomocné pomocné, o výšce lešeňové podlahy přes 1,2 do 1,9 m | m2 | 2226.18 |  | 0 |  | 0 |  | 0 | 21 | 0 | 0.00158 | 3.52 | 0 | 0 | 800-3 | RTS 24/ I | RTS 23/ II | 0.214 | 476.4 |  | Práce | Běžná |  |  |  | POL1_1
|  | D1-01-1.01+02+03+04+05+06+07+08+09+10 | [25 empty] | POP
|  | Začátek provozního součtu | [25 empty] | VV
|  | 1.01 : 16,19 |  | 16.19 | [23 empty] | VV | 2
|  | 1.02 : 57,43 |  | 57.43 | [23 empty] | VV | 2
|  | 1.03 : 81,65 |  | 81.65 | [23 empty] | VV | 2
|  | 1.04 : 27,04 |  | 27.04 | [23 empty] | VV | 2
|  | 1.05 : 37,77 |  | 37.77 | [23 empty] | VV | 2
|  | 1.06 : 13,14 |  | 13.14 | [23 empty] | VV | 2
|  | 1.07 : 12,13 |  | 12.13 | [23 empty] | VV | 2
|  | 1.12 : 7,6 |  | 7.6 | [23 empty] | VV | 2
|  | 1.13 : 3,86 |  | 3.86 | [23 empty] | VV | 2
|  | 1.14 : 3,28 |  | 3.28 | [23 empty] | VV | 2
|  | 1.15 : 1,08 |  | 1.08 | [23 empty] | VV | 2
|  | 1.16 : 1,12 |  | 1.12 | [23 empty] | VV | 2
|  | 1.17 : 3,75 |  | 3.75 | [23 empty] | VV | 2
|  | 1.18 : 3,85 |  | 3.85 | [23 empty] | VV | 2
|  | 1.19 : 4,75 |  | 4.75 | [23 empty] | VV | 2
|  | 1.20 : 1,08 |  | 1.08 | [23 empty] | VV | 2
|  | 1.21 : 1,08 |  | 1.08 | [23 empty] | VV | 2
|  | 1.22 : 3,44 |  | 3.44 | [23 empty] | VV | 2
|  | 1.23 : 9,32 |  | 9.32 | [23 empty] | VV | 2
|  | 1.24 : 50,92 |  | 50.92 | [23 empty] | VV | 2
|  | 1.25 : 43,67 |  | 43.67 | [23 empty] | VV | 2
|  | 1.26 : 17,07 |  | 17.07 | [23 empty] | VV | 2
|  | 1.27 : 20,07 |  | 20.07 | [23 empty] | VV | 2
|  | 1.28 : 53,25 |  | 53.25 | [23 empty] | VV | 2
|  | 1.38 : 7,45 |  | 7.45 | [23 empty] | VV | 2
|  | 1.39 : 12,92 |  | 12.92 | [23 empty] | VV | 2
|  | 1.40 : 5,64 |  | 5.64 | [23 empty] | VV | 2
|  | 1.41a : 58,01 |  | 58.01 | [23 empty] | VV | 2
|  | 1.41b : 117,75 |  | 117.75 | [23 empty] | VV | 2
|  | 1.41c : 65,75 |  | 65.75 | [23 empty] | VV | 2
|  | Mezisoučet |  | 742.06 | [23 empty] | VV | 3
|  | Konec provozního součtu | [25 empty] | VV
|  | 742,06*3 |  | 2226.18 | [23 empty] | VV | 0
Díl: | 96 | Bourání konstrukcí |  |  |  | 0 |  | 0 |  | 0 |  | 0 |  | 0.13 |  | 55.33 |  |  |  |  | 147.45 | [6 empty] | DIL
138 | 342091021R00 | Úpravy, doplňkové práce a příplatky pro sádrokartonové a sádrovláknité příčky příplatky za zřízení otvoru do 4 m2, OK 1x UA, 1x opláštění | kus | 1 |  | 0 |  | 0 |  | 0 | 21 | 0 | 0 | 0 | 0 | 0 | 801-1 | RTS 24/ I | RTS 23/ II | 4.3 | 4.3 |  | Práce | Běžná |  |  |  | POL1_
|  | D1-01-1.01+02+03+04+05+06+07+08+09+10 | [25 empty] | POP
|  | 120/121 : 1 |  | 1 | [23 empty] | VV | 0
139 | 767137801R00 | Demontáž stěn a příček z plechu příček sádrokartonových roštu | m2 | 20.805 |  | 0 |  | 0 |  | 0 | 21 | 0 | 0 | 0 | 0.002 | 0.04 | 800-767 | RTS 24/ I | RTS 23/ II | 0.13 | 2.7 |  | Práce | Běžná |  |  |  | POL1_
|  | D1-01-1.01+02+03+04+05+06+07+08+09+10 | [25 empty] | POP
|  | 101 : (2,5+2,5)*3 |  | 15 | [23 empty] | VV | 0
|  | 103 : 0,635*3 |  | 1.91 | [23 empty] | VV | 0
|  | 117 : (0,395+0,51+0,395)*3 |  | 3.9 | [23 empty] | VV | 0
140 | 767137803R00 | Demontáž stěn a příček z plechu příček sádrokartonových desek do suti | m2 | 20.805 |  | 0 |  | 0 |  | 0 | 21 | 0 | 0 | 0 | 0.012 | 0.25 | 800-767 | RTS 24/ I | RTS 23/ II | 0.13 | 2.7 |  | Práce | Běžná |  |  |  | POL1_
|  | D1-01-1.01+02+03+04+05+06+07+08+09+10 | [25 empty] | POP
|  | 101 : (2,5+2,5)*3 |  | 15 | [23 empty] | VV | 0
|  | 103 : 0,635*3 |  | 1.91 | [23 empty] | VV | 0
|  | 117 : (0,395+0,51+0,395)*3 |  | 3.9 | [23 empty] | VV | 0
141 | 776511810RT2 | Odstranění povlakových podlah z nášlapné plochy lepených, bez podložky, z ploch přes 10 do 20 m2 | m2 | 36.34 |  | 0 |  | 0 |  | 0 | 21 | 0 | 0 | 0 | 0.001 | 0.04 | 800-775 | RTS 24/ I | RTS 23/ II | 0.115 | 4.18 |  | Práce | Běžná |  |  |  | POL1_
|  | D1-01-1.01+02+03+04+05+06+07+08+09+10 | [25 empty] | POP
|  | 104 : 12,6 |  | 12.6 | [23 empty] | VV | 0
|  | 109 : 17,57 |  | 17.57 | [23 empty] | VV | 0
|  | 123 : 6,17 |  | 6.17 | [23 empty] | VV | 0
142 | 962031113R00 | Bourání příček z cihel pálených plných, tloušťky 65 mm | m2 | 79.98 |  | 0 |  | 0 |  | 0 | 21 | 0 | 0.00067 | 0.05 | 0.184 | 14.72 | 801-3 | RTS 24/ I | RTS 23/ II | 0.227 | 18.16 |  | Práce | Běžná |  |  |  | POL1_
|  | nebo vybourání otvorů průřezové plochy přes 4 m2 v příčkách, včetně pomocného lešení o výšce podlahy do 1900 mm a pro zatížení do 1,5 kPa (150 kg/m2), | [25 empty] | SPI |  | nebo vybourání otvorů průřezové plochy přes 4 m2 v příčkách, včetně pomocného lešení o výšce podlahy do 1900 mm a pro zatížení do 1,5 kPa (150 kg/m2),
|  | D1-01-1.01+02+03+04+05+06+07+08+09+10 | [25 empty] | POP
|  | Začátek provozního součtu | [25 empty] | VV
|  | 101/102 : 2,845+3,365 |  | 6.21 | [23 empty] | VV | 2
|  | 101/103 : 4,82 |  | 4.82 | [23 empty] | VV | 2
|  | 109/110/111 : 1,73+0,92+1,73+1,71 |  | 6.09 | [23 empty] | VV | 2
|  | 112/113 : 1,585+1,14+1,9 |  | 4.63 | [23 empty] | VV | 2
|  | 115/116 : 0,5 |  | 0.5 | [23 empty] | VV | 2
|  | 115/117 : 7,015 |  | 7.01 | [23 empty] | VV | 2
|  | Mezisoučet |  | 29.26 | [23 empty] | VV | 3
|  | Konec provozního součtu | [25 empty] | VV
|  | 29,26*3 |  | 87.78 | [23 empty] | VV | 0
|  | -0,9*2*3 |  | -5.4 | [23 empty] | VV | 0
|  | -0,6*2*2 |  | -2.4 | [23 empty] | VV | 0
143 | 962031116R00 | Bourání příček z cihel pálených plných, tloušťky 140 mm | m2 | 34.46 |  | 0 |  | 0 |  | 0 | 21 | 0 | 0.00067 | 0.02 | 0.319 | 10.99 | 801-3 | RTS 24/ I | RTS 23/ II | 0.317 | 10.92 |  | Práce | Běžná |  |  |  | POL1_
|  | nebo vybourání otvorů průřezové plochy přes 4 m2 v příčkách, včetně pomocného lešení o výšce podlahy do 1900 mm a pro zatížení do 1,5 kPa (150 kg/m2), | [25 empty] | SPI |  | nebo vybourání otvorů průřezové plochy přes 4 m2 v příčkách, včetně pomocného lešení o výšce podlahy do 1900 mm a pro zatížení do 1,5 kPa (150 kg/m2),
|  | D1-01-1.01+02+03+04+05+06+07+08+09+10 | [25 empty] | POP
|  | Začátek provozního součtu | [25 empty] | VV
|  | 101/103 : 3+1,525 |  | 4.53 | [23 empty] | VV | 2
|  | 102/115 : 4,1 |  | 4.1 | [23 empty] | VV | 2
|  | 112/114 : 4,995 |  | 5 | [23 empty] | VV | 2
|  | Mezisoučet |  | 13.62 | [23 empty] | VV | 3
|  | Konec provozního součtu | [25 empty] | VV
|  | 13,62*3 |  | 40.86 | [23 empty] | VV | 0
|  | -1,6*2*2 |  | -6.4 | [23 empty] | VV | 0
144 | 962032432R00 | Bourání zdiva nadzákladového z dutých cihel nebo tvárnic pálených nebo nepálených, na maltu vápenou nebo vápenocementovou | m3 | 2.7367 |  | 0 |  | 0 |  | 0 | 21 | 0 | 0.0011 | 0 | 1.175 | 3.22 | 801-3 | RTS 24/ I | RTS 23/ II | 1.283 | 3.51 |  | Práce | Běžná |  |  |  | POL1_
|  | nebo vybourání otvorů průřezové plochy přes 4 m2 ve zdivu nadzákladovém, včetně pomocného lešení o výšce podlahy do 1900 mm a pro zatížení do 1,5 kPa (150 kg/m2) | [25 empty] | SPI |  | nebo vybourání otvorů průřezové plochy přes 4 m2 ve zdivu nadzákladovém, včetně pomocného lešení o výšce podlahy do 1900 mm a pro zatížení do 1,5 kPa (150 kg/m2)
|  | D1-01-1.01+02+03+04+05+06+07+08+09+10 | [25 empty] | POP
|  | 102/115 : 1,36*3*0,39 |  | 1.59 | [23 empty] | VV | 0
|  | 0,495*3*0,27 |  | 0.4 | [23 empty] | VV | 0
|  | 116/120 : 0,9*2,15*0,3 |  | 0.58 | [23 empty] | VV | 0
|  | 112/121 : 0,5*0,4*0,41*2 |  | 0.16 | [23 empty] | VV | 0
145 | 965048150R00 | Dočištění povrchu po vybourání dlažeb do tmele, plochy do 50% | m2 | 5.75 |  | 0 |  | 0 |  | 0 | 21 | 0 | 0 | 0 | 0.00175 | 0.01 | 801-3 | RTS 24/ I | RTS 23/ II | 0.165 | 0.95 |  | Práce | Běžná |  |  |  | POL1_
|  | D1-01-1.01+02+03+04+05+06+07+08+09+10 | [25 empty] | POP
|  | 110 : 2,17 |  | 2.17 | [23 empty] | VV | 0
|  | 111 : 3,58 |  | 3.58 | [23 empty] | VV | 0
146 | 965081713R00 | Bourání podlah z keramických dlaždic, tloušťky do 10 mm, plochy přes 1 m2 | m2 | 5.75 |  | 0 |  | 0 |  | 0 | 21 | 0 | 0 | 0 | 0.02 | 0.12 | 801-3 | RTS 24/ I | RTS 23/ II | 0.147 | 0.85 |  | Práce | Běžná |  |  |  | POL1_
|  | bez podkladního lože, s jakoukoliv výplní spár | [25 empty] | SPI
|  | D1-01-1.01+02+03+04+05+06+07+08+09+10 | [25 empty] | POP
|  | 110 : 2,17 |  | 2.17 | [23 empty] | VV | 0
|  | 111 : 3,58 |  | 3.58 | [23 empty] | VV | 0
147 | 968061125R00 | Vyvěšení nebo zavěšení dřevěných křídel dveří, plochy do 2 m2 | kus | 19 |  | 0 |  | 0 |  | 0 | 21 | 0 | 0 | 0 | 0 | 0 | 801-3 | RTS 24/ I | RTS 23/ II | 0.05 | 0.95 |  | Práce | Běžná |  |  |  | POL1_
|  | oken, dveří a vrat, s uložením a opětovným zavěšením po provedení stavebních změn, | [25 empty] | SPI
|  | D1-01-1.01+02+03+04+05+06+07+08+09+10 | [25 empty] | POP
|  | jednokřídlé : 13 |  | 13 | [23 empty] | VV | 0
|  | dvoukřídlé : 6 |  | 6 | [23 empty] | VV | 0
148 | 968071137R00 | Vyvěšení nebo zavěšení kovových křídel vrat, plochy přes 4 m2 | kus | 2 |  | 0 |  | 0 |  | 0 | 21 | 0 | 0 | 0 | 0 | 0 | 801-3 | RTS 24/ I | RTS 23/ II | 0.41 | 0.82 |  | Práce | Běžná |  |  |  | POL1_
|  | s případným uložením a opětovným zavěšením po provedení stavebních změn, | [25 empty] | SPI
|  | D1-01-1.01+02+03+04+05+06+07+08+09+10 | [25 empty] | POP
|  | 115/118 : 2 |  | 2 | [23 empty] | VV | 0
149 | 968072455R00 | Vybourání a vyjmutí kovových rámů a rolet rámů, včetně pomocného lešení o výšce podlahy do 1900 mm a pro zatížení do 1,5 kPa (150 kg/m2) dveřních zárubní, plochy do 2 m2 | m2 | 18 |  | 0 |  | 0 |  | 0 | 21 | 0 | 0.00117 | 0.02 | 0.076 | 1.37 | 801-3 | RTS 24/ I | RTS 23/ II | 0.939 | 16.9 |  | Práce | Běžná |  |  |  | POL1_
|  | D1-01-1.01+02+03+04+05+06+07+08+09+10 | [25 empty] | POP
|  | 0,6*2*2 |  | 2.4 | [23 empty] | VV | 0
|  | 0,8*2*3 |  | 4.8 | [23 empty] | VV | 0
|  | 0,9*2*6 |  | 10.8 | [23 empty] | VV | 0
150 | 968072456R00 | Vybourání a vyjmutí kovových rámů a rolet rámů, včetně pomocného lešení o výšce podlahy do 1900 mm a pro zatížení do 1,5 kPa (150 kg/m2) dveřních zárubní, plochy přes 2 m2 | m2 | 9.6 |  | 0 |  | 0 |  | 0 | 21 | 0 | 0.001 | 0.01 | 0.063 | 0.6 | 801-3 | RTS 24/ I | RTS 23/ II | 0.718 | 6.89 |  | Práce | Běžná |  |  |  | POL1_
|  | D1-01-1.01+02+03+04+05+06+07+08+09+10 | [25 empty] | POP
|  | 1,6*2*3 |  | 9.6 | [23 empty] | VV | 0
151 | 968072559R00 | Vybourání a vyjmutí kovových rámů a rolet rámů, včetně pomocného lešení o výšce podlahy do 1900 mm a pro zatížení do 1,5 kPa (150 kg/m2) vrat, plochy přes 5 m2 | m2 | 12.51 |  | 0 |  | 0 |  | 0 | 21 | 0 | 0.00056 | 0.01 | 0.066 | 0.83 | 801-3 | RTS 24/ I | RTS 23/ II | 0.347 | 4.34 |  | Práce | Běžná |  |  |  | POL1_
|  | D1-01-1.01+02+03+04+05+06+07+08+09+10 | [25 empty] | POP
|  | 115/118 : 4,17*3 |  | 12.51 | [23 empty] | VV | 0
152 | 968083002R00 | Vybourání plastových výplní otvorů oken, do 2 m2 | m2 | 4.8321 |  | 0 |  | 0 |  | 0 | 21 | 0 | 0.001 | 0 | 0.03492 | 0.17 | 801-3 | RTS 24/ I | RTS 23/ II | 0.521 | 2.52 |  | Práce | Běžná |  |  |  | POL1_
|  | D1-01-1.01+02+03+04+05+06+07+08+09+10 | [25 empty] | POP
|  | 112/121 : 0,91*1,77 |  | 1.61 | [23 empty] | VV | 0
|  | 114/120 : 0,91*1,77*2 |  | 3.22 | [23 empty] | VV | 0
153 | 970031250R00 | Jádrové vrtání, kruhové prostupy v cihelném zdivu jádrové vrtání, do D 250 mm | m | 0.96 |  | 0 |  | 0 |  | 0 | 21 | 0 | 0 | 0 | 0.08831 | 0.08 | 801-3 | RTS 24/ I | RTS 23/ II | 6.2 | 5.95 |  | Práce | Běžná |  |  |  | POL1_
|  | D1-01-1.01+02+03+04+05+06+07+08+09+10 | [25 empty] | POP
|  | 1.38, 1.39 | [25 empty] | POP
|  | - prostup VZT pr. 250 mm přechod na 500/250 mm | [25 empty] | POP
|  | - při velikosti prostupu uvažovat s TI potrubí | [25 empty] | POP
|  | 1.02/1.18 : 0,32*2 |  | 0.64 | [23 empty] | VV | 0
|  | 1.02/1.19 : 0,32 |  | 0.32 | [23 empty] | VV | 0
154 | 970031300R00 | Jádrové vrtání, kruhové prostupy v cihelném zdivu jádrové vrtání, do D 300 mm | m | 1.2 |  | 0 |  | 0 |  | 0 | 21 | 0 | 0 | 0 | 0.12417 | 0.15 | 801-3 | RTS 24/ I | RTS 23/ II | 6.9 | 8.28 |  | Práce | Běžná |  |  |  | POL1_
|  | D1-01-1.01+02+03+04+05+06+07+08+09+10 | [25 empty] | POP
|  | 1.38, 1.39 | [25 empty] | POP
|  | - prostup VZT pr. 280 mm přechod na 500/250 mm | [25 empty] | POP
|  | - při velikosti prostupu uvažovat s TI potrubí | [25 empty] | POP
POP
|  | 1.40 | [25 empty] | POP
|  | - prostup VZT pr. 330 mm | [25 empty] | POP
|  | - při velikosti prostupu uvažovat s TI potrubí | [25 empty] | POP
|  | 1.38 : 0,4 |  | 0.4 | [23 empty] | VV | 0
|  | 1.39 : 0,4 |  | 0.4 | [23 empty] | VV | 0
|  | 1.40 : 0,4 |  | 0.4 | [23 empty] | VV | 0
155 | 971033621R00 | Vybourání otvorů ve zdivu cihelném z jakýchkoliv cihel pálených na jakoukoliv maltu vápenou nebo vápenocementovou, plochy do 4 m2, tloušťky do 100 mm | m2 | 1.1 |  | 0 |  | 0 |  | 0 | 21 | 0 | 0.00054 | 0 | 0.18 | 0.2 | 801-3 | RTS 24/ I | RTS 23/ II | 0.309 | 0.34 |  | Práce | Běžná |  |  |  | POL1_
|  | základovém nebo nadzákladovém, | [25 empty] | SPI
|  | D1-01-1.01+02+03+04+05+06+07+08+09+10 | [25 empty] | POP
|  | 101/104 : 0,9*3 |  | 2.7 | [23 empty] | VV | 0
|  | -0,8*2 |  | -1.6 | [23 empty] | VV | 0
156 | 971033641R00 | Vybourání otvorů ve zdivu cihelném z jakýchkoliv cihel pálených na jakoukoliv maltu vápenou nebo vápenocementovou, plochy do 4 m2, tloušťky do 300 mm | m3 | 0.8235 |  | 0 |  | 0 |  | 0 | 21 | 0 | 0.00182 | 0 | 1.8 | 1.48 | 801-3 | RTS 24/ I | RTS 23/ II | 3.196 | 2.63 |  | Práce | Běžná |  |  |  | POL1_
|  | základovém nebo nadzákladovém, | [25 empty] | SPI
|  | D1-01-1.01+02+03+04+05+06+07+08+09+10 | [25 empty] | POP
|  | 115/118 : 5,085*3*0,3 |  | 4.58 | [23 empty] | VV | 0
|  | -4,17*3*0,3 |  | -3.75 | [23 empty] | VV | 0
157 | 971033651R00 | Vybourání otvorů ve zdivu cihelném z jakýchkoliv cihel pálených na jakoukoliv maltu vápenou nebo vápenocementovou, plochy do 4 m2, tloušťky do 600 mm | m3 | 10.6052 |  | 0 |  | 0 |  | 0 | 21 | 0 | 0.00182 | 0.02 | 1.8 | 19.09 | 801-3 | RTS 24/ I | RTS 23/ II | 3.608 | 38.26 |  | Práce | Běžná |  |  |  | POL1_
|  | základovém nebo nadzákladovém, | [25 empty] | SPI
|  | D1-01-1.01+02+03+04+05+06+07+08+09+10 | [25 empty] | POP
|  | 102/114 : 1,51*3*2*0,32 |  | 2.9 | [23 empty] | VV | 0
|  | 109/112 : (2,26+1,1)*3*0,32 |  | 3.23 | [23 empty] | VV | 0
|  | 101/109 : 1,41*3*0,32 |  | 1.35 | [23 empty] | VV | 0
|  | -0,9*2*0,32 |  | -0.58 | [23 empty] | VV | 0
|  | 101/112 : 2,203*2,02*0,32 |  | 1.42 | [23 empty] | VV | 0
|  | -1,7*2*0,32 |  | -1.09 | [23 empty] | VV | 0
|  | okno : 6,09*1,34*0,4 |  | 3.26 | [23 empty] | VV | 0
|  | 1.23/1.41a (VZT) : 0,5*0,25*0,41*2 |  | 0.1 | [23 empty] | VV | 0
158 | 972044351R00 | Vybourání otvorů ve stropechnebo klenbách z dutých tvárnic plochy do 0,25 m2, tloušťky přes 100 mm | kus | 2 |  | 0 |  | 0 |  | 0 | 21 | 0 | 0 | 0 | 0.08 | 0.16 | 801-3 | RTS 24/ I | RTS 23/ II | 0.35 | 0.7 |  | Práce | Běžná |  |  |  | POL1_
|  | bez odstranění podlahy a násypu, | [25 empty] | SPI
|  | D1-01-1.01+02+03+04+05+06+07+08+09+10 | [25 empty] | POP
|  | m. č. 1.41a | [25 empty] | POP
|  | - PROSTUPY STROPEM PRO ROZVODY VZDUCHOTECHNIKY 500x250 mm - 2ks | [25 empty] | POP
|  | - PŘESNOU POLOHU JE TŘEBA KOORDINOVAT S DODAVATELEM VZDUCHOTECHNIKY POLOHOU NOSNÉ KONSTRUKCE STROPU. | [25 empty] | POP
|  | - PŘI PROVÁDĚNÍ NOVÉHO STŘEŠNÍHO PLAŠTĚ BYLO ZJIŠTĚNO, ŽE NOSNÁ KONSTRUKCE STŘECHY JE PROVEDENA STROPEM HURDIS. PŘED PROVÁDĚNÍM OTVORŮ JE NUTNÉ PROVÉST SONDU ODSTRANĚNÍM OMÍTKY TAK, ABY BYLA ZJIŠTĚNA POLOHA NOSNÍKŮ A PŘÍPADNĚ UPRAVENÁ NAVRŽENÁ TRASA POTRUBÍ. | [25 empty] | POP |  | - PŘI PROVÁDĚNÍ NOVÉHO STŘEŠNÍHO PLAŠTĚ BYLO ZJIŠTĚNO, ŽE NOSNÁ KONSTRUKCE STŘECHY JE PROVEDENA STROPEM HURDIS. PŘED PROVÁDĚNÍM OTVORŮ JE NUTNÉ PROVÉST SONDU ODSTRANĚNÍM OMÍTKY TAK, ABY BYLA ZJIŠTĚNA POLOHA NOSNÍKŮ A PŘÍPADNĚ UPRAVENÁ NAVRŽENÁ TRASA POTRUBÍ.
159 | 973031345R00 | Vysekání v cihelném zdivu výklenků a kapes kapes na jakoukoliv maltu vápennou nebo vápenocementovou, plochy do 0,25 m2, hloubky do 300 mm | kus | 2 |  | 0 |  | 0 |  | 0 | 21 | 0 | 0.00091 | 0 | 0.097 | 0.19 | 801-3 | RTS 24/ I | RTS 23/ II | 1.182 | 2.36 |  | Práce | Běžná |  |  |  | POL1_
|  | D1-01-1.01+02+03+04+05+06+07+08+09+10 | [25 empty] | POP
|  | překlad P6 : 2 |  | 2 | [23 empty] | VV | 0
160 | 978041112R00 | Odstranění kontaktního zateplovacího systému z fasádního polystyrenu EPS F, tloušťky 120 mm, s omítkou | m2 | 3.2642 |  | 0 |  | 0 |  | 0 | 21 | 0 | 0 | 0 | 0.01329 | 0.04 | 801-3 | RTS 24/ I | RTS 23/ II | 0.391 | 1.28 |  | Práce | Běžná |  |  |  | POL1_
|  | D1-01-1.01+02+03+04+05+06+07+08+09+10 | [25 empty] | POP
|  | okno : 6,09*1,34*0,4 |  | 3.26 | [23 empty] | VV | 0
161 | 978059531R00 | Odsekání a odebrání obkladů stěn z obkládaček vnitřních z jakýchkoliv materiálů, plochy přes 2 m2 | m2 | 23.2 |  | 0 |  | 0 |  | 0 | 21 | 0 | 0 | 0 | 0.068 | 1.58 | 801-3 | RTS 24/ I | RTS 23/ II | 0.3 | 6.96 |  | Práce | Běžná |  |  |  | POL1_
|  | včetně otlučení podkladní omítky až na zdivo, | [25 empty] | SPI
|  | D1-01-1.01+02+03+04+05+06+07+08+09+10 | [25 empty] | POP
|  | 110 : (1,63+0,92+1,63+0,92)*1,6 |  | 8.16 | [23 empty] | VV | 0
|  | -0,6*2 |  | -1.2 | [23 empty] | VV | 0
|  | 111 : (3,44+0,78+3,44+0,14+0,92)*2 |  | 17.44 | [23 empty] | VV | 0
|  | -0,6*2 |  | -1.2 | [23 empty] | VV | 0
162 | 97805R2 | Demontáž stávajícího ocel. schodiště | soubor | 1 |  | 0 |  | 0 |  | 0 | 21 | 0 | 0 | 0 | 0 | 0 |  | Vlastní | Indiv | 0 | 0 |  | Práce | Běžná |  |  |  | POL1_
|  | D1-01-1.01 TZ DSP+DPS | [25 empty] | POP
|  | D1-01-1.02 PŮDORYS 1.NP - SS, BP DSP+DPS | [25 empty] | POP
|  | m. č. 120 | [25 empty] | POP
|  | Demontáž stávajícího ocel. schodiště pro jeho další montáž. | [25 empty] | POP
|  | Stávající ocelové schodiště v garáži 2 bude demontováno a přesunuto do jiné části místnosti (cca o 15 m). | [25 empty] | POP |  | Stávající ocelové schodiště v garáži 2 bude demontováno a přesunuto do jiné části místnosti (cca o 15 m).
163 | 97805R3 | Odstranění zbytků kotvení mříží | soubor | 1 |  | 0 |  | 0 |  | 0 | 21 | 0 | 0 | 0 | 0 | 0 |  | Vlastní | Indiv | 0 | 0 |  | Práce | Běžná |  |  |  | POL1_
|  | D1-01-1.01 TZ DSP+DPS | [25 empty] | POP
|  | D1-01-1.02 PŮDORYS 1.NP - SS, BP DSP+DPS | [25 empty] | POP
|  | m. č. 104 | [25 empty] | POP
POP
|  | Odstranění zbytků kotvení mříží při výměně dveří. Odřezání nebo odbroušení zbytků závitových tyčí dl. do 10 mm vystupujících z podlahy v počtu 50 ks | [25 empty] | POP |  | Odstranění zbytků kotvení mříží při výměně dveří. Odřezání nebo odbroušení zbytků závitových tyčí dl. do 10 mm vystupujících z podlahy v počtu 50 ks
Díl: | 988 | Ostatní výrobky |  |  |  | 0 |  | 0 |  | 0 |  | 0 |  | 0.52 |  | 0 |  |  |  |  | 0 | [6 empty] | DIL
164 | O04 | D+M Vestavná kuchyňská linka | kpl | 1 |  | 0 |  | 0 |  | 0 | 21 | 0 | 0.35 | 0.35 | 0 | 0 |  | Vlastní | Indiv | 0 | 0 |  | Práce | Běžná |  |  |  | POL1_
|  | D1-01-1.01+02+03+04+05+06+07+08+09+10 | [25 empty] | POP
|  | O04 | [25 empty] | POP
|  | kompletní dodávka a motáž | [25 empty] | POP
|  | Vestavná kuchyňská linka | [25 empty] | POP
|  | Provedení: atypický výrobek | [25 empty] | POP
|  | Sestava – 1x skříňka pro vestavnou lednici, 1x spodní skříňka s 3 zásuvky, 2x spodní skříňka s dvířky pod dřez/umyvadlo, 1x spodní skříňka s dvířky pro vestavný koš, 5x horní skříňka s dvířky, 1 skřínka s vrchními a spodními dvířky a 2x nikou pro mikrovlnku, 1 x spodní skříňka pro vestavěnou myčku. Dveřní panty s tlumením. Zásuvky na kuličkových plnovýsuvech s dotahem s plechovými bočnicemi (tandembox) s možností seřízení čílek v bočnicích. | [25 empty] | POP |  | Sestava – 1x skříňka pro vestavnou lednici, 1x spodní skříňka s 3 zásuvky, 2x spodní skříňka s dvířky pod dřez/umyvadlo, 1x spodní skříňka s dvířky pro vestavný koš, 5x horní skříňka s dvířky, 1 skřínka s vrchními a spodními dvířky a 2x nikou pro mikrovlnku, 1 x spodní skříňka pro vestavěnou myčku. Dveřní panty s tlumením. Zásuvky na kuličkových plnovýsuvech s dotahem s plechovými bočnicemi (tandembox) s možností seřízení čílek v bočnicích.
|  | Dveře plné, úchytky chrom-mat, dle výběru uživatele. Plastový sokl, výškově stavitelné nožičky. Oboustranně laminovaná DTD deska tl. 18 mm, korpusy, dvířka hrany ABS tl. 1,0 mm. Pracovní deska tl. 38 mm s těsnící lištou v barvě pracovní desky. | [25 empty] | POP |  | Dveře plné, úchytky chrom-mat, dle výběru uživatele. Plastový sokl, výškově stavitelné nožičky. Oboustranně laminovaná DTD deska tl. 18 mm, korpusy, dvířka hrany ABS tl. 1,0 mm. Pracovní deska tl. 38 mm s těsnící lištou v barvě pracovní desky.
|  | Osvětlení LED pásky (zafrézováno do dna horních skříněk), vypínač součástí sestavy zásuvek na zdi | [25 empty] | POP
|  | Povrchová úprava: | [25 empty] | POP
|  | Skříňky – barva grafitově šedá | [25 empty] | POP
|  | Pracovní deska – světle šedá (mramorová), těsnící lišta v barvě desky | [25 empty] | POP
|  | Plastový sokl v dekoru aluminium v. 100 mm | [25 empty] | POP
|  | Úchytky – chrom-mat, dle výběru uživatele | [25 empty] | POP
|  | Rozměry: celková délka cca 4 200 mm, výška cca 2 040 mm, výška pracovní desky 910 mm, modul skříněk 550 a 600 mm – viz schéma | [25 empty] | POP |  | Rozměry: celková délka cca 4 200 mm, výška cca 2 040 mm, výška pracovní desky 910 mm, modul skříněk 550 a 600 mm – viz schéma
|  | Poznámka: | [25 empty] | POP
|  | Kuchyňská sestava bude upřesněna dle skutečného zaměření místnosti | [25 empty] | POP
|  | Součástí dodávky kuchyně budou vestavné spotřebiče: | [25 empty] | POP
POP
|  | 1. Chladnička vestavná jednodveřová bez mrazícího boxu - 1ks | [25 empty] | POP
|  | Provedení: typový výrobek, vestavná do linky | [25 empty] | POP
|  | monoklimatická, automatické odmrazování, ventilace | [25 empty] | POP
|  | klimatická třída SN-N-ST-T | [25 empty] | POP
|  | energetická třída A+ (C, D), 230 V, LED osvětlení, | [25 empty] | POP
|  | Povrchová úprava: bílá | [25 empty] | POP
|  | Rozměry: celkový čistý vnitřní objem min. 280 l | [25 empty] | POP
|  | Umístění: kuchyňská linka O04 v Break area | [25 empty] | POP
POP
|  | 2. Mikrovlnná trouba vestavná - 2ks | [25 empty] | POP
|  | Provedení: typový výrobek, | [25 empty] | POP
|  | mikrovlnný ohřev, rozmrazování | [25 empty] | POP
|  | přední ovládací panel, přednastavené programy ohřevu, ovládání pomocí otočného ovladače | [25 empty] | POP
|  | 230 V, min. výkon do 850 W | [25 empty] | POP
|  | Povrchová úprava: barva tmavě šedá/černá | [25 empty] | POP
|  | Rozměry: min. objem 20 l, min. průměr otočného talíře min. 260 mm | [25 empty] | POP
|  | Umístění: kuchyňská linka O04 v Break area | [25 empty] | POP
POP
|  | 3. Jednokomorový dřez vč. baterie - 1ks | [25 empty] | POP
|  | Provedení: typový výrobek, nerezový dřez obdélníkový, sítkový ventil se sifonem s přepadem. | [25 empty] | POP
|  | Stojánková páková otočná dřezová baterie, provedení chrom, včetně montážního příslušenství | [25 empty] | POP
|  | Povrchová úprava: nerez broušená | [25 empty] | POP
|  | Rozměry: min. 770/500 mm, hloubka min. 160 mm | [25 empty] | POP
|  | Umístění: kuchyňská linka O04 v Break area | [25 empty] | POP
POP
|  | 4. Umyvadlo vč. Baterie - 1ks | [25 empty] | POP
|  | Provedení: typový výrobek, keramické umyvadlo nábytkové, sítkový ventil se sifonem s přepadem. | [25 empty] | POP
|  | Stojánková páková baterie, provedení chrom, včetně montážního příslušenství | [25 empty] | POP
|  | Povrchová úprava: bílá | [25 empty] | POP
|  | Rozměry (vnější): min. 530x450 mm, hloubka 220 mm | [25 empty] | POP
|  | Umístění: kuchyňská linka O04 v Break area | [25 empty] | POP
POP
|  | 5. Vestavná myčka nádobí - 1ks | [25 empty] | POP
|  | Provedení: typový výrobek | [25 empty] | POP
|  | vestavná myčka s předním ovládacím panelem šířky 60 cm, se dvěma úložnými koši a příborovou přihrádkou/zásuvkou, na min. 12 sad nádobí, 3 sprchovací úrovně, tichý provoz-hlučnost do 46 dB, AquaStop | [25 empty] | POP |  | vestavná myčka s předním ovládacím panelem šířky 60 cm, se dvěma úložnými koši a příborovou přihrádkou/zásuvkou, na min. 12 sad nádobí, 3 sprchovací úrovně, tichý provoz-hlučnost do 46 dB, AquaStop
|  | energetická třída A | [25 empty] | POP
|  | Rozměry: cca 820x600x550 mm | [25 empty] | POP
|  | Umístění: kuchyňská linka O04 v Break area | [25 empty] | POP
POP
|  | 6. Průtokový ohřívač vody - 1ks | [25 empty] | POP
|  | Provedení: typový výrobek | [25 empty] | POP
|  | Beztlaký ohřívač vody pod odběrné místo s možností volby výkonu topného tělesa, pro 2 odběrná místa (dřez a umyvadlo) | [25 empty] | POP |  | Beztlaký ohřívač vody pod odběrné místo s možností volby výkonu topného tělesa, pro 2 odběrná místa (dřez a umyvadlo)
|  | Třída elektrické účinnosti A | [25 empty] | POP
|  | Rozměry: cca 820x600x550 mm | [25 empty] | POP
|  | Umístění: kuchyňská linka v Break area | [25 empty] | POP
165 | O06 | D+M Hasící přístroj | ks | 6 |  | 0 |  | 0 |  | 0 | 21 | 0 | 0.02 | 0.12 | 0 | 0 |  | Vlastní | Indiv | 0 | 0 |  | Práce | Běžná |  |  |  | POL1_
|  | D1-01-1.01+02+03+04+05+06+07+08+09+10 | [25 empty] | POP
|  | O06 | [25 empty] | POP
|  | kompletní dodávka a montáž | [25 empty] | POP
|  | Hasící přístroj | [25 empty] | POP
|  | Provedení: - typový výrobek | [25 empty] | POP
|  | Přenosný hasící přístroj práškový s náplní 6 kg, s revizí | [25 empty] | POP
|  | Dodávka vč. držáku na zeď a bezp. značky | [25 empty] | POP
|  | Hasící schopnost: | [25 empty] | POP
|  | 34 A–3 ks (N2.01) | [25 empty] | POP
|  | 183 B–1 ks (N2.02) | [25 empty] | POP
|  | Poznámka: | [25 empty] | POP
|  | Hasící přístroje budou umístěny dle výkresové části D1-01-3 PBŘ, rukojeť přístroje bude v max. výšce 1,5 m nad úrovní podlahy. | [25 empty] | POP |  | Hasící přístroje budou umístěny dle výkresové části D1-01-3 PBŘ, rukojeť přístroje bude v max. výšce 1,5 m nad úrovní podlahy.
POP
|  | Hasící přístroj | [25 empty] | POP
|  | Provedení: - typový výrobek | [25 empty] | POP
|  | Přenosný hasící přístroj CO2 s náplní 6 kg, s revizí | [25 empty] | POP
|  | Dodávka vč. držáku na zeď a bezp. značky | [25 empty] | POP
|  | Hasící schopnost: | [25 empty] | POP
|  | 55 B (každá technická místnost s plynovým kotlem)) | [25 empty] | POP
|  | Poznámka: | [25 empty] | POP
|  | Hasící přístroje budou umístěny dle výkresové části D1-01-3 PBŘ, rukojeť přístroje bude v max. výšce 1,5 m nad úrovní podlahy. | [25 empty] | POP |  | Hasící přístroje budou umístěny dle výkresové části D1-01-3 PBŘ, rukojeť přístroje bude v max. výšce 1,5 m nad úrovní podlahy.
|  | 4+2 |  | 6 | [23 empty] | VV | 0
166 | O07 | D+M Hydrantový systém | kpl | 1 |  | 0 |  | 0 |  | 0 | 21 | 0 | 0.05 | 0.05 | 0 | 0 |  | Vlastní | Indiv | 0 | 0 |  | Práce | Běžná |  |  |  | POL1_
|  | D1-01-1.01+02+03+04+05+06+07+08+09+10 | [25 empty] | POP
|  | O07 | [25 empty] | POP
|  | kompletní dodávka a montáž | [25 empty] | POP
|  | Hydrantový systém | [25 empty] | POP
|  | Provedení: hydrantový systém se skříní z ocelového plechu a s krycím nerezovým rámečkem a dvířky, určeno pro zabudování do stěny, tvarové stálá hadice D19 o délce 30 m dle ČSN EN 671-1, kulový ventil z pozinkované mosazi, požární proudnice (ekv. Pr. 6 mm) s otočnou hlavou z polypropylenu, propojovací hadice pro napojení na vodovodní řád | [25 empty] | POP |  | Provedení: hydrantový systém se skříní z ocelového plechu a s krycím nerezovým rámečkem a dvířky, určeno pro zabudování do stěny, tvarové stálá hadice D19 o délce 30 m dle ČSN EN 671-1, kulový ventil z pozinkované mosazi, požární proudnice (ekv. Pr. 6 mm) s otočnou hlavou z polypropylenu, propojovací hadice pro napojení na vodovodní řád
|  | Rozměry prvku: 650x650x175 mm | [25 empty] | POP
|  | Barva: | [25 empty] | POP
|  | Červená RAL 3000 (skříň) | [25 empty] | POP
|  | Kartáčovaná nerez (krycí rámeček + dvířka) | [25 empty] | POP
167 | O08 | D+M Posuvná dělící příčka 6440/3000 mm | kpl | 1 |  | 0 |  | 0 |  | 0 | 21 | 0 | 0 | 0 | 0 | 0 |  | Vlastní | Indiv | 0 | 0 |  | Práce | Běžná |  |  |  | POL1_
|  | D1-01-1.01+02+03+04+05+06+07+08+09+10 | [25 empty] | POP
|  | O08 | [25 empty] | POP
|  | kompletní dodávka a montáž | [25 empty] | POP
|  | Posuvná dělící příčka: | [25 empty] | POP
|  | Provedení: typový výrobek. Panely s ocelovo-hliníkovým rámem s výplní z DTD s CPL laminátem, jednobodově zavěšené ve spodní a horní kolejnicí. | [25 empty] | POP |  | Provedení: typový výrobek. Panely s ocelovo-hliníkovým rámem s výplní z DTD s CPL laminátem, jednobodově zavěšené ve spodní a horní kolejnicí.
POP
|  | Požadavek na vzduchovou neprůzvučnost celé příčky 53 dB | [25 empty] | POP
|  | Povrchová úprava: panely z bílého CPL laminátu, případné viditelné hliníkové profily barva bílá, horní kolejnice a záklop barva černá (RAL 9005) | [25 empty] | POP |  | Povrchová úprava: panely z bílého CPL laminátu, případné viditelné hliníkové profily barva bílá, horní kolejnice a záklop barva černá (RAL 9005)
|  | Rozměry: stavební rozměr 6440 x 3000 mm, tloušťka panelů cca 100 mm. Horní vodící kolejnice zavěšena min. 100 mm pod stropem z důvodů vedení rozvodů. Prostor nad kolejnicí opatřen zaklopením s odpovídající vzduchovou neprůzvučností (rozvody vedeny skrz záklop) | [25 empty] | POP |  | Rozměry: stavební rozměr 6440 x 3000 mm, tloušťka panelů cca 100 mm. Horní vodící kolejnice zavěšena min. 100 mm pod stropem z důvodů vedení rozvodů. Prostor nad kolejnicí opatřen zaklopením s odpovídající vzduchovou neprůzvučností (rozvody vedeny skrz záklop)
|  | Umístění: mezi Učebnou 1 a Učebnou 2 | [25 empty] | POP
168 | O11 | D+M gumová čistící rohož | kpl | 1 |  | 0 |  | 0 |  | 0 | 21 | 0 | 0 | 0 | 0 | 0 |  | Vlastní | Indiv | 0 | 0 |  | Specifikace | Běžná |  |  |  | POL3_
|  | D1-01-1.01+02+03+04+05+06+07+08+09+10 | [25 empty] | POP
|  | O11 | [25 empty] | POP
|  | Gumová čistící rohož | [25 empty] | POP
|  | Provedení: profilovaná kaučuková rohož s náběhovou hranou, otvory průměr max 14 mm, okraje ukončené bezpečnostní náběhovou hranou | [25 empty] | POP |  | Provedení: profilovaná kaučuková rohož s náběhovou hranou, otvory průměr max 14 mm, okraje ukončené bezpečnostní náběhovou hranou
|  | Rozměry: cca 1200x1800 mm, výška max. 12.5 mm | [25 empty] | POP
|  | Třída zátěže: 33 – těžká komerční zátěž | [25 empty] | POP
|  | Barva: černá | [25 empty] | POP
|  | Umístění: před hlavním vstupem na ocelové přístupové konstrukci | [25 empty] | POP
169 | O12 | D+M vertikální stínící žaluzie | ks | 1 |  | 0 |  | 0 |  | 0 | 21 | 0 | 0 | 0 | 0 | 0 |  | Vlastní | Indiv | 0 | 0 |  | Práce | Běžná |  |  |  | POL1_
|  | D1-01-1.01+02+03+04+05+06+07+08+09+10 | [25 empty] | POP
|  | O12 | [25 empty] | POP
|  | kompletní dodávka a montáž | [25 empty] | POP
|  | Vertikální stínící žaluzie | [25 empty] | POP
|  | Provedení: vertikální žaluzie s šířkou lamel cca 120 mm, lamely textilní (plátno + PES) gramáž aspoň 250 g/m2, střední úroveň zatemnění. Z jedné nebo dvou částí, roztahování ke krajům okna, ovládání manuální, kotveno do stropu | [25 empty] | POP |  | Provedení: vertikální žaluzie s šířkou lamel cca 120 mm, lamely textilní (plátno + PES) gramáž aspoň 250 g/m2, střední úroveň zatemnění. Z jedné nebo dvou částí, roztahování ke krajům okna, ovládání manuální, kotveno do stropu
|  | Rozměry: rozměry okna 4430, výška 3000 mm | [25 empty] | POP
|  | Barva: světle šedá nebo bílá | [25 empty] | POP
|  | Umístění: velké okno v Break Area | [25 empty] | POP
170 | O13 | D+M vertikální stínící žaluzie | ks | 1 |  | 0 |  | 0 |  | 0 | 21 | 0 | 0 | 0 | 0 | 0 |  | Vlastní | Indiv | 0 | 0 |  | Práce | Běžná |  |  |  | POL1_
|  | D1-01-1.01+02+03+04+05+06+07+08+09+10 | [25 empty] | POP
|  | O13 | [25 empty] | POP
|  | kompletní dodávka a montáž | [25 empty] | POP
|  | Vertikální stínící žaluzie | [25 empty] | POP
|  | Provedení: vertikální žaluzie s šířkou lamel cca 120 mm, lamely textilní (plátno + PES) gramáž aspoň 250 g/m2, střední úroveň zatemnění. Z jedné nebo dvou částí, roztahování ke krajům okna, ovládání manuální, kotveno do stropu | [25 empty] | POP |  | Provedení: vertikální žaluzie s šířkou lamel cca 120 mm, lamely textilní (plátno + PES) gramáž aspoň 250 g/m2, střední úroveň zatemnění. Z jedné nebo dvou částí, roztahování ke krajům okna, ovládání manuální, kotveno do stropu
|  | Rozměry: šířka okna 900 mm, výška 2840 mm | [25 empty] | POP
|  | Barva: světle šedá nebo bílá | [25 empty] | POP
|  | Umístění: Učebna 3 | [25 empty] | POP
171 | Rohož | D+M čistící zóna - rohož výška 13-16 mm | kpl | 1 |  | 0 |  | 0 |  | 0 | 21 | 0 | 0 | 0 | 0 | 0 |  | Vlastní | Indiv | 0 | 0 |  | Specifikace | Běžná |  |  |  | POL3_
|  | D1-01-1.01+02+03+04+05+06+07+08+09+10 | [25 empty] | POP
|  | Čistící zóna – rohož ze 100% polypropylenu zataveného do PVC podkladu, výška 13-16 mm | [25 empty] | POP
|  | - Barva černá/šedá – dle investora | [25 empty] | POP
|  | - Pro prostory s velkým pohybem lidí | [25 empty] | POP
|  | - Umístěno v 1.01 Zádveří – vyříznout na míru podle tvaru a rozměru místnosti, volně položeno mezi stěny a dveře | [25 empty] | POP |  | - Umístěno v 1.01 Zádveří – vyříznout na míru podle tvaru a rozměru místnosti, volně položeno mezi stěny a dveře
|  | - Podlaha pod rohoží bude vyspravena vyrovnávací stěrkou | [25 empty] | POP
Díl: | 99 | Staveništní přesun hmot |  |  |  | 0 |  | 0 |  | 0 |  | 0 |  | 0 |  | 0 |  |  |  |  | 184.31 | [6 empty] | DIL
172 | 999281108R00 | Přesun hmot pro opravy a údržbu objektů pro opravy a údržbu dosavadních objektů včetně vnějších plášťů výšky do 12 m, | t | 97.4172 |  | 0 |  | 0 |  | 0 | 21 | 0 | 0 | 0 | 0 | 0 | 801-4 | RTS 24/ I | RTS 23/ II | 1.892 | 184.31 |  | Přesun hmot | Běžná |  |  |  | POL7_
|  | oborů 801, 803, 811 a 812 | [25 empty] | SPI
Díl: | D96 | Přesuny suti a vybouraných hmot |  |  |  | 0 |  | 0 |  | 0 |  | 0 |  | 0 |  | 0 |  |  |  |  | 373.36 | [6 empty] | DIL
173 | 979011211R00 | Svislá doprava suti a vybouraných hmot nošením za prvé podlaží nad základním podlažím | t | 56.5694 |  | 0 |  | 0 |  | 0 | 21 | 0 | 0 | 0 | 0 | 0 | 801-3 | RTS 24/ I | RTS 23/ II | 2.01 | 113.7 |  | Přesun suti | Běžná |  |  |  | POL8_
|  | D1-01-1.01+02+03+04+05+06+07+08+09+10 | [25 empty] | POP
174 | 979081111R00 | Odvoz suti a vybour. hmot na skládku do 1 km | t | 56.5694 |  | 0 |  | 0 |  | 0 | 21 | 0 | 0 | 0 | 0 | 0 |  | RTS 24/ I | RTS 23/ II | 0 | 0 |  | Přesun suti | Běžná |  |  |  | POL8_
|  | D1-01-1.01+02+03+04+05+06+07+08+09+10 | [25 empty] | POP
|  | Včetně naložení na dopravní prostředek a složení na skládku, bez poplatku za skládku. | [25 empty] | POP
175 | 979081121R00 | Odvoz suti a vybouraných hmot na skládku příplatek za každý další 1 km | t | 1074.8193 |  | 0 |  | 0 |  | 0 | 21 | 0 | 0 | 0 | 0 | 0 | 801-3 | RTS 24/ I | RTS 23/ II | 0 | 0 |  | Přesun suti | Běžná |  |  |  | POL8_
|  | D1-01-1.01+02+03+04+05+06+07+08+09+10 | [25 empty] | POP
176 | 979082111R00 | Vnitrostaveništní doprava suti a vybouraných hmot do 10 m | t | 56.5694 |  | 0 |  | 0 |  | 0 | 21 | 0 | 0 | 0 | 0 | 0 | 801-3 | RTS 24/ I | RTS 23/ II | 0.94 | 53.18 |  | Přesun suti | Běžná |  |  |  | POL8_
|  | D1-01-1.01+02+03+04+05+06+07+08+09+10 | [25 empty] | POP
177 | 979082121R00 | Vnitrostaveništní doprava suti a vybouraných hmot příplatek k ceně za každých dalších 5 m | t | 565.6943 |  | 0 |  | 0 |  | 0 | 21 | 0 | 0 | 0 | 0 | 0 | 801-3 | RTS 24/ I | RTS 23/ II | 0.11 | 62.23 |  | Přesun suti | Běžná |  |  |  | POL8_
|  | D1-01-1.01+02+03+04+05+06+07+08+09+10 | [25 empty] | POP
178 | 979087311R00 | Vodorovné přemístění suti nošením k místu nakládky vodorovné přemístění suti nošením nebo přehozením, na vzdálenost 10 m | t | 56.5694 |  | 0 |  | 0 |  | 0 | 21 | 0 | 0 | 0 | 0 | 0 | 800-2 | RTS 24/ I | RTS 23/ II | 0.75 | 42.43 |  | Přesun suti | Běžná |  |  |  | POL8_
|  | nebo vybouraných hmot nošením nebo přehazováním k místu nakládky přístupnému normálním dopravním prostředkům do 10 m, | [25 empty] | SPI |  | nebo vybouraných hmot nošením nebo přehazováním k místu nakládky přístupnému normálním dopravním prostředkům do 10 m,
|  | D1-01-1.01+02+03+04+05+06+07+08+09+10 | [25 empty] | POP
|  | S naložením suti nebo vybouraných hmot do dopravního prostředku a na jejich vyložením, popřípadě přeložením na normální dopravní prostředek. | [25 empty] | POP |  | S naložením suti nebo vybouraných hmot do dopravního prostředku a na jejich vyložením, popřípadě přeložením na normální dopravní prostředek.
179 | 979087391R00 | Vodorovné přemístění suti nošením k místu nakládky příplatek za každých dalších i započatých 10 m vzdálenosti suti, | t | 282.8472 |  | 0 |  | 0 |  | 0 | 21 | 0 | 0 | 0 | 0 | 0 | 800-2 | RTS 24/ I | RTS 23/ II | 0.36 | 101.82 |  | Přesun suti | Běžná |  |  |  | POL8_
|  | nebo vybouraných hmot nošením nebo přehazováním k místu nakládky přístupnému normálním dopravním prostředkům do 10 m, | [25 empty] | SPI |  | nebo vybouraných hmot nošením nebo přehazováním k místu nakládky přístupnému normálním dopravním prostředkům do 10 m,
|  | D1-01-1.01+02+03+04+05+06+07+08+09+10 | [25 empty] | POP
180 | 979990107R00 | Poplatek za uložení, směs betonu, cihel a dřeva, , skupina 17 09 04 z Katalogu odpadů | t | 56.5694 |  | 0 |  | 0 |  | 0 | 21 | 0 | 0 | 0 | 0 | 0 | 801-3 | RTS 24/ I | RTS 23/ II | 0 | 0 |  | Přesun suti | Běžná |  |  |  | POL8_
|  | D1-01-1.01+02+03+04+05+06+07+08+09+10 | [25 empty] | POP
[26 empty] | 15 | 21 | DPH
| Celkem |  |  |  |  | 0 | [19 empty] | 0 | 0 | SUM
END
Note on S6: Jedná se o informaci, zda se jedná o položku, která je do rozpočtu zadána z cenové soustavy RTS, nebo vlastní.
Note on T6: Jedná se o název CÚ, která je zadána u položky rozpočtu

## D1-01.1 D1-01-1.02 Pol
Položkový soupis prací a dodávek | [27 empty] | #TypZaznamu#
S: | 2023/087 | NOVÉ VÝCVIKOVÉ STŘEDISKO SLOUŽÍCÍ SLOŽKÁM IZS | [25 empty] | STA
O: | D1-01.1 | Výcvikové a školící středisko - I. etapa | [22 empty] | STA |  |  | OBJ
R: | D1-01-1.02 | ZTI - I. etapa | [25 empty] | ROZ
P.č. | Číslo položky | Název položky | MJ | Množství | Cena / MJ | Celkem | Dodávka | Dodávka celk. | Montáž | Montáž celk. | DPH | Cena s DPH | Hmotnost / MJ | Hmotnost celk.(t) | Dem. hmotnost / MJ | Dem. hmotnost celk.(t) | Ceník | Cen. soustava / platnost | Cenová úroveň | Nhod / MJ | Nhod celk. | Dodavatel | Typ položky | Stav položky
Díl: | 721 | Vnitřní kanalizace |  |  |  | 0 |  | 0 |  | 0 |  | 0 |  | 0.15 |  | 0 |  |  |  |  | 0 | [6 empty] | DIL
1 | ODB150/100/45 | Tvarovka litinová, odbočka 45°, DN150x100, bezhrdlová litina | kus | 2 |  | 0 |  | 0 |  | 0 | 21 | 0 | 0.0068 | 0.01 | 0 | 0 |  | Vlastní | Indiv | 0 | 0 |  | Specifikace | Běžná |  |  |  | POL3_0
2 | ODB150/125/45 | Tvarovka litinová, odbočka 45°, DN150x125, bezhrdlová litina | kus | 2 |  | 0 |  | 0 |  | 0 | 21 | 0 | 0.008 | 0.02 | 0 | 0 |  | Vlastní | Indiv | 0 | 0 |  | Specifikace | Běžná |  |  |  | POL3_0
3 | SPOJ150 | Spojka pro bezhrdlovou litinu, dvoušroubová, DN150, EPDM těsnění, objímka chrom.ocel, vnit., instalace | kus | 8 |  | 0 |  | 0 |  | 0 | 21 | 0 | 0.001 | 0.01 | 0 | 0 |  | Vlastní | Indiv | 0 | 0 |  | Specifikace | Běžná |  |  |  | POL3_0
4 | PRECH100 | Spojka pro napojení ost. trubních materiálů, na bezhrd. litinu, DN100, EPDM, zámek ocel 1.406 | kus | 2 |  | 0 |  | 0 |  | 0 | 21 | 0 | 0.001 | 0 | 0 | 0 |  | Vlastní | Indiv | 0 | 0 |  | Specifikace | Běžná |  |  |  | POL3_0
5 | PRECH125 | Spojka pro napojení ost. trubních materiálů, na bezhrd. litinu, DN125, EPDM, zámek ocel 1.406 | kus | 2 |  | 0 |  | 0 |  | 0 | 21 | 0 | 0.001 | 0 | 0 | 0 |  | Vlastní | Indiv | 0 | 0 |  | Specifikace | Běžná |  |  |  | POL3_0
6 | LITODB150 | Vložení odbočky do litinového potrubí, svodného zavěšeného, DN150 | kus | 4 |  | 0 |  | 0 |  | 0 | 21 | 0 | 0.0002 | 0 | 0 | 0 |  | Vlastní | Indiv | 0 | 0 |  | Práce | Běžná |  |  |  | POL1_7
7 | HADICE20 | PE hadice, d20, s hladkými vnitřními stěnami, ohebná, odvod kondenzátu | m | 12.075 |  | 0 |  | 0 |  | 0 | 21 | 0 | 0.0005 | 0.01 | 0 | 0 |  | Vlastní | Indiv | 0 | 0 |  | Specifikace | Běžná |  |  |  | POL3_0
8 | MONTKOND1 | Montáž tlakového poturbí / hadice, odvodu kondenzátu zavěšené | m | 7.875 |  | 0 |  | 0 |  | 0 | 21 | 0 | 0 | 0 | 0 | 0 |  | Vlastní | Indiv | 0 | 0 |  | Práce | Běžná |  |  |  | POL1_7
9 | MONTKOND2 | Montáž gravitačního potrubí / hadice, odvodu kondenzátu zavěšené | m | 4.2 |  | 0 |  | 0 |  | 0 | 21 | 0 | 0 | 0 | 0 | 0 |  | Vlastní | Indiv | 0 | 0 |  | Práce | Běžná |  |  |  | POL1_7
10 | 721100902R00 | Oprava - přetěsnění hrdla odpadního potrubí DN 100 | kus | 1 |  | 0 |  | 0 |  | 0 | 21 | 0 | 0.00023 | 0 | 0.00042 | 0 |  | Vlastní | Indiv | 0 | 0 |  | Práce | Běžná |  |  |  | POL1_7
11 | ODB110/40 | Navrtávací šroubovací odbočka DN110/40, PP, otvor vrták 57mm, pro trubky tl. do 5,5 mm | kus | 1 |  | 0 |  | 0 |  | 0 | 21 | 0 | 0.001 | 0 | 0 | 0 |  | Vlastní | Indiv | 0 | 0 |  | Práce | Běžná |  |  |  | POL1_7
12 | ODB125/40 | Navrtávací šroubovací odbočka DN125/40, PP, otvor vrták 57mm, pro trubky tl. do 5,5 mm | kus | 2 |  | 0 |  | 0 |  | 0 | 21 | 0 | 0.001 | 0 | 0 | 0 |  | Vlastní | Indiv | 0 | 0 |  | Práce | Běžná |  |  |  | POL1_7
13 | 721100914R00 | Oprava - vyvrtání otvoru do litinové trouby | kus | 3 |  | 0 |  | 0 |  | 0 | 21 | 0 | 0.00021 | 0 | 0 | 0 |  | Vlastní | Indiv | 0 | 0 |  | Práce | Běžná |  |  |  | POL1_7
14 | 721140935R00 | Oprava - přechod z plastových trub na litinu DN100 | kus | 1 |  | 0 |  | 0 |  | 0 | 21 | 0 | 0.00038 | 0 | 0 | 0 |  | Vlastní | Indiv | 0 | 0 |  | Práce | Běžná |  |  |  | POL1_7
15 | 721170902R00 | Oprava potrubí plastové odpadní, vsazení odbočky D 40 | kus | 1 |  | 0 |  | 0 |  | 0 | 21 | 0 | 0.00012 | 0 | 0 | 0 |  | Vlastní | Indiv | 0 | 0 |  | Práce | Běžná |  |  |  | POL1_7
16 | 721170963R00 | Oprava - propojení dosavadního potrubí PVC D 75 | kus | 2 |  | 0 |  | 0 |  | 0 | 21 | 0 | 0.00663 | 0.01 | 0 | 0 |  | Vlastní | Indiv | 0 | 0 |  | Práce | Běžná |  |  |  | POL1_7
17 | 721176101R00 | Potrubí HT připojovací D 32 x 1,8 mm | m | 12.6 |  | 0 |  | 0 |  | 0 | 21 | 0 | 0.00034 | 0 | 0 | 0 |  | Vlastní | Indiv | 0 | 0 |  | Práce | Běžná |  |  |  | POL1_7
18 | 721176102R00 | Potrubí HT připojovací D 40 x 1,8 mm | m | 7.56 |  | 0 |  | 0 |  | 0 | 21 | 0 | 0.00038 | 0 | 0 | 0 |  | Vlastní | Indiv | 0 | 0 |  | Práce | Běžná |  |  |  | POL1_7
19 | 721176103R00 | Potrubí HT připojovací D 50 x 1,8 mm | m | 15.435 |  | 0 |  | 0 |  | 0 | 21 | 0 | 0.00047 | 0.01 | 0 | 0 |  | Vlastní | Indiv | 0 | 0 |  | Práce | Běžná |  |  |  | POL1_7
20 | 721176105R00 | Potrubí HT připojovací D 110 x 2,7 mm | m | 5.8 |  | 0 |  | 0 |  | 0 | 21 | 0 | 0.00152 | 0.01 | 0 | 0 |  | Vlastní | Indiv | 0 | 0 |  | Práce | Běžná |  |  |  | POL1_7
21 | 721177114R00 | Potrubí HT odhlučněné odpadní svislé D 75 x 2,6 mm | m | 6.3 |  | 0 |  | 0 |  | 0 | 21 | 0 | 0.00105 | 0.01 | 0 | 0 |  | Vlastní | Indiv | 0 | 0 |  | Práce | Běžná |  |  |  | POL1_7
22 | 721177115R00 | Potrubí HT odhlučněné odpadní svislé D 110 x 3,4, mm | m | 6.3 |  | 0 |  | 0 |  | 0 | 21 | 0 | 0.00168 | 0.01 | 0 | 0 |  | Vlastní | Indiv | 0 | 0 |  | Práce | Běžná |  |  |  | POL1_7
23 | 721177116R00 | Potrubí HT odhlučněné odpadní svislé D 125 x 3,9, mm | m | 1.68 |  | 0 |  | 0 |  | 0 | 21 | 0 | 0.00201 | 0 | 0 | 0 |  | Vlastní | Indiv | 0 | 0 |  | Práce | Běžná |  |  |  | POL1_7
24 | 721177125R00 | Čisticí kus pro potrubí HT, odpadní svislé D 110 | kus | 2 |  | 0 |  | 0 |  | 0 | 21 | 0 | 0.00055 | 0 | 0 | 0 |  | Vlastní | Indiv | 0 | 0 |  | Práce | Běžná |  |  |  | POL1_7
25 | 721177134R00 | Potrubí HT odhlučněné ležaté zavěšené D 75 x 2,6, mm | m | 5.775 |  | 0 |  | 0 |  | 0 | 21 | 0 | 0.00106 | 0.01 | 0 | 0 |  | Vlastní | Indiv | 0 | 0 |  | Práce | Běžná |  |  |  | POL1_7
26 | 721177135R00 | Potrubí HT odhlučněné ležaté zavěšené D 110 x 3,4, mm | m | 2.31 |  | 0 |  | 0 |  | 0 | 21 | 0 | 0.00199 | 0 | 0 | 0 |  | Vlastní | Indiv | 0 | 0 |  | Práce | Běžná |  |  |  | POL1_7
27 | 721177136R00 | Potrubí HT odhlučněné ležaté zavěšené D125 x 3,9, mm | m | 6.195 |  | 0 |  | 0 |  | 0 | 21 | 0 | 0.00206 | 0.01 | 0 | 0 |  | Vlastní | Indiv | 0 | 0 |  | Práce | Běžná |  |  |  | POL1_7
28 | 721194103R00 | Vyvedení odpadních výpustek D 32 x 1,8 | kus | 2 |  | 0 |  | 0 |  | 0 | 21 | 0 | 0 | 0 | 0 | 0 |  | Vlastní | Indiv | 0 | 0 |  | Práce | Běžná |  |  |  | POL1_7
29 | 721194105R00 | Vyvedení odpadních výpustek D 50 x 1,8 | kus | 11 |  | 0 |  | 0 |  | 0 | 21 | 0 | 0 | 0 | 0 | 0 |  | Vlastní | Indiv | 0 | 0 |  | Práce | Běžná |  |  |  | POL1_7
30 | 721194109R00 | Vyvedení odpadních výpustek D 110 x 2,3 | kus | 5 |  | 0 |  | 0 |  | 0 | 21 | 0 | 0 | 0 | 0 | 0 |  | Vlastní | Indiv | 0 | 0 |  | Práce | Běžná |  |  |  | POL1_7
31 | 721273150RT1 | Hlavice ventilační přivětrávací, přivzdušňovací ventil, 37 l/s, D 50/75/110 mm | kus | 5 |  | 0 |  | 0 |  | 0 | 21 | 0 | 0.00049 | 0 | 0 | 0 |  | Vlastní | Indiv | 0 | 0 |  | Práce | Běžná |  |  |  | POL1_7
32 | 721290111R00 | Zkouška těsnosti kanalizace vodou DN 125 | m | 74.155 |  | 0 |  | 0 |  | 0 | 21 | 0 | 0 | 0 | 0 | 0 |  | Vlastní | Indiv | 0 | 0 |  | Práce | Běžná |  |  |  | POL1_7
33 | 721300912R00 | Pročištění svislých odpadů, jedno podl., do DN 200 | kus | 11 |  | 0 |  | 0 |  | 0 | 21 | 0 | 0 | 0 | 0 | 0 |  | Vlastní | Indiv | 0 | 0 |  | Práce | Běžná |  |  |  | POL1_7
34 | 721300922R00 | Pročištění ležatých svodů do DN 300 | m | 86.205 |  | 0 |  | 0 |  | 0 | 21 | 0 | 0 | 0 | 0 | 0 |  | Vlastní | Indiv | 0 | 0 |  | Práce | Běžná |  |  |  | POL1_7
35 | 721300932R00 | Pročištění připojovacího potrubí šikmého do DN 110 | m | 8.295 |  | 0 |  | 0 |  | 0 | 21 | 0 | 0 | 0 | 0 | 0 |  | Vlastní | Indiv | 0 | 0 |  | Práce | Běžná |  |  |  | POL1_7
36 | 721300961R00 | Pročištění zápachových uzávěrek jednoduchých | kus | 4 |  | 0 |  | 0 |  | 0 | 21 | 0 | 0 | 0 | 0 | 0 |  | Vlastní | Indiv | 0 | 0 |  | Práce | Běžná |  |  |  | POL1_7
37 | 28614302R | Trubka D25x2,3 (PN10) PPR, tlaková kanalizace | m | 24.465 |  | 0 |  | 0 |  | 0 | 21 | 0 | 0.00021 | 0.01 | 0 | 0 |  | Vlastní | Indiv | 0 | 0 |  | Specifikace | Běžná |  |  |  | POL3_0
38 | 722176113R00 | Montáž rozvodů z plastů polyfúz. svařováním D 25mm | m | 24.465 |  | 0 |  | 0 |  | 0 | 21 | 0 | 0.00028 | 0.01 | 0 | 0 |  | Vlastní | Indiv | 0 | 0 |  | Práce | Běžná |  |  |  | POL1_7
39 | 722181113R00 | Ochrana potrubí kondenzátu plstěnými pásy DN 25 | m | 49.245 |  | 0 |  | 0 |  | 0 | 21 | 0 | 0.00016 | 0.01 | 0 | 0 |  | Vlastní | Indiv | 0 | 0 |  | Práce | Běžná |  |  |  | POL1_7
40 | 722280106R00 | Tlaková zkouška potrubí tlakového potrubí DN 32 | m | 32.34 |  | 0 |  | 0 |  | 0 | 21 | 0 | 0 | 0 | 0 | 0 |  | Vlastní | Indiv | 0 | 0 |  | Práce | Běžná |  |  |  | POL1_7
41 | 998721102R00 | Přesun hmot pro vnitřní kanalizaci, výšky do 12 m | t | 0.1568 |  | 0 |  | 0 |  | 0 | 21 | 0 | 0 | 0 | 0 | 0 |  | Vlastní | Indiv | 0 | 0 |  | Práce | Běžná |  |  |  | POL1_7
Díl: | 722 | Vnitřní vodovod |  |  |  | 0 |  | 0 |  | 0 |  | 0 |  | 0.09 |  | 0 |  |  |  |  | 0 | [6 empty] | DIL
42 | 722130232R00 | Potrubí z trub.závit.pozink.svařovan. 11343,DN 20 | m | 4.305 |  | 0 |  | 0 |  | 0 | 21 | 0 | 0.00563 | 0.02 | 0 | 0 |  | Vlastní | Indiv | 0 | 0 |  | Práce | Běžná |  |  |  | POL1_7
43 | 722130901R00 | Zazátkování vývodu | kus | 2 |  | 0 |  | 0 |  | 0 | 21 | 0 | 0.0001 | 0 | 0 | 0 |  | Vlastní | Indiv | 0 | 0 |  | Práce | Běžná |  |  |  | POL1_7
44 | 722131912R00 | Oprava-potrubí závitové,vsazení odbočky DN 20 | soubor | 1 |  | 0 |  | 0 |  | 0 | 21 | 0 | 0.00954 | 0.01 | 0 | 0 |  | Vlastní | Indiv | 0 | 0 |  | Práce | Běžná |  |  |  | POL1_7
45 | 722171913R00 | Odříznutí plastové trubky D 25 mm | kus | 1 |  | 0 |  | 0 |  | 0 | 21 | 0 | 0 | 0 | 0 | 0 |  | Vlastní | Indiv | 0 | 0 |  | Práce | Běžná |  |  |  | POL1_7
46 | 722172912R00 | Propojení plastového potrubí polyf. D 20 mm | kus | 2 |  | 0 |  | 0 |  | 0 | 21 | 0 | 0 | 0 | 0 | 0 |  | Vlastní | Indiv | 0 | 0 |  | Práce | Běžná |  |  |  | POL1_7
47 | 722172962R00 | Vsazení odbočky do plast. potrubí polyf. D 20 mm | kus | 1 |  | 0 |  | 0 |  | 0 | 21 | 0 | 2e-05 | 0 | 0 | 0 |  | Vlastní | Indiv | 0 | 0 |  | Práce | Běžná |  |  |  | POL1_7
48 | 722172964R00 | Vsazení odbočky do plast. potrubí polyf. D 32 mm | kus | 1 |  | 0 |  | 0 |  | 0 | 21 | 0 | 6e-05 | 0 | 0 | 0 |  | Vlastní | Indiv | 0 | 0 |  | Práce | Běžná |  |  |  | POL1_7
49 | 28614301R | Trubka D20x1,9 (PN10) PPR SDR11, studená voda | m | 26.67 |  | 0 |  | 0 |  | 0 | 21 | 0 | 0.00014 | 0 | 0 | 0 |  | Vlastní | Indiv | 0 | 0 |  | Specifikace | Běžná |  |  |  | POL3_0
50 | 28614311.AR | Trubka D20x2,8 (PN16) PPR SDR7,4, teplá voda | m | 35.175 |  | 0 |  | 0 |  | 0 | 21 | 0 | 0.00015 | 0.01 | 0 | 0 |  | Vlastní | Indiv | 0 | 0 |  | Specifikace | Běžná |  |  |  | POL3_0
51 | 722176112R00 | Montáž rozvodů z plastů polyfúz. svařováním D 20mm | m | 61.845 |  | 0 |  | 0 |  | 0 | 21 | 0 | 0.00028 | 0.02 | 0 | 0 |  | Vlastní | Indiv | 0 | 0 |  | Práce | Běžná |  |  |  | POL1_7
52 | 28614302R | Trubka D25x2,3 (PN10) PPR SDR11, studená voda | m | 19.53 |  | 0 |  | 0 |  | 0 | 21 | 0 | 0.00021 | 0 | 0 | 0 |  | Vlastní | Indiv | 0 | 0 |  | R-položka | Běžná |  |  |  | POL12_0
53 | 28614312.AR | Trubka D25x3,5 (PN16) PPR SDR7,4, teplá voda | m | 10.395 |  | 0 |  | 0 |  | 0 | 21 | 0 | 0.00023 | 0 | 0 | 0 |  | Vlastní | Indiv | 0 | 0 |  | Specifikace | Běžná |  |  |  | POL3_0
54 | 722176113R00 | Montáž rozvodů z plastů polyfúz. svařováním D 25mm | m | 29.925 |  | 0 |  | 0 |  | 0 | 21 | 0 | 0.00028 | 0.01 | 0 | 0 |  | Vlastní | Indiv | 0 | 0 |  | Práce | Běžná |  |  |  | POL1_7
55 | 28614303R | Trubka D32x2,9 (PN10) PP-R80 SDR 11 Instaplast | m | 8.61 |  | 0 |  | 0 |  | 0 | 21 | 0 | 0.00033 | 0 | 0 | 0 |  | Vlastní | Indiv | 0 | 0 |  | Specifikace | Běžná |  |  |  | POL3_0
56 | 722176114R00 | Montáž rozvodů z plastů polyfúz. svařováním D 32mm | m | 8.61 |  | 0 |  | 0 |  | 0 | 21 | 0 | 0.00028 | 0 | 0 | 0 |  | Vlastní | Indiv | 0 | 0 |  | Práce | Běžná |  |  |  | POL1_7
57 | 722181111R00 | Ochrana potrubí plstěnými pásy do DN 20 | m | 4.305 |  | 0 |  | 0 |  | 0 | 21 | 0 | 0.00013 | 0 | 0 | 0 |  | Vlastní | Indiv | 0 | 0 |  | Práce | Běžná |  |  |  | POL1_7
58 | 722181211RZ6 | Izolace návleková PE, tl. stěny 6 mm, vnitřní průměr 20 mm | m | 26.67 |  | 0 |  | 0 |  | 0 | 21 | 0 | 1e-05 | 0 | 0 | 0 |  | Vlastní | Indiv | 0 | 0 |  | Práce | Běžná |  |  |  | POL1_7
59 | 722181211RT8 | Izolace návleková PE, tl. stěny 6 mm, vnitřní průměr 25 mm | m | 19.53 |  | 0 |  | 0 |  | 0 | 21 | 0 | 6e-05 | 0 | 0 | 0 |  | Vlastní | Indiv | 0 | 0 |  | Práce | Běžná |  |  |  | POL1_7
60 | 722181211RU1 | Izolace návleková PE, tl. stěny 6 mm, vnitřní průměr 32 mm | m | 8.61 |  | 0 |  | 0 |  | 0 | 21 | 0 | 5e-05 | 0 | 0 | 0 |  | Vlastní | Indiv | 0 | 0 |  | Práce | Běžná |  |  |  | POL1_7
61 | 722181213RZ6 | Izolace návleková PE, tl. stěny 13 mm, vnitřní průměr 20 mm | m | 22.785 |  | 0 |  | 0 |  | 0 | 21 | 0 | 3e-05 | 0 | 0 | 0 |  | Vlastní | Indiv | 0 | 0 |  | Práce | Běžná |  |  |  | POL1_7
62 | 722181213RT8 | Izolace návleková PE, tl. stěny 13 mm, vnitřní průměr 25 mm | m | 10.395 |  | 0 |  | 0 |  | 0 | 21 | 0 | 6e-05 | 0 | 0 | 0 |  | Vlastní | Indiv | 0 | 0 |  | Práce | Běžná |  |  |  | POL1_7
63 | 722181214RZ6 | Izolace návleková PE tl. stěny 20 mm, vnitřní průměr 20 mm | m | 12.39 |  | 0 |  | 0 |  | 0 | 21 | 0 | 4e-05 | 0 | 0 | 0 |  | Vlastní | Indiv | 0 | 0 |  | Práce | Běžná |  |  |  | POL1_7
64 | 722190401R00 | Vyvedení a upevnění výpustek DN 15 | kus | 21 |  | 0 |  | 0 |  | 0 | 21 | 0 | 0 | 0 | 0 | 0 |  | Vlastní | Indiv | 0 | 0 |  | Práce | Běžná |  |  |  | POL1_7
65 | 722190901R00 | Uzavření/otevření vodovodního potrubí při opravě | kus | 2 |  | 0 |  | 0 |  | 0 | 21 | 0 | 0 | 0 | 0 | 0 |  | Vlastní | Indiv | 0 | 0 |  | Práce | Běžná |  |  |  | POL1_7
66 | 722191112R00 | Hadice flexibilní k baterii,DN 15 x M10,délka 0,5m | soubor | 14 |  | 0 |  | 0 |  | 0 | 21 | 0 | 0 | 0 | 0 | 0 |  | Vlastní | Indiv | 0 | 0 |  | Práce | Běžná |  |  |  | POL1_7
67 | 722191133R00 | Hadice sanitární flexibilní, DN 10, délka 0,5 m | soubor | 2 |  | 0 |  | 0 |  | 0 | 21 | 0 | 0 | 0 | 0 | 0 |  | Vlastní | Indiv | 0 | 0 |  | Práce | Běžná |  |  |  | POL1_7
68 | 722223121R00 | Kohout kul.vypouštěcí,komplet, DN 10 | kus | 2 |  | 0 |  | 0 |  | 0 | 21 | 0 | 0.00016 | 0 | 0 | 0 |  | Vlastní | Indiv | 0 | 0 |  | Práce | Běžná |  |  |  | POL1_7
69 | SIF1 | Sifon kontrolovatelný, pro malý pojistný ventil u zásobníků TV | kus | 1 |  | 0 |  | 0 |  | 0 | 21 | 0 | 0.0003 | 0 | 0 | 0 |  | Vlastní | Indiv | 0 | 0 |  | Specifikace | Běžná |  |  |  | POL3_0
70 | 722231161R00 | Ventil pojistný pružinový PN16, G 1/2 | kus | 1 |  | 0 |  | 0 |  | 0 | 21 | 0 | 0.0015 | 0 | 0 | 0 |  | Vlastní | Indiv | 0 | 0 |  | Práce | Běžná |  |  |  | POL1_7
71 | 722231162R00 | Ventil pojistný pružinový PN16, G 3/4 | kus | 1 |  | 0 |  | 0 |  | 0 | 21 | 0 | 0.0016 | 0 | 0 | 0 |  | Vlastní | Indiv | 0 | 0 |  | Práce | Běžná |  |  |  | POL1_7
72 | 722235521R00 | Filtr, vnitřní-vnitřní z. DN 15 | kus | 2 |  | 0 |  | 0 |  | 0 | 21 | 0 | 0 | 0 | 0 | 0 |  | Vlastní | Indiv | 0 | 0 |  | Práce | Běžná |  |  |  | POL1_7
73 | 722235522R00 | Filtr, vnitřní-vnitřní z. DN 20 | kus | 1 |  | 0 |  | 0 |  | 0 | 21 | 0 | 0 | 0 | 0 | 0 |  | Vlastní | Indiv | 0 | 0 |  | Práce | Běžná |  |  |  | POL1_7
74 | 722235651R00 | Ventil zpětný, DN 15 | kus | 2 |  | 0 |  | 0 |  | 0 | 21 | 0 | 0.00016 | 0 | 0 | 0 |  | Vlastní | Indiv | 0 | 0 |  | Práce | Běžná |  |  |  | POL1_7
75 | 722235652R00 | Ventil zpětný, DN 20 | kus | 1 |  | 0 |  | 0 |  | 0 | 21 | 0 | 0.00024 | 0 | 0 | 0 |  | Vlastní | Indiv | 0 | 0 |  | Práce | Běžná |  |  |  | POL1_7
76 | 722237131R00 | Kohout kulový s vypouštěním, DN 15 | kus | 1 |  | 0 |  | 0 |  | 0 | 21 | 0 | 0.00026 | 0 | 0 | 0 |  | Vlastní | Indiv | 0 | 0 |  | Práce | Běžná |  |  |  | POL1_7
77 | 722237132R00 | Kohout kulový s vypouštěním, DN 20 | kus | 1 |  | 0 |  | 0 |  | 0 | 21 | 0 | 0.00039 | 0 | 0 | 0 |  | Vlastní | Indiv | 0 | 0 |  | Práce | Běžná |  |  |  | POL1_7
78 | 722237422R00 | Kohout kulový,2xvnitřní záv. DN 15 | kus | 4 |  | 0 |  | 0 |  | 0 | 21 | 0 | 0.00023 | 0 | 0 | 0 |  | Vlastní | Indiv | 0 | 0 |  | Práce | Běžná |  |  |  | POL1_7
79 | 722237423R00 | Kohout kulový,2xvnitřní záv. DN 20 | kus | 3 |  | 0 |  | 0 |  | 0 | 21 | 0 | 0.0004 | 0 | 0 | 0 |  | Vlastní | Indiv | 0 | 0 |  | Práce | Běžná |  |  |  | POL1_7
80 | 722237424R00 | Kohout kulový,2xvnitřní záv. DN 25 | kus | 1 |  | 0 |  | 0 |  | 0 | 21 | 0 | 0.00061 | 0 | 0 | 0 |  | Vlastní | Indiv | 0 | 0 |  | Práce | Běžná |  |  |  | POL1_7
81 | 722254201RT4 | Hydrantový systém, box s plnými dveřmi, průměr 19/30, stálotvará hadice | kus | 1 |  | 0 |  | 0 |  | 0 | 21 | 0 | 0.015 | 0.02 | 0 | 0 |  | Vlastní | Indiv | 0 | 0 |  | Práce | Běžná |  |  |  | POL1_7
82 | 722280106R00 | Tlaková zkouška vodovodního potrubí DN 32 | m | 104.685 |  | 0 |  | 0 |  | 0 | 21 | 0 | 0 | 0 | 0 | 0 |  | Vlastní | Indiv | 0 | 0 |  | R-položka | Běžná |  |  |  | POL12_1
83 | 722290234R00 | Proplach a dezinfekce vodovod.potrubí DN 80 | m | 104.685 |  | 0 |  | 0 |  | 0 | 21 | 0 | 1e-05 | 0 | 0 | 0 |  | Vlastní | Indiv | 0 | 0 |  | Práce | Běžná |  |  |  | POL1_7
84 | 48466602R | Nádoba expanzní vodárenská s vakem 12 l /10 bar | kus | 1 |  | 0 |  | 0 |  | 0 | 21 | 0 | 0.0023 | 0 | 0 | 0 |  | Vlastní | Indiv | 0 | 0 |  | Specifikace | Běžná |  |  |  | POL3_0
85 | 732339101R00 | Montáž nádoby expanzní tlakové 12 l | soubor | 1 |  | 0 |  | 0 |  | 0 | 21 | 0 | 0.00053 | 0 | 0 | 0 |  | Vlastní | Indiv | 0 | 0 |  | Práce | Běžná |  |  |  | POL1_7
86 | C1/15 | Oběhové čerpadlo DN15,cirkulace, elektr.řízení ot., PN10, délka 140mm, max dopr. výška 14 dm, G 1" | kus | 1 |  | 0 |  | 0 |  | 0 | 21 | 0 | 0.00118 | 0 | 0 | 0 |  | Vlastní | Indiv | 0 | 0 |  | Specifikace | Běžná |  |  |  | POL3_0
87 | 732429111R00 | Montáž čerpadel oběhových spirálních, DN 15 | soubor | 1 |  | 0 |  | 0 |  | 0 | 21 | 0 | 0 | 0 | 0 | 0 |  | Vlastní | Indiv | 0 | 0 |  | Práce | Běžná |  |  |  | POL1_7
88 | 734413142R00 | Teploměr axiální, D 100 / dl.jímky 50 mm | kus | 1 |  | 0 |  | 0 |  | 0 | 21 | 0 | 0.00023 | 0 | 0 | 0 |  | Vlastní | Indiv | 0 | 0 |  | Práce | Běžná |  |  |  | POL1_7
89 | 734421150R00 | Tlakoměr deformační 0-10 MPa č. 53312, D 100 | kus | 1 |  | 0 |  | 0 |  | 0 | 21 | 0 | 0.00252 | 0 | 0 | 0 |  | Vlastní | Indiv | 0 | 0 |  | Práce | Běžná |  |  |  | POL1_7
90 | TERM1 | Termostat příložný, pro ovládání oběh./cirkul. čerpadla, 230V, 6A, 2W | kus | 1 |  | 0 |  | 0 |  | 0 | 21 | 0 | 0.0005 | 0 | 0 | 0 |  | Vlastní | Indiv | 0 | 0 |  | Specifikace | Běžná |  |  |  | POL3_0
91 | 734439103R00 | Montáž termostatu | kus | 1 |  | 0 |  | 0 |  | 0 | 21 | 0 | 0.00038 | 0 | 0 | 0 |  | Vlastní | Indiv | 0 | 0 |  | Práce | Běžná |  |  |  | POL1_7
92 | 998722102R00 | Přesun hmot pro vnitřní vodovod, výšky do 12 m | t | 0.1161 |  | 0 |  | 0 |  | 0 | 21 | 0 | 0 | 0 | 0 | 0 |  | Vlastní | Indiv | 0 | 0 |  | Práce | Běžná |  |  |  | POL1_7
Díl: | 725 | Zařizovací předměty |  |  |  | 0 |  | 0 |  | 0 |  | 0 |  | 0.31 |  | 0 |  |  |  |  | 0 | [6 empty] | DIL
93 | 725014131RT1 | Klozet závěsný + sedátko, bílý, včetně sedátka v bílé barvě | soubor | 4 |  | 0 |  | 0 |  | 0 | 21 | 0 | 0.01772 | 0.07 | 0 | 0 |  | Vlastní | Indiv | 0 | 0 |  | Práce | Běžná |  |  |  | POL1_7
94 | 725016125R00 | Urinál odsávací, ovládání autom, bílý | soubor | 2 |  | 0 |  | 0 |  | 0 | 21 | 0 | 0.02055 | 0.04 | 0 | 0 |  | Vlastní | Indiv | 0 | 0 |  | Práce | Běžná |  |  |  | POL1_7
95 | 725017134R00 | Umyvadlo na šrouby 60 x 45 cm, bílé | soubor | 5 |  | 0 |  | 0 |  | 0 | 21 | 0 | 0.01901 | 0.1 | 0 | 0 |  | Vlastní | Indiv | 0 | 0 |  | Práce | Běžná |  |  |  | POL1_7
96 | 725019103R00 | Výlevka závěsná s plastovou mžížkou | soubor | 1 |  | 0 |  | 0 |  | 0 | 21 | 0 | 0.0109 | 0.01 | 0 | 0 |  | Vlastní | Indiv | 0 | 0 |  | Práce | Běžná |  |  |  | POL1_7
97 | 642938000R | Vanička sprch. keram. čtve. 900x900mm bílá, v. 60 mm, odpad d 90 mm | kus | 1 |  | 0 |  | 0 |  | 0 | 21 | 0 | 0.0375 | 0.04 | 0 | 0 |  | Vlastní | Indiv | 0 | 0 |  | Specifikace | Běžná |  |  |  | POL3_0
98 | 725249102R00 | Montáž sprchových mís a vaniček | soubor | 1 |  | 0 |  | 0 |  | 0 | 21 | 0 | 0.00062 | 0 | 0 | 0 |  | Vlastní | Indiv | 0 | 0 |  | Práce | Běžná |  |  |  | POL1_7
99 | 55484451.AR | Dveře sprchové kloubové 90cm pearl | kus | 1 |  | 0 |  | 0 |  | 0 | 21 | 0 | 0.01 | 0.01 | 0 | 0 |  | Vlastní | Indiv | 0 | 0 |  | Specifikace | Běžná |  |  |  | POL3_0
100 | 725249103R00 | Montáž sprchových koutů | soubor | 1 |  | 0 |  | 0 |  | 0 | 21 | 0 | 0.00017 | 0 | 0 | 0 |  | Vlastní | Indiv | 0 | 0 |  | Práce | Běžná |  |  |  | POL1_7
101 | 725314290R00 | Příslušenství k dřezu v kuchyňské sestavě | soubor | 2 |  | 0 |  | 0 |  | 0 | 21 | 0 | 0.00025 | 0 | 0 | 0 |  | Vlastní | Indiv | 0 | 0 |  | Práce | Běžná |  |  |  | POL1_7
102 | 725319101R00 | Montáž dřezů jednoduchých | soubor | 2 |  | 0 |  | 0 |  | 0 | 21 | 0 | 0.00072 | 0 | 0 | 0 |  | Vlastní | Indiv | 0 | 0 |  | Práce | Běžná |  |  |  | POL1_7
103 | 725334301RT1 | Nálevka se sifonem PP, DN 32, rozměry 78x55 mm,výška 100 mm | kus | 2 |  | 0 |  | 0 |  | 0 | 21 | 0 | 9e-05 | 0 | 0 | 0 |  | Vlastní | Indiv | 0 | 0 |  | Práce | Běžná |  |  |  | POL1_7
104 | 54132292R | Ohřívač vody el. zásobníkový tlakový, 10 l, PN6, 1,5 kW 230V, spodní instalace | kus | 1 |  | 0 |  | 0 |  | 0 | 21 | 0 | 0.008 | 0.01 | 0 | 0 |  | Vlastní | Indiv | 0 | 0 |  | Specifikace | Běžná |  |  |  | POL3_0
105 | 725539102R00 | Montáž elektr.ohřívačů, ostatní typy 80 l | soubor | 1 |  | 0 |  | 0 |  | 0 | 21 | 0 | 0.02882 | 0.03 | 0 | 0 |  | Vlastní | Indiv | 0 | 0 |  | Práce | Běžná |  |  |  | POL1_7
106 | 725814102R00 | Ventil rohový DN 15 x DN 10 | soubor | 16 |  | 0 |  | 0 |  | 0 | 21 | 0 | 0.00024 | 0 | 0 | 0 |  | Vlastní | Indiv | 0 | 0 |  | Práce | Běžná |  |  |  | POL1_7
107 | 725814122R00 | Ventil pračkový se zpět.kl. DN15 x DN20 | soubor | 1 |  | 0 |  | 0 |  | 0 | 21 | 0 | 0.00024 | 0 | 0 | 0 |  | Vlastní | Indiv | 0 | 0 |  | Práce | Běžná |  |  |  | POL1_7
108 | 725823121RT1 | Baterie umyvadlová stoján. ruční, vč. otvír.odpadu, standardní | kus | 5 |  | 0 |  | 0 |  | 0 | 21 | 0 | 0.00085 | 0 | 0 | 0 |  | Vlastní | Indiv | 0 | 0 |  | Práce | Běžná |  |  |  | POL1_7
109 | 725823134RT1 | Baterie dřezová stojánková ruční s výsuv. sprchou, standardní | kus | 2 |  | 0 |  | 0 |  | 0 | 21 | 0 | 0.00164 | 0 | 0 | 0 |  | Vlastní | Indiv | 0 | 0 |  | Práce | Běžná |  |  |  | POL1_7
110 | 725835111RT1 | Baterie nástěnná ruční, s prodlouženým ramínkem, standardní | soubor | 1 |  | 0 |  | 0 |  | 0 | 21 | 0 | 0.00134 | 0 | 0 | 0 |  | Vlastní | Indiv | 0 | 0 |  | Práce | Běžná |  |  |  | POL1_7
111 | 725845111RT1 | Baterie sprchová nástěnná ruční, bez příslušenství, standardní | kus | 1 |  | 0 |  | 0 |  | 0 | 21 | 0 | 0.00152 | 0 | 0 | 0 |  | Vlastní | Indiv | 0 | 0 |  | Práce | Běžná |  |  |  | POL1_7
112 | 55145352R | Set sprchový hadice, růžice, držák | kus | 1 |  | 0 |  | 0 |  | 0 | 21 | 0 | 0 | 0 | 0 | 0 |  | Vlastní | Indiv | 0 | 0 |  | Specifikace | Běžná |  |  |  | POL3_0
113 | 725849302R00 | Montáž držáku sprchy | kus | 1 |  | 0 |  | 0 |  | 0 | 21 | 0 | 2e-05 | 0 | 0 | 0 |  | Vlastní | Indiv | 0 | 0 |  | Práce | Běžná |  |  |  | POL1_7
114 | 725860180RT1 | Sifon pračkový/myčkový, D 40/50 mm nerezový, podomítková uzávěrka, krycí deska nerez 160x110 mm | kus | 1 |  | 0 |  | 0 |  | 0 | 21 | 0 | 0.00028 | 0 | 0 | 0 |  | Vlastní | Indiv | 0 | 0 |  | Práce | Běžná |  |  |  | POL1_7
115 | 725860201RT1 | Sifon dřezový HL100, 6/4 ", přípoj myčka, pračka, zpětná klapka, D 40, 50 mm, kulový kloub na odtoku | kus | 1 |  | 0 |  | 0 |  | 0 | 21 | 0 | 0.00026 | 0 | 0 | 0 |  | Vlastní | Indiv | 0 | 0 |  | Práce | Běžná |  |  |  | POL1_7
116 | 725860202R00 | Sifon dřezový, D 40, 50 mm, 6/4" | kus | 1 |  | 0 |  | 0 |  | 0 | 21 | 0 | 0.00022 | 0 | 0 | 0 |  | Vlastní | Indiv | 0 | 0 |  | Práce | Běžná |  |  |  | POL1_7
117 | 725860213R00 | Sifon umyvadlový, D 32, 40 mm | kus | 5 |  | 0 |  | 0 |  | 0 | 21 | 0 | 0.0002 | 0 | 0 | 0 |  | Vlastní | Indiv | 0 | 0 |  | Práce | Běžná |  |  |  | POL1_7
118 | 725860227RT1 | Sifon ke sprchové vaničce PP, D 50 mm, s krytkou z nerez oceli | kus | 1 |  | 0 |  | 0 |  | 0 | 21 | 0 | 0.00053 | 0 | 0 | 0 |  | Vlastní | Indiv | 0 | 0 |  | Práce | Běžná |  |  |  | POL1_7
119 | SIF2 | Sifon pro odvod kondenzátu, DN40, se suchou uzávěrkou, čistící vložka, otáč. rameno | kus | 2 |  | 0 |  | 0 |  | 0 | 21 | 0 | 0.00023 | 0 | 0 | 0 |  | Vlastní | Indiv | 0 | 0 |  | Specifikace | Běžná |  |  |  | POL3_0
120 | 725869218R00 | Montáž U-sifonu | kus | 2 |  | 0 |  | 0 |  | 0 | 21 | 0 | 0.00014 | 0 | 0 | 0 |  | Vlastní | Indiv | 0 | 0 |  | Práce | Běžná |  |  |  | POL1_7
121 | 725980121R00 | Dvířka z plastu, 150 x 150 mm | kus | 8 |  | 0 |  | 0 |  | 0 | 21 | 0 | 0.0005 | 0 | 0 | 0 |  | Vlastní | Indiv | 0 | 0 |  | Práce | Běžná |  |  |  | POL1_7
122 | 725980122R00 | Dvířka z plastu, 200 x 300 mm | kus | 2 |  | 0 |  | 0 |  | 0 | 21 | 0 | 0.0007 | 0 | 0 | 0 |  | Vlastní | Indiv | 0 | 0 |  | Práce | Běžná |  |  |  | POL1_7
123 | 42972800R | Mřížka čtyřhranná větrací vel. 125x125.20, k přivzdušňovací hlavici | kus | 5 |  | 0 |  | 0 |  | 0 | 21 | 0 | 0.0003 | 0 | 0 | 0 |  | Vlastní | Indiv | 0 | 0 |  | Specifikace | Běžná |  |  |  | POL3_0
124 | 728415111R00 | Montáž mřížky větrací nebo ventilační do 0,04 m2 | kus | 5 |  | 0 |  | 0 |  | 0 | 21 | 0 | 0 | 0 | 0 | 0 |  | Vlastní | Indiv | 0 | 0 |  | Práce | Běžná |  |  |  | POL1_7
125 | SIF3 | Sifon podomítkový, odvod kondenzátu, s kuličkou, svislý odtok DN32, 100x100x60 mm, vč krytu | kus | 8 |  | 0 |  | 0 |  | 0 | 21 | 0 | 0.00028 | 0 | 0 | 0 |  | Vlastní | Indiv | 0 | 0 |  | Specifikace | Běžná |  |  |  | POL3_0
126 | MONTSIF | Montáž zápachových uzávěrek ostatních | kus | 8 |  | 0 |  | 0 |  | 0 | 21 | 0 | 0.00014 | 0 | 0 | 0 |  | Vlastní | Indiv | 0 | 0 |  | Práce | Běžná |  |  |  | POL1_7
127 | 998725102R00 | Přesun hmot pro zařizovací předměty, výšky do 12 m | t | 0.3329 |  | 0 |  | 0 |  | 0 | 21 | 0 | 0 | 0 | 0 | 0 |  | Vlastní | Indiv | 0 | 0 |  | Práce | Běžná |  |  |  | POL1_7
Díl: | 726 | Instalační prefabrikáty |  |  |  | 0 |  | 0 |  | 0 |  | 0 |  | 0.06 |  | 0 |  |  |  |  | 0 | [6 empty] | DIL
128 | 726211321R00 | Modul-WC, do lehkých stěn, h 112 cm | soubor | 4 |  | 0 |  | 0 |  | 0 | 21 | 0 | 0.01297 | 0.05 | 0 | 0 |  | Vlastní | Indiv | 0 | 0 |  | Práce | Běžná |  |  |  | POL1_7
129 | 726211367R00 | Modul-výlevka, do lhekých stěn, h 130 cm | soubor | 1 |  | 0 |  | 0 |  | 0 | 21 | 0 | 0.012 | 0.01 | 0 | 0 |  | Vlastní | Indiv | 0 | 0 |  | Práce | Běžná |  |  |  | POL1_7
130 | 998726122R00 | Přesun hmot pro předstěnové systémy, výšky do 12 m | t | 0.0639 |  | 0 |  | 0 |  | 0 | 21 | 0 | 0 | 0 | 0 | 0 |  | Vlastní | Indiv | 0 | 0 |  | Práce | Běžná |  |  |  | POL1_7
[26 empty] | 15 | 21 | DPH
| Celkem |  |  |  |  | 0 | [19 empty] | 0 | 0 | SUM
END
Note on S6: Jedná se o informaci, zda se jedná o položku, která je do rozpočtu zadána z cenové soustavy RTS, nebo vlastní.
Note on T6: Jedná se o název CÚ, která je zadána u položky rozpočtu

## D1-01.1 D1-01-1.04 Pol
Položkový soupis prací a dodávek | [27 empty] | #TypZaznamu#
S: | 2023/087 | NOVÉ VÝCVIKOVÉ STŘEDISKO SLOUŽÍCÍ SLOŽKÁM IZS | [25 empty] | STA
O: | D1-01.1 | Výcvikové a školící středisko - I. etapa | [22 empty] | STA |  |  | OBJ
R: | D1-01-1.04 | Vzduchotechnika - I. etapa | [25 empty] | ROZ
P.č. | Číslo položky | Název položky | MJ | Množství | Cena / MJ | Celkem | Dodávka | Dodávka celk. | Montáž | Montáž celk. | DPH | Cena s DPH | Hmotnost / MJ | Hmotnost celk.(t) | Dem. hmotnost / MJ | Dem. hmotnost celk.(t) | Ceník | Cen. soustava / platnost | Cenová úroveň | Nhod / MJ | Nhod celk. | Dodavatel | Typ položky | Stav položky
Díl: | 1.1 | Dodávka |  |  |  | 0 |  | 0 |  | 0 |  | 0 |  | 0 |  | 0 |  |  |  |  | 0 | [6 empty] | DIL
1 | VJ1 | Větrací nástřešní jednotka ve venkovním provedení o rozměrech 2560x1605x830 mm s 200 mm podstavnými, nohami, jednotka umístěna na ocelové kostrukci, která je dodávkou stavby, hmotnost jednotky 475 kg, | ks | 1 |  | 0 |  | 0 |  | 0 | 21 | 0 | 0 | 0 | 0 | 0 |  | Vlastní | Indiv | 0 | 0 |  | Práce | Běžná |  |  |  | POL1_1
|  | jednotka o vzduchovém výkonu 2940 m3/h, na odtahu osazena filtrace M5(ePM10 50%), na přívodu osazena filtrace F7(ePM1 55%), jednotka osazena plastovým rekuperátorem o účinnosti 90%, EC ventilátory na přívodu a odvodu o celkovém příkonu 4,35 kW, SFPint 1162 Ws/m3, jednotka vybavena automatickým by-passem, přímým výparem o chladícím výkonu 7,6 kW, elektrickým ohřívačem o instalovaném výkonu 7,2 kW, na hrdlech e1 a i1 osazeny uzavírací klapky, konstrukce jednotky bezrámová sendvičová z PIR izolace tl. 30 mm o součiniteli tepelné vodivosti 0,024 W/mk, venkovní plech lakovaný tl. 0,75 mm, vnitřní plech pozinkovaný 0,75 mm, jednotka dodána vč. MaR, ovladač osazen dle požadavků provozovatele, rozvodnice MaR umístěna na jednotce, regulace jednotka dodána vč. Webserveru pro vzdálený přístup | [25 empty] | POP | jednotka o vzduchovém výkonu 2940 m3/h, na odtahu osazena filtrace M5(ePM10 50%), na přívodu osazena filtrace F7(ePM1 55%), jednotka osazena plastovým rekuperátorem o účinnosti 90%, EC ventilátory na přívodu a odvodu o celkovém příkonu 4,35 kW, SFPint 1162 Ws/m3, jednotka vybavena automatickým by-passem, přímým výparem o chladícím výkonu 7,6 kW, elektrickým ohřívačem o instalovaném výkonu 7,2 kW, na hrdlech e1 a i1 osazeny uzavírací klapky, konstrukce jednotky bezrámová sendvičová z PIR izolace tl. 30 mm o součiniteli tepelné vodivosti 0,024 W/mk, venkovní plech lakovaný tl. 0,75 mm, vnitřní plech pozinkovaný 0,75 mm, jednotka dodána vč. MaR, ovladač osazen dle požadavků provozovatele, rozvodnice MaR umístěna na jednotce, regulace jednotka dodána vč. Webserveru pro vzdálený přístup
2 | VJ2 | Větrací jednotka v podstropním vnitřním provedení o rozměrech 1800x970x404 mm, hmotnost jednotky 137, kg, jednotka o vzduchovém výkonu 850 m3/h, na odtahu osazena filtrace M5(ePM10 50%), na přívodu | ks | 1 |  | 0 |  | 0 |  | 0 | 21 | 0 | 0 | 0 | 0 | 0 |  | Vlastní | Indiv | 0 | 0 |  | Práce | Běžná |  |  |  | POL1_1
|  | osazena filtrace M5(ePM10 50%), jednotka osazena plastovým rekuperátorem o účinnosti 85%, EC ventilátory na přívodu a odvodu o celkovém příkonu 0,815 kW, SFPint 1009 Ws/m3, jednotka vybavena automatickým by-passem, přímým výparem pro chlazení a ohřev o chladícím výkonu 2,32 kW, elektrickým ohřívačem o instalovaném výkonu 1,8 kW, na hrdlech e1 a i1 osazeny uzavírací klapky, konstrukce jednotky bezrámová sendvičová z PIR izolace tl. 30 mm o součiniteli tepelné vodivosti 0,024 W/mk, venkovní plech lakovaný tl. 0,75 mm, vnitřní plech pozinkovaný 0,75 mm, jednotka dodána vč. MaR, ovladač dle požadavků provozovatele, rozvodnice MaR umístěna na jednotce, regulace jednotka dodána vč. Webserveru pro vzdálený přístup | [25 empty] | POP | osazena filtrace M5(ePM10 50%), jednotka osazena plastovým rekuperátorem o účinnosti 85%, EC ventilátory na přívodu a odvodu o celkovém příkonu 0,815 kW, SFPint 1009 Ws/m3, jednotka vybavena automatickým by-passem, přímým výparem pro chlazení a ohřev o chladícím výkonu 2,32 kW, elektrickým ohřívačem o instalovaném výkonu 1,8 kW, na hrdlech e1 a i1 osazeny uzavírací klapky, konstrukce jednotky bezrámová sendvičová z PIR izolace tl. 30 mm o součiniteli tepelné vodivosti 0,024 W/mk, venkovní plech lakovaný tl. 0,75 mm, vnitřní plech pozinkovaný 0,75 mm, jednotka dodána vč. MaR, ovladač dle požadavků provozovatele, rozvodnice MaR umístěna na jednotce, regulace jednotka dodána vč. Webserveru pro vzdálený přístup
3 | CHLe1.1 | Venkovní chladící jednotka miniVRF systému o výkonu 22,4 kW, příkon 6,67 kW, jmenovitý proud 10,6A, 3x400 V, sezóní chladící faktor SEER 8,09, akustický tlak 59 dB(A) ve vzdálenosti 1 m od jednotky, | ks | 1 |  | 0 |  | 0 |  | 0 | 21 | 0 | 0 | 0 | 0 | 0 |  | Vlastní | Indiv | 0 | 0 |  | Práce | Běžná |  |  |  | POL1_1
|  | hmotnost 147 kg, jednotka vybavena kompresorem s plně inverterovou technologií, rozměry jednotky 1740x990x390 mm, jednotka osazena na typovou kci kotvenou na betonové dlaždice | [25 empty] | POP | hmotnost 147 kg, jednotka vybavena kompresorem s plně inverterovou technologií, rozměry jednotky 1740x990x390 mm, jednotka osazena na typovou kci kotvenou na betonové dlaždice
4 | CHLe2 | Venkovní chladící jednotka přímého výparu o výkonu 8 kW, příkon 3,16 kW 230 V, sezóní chladící, faktor SEER 6,6, hladina akustického tlaku v 1 m 52 dB(A), hmotnost 47 kg, jednotka vybavena plně | ks | 1 |  | 0 |  | 0 |  | 0 | 21 | 0 | 0 | 0 | 0 | 0 |  | Vlastní | Indiv | 0 | 0 |  | Práce | Běžná |  |  |  | POL1_1
|  | invertorovou technologií, rozměry jednotky 630x799x299 mm, jednotka osazena na na typové konzole kotvené do betonových dlaždic, jednotka dodána vč. DX-kitu 0-10V pro přímý výpar, použité chladivo R32 | [25 empty] | POP | invertorovou technologií, rozměry jednotky 630x799x299 mm, jednotka osazena na na typové konzole kotvené do betonových dlaždic, jednotka dodána vč. DX-kitu 0-10V pro přímý výpar, použité chladivo R32
5 | CHLe3.1 | Venkovní chladící jednotka split systému o výkonu 3,6 kW, příkon 2 kW 230 V, sezóní chladící faktor, SEER 6,7, hladina akustického tlaku v 1 m 50 dB(A), hmotnost 34 kg, jednotka vybavena plně | ks | 2 |  | 0 |  | 0 |  | 0 | 21 | 0 | 0 | 0 | 0 | 0 |  | Vlastní | Indiv | 0 | 0 |  | Práce | Běžná |  |  |  | POL1_1
|  | invertorovou technologií, rozměry jednotky 550x780x290 mm, jednotka osazena na fasádu na typové konzole 3 m nad terénem, pracovní rozsah venkovních teplota -15°C až 46°C, řízení jednotek doplněno o redundanční modul zálohování jednotek, funkce: přepínání jednotek pro pravidelné střídání provozu nebo při poruše jedné z nich, rovnoměrné rozdělení provozních hodin, zapnutí obou jednotek při překročení stanovené teploty, dále vybavena signálem poruchy/chodu a automatického restartu | [25 empty] | POP | invertorovou technologií, rozměry jednotky 550x780x290 mm, jednotka osazena na fasádu na typové konzole 3 m nad terénem, pracovní rozsah venkovních teplota -15°C až 46°C, řízení jednotek doplněno o redundanční modul zálohování jednotek, funkce: přepínání jednotek pro pravidelné střídání provozu nebo při poruše jedné z nich, rovnoměrné rozdělení provozních hodin, zapnutí obou jednotek při překročení stanovené teploty, dále vybavena signálem poruchy/chodu a automatického restartu
6 | CHLe4 | Venkovní chladící jednotka přímého výparu o výkonu 3,6 kW, příkon 2 kW 230 V, sezóní chladící faktor, SEER 6,7, hladina akustického tlaku v 1 m 50 dB(A), hmotnost 34 kg, jednotka vybavena plně | ks | 1 |  | 0 |  | 0 |  | 0 | 21 | 0 | 0 | 0 | 0 | 0 |  | Vlastní | Indiv | 0 | 0 |  | Práce | Běžná |  |  |  | POL1_1
|  | invertorovou technologií, rozměry jednotky 550x780x290 mm, jednotka osazena na fasádu na typové konzole 3 m nad terénem, jednotka dodána vč. DX-kitu 0-10V pro přímý výpar, použité chladivo R32 | [25 empty] | POP | invertorovou technologií, rozměry jednotky 550x780x290 mm, jednotka osazena na fasádu na typové konzole 3 m nad terénem, jednotka dodána vč. DX-kitu 0-10V pro přímý výpar, použité chladivo R32
7 | CHLi1.2 | Vnitřní chladící kazetová čtyřcestná jednotka VRF systému o výkonu 5,6 kW ovládaná nástěnným, ovladačem, příkon jednotky 52 W 230 V, napájení zajistí elektro, rozměry jednotky 256x575x575 mm, | ks | 3 |  | 0 |  | 0 |  | 0 | 21 | 0 | 0 | 0 | 0 | 0 |  | Vlastní | Indiv | 0 | 0 |  | Práce | Běžná |  |  |  | POL1_1
|  | rozměry krycího panelu 620x620x12 mm, jednotka vybavena čerpadlem kondenzátu | [25 empty] | POP
8 | CHLi1.3 | Vnitřní chladící nástěnná jednotka VRF systému o výkonu 2,8 kW ovládaná nástěnným ovladačem, příkon, jednotky 13 W 230 V, napájení zajistí elektro, rozměry jednotky 293x798x230 mm, jednotka osazena | ks | 2 |  | 0 |  | 0 |  | 0 | 21 | 0 | 0 | 0 | 0 | 0 |  | Vlastní | Indiv | 0 | 0 |  | Práce | Běžná |  |  |  | POL1_1
|  | 100 mm pod stropem | [25 empty] | POP
9 | CHLi3.2 | Vnitřní nástěnná chladící jednotka split systému o výkonu 3,6 kW ovládaná nástěnným ovladačem,, napájení z venkovní jednotky po komunikačním vodiči, rozměry jednotky 293x798x230 mm, jednotka | ks | 2 |  | 0 |  | 0 |  | 0 | 21 | 0 | 0 | 0 | 0 | 0 |  | Vlastní | Indiv | 0 | 0 |  | Práce | Běžná |  |  |  | POL1_1
|  | osazena 100 mm pod stropem | [25 empty] | POP
10 | RP.125 | Regulátor variabilního průtoku vzduchu d125 mm pro velmi nízké průtoky 0,2-6 m/s vč. komunikace,, regulátor je kruhové konstrukce z pozinkované oceli, variabilní nastavení množství vzduchu uvnitř | ks | 6 |  | 0 |  | 0 |  | 0 | 21 | 0 | 0 | 0 | 0 | 0 |  | Vlastní | Indiv | 0 | 0 |  | Práce | Běžná |  |  |  | POL1_1
|  | regulátoru zajišťuje list klapky, který je spojený se servopohonem umístěným na vnější straně pláště regulátoru, gumové těsnění na listu klapky je při uzavření regulátoru zajišťuje třídu těsnosti 4 dle EN 1751, snímání diference tlaku je zajištěno na listu klapky, diferenční tlak je vyhodnocen na servopohonu, připojovací hrdlo regulátoru je opatřeno gumovým těsněním a zajišťuje třídu těsnosti pláště C dle EN 1751, regulátor bude nastaven v rozsahu uvedeném na výkrese, regulátor opatřen akustickou izolací | [25 empty] | POP | regulátoru zajišťuje list klapky, který je spojený se servopohonem umístěným na vnější straně pláště regulátoru, gumové těsnění na listu klapky je při uzavření regulátoru zajišťuje třídu těsnosti 4 dle EN 1751, snímání diference tlaku je zajištěno na listu klapky, diferenční tlak je vyhodnocen na servopohonu, připojovací hrdlo regulátoru je opatřeno gumovým těsněním a zajišťuje třídu těsnosti pláště C dle EN 1751, regulátor bude nastaven v rozsahu uvedeném na výkrese, regulátor opatřen akustickou izolací
11 | RP.160 | Regulátor variabilního průtoku vzduchu d160 mmpro velmi nízké průtoky 0,2-6 m/s vč. komunikace,, regulátor je kruhové konstrukce z pozinkované oceli, variabilní nastavení množství vzduchu uvnitř | ks | 2 |  | 0 |  | 0 |  | 0 | 21 | 0 | 0 | 0 | 0 | 0 |  | Vlastní | Indiv | 0 | 0 |  | Práce | Běžná |  |  |  | POL1_1
|  | regulátoru zajišťuje list klapky, který je spojený se servopohonem umístěným na vnější straně pláště regulátoru, gumové těsnění na listu klapky je při uzavření regulátoru zajišťuje třídu těsnosti 4 dle EN 1751, snímání diference tlaku je zajištěno na listu klapky, diferenční tlak je vyhodnocen na servopohonu, připojovací hrdlo regulátoru je opatřeno gumovým těsněním a zajišťuje třídu těsnosti pláště C dle EN 1751, regulátor bude nastaven v rozsahu uvedeném na výkrese, regulátor opatřen akustickou izolací | [25 empty] | POP | regulátoru zajišťuje list klapky, který je spojený se servopohonem umístěným na vnější straně pláště regulátoru, gumové těsnění na listu klapky je při uzavření regulátoru zajišťuje třídu těsnosti 4 dle EN 1751, snímání diference tlaku je zajištěno na listu klapky, diferenční tlak je vyhodnocen na servopohonu, připojovací hrdlo regulátoru je opatřeno gumovým těsněním a zajišťuje třídu těsnosti pláště C dle EN 1751, regulátor bude nastaven v rozsahu uvedeném na výkrese, regulátor opatřen akustickou izolací
12 | RP.200 | Regulátor variabilního průtoku vzduchu d200 mm pro velmi nízké průtoky 0,2-6 m/s vč. komunikace,, regulátor je kruhové konstrukce z pozinkované oceli, variabilní nastavení množství vzduchu uvnitř | ks | 4 |  | 0 |  | 0 |  | 0 | 21 | 0 | 0 | 0 | 0 | 0 |  | Vlastní | Indiv | 0 | 0 |  | Práce | Běžná |  |  |  | POL1_1
|  | regulátoru zajišťuje list klapky, který je spojený se servopohonem umístěným na vnější straně pláště regulátoru, gumové těsnění na listu klapky je při uzavření regulátoru zajišťuje třídu těsnosti 4 dle EN 1751, snímání diference tlaku je zajištěno na listu klapky, diferenční tlak je vyhodnocen na servopohonu, připojovací hrdlo regulátoru je opatřeno gumovým těsněním a zajišťuje třídu těsnosti pláště C dle EN 1751, regulátor bude nastaven v rozsahu uvedeném na výkrese, regulátor opatřen akustickou izolací | [25 empty] | POP | regulátoru zajišťuje list klapky, který je spojený se servopohonem umístěným na vnější straně pláště regulátoru, gumové těsnění na listu klapky je při uzavření regulátoru zajišťuje třídu těsnosti 4 dle EN 1751, snímání diference tlaku je zajištěno na listu klapky, diferenční tlak je vyhodnocen na servopohonu, připojovací hrdlo regulátoru je opatřeno gumovým těsněním a zajišťuje třídu těsnosti pláště C dle EN 1751, regulátor bude nastaven v rozsahu uvedeném na výkrese, regulátor opatřen akustickou izolací
13 | RP.250 | Regulátor variabilního průtoku vzduchu d250 mm pro velmi nízké průtoky 0,2-6 m/s vč. komunikace,, regulátor je kruhové konstrukce z pozinkované oceli, variabilní nastavení množství vzduchu uvnitř | ks | 2 |  | 0 |  | 0 |  | 0 | 21 | 0 | 0 | 0 | 0 | 0 |  | Vlastní | Indiv | 0 | 0 |  | Práce | Běžná |  |  |  | POL1_1
|  | regulátoru zajišťuje list klapky, který je spojený se servopohonem umístěným na vnější straně pláště regulátoru, gumové těsnění na listu klapky je při uzavření regulátoru zajišťuje třídu těsnosti 4 dle EN 1751, snímání diference tlaku je zajištěno na listu klapky, diferenční tlak je vyhodnocen na servopohonu, připojovací hrdlo regulátoru je opatřeno gumovým těsněním a zajišťuje třídu těsnosti pláště C dle EN 1751, regulátor bude nastaven v rozsahu uvedeném na výkrese, regulátor opatřen akustickou izolací | [25 empty] | POP | regulátoru zajišťuje list klapky, který je spojený se servopohonem umístěným na vnější straně pláště regulátoru, gumové těsnění na listu klapky je při uzavření regulátoru zajišťuje třídu těsnosti 4 dle EN 1751, snímání diference tlaku je zajištěno na listu klapky, diferenční tlak je vyhodnocen na servopohonu, připojovací hrdlo regulátoru je opatřeno gumovým těsněním a zajišťuje třídu těsnosti pláště C dle EN 1751, regulátor bude nastaven v rozsahu uvedeném na výkrese, regulátor opatřen akustickou izolací
14 | TH1 | Buňkový tlumič hluku 500x400 mm dl. 1 m a šířce buňky 200 mm, tlumič z pozinkovaného plechu s, absorpční výplní z nehořlavého zvukoizolačního materiálu odděleného od proudícího média netkanou | ks | 3 |  | 0 |  | 0 |  | 0 | 21 | 0 | 0 | 0 | 0 | 0 |  | Vlastní | Indiv | 0 | 0 |  | Práce | Běžná |  |  |  | POL1_1
|  | kašírovanou textílií, tlumič osazen náběhy na obou koncích | [25 empty] | POP
15 | TH2 | Buňkový tlumič hluku 500x400 mm dl. 1,5 m a šířce buňky 200 mm, tlumič z pozinkovaného plechu s, absorpční výplní z nehořlavého zvukoizolačního materiálu odděleného od proudícího média netkanou | ks | 1 |  | 0 |  | 0 |  | 0 | 21 | 0 | 0 | 0 | 0 | 0 |  | Vlastní | Indiv | 0 | 0 |  | Práce | Běžná |  |  |  | POL1_1
|  | kašírovanou textílií, tlumič osazen náběhy na obou koncích | [25 empty] | POP
16 | TH3 | Kruhový tlumič hluku d250 mm dl. 900 mm, tlumič z pozinkovaného plechu s absorpční výplní z, nehořlavého zvukoizolačního materiálu odděleného od proudícího média netkanou kašírovanou textílií a | ks | 5 |  | 0 |  | 0 |  | 0 | 21 | 0 | 0 | 0 | 0 | 0 |  | Vlastní | Indiv | 0 | 0 |  | Práce | Běžná |  |  |  | POL1_1
|  | perforovaným plechem | [25 empty] | POP
17 | PŽ.500.250 | Protidešťová žaluzie ocelová pozinkovaná 500x250 mm, RAL dle požadavku architekta | ks | 2 |  | 0 |  | 0 |  | 0 | 21 | 0 | 0 | 0 | 0 | 0 |  | Vlastní | Indiv | 0 | 0 |  | Práce | Běžná |  |  |  | POL1_1
18 | PŽ.200 | Protidešťová žaluzie ocelová pozinkovaná d200 mm, RAL dle požadavku architekta | ks | 1 |  | 0 |  | 0 |  | 0 | 21 | 0 | 0 | 0 | 0 | 0 |  | Vlastní | Indiv | 0 | 0 |  | Práce | Běžná |  |  |  | POL1_1
19 | 001 | Ocelové pozinkované čtyřhranné potrubí spojované na příruby - přímé trouby | m2 | 68 |  | 0 |  | 0 |  | 0 | 21 | 0 | 0 | 0 | 0 | 0 |  | Vlastní | Indiv | 0 | 0 |  | Práce | Běžná |  |  |  | POL1_1
20 | 002 | Ocelové pozinkované čtyřhranné potrubí spojované na příruby - tvarovky | m2 | 28 |  | 0 |  | 0 |  | 0 | 21 | 0 | 0 | 0 | 0 | 0 |  | Vlastní | Indiv | 0 | 0 |  | Práce | Běžná |  |  |  | POL1_1
21 | 003 | Ocelové pozinkované kruhové spiro potrubí d100 mm spojované na vsuvky, vč. 30% tvarovek | m | 14 |  | 0 |  | 0 |  | 0 | 21 | 0 | 0 | 0 | 0 | 0 |  | Vlastní | Indiv | 0 | 0 |  | Práce | Běžná |  |  |  | POL1_1
22 | 004 | Ocelové pozinkované kruhové spiro potrubí d125 mm spojované na vsuvky, vč. 30% tvarovek | m | 42 |  | 0 |  | 0 |  | 0 | 21 | 0 | 0 | 0 | 0 | 0 |  | Vlastní | Indiv | 0 | 0 |  | Práce | Běžná |  |  |  | POL1_1
23 | 005 | Ocelové pozinkované kruhové spiro potrubí d160 mm spojované na vsuvky, vč. 30% tvarovek | m | 71 |  | 0 |  | 0 |  | 0 | 21 | 0 | 0 | 0 | 0 | 0 |  | Vlastní | Indiv | 0 | 0 |  | Práce | Běžná |  |  |  | POL1_1
24 | 006 | Ocelové pozinkované kruhové spiro potrubí d200 mm spojované na vsuvky, vč. 30% tvarovek | m | 25 |  | 0 |  | 0 |  | 0 | 21 | 0 | 0 | 0 | 0 | 0 |  | Vlastní | Indiv | 0 | 0 |  | Práce | Běžná |  |  |  | POL1_1
25 | 007 | Ocelové pozinkované kruhové spiro potrubí d250 mm spojované na vsuvky, vč. 30% tvarovek | m | 39 |  | 0 |  | 0 |  | 0 | 21 | 0 | 0 | 0 | 0 | 0 |  | Vlastní | Indiv | 0 | 0 |  | Práce | Běžná |  |  |  | POL1_1
26 | 008 | Kovový talířový ventil d100 mm | ks | 15 |  | 0 |  | 0 |  | 0 | 21 | 0 | 0 | 0 | 0 | 0 |  | Vlastní | Indiv | 0 | 0 |  | Práce | Běžná |  |  |  | POL1_1
27 | 009 | Kovový talířový ventil d125 mm | ks | 1 |  | 0 |  | 0 |  | 0 | 21 | 0 | 0 | 0 | 0 | 0 |  | Vlastní | Indiv | 0 | 0 |  | Práce | Běžná |  |  |  | POL1_1
28 | 010 | Kovový talířový ventil d160 mm | ks | 1 |  | 0 |  | 0 |  | 0 | 21 | 0 | 0 | 0 | 0 | 0 |  | Vlastní | Indiv | 0 | 0 |  | Práce | Běžná |  |  |  | POL1_1
29 | 011 | Vířivá výusť vč. plenum boxu s bočním připojením 600x600 mm, distribuce zajištěna 6-ti lamelami | ks | 10 |  | 0 |  | 0 |  | 0 | 21 | 0 | 0 | 0 | 0 | 0 |  | Vlastní | Indiv | 0 | 0 |  | Práce | Běžná |  |  |  | POL1_1
30 | 012 | Vyústka komfortní jednořadá 325x75 mm vč. regulace R1 | ks | 2 |  | 0 |  | 0 |  | 0 | 21 | 0 | 0 | 0 | 0 | 0 |  | Vlastní | Indiv | 0 | 0 |  | Práce | Běžná |  |  |  | POL1_1
31 | 013 | Vyústka komfortní jednořadá 325x125 mm vč. regulace R1 | ks | 2 |  | 0 |  | 0 |  | 0 | 21 | 0 | 0 | 0 | 0 | 0 |  | Vlastní | Indiv | 0 | 0 |  | Práce | Běžná |  |  |  | POL1_1
32 | 014 | Vyústka komfortní jednořadá 425x75 mm vč. regulace R1 | ks | 2 |  | 0 |  | 0 |  | 0 | 21 | 0 | 0 | 0 | 0 | 0 |  | Vlastní | Indiv | 0 | 0 |  | Práce | Běžná |  |  |  | POL1_1
33 | 015 | Vyústka komfortní jednořadá 425x125 mm vč. regulace R1 | ks | 4 |  | 0 |  | 0 |  | 0 | 21 | 0 | 0 | 0 | 0 | 0 |  | Vlastní | Indiv | 0 | 0 |  | Práce | Běžná |  |  |  | POL1_1
34 | 016 | Vyústka komfortní dvouřadá 425x75 mm vč. regulace R1 | ks | 2 |  | 0 |  | 0 |  | 0 | 21 | 0 | 0 | 0 | 0 | 0 |  | Vlastní | Indiv | 0 | 0 |  | Práce | Běžná |  |  |  | POL1_1
35 | 017 | Vyústka komfortní dvouřadá 525x75 mm vč. regulace R1 | ks | 4 |  | 0 |  | 0 |  | 0 | 21 | 0 | 0 | 0 | 0 | 0 |  | Vlastní | Indiv | 0 | 0 |  | Práce | Běžná |  |  |  | POL1_1
36 | 018 | Zpětná motýlková klapka d160 mm | ks | 2 |  | 0 |  | 0 |  | 0 | 21 | 0 | 0 | 0 | 0 | 0 |  | Vlastní | Indiv | 0 | 0 |  | Práce | Běžná |  |  |  | POL1_1
37 | 019 | Al hadice d100 mm vč. 25-ti mm protihlukové izolace | m | 17 |  | 0 |  | 0 |  | 0 | 21 | 0 | 0 | 0 | 0 | 0 |  | Vlastní | Indiv | 0 | 0 |  | Práce | Běžná |  |  |  | POL1_1
38 | 020 | Al hadice d125 mm vč. 25-ti mm protihlukové izolace | m | 1 |  | 0 |  | 0 |  | 0 | 21 | 0 | 0 | 0 | 0 | 0 |  | Vlastní | Indiv | 0 | 0 |  | Práce | Běžná |  |  |  | POL1_1
39 | 021 | Al hadice d160 mm vč. 25-ti mm protihlukové izolace | m | 1 |  | 0 |  | 0 |  | 0 | 21 | 0 | 0 | 0 | 0 | 0 |  | Vlastní | Indiv | 0 | 0 |  | Práce | Běžná |  |  |  | POL1_1
40 | 022 | Ohebný tlumič hluku d125 mm tvořený z vnitřní hadice z netkané textílie dl. 1 m, tepelně hlukovou, izolací 25 mm překrytou vnějším pláštěm z laminovaného hliníku, připojovací hrdla z pozinkovaného | ks | 6 |  | 0 |  | 0 |  | 0 | 21 | 0 | 0 | 0 | 0 | 0 |  | Vlastní | Indiv | 0 | 0 |  | Práce | Běžná |  |  |  | POL1_1
|  | plechu, pro dopojení regulátorů průtoků | [25 empty] | POP
41 | 023 | Ohebný tlumič hluku d160 mm tvořený z vnitřní hadice z netkané textílie dl. 1 m, tepelně hlukovou, izolací 25 mm překrytou vnějším pláštěm z laminovaného hliníku, připojovací hrdla z pozinkovaného | ks | 2 |  | 0 |  | 0 |  | 0 | 21 | 0 | 0 | 0 | 0 | 0 |  | Vlastní | Indiv | 0 | 0 |  | Práce | Běžná |  |  |  | POL1_1
|  | plechu, pro dopojení regulátorů průtoků | [25 empty] | POP
42 | 024 | Ohebný tlumič hluku d200 mm tvořený z vnitřní hadice z netkané textílie dl. 1 m, tepelně hlukovou, izolací 25 mm překrytou vnějším pláštěm z laminovaného hliníku, připojovací hrdla z pozinkovaného | ks | 4 |  | 0 |  | 0 |  | 0 | 21 | 0 | 0 | 0 | 0 | 0 |  | Vlastní | Indiv | 0 | 0 |  | Práce | Běžná |  |  |  | POL1_1
|  | plechu, pro dopojení regulátorů průtoků | [25 empty] | POP
43 | 025 | Ohebný tlumič hluku d250 mm tvořený z vnitřní hadice z netkané textílie dl. 1 m, tepelně hlukovou, izolací 25 mm překrytou vnějším pláštěm z laminovaného hliníku, připojovací hrdla z pozinkovaného | ks | 2 |  | 0 |  | 0 |  | 0 | 21 | 0 | 0 | 0 | 0 | 0 |  | Vlastní | Indiv | 0 | 0 |  | Práce | Běžná |  |  |  | POL1_1
|  | plechu, pro dopojení regulátorů průtoků | [25 empty] | POP
44 | 026 | Ukončení potrubí sítem 20x20 mm | m2 | 1 |  | 0 |  | 0 |  | 0 | 21 | 0 | 0 | 0 | 0 | 0 |  | Vlastní | Indiv | 0 | 0 |  | Práce | Běžná |  |  |  | POL1_1
45 | 027 | Izolace potrubí minerální vatou tl. 40 mm s Al polepem | m2 | 5 |  | 0 |  | 0 |  | 0 | 21 | 0 | 0 | 0 | 0 | 0 |  | Vlastní | Indiv | 0 | 0 |  | Práce | Běžná |  |  |  | POL1_1
46 | 028 | Izolace potrubí minerální vatou tl. 80 mm opatřené oplechováním Pz plechem proti působení vnějších, vlivů | m2 | 36 |  | 0 |  | 0 |  | 0 | 21 | 0 | 0 | 0 | 0 | 0 |  | Vlastní | Indiv | 0 | 0 |  | Práce | Běžná |  |  |  | POL1_1
47 | 029 | Izolace potrubí oboustranou protipožární izolací EI30 (typ B) | m2 | 15 |  | 0 |  | 0 |  | 0 | 21 | 0 | 0 | 0 | 0 | 0 |  | Vlastní | Indiv | 0 | 0 |  | Práce | Běžná |  |  |  | POL1_1
48 | 030 | Měděné potrubí d6x1 mm opatřené kaučukovou izolací spojované pájením natvrdo | m | 41 |  | 0 |  | 0 |  | 0 | 21 | 0 | 0 | 0 | 0 | 0 |  | Vlastní | Indiv | 0 | 0 |  | Práce | Běžná |  |  |  | POL1_1
49 | 031 | Měděné potrubí d10x1 mm opatřené kaučukovou izolací spojované pájením natvrdo | m | 62 |  | 0 |  | 0 |  | 0 | 21 | 0 | 0 | 0 | 0 | 0 |  | Vlastní | Indiv | 0 | 0 |  | Práce | Běžná |  |  |  | POL1_1
50 | 032 | Měděné potrubí d12x1 mm opatřené kaučukovou izolací spojované pájením natvrdo | m | 33 |  | 0 |  | 0 |  | 0 | 21 | 0 | 0 | 0 | 0 | 0 |  | Vlastní | Indiv | 0 | 0 |  | Práce | Běžná |  |  |  | POL1_1
51 | 033 | Měděné potrubí d16x1 mm opatřené kaučukovou izolací spojované pájením natvrdo | m | 23 |  | 0 |  | 0 |  | 0 | 21 | 0 | 0 | 0 | 0 | 0 |  | Vlastní | Indiv | 0 | 0 |  | Práce | Běžná |  |  |  | POL1_1
52 | 034 | Měděné potrubí d22x1 mm opatřené kaučukovou izolací spojované pájením natvrdo | m | 19 |  | 0 |  | 0 |  | 0 | 21 | 0 | 0 | 0 | 0 | 0 |  | Vlastní | Indiv | 0 | 0 |  | Práce | Běžná |  |  |  | POL1_1
53 | 035 | Komunikační vodič chlazení | m | 104 |  | 0 |  | 0 |  | 0 | 21 | 0 | 0 | 0 | 0 | 0 |  | Vlastní | Indiv | 0 | 0 |  | Práce | Běžná |  |  |  | POL1_1
54 | 036 | Y-spojka pro VRF systémy | sady | 4 |  | 0 |  | 0 |  | 0 | 21 | 0 | 0 | 0 | 0 | 0 |  | Vlastní | Indiv | 0 | 0 |  | Práce | Běžná |  |  |  | POL1_1
55 | 037 | Doplnění chladiva R410A (uvažováno s předplněním venkovní jednotky 4,4 kg) | kg | 4.1 |  | 0 |  | 0 |  | 0 | 21 | 0 | 0 | 0 | 0 | 0 |  | Vlastní | Indiv | 0 | 0 |  | Práce | Běžná |  |  |  | POL1_1
56 | 038 | Čidlo CO2 s výstupem 0-10V | ks | 7 |  | 0 |  | 0 |  | 0 | 21 | 0 | 0 | 0 | 0 | 0 |  | Vlastní | Indiv | 0 | 0 |  | Práce | Běžná |  |  |  | POL1_1
57 | 039 | Čidlo pohybu s doběhem | ks | 4 |  | 0 |  | 0 |  | 0 | 21 | 0 | 0 | 0 | 0 | 0 |  | Vlastní | Indiv | 0 | 0 |  | Práce | Běžná |  |  |  | POL1_1
58 | 040 | Propojení systému MaR vč. materiálu (dle dodavatele systému) | soub | 1 |  | 0 |  | 0 |  | 0 | 21 | 0 | 0 | 0 | 0 | 0 |  | Vlastní | Indiv | 0 | 0 |  | Práce | Běžná |  |  |  | POL1_1
59 | 041 | Optimalizátor ventilátoru se svorkovnicí pro komunikaci regulátorů průtoků s ventilátorem | soub | 1 |  | 0 |  | 0 |  | 0 | 21 | 0 | 0 | 0 | 0 | 0 |  | Vlastní | Indiv | 0 | 0 |  | Práce | Běžná |  |  |  | POL1_1
Díl: | 2.2 | Montáž |  |  |  | 0 |  | 0 |  | 0 |  | 0 |  | 0 |  | 0 |  |  |  |  | 0 | [6 empty] | DIL
60 | VJ1 | Větrací nástřešní jednotka ve venkovním provedení o rozměrech 2560x1605x830 mm s 200 mm podstavnými, nohami, jednotka umístěna na ocelové kostrukci, která je dodávkou stavby, hmotnost jednotky 475 kg, | ks | 1 |  | 0 |  | 0 |  | 0 | 21 | 0 | 0 | 0 | 0 | 0 |  | Vlastní | Indiv | 0 | 0 |  | Specifikace | Běžná |  |  |  | POL3_0
|  | jednotka o vzduchovém výkonu 2940 m3/h, na odtahu osazena filtrace M5(ePM10 50%), na přívodu osazena filtrace F7(ePM1 55%), jednotka osazena plastovým rekuperátorem o účinnosti 90%, EC ventilátory na přívodu a odvodu o celkovém příkonu 4,35 kW, SFPint 1162 Ws/m3, jednotka vybavena automatickým by-passem, přímým výparem o chladícím výkonu 7,6 kW, elektrickým ohřívačem o instalovaném výkonu 7,2 kW, na hrdlech e1 a i1 osazeny uzavírací klapky, konstrukce jednotky bezrámová sendvičová z PIR izolace tl. 30 mm o součiniteli tepelné vodivosti 0,024 W/mk, venkovní plech lakovaný tl. 0,75 mm, vnitřní plech pozinkovaný 0,75 mm, jednotka dodána vč. MaR, ovladač osazen dle požadavků provozovatele, rozvodnice MaR umístěna na jednotce, regulace jednotka dodána vč. Webserveru pro vzdálený přístup | [25 empty] | POP | jednotka o vzduchovém výkonu 2940 m3/h, na odtahu osazena filtrace M5(ePM10 50%), na přívodu osazena filtrace F7(ePM1 55%), jednotka osazena plastovým rekuperátorem o účinnosti 90%, EC ventilátory na přívodu a odvodu o celkovém příkonu 4,35 kW, SFPint 1162 Ws/m3, jednotka vybavena automatickým by-passem, přímým výparem o chladícím výkonu 7,6 kW, elektrickým ohřívačem o instalovaném výkonu 7,2 kW, na hrdlech e1 a i1 osazeny uzavírací klapky, konstrukce jednotky bezrámová sendvičová z PIR izolace tl. 30 mm o součiniteli tepelné vodivosti 0,024 W/mk, venkovní plech lakovaný tl. 0,75 mm, vnitřní plech pozinkovaný 0,75 mm, jednotka dodána vč. MaR, ovladač osazen dle požadavků provozovatele, rozvodnice MaR umístěna na jednotce, regulace jednotka dodána vč. Webserveru pro vzdálený přístup
61 | VJ2 | Větrací jednotka v podstropním vnitřním provedení o rozměrech 1800x970x404 mm, hmotnost jednotky 137, kg, jednotka o vzduchovém výkonu 850 m3/h, na odtahu osazena filtrace M5(ePM10 50%), na přívodu | ks | 1 |  | 0 |  | 0 |  | 0 | 21 | 0 | 0 | 0 | 0 | 0 |  | Vlastní | Indiv | 0 | 0 |  | Specifikace | Běžná |  |  |  | POL3_0
|  | osazena filtrace M5(ePM10 50%), jednotka osazena plastovým rekuperátorem o účinnosti 85%, EC ventilátory na přívodu a odvodu o celkovém příkonu 0,815 kW, SFPint 1009 Ws/m3, jednotka vybavena automatickým by-passem, přímým výparem pro chlazení a ohřev o chladícím výkonu 2,32 kW, elektrickým ohřívačem o instalovaném výkonu 1,8 kW, na hrdlech e1 a i1 osazeny uzavírací klapky, konstrukce jednotky bezrámová sendvičová z PIR izolace tl. 30 mm o součiniteli tepelné vodivosti 0,024 W/mk, venkovní plech lakovaný tl. 0,75 mm, vnitřní plech pozinkovaný 0,75 mm, jednotka dodána vč. MaR, ovladač dle požadavků provozovatele, rozvodnice MaR umístěna na jednotce, regulace jednotka dodána vč. Webserveru pro vzdálený přístup | [25 empty] | POP | osazena filtrace M5(ePM10 50%), jednotka osazena plastovým rekuperátorem o účinnosti 85%, EC ventilátory na přívodu a odvodu o celkovém příkonu 0,815 kW, SFPint 1009 Ws/m3, jednotka vybavena automatickým by-passem, přímým výparem pro chlazení a ohřev o chladícím výkonu 2,32 kW, elektrickým ohřívačem o instalovaném výkonu 1,8 kW, na hrdlech e1 a i1 osazeny uzavírací klapky, konstrukce jednotky bezrámová sendvičová z PIR izolace tl. 30 mm o součiniteli tepelné vodivosti 0,024 W/mk, venkovní plech lakovaný tl. 0,75 mm, vnitřní plech pozinkovaný 0,75 mm, jednotka dodána vč. MaR, ovladač dle požadavků provozovatele, rozvodnice MaR umístěna na jednotce, regulace jednotka dodána vč. Webserveru pro vzdálený přístup
62 | CHLe1.1 | Venkovní chladící jednotka miniVRF systému o výkonu 22,4 kW, příkon 6,67 kW, jmenovitý proud 10,6A, 3x400 V, sezóní chladící faktor SEER 8,09, akustický tlak 59 dB(A) ve vzdálenosti 1 m od jednotky, | ks | 1 |  | 0 |  | 0 |  | 0 | 21 | 0 | 0 | 0 | 0 | 0 |  | Vlastní | Indiv | 0 | 0 |  | Specifikace | Běžná |  |  |  | POL3_0
|  | hmotnost 147 kg, jednotka vybavena kompresorem s plně inverterovou technologií, rozměry jednotky 1740x990x390 mm, jednotka osazena na typovou kci kotvenou na betonové dlaždice | [25 empty] | POP | hmotnost 147 kg, jednotka vybavena kompresorem s plně inverterovou technologií, rozměry jednotky 1740x990x390 mm, jednotka osazena na typovou kci kotvenou na betonové dlaždice
63 | CHLe2 | Venkovní chladící jednotka přímého výparu o výkonu 8 kW, příkon 3,16 kW 230 V, sezóní chladící, faktor SEER 6,6, hladina akustického tlaku v 1 m 52 dB(A), hmotnost 47 kg, jednotka vybavena plně | ks | 1 |  | 0 |  | 0 |  | 0 | 21 | 0 | 0 | 0 | 0 | 0 |  | Vlastní | Indiv | 0 | 0 |  | Specifikace | Běžná |  |  |  | POL3_0
|  | invertorovou technologií, rozměry jednotky 630x799x299 mm, jednotka osazena na na typové konzole kotvené do betonových dlaždic, jednotka dodána vč. DX-kitu 0-10V pro přímý výpar, použité chladivo R32 | [25 empty] | POP | invertorovou technologií, rozměry jednotky 630x799x299 mm, jednotka osazena na na typové konzole kotvené do betonových dlaždic, jednotka dodána vč. DX-kitu 0-10V pro přímý výpar, použité chladivo R32
64 | CHLe3.1 | Venkovní chladící jednotka split systému o výkonu 3,6 kW, příkon 2 kW 230 V, sezóní chladící faktor, SEER 6,7, hladina akustického tlaku v 1 m 50 dB(A), hmotnost 34 kg, jednotka vybavena plně | ks | 2 |  | 0 |  | 0 |  | 0 | 21 | 0 | 0 | 0 | 0 | 0 |  | Vlastní | Indiv | 0 | 0 |  | Specifikace | Běžná |  |  |  | POL3_0
|  | invertorovou technologií, rozměry jednotky 550x780x290 mm, jednotka osazena na fasádu na typové konzole 3 m nad terénem, pracovní rozsah venkovních teplota -15°C až 46°C, řízení jednotek doplněno o redundanční modul zálohování jednotek, funkce: přepínání jednotek pro pravidelné střídání provozu nebo při poruše jedné z nich, rovnoměrné rozdělení provozních hodin, zapnutí obou jednotek při překročení stanovené teploty, dále vybavena signálem poruchy/chodu a automatického restartu | [25 empty] | POP | invertorovou technologií, rozměry jednotky 550x780x290 mm, jednotka osazena na fasádu na typové konzole 3 m nad terénem, pracovní rozsah venkovních teplota -15°C až 46°C, řízení jednotek doplněno o redundanční modul zálohování jednotek, funkce: přepínání jednotek pro pravidelné střídání provozu nebo při poruše jedné z nich, rovnoměrné rozdělení provozních hodin, zapnutí obou jednotek při překročení stanovené teploty, dále vybavena signálem poruchy/chodu a automatického restartu
65 | CHLe4 | Venkovní chladící jednotka přímého výparu o výkonu 3,6 kW, příkon 2 kW 230 V, sezóní chladící faktor, SEER 6,7, hladina akustického tlaku v 1 m 50 dB(A), hmotnost 34 kg, jednotka vybavena plně | ks | 1 |  | 0 |  | 0 |  | 0 | 21 | 0 | 0 | 0 | 0 | 0 |  | Vlastní | Indiv | 0 | 0 |  | Specifikace | Běžná |  |  |  | POL3_0
|  | invertorovou technologií, rozměry jednotky 550x780x290 mm, jednotka osazena na fasádu na typové konzole 3 m nad terénem, jednotka dodána vč. DX-kitu 0-10V pro přímý výpar, použité chladivo R32 | [25 empty] | POP | invertorovou technologií, rozměry jednotky 550x780x290 mm, jednotka osazena na fasádu na typové konzole 3 m nad terénem, jednotka dodána vč. DX-kitu 0-10V pro přímý výpar, použité chladivo R32
66 | CHLi1.2 | Vnitřní chladící kazetová čtyřcestná jednotka VRF systému o výkonu 5,6 kW ovládaná nástěnným, ovladačem, příkon jednotky 52 W 230 V, napájení zajistí elektro, rozměry jednotky 256x575x575 mm, | ks | 3 |  | 0 |  | 0 |  | 0 | 21 | 0 | 0 | 0 | 0 | 0 |  | Vlastní | Indiv | 0 | 0 |  | Specifikace | Běžná |  |  |  | POL3_0
|  | rozměry krycího panelu 620x620x12 mm, jednotka vybavena čerpadlem kondenzátu | [25 empty] | POP
67 | CHLi1.3 | Vnitřní chladící nástěnná jednotka VRF systému o výkonu 2,8 kW ovládaná nástěnným ovladačem, příkon, jednotky 13 W 230 V, napájení zajistí elektro, rozměry jednotky 293x798x230 mm, jednotka osazena | ks | 2 |  | 0 |  | 0 |  | 0 | 21 | 0 | 0 | 0 | 0 | 0 |  | Vlastní | Indiv | 0 | 0 |  | Specifikace | Běžná |  |  |  | POL3_0
|  | 100 mm pod stropem | [25 empty] | POP
68 | CHLi3.2 | Vnitřní nástěnná chladící jednotka split systému o výkonu 3,6 kW ovládaná nástěnným ovladačem,, napájení z venkovní jednotky po komunikačním vodiči, rozměry jednotky 293x798x230 mm, jednotka | ks | 2 |  | 0 |  | 0 |  | 0 | 21 | 0 | 0 | 0 | 0 | 0 |  | Vlastní | Indiv | 0 | 0 |  | Specifikace | Běžná |  |  |  | POL3_0
|  | osazena 100 mm pod stropem | [25 empty] | POP
69 | RP.125 | Regulátor variabilního průtoku vzduchu d125 mm pro velmi nízké průtoky 0,2-6 m/s vč. komunikace,, regulátor je kruhové konstrukce z pozinkované oceli, variabilní nastavení množství vzduchu uvnitř | ks | 6 |  | 0 |  | 0 |  | 0 | 21 | 0 | 0 | 0 | 0 | 0 |  | Vlastní | Indiv | 0 | 0 |  | Specifikace | Běžná |  |  |  | POL3_0
|  | regulátoru zajišťuje list klapky, který je spojený se servopohonem umístěným na vnější straně pláště regulátoru, gumové těsnění na listu klapky je při uzavření regulátoru zajišťuje třídu těsnosti 4 dle EN 1751, snímání diference tlaku je zajištěno na listu klapky, diferenční tlak je vyhodnocen na servopohonu, připojovací hrdlo regulátoru je opatřeno gumovým těsněním a zajišťuje třídu těsnosti pláště C dle EN 1751, regulátor bude nastaven v rozsahu uvedeném na výkrese, regulátor opatřen akustickou izolací | [25 empty] | POP | regulátoru zajišťuje list klapky, který je spojený se servopohonem umístěným na vnější straně pláště regulátoru, gumové těsnění na listu klapky je při uzavření regulátoru zajišťuje třídu těsnosti 4 dle EN 1751, snímání diference tlaku je zajištěno na listu klapky, diferenční tlak je vyhodnocen na servopohonu, připojovací hrdlo regulátoru je opatřeno gumovým těsněním a zajišťuje třídu těsnosti pláště C dle EN 1751, regulátor bude nastaven v rozsahu uvedeném na výkrese, regulátor opatřen akustickou izolací
70 | RP.160 | Regulátor variabilního průtoku vzduchu d160 mmpro velmi nízké průtoky 0,2-6 m/s vč. komunikace,, regulátor je kruhové konstrukce z pozinkované oceli, variabilní nastavení množství vzduchu uvnitř | ks | 2 |  | 0 |  | 0 |  | 0 | 21 | 0 | 0 | 0 | 0 | 0 |  | Vlastní | Indiv | 0 | 0 |  | Specifikace | Běžná |  |  |  | POL3_0
|  | regulátoru zajišťuje list klapky, který je spojený se servopohonem umístěným na vnější straně pláště regulátoru, gumové těsnění na listu klapky je při uzavření regulátoru zajišťuje třídu těsnosti 4 dle EN 1751, snímání diference tlaku je zajištěno na listu klapky, diferenční tlak je vyhodnocen na servopohonu, připojovací hrdlo regulátoru je opatřeno gumovým těsněním a zajišťuje třídu těsnosti pláště C dle EN 1751, regulátor bude nastaven v rozsahu uvedeném na výkrese, regulátor opatřen akustickou izolací | [25 empty] | POP | regulátoru zajišťuje list klapky, který je spojený se servopohonem umístěným na vnější straně pláště regulátoru, gumové těsnění na listu klapky je při uzavření regulátoru zajišťuje třídu těsnosti 4 dle EN 1751, snímání diference tlaku je zajištěno na listu klapky, diferenční tlak je vyhodnocen na servopohonu, připojovací hrdlo regulátoru je opatřeno gumovým těsněním a zajišťuje třídu těsnosti pláště C dle EN 1751, regulátor bude nastaven v rozsahu uvedeném na výkrese, regulátor opatřen akustickou izolací
71 | RP.200 | Regulátor variabilního průtoku vzduchu d200 mm pro velmi nízké průtoky 0,2-6 m/s vč. komunikace,, regulátor je kruhové konstrukce z pozinkované oceli, variabilní nastavení množství vzduchu uvnitř | ks | 4 |  | 0 |  | 0 |  | 0 | 21 | 0 | 0 | 0 | 0 | 0 |  | Vlastní | Indiv | 0 | 0 |  | Specifikace | Běžná |  |  |  | POL3_0
|  | regulátoru zajišťuje list klapky, který je spojený se servopohonem umístěným na vnější straně pláště regulátoru, gumové těsnění na listu klapky je při uzavření regulátoru zajišťuje třídu těsnosti 4 dle EN 1751, snímání diference tlaku je zajištěno na listu klapky, diferenční tlak je vyhodnocen na servopohonu, připojovací hrdlo regulátoru je opatřeno gumovým těsněním a zajišťuje třídu těsnosti pláště C dle EN 1751, regulátor bude nastaven v rozsahu uvedeném na výkrese, regulátor opatřen akustickou izolací | [25 empty] | POP | regulátoru zajišťuje list klapky, který je spojený se servopohonem umístěným na vnější straně pláště regulátoru, gumové těsnění na listu klapky je při uzavření regulátoru zajišťuje třídu těsnosti 4 dle EN 1751, snímání diference tlaku je zajištěno na listu klapky, diferenční tlak je vyhodnocen na servopohonu, připojovací hrdlo regulátoru je opatřeno gumovým těsněním a zajišťuje třídu těsnosti pláště C dle EN 1751, regulátor bude nastaven v rozsahu uvedeném na výkrese, regulátor opatřen akustickou izolací
72 | RP.250 | Regulátor variabilního průtoku vzduchu d250 mm pro velmi nízké průtoky 0,2-6 m/s vč. komunikace,, regulátor je kruhové konstrukce z pozinkované oceli, variabilní nastavení množství vzduchu uvnitř | ks | 2 |  | 0 |  | 0 |  | 0 | 21 | 0 | 0 | 0 | 0 | 0 |  | Vlastní | Indiv | 0 | 0 |  | Specifikace | Běžná |  |  |  | POL3_0
|  | regulátoru zajišťuje list klapky, který je spojený se servopohonem umístěným na vnější straně pláště regulátoru, gumové těsnění na listu klapky je při uzavření regulátoru zajišťuje třídu těsnosti 4 dle EN 1751, snímání diference tlaku je zajištěno na listu klapky, diferenční tlak je vyhodnocen na servopohonu, připojovací hrdlo regulátoru je opatřeno gumovým těsněním a zajišťuje třídu těsnosti pláště C dle EN 1751, regulátor bude nastaven v rozsahu uvedeném na výkrese, regulátor opatřen akustickou izolací | [25 empty] | POP | regulátoru zajišťuje list klapky, který je spojený se servopohonem umístěným na vnější straně pláště regulátoru, gumové těsnění na listu klapky je při uzavření regulátoru zajišťuje třídu těsnosti 4 dle EN 1751, snímání diference tlaku je zajištěno na listu klapky, diferenční tlak je vyhodnocen na servopohonu, připojovací hrdlo regulátoru je opatřeno gumovým těsněním a zajišťuje třídu těsnosti pláště C dle EN 1751, regulátor bude nastaven v rozsahu uvedeném na výkrese, regulátor opatřen akustickou izolací
73 | TH1 | Buňkový tlumič hluku 500x400 mm dl. 1 m a šířce buňky 200 mm, tlumič z pozinkovaného plechu s, absorpční výplní z nehořlavého zvukoizolačního materiálu odděleného od proudícího média netkanou | ks | 3 |  | 0 |  | 0 |  | 0 | 21 | 0 | 0 | 0 | 0 | 0 |  | Vlastní | Indiv | 0 | 0 |  | Specifikace | Běžná |  |  |  | POL3_0
|  | kašírovanou textílií, tlumič osazen náběhy na obou koncích | [25 empty] | POP
74 | TH2 | Buňkový tlumič hluku 500x400 mm dl. 1,5 m a šířce buňky 200 mm, tlumič z pozinkovaného plechu s, absorpční výplní z nehořlavého zvukoizolačního materiálu odděleného od proudícího média netkanou | ks | 1 |  | 0 |  | 0 |  | 0 | 21 | 0 | 0 | 0 | 0 | 0 |  | Vlastní | Indiv | 0 | 0 |  | Specifikace | Běžná |  |  |  | POL3_0
|  | kašírovanou textílií, tlumič osazen náběhy na obou koncích | [25 empty] | POP
75 | TH3 | Kruhový tlumič hluku d250 mm dl. 900 mm, tlumič z pozinkovaného plechu s absorpční výplní z, nehořlavého zvukoizolačního materiálu odděleného od proudícího média netkanou kašírovanou textílií a | ks | 5 |  | 0 |  | 0 |  | 0 | 21 | 0 | 0 | 0 | 0 | 0 |  | Vlastní | Indiv | 0 | 0 |  | Specifikace | Běžná |  |  |  | POL3_0
|  | perforovaným plechem | [25 empty] | POP
76 | PŽ.500.250 | Protidešťová žaluzie ocelová pozinkovaná 500x250 mm, RAL dle požadavku architekta | ks | 2 |  | 0 |  | 0 |  | 0 | 21 | 0 | 0 | 0 | 0 | 0 |  | Vlastní | Indiv | 0 | 0 |  | Specifikace | Běžná |  |  |  | POL3_0
77 | PŽ.200 | Protidešťová žaluzie ocelová pozinkovaná d200 mm, RAL dle požadavku architekta | ks | 1 |  | 0 |  | 0 |  | 0 | 21 | 0 | 0 | 0 | 0 | 0 |  | Vlastní | Indiv | 0 | 0 |  | Specifikace | Běžná |  |  |  | POL3_0
78 | 001 | Ocelové pozinkované čtyřhranné potrubí spojované na příruby - přímé trouby | m2 | 68 |  | 0 |  | 0 |  | 0 | 21 | 0 | 0 | 0 | 0 | 0 |  | Vlastní | Indiv | 0 | 0 |  | Specifikace | Běžná |  |  |  | POL3_0
79 | 002 | Ocelové pozinkované čtyřhranné potrubí spojované na příruby - tvarovky | m2 | 28 |  | 0 |  | 0 |  | 0 | 21 | 0 | 0 | 0 | 0 | 0 |  | Vlastní | Indiv | 0 | 0 |  | Specifikace | Běžná |  |  |  | POL3_0
80 | 003 | Ocelové pozinkované kruhové spiro potrubí d100 mm spojované na vsuvky, vč. 30% tvarovek | m | 14 |  | 0 |  | 0 |  | 0 | 21 | 0 | 0 | 0 | 0 | 0 |  | Vlastní | Indiv | 0 | 0 |  | Specifikace | Běžná |  |  |  | POL3_0
81 | 004 | Ocelové pozinkované kruhové spiro potrubí d125 mm spojované na vsuvky, vč. 30% tvarovek | m | 42 |  | 0 |  | 0 |  | 0 | 21 | 0 | 0 | 0 | 0 | 0 |  | Vlastní | Indiv | 0 | 0 |  | Specifikace | Běžná |  |  |  | POL3_0
82 | 005 | Ocelové pozinkované kruhové spiro potrubí d160 mm spojované na vsuvky, vč. 30% tvarovek | m | 71 |  | 0 |  | 0 |  | 0 | 21 | 0 | 0 | 0 | 0 | 0 |  | Vlastní | Indiv | 0 | 0 |  | Specifikace | Běžná |  |  |  | POL3_0
83 | 006 | Ocelové pozinkované kruhové spiro potrubí d200 mm spojované na vsuvky, vč. 30% tvarovek | m | 25 |  | 0 |  | 0 |  | 0 | 21 | 0 | 0 | 0 | 0 | 0 |  | Vlastní | Indiv | 0 | 0 |  | Specifikace | Běžná |  |  |  | POL3_0
84 | 007 | Ocelové pozinkované kruhové spiro potrubí d250 mm spojované na vsuvky, vč. 30% tvarovek | m | 39 |  | 0 |  | 0 |  | 0 | 21 | 0 | 0 | 0 | 0 | 0 |  | Vlastní | Indiv | 0 | 0 |  | Specifikace | Běžná |  |  |  | POL3_0
85 | 008 | Kovový talířový ventil d100 mm | ks | 15 |  | 0 |  | 0 |  | 0 | 21 | 0 | 0 | 0 | 0 | 0 |  | Vlastní | Indiv | 0 | 0 |  | Specifikace | Běžná |  |  |  | POL3_0
86 | 009 | Kovový talířový ventil d125 mm | ks | 1 |  | 0 |  | 0 |  | 0 | 21 | 0 | 0 | 0 | 0 | 0 |  | Vlastní | Indiv | 0 | 0 |  | Specifikace | Běžná |  |  |  | POL3_0
87 | 010 | Kovový talířový ventil d160 mm | ks | 1 |  | 0 |  | 0 |  | 0 | 21 | 0 | 0 | 0 | 0 | 0 |  | Vlastní | Indiv | 0 | 0 |  | Specifikace | Běžná |  |  |  | POL3_0
88 | 011 | Vířivá výusť vč. plenum boxu s bočním připojením 600x600 mm, distribuce zajištěna 6-ti lamelami | ks | 10 |  | 0 |  | 0 |  | 0 | 21 | 0 | 0 | 0 | 0 | 0 |  | Vlastní | Indiv | 0 | 0 |  | Specifikace | Běžná |  |  |  | POL3_0
89 | 012 | Vyústka komfortní jednořadá 325x75 mm vč. regulace R1 | ks | 2 |  | 0 |  | 0 |  | 0 | 21 | 0 | 0 | 0 | 0 | 0 |  | Vlastní | Indiv | 0 | 0 |  | Specifikace | Běžná |  |  |  | POL3_0
90 | 013 | Vyústka komfortní jednořadá 325x125 mm vč. regulace R1 | ks | 2 |  | 0 |  | 0 |  | 0 | 21 | 0 | 0 | 0 | 0 | 0 |  | Vlastní | Indiv | 0 | 0 |  | Specifikace | Běžná |  |  |  | POL3_0
91 | 014 | Vyústka komfortní jednořadá 425x75 mm vč. regulace R1 | ks | 2 |  | 0 |  | 0 |  | 0 | 21 | 0 | 0 | 0 | 0 | 0 |  | Vlastní | Indiv | 0 | 0 |  | Specifikace | Běžná |  |  |  | POL3_0
92 | 015 | Vyústka komfortní jednořadá 425x125 mm vč. regulace R1 | ks | 4 |  | 0 |  | 0 |  | 0 | 21 | 0 | 0 | 0 | 0 | 0 |  | Vlastní | Indiv | 0 | 0 |  | Specifikace | Běžná |  |  |  | POL3_0
93 | 016 | Vyústka komfortní dvouřadá 425x75 mm vč. regulace R1 | ks | 2 |  | 0 |  | 0 |  | 0 | 21 | 0 | 0 | 0 | 0 | 0 |  | Vlastní | Indiv | 0 | 0 |  | Specifikace | Běžná |  |  |  | POL3_0
94 | 017 | Vyústka komfortní dvouřadá 525x75 mm vč. regulace R1 | ks | 4 |  | 0 |  | 0 |  | 0 | 21 | 0 | 0 | 0 | 0 | 0 |  | Vlastní | Indiv | 0 | 0 |  | Specifikace | Běžná |  |  |  | POL3_0
95 | 018 | Zpětná motýlková klapka d160 mm | ks | 2 |  | 0 |  | 0 |  | 0 | 21 | 0 | 0 | 0 | 0 | 0 |  | Vlastní | Indiv | 0 | 0 |  | Specifikace | Běžná |  |  |  | POL3_0
96 | 019 | Al hadice d100 mm vč. 25-ti mm protihlukové izolace | m | 17 |  | 0 |  | 0 |  | 0 | 21 | 0 | 0 | 0 | 0 | 0 |  | Vlastní | Indiv | 0 | 0 |  | Specifikace | Běžná |  |  |  | POL3_0
97 | 020 | Al hadice d125 mm vč. 25-ti mm protihlukové izolace | m | 1 |  | 0 |  | 0 |  | 0 | 21 | 0 | 0 | 0 | 0 | 0 |  | Vlastní | Indiv | 0 | 0 |  | Specifikace | Běžná |  |  |  | POL3_0
98 | 021 | Al hadice d160 mm vč. 25-ti mm protihlukové izolace | m | 1 |  | 0 |  | 0 |  | 0 | 21 | 0 | 0 | 0 | 0 | 0 |  | Vlastní | Indiv | 0 | 0 |  | Specifikace | Běžná |  |  |  | POL3_0
99 | 022 | Ohebný tlumič hluku d125 mm tvořený z vnitřní hadice z netkané textílie dl. 1 m, tepelně hlukovou, izolací 25 mm překrytou vnějším pláštěm z laminovaného hliníku, připojovací hrdla z pozinkovaného | ks | 6 |  | 0 |  | 0 |  | 0 | 21 | 0 | 0 | 0 | 0 | 0 |  | Vlastní | Indiv | 0 | 0 |  | Specifikace | Běžná |  |  |  | POL3_0
|  | plechu, pro dopojení regulátorů průtoků | [25 empty] | POP
100 | 023 | Ohebný tlumič hluku d160 mm tvořený z vnitřní hadice z netkané textílie dl. 1 m, tepelně hlukovou, izolací 25 mm překrytou vnějším pláštěm z laminovaného hliníku, připojovací hrdla z pozinkovaného | ks | 2 |  | 0 |  | 0 |  | 0 | 21 | 0 | 0 | 0 | 0 | 0 |  | Vlastní | Indiv | 0 | 0 |  | Specifikace | Běžná |  |  |  | POL3_0
|  | plechu, pro dopojení regulátorů průtoků | [25 empty] | POP
101 | 024 | Ohebný tlumič hluku d200 mm tvořený z vnitřní hadice z netkané textílie dl. 1 m, tepelně hlukovou, izolací 25 mm překrytou vnějším pláštěm z laminovaného hliníku, připojovací hrdla z pozinkovaného | ks | 4 |  | 0 |  | 0 |  | 0 | 21 | 0 | 0 | 0 | 0 | 0 |  | Vlastní | Indiv | 0 | 0 |  | Specifikace | Běžná |  |  |  | POL3_0
|  | plechu, pro dopojení regulátorů průtoků | [25 empty] | POP
102 | 025 | Ohebný tlumič hluku d250 mm tvořený z vnitřní hadice z netkané textílie dl. 1 m, tepelně hlukovou, izolací 25 mm překrytou vnějším pláštěm z laminovaného hliníku, připojovací hrdla z pozinkovaného | ks | 2 |  | 0 |  | 0 |  | 0 | 21 | 0 | 0 | 0 | 0 | 0 |  | Vlastní | Indiv | 0 | 0 |  | Specifikace | Běžná |  |  |  | POL3_0
|  | plechu, pro dopojení regulátorů průtoků | [25 empty] | POP
103 | 026 | Ukončení potrubí sítem 20x20 mm | m2 | 1 |  | 0 |  | 0 |  | 0 | 21 | 0 | 0 | 0 | 0 | 0 |  | Vlastní | Indiv | 0 | 0 |  | Specifikace | Běžná |  |  |  | POL3_0
104 | 027 | Izolace potrubí minerální vatou tl. 40 mm s Al polepem | m2 | 5 |  | 0 |  | 0 |  | 0 | 21 | 0 | 0 | 0 | 0 | 0 |  | Vlastní | Indiv | 0 | 0 |  | Specifikace | Běžná |  |  |  | POL3_0
105 | 028 | Izolace potrubí minerální vatou tl. 80 mm opatřené oplechováním Pz plechem proti působení vnějších, vlivů | m2 | 36 |  | 0 |  | 0 |  | 0 | 21 | 0 | 0 | 0 | 0 | 0 |  | Vlastní | Indiv | 0 | 0 |  | Specifikace | Běžná |  |  |  | POL3_0
106 | 029 | Izolace potrubí oboustranou protipožární izolací EI30 (typ B) | m2 | 15 |  | 0 |  | 0 |  | 0 | 21 | 0 | 0 | 0 | 0 | 0 |  | Vlastní | Indiv | 0 | 0 |  | Specifikace | Běžná |  |  |  | POL3_0
107 | 030 | Měděné potrubí d6x1 mm opatřené kaučukovou izolací spojované pájením natvrdo | m | 41 |  | 0 |  | 0 |  | 0 | 21 | 0 | 0 | 0 | 0 | 0 |  | Vlastní | Indiv | 0 | 0 |  | Specifikace | Běžná |  |  |  | POL3_0
108 | 031 | Měděné potrubí d10x1 mm opatřené kaučukovou izolací spojované pájením natvrdo | m | 62 |  | 0 |  | 0 |  | 0 | 21 | 0 | 0 | 0 | 0 | 0 |  | Vlastní | Indiv | 0 | 0 |  | Specifikace | Běžná |  |  |  | POL3_0
109 | 032 | Měděné potrubí d12x1 mm opatřené kaučukovou izolací spojované pájením natvrdo | m | 33 |  | 0 |  | 0 |  | 0 | 21 | 0 | 0 | 0 | 0 | 0 |  | Vlastní | Indiv | 0 | 0 |  | Specifikace | Běžná |  |  |  | POL3_0
110 | 033 | Měděné potrubí d16x1 mm opatřené kaučukovou izolací spojované pájením natvrdo | m | 23 |  | 0 |  | 0 |  | 0 | 21 | 0 | 0 | 0 | 0 | 0 |  | Vlastní | Indiv | 0 | 0 |  | Specifikace | Běžná |  |  |  | POL3_0
111 | 034 | Měděné potrubí d22x1 mm opatřené kaučukovou izolací spojované pájením natvrdo | m | 19 |  | 0 |  | 0 |  | 0 | 21 | 0 | 0 | 0 | 0 | 0 |  | Vlastní | Indiv | 0 | 0 |  | Specifikace | Běžná |  |  |  | POL3_0
112 | 035 | Komunikační vodič chlazení | m | 104 |  | 0 |  | 0 |  | 0 | 21 | 0 | 0 | 0 | 0 | 0 |  | Vlastní | Indiv | 0 | 0 |  | Specifikace | Běžná |  |  |  | POL3_0
113 | 036 | Y-spojka pro VRF systémy | sady | 4 |  | 0 |  | 0 |  | 0 | 21 | 0 | 0 | 0 | 0 | 0 |  | Vlastní | Indiv | 0 | 0 |  | Specifikace | Běžná |  |  |  | POL3_0
114 | 037 | Doplnění chladiva R410A (uvažováno s předplněním venkovní jednotky 4,4 kg) | kg | 4.1 |  | 0 |  | 0 |  | 0 | 21 | 0 | 0 | 0 | 0 | 0 |  | Vlastní | Indiv | 0 | 0 |  | Specifikace | Běžná |  |  |  | POL3_0
115 | 038 | Čidlo CO2 s výstupem 0-10V | ks | 7 |  | 0 |  | 0 |  | 0 | 21 | 0 | 0 | 0 | 0 | 0 |  | Vlastní | Indiv | 0 | 0 |  | Specifikace | Běžná |  |  |  | POL3_0
116 | 039 | Čidlo pohybu s doběhem | ks | 4 |  | 0 |  | 0 |  | 0 | 21 | 0 | 0 | 0 | 0 | 0 |  | Vlastní | Indiv | 0 | 0 |  | Specifikace | Běžná |  |  |  | POL3_0
117 | 040 | Propojení systému MaR vč. materiálu (dle dodavatele systému) | soub | 1 |  | 0 |  | 0 |  | 0 | 21 | 0 | 0 | 0 | 0 | 0 |  | Vlastní | Indiv | 0 | 0 |  | Specifikace | Běžná |  |  |  | POL3_0
118 | 041 | Optimalizátor ventilátoru se svorkovnicí pro komunikaci regulátorů průtoků s ventilátorem | soub | 1 |  | 0 |  | 0 |  | 0 | 21 | 0 | 0 | 0 | 0 | 0 |  | Vlastní | Indiv | 0 | 0 |  | Specifikace | Běžná |  |  |  | POL3_0
|  | Dodávka a montáž celkem | [25 empty] | POP
Díl: | Ost. | Ostatní |  |  |  | 0 |  | 0 |  | 0 |  | 0 |  | 0 |  | 0 |  |  |  |  | 0 | [6 empty] | DIL
119 | 042 | Montážní, spojovací a těsnící materiál |  | 1 |  | 0 |  | 0 |  | 0 | 21 | 0 | 0 | 0 | 0 | 0 |  | Vlastní | Indiv | 0 | 0 |  | Specifikace | Běžná |  |  |  | POL3_0
120 | 043 | Doprava |  | 1 |  | 0 |  | 0 |  | 0 | 21 | 0 | 0 | 0 | 0 | 0 |  | Vlastní | Indiv | 0 | 0 |  | Práce | Běžná |  |  |  | POL1_1
121 | 044 | Lešení, jeřáby a pomocné konstrukce |  | 1 |  | 0 |  | 0 |  | 0 | 21 | 0 | 0 | 0 | 0 | 0 |  | Vlastní | Indiv | 0 | 0 |  | Specifikace | Běžná |  |  |  | POL3_0
122 | 046 | Komplexní zkoušky |  | 1 |  | 0 |  | 0 |  | 0 | 21 | 0 | 0 | 0 | 0 | 0 |  | Vlastní | Indiv | 0 | 0 |  | Specifikace | Běžná |  |  |  | POL3_0
[26 empty] | 12 | 21 | DPH
| Celkem |  |  |  |  | 0 | [19 empty] | 0 | 0 | SUM
END
Note on S6: Jedná se o informaci, zda se jedná o položku, která je do rozpočtu zadána z cenové soustavy RTS, nebo vlastní.
Note on T6: Jedná se o název CÚ, která je zadána u položky rozpočtu

## D1-01.1 D1-01-1.05 Pol
Položkový soupis prací a dodávek | [27 empty] | #TypZaznamu#
S: | 2023/087 | NOVÉ VÝCVIKOVÉ STŘEDISKO SLOUŽÍCÍ SLOŽKÁM IZS | [25 empty] | STA
O: | D1-01.1 | Výcvikové a školící středisko - I. etapa | [22 empty] | STA |  |  | OBJ
R: | D1-01-1.05 | ÚT, plyn - I. etapa | [25 empty] | ROZ
P.č. | Číslo položky | Název položky | MJ | Množství | Cena / MJ | Celkem | Dodávka | Dodávka celk. | Montáž | Montáž celk. | DPH | Cena s DPH | Hmotnost / MJ | Hmotnost celk.(t) | Dem. hmotnost / MJ | Dem. hmotnost celk.(t) | Ceník | Cen. soustava / platnost | Cenová úroveň | Nhod / MJ | Nhod celk. | Dodavatel | Typ položky | Stav položky
Díl: | 713 | Izolace tepelné |  |  |  | 0 |  | 0 |  | 0 |  | 0 |  | 0 |  | 0 |  |  |  |  | 0 | [6 empty] | DIL
1 | 713468888R00 | Montáž izolačních pouzder PE | m | 87 |  | 0 |  | 0 |  | 0 | 21 | 0 | 0 | 0 | 0 | 0 |  | Vlastní | Indiv | 0 | 0 |  | Práce | Běžná |  |  |  | POL1_7
2 | 283773025R | Izolace potrubí Tubolit DG 22 x 13 mm šedá | m | 15 |  | 0 |  | 0 |  | 0 | 21 | 0 | 4e-05 | 0 | 0 | 0 |  | Vlastní | Indiv | 0 | 0 |  | Specifikace | Běžná |  |  |  | POL3_0
3 | 283773038R | Izolace potrubí Tubolit DG 28 x 20 mm šedá | m | 40 |  | 0 |  | 0 |  | 0 | 21 | 0 | 8e-05 | 0 | 0 | 0 |  | Vlastní | Indiv | 0 | 0 |  | Specifikace | Běžná |  |  |  | POL3_0
4 | 283773050R | Izolace potrubí Tubolit DG 35 x 20 mm šedá | m | 32 |  | 0 |  | 0 |  | 0 | 21 | 0 | 8e-05 | 0 | 0 | 0 |  | Vlastní | Indiv | 0 | 0 |  | Specifikace | Běžná |  |  |  | POL3_0
Díl: | 723 | Vnitřní plynovod |  |  |  | 0 |  | 0 |  | 0 |  | 0 |  | 0.71 |  | 0 |  |  |  |  | 0 | [6 empty] | DIL
5 | 723120203R00 | Potrubí ocelové závitové černé svařované DN 20 | m | 1 |  | 0 |  | 0 |  | 0 | 21 | 0 | 0.01455 | 0.01 | 0 | 0 |  | Vlastní | Indiv | 0 | 0 |  | Práce | Běžná |  |  |  | POL1_7
6 | 723120204R00 | Potrubí ocelové závitové černé svařované DN 25 | m | 40 |  | 0 |  | 0 |  | 0 | 21 | 0 | 0.01249 | 0.5 | 0 | 0 |  | Vlastní | Indiv | 0 | 0 |  | Práce | Běžná |  |  |  | POL1_7
7 | 723120205R00 | Potrubí ocelové závitové černé svařované DN 32 | m | 12 |  | 0 |  | 0 |  | 0 | 21 | 0 | 0.0148 | 0.18 | 0 | 0 |  | Vlastní | Indiv | 0 | 0 |  | Práce | Běžná |  |  |  | POL1_7
8 | 723160204R00 | Přípojka k plynoměru, závitová bez ochozu G 1 | soubor | 1 |  | 0 |  | 0 |  | 0 | 21 | 0 | 0.00325 | 0 | 0 | 0 |  | Vlastní | Indiv | 0 | 0 |  | Práce | Běžná |  |  |  | POL1_7
9 | 723150367R00 | Potrubí ocel. černé svařované - chráničky D 57/2,9 | m | 1 |  | 0 |  | 0 |  | 0 | 21 | 0 | 0.00429 | 0 | 0 | 0 |  | Vlastní | Indiv | 0 | 0 |  | Práce | Běžná |  |  |  | POL1_7
10 | 723150366R00 | Potrubí ocel. černé svařované-chráničky D 44,5/2,6 | m | 2 |  | 0 |  | 0 |  | 0 | 21 | 0 | 0.00301 | 0.01 | 0 | 0 |  | Vlastní | Indiv | 0 | 0 |  | Práce | Běžná |  |  |  | POL1_7
11 | 723190204R00 | Přípojka plynovodu, trubky závitové černé DN 25 | soubor | 1 |  | 0 |  | 0 |  | 0 | 21 | 0 | 0.00637 | 0.01 | 0 | 0 |  | Vlastní | Indiv | 0 | 0 |  | Práce | Běžná |  |  |  | POL1_7
12 | 723237215R00 | Kohout kulový,2xvnitřní závit,GIACOMINI R950 DN 25 | kus | 2 |  | 0 |  | 0 |  | 0 | 21 | 0 | 0.00061 | 0 | 0 | 0 |  | Vlastní | Indiv | 0 | 0 |  | Práce | Běžná |  |  |  | POL1_7
13 | 723190909R00 | Zkouška tlaková plynového potrubí | kus | 1 |  | 0 |  | 0 |  | 0 | 21 | 0 | 0 | 0 | 0 | 0 |  | Vlastní | Indiv | 0 | 0 |  | Práce | Běžná |  |  |  | POL1_7
14 | 55440005R | Čidlo úniku plynu 230V, vč montáže | kus | 2 |  | 0 |  | 0 |  | 0 | 21 | 0 | 0.0015 | 0 | 0 | 0 |  | Vlastní | Indiv | 0 | 0 |  | Specifikace | Běžná |  |  |  | POL3_0
15 | 998723102R00 | Přesun hmot pro vnitřní plynovod, výšky do 12 m | t | 0.2 |  | 0 |  | 0 |  | 0 | 21 | 0 | 0 | 0 | 0 | 0 |  | Vlastní | Indiv | 0 | 0 |  | Práce | Běžná |  |  |  | POL1_7
Díl: | 731 | Kotelny |  |  |  | 0 |  | 0 |  | 0 |  | 0 |  | 0.06 |  | 0.06 |  |  |  |  | 0 | [6 empty] | DIL
16 | 731249211R00 | Montáž rychlovyhřívacích agregátů bez TUV | soubor | 1 |  | 0 |  | 0 |  | 0 | 21 | 0 | 0.01085 | 0.01 | 0 | 0 |  | Vlastní | Indiv | 0 | 0 |  | Práce | Běžná |  |  |  | POL1_7
17 | 4841767111R | Kotel kondenzační výkon závěsný, 5,4-35,0kW | kus | 1 |  | 0 |  | 0 |  | 0 | 21 | 0 | 0.048 | 0.05 | 0 | 0 |  | Vlastní | Indiv | 0 | 0 |  | Specifikace | Běžná |  |  |  | POL3_0
18 | 731412547R00 | Adaptér připoj.paralelní pro konden.kotle 80/80 mm | kus | 1 |  | 0 |  | 0 |  | 0 | 21 | 0 | 0 | 0 | 0 | 0 |  | Vlastní | Indiv | 0 | 0 |  | Práce | Běžná |  |  |  | POL1_7
19 | 731412551R00 | Kus prodlužovací odkouření 80 mm PP dl. 0,5 m | kus | 3 |  | 0 |  | 0 |  | 0 | 21 | 0 | 0 | 0 | 0 | 0 |  | Vlastní | Indiv | 0 | 0 |  | Práce | Běžná |  |  |  | POL1_7
20 | 731412563R00 | Koleno 87° 80 mm PP | kus | 2 |  | 0 |  | 0 |  | 0 | 21 | 0 | 0 | 0 | 0 | 0 |  | Vlastní | Indiv | 0 | 0 |  | Práce | Běžná |  |  |  | POL1_7
21 | 731412561R00 | Kolena 2x45° 80 mm PP | kus | 1 |  | 0 |  | 0 |  | 0 | 21 | 0 | 0 | 0 | 0 | 0 |  | Vlastní | Indiv | 0 | 0 |  | Práce | Běžná |  |  |  | POL1_7
22 | 731412584R00 | Redukce 80-100 | kus | 2 |  | 0 |  | 0 |  | 0 | 21 | 0 | 0 | 0 | 0 | 0 |  | Vlastní | Indiv | 0 | 0 |  | Práce | Běžná |  |  |  | POL1_7
23 | 998731102R00 | Přesun hmot pro kotelny, výšky do 12 m | t | 0.15 |  | 0 |  | 0 |  | 0 | 21 | 0 | 0 | 0 | 0 | 0 |  | Vlastní | Indiv | 0 | 0 |  | Práce | Běžná |  |  |  | POL1_7
24 | 731200831R00 | Demontáž kotlů rychlovyhřívacích bez příp.TUV | kus | 1 |  | 0 |  | 0 |  | 0 | 21 | 0 | 5e-05 | 0 | 0.06055 | 0.06 |  | Vlastní | Indiv | 0 | 0 |  | Práce | Běžná |  |  |  | POL1_7
25 | 731890802R00 | Přemístění vybouraných hmot - kotelny, H 6 - 12 m | t | 0.05 |  | 0 |  | 0 |  | 0 | 21 | 0 | 0 | 0 | 0 | 0 |  | Vlastní | Indiv | 0 | 0 |  | Práce | Běžná |  |  |  | POL1_7
Díl: | 732 | Strojovny |  |  |  | 0 |  | 0 |  | 0 |  | 0 |  | 0.18 |  | 0 |  |  |  |  | 0 | [6 empty] | DIL
26 | 732199100RM1 | Montáž orientačního štítku, včetně dodávky štítku | soubor | 4 |  | 0 |  | 0 |  | 0 | 21 | 0 | 0.00113 | 0 | 0 | 0 |  | Vlastní | Indiv | 0 | 0 |  | Práce | Běžná |  |  |  | POL1_7
27 | 732219301R00 | Montáž ohříváků vody stojat.kombinovaných do 200 l | soubor | 1 |  | 0 |  | 0 |  | 0 | 21 | 0 | 0.00519 | 0.01 | 0 | 0 |  | Vlastní | Indiv | 0 | 0 |  | Práce | Běžná |  |  |  | POL1_7
28 | 484322305R | Zásobníkový ohřívač stac. objem 116 litrů, plocha výměníku 1,0 m2 | kus | 1 |  | 0 |  | 0 |  | 0 | 21 | 0 | 0.068 | 0.07 | 0 | 0 |  | Vlastní | Indiv | 0 | 0 |  | Specifikace | Běžná |  |  |  | POL3_0
29 | 732421313R00 | Čerpadlo oběhové 25/8, pracovní bod 2,03 m3, 1,7m | soubor | 1 |  | 0 |  | 0 |  | 0 | 21 | 0 | 0.00339 | 0 | 0 | 0 |  | Vlastní | Indiv | 0 | 0 |  | Práce | Běžná |  |  |  | POL1_7
30 | 732349101R00 | Montáž anuloidu I - průtok 4 m3/hod | soubor | 1 |  | 0 |  | 0 |  | 0 | 21 | 0 | 0.01254 | 0.01 | 0 | 0 |  | Vlastní | Indiv | 0 | 0 |  | Práce | Běžná |  |  |  | POL1_7
31 | 4848165101R | Hydraulický vyrovnávač dyn.tlaků, svařenec 2,5 m3/h vč izolace | kus | 1 |  | 0 |  | 0 |  | 0 | 21 | 0 | 0.02 | 0.02 | 0 | 0 |  | Vlastní | Indiv | 0 | 0 |  | Specifikace | Běžná |  |  |  | POL3_0
32 | 732331514R00 | Nádoby expanzní tlak.s memb.Expanzomat, 35 l | soubor | 1 |  | 0 |  | 0 |  | 0 | 21 | 0 | 0.00753 | 0.01 | 0 | 0 |  | Vlastní | Indiv | 0 | 0 |  | Práce | Běžná |  |  |  | POL1_7
33 | 46635855R | Změkčovací armatury pro první plnění a doplňování | ks | 1 |  | 0 |  | 0 |  | 0 | 21 | 0 | 0.06 | 0.06 | 0 | 0 |  | Vlastní | Indiv | 0 | 0 |  | Specifikace | Běžná |  |  |  | POL3_0
|  | Změkčovací armatury pro první plnění a doplňování topné soustavy vodou, změkčovací kapacita 6000 litrů x °dH vč uzavírací armatury se vzorkovacím kohoutem a šroubením a změkčovací patrony | [25 empty] | POP | Změkčovací armatury pro první plnění a doplňování topné soustavy vodou, změkčovací kapacita 6000 litrů x °dH vč uzavírací armatury se vzorkovacím kohoutem a šroubením a změkčovací patrony
34 | 998732102R00 | Přesun hmot pro strojovny, výšky do 12 m | t | 0.15 |  | 0 |  | 0 |  | 0 | 21 | 0 | 0 | 0 | 0 | 0 |  | Vlastní | Indiv | 0 | 0 |  | Práce | Běžná |  |  |  | POL1_7
Díl: | 733 | Rozvod potrubí |  |  |  | 0 |  | 0 |  | 0 |  | 0 |  | 0.42 |  | 0.64 |  |  |  |  | 0 | [6 empty] | DIL
35 | 733163102R00 | Potrubí z měděných trubek vytápění D 15 x 1,0 mm | m | 175 |  | 0 |  | 0 |  | 0 | 21 | 0 | 0.00076 | 0.13 | 0 | 0 |  | Vlastní | Indiv | 0 | 0 |  | Práce | Běžná |  |  |  | POL1_7
36 | 733163103R00 | Potrubí z měděných trubek vytápění D 18 x 1,0 mm | m | 35 |  | 0 |  | 0 |  | 0 | 21 | 0 | 0.00088 | 0.03 | 0 | 0 |  | Vlastní | Indiv | 0 | 0 |  | Práce | Běžná |  |  |  | POL1_7
37 | 733163104R00 | Potrubí z měděných trubek vytápění D 22 x 1,0 mm | m | 88 |  | 0 |  | 0 |  | 0 | 21 | 0 | 0.00101 | 0.09 | 0 | 0 |  | Vlastní | Indiv | 0 | 0 |  | Práce | Běžná |  |  |  | POL1_7
38 | 733163105R00 | Potrubí z měděných trubek vytápění D 28 x 1,5 mm | m | 60 |  | 0 |  | 0 |  | 0 | 21 | 0 | 0.0016 | 0.1 | 0 | 0 |  | Vlastní | Indiv | 0 | 0 |  | Práce | Běžná |  |  |  | POL1_7
39 | 733163106R00 | Potrubí z měděných trubek vytápění D 35 x 1,5 mm | m | 32 |  | 0 |  | 0 |  | 0 | 21 | 0 | 0.00196 | 0.06 | 0 | 0 |  | Vlastní | Indiv | 0 | 0 |  | Práce | Běžná |  |  |  | POL1_7
40 | 733167001R00 | Příplatek za zhotovení přípojky Cu 15/1 | kus | 50 |  | 0 |  | 0 |  | 0 | 21 | 0 | 0 | 0 | 0 | 0 |  | Vlastní | Indiv | 0 | 0 |  | Práce | Běžná |  |  |  | POL1_7
41 | 733167003R00 | Příplatek za zhotovení přípojky Cu 22/1 | kus | 2 |  | 0 |  | 0 |  | 0 | 21 | 0 | 0 | 0 | 0 | 0 |  | Vlastní | Indiv | 0 | 0 |  | Práce | Běžná |  |  |  | POL1_7
42 | 733190306R00 | Tlaková zkouška Cu potrubí do D 35 | m | 390 |  | 0 |  | 0 |  | 0 | 21 | 0 | 0 | 0 | 0 | 0 |  | Vlastní | Indiv | 0 | 0 |  | Práce | Běžná |  |  |  | POL1_7
43 | 733191112R00 | Manžety prostupové pro trubky do DN 32 | kus | 4 |  | 0 |  | 0 |  | 0 | 21 | 0 | 0.00188 | 0.01 | 0 | 0 |  | Vlastní | Indiv | 0 | 0 |  | Práce | Běžná |  |  |  | POL1_7
44 | 998733103R00 | Přesun hmot pro rozvody potrubí, výšky do 24 m | t | 0.45 |  | 0 |  | 0 |  | 0 | 21 | 0 | 0 | 0 | 0 | 0 |  | Vlastní | Indiv | 0 | 0 |  | Práce | Běžná |  |  |  | POL1_7
45 | 733110806R00 | Demontáž potrubí ocelového závitového do DN 15-32 | m | 200 |  | 0 |  | 0 |  | 0 | 21 | 0 | 2e-05 | 0 | 0.0032 | 0.64 |  | Vlastní | Indiv | 0 | 0 |  | Práce | Běžná |  |  |  | POL1_7
46 | 733890803R00 | Přemístění vybouraných hmot - potrubí, H 6 - 24 m | t | 0.05 |  | 0 |  | 0 |  | 0 | 21 | 0 | 0 | 0 | 0 | 0 |  | Vlastní | Indiv | 0 | 0 |  | Práce | Běžná |  |  |  | POL1_7
Díl: | 734 | Armatury |  |  |  | 0 |  | 0 |  | 0 |  | 0 |  | 0.02 |  | 0.03 |  |  |  |  | 0 | [6 empty] | DIL
47 | 734215133R00 | Ventil odvzdušňovací automat. GIACOMINI R99 DN 15 | kus | 10 |  | 0 |  | 0 |  | 0 | 21 | 0 | 0.0001 | 0 | 0 | 0 |  | Vlastní | Indiv | 0 | 0 |  | Práce | Běžná |  |  |  | POL1_7
48 | 734235222R00 | Kohout kulový, 2xvnitřní záv. GIACOMINI R910 DN 20 | kus | 1 |  | 0 |  | 0 |  | 0 | 21 | 0 | 0.00038 | 0 | 0 | 0 |  | Vlastní | Indiv | 0 | 0 |  | Práce | Běžná |  |  |  | POL1_7
49 | 734235223R00 | Kohout kulový, 2xvnitřní záv. GIACOMINI R910 DN 25 | kus | 1 |  | 0 |  | 0 |  | 0 | 21 | 0 | 0.00061 | 0 | 0 | 0 |  | Vlastní | Indiv | 0 | 0 |  | Práce | Běžná |  |  |  | POL1_7
50 | 734235224R00 | Kohout kulový, 2xvnitřní záv. GIACOMINI R910 DN 32 | kus | 2 |  | 0 |  | 0 |  | 0 | 21 | 0 | 0.00089 | 0 | 0 | 0 |  | Vlastní | Indiv | 0 | 0 |  | Práce | Běžná |  |  |  | POL1_7
51 | 734293272R00 | Kohout kulový FILTR BALL, IVAR.51F DN 20 | kus | 1 |  | 0 |  | 0 |  | 0 | 21 | 0 | 0.00071 | 0 | 0 | 0 |  | Vlastní | Indiv | 0 | 0 |  | Práce | Běžná |  |  |  | POL1_7
52 | 734235132R00 | Kohout kulový s vypouštěním,GIACOMINI R250DS DN 20 | kus | 1 |  | 0 |  | 0 |  | 0 | 21 | 0 | 0.00039 | 0 | 0 | 0 |  | Vlastní | Indiv | 0 | 0 |  | Práce | Běžná |  |  |  | POL1_7
53 | 734293274R00 | Kohout kulový FILTR BALL, IVAR.51F DN 32 | kus | 1 |  | 0 |  | 0 |  | 0 | 21 | 0 | 0.00185 | 0 | 0 | 0 |  | Vlastní | Indiv | 0 | 0 |  | Práce | Běžná |  |  |  | POL1_7
54 | 5512001892R | Magnetický filtr BOILERMAG 1" , IVAR.BOILERMAG | kus | 1 |  | 0 |  | 0 |  | 0 | 21 | 0 | 0.0005 | 0 | 0 | 0 |  | Vlastní | Indiv | 0 | 0 |  | Specifikace | Běžná |  |  |  | POL3_0
55 | 734245124R00 | Ventil zpětný,2xvnitřní závit GIACOMINI R60 DN 32 | kus | 1 |  | 0 |  | 0 |  | 0 | 21 | 0 | 0.00035 | 0 | 0 | 0 |  | Vlastní | Indiv | 0 | 0 |  | Práce | Běžná |  |  |  | POL1_7
56 | 734295321R00 | Kohout kul.vypouštěcí,komplet,GIACOMINI R608 DN 15 | kus | 10 |  | 0 |  | 0 |  | 0 | 21 | 0 | 0.00019 | 0 | 0 | 0 |  | Vlastní | Indiv | 0 | 0 |  | Práce | Běžná |  |  |  | POL1_7
57 | 38841248R | Tlakoměr standardní typ B 3304 S | kus | 1 |  | 0 |  | 0 |  | 0 | 21 | 0 | 0.0007 | 0 | 0 | 0 |  | Vlastní | Indiv | 0 | 0 |  | Specifikace | Běžná |  |  |  | POL3_0
58 | 734429103R00 | Montáž tlakoměru kontaktního | kus | 1 |  | 0 |  | 0 |  | 0 | 21 | 0 | 0.00255 | 0 | 0 | 0 |  | Vlastní | Indiv | 0 | 0 |  | Práce | Běžná |  |  |  | POL1_7
59 | 734267313R00 | Šroubení topenářské, přímé, Slovarm V-4300 DN 20 | kus | 2 |  | 0 |  | 0 |  | 0 | 21 | 0 | 0.00018 | 0 | 0 | 0 |  | Vlastní | Indiv | 0 | 0 |  | Práce | Běžná |  |  |  | POL1_7
60 | 734267314R00 | Šroubení topenářské, přímé, Slovarm V-4300 DN 25 | kus | 2 |  | 0 |  | 0 |  | 0 | 21 | 0 | 0.00031 | 0 | 0 | 0 |  | Vlastní | Indiv | 0 | 0 |  | Práce | Běžná |  |  |  | POL1_7
61 | 734267315R00 | Šroubení topenářské, přímé, Slovarm V-4300 DN 32 | kus | 4 |  | 0 |  | 0 |  | 0 | 21 | 0 | 0.0005 | 0 | 0 | 0 |  | Vlastní | Indiv | 0 | 0 |  | Práce | Běžná |  |  |  | POL1_7
62 | 734266422R00 | Šroubení uz.dvoutr.s vyp.přímé,Heimer Vekolux DN15 | kus | 20 |  | 0 |  | 0 |  | 0 | 21 | 0 | 0.00044 | 0.01 | 0 | 0 |  | Vlastní | Indiv | 0 | 0 |  | Práce | Běžná |  |  |  | POL1_7
63 | 734266442R00 | Šroubení dvoutr.přímé termo.Heimeier Multilux DN15 | kus | 3 |  | 0 |  | 0 |  | 0 | 21 | 0 | 0.00044 | 0 | 0 | 0 |  | Vlastní | Indiv | 0 | 0 |  | Práce | Běžná |  |  |  | POL1_7
64 | 734226212R00 | Ventil term.přímý,vnitř.z. Heimeier V-exakt DN 15 | kus | 1 |  | 0 |  | 0 |  | 0 | 21 | 0 | 0.0002 | 0 | 0 | 0 |  | Vlastní | Indiv | 0 | 0 |  | Práce | Běžná |  |  |  | POL1_7
65 | 734266122R00 | Šroubení reg.přímé,vnitř.z. Heimeier Regutec DN 15 | kus | 1 |  | 0 |  | 0 |  | 0 | 21 | 0 | 0.00023 | 0 | 0 | 0 |  | Vlastní | Indiv | 0 | 0 |  | Práce | Běžná |  |  |  | POL1_7
66 | 734266772R00 | Šroubení svěrné na měď Heimeier 15x1 mm - EK | kus | 48 |  | 0 |  | 0 |  | 0 | 21 | 0 | 0.00015 | 0.01 | 0 | 0 |  | Vlastní | Indiv | 0 | 0 |  | Práce | Běžná |  |  |  | POL1_7
67 | 55137306.AR | Hlavice termostatická Heimeier K standard | kus | 24 |  | 0 |  | 0 |  | 0 | 21 | 0 | 0.00014 | 0 | 0 | 0 |  | Vlastní | Indiv | 0 | 0 |  | Specifikace | Běžná |  |  |  | POL3_0
68 | 734209104R00 | Montáž armatur závitových,s 1závitem, G 3/4 | kus | 24 |  | 0 |  | 0 |  | 0 | 21 | 0 | 0 | 0 | 0 | 0 |  | Vlastní | Indiv | 0 | 0 |  | Práce | Běžná |  |  |  | POL1_7
69 | 998734103R00 | Přesun hmot pro armatury, výšky do 24 m | t | 0.1 |  | 0 |  | 0 |  | 0 | 21 | 0 | 0 | 0 | 0 | 0 |  | Vlastní | Indiv | 0 | 0 |  | Práce | Běžná |  |  |  | POL1_7
70 | 734200811R00 | Demontáž armatur s 1závitem do G 1/2 | kus | 10 |  | 0 |  | 0 |  | 0 | 21 | 0 | 4e-05 | 0 | 0.00045 | 0 |  | Vlastní | Indiv | 0 | 0 |  | Práce | Běžná |  |  |  | POL1_7
71 | 734200812R00 | Demontáž armatur s 1závitem do G 1 | kus | 15 |  | 0 |  | 0 |  | 0 | 21 | 0 | 6e-05 | 0 | 0.0011 | 0.02 |  | Vlastní | Indiv | 0 | 0 |  | Práce | Běžná |  |  |  | POL1_7
72 | 734200821R00 | Demontáž armatur se 2závity do G 1/2 | kus | 30 |  | 0 |  | 0 |  | 0 | 21 | 0 | 9e-05 | 0 | 0.00045 | 0.01 |  | Vlastní | Indiv | 0 | 0 |  | Práce | Běžná |  |  |  | POL1_7
Díl: | 735 | Otopná tělesa |  |  |  | 0 |  | 0 |  | 0 |  | 0 |  | 1.05 |  | 0.54 |  |  |  |  | 0 | [6 empty] | DIL
73 | 735157464R00 | Otopné těleso panelové Radik Ventil Kompakt 20, v. 600 mm, dl. 800 mm | kus | 1 |  | 0 |  | 0 |  | 0 | 21 | 0 | 0.02056 | 0.02 | 0 | 0 |  | Vlastní | Indiv | 0 | 0 |  | Práce | Běžná |  |  |  | POL1_7
74 | 735157562R00 | Otopné těleso panelové Radik Ventil Kompakt 21, v. 600 mm, dl. 600 mm | kus | 3 |  | 0 |  | 0 |  | 0 | 21 | 0 | 0.0183 | 0.05 | 0 | 0 |  | Vlastní | Indiv | 0 | 0 |  | Práce | Běžná |  |  |  | POL1_7
75 | 735157564R00 | Otopné těleso panelové Radik Ventil Kompakt 21, v. 600 mm, dl. 800 mm | kus | 1 |  | 0 |  | 0 |  | 0 | 21 | 0 | 0.0244 | 0.02 | 0 | 0 |  | Vlastní | Indiv | 0 | 0 |  | Práce | Běžná |  |  |  | POL1_7
76 | 735157668R00 | Otopné těleso panelové Radik Ventil Kompakt 22, v. 600 mm, dl. 1200 mm | kus | 5 |  | 0 |  | 0 |  | 0 | 21 | 0 | 0.04356 | 0.22 | 0 | 0 |  | Vlastní | Indiv | 0 | 0 |  | Práce | Běžná |  |  |  | POL1_7
77 | 735157669R00 | Otopné těleso panelové Radik Ventil Kompakt 22, v. 600 mm, dl. 1400 mm | kus | 1 |  | 0 |  | 0 |  | 0 | 21 | 0 | 0.05082 | 0.05 | 0 | 0 |  | Vlastní | Indiv | 0 | 0 |  | Práce | Běžná |  |  |  | POL1_7
78 | 735157670R00 | Otopné těleso panelové Radik Ventil Kompakt 22, v. 600 mm, dl. 1600 mm | kus | 2 |  | 0 |  | 0 |  | 0 | 21 | 0 | 0.05808 | 0.12 | 0 | 0 |  | Vlastní | Indiv | 0 | 0 |  | Práce | Běžná |  |  |  | POL1_7
79 | 735157672R00 | Otopné těleso panelové Radik Ventil Kompakt 22, v. 600 mm, dl. 2000 mm | kus | 1 |  | 0 |  | 0 |  | 0 | 21 | 0 | 0.0726 | 0.07 | 0 | 0 |  | Vlastní | Indiv | 0 | 0 |  | Práce | Běžná |  |  |  | POL1_7
80 | 735157688R00 | Otopné těleso panelové Radik Ventil Kompakt 22, v. 900 mm, dl. 1200 mm | kus | 4 |  | 0 |  | 0 |  | 0 | 21 | 0 | 0.06756 | 0.27 | 0 | 0 |  | Vlastní | Indiv | 0 | 0 |  | Práce | Běžná |  |  |  | POL1_7
81 | 735157770R00 | Otopné těleso panelové Radik Ventil Kompakt 33, v. 600 mm, dl. 1600 mm | kus | 2 |  | 0 |  | 0 |  | 0 | 21 | 0 | 0.08816 | 0.18 | 0 | 0 |  | Vlastní | Indiv | 0 | 0 |  | Práce | Běžná |  |  |  | POL1_7
82 | 735156920R00 | Tlakové zkoušky otopných těles Radik 20 - 22 | kus | 18 |  | 0 |  | 0 |  | 0 | 21 | 0 | 0 | 0 | 0 | 0 |  | Vlastní | Indiv | 0 | 0 |  | Práce | Běžná |  |  |  | POL1_7
83 | 735156930R00 | Tlakové zkoušky otopných těles Radik 33 | kus | 2 |  | 0 |  | 0 |  | 0 | 21 | 0 | 0 | 0 | 0 | 0 |  | Vlastní | Indiv | 0 | 0 |  | Práce | Běžná |  |  |  | POL1_7
84 | 735171121R00 | Těleso trubkové Koralux Linear Comfort-M KLTM, v. 700 mm, dl. 450 mm | kus | 1 |  | 0 |  | 0 |  | 0 | 21 | 0 | 0.005 | 0.01 | 0 | 0 |  | Vlastní | Indiv | 0 | 0 |  | Práce | Běžná |  |  |  | POL1_7
85 | 735171125R00 | Těleso trubkové Koralux Linear Comfort-M KLTM, v. 900 mm, dl. 600 mm | kus | 1 |  | 0 |  | 0 |  | 0 | 21 | 0 | 0.0082 | 0.01 | 0 | 0 |  | Vlastní | Indiv | 0 | 0 |  | Práce | Běžná |  |  |  | POL1_7
86 | 735171135R00 | Těleso trubkové Koralux Linear Comfort-M KLTM, v. 1820 mm, dl. 750 mm | kus | 1 |  | 0 |  | 0 |  | 0 | 21 | 0 | 0.0198 | 0.02 | 0 | 0 |  | Vlastní | Indiv | 0 | 0 |  | Práce | Běžná |  |  |  | POL1_7
87 | 735171311R00 | Těleso trubkové Koralux Linear Classic KLC, v. 1500 mm, dl. 600 mm | kus | 1 |  | 0 |  | 0 |  | 0 | 21 | 0 | 0.0121 | 0.01 | 0 | 0 |  | Vlastní | Indiv | 0 | 0 |  | Práce | Běžná |  |  |  | POL1_7
88 | 998735102R00 | Přesun hmot pro otopná tělesa, výšky do 12 m | t | 1.1 |  | 0 |  | 0 |  | 0 | 21 | 0 | 0 | 0 | 0 | 0 |  | Vlastní | Indiv | 0 | 0 |  | Práce | Běžná |  |  |  | POL1_7
89 | 735151811R00 | Demontáž otopných těles panelových 1řadých,1500 mm | kus | 5 |  | 0 |  | 0 |  | 0 | 21 | 0 | 5e-05 | 0 | 0.01235 | 0.06 |  | Vlastní | Indiv | 0 | 0 |  | Práce | Běžná |  |  |  | POL1_7
90 | 735151822R00 | Demontáž otopných těles panelových 2řadých,2820 mm | kus | 5 |  | 0 |  | 0 |  | 0 | 21 | 0 | 8e-05 | 0 | 0.04675 | 0.23 |  | Vlastní | Indiv | 0 | 0 |  | Práce | Běžná |  |  |  | POL1_7
91 | 735151821R00 | Demontáž otopných těles panelových 2řadých,1500 mm | kus | 10 |  | 0 |  | 0 |  | 0 | 21 | 0 | 8e-05 | 0 | 0.02493 | 0.25 |  | Vlastní | Indiv | 0 | 0 |  | Práce | Běžná |  |  |  | POL1_7
92 | 735494811R00 | Vypuštění vody z otopných těles | m2 | 84 |  | 0 |  | 0 |  | 0 | 21 | 0 | 0 | 0 | 0 | 0 |  | Vlastní | Indiv | 0 | 0 |  | Práce | Běžná |  |  |  | POL1_7
93 | 735890802R00 | Přemístění demont. hmot - otop. těles, H 6 - 12 m | t | 0.5 |  | 0 |  | 0 |  | 0 | 21 | 0 | 0 | 0 | 0 | 0 |  | Vlastní | Indiv | 0 | 0 |  | Práce | Běžná |  |  |  | POL1_7
Díl: | 767 | Konstrukce zámečnické |  |  |  | 0 |  | 0 |  | 0 |  | 0 |  | 0.05 |  | 0 |  |  |  |  | 0 | [6 empty] | DIL
94 | 767883111RT3 | Objímka jednošroubová, kombivrut + hmoždinka, FGRS, pro potrubí průměru 20 - 24 mm | ks | 80 |  | 0 |  | 0 |  | 0 | 21 | 0 | 0.00033 | 0.03 | 0 | 0 |  | Vlastní | Indiv | 0 | 0 |  | Práce | Běžná |  |  |  | POL1_7
95 | 767884221RT1 | Konzola,2 upevňovací body,hmoždinka+vrut,ALK 27/18, délka 200 mm | ks | 50 |  | 0 |  | 0 |  | 0 | 21 | 0 | 0.00012 | 0.01 | 0 | 0 |  | Vlastní | Indiv | 0 | 0 |  | Práce | Běžná |  |  |  | POL1_7
96 | 767883111RT5 | Objímka jednošroubová, kombivrut + hmoždinka, FGRS, pro potrubí průměru 32 - 37 mm | ks | 25 |  | 0 |  | 0 |  | 0 | 21 | 0 | 0.00033 | 0.01 | 0 | 0 |  | Vlastní | Indiv | 0 | 0 |  | Práce | Běžná |  |  |  | POL1_7
Díl: | 783 | Nátěry |  |  |  | 0 |  | 0 |  | 0 |  | 0 |  | 0 |  | 0 |  |  |  |  | 0 | [6 empty] | DIL
97 | 783424340R00 | Nátěr syntet. potrubí do DN 50 mm Z+2x +1x email | m | 53 |  | 0 |  | 0 |  | 0 | 21 | 0 | 9e-05 | 0 | 0 | 0 |  | Vlastní | Indiv | 0 | 0 |  | Práce | Běžná |  |  |  | POL1_7
Díl: | VN | Vedlejší náklady |  |  |  | 0 |  | 0 |  | 0 |  | 0 |  | 0 |  | 0 |  |  |  |  | 0 | [6 empty] | DIL
98 | 005231020R | Individuální a komplexní vyzkoušení | Soubor | 1 |  | 0 |  | 0 |  | 0 | 21 | 0 | 0 | 0 | 0 | 0 |  | Vlastní | Indiv | 0 | 0 |  | Práce | Běžná |  |  |  | POL1_9
99 | 005231030R | Zkušební provoz | Soubor | 1 |  | 0 |  | 0 |  | 0 | 21 | 0 | 0 | 0 | 0 | 0 |  | Vlastní | Indiv | 0 | 0 |  | Práce | Běžná |  |  |  | POL1_9
100 | 005241010R | Dokumentace skutečného provedení | Soubor | 1 |  | 0 |  | 0 |  | 0 | 21 | 0 | 0 | 0 | 0 | 0 |  | Vlastní | Indiv | 0 | 0 |  | Práce | Běžná |  |  |  | POL1_9
101 | 005231010R | Revize, spaliny, plynovod | Soubor | 3 |  | 0 |  | 0 |  | 0 | 21 | 0 | 0 | 0 | 0 | 0 |  | Vlastní | Indiv | 0 | 0 |  | Práce | Běžná |  |  |  | POL1_9
[26 empty] | 12 | 21 | DPH
| Celkem |  |  |  |  | 0 | [19 empty] | 0 | 0 | SUM
END
Note on S6: Jedná se o informaci, zda se jedná o položku, která je do rozpočtu zadána z cenové soustavy RTS, nebo vlastní.
Note on T6: Jedná se o název CÚ, která je zadána u položky rozpočtu

## D1-01.1 D1-01-1.06 Pol
Položkový soupis prací a dodávek | [27 empty] | #TypZaznamu#
S: | 2023/087 | NOVÉ VÝCVIKOVÉ STŘEDISKO SLOUŽÍCÍ SLOŽKÁM IZS | [25 empty] | STA
O: | D1-01.1 | Výcvikové a školící středisko - I. etapa | [22 empty] | STA |  |  | OBJ
R: | D1-01-1.06 | Silnoproudá elektroinstalace - I. etapa | [25 empty] | ROZ
P.č. | Číslo položky | Název položky | MJ | Množství | Cena / MJ | Celkem | Dodávka | Dodávka celk. | Montáž | Montáž celk. | DPH | Cena s DPH | Hmotnost / MJ | Hmotnost celk.(t) | Dem. hmotnost / MJ | Dem. hmotnost celk.(t) | Ceník | Cen. soustava / platnost | Cenová úroveň | Nhod / MJ | Nhod celk. | Dodavatel | Typ položky | Stav položky
Díl: | M21 | Elektromontáže |  |  |  | 0 |  | 0 |  | 0 |  | 0 |  | 0 |  | 0 |  |  |  |  | 0 | [6 empty] | DIL
1 | EL1 | Silnoproudá elektroinstalace I. etapa - viz samostatný rozpočet | soubor | 1 | 0 | 0 |  | 0 |  | 0 | 21 | 0 | 0 | 0 | 0 | 0 |  | Vlastní | Indiv | 0 | 0 |  | Práce | Běžná |  |  |  | POL1_
[26 empty] | 15 | 21 | DPH
| Celkem |  |  |  |  | 0 | [19 empty] | 0 | 0 | SUM
END
Note on S6: Jedná se o informaci, zda se jedná o položku, která je do rozpočtu zadána z cenové soustavy RTS, nebo vlastní.
Note on T6: Jedná se o název CÚ, která je zadána u položky rozpočtu

## EL1
Název | Mj | Počet | Materiál | Materiál celkem | Montáž | Montáž celkem | Cena celkem
Specifikace dodávky
RH1 - stávající
JISTIČ 3-PÓLOVÝ,CHARAKT."B,C"
LTN-63/3/B 63A | ks | 1 |  | 0 |  | 0 | 0
úprava stáv. rozvaděče | ks | 1 |  | 0 |  | 0 | 0
RH1 - stávající - celkem |  |  |  | 0 |  | 0 | 0
RSM01
OCELOLECHOVÝ ZAPUŠTĚNÝ ROZVADĚČ, IP 43
rozvod. skříň DZ-3510, 1550*710 mm, 10 řad, 350 modulů | ks | 1 |  | 0 |  | 0 | 0
příslušenstvý skříně | ks | 1 |  | 0 |  | 0 | 0
DOPLŇKY KONSTRUKCI
Popisný štítek rytý | ks | 1 |  | 0 |  | 0 | 0
PŘÍPOJNICE Cu, PROPOJE
Propojení pomocných obvodů | ks | 5 |  | 0 |  | 0 | 0
UNIVERZÁLNÍ ŘADOVÉ SVORKOVNICE
UK/35/1 | ks | 3 |  | 0 |  | 0 | 0
UK/35/2 | ks | 1 |  | 0 |  | 0 | 0
RVA 6 | ks | 100 |  | 0 |  | 0 | 0
SVODIČE PŘEPĚTÍ
SVBC 12,5-3-MZ, T1+T2 | ks | 1 |  | 0 |  | 0 | 0
HLAVNÍ VYPÍNAČ
MSN-125-3, 125A | ks | 1 |  | 0 |  | 0 | 0
napěťová spoušť SV-LT-X400 | ks | 1 |  | 0 |  | 0 | 0
PROUDOVÝ CHRÁNIČ 4-PÓLOVÝ
LFN-25-4-030, 30mA | ks | 7 |  | 0 |  | 0 | 0
PROUDOVÝ CHRÁNIČ CHAR."B"
S NADPROUDOVOU OCHRANOU
LMF-10B-1N-030AC | ks | 12 |  | 0 |  | 0 | 0
JISTIČ 1-PÓLOVÝ,CHARAKT."B,C"
LTN-04/1/B 4A | ks | 1 |  | 0 |  | 0 | 0
LTN-10/1/B 10A | ks | 5 |  | 0 |  | 0 | 0
LTN-16/1/B 16A | ks | 46 |  | 0 |  | 0 | 0
JISTIČ 3-PÓLOVÝ,CHARAKT."B,C"
LTN-40A/3/B 40A | ks | 1 |  | 0 |  | 0 | 0
LTN-32/3/B 32A | ks | 1 |  | 0 |  | 0 | 0
LTN-25/3/B 25A | ks | 7 |  | 0 |  | 0 | 0
LTN-16/3/B 16A | ks | 1 |  | 0 |  | 0 | 0
LTN-13/3/B 13A | ks | 1 |  | 0 |  | 0 | 0
LTN-10/3/B 10A | ks | 1 |  | 0 |  | 0 | 0
RSM01 - celkem |  |  |  | 0 |  | 0 | 0
PŘÍPOJNICE MET
Cu pásovina 30 x 8 mm, 30cm na izol. kamenech, otvory se závitem | ks | 1 |  | 0 |  | 0 | 0
PŘÍPOJNOCE MET1-3 - celkem |  |  |  | 0 |  | 0 | 0
Dodávky
RH1 | ks | 1 | 0 | 0 | 0 | 0 | 0
RSM01 | ks | 1 | 0 | 0 | 0 | 0 | 0
PŘÍPOJNICE HOP | ks | 1 | 0 | 0 | 0 | 0 | 0
Dodávky celkem |  |  |  | 0 |  | 0 | 0
Elektromontáže
Materiál
Provedení revizních zkoušek dle ČSN 33 1500 | ks | 1 |  | 0 | --- | --- | 0
Mimostaveništní doprava | ks | 1 |  | 0 | --- | --- | 0
Likvidace odpadu a úklid | ks | 1 |  | 0 | --- | --- | 0
Kompletační činnost | ks | 1 |  | 0 | --- | --- | 0
KRABICE PŘÍSTROJOVÁ
KU68/2-1901 hluboká 42 mm | ks | 220 |  | 0 |  | 0 | 0
KPR 68, hluboká 66 mm | ks | 10 |  | 0 |  | 0 | 0
LK 80x28 T HB | ks | 4 |  | 0 |  | 0 | 0
LK 80x28 2ZT HB | ks | 5 |  | 0 |  | 0 | 0
KRAB. ODBOČ. S VÍČK. SE SVORK.
KO 68 vč. zapoj. | ks | 20 |  | 0 |  | 0 | 0
KO 97 vč. zapoj. | ks | 35 |  | 0 |  | 0 | 0
KO 100E vč. zapoj. | ks | 15 |  | 0 |  | 0 | 0
KO 125E vč. zapoj. | ks | 5 |  | 0 |  | 0 | 0
KRABICE odbočné
Krabice Abox- i 040-L, IP 65, v.č. zapoj. | ks | 30 |  | 0 |  | 0 | 0
Krabice Abox- i 060-L, IP 65, v.č. zapoj. | ks | 5 |  | 0 |  | 0 | 0
KRABICE do podlah
krabice KUP 57 FB - podlahová | ks | 1 |  | 0 |  | 0 | 0
rám podlahové krabice KOPOBOX 57 | ks | 1 |  | 0 |  | 0 | 0
ELEKTROINSTALAČNÍ PRVKY vč. DÍLŮ A PŘÍSLUŠENSTVÍ
2316/LPE-1 | m | 25 |  | 0 |  | 0 | 0
2323/LPE-1 | m | 40 |  | 0 |  | 0 | 0
kabelová chránička dvoupláštová ohebná pr. 40 | m | 25 |  | 0 |  | 0 | 0
kabelová chránička dvoupláštová ohebná pr. 50 | m | 10 |  | 0 |  | 0 | 0
tuhá trubka 4025 světle šedá | m | 108 |  | 0 |  | 0 | 0
ohebná trubka 1225HFPP světle šedá | m | 20 |  | 0 |  | 0 | 0
příchytka 25 | ks | 150 |  | 0 |  | 0 | 0
drátěnný kabelový žlab - Ž/Z - 150/50, 2m | m | 60 |  | 0 |  | 0 | 0
drátěnný kabelový žlab - Ž/Z - 100/50, 2m | m | 34 |  | 0 |  | 0 | 0
drátěnný kabelový žlab - Ž/Z - 50/50, 2m | m | 65 |  | 0 |  | 0 | 0
konzoly NPZM 150 - Ž/Z | ks | 70 |  | 0 |  | 0 | 0
konzoly NPZM 100 - Ž/Z | ks | 40 |  | 0 |  | 0 | 0
konzoly NPZM 50 - Ž/Z | ks | 75 |  | 0 |  | 0 | 0
závitová tyč M8/1m | ks | 5 |  | 0 |  | 0 | 0
spojka žlabu SZM 1 - Ž/Z | ks | 200 |  | 0 |  | 0 | 0
spojka SUM 1 - Ž/Z - uzemňovací | ks | 65 |  | 0 |  | 0 | 0
spojka SVZM 1 - zemnící | ks | 25 |  | 0 |  | 0 | 0
držák krabic DZM 1 - Ž/Z | ks | 10 |  | 0 |  | 0 | 0
parapetní žlab PK 110x65 D | m | 2 |  | 0 |  | 0 | 0
koncový kryt 8571 HB | ks | 2 |  | 0 |  | 0 | 0
krabice KP 80 PK | ks | 8 |  | 0 |  | 0 | 0
přepážka PEKD 40HF | m | 2 |  | 0 |  | 0 | 0
pomocný materiál (upevňovací, spojovací, kabel. třmeny) | kpl | 1 |  | 0 |  | 0 | 0
OSAZ. HMOŽ.
HMOŽDINKA HM 8 (včetně vrutu) | ks | 500 |  | 0 |  | 0 | 0
HMOŽDINKA HM 10 (včetně vrutu) | ks | 400 |  | 0 |  | 0 | 0
HMOŽDINKA HM 12 (včetně vrutu) | ks | 10 |  | 0 |  | 0 | 0
KABEL SILOVÝ,IZOLACE PVC
CYKY - O 3 x 1,5 mm2 | m | 675 |  | 0 |  | 0 | 0
CYKY - J 3 x 1,5 mm2 | m | 2860 |  | 0 |  | 0 | 0
CYKY - J 3 x 2,5 mm2 | m | 3005 |  | 0 |  | 0 | 0
CYKY - J 5 x 1,5 mm2 | m | 250 |  | 0 |  | 0 | 0
CYKY - J 5 x 2,5 mm2 | m | 55 |  | 0 |  | 0 | 0
CYKY - J 5C x 10 mm2 | m | 85 |  | 0 |  | 0 | 0
1-CXKH-V 180 3 x 1,5 RE | m | 45 |  | 0 |  | 0 | 0
VODIČ JEDNOŽILOVÝ, IZOLACE PVC
vodič H05V-U-4 Z/Ž | m | 25 |  | 0 |  | 0 | 0
vodič H05V-U-6 Z/Ž | m | 435 |  | 0 |  | 0 | 0
vodič H05V-U-10 Z/Ž | m | 75 |  | 0 |  | 0 | 0
UKONČENÍ VODIČŮ POSPOJOVÁNÍ
Do 6 mm2 - místní pospojování, pevně | ks | 15 | --- | --- |  | 0 | 0
Do 16 mm2 - místní pospojování, pevně | ks | 5 | --- | --- |  | 0 | 0
SVORKA POSPOJOVÁNÍ
svorka AB, v.č. Cu pásek | ks | 15 |  | 0 |  | 0 | 0
UKONČENÍ KABELŮ DO
3 x 2,5 mm2 | ks | 50 | --- | --- |  | 0 | 0
5 x 2,5 mm2 | ks | 3 | --- | --- |  | 0 | 0
5 x 16 mm2 | ks | 2 | --- | --- |  | 0 | 0
UKONČENÍ VODIČŮ V ROZVADĚČÍCH
do 2,5 mm2 | ks | 165 | --- | --- |  | 0 | 0
do 16 mm2 | ks | 10 | --- | --- |  | 0 | 0
VYPÍNAČ, OVLADAČ pod omítku - bílá
spínač jednopolový č. 1 s krytem | ks | 38 |  | 0 |  | 0 | 0
přepínač sériový č. 5 s krytem | ks | 14 |  | 0 |  | 0 | 0
přepínač střídavý č. 6 s krytem | ks | 28 |  | 0 |  | 0 | 0
přeřepínač křížový č. 7 s krytem | ks | 6 |  | 0 |  | 0 | 0
VYPÍNAČ, OVLADAČ v těsném provedení na omítku
spínač jednopólový č.1 - IP 44 | ks | 5 |  | 0 |  | 0 | 0
přepínač střídavý č. 6 - IP 44 | ks | 4 |  | 0 |  | 0 | 0
ZÁSUVKA pod omítku - bílá
zás. jednonásobná 2P+PE | ks | 112 |  | 0 |  | 0 | 0
zás. dvojnásobná 2P+PE | ks | 6 |  | 0 |  | 0 | 0
zás. jednonásobná s přepěť. ochranou 2P+PE | ks | 18 |  | 0 |  | 0 | 0
zás. dvojnásobná s přepěť. ochranou 2P+PE | ks | 1 |  | 0 |  | 0 | 0
zás. jednonásobná 2P+PE, parapetního žlabu | ks | 20 |  | 0 |  | 0 | 0
zás. jednon. s přepěť. ochr. 2P+PE, parapetního žlabu | ks | 2 |  | 0 |  | 0 | 0
ZÁSUVKA v těsném provedení na omítku
zás. jednonásobná 2P+PE, IP44 | ks | 4 |  | 0 |  | 0 | 0
zás. dvojnásobná 2P+PE, IP44 - průběžná montáž | ks | 13 |  | 0 |  | 0 | 0
TLAČÍTKOVÉ OVLADAČE
tlačítkový ovladač - ventilátor | ks | 5 |  | 0 |  | 0 | 0
KRYCÍ RÁMEČKY - bílá
jednorámeček | ks | 28 |  | 0 |  | 0 | 0
dvojrámeček | ks | 37 |  | 0 |  | 0 | 0
trojrámeček | ks | 7 |  | 0 |  | 0 | 0
čtyřrámeček | ks | 2 |  | 0 |  | 0 | 0
MONTÁŽ ROZVODNICE
do 150 kg | ks | 1 | --- | --- |  | 0 | 0
ZAPOJENÍ INSTAL. ZAŘÍZENÍ
mtž., zapoj. ventilátoru 1f - WC | ks | 5 |  | 0 |  | 0 | 0
mtž., zapoj. Napájecích zdrojů NZ pro pisoáry | ks | 5 |  | 0 |  | 0 | 0
NOUZOVÉ VYPNUTÍ
požární tlačítko GW42201, IP55, 120*120*50, vč. zapoj., test funkce | ks | 1 |  | 0 |  | 0 | 0
Materiál - celkem |  |  |  | 0 |  | 0 | 0
Svítidla
Svítidlo typ 1 - dle knihy svítidel - nutná koordinace z dodavatelem audiovizuální techniky | ks | 8 |  | 0 |  | 0 | 0
Svítidlo typ 2 - dle knihy svítidel - nutná koordinace z dodavatelem audiovizuální techniky | ks | 3 |  | 0 |  | 0 | 0
Svítidlo typ 3 - dle knihy svítidel - nutná koordinace z dodavatelem audiovizuální techniky | ks | 3 |  | 0 |  | 0 | 0
Svítidlo typ 4 - dle knihy svítidel - nutná koordinace z dodavatelem audiovizuální techniky | ks | 10 |  | 0 |  | 0 | 0
Svítidlo typ 5 - dle knihy svítidel | ks | 15 |  | 0 |  | 0 | 0
Svítidlo typ 6 - dle knihy svítidel | ks | 4 |  | 0 |  | 0 | 0
Svítidlo typ 7 - dle knihy svítidel | ks | 4 |  | 0 |  | 0 | 0
Svítidlo typ 8 - dle knihy svítidel | ks | 4 |  | 0 |  | 0 | 0
Svítidlo typ 9 - dle knihy svítidel | ks | 4 |  | 0 |  | 0 | 0
Svítidlo typ 10 - dle knihy svítidel | ks | 41 |  | 0 |  | 0 | 0
Svítidlo typ 11 - dle knihy svítidel | ks | 25 |  | 0 |  | 0 | 0
Svítidlo typ 12 - dle knihy svítidel | m | 44 |  | 0 |  | 0 | 0
Svítidlo typ 13 - dle knihy svítidel | ks | 1 |  | 0 |  | 0 | 0
Svítidlo typ 16 - dle knihy svítidel | ks | 3 |  | 0 |  | 0 | 0
Svítidlo typ 20 - dle knihy svítidel - nutná koordinace z dodavatelem audiovizuální techniky | m | 102 |  | 0 |  | 0 | 0
Svítidlo typ 21 - dle knihy svítidel | ks | 26 |  | 0 |  | 0 | 0
napájecí zdroje pro LED páky 12V/230V, do 150 W, vč. zapojení | ks | 15 |  | 0 |  | 0 | 0
Svítidla - celkem |  |  |  | 0 |  | 0 | 0
Průrazy, sekání
VYBOURANI OTVORU VE STĚNĚ
DO PRUMERU 60mm
Stěna do 300 mm | ks | 12 | --- | --- |  | 0 | 0
VRTÁNÍ OTVORU VE ZDIVU
CIHELNEM DO PRUMERU 60mm
Stěna do 300mm | ks | 30 | --- | --- |  | 0 | 0
VYSEKANI RYH VE ZDIVU - hl. - 30 mm
šíře 30 mm | m | 250 | --- | --- |  | 0 | 0
šíře 50 mm | m | 20 | --- | --- |  | 0 | 0
VYSEKANI RYH VE ZDIVU - hl. - 50 mm
šíře 50 mm | m | 10 | --- | --- |  | 0 | 0
Průrazy, sekání - celkem |  |  |  | 0 |  | 0 | 0
Lešení, stavební výtahy
POMOCNÉ LEŠENÍ NEBO PLOŠINY PRO MONTÁŽ ROZVODŮ
lešení nebo pomocné konstrukce – ocenit dle místní prohlídky | hod | 40 | --- | --- |  | 0 | 0
Lešení, stavební výtahy - celkem |  |  |  | 0 |  | 0 | 0
Hromosvod, uzemnění
DRÁT AlMgSi
vedení svodové AlMgSi 8 mm | m | 40 |  | 0 |  | 0 | 0
SVORKA HROMOSVODNÍ, UZEMŇOVACÍ
SS spojovací | ks | 50 |  | 0 |  | 0 | 0
SK křížová | ks | 3 |  | 0 |  | 0 | 0
ST nerez pásek okap. svod | ks | 2 |  | 0 |  | 0 | 0
SU universální | ks | 5 |  | 0 |  | 0 | 0
SP1 připojovací | ks | 2 |  | 0 |  | 0 | 0
SJ1 jímací tyč | ks | 4 |  | 0 |  | 0 | 0
POMOCNÝ, TYČOVÝ JÍMAČ
jímací tyč JT 4 m, JR 4,0 AlMgSi | ks | 4 |  | 0 |  | 0 | 0
stojan pro jímací tyč SJ + 3ks PB 19 + pomocný materuál | ks | 4 |  | 0 |  | 0 | 0
MONTÁŽNÍ PRÁCE
tvarování mont. dílu | ks | 20 | --- | --- |  | 0 | 0
přesun materiálu | kpl | 1 | --- | --- |  | 0 | 0
úprava stávající jímací soustavy | h | 5 | --- | --- |  | 0 | 0
Hromosvod, uzemnění - celkem |  |  |  | 0 |  | 0 | 0
Elektromontáže celkem |  |  |  | 0 |  | 0 | 0

## D1-01.2 D1-01-2.01 Pol
Položkový soupis prací a dodávek | [27 empty] | #TypZaznamu#
S: | 2023/087 | NOVÉ VÝCVIKOVÉ STŘEDISKO SLOUŽÍCÍ SLOŽKÁM IZS | [25 empty] | STA
O: | D1-01.2 | Výcvikové a školící středisko - II. etapa | [22 empty] | STA |  |  | OBJ
R: | D1-01-2.01 | Architektonicko-stavební řešení - II. etapa | [25 empty] | ROZ
P.č. | Číslo položky | Název položky | MJ | Množství | Cena / MJ | Celkem | Dodávka | Dodávka celk. | Montáž | Montáž celk. | DPH | Cena s DPH | Hmotnost / MJ | Hmotnost celk.(t) | Dem. hmotnost / MJ | Dem. hmotnost celk.(t) | Ceník | Cen. soustava / platnost | Cenová úroveň | Nhod / MJ | Nhod celk. | Dodavatel | Typ položky | Stav položky
Díl: | 3 | Svislé a kompletní konstrukce |  |  |  | 0 |  | 0 |  | 0 |  | 0 |  | 9.97 |  | 0 |  |  |  |  | 67.3 | [6 empty] | DIL
1 | 310271630R00 | Zazdívka otvorů z pórobetonových tvárnic plochy od 1 m2 do 4 m2, tloušťka zdiva 300 mm | m3 | 1.4758 |  | 0 |  | 0 |  | 0 | 21 | 0 | 0.5818 | 0.86 | 0 | 0 | 801-4 | RTS 24/ I | RTS 23/ II | 6.4407 | 9.51 |  | Práce | Běžná |  |  |  | POL1_
|  | ve zdivu nadzákladovém, včetně pomocného pracovního lešení | [25 empty] | SPI
|  | D1-01-1.01+02+03+04+05+06+07+08+09+10 | [25 empty] | POP
|  | 1.29/1.33 : 1,1*2,4*0,28 |  | 0.74 | [23 empty] | VV | 0
|  | 1.29/1.36 : 1,11*2,37*0,28 |  | 0.74 | [23 empty] | VV | 0
2 | 311271186R00 | Zdivo nosné z tvárnic porobetonových pero-drážka tloušťky 250 mm, charakteristická pevnost v tlaku fk = 2,32 MPa, součinitel prostupu tepla U=0,429 W/m2.K | m2 | 5.0085 |  | 0 |  | 0 |  | 0 | 21 | 0 | 0.16166 | 0.81 | 0 | 0 | 801-1 | RTS 24/ I | RTS 23/ II | 0.59 | 2.96 |  | Práce | Běžná |  |  |  | POL1_
|  | D1-01-1.01+02+03+04+05+06+07+08+09+10 | [25 empty] | POP
|  | 1.30/1.31 : 4,59*3,15 |  | 14.46 | [23 empty] | VV | 0
|  | -3*3,15 |  | -9.45 | [23 empty] | VV | 0
3 | 311271187R00 | Zdivo nosné z tvárnic porobetonových pero-drážka tloušťky 300 mm, charakteristická pevnost v tlaku fk = 1,50 MPa, součinitel prostupu tepla U=0,33 W/m2.K | m2 | 8.1 |  | 0 |  | 0 |  | 0 | 21 | 0 | 0.17312 | 1.4 | 0 | 0 | 801-1 | RTS 24/ I | RTS 23/ II | 0.655 | 5.31 |  | Práce | Běžná |  |  |  | POL1_
|  | D1-01-1.01+02+03+04+05+06+07+08+09+10 | [25 empty] | POP
|  | 1.29/1.32 : 2,7*3 |  | 8.1 | [23 empty] | VV | 0
4 | 317121044RT1 | Překlady pórobetonové nosné délky 1490 mm, výšky 249 mm, šířky 250 mm | kus | 1 |  | 0 |  | 0 |  | 0 | 21 | 0 | 0.07945 | 0.08 | 0 | 0 | 801-1 | RTS 24/ I | RTS 23/ II | 0.301 | 0.3 |  | Práce | Běžná |  |  |  | POL1_
|  | D1-01-1.01+02+03+04+05+06+07+08+09+10 | [25 empty] | POP
|  | 1.29/1.33 P5 : 1 |  | 1 | [23 empty] | VV | 0
5 | 317121047RT2 | Překlady pórobetonové nenosné délky 1240 mm, šířky 100 mm, výšky 249 mm | kus | 1 |  | 0 |  | 0 |  | 0 | 21 | 0 | 0.02651 | 0.03 | 0 | 0 | 801-1 | RTS 24/ I | RTS 23/ II | 0.242 | 0.24 |  | Práce | Běžná |  |  |  | POL1_
|  | D1-01-1.01+02+03+04+05+06+07+08+09+10 | [25 empty] | POP
|  | 1.35/1.36 P1 : 1 |  | 1 | [23 empty] | VV | 0
6 | 342255024RT1 | Příčky z cihel a tvárnic nepálených příčky z příčkovek pórobetonových tloušťky 100 mm | m2 | 17.15 |  | 0 |  | 0 |  | 0 | 21 | 0 | 0.07471 | 1.28 | 0 | 0 | 801-1 | RTS 24/ I | RTS 23/ II | 0.52915 | 9.07 |  | Práce | Běžná |  |  |  | POL1_
|  | včetně pomocného lešení | [25 empty] | SPI
|  | D1-01-1.01+02+03+04+05+06+07+08+09+10 | [25 empty] | POP
|  | 1.33 : (1+0,3)*3 |  | 3.9 | [23 empty] | VV | 0
|  | (0,5+0,3)*3 |  | 2.4 | [23 empty] | VV | 0
|  | 1.35/1.36 : 3,49*3 |  | 10.47 | [23 empty] | VV | 0
|  | -0,8*2,15 |  | -1.72 | [23 empty] | VV | 0
|  | 1.36 : 0,7*3 |  | 2.1 | [23 empty] | VV | 0
7 | 342255028RT1 | Příčky z cihel a tvárnic nepálených příčky z příčkovek pórobetonových tloušťky 150 mm | m2 | 5.085 |  | 0 |  | 0 |  | 0 | 21 | 0 | 0.11219 | 0.57 | 0 | 0 | 801-1 | RTS 24/ I | RTS 23/ II | 0.55489 | 2.82 |  | Práce | Běžná |  |  |  | POL1_
|  | včetně pomocného lešení | [25 empty] | SPI
|  | D1-01-1.01+02+03+04+05+06+07+08+09+10 | [25 empty] | POP
|  | 1.37 : 1,695*3 |  | 5.08 | [23 empty] | VV | 0
8 | 342948111R00 | Kotvení příček ke konstrukci kotvami na hmoždinky | m | 45 |  | 0 |  | 0 |  | 0 | 21 | 0 | 0.00102 | 0.05 | 0 | 0 | 801-1 | RTS 24/ I | RTS 23/ II | 0.223 | 10.04 |  | Práce | Běžná |  |  |  | POL1_
|  | Včetně dodávky kotev a spojovacího materiálu. | [25 empty] | SPI
|  | D1-01-1.01+02+03+04+05+06+07+08+09+10 | [25 empty] | POP
|  | 1.29 : 3*3 |  | 9 | [23 empty] | VV | 0
|  | 1.30 : 3*4 |  | 12 | [23 empty] | VV | 0
|  | 1.33 : 3*4 |  | 12 | [23 empty] | VV | 0
|  | 1.35/1.36 : 3 |  | 3 | [23 empty] | VV | 0
|  | 1.36 : 3 |  | 3 | [23 empty] | VV | 0
|  | 1.37 : 3*2 |  | 6 | [23 empty] | VV | 0
9 | 346275113R00 | Přizdívky a obezdívky z desek pórobetonových tloušťky 100 mm | m2 | 40.13 |  | 0 |  | 0 |  | 0 | 21 | 0 | 0.12183 | 4.89 | 0 | 0 | 801-1 | RTS 24/ I | RTS 23/ II | 0.674 | 27.05 |  | Práce | Běžná |  |  |  | POL1_
|  | s pomocným lešením o výšce podlahy do 1900 mm a pro zatížení do 1,5 kPa. | [25 empty] | SPI
|  | D1-01-1.01+02+03+04+05+06+07+08+09+10 | [25 empty] | POP
|  | 1.29 : 1,82*3 |  | 5.46 | [23 empty] | VV | 0
|  | -0,6*0,6 |  | -0.36 | [23 empty] | VV | 0
|  | (0,17+0,07+0,17)*3 |  | 1.23 | [23 empty] | VV | 0
|  | 1.30 : 9,08+10,2 |  | 19.28 | [23 empty] | VV | 0
|  | 1.32 : 4,84*3 |  | 14.52 | [23 empty] | VV | 0
Díl: | 34 | Stěny a příčky |  |  |  | 0 |  | 0 |  | 0 |  | 0 |  | 0.49 |  | 0 |  |  |  |  | 19.23 | [6 empty] | DIL
10 | 342012221RT1 | Příčky z desek sádrokartonových jednoduché opláštění, jednoduchá konstrukce CW 75 tloušťka příčky 100 mm, desky standard, tloušťky 12,5 mm, tloušťka izolace 50 mm, požární odolnost EI 30 | m2 | 18.015 |  | 0 |  | 0 |  | 0 | 21 | 0 | 0.02565 | 0.46 | 0 | 0 | 801-1 | RTS 24/ I | RTS 23/ II | 0.99 | 17.83 |  | Práce | Běžná |  |  |  | POL1_
|  | zřízení nosné konstrukce příčky, vložení tepelné izolace tl. do 5 cm, montáž desek, tmelení spár Q2 a úprava rohů. Včetně dodávek materiálu. | [25 empty] | SPI |  | zřízení nosné konstrukce příčky, vložení tepelné izolace tl. do 5 cm, montáž desek, tmelení spár Q2 a úprava rohů. Včetně dodávek materiálu.
|  | D1-01-1.01+02+03+04+05+06+07+08+09+10 | [25 empty] | POP
|  | 1.33/1.34 : 1,095*3 |  | 3.285 | [23 empty] | VV | 0
|  | -0,8*2,1 |  | -1.68 | [23 empty] | VV | 0
|  | 1.34/1.35 : 2,09*3 |  | 6.27 | [23 empty] | VV | 0
|  | -0,8*2,1 |  | -1.68 | [23 empty] | VV | 0
|  | 1.32 : 4,5*3 |  | 13.5 | [23 empty] | VV | 0
|  | -0,8*2,1 |  | -1.68 | [23 empty] | VV | 0
11 | 342090321R00 | Úprava nosné konstrukce a opláštění SDK příčky pro zřízení otvoru pro dveře jednokřídlé, při hmotnosti jednoho křídla od 50 kg do 75 kg, v SDK příčce z UA profilů š.75 mm, 1 x opláštěné | kus | 2 |  | 0 |  | 0 |  | 0 | 21 | 0 | 0.01662 | 0.03 | 0 | 0 | 801-1 | RTS 24/ I | RTS 23/ II | 0.7 | 1.4 |  | Práce | Běžná |  |  |  | POL1_
|  | D1-01-1.01+02+03+04+05+06+07+08+09+10 | [25 empty] | POP
|  | 1.33/1.34 : 1 |  | 1 | [23 empty] | VV | 0
|  | 1.34/1.35 : 1 |  | 1 | [23 empty] | VV | 0
Díl: | 4 | Vodorovné konstrukce |  |  |  | 0 |  | 0 |  | 0 |  | 0 |  | 0.94 |  | 0 |  |  |  |  | 78.71 | [6 empty] | DIL
12 | 416021121R00 | Podhledy na kovové konstrukci opláštěné deskami sádrokartonovými nosná konstrukce z profilů CD s přímým uchycením 1x deska, tloušťky 12,5 mm, standard, bez izolace | m2 | 72.9695 |  | 0 |  | 0 |  | 0 | 21 | 0 | 0.0119 | 0.87 | 0 | 0 | 801-1 | RTS 24/ I | RTS 23/ II | 0.95 | 69.32 |  | Práce | Běžná |  |  |  | POL1_
|  | D1-01-1.01+02+03+04+05+06+07+08+09+10 | [25 empty] | POP
|  | SDK podhled na systémovém ocelovém roštu | [25 empty] | POP
|  | C2.1 – stavební SDK desky tl. 12,5 mm | [25 empty] | POP
POP
|  | m. č. 1.35 SDK podhled ve dvou úrovních | [25 empty] | POP
|  | 1.33 : 35,13 |  | 35.13 | [23 empty] | VV | 0
|  | (5,74+2,12)*(2,95-2,6) |  | 2.75 | [23 empty] | VV | 0
|  | 1.34 : 7,12 |  | 7.12 | [23 empty] | VV | 0
|  | 1.35 : 13,02 |  | 13.02 | [23 empty] | VV | 0
|  | 3,73*(2,95-2,6) |  | 1.31 | [23 empty] | VV | 0
|  | 1.37 : 12,53 |  | 12.53 | [23 empty] | VV | 0
|  | 3,18*(2,95-2,6) |  | 1.11 | [23 empty] | VV | 0
13 | 416021123R00 | Podhledy na kovové konstrukci opláštěné deskami sádrokartonovými nosná konstrukce z profilů CD s přímým uchycením 1x deska, tloušťky 12,5 mm, impregnovaná, bez izolace | m2 | 6.01 |  | 0 |  | 0 |  | 0 | 21 | 0 | 0.01201 | 0.07 | 0 | 0 | 801-1 | RTS 24/ I | RTS 23/ II | 0.95 | 5.71 |  | Práce | Běžná |  |  |  | POL1_
|  | D1-01-1.01+02+03+04+05+06+07+08+09+10 | [25 empty] | POP
|  | SDK podhled na systémovém ocelovém roštu | [25 empty] | POP
|  | C2.2 – impregnované SDK desky | [25 empty] | POP
|  | 1.36 : 6,01 |  | 6.01 | [23 empty] | VV | 0
14 | 416091083R00 | Příplatky k podhledům sádrokartonovým příplatek k podhledu sádrokartonovému za plochu přes 5 do 10 m2 | m2 | 13.13 |  | 0 |  | 0 |  | 0 | 21 | 0 | 0 | 0 | 0 | 0 | 801-1 | RTS 24/ I | RTS 23/ II | 0.28 | 3.68 |  | Práce | Běžná |  |  |  | POL1_
|  | D1-01-1.01+02+03+04+05+06+07+08+09+10 | [25 empty] | POP
|  | 1.34 : 7,12 |  | 7.12 | [23 empty] | VV | 0
|  | 1.36 : 6,01 |  | 6.01 | [23 empty] | VV | 0
Díl: | 61 | Úpravy povrchů vnitřní |  |  |  | 0 |  | 0 |  | 0 |  | 0 |  | 20.38 |  | 0 |  |  |  |  | 403.69 | [6 empty] | DIL
15 | 602016193R00 | Omítka stěn z hotových směsí Doplňkové práce pro omítky stěn z hotových směsí hloubková penetrace stěn akrylátová | m2 | 37.6 |  | 0 |  | 0 |  | 0 | 21 | 0 | 0.00032 | 0.01 | 0 | 0 | 801-1 | RTS 24/ I | RTS 23/ II | 0.07 | 2.63 |  | Práce | Běžná |  |  |  | POL1_
|  | po jednotlivých vrstvách | [25 empty] | SPI
|  | D1-01-1.01+02+03+04+05+06+07+08+09+10 | [25 empty] | POP
|  | stěrka W6 : 37,6 |  | 37.6 | [23 empty] | VV | 0
16 | 602019181RT5R | Dekorativní stěrka/nátěr na stěnách, efekt hrubého betonu | m2 | 37.6 |  | 0 |  | 0 |  | 0 | 21 | 0 | 0.00336 | 0.13 | 0 | 0 |  | Vlastní | RTS 23/ I | 0 | 0 |  | Práce | Běžná |  |  |  | POL1_
|  | D1-01-1.01+02+03+04+05+06+07+08+09+10 | [25 empty] | POP
|  | W6 | [25 empty] | POP
|  | Dekorativní interiérový nátěr/stěrka, efekt hrubého betonu | [25 empty] | POP
|  | - W6a) Původní kce, na stávající omítce – oškrabat původní malbu, původní omítku zdrsnit a napenetrovat | [25 empty] | POP |  | - W6a) Původní kce, na stávající omítce – oškrabat původní malbu, původní omítku zdrsnit a napenetrovat
|  | - W6b) Nové kce – na vnitřní dvouvrstvé vápenocementové omítce, tl. vrstvy 20 mm | [25 empty] | POP
|  | 1.33 : 19,6 |  | 19.6 | [23 empty] | VV | 0
|  | 1.35 : 18 |  | 18 | [23 empty] | VV | 0
17 | 610991111R00 | Zakrývání výplní vnitřních otvorů, předmětů apod. fólií Pe 0,05-0,2 mm | m2 | 116.7729 |  | 0 |  | 0 |  | 0 | 21 | 0 | 4e-05 | 0 | 0 | 0 | 801-1 | RTS 24/ I | RTS 23/ II | 0.078 | 9.11 |  | Práce | Běžná |  |  |  | POL1_
|  | které se zřizují před úpravami povrchu, a obalení osazených dveřních zárubní před znečištěním při úpravách povrchu nástřikem plastických maltovin včetně pozdějšího odkrytí, | [25 empty] | SPI |  | které se zřizují před úpravami povrchu, a obalení osazených dveřních zárubní před znečištěním při úpravách povrchu nástřikem plastických maltovin včetně pozdějšího odkrytí,
|  | D1-01-1.01+02+03+04+05+06+07+08+09+10 | [25 empty] | POP
|  | 1.29 : 0,9*2,1*4 |  | 7.56 | [23 empty] | VV | 0
|  | 2,8*2,6 |  | 7.28 | [23 empty] | VV | 0
|  | 3,7*2,15 |  | 7.96 | [23 empty] | VV | 0
|  | 1.30 : 3*3,15 |  | 9.45 | [23 empty] | VV | 0
|  | 1.31 : 3*3,15 |  | 9.45 | [23 empty] | VV | 0
|  | 2,94*3 |  | 8.82 | [23 empty] | VV | 0
|  | 1.32 : 1,81*2,15 |  | 3.89 | [23 empty] | VV | 0
|  | 1.33 : 0,9*2,1 |  | 1.89 | [23 empty] | VV | 0
|  | 0,88*2,84*2 |  | 5 | [23 empty] | VV | 0
|  | 3*1,905 |  | 5.71 | [23 empty] | VV | 0
|  | 1.34 : 0,8*2,1*2 |  | 3.36 | [23 empty] | VV | 0
|  | 3*3,58 |  | 10.74 | [23 empty] | VV | 0
|  | 1.35 : 0,8*2,1 |  | 1.68 | [23 empty] | VV | 0
|  | 0,7*2,1 |  | 1.47 | [23 empty] | VV | 0
|  | 1,605*2,79 |  | 4.48 | [23 empty] | VV | 0
|  | 1.36 : 0,7*2,1 |  | 1.47 | [23 empty] | VV | 0
|  | 1.37 : 3*3,58 |  | 10.74 | [23 empty] | VV | 0
|  | 3*1,855 |  | 5.57 | [23 empty] | VV | 0
|  | 3*2,79 |  | 8.37 | [23 empty] | VV | 0
|  | 0,9*2,1 |  | 1.89 | [23 empty] | VV | 0
18 | 611421331R00 | Oprava vnitřních vápenných omítek stropů železobetonových rovných tvárnicových a kleneb v množství opravované plochy v množství opravované plochy přes 10 do 30 %, štukových | m2 | 253.17 |  | 0 |  | 0 |  | 0 | 21 | 0 | 0.01768 | 4.48 | 0 | 0 | 801-4 | RTS 24/ I | RTS 23/ II | 0.38716 | 98.02 |  | Práce | Běžná |  |  |  | POL1_
|  | Včetně pomocného pracovního lešení o výšce podlahy do 1900 mm a pro zatížení do 1,5 kPa. | [25 empty] | POP
|  | Začátek provozního součtu | [25 empty] | VV
|  | 1.29 : 67,53 |  | 67.53 | [23 empty] | VV | 2
|  | 1.30 : 58,56 |  | 58.56 | [23 empty] | VV | 2
|  | 1.31 : 26,07 |  | 26.07 | [23 empty] | VV | 2
|  | 1.32 : 27,2 |  | 27.2 | [23 empty] | VV | 2
|  | 1.33 : 35,13 |  | 35.13 | [23 empty] | VV | 2
|  | 1.34 : 7,12 |  | 7.12 | [23 empty] | VV | 2
|  | 1.35 : 13,02 |  | 13.02 | [23 empty] | VV | 2
|  | 1.36 : 6,01 |  | 6.01 | [23 empty] | VV | 2
|  | 1.37 : 12,53 |  | 12.53 | [23 empty] | VV | 2
|  | Mezisoučet |  | 253.17 | [23 empty] | VV | 3
|  | Konec provozního součtu | [25 empty] | VV
|  | 253,17 |  | 253.17 | [23 empty] | VV | 0
19 | 612403399R00 | Hrubá výplň rýh ve stěnách, jakoukoliv maltou jakoukoliv maltou jakékoliv šířky | m2 | 20 |  | 0 |  | 0 |  | 0 | 21 | 0 | 0.10712 | 2.14 | 0 | 0 | 801-4 | RTS 24/ I | RTS 23/ II | 0.69998 | 14 |  | Práce | Běžná |  |  |  | POL1_
|  | jakékoliv šířky rýhy, | [25 empty] | SPI
|  | D1-01-1.01+02+03+04+05+06+07+08+09+10 | [25 empty] | POP
20 | 612409991R00 | Začištění omítek kolem oken, dveří a obkladů apod. maltou vápenou | m | 106.96 |  | 0 |  | 0 |  | 0 | 21 | 0 | 0.00371 | 0.4 | 0 | 0 | 801-4 | RTS 24/ I | RTS 23/ II | 0.1818 | 19.45 |  | Práce | Běžná |  |  |  | POL1_
|  | D1-01-1.01+02+03+04+05+06+07+08+09+10 | [25 empty] | POP
|  | 1.29 : (0,9+2,1+2,1)*4 |  | 20.4 | [23 empty] | VV | 0
|  | 2,8+2,6+2,6 |  | 8 | [23 empty] | VV | 0
|  | 3,7+2,15+2,15 |  | 8 | [23 empty] | VV | 0
|  | 1.30 : 3+3,15+3,15 |  | 9.3 | [23 empty] | VV | 0
|  | 1,31 : 3+3,15+3,15 |  | 9.3 | [23 empty] | VV | 0
|  | 2,94+3+3 |  | 8.94 | [23 empty] | VV | 0
|  | 1.33 : 0,9+2,1+2,1 |  | 5.1 | [23 empty] | VV | 0
|  | (0,88+2,84+2,84)*2 |  | 13.12 | [23 empty] | VV | 0
|  | 3 |  | 3 | [23 empty] | VV | 0
|  | 1.35 : 0,7+2,1+2,1 |  | 4.9 | [23 empty] | VV | 0
|  | 3 |  | 3 | [23 empty] | VV | 0
|  | 1.36 : 0,7+2,1+2,1 |  | 4.9 | [23 empty] | VV | 0
|  | 1.37 : 3+3+3 |  | 9 | [23 empty] | VV | 0
21 | 612421331R00 | Oprava vnitřních vápenných omítek stěn v množství opravované plochy přes 10 do 30 %, štukových | m2 | 473.1406 |  | 0 |  | 0 |  | 0 | 21 | 0 | 0.01574 | 7.45 | 0 | 0 | 801-4 | RTS 24/ I | RTS 23/ II | 0.33481 | 158.41 |  | Práce | Běžná |  |  |  | POL1_
|  | Včetně pomocného pracovního lešení o výšce podlahy do 1900 mm a pro zatížení do 1,5 kPa. | [25 empty] | POP
|  | stávající plochy - stěny : | [25 empty] | VV | 0
|  | 1.29/1.30/1.31 : 84,82+69,58 |  | 154.4 | [23 empty] | VV | 0
|  | -(9,08+10,2) |  | -19.28 | [23 empty] | VV | 0
|  | -2,6*2,8 |  | -7.28 | [23 empty] | VV | 0
|  | 4,84*3,3 |  | 15.972 | [23 empty] | VV | 0
|  | -2,94*3 |  | -8.82 | [23 empty] | VV | 0
|  | 2,835*3 |  | 8.505 | [23 empty] | VV | 0
|  | 13,12*3 |  | 39.36 | [23 empty] | VV | 0
|  | -1,1*2,4 |  | -2.64 | [23 empty] | VV | 0
|  | -1,11*2,37 |  | -2.6307 | [23 empty] | VV | 0
|  | 1.32 : (4,5+5,9)*3 |  | 31.2 | [23 empty] | VV | 0
|  | 1.33 : (5,678+1,47+1,92+1,225+4,98+0,74+0,54+4,89)*2,95 |  | 63.2569 | [23 empty] | VV | 0
|  | -1,1*2,4 |  | -2.64 | [23 empty] | VV | 0
|  | -1*2,15 |  | -2.15 | [23 empty] | VV | 0
|  | -0,88*2,84*2 |  | -4.9984 | [23 empty] | VV | 0
|  | -3*3 |  | -9 | [23 empty] | VV | 0
|  | 1.34 : (1+3,33)*2,95 |  | 12.7735 | [23 empty] | VV | 0
|  | 1.35 : (3,49+3,73)*2,6 |  | 18.772 | [23 empty] | VV | 0
|  | -0,88*2,83 |  | -2.4904 | [23 empty] | VV | 0
|  | 1.36 : (3,34+1,8)*2,6 |  | 13.364 | [23 empty] | VV | 0
|  | -1,11*2,37 |  | -2.6307 | [23 empty] | VV | 0
|  | 1.37 : 0,25*2,95 |  | 0.7375 | [23 empty] | VV | 0
|  | stávající stropy : | [25 empty] | VV | 0
|  | 1.29 : 67,53 |  | 67.53 | [23 empty] | VV | 0
|  | 1.30 : 58,56 |  | 58.56 | [23 empty] | VV | 0
|  | 1.31 : 26,07 |  | 26.07 | [23 empty] | VV | 0
|  | 1.32 : 27,2 |  | 27.2 | [23 empty] | VV | 0
22 | 612421626R00 | Omítky vnitřní stěn vápenné nebo vápenocementové v podlaží i ve schodišti hladké | m2 | 12.57 |  | 0 |  | 0 |  | 0 | 21 | 0 | 0.04414 | 0.55 | 0 | 0 | 801-1 | RTS 24/ I | RTS 23/ II | 0.6 | 7.54 |  | Práce | Běžná |  |  |  | POL1_
|  | D1-01-1.01+02+03+04+05+06+07+08+09+10 | [25 empty] | POP
|  | 1.36 pod obklady : (3,49+1,8)*3 |  | 15.87 | [23 empty] | VV | 0
|  | -1,1*3 |  | -3.3 | [23 empty] | VV | 0
23 | 612421637R00 | Omítky vnitřní stěn vápenné nebo vápenocementové v podlaží i ve schodišti štukové | m2 | 96.3727 |  | 0 |  | 0 |  | 0 | 21 | 0 | 0.04766 | 4.59 | 0 | 0 | 801-1 | RTS 24/ I | RTS 23/ II | 0.84 | 80.95 |  | Práce | Běžná |  |  |  | POL1_
|  | D1-01-1.01+02+03+04+05+06+07+08+09+10 | [25 empty] | POP
|  | nové zdivo, příčky, přizdívky a zazdívky : | [25 empty] | VV | 0
|  | 1.29 : 1,82*3 |  | 5.46 | [23 empty] | VV | 0
|  | -0,6*0,6 |  | -0.36 | [23 empty] | VV | 0
|  | (0,17+0,07+0,17)*3 |  | 1.23 | [23 empty] | VV | 0
|  | 1.29/1.32 : 2,7*3*2 |  | 16.2 | [23 empty] | VV | 0
|  | 1.29/1.33 : 1,1*2,4 |  | 2.64 | [23 empty] | VV | 0
|  | 1.29/1.36 : 1,11*2,37 |  | 2.63 | [23 empty] | VV | 0
|  | 1.30 : 9,08+10,2 |  | 19.28 | [23 empty] | VV | 0
|  | 1.30/1.31 : 4,59*3,15*2 |  | 28.92 | [23 empty] | VV | 0
|  | -3*3,15*2 |  | -18.9 | [23 empty] | VV | 0
|  | 1.32 : 4,84*3 |  | 14.52 | [23 empty] | VV | 0
|  | 1.33 : (1+0,3)*3 |  | 3.9 | [23 empty] | VV | 0
|  | (0,5+0,3)*3 |  | 2.4 | [23 empty] | VV | 0
|  | 1.35/1.36 : 3,49*3 |  | 10.47 | [23 empty] | VV | 0
|  | -0,8*2,15 |  | -1.72 | [23 empty] | VV | 0
|  | 1.36 : 0,7*3 |  | 2.1 | [23 empty] | VV | 0
|  | 1.37 : 0,7*3 |  | 2.1 | [23 empty] | VV | 0
|  | (1,635+0,2)*3 |  | 5.5 | [23 empty] | VV | 0
24 | 612425931R00 | Omítka vápenná vnitřního ostění omítkou štukovou | m2 | 11.5331 |  | 0 |  | 0 |  | 0 | 21 | 0 | 0.05369 | 0.62 | 0 | 0 | 801-4 | RTS 24/ I | RTS 23/ II | 1.1772 | 13.58 |  | Práce | Běžná |  |  |  | POL1_
|  | okenního nebo dveřního, z pomocného pracovního lešení o výšce podlahy do 1900 mm a pro zatížení do 1,5 kPa, | [25 empty] | SPI |  | okenního nebo dveřního, z pomocného pracovního lešení o výšce podlahy do 1900 mm a pro zatížení do 1,5 kPa,
|  | D1-01-1.01+02+03+04+05+06+07+08+09+10 | [25 empty] | POP
|  | 1.29/1.33 : 0,28*2,15*2 |  | 1.2 | [23 empty] | VV | 0
|  | 0,28*1 |  | 0.28 | [23 empty] | VV | 0
|  | 1.29/1.32 : 0,3*3 |  | 0.9 | [23 empty] | VV | 0
|  | 1.30/.31 : 0,25*3*2 |  | 1.5 | [23 empty] | VV | 0
|  | 0,25*3,15 |  | 0.79 | [23 empty] | VV | 0
|  | 1.31 : 0,48*3*2 |  | 2.88 | [23 empty] | VV | 0
|  | 0,48*2,94 |  | 1.41 | [23 empty] | VV | 0
|  | 1.37 : 0,28*3*2 |  | 1.68 | [23 empty] | VV | 0
|  | 0,28*3,18 |  | 0.89 | [23 empty] | VV | 0
25 | 612473185R00 | Omítky vnitřní zdiva ze suchých směsí příplatek za zabudované omítníky v ploše stěn | m2 | 24.1031 |  | 0 |  | 0 |  | 0 | 21 | 0 | 8e-05 | 0 | 0 | 0 | 801-1 | RTS 24/ I | RTS 23/ II | 0 | 0 |  | Práce | Běžná |  |  |  | POL1_
|  | omítka vápenocementová, strojně nebo ručně nanášená v podlaží i ve schodišti na jakýkoliv druh podkladu, kompletní souvrství | [25 empty] | SPI |  | omítka vápenocementová, strojně nebo ručně nanášená v podlaží i ve schodišti na jakýkoliv druh podkladu, kompletní souvrství
|  | D1-01-1.01+02+03+04+05+06+07+08+09+10 | [25 empty] | POP
|  | 1.29/1.33 : 0,28*2,15*2 |  | 1.2 | [23 empty] | VV | 0
|  | 0,28*1 |  | 0.28 | [23 empty] | VV | 0
|  | 1.29/1.32 : 0,3*3 |  | 0.9 | [23 empty] | VV | 0
|  | 1.30/.31 : 0,25*3*2 |  | 1.5 | [23 empty] | VV | 0
|  | 0,25*3,15 |  | 0.79 | [23 empty] | VV | 0
|  | 1.31 : 0,48*3*2 |  | 2.88 | [23 empty] | VV | 0
|  | 0,48*2,94 |  | 1.41 | [23 empty] | VV | 0
|  | 1.37 : 0,28*3*2 |  | 1.68 | [23 empty] | VV | 0
|  | 0,28*3,18 |  | 0.89 | [23 empty] | VV | 0
|  | 1.36 pod obklady : (3,49+1,8)*3 |  | 15.87 | [23 empty] | VV | 0
|  | -1,1*3 |  | -3.3 | [23 empty] | VV | 0
26 | 612473186R00 | Omítky vnitřní zdiva ze suchých směsí příplatek za zabudované rohovníky | m | 15 |  | 0 |  | 0 |  | 0 | 21 | 0 | 0.00046 | 0.01 | 0 | 0 | 801-1 | RTS 24/ I | RTS 23/ II | 0 | 0 |  | Práce | Běžná |  |  |  | POL1_
|  | omítka vápenocementová, strojně nebo ručně nanášená v podlaží i ve schodišti na jakýkoliv druh podkladu, kompletní souvrství | [25 empty] | SPI |  | omítka vápenocementová, strojně nebo ručně nanášená v podlaží i ve schodišti na jakýkoliv druh podkladu, kompletní souvrství
|  | D1-01-1.01+02+03+04+05+06+07+08+09+10 | [25 empty] | POP
Díl: | 9 | Ostatní konstrukce, bourání |  |  |  | 0 |  | 0 |  | 0 |  | 0 |  | 0.02 |  | 0.34 |  |  |  |  | 300.97 | [6 empty] | DIL
27 | 767581801R00 | Demontáž podhledů kazet | m2 | 68.24 |  | 0 |  | 0 |  | 0 | 21 | 0 | 0 | 0 | 0.005 | 0.34 | 800-767 | RTS 24/ I | RTS 23/ II | 0.51 | 34.8 |  | Práce | Běžná |  |  |  | POL1_
|  | D1-01-1.01+02+03+04+05+06+07+08+09+10 | [25 empty] | POP
|  | 124 : 19,62 |  | 19.62 | [23 empty] | VV | 0
|  | 126 : 9,51 |  | 9.51 | [23 empty] | VV | 0
|  | 127 : 39,11 |  | 39.11 | [23 empty] | VV | 0
28 | 900 RT1 | HZS, Práce v tarifní třídě 4 (např. tesař) | h | 100 |  | 0 |  | 0 |  | 0 | 21 | 0 | 0 | 0 | 0 | 0 | Prav.M | RTS 24/ I | RTS 23/ II | 1 | 100 |  | HZS | Běžná |  |  |  | POL10_
|  | D1-01-1.01+02+03+04+05+06+07+08+09+10 | [25 empty] | POP
|  | nezměřitelné práce nezapočítané do položek výkazu výměr | [25 empty] | POP
29 | 952901111R00 | Vyčištění budov a ostatních objektů budov bytové nebo občanské výstavby - zametení a umytí podlah, dlažeb, obkladů, schodů v místnostech, chodbách a schodištích, vyčištění a umytí oken, dveří s rámy, zárubněmi, umytí a vyčištění jiných zasklených a natíraných ploch a zařizovacích předmětů před předáním do užívání světlá výška podlaží do 4 m | m2 | 514.453 |  | 0 |  | 0 |  | 0 | 21 | 0 | 4e-05 | 0.02 | 0 | 0 | 801-1 | RTS 24/ I | RTS 23/ II | 0.308 | 158.45 |  | Práce | Běžná |  |  |  | POL1_1
|  | D1-01-1.01+02+03+04+05+06+07+08+09+10 | [25 empty] | POP
|  | Začátek provozního součtu | [25 empty] | VV
|  | 1.29 : 67,53 |  | 67.53 | [23 empty] | VV | 2
|  | 1.30 : 58,56 |  | 58.56 | [23 empty] | VV | 2
|  | 1.31 : 26,07 |  | 26.07 | [23 empty] | VV | 2
|  | 1.32 : 27,2 |  | 27.2 | [23 empty] | VV | 2
|  | 1.33 : 35,13 |  | 35.13 | [23 empty] | VV | 2
|  | (5,74+2,12)*(2,95-2,6) |  | 2.75 | [23 empty] | VV | 2
|  | 1.34 : 7,12 |  | 7.12 | [23 empty] | VV | 2
|  | 1.35 : 13,02 |  | 13.02 | [23 empty] | VV | 2
|  | 3,73*(2,95-2,6) |  | 1.31 | [23 empty] | VV | 2
|  | 1.36 : 6,01 |  | 6.01 | [23 empty] | VV | 2
|  | 1.37 : 12,53 |  | 12.53 | [23 empty] | VV | 2
|  | Mezisoučet |  | 257.23 | [23 empty] | VV | 3
|  | Konec provozního součtu | [25 empty] | VV
|  | 257,2265*2 |  | 514.45 | [23 empty] | VV | 0
30 | 952902110R00 | Čištění budov zametáním v místnostech, chodbách, na schodišti a na půdě | m2 | 514.453 |  | 0 |  | 0 |  | 0 | 21 | 0 | 0 | 0 | 0 | 0 | 801-4 | RTS 24/ I | RTS 23/ II | 0.015 | 7.72 |  | Práce | Běžná |  |  |  | POL1_
|  | D1-01-1.01+02+03+04+05+06+07+08+09+10 | [25 empty] | POP
|  | Začátek provozního součtu | [25 empty] | VV
|  | 1.29 : 67,53 |  | 67.53 | [23 empty] | VV | 2
|  | 1.30 : 58,56 |  | 58.56 | [23 empty] | VV | 2
|  | 1.31 : 26,07 |  | 26.07 | [23 empty] | VV | 2
|  | 1.32 : 27,2 |  | 27.2 | [23 empty] | VV | 2
|  | 1.33 : 35,13 |  | 35.13 | [23 empty] | VV | 2
|  | (5,74+2,12)*(2,95-2,6) |  | 2.75 | [23 empty] | VV | 2
|  | 1.34 : 7,12 |  | 7.12 | [23 empty] | VV | 2
|  | 1.35 : 13,02 |  | 13.02 | [23 empty] | VV | 2
|  | 3,73*(2,95-2,6) |  | 1.31 | [23 empty] | VV | 2
|  | 1.36 : 6,01 |  | 6.01 | [23 empty] | VV | 2
|  | 1.37 : 12,53 |  | 12.53 | [23 empty] | VV | 2
|  | Mezisoučet |  | 257.23 | [23 empty] | VV | 3
|  | Konec provozního součtu | [25 empty] | VV
|  | 257,2265*2 |  | 514.45 | [23 empty] | VV | 0
31 | 965478R | Výstražné tabulky dle požárně bezpečnostního řešení | kpl | 1 |  | 0 |  | 0 |  | 0 | 21 | 0 | 0 | 0 | 0 | 0 |  | Vlastní | Indiv | 0 | 0 |  | Práce | Běžná |  |  |  | POL1_
|  | D1-01-1.01+02+03+04+05+06+07+08+09+10 | [25 empty] | POP
Díl: | 94 | Lešení a stavební výtahy |  |  |  | 0 |  | 0 |  | 0 |  | 0 |  | 1.22 |  | 0 |  |  |  |  | 165.14 | [6 empty] | DIL
32 | 941955002R00 | Lešení lehké pracovní pomocné pomocné, o výšce lešeňové podlahy přes 1,2 do 1,9 m | m2 | 771.6795 |  | 0 |  | 0 |  | 0 | 21 | 0 | 0.00158 | 1.22 | 0 | 0 | 800-3 | RTS 24/ I | RTS 23/ II | 0.214 | 165.14 |  | Práce | Běžná |  |  |  | POL1_1
|  | D1-01-1.01+02+03+04+05+06+07+08+09+10 | [25 empty] | POP
|  | Začátek provozního součtu | [25 empty] | VV
|  | 1.29 : 67,53 |  | 67.53 | [23 empty] | VV | 2
|  | 1.30 : 58,56 |  | 58.56 | [23 empty] | VV | 2
|  | 1.31 : 26,07 |  | 26.07 | [23 empty] | VV | 2
|  | 1.32 : 27,2 |  | 27.2 | [23 empty] | VV | 2
|  | 1.33 : 35,13 |  | 35.13 | [23 empty] | VV | 2
|  | (5,74+2,12)*(2,95-2,6) |  | 2.75 | [23 empty] | VV | 2
|  | 1.34 : 7,12 |  | 7.12 | [23 empty] | VV | 2
|  | 1.35 : 13,02 |  | 13.02 | [23 empty] | VV | 2
|  | 3,73*(2,95-2,6) |  | 1.31 | [23 empty] | VV | 2
|  | 1.36 : 6,01 |  | 6.01 | [23 empty] | VV | 2
|  | 1.37 : 12,53 |  | 12.53 | [23 empty] | VV | 2
|  | Mezisoučet |  | 257.23 | [23 empty] | VV | 3
|  | Konec provozního součtu | [25 empty] | VV
|  | 257,2265*3 |  | 771.68 | [23 empty] | VV | 0
Díl: | 96 | Bourání konstrukcí |  |  |  | 0 |  | 0 |  | 0 |  | 0 |  | 0.04 |  | 23.67 |  |  |  |  | 67.82 | [6 empty] | DIL
33 | 776511810RT2 | Odstranění povlakových podlah z nášlapné plochy lepených, bez podložky, z ploch přes 10 do 20 m2 | m2 | 29.13 |  | 0 |  | 0 |  | 0 | 21 | 0 | 0 | 0 | 0.001 | 0.03 | 800-775 | RTS 24/ I | RTS 23/ II | 0.115 | 3.35 |  | Práce | Běžná |  |  |  | POL1_
|  | D1-01-1.01+02+03+04+05+06+07+08+09+10 | [25 empty] | POP
|  | 124 : 19,62 |  | 19.62 | [23 empty] | VV | 0
|  | 126 : 9,51 |  | 9.51 | [23 empty] | VV | 0
34 | 962031113R00 | Bourání příček z cihel pálených plných, tloušťky 65 mm | m2 | 3.45 |  | 0 |  | 0 |  | 0 | 21 | 0 | 0.00067 | 0 | 0.184 | 0.63 | 801-3 | RTS 24/ I | RTS 23/ II | 0.227 | 0.78 |  | Práce | Běžná |  |  |  | POL1_
|  | nebo vybourání otvorů průřezové plochy přes 4 m2 v příčkách, včetně pomocného lešení o výšce podlahy do 1900 mm a pro zatížení do 1,5 kPa (150 kg/m2), | [25 empty] | SPI |  | nebo vybourání otvorů průřezové plochy přes 4 m2 v příčkách, včetně pomocného lešení o výšce podlahy do 1900 mm a pro zatížení do 1,5 kPa (150 kg/m2),
|  | D1-01-1.01+02+03+04+05+06+07+08+09+10 | [25 empty] | POP
|  | 127 : 0,4+1,55*3 |  | 5.05 | [23 empty] | VV | 0
|  | -0,8*2 |  | -1.6 | [23 empty] | VV | 0
35 | 962031116R00 | Bourání příček z cihel pálených plných, tloušťky 140 mm | m2 | 34.585 |  | 0 |  | 0 |  | 0 | 21 | 0 | 0.00067 | 0.02 | 0.319 | 11.03 | 801-3 | RTS 24/ I | RTS 23/ II | 0.317 | 10.96 |  | Práce | Běžná |  |  |  | POL1_
|  | nebo vybourání otvorů průřezové plochy přes 4 m2 v příčkách, včetně pomocného lešení o výšce podlahy do 1900 mm a pro zatížení do 1,5 kPa (150 kg/m2), | [25 empty] | SPI |  | nebo vybourání otvorů průřezové plochy přes 4 m2 v příčkách, včetně pomocného lešení o výšce podlahy do 1900 mm a pro zatížení do 1,5 kPa (150 kg/m2),
|  | D1-01-1.01+02+03+04+05+06+07+08+09+10 | [25 empty] | POP
|  | Začátek provozního součtu | [25 empty] | VV
|  | 124/125/126/127 : 1,32+3,05+5,63+2,995 |  | 12.99 | [23 empty] | VV | 2
|  | Mezisoučet |  | 12.99 | [23 empty] | VV | 3
|  | Konec provozního součtu | [25 empty] | VV
|  | 12,995*3 |  | 38.98 | [23 empty] | VV | 0
|  | -0,8*2*2 |  | -3.2 | [23 empty] | VV | 0
|  | -0,6*2 |  | -1.2 | [23 empty] | VV | 0
36 | 965048150R00 | Dočištění povrchu po vybourání dlažeb do tmele, plochy do 50% | m2 | 45.52 |  | 0 |  | 0 |  | 0 | 21 | 0 | 0 | 0 | 0.00175 | 0.08 | 801-3 | RTS 24/ I | RTS 23/ II | 0.165 | 7.51 |  | Práce | Běžná |  |  |  | POL1_
|  | D1-01-1.01+02+03+04+05+06+07+08+09+10 | [25 empty] | POP
|  | 125 : 6,41 |  | 6.41 | [23 empty] | VV | 0
|  | 127 : 39,11 |  | 39.11 | [23 empty] | VV | 0
37 | 965081713R00 | Bourání podlah z keramických dlaždic, tloušťky do 10 mm, plochy přes 1 m2 | m2 | 45.52 |  | 0 |  | 0 |  | 0 | 21 | 0 | 0 | 0 | 0.02 | 0.91 | 801-3 | RTS 24/ I | RTS 23/ II | 0.147 | 6.69 |  | Práce | Běžná |  |  |  | POL1_
|  | bez podkladního lože, s jakoukoliv výplní spár | [25 empty] | SPI
|  | D1-01-1.01+02+03+04+05+06+07+08+09+10 | [25 empty] | POP
|  | 125 : 6,41 |  | 6.41 | [23 empty] | VV | 0
|  | 127 : 39,11 |  | 39.11 | [23 empty] | VV | 0
38 | 968061125R00 | Vyvěšení nebo zavěšení dřevěných křídel dveří, plochy do 2 m2 | kus | 6 |  | 0 |  | 0 |  | 0 | 21 | 0 | 0 | 0 | 0 | 0 | 801-3 | RTS 24/ I | RTS 23/ II | 0.05 | 0.3 |  | Práce | Běžná |  |  |  | POL1_
|  | oken, dveří a vrat, s uložením a opětovným zavěšením po provedení stavebních změn, | [25 empty] | SPI
|  | D1-01-1.01+02+03+04+05+06+07+08+09+10 | [25 empty] | POP
|  | jednokřídlé : 6 |  | 6 | [23 empty] | VV | 0
39 | 968071136R00 | Vyvěšení nebo zavěšení kovových křídel vrat, plochy do 4 m2 | kus | 2 |  | 0 |  | 0 |  | 0 | 21 | 0 | 0 | 0 | 0 | 0 | 801-3 | RTS 24/ I | RTS 23/ II | 0.28 | 0.56 |  | Práce | Běžná |  |  |  | POL1_
|  | s případným uložením a opětovným zavěšením po provedení stavebních změn, | [25 empty] | SPI
|  | D1-01-1.01+02+03+04+05+06+07+08+09+10 | [25 empty] | POP
|  | 118/122 : 2 |  | 2 | [23 empty] | VV | 0
40 | 968072455R00 | Vybourání a vyjmutí kovových rámů a rolet rámů, včetně pomocného lešení o výšce podlahy do 1900 mm a pro zatížení do 1,5 kPa (150 kg/m2) dveřních zárubní, plochy do 2 m2 | m2 | 9.2 |  | 0 |  | 0 |  | 0 | 21 | 0 | 0.00117 | 0.01 | 0.076 | 0.7 | 801-3 | RTS 24/ I | RTS 23/ II | 0.939 | 8.64 |  | Práce | Běžná |  |  |  | POL1_
|  | D1-01-1.01+02+03+04+05+06+07+08+09+10 | [25 empty] | POP
|  | 0,6*2 |  | 1.2 | [23 empty] | VV | 0
|  | 0,8*2*5 |  | 8 | [23 empty] | VV | 0
41 | 968072559R00 | Vybourání a vyjmutí kovových rámů a rolet rámů, včetně pomocného lešení o výšce podlahy do 1900 mm a pro zatížení do 1,5 kPa (150 kg/m2) vrat, plochy přes 5 m2 | m2 | 5.8443 |  | 0 |  | 0 |  | 0 | 21 | 0 | 0.00056 | 0 | 0.066 | 0.39 | 801-3 | RTS 24/ I | RTS 23/ II | 0.347 | 2.03 |  | Práce | Běžná |  |  |  | POL1_
|  | D1-01-1.01+02+03+04+05+06+07+08+09+10 | [25 empty] | POP
|  | 118/122 : 2,53*2,31 |  | 5.84 | [23 empty] | VV | 0
42 | 971033641R00 | Vybourání otvorů ve zdivu cihelném z jakýchkoliv cihel pálených na jakoukoliv maltu vápenou nebo vápenocementovou, plochy do 4 m2, tloušťky do 300 mm | m3 | 4.5987 |  | 0 |  | 0 |  | 0 | 21 | 0 | 0.00182 | 0.01 | 1.8 | 8.28 | 801-3 | RTS 24/ I | RTS 23/ II | 3.196 | 14.7 |  | Práce | Běžná |  |  |  | POL1_
|  | základovém nebo nadzákladovém, | [25 empty] | SPI
|  | D1-01-1.01+02+03+04+05+06+07+08+09+10 | [25 empty] | POP
|  | 118/127 : 3,13*3*0,28 |  | 2.63 | [23 empty] | VV | 0
|  | 118/124 : 1*2,15*0,28 |  | 0.6 | [23 empty] | VV | 0
|  | 122/118 : 3,52*3*0,29 |  | 3.06 | [23 empty] | VV | 0
|  | -2,53*2,31*0,29 |  | -1.69 | [23 empty] | VV | 0
43 | 973031824R00 | Vysekání v cihelném zdivu výklenků a kapes kapes pro zavázání nových zdí na jakoukoliv maltu vápennou nebo vápenocementovou, tloušťky do 300 mm | m | 9 |  | 0 |  | 0 |  | 0 | 21 | 0 | 0 | 0 | 0.009 | 0.08 | 801-3 | RTS 24/ I | RTS 23/ II | 0.61 | 5.49 |  | Práce | Běžná |  |  |  | POL1_
|  | D1-01-1.01+02+03+04+05+06+07+08+09+10 | [25 empty] | POP
|  | 1.29/1.32 : 3 |  | 3 | [23 empty] | VV | 0
|  | 1.30/1.31 : 3*2 |  | 6 | [23 empty] | VV | 0
44 | 978059531R00 | Odsekání a odebrání obkladů stěn z obkládaček vnitřních z jakýchkoliv materiálů, plochy přes 2 m2 | m2 | 22.712 |  | 0 |  | 0 |  | 0 | 21 | 0 | 0 | 0 | 0.068 | 1.54 | 801-3 | RTS 24/ I | RTS 23/ II | 0.3 | 6.81 |  | Práce | Běžná |  |  |  | POL1_
|  | včetně otlučení podkladní omítky až na zdivo, | [25 empty] | SPI
|  | D1-01-1.01+02+03+04+05+06+07+08+09+10 | [25 empty] | POP
|  | 125 : (1,32+0,15+1,32+1,54+1,15)*2,2 |  | 12.06 | [23 empty] | VV | 0
|  | 125 : (3,05+0,4+0,93+1,32+0,96)*1,6 |  | 10.66 | [23 empty] | VV | 0
45 | 97805R | Demontáž stávajících vrat | soubor | 1 |  | 0 |  | 0 |  | 0 | 21 | 0 | 0 | 0 | 0 | 0 |  | Vlastní | Indiv | 0 | 0 |  | Práce | Běžná |  |  |  | POL1_
|  | D1-01-1.01+02+03+04+05+06+07+08+09+10 | [25 empty] | POP
|  | Demontáž stávajících sekčních vrat včetně jejich ekologické likvidace a poplatku za recyklaci | [25 empty] | POP
|  | 119 : 1 |  | 1 | [23 empty] | VV | 0
Díl: | 99 | Staveništní přesun hmot |  |  |  | 0 |  | 0 |  | 0 |  | 0 |  | 0 |  | 0 |  |  |  |  | 62.57 | [6 empty] | DIL
46 | 999281108R00 | výšky do 12 m, | t | 33.0683 |  | 0 |  | 0 |  | 0 | 21 | 0 | 0 | 0 | 0 | 0 |  | RTS 24/ I | RTS 23/ II | 1.892 | 62.57 |  | Přesun hmot | Běžná |  |  |  | POL7_
Díl: | OST | Ostatní výrobky |  |  |  | 0 |  | 0 |  | 0 |  | 0 |  | 0 |  | 0 |  |  |  |  | 0 | [6 empty] | DIL
47 | O03 | D+M Simulátor otáčení vozidla | kpl | 1 |  | 0 |  | 0 |  | 0 | 21 | 0 | 0 | 0 | 0 | 0 |  | Vlastní | Indiv | 0 | 0 |  | Práce | Běžná |  |  |  | POL1_
|  | D1-01-1.01+02+03+04+05+06+07+08+09+10 | [25 empty] | POP
|  | O03 | [25 empty] | POP
|  | kompletní dodávka a montáž | [25 empty] | POP
|  | Simulátor otáčení vozidla | [25 empty] | POP
|  | Provedení: | [25 empty] | POP
|  | Rámová ocelová konstrukce pro uchycení vozidla. Konstrukce kotvena do železobetonové podlahové desky pomocí chemických kotev – 4 nebo 6 bodů pro rovnoměrné rozložení do betonové podlahy, váha cca 1000 kg. | [25 empty] | POP |  | Rámová ocelová konstrukce pro uchycení vozidla. Konstrukce kotvena do železobetonové podlahové desky pomocí chemických kotev – 4 nebo 6 bodů pro rovnoměrné rozložení do betonové podlahy, váha cca 1000 kg.
|  | Umístění na šikmou plochu rampy – nutné přizpůsobit jednotlivé součásti simulátoru. | [25 empty] | POP
|  | Součástí certifikovaný rozvaděč. Přívod k rozvaděči a uzemnění součást dodávky stavby. | [25 empty] | POP
|  | Součástí dodávky schodiště pro nástup do vozidla. Rámová ocelová konstrukce, včetně zábradlí, stupnice pororošt. Schodiště přizpůsobit prostoru pro umístění simulátoru otáčení. | [25 empty] | POP |  | Součástí dodávky schodiště pro nástup do vozidla. Rámová ocelová konstrukce, včetně zábradlí, stupnice pororošt. Schodiště přizpůsobit prostoru pro umístění simulátoru otáčení.
|  | Poznámka: | [25 empty] | POP
|  | V rámci dodání bude provedena dílenská dokumentace, která bude předána k odsouhlasení investorovi nebo jeho technickému zástupci. | [25 empty] | POP |  | V rámci dodání bude provedena dílenská dokumentace, která bude předána k odsouhlasení investorovi nebo jeho technickému zástupci.
|  | Ze strany subdodavatele je požadavek na použití pouze certifikovaných komponentů. | [25 empty] | POP
|  | Předání a školení zařízení " simulátor otáčení" bude provedeno mezi dodavatelem a uživatelem v termínu souvisejícího např. s kolaudací. | [25 empty] | POP |  | Předání a školení zařízení " simulátor otáčení" bude provedeno mezi dodavatelem a uživatelem v termínu souvisejícího např. s kolaudací.
48 | O05 | D+M Vestavná kuchyňská linka | kpl | 1 |  | 0 |  | 0 |  | 0 | 21 | 0 | 0 | 0 | 0 | 0 |  | Vlastní | Indiv | 0 | 0 |  | Práce | Běžná |  |  |  | POL1_
|  | D1-01-1.01+02+03+04+05+06+07+08+09+10 | [25 empty] | POP
|  | O05 | [25 empty] | POP
|  | kompletní dodávka a montáž | [25 empty] | POP
|  | Vestavná kuchyňská linka m. č. 1.33 Součástí dodávky kuchyně budou vestavné spotřebiče: 1. Jednokomorový dřez včetně baterie - 1ks viz výpis ostatních výrobků 2. Varná vestavná sklokeramická deska - 1ks viz výpis ostatních výrobků 3. Chladnička vestavná pod pracovní desku - 1ks viz výpis ostatních výrobků | [25 empty] | POP
49 | O14 | D+M blackout roleta textilní | ks | 3 |  | 0 |  | 0 |  | 0 | 21 | 0 | 0 | 0 | 0 | 0 |  | Vlastní | Indiv | 0 | 0 |  | Práce | Běžná |  |  |  | POL1_
|  | D1-01-1.01+02+03+04+05+06+07+08+09+10 | [25 empty] | POP
|  | O14 | [25 empty] | POP
|  | kompletní dodávka a montáž | [25 empty] | POP
|  | „Blackout roleta“ textilní | [25 empty] | POP
|  | Provedení: zatemňovací roleta z jednostranně pogumované látky, montáž na rám okna, manuální ovládání, umožňující úplné zatemnění. | [25 empty] | POP |  | Provedení: zatemňovací roleta z jednostranně pogumované látky, montáž na rám okna, manuální ovládání, umožňující úplné zatemnění.
|  | Rozměry: rozměry okna 880 mm, výška 2840 mm | [25 empty] | POP
|  | Barva: tmavě šedá/černá | [25 empty] | POP
|  | Umístění: okna ve cvičném bytě | [25 empty] | POP
Díl: | 711 | Izolace proti vodě |  |  |  | 0 |  | 0 |  | 0 |  | 0 |  | 0.1 |  | 0 |  |  |  |  | 15.81 | [6 empty] | DIL
50 | 711212000RU1 | Izolace proti vodě nátěr podkladní pod hydroizolační stěrky | m2 | 26.9 |  | 0 |  | 0 |  | 0 | 21 | 0 | 0.00021 | 0.01 | 0 | 0 | 800-711 | RTS 24/ I | RTS 23/ II | 0.095 | 2.56 |  | Práce | Běžná |  |  |  | POL1_
|  | D1-01-1.01+02+03+04+05+06+07+08+09+10 | [25 empty] | POP
|  | 1.36 : 24,3+2,6 |  | 26.9 | [23 empty] | VV | 0
51 | 711212002RT3 | Izolace proti vodě stěrka hydroizolační proti zemní vlhkosti | m2 | 26.9 |  | 0 |  | 0 |  | 0 | 21 | 0 | 0.0034 | 0.09 | 0 | 0 | 800-711 | RTS 24/ I | RTS 23/ II | 0.385 | 10.36 |  | Práce | Běžná |  |  |  | POL1_7
|  | D1-01-1.01+02+03+04+05+06+07+08+09+10 | [25 empty] | POP
|  | jednovrstvá | [25 empty] | POP
|  | vč. utěsnění prostupů | [25 empty] | POP
|  | 1.36 : 24,3+2,6 |  | 26.9 | [23 empty] | VV | 0
52 | 711212601RT2 | Izolace proti vodě doplňky těsnicí pás š.100 mm do spoje podlaha-stěna | m | 10.58 |  | 0 |  | 0 |  | 0 | 21 | 0 | 0.00029 | 0 | 0 | 0 | 800-711 | RTS 24/ I | RTS 23/ II | 0.11 | 1.16 |  | Práce | Běžná |  |  |  | POL1_
|  | D1-01-1.01+02+03+04+05+06+07+08+09+10 | [25 empty] | POP
|  | 1.36 : (3,49+1,8)*2 |  | 10.58 | [23 empty] | VV | 0
53 | 711212602RT2 | Izolace proti vodě doplňky těsnicí roh do spoje podlaha stěna | kus | 4 |  | 0 |  | 0 |  | 0 | 21 | 0 | 0.00011 | 0 | 0 | 0 | 800-711 | RTS 24/ I | RTS 23/ II | 0.067 | 0.27 |  | Práce | Běžná |  |  |  | POL1_
|  | D1-01-1.01+02+03+04+05+06+07+08+09+10 | [25 empty] | POP
|  | 1.36 : 4 |  | 4 | [23 empty] | VV | 0
54 | 711212611RT2 | Izolace proti vodě doplňky těsnicí pás šířky 100 mm do svislých koutů | m | 10.4 |  | 0 |  | 0 |  | 0 | 21 | 0 | 0.00029 | 0 | 0 | 0 | 800-711 | RTS 24/ I | RTS 23/ II | 0.14 | 1.46 |  | Práce | Běžná |  |  |  | POL1_
|  | D1-01-1.01+02+03+04+05+06+07+08+09+10 | [25 empty] | POP
|  | 1.36 : 2,6*4 |  | 10.4 | [23 empty] | VV | 0
55 | 998711102R00 | Přesun hmot pro izolace proti vodě svisle do 12 m | t | 0.10363 |  | 0 |  | 0 |  | 0 | 21 | 0 | 0 | 0 | 0 | 0 |  | RTS 24/ I | RTS 23/ II | 0 | 0 |  | Přesun hmot | Běžná |  |  |  | POL7_
|  | D1-01-1.01+02+03+04+05+06+07+08+09+10 | [25 empty] | POP
Díl: | 725 | Zařizovací předměty |  |  |  | 0 |  | 0 |  | 0 |  | 0 |  | 0 |  | 0.13 |  |  |  |  | 2.41 | [6 empty] | DIL
56 | 725110811R00 | Demontáž klozetů splachovacích | soubor | 1 |  | 0 |  | 0 |  | 0 | 21 | 0 | 0 | 0 | 0.01933 | 0.02 | 800-721 | RTS 24/ I | RTS 23/ II | 0.59 | 0.59 |  | Práce | Běžná |  |  |  | POL1_
|  | D1-01-1.01+02+03+04+05+06+07+08+09+10 | [25 empty] | POP
|  | 125 : 1 |  | 1 | [23 empty] | VV | 0
57 | 725210821R00 | Demontáž umyvadel umyvadel bez výtokových armatur | soubor | 1 |  | 0 |  | 0 |  | 0 | 21 | 0 | 0 | 0 | 0.01946 | 0.02 | 800-721 | RTS 24/ I | RTS 23/ II | 0.382 | 0.38 |  | Práce | Běžná |  |  |  | POL1_
|  | D1-01-1.01+02+03+04+05+06+07+08+09+10 | [25 empty] | POP
|  | 125 : 1 |  | 1 | [23 empty] | VV | 0
58 | 725240811R00 | Demontáž sprchových kabin a mís kabin bez výtokových armatur | soubor | 1 |  | 0 |  | 0 |  | 0 | 21 | 0 | 0 | 0 | 0.088 | 0.09 | 800-721 | RTS 24/ I | RTS 23/ II | 0.693 | 0.69 |  | Práce | Běžná |  |  |  | POL1_
|  | D1-01-1.01+02+03+04+05+06+07+08+09+10 | [25 empty] | POP
|  | 125 : 1 |  | 1 | [23 empty] | VV | 0
59 | 725810812R00 | Demontáž výtokových ventilů stojánkových | kus | 1 |  | 0 |  | 0 |  | 0 | 21 | 0 | 0 | 0 | 0.00054 | 0 | 800-721 | RTS 24/ I | RTS 23/ II | 0.124 | 0.12 |  | Práce | Běžná |  |  |  | POL1_
|  | D1-01-1.01+02+03+04+05+06+07+08+09+10 | [25 empty] | POP
|  | 125 : 1 |  | 1 | [23 empty] | VV | 0
60 | 725820802R00 | Demontáž baterií stojánkových do 1otvoru | soubor | 1 |  | 0 |  | 0 |  | 0 | 21 | 0 | 0 | 0 | 0.00086 | 0 | 800-721 | RTS 24/ I | RTS 23/ II | 0.222 | 0.22 |  | Práce | Běžná |  |  |  | POL1_
|  | D1-01-1.01+02+03+04+05+06+07+08+09+10 | [25 empty] | POP
|  | 125 : 1 |  | 1 | [23 empty] | VV | 0
61 | 725840850R00 | Demontáž baterií sprchových diferenciálních G 3/4x1 | kus | 1 |  | 0 |  | 0 |  | 0 | 21 | 0 | 0 | 0 | 0.00225 | 0 | 800-721 | RTS 24/ I | RTS 23/ II | 0.407 | 0.41 |  | Práce | Běžná |  |  |  | POL1_
|  | D1-01-1.01+02+03+04+05+06+07+08+09+10 | [25 empty] | POP
|  | 125 : 1 |  | 1 | [23 empty] | VV | 0
Díl: | 766 | Konstrukce truhlářské |  |  |  | 0 |  | 0 |  | 0 |  | 0 |  | 0.65 |  | 0 |  |  |  |  | 1.57 | [6 empty] | DIL
62 | 998766102R00 | v objektech výšky do 12 m | t | 0.65 |  | 0 |  | 0 |  | 0 | 21 | 0 | 0 | 0 | 0 | 0 |  | RTS 24/ I | RTS 23/ II | 2.42 | 1.57 |  | Přesun hmot | Běžná |  |  |  | POL7_
63 | T01 | D+M vnitřní dveře jednokřídlé 900/2100 mm včetně ocelové zárubně | ks | 1 |  | 0 |  | 0 |  | 0 | 21 | 0 | 0.09 | 0.09 | 0 | 0 |  | Vlastní | Indiv | 0 | 0 |  | Práce | Běžná |  |  |  | POL1_
|  | D1-01-1.01+02+03+04+05+06+07+08+09+10 | [25 empty] | POP
|  | T01 | [25 empty] | POP
|  | kompletní dodávka a montáž dveří a zárubní | [25 empty] | POP
|  | Provedení: dveře dřevěné plné s dřevotřískovou výplní do ocelové zárubně, hladké, s polodrážkou, úprava CPL laminát | [25 empty] | POP |  | Provedení: dveře dřevěné plné s dřevotřískovou výplní do ocelové zárubně, hladké, s polodrážkou, úprava CPL laminát
|  | Požární odolnost: --- | [25 empty] | POP
|  | Rozměr dveří: 900/2 100 mm = sv. zárubně | [25 empty] | POP
|  | Barva: bílá | [25 empty] | POP
|  | Kování: závěsy pro otočné dveře, zámek vložkový + vložka, kování štítové klika/klika, kartáčovaná nerez | [25 empty] | POP |  | Kování: závěsy pro otočné dveře, zámek vložkový + vložka, kování štítové klika/klika, kartáčovaná nerez
|  | Doplňky: ocelová zárubeň pro zdivo 1xP300 vč. nátěru: 1xZ + 2x vrchní nátěr | [25 empty] | POP
|  | - 1P | [25 empty] | POP
64 | T02a | D+M vnitřní dveře jednokřídlé 800/2100 mm včetně ocelové zárubně | ks | 2 |  | 0 |  | 0 |  | 0 | 21 | 0 | 0.08 | 0.16 | 0 | 0 |  | Vlastní | Indiv | 0 | 0 |  | Práce | Běžná |  |  |  | POL1_
|  | D1-01-1.01+02+03+04+05+06+07+08+09+10 | [25 empty] | POP
|  | T02a | [25 empty] | POP
|  | kompletní dodávka a montáž dveří a zárubní | [25 empty] | POP
|  | Provedení: dveře dřevěné plné s dřevotřískovou výplní do ocelové zárubně, hladké, s polodrážkou, úprava CPL laminát | [25 empty] | POP |  | Provedení: dveře dřevěné plné s dřevotřískovou výplní do ocelové zárubně, hladké, s polodrážkou, úprava CPL laminát
|  | Požární odolnost: --- | [25 empty] | POP
|  | Rozměr dveří: 800/2 100 mm = sv. zárubně | [25 empty] | POP
|  | Barva: bílá | [25 empty] | POP
|  | Kování: závěsy pro otočné dveře, zámek vložkový + vložka, kování štítové klika/klika, kartáčovaná nerez | [25 empty] | POP |  | Kování: závěsy pro otočné dveře, zámek vložkový + vložka, kování štítové klika/klika, kartáčovaná nerez
|  | Doplňky: ocelová zárubeň pro SDK 1x P100 a 1x L100 vč. nátěru: 1xZ + 2x vrchní nátěr | [25 empty] | POP
|  | - 1P | [25 empty] | POP
|  | - 1L | [25 empty] | POP
65 | T05 | D+M vnitřní dveře jednokřídlé 700/2100 mm včetně ocelové zárubně | ks | 1 |  | 0 |  | 0 |  | 0 | 21 | 0 | 0.07 | 0.07 | 0 | 0 |  | Vlastní | Indiv | 0 | 0 |  | Práce | Běžná |  |  |  | POL1_
|  | D1-01-1.01+02+03+04+05+06+07+08+09+10 | [25 empty] | POP
|  | T05 | [25 empty] | POP
|  | kompletní dodávka a montáž dveří a zárubní | [25 empty] | POP
|  | Provedení: dveře dřevěné plné s dřevotřískovou výplní do ocelové zárubně, hladké, s polodrážkou, úprava CPL laminát | [25 empty] | POP |  | Provedení: dveře dřevěné plné s dřevotřískovou výplní do ocelové zárubně, hladké, s polodrážkou, úprava CPL laminát
|  | Požární odolnost: --- | [25 empty] | POP
|  | Rozměr dveří: 700/2 100 mm = sv. zárubně | [25 empty] | POP
|  | Barva: bílá | [25 empty] | POP
|  | Kování: závěsy pro otočné dveře, zámek vložkový + vložka, kování štítové klika/klika, kartáčovaná nerez | [25 empty] | POP |  | Kování: závěsy pro otočné dveře, zámek vložkový + vložka, kování štítové klika/klika, kartáčovaná nerez
|  | Doplňky: ocelová zárubeň pro zdivo 1x L100 vč. nátěru: 1xZ + 2x vrchní nátěr | [25 empty] | POP
|  | - 1L | [25 empty] | POP
66 | T07 | D+M mobilní posuvná stěna 3700/2150 mm | ks | 1 |  | 0 |  | 0 |  | 0 | 21 | 0 | 0.25 | 0.25 | 0 | 0 |  | Vlastní | Indiv | 0 | 0 |  | Práce | Běžná |  |  |  | POL1_
|  | D1-01-1.01+02+03+04+05+06+07+08+09+10 | [25 empty] | POP
|  | T07 | [25 empty] | POP
|  | Mobilní posuvná stěna - kompletní dodávka a montáž | [25 empty] | POP
|  | Provedení: dveře dřevěné plné, jednotlivé desky provedeny z 2xDTD tl.18 mm, povrchová úprava hladká z CPL laminátu, jeden krajní panel proveden jako pevný a druhý posuvný, posuvný systém umístěn nahoře | [25 empty] | POP |  | Provedení: dveře dřevěné plné, jednotlivé desky provedeny z 2xDTD tl.18 mm, povrchová úprava hladká z CPL laminátu, jeden krajní panel proveden jako pevný a druhý posuvný, posuvný systém umístěn nahoře
|  | Rozměry: 3 700/2 150 mm | [25 empty] | POP
|  | Průchozí rozměry: 1 800/2 100 mm | [25 empty] | POP
|  | Barva: kolejnice bílá, desky bílé | [25 empty] | POP
|  | Kování: madlo – kartáčovaná nerez, dveře uzamykatelné | [25 empty] | POP
|  | Doplňky: - | [25 empty] | POP
|  | Poznámka: | [25 empty] | POP
|  | Kolejnice bude osazena na spodní hraně nadpraží, viditelná | [25 empty] | POP
|  | - 1L | [25 empty] | POP
67 | T09 | D+M vnitřní dveře jednokřídlé 800/2100 mm včetně ocelové zárubně | ks | 1 |  | 0 |  | 0 |  | 0 | 21 | 0 | 0.08 | 0.08 | 0 | 0 |  | Vlastní | Indiv | 0 | 0 |  | Práce | Běžná |  |  |  | POL1_
|  | D1-01-1.01+02+03+04+05+06+07+08+09+10 | [25 empty] | POP
|  | T09 | [25 empty] | POP
|  | kompletní dodávka a montáž dveří a zárubní | [25 empty] | POP
|  | Provedení: dveře dřevěné plné s dřevotřískovou výplní do ocelové zárubně, hladké, bezfalcové, úprava CPL laminát | [25 empty] | POP |  | Provedení: dveře dřevěné plné s dřevotřískovou výplní do ocelové zárubně, hladké, bezfalcové, úprava CPL laminát
|  | Požární odolnost: --- | [25 empty] | POP
|  | Rozměr dveří: 800/2 100 mm = sv. š. zárubně | [25 empty] | POP
|  | Barva: bílá | [25 empty] | POP
|  | Kování: závěsy pro otočné dveře, zámek válečkový vložkový + vložka, kování zapuštěné, bílé | [25 empty] | POP
|  | Doplňky: ocelová zárubeň pro SDK 1x L100 vč. nátěru: 1xZ + 2x vrchní nátěr | [25 empty] | POP
|  | - 1L | [25 empty] | POP
Díl: | 767 | Konstrukce zámečnické |  |  |  | 0 |  | 0 |  | 0 |  | 0 |  | 1.25 |  | 0 |  |  |  |  | 3.76 | [6 empty] | DIL
68 | 998767102R00 | v objektech výšky do 12 m | t | 1.25 |  | 0 |  | 0 |  | 0 | 21 | 0 | 0 | 0 | 0 | 0 |  | RTS 24/ I | RTS 23/ II | 3.006 | 3.76 |  | Přesun hmot | Běžná |  |  |  | POL7_
69 | Z06 | D+M Interiérová prosklená stěna 3130/3000 mm | ks | 1 |  | 0 |  | 0 |  | 0 | 21 | 0 | 0.25 | 0.25 | 0 | 0 |  | Vlastní | Indiv | 0 | 0 |  | Práce | Běžná |  |  |  | POL1_
|  | D1-01-1.01+02+03+04+05+06+07+08+09+10 | [25 empty] | POP
|  | Z06 | [25 empty] | POP
|  | kompletní dodávka a montáž | [25 empty] | POP
|  | Interiérová prosklená stěna | [25 empty] | POP
|  | Provedení: hliníkový komorový profil, 1x otvíravé dveře, nadsvětlík a boční světlík pevně zasklený. Součástí dodávky bude vodorovný rozšiřovací profil nadpraží výšky 50 mm. Bezprahové provedení dveří. | [25 empty] | POP |  | Provedení: hliníkový komorový profil, 1x otvíravé dveře, nadsvětlík a boční světlík pevně zasklený. Součástí dodávky bude vodorovný rozšiřovací profil nadpraží výšky 50 mm. Bezprahové provedení dveří.
|  | Rozměr prvku (bez rozšiřovacích profilů): 3 130/3 000 mm | [25 empty] | POP
|  | Průchozí rozměr dveří: 900/2 100 mm | [25 empty] | POP
|  | Zasklení: sklo bezpečnostní, | [25 empty] | POP
|  | neprůhledné matelux/satinato nebo polepeno bezpečnostní fólií – upřesnit s investorem před prováděním | [25 empty] | POP |  | neprůhledné matelux/satinato nebo polepeno bezpečnostní fólií – upřesnit s investorem před prováděním
|  | výplň nadsvětlíku – plný panel | [25 empty] | POP
|  | Požární odolnost: --- | [25 empty] | POP
|  | Zvukové parametry: --- | [25 empty] | POP
|  | Barva: RAL 9005 | [25 empty] | POP
|  | Kování: zámek vložkový + vložka, kování štítové klika/klika, kartáčovaná nerez | [25 empty] | POP
|  | - 1P | [25 empty] | POP
70 | Z07 | D+M Interiérová prosklená stěna | kpl | 1 |  | 0 |  | 0 |  | 0 | 21 | 0 | 0.5 | 0.5 | 0 | 0 |  | Vlastní | Indiv | 0 | 0 |  | Práce | Běžná |  |  |  | POL1_
|  | D1-01-1.01+02+03+04+05+06+07+08+09+10 | [25 empty] | POP
|  | Z07 | [25 empty] | POP
|  | kompletní dodávka a montáž | [25 empty] | POP
|  | Interiérová prosklená stěna | [25 empty] | POP
|  | Provedení: hliníkový komorový profil, pevně zasklené, nadsvětlík a boční světlík plné panely. Součástí dodávky budou vodorovné a svislé rozšiřovací profily. | [25 empty] | POP |  | Provedení: hliníkový komorový profil, pevně zasklené, nadsvětlík a boční světlík plné panely. Součástí dodávky budou vodorovné a svislé rozšiřovací profily.
|  | Rozměr prvku (bez rozšiřovacích profilů): | [25 empty] | POP
|  | 07a – 1 855/3 000 mm | [25 empty] | POP
|  | 07b – 3 580/3 000 mm | [25 empty] | POP
|  | 07c – 2 790/3 000 mm | [25 empty] | POP
|  | Zasklení: jednocestné zrcadlo a plný panel dle schéma | [25 empty] | POP
|  | Požární odolnost: --- | [25 empty] | POP
|  | Zvukové parametry: --- | [25 empty] | POP
|  | Barva: RAL 9005 | [25 empty] | POP
71 | Z09 | D+M Průmyslová sekční vrata 3000/3150 mm | ks | 1 |  | 0 |  | 0 |  | 0 | 21 | 0 | 0.25 | 0.25 | 0 | 0 |  | Vlastní | Indiv | 0 | 0 |  | Práce | Běžná |  |  |  | POL1_
|  | D1-01-1.01+02+03+04+05+06+07+08+09+10 | [25 empty] | POP
|  | Z09 | [25 empty] | POP
|  | kompletní dodávka a montáž | [25 empty] | POP
|  | Průmyslová sekční vrata | [25 empty] | POP
|  | Provedení: sekční průmyslová vrata bez prosklení s vertikálním výsuvem a elektrickým pohonem, rychlost otevírání 0,25-0,35 m/s | [25 empty] | POP |  | Provedení: sekční průmyslová vrata bez prosklení s vertikálním výsuvem a elektrickým pohonem, rychlost otevírání 0,25-0,35 m/s
|  | - pohon na 240 V včetně řídící elektroniky | [25 empty] | POP
|  | - jištění spodní hrany SKS s předsazenou infrazábranou nebo optickou clonou (závorou) na celou výšku garážových vrat | [25 empty] | POP |  | - jištění spodní hrany SKS s předsazenou infrazábranou nebo optickou clonou (závorou) na celou výšku garážových vrat
|  | - řetěz pro ruční ovládání při výpadku proudu | [25 empty] | POP
|  | - pružiny - min. 40 tis. Cyklů | [25 empty] | POP
|  | - vložené dveře do vrat | [25 empty] | POP
|  | Rozměr otvoru: 3 000/ 3 150 mm | [25 empty] | POP
|  | Průchozí rozměr dveří: 900/ 2 000 mm | [25 empty] | POP
|  | Výplň: křídlo ocelové sendvičové konstrukce tl. 42 mm, z dvoustěnných a žárově pozinkovaných ocelových lamel, lakované oboustranně nánosem polyesteru a vyplněné polyuretanem, těsnění pěnovými profily, povrch hladký, výška článku 625–750 mm | [25 empty] | POP |  | Výplň: křídlo ocelové sendvičové konstrukce tl. 42 mm, z dvoustěnných a žárově pozinkovaných ocelových lamel, lakované oboustranně nánosem polyesteru a vyplněné polyuretanem, těsnění pěnovými profily, povrch hladký, výška článku 625–750 mm
|  | Zárubeň: oboustranná úhelníková zárubeň z žárově pozinkovaného ocelového plechu s boční ochranou proti vsunutí ruky | [25 empty] | POP |  | Zárubeň: oboustranná úhelníková zárubeň z žárově pozinkovaného ocelového plechu s boční ochranou proti vsunutí ruky
|  | Odolnost proti větru: třída 4 | [25 empty] | POP
|  | Voděodolnost: třída 3 | [25 empty] | POP
|  | Propustnost vzduchu: třída 2 | [25 empty] | POP
|  | Tepelně technické parametry: Uw ? 1,7 (W/m2K) | [25 empty] | POP
|  | Barva: bílá (RAL 9006) | [25 empty] | POP
|  | Kování: HU se spodní pružinovou hřídelí, dvojitá vodící kladka | [25 empty] | POP
|  | Příslušenství: 2 ks dálkové universální čtyřkanálové ovládání s možností naprogramování a spárování s jinou branou, vraty apod. Dveřní křídlo - panikový zámek, kování stříbrný kov klika/koule nebo dle výběru investora | [25 empty] | POP |  | Příslušenství: 2 ks dálkové universální čtyřkanálové ovládání s možností naprogramování a spárování s jinou branou, vraty apod. Dveřní křídlo - panikový zámek, kování stříbrný kov klika/koule nebo dle výběru investora
72 | Z10 | D+M Průmyslová sekční vrata 2940/3000 mm | ks | 1 |  | 0 |  | 0 |  | 0 | 21 | 0 | 0.25 | 0.25 | 0 | 0 |  | Vlastní | Indiv | 0 | 0 |  | Práce | Běžná |  |  |  | POL1_
|  | D1-01-1.01+02+03+04+05+06+07+08+09+10 | [25 empty] | POP
|  | Z10 | [25 empty] | POP
|  | kompletní dodávka a montáž | [25 empty] | POP
|  | Průmyslová sekční vrata | [25 empty] | POP
|  | Provedení: sekční průmyslová vrata bez prosklení s vertikálním výsuvem a elektrickým pohonem, rychlost otevírání 0,25-0,5 m/s | [25 empty] | POP |  | Provedení: sekční průmyslová vrata bez prosklení s vertikálním výsuvem a elektrickým pohonem, rychlost otevírání 0,25-0,5 m/s
|  | - pohon na 240 V včetně řídící elektroniky | [25 empty] | POP
|  | - jištění spodní hrany SKS s předsazenou infrazábranou nebo optickou clonou (závorou) na celou výšku garážových vrat | [25 empty] | POP |  | - jištění spodní hrany SKS s předsazenou infrazábranou nebo optickou clonou (závorou) na celou výšku garážových vrat
|  | - řetěz pro ruční ovládání při výpadku proudu | [25 empty] | POP
|  | - pružiny - min. 40 tis. Cyklů | [25 empty] | POP
|  | - vložené dveře do vrat | [25 empty] | POP
|  | Rozměr otvoru: 2 940/ 3 000 mm | [25 empty] | POP
|  | Průchozí rozměr dveří: 900/ 2 000 mm | [25 empty] | POP
|  | Výplň: křídlo ocelové sendvičové konstrukce tl. 42 mm, z dvoustěnných a žárově pozinkovaných ocelových lamel, lakované oboustranně nánosem polyesteru a vyplněné polyuretanem, těsnění pěnovými profily, povrch hladký, výška článku 625–750 mm | [25 empty] | POP |  | Výplň: křídlo ocelové sendvičové konstrukce tl. 42 mm, z dvoustěnných a žárově pozinkovaných ocelových lamel, lakované oboustranně nánosem polyesteru a vyplněné polyuretanem, těsnění pěnovými profily, povrch hladký, výška článku 625–750 mm
|  | Zárubeň: oboustranná úhelníková zárubeň z žárově pozinkovaného ocelového plechu s boční ochranou proti vsunutí ruky | [25 empty] | POP |  | Zárubeň: oboustranná úhelníková zárubeň z žárově pozinkovaného ocelového plechu s boční ochranou proti vsunutí ruky
|  | Odolnost proti větru: třída 4 | [25 empty] | POP
|  | Voděodolnost: třída 3 | [25 empty] | POP
|  | Propustnost vzduchu: třída 2 | [25 empty] | POP
|  | Tepelně technické parametry: Uw ? 1,7 (W/m2K) | [25 empty] | POP
|  | Barva: bílá (RAL 9006) | [25 empty] | POP
|  | Kování: HU se spodní pružinovou hřídelí, dvojitá vodící kladka | [25 empty] | POP
|  | Příslušenství: 2 ks dálkové universální čtyřkanálové ovládání s možností naprogramování a spárování s jinou branou, vraty apod. Dveřní křídlo - panikový zámek, kování stříbrný kov klika/koule nebo dle výběru investora | [25 empty] | POP |  | Příslušenství: 2 ks dálkové universální čtyřkanálové ovládání s možností naprogramování a spárování s jinou branou, vraty apod. Dveřní křídlo - panikový zámek, kování stříbrný kov klika/koule nebo dle výběru investora
Díl: | 776 | Podlahy povlakové |  |  |  | 0 |  | 0 |  | 0 |  | 0 |  | 0.68 |  | 0 |  |  |  |  | 60.89 | [6 empty] | DIL
73 | 24616010R | Penetrace funkce: zpevnění povrchu, úprava savosti, adhezní můstek; ředidlo: voda (disperzní) | kg | 14.762 |  | 0 |  | 0 |  | 0 | 21 | 0 | 0.001 | 0.01 | 0 | 0 | SPCM | RTS 24/ I | RTS 23/ II | 0 | 0 |  | Specifikace | Běžná |  |  |  | POL3_
|  | D1-01-1.01+02+03+04+05+06+07+08+09+10 | [25 empty] | POP
|  | Začátek provozního součtu | [25 empty] | VV
|  | 1.33 : 35,13 |  | 35.13 | [23 empty] | VV | 2
|  | 1.34 : 7,12 |  | 7.12 | [23 empty] | VV | 2
|  | 1.35 : 13,02 |  | 13.02 | [23 empty] | VV | 2
|  | 1.36 : 6,01 |  | 6.01 | [23 empty] | VV | 2
|  | 1.37 : 12,53 |  | 12.53 | [23 empty] | VV | 2
|  | Mezisoučet |  | 73.81 | [23 empty] | VV | 3
|  | Konec provozního součtu | [25 empty] | VV
|  | 73,81*0,2 |  | 14.76 | [23 empty] | VV | 0
74 | 283424RR | Lišta soklová PVC pro vinyl dl. 2,5 m | m | 51.6725 |  | 0 |  | 0 |  | 0 | 21 | 0 | 0.0005 | 0.03 | 0 | 0 |  | Vlastní | RTS 23/ I | 0 | 0 |  | Specifikace | Běžná |  |  |  | POL3_
|  | D1-01-1.01+02+03+04+05+06+07+08+09+10 | [25 empty] | POP
|  | Vinylová podlaha F3 | [25 empty] | POP
|  | - Dekor dub přírodní | [25 empty] | POP
|  | Začátek provozního součtu | [25 empty] | VV
|  | 1.33 : 5,678+0,3+0,602+2,47+0,4+1,92+1,225+4,98+0,74+0,54+4,89-1-2,905 |  | 19.84 | [23 empty] | VV | 2
|  | 1.34 : 1+3,33+2,095-0,9 |  | 5.53 | [23 empty] | VV | 2
|  | 1.35 : 3,49+3,73+3,49-0,8 |  | 9.91 | [23 empty] | VV | 2
|  | 1.36 : (3,34+1,8)*2-0,8-1,075 |  | 8.4 | [23 empty] | VV | 2
|  | 1.37 : 0,93+1,915+0,45 |  | 3.29 | [23 empty] | VV | 2
|  | Mezisoučet |  | 46.98 | [23 empty] | VV | 3
|  | Konec provozního součtu | [25 empty] | VV
|  | 46,975*1,1 |  | 51.67 | [23 empty] | VV | 0
75 | 284124RR | Heterogenní podlahová krytina ze zátěžového vinylu v roli, tl. 2,3mm, dekor dub přírodní | m2 | 77.5005 |  | 0 |  | 0 |  | 0 | 21 | 0 | 0.00312 | 0.24 | 0 | 0 |  | Vlastní | Indiv | 0 | 0 |  | Specifikace | Běžná |  |  |  | POL3_
|  | D1-01-1.01+02+03+04+05+06+07+08+09+10 | [25 empty] | POP
|  | Vinylová podlaha F3 | [25 empty] | POP
|  | Heterogenní podlahová krytina ze zátěžového vinylu, lamelová nebo v roli, pokládka na vyrovnaný povrch (samonivelační stěrka) | [25 empty] | POP |  | Heterogenní podlahová krytina ze zátěžového vinylu, lamelová nebo v roli, pokládka na vyrovnaný povrch (samonivelační stěrka)
|  | - Dekor dub přírodní | [25 empty] | POP
|  | Požadované vlastnosti: | [25 empty] | POP
|  | - min. tl. 2,3 mm (z toho nášlap min. 0,55 mm) | [25 empty] | POP
|  | - Protiskluznost za mokra R10 | [25 empty] | POP
|  | - Odolnost proti opotřebení ? 2.2 mm3 | [25 empty] | POP
|  | - Povrchová úprava odolná proti skvrnám | [25 empty] | POP
|  | - Kročejový útlum 4 dB | [25 empty] | POP
|  | Začátek provozního součtu | [25 empty] | VV
|  | 1.33 : 35,13 |  | 35.13 | [23 empty] | VV | 2
|  | 1.34 : 7,12 |  | 7.12 | [23 empty] | VV | 2
|  | 1.35 : 13,02 |  | 13.02 | [23 empty] | VV | 2
|  | 1.36 : 6,01 |  | 6.01 | [23 empty] | VV | 2
|  | 1.37 : 12,53 |  | 12.53 | [23 empty] | VV | 2
|  | Mezisoučet |  | 73.81 | [23 empty] | VV | 3
|  | Konec provozního součtu | [25 empty] | VV
|  | 73,81*1,05 |  | 77.5 | [23 empty] | VV | 0
76 | 58556678776R | vyrovnávací stěrka cementová; pro podlahy; samonivelační; pro interiér; tl. vrstvy 2,0 až 30,0 mm | t | 0.37643 |  | 0 |  | 0 |  | 0 | 21 | 0 | 1 | 0.38 | 0 | 0 | SPCM | RTS 24/ I | RTS 23/ II | 0 | 0 |  | Specifikace | Běžná |  |  |  | POL3_
|  | D1-01-1.01+02+03+04+05+06+07+08+09+10 | [25 empty] | POP
|  | Začátek provozního součtu | [25 empty] | VV
|  | 1.33 : 35,13 |  | 35.13 | [23 empty] | VV | 2
|  | 1.34 : 7,12 |  | 7.12 | [23 empty] | VV | 2
|  | 1.35 : 13,02 |  | 13.02 | [23 empty] | VV | 2
|  | 1.36 : 6,01 |  | 6.01 | [23 empty] | VV | 2
|  | 1.37 : 12,53 |  | 12.53 | [23 empty] | VV | 2
|  | Mezisoučet |  | 73.81 | [23 empty] | VV | 3
|  | Konec provozního součtu | [25 empty] | VV
|  | (73,81*1,7*3)/1000 |  | 0.38 | [23 empty] | VV | 0
77 | 776101101R00 | Přípravné práce vysávání povlakových podlah průmyslovým vysavačem | m2 | 73.81 |  | 0 |  | 0 |  | 0 | 21 | 0 | 0 | 0 | 0 | 0 | 800-775 | RTS 24/ I | RTS 23/ II | 0.016 | 1.18 |  | Práce | Běžná |  |  |  | POL1_
|  | položky neobsahují žádný materiál | [25 empty] | SPI
|  | D1-01-1.01+02+03+04+05+06+07+08+09+10 | [25 empty] | POP
|  | 1.33 : 35,13 |  | 35.13 | [23 empty] | VV | 0
|  | 1.34 : 7,12 |  | 7.12 | [23 empty] | VV | 0
|  | 1.35 : 13,02 |  | 13.02 | [23 empty] | VV | 0
|  | 1.36 : 6,01 |  | 6.01 | [23 empty] | VV | 0
|  | 1.37 : 12,53 |  | 12.53 | [23 empty] | VV | 0
78 | 776101115R00 | Přípravné práce vyrovnání podkladů samonivelační hmotou | m2 | 73.81 |  | 0 |  | 0 |  | 0 | 21 | 0 | 0 | 0 | 0 | 0 | 800-775 | RTS 24/ I | RTS 23/ II | 0.147 | 10.85 |  | Práce | Běžná |  |  |  | POL1_7
|  | položky neobsahují žádný materiál | [25 empty] | SPI
|  | D1-01-1.01+02+03+04+05+06+07+08+09+10 | [25 empty] | POP
|  | 1.33 : 35,13 |  | 35.13 | [23 empty] | VV | 0
|  | 1.34 : 7,12 |  | 7.12 | [23 empty] | VV | 0
|  | 1.35 : 13,02 |  | 13.02 | [23 empty] | VV | 0
|  | 1.36 : 6,01 |  | 6.01 | [23 empty] | VV | 0
|  | 1.37 : 12,53 |  | 12.53 | [23 empty] | VV | 0
79 | 776101121R00 | Přípravné práce penetrace podkladu | m2 | 73.81 |  | 0 |  | 0 |  | 0 | 21 | 0 | 0 | 0 | 0 | 0 | 800-775 | RTS 24/ I | RTS 23/ II | 0.046 | 3.4 |  | Práce | Běžná |  |  |  | POL1_7
|  | položky neobsahují žádný materiál | [25 empty] | SPI
|  | D1-01-1.01+02+03+04+05+06+07+08+09+10 | [25 empty] | POP
|  | 1.33 : 35,13 |  | 35.13 | [23 empty] | VV | 0
|  | 1.34 : 7,12 |  | 7.12 | [23 empty] | VV | 0
|  | 1.35 : 13,02 |  | 13.02 | [23 empty] | VV | 0
|  | 1.36 : 6,01 |  | 6.01 | [23 empty] | VV | 0
|  | 1.37 : 12,53 |  | 12.53 | [23 empty] | VV | 0
80 | 776421100R00 | Lepení soklíků PVC a napojení krytiny na stěnu lepení podlahových soklíků z PVC a vinylu | m | 46.975 |  | 0 |  | 0 |  | 0 | 21 | 0 | 3e-05 | 0 | 0 | 0 | 800-775 | RTS 24/ I | RTS 23/ II | 0.1372 | 6.44 |  | Práce | Běžná |  |  |  | POL1_
|  | D1-01-1.01+02+03+04+05+06+07+08+09+10 | [25 empty] | POP
|  | 1.33 : 5,678+0,3+0,602+2,47+0,4+1,92+1,225+4,98+0,74+0,54+4,89-1-2,905 |  | 19.84 | [23 empty] | VV | 0
|  | 1.34 : 1+3,33+2,095-0,9 |  | 5.53 | [23 empty] | VV | 0
|  | 1.35 : 3,49+3,73+3,49-0,8 |  | 9.91 | [23 empty] | VV | 0
|  | 1.36 : (3,34+1,8)*2-0,8-1,075 |  | 8.4 | [23 empty] | VV | 0
|  | 1.37 : 0,93+1,915+0,45 |  | 3.29 | [23 empty] | VV | 0
81 | 776521200RT1 | Lepení povlakových podlah z plastů Lepení povlakových podlah z plastů - čtverce z PVC nebo vinylu, montáž | m2 | 73.81 |  | 0 |  | 0 |  | 0 | 21 | 0 | 0.00033 | 0.02 | 0 | 0 | 800-775 | RTS 24/ I | RTS 23/ II | 0.45 | 33.21 |  | Práce | Běžná |  |  |  | POL1_
|  | D1-01-1.01+02+03+04+05+06+07+08+09+10 | [25 empty] | POP
|  | 1.33 : 35,13 |  | 35.13 | [23 empty] | VV | 0
|  | 1.34 : 7,12 |  | 7.12 | [23 empty] | VV | 0
|  | 1.35 : 13,02 |  | 13.02 | [23 empty] | VV | 0
|  | 1.36 : 6,01 |  | 6.01 | [23 empty] | VV | 0
|  | 1.37 : 12,53 |  | 12.53 | [23 empty] | VV | 0
82 | 776981114RT1 | Přechodové, krycí a ukončující podlahové profily krycí lišta, eloxovaný hliník, samolepicí profil, , šířka profilu 40 mm | m | 4.1 |  | 0 |  | 0 |  | 0 | 21 | 0 | 0.00034 | 0 | 0 | 0 | 800-775 | RTS 24/ I | RTS 23/ II | 0.152 | 0.62 |  | Práce | Běžná |  |  |  | POL1_
|  | D1-01-1.01+02+03+04+05+06+07+08+09+10 | [25 empty] | POP
|  | 1.29/1.33 : 0,9 |  | 0.9 | [23 empty] | VV | 0
|  | 1.29/1.37 : 0,9 |  | 0.9 | [23 empty] | VV | 0
|  | 1.33/1.34 : 0,8 |  | 0.8 | [23 empty] | VV | 0
|  | 1.34/1.35 : 0,8 |  | 0.8 | [23 empty] | VV | 0
|  | 1.35/1.36 : 0,7 |  | 0.7 | [23 empty] | VV | 0
83 | 776996110R00 | Ostatní práce napuštění povlakových podlah pastou | m2 | 73.81 |  | 0 |  | 0 |  | 0 | 21 | 0 | 3e-05 | 0 | 0 | 0 | 800-775 | RTS 24/ I | RTS 23/ II | 0.06 | 4.43 |  | Práce | Běžná |  |  |  | POL1_
|  | D1-01-1.01+02+03+04+05+06+07+08+09+10 | [25 empty] | POP
|  | 1.33 : 35,13 |  | 35.13 | [23 empty] | VV | 0
|  | 1.34 : 7,12 |  | 7.12 | [23 empty] | VV | 0
|  | 1.35 : 13,02 |  | 13.02 | [23 empty] | VV | 0
|  | 1.36 : 6,01 |  | 6.01 | [23 empty] | VV | 0
|  | 1.37 : 12,53 |  | 12.53 | [23 empty] | VV | 0
84 | 998776102R00 | v objektech výšky do 12 m | t | 0.6882 |  | 0 |  | 0 |  | 0 | 21 | 0 | 0 | 0 | 0 | 0 |  | RTS 24/ I | RTS 23/ II | 1.102 | 0.76 |  | Přesun hmot | Běžná |  |  |  | POL7_
Díl: | 777 | Podlahy ze syntetických hmot |  |  |  | 0 |  | 0 |  | 0 |  | 0 |  | 0.71 |  | 0 |  |  |  |  | 101.2 | [6 empty] | DIL
85 | 777553210R00 | Podlahy ze stěrky silikátové s disperzí Doplňující práce pro podlahy ze stěrek silikátových vyrovnání podlah samonivelační hmotou na bázi cementu tl. 2mm | m2 | 179.36 |  | 0 |  | 0 |  | 0 | 21 | 0 | 0.003 | 0.54 | 0 | 0 | 800-773 | RTS 24/ I | RTS 23/ II | 0.322 | 57.75 |  | Práce | Běžná |  |  |  | POL1_
|  | D1-01-1.01+02+03+04+05+06+07+08+09+10 | [25 empty] | POP
|  | 1.29 : 67,53 |  | 67.53 | [23 empty] | VV | 0
|  | 1.30 : 58,56 |  | 58.56 | [23 empty] | VV | 0
|  | 1.31 : 26,07 |  | 26.07 | [23 empty] | VV | 0
|  | 1.32 : 27,2 |  | 27.2 | [23 empty] | VV | 0
86 | 777812121R00 | Nátěr epoxidový, podlah ve výrobních prostorech, skladech, na parkovacích plochách a v garážích, pro normálně až středně težké mechanické a chemické zatížení, skladba: penetrace, 2xnátěr | m2 | 179.36 |  | 0 |  | 0 |  | 0 | 21 | 0 | 0.00095 | 0.17 | 0 | 0 | 800-773 | RTS 24/ I | RTS 23/ II | 0.237 | 42.51 |  | Práce | Běžná |  |  |  | POL1_
|  | D1-01-1.01+02+03+04+05+06+07+08+09+10 | [25 empty] | POP
|  | Epoxidový nátěr F7 | [25 empty] | POP
|  | Epoxidový podlahový nátěr na vodní bázi na minerální podklad, na vyrovnaný povrch (samonivelační stěrka) | [25 empty] | POP |  | Epoxidový podlahový nátěr na vodní bázi na minerální podklad, na vyrovnaný povrch (samonivelační stěrka)
|  | - Barva šedá, matná | [25 empty] | POP
|  | - Pro střední mechanickou a chemickou zátěž | [25 empty] | POP
|  | - Bez zápachu | [25 empty] | POP
|  | - Před aplikací očistit a napenetrovat podklad | [25 empty] | POP
POP
|  | Položka obsahuje vysátí podkladu od prachu a nečistot, penetraci podkladu a 2xnátěr. | [25 empty] | POP
|  | 1.29 : 67,53 |  | 67.53 | [23 empty] | VV | 0
|  | 1.30 : 58,56 |  | 58.56 | [23 empty] | VV | 0
|  | 1.31 : 26,07 |  | 26.07 | [23 empty] | VV | 0
|  | 1.32 : 27,2 |  | 27.2 | [23 empty] | VV | 0
87 | 998777102R00 | v objektech výšky do 12 m | t | 0.70847 |  | 0 |  | 0 |  | 0 | 21 | 0 | 0 | 0 | 0 | 0 |  | RTS 24/ I | RTS 23/ II | 1.321 | 0.94 |  | Přesun hmot | Běžná |  |  |  | POL7_
Díl: | 781 | Obklady keramické |  |  |  | 0 |  | 0 |  | 0 |  | 0 |  | 0.55 |  | 0 |  |  |  |  | 29.78 | [6 empty] | DIL
88 | 597813701R | Obklad keramický typ: běžný; s glazurou (GL); tl. = 7,0 mm; a = 250 mm; b = 330 mm; povrch: hladký, lesklý; barva: bílá | m2 | 26.73 |  | 0 |  | 0 |  | 0 | 21 | 0 | 0.0136 | 0.36 | 0 | 0 | SPCM | RTS 24/ I | RTS 23/ II | 0 | 0 |  | Specifikace | Běžná |  |  |  | POL3_0
|  | D1-01-1.01+02+03+04+05+06+07+08+09+10 | [25 empty] | POP
|  | Obklad W1 | [25 empty] | POP
|  | Keramický obklad rektifikovaný, vhodný pro koupelny a pro komerční prostory | [25 empty] | POP
|  | - Dekor bílá hladká, | [25 empty] | POP
|  | - Na vnitřní jádrové vápenocementové omítce, tl. vrstvy 20 mm | [25 empty] | POP
|  | - Lepeno na cementové lepidlo a na stěrkové cementové hydroizolační stěrce (v prostorech namáhaných vlhkostí) | [25 empty] | POP |  | - Lepeno na cementové lepidlo a na stěrkové cementové hydroizolační stěrce (v prostorech namáhaných vlhkostí)
|  | Požadované vlastnosti: | [25 empty] | POP
|  | - Formát min. 300x250 mm, tl. 7 mm | [25 empty] | POP
|  | - Barevná stálost | [25 empty] | POP
|  | - Odolnost proti úklidovým prostředkům A | [25 empty] | POP
|  | 1.36 : 24,3*1,1 |  | 26.73 | [23 empty] | VV | 0
89 | 597813701RR | Obkládačka 600x600x7 mm dekor teraco, matný | m2 | 2.86 |  | 0 |  | 0 |  | 0 | 21 | 0 | 0.0136 | 0.04 | 0 | 0 |  | Vlastní | Indiv | 0 | 0 |  | Specifikace | Běžná |  |  |  | POL3_
|  | D1-01-1.01+02+03+04+05+06+07+08+09+10 | [25 empty] | POP
|  | Obklad W2 | [25 empty] | POP
|  | Keramický obklad rektifikovaný, vhodný pro koupelny a pro komerční prostory | [25 empty] | POP
|  | - Dekor teraco, matný povrch (stejný jako F.04) | [25 empty] | POP
|  | - Na vnitřní jádrové vápenocementové omítce, tl. vrstvy 20mm | [25 empty] | POP
|  | - Lepeno na cementové lepidlo a na stěrkové cementové hydroizolační stěrce (v prostorech namáhaných vlhkostí) | [25 empty] | POP |  | - Lepeno na cementové lepidlo a na stěrkové cementové hydroizolační stěrce (v prostorech namáhaných vlhkostí)
|  | Požadované vlastnosti: | [25 empty] | POP
|  | - Formát 600x600 mm, tl. min. 7 mm | [25 empty] | POP
|  | - Barevná stálost | [25 empty] | POP
|  | - Odolnost proti úklidovým prostředkům A | [25 empty] | POP
|  | 1.36 : 2,6*1,1 |  | 2.86 | [23 empty] | VV | 0
90 | 771578011RT3 | Zvláštní úpravy spár spára podlaha-stěna silikonem | m | 9.78 |  | 0 |  | 0 |  | 0 | 21 | 0 | 4e-05 | 0 | 0 | 0 | 800-771 | RTS 24/ I | RTS 23/ II | 0.07 | 0.68 |  | Práce | Běžná |  |  |  | POL1_
|  | D1-01-1.01+02+03+04+05+06+07+08+09+10 | [25 empty] | POP
|  | 1.36 : (3,49+1,8)*2 |  | 10.58 | [23 empty] | VV | 0
|  | -0,8 |  | -0.8 | [23 empty] | VV | 0
91 | 781101210RT1 | Příprava podkladu pod obklady penetrace podkladu pod obklady | m2 | 26.9 |  | 0 |  | 0 |  | 0 | 21 | 0 | 0.00021 | 0.01 | 0 | 0 | 800-771 | RTS 24/ I | RTS 23/ II | 0.05 | 1.35 |  | Práce | Běžná |  |  |  | POL1_7
|  | D1-01-1.01+02+03+04+05+06+07+08+09+10včetně dodávky materiálu. | [25 empty] | POP
|  | 1.36 : 24,3+2,6 |  | 26.9 | [23 empty] | VV | 0
92 | 781419706R00 | Montáž obkladů vnitřních z obkládaček pórovinových příplatky k položkám montáže obkladů vnitřních z obkladaček pórovinových příplatek za spárovací vodotěsnou hmotu - plošně | m2 | 26.9 |  | 0 |  | 0 |  | 0 | 21 | 0 | 0.00011 | 0 | 0 | 0 | 800-771 | RTS 24/ I | RTS 23/ II | 0 | 0 |  | Práce | Běžná |  |  |  | POL1_7
|  | D1-01-1.01+02+03+04+05+06+07+08+09+10 | [25 empty] | POP
|  | 1.36 : 24,3+2,6 |  | 26.9 | [23 empty] | VV | 0
93 | 781475116RT2 | Montáž obkladů vnitřních z dlaždic keramických 300 x 300 mm, , kladených do flexibilního tmele | m2 | 24.3 |  | 0 |  | 0 |  | 0 | 21 | 0 | 0.00524 | 0.13 | 0 | 0 | 800-771 | RTS 24/ I | RTS 23/ II | 0.9584 | 23.29 |  | Práce | Běžná |  |  |  | POL1_7
|  | D1-01-1.01+02+03+04+05+06+07+08+09+10 | [25 empty] | POP
|  | Obklad W1 | [25 empty] | POP
|  | Keramický obklad rektifikovaný, vhodný pro koupelny a pro komerční prostory | [25 empty] | POP
|  | - Dekor bílá hladká, | [25 empty] | POP
|  | - Na vnitřní jádrové vápenocementové omítce, tl. vrstvy 20 mm | [25 empty] | POP
|  | - Lepeno na cementové lepidlo a na stěrkové cementové hydroizolační stěrce (v prostorech namáhaných vlhkostí) | [25 empty] | POP |  | - Lepeno na cementové lepidlo a na stěrkové cementové hydroizolační stěrce (v prostorech namáhaných vlhkostí)
|  | Požadované vlastnosti: | [25 empty] | POP
|  | - Formát min. 300x250 mm, tl. 7 mm | [25 empty] | POP
|  | - Barevná stálost | [25 empty] | POP
|  | - Odolnost proti úklidovým prostředkům A | [25 empty] | POP
|  | 1.36 : 24,3 |  | 24.3 | [23 empty] | VV | 0
94 | 781475124RT2 | Montáž obkladů vnitřních z dlaždic keramických 600 x 600 mm, , kladených do flexibilního tmele | m2 | 2.6 |  | 0 |  | 0 |  | 0 | 21 | 0 | 0.00503 | 0.01 | 0 | 0 | 800-771 | RTS 24/ I | RTS 23/ II | 1.448 | 3.76 |  | Práce | Běžná |  |  |  | POL1_
|  | D1-01-1.01+02+03+04+05+06+07+08+09+10 | [25 empty] | POP
|  | W2 | [25 empty] | POP
|  | Keramický obklad rektifikovaný, vhodný pro koupelny a pro komerční prostory | [25 empty] | POP
|  | - Dekor teraco, matný povrch (stejný jako F.04) | [25 empty] | POP
|  | - Na vnitřní jádrové vápenocementové omítce, tl. vrstvy 20 mm | [25 empty] | POP
|  | - Lepeno na cementové lepidlo a na stěrkové cementové hydroizolační stěrce (v prostorech namáhaných vlhkostí) | [25 empty] | POP |  | - Lepeno na cementové lepidlo a na stěrkové cementové hydroizolační stěrce (v prostorech namáhaných vlhkostí)
|  | Požadované vlastnosti: | [25 empty] | POP
|  | - Formát 600x600 mm, tl. min. 7 mm | [25 empty] | POP
|  | - Barevná stálost | [25 empty] | POP
|  | - Odolnost proti úklidovým prostředkům A | [25 empty] | POP
|  | 1.36 : 2,6 |  | 2.6 | [23 empty] | VV | 0
95 | 998781102R00 | v objektech výšky do 12 m | t | 0.55183 |  | 0 |  | 0 |  | 0 | 21 | 0 | 0 | 0 | 0 | 0 |  | RTS 24/ I | RTS 23/ II | 1.265 | 0.7 |  | Přesun hmot | Běžná |  |  |  | POL7_
Díl: | 784 | Malby |  |  |  | 0 |  | 0 |  | 0 |  | 0 |  | 0.52 |  | 0 |  |  |  |  | 140.01 | [6 empty] | DIL
96 | 784011111R00 | Ostatní práce oprášení/ometení podkladu, , | m2 | 623.8346 |  | 0 |  | 0 |  | 0 | 21 | 0 | 0 | 0 | 0 | 0 | 800-784 | RTS 24/ I | RTS 23/ II | 0.007 | 4.37 |  | Práce | Běžná |  |  |  | POL1_
|  | D1-01-1.01+02+03+04+05+06+07+08+09+10 | [25 empty] | POP
|  | stávající plochy - stěny : | [25 empty] | VV | 0
|  | 1.29/1.30/1.31 : 84,82+69,58 |  | 154.4 | [23 empty] | VV | 0
|  | -(9,08+10,2) |  | -19.28 | [23 empty] | VV | 0
|  | -2,6*2,8 |  | -7.28 | [23 empty] | VV | 0
|  | 4,84*3,3 |  | 15.97 | [23 empty] | VV | 0
|  | -2,94*3 |  | -8.82 | [23 empty] | VV | 0
|  | 2,835*3 |  | 8.51 | [23 empty] | VV | 0
|  | 13,12*3 |  | 39.36 | [23 empty] | VV | 0
|  | -1,1*2,4 |  | -2.64 | [23 empty] | VV | 0
|  | -1,11*2,37 |  | -2.63 | [23 empty] | VV | 0
|  | 1.32 : (4,5+5,9)*3 |  | 31.2 | [23 empty] | VV | 0
|  | 1.33 : (5,678+1,47+1,92+1,225+4,98+0,74+0,54+4,89)*2,95 |  | 63.26 | [23 empty] | VV | 0
|  | -1,1*2,4 |  | -2.64 | [23 empty] | VV | 0
|  | -1*2,15 |  | -2.15 | [23 empty] | VV | 0
|  | -0,88*2,84*2 |  | -5 | [23 empty] | VV | 0
|  | -3*3 |  | -9 | [23 empty] | VV | 0
|  | -19,6 |  | -19.6 | [23 empty] | VV | 0
|  | 1.34 : (1+3,33)*2,95 |  | 12.77 | [23 empty] | VV | 0
|  | 1.35 : (3,49+3,73)*2,6 |  | 18.77 | [23 empty] | VV | 0
|  | -0,88*2,83 |  | -2.49 | [23 empty] | VV | 0
|  | -18 |  | -18 | [23 empty] | VV | 0
|  | 1.37 : 0,25*2,95 |  | 0.74 | [23 empty] | VV | 0
|  | nové zdivo, příčky, přizdívky a zazdívky : | [25 empty] | VV | 0
|  | 1.29 : 1,82*3 |  | 5.46 | [23 empty] | VV | 0
|  | -0,6*0,6 |  | -0.36 | [23 empty] | VV | 0
|  | (0,17+0,07+0,17)*3 |  | 1.23 | [23 empty] | VV | 0
|  | 1.29/1.32 : 2,7*3*2 |  | 16.2 | [23 empty] | VV | 0
|  | 1.29/1.33 : 1,1*2,4 |  | 2.64 | [23 empty] | VV | 0
|  | 1.29/1.36 : 1,11*2,37 |  | 2.63 | [23 empty] | VV | 0
|  | 1.30 : 9,08+10,2 |  | 19.28 | [23 empty] | VV | 0
|  | 1.30/1.31 : 4,59*3,15*2 |  | 28.92 | [23 empty] | VV | 0
|  | -3*3,15*2 |  | -18.9 | [23 empty] | VV | 0
|  | 1.32 : 4,84*3 |  | 14.52 | [23 empty] | VV | 0
|  | 1.33 : (1+0,3)*3 |  | 3.9 | [23 empty] | VV | 0
|  | (0,5+0,3)*3 |  | 2.4 | [23 empty] | VV | 0
|  | 1.35/1.36 : 3,49*3 |  | 10.47 | [23 empty] | VV | 0
|  | -0,8*2,15 |  | -1.72 | [23 empty] | VV | 0
|  | 1.37 : 0,7*3 |  | 2.1 | [23 empty] | VV | 0
|  | 1,695*3 |  | 5.08 | [23 empty] | VV | 0
|  | 20 |  | 20 | [23 empty] | VV | 0
|  | stávající stropy : | [25 empty] | VV | 0
|  | 1.29 : 67,53 |  | 67.53 | [23 empty] | VV | 0
|  | 1.30 : 58,56 |  | 58.56 | [23 empty] | VV | 0
|  | 1.31 : 26,07 |  | 26.07 | [23 empty] | VV | 0
|  | 1.32 : 27,2 |  | 27.2 | [23 empty] | VV | 0
|  | příčky SDK : | [25 empty] | VV | 0
|  | 1.33/1.34 : 1,095*3 |  | 3.29 | [23 empty] | VV | 0
|  | -0,8*2,1 |  | -1.68 | [23 empty] | VV | 0
|  | 1.34/1.35 : 2,09*3 |  | 6.27 | [23 empty] | VV | 0
|  | -0,8*2,1 |  | -1.68 | [23 empty] | VV | 0
|  | stropy SDK : | [25 empty] | VV | 0
|  | 1.33 : 35,13 |  | 35.13 | [23 empty] | VV | 0
|  | (5,74+2,12)*(2,95-2,6) |  | 2.75 | [23 empty] | VV | 0
|  | 1.34 : 7,12 |  | 7.12 | [23 empty] | VV | 0
|  | 1.35 : 13,02 |  | 13.02 | [23 empty] | VV | 0
|  | 3,73*(2,95-2,6) |  | 1.31 | [23 empty] | VV | 0
|  | 1.36 : 6,01 |  | 6.01 | [23 empty] | VV | 0
|  | 1.37 : 12,53 |  | 12.53 | [23 empty] | VV | 0
|  | 3,18*(2,95-2,6) |  | 1.11 | [23 empty] | VV | 0
97 | 784011121R00 | Ostatní práce broušení štuků a nových omítek, , | m2 | 538.66 |  | 0 |  | 0 |  | 0 | 21 | 0 | 0 | 0 | 0 | 0 | 800-784 | RTS 24/ I | RTS 23/ II | 0.021 | 11.31 |  | Práce | Běžná |  |  |  | POL1_
|  | D1-01-1.01+02+03+04+05+06+07+08+09+10 | [25 empty] | POP
|  | stávající plochy - stěny : | [25 empty] | VV | 0
|  | 1.29/1.30/1.31 : 84,82+69,58 |  | 154.4 | [23 empty] | VV | 0
|  | -(9,08+10,2) |  | -19.28 | [23 empty] | VV | 0
|  | -2,6*2,8 |  | -7.28 | [23 empty] | VV | 0
|  | 4,84*3,3 |  | 15.97 | [23 empty] | VV | 0
|  | -2,94*3 |  | -8.82 | [23 empty] | VV | 0
|  | 2,835*3 |  | 8.51 | [23 empty] | VV | 0
|  | 13,12*3 |  | 39.36 | [23 empty] | VV | 0
|  | -1,1*2,4 |  | -2.64 | [23 empty] | VV | 0
|  | -1,11*2,37 |  | -2.63 | [23 empty] | VV | 0
|  | 1.32 : (4,5+5,9)*3 |  | 31.2 | [23 empty] | VV | 0
|  | 1.33 : (5,678+1,47+1,92+1,225+4,98+0,74+0,54+4,89)*2,95 |  | 63.26 | [23 empty] | VV | 0
|  | -1,1*2,4 |  | -2.64 | [23 empty] | VV | 0
|  | -1*2,15 |  | -2.15 | [23 empty] | VV | 0
|  | -0,88*2,84*2 |  | -5 | [23 empty] | VV | 0
|  | -3*3 |  | -9 | [23 empty] | VV | 0
|  | -19,6 |  | -19.6 | [23 empty] | VV | 0
|  | 1.34 : (1+3,33)*2,95 |  | 12.77 | [23 empty] | VV | 0
|  | 1.35 : (3,49+3,73)*2,6 |  | 18.77 | [23 empty] | VV | 0
|  | -0,88*2,83 |  | -2.49 | [23 empty] | VV | 0
|  | -18 |  | -18 | [23 empty] | VV | 0
|  | 1.37 : 0,25*2,95 |  | 0.74 | [23 empty] | VV | 0
|  | nové zdivo, příčky, přizdívky a zazdívky : | [25 empty] | VV | 0
|  | 1.29 : 1,82*3 |  | 5.46 | [23 empty] | VV | 0
|  | -0,6*0,6 |  | -0.36 | [23 empty] | VV | 0
|  | (0,17+0,07+0,17)*3 |  | 1.23 | [23 empty] | VV | 0
|  | 1.29/1.32 : 2,7*3*2 |  | 16.2 | [23 empty] | VV | 0
|  | 1.29/1.33 : 1,1*2,4 |  | 2.64 | [23 empty] | VV | 0
|  | 1.29/1.36 : 1,11*2,37 |  | 2.63 | [23 empty] | VV | 0
|  | 1.30 : 9,08+10,2 |  | 19.28 | [23 empty] | VV | 0
|  | 1.30/1.31 : 4,59*3,15*2 |  | 28.92 | [23 empty] | VV | 0
|  | -3*3,15*2 |  | -18.9 | [23 empty] | VV | 0
|  | 1.32 : 4,84*3 |  | 14.52 | [23 empty] | VV | 0
|  | 1.33 : (1+0,3)*3 |  | 3.9 | [23 empty] | VV | 0
|  | (0,5+0,3)*3 |  | 2.4 | [23 empty] | VV | 0
|  | 1.35/1.36 : 3,49*3 |  | 10.47 | [23 empty] | VV | 0
|  | -0,8*2,15 |  | -1.72 | [23 empty] | VV | 0
|  | 1.37 : 0,7*3 |  | 2.1 | [23 empty] | VV | 0
|  | 1,695*3 |  | 5.08 | [23 empty] | VV | 0
|  | 20 |  | 20 | [23 empty] | VV | 0
|  | stávající stropy : | [25 empty] | VV | 0
|  | 1.29 : 67,53 |  | 67.53 | [23 empty] | VV | 0
|  | 1.30 : 58,56 |  | 58.56 | [23 empty] | VV | 0
|  | 1.31 : 26,07 |  | 26.07 | [23 empty] | VV | 0
|  | 1.32 : 27,2 |  | 27.2 | [23 empty] | VV | 0
98 | 784011211RT3 | Ostatní práce olepování vnitřních ploch, , včetně maskovací pásky 50 mm | m | 100 |  | 0 |  | 0 |  | 0 | 21 | 0 | 0 | 0 | 0 | 0 | 800-784 | RTS 24/ I | RTS 23/ II | 0.02375 | 2.38 |  | Práce | Běžná |  |  |  | POL1_
|  | D1-01-1.01+02+03+04+05+06+07+08+09+10 | [25 empty] | POP
99 | 784011221RT2 | Ostatní práce zakrytí předmětů, , včetně dodávky fólie tl. 0,04 mm | m2 | 80 |  | 0 |  | 0 |  | 0 | 21 | 0 | 2e-05 | 0 | 0 | 0 | 800-784 | RTS 24/ I | RTS 23/ II | 0.029 | 2.32 |  | Práce | Běžná |  |  |  | POL1_
|  | D1-01-1.01+02+03+04+05+06+07+08+09+10 | [25 empty] | POP
100 | 784011222RT2 | Ostatní práce zakrytí podlah, , včetně papírové lepenky | m2 | 514.453 |  | 0 |  | 0 |  | 0 | 21 | 0 | 0.00035 | 0.18 | 0 | 0 | 800-784 | RTS 24/ I | RTS 23/ II | 0.0135 | 6.95 |  | Práce | Běžná |  |  |  | POL1_
|  | D1-01-1.01+02+03+04+05+06+07+08+09+10 | [25 empty] | POP
|  | Začátek provozního součtu | [25 empty] | VV
|  | 1.29 : 67,53 |  | 67.53 | [23 empty] | VV | 2
|  | 1.30 : 58,56 |  | 58.56 | [23 empty] | VV | 2
|  | 1.31 : 26,07 |  | 26.07 | [23 empty] | VV | 2
|  | 1.32 : 27,2 |  | 27.2 | [23 empty] | VV | 2
|  | 1.33 : 35,13 |  | 35.13 | [23 empty] | VV | 2
|  | (5,74+2,12)*(2,95-2,6) |  | 2.75 | [23 empty] | VV | 2
|  | 1.34 : 7,12 |  | 7.12 | [23 empty] | VV | 2
|  | 1.35 : 13,02 |  | 13.02 | [23 empty] | VV | 2
|  | 3,73*(2,95-2,6) |  | 1.31 | [23 empty] | VV | 2
|  | 1.36 : 6,01 |  | 6.01 | [23 empty] | VV | 2
|  | 1.37 : 12,53 |  | 12.53 | [23 empty] | VV | 2
|  | Mezisoučet |  | 257.23 | [23 empty] | VV | 3
|  | Konec provozního součtu | [25 empty] | VV
|  | 257,2265*2 |  | 514.45 | [23 empty] | VV | 0
101 | 784161101R00 | Příprava povrchu Penetrace (napouštění) podkladu akrylát, jednonásobná | m2 | 37.6 |  | 0 |  | 0 |  | 0 | 21 | 0 | 0.00015 | 0.01 | 0 | 0 | 800-784 | RTS 24/ I | RTS 23/ II | 0.03248 | 1.22 |  | Práce | Běžná |  |  |  | POL1_
|  | D1-01-1.01+02+03+04+05+06+07+08+09+10 | [25 empty] | POP
|  | stěrka W6 : 37,6 |  | 37.6 | [23 empty] | VV | 0
102 | 784402801R00 | Odstranění maleb oškrabáním, v místnostech do 3,8 m | m2 | 473.1406 |  | 0 |  | 0 |  | 0 | 21 | 0 | 0 | 0 | 0 | 0 | 800-784 | RTS 24/ I | RTS 23/ II | 0.07668 | 36.28 |  | Práce | Běžná |  |  |  | POL1_
|  | D1-01-1.01+02+03+04+05+06+07+08+09+10 | [25 empty] | POP
|  | stávající plochy - stěny : | [25 empty] | VV | 0
|  | 1.29/1.30/1.31 : 84,82+69,58 |  | 154.4 | [23 empty] | VV | 0
|  | -(9,08+10,2) |  | -19.28 | [23 empty] | VV | 0
|  | -2,6*2,8 |  | -7.28 | [23 empty] | VV | 0
|  | 4,84*3,3 |  | 15.97 | [23 empty] | VV | 0
|  | -2,94*3 |  | -8.82 | [23 empty] | VV | 0
|  | 2,835*3 |  | 8.51 | [23 empty] | VV | 0
|  | 13,12*3 |  | 39.36 | [23 empty] | VV | 0
|  | -1,1*2,4 |  | -2.64 | [23 empty] | VV | 0
|  | -1,11*2,37 |  | -2.63 | [23 empty] | VV | 0
|  | 1.32 : (4,5+5,9)*3 |  | 31.2 | [23 empty] | VV | 0
|  | 1.33 : (5,678+1,47+1,92+1,225+4,98+0,74+0,54+4,89)*2,95 |  | 63.26 | [23 empty] | VV | 0
|  | -1,1*2,4 |  | -2.64 | [23 empty] | VV | 0
|  | -1*2,15 |  | -2.15 | [23 empty] | VV | 0
|  | -0,88*2,84*2 |  | -5 | [23 empty] | VV | 0
|  | -3*3 |  | -9 | [23 empty] | VV | 0
|  | 1.34 : (1+3,33)*2,95 |  | 12.77 | [23 empty] | VV | 0
|  | 1.35 : (3,49+3,73)*2,6 |  | 18.77 | [23 empty] | VV | 0
|  | -0,88*2,83 |  | -2.49 | [23 empty] | VV | 0
|  | 1.36 : (3,34+1,8)*2,6 |  | 13.36 | [23 empty] | VV | 0
|  | -1,11*2,37 |  | -2.63 | [23 empty] | VV | 0
|  | 1.37 : 0,25*2,95 |  | 0.74 | [23 empty] | VV | 0
|  | stávající stropy : | [25 empty] | VV | 0
|  | 1.29 : 67,53 |  | 67.53 | [23 empty] | VV | 0
|  | 1.30 : 58,56 |  | 58.56 | [23 empty] | VV | 0
|  | 1.31 : 26,07 |  | 26.07 | [23 empty] | VV | 0
|  | 1.32 : 27,2 |  | 27.2 | [23 empty] | VV | 0
103 | 784442001RT2 | Malby z malířských směsí disperzních, v místnostech do 3,8 m, jednobarevné, dvojnásobné + 1x penetrace | m2 | 474.1601 |  | 0 |  | 0 |  | 0 | 21 | 0 | 0.00064 | 0.3 | 0 | 0 | 800-784 | RTS 24/ I | RTS 23/ II | 0.1344 | 63.73 |  | Práce | Běžná |  |  |  | POL1_
|  | D1-01-1.01+02+03+04+05+06+07+08+09+10 | [25 empty] | POP
|  | malba stěn W5 | [25 empty] | POP
|  | Malba disperzní interiérová, se zvýšenou odolností proti otěru, na novém štuku/na SDK stěně, barva bílá | [25 empty] | POP |  | Malba disperzní interiérová, se zvýšenou odolností proti otěru, na novém štuku/na SDK stěně, barva bílá
|  | - W1a) Původní kce, na stávající omítce – oškrabat původní malbu, původní omítku zdrsnit a napenetrovat | [25 empty] | POP |  | - W1a) Původní kce, na stávající omítce – oškrabat původní malbu, původní omítku zdrsnit a napenetrovat
|  | - W1b) Nové kce – na vnitřní dvouvrstvé vápenocementové omítce, tl. vrstvy 20 mm | [25 empty] | POP
POP
|  | malba stropů C1 | [25 empty] | POP
|  | Malba disperzní interiérová, na novém štuku, barva bílá | [25 empty] | POP
|  | - Původní kce, na stávající omítce – oškrabat původní malbu, původní omítku zdrsnit a napenetrovat | [25 empty] | POP
|  | stávající plochy - stěny : | [25 empty] | VV | 0
|  | 1.29/1.30/1.31 : 84,82+69,58 |  | 154.4 | [23 empty] | VV | 0
|  | -(9,08+10,2) |  | -19.28 | [23 empty] | VV | 0
|  | -2,6*2,8 |  | -7.28 | [23 empty] | VV | 0
|  | 4,84*3,3 |  | 15.97 | [23 empty] | VV | 0
|  | -2,94*3 |  | -8.82 | [23 empty] | VV | 0
|  | 2,835*3 |  | 8.51 | [23 empty] | VV | 0
|  | 13,12*3 |  | 39.36 | [23 empty] | VV | 0
|  | -1,1*2,4 |  | -2.64 | [23 empty] | VV | 0
|  | -1,11*2,37 |  | -2.63 | [23 empty] | VV | 0
|  | 1.32 : (4,5+5,9)*3 |  | 31.2 | [23 empty] | VV | 0
|  | 1.33 : (5,678+1,47+1,92+1,225+4,98+0,74+0,54+4,89)*2,95 |  | 63.26 | [23 empty] | VV | 0
|  | -1,1*2,4 |  | -2.64 | [23 empty] | VV | 0
|  | -1*2,15 |  | -2.15 | [23 empty] | VV | 0
|  | -0,88*2,84*2 |  | -5 | [23 empty] | VV | 0
|  | -3*3 |  | -9 | [23 empty] | VV | 0
|  | -19,6 |  | -19.6 | [23 empty] | VV | 0
|  | 1.34 : (1+3,33)*2,95 |  | 12.77 | [23 empty] | VV | 0
|  | 1.35 : (3,49+3,73)*2,6 |  | 18.77 | [23 empty] | VV | 0
|  | -0,88*2,83 |  | -2.49 | [23 empty] | VV | 0
|  | -18 |  | -18 | [23 empty] | VV | 0
|  | 1.37 : 0,25*2,95 |  | 0.74 | [23 empty] | VV | 0
|  | nové zdivo, příčky, přizdívky a zazdívky : | [25 empty] | VV | 0
|  | 1.29 : 1,82*3 |  | 5.46 | [23 empty] | VV | 0
|  | -0,6*0,6 |  | -0.36 | [23 empty] | VV | 0
|  | (0,17+0,07+0,17)*3 |  | 1.23 | [23 empty] | VV | 0
|  | 1.29/1.32 : 2,7*3*2 |  | 16.2 | [23 empty] | VV | 0
|  | 1.29/1.33 : 1,1*2,4 |  | 2.64 | [23 empty] | VV | 0
|  | 1.29/1.36 : 1,11*2,37 |  | 2.63 | [23 empty] | VV | 0
|  | 1.30 : 9,08+10,2 |  | 19.28 | [23 empty] | VV | 0
|  | 1.30/1.31 : 4,59*3,15*2 |  | 28.92 | [23 empty] | VV | 0
|  | -3*3,15*2 |  | -18.9 | [23 empty] | VV | 0
|  | 1.32 : 4,84*3 |  | 14.52 | [23 empty] | VV | 0
|  | 1.33 : (1+0,3)*3 |  | 3.9 | [23 empty] | VV | 0
|  | (0,5+0,3)*3 |  | 2.4 | [23 empty] | VV | 0
|  | 1.35/1.36 : 3,49*3 |  | 10.47 | [23 empty] | VV | 0
|  | -0,8*2,15 |  | -1.72 | [23 empty] | VV | 0
|  | 1.37 : 0,7*3 |  | 2.1 | [23 empty] | VV | 0
|  | 1,695*3 |  | 5.08 | [23 empty] | VV | 0
|  | 20 |  | 20 | [23 empty] | VV | 0
|  | stávající stropy : | [25 empty] | VV | 0
|  | 1.29 : 67,53 |  | 67.53 | [23 empty] | VV | 0
|  | 1.30 : 58,56 |  | 58.56 | [23 empty] | VV | 0
|  | 1.31 : 26,07 |  | 26.07 | [23 empty] | VV | 0
|  | 1.32 : 27,2 |  | 27.2 | [23 empty] | VV | 0
|  | odečet obkladů, obložení stěn, stěrky : | [25 empty] | VV | 0
|  | W1 : -24,3 |  | -24.3 | [23 empty] | VV | 0
|  | W2 : -2,6 |  | -2.6 | [23 empty] | VV | 0
|  | W6 : -37,6 |  | -37.6 | [23 empty] | VV | 0
104 | 784442021RT2 | Malby z malířských směsí disperzních, v místnostech do 3,8 m, jednobarevné, jednonásobné + 1x penetrace | m2 | 85.1745 |  | 0 |  | 0 |  | 0 | 21 | 0 | 0.00032 | 0.03 | 0 | 0 | 800-784 | RTS 24/ I | RTS 23/ II | 0.1344 | 11.45 |  | Práce | Běžná |  |  |  | POL1_
|  | D1-01-1.01+02+03+04+05+06+07+08+09+10 | [25 empty] | POP
|  | SDK podhled na systémovém ocelovém roštu | [25 empty] | POP
|  | - C2.1 – stavební SDK desky tl. 12,5 mm | [25 empty] | POP
|  | - C2.2 – impregnované SDK desky | [25 empty] | POP
|  | - Malba disperzní interiérová, barva bílá | [25 empty] | POP
|  | - SV 2950 nebo 2600 mm | [25 empty] | POP
|  | příčky SDK : | [25 empty] | VV | 0
|  | 1.33/1.34 : 1,095*3 |  | 3.29 | [23 empty] | VV | 0
|  | -0,8*2,1 |  | -1.68 | [23 empty] | VV | 0
|  | 1.34/1.35 : 2,09*3 |  | 6.27 | [23 empty] | VV | 0
|  | -0,8*2,1 |  | -1.68 | [23 empty] | VV | 0
|  | stropy SDK : | [25 empty] | VV | 0
|  | 1.33 : 35,13 |  | 35.13 | [23 empty] | VV | 0
|  | (5,74+2,12)*(2,95-2,6) |  | 2.75 | [23 empty] | VV | 0
|  | 1.34 : 7,12 |  | 7.12 | [23 empty] | VV | 0
|  | 1.35 : 13,02 |  | 13.02 | [23 empty] | VV | 0
|  | 3,73*(2,95-2,6) |  | 1.31 | [23 empty] | VV | 0
|  | 1.36 : 6,01 |  | 6.01 | [23 empty] | VV | 0
|  | 1.37 : 12,53 |  | 12.53 | [23 empty] | VV | 0
|  | 3,18*(2,95-2,6) |  | 1.11 | [23 empty] | VV | 0
Díl: | D96 | Přesuny suti a vybouraných hmot |  |  |  | 0 |  | 0 |  | 0 |  | 0 |  | 0 |  | 0 |  |  |  |  | 159.36 | [6 empty] | DIL
105 | 979011211R00 | Svislá doprava suti a vybouraných hmot nošením za prvé podlaží nad základním podlažím | t | 24.1463 |  | 0 |  | 0 |  | 0 | 21 | 0 | 0 | 0 | 0 | 0 | 801-3 | RTS 24/ I | RTS 23/ II | 2.01 | 48.53 |  | Přesun suti | Běžná |  |  |  | POL8_
|  | D1-01-1.01+02+03+04+05+06+07+08+09+10 | [25 empty] | POP
106 | 979081111R00 | Odvoz suti a vybour. hmot na skládku do 1 km | t | 24.1463 |  | 0 |  | 0 |  | 0 | 21 | 0 | 0 | 0 | 0 | 0 |  | RTS 24/ I | RTS 23/ II | 0 | 0 |  | Přesun suti | Běžná |  |  |  | POL8_
|  | D1-01-1.01+02+03+04+05+06+07+08+09+10 | [25 empty] | POP
|  | Včetně naložení na dopravní prostředek a složení na skládku, bez poplatku za skládku. | [25 empty] | POP
107 | 979081121R00 | Odvoz suti a vybouraných hmot na skládku příplatek za každý další 1 km | t | 458.7804 |  | 0 |  | 0 |  | 0 | 21 | 0 | 0 | 0 | 0 | 0 | 801-3 | RTS 24/ I | RTS 23/ II | 0 | 0 |  | Přesun suti | Běžná |  |  |  | POL8_
|  | D1-01-1.01+02+03+04+05+06+07+08+09+10 | [25 empty] | POP
108 | 979082111R00 | Vnitrostaveništní doprava suti a vybouraných hmot do 10 m | t | 24.1463 |  | 0 |  | 0 |  | 0 | 21 | 0 | 0 | 0 | 0 | 0 | 801-3 | RTS 24/ I | RTS 23/ II | 0.94 | 22.7 |  | Přesun suti | Běžná |  |  |  | POL8_
|  | D1-01-1.01+02+03+04+05+06+07+08+09+10 | [25 empty] | POP
109 | 979082121R00 | Vnitrostaveništní doprava suti a vybouraných hmot příplatek k ceně za každých dalších 5 m | t | 241.4633 |  | 0 |  | 0 |  | 0 | 21 | 0 | 0 | 0 | 0 | 0 | 801-3 | RTS 24/ I | RTS 23/ II | 0.11 | 26.56 |  | Přesun suti | Běžná |  |  |  | POL8_
|  | D1-01-1.01+02+03+04+05+06+07+08+09+10 | [25 empty] | POP
110 | 979087311R00 | Vodorovné přemístění suti nošením k místu nakládky vodorovné přemístění suti nošením nebo přehozením, na vzdálenost 10 m | t | 24.1463 |  | 0 |  | 0 |  | 0 | 21 | 0 | 0 | 0 | 0 | 0 | 800-2 | RTS 24/ I | RTS 23/ II | 0.75 | 18.11 |  | Přesun suti | Běžná |  |  |  | POL8_
|  | nebo vybouraných hmot nošením nebo přehazováním k místu nakládky přístupnému normálním dopravním prostředkům do 10 m, | [25 empty] | SPI |  | nebo vybouraných hmot nošením nebo přehazováním k místu nakládky přístupnému normálním dopravním prostředkům do 10 m,
|  | D1-01-1.01+02+03+04+05+06+07+08+09+10 | [25 empty] | POP
|  | S naložením suti nebo vybouraných hmot do dopravního prostředku a na jejich vyložením, popřípadě přeložením na normální dopravní prostředek. | [25 empty] | POP |  | S naložením suti nebo vybouraných hmot do dopravního prostředku a na jejich vyložením, popřípadě přeložením na normální dopravní prostředek.
111 | 979087391R00 | Vodorovné přemístění suti nošením k místu nakládky příplatek za každých dalších i započatých 10 m vzdálenosti suti, | t | 120.7317 |  | 0 |  | 0 |  | 0 | 21 | 0 | 0 | 0 | 0 | 0 | 800-2 | RTS 24/ I | RTS 23/ II | 0.36 | 43.46 |  | Přesun suti | Běžná |  |  |  | POL8_
|  | nebo vybouraných hmot nošením nebo přehazováním k místu nakládky přístupnému normálním dopravním prostředkům do 10 m, | [25 empty] | SPI |  | nebo vybouraných hmot nošením nebo přehazováním k místu nakládky přístupnému normálním dopravním prostředkům do 10 m,
|  | D1-01-1.01+02+03+04+05+06+07+08+09+10 | [25 empty] | POP
112 | 979990107R00 | Poplatek za uložení, směs betonu, cihel a dřeva, , skupina 17 09 04 z Katalogu odpadů | t | 24.1463 |  | 0 |  | 0 |  | 0 | 21 | 0 | 0 | 0 | 0 | 0 | 801-3 | RTS 24/ I | RTS 23/ II | 0 | 0 |  | Přesun suti | Běžná |  |  |  | POL8_
|  | D1-01-1.01+02+03+04+05+06+07+08+09+10 | [25 empty] | POP
[26 empty] | 15 | 21 | DPH
| Celkem |  |  |  |  | 0 | [19 empty] | 0 | 0 | SUM
END
Note on S6: Jedná se o informaci, zda se jedná o položku, která je do rozpočtu zadána z cenové soustavy RTS, nebo vlastní.
Note on T6: Jedná se o název CÚ, která je zadána u položky rozpočtu

## D1-01.2 D1-01-2.02 Pol
Položkový soupis prací a dodávek | [27 empty] | #TypZaznamu#
S: | 2023/087 | NOVÉ VÝCVIKOVÉ STŘEDISKO SLOUŽÍCÍ SLOŽKÁM IZS | [25 empty] | STA
O: | D1-01.2 | Výcvikové a školící středisko - II. etapa | [22 empty] | STA |  |  | OBJ
R: | D1-01-2.02 | ZTI - II. etapa | [25 empty] | ROZ
P.č. | Číslo položky | Název položky | MJ | Množství | Cena / MJ | Celkem | Dodávka | Dodávka celk. | Montáž | Montáž celk. | DPH | Cena s DPH | Hmotnost / MJ | Hmotnost celk.(t) | Dem. hmotnost / MJ | Dem. hmotnost celk.(t) | Ceník | Cen. soustava / platnost | Cenová úroveň | Nhod / MJ | Nhod celk. | Dodavatel | Typ položky | Stav položky
Díl: | 97 | Prorážení otvorů |  |  |  | 0 |  | 0 |  | 0 |  | 0 |  | 0.33 |  | 0.21 |  |  |  |  | 0.81 | [6 empty] | DIL
1 | 979082111R00 | Vnitrostaveništní doprava suti do 10 m | t | 0.2066 |  | 0 |  | 0 |  | 0 | 21 | 0 | 0 | 0 | 0 | 0 |  | Vlastní | Indiv | 0.942 | 0.19 |  | Práce | Běžná |  |  |  | POL1_0
2 | 999281108R00 | Přesun hmot pro opravy a údržbu do výšky 12 m | t | 0.3255 |  | 0 |  | 0 |  | 0 | 21 | 0 | 0 | 0 | 0 | 0 |  | Vlastní | Indiv | 1.892 | 0.62 |  | Práce | Běžná |  |  |  | POL1_0
3 | ZEDPRIP1 | Zednické přípomoci, prostupy pro vedení rozvodů, jádrové vrtání | m | 2.97 |  | 0 |  | 0 |  | 0 | 21 | 0 | 0 | 0 | 0.00214 | 0.01 |  | Vlastní | Indiv | 0 | 0 |  | Práce | Běžná |  |  |  | POL1_0
4 | ZEDPRIP2 | Zednické přípomoci, vysekání drážek ve staveb. konstrukcích | m | 15.4 |  | 0 |  | 0 |  | 0 | 21 | 0 | 0.0005 | 0.01 | 0.013 | 0.2 |  | Vlastní | Indiv | 0 | 0 |  | Práce | Běžná |  |  |  | POL1_0
5 | ZEDPRIP3 | Zednické přípomoci, doplnění rýh, začištění omítek a povrchů po provedení prací | m | 18.37 |  | 0 |  | 0 |  | 0 | 21 | 0 | 0.0173 | 0.32 | 0 | 0 |  | Vlastní | Indiv | 0 | 0 |  | Práce | Běžná |  |  |  | POL1_0
Díl: | 721 | Vnitřní kanalizace |  |  |  | 0 |  | 0 |  | 0 |  | 0 |  | 0.02 |  | 0 |  |  |  |  | 12.24 | [6 empty] | DIL
6 | 721100914R00 | Oprava - vyvrtání otvoru do litinové trouby | kus | 2 |  | 0 |  | 0 |  | 0 | 21 | 0 | 0.00021 | 0 | 0 | 0 |  | Vlastní | Indiv | 0.155 | 0.31 |  | Práce | Běžná |  |  |  | POL1_0
7 | 721176101R00 | Potrubí HT připojovací D 32 x 1,8 mm | m | 0.84 |  | 0 |  | 0 |  | 0 | 21 | 0 | 0.00034 | 0 | 0 | 0 |  | Vlastní | Indiv | 0.32 | 0.27 |  | Práce | Běžná |  |  |  | POL1_0
8 | 721176103R00 | Potrubí HT připojovací D 50 x 1,8 mm | m | 6.51 |  | 0 |  | 0 |  | 0 | 21 | 0 | 0.00047 | 0 | 0 | 0 |  | Vlastní | Indiv | 0.359 | 2.34 |  | Práce | Běžná |  |  |  | POL1_0
9 | 721176105R00 | Potrubí HT připojovací D 110 x 2,7 mm | m | 1.3 |  | 0 |  | 0 |  | 0 | 21 | 0 | 0.00152 | 0 | 0 | 0 |  | Vlastní | Indiv | 1.173 | 1.52 |  | Práce | Běžná |  |  |  | POL1_0
10 | 721177115R00 | Potrubí HT odhlučněné odpadní svislé D 110 x 3,4, mm | m | 2.31 |  | 0 |  | 0 |  | 0 | 21 | 0 | 0.00168 | 0 | 0 | 0 |  | Vlastní | Indiv | 0.797 | 1.84 |  | Práce | Běžná |  |  |  | POL1_0
11 | 721177116R00 | Potrubí HT odhlučněné odpadní svislé D 125 x 3,9, mm | m | 0.84 |  | 0 |  | 0 |  | 0 | 21 | 0 | 0.00201 | 0 | 0 | 0 |  | Vlastní | Indiv | 0.739 | 0.62 |  | Práce | Běžná |  |  |  | POL1_0
12 | 721177125R00 | Čisticí kus pro potrubí HT, odpadní svislé D 110 | kus | 1 |  | 0 |  | 0 |  | 0 | 21 | 0 | 0.00055 | 0 | 0 | 0 |  | Vlastní | Indiv | 0.3667 | 0.37 |  | Práce | Běžná |  |  |  | POL1_0
13 | 721177136R00 | Potrubí HT odhlučněné ležaté zavěšené D125 x 3,9, mm | m | 3.78 |  | 0 |  | 0 |  | 0 | 21 | 0 | 0.00206 | 0.01 | 0 | 0 |  | Vlastní | Indiv | 0.829 | 3.13 |  | Práce | Běžná |  |  |  | POL1_0
14 | 721194105R00 | Vyvedení odpadních výpustek D 50 x 1,8 | kus | 3 |  | 0 |  | 0 |  | 0 | 21 | 0 | 0 | 0 | 0 | 0 |  | Vlastní | Indiv | 0.174 | 0.52 |  | Práce | Běžná |  |  |  | POL1_0
15 | 721194109R00 | Vyvedení odpadních výpustek D 110 x 2,3 | kus | 1 |  | 0 |  | 0 |  | 0 | 21 | 0 | 0 | 0 | 0 | 0 |  | Vlastní | Indiv | 0.259 | 0.26 |  | Práce | Běžná |  |  |  | POL1_0
16 | 721273150RT1 | Hlavice ventilační přivětrávací, přivzdušňovací ventil, 37 l/s, D 50/75/110 mm | kus | 1 |  | 0 |  | 0 |  | 0 | 21 | 0 | 0.00049 | 0 | 0 | 0 |  | Vlastní | Indiv | 0.133 | 0.13 |  | Práce | Běžná |  |  |  | POL1_0
17 | 721290111R00 | Zkouška těsnosti kanalizace vodou DN 125 | m | 17.365 |  | 0 |  | 0 |  | 0 | 21 | 0 | 0 | 0 | 0 | 0 |  | Vlastní | Indiv | 0.048 | 0.83 |  | Práce | Běžná |  |  |  | POL1_0
18 | 722181113R00 | Ochrana potrubí kondenzátu plstěnými pásy DN 25 | m | 0.84 |  | 0 |  | 0 |  | 0 | 21 | 0 | 0.00016 | 0 | 0 | 0 |  | Vlastní | Indiv | 0.062 | 0.05 |  | Práce | Běžná |  |  |  | POL1_0
19 | 998721102R00 | Přesun hmot pro vnitřní kanalizaci, výšky do 12 m | t | 0.0344 |  | 0 |  | 0 |  | 0 | 21 | 0 | 0 | 0 | 0 | 0 |  | Vlastní | Indiv | 1.523 | 0.05 |  | Práce | Běžná |  |  |  | POL1_0
20 | HADICE20 | PE hadice d20, shladkými vnitřními stěnami, ohebná, , odvod kondenzátu | m | 1.785 |  | 0 |  | 0 |  | 0 | 21 | 0 | 0.0005 | 0 | 0 | 0 |  | Vlastní | Indiv | 0 | 0 |  | Specifikace | Běžná |  |  |  | POL3_0
21 | LITODB150 | Vložení odbočky do litinového potrubí, svodného zavěšeného, DN150 | kus | 1 |  | 0 |  | 0 |  | 0 | 21 | 0 | 0.0002 | 0 | 0 | 0 |  | Vlastní | Indiv | 0 | 0 |  | Práce | Běžná |  |  |  | POL1_0
22 | MONTKOND1 | Montáž potrubí / hadice odvodu kondenzátu, zavěšené | m | 1.785 |  | 0 |  | 0 |  | 0 | 21 | 0 | 0 | 0 | 0 | 0 |  | Vlastní | Indiv | 0 | 0 |  | Práce | Běžná |  |  |  | POL1_0
23 | ODB110/40 | Navrtávací šroubovací odbočka DN110/40, PP, otvor vrták 57mm, pro trubky tl. do 5,5 mm | kus | 1 |  | 0 |  | 0 |  | 0 | 21 | 0 | 0.001 | 0 | 0 | 0 |  | Vlastní | Indiv | 0 | 0 |  | Specifikace | Běžná |  |  |  | POL3_0
24 | ODB110/50 | Navrtávací šroubovací odbočka DN110/50, PP, otvor vrták 57mm, pro trubky tl. do 5,5 mm | kus | 1 |  | 0 |  | 0 |  | 0 | 21 | 0 | 0.001 | 0 | 0 | 0 |  | Vlastní | Indiv | 0 | 0 |  | Specifikace | Běžná |  |  |  | POL3_0
25 | ODB150/125/45 | Tvarovka litinová, odbočka 45°, DN150x125, bezhrdlová litina | kus | 1 |  | 0 |  | 0 |  | 0 | 21 | 0 | 0.008 | 0.01 | 0 | 0 |  | Vlastní | Indiv | 0 | 0 |  | Specifikace | Běžná |  |  |  | POL3_0
26 | PRECH125 | Spojka pro napojení ost. trubních materiálů, na bezhrd. litinu, DN125, EPDM, zámek ocel 1.406 | kus | 1 |  | 0 |  | 0 |  | 0 | 21 | 0 | 0.001 | 0 | 0 | 0 |  | Vlastní | Indiv | 0 | 0 |  | Specifikace | Běžná |  |  |  | POL3_0
27 | SPOJ150 | Spojka pro bezhrdlovou litinu, dvoušroubová, DN150, EPDM těsnění, objímka chrom.ocel, vnit. instalace | kus | 2 |  | 0 |  | 0 |  | 0 | 21 | 0 | 0.001 | 0 | 0 | 0 |  | Vlastní | Indiv | 0 | 0 |  | Specifikace | Běžná |  |  |  | POL3_0
Díl: | 722 | Vnitřní vodovod |  |  |  | 0 |  | 0 |  | 0 |  | 0 |  | 0.02 |  | 0 |  |  |  |  | 39.54 | [6 empty] | DIL
28 | 28614301R | Trubka D20x1,9 (PN10) PPR SDR11, studená voda | m | 14.91 |  | 0 |  | 0 |  | 0 | 21 | 0 | 0.00014 | 0 | 0 | 0 |  | Vlastní | Indiv | 0 | 0 |  | Specifikace | Běžná |  |  |  | POL3_0
29 | 28614302R | Trubka D25x2,3 (PN10) PPR SDR11, studená voda | m | 19.11 |  | 0 |  | 0 |  | 0 | 21 | 0 | 0.00021 | 0 | 0 | 0 |  | Vlastní | Indiv | 0 | 0 |  | Specifikace | Běžná |  |  |  | POL3_0
30 | 28614311.AR | Trubka D20x2,8 (PN16) PPR SDR7,4, teplá voda | m | 18.06 |  | 0 |  | 0 |  | 0 | 21 | 0 | 0.00015 | 0 | 0 | 0 |  | Vlastní | Indiv | 0 | 0 |  | Specifikace | Běžná |  |  |  | POL3_0
31 | 28614312.AR | Trubka D25x3,5 (PN16) PPR SDR7,4, teplá voda | m | 4.935 |  | 0 |  | 0 |  | 0 | 21 | 0 | 0.00023 | 0 | 0 | 0 |  | Vlastní | Indiv | 0 | 0 |  | Specifikace | Běžná |  |  |  | POL3_0
32 | 722130901R00 | Zazátkování vývodu | kus | 1 |  | 0 |  | 0 |  | 0 | 21 | 0 | 0.0001 | 0 | 0 | 0 |  | Vlastní | Indiv | 0.029 | 0.03 |  | Práce | Běžná |  |  |  | POL1_0
33 | 722171913R00 | Odříznutí plastové trubky D 25 mm | kus | 1 |  | 0 |  | 0 |  | 0 | 21 | 0 | 0 | 0 | 0 | 0 |  | Vlastní | Indiv | 0.02 | 0.02 |  | Práce | Běžná |  |  |  | POL1_0
34 | 722172913R00 | Propojení plastového potrubí polyf. D 25 mm | kus | 1 |  | 0 |  | 0 |  | 0 | 21 | 0 | 0 | 0 | 0 | 0 |  | Vlastní | Indiv | 0.17697 | 0.18 |  | Práce | Běžná |  |  |  | POL1_0
35 | 722176112R00 | Montáž rozvodů z plastů polyfúz. svařováním D 20mm | m | 32.97 |  | 0 |  | 0 |  | 0 | 21 | 0 | 0.00028 | 0.01 | 0 | 0 |  | Vlastní | Indiv | 0.36517 | 12.04 |  | Práce | Běžná |  |  |  | POL1_0
36 | 722176113R00 | Montáž rozvodů z plastů polyfúz. svařováním D 25mm | m | 24.045 |  | 0 |  | 0 |  | 0 | 21 | 0 | 0.00028 | 0.01 | 0 | 0 |  | Vlastní | Indiv | 0.40019 | 9.62 |  | Práce | Běžná |  |  |  | POL1_0
37 | 722181211RT8 | Izolace návleková PE, tl. stěny 6 mm, vnitřní průměr 25 mm | m | 19.11 |  | 0 |  | 0 |  | 0 | 21 | 0 | 6e-05 | 0 | 0 | 0 |  | Vlastní | Indiv | 0.129 | 2.47 |  | Práce | Běžná |  |  |  | POL1_0
38 | 722181211RZ6 | Izolace návleková PE, tl. stěny 6 mm, vnitřní průměr 20 mm | m | 14.91 |  | 0 |  | 0 |  | 0 | 21 | 0 | 1e-05 | 0 | 0 | 0 |  | Vlastní | Indiv | 0.129 | 1.92 |  | Práce | Běžná |  |  |  | POL1_0
39 | 722181213RT8 | Izolace návleková PE, tl. stěny 13 mm, vnitřní průměr 25 mm | m | 4.935 |  | 0 |  | 0 |  | 0 | 21 | 0 | 6e-05 | 0 | 0 | 0 |  | Vlastní | Indiv | 0.129 | 0.64 |  | Práce | Běžná |  |  |  | POL1_0
40 | 722181213RZ6 | Izolace návleková PE, tl. stěny 13 mm, vnitřní průměr 20 mm | m | 18.06 |  | 0 |  | 0 |  | 0 | 21 | 0 | 3e-05 | 0 | 0 | 0 |  | Vlastní | Indiv | 0.129 | 2.33 |  | Práce | Běžná |  |  |  | POL1_0
41 | 722190401R00 | Vyvedení a upevnění výpustek DN 15 | kus | 6 |  | 0 |  | 0 |  | 0 | 21 | 0 | 0 | 0 | 0 | 0 |  | Vlastní | Indiv | 0.425 | 2.55 |  | Práce | Běžná |  |  |  | POL1_0
42 | 722190901R00 | Uzavření/otevření vodovodního potrubí při opravě | kus | 2 |  | 0 |  | 0 |  | 0 | 21 | 0 | 0 | 0 | 0 | 0 |  | Vlastní | Indiv | 0.165 | 0.33 |  | Práce | Běžná |  |  |  | POL1_0
43 | 722191112R00 | Hadice flexibilní k baterii,DN 15 x M10,délka 0,5m | soubor | 4 |  | 0 |  | 0 |  | 0 | 21 | 0 | 0 | 0 | 0 | 0 |  | Vlastní | Indiv | 0.105 | 0.42 |  | Práce | Běžná |  |  |  | POL1_0
44 | 722223121R00 | Kohout kul.vypouštěcí,komplet, DN 10 | kus | 1 |  | 0 |  | 0 |  | 0 | 21 | 0 | 0.00016 | 0 | 0 | 0 |  | Vlastní | Indiv | 0.083 | 0.08 |  | Práce | Běžná |  |  |  | POL1_0
45 | 722231162R00 | Ventil pojistný pružinový PN16, G 3/4 | kus | 1 |  | 0 |  | 0 |  | 0 | 21 | 0 | 0.0016 | 0 | 0 | 0 |  | Vlastní | Indiv | 0.207 | 0.21 |  | Práce | Běžná |  |  |  | POL1_0
46 | 722235522R00 | Filtr, vnitřní-vnitřní z. DN 20 | kus | 1 |  | 0 |  | 0 |  | 0 | 21 | 0 | 0 | 0 | 0 | 0 |  | Vlastní | Indiv | 0.207 | 0.21 |  | Práce | Běžná |  |  |  | POL1_0
47 | 722235652R00 | Ventil zpětný, DN 20 | kus | 1 |  | 0 |  | 0 |  | 0 | 21 | 0 | 0.00024 | 0 | 0 | 0 |  | Vlastní | Indiv | 0.207 | 0.21 |  | Práce | Běžná |  |  |  | POL1_0
48 | 722237132R00 | Kohout kulový s vypouštěním, DN 20 | kus | 1 |  | 0 |  | 0 |  | 0 | 21 | 0 | 0.00039 | 0 | 0 | 0 |  | Vlastní | Indiv | 0.207 | 0.21 |  | Práce | Běžná |  |  |  | POL1_0
49 | 722237423R00 | Kohout kulový,2xvnitřní záv. DN 20 | kus | 2 |  | 0 |  | 0 |  | 0 | 21 | 0 | 0.0004 | 0 | 0 | 0 |  | Vlastní | Indiv | 0.207 | 0.41 |  | Práce | Běžná |  |  |  | POL1_0
50 | 722280106R00 | Tlaková zkouška vodovodního potrubí DN 32 | m | 57.015 |  | 0 |  | 0 |  | 0 | 21 | 0 | 0 | 0 | 0 | 0 |  | Vlastní | Indiv | 0.029 | 1.65 |  | Práce | Běžná |  |  |  | POL1_0
51 | 722290234R00 | Proplach a dezinfekce vodovod.potrubí DN 80 | m | 57.015 |  | 0 |  | 0 |  | 0 | 21 | 0 | 1e-05 | 0 | 0 | 0 |  | Vlastní | Indiv | 0.062 | 3.53 |  | Práce | Běžná |  |  |  | POL1_0
52 | 734421150R00 | Tlakoměr deformační 0-10 MPa č. 53312, D 100 | kus | 1 |  | 0 |  | 0 |  | 0 | 21 | 0 | 0.00252 | 0 | 0 | 0 |  | Vlastní | Indiv | 0.433 | 0.43 |  | Práce | Běžná |  |  |  | POL1_0
53 | 998722102R00 | Přesun hmot pro vnitřní vodovod, výšky do 12 m | t | 0.0347 |  | 0 |  | 0 |  | 0 | 21 | 0 | 0 | 0 | 0 | 0 |  | Vlastní | Indiv | 1.374 | 0.05 |  | Práce | Běžná |  |  |  | POL1_0
54 | SIF1 | Sifon kontrolovatelný, pro malý pojistný ventil u zásobníků TV | kus | 1 |  | 0 |  | 0 |  | 0 | 21 | 0 | 0.0003 | 0 | 0 | 0 |  | Vlastní | Indiv | 0 | 0 |  | Specifikace | Běžná |  |  |  | POL3_0
Díl: | 725 | Zařizovací předměty |  |  |  | 0 |  | 0 |  | 0 |  | 0 |  | 0.09 |  | 0 |  |  |  |  | 10.45 | [6 empty] | DIL
55 | 42972800R | Mřížka čtyřhranná větrací vel. 125x125.20, k přivzdušňovací hlavici | kus | 1 |  | 0 |  | 0 |  | 0 | 21 | 0 | 0.0003 | 0 | 0 | 0 |  | Vlastní | Indiv | 0 | 0 |  | Specifikace | Běžná |  |  |  | POL3_0
56 | 55220578R | Vana plechová smaltovaná dl. 1700x700x390 | kus | 1 |  | 0 |  | 0 |  | 0 | 21 | 0 | 0.046 | 0.05 | 0 | 0 |  | Vlastní | Indiv | 0 | 0 |  | Specifikace | Běžná |  |  |  | POL3_0
57 | 725014131RT1 | Klozet závěsný + sedátko, bílý, včetně sedátka v bílé barvě | soubor | 1 |  | 0 |  | 0 |  | 0 | 21 | 0 | 0.01772 | 0.02 | 0 | 0 |  | Vlastní | Indiv | 0.973 | 0.97 |  | Práce | Běžná |  |  |  | POL1_0
58 | 725017134R00 | Umyvadlo na šrouby 60 x 45 cm, bílé | soubor | 1 |  | 0 |  | 0 |  | 0 | 21 | 0 | 0.01901 | 0.02 | 0 | 0 |  | Vlastní | Indiv | 1.189 | 1.19 |  | Práce | Běžná |  |  |  | POL1_0
59 | 725229102RT2 | Montáž van ocel. a plastových s plast., záp.uzávěrkou DN40/50x5/4 | soubor | 1 |  | 0 |  | 0 |  | 0 | 21 | 0 | 0.00049 | 0 | 0 | 0 |  | Vlastní | Indiv | 3.6 | 3.6 |  | Práce | Běžná |  |  |  | POL1_0
60 | 725314290R00 | Příslušenství k dřezu v kuchyňské sestavě | soubor | 1 |  | 0 |  | 0 |  | 0 | 21 | 0 | 0.00025 | 0 | 0 | 0 |  | Vlastní | Indiv | 0.258 | 0.26 |  | Práce | Běžná |  |  |  | POL1_0
61 | 725319101R00 | Montáž dřezů jednoduchých | soubor | 1 |  | 0 |  | 0 |  | 0 | 21 | 0 | 0.00072 | 0 | 0 | 0 |  | Vlastní | Indiv | 0.506 | 0.51 |  | Práce | Běžná |  |  |  | POL1_0
62 | 725814102R00 | Ventil rohový DN 15 x DN 10 | soubor | 4 |  | 0 |  | 0 |  | 0 | 21 | 0 | 0.00024 | 0 | 0 | 0 |  | Vlastní | Indiv | 0.124 | 0.5 |  | Práce | Běžná |  |  |  | POL1_0
63 | 725814122R00 | Ventil pračkový se zpět.kl. DN15 x DN20 | soubor | 2 |  | 0 |  | 0 |  | 0 | 21 | 0 | 0.00024 | 0 | 0 | 0 |  | Vlastní | Indiv | 0.124 | 0.25 |  | Práce | Běžná |  |  |  | POL1_0
64 | 725823121RT1 | Baterie umyvadlová stoján. ruční, vč. otvír.odpadu, standardní | kus | 1 |  | 0 |  | 0 |  | 0 | 21 | 0 | 0.00085 | 0 | 0 | 0 |  | Vlastní | Indiv | 0.485 | 0.49 |  | Práce | Běžná |  |  |  | POL1_0
65 | 725823134RT1 | Baterie dřezová stojánková ruční s výsuv. sprchou, standardní | kus | 1 |  | 0 |  | 0 |  | 0 | 21 | 0 | 0.00164 | 0 | 0 | 0 |  | Vlastní | Indiv | 0.485 | 0.49 |  | Práce | Běžná |  |  |  | POL1_0
66 | 7258351133RT1 | Baterie vanová nástěnná ruční, vč. příslušenstvím, standardní | kus | 1 |  | 0 |  | 0 |  | 0 | 21 | 0 | 0 | 0 | 0 | 0 |  | Vlastní | Indiv | 0 | 0 |  | Práce | Běžná |  |  |  | POL1_
67 | 725860180RT1 | Sifon pračkový/myčkový, D 40/50 mm nerezový, podomítková uzávěrka, krycí deska nerez 160x110 mm | kus | 1 |  | 0 |  | 0 |  | 0 | 21 | 0 | 0.00028 | 0 | 0 | 0 |  | Vlastní | Indiv | 0.246 | 0.25 |  | Práce | Běžná |  |  |  | POL1_0
68 | 725860201RT1 | Sifon dřezový, 6/4 ", přípoj myčka, pračka, zpětná klapka, D 40, 50 mm, kulový kloub na odtoku | kus | 1 |  | 0 |  | 0 |  | 0 | 21 | 0 | 0.00026 | 0 | 0 | 0 |  | Vlastní | Indiv | 0.246 | 0.25 |  | Práce | Běžná |  |  |  | POL1_0
69 | 725860213R00 | Sifon umyvadlový, D 32, 40 mm | kus | 1 |  | 0 |  | 0 |  | 0 | 21 | 0 | 0.0002 | 0 | 0 | 0 |  | Vlastní | Indiv | 0.246 | 0.25 |  | Práce | Běžná |  |  |  | POL1_0
70 | 725980121R00 | Dvířka z plastu, 150 x 150 mm | kus | 1 |  | 0 |  | 0 |  | 0 | 21 | 0 | 0.0005 | 0 | 0 | 0 |  | Vlastní | Indiv | 0.37 | 0.37 |  | Práce | Běžná |  |  |  | POL1_0
71 | 725980122R00 | Dvířka z plastu, 200 x 300 mm | kus | 1 |  | 0 |  | 0 |  | 0 | 21 | 0 | 0.0007 | 0 | 0 | 0 |  | Vlastní | Indiv | 0.37 | 0.37 |  | Práce | Běžná |  |  |  | POL1_0
72 | 728415111R00 | Montáž mřížky větrací nebo ventilační do 0,04 m2 | kus | 1 |  | 0 |  | 0 |  | 0 | 21 | 0 | 0 | 0 | 0 | 0 |  | Vlastní | Indiv | 0.55 | 0.55 |  | Práce | Běžná |  |  |  | POL1_0
73 | 998725102R00 | Přesun hmot pro zařizovací předměty, výšky do 12 m | t | 0.0923 |  | 0 |  | 0 |  | 0 | 21 | 0 | 0 | 0 | 0 | 0 |  | Vlastní | Indiv | 1.573 | 0.15 |  | Práce | Běžná |  |  |  | POL1_0
74 | MONTSIF | Montáž zápachových uzávěrek ostatních | kus | 1 |  | 0 |  | 0 |  | 0 | 21 | 0 | 0.00014 | 0 | 0 | 0 |  | Vlastní | Indiv | 0 | 0 |  | Práce | Běžná |  |  |  | POL1_0
75 | SIF3 | Sifon podomítkový, odvod kondenzátu, s kuličkou, svislý odtok DN32, 100x100x60 mm, vč krytu | kus | 1 |  | 0 |  | 0 |  | 0 | 21 | 0 | 0.00028 | 0 | 0 | 0 |  | Vlastní | Indiv | 0 | 0 |  | Specifikace | Běžná |  |  |  | POL3_0
Díl: | 726 | Instalační prefabrikáty |  |  |  | 0 |  | 0 |  | 0 |  | 0 |  | 0.01 |  | 0 |  |  |  |  | 1.92 | [6 empty] | DIL
76 | 726211321R00 | Modul-WC, do lehkých stěn, h 112 cm | soubor | 1 |  | 0 |  | 0 |  | 0 | 21 | 0 | 0.01297 | 0.01 | 0 | 0 |  | Vlastní | Indiv | 1.9 | 1.9 |  | Práce | Běžná |  |  |  | POL1_0
77 | 998726122R00 | Přesun hmot pro předstěnové systémy, výšky do 12 m | t | 0.013 |  | 0 |  | 0 |  | 0 | 21 | 0 | 0 | 0 | 0 | 0 |  | Vlastní | Indiv | 1.723 | 0.02 |  | Práce | Běžná |  |  |  | POL1_0
[26 empty] | 12 | 21 | DPH
| Celkem |  |  |  |  | 0 | [19 empty] | 0 | 0 | SUM
END
Note on S6: Jedná se o informaci, zda se jedná o položku, která je do rozpočtu zadána z cenové soustavy RTS, nebo vlastní.
Note on T6: Jedná se o název CÚ, která je zadána u položky rozpočtu

## D1-01.2 D1-01-2.04 Pol
Položkový soupis prací a dodávek | [27 empty] | #TypZaznamu#
S: | 2023/087 | NOVÉ VÝCVIKOVÉ STŘEDISKO SLOUŽÍCÍ SLOŽKÁM IZS | [25 empty] | STA
O: | D1-01.2 | Výcvikové a školící středisko - II. etapa | [22 empty] | STA |  |  | OBJ
R: | D1-01-2.04 | Vzduchotechnika - II. etapa | [25 empty] | ROZ
P.č. | Číslo položky | Název položky | MJ | Množství | Cena / MJ | Celkem | Dodávka | Dodávka celk. | Montáž | Montáž celk. | DPH | Cena s DPH | Hmotnost / MJ | Hmotnost celk.(t) | Dem. hmotnost / MJ | Dem. hmotnost celk.(t) | Ceník | Cen. soustava / platnost | Cenová úroveň | Nhod / MJ | Nhod celk. | Dodavatel | Typ položky | Stav položky
Díl: | 1.1 | Dodávka |  |  |  | 0 |  | 0 |  | 0 |  | 0 |  | 0 |  | 0 |  |  |  |  | 0 | [6 empty] | DIL
1 | VJ3 | Větrací jednotka v nástěnném vnitřním provedení o rozměrech 930x485x900 mm, hmotnost jednotky 72 kg,, jednotka o vzduchovém výkonu 220 m3/h, na odtahu osazena filtrace G4(Coarse 90%), na přívodu | ks | 1 |  | 0 |  | 0 |  | 0 | 21 | 0 | 0 | 0 | 0 | 0 |  | Vlastní | Indiv | 0 | 0 |  | Práce | Běžná |  |  |  | POL1_1
|  | osazena filtrace F7(ePM1 55%), jednotka osazena plastovým rekuperátorem o účinnosti 89%, EC ventilátory na přívodu a odvodu o celkovém příkonu 0,156 kW, jednotka vybavena automatickým by-passem, elektrickým dohřevem o výkonu 1,1 kW, konstrukce jednotky bezrámová sendvičová z PIR izolace tl. 30 mm o součiniteli tepelné vodivosti 0,024 W/mk, venkovní plech lakovaný tl. 0,75 mm, vnitřní plech pozinkovaný 0,75 mm, jednotka dodána vč. MaR, ovladač osazen dle požadavků provozovatele, regulace jednotka dodána vč. Webserveru pro vzdálený přístup, jednotka dopojena na trubní systém přes pružné tlumiče hluku, na hrdlech do exteriéru osazeny zpětné klapky | [25 empty] | POP | osazena filtrace F7(ePM1 55%), jednotka osazena plastovým rekuperátorem o účinnosti 89%, EC ventilátory na přívodu a odvodu o celkovém příkonu 0,156 kW, jednotka vybavena automatickým by-passem, elektrickým dohřevem o výkonu 1,1 kW, konstrukce jednotky bezrámová sendvičová z PIR izolace tl. 30 mm o součiniteli tepelné vodivosti 0,024 W/mk, venkovní plech lakovaný tl. 0,75 mm, vnitřní plech pozinkovaný 0,75 mm, jednotka dodána vč. MaR, ovladač osazen dle požadavků provozovatele, regulace jednotka dodána vč. Webserveru pro vzdálený přístup, jednotka dopojena na trubní systém přes pružné tlumiče hluku, na hrdlech do exteriéru osazeny zpětné klapky
2 | RP.160 | Regulátor variabilního průtoku vzduchu d160 mmpro velmi nízké průtoky 0,2-6 m/s vč. komunikace,, regulátor je kruhové konstrukce z pozinkované oceli, variabilní nastavení množství vzduchu uvnitř | ks | 2 |  | 0 |  | 0 |  | 0 | 21 | 0 | 0 | 0 | 0 | 0 |  | Vlastní | Indiv | 0 | 0 |  | Práce | Běžná |  |  |  | POL1_1
|  | regulátoru zajišťuje list klapky, který je spojený se servopohonem umístěným na vnější straně pláště regulátoru, gumové těsnění na listu klapky je při uzavření regulátoru zajišťuje třídu těsnosti 4 dle EN 1751, snímání diference tlaku je zajištěno na listu klapky, diferenční tlak je vyhodnocen na servopohonu, připojovací hrdlo regulátoru je opatřeno gumovým těsněním a zajišťuje třídu těsnosti pláště C dle EN 1751, regulátor bude nastaven v rozsahu uvedeném na výkrese, regulátor opatřen akustickou izolací | [25 empty] | POP | regulátoru zajišťuje list klapky, který je spojený se servopohonem umístěným na vnější straně pláště regulátoru, gumové těsnění na listu klapky je při uzavření regulátoru zajišťuje třídu těsnosti 4 dle EN 1751, snímání diference tlaku je zajištěno na listu klapky, diferenční tlak je vyhodnocen na servopohonu, připojovací hrdlo regulátoru je opatřeno gumovým těsněním a zajišťuje třídu těsnosti pláště C dle EN 1751, regulátor bude nastaven v rozsahu uvedeném na výkrese, regulátor opatřen akustickou izolací
3 | TV1 | Kruhová textilní výusť šitá na míru Ř200 mm délka 12,29 m, průtok 600 m3/h, výusť z 100% polyesteru, o hmotnosti 200g/m2 a tloušťce 0,3 mm, prodyšnost 55 m3/h/m2 při 100 Pa, pevnost (osnova/útek) | ks | 1 |  | 0 |  | 0 |  | 0 | 21 | 0 | 0 | 0 | 0 | 0 |  | Vlastní | Indiv | 0 | 0 |  | Práce | Běžná |  |  |  | POL1_1
|  | 1830/1020 N (ČSN EN ISO13934-1), požární odolnost - třída B-s1, d0 dle ČSN EN 13501-1+A1:2010, teplotní odolnost -60 až +110°C, srážlivost (osnova/útek) 0,5/0,5 % při 40°C dle ČSN EN ISO 6330-2000, vhodná pro čisté prostory - třída č. 4 (ČSN EN ISO 14644-1), pratelná v pračce, barva dle výběru investora, výusť opatřena směrovou mikroperforací, výusť zavěšena na hliníkový profil a vyztužena obručemi | [25 empty] | POP | 1830/1020 N (ČSN EN ISO13934-1), požární odolnost - třída B-s1, d0 dle ČSN EN 13501-1+A1:2010, teplotní odolnost -60 až +110°C, srážlivost (osnova/útek) 0,5/0,5 % při 40°C dle ČSN EN ISO 6330-2000, vhodná pro čisté prostory - třída č. 4 (ČSN EN ISO 14644-1), pratelná v pračce, barva dle výběru investora, výusť opatřena směrovou mikroperforací, výusť zavěšena na hliníkový profil a vyztužena obručemi
4 | 001 | Ocelové pozinkované čtyřhranné potrubí spojované na příruby - tvarovky | m2 | 1 |  | 0 |  | 0 |  | 0 | 21 | 0 | 0 | 0 | 0 | 0 |  | Vlastní | Indiv | 0 | 0 |  | Práce | Běžná |  |  |  | POL1_1
5 | 002 | Ocelové pozinkované kruhové spiro potrubí d100 mm spojované na vsuvky, vč. 30% tvarovek | m | 13 |  | 0 |  | 0 |  | 0 | 21 | 0 | 0 | 0 | 0 | 0 |  | Vlastní | Indiv | 0 | 0 |  | Práce | Běžná |  |  |  | POL1_1
6 | 003 | Ocelové pozinkované kruhové spiro potrubí d125 mm spojované na vsuvky, vč. 30% tvarovek | m | 20 |  | 0 |  | 0 |  | 0 | 21 | 0 | 0 | 0 | 0 | 0 |  | Vlastní | Indiv | 0 | 0 |  | Práce | Běžná |  |  |  | POL1_1
7 | 004 | Ocelové pozinkované kruhové spiro potrubí d160 mm spojované na vsuvky, vč. 30% tvarovek | m | 36 |  | 0 |  | 0 |  | 0 | 21 | 0 | 0 | 0 | 0 | 0 |  | Vlastní | Indiv | 0 | 0 |  | Práce | Běžná |  |  |  | POL1_1
8 | 005 | Ocelové pozinkované kruhové spiro potrubí d200 mm spojované na vsuvky, vč. 30% tvarovek | m | 36 |  | 0 |  | 0 |  | 0 | 21 | 0 | 0 | 0 | 0 | 0 |  | Vlastní | Indiv | 0 | 0 |  | Práce | Běžná |  |  |  | POL1_1
9 | 006 | Kovový talířový ventil d100 mm | ks | 2 |  | 0 |  | 0 |  | 0 | 21 | 0 | 0 | 0 | 0 | 0 |  | Vlastní | Indiv | 0 | 0 |  | Práce | Běžná |  |  |  | POL1_1
10 | 007 | Kovový talířový ventil d125 mm | ks | 2 |  | 0 |  | 0 |  | 0 | 21 | 0 | 0 | 0 | 0 | 0 |  | Vlastní | Indiv | 0 | 0 |  | Práce | Běžná |  |  |  | POL1_1
11 | 008 | Perforovaný stěnový difuzor d100 mm | ks | 2 |  | 0 |  | 0 |  | 0 | 21 | 0 | 0 | 0 | 0 | 0 |  | Vlastní | Indiv | 0 | 0 |  | Práce | Běžná |  |  |  | POL1_1
12 | 009 | Perforovaný stěnový difuzor d125 mm | ks | 2 |  | 0 |  | 0 |  | 0 | 21 | 0 | 0 | 0 | 0 | 0 |  | Vlastní | Indiv | 0 | 0 |  | Práce | Běžná |  |  |  | POL1_1
13 | 010 | Vyústka komfortní jednořadá 325x125 mm vč. regulace R1 | ks | 2 |  | 0 |  | 0 |  | 0 | 21 | 0 | 0 | 0 | 0 | 0 |  | Vlastní | Indiv | 0 | 0 |  | Práce | Běžná |  |  |  | POL1_1
14 | 011 | Al hadice d100 mm vč. 25-ti mm protihlukové izolace | m | 5 |  | 0 |  | 0 |  | 0 | 21 | 0 | 0 | 0 | 0 | 0 |  | Vlastní | Indiv | 0 | 0 |  | Práce | Běžná |  |  |  | POL1_1
15 | 012 | Al hadice d125 mm vč. 25-ti mm protihlukové izolace | m | 5 |  | 0 |  | 0 |  | 0 | 21 | 0 | 0 | 0 | 0 | 0 |  | Vlastní | Indiv | 0 | 0 |  | Práce | Běžná |  |  |  | POL1_1
16 | 013 | Ohebný tlumič hluku d160 mm tvořený z vnitřní hadice z netkané textílie dl. 1 m, tepelně hlukovou, izolací 25 mm překrytou vnějším pláštěm z laminovaného hliníku, připojovací hrdla z pozinkovaného | ks | 4 |  | 0 |  | 0 |  | 0 | 21 | 0 | 0 | 0 | 0 | 0 |  | Vlastní | Indiv | 0 | 0 |  | Práce | Běžná |  |  |  | POL1_1
|  | plechu, pro dopojení regulátorů průtoků | [25 empty] | POP
17 | 014 | Izolace potrubí minerální vatou tl. 40 mm s Al polepem | m2 | 4 |  | 0 |  | 0 |  | 0 | 21 | 0 | 0 | 0 | 0 | 0 |  | Vlastní | Indiv | 0 | 0 |  | Práce | Běžná |  |  |  | POL1_1
18 | 015 | Čidlo CO2 s výstupem 0-10V | ks | 3 |  | 0 |  | 0 |  | 0 | 21 | 0 | 0 | 0 | 0 | 0 |  | Vlastní | Indiv | 0 | 0 |  | Práce | Běžná |  |  |  | POL1_1
19 | 016 | Čidlo pohybu s doběhem | ks | 2 |  | 0 |  | 0 |  | 0 | 21 | 0 | 0 | 0 | 0 | 0 |  | Vlastní | Indiv | 0 | 0 |  | Práce | Běžná |  |  |  | POL1_1
20 | 017 | Kruhový volič výkonu 0-10V | soub | 1 |  | 0 |  | 0 |  | 0 | 21 | 0 | 0 | 0 | 0 | 0 |  | Vlastní | Indiv | 0 | 0 |  | Práce | Běžná |  |  |  | POL1_1
Díl: | 2.2 | Montáž |  |  |  | 0 |  | 0 |  | 0 |  | 0 |  | 0 |  | 0 |  |  |  |  | 0 | [6 empty] | DIL
21 | VJ3 | Větrací jednotka v nástěnném vnitřním provedení o rozměrech 930x485x900 mm, hmotnost jednotky 72 kg,, jednotka o vzduchovém výkonu 220 m3/h, na odtahu osazena filtrace G4(Coarse 90%), na přívodu | ks | 1 |  | 0 |  | 0 |  | 0 | 21 | 0 | 0 | 0 | 0 | 0 |  | Vlastní | Indiv | 0 | 0 |  | Specifikace | Běžná |  |  |  | POL3_0
|  | osazena filtrace F7(ePM1 55%), jednotka osazena plastovým rekuperátorem o účinnosti 89%, EC ventilátory na přívodu a odvodu o celkovém příkonu 0,156 kW, jednotka vybavena automatickým by-passem, elektrickým dohřevem o výkonu 1,1 kW, konstrukce jednotky bezrámová sendvičová z PIR izolace tl. 30 mm o součiniteli tepelné vodivosti 0,024 W/mk, venkovní plech lakovaný tl. 0,75 mm, vnitřní plech pozinkovaný 0,75 mm, jednotka dodána vč. MaR, ovladač osazen dle požadavků provozovatele, regulace jednotka dodána vč. Webserveru pro vzdálený přístup, jednotka dopojena na trubní systém přes pružné tlumiče hluku, na hrdlech do exteriéru osazeny zpětné klapky | [25 empty] | POP | osazena filtrace F7(ePM1 55%), jednotka osazena plastovým rekuperátorem o účinnosti 89%, EC ventilátory na přívodu a odvodu o celkovém příkonu 0,156 kW, jednotka vybavena automatickým by-passem, elektrickým dohřevem o výkonu 1,1 kW, konstrukce jednotky bezrámová sendvičová z PIR izolace tl. 30 mm o součiniteli tepelné vodivosti 0,024 W/mk, venkovní plech lakovaný tl. 0,75 mm, vnitřní plech pozinkovaný 0,75 mm, jednotka dodána vč. MaR, ovladač osazen dle požadavků provozovatele, regulace jednotka dodána vč. Webserveru pro vzdálený přístup, jednotka dopojena na trubní systém přes pružné tlumiče hluku, na hrdlech do exteriéru osazeny zpětné klapky
22 | RP.160 | Regulátor variabilního průtoku vzduchu d160 mmpro velmi nízké průtoky 0,2-6 m/s vč. komunikace,, regulátor je kruhové konstrukce z pozinkované oceli, variabilní nastavení množství vzduchu uvnitř | ks | 2 |  | 0 |  | 0 |  | 0 | 21 | 0 | 0 | 0 | 0 | 0 |  | Vlastní | Indiv | 0 | 0 |  | Specifikace | Běžná |  |  |  | POL3_0
|  | regulátoru zajišťuje list klapky, který je spojený se servopohonem umístěným na vnější straně pláště regulátoru, gumové těsnění na listu klapky je při uzavření regulátoru zajišťuje třídu těsnosti 4 dle EN 1751, snímání diference tlaku je zajištěno na listu klapky, diferenční tlak je vyhodnocen na servopohonu, připojovací hrdlo regulátoru je opatřeno gumovým těsněním a zajišťuje třídu těsnosti pláště C dle EN 1751, regulátor bude nastaven v rozsahu uvedeném na výkrese, regulátor opatřen akustickou izolací | [25 empty] | POP | regulátoru zajišťuje list klapky, který je spojený se servopohonem umístěným na vnější straně pláště regulátoru, gumové těsnění na listu klapky je při uzavření regulátoru zajišťuje třídu těsnosti 4 dle EN 1751, snímání diference tlaku je zajištěno na listu klapky, diferenční tlak je vyhodnocen na servopohonu, připojovací hrdlo regulátoru je opatřeno gumovým těsněním a zajišťuje třídu těsnosti pláště C dle EN 1751, regulátor bude nastaven v rozsahu uvedeném na výkrese, regulátor opatřen akustickou izolací
23 | TV1 | Kruhová textilní výusť šitá na míru Ř200 mm délka 12,29 m, průtok 600 m3/h, výusť z 100% polyesteru, o hmotnosti 200g/m2 a tloušťce 0,3 mm, prodyšnost 55 m3/h/m2 při 100 Pa, pevnost (osnova/útek) | ks | 1 |  | 0 |  | 0 |  | 0 | 21 | 0 | 0 | 0 | 0 | 0 |  | Vlastní | Indiv | 0 | 0 |  | Specifikace | Běžná |  |  |  | POL3_0
|  | 1830/1020 N (ČSN EN ISO13934-1), požární odolnost - třída B-s1, d0 dle ČSN EN 13501-1+A1:2010, teplotní odolnost -60 až +110°C, srážlivost (osnova/útek) 0,5/0,5 % při 40°C dle ČSN EN ISO 6330-2000, vhodná pro čisté prostory - třída č. 4 (ČSN EN ISO 14644-1), pratelná v pračce, barva dle výběru investora, výusť opatřena směrovou mikroperforací, výusť zavěšena na hliníkový profil a vyztužena obručemi | [25 empty] | POP | 1830/1020 N (ČSN EN ISO13934-1), požární odolnost - třída B-s1, d0 dle ČSN EN 13501-1+A1:2010, teplotní odolnost -60 až +110°C, srážlivost (osnova/útek) 0,5/0,5 % při 40°C dle ČSN EN ISO 6330-2000, vhodná pro čisté prostory - třída č. 4 (ČSN EN ISO 14644-1), pratelná v pračce, barva dle výběru investora, výusť opatřena směrovou mikroperforací, výusť zavěšena na hliníkový profil a vyztužena obručemi
24 | 001 | Ocelové pozinkované čtyřhranné potrubí spojované na příruby - tvarovky | m2 | 1 |  | 0 |  | 0 |  | 0 | 21 | 0 | 0 | 0 | 0 | 0 |  | Vlastní | Indiv | 0 | 0 |  | Specifikace | Běžná |  |  |  | POL3_0
25 | 002 | Ocelové pozinkované kruhové spiro potrubí d100 mm spojované na vsuvky, vč. 30% tvarovek | m | 13 |  | 0 |  | 0 |  | 0 | 21 | 0 | 0 | 0 | 0 | 0 |  | Vlastní | Indiv | 0 | 0 |  | Specifikace | Běžná |  |  |  | POL3_0
26 | 003 | Ocelové pozinkované kruhové spiro potrubí d125 mm spojované na vsuvky, vč. 30% tvarovek | m | 20 |  | 0 |  | 0 |  | 0 | 21 | 0 | 0 | 0 | 0 | 0 |  | Vlastní | Indiv | 0 | 0 |  | Specifikace | Běžná |  |  |  | POL3_0
27 | 004 | Ocelové pozinkované kruhové spiro potrubí d160 mm spojované na vsuvky, vč. 30% tvarovek | m | 36 |  | 0 |  | 0 |  | 0 | 21 | 0 | 0 | 0 | 0 | 0 |  | Vlastní | Indiv | 0 | 0 |  | Specifikace | Běžná |  |  |  | POL3_0
28 | 005 | Ocelové pozinkované kruhové spiro potrubí d200 mm spojované na vsuvky, vč. 30% tvarovek | m | 36 |  | 0 |  | 0 |  | 0 | 21 | 0 | 0 | 0 | 0 | 0 |  | Vlastní | Indiv | 0 | 0 |  | Specifikace | Běžná |  |  |  | POL3_0
29 | 006 | Kovový talířový ventil d100 mm | ks | 2 |  | 0 |  | 0 |  | 0 | 21 | 0 | 0 | 0 | 0 | 0 |  | Vlastní | Indiv | 0 | 0 |  | Specifikace | Běžná |  |  |  | POL3_0
30 | 007 | Kovový talířový ventil d125 mm | ks | 2 |  | 0 |  | 0 |  | 0 | 21 | 0 | 0 | 0 | 0 | 0 |  | Vlastní | Indiv | 0 | 0 |  | Specifikace | Běžná |  |  |  | POL3_0
31 | 008 | Perforovaný stěnový difuzor d100 mm | ks | 2 |  | 0 |  | 0 |  | 0 | 21 | 0 | 0 | 0 | 0 | 0 |  | Vlastní | Indiv | 0 | 0 |  | Specifikace | Běžná |  |  |  | POL3_0
32 | 009 | Perforovaný stěnový difuzor d125 mm | ks | 2 |  | 0 |  | 0 |  | 0 | 21 | 0 | 0 | 0 | 0 | 0 |  | Vlastní | Indiv | 0 | 0 |  | Specifikace | Běžná |  |  |  | POL3_0
33 | 010 | Vyústka komfortní jednořadá 325x125 mm vč. regulace R1 | ks | 2 |  | 0 |  | 0 |  | 0 | 21 | 0 | 0 | 0 | 0 | 0 |  | Vlastní | Indiv | 0 | 0 |  | Specifikace | Běžná |  |  |  | POL3_0
34 | 011 | Al hadice d100 mm vč. 25-ti mm protihlukové izolace | m | 5 |  | 0 |  | 0 |  | 0 | 21 | 0 | 0 | 0 | 0 | 0 |  | Vlastní | Indiv | 0 | 0 |  | Specifikace | Běžná |  |  |  | POL3_0
35 | 012 | Al hadice d125 mm vč. 25-ti mm protihlukové izolace | m | 5 |  | 0 |  | 0 |  | 0 | 21 | 0 | 0 | 0 | 0 | 0 |  | Vlastní | Indiv | 0 | 0 |  | Specifikace | Běžná |  |  |  | POL3_0
36 | 013 | Ohebný tlumič hluku d160 mm tvořený z vnitřní hadice z netkané textílie dl. 1 m, tepelně hlukovou, izolací 25 mm překrytou vnějším pláštěm z laminovaného hliníku, připojovací hrdla z pozinkovaného | ks | 4 |  | 0 |  | 0 |  | 0 | 21 | 0 | 0 | 0 | 0 | 0 |  | Vlastní | Indiv | 0 | 0 |  | Specifikace | Běžná |  |  |  | POL3_0
|  | plechu, pro dopojení regulátorů průtoků | [25 empty] | POP
37 | 014 | Izolace potrubí minerální vatou tl. 40 mm s Al polepem | m2 | 4 |  | 0 |  | 0 |  | 0 | 21 | 0 | 0 | 0 | 0 | 0 |  | Vlastní | Indiv | 0 | 0 |  | Specifikace | Běžná |  |  |  | POL3_0
38 | 015 | Čidlo CO2 s výstupem 0-10V | ks | 3 |  | 0 |  | 0 |  | 0 | 21 | 0 | 0 | 0 | 0 | 0 |  | Vlastní | Indiv | 0 | 0 |  | Specifikace | Běžná |  |  |  | POL3_0
39 | 016 | Čidlo pohybu s doběhem | ks | 2 |  | 0 |  | 0 |  | 0 | 21 | 0 | 0 | 0 | 0 | 0 |  | Vlastní | Indiv | 0 | 0 |  | Specifikace | Běžná |  |  |  | POL3_0
40 | 017 | Kruhový volič výkonu 0-10V | soub | 1 |  | 0 |  | 0 |  | 0 | 21 | 0 | 0 | 0 | 0 | 0 |  | Vlastní | Indiv | 0 | 0 |  | Specifikace | Běžná |  |  |  | POL3_0
Díl: | Ost. | Ostatní |  |  |  | 0 |  | 0 |  | 0 |  | 0 |  | 0 |  | 0 |  |  |  |  | 0 | [6 empty] | DIL
41 | Pol__0021 | Montážní, spojovací a těsnící materiál | kmpl | 1 |  | 0 |  | 0 |  | 0 | 21 | 0 | 0 | 0 | 0 | 0 |  | Vlastní | Indiv | 0 | 0 |  | Práce | Běžná |  |  |  | POL1_1
42 | Pol__0022 | Doprava | kmpl | 1 |  | 0 |  | 0 |  | 0 | 21 | 0 | 0 | 0 | 0 | 0 |  | Vlastní | Indiv | 0 | 0 |  | Práce | Běžná |  |  |  | POL1_1
43 | Pol__0023 | Lešení, jeřáby a pomocné konstrukce | kmpl | 1 |  | 0 |  | 0 |  | 0 | 21 | 0 | 0 | 0 | 0 | 0 |  | Vlastní | Indiv | 0 | 0 |  | Práce | Běžná |  |  |  | POL1_1
44 | Pol__0025 | Komplexní zkoušky | kmpl | 1 |  | 0 |  | 0 |  | 0 | 21 | 0 | 0 | 0 | 0 | 0 |  | Vlastní | Indiv | 0 | 0 |  | Práce | Běžná |  |  |  | POL1_1
[26 empty] | 12 | 21 | DPH
| Celkem |  |  |  |  | 0 | [19 empty] | 0 | 0 | SUM
END
Note on S6: Jedná se o informaci, zda se jedná o položku, která je do rozpočtu zadána z cenové soustavy RTS, nebo vlastní.
Note on T6: Jedná se o název CÚ, která je zadána u položky rozpočtu

## D1-01.2 D1-01-2.05 Pol
Položkový soupis prací a dodávek | [27 empty] | #TypZaznamu#
S: | 2023/087 | NOVÉ VÝCVIKOVÉ STŘEDISKO SLOUŽÍCÍ SLOŽKÁM IZS | [25 empty] | STA
O: | D1-01.2 | Výcvikové a školící středisko - II. etapa | [22 empty] | STA |  |  | OBJ
R: | D1-01-2.05 | ÚT, plyn - II. etapa | [25 empty] | ROZ
P.č. | Číslo položky | Název položky | MJ | Množství | Cena / MJ | Celkem | Dodávka | Dodávka celk. | Montáž | Montáž celk. | DPH | Cena s DPH | Hmotnost / MJ | Hmotnost celk.(t) | Dem. hmotnost / MJ | Dem. hmotnost celk.(t) | Ceník | Cen. soustava / platnost | Cenová úroveň | Nhod / MJ | Nhod celk. | Dodavatel | Typ položky | Stav položky
Díl: | 713 | Izolace tepelné |  |  |  | 0 |  | 0 |  | 0 |  | 0 |  | 0 |  | 0 |  |  |  |  | 0 | [6 empty] | DIL
1 | 283773038R | Izolace potrubí Tubolit DG 28 x 20 mm šedá | m | 20 |  | 0 |  | 0 |  | 0 | 21 | 0 | 8e-05 | 0 | 0 | 0 |  | Vlastní | Indiv | 0 | 0 |  | Specifikace | Běžná |  |  |  | POL3_0
2 | 713468888R00 | Montáž izolačních pouzder PE | m | 20 |  | 0 |  | 0 |  | 0 | 21 | 0 | 0 | 0 | 0 | 0 |  | Vlastní | Indiv | 0 | 0 |  | Práce | Běžná |  |  |  | POL1_7
Díl: | 731 | Kotelny |  |  |  | 0 |  | 0 |  | 0 |  | 0 |  | 0.01 |  | 0.06 |  |  |  |  | 0 | [6 empty] | DIL
3 | 731249211R00 | Montáž rychlovyhřívacích agregátů bez TUV | soubor | 1 |  | 0 |  | 0 |  | 0 | 21 | 0 | 0.01085 | 0.01 | 0 | 0 |  | Vlastní | Indiv | 0 | 0 |  | Práce | Běžná |  |  |  | POL1_7
4 | 731200831R00 | Demontáž kotlů rychlovyhřívacích bez příp.TUV | kus | 1 |  | 0 |  | 0 |  | 0 | 21 | 0 | 5e-05 | 0 | 0.06055 | 0.06 |  | Vlastní | Indiv | 0 | 0 |  | Práce | Běžná |  |  |  | POL1_7
5 | 731890802R00 | Přemístění vybouraných hmot - kotelny, H 6 - 12 m | t | 0.05 |  | 0 |  | 0 |  | 0 | 21 | 0 | 0 | 0 | 0 | 0 |  | Vlastní | Indiv | 0 | 0 |  | Práce | Běžná |  |  |  | POL1_7
Díl: | 732 | Strojovny |  |  |  | 0 |  | 0 |  | 0 |  | 0 |  | 0.07 |  | 0.51 |  |  |  |  | 0 | [6 empty] | DIL
6 | 732199100RM1 | Montáž orientačního štítku, včetně dodávky štítku | soubor | 2 |  | 0 |  | 0 |  | 0 | 21 | 0 | 0.00113 | 0 | 0 | 0 |  | Vlastní | Indiv | 0 | 0 |  | Práce | Běžná |  |  |  | POL1_7
7 | 732219301R00 | Montáž ohříváků vody stojat.kombinovaných do 200 l | soubor | 1 |  | 0 |  | 0 |  | 0 | 21 | 0 | 0.00519 | 0.01 | 0 | 0 |  | Vlastní | Indiv | 0 | 0 |  | Práce | Běžná |  |  |  | POL1_7
8 | 732212815R00 | Demontáž ohříváků zásobníkových stojat.do 200, litrů | kus | 1 |  | 0 |  | 0 |  | 0 | 21 | 0 | 0 | 0 | 0.51196 | 0.51 |  | Vlastní | Indiv | 0 | 0 |  | Práce | Běžná |  |  |  | POL1_7
9 | 46635855R | Změkčovací armatury pro první plnění a doplňování | ks | 1 |  | 0 |  | 0 |  | 0 | 21 | 0 | 0.06 | 0.06 | 0 | 0 |  | Vlastní | Indiv | 0 | 0 |  | Specifikace | Běžná |  |  |  | POL3_0
|  | Změkčovací armatury pro první plnění a doplňování topné soustavy vodou, změkčovací kapacita 6000 litrů x °dH vč uzavírací armatury se vzorkovacím kohoutem a šroubením a změkčovací patrony | [25 empty] | POP | Změkčovací armatury pro první plnění a doplňování topné soustavy vodou, změkčovací kapacita 6000 litrů x °dH vč uzavírací armatury se vzorkovacím kohoutem a šroubením a změkčovací patrony
10 | 732331512R00 | Nádoby expanzní tlak.s memb.Expanzomat, 18 l | soubor | 1 |  | 0 |  | 0 |  | 0 | 21 | 0 | 0.00373 | 0 | 0 | 0 |  | Vlastní | Indiv | 0 | 0 |  | Práce | Běžná |  |  |  | POL1_7
11 | 998732102R00 | Přesun hmot pro strojovny, výšky do 12 m | t | 0.15 |  | 0 |  | 0 |  | 0 | 21 | 0 | 0 | 0 | 0 | 0 |  | Vlastní | Indiv | 0 | 0 |  | Práce | Běžná |  |  |  | POL1_7
Díl: | 733 | Rozvod potrubí |  |  |  | 0 |  | 0 |  | 0 |  | 0 |  | 0.22 |  | 0.32 |  |  |  |  | 0 | [6 empty] | DIL
12 | 733163102R00 | Potrubí z měděných trubek vytápění D 15 x 1,0 mm | m | 100 |  | 0 |  | 0 |  | 0 | 21 | 0 | 0.00076 | 0.08 | 0 | 0 |  | Vlastní | Indiv | 0 | 0 |  | Práce | Běžná |  |  |  | POL1_7
13 | 733163104R00 | Potrubí z měděných trubek vytápění D 22 x 1,0 mm | m | 70 |  | 0 |  | 0 |  | 0 | 21 | 0 | 0.00101 | 0.07 | 0 | 0 |  | Vlastní | Indiv | 0 | 0 |  | Práce | Běžná |  |  |  | POL1_7
14 | 733163105R00 | Potrubí z měděných trubek vytápění D 28 x 1,5 mm | m | 35 |  | 0 |  | 0 |  | 0 | 21 | 0 | 0.0016 | 0.06 | 0 | 0 |  | Vlastní | Indiv | 0 | 0 |  | Práce | Běžná |  |  |  | POL1_7
15 | 733167001R00 | Příplatek za zhotovení přípojky Cu 15/1 | kus | 20 |  | 0 |  | 0 |  | 0 | 21 | 0 | 0 | 0 | 0 | 0 |  | Vlastní | Indiv | 0 | 0 |  | Práce | Běžná |  |  |  | POL1_7
16 | 733167003R00 | Příplatek za zhotovení přípojky Cu 22/1 | kus | 2 |  | 0 |  | 0 |  | 0 | 21 | 0 | 0 | 0 | 0 | 0 |  | Vlastní | Indiv | 0 | 0 |  | Práce | Běžná |  |  |  | POL1_7
17 | 733190306R00 | Tlaková zkouška Cu potrubí do D 35 | m | 205 |  | 0 |  | 0 |  | 0 | 21 | 0 | 0 | 0 | 0 | 0 |  | Vlastní | Indiv | 0 | 0 |  | Práce | Běžná |  |  |  | POL1_7
18 | 733191112R00 | Manžety prostupové pro trubky do DN 32 | kus | 4 |  | 0 |  | 0 |  | 0 | 21 | 0 | 0.00188 | 0.01 | 0 | 0 |  | Vlastní | Indiv | 0 | 0 |  | Práce | Běžná |  |  |  | POL1_7
19 | 998733103R00 | Přesun hmot pro rozvody potrubí, výšky do 24 m | t | 0.25 |  | 0 |  | 0 |  | 0 | 21 | 0 | 0 | 0 | 0 | 0 |  | Vlastní | Indiv | 0 | 0 |  | Práce | Běžná |  |  |  | POL1_7
20 | 733110806R00 | Demontáž potrubí ocelového závitového do DN 15-32 | m | 100 |  | 0 |  | 0 |  | 0 | 21 | 0 | 2e-05 | 0 | 0.0032 | 0.32 |  | Vlastní | Indiv | 0 | 0 |  | Práce | Běžná |  |  |  | POL1_7
21 | 733890803R00 | Přemístění vybouraných hmot - potrubí, H 6 - 24 m | t | 0.23 |  | 0 |  | 0 |  | 0 | 21 | 0 | 0 | 0 | 0 | 0 |  | Vlastní | Indiv | 0 | 0 |  | Práce | Běžná |  |  |  | POL1_7
Díl: | 734 | Armatury |  |  |  | 0 |  | 0 |  | 0 |  | 0 |  | 0 |  | 0.02 |  |  |  |  | 0 | [6 empty] | DIL
22 | 734215133R00 | Ventil odvzdušňovací automat. GIACOMINI R99 DN 15 | kus | 6 |  | 0 |  | 0 |  | 0 | 21 | 0 | 0.0001 | 0 | 0 | 0 |  | Vlastní | Indiv | 0 | 0 |  | Práce | Běžná |  |  |  | POL1_7
23 | 734235222R00 | Kohout kulový, 2xvnitřní záv. GIACOMINI R910 DN 20 | kus | 2 |  | 0 |  | 0 |  | 0 | 21 | 0 | 0.00038 | 0 | 0 | 0 |  | Vlastní | Indiv | 0 | 0 |  | Práce | Běžná |  |  |  | POL1_7
24 | 734235223R00 | Kohout kulový, 2xvnitřní záv. GIACOMINI R910 DN 25 | kus | 3 |  | 0 |  | 0 |  | 0 | 21 | 0 | 0.00061 | 0 | 0 | 0 |  | Vlastní | Indiv | 0 | 0 |  | Práce | Běžná |  |  |  | POL1_7
25 | 734293272R00 | Kohout kulový FILTR BALL, IVAR.51F DN 20 | kus | 1 |  | 0 |  | 0 |  | 0 | 21 | 0 | 0.00071 | 0 | 0 | 0 |  | Vlastní | Indiv | 0 | 0 |  | Práce | Běžná |  |  |  | POL1_7
26 | 734235132R00 | Kohout kulový s vypouštěním,GIACOMINI R250DS DN 20 | kus | 1 |  | 0 |  | 0 |  | 0 | 21 | 0 | 0.00039 | 0 | 0 | 0 |  | Vlastní | Indiv | 0 | 0 |  | Práce | Běžná |  |  |  | POL1_7
27 | 5512001876R | Magnetický filtr otočný DIRTSTOP šedý, 3/4" M x 3/4" F; 1,46 m3/h | kus | 1 |  | 0 |  | 0 |  | 0 | 21 | 0 | 0.0007 | 0 | 0 | 0 |  | Vlastní | Indiv | 0 | 0 |  | Specifikace | Běžná |  |  |  | POL3_0
28 | 734295321R00 | Kohout kul.vypouštěcí,komplet,GIACOMINI R608 DN 15 | kus | 10 |  | 0 |  | 0 |  | 0 | 21 | 0 | 0.00019 | 0 | 0 | 0 |  | Vlastní | Indiv | 0 | 0 |  | Práce | Běžná |  |  |  | POL1_7
29 | 38841248R | Tlakoměr standardní typ B 3304 S | kus | 1 |  | 0 |  | 0 |  | 0 | 21 | 0 | 0.0007 | 0 | 0 | 0 |  | Vlastní | Indiv | 0 | 0 |  | Specifikace | Běžná |  |  |  | POL3_0
30 | 734429103R00 | Montáž tlakoměru kontaktního | kus | 1 |  | 0 |  | 0 |  | 0 | 21 | 0 | 0.00255 | 0 | 0 | 0 |  | Vlastní | Indiv | 0 | 0 |  | Práce | Běžná |  |  |  | POL1_7
31 | 734267313R00 | Šroubení topenářské, přímé, Slovarm V-4300 DN 20 | kus | 2 |  | 0 |  | 0 |  | 0 | 21 | 0 | 0.00018 | 0 | 0 | 0 |  | Vlastní | Indiv | 0 | 0 |  | Práce | Běžná |  |  |  | POL1_7
32 | 734267314R00 | Šroubení topenářské, přímé, Slovarm V-4300 DN 25 | kus | 2 |  | 0 |  | 0 |  | 0 | 21 | 0 | 0.00031 | 0 | 0 | 0 |  | Vlastní | Indiv | 0 | 0 |  | Práce | Běžná |  |  |  | POL1_7
33 | 734266422R00 | Šroubení uz.dvoutr.s vyp.přímé,Heimer Vekolux DN15 | kus | 10 |  | 0 |  | 0 |  | 0 | 21 | 0 | 0.00044 | 0 | 0 | 0 |  | Vlastní | Indiv | 0 | 0 |  | Práce | Běžná |  |  |  | POL1_7
34 | 734266442R00 | Šroubení dvoutr.přímé termo.Heimeier Multilux DN15 | kus | 1 |  | 0 |  | 0 |  | 0 | 21 | 0 | 0.00044 | 0 | 0 | 0 |  | Vlastní | Indiv | 0 | 0 |  | Práce | Běžná |  |  |  | POL1_7
35 | 734266772R00 | Šroubení svěrné na měď Heimeier 15x1 mm - EK | kus | 22 |  | 0 |  | 0 |  | 0 | 21 | 0 | 0.00015 | 0 | 0 | 0 |  | Vlastní | Indiv | 0 | 0 |  | Práce | Běžná |  |  |  | POL1_7
36 | 55137306.AR | Hlavice termostatická Heimeier K standard | kus | 11 |  | 0 |  | 0 |  | 0 | 21 | 0 | 0.00014 | 0 | 0 | 0 |  | Vlastní | Indiv | 0 | 0 |  | Specifikace | Běžná |  |  |  | POL3_0
37 | 734209104R00 | Montáž armatur závitových,s 1závitem, G 3/4 | kus | 10 |  | 0 |  | 0 |  | 0 | 21 | 0 | 0 | 0 | 0 | 0 |  | Vlastní | Indiv | 0 | 0 |  | Práce | Běžná |  |  |  | POL1_7
38 | 998734103R00 | Přesun hmot pro armatury, výšky do 24 m | t | 0.1 |  | 0 |  | 0 |  | 0 | 21 | 0 | 0 | 0 | 0 | 0 |  | Vlastní | Indiv | 0 | 0 |  | Práce | Běžná |  |  |  | POL1_7
39 | 734200811R00 | Demontáž armatur s 1závitem do G 1/2 | kus | 6 |  | 0 |  | 0 |  | 0 | 21 | 0 | 4e-05 | 0 | 0.00045 | 0 |  | Vlastní | Indiv | 0 | 0 |  | Práce | Běžná |  |  |  | POL1_7
40 | 734200812R00 | Demontáž armatur s 1závitem do G 1 | kus | 10 |  | 0 |  | 0 |  | 0 | 21 | 0 | 6e-05 | 0 | 0.0011 | 0.01 |  | Vlastní | Indiv | 0 | 0 |  | Práce | Běžná |  |  |  | POL1_7
41 | 734200821R00 | Demontáž armatur se 2závity do G 1/2 | kus | 22 |  | 0 |  | 0 |  | 0 | 21 | 0 | 9e-05 | 0 | 0.00045 | 0.01 |  | Vlastní | Indiv | 0 | 0 |  | Práce | Běžná |  |  |  | POL1_7
Díl: | 735 | Otopná tělesa |  |  |  | 0 |  | 0 |  | 0 |  | 0 |  | 0.42 |  | 0.33 |  |  |  |  | 0 | [6 empty] | DIL
42 | 735157663R00 | Otopné těleso panelové Radik Ventil Kompakt 22, v. 600 mm, dl. 700 mm | kus | 2 |  | 0 |  | 0 |  | 0 | 21 | 0 | 0.02541 | 0.05 | 0 | 0 |  | Vlastní | Indiv | 0 | 0 |  | Práce | Běžná |  |  |  | POL1_7
43 | 735157669R00 | Otopné těleso panelové Radik Ventil Kompakt 22, v. 600 mm, dl. 1400 mm | kus | 3 |  | 0 |  | 0 |  | 0 | 21 | 0 | 0.05082 | 0.15 | 0 | 0 |  | Vlastní | Indiv | 0 | 0 |  | Práce | Běžná |  |  |  | POL1_7
44 | 735157683R00 | Otopné těleso panelové Radik Ventil Kompakt 22, v. 900 mm, dl. 700 mm | kus | 5 |  | 0 |  | 0 |  | 0 | 21 | 0 | 0.03941 | 0.2 | 0 | 0 |  | Vlastní | Indiv | 0 | 0 |  | Práce | Běžná |  |  |  | POL1_7
45 | 735156920R00 | Tlakové zkoušky otopných těles Radik 20 - 22 | kus | 10 |  | 0 |  | 0 |  | 0 | 21 | 0 | 0 | 0 | 0 | 0 |  | Vlastní | Indiv | 0 | 0 |  | Práce | Běžná |  |  |  | POL1_7
46 | 735171135R00 | Těleso trubkové Koralux Linear Comfort-M KLTM, v. 1820 mm, dl. 750 mm | kus | 1 |  | 0 |  | 0 |  | 0 | 21 | 0 | 0.0198 | 0.02 | 0 | 0 |  | Vlastní | Indiv | 0 | 0 |  | Práce | Běžná |  |  |  | POL1_7
47 | 998735102R00 | Přesun hmot pro otopná tělesa, výšky do 12 m | t | 0.5 |  | 0 |  | 0 |  | 0 | 21 | 0 | 0 | 0 | 0 | 0 |  | Vlastní | Indiv | 0 | 0 |  | Práce | Běžná |  |  |  | POL1_7
48 | 735151811R00 | Demontáž otopných těles panelových 1řadých,1500 mm | kus | 2 |  | 0 |  | 0 |  | 0 | 21 | 0 | 5e-05 | 0 | 0.01235 | 0.02 |  | Vlastní | Indiv | 0 | 0 |  | Práce | Běžná |  |  |  | POL1_7
49 | 735151822R00 | Demontáž otopných těles panelových 2řadých,2820 mm | kus | 3 |  | 0 |  | 0 |  | 0 | 21 | 0 | 8e-05 | 0 | 0.04675 | 0.14 |  | Vlastní | Indiv | 0 | 0 |  | Práce | Běžná |  |  |  | POL1_7
50 | 735151821R00 | Demontáž otopných těles panelových 2řadých,1500 mm | kus | 7 |  | 0 |  | 0 |  | 0 | 21 | 0 | 8e-05 | 0 | 0.02493 | 0.17 |  | Vlastní | Indiv | 0 | 0 |  | Práce | Běžná |  |  |  | POL1_7
51 | 735494811R00 | Vypuštění vody z otopných těles | m2 | 50 |  | 0 |  | 0 |  | 0 | 21 | 0 | 0 | 0 | 0 | 0 |  | Vlastní | Indiv | 0 | 0 |  | Práce | Běžná |  |  |  | POL1_7
52 | 735890802R00 | Přemístění demont. hmot - otop. těles, H 6 - 12 m | t | 0.25 |  | 0 |  | 0 |  | 0 | 21 | 0 | 0 | 0 | 0 | 0 |  | Vlastní | Indiv | 0 | 0 |  | Práce | Běžná |  |  |  | POL1_7
Díl: | 767 | Konstrukce zámečnické |  |  |  | 0 |  | 0 |  | 0 |  | 0 |  | 0.01 |  | 0 |  |  |  |  | 0 | [6 empty] | DIL
53 | 767883111RT3 | Objímka jednošroubová, kombivrut + hmoždinka, FGRS, pro potrubí průměru 20 - 24 mm | ks | 40 |  | 0 |  | 0 |  | 0 | 21 | 0 | 0.00033 | 0.01 | 0 | 0 |  | Vlastní | Indiv | 0 | 0 |  | Práce | Běžná |  |  |  | POL1_7
54 | 767884221RT1 | Konzola,2 upevňovací body,hmoždinka+vrut,ALK 27/18, délka 200 mm | ks | 25 |  | 0 |  | 0 |  | 0 | 21 | 0 | 0.00012 | 0 | 0 | 0 |  | Vlastní | Indiv | 0 | 0 |  | Práce | Běžná |  |  |  | POL1_7
55 | 767883111RT5 | Objímka jednošroubová, kombivrut + hmoždinka, FGRS, pro potrubí průměru 32 - 37 mm | ks | 10 |  | 0 |  | 0 |  | 0 | 21 | 0 | 0.00033 | 0 | 0 | 0 |  | Vlastní | Indiv | 0 | 0 |  | Práce | Běžná |  |  |  | POL1_7
Díl: | VN | Vedlejší náklady |  |  |  | 0 |  | 0 |  | 0 |  | 0 |  | 0 |  | 0 |  |  |  |  | 0 | [6 empty] | DIL
56 | 005231020R | Individuální a komplexní vyzkoušení | Soubor | 1 |  | 0 |  | 0 |  | 0 | 21 | 0 | 0 | 0 | 0 | 0 |  | Vlastní | Indiv | 0 | 0 |  | Práce | Běžná |  |  |  | POL1_9
57 | 005231030R | Zkušební provoz | Soubor | 1 |  | 0 |  | 0 |  | 0 | 21 | 0 | 0 | 0 | 0 | 0 |  | Vlastní | Indiv | 0 | 0 |  | Práce | Běžná |  |  |  | POL1_9
58 | 005241010R | Dokumentace skutečného provedení | Soubor | 1 |  | 0 |  | 0 |  | 0 | 21 | 0 | 0 | 0 | 0 | 0 |  | Vlastní | Indiv | 0 | 0 |  | Práce | Běžná |  |  |  | POL1_9
59 | 005231010R | Revize, spaliny | Soubor | 1 |  | 0 |  | 0 |  | 0 | 21 | 0 | 0 | 0 | 0 | 0 |  | Vlastní | Indiv | 0 | 0 |  | Práce | Běžná |  |  |  | POL1_9
[26 empty] | 12 | 21 | DPH
| Celkem |  |  |  |  | 0 | [19 empty] | 0 | 0 | SUM
END
Note on S6: Jedná se o informaci, zda se jedná o položku, která je do rozpočtu zadána z cenové soustavy RTS, nebo vlastní.
Note on T6: Jedná se o název CÚ, která je zadána u položky rozpočtu

## D1-01.2 D1-01-2.06 Pol
Položkový soupis prací a dodávek | [27 empty] | #TypZaznamu#
S: | 2023/087 | NOVÉ VÝCVIKOVÉ STŘEDISKO SLOUŽÍCÍ SLOŽKÁM IZS | [25 empty] | STA
O: | D1-01.2 | Výcvikové a školící středisko - II. etapa | [22 empty] | STA |  |  | OBJ
R: | D1-01-2.06 | Silnoproudá elektroinstalace - II. etapa | [25 empty] | ROZ
P.č. | Číslo položky | Název položky | MJ | Množství | Cena / MJ | Celkem | Dodávka | Dodávka celk. | Montáž | Montáž celk. | DPH | Cena s DPH | Hmotnost / MJ | Hmotnost celk.(t) | Dem. hmotnost / MJ | Dem. hmotnost celk.(t) | Ceník | Cen. soustava / platnost | Cenová úroveň | Nhod / MJ | Nhod celk. | Dodavatel | Typ položky | Stav položky
Díl: | M21 | Elektromontáže |  |  |  | 0 |  | 0 |  | 0 |  | 0 |  | 0 |  | 0 |  |  |  |  | 0 | [6 empty] | DIL
1 | EL2 | Silnoproudá elektroinstalace II. etapa - viz samostatný rozpočet | soubor | 1 | 0 | 0 |  | 0 |  | 0 | 21 | 0 | 0 | 0 | 0 | 0 |  | Vlastní | Indiv | 0 | 0 |  | Práce | Běžná |  |  |  | POL1_
[26 empty] | 15 | 21 | DPH
| Celkem |  |  |  |  | 0 | [19 empty] | 0 | 0 | SUM
END
Note on S6: Jedná se o informaci, zda se jedná o položku, která je do rozpočtu zadána z cenové soustavy RTS, nebo vlastní.
Note on T6: Jedná se o název CÚ, která je zadána u položky rozpočtu

## EL2
Název | Mj | Počet | Materiál | Materiál celkem | Montáž | Montáž celkem | Cena celkem
Specifikace dodávky
RSM02
OCELOLECHOVÝ ZAPUŠTĚNÝ ROZVADĚČ, IP 43
rozvod. skříň DZ-3507, 1150*710 mm, 7 řad, 245 modulů | ks | 1 |  | 0 |  | 0 | 0
příslušenstvý skříně | ks | 1 |  | 0 |  | 0 | 0
DOPLŇKY KONSTRUKCI
Popisný štítek rytý | ks | 1 |  | 0 |  | 0 | 0
PŘÍPOJNICE Cu, PROPOJE
Propojení pomocných obvodů | ks | 4 |  | 0 |  | 0 | 0
UNIVERZÁLNÍ ŘADOVÉ SVORKOVNICE
UK/16/1 | ks | 3 |  | 0 |  | 0 | 0
UK/16/2 | ks | 1 |  | 0 |  | 0 | 0
RVA 6 | ks | 60 |  | 0 |  | 0 | 0
SVODIČE PŘEPĚTÍ
SVBC 12,5-3-MZ, T1+T2 | ks | 1 |  | 0 |  | 0 | 0
HLAVNÍ VYPÍNAČ
MSN-125-3, 125A | ks | 1 |  | 0 |  | 0 | 0
napěťová spoušť SV-LT-X400 | ks | 1 |  | 0 |  | 0 | 0
PROUDOVÝ CHRÁNIČ 4-PÓLOVÝ
LFN-25-4-030, 30mA | ks | 5 |  | 0 |  | 0 | 0
PROUDOVÝ CHRÁNIČ CHAR."B"
S NADPROUDOVOU OCHRANOU
LMF-10B-1N-030AC | ks | 7 |  | 0 |  | 0 | 0
JISTIČ 1-PÓLOVÝ,CHARAKT."B,C"
LTN-04/1/B 4A | ks | 1 |  | 0 |  | 0 | 0
LTN-10/1/B 10A | ks | 3 |  | 0 |  | 0 | 0
LTN-16/1/B 16A | ks | 35 |  | 0 |  | 0 | 0
JISTIČ 3-PÓLOVÝ,CHARAKT."B,C"
LTN-25/3/B 25A | ks | 5 |  | 0 |  | 0 | 0
LTN-16/3/B 16A | ks | 1 |  | 0 |  | 0 | 0
LTN-10/3/B 10A | ks | 1 |  | 0 |  | 0 | 0
INSTALAČNÍ, ČASOVÉ RELÉ
MIG-20-20-A230 | ks | 2 |  | 0 |  | 0 | 0
RSM02 - celkem |  |  |  | 0 |  | 0 | 0
PŘÍPOJNICE MET
Cu pásovina 30 x 8 mm, 30cm na izol. kamenech, otvory se závitem | ks | 1 |  | 0 |  | 0 | 0
PŘÍPOJNOCE MET1-3 - celkem |  |  |  | 0 |  | 0 | 0
Dodávky
RSM02 | ks | 1 | 0 | 0 | 0 | 0 | 0
PŘÍPOJNICE HOP | ks | 1 | 0 | 0 | 0 | 0 | 0
Dodávky celkem |  |  |  | 0 |  | 0 | 0
Elektromontáže
Materiál
Provedení revizních zkoušek dle ČSN 33 1500 | ks | 1 |  | 0 | --- | --- | 0
Mimostaveništní doprava | ks | 1 |  | 0 | --- | --- | 0
Likvidace odpadu a úklid | ks | 1 |  | 0 | --- | --- | 0
Kompletační činnost | ks | 1 |  | 0 | --- | --- | 0
KRABICE PŘÍSTROJOVÁ
KU68/2-1901 hluboká 42 mm | ks | 95 |  | 0 |  | 0 | 0
KPR 68, hluboká 66 mm | ks | 3 |  | 0 |  | 0 | 0
KRAB. ODBOČ. S VÍČK. SE SVORK.
KO 68 vč. zapoj. | ks | 10 |  | 0 |  | 0 | 0
KO 97 vč. zapoj. | ks | 6 |  | 0 |  | 0 | 0
KO 100E vč. zapoj. | ks | 2 |  | 0 |  | 0 | 0
KO 125E vč. zapoj. | ks | 1 |  | 0 |  | 0 | 0
KRABICE odbočné
Krabice Abox- i 040-L, IP 65, v.č. zapoj. | ks | 10 |  | 0 |  | 0 | 0
Krabice Abox- i 060-L, IP 65, v.č. zapoj. | ks | 2 |  | 0 |  | 0 | 0
ELEKTROINSTALAČNÍ PRVKY vč. DÍLŮ A PŘÍSLUŠENSTVÍ
2316/LPE-1 | m | 20 |  | 0 |  | 0 | 0
2323/LPE-1 | m | 10 |  | 0 |  | 0 | 0
kabelová chránička dvoupláštová ohebná pr. 40 | m | 10 |  | 0 |  | 0 | 0
kabelová chránička dvoupláštová ohebná pr. 50 | m | 5 |  | 0 |  | 0 | 0
tuhá trubka 4025 světle šedá | m | 39 |  | 0 |  | 0 | 0
ohebná trubka 1225HFPP světle šedá | m | 12 |  | 0 |  | 0 | 0
příchytka 25 | ks | 55 |  | 0 |  | 0 | 0
drátěnný kabelový žlab - Ž/Z - 150/50, 2m | m | 32 |  | 0 |  | 0 | 0
drátěnný kabelový žlab - Ž/Z - 50/50, 2m | m | 20 |  | 0 |  | 0 | 0
konzoly NPZM 150 - Ž/Z | ks | 35 |  | 0 |  | 0 | 0
konzoly NPZM 50 - Ž/Z | ks | 25 |  | 0 |  | 0 | 0
závitová tyč M8/1m | ks | 3 |  | 0 |  | 0 | 0
spojka žlabu SZM 1 - Ž/Z | ks | 80 |  | 0 |  | 0 | 0
spojka SUM 1 - Ž/Z - uzemňovací | ks | 25 |  | 0 |  | 0 | 0
spojka SVZM 1 - zemnící | ks | 10 |  | 0 |  | 0 | 0
držák krabic DZM 1 - Ž/Z | ks | 15 |  | 0 |  | 0 | 0
parapetní žlab PK 110x65 D | m | 10 |  | 0 |  | 0 | 0
koncový kryt 8571 HB | ks | 2 |  | 0 |  | 0 | 0
krabice KP 80 PK | ks | 15 |  | 0 |  | 0 | 0
přepážka PEKD 40HF | m | 10 |  | 0 |  | 0 | 0
pomocný materiál (upevňovací, spojovací, kabel. třmeny) | kpl | 1 |  | 0 |  | 0 | 0
OSAZ. HMOŽ.
HMOŽDINKA HM 8 (včetně vrutu) | ks | 245 |  | 0 |  | 0 | 0
HMOŽDINKA HM 10 (včetně vrutu) | ks | 150 |  | 0 |  | 0 | 0
HMOŽDINKA HM 12 (včetně vrutu) | ks | 10 |  | 0 |  | 0 | 0
KABEL SILOVÝ,IZOLACE PVC
CYKY - O 3 x 1,5 mm2 | m | 255 |  | 0 |  | 0 | 0
CYKY - J 3 x 1,5 mm2 | m | 560 |  | 0 |  | 0 | 0
CYKY - J 3 x 2,5 mm2 | m | 975 |  | 0 |  | 0 | 0
CYKY - J 5 x 1,5 mm2 | m | 65 |  | 0 |  | 0 | 0
CYKY - J 5 x 2,5 mm2 | m | 35 |  | 0 |  | 0 | 0
1-CXKH-V 180 3 x 1,5 RE | m | 10 |  | 0 |  | 0 | 0
VODIČ JEDNOŽILOVÝ, IZOLACE PVC
vodič H05V-U-4 Z/Ž | m | 35 |  | 0 |  | 0 | 0
vodič H05V-U-6 Z/Ž | m | 155 |  | 0 |  | 0 | 0
vodič H05V-U-10 Z/Ž | m | 15 |  | 0 |  | 0 | 0
UKONČENÍ VODIČŮ POSPOJOVÁNÍ
Do 6 mm2 - místní pospojování, pevně | ks | 20 | --- | --- |  | 0 | 0
Do 16 mm2 - místní pospojování, pevně | ks | 2 | --- | --- |  | 0 | 0
SVORKA POSPOJOVÁNÍ
svorka AB, v.č. Cu pásek | ks | 10 |  | 0 |  | 0 | 0
UKONČENÍ KABELŮ DO
3 x 2,5 mm2 | ks | 45 | --- | --- |  | 0 | 0
5 x 2,5 mm2 | ks | 2 | --- | --- |  | 0 | 0
5 x 16 mm2 | ks | 1 | --- | --- |  | 0 | 0
UKONČENÍ VODIČŮ V ROZVADĚČÍCH
do 2,5 mm2 | ks | 145 | --- | --- |  | 0 | 0
do 16 mm2 | ks | 5 | --- | --- |  | 0 | 0
VYPÍNAČ, OVLADAČ pod omítku - bílá
spínač jednopolový č. 1 s krytem | ks | 7 |  | 0 |  | 0 | 0
přepínač sériový č. 5 s krytem | ks | 1 |  | 0 |  | 0 | 0
přepínač střídavý č. 6 s krytem | ks | 6 |  | 0 |  | 0 | 0
VYPÍNAČ, OVLADAČ v těsném provedení na omítku
přepínač střídavý č. 6 - IP 44 | ks | 6 |  | 0 |  | 0 | 0
přepínač křížový č. 7 - IP 44 | ks | 3 |  | 0 |  | 0 | 0
ZÁSUVKA pod omítku - bílá
zás. jednonásobná 2P+PE | ks | 43 |  | 0 |  | 0 | 0
zás. dvojnásobná 2P+PE | ks | 3 |  | 0 |  | 0 | 0
zás. jednonásobná s přepěť. ochranou 2P+PE | ks | 7 |  | 0 |  | 0 | 0
zás. jednonásobná 2P+PE, parapetního žlabu | ks | 10 |  | 0 |  | 0 | 0
zás. jednon. s přepěť. ochr. 2P+PE, parapetního žlabu | ks | 5 |  | 0 |  | 0 | 0
ZÁSUVKA v těsném provedení na omítku
zás. jednonásobná 2P+PE, IP44 | ks | 2 |  | 0 |  | 0 | 0
zás. dvojnásobná 2P+PE, IP44 - průběžná montáž | ks | 10 |  | 0 |  | 0 | 0
TLAČÍTKOVÉ OVLADAČE
tlačítkový ovladač - ventilátor | ks | 1 |  | 0 |  | 0 | 0
KRYCÍ RÁMEČKY - bílá
jednorámeček | ks | 13 |  | 0 |  | 0 | 0
dvojrámeček | ks | 19 |  | 0 |  | 0 | 0
trojrámeček | ks | 7 |  | 0 |  | 0 | 0
pětirámeček | ks | 2 |  | 0 |  | 0 | 0
MONTÁŽ ROZVODNICE
do 150 kg | ks | 1 | --- | --- |  | 0 | 0
ZAPOJENÍ INSTAL. ZAŘÍZENÍ
mtž., zapoj. ventilátoru 1f - WC, koup. | ks | 1 |  | 0 |  | 0 | 0
NOUZOVÉ VYPNUTÍ
požární tlačítko GW42201, IP55, 120*120*50, vč. zapoj., test funkce | ks | 1 |  | 0 |  | 0 | 0
Materiál - celkem |  |  |  | 0 |  | 0 | 0
Svítidla
Svítidlo typ 13 - dle knihy svítidel - nutná koordinace z dodavatelem audiovizuální techniky | ks | 16 |  | 0 |  | 0 | 0
Svítidlo typ 14 - dle knihy svítidel - nutná koordinace z dodavatelem audiovizuální techniky | ks | 10 |  | 0 |  | 0 | 0
Svítidlo typ 15 - dle knihy svítidel - nutná koordinace z dodavatelem audiovizuální techniky | ks | 2 |  | 0 |  | 0 | 0
Svítidlo typ 19 - dle knihy svítidel - nutná koordinace z dodavatelem audiovizuální techniky | ks | 1 |  | 0 |  | 0 | 0
Svítidlo typ 21 - dle knihy svítidel | ks | 2 |  | 0 |  | 0 | 0
Svítidlo typ 22 - dle knihy svítidel - nutná koordinace z dodavatelem audiovizuální techniky | ks | 2 |  | 0 |  | 0 | 0
Svítidla - celkem |  |  |  | 0 |  | 0 | 0
Průrazy, sekání
VYBOURANI OTVORU VE STĚNĚ
DO PRUMERU 60mm
Stěna do 300 mm | ks | 6 | --- | --- |  | 0 | 0
VRTÁNÍ OTVORU VE ZDIVU
CIHELNEM DO PRUMERU 60mm
Stěna do 300mm | ks | 12 | --- | --- |  | 0 | 0
VYSEKANI RYH VE ZDIVU - hl. - 30 mm
šíře 30 mm | m | 135 | --- | --- |  | 0 | 0
šíře 50 mm | m | 5 | --- | --- |  | 0 | 0
VYSEKANI RYH VE ZDIVU - hl. - 50 mm
šíře 50 mm | m | 3 | --- | --- |  | 0 | 0
Průrazy, sekání - celkem |  |  |  | 0 |  | 0 | 0
Lešení, stavební výtahy
POMOCNÉ LEŠENÍ NEBO PLOŠINY PRO MONTÁŽ ROZVODŮ
lešení nebo pomocné konstrukce – ocenit dle místní prohlídky | hod | 15 | --- | --- |  | 0 | 0
Lešení, stavební výtahy - celkem |  |  |  | 0 |  | 0 | 0
Elektromontáže celkem |  |  |  | 0 |  | 0 | 0