## Pokyny pro vyplnění
Pokyny pro vyplnění
Ve všech listech tohoto souboru můžete měnit pouze buňky s modrým pozadím. Jedná se o tyto údaje : - údaje o firmě - jednotkové ceny položek zadané na maximálně dvě desetinná místa

## Stavba
#RTSROZP# | Soupis stavebních prací, dodávek a služeb
| Stavba: |  | 230602 | Stavební úpravy systému vytápění a rekonstrukce so
| Zadavatel |  | Speciální základní škola a střední škola Svitavy |  |  |  | IČO: | 70838283
|  |  | Milady Horákové 488/44 |  |  |  | DIČ:
|  |  | 56802 | Svitavy-Předměstí
| Projektant: | [5 empty] | IČO:
DIČ:
| Zhotovitel: | [5 empty] | IČO:
DIČ:
| Vypracoval: |  | Sinc s.r.o.
| Rozpis ceny | [6 empty] | Celkem
HSV | HSV | [6 empty] | 0
PSV | PSV | [6 empty] | 0
MON | MON | [6 empty] | 0
VN | Vedlejší náklady | [6 empty] | 0
ON | Ostatní náklady | [6 empty] | 0
| Celkem | [6 empty] | 0
Rekapitulace daní
0 | Základ pro sníženou DPH |  |  | 15 | % | 0 |  |  | CZK
0 | Snížená DPH |  |  | 15 | % | 0 |  |  | CZK
0 | Základ pro základní DPH |  |  | 21 | % | 0 |  |  | CZK
0 | Základní DPH |  |  | 21 | % | 0 |  |  | CZK
0 | Zaokrouhlení |  |  |  |  | 0 |  |  | CZK
| Cena celkem bez DPH |  |  |  |  | 0 |  |  | CZK
0 | Cena celkem s DPH |  |  |  |  | 0 |  |  | CZK
|  | v |  |  | dne
|  |  | Za zhotovitele |  |  |  | Za objednatele
Rekapitulace dílčích částí
#CASTI>> | Číslo | Název |  |  | Základ pro sníženou DPH | Základ pro základní DPH | DPH celkem | Cena celkem | %
1 | Stavba |  |  |  | 0 | 0 | 0 | 0
2 |  | Stavební objekt |  |  |  |  | 0
2 | 01 | Vedlejší rozpočtové náklady |  |  | 0 | 0 | 0 | 0
3 | 1 | Ostatní a vedlejší náklady |  |  | 0 | 0 | 0 | 0
2 | 1 | Speciální ZŠ a SŠ Svitavy |  |  | 0 | 0 | 0 | 0
3 | D.1.1 | Architektonicko stavební řešení |  |  | 0 | 0 | 0 | 0
3 | D.1.4.1 | Zdravotně technické instalace |  |  | 0 | 0 | 0 | 0
3 | D.1.4.2 | TPS - Vytápění |  |  | 0 | 0 | 0 | 0
3 | D.1.4.3 | Plynoinstalace |  |  | 0 | 0 | 0 | 0
3 | D.1.4.4 | Elektroinstalace |  |  | 0 | 0 | 0 | 0
3 | D.1.4.5 | TPS - Vzduchotechnika |  |  | 0 | 0 | 0 | 0
| Celkem za stavbu |  |  |  | 0 | 0 | 0 | 0 | 0
#POPS | Popis stavby: 230602 - Stavební úpravy systému vytápění a rekonstrukce so
#POPO | Popis objektu: 01 - Vedlejší rozpočtové náklady
#POPR | Popis rozpočtu: 1 - Ostatní a vedlejší náklady
#POPO | Popis objektu: 1 - Speciální ZŠ a SŠ Svitavy
#POPR | Popis rozpočtu: D.1.1 - Architektonicko stavební řešení
#POPR | Popis rozpočtu: D.1.4.1 - Zdravotně technické instalace
#POPR | Popis rozpočtu: D.1.4.2 - TPS - Vytápění
#POPR | Popis rozpočtu: D.1.4.3 - Plynoinstalace
#POPR | Popis rozpočtu: D.1.4.4 - Elektroinstalace
#POPR | Popis rozpočtu: D.1.4.5 - TPS - Vzduchotechnika
Rekapitulace dílů
| Číslo | Název |  |  | Typ dílu |  |  | Celkem | %
| 1 | Zemní práce |  |  | HSV |  |  | 0
| 3 | Svislé a kompletní konstrukce |  |  | HSV |  |  | 0
| 416 | Podhledy a mezistropy montované lehké |  |  | HSV |  |  | 0
| 45 | Podkladní a vedlejší konstrukce |  |  | HSV |  |  | 0
| 61 | Úpravy povrchů vnitřní |  |  | HSV |  |  | 0
| 62 | Úpravy povrchů vnější |  |  | HSV |  |  | 0
| 63 | Podlahy a podlahové konstrukce |  |  | HSV |  |  | 0
| 9 | Ostatní konstrukce a práce-bourání |  |  | HSV |  |  | 0
| 94 | Lešení a stavební výtahy |  |  | HSV |  |  | 0
| 95 | Dokončovací konstrukce na pozemních stavbách |  |  | HSV |  |  | 0
| 954 | Opláštění konstrukcí sádrokartonovými deskami |  |  | HSV |  |  | 0
| 96 | Bourání konstrukcí |  |  | HSV |  |  | 0
| 99 | Staveništní přesun hmot |  |  | HSV |  |  | 0
| 997 | Přesun sutě |  |  | HSV |  |  | 0
| 998 | Přesun hmot |  |  | HSV |  |  | 0
| 711 | Izolace proti vodě |  |  | PSV |  |  | 0
| 713 | Izolace tepelné |  |  | PSV |  |  | 0
| 721 | Vnitřní kanalizace |  |  | PSV |  |  | 0
| 722 | Vnitřní vodovod |  |  | PSV |  |  | 0
| 723 | Vnitřní plynovod |  |  | PSV |  |  | 0
| 725 | Zařizovací předměty |  |  | PSV |  |  | 0
| 731 | Ústřední vytápění - kotelny |  |  | PSV |  |  | 0
| 732 | Ústřední vytápění - strojovny |  |  | PSV |  |  | 0
| 733 | Ústřední vytápění - rozvodné potrubí |  |  | PSV |  |  | 0
| 734 | Ústřední vytápění - armatury |  |  | PSV |  |  | 0
| 735 | Ústřední vytápění - otopná tělesa |  |  | PSV |  |  | 0
| 740 | Vzduchotechnické instalace |  |  | PSV |  |  | 0
| 751-1 | Vzduchotechnika - Zařízení "1" |  |  | PSV |  |  | 0
| 751-2 | Vzduchotechnika-Zařízení "2" |  |  | PSV |  |  | 0
| 762 | Konstrukce tesařské |  |  | PSV |  |  | 0
| 764 | Konstrukce klempířské |  |  | PSV |  |  | 0
| 766 | Konstrukce truhlářské |  |  | PSV |  |  | 0
| 767 | Konstrukce zámečnické |  |  | PSV |  |  | 0
| 771 | Podlahy z dlaždic a obklady |  |  | PSV |  |  | 0
| 781 | Obklady keramické |  |  | PSV |  |  | 0
| 783 | Dokončovací práce - nátěry |  |  | PSV |  |  | 0
| 783 | Nátěry |  |  | PSV |  |  | 0
| 784 | Malby |  |  | PSV |  |  | 0
| M650 | Elektroinstalace |  |  | MON |  |  | 0
| VN | Vedlejší náklady |  |  | VN |  |  | 0
| ON | Ostatní náklady |  |  | ON |  |  | 0
| Cena celkem | [6 empty] | 0 | 0
Note on D11: Název
Note on D12: Ulice
Note on D13: PSČ
Note on E13: Místo
Note on I11: IČO
Note on I12: DIČ

## VzorPolozky (hidden)
Položkový rozpočet
S:
O:
R:

## 01 1 Pol
Položkový soupis prací a dodávek | [27 empty] | #TypZaznamu#
S: | 230602 | Stavební úpravy systému vytápění a rekonstrukce so | [25 empty] | STA
O: | 01 | Vedlejší rozpočtové náklady | [22 empty] | STA |  |  | OBJ
R: | 1 | Ostatní a vedlejší náklady | [25 empty] | ROZ
P.č. | Číslo položky | Název položky | MJ | Množství | Cena / MJ | Celkem | Dodávka | Dodávka celk. | Montáž | Montáž celk. | DPH | Cena s DPH | Hmotnost / MJ | Hmotnost celk.(t) | Dem. hmotnost / MJ | Dem. hmotnost celk.(t) | Ceník | Cen. soustava / platnost | Cenová úroveň | Nhod / MJ | Nhod celk. | Dodavatel | Typ položky | Stav položky
Díl: | VN | Vedlejší náklady |  |  |  | 0 |  | 0 |  | 0 |  | 0 |  | 0 |  | 0 |  |  |  |  | 0 | [6 empty] | DIL
1 | 005121030R | Odstranění zařízení staveniště | Soubor | 1 |  | 0 |  | 0 |  | 0 | 21 | 0 | 0 | 0 | 0 | 0 |  | RTS 23/ II | Indiv | 0 | 0 |  | VRN | Běžná |  |  |  | POL99_8
|  | Odstranění objektů zařízení staveniště včetně přípojek energií a jejich odvoz. Položka zahrnuje i náklady na úpravu povrchů po odstranění zařízení staveniště a úklid ploch, na kterých bylo zařízení staveniště provozováno. | [25 empty] | POP | Odstranění objektů zařízení staveniště včetně přípojek energií a jejich odvoz. Položka zahrnuje i náklady na úpravu povrchů po odstranění zařízení staveniště a úklid ploch, na kterých bylo zařízení staveniště provozováno.
2 | 005121020R | Provoz zařízení staveniště | Soubor | 1 |  | 0 |  | 0 |  | 0 | 21 | 0 | 0 | 0 | 0 | 0 |  | RTS 23/ II | Indiv | 0 | 0 |  | VRN | Běžná |  |  |  | POL99_8
|  | Náklady na vybavení objektů zařízení staveniště, ostraha staveniště, náklady na energie spotřebované dodavatelem v rámci provozu zařízení staveniště, náklady na potřebný úklid v prostorách zařízení staveniště, náklady na nutnou údržbu a opravy na objektech zařízení staveniště a na přípojkách energií. | [25 empty] | POP | Náklady na vybavení objektů zařízení staveniště, ostraha staveniště, náklady na energie spotřebované dodavatelem v rámci provozu zařízení staveniště, náklady na potřebný úklid v prostorách zařízení staveniště, náklady na nutnou údržbu a opravy na objektech zařízení staveniště a na přípojkách energií.
3 | 005121010R | Vybudování zařízení staveniště | Soubor | 1 |  | 0 |  | 0 |  | 0 | 21 | 0 | 0 | 0 | 0 | 0 |  | RTS 23/ II | Indiv | 0 | 0 |  | VRN | Běžná |  |  |  | POL99_8
|  | Náklady spojené se zřízením přípojek energií k objektům zařízení staveniště, vybudování případných měřících odběrných míst a zřízení, případná příprava území pro objekty zařízení staveniště a vlastní vybudování objektů zařízení staveniště. | [25 empty] | POP | Náklady spojené se zřízením přípojek energií k objektům zařízení staveniště, vybudování případných měřících odběrných míst a zřízení, případná příprava území pro objekty zařízení staveniště a vlastní vybudování objektů zařízení staveniště.
Díl: | ON | Ostatní náklady |  |  |  | 0 |  | 0 |  | 0 |  | 0 |  | 0 |  | 0 |  |  |  |  | 0 | [6 empty] | DIL
4 | 005261024T | Nákl.spojené se zříz.bank.záruky po dobu záruč.dob jak je uvedeno v návrhu smlouvy o dílo | Soubor | 1 |  | 0 |  | 0 |  | 0 | 21 | 0 | 0 | 0 | 0 | 0 |  | Vlastní | Indiv | 0 | 0 |  | Práce | Běžná |  |  |  | POL1_1
5 | 005261023T | Náklady spojené se zřízením bankovní záruky po dobu realizace stavby, jak je uvedeno v návrhu smlouv | Soubor | 1 |  | 0 |  | 0 |  | 0 | 21 | 0 | 0 | 0 | 0 | 0 |  | Vlastní | Indiv | 0 | 0 |  | Práce | Běžná |  |  |  | POL1_1
6 | 005261012T | Náklady spojené s pojištěním odpovědnosti za škodu jak je uvedeno v návrhu smlouvy o dílo | Soubor | 1 |  | 0 |  | 0 |  | 0 | 21 | 0 | 0 | 0 | 0 | 0 |  | Vlastní | Indiv | 0 | 0 |  | Práce | Běžná |  |  |  | POL1_1
7 | 005241010R | Dokumentace skutečného provedení | Soubor | 1 |  | 0 |  | 0 |  | 0 | 21 | 0 | 0 | 0 | 0 | 0 |  | RTS 23/ II | Indiv | 0 | 0 |  | VRN | Běžná |  |  |  | POL99_8
|  | Dokumentace skutečného provedení dle vyhl. 499/2006 Sb. ve třech listinných vyhotoveních a jednom elektronickém vyhotovení na CD-Rom | [25 empty] | POP | Dokumentace skutečného provedení dle vyhl. 499/2006 Sb. ve třech listinných vyhotoveních a jednom elektronickém vyhotovení na CD-Rom
8 | 005211081V | Měření hluku | Soubor | 1 |  | 0 |  | 0 |  | 0 | 21 | 0 | 0 | 0 | 0 | 0 |  | Vlastní | Indiv | 0 | 0 |  | VRN | Běžná |  |  |  | POL99_8
|  | provedení měření hluku v souladu s požadavky dle stanoviska KHS | [25 empty] | POP
9 | 005211080R | Bezpečnostní a hygienická opatření na staveništi | Soubor | 1 |  | 0 |  | 0 |  | 0 | 21 | 0 | 0 | 0 | 0 | 0 |  | RTS 23/ II | Indiv | 0 | 0 |  | VRN | Běžná |  |  |  | POL99_8
10 | 005111022T | Vytyčení inženýrských sítí,ochrana stávajících vedení a zařízení před poškozením | Soubor | 1 |  | 0 |  | 0 |  | 0 | 21 | 0 | 0 | 0 | 0 | 0 |  | Vlastní | Indiv | 0 | 0 |  | Práce | Běžná |  |  |  | POL1_1
|  | Zaměření a vytýčení stávajících inženýrských sítí v místě stavby z hlediska jejich ochrany při provádění stavby. | [25 empty] | POP | Zaměření a vytýčení stávajících inženýrských sítí v místě stavby z hlediska jejich ochrany při provádění stavby.
11 | 004111040T | Vzorkování obkladů, podlahových krytin a dalších výrobků | Soubor | 1 |  | 0 |  | 0 |  | 0 | 21 | 0 | 0 | 0 | 0 | 0 |  | Vlastní | Indiv | 0 | 0 |  | Práce | Běžná |  |  |  | POL1_1
|  | v rozsahu dle požadavku investora | [25 empty] | POP
[26 empty] | 15 | 21 | DPH
| Celkem |  |  |  |  | 0 | [19 empty] | 0 | 0 | SUM
END
Note on S6: Jedná se o informaci, zda se jedná o položku, která je do rozpočtu zadána z cenové soustavy RTS, nebo vlastní.
Note on T6: Jedná se o název CÚ, která je zadána u položky rozpočtu

## 1 D.1.1 Pol
Položkový soupis prací a dodávek | [27 empty] | #TypZaznamu#
S: | 230602 | Stavební úpravy systému vytápění a rekonstrukce so | [25 empty] | STA
O: | 1 | Speciální ZŠ a SŠ Svitavy | [22 empty] | STA |  |  | OBJ
R: | D.1.1 | Architektonicko stavební řešení | [25 empty] | ROZ
P.č. | Číslo položky | Název položky | MJ | Množství | Cena / MJ | Celkem | Dodávka | Dodávka celk. | Montáž | Montáž celk. | DPH | Cena s DPH | Hmotnost / MJ | Hmotnost celk.(t) | Dem. hmotnost / MJ | Dem. hmotnost celk.(t) | Ceník | Cen. soustava / platnost | Cenová úroveň | Nhod / MJ | Nhod celk. | Dodavatel | Typ položky | Stav položky
Díl: | 1 | Zemní práce |  |  |  | 0 |  | 0 |  | 0 |  | 0 |  | 0 |  | 0 |  |  |  |  | 16.13 | [6 empty] | DIL
1 | 139711101R00 | Vykopávka v uzavřených prostorách v hornině 1-4 | m3 | 1.5085 |  | 0 |  | 0 |  | 0 | 21 | 0 | 0 | 0 | 0 | 0 | 800-1 | RTS 23/ II | RTS 23/ II | 6.298 | 9.5 |  | Práce | Běžná |  |  |  | POL1_1
|  | s naložením výkopku na dopravní prostředek | [25 empty] | SPI
|  | D 1.1.8 B01 : 8,76*4,1*0,04*1,05 |  | 1.51 | [23 empty] | VV | 0
2 | 162701105R00 | Vodorovné přemístění výkopku z horniny 1 až 4, na vzdálenost přes 9 000 do 10 000 m | m3 | 1.5085 |  | 0 |  | 0 |  | 0 | 21 | 0 | 0 | 0 | 0 | 0 | 800-1 | RTS 23/ II | RTS 23/ II | 0.011 | 0.02 |  | Práce | Běžná |  |  |  | POL1_1
|  | po suchu, bez naložení výkopku, avšak se složením bez rozhrnutí, zpáteční cesta vozidla. | [25 empty] | SPI
3 | 162201203R00 | Vodorovné přemístění výkopku z horniny 1 až 4, kolečkem, na vzdálenost do 10 m | m3 | 1.5085 |  | 0 |  | 0 |  | 0 | 21 | 0 | 0 | 0 | 0 | 0 | 800-1 | RTS 23/ II | RTS 23/ II | 0.668 | 1.01 |  | Práce | Běžná |  |  |  | POL1_1
|  | bez naložení, avšak s vyprázdněním nádoby na hromadu nebo do dopravního prostředku, | [25 empty] | SPI
|  | D 1.1.8 B01 : 8,76*4,1*0,04*1,05 |  | 1.51 | [23 empty] | VV | 0
4 | 162201210R00 | Vodorovné přemístění výkopku příplatek za každých dalších 10 m z horniny 1 až 4, kolečkem | m3 | 4.5254 |  | 0 |  | 0 |  | 0 | 21 | 0 | 0 | 0 | 0 | 0 | 800-1 | RTS 23/ II | RTS 23/ II | 0.591 | 2.67 |  | Práce | Běžná |  |  |  | POL1_1
|  | bez naložení, avšak s vyprázdněním nádoby na hromadu nebo do dopravního prostředku, | [25 empty] | SPI
|  | D 1.1.8 B01 : 8,76*4,1*0,04*1,05*3 |  | 4.53 | [23 empty] | VV | 0
5 | 167101201R00 | Nakládání, skládání, překládání neulehlého výkopku nakládání, skládání, překládání neulehléno výkopku nebo zeminy - ručně z horniny 1 až 4 | m3 | 1.5085 |  | 0 |  | 0 |  | 0 | 21 | 0 | 0 | 0 | 0 | 0 | 800-1 | RTS 23/ II | RTS 23/ II | 1.938 | 2.92 |  | Práce | Běžná |  |  |  | POL1_1
6 | 171201201R00 | Uložení sypaniny na dočasnou skládku tak, že na 1 m2 plochy připadá přes 2 m3 výkopku nebo ornice | m3 | 1.5085 |  | 0 |  | 0 |  | 0 | 21 | 0 | 0 | 0 | 0 | 0 | 800-1 | RTS 23/ II | RTS 23/ II | 0.009 | 0.01 |  | Práce | Běžná |  |  |  | POL1_1
7 | 199000005R00 | Poplatky za skládku zeminy 1- 4, skupina 17 05 04 z Katalogu odpadů | t | 2.8661 |  | 0 |  | 0 |  | 0 | 21 | 0 | 0 | 0 | 0 | 0 | 800-1 | RTS 23/ II | RTS 23/ II | 0 | 0 |  | Práce | Běžná |  |  |  | POL1_1
|  | D 1.1.8 B01 : 8,76*4,1*0,04*1,05*1,9 |  | 2.87 | [23 empty] | VV | 0
Díl: | 3 | Svislé a kompletní konstrukce |  |  |  | 0 |  | 0 |  | 0 |  | 0 |  | 22.29 |  | 0 |  |  |  |  | 95.77 | [6 empty] | DIL
8 | 310239211RT2 | Zazdívka otvorů o ploše přes 1 m2 do 4 m2 ve zdivu nadzákladovém cihlami pálenými pro jakoukoliv maltu vápenocementovou | m3 | 3.2613 |  | 0 |  | 0 |  | 0 | 21 | 0 | 1.6284 | 5.31 | 0 | 0 | 801-4 | RTS 23/ II | RTS 23/ II | 3.938 | 12.84 |  | Práce | Běžná |  |  |  | POL1_1
|  | včetně pomocného pracovního lešení | [25 empty] | SPI
|  | I.NP : 1,976*0,6 |  | 1.19 | [23 empty] | VV | 0
|  | II.NP : (1,442+0,467)*0,6 |  | 1.15 | [23 empty] | VV | 0
|  | II.NP : (2,020+1,081)*0,3 |  | 0.93 | [23 empty] | VV | 0
9 | 311238312R00 | Zdivo nosné z cihel a tvarovek pálených akusticky tlumivé tloušťka 190 mm, akustický útlum Rw = 52 dB, charakteristická pevnost v tlaku fk = 5,50 MPa, součinitel prostupu tepla U=1,15 W/m2.K | m2 | 30.507 |  | 0 |  | 0 |  | 0 | 21 | 0 | 0.19401 | 5.92 | 0 | 0 | 801-1 | RTS 23/ II | RTS 23/ II | 0.6 | 18.3 |  | Práce | Běžná |  |  |  | POL1_1
|  | I.NP : 7,164+6,859 |  | 14.02 | [23 empty] | VV | 0
|  | II.NP : 7,496+3,515+5,473 |  | 16.48 | [23 empty] | VV | 0
10 | 317168111R00 | Překlady keramické montáž a dodávka nenosné, délky 1000 mm, šířky 115 mm, výšky 71 mm | kus | 12 |  | 0 |  | 0 |  | 0 | 21 | 0 | 0.01726 | 0.21 | 0 | 0 | 801-1 | RTS 23/ II | RTS 23/ II | 0.2325 | 2.79 |  | Práce | Běžná |  |  |  | POL1_1
|  | Včetně dodávky překladů. | [25 empty] | POP
|  | D 1.1.5 P103 : 3 |  | 3 | [23 empty] | VV | 0
|  | P104 : 3 |  | 3 | [23 empty] | VV | 0
|  | P105 : 1 |  | 1 | [23 empty] | VV | 0
|  | P106 : 1 |  | 1 | [23 empty] | VV | 0
|  | D 1.1.6 P206 : 1 |  | 1 | [23 empty] | VV | 0
|  | P207 : 1 |  | 1 | [23 empty] | VV | 0
|  | P208 : 2 |  | 2 | [23 empty] | VV | 0
11 | 317168112R00 | Překlady keramické montáž a dodávka nenosné, délky 1250 mm, šířky 115 mm, výšky 71 mm | kus | 23 |  | 0 |  | 0 |  | 0 | 21 | 0 | 0.02288 | 0.53 | 0 | 0 | 801-1 | RTS 23/ II | RTS 23/ II | 0.3175 | 7.3 |  | Práce | Běžná |  |  |  | POL1_1
|  | Včetně dodávky překladů. | [25 empty] | POP
|  | D 1.1.5 P102 : 5 |  | 5 | [23 empty] | VV | 0
|  | D 1.1.6 P202 : 3 |  | 3 | [23 empty] | VV | 0
|  | P203 : 3 |  | 3 | [23 empty] | VV | 0
|  | P204 : 3 |  | 3 | [23 empty] | VV | 0
|  | P205 : 3 |  | 3 | [23 empty] | VV | 0
|  | P214 : 3 |  | 3 | [23 empty] | VV | 0
|  | P215 : 3 |  | 3 | [23 empty] | VV | 0
12 | 317168113R00 | Překlady keramické montáž a dodávka nenosné, délky 1500 mm, šířky 115 mm, výšky 71 mm | kus | 1 |  | 0 |  | 0 |  | 0 | 21 | 0 | 0.02696 | 0.03 | 0 | 0 | 801-1 | RTS 23/ II | RTS 23/ II | 0.3225 | 0.32 |  | Práce | Běžná |  |  |  | POL1_1
|  | Včetně dodávky překladů. | [25 empty] | POP
|  | D 1.1.6 P201 : 1 |  | 1 | [23 empty] | VV | 0
13 | 317168115R00 | Překlady keramické montáž a dodávka nenosné, délky 2000 mm, šířky 115 mm, výšky 71 mm | kus | 1 |  | 0 |  | 0 |  | 0 | 21 | 0 | 0.03512 | 0.04 | 0 | 0 | 801-1 | RTS 23/ II | RTS 23/ II | 0.3475 | 0.35 |  | Práce | Běžná |  |  |  | POL1_1
|  | Včetně dodávky překladů. | [25 empty] | POP
|  | D 1.1.5 P101 : 1 |  | 1 | [23 empty] | VV | 0
14 | 317168130R00 | Překlady keramické montáž a dodávka nosné, délky 1000 mm, šířky 70 mm, výšky 238 mm | kus | 15 |  | 0 |  | 0 |  | 0 | 21 | 0 | 0.03637 | 0.55 | 0 | 0 | 801-1 | RTS 23/ II | RTS 23/ II | 0.245 | 3.68 |  | Práce | Běžná |  |  |  | POL1_1
|  | D 1.1.5 P107 : 3 |  | 3 | [23 empty] | VV | 0
|  | P108 : 3 |  | 3 | [23 empty] | VV | 0
|  | P109 : 3 |  | 3 | [23 empty] | VV | 0
|  | D 1.1.6 P211 : 3 |  | 3 | [23 empty] | VV | 0
|  | P212 : 3 |  | 3 | [23 empty] | VV | 0
15 | 317168131R00 | Překlady keramické montáž a dodávka nosné, délky 1250 mm, šířky 70 mm, výšky 238 mm | kus | 6 |  | 0 |  | 0 |  | 0 | 21 | 0 | 0.04529 | 0.27 | 0 | 0 | 801-1 | RTS 23/ II | RTS 23/ II | 0.2525 | 1.52 |  | Práce | Běžná |  |  |  | POL1_1
|  | D 1.1.6 P209 : 3 |  | 3 | [23 empty] | VV | 0
|  | P213 : 3 |  | 3 | [23 empty] | VV | 0
16 | 342248141R00 | Příčky z tvárnic pálených Příčky z tvárnic keramických pálených tloušťky 115 mm, z děrovaných příčkovek, P 10, zděných na tenkovrstvou maltu | m2 | 93.425 |  | 0 |  | 0 |  | 0 | 21 | 0 | 0.10091 | 9.43 | 0 | 0 | 801-1 | RTS 23/ II | RTS 23/ II | 0.5209 | 48.67 |  | Práce | Běžná |  |  |  | POL1_1
|  | jednoduché nebo příčky zděné do svislé dřevěné, cihelné, betonové nebo ocelové konstrukce na jakoukoliv maltu vápenocementovou (MVC) nebo cementovou (MC), | [25 empty] | SPI |  | jednoduché nebo příčky zděné do svislé dřevěné, cihelné, betonové nebo ocelové konstrukce na jakoukoliv maltu vápenocementovou (MVC) nebo cementovou (MC),
|  | I.NP : 6,596+7,220+6,859+7,220+1,994+4,198+3,953+1,444+3,574 |  | 43.06 | [23 empty] | VV | 0
|  | II.NP : 3,730+1,488+4,241+2,104+3,964+15,252+13,636+5,952 |  | 50.37 | [23 empty] | VV | 0
Díl: | 416 | Podhledy a mezistropy montované lehké |  |  |  | 0 |  | 0 |  | 0 |  | 0 |  | 1.03 |  | 0 |  |  |  |  | 78.29 | [6 empty] | DIL
17 | 416022121R00 | Podhledy na kovové konstrukci opláštěné deskami sádrokartonovými dvouúrovňový křížový rošt z profilů CD zavěšený 1x deska, tloušťky 12,5 mm, standard, , bez izolace | m2 | 48.0795 |  | 0 |  | 0 |  | 0 | 21 | 0 | 0.01243 | 0.6 | 0 | 0 | 801-1 | RTS 23/ II | RTS 23/ II | 0.95 | 45.68 |  | Práce | Běžná |  |  |  | POL1_1
|  | s úpravou rohů, koutů a hran konstrukcí, přebroušení a tmelení spár, | [25 empty] | POP
|  | D 1.1.9 S06 I.NP : (14,03+20,11)*1,05 |  | 35.85 | [23 empty] | VV | 0
|  | II.NP : (8,00+3,65)*1,05 |  | 12.23 | [23 empty] | VV | 0
18 | 416022123R00 | Podhledy na kovové konstrukci opláštěné deskami sádrokartonovými dvouúrovňový křížový rošt z profilů CD zavěšený 1x deska, tloušťky 12,5 mm, impregnovaná, , bez izolace | m2 | 34.3245 |  | 0 |  | 0 |  | 0 | 21 | 0 | 0.01253 | 0.43 | 0 | 0 | 801-1 | RTS 23/ II | RTS 23/ II | 0.95 | 32.61 |  | Práce | Běžná |  |  |  | POL1_1
|  | s úpravou rohů, koutů a hran konstrukcí, přebroušení a tmelení spár, | [25 empty] | POP
|  | D 1.1.9 S07 I.NP : (2,76+1,43+2,58+2,94+3,39)*1,05 |  | 13.76 | [23 empty] | VV | 0
|  | II.NP : (2,79+1,43+2,66+2,75+4,56+1,6+3,8)*1,05 |  | 20.57 | [23 empty] | VV | 0
Díl: | 61 | Úpravy povrchů vnitřní |  |  |  | 0 |  | 0 |  | 0 |  | 0 |  | 21.94 |  | 0 |  |  |  |  | 325.88 | [6 empty] | DIL
19 | 612421615R00 | Omítky vnitřní stěn vápenné nebo vápenocementové v podlaží i ve schodišti hrubé zatřené | m2 | 206.0713 |  | 0 |  | 0 |  | 0 | 21 | 0 | 0.03921 | 8.08 | 0 | 0 | 801-1 | RTS 23/ II | RTS 23/ II | 0.396 | 81.6 |  | Práce | Běžná |  |  |  | POL1_1
|  | D 1.1.9 S09 m.č 1.23 : (7,65*1,5-0,8*1,5-0,7*1,5)*1,05 |  | 9.69 | [23 empty] | VV | 0
|  | m.č 1.24 : (4,88*3,0-0,45*1,75-0,7*1,97+(1,75*2+0,45*2)*0,5)*1,05 |  | 15.41 | [23 empty] | VV | 0
|  | m.č 1.25 : (7,05*1,5-0,8*1,5-0,7*1,5)*1,05 |  | 8.74 | [23 empty] | VV | 0
|  | m.č 1.26 : (6,88*3,0-0,45*1,75-0,7*1,97+(1,75*2+0,45*2)*0,5)*1,05 |  | 21.71 | [23 empty] | VV | 0
|  | m.č 1.27 : (7,38*3,0-0,9*1,97)*1,05 |  | 21.39 | [23 empty] | VV | 0
|  | m.č 2.09 : (7,68*1,5-0,8*1,5-0,7*1,5)*1,05 |  | 9.73 | [23 empty] | VV | 0
|  | m.č 2.10 : (4,88*3,0-0,45*1,75-0,7*1,97+(1,75*2+0,45*2)*0,5)*1,05 |  | 15.41 | [23 empty] | VV | 0
|  | m.č 2.11 : (7,05*1,5-0,8*1,5-0,7*1,5)*1,05 |  | 8.74 | [23 empty] | VV | 0
|  | m.č 2.12 : (6,68*3,0-0,45*1,75-0,7*1,97+(1,75*2+0,45*2)*0,5)*1,05 |  | 21.08 | [23 empty] | VV | 0
|  | m.č 2.14 : (8,95*3,0-0,8*1,97)*1,05 |  | 26.54 | [23 empty] | VV | 0
|  | m.č 2.15 : (5,18*3,0-0,92*2,08-0,7*1,97+(2,08*2+0,92*2)*0,5)*1,05 |  | 16.01 | [23 empty] | VV | 0
|  | m.č 2.16 : (7,8*3,0-(0,9+0,8)*1,97)*1,05 |  | 21.05 | [23 empty] | VV | 0
|  | D 1.1.9 S10 m.č 1.08 : 0,8*1,6*1,05 |  | 1.34 | [23 empty] | VV | 0
|  | m.č 1.09 : 0,8*1,6*1,05 |  | 1.34 | [23 empty] | VV | 0
|  | m.č 1.10 : 0,8*1,6*1,05 |  | 1.34 | [23 empty] | VV | 0
|  | m.č 1.28 : (0,8*1,6+1,4*0,8)*1,05 |  | 2.52 | [23 empty] | VV | 0
|  | m.č 2.03 : 0,8*1,6*1,05 |  | 1.34 | [23 empty] | VV | 0
|  | m.č 2.04 : 0,8*1,6*1,05 |  | 1.34 | [23 empty] | VV | 0
|  | m.č 2.05 : 0,8*1,6*1,05 |  | 1.34 | [23 empty] | VV | 0
20 | 612421637R00 | Omítky vnitřní stěn vápenné nebo vápenocementové v podlaží i ve schodišti štukové | m2 | 290.813 |  | 0 |  | 0 |  | 0 | 21 | 0 | 0.04766 | 13.86 | 0 | 0 | 801-1 | RTS 23/ II | RTS 23/ II | 0.84 | 244.28 |  | Práce | Běžná |  |  |  | POL1_1
|  | D 1.1.9 S08 m.č 1.23 : (7,65*(3,48-1,5)-(0,8+0,7)*0,47)*1,05 |  | 15.16 | [23 empty] | VV | 0
|  | m.č 1.24 : 4,88*(3,48-3,0)*1,05 |  | 2.46 | [23 empty] | VV | 0
|  | m.č 1.25 : (7,05*(3,48-1,5)-(0,8+0,7)*0,47)*1,05 |  | 13.92 | [23 empty] | VV | 0
|  | m.č 1.26 : 6,88*(3,48-3,0)*1,05 |  | 3.47 | [23 empty] | VV | 0
|  | m.č 1.27 : 7,38*(3,48-3,0)*1,05 |  | 3.72 | [23 empty] | VV | 0
|  | m.č 1.28 : (19,83*3,48-0,8*1,97*2-0,9*1,97-0,95*2,08+(0,95+2,08*2)*0,5)*1,05 |  | 67.9 | [23 empty] | VV | 0
|  | m.č 2.09 : (7,68*(3,65-1,5)-(0,8+0,7)*0,47)*1,05 |  | 16.6 | [23 empty] | VV | 0
|  | m.č 2.10 : 4,88*(3,65-3,0)*1,05 |  | 3.33 | [23 empty] | VV | 0
|  | m.č 2.11 : (7,05*(3,65-1,5)-(0,8+0,7)*0,47)*1,05 |  | 15.18 | [23 empty] | VV | 0
|  | m.č 2.12 : 6,68*(3,65-3,0)*1,05 |  | 4.56 | [23 empty] | VV | 0
|  | m.č 2.13 : (12,08*3,65-(0,8+0,7)*1,97)*1,05 |  | 43.19 | [23 empty] | VV | 0
|  | m.č 2.14 : 8,95*(3,65-3,0)*1,05 |  | 6.11 | [23 empty] | VV | 0
|  | m.č 2.15 : 5,18*(3,65-3,0)*1,05 |  | 3.54 | [23 empty] | VV | 0
|  | m.č 2.16 : 7,8*(3,65-3,0)*1,05 |  | 5.32 | [23 empty] | VV | 0
|  | m.č 2.17 : (7,64*3,65-0,92*2,08-0,8*1,97+(2,08*2+0,92*2)*0,5)*1,05 |  | 28.77 | [23 empty] | VV | 0
|  | schodiště : (1,15*2,8+(1,15+2,8*2)*0,45+1,5*2,3+(1,5+2,3*2)*0,45+1,4*1,6+(1,4+1,6*2)*0,45)*1,05 |  | 17.6 | [23 empty] | VV | 0
|  | vysprávky : 40 |  | 40 | [23 empty] | VV | 0
Díl: | 62 | Úpravy povrchů vnější |  |  |  | 0 |  | 0 |  | 0 |  | 0 |  | 0.1 |  | 0 |  |  |  |  | 2.78 | [6 empty] | DIL
21 | 622412313RT2 | Nátěr vnějsích omítek stěn silikonový, složitost 1-2, , Penetrace silikonová; funkce: zpevnění povrchu, úprava savosti; ředidlo: voda (disperzní) | m2 | 1.8291 |  | 0 |  | 0 |  | 0 | 21 | 0 | 0.00053 | 0 | 0 | 0 | 801-1 | RTS 23/ II | RTS 23/ II | 0.21 | 0.38 |  | Práce | Běžná |  |  |  | POL1_1
|  | Penetrace + 2 x krycí nátěr. | [25 empty] | SPI
|  | včetně penetrace podkladu "Technická specifikace dle PD" | [25 empty] | POP
|  | komín nadstřešní část : (1,0*0,8+1,0*,06+0,63*0,7*2)*1,05 |  | 1.83 | [23 empty] | VV | 0
22 | 622904112R00 | Očištění fasád tlakovou vodou, složitost fasády 1 - 2 | m2 | 1.8291 |  | 0 |  | 0 |  | 0 | 21 | 0 | 2e-05 | 0 | 0 | 0 | 801-1 | RTS 23/ II | RTS 23/ II | 0.11 | 0.2 |  | Práce | Běžná |  |  |  | POL1_1
23 | 623421141R00 | Omítky vnější vápenné nebo vápenocementové pilířů a sloupů s plochami rovnými štukové plstí hlazené stupeň složitosti 1 až 2 | m2 | 1.8291 |  | 0 |  | 0 |  | 0 | 21 | 0 | 0.05258 | 0.1 | 0 | 0 | 801-1 | RTS 23/ II | RTS 23/ II | 1.205 | 2.2 |  | Práce | Běžná |  |  |  | POL1_1
|  | komín nadstřešní část : (1,0*0,8+1,0*,06+0,63*0,7*2)*1,05 |  | 1.83 | [23 empty] | VV | 0
Díl: | 63 | Podlahy a podlahové konstrukce |  |  |  | 0 |  | 0 |  | 0 |  | 0 |  | 19.56 |  | 0 |  |  |  |  | 36.63 | [6 empty] | DIL
24 | 631312611R00 | Mazanina z betonu prostého tl. přes 50 do 80 mm třídy C 16/20, | m3 | 7.5758 |  | 0 |  | 0 |  | 0 | 21 | 0 | 2.525 | 19.13 | 0 | 0 | 801-1 | RTS 23/ II | RTS 23/ II | 3.213 | 24.34 |  | Práce | Běžná |  |  |  | POL1_1
|  | (z kameniva) hlazená dřevěným hladítkem | [25 empty] | SPI
|  | Včetně vytvoření dilatačních spár, bez zaplnění. | [25 empty] | POP
|  | D 1.1.9 S01 : 8,76*4,1*1,05*0,07*2 |  | 5.28 | [23 empty] | VV | 0
|  | S04 : (8,0+3,65)*1,05*0,07 |  | 0.86 | [23 empty] | VV | 0
|  | S05 : (2,79+1,43+2,66+2,75+4,56+1,60+3,80)*1,05*0,07 |  | 1.44 | [23 empty] | VV | 0
25 | 631319171R00 | Příplatek za stržení povrchu tloušťka mazaniny do 80 mm | m3 | 7.5758 |  | 0 |  | 0 |  | 0 | 21 | 0 | 0 | 0 | 0 | 0 | 801-1 | RTS 23/ II | RTS 23/ II | 0.82 | 6.21 |  | Práce | Běžná |  |  |  | POL1_1
|  | spodní vrstvy mazaniny latí před vložením výztuže nebo pletiva pro tloušťku obou vrstev mazaniny | [25 empty] | SPI
26 | 631361921RT4 | Výztuž mazanin z betonů a z lehkých betonů ze svařovaných sítí průměr drátu 6 mm, velikost oka 100/100 mm | t | 0.16593 |  | 0 |  | 0 |  | 0 | 21 | 0 | 1.0662 | 0.18 | 0 | 0 | 801-1 | RTS 23/ II | RTS 23/ II | 15.231 | 2.53 |  | Práce | Běžná |  |  |  | POL1_1
|  | včetně distančních prvků | [25 empty] | SPI
|  | D 1.1.9 S01 : 8,76*4,1*1,05*0,0044 |  | 0.17 | [23 empty] | VV | 0
27 | 631361921RT5 | Výztuž mazanin z betonů a z lehkých betonů ze svařovaných sítí průměr drátu 6 mm, velikost oka 150/150 mm | t | 0.23277 |  | 0 |  | 0 |  | 0 | 21 | 0 | 1.0662 | 0.25 | 0 | 0 | 801-1 | RTS 23/ II | RTS 23/ II | 15.231 | 3.55 |  | Práce | Běžná |  |  |  | POL1_1
|  | včetně distančních prvků | [25 empty] | SPI
|  | Začátek provozního součtu | [25 empty] | VV
|  | D 1.1.9 S01 : 8,76*4,1*1,05 |  | 37.71 | [23 empty] | VV | 2
|  | S04 : (8,0+3,65)*1,05 |  | 12.23 | [23 empty] | VV | 2
|  | S05 : (2,79+1,43+2,66+2,75+4,56+1,60+3,80)*1,05 |  | 20.57 | [23 empty] | VV | 2
|  | Mezisoučet | [25 empty] | VV | 3
|  | Konec provozního součtu | [25 empty] | VV
|  | 70,5138*0,003301 |  | 0.23 | [23 empty] | VV | 0
Díl: | 94 | Lešení a stavební výtahy |  |  |  | 0 |  | 0 |  | 0 |  | 0 |  | 0.11 |  | 0 |  |  |  |  | 14.48 | [6 empty] | DIL
28 | 941955002R00 | Lešení lehké pracovní pomocné pomocné, o výšce lešeňové podlahy přes 1,2 do 1,9 m | m2 | 67.6725 |  | 0 |  | 0 |  | 0 | 21 | 0 | 0.00158 | 0.11 | 0 | 0 | 800-3 | RTS 23/ II | RTS 23/ II | 0.214 | 14.48 |  | Práce | Běžná |  |  |  | POL1_1
|  | D 1.1.9 S06 I.NP : 20,11*1,05 |  | 21.12 | [23 empty] | VV | 0
|  | II.NP : (8,00+3,65)*1,05 |  | 12.23 | [23 empty] | VV | 0
|  | D 1.1.9 S07 I.NP : (2,76+1,43+2,58+2,94+3,39)*1,05 |  | 13.76 | [23 empty] | VV | 0
|  | II.NP : (2,79+1,43+2,66+2,75+4,56+1,6+3,8)*1,05 |  | 20.57 | [23 empty] | VV | 0
Díl: | 95 | Dokončovací konstrukce na pozemních stavbách |  |  |  | 0 |  | 0 |  | 0 |  | 0 |  | 0.02 |  | 0 |  |  |  |  | 132.75 | [6 empty] | DIL
29 | 952901111R00 | Vyčištění budov a ostatních objektů budov bytové nebo občanské výstavby - zametení a umytí podlah, dlažeb, obkladů, schodů v místnostech, chodbách a schodištích, vyčištění a umytí oken, dveří s rámy, zárubněmi, umytí a vyčištění jiných zasklených a natíraných ploch a zařizovacích předmětů před předáním do užívání světlá výška podlaží do 4 m | m2 | 431.02 |  | 0 |  | 0 |  | 0 | 21 | 0 | 4e-05 | 0.02 | 0 | 0 | 801-1 | RTS 23/ II | RTS 23/ II | 0.308 | 132.75 |  | Práce | Běžná |  |  |  | POL1_1
|  | I.NP : 210,04 |  | 210.04 | [23 empty] | VV | 0
|  | II.NP : 220,98 |  | 220.98 | [23 empty] | VV | 0
Díl: | 954 | Opláštění konstrukcí sádrokartonovými deskami |  |  |  | 0 |  | 0 |  | 0 |  | 0 |  | 0.39 |  | 0 |  |  |  |  | 27.66 | [6 empty] | DIL
30 | 954312101R00 | Obklady konstrukcí sádrokartonovými deskami opláštění vodorovných konstrukcí dvoustranné do 200x200 mm, deskami standard tl. 12,5 mm | m | 65.8665 |  | 0 |  | 0 |  | 0 | 21 | 0 | 0.00592 | 0.39 | 0 | 0 | 801-1 | RTS 23/ II | RTS 23/ II | 0.42 | 27.66 |  | Práce | Běžná |  |  |  | POL1_1
|  | včetně: | [25 empty] | POP
|  | - nezbytné úpravy desek na příslušný rozměr, | [25 empty] | POP
|  | - úpravy rohů, koutů a hran konstrukcí ze sádrokartonu, | [25 empty] | POP
|  | - standardního tmelení Q2, to je: základní tmelení Q1+ dodatečné tmelení (tmelení najemno) a případné přebroušení. | [25 empty] | POP |  | - standardního tmelení Q2, to je: základní tmelení Q1+ dodatečné tmelení (tmelení najemno) a případné přebroušení.
|  | SDK opláštění rozvodů otopné soustavy : (3,2+5,45*2+3,39*2+18,7+5,2+1,9+2,05+14)*1,05 |  | 65.8665 | [23 empty] | VV | 0
Díl: | 96 | Bourání konstrukcí |  |  |  | 0 |  | 0 |  | 0 |  | 0 |  | 0.09 |  | 57.82 |  |  |  |  | 148.83 | [6 empty] | DIL
31 | 962031116R00 | Bourání příček z cihel pálených plných, tloušťky 140 mm | m2 | 75.4782 |  | 0 |  | 0 |  | 0 | 21 | 0 | 0.00067 | 0.05 | 0.319 | 24.08 | 801-3 | RTS 23/ II | RTS 23/ II | 0.317 | 23.93 |  | Práce | Běžná |  |  |  | POL1_1
|  | nebo vybourání otvorů průřezové plochy přes 4 m2 v příčkách, včetně pomocného lešení o výšce podlahy do 1900 mm a pro zatížení do 1,5 kPa (150 kg/m2), | [25 empty] | SPI |  | nebo vybourání otvorů průřezové plochy přes 4 m2 v příčkách, včetně pomocného lešení o výšce podlahy do 1900 mm a pro zatížení do 1,5 kPa (150 kg/m2),
|  | D 1.1.8 B07 I.NP : (3,177+1,805+1,119+7,509+6,859+6,169+5,272)*1,05 |  | 33.51 | [23 empty] | VV | 0
|  | II.NP : (14,965*2+4,353+1,871+3,820)*1,05 |  | 41.97 | [23 empty] | VV | 0
32 | 962084121R00 | Bourání zdiva příček deskových a sádrových potažených rabicovým pletivem nebo bez pletiva, sádrokartonových bez kovové konstrukce, tloušťky do 50 mm | m2 | 8.904 |  | 0 |  | 0 |  | 0 | 21 | 0 | 0.00067 | 0.01 | 0.1 | 0.89 | 801-3 | RTS 23/ II | RTS 23/ II | 0.241 | 2.15 |  | Práce | Běžná |  |  |  | POL1_1
|  | nebo vybourání otvorů jakýchkoliv rozměrů, včetně pomocného lešení o výšce podlahy do 1900 mm a pro zatížení do 1,5 kPa (150 kg/m2), | [25 empty] | SPI |  | nebo vybourání otvorů jakýchkoliv rozměrů, včetně pomocného lešení o výšce podlahy do 1900 mm a pro zatížení do 1,5 kPa (150 kg/m2),
|  | D 1.1.8 B08 II.NP : 8,48*1,05 |  | 8.9 | [23 empty] | VV | 0
33 | 965042141R00 | Bourání podkladů pod dlažby nebo litých celistvých dlažeb a mazanin betonových nebo z litého asfaltu, tloušťky do 100 mm, plochy přes 4 m2 | m3 | 6.5677 |  | 0 |  | 0 |  | 0 | 21 | 0 | 0 | 0 | 2.2 | 14.45 | 801-3 | RTS 23/ II | RTS 23/ II | 7.195 | 47.25 |  | Práce | Běžná |  |  |  | POL1_1
|  | D 1.1.8 B01 : 8,76*4,1*0,1*1,05 |  | 3.77 | [23 empty] | VV | 0
|  | B02 : (1,96+3,67+1,59+0,9)*4,1*1,05*0,08 |  | 2.8 | [23 empty] | VV | 0
34 | 965081813R00 | Bourání podlah teracových nebo čedičových dlaždic, tloušťky do 30 mm, plochy přes 1 m2 | m2 | 72.6684 |  | 0 |  | 0 |  | 0 | 21 | 0 | 0 | 0 | 0.087 | 6.32 | 801-3 | RTS 23/ II | RTS 23/ II | 0.259 | 18.82 |  | Práce | Běžná |  |  |  | POL1_1
|  | bez podkladního lože, s jakoukoliv výplní spár | [25 empty] | SPI
|  | D 1.1.8 B01 : 8,76*4,1*1,05 |  | 37.71 | [23 empty] | VV | 0
|  | B02 : (1,96+3,67+1,59+0,9)*4,1*1,05 |  | 34.96 | [23 empty] | VV | 0
35 | 965082923R00 | Odstranění násypu pod podlahami a ochranného na střechách tloušťky do 100 mm, plochy přes 2 m2 | m3 | 1.7478 |  | 0 |  | 0 |  | 0 | 21 | 0 | 0 | 0 | 1.4 | 2.45 | 801-3 | RTS 23/ II | RTS 23/ II | 1.257 | 2.2 |  | Práce | Běžná |  |  |  | POL1_1
|  | D 1.1.8 B02 : (1,96+3,67+1,59+0,9)*4,1*1,05*0,05 |  | 1.75 | [23 empty] | VV | 0
36 | 967031132R00 | Přisekání rovných ostění ve zdivu cihelném na jakoukoliv maltu vápennou nebo vépenocementovou | m2 | 1.0332 |  | 0 |  | 0 |  | 0 | 21 | 0 | 0 | 0 | 0.055 | 0.06 | 801-3 | RTS 23/ II | RTS 23/ II | 0.425 | 0.44 |  | Práce | Běžná |  |  |  | POL1_1
|  | bez odstupu, po hrubém vybourání otvorů v jakémkoliv zdivu cihelném, včetně pomocného lešení o výšce podlahy do 1900 mm a pro zatížení do 1,5 kPa (150 kg/m2), | [25 empty] | SPI |  | bez odstupu, po hrubém vybourání otvorů v jakémkoliv zdivu cihelném, včetně pomocného lešení o výšce podlahy do 1900 mm a pro zatížení do 1,5 kPa (150 kg/m2),
|  | D 1.1.8 B13 m.č. 1.08 : (0,2*0,82*2)*1,05 |  | 0.34 | [23 empty] | VV | 0
|  | m.č. 2.03 : (0,2*0,82*2)*2*1,05 |  | 0.69 | [23 empty] | VV | 0
37 | 968061125R00 | Vyvěšení nebo zavěšení dřevěných křídel dveří, plochy do 2 m2 | kus | 12 |  | 0 |  | 0 |  | 0 | 21 | 0 | 0 | 0 | 0 | 0 | 801-3 | RTS 23/ II | RTS 23/ II | 0.05 | 0.6 |  | Práce | Běžná |  |  |  | POL1_1
|  | oken, dveří a vrat, s uložením a opětovným zavěšením po provedení stavebních změn, | [25 empty] | SPI
|  | D 1.1.8 B03 : 3 |  | 3 | [23 empty] | VV | 0
|  | 1 |  | 1 | [23 empty] | VV | 0
|  | 5 |  | 5 | [23 empty] | VV | 0
|  | 3 |  | 3 | [23 empty] | VV | 0
38 | 968072455R00 | Vybourání a vyjmutí kovových rámů a rolet rámů, včetně pomocného lešení o výšce podlahy do 1900 mm a pro zatížení do 1,5 kPa (150 kg/m2) dveřních zárubní, plochy do 2 m2 | m2 | 18.4 |  | 0 |  | 0 |  | 0 | 21 | 0 | 0.00117 | 0.02 | 0.076 | 1.4 | 801-3 | RTS 23/ II | RTS 23/ II | 0.939 | 17.28 |  | Práce | Běžná |  |  |  | POL1_1
|  | D 1.1.8 B03 : 0,6*2*3 |  | 3.6 | [23 empty] | VV | 0
|  | 0,7*2*1 |  | 1.4 | [23 empty] | VV | 0
|  | 0,8*2*5 |  | 8 | [23 empty] | VV | 0
|  | 0,9*2*3 |  | 5.4 | [23 empty] | VV | 0
39 | 968083001R00 | Vybourání plastových výplní otvorů oken, do 1 m2 | m2 | 3.744 |  | 0 |  | 0 |  | 0 | 21 | 0 | 0.00219 | 0.01 | 0.01 | 0.04 | 801-3 | RTS 23/ II | RTS 23/ II | 0.52 | 1.95 |  | Práce | Běžná |  |  |  | POL1_1
|  | D 1.1.8 B09 : 0,45*2,08*4 |  | 3.74 | [23 empty] | VV | 0
40 | 968083002R00 | Vybourání plastových výplní otvorů oken, do 2 m2 | m2 | 3.952 |  | 0 |  | 0 |  | 0 | 21 | 0 | 0.001 | 0 | 0.03492 | 0.14 | 801-3 | RTS 23/ II | RTS 23/ II | 0.521 | 2.06 |  | Práce | Běžná |  |  |  | POL1_1
|  | D 1.1.8 B09 : 0,95*2,08*2 |  | 3.95 | [23 empty] | VV | 0
41 | 968096002R00 | Vybourání vnitřních parapetů plastových, šířky do 50 cm, | m | 3.7 |  | 0 |  | 0 |  | 0 | 21 | 0 | 0 | 0 | 0.01383 | 0.05 | 801-3 | RTS 23/ II | RTS 23/ II | 0.12 | 0.44 |  | Práce | Běžná |  |  |  | POL1_1
|  | D 1.1.8 B09 : 0,45*4 |  | 1.8 | [23 empty] | VV | 0
|  | D 1.1.8 B09 : 0,95*2 |  | 1.9 | [23 empty] | VV | 0
42 | 970031200R00 | Jádrové vrtání, kruhové prostupy v cihelném zdivu jádrové vrtání, do D 200 mm | m | 0.65 |  | 0 |  | 0 |  | 0 | 21 | 0 | 0 | 0 | 0.05652 | 0.04 | 801-3 | RTS 23/ II | RTS 23/ II | 5.5 | 3.58 |  | Práce | Běžná |  |  |  | POL1_1
|  | D 1.1.8 B16 : 0,65*1 |  | 0.65 | [23 empty] | VV | 0
43 | 970031300R00 | Jádrové vrtání, kruhové prostupy v cihelném zdivu jádrové vrtání, do D 300 mm | m | 1.3 |  | 0 |  | 0 |  | 0 | 21 | 0 | 0 | 0 | 0.12417 | 0.16 | 801-3 | RTS 23/ II | RTS 23/ II | 6.9 | 8.97 |  | Práce | Běžná |  |  |  | POL1_1
|  | D 1.1.8 B16 : 0,65*2 |  | 1.3 | [23 empty] | VV | 0
44 | 971033641R00 | Vybourání otvorů ve zdivu cihelném z jakýchkoliv cihel pálených na jakoukoliv maltu vápenou nebo vápenocementovou, plochy do 4 m2, tloušťky do 300 mm | m3 | 2.6974 |  | 0 |  | 0 |  | 0 | 21 | 0 | 0.00182 | 0 | 1.8 | 4.86 | 801-3 | RTS 23/ II | RTS 23/ II | 3.196 | 8.62 |  | Práce | Běžná |  |  |  | POL1_1
|  | základovém nebo nadzákladovém, | [25 empty] | SPI
|  | Včetně pomocného lešení o výšce podlahy do 1900 mm a pro zatížení do 1,5 kPa (150 kg/m2). | [25 empty] | POP
|  | D 1.1.8 B06 I.NP : (0,707+0,636)*1,05 |  | 1.41 | [23 empty] | VV | 0
|  | II.NP : (0,071+0,636+0,378+0,141)*1,05 |  | 1.29 | [23 empty] | VV | 0
45 | 971033651R00 | Vybourání otvorů ve zdivu cihelném z jakýchkoliv cihel pálených na jakoukoliv maltu vápenou nebo vápenocementovou, plochy do 4 m2, tloušťky do 600 mm | m3 | 1.4903 |  | 0 |  | 0 |  | 0 | 21 | 0 | 0.00182 | 0 | 1.8 | 2.68 | 801-3 | RTS 23/ II | RTS 23/ II | 3.61 | 5.38 |  | Práce | Běžná |  |  |  | POL1_1
|  | základovém nebo nadzákladovém, | [25 empty] | SPI
|  | Včetně pomocného lešení o výšce podlahy do 1900 mm a pro zatížení do 1,5 kPa (150 kg/m2). | [25 empty] | POP
|  | D 1.1.8 B05 : 1,273*1,05 |  | 1.3366 | [23 empty] | VV | 0
|  | D 1.1.8 B17 : 0,64*0,24 |  | 0.1536 | [23 empty] | VV | 0
46 | 973022341R00 | Vysekání výklenků a kapes ve zdivu z kamene kapes plochy do 0,16 m2, hloubky do 150 mm | kus | 2 |  | 0 |  | 0 |  | 0 | 21 | 0 | 0.00091 | 0 | 0.039 | 0.08 | 801-3 | RTS 23/ II | RTS 23/ II | 1.035 | 2.07 |  | Práce | Běžná |  |  |  | POL1_1
|  | Včetně pomocného lešení o výšce podlahy do 1900 mm a pro zatížení do 1,5 kPa (150 kg/m2). | [25 empty] | POP
|  | D 1.1.8 B16 : 2 |  | 2 | [23 empty] | VV | 0
47 | 973031325R00 | Vysekání v cihelném zdivu výklenků a kapes kapes na jakoukoliv maltu vápennou nebo vápenocementovou, plochy do 0,1 m2, hloubky do 300 mm | kus | 4 |  | 0 |  | 0 |  | 0 | 21 | 0 | 0.00049 | 0 | 0.031 | 0.12 | 801-3 | RTS 23/ II | RTS 23/ II | 0.772 | 3.09 |  | Práce | Běžná |  |  |  | POL1_
|  | Včetně pomocného lešení o výšce podlahy do 1900 mm a pro zatížení do 1,5 kPa (150 kg/m2). | [25 empty] | POP
|  | kapsa pro I nosník: : 4 |  | 4 | [23 empty] | VV | 0
Díl: | 63 | Podlahy a podlahové konstrukce |  |  |  | 0 |  | 0 |  | 0 |  | 0 |  | 0.02 |  | 0 |  |  |  |  | 0.03 | [6 empty] | DIL
48 | 631312511RT3 | Mazanina z betonu vyztuženého tl. přes 50 do 80 mm třídy C 12/15, s rozptýlenou výztuží z ocelových vláken, v množství 25 kg / m3 | m3 | 0.008 |  | 0 |  | 0 |  | 0 | 21 | 0 | 2.55 | 0.02 | 0 | 0 | 801-1 | RTS 23/ II | RTS 23/ II | 3.213 | 0.03 |  | Práce | Běžná |  |  |  | POL1_
|  | hlazená dřevěným hladítkem, s vytvořením dilatačních spár v mazanině uložením dočasného dilatačního profilu, s odstraněním dočasného profilu. Bez zaplnění spáry trvalým materiálem (634 60). | [25 empty] | SPI |  | hlazená dřevěným hladítkem, s vytvořením dilatačních spár v mazanině uložením dočasného dilatačního profilu, s odstraněním dočasného profilu. Bez zaplnění spáry trvalým materiálem (634 60).
|  | pod I nosníky: : 0,2*0,2*0,05*4 |  | 0.008 | [23 empty] | VV | 0
Díl: | 96 | Bourání konstrukcí |  |  |  | 0 |  | 0 |  | 0 |  | 0 |  | 1.14 |  | 27.8 |  |  |  |  | 455.2 | [6 empty] | DIL
49 | 974031664R00 | Vysekání rýh v jakémkoliv zdivu cihelném pro vtahování nosníků do zdí, před vybouráním otvorů do hloubky 150 mm, při výšce nosníku do 150 mm | m | 63 |  | 0 |  | 0 |  | 0 | 21 | 0 | 0 | 0 | 0.042 | 2.65 | 801-3 | RTS 23/ II | RTS 23/ II | 0.715 | 45.05 |  | Práce | Běžná |  |  |  | POL1_1
|  | D 1.1.8 B011 I.NP : 25,25 |  | 25.25 | [23 empty] | VV | 0
|  | II.NP : 37,75 |  | 37.75 | [23 empty] | VV | 0
50 | 975043121R00 | Jednořadové podchycení stropů pro osazení nosníků pro osazení nosníků do výšky podchycení 3,5 m při zatížení hmotnosti přes 750 do 1000 kg/m | m | 48 |  | 0 |  | 0 |  | 0 | 21 | 0 | 0.02365 | 1.14 | 0 | 0 | 801-3 | RTS 23/ II | RTS 23/ II | 0.826 | 39.65 |  | Práce | Běžná |  |  |  | POL1_1
|  | 5*3*2+3*3*2 |  | 48 | [23 empty] | VV | 0
51 | 978013191R00 | Otlučení omítek vápenných nebo vápenocementových vnitřních s vyškrabáním spár, s očištěním zdiva stěn, v rozsahu do 100 % | m2 | 219.4535 |  | 0 |  | 0 |  | 0 | 21 | 0 | 0 | 0 | 0.046 | 10.09 | 801-3 | RTS 23/ II | RTS 23/ II | 0.26 | 57.06 |  | Práce | Běžná |  |  |  | POL1_1
|  | D 1.1.8 B10 I.NP : ((8,77*2+4,1*2)*3,39-(0,9+0,8*3)*1,97-(0,95*2+0,45*2)*2,08+(0,95*4+0,45*4)*0,5)*1,05 |  | 81.62 | [23 empty] | VV | 0
|  | II.NP : ((6,51*2+1,96*2+4,1*4)*3,5-(0,6+0,8*3)*1,97-(0,92*3+0,45*2)*2,08+(0,92*6+0,45*4)*0,5)*1,05 |  | 112.17 | [23 empty] | VV | 0
|  | B12 I.NP : (0,8*1,6*3)*1,05 |  | 4.03 | [23 empty] | VV | 0
|  | II.NP : (0,8*1,6*3)*1,05 |  | 4.03 | [23 empty] | VV | 0
|  | B15 po vybouraných skríňích : (1,15*2,8+(1,15+2,8*2)*0,45)*1,05 |  | 6.57 | [23 empty] | VV | 0
|  | (1,5*2,3+(1,5+2,3*2)*0,45)*1,05 |  | 6.5 | [23 empty] | VV | 0
|  | (1,4*1,6+(1,4+1,6*2)*0,45)*1,05 |  | 4.53 | [23 empty] | VV | 0
52 | 978015291R00 | Otlučení omítek vápenných nebo vápenocementových vnějších s vyškrabáním spár, s očištěním zdiva 1. až 4. stupni složitosti, v rozsahu do 100 % | m2 | 1.8291 |  | 0 |  | 0 |  | 0 | 21 | 0 | 0 | 0 | 0.059 | 0.11 | 801-3 | RTS 23/ II | RTS 23/ II | 0.2 | 0.37 |  | Práce | Běžná |  |  |  | POL1_1
|  | komín nadstřešní část : (1,0*0,8+1,0*,06+0,63*0,7*2)*1,05 |  | 1.83 | [23 empty] | VV | 0
53 | 978023471R00 | Vysekání, vyškrábání a vyčištění spár zdiva cihelného komínového nad střechou | m2 | 1.8291 |  | 0 |  | 0 |  | 0 | 21 | 0 | 0 | 0 | 0.014 | 0.03 | 801-3 | RTS 23/ II | RTS 23/ II | 0.27 | 0.49 |  | Práce | Běžná |  |  |  | POL1_1
54 | 978059531R00 | Odsekání a odebrání obkladů stěn z obkládaček vnitřních z jakýchkoliv materiálů, plochy přes 2 m2 | m2 | 219.4535 |  | 0 |  | 0 |  | 0 | 21 | 0 | 0 | 0 | 0.068 | 14.92 | 801-3 | RTS 23/ II | RTS 23/ II | 0.3 | 65.84 |  | Práce | Běžná |  |  |  | POL1_1
|  | včetně otlučení podkladní omítky až na zdivo, | [25 empty] | SPI
55 | 979011111R00 | Svislá doprava suti a vybouraných hmot za prvé podlaží nad nebo pod základním podlažím | t | 85.2026 |  | 0 |  | 0 |  | 0 | 21 | 0 | 0 | 0 | 0 | 0 | 801-3 | RTS 23/ II | RTS 23/ II | 0.933 | 79.49 |  | Práce | Běžná |  |  |  | POL1_3
56 | 979081111R00 | Odvoz suti a vybouraných hmot na skládku do 1 km | t | 85.2026 |  | 0 |  | 0 |  | 0 | 21 | 0 | 0 | 0 | 0 | 0 | 801-3 | RTS 23/ II | RTS 23/ II | 0.49 | 41.75 |  | Práce | Běžná |  |  |  | POL1_3
|  | Včetně naložení na dopravní prostředek a složení na skládku, bez poplatku za skládku. | [25 empty] | POP
57 | 979081121R00 | Odvoz suti a vybouraných hmot na skládku příplatek za každý další 1 km | t | 1704.0524 |  | 0 |  | 0 |  | 0 | 21 | 0 | 0 | 0 | 0 | 0 | 801-3 | RTS 23/ II | RTS 23/ II | 0 | 0 |  | Práce | Běžná |  |  |  | POL1_3
58 | 979082111R00 | Vnitrostaveništní doprava suti a vybouraných hmot do 10 m | t | 85.2026 |  | 0 |  | 0 |  | 0 | 21 | 0 | 0 | 0 | 0 | 0 | 801-3 | RTS 23/ II | RTS 23/ II | 0.942 | 80.26 |  | Práce | Běžná |  |  |  | POL1_3
59 | 979082121R00 | Vnitrostaveništní doprava suti a vybouraných hmot příplatek k ceně za každých dalších 5 m | t | 426.0131 |  | 0 |  | 0 |  | 0 | 21 | 0 | 0 | 0 | 0 | 0 | 801-3 | RTS 23/ II | RTS 23/ II | 0.105 | 44.73 |  | Práce | Běžná |  |  |  | POL1_3
60 | 979990107R00 | Poplatek za skládku za uložení, směs betonu, cihel a dřeva, , skupina 17 09 04 z Katalogu odpadů | t | 85.2026 |  | 0 |  | 0 |  | 0 | 21 | 0 | 0 | 0 | 0 | 0 | 801-3 | RTS 23/ II | RTS 23/ II | 0 | 0 |  | Práce | Běžná |  |  |  | POL1_3
61 | 979093111R00 | Uložení suti na skládku bez zhutnění | t | 85.2026 |  | 0 |  | 0 |  | 0 | 21 | 0 | 0 | 0 | 0 | 0 | 800-6 | RTS 23/ II | RTS 23/ II | 0.006 | 0.51 |  | Práce | Běžná |  |  |  | POL1_3
|  | s hrubým urovnáním, | [25 empty] | SPI
Díl: | 99 | Staveništní přesun hmot |  |  |  | 0 |  | 0 |  | 0 |  | 0 |  | 0 |  | 0 |  |  |  |  | 125.38 | [6 empty] | DIL
62 | 999281108R00 | Přesun hmot pro opravy a údržbu objektů pro opravy a údržbu dosavadních objektů včetně vnějších plášťů výšky do 12 m, | t | 66.2662 |  | 0 |  | 0 |  | 0 | 21 | 0 | 0 | 0 | 0 | 0 | 801-4 | RTS 23/ II | RTS 23/ II | 1.892 | 125.38 |  | Práce | Běžná |  |  |  | POL1_1
|  | oborů 801, 803, 811 a 812 | [25 empty] | SPI
Díl: | 711 | Izolace proti vodě |  |  |  | 0 |  | 0 |  | 0 |  | 0 |  | 0.96 |  | 0 |  |  |  |  | 138.11 | [6 empty] | DIL
63 | 711111001RZ1 | Provedení izolace proti zemní vlhkosti natěradly za studena na ploše vodorovné nátěrem penetračním, 1 x nátěr, včetně dodávky penetračního laku ALP, Penetrace asfaltová; funkce: zpevnění povrchu, adhezní můstek; ředidlo: organické | m2 | 37.7118 |  | 0 |  | 0 |  | 0 | 21 | 0 | 0.00033 | 0.01 | 0 | 0 | 800-711 | RTS 23/ II | RTS 23/ II | 0.0275 | 1.04 |  | Práce | Běžná |  |  |  | POL1_7
|  | D 1.1.9 S01 : 8,76*4,1*1,05 |  | 37.71 | [23 empty] | VV | 0
64 | 711141559RT2 | Provedení izolace proti zemní vlhkosti pásy přitavením vodorovná, 2 vrstvy, bez dodávky izolačních pásů, | m2 | 37.7118 |  | 0 |  | 0 |  | 0 | 21 | 0 | 0.00082 | 0.03 | 0 | 0 | 800-711 | RTS 23/ II | RTS 23/ II | 0.45982 | 17.34 |  | Práce | Běžná |  |  |  | POL1_7
|  | D 1.1.9 S01 : 8,76*4,1*1,05 |  | 37.71 | [23 empty] | VV | 0
65 | 711191171RT2 | Provedení izolace proti zemní vlhkosti ostatní vodorovné uložení, podkladní textilie, 300 g/m2 | m2 | 70.5138 |  | 0 |  | 0 |  | 0 | 21 | 0 | 0.00032 | 0.02 | 0 | 0 | 800-711 | RTS 23/ II | RTS 23/ II | 0.05 | 3.53 |  | Práce | Běžná |  |  |  | POL1_7
|  | D 1.1.9 S01 : 8,76*4,1*1,05 |  | 37.71 | [23 empty] | VV | 0
|  | S04 : (8,0+3,65)*1,05 |  | 12.23 | [23 empty] | VV | 0
|  | S05 : (2,79+1,43+2,66+2,75+4,56+1,60+3,80)*1,05 |  | 20.57 | [23 empty] | VV | 0
66 | 711212000RU1 | Izolace proti vodě nátěr podkladní pod hydroizolační stěrky, Penetrace epoxidová (EP); funkce: zpevnění povrchu, úprava savosti, adhezní můstek; ředidlo: voda (disperzní) | m2 | 236.8363 |  | 0 |  | 0 |  | 0 | 21 | 0 | 0.00021 | 0.05 | 0 | 0 | 800-711 | RTS 23/ II | RTS 23/ II | 0.095 | 22.5 |  | Práce | Běžná |  |  |  | POL1_7
|  | "Technická specifikace dle PD" | [25 empty] | POP
|  | D 1.1.9 S03 : (2,76+1,43+2,58+2,94)*1,05 |  | 10.2 | [23 empty] | VV | 0
|  | S05 : (2,79+1,43+2,66+2,75+4,56+1,60+3,80)*1,05 |  | 20.57 | [23 empty] | VV | 0
|  | Mezisoučet | [25 empty] | VV | 1
|  | D 1.1.9 S09 m.č 1.23 : (7,65*1,5-0,8*1,5-0,7*1,5)*1,05 |  | 9.69 | [23 empty] | VV | 0
|  | m.č 1.24 : (4,88*3,0-0,45*1,75-0,7*1,97+(1,75*2+0,45*2)*0,5)*1,05 |  | 15.41 | [23 empty] | VV | 0
|  | m.č 1.25 : (7,05*1,5-0,8*1,5-0,7*1,5)*1,05 |  | 8.74 | [23 empty] | VV | 0
|  | m.č 1.26 : (6,88*3,0-0,45*1,75-0,7*1,97+(1,75*2+0,45*2)*0,5)*1,05 |  | 21.71 | [23 empty] | VV | 0
|  | m.č 1.27 : (7,38*3,0-0,9*1,97)*1,05 |  | 21.39 | [23 empty] | VV | 0
|  | m.č 2.09 : (7,68*1,5-0,8*1,5-0,7*1,5)*1,05 |  | 9.73 | [23 empty] | VV | 0
|  | m.č 2.10 : (4,88*3,0-0,45*1,75-0,7*1,97+(1,75*2+0,45*2)*0,5)*1,05 |  | 15.41 | [23 empty] | VV | 0
|  | m.č 2.11 : (7,05*1,5-0,8*1,5-0,7*1,5)*1,05 |  | 8.74 | [23 empty] | VV | 0
|  | m.č 2.12 : (6,68*3,0-0,45*1,75-0,7*1,97+(1,75*2+0,45*2)*0,5)*1,05 |  | 21.08 | [23 empty] | VV | 0
|  | m.č 2.14 : (8,95*3,0-0,8*1,97)*1,05 |  | 26.54 | [23 empty] | VV | 0
|  | m.č 2.15 : (5,18*3,0-0,92*2,08-0,7*1,97+(2,08*2+0,92*2)*0,5)*1,05 |  | 16.01 | [23 empty] | VV | 0
|  | m.č 2.16 : (7,8*3,0-(0,9+0,8)*1,97)*1,05 |  | 21.05 | [23 empty] | VV | 0
|  | Mezisoučet | [25 empty] | VV | 1
|  | D 1.1.9 S10 m.č 1.08 : 0,8*1,6*1,05 |  | 1.34 | [23 empty] | VV | 0
|  | m.č 1.09 : 0,8*1,6*1,05 |  | 1.34 | [23 empty] | VV | 0
|  | m.č 1.10 : 0,8*1,6*1,05 |  | 1.34 | [23 empty] | VV | 0
|  | m.č 1.28 : (0,8*1,6+1,4*0,8)*1,05 |  | 2.52 | [23 empty] | VV | 0
|  | m.č 2.03 : 0,8*1,6*1,05 |  | 1.34 | [23 empty] | VV | 0
|  | m.č 2.04 : 0,8*1,6*1,05 |  | 1.34 | [23 empty] | VV | 0
|  | m.č 2.05 : 0,8*1,6*1,05 |  | 1.34 | [23 empty] | VV | 0
|  | Mezisoučet | [25 empty] | VV | 1
67 | 711212001RT2 | Izolace proti vodě nátěr hydroizolační proti vlhkosti | m2 | 236.8363 |  | 0 |  | 0 |  | 0 | 21 | 0 | 0.00158 | 0.37 | 0 | 0 | 800-711 | RTS 23/ II | RTS 23/ II | 0.24 | 56.84 |  | Práce | Běžná |  |  |  | POL1_7
|  | "Technická specifikace dle PD" | [25 empty] | POP
|  | D 1.1.9 S03 : (2,76+1,43+2,58+2,94)*1,05 |  | 10.2 | [23 empty] | VV | 0
|  | S05 : (2,79+1,43+2,66+2,75+4,56+1,60+3,80)*1,05 |  | 20.57 | [23 empty] | VV | 0
|  | Mezisoučet | [25 empty] | VV | 1
|  | D 1.1.9 S09 m.č 1.23 : (7,65*1,5-0,8*1,5-0,7*1,5)*1,05 |  | 9.69 | [23 empty] | VV | 0
|  | m.č 1.24 : (4,88*3,0-0,45*1,75-0,7*1,97+(1,75*2+0,45*2)*0,5)*1,05 |  | 15.41 | [23 empty] | VV | 0
|  | m.č 1.25 : (7,05*1,5-0,8*1,5-0,7*1,5)*1,05 |  | 8.74 | [23 empty] | VV | 0
|  | m.č 1.26 : (6,88*3,0-0,45*1,75-0,7*1,97+(1,75*2+0,45*2)*0,5)*1,05 |  | 21.71 | [23 empty] | VV | 0
|  | m.č 1.27 : (7,38*3,0-0,9*1,97)*1,05 |  | 21.39 | [23 empty] | VV | 0
|  | m.č 2.09 : (7,68*1,5-0,8*1,5-0,7*1,5)*1,05 |  | 9.73 | [23 empty] | VV | 0
|  | m.č 2.10 : (4,88*3,0-0,45*1,75-0,7*1,97+(1,75*2+0,45*2)*0,5)*1,05 |  | 15.41 | [23 empty] | VV | 0
|  | m.č 2.11 : (7,05*1,5-0,8*1,5-0,7*1,5)*1,05 |  | 8.74 | [23 empty] | VV | 0
|  | m.č 2.12 : (6,68*3,0-0,45*1,75-0,7*1,97+(1,75*2+0,45*2)*0,5)*1,05 |  | 21.08 | [23 empty] | VV | 0
|  | m.č 2.14 : (8,95*3,0-0,8*1,97)*1,05 |  | 26.54 | [23 empty] | VV | 0
|  | m.č 2.15 : (5,18*3,0-0,92*2,08-0,7*1,97+(2,08*2+0,92*2)*0,5)*1,05 |  | 16.01 | [23 empty] | VV | 0
|  | m.č 2.16 : (7,8*3,0-(0,9+0,8)*1,97)*1,05 |  | 21.05 | [23 empty] | VV | 0
|  | Mezisoučet | [25 empty] | VV | 1
|  | D 1.1.9 S10 m.č 1.08 : 0,8*1,6*1,05 |  | 1.34 | [23 empty] | VV | 0
|  | m.č 1.09 : 0,8*1,6*1,05 |  | 1.34 | [23 empty] | VV | 0
|  | m.č 1.10 : 0,8*1,6*1,05 |  | 1.34 | [23 empty] | VV | 0
|  | m.č 1.28 : (0,8*1,6+1,4*0,8)*1,05 |  | 2.52 | [23 empty] | VV | 0
|  | m.č 2.03 : 0,8*1,6*1,05 |  | 1.34 | [23 empty] | VV | 0
|  | m.č 2.04 : 0,8*1,6*1,05 |  | 1.34 | [23 empty] | VV | 0
|  | m.č 2.05 : 0,8*1,6*1,05 |  | 1.34 | [23 empty] | VV | 0
|  | Mezisoučet | [25 empty] | VV | 1
68 | 711212601RT2 | Izolace proti vodě doplňky těsnicí pás š.100 mm do spoje podlaha-stěna | m | 91.742 |  | 0 |  | 0 |  | 0 | 21 | 0 | 0.00029 | 0.03 | 0 | 0 | 800-711 | RTS 23/ II | RTS 23/ II | 0.11 | 10.09 |  | Práce | Běžná |  |  |  | POL1_7
|  | "Technická specifikace dle PD" | [25 empty] | POP
|  | D 1.1.9 S03 : 6,68+4,88+6,68+8,95+5,18+7,8+7,64 |  | 47.81 | [23 empty] | VV | 0
|  | S05 : (7,68+4,88+7,05+6,68+8,95+5,18+7,8-0,9-0,8*2+0,12*2-0,9-0,8*2+0,12*2-0,9+0,35*2-0,8+0,12*2-0,9*2+0,35*2)*1,05 |  | 43.93 | [23 empty] | VV | 0
69 | 711212611RT2 | Izolace proti vodě doplňky těsnicí pás šířky 100 mm do svislých koutů | m | 180.18 |  | 0 |  | 0 |  | 0 | 21 | 0 | 0.00029 | 0.05 | 0 | 0 | 800-711 | RTS 23/ II | RTS 23/ II | 0.14 | 25.23 |  | Práce | Běžná |  |  |  | POL1_7
|  | "Technická specifikace dle PD" | [25 empty] | POP
|  | D 1.1.9 S09 m.č 1.23 : (1,5*8)*1,05 |  | 12.6 | [23 empty] | VV | 0
|  | m.č 1.24 : (3,0*4+1,75*2+0,45*2+0,5*4)*1,05 |  | 19.32 | [23 empty] | VV | 0
|  | m.č 1.25 : 1,5*6*1,05 |  | 9.45 | [23 empty] | VV | 0
|  | m.č 1.26 : (3,0*4+1,75*2+0,45*2+0,5*4)*1,05 |  | 19.32 | [23 empty] | VV | 0
|  | m.č 1.27 : (3,0*4)*1,05 |  | 12.6 | [23 empty] | VV | 0
|  | m.č 2.09 : (1,5*8)*1,05 |  | 12.6 | [23 empty] | VV | 0
|  | m.č 2.10 : (3,0*4+1,75*2+0,45*2+0,5*4)*1,05 |  | 19.32 | [23 empty] | VV | 0
|  | m.č 2.11 : 1,5*6*1,05 |  | 9.45 | [23 empty] | VV | 0
|  | m.č 2.12 : (3,0*4+1,75*2+0,45*2+0,5*4)*1,05 |  | 19.32 | [23 empty] | VV | 0
|  | m.č 2.14 : 3*4*1,05 |  | 12.6 | [23 empty] | VV | 0
|  | m.č 2.15 : (3,0*4+2,08*2+0,92*2+0,5*4)*1,05 |  | 21 | [23 empty] | VV | 0
|  | m.č 2.16 : 3*4*1,05 |  | 12.6 | [23 empty] | VV | 0
70 | 23537006R | Hmota nátěrová akrylátová; typ: impregnace; barva: bezbarvá | l | 2.0391 |  | 0 |  | 0 |  | 0 | 21 | 0 | 0.00105 | 0 | 0 | 0 | SPCM | RTS 23/ II | RTS 23/ II | 0 | 0 |  | Specifikace | Běžná |  |  |  | POL3_1
|  | "Technická specifikace dle PD" | [25 empty] | POP
|  | D 1.1.9 S03 : (2,76+1,43+2,58+2,94)*1,05*0,2 |  | 2.04 | [23 empty] | VV | 0
71 | 62852251R | Pás hydroizolační asfaltový tloušťka = 4,0 mm; asfalt: modifikovaný; nosná vložka: impregnovaná PES rohož; horní strana: separační posyp; spodní strana: separační PE fólie | m2 | 43.3686 |  | 0 |  | 0 |  | 0 | 21 | 0 | 0.0046 | 0.2 | 0 | 0 | SPCM | RTS 23/ II | RTS 23/ II | 0 | 0 |  | Specifikace | Běžná |  |  |  | POL3_1
|  | D 1.1.9 S01 : 8,76*4,1*1,05*1,15 |  | 43.37 | [23 empty] | VV | 0
72 | 62852265R | Pás hydroizolační asfaltový tloušťka = 4,0 mm; asfalt: modifikovaný; nosná vložka: skelná tkanina; horní strana: minerální posyp; spodní strana: PE fólie | m2 | 43.3686 |  | 0 |  | 0 |  | 0 | 21 | 0 | 0.0045 | 0.2 | 0 | 0 | SPCM | RTS 23/ II | RTS 23/ II | 0 | 0 |  | Specifikace | Běžná |  |  |  | POL3_1
|  | D 1.1.9 S01 : 8,76*4,1*1,05*1,15 |  | 43.37 | [23 empty] | VV | 0
73 | 998711102R00 | Přesun hmot pro izolace proti vodě svisle do 12 m | t | 0.96552 |  | 0 |  | 0 |  | 0 | 21 | 0 | 0 | 0 | 0 | 0 | 800-711 | RTS 23/ II | RTS 23/ II | 1.598 | 1.54 |  | Práce | Běžná |  |  |  | POL1_7
|  | 50 m vodorovně měřeno od těžiště půdorysné plochy skládky do těžiště půdorysné plochy objektu | [25 empty] | SPI
Díl: | 713 | Izolace tepelné |  |  |  | 0 |  | 0 |  | 0 |  | 0 |  | 0.84 |  | 0 |  |  |  |  | 97.42 | [6 empty] | DIL
74 | 713111111RT2 | Montáž tepelné izolace stropů kladené vrchem, volně, dvouvrstvá | m2 | 190.89 |  | 0 |  | 0 |  | 0 | 21 | 0 | 0 | 0 | 0 | 0 | 800-713 | RTS 23/ II | RTS 23/ II | 0.18 | 34.36 |  | Práce | Běžná |  |  |  | POL1_7
|  | D 1.1.9 S13 : (40,6+67+66,4+7,8)*1,05 |  | 190.89 | [23 empty] | VV | 0
75 | 713111231RK5 | Montáž tepelné izolace stropů parotěsná zábrana stropů shora s přelepením spojů, včetně dodávky fólie, Parozábrana polymerní | m2 | 190.89 |  | 0 |  | 0 |  | 0 | 21 | 0 | 0.00018 | 0.03 | 0 | 0 | 800-713 | RTS 23/ II | RTS 23/ II | 0.14 | 26.72 |  | Práce | Běžná |  |  |  | POL1_7
|  | včetně dodávky fólie a spojovacích prostředků."Technická specifikace dle PD" | [25 empty] | POP
|  | D 1.1.9 S13 : (40,6+67+66,4+7,8)*1,05 |  | 190.89 | [23 empty] | VV | 0
76 | 713111231RS2 | Montáž tepelné izolace stropů parotěsná zábrana stropů shora s přelepením spojů, včetně dodávky fólie, Parozábrana polymerní | m2 | 190.89 |  | 0 |  | 0 |  | 0 | 21 | 0 | 0.0002 | 0.04 | 0 | 0 | 800-713 | RTS 23/ II | RTS 23/ II | 0.14 | 26.72 |  | Práce | Běžná |  |  |  | POL1_7
|  | včetně dodávky fólie a spojovacích prostředků."Technická specifikace dle PD" | [25 empty] | POP
|  | D 1.1.9 S13 : (40,6+67+66,4+7,8)*1,05 |  | 190.89 | [23 empty] | VV | 0
77 | 713121111RT1 | Montáž tepelné izolace podlah jednovrstvá, bez dodávky materiálu | m2 | 32.802 |  | 0 |  | 0 |  | 0 | 21 | 0 | 0 | 0 | 0 | 0 | 800-713 | RTS 23/ II | RTS 23/ II | 0.08 | 2.62 |  | Práce | Běžná |  |  |  | POL1_7
|  | D 1.1.9 S04 : (8,0+3,65)*1,05 |  | 12.23 | [23 empty] | VV | 0
|  | S05 : (2,79+1,43+2,66+2,75+4,56+1,60+3,80)*1,05 |  | 20.57 | [23 empty] | VV | 0
78 | 713191100RT9 | Izolace tepelné běžných konstrukcí - doplňky položení separační fólie, včetně dodávky PE fólie, Fólie hladká separační | m2 | 32.802 |  | 0 |  | 0 |  | 0 | 21 | 0 | 1e-05 | 0 | 0 | 0 | 800-713 | RTS 23/ II | RTS 23/ II | 0.07 | 2.3 |  | Práce | Běžná |  |  |  | POL1_7
79 | 713191221R00 | Izolace tepelné běžných konstrukcí - doplňky obložení stěn pásky 100 mm, včetně dodávky materiálu | m | 63.063 |  | 0 |  | 0 |  | 0 | 21 | 0 | 0 | 0 | 0 | 0 | 800-713 | RTS 23/ II | RTS 23/ II | 0.05 | 3.15 |  | Práce | Běžná |  |  |  | POL1_7
|  | D 1.1.9 S04 : (12,08+7,64-0,9*2-0,8+0,35*2+0,2*2)*1,05 |  | 19.13 | [23 empty] | VV | 0
|  | S05 : (7,68+4,88+7,05+6,68+8,95+5,18+7,8-0,9-0,8*2+0,12*2-0,9-0,8*2+0,12*2-0,9+0,35*2-0,8+0,12*2-0,9*2+0,35*2)*1,05 |  | 43.93 | [23 empty] | VV | 0
80 | 28375854R | Výrobek izolační pro budovy z pěnového polystyrenu (EPS) tvar: deska; označení: GREY; tloušťka d = 60,0 mm; OH = 25 kg/m3; lambda = 0,030 W/(m.K); pevnost v tlaku CS 150 kPa; RtF: E | m2 | 36.0822 |  | 0 |  | 0 |  | 0 | 21 | 0 | 0.0015 | 0.05 | 0 | 0 | SPCM | RTS 23/ II | RTS 23/ II | 0 | 0 |  | Specifikace | Běžná |  |  |  | POL3_1
|  | "Technická specifikace dle PD" | [25 empty] | POP
|  | D 1.1.9 S04 : (8,0+3,65)*1,05*1,1 |  | 13.46 | [23 empty] | VV | 0
|  | S05 : (2,79+1,43+2,66+2,75+4,56+1,60+3,80)*1,05*1,1 |  | 22.63 | [23 empty] | VV | 0
81 | 6315083954R | Výrobek izolační pro budovy z minerální vlny (MW) tvar: rohož; tloušťka d = 120,0 mm; OH = 13 kg/m3; lambda = 0,038 W/(m.K); RtF: A1 | m2 | 399.96 |  | 0 |  | 0 |  | 0 | 21 | 0 | 0.0018 | 0.72 | 0 | 0 | SPCM | RTS 23/ II | RTS 23/ II | 0 | 0 |  | Specifikace | Běžná |  |  |  | POL3_1
|  | "Technická specifikace dle PD" | [25 empty] | POP
|  | D 1.1.9 S13 : (40,6+67+66,4+7,8)*1,1*2 |  | 399.96 | [23 empty] | VV | 0
82 | 998713102R00 | Přesun hmot pro izolace tepelné v objektech výšky do 12 m | t | 0.84692 |  | 0 |  | 0 |  | 0 | 21 | 0 | 0 | 0 | 0 | 0 | 800-713 | RTS 23/ II | RTS 23/ II | 1.831 | 1.55 |  | Práce | Běžná |  |  |  | POL1_7
|  | 50 m vodorovně | [25 empty] | SPI
Díl: | 725 | Zařizovací předměty |  |  |  | 0 |  | 0 |  | 0 |  | 0 |  | 0 |  | 0.42 |  |  |  |  | 8.52 | [6 empty] | DIL
83 | 725110814R00 | Demontáž klozetů kombinovaných | soubor | 4 |  | 0 |  | 0 |  | 0 | 21 | 0 | 0 | 0 | 0.0342 | 0.14 | 800-721 | RTS 23/ II | RTS 23/ II | 0.465 | 1.86 |  | Práce | Běžná |  |  |  | POL1_7
|  | D 1.1.8 B04 : 4 |  | 4 | [23 empty] | VV | 0
84 | 725122813R00 | Demontáž pisoárů s nádrží + 1 záchodkem | soubor | 1 |  | 0 |  | 0 |  | 0 | 21 | 0 | 0 | 0 | 0.0172 | 0.02 | 800-721 | RTS 23/ II | RTS 23/ II | 0.403 | 0.4 |  | Práce | Běžná |  |  |  | POL1_7
|  | D 1.1.8 B04 : 1 |  | 1 | [23 empty] | VV | 0
85 | 725210821R00 | Demontáž umyvadel umyvadel bez výtokových armatur | soubor | 6 |  | 0 |  | 0 |  | 0 | 21 | 0 | 0 | 0 | 0.01946 | 0.12 | 800-721 | RTS 23/ II | RTS 23/ II | 0.382 | 2.29 |  | Práce | Běžná |  |  |  | POL1_7
|  | D 1.1.8 B04 : 6 |  | 6 | [23 empty] | VV | 0
86 | 725220851R00 | Demontáž van včetně obezdívky | soubor | 1 |  | 0 |  | 0 |  | 0 | 21 | 0 | 0 | 0 | 0.125 | 0.13 | 800-721 | RTS 23/ II | RTS 23/ II | 1.15 | 1.15 |  | Práce | Běžná |  |  |  | POL1_7
|  | D 1.1.8 B04 : 1 |  | 1 | [23 empty] | VV | 0
87 | 725820801R00 | Demontáž baterií nástěnných do G 3/4" | soubor | 6 |  | 0 |  | 0 |  | 0 | 21 | 0 | 0 | 0 | 0.00156 | 0.01 | 800-721 | RTS 23/ II | RTS 23/ II | 0.217 | 1.3 |  | Práce | Běžná |  |  |  | POL1_7
|  | D 1.1.8 B04 : 6 |  | 6 | [23 empty] | VV | 0
88 | 979011211R00 | Svislá doprava suti a vybouraných hmot nošením za prvé podlaží nad základním podlažím | t | 0.40512 |  | 0 |  | 0 |  | 0 | 21 | 0 | 0 | 0 | 0 | 0 | 801-3 | RTS 23/ II | RTS 23/ II | 2.009 | 0.81 |  | Práce | Běžná |  |  |  | POL1_3
89 | 979081111R00 | Odvoz suti a vybouraných hmot na skládku do 1 km | t | 0.40512 |  | 0 |  | 0 |  | 0 | 21 | 0 | 0 | 0 | 0 | 0 | 801-3 | RTS 23/ II | RTS 23/ II | 0.49 | 0.2 |  | Práce | Běžná |  |  |  | POL1_3
|  | Včetně naložení na dopravní prostředek a složení na skládku, bez poplatku za skládku. | [25 empty] | POP
90 | 979081121R00 | Odvoz suti a vybouraných hmot na skládku příplatek za každý další 1 km | t | 4.0512 |  | 0 |  | 0 |  | 0 | 21 | 0 | 0 | 0 | 0 | 0 | 801-3 | RTS 23/ II | RTS 23/ II | 0 | 0 |  | Práce | Běžná |  |  |  | POL1_3
91 | 979082111R00 | Vnitrostaveništní doprava suti a vybouraných hmot do 10 m | t | 0.40512 |  | 0 |  | 0 |  | 0 | 21 | 0 | 0 | 0 | 0 | 0 | 801-3 | RTS 23/ II | RTS 23/ II | 0.942 | 0.38 |  | Práce | Běžná |  |  |  | POL1_3
92 | 979082121R00 | Vnitrostaveništní doprava suti a vybouraných hmot příplatek k ceně za každých dalších 5 m | t | 1.2154 |  | 0 |  | 0 |  | 0 | 21 | 0 | 0 | 0 | 0 | 0 | 801-3 | RTS 23/ II | RTS 23/ II | 0.105 | 0.13 |  | Práce | Běžná |  |  |  | POL1_3
93 | 979990111R00 | Poplatek za skládku za uložení, tašky, stavební keramika, , skupina 17 01 03 z Katalogu odpadů | t | 0.40512 |  | 0 |  | 0 |  | 0 | 21 | 0 | 0 | 0 | 0 | 0 | 801-3 | RTS 23/ II | RTS 23/ II | 0 | 0 |  | Práce | Běžná |  |  |  | POL1_3
94 | 979093111R00 | Uložení suti na skládku bez zhutnění | t | 0.40512 |  | 0 |  | 0 |  | 0 | 21 | 0 | 0 | 0 | 0 | 0 | 800-6 | RTS 23/ II | RTS 23/ II | 0.006 | 0 |  | Práce | Běžná |  |  |  | POL1_3
|  | s hrubým urovnáním, | [25 empty] | SPI
Díl: | 762 | Konstrukce tesařské |  |  |  | 0 |  | 0 |  | 0 |  | 0 |  | 3.33 |  | 0 |  |  |  |  | 165.37 | [6 empty] | DIL
95 | 762523104RT3 | Položení podlah s dodávkou materiálu z prken hoblovaných na sraz, tloušťky 24 mm | m2 | 84.9 |  | 0 |  | 0 |  | 0 | 21 | 0 | 0.01426 | 1.21 | 0 | 0 | 800-762 | RTS 23/ II | RTS 23/ II | 0.301 | 25.55 |  | Práce | Běžná |  |  |  | POL1_7
|  | D 1.1.6 : 84,9 |  | 84.9 | [23 empty] | VV | 0
96 | 762595000R00 | Spojovací a ochranné prostředky hřebíky, vruty, impregnace | m3 | 2.0376 |  | 0 |  | 0 |  | 0 | 21 | 0 | 0.00295 | 0.01 | 0 | 0 | 800-762 | RTS 23/ II | RTS 23/ II | 0 | 0 |  | Práce | Běžná |  |  |  | POL1_7
|  | D 1.1.6 : 84,9*0,024 |  | 2.04 | [23 empty] | VV | 0
97 | 762712110RT2 | Prostorové vázané konstrukce z řeziva s dodávkou materiálu hraněného, z fošen, 6/14 cm | m | 270.7 |  | 0 |  | 0 |  | 0 | 21 | 0 | 0.00754 | 2.04 | 0 | 0 | 800-762 | RTS 23/ II | RTS 23/ II | 0.495 | 134 |  | Práce | Běžná |  |  |  | POL1_7
|  | včetně vyvrtání děr, osazení svorníků a dotažení rektifikačních článků. | [25 empty] | SPI
|  | D 1.1.6 : 270,7 |  | 270.7 | [23 empty] | VV | 0
98 | 762795000R00 | Spojovací a ochranné prostředky hřebíky, svory, fiksační prkna, impregnace | m3 | 2.2739 |  | 0 |  | 0 |  | 0 | 21 | 0 | 0.0291 | 0.07 | 0 | 0 | 800-762 | RTS 23/ II | RTS 23/ II | 0 | 0 |  | Práce | Běžná |  |  |  | POL1_7
|  | D 1.1.6 : 270,7*0,06*0,14 |  | 2.27 | [23 empty] | VV | 0
99 | 998762102R00 | Přesun hmot pro konstrukce tesařské v objektech výšky do 12 m | t | 3.3239 |  | 0 |  | 0 |  | 0 | 21 | 0 | 0 | 0 | 0 | 0 | 800-762 | RTS 23/ II | RTS 23/ II | 1.751 | 5.82 |  | Práce | Běžná |  |  |  | POL1_7
|  | 50 m vodorovně | [25 empty] | SPI
Díl: | 764 | Konstrukce klempířské |  |  |  | 0 |  | 0 |  | 0 |  | 0 |  | 0 |  | 0 |  |  |  |  | 1.59 | [6 empty] | DIL
100 | 764410340R00 | Oplechování parapetů z hliníku dodávka a montáž z hliníkového plechu , tloušťky 0,80 mm, rš 250 mm | m | 2 |  | 0 |  | 0 |  | 0 | 21 | 0 | 0.00224 | 0 | 0 | 0 | 800-764 | RTS 23/ II | RTS 23/ II | 0.78695 | 1.57 |  | Práce | Běžná |  |  |  | POL1_7
|  | včetně rohů | [25 empty] | SPI
|  | D 1.1.10 K01 : 0,5*4 |  | 2 | [23 empty] | VV | 0
101 | 76490K02 | Oplechování komínu "Technická specifikace dle PD" | m2 | 0.825 |  | 0 |  | 0 |  | 0 | 21 | 0 | 0.00055 | 0 | 0 | 0 |  | Vlastní | Indiv | 0 | 0 |  | Práce | Běžná |  |  |  | POL1_1
|  | včetně zednické výpomoci, spojovacích prostředků a těsnící hmoty. | [25 empty] | POP
|  | D 1.1.10 K02 : 0,75*1,1 |  | 0.82 | [23 empty] | VV | 0
102 | 998764102R00 | Přesun hmot pro konstrukce klempířské v objektech výšky do 12 m | t | 0.00493 |  | 0 |  | 0 |  | 0 | 21 | 0 | 0 | 0 | 0 | 0 | 800-764 | RTS 23/ II | RTS 23/ II | 4.82 | 0.02 |  | Práce | Běžná |  |  |  | POL1_7
|  | 50 m vodorovně | [25 empty] | SPI
Díl: | 766 | Konstrukce truhlářské |  |  |  | 0 |  | 0 |  | 0 |  | 0 |  | 0 |  | 0.35 |  |  |  |  | 8.24 | [6 empty] | DIL
103 | 766711001R00 | Montáž otvorových prvků plastových nebo z dřevěných europrofilů oken a balkonových dveří, | m | 17.6 |  | 0 |  | 0 |  | 0 | 21 | 0 | 2e-05 | 0 | 0 | 0 | 800-766 | RTS 23/ II | RTS 23/ II | 0.468 | 8.24 |  | Práce | Běžná |  |  |  | POL1_7
|  | Montáž plastových oken a dveří včetně dodávky a montáže PU pěny a spojovacích prostředků. | [25 empty] | POP
|  | D 1.1.8 P01 : (0,45+1,75)*2*4 |  | 17.6 | [23 empty] | VV | 0
104 | 766825810T00 | Demontáž vestavěných skříní | m3 | 4.0095 |  | 0 |  | 0 |  | 0 | 21 | 0 | 0 | 0 | 0.0881 | 0.35 |  | Vlastní | Indiv | 0 | 0 |  | Práce | Běžná |  |  |  | POL1_7
|  | Začátek provozního součtu | [25 empty] | VV
|  | D 1.1.8 B14 : 1,15*2,8 |  | 3.22 | [23 empty] | VV | 2
|  | 1,5*2,3 |  | 3.45 | [23 empty] | VV | 2
|  | 1,4*1,6 |  | 2.24 | [23 empty] | VV | 2
|  | Mezisoučet | [25 empty] | VV | 3
|  | Konec provozního součtu | [25 empty] | VV
|  | 8,91*0,45 |  | 4.01 | [23 empty] | VV | 0
105 | 766D01 | Vnitřní dvoukřídlé dveře 0,9+0,6x2,10 montáž a dodávka dle Technické specifikace v PD" vč.zárubně | ks | 1 |  | 0 |  | 0 |  | 0 | 21 | 0 | 0 | 0 | 0 | 0 |  | Vlastní | Indiv | 0 | 0 |  | Práce | Běžná |  |  |  | POL1_1
|  | D 1.1.10 D01 : 1 |  | 1 | [23 empty] | VV | 0
106 | 766D02 | Vnitřní jednokřídlé dveře 0,9x1,97 montáž a dodávka dle Technické specifikace v PD" vč.zárubně, požární odolnost: EW30 DP3 + C3 | ks | 3 |  | 0 |  | 0 |  | 0 | 21 | 0 | 0 | 0 | 0 | 0 |  | Vlastní | Indiv | 0 | 0 |  | Práce | Běžná |  |  |  | POL1_1
|  | D 1.1.10 D02 : 1+2 |  | 3 | [23 empty] | VV | 0
107 | 766D03 | Vnitřní jednokřídlé dveře 0,8x1,97 montáž a dodávka dle Technické specifikace v PD" vč.zárubně | ks | 5 |  | 0 |  | 0 |  | 0 | 21 | 0 | 0 | 0 | 0 | 0 |  | Vlastní | Indiv | 0 | 0 |  | Práce | Běžná |  |  |  | POL1_1
|  | D 1.1.10 D03 : 1+4 |  | 5 | [23 empty] | VV | 0
108 | 766D04 | Vnitřní jednokřídlé dveře 0,7x1,97 montáž a dodávka dle Technické specifikace v PD" vč.zárubně | ks | 4 |  | 0 |  | 0 |  | 0 | 21 | 0 | 0 | 0 | 0 | 0 |  | Vlastní | Indiv | 0 | 0 |  | Práce | Běžná |  |  |  | POL1_1
|  | D 1.1.10 D04 : 2+2 |  | 4 | [23 empty] | VV | 0
109 | 766D05 | Vnitřní jednokřídlé dveře 0,9x1,97 montáž a dodávka dle Technické specifikace v PD" vč.zárubně | ks | 2 |  | 0 |  | 0 |  | 0 | 21 | 0 | 0 | 0 | 0 | 0 |  | Vlastní | Indiv | 0 | 0 |  | Práce | Běžná |  |  |  | POL1_1
|  | D 1.1.10 D05 : 2 |  | 2 | [23 empty] | VV | 0
110 | 766D06 | Vnitřní jednokřídlé dveře 0,8x1,97 montáž a dodávka dle Technické specifikace v PD" vč.zárubně | ks | 1 |  | 0 |  | 0 |  | 0 | 21 | 0 | 0 | 0 | 0 | 0 |  | Vlastní | Indiv | 0 | 0 |  | Práce | Běžná |  |  |  | POL1_1
|  | D 1.1.10 D06 : 1 |  | 1 | [23 empty] | VV | 0
111 | 766D07 | Vnitřní jednokřídlé dveře 1,1x1,97 montáž a dodávka dle Technické specifikace v PD" vč.zárubně, požární odolnost: EW30 DP3 + C3 | ks | 1 |  | 0 |  | 0 |  | 0 | 21 | 0 | 0 | 0 | 0 | 0 |  | Vlastní | Indiv | 0 | 0 |  | Práce | Běžná |  |  |  | POL1_1
|  | D 1.1.10 D07 : 1 |  | 1 | [23 empty] | VV | 0
112 | 766D08 | Vnitřní jednokřídlé dveře 0,9x1,97 montáž a dodávka dle Technické specifikace v PD" vč.zárubně | ks | 1 |  | 0 |  | 0 |  | 0 | 21 | 0 | 0 | 0 | 0 | 0 |  | Vlastní | Indiv | 0 | 0 |  | Práce | Běžná |  |  |  | POL1_1
|  | D 1.1.10 D08 : 1 |  | 1 | [23 empty] | VV | 0
113 | 766D09 | Vnitřní jednokřídlé dveře 0,7x1,97 montáž a dodávka dle Technické specifikace v PD" vč.zárubně | ks | 1 |  | 0 |  | 0 |  | 0 | 21 | 0 | 0 | 0 | 0 | 0 |  | Vlastní | Indiv | 0 | 0 |  | Práce | Běžná |  |  |  | POL1_1
|  | D 1.1.10 D09 : 1 |  | 1 | [23 empty] | VV | 0
114 | 766D10 | Vnitřní jednokřídlé dveře 0,8x1,97 montáž a dodávka dle Technické specifikace v PD" vč.zárubně | ks | 1 |  | 0 |  | 0 |  | 0 | 21 | 0 | 0 | 0 | 0 | 0 |  | Vlastní | Indiv | 0 | 0 |  | Práce | Běžná |  |  |  | POL1_1
|  | D 1.1.10 D10 : 1 |  | 1 | [23 empty] | VV | 0
Díl: | 416 | Podhledy a mezistropy montované lehké |  |  |  | 0 |  | 0 |  | 0 |  | 0 |  | 0.02 |  | 0 |  |  |  |  | 2.98 | [6 empty] | DIL
115 | 342264514R00 | Revizní protipožární dvířka do SDK podhledů rozměr 400x400 mm, požární odolnost EW 30 | kus | 1 |  | 0 |  | 0 |  | 0 | 21 | 0 | 0.00712 | 0.01 | 0 | 0 | 801-1 | RTS 23/ II | RTS 23/ II | 1.49 | 1.49 |  | Práce | Běžná |  |  |  | POL1_
|  | Z11 : 1 |  | 1 | [23 empty] | VV | 0
116 | 342264510V00 | Revizní dvířka do SDK 1200 x 1000 mm, atyp, technická specifikace dle PD | kus | 1 |  | 0 |  | 0 |  | 0 | 21 | 0 | 0.00712 | 0.01 | 0 | 0 |  | Vlastní | RTS 23/ II | 1.49 | 1.49 |  | Práce | Běžná |  |  |  | POL1_
|  | Z10 : 1 |  | 1 | [23 empty] | VV | 0
Díl: | 3 | Svislé a kompletní konstrukce |  |  |  | 0 |  | 0 |  | 0 |  | 0 |  | 0.26 |  | 0 |  |  |  |  | 2.5 | [6 empty] | DIL
117 | 317121101RT2 | Osazení překladu světlost otvoru do 105 cm, včetně dodávky RZP 119x14x14 | kus | 2 |  | 0 |  | 0 |  | 0 | 21 | 0 | 0.06571 | 0.13 | 0 | 0 |  | RTS 23/ II | RTS 23/ II | 0.24 | 0.48 |  | Práce | Běžná |  |  |  | POL1_
118 | 317941123RT2 | Osazení ocelových válcovaných nosníků na zdivu včetně dodávky profilu I, výšky 140 mm | t | 0.1219 |  | 0 |  | 0 |  | 0 | 21 | 0 | 1.0971 | 0.13 | 0 | 0 | 801-1 | RTS 23/ II | RTS 23/ II | 16.583 | 2.02 |  | Práce | Běžná |  |  |  | POL1_
|  | profilu I, nebo IE, nebo U, nebo UE, nebo L | [25 empty] | SPI
|  | IPE 140 : 4,5*0,0129*2*1,05 |  | 0.12191 | [23 empty] | VV | 0
Díl: | 766 | Konstrukce truhlářské |  |  |  | 0 |  | 0 |  | 0 |  | 0 |  | 0.03 |  | 0 |  |  |  |  | 0 | [6 empty] | DIL
119 | 611439621.PDT | Okno plastové s otevíravým a sklopným křídlem, "Technická specifikace dle PD" | m2 | 3.15 |  | 0 |  | 0 |  | 0 | 21 | 0 | 0.01 | 0.03 | 0 | 0 |  | Vlastní | Indiv | 0 | 0 |  | Specifikace | Běžná |  |  |  | POL3_1
|  | D 1.1.8 P01 : 0,45*1,75*4 |  | 3.15 | [23 empty] | VV | 0
120 | 998766202R00 | Přesun hmot pro konstrukce truhlářské v objektech výšky do 12 m | % | 5391.9452 |  | 0 |  | 0 |  | 0 | 21 | 0 | 0 | 0 | 0 | 0 | 800-766 | RTS 23/ II | RTS 23/ II | 0 | 0 |  | Práce | Běžná |  |  |  | POL1_7
|  | 50 m vodorovně | [25 empty] | SPI
Díl: | 767 | Konstrukce zámečnické |  |  |  | 0 |  | 0 |  | 0 |  | 0 |  | 0 |  | 0 |  |  |  |  | 0 | [6 empty] | DIL
121 | 767Z01 | Sanitární příčka dodávka a montáž "Technická specifikace dle PD" | m2 | 9.6 |  | 0 |  | 0 |  | 0 | 21 | 0 | 0 | 0 | 0 | 0 |  | Vlastní | Indiv | 0 | 0 |  | Práce | Běžná |  |  |  | POL1_1
|  | D 1.1.10 Z01 : 1,6*2*3 |  | 9.6 | [23 empty] | VV | 0
122 | 767Z03 | Zákryt otopných těles dodávka a montáž "Technická specifikace dle PD" | m | 57.33 |  | 0 |  | 0 |  | 0 | 21 | 0 | 0 | 0 | 0 | 0 |  | Vlastní | Indiv | 0 | 0 |  | Práce | Běžná |  |  |  | POL1_1
|  | D 1.1.10 m.č.1.08 : 2,82 |  | 2.82 | [23 empty] | VV | 0
|  | m.č.1.09 : 5,63 |  | 5.63 | [23 empty] | VV | 0
|  | m.č.1.10 : 5,47 |  | 5.47 | [23 empty] | VV | 0
|  | m.č.1.11 : 3,45 |  | 3.45 | [23 empty] | VV | 0
|  | m.č.1.12 : 1,46 |  | 1.46 | [23 empty] | VV | 0
|  | m.č.1.13 : 3,25 |  | 3.25 | [23 empty] | VV | 0
|  | m.č.1.14 : 8,45 |  | 8.45 | [23 empty] | VV | 0
|  | m.č.2.03 : 4,75 |  | 4.75 | [23 empty] | VV | 0
|  | m.č.2.04 : 6,65 |  | 6.65 | [23 empty] | VV | 0
|  | m.č.2.05 : 5,50 |  | 5.5 | [23 empty] | VV | 0
|  | m.č.2.06 : 3,45 |  | 3.45 | [23 empty] | VV | 0
|  | m.č.2.07 : 6,45 |  | 6.45 | [23 empty] | VV | 0
123 | 767Z09 | Vestavná linka s dřezen Z09 "Technická specifikace dle PD" | ks | 1 |  | 0 |  | 0 |  | 0 | 21 | 0 | 0 | 0 | 0 | 0 |  | Vlastní | Indiv | 0 | 0 |  | Práce | Běžná |  |  |  | POL1_1
|  | Z09 : 1 |  | 1 | [23 empty] | VV | 0
Díl: | 771 | Podlahy z dlaždic a obklady |  |  |  | 0 |  | 0 |  | 0 |  | 0 |  | 1.63 |  | 0 |  |  |  |  | 109.86 | [6 empty] | DIL
124 | 771101115R00 | Příprava podkladu před kladením dlažeb vyrovnání podkladů samonivelační hmotou tl. do 10 mm | m2 | 64.113 |  | 0 |  | 0 |  | 0 | 21 | 0 | 0 | 0 | 0 | 0 | 800-771 | RTS 23/ II | RTS 23/ II | 0.255 | 16.35 |  | Práce | Běžná |  |  |  | POL1_7
|  | D 1.1.9 S02 : 20,11*1,05 |  | 21.12 | [23 empty] | VV | 0
|  | S03 : (2,76+1,43+2,58+2,94)*1,05 |  | 10.2 | [23 empty] | VV | 0
|  | S04 : (8,0+3,65)*1,05 |  | 12.23 | [23 empty] | VV | 0
|  | S05 : (2,79+1,43+2,66+2,75+4,56+1,60+3,80)*1,05 |  | 20.57 | [23 empty] | VV | 0
125 | 771101121R00 | Příprava podkladu před kladením dlažeb provedení penetrace podkladu | m2 | 64.113 |  | 0 |  | 0 |  | 0 | 21 | 0 | 0 | 0 | 0 | 0 | 800-771 | RTS 23/ II | RTS 23/ II | 0.05 | 3.21 |  | Práce | Běžná |  |  |  | POL1_7
|  | D 1.1.9 S02 : 20,11*1,05 |  | 21.12 | [23 empty] | VV | 0
|  | S03 : (2,76+1,43+2,58+2,94)*1,05 |  | 10.2 | [23 empty] | VV | 0
|  | S04 : (8,0+3,65)*1,05 |  | 12.23 | [23 empty] | VV | 0
|  | S05 : (2,79+1,43+2,66+2,75+4,56+1,60+3,80)*1,05 |  | 20.57 | [23 empty] | VV | 0
126 | 771101101R00 | Příprava podkladu pod dlažby vysávání podkladů pod keramickou dlažbu průmyslovým vysavačem | m2 | 64.113 |  | 0 |  | 0 |  | 0 | 21 | 0 | 0 | 0 | 0 | 0 | 800-771 | RTS 23/ II | RTS 23/ II | 0.016 | 1.03 |  | Práce | Běžná |  |  |  | POL1_7
|  | D 1.1.9 S02 : 20,11*1,05 |  | 21.12 | [23 empty] | VV | 0
|  | S03 : (2,76+1,43+2,58+2,94)*1,05 |  | 10.2 | [23 empty] | VV | 0
|  | S04 : (8,0+3,65)*1,05 |  | 12.23 | [23 empty] | VV | 0
|  | S05 : (2,79+1,43+2,66+2,75+4,56+1,60+3,80)*1,05 |  | 20.57 | [23 empty] | VV | 0
127 | 771212117R00 | Kladení dlažby keramické do tmele velikosti do 600 x 600 m | m2 | 64.113 |  | 0 |  | 0 |  | 0 | 21 | 0 | 0 | 0 | 0 | 0 | 800-771 | RTS 23/ II | RTS 23/ II | 1.26 | 80.78 |  | Práce | Běžná |  |  |  | POL1_7
|  | do tmele, rovnoběžně se stěnou, bez skládání složitých vzorů a tvarů. | [25 empty] | SPI
|  | D 1.1.9 S02 : 20,11*1,05 |  | 21.12 | [23 empty] | VV | 0
|  | S03 : (2,76+1,43+2,58+2,94)*1,05 |  | 10.2 | [23 empty] | VV | 0
|  | S04 : (8,0+3,65)*1,05 |  | 12.23 | [23 empty] | VV | 0
|  | S05 : (2,79+1,43+2,66+2,75+4,56+1,60+3,80)*1,05 |  | 20.57 | [23 empty] | VV | 0
128 | 771578011R00 | Zvláštní úpravy spár spára podlaha-stěna silikonem | m | 91.742 |  | 0 |  | 0 |  | 0 | 21 | 0 | 4e-05 | 0 | 0 | 0 | 800-771 | RTS 23/ II | RTS 23/ II | 0.07 | 6.42 |  | Práce | Běžná |  |  |  | POL1_7
|  | vč. dodávky a montáže silikonu. | [25 empty] | POP
|  | D 1.1.9 S03 : 6,68+4,88+6,68+8,95+5,18+7,8+7,64 |  | 47.81 | [23 empty] | VV | 0
|  | S05 : (7,68+4,88+7,05+6,68+8,95+5,18+7,8-0,9-0,8*2+0,12*2-0,9-0,8*2+0,12*2-0,9+0,35*2-0,8+0,12*2-0,9*2+0,35*2)*1,05 |  | 43.93 | [23 empty] | VV | 0
129 | 23521594.AR | vyrovnávací stěrka rychletuhnoucí; cementová; plnivo křemičité, syntetické; pro podlahy; samonivelační; pro interiér, průmyslové podlahy; zátěž střední, lehká; tl. vrstvy 1,0 až 10,0 mm; pod dlažby, pod nátěry, pod PVC, k vyrovnání dřevěných podkladů; barva šedá | kg | 348.348 |  | 0 |  | 0 |  | 0 | 21 | 0 | 0.001 | 0.35 | 0 | 0 | SPCM | RTS 23/ II | RTS 23/ II | 0 | 0 |  | Specifikace | Běžná |  |  |  | POL3_1
|  | "Technická specifikace dle PD" | [25 empty] | POP
|  | D 1.1.9 S02 : 20,11*1,05*1,6*5 |  | 168.92 | [23 empty] | VV | 0
|  | S03 : (2,76+1,43+2,58+2,94)*1,05*1,6*5 |  | 81.56 | [23 empty] | VV | 0
|  | S04 : (8,0+3,65)*1,05*1,6*5 |  | 97.86 | [23 empty] | VV | 0
130 | 24696905.AR | Penetrace epoxidová (EP); funkce: zpevnění povrchu, úprava savosti, adhezní můstek; podklad: beton, sádra, minerální, sádrokarton; ředidlo: voda (disperzní) | kg | 12.8226 |  | 0 |  | 0 |  | 0 | 21 | 0 | 0.001 | 0.01 | 0 | 0 | SPCM | RTS 23/ II | RTS 23/ II | 0 | 0 |  | Specifikace | Běžná |  |  |  | POL3_1
|  | Začátek provozního součtu | [25 empty] | VV
|  | D 1.1.9 S02 : 20,11*1,05 |  | 21.12 | [23 empty] | VV | 2
|  | S03 : (2,76+1,43+2,58+2,94)*1,05 |  | 10.2 | [23 empty] | VV | 2
|  | S04 : (8,0+3,65)*1,05 |  | 12.23 | [23 empty] | VV | 2
|  | S05 : (2,79+1,43+2,66+2,75+4,56+1,60+3,80)*1,05 |  | 20.57 | [23 empty] | VV | 2
|  | Mezisoučet | [25 empty] | VV | 3
|  | Konec provozního součtu | [25 empty] | VV
|  | 64,113*0,2 |  | 12.82 | [23 empty] | VV | 0
131 | 58550205R | malta pro dlažby/obklady lepicí; C2TE S1; pro interiér i exteriér; stěny, podlahy; zrnitost 0,00 až 0,70 mm | kg | 269.2746 |  | 0 |  | 0 |  | 0 | 21 | 0 | 0.001 | 0.27 | 0 | 0 | SPCM | RTS 23/ II | RTS 23/ II | 0 | 0 |  | Specifikace | Běžná |  |  |  | POL3_1
|  | Začátek provozního součtu | [25 empty] | VV
|  | D 1.1.9 S02 : 20,11*1,05 |  | 21.12 | [23 empty] | VV | 2
|  | S03 : (2,76+1,43+2,58+2,94)*1,05 |  | 10.2 | [23 empty] | VV | 2
|  | S04 : (8,0+3,65)*1,05 |  | 12.23 | [23 empty] | VV | 2
|  | S05 : (2,79+1,43+2,66+2,75+4,56+1,60+3,80)*1,05 |  | 20.57 | [23 empty] | VV | 2
|  | Mezisoučet | [25 empty] | VV | 3
|  | Konec provozního součtu | [25 empty] | VV
|  | 64,113*4,2 |  | 269.27 | [23 empty] | VV | 0
132 | 597642070S024 | Dlažba 600 x 600 x 10 mm "Technická specifikace dle PD" | m2 | 40.0176 |  | 0 |  | 0 |  | 0 | 21 | 0 | 0.0192 | 0.77 | 0 | 0 |  | Vlastní | Indiv | 0 | 0 |  | Specifikace | Běžná |  |  |  | POL3_1
|  | "Technická specifikace dle PD" | [25 empty] | POP
|  | Začátek provozního součtu | [25 empty] | VV
|  | D 1.1.9 S02 : 20,11*1,05 |  | 21.12 | [23 empty] | VV | 2
|  | S04 : (8,0+3,65)*1,05 |  | 12.23 | [23 empty] | VV | 2
|  | Mezisoučet | [25 empty] | VV | 3
|  | Konec provozního součtu | [25 empty] | VV
|  | 33,348*1,2 |  | 40.02 | [23 empty] | VV | 0
133 | 59764207S03 | Dlažba 600 x 600 x 10 mm "Technická specifikace dle PD" | m2 | 12.2346 |  | 0 |  | 0 |  | 0 | 21 | 0 | 0.0192 | 0.23 | 0 | 0 |  | Vlastní | Indiv | 0 | 0 |  | Specifikace | Běžná |  |  |  | POL3_1
|  | D 1.1.9 S03 : (2,76+1,43+2,58+2,94)*1,05*1,2 |  | 12.23 | [23 empty] | VV | 0
134 | 998771102R00 | Přesun hmot pro podlahy z dlaždic v objektech výšky do 12 m | t | 1.6374 |  | 0 |  | 0 |  | 0 | 21 | 0 | 0 | 0 | 0 | 0 | 800-771 | RTS 23/ II | RTS 23/ II | 1.265 | 2.07 |  | Práce | Běžná |  |  |  | POL1_7
|  | 50 m vodorovně | [25 empty] | SPI
Díl: | 781 | Obklady keramické |  |  |  | 0 |  | 0 |  | 0 |  | 0 |  | 5.47 |  | 0 |  |  |  |  | 281.67 | [6 empty] | DIL
135 | 781101210RT1 | Příprava podkladu pod obklady penetrace podkladu pod obklady, Penetrace epoxidová (EP); funkce: zpevnění povrchu, úprava savosti, adhezní můstek; ředidlo: voda (disperzní) | m2 | 206.4313 |  | 0 |  | 0 |  | 0 | 21 | 0 | 0.00016 | 0.03 | 0 | 0 | 800-771 | RTS 23/ II | RTS 23/ II | 0.05 | 10.32 |  | Práce | Běžná |  |  |  | POL1_7
|  | včetně dodávky materiálu. | [25 empty] | POP
|  | D 1.1.9 S10 m.č 1.08 : 0,8*1,6*1,05 |  | 1.34 | [23 empty] | VV | 0
|  | m.č 1.09 : 0,8*1,6*1,05 |  | 1.34 | [23 empty] | VV | 0
|  | m.č 1.10 : 0,8*1,6*1,05 |  | 1.34 | [23 empty] | VV | 0
|  | m.č 1.28 : (0,8*1,6+1,4*0,8)*1,05 |  | 2.52 | [23 empty] | VV | 0
|  | m.č 2.03 : 0,8*1,6*1,05 |  | 1.34 | [23 empty] | VV | 0
|  | m.č 2.04 : 0,8*1,6*1,05 |  | 1.34 | [23 empty] | VV | 0
|  | m.č 2.05 : 0,8*1,6*1,05 |  | 1.34 | [23 empty] | VV | 0
|  | D 1.1.9 S09 m.č 1.23 : (7,65*1,5-0,8*1,5-0,7*1,5)*1,05 |  | 9.69 | [23 empty] | VV | 0
|  | m.č 1.24 : (4,88*3,0-0,45*1,75-0,7*1,97+(1,75*2+0,45*2)*0,5)*1,05 |  | 15.41 | [23 empty] | VV | 0
|  | m.č 1.25 : (7,05*1,5-0,8*1,5-0,7*1,5)*1,05 |  | 8.74 | [23 empty] | VV | 0
|  | m.č 1.26 : (6,88*3,0-0,45*1,75-0,7*1,97+(1,75*2+0,45*2)*0,5)*1,05 |  | 21.71 | [23 empty] | VV | 0
|  | m.č 1.27 : (7,38*3,0-0,9*1,97)*1,05 |  | 21.39 | [23 empty] | VV | 0
|  | m.č 2.09 : (7,68*1,5-0,8*1,5-0,7*1,5)*1,05 |  | 9.73 | [23 empty] | VV | 0
|  | m.č 2.10 : (4,88*3,0-0,45*1,75-0,7*1,97+(1,75*2+0,45*2)*0,5)*1,05 |  | 15.41 | [23 empty] | VV | 0
|  | m.č 2.11 : (7,05*1,5-0,8*1,5-0,7*1,5)*1,05 |  | 8.74 | [23 empty] | VV | 0
|  | m.č 2.12 : (6,68*3,0-0,45*1,75-0,7*1,97+(1,75*2+0,45*2)*0,5)*1,05 |  | 21.08 | [23 empty] | VV | 0
|  | m.č 2.14 : (8,95*3,0-0,8*1,97)*1,05 |  | 26.54 | [23 empty] | VV | 0
|  | m.č 2.15 : (5,18*3,0-0,92*2,08-0,7*1,97+(2,08*2+0,92*2)*0,5)*1,05 |  | 16.01 | [23 empty] | VV | 0
|  | m.č 2.16 : (7,8*3,0-(0,9+0,8)*1,97)*1,05 |  | 21.05 | [23 empty] | VV | 0
|  | D 1.1.8 P01 : 0,45*0,2*4 |  | 0.36 | [23 empty] | VV | 0
136 | 781320121R00 | Obkládání parapetů do tmele šířky přes 150 do 300 mm | m | 1.8 |  | 0 |  | 0 |  | 0 | 21 | 0 | 0 | 0 | 0 | 0 | 800-771 | RTS 23/ II | RTS 23/ II | 0.534 | 0.96 |  | Práce | Běžná |  |  |  | POL1_7
|  | z obkladaček pórovinových, keramických, hutných i polohutných, do tmele, | [25 empty] | SPI
|  | D 1.1.8 P01 : 0,45*4 |  | 1.8 | [23 empty] | VV | 0
137 | 781475118RT6 | Montáž obkladů vnitřních z dlaždic keramických kladených do tmele 450 x 450 mm, , kladených do flexibilního tmele | m2 | 10.584 |  | 0 |  | 0 |  | 0 | 21 | 0 | 0.00496 | 0.05 | 0 | 0 | 800-771 | RTS 23/ II | RTS 23/ II | 1.104 | 11.68 |  | Práce | Běžná |  |  |  | POL1_7
|  | D 1.1.9 S10 m.č 1.08 : 0,8*1,6*1,05 |  | 1.34 | [23 empty] | VV | 0
|  | m.č 1.09 : 0,8*1,6*1,05 |  | 1.34 | [23 empty] | VV | 0
|  | m.č 1.10 : 0,8*1,6*1,05 |  | 1.34 | [23 empty] | VV | 0
|  | m.č 1.28 : (0,8*1,6+1,4*0,8)*1,05 |  | 2.52 | [23 empty] | VV | 0
|  | m.č 2.03 : 0,8*1,6*1,05 |  | 1.34 | [23 empty] | VV | 0
|  | m.č 2.04 : 0,8*1,6*1,05 |  | 1.34 | [23 empty] | VV | 0
|  | m.č 2.05 : 0,8*1,6*1,05 |  | 1.34 | [23 empty] | VV | 0
138 | 781475120RT6 | Montáž obkladů vnitřních z dlaždic keramických kladených do tmele 300 x 600 mm, , kladených do flexibilního tmele | m2 | 195.4873 |  | 0 |  | 0 |  | 0 | 21 | 0 | 0.00535 | 1.05 | 0 | 0 | 800-771 | RTS 23/ II | RTS 23/ II | 1.288 | 251.79 |  | Práce | Běžná |  |  |  | POL1_7
|  | D 1.1.9 S09 m.č 1.23 : (7,65*1,5-0,8*1,5-0,7*1,5)*1,05 |  | 9.69 | [23 empty] | VV | 0
|  | m.č 1.24 : (4,88*3,0-0,45*1,75-0,7*1,97+(1,75*2+0,45*2)*0,5)*1,05 |  | 15.41 | [23 empty] | VV | 0
|  | m.č 1.25 : (7,05*1,5-0,8*1,5-0,7*1,5)*1,05 |  | 8.74 | [23 empty] | VV | 0
|  | m.č 1.26 : (6,88*3,0-0,45*1,75-0,7*1,97+(1,75*2+0,45*2)*0,5)*1,05 |  | 21.71 | [23 empty] | VV | 0
|  | m.č 1.27 : (7,38*3,0-0,9*1,97)*1,05 |  | 21.39 | [23 empty] | VV | 0
|  | m.č 2.09 : (7,68*1,5-0,8*1,5-0,7*1,5)*1,05 |  | 9.73 | [23 empty] | VV | 0
|  | m.č 2.10 : (4,88*3,0-0,45*1,75-0,7*1,97+(1,75*2+0,45*2)*0,5)*1,05 |  | 15.41 | [23 empty] | VV | 0
|  | m.č 2.11 : (7,05*1,5-0,8*1,5-0,7*1,5)*1,05 |  | 8.74 | [23 empty] | VV | 0
|  | m.č 2.12 : (6,68*3,0-0,45*1,75-0,7*1,97+(1,75*2+0,45*2)*0,5)*1,05 |  | 21.08 | [23 empty] | VV | 0
|  | m.č 2.14 : (8,95*3,0-0,8*1,97)*1,05 |  | 26.54 | [23 empty] | VV | 0
|  | m.č 2.15 : (5,18*3,0-0,92*2,08-0,7*1,97+(2,08*2+0,92*2)*0,5)*1,05 |  | 16.01 | [23 empty] | VV | 0
|  | m.č 2.16 : (7,8*3,0-(0,9+0,8)*1,97)*1,05 |  | 21.05 | [23 empty] | VV | 0
139 | 5978137311.PDT | Obkládačka 200 x 400 mm "Technická specifikace dle PD" | m2 | 11.6424 |  | 0 |  | 0 |  | 0 | 21 | 0 | 0.0136 | 0.16 | 0 | 0 |  | Vlastní | Indiv | 0 | 0 |  | Specifikace | Běžná |  |  |  | POL3_1
|  | Začátek provozního součtu | [25 empty] | VV
|  | D 1.1.9 S10 m.č 1.08 : 0,8*1,6*1,05 |  | 1.34 | [23 empty] | VV | 2
|  | m.č 1.09 : 0,8*1,6*1,05 |  | 1.34 | [23 empty] | VV | 2
|  | m.č 1.10 : 0,8*1,6*1,05 |  | 1.34 | [23 empty] | VV | 2
|  | m.č 1.28 : (0,8*1,6+1,4*0,8)*1,05 |  | 2.52 | [23 empty] | VV | 2
|  | m.č 2.03 : 0,8*1,6*1,05 |  | 1.34 | [23 empty] | VV | 2
|  | m.č 2.04 : 0,8*1,6*1,05 |  | 1.34 | [23 empty] | VV | 2
|  | m.č 2.05 : 0,8*1,6*1,05 |  | 1.34 | [23 empty] | VV | 2
|  | Mezisoučet | [25 empty] | VV | 3
|  | Konec provozního součtu | [25 empty] | VV
|  | 10,584*1,1 |  | 11.64 | [23 empty] | VV | 0
140 | 5978137521.PDT | Obkládačka 300 x 600 mm "Technická specifikace dle PD" | m2 | 215.036 |  | 0 |  | 0 |  | 0 | 21 | 0 | 0.01943 | 4.18 | 0 | 0 |  | Vlastní | Indiv | 0 | 0 |  | Specifikace | Běžná |  |  |  | POL3_1
|  | Začátek provozního součtu | [25 empty] | VV
|  | D 1.1.9 S09 m.č 1.23 : (7,65*1,5-0,8*1,5-0,7*1,5)*1,05 |  | 9.69 | [23 empty] | VV | 2
|  | m.č 1.24 : (4,88*3,0-0,45*1,75-0,7*1,97+(1,75*2+0,45*2)*0,5)*1,05 |  | 15.41 | [23 empty] | VV | 2
|  | m.č 1.25 : (7,05*1,5-0,8*1,5-0,7*1,5)*1,05 |  | 8.74 | [23 empty] | VV | 2
|  | m.č 1.26 : (6,88*3,0-0,45*1,75-0,7*1,97+(1,75*2+0,45*2)*0,5)*1,05 |  | 21.71 | [23 empty] | VV | 2
|  | m.č 1.27 : (7,38*3,0-0,9*1,97)*1,05 |  | 21.39 | [23 empty] | VV | 2
|  | m.č 2.09 : (7,68*1,5-0,8*1,5-0,7*1,5)*1,05 |  | 9.73 | [23 empty] | VV | 2
|  | m.č 2.10 : (4,88*3,0-0,45*1,75-0,7*1,97+(1,75*2+0,45*2)*0,5)*1,05 |  | 15.41 | [23 empty] | VV | 2
|  | m.č 2.11 : (7,05*1,5-0,8*1,5-0,7*1,5)*1,05 |  | 8.74 | [23 empty] | VV | 2
|  | m.č 2.12 : (6,68*3,0-0,45*1,75-0,7*1,97+(1,75*2+0,45*2)*0,5)*1,05 |  | 21.08 | [23 empty] | VV | 2
|  | m.č 2.14 : (8,95*3,0-0,8*1,97)*1,05 |  | 26.54 | [23 empty] | VV | 2
|  | m.č 2.15 : (5,18*3,0-0,92*2,08-0,7*1,97+(2,08*2+0,92*2)*0,5)*1,05 |  | 16.01 | [23 empty] | VV | 2
|  | m.č 2.16 : (7,8*3,0-(0,9+0,8)*1,97)*1,05 |  | 21.05 | [23 empty] | VV | 2
|  | Mezisoučet | [25 empty] | VV | 3
|  | Konec provozního součtu | [25 empty] | VV
|  | 195,48732*1,1 |  | 215.04 | [23 empty] | VV | 0
141 | 998781102R00 | Přesun hmot pro obklady keramické v objektech výšky do 12 m | t | 5.4679 |  | 0 |  | 0 |  | 0 | 21 | 0 | 0 | 0 | 0 | 0 | 800-771 | RTS 23/ II | RTS 23/ II | 1.265 | 6.92 |  | Práce | Běžná |  |  |  | POL1_7
Díl: | 783 | Nátěry |  |  |  | 0 |  | 0 |  | 0 |  | 0 |  | 0.06 |  | 0 |  |  |  |  | 18.63 | [6 empty] | DIL
142 | 783782261R00 | Nátěry tesařských konstrukcí ochranné fungicidní a biocidní (proti houbám a hmyzu) preventivní, jednonásobný | m2 | 278.08 |  | 0 |  | 0 |  | 0 | 21 | 0 | 0.00021 | 0.06 | 0 | 0 | 800-783 | RTS 23/ II | RTS 23/ II | 0.067 | 18.63 |  | Práce | Běžná |  |  |  | POL1_7
|  | Účinné látky: permethrin, propikonazol, TMAC. | [25 empty] | POP
|  | D 1.1.6 : 84,9*2 |  | 169.8 | [23 empty] | VV | 0
|  | D 1.1.6 : 270,7*(0,06+0,14)*2 |  | 108.28 | [23 empty] | VV | 0
Díl: | 784 | Malby |  |  |  | 0 |  | 0 |  | 0 |  | 0 |  | 0.11 |  | 0 |  |  |  |  | 35.19 | [6 empty] | DIL
143 | 784442001R00 | Malby z malířských směsí disperzních, v místnostech do 3,8 m, jednobarevné, jednonásobné + 1x penetrace | m2 | 290.813 |  | 0 |  | 0 |  | 0 | 21 | 0 | 0.00039 | 0.11 | 0 | 0 | 800-784 | RTS 23/ II | RTS 23/ II | 0.1 | 29.08 |  | Práce | Běžná |  |  |  | POL1_7
|  | D 1.1.9 S08 m.č 1.23 : (7,65*(3,48-1,5)-(0,8+0,7)*0,47)*1,05 |  | 15.16 | [23 empty] | VV | 0
|  | m.č 1.24 : 4,88*(3,48-3,0)*1,05 |  | 2.46 | [23 empty] | VV | 0
|  | m.č 1.25 : (7,05*(3,48-1,5)-(0,8+0,7)*0,47)*1,05 |  | 13.92 | [23 empty] | VV | 0
|  | m.č 1.26 : 6,88*(3,48-3,0)*1,05 |  | 3.47 | [23 empty] | VV | 0
|  | m.č 1.27 : 7,38*(3,48-3,0)*1,05 |  | 3.72 | [23 empty] | VV | 0
|  | m.č 1.28 : (19,83*3,48-0,8*1,97*2-0,9*1,97-0,95*2,08+(0,95+2,08*2)*0,5)*1,05 |  | 67.9 | [23 empty] | VV | 0
|  | m.č 2.09 : (7,68*(3,65-1,5)-(0,8+0,7)*0,47)*1,05 |  | 16.6 | [23 empty] | VV | 0
|  | m.č 2.10 : 4,88*(3,65-3,0)*1,05 |  | 3.33 | [23 empty] | VV | 0
|  | m.č 2.11 : (7,05*(3,65-1,5)-(0,8+0,7)*0,47)*1,05 |  | 15.18 | [23 empty] | VV | 0
|  | m.č 2.12 : 6,68*(3,65-3,0)*1,05 |  | 4.56 | [23 empty] | VV | 0
|  | m.č 2.13 : (12,08*3,65-(0,8+0,7)*1,97)*1,05 |  | 43.19 | [23 empty] | VV | 0
|  | m.č 2.14 : 8,95*(3,65-3,0)*1,05 |  | 6.11 | [23 empty] | VV | 0
|  | m.č 2.15 : 5,18*(3,65-3,0)*1,05 |  | 3.54 | [23 empty] | VV | 0
|  | m.č 2.16 : 7,8*(3,65-3,0)*1,05 |  | 5.32 | [23 empty] | VV | 0
|  | m.č 2.17 : (7,64*3,65-0,92*2,08-0,8*1,97+(2,08*2+0,92*2)*0,5)*1,05 |  | 28.77 | [23 empty] | VV | 0
|  | schodiště : (1,15*2,8+(1,15+2,8*2)*0,45+1,5*2,3+(1,5+2,3*2)*0,45+1,4*1,6+(1,4+1,6*2)*0,45)*1,05 |  | 17.6 | [23 empty] | VV | 0
|  | vysprávky : 40 |  | 40 | [23 empty] | VV | 0
144 | 784011121R00 | Ostatní práce broušení štuků a nových omítek, , | m2 | 290.813 |  | 0 |  | 0 |  | 0 | 21 | 0 | 0 | 0 | 0 | 0 | 800-784 | RTS 23/ II | RTS 23/ II | 0.021 | 6.11 |  | Práce | Běžná |  |  |  | POL1_7
[26 empty] | 12 | 21 | DPH
| Celkem |  |  |  |  | 0 | [19 empty] | 0 | 0 | SUM
END
Note on S6: Jedná se o informaci, zda se jedná o položku, která je do rozpočtu zadána z cenové soustavy RTS, nebo vlastní.
Note on T6: Jedná se o název CÚ, která je zadána u položky rozpočtu

## 1 D.1.4.1 Pol
Položkový soupis prací a dodávek | [27 empty] | #TypZaznamu#
S: | 230602 | Stavební úpravy systému vytápění a rekonstrukce so | [25 empty] | STA
O: | 1 | Speciální ZŠ a SŠ Svitavy | [22 empty] | STA |  |  | OBJ
R: | D.1.4.1 | Zdravotně technické instalace | [25 empty] | ROZ
P.č. | Číslo položky | Název položky | MJ | Množství | Cena / MJ | Celkem | Dodávka | Dodávka celk. | Montáž | Montáž celk. | DPH | Cena s DPH | Hmotnost / MJ | Hmotnost celk.(t) | Dem. hmotnost / MJ | Dem. hmotnost celk.(t) | Ceník | Cen. soustava / platnost | Cenová úroveň | Nhod / MJ | Nhod celk. | Dodavatel | Typ položky | Stav položky
Díl: | 1 | Zemní práce |  |  |  | 0 |  | 0 |  | 0 |  | 0 |  | 5.59 |  | 0 |  |  |  |  | 56.9 | [6 empty] | DIL
1 | 133201101R00 | Hloubení šachet v hornině 3 do 100 m3 | m3 | 2.3 |  | 0 |  | 0 |  | 0 | 21 | 0 | 0 | 0 | 0 | 0 | 800-1 | RTS 23/ II | RTS 23/ II | 3.131 | 7.2 |  | Práce | Běžná |  |  |  | POL1_1
|  | zapažených i nezapažených se svislým přemístění výkopku a urovnáním dna do předepsaného profilu a spádu, s případným nutným přemístěním výkopku ve výkopišti, s přehozením výkopku na přilehlém terénu na vzdálenost do 5 m od hrany šachty nebo s naložením na dopravní prostředek, | [25 empty] | SPI |  | zapažených i nezapažených se svislým přemístění výkopku a urovnáním dna do předepsaného profilu a spádu, s případným nutným přemístěním výkopku ve výkopišti, s přehozením výkopku na přilehlém terénu na vzdálenost do 5 m od hrany šachty nebo s naložením na dopravní prostředek,
|  | šachty : 2,3 |  | 2.3 | [23 empty] | VV | 0
2 | 133201109R00 | Hloubení šachet v hornině 3 příplatek za lepivost horniny | m3 | 2.3 |  | 0 |  | 0 |  | 0 | 21 | 0 | 0 | 0 | 0 | 0 | 800-1 | RTS 23/ II | RTS 23/ II | 0.474 | 1.09 |  | Práce | Běžná |  |  |  | POL1_1
|  | zapažených i nezapažených se svislým přemístění výkopku a urovnáním dna do předepsaného profilu a spádu, s případným nutným přemístěním výkopku ve výkopišti, s přehozením výkopku na přilehlém terénu na vzdálenost do 5 m od hrany šachty nebo s naložením na dopravní prostředek, | [25 empty] | SPI |  | zapažených i nezapažených se svislým přemístění výkopku a urovnáním dna do předepsaného profilu a spádu, s případným nutným přemístěním výkopku ve výkopišti, s přehozením výkopku na přilehlém terénu na vzdálenost do 5 m od hrany šachty nebo s naložením na dopravní prostředek,
3 | 139711101R00 | Vykopávka v uzavřených prostorách v hornině 1-4 | m3 | 4.0513 |  | 0 |  | 0 |  | 0 | 21 | 0 | 0 | 0 | 0 | 0 | 800-1 | RTS 23/ II | RTS 23/ II | 6.298 | 25.52 |  | Práce | Běžná |  |  |  | POL1_1
|  | s naložením výkopku na dopravní prostředek | [25 empty] | SPI
|  | 1-11 : 14,7*0,52*0,53 |  | 4.05 | [23 empty] | VV | 0
4 | 162701105R00 | Vodorovné přemístění výkopku z horniny 1 až 4, na vzdálenost přes 9 000 do 10 000 m | m3 | 6.3513 |  | 0 |  | 0 |  | 0 | 21 | 0 | 0 | 0 | 0 | 0 | 800-1 | RTS 23/ II | RTS 23/ II | 0.011 | 0.07 |  | Práce | Běžná |  |  |  | POL1_1
|  | po suchu, bez naložení výkopku, avšak se složením bez rozhrnutí, zpáteční cesta vozidla. | [25 empty] | SPI
|  | šachty : 2,3 |  | 2.3 | [23 empty] | VV | 0
|  | 1-11 : 14,7*0,52*0,53 |  | 4.05 | [23 empty] | VV | 0
5 | 162201203R00 | Vodorovné přemístění výkopku z horniny 1 až 4, kolečkem, na vzdálenost do 10 m | m3 | 4.0513 |  | 0 |  | 0 |  | 0 | 21 | 0 | 0 | 0 | 0 | 0 | 800-1 | RTS 23/ II | RTS 23/ II | 0.668 | 2.71 |  | Práce | Běžná |  |  |  | POL1_1
|  | bez naložení, avšak s vyprázdněním nádoby na hromadu nebo do dopravního prostředku, | [25 empty] | SPI
|  | 1-11 : 14,7*0,52*0,53 |  | 4.05 | [23 empty] | VV | 0
6 | 162201210R00 | Vodorovné přemístění výkopku příplatek za každých dalších 10 m z horniny 1 až 4, kolečkem | m3 | 12.154 |  | 0 |  | 0 |  | 0 | 21 | 0 | 0 | 0 | 0 | 0 | 800-1 | RTS 23/ II | RTS 23/ II | 0.591 | 7.18 |  | Práce | Běžná |  |  |  | POL1_1
|  | bez naložení, avšak s vyprázdněním nádoby na hromadu nebo do dopravního prostředku, | [25 empty] | SPI
|  | 1-11 : 14,7*0,52*0,53*3 |  | 12.15 | [23 empty] | VV | 0
7 | 167101201R00 | Nakládání, skládání, překládání neulehlého výkopku nakládání, skládání, překládání neulehléno výkopku nebo zeminy - ručně z horniny 1 až 4 | m3 | 4.0513 |  | 0 |  | 0 |  | 0 | 21 | 0 | 0 | 0 | 0 | 0 | 800-1 | RTS 23/ II | RTS 23/ II | 1.938 | 7.85 |  | Práce | Běžná |  |  |  | POL1_1
|  | 1-11 : 14,7*0,52*0,53 |  | 4.05 | [23 empty] | VV | 0
8 | 171201201R00 | Uložení sypaniny na dočasnou skládku tak, že na 1 m2 plochy připadá přes 2 m3 výkopku nebo ornice | m3 | 6.3513 |  | 0 |  | 0 |  | 0 | 21 | 0 | 0 | 0 | 0 | 0 | 800-1 | RTS 23/ II | RTS 23/ II | 0.009 | 0.06 |  | Práce | Běžná |  |  |  | POL1_1
|  | v místě stavby | [25 empty] | POP
|  | šachty : 2,3 |  | 2.3 | [23 empty] | VV | 0
|  | 1-11 : 14,7*0,52*0,53 |  | 4.05 | [23 empty] | VV | 0
9 | 175101101RT2 | Obsyp potrubí bez prohození sypaniny, s dodáním štěrkopísku frakce 0 - 22 mm | m3 | 3.2869 |  | 0 |  | 0 |  | 0 | 21 | 0 | 1.7 | 5.59 | 0 | 0 | 800-1 | RTS 23/ II | RTS 23/ II | 1.587 | 5.22 |  | Práce | Běžná |  |  |  | POL1_1
|  | sypaninou z vhodných hornin tř. 1 - 4 nebo materiálem připraveným podél výkopu ve vzdálenosti do 3 m od jeho kraje, pro jakoukoliv hloubku výkopu a jakoukoliv míru zhutnění, | [25 empty] | SPI |  | sypaninou z vhodných hornin tř. 1 - 4 nebo materiálem připraveným podél výkopu ve vzdálenosti do 3 m od jeho kraje, pro jakoukoliv hloubku výkopu a jakoukoliv míru zhutnění,
|  | 1-11 : 14,7*0,52*0,43 |  | 3.29 | [23 empty] | VV | 0
10 | 199000005R00 | Poplatky za skládku zeminy 1- 4, skupina 17 05 04 z Katalogu odpadů | t | 12.0675 |  | 0 |  | 0 |  | 0 | 21 | 0 | 0 | 0 | 0 | 0 | 800-1 | RTS 23/ II | RTS 23/ II | 0 | 0 |  | Práce | Běžná |  |  |  | POL1_1
|  | Začátek provozního součtu | [25 empty] | VV
|  | šachty : 2,3 |  | 2.3 | [23 empty] | VV | 2
|  | 1-11 : 14,7*0,52*0,53 |  | 4.05 | [23 empty] | VV | 2
|  | Mezisoučet | [25 empty] | VV | 3
|  | Konec provozního součtu | [25 empty] | VV
|  | 6,35132*1,9 |  | 12.07 | [23 empty] | VV | 0
Díl: | 3 | Svislé a kompletní konstrukce |  |  |  | 0 |  | 0 |  | 0 |  | 0 |  | 2.12 |  | 0 |  |  |  |  | 15.75 | [6 empty] | DIL
11 | 346244361RT2 | Zazdívka rýh, potrubí, nik (výklenků) nebo kapes tloušťka 65 mm | m2 | 17.97 |  | 0 |  | 0 |  | 0 | 21 | 0 | 0.11795 | 2.12 | 0 | 0 | 801-1 | RTS 23/ II | RTS 23/ II | 0.8763 | 15.75 |  | Práce | Běžná |  |  |  | POL1_1
|  | z jakéhokoliv druhu pálených cihel, s pomocným lešením výšky do 1,9 m a pro zatížení do 1,5 kPa. | [25 empty] | SPI
|  | Začátek provozního součtu | [25 empty] | VV
|  | S1 : 4,2 |  | 4.2 | [23 empty] | VV | 2
|  | S3 : 5,6 |  | 5.6 | [23 empty] | VV | 2
|  | Mezisoučet | [25 empty] | VV | 3
|  | Konec provozního součtu | [25 empty] | VV
|  | 9,8*0,15 |  | 1.47 | [23 empty] | VV | 0
|  | S5,6,7 : 3*5,5 |  | 16.5 | [23 empty] | VV | 0
Díl: | 45 | Podkladní a vedlejší konstrukce |  |  |  | 0 |  | 0 |  | 0 |  | 0 |  | 0.87 |  | 0 |  |  |  |  | 1.3 | [6 empty] | DIL
12 | 451572211R00 | Lože pod potrubí, stoky a drobné objekty z kameniva těženého 4÷8 mm | m3 | 0.7644 |  | 0 |  | 0 |  | 0 | 21 | 0 | 1.1322 | 0.87 | 0 | 0 | 827-1 | RTS 23/ II | RTS 23/ II | 1.695 | 1.3 |  | Práce | Běžná |  |  |  | POL1_1
|  | v otevřeném výkopu, | [25 empty] | SPI
|  | 1-11 : 14,7*0,52*0,1 |  | 0.76 | [23 empty] | VV | 0
Díl: | 96 | Bourání konstrukcí |  |  |  | 0 |  | 0 |  | 0 |  | 0 |  | 0.01 |  | 0.69 |  |  |  |  | 14.78 | [6 empty] | DIL
13 | 974031153R00 | Vysekání rýh v jakémkoliv zdivu cihelném v ploše do hloubky 100 mm, šířky do 100 mm | m | 16.5 |  | 0 |  | 0 |  | 0 | 21 | 0 | 0.00049 | 0.01 | 0.018 | 0.3 | 801-3 | RTS 23/ II | RTS 23/ II | 0.342 | 5.64 |  | Práce | Běžná |  |  |  | POL1_1
|  | Včetně pomocného lešení o výšce podlahy do 1900 mm a pro zatížení do 1,5 kPa (150 kg/m2). | [25 empty] | POP
|  | S5,6,7 : 3*5,5 |  | 16.5 | [23 empty] | VV | 0
14 | 974031164R00 | Vysekání rýh v jakémkoliv zdivu cihelném v ploše do hloubky 150 mm, šířky do 150 mm | m | 9.8 |  | 0 |  | 0 |  | 0 | 21 | 0 | 0.00049 | 0 | 0.04 | 0.39 | 801-3 | RTS 23/ II | RTS 23/ II | 0.668 | 6.55 |  | Práce | Běžná |  |  |  | POL1_1
|  | Včetně pomocného lešení o výšce podlahy do 1900 mm a pro zatížení do 1,5 kPa (150 kg/m2). | [25 empty] | POP
|  | S1 : 4,2 |  | 4.2 | [23 empty] | VV | 0
|  | S3 : 5,6 |  | 5.6 | [23 empty] | VV | 0
15 | 979011211R00 | Svislá doprava suti a vybouraných hmot nošením za prvé podlaží nad základním podlažím | t | 0.689 |  | 0 |  | 0 |  | 0 | 21 | 0 | 0 | 0 | 0 | 0 | 801-3 | RTS 23/ II | RTS 23/ II | 2.009 | 1.38 |  | Práce | Běžná |  |  |  | POL1_3
16 | 979081111R00 | Odvoz suti a vybouraných hmot na skládku do 1 km | t | 0.689 |  | 0 |  | 0 |  | 0 | 21 | 0 | 0 | 0 | 0 | 0 | 801-3 | RTS 23/ II | RTS 23/ II | 0.49 | 0.34 |  | Práce | Běžná |  |  |  | POL1_3
|  | Včetně naložení na dopravní prostředek a složení na skládku, bez poplatku za skládku. | [25 empty] | POP
17 | 979081121R00 | Odvoz suti a vybouraných hmot na skládku příplatek za každý další 1 km | t | 6.89 |  | 0 |  | 0 |  | 0 | 21 | 0 | 0 | 0 | 0 | 0 | 801-3 | RTS 23/ II | RTS 23/ II | 0 | 0 |  | Práce | Běžná |  |  |  | POL1_3
18 | 979082111R00 | Vnitrostaveništní doprava suti a vybouraných hmot do 10 m | t | 0.689 |  | 0 |  | 0 |  | 0 | 21 | 0 | 0 | 0 | 0 | 0 | 801-3 | RTS 23/ II | RTS 23/ II | 0.942 | 0.65 |  | Práce | Běžná |  |  |  | POL1_3
19 | 979082121R00 | Vnitrostaveništní doprava suti a vybouraných hmot příplatek k ceně za každých dalších 5 m | t | 2.067 |  | 0 |  | 0 |  | 0 | 21 | 0 | 0 | 0 | 0 | 0 | 801-3 | RTS 23/ II | RTS 23/ II | 0.105 | 0.22 |  | Práce | Běžná |  |  |  | POL1_3
20 | 979990105R00 | Poplatek za skládku za uložení, cihelné výrobky, , skupina 17 01 02 z Katalogu odpadů | t | 0.689 |  | 0 |  | 0 |  | 0 | 21 | 0 | 0 | 0 | 0 | 0 | 801-3 | RTS 23/ II | RTS 23/ II | 0 | 0 |  | Práce | Běžná |  |  |  | POL1_3
21 | 979093111R00 | Uložení suti na skládku bez zhutnění | t | 0.689 |  | 0 |  | 0 |  | 0 | 21 | 0 | 0 | 0 | 0 | 0 | 800-6 | RTS 23/ II | RTS 23/ II | 0.006 | 0 |  | Práce | Běžná |  |  |  | POL1_3
|  | s hrubým urovnáním, | [25 empty] | SPI
Díl: | 99 | Staveništní přesun hmot |  |  |  | 0 |  | 0 |  | 0 |  | 0 |  | 0 |  | 0 |  |  |  |  | 16.24 | [6 empty] | DIL
22 | 999281108R00 | Přesun hmot pro opravy a údržbu objektů pro opravy a údržbu dosavadních objektů včetně vnějších plášťů výšky do 12 m, | t | 8.5857 |  | 0 |  | 0 |  | 0 | 21 | 0 | 0 | 0 | 0 | 0 | 801-4 | RTS 23/ II | RTS 23/ II | 1.892 | 16.24 |  | Práce | Běžná |  |  |  | POL1_1
|  | oborů 801, 803, 811 a 812 | [25 empty] | SPI
Díl: | 721 | Vnitřní kanalizace |  |  |  | 0 |  | 0 |  | 0 |  | 0 |  | 0.27 |  | 0 |  |  |  |  | 67.35 | [6 empty] | DIL
23 | 721176101R00 | Potrubí HT připojovací vnější průměr D 32 mm, tloušťka stěny 1,8 mm, DN 30 | m | 1.5 |  | 0 |  | 0 |  | 0 | 21 | 0 | 0.00034 | 0 | 0 | 0 | 800-721 | RTS 23/ II | RTS 23/ II | 0.32 | 0.48 |  | Práce | Běžná |  |  |  | POL1_7
|  | včetně tvarovek, objímek. Bez zednických výpomocí. | [25 empty] | SPI
|  | Potrubí včetně tvarovek. Bez zednických výpomocí. | [25 empty] | POP
|  | 1-11 : 1,5 |  | 1.5 | [23 empty] | VV | 0
24 | 721176102R00 | Potrubí HT připojovací vnější průměr D 40 mm, tloušťka stěny 1,8 mm, DN 40 | m | 12 |  | 0 |  | 0 |  | 0 | 21 | 0 | 0.00038 | 0 | 0 | 0 | 800-721 | RTS 23/ II | RTS 23/ II | 0.32 | 3.84 |  | Práce | Běžná |  |  |  | POL1_7
|  | včetně tvarovek, objímek. Bez zednických výpomocí. | [25 empty] | SPI
|  | 1-11 : 12 |  | 12 | [23 empty] | VV | 0
25 | 721176103R00 | Potrubí HT připojovací vnější průměr D 50 mm, tloušťka stěny 1,8 mm, DN 50 | m | 5.3 |  | 0 |  | 0 |  | 0 | 21 | 0 | 0.00047 | 0 | 0 | 0 | 800-721 | RTS 23/ II | RTS 23/ II | 0.359 | 1.9 |  | Práce | Běžná |  |  |  | POL1_7
|  | včetně tvarovek, objímek. Bez zednických výpomocí. | [25 empty] | SPI
|  | 1-11 : 5,3 |  | 5.3 | [23 empty] | VV | 0
26 | 721176105R00 | Potrubí HT připojovací vnější průměr D 110 mm, tloušťka stěny 2,7 mm, DN 100 | m | 7.1 |  | 0 |  | 0 |  | 0 | 21 | 0 | 0.00152 | 0.01 | 0 | 0 | 800-721 | RTS 23/ II | RTS 23/ II | 1.173 | 8.33 |  | Práce | Běžná |  |  |  | POL1_7
|  | včetně tvarovek, objímek. Bez zednických výpomocí. | [25 empty] | SPI
|  | 1-11 : 7,1 |  | 7.1 | [23 empty] | VV | 0
27 | 721176115R00 | Potrubí HT odpadní svislé vnější průměr D 110 mm, tloušťka stěny 2,7 mm, DN 100 | m | 19.1 |  | 0 |  | 0 |  | 0 | 21 | 0 | 0.00131 | 0.03 | 0 | 0 | 800-721 | RTS 23/ II | RTS 23/ II | 0.797 | 15.22 |  | Práce | Běžná |  |  |  | POL1_7
|  | včetně tvarovek, objímek. Bez zednických výpomocí. | [25 empty] | SPI
|  | Potrubí včetně tvarovek, objímek a vložek pro tlumení hluku. Bez zednických výpomocí. | [25 empty] | POP
|  | Včetně zřízení a demontáže pomocného lešení. | [25 empty] | POP
|  | 1-11 : 19,1 |  | 19.1 | [23 empty] | VV | 0
28 | 721176124R00 | Potrubí HT svodné (ležaté) v zemi vnější průměr D 75 mm, tloušťka stěny 2,7 mm, DN 70 | m | 50.1 |  | 0 |  | 0 |  | 0 | 21 | 0 | 0.00053 | 0.03 | 0 | 0 | 800-721 | RTS 23/ II | RTS 23/ II | 0.2675 | 13.4 |  | Práce | Běžná |  |  |  | POL1_7
|  | včetně tvarovek, objímek. Bez zednických výpomocí. | [25 empty] | SPI
|  | Potrubí včetně tvarovek. Bez zednických výpomocí. | [25 empty] | POP
|  | 1-11 : 49,3+0,8 |  | 50.1 | [23 empty] | VV | 0
29 | 721176125R00 | Potrubí HT svodné (ležaté) v zemi vnější průměr D 110 mm, tloušťka stěny 2,7 mm, DN 100 | m | 1.2 |  | 0 |  | 0 |  | 0 | 21 | 0 | 0.00144 | 0 | 0 | 0 | 800-721 | RTS 23/ II | RTS 23/ II | 0.8 | 0.96 |  | Práce | Běžná |  |  |  | POL1_7
|  | včetně tvarovek, objímek. Bez zednických výpomocí. | [25 empty] | SPI
|  | Potrubí včetně tvarovek. Bez zednických výpomocí. | [25 empty] | POP
|  | 1,2 |  | 1.2 | [23 empty] | VV | 0
30 | 721176126R00 | Potrubí HT svodné (ležaté) v zemi vnější průměr D 125 mm, tloušťka stěny 3,1 mm, DN 125 | m | 0.5 |  | 0 |  | 0 |  | 0 | 21 | 0 | 0.00188 | 0 | 0 | 0 | 800-721 | RTS 23/ II | RTS 23/ II | 0.8 | 0.4 |  | Práce | Běžná |  |  |  | POL1_7
|  | včetně tvarovek, objímek. Bez zednických výpomocí. | [25 empty] | SPI
|  | Potrubí včetně tvarovek. Bez zednických výpomocí. | [25 empty] | POP
|  | 0,5 |  | 0.5 | [23 empty] | VV | 0
31 | 721176223R00 | Potrubí KG svodné (ležaté) v zemi vnější průměr D 125 mm, tloušťka stěny 3,2 mm, DN 125 | m | 16.9 |  | 0 |  | 0 |  | 0 | 21 | 0 | 0.00252 | 0.04 | 0 | 0 | 800-721 | RTS 23/ II | RTS 23/ II | 0.8 | 13.52 |  | Práce | Běžná |  |  |  | POL1_7
|  | včetně tvarovek, objímek. Bez zednických výpomocí. | [25 empty] | SPI
|  | 16,9 |  | 16.9 | [23 empty] | VV | 0
32 | 721194104R00 | Zřízení přípojek na potrubí D 40 mm, materiál ve specifikaci | kus | 14 |  | 0 |  | 0 |  | 0 | 21 | 0 | 0 | 0 | 0 | 0 | 800-721 | RTS 23/ II | RTS 23/ II | 0.157 | 2.2 |  | Práce | Běžná |  |  |  | POL1_7
|  | vyvedení a upevnění odpadních výpustek, | [25 empty] | SPI
|  | 1-11 U : 12 |  | 12 | [23 empty] | VV | 0
|  | Ui : 2 |  | 2 | [23 empty] | VV | 0
33 | 721194105R00 | Zřízení přípojek na potrubí D 50 mm, materiál ve specifikaci | kus | 1 |  | 0 |  | 0 |  | 0 | 21 | 0 | 0 | 0 | 0 | 0 | 800-721 | RTS 23/ II | RTS 23/ II | 0.174 | 0.17 |  | Práce | Běžná |  |  |  | POL1_7
|  | vyvedení a upevnění odpadních výpustek, | [25 empty] | SPI
|  | 1 |  | 1 | [23 empty] | VV | 0
34 | 721194109R00 | Zřízení přípojek na potrubí D 110 mm, materiál ve specifikaci | kus | 9 |  | 0 |  | 0 |  | 0 | 21 | 0 | 0 | 0 | 0 | 0 | 800-721 | RTS 23/ II | RTS 23/ II | 0.259 | 2.33 |  | Práce | Běžná |  |  |  | POL1_7
|  | vyvedení a upevnění odpadních výpustek, | [25 empty] | SPI
|  | 1-11 WC : 5 |  | 5 | [23 empty] | VV | 0
|  | WCi : 2 |  | 2 | [23 empty] | VV | 0
|  | B : 1 |  | 1 | [23 empty] | VV | 0
|  | Výlevka : 1 |  | 1 | [23 empty] | VV | 0
35 | 721223424RT1 | Vpusť podlahová se zápachovou uzávěrkou průměr 50, 75 110 mm, se svislým odtokem,147x147mm/138x138mm, včetně dodávky materiálu | kus | 1 |  | 0 |  | 0 |  | 0 | 21 | 0 | 0.00118 | 0 | 0 | 0 | 800-721 | RTS 23/ II | RTS 23/ II | 0.2 | 0.2 |  | Práce | Běžná |  |  |  | POL1_7
|  | 1-11 : 1 |  | 1 | [23 empty] | VV | 0
36 | 721242110RT1 | Lapač střešních splavenin D 110 mm, s otáč.kul.kloubem na odtoku, s košem , se suchou a nezámr.klapkou,čistícím víčkem a vylam.těs. kroužky pro připoj.potrub.svodů D 75, 90, 100 a 110 mm, včetně dodávky materiálu | kus | 2 |  | 0 |  | 0 |  | 0 | 21 | 0 | 0.07663 | 0.15 | 0 | 0 | 800-721 | RTS 23/ II | RTS 23/ II | 0.5 | 1 |  | Práce | Běžná |  |  |  | POL1_7
37 | 721273180R00 | Ventilační hlavice D 50, 75 mm, podomítkový přivzdušňovací ventil s vyjímatelnou funkční částí, stavební ochrannou zátkou a krytem, včetně dodávky materiálu | kus | 6 |  | 0 |  | 0 |  | 0 | 21 | 0 | 0.00038 | 0 | 0 | 0 | 800-721 | RTS 23/ II | RTS 23/ II | 0.133 | 0.8 |  | Práce | Běžná |  |  |  | POL1_7
|  | 1-11 : 6 |  | 6 | [23 empty] | VV | 0
38 | 721273200RT3 | Ventilační hlavice D 110 mm, souprava z PP | kus | 3 |  | 0 |  | 0 |  | 0 | 21 | 0 | 0.00027 | 0 | 0 | 0 | 800-721 | RTS 23/ II | RTS 23/ II | 0.333 | 1 |  | Práce | Běžná |  |  |  | POL1_7
|  | 1-11 : 3 |  | 3 | [23 empty] | VV | 0
39 | 721290112R00 | Zkouška těsnosti kanalizace v objektech vodou, DN 200 | m | 19.4 |  | 0 |  | 0 |  | 0 | 21 | 0 | 0 | 0 | 0 | 0 | 800-721 | RTS 23/ II | RTS 23/ II | 0.059 | 1.14 |  | Práce | Běžná |  |  |  | POL1_7
|  | 16,9+0,8+1,2+0,5 |  | 19.4 | [23 empty] | VV | 0
40 | 28615279.AR | Koleno plastové pro vnitřní kanalizaci typ: jednoznačné; spoj: hrdlový; potrubí: jednovrstvé; materiál: PP; povrch: hladký; jmenovitý úhel = 87,0 °; DN/OD = 32; Dmax = 43,0 mm | kus | 6 |  | 0 |  | 0 |  | 0 | 21 | 0 | 4e-05 | 0 | 0 | 0 | SPCM | RTS 23/ II | RTS 23/ II | 0 | 0 |  | Specifikace | Běžná |  |  |  | POL3_1
|  | -tvarovky neobsažené v použitých položkách | [25 empty] | POP
41 | 28615282.AR | Koleno plastové pro vnitřní kanalizaci typ: jednoznačné; spoj: hrdlový; potrubí: jednovrstvé; materiál: PP; povrch: hladký; jmenovitý úhel = 45,0 °; DN/OD = 40; Dmax = 54,2 mm | kus | 8 |  | 0 |  | 0 |  | 0 | 21 | 0 | 3e-05 | 0 | 0 | 0 | SPCM | RTS 23/ II | RTS 23/ II | 0 | 0 |  | Specifikace | Běžná |  |  |  | POL3_1
|  | -tvarovky neobsažené v použitých položkách | [25 empty] | POP
42 | 28615284.AR | Koleno plastové pro vnitřní kanalizaci typ: jednoznačné; spoj: hrdlový; potrubí: jednovrstvé; materiál: PP; povrch: hladký; jmenovitý úhel = 87,0 °; DN/OD = 40; Dmax = 54,2 mm | kus | 30 |  | 0 |  | 0 |  | 0 | 21 | 0 | 4e-05 | 0 | 0 | 0 | SPCM | RTS 23/ II | RTS 23/ II | 0 | 0 |  | Specifikace | Běžná |  |  |  | POL3_1
|  | -tvarovky neobsažené v použitých položkách | [25 empty] | POP
43 | 28615287.AR | Koleno plastové pro vnitřní kanalizaci typ: jednoznačné; spoj: hrdlový; potrubí: jednovrstvé; materiál: PP; povrch: hladký; jmenovitý úhel = 45,0 °; DN/OD = 50; Dmax = 64,2 mm | kus | 1 |  | 0 |  | 0 |  | 0 | 21 | 0 | 5e-05 | 0 | 0 | 0 | SPCM | RTS 23/ II | RTS 23/ II | 0 | 0 |  | Specifikace | Běžná |  |  |  | POL3_1
|  | -tvarovky neobsažené v použitých položkách | [25 empty] | POP
44 | 28615289.AR | Koleno plastové pro vnitřní kanalizaci typ: jednoznačné; spoj: hrdlový; potrubí: jednovrstvé; materiál: PP; povrch: hladký; jmenovitý úhel = 87,0 °; DN/OD = 50; Dmax = 64,2 mm | kus | 6 |  | 0 |  | 0 |  | 0 | 21 | 0 | 5e-05 | 0 | 0 | 0 | SPCM | RTS 23/ II | RTS 23/ II | 0 | 0 |  | Specifikace | Běžná |  |  |  | POL3_1
|  | -tvarovky neobsažené v použitých položkách | [25 empty] | POP
45 | 28615292.AR | Koleno plastové pro vnitřní kanalizaci typ: jednoznačné; spoj: hrdlový; potrubí: jednovrstvé; materiál: PP; povrch: hladký; jmenovitý úhel = 45,0 °; DN/OD = 75; Dmax = 89,4 mm | kus | 18 |  | 0 |  | 0 |  | 0 | 21 | 0 | 7e-05 | 0 | 0 | 0 | SPCM | RTS 23/ II | RTS 23/ II | 0 | 0 |  | Specifikace | Běžná |  |  |  | POL3_1
|  | -tvarovky neobsažené v použitých položkách | [25 empty] | POP
46 | 28615297.AR | Koleno plastové pro vnitřní kanalizaci typ: jednoznačné; spoj: hrdlový; potrubí: jednovrstvé; materiál: PP; povrch: hladký; jmenovitý úhel = 45,0 °; DN/OD = 110; Dmax = 127,8 mm | kus | 13 |  | 0 |  | 0 |  | 0 | 21 | 0 | 0.00018 | 0 | 0 | 0 | SPCM | RTS 23/ II | RTS 23/ II | 0 | 0 |  | Specifikace | Běžná |  |  |  | POL3_1
|  | -tvarovky neobsažené v použitých položkách | [25 empty] | POP
47 | 28615299.AR | Koleno plastové pro vnitřní kanalizaci typ: jednoznačné; spoj: hrdlový; potrubí: jednovrstvé; materiál: PP; povrch: hladký; jmenovitý úhel = 87,0 °; DN/OD = 110; Dmax = 127,8 mm | kus | 10 |  | 0 |  | 0 |  | 0 | 21 | 0 | 0.00023 | 0 | 0 | 0 | SPCM | RTS 23/ II | RTS 23/ II | 0 | 0 |  | Specifikace | Běžná |  |  |  | POL3_1
|  | -tvarovky neobsažené v použitých položkách | [25 empty] | POP
48 | 286153280R | Odbočka plastová pro vnitřní kanalizaci typ: jednoduchá, jednoznačná; spoj: hrdlový; potrubí: jednovrstvé; materiál: PP; povrch: hladký; jmenovitý úhel = 45,0 °; DN/OD = 32 | kus | 1 |  | 0 |  | 0 |  | 0 | 21 | 0 | 4e-05 | 0 | 0 | 0 | SPCM | RTS 23/ II | RTS 23/ II | 0 | 0 |  | Specifikace | Běžná |  |  |  | POL3_1
|  | -tvarovky neobsažené v použitých položkách | [25 empty] | POP
49 | 28615335.AR | Odbočka plastová pro vnitřní kanalizaci typ: jednoduchá, redukovaná; spoj: hrdlový; potrubí: jednovrstvé; materiál: PP; povrch: hladký; jmenovitý úhel = 45,0 °; DN/OD = 50; DN/OD3 = 40 | kus | 2 |  | 0 |  | 0 |  | 0 | 21 | 0 | 7e-05 | 0 | 0 | 0 | SPCM | RTS 23/ II | RTS 23/ II | 0 | 0 |  | Specifikace | Běžná |  |  |  | POL3_1
|  | -tvarovky neobsažené v použitých položkách | [25 empty] | POP
50 | 28615352.AR | Odbočka plastová pro vnitřní kanalizaci typ: jednoduchá, redukovaná; spoj: hrdlový; potrubí: jednovrstvé; materiál: PP; povrch: hladký; jmenovitý úhel = 87,5 °; DN/OD = 75; DN/OD3 = 50 | kus | 13 |  | 0 |  | 0 |  | 0 | 21 | 0 | 0.00011 | 0 | 0 | 0 | SPCM | RTS 23/ II | RTS 23/ II | 0 | 0 |  | Specifikace | Běžná |  |  |  | POL3_1
|  | -tvarovky neobsažené v použitých položkách | [25 empty] | POP
51 | 28615355.AR | Odbočka plastová pro vnitřní kanalizaci typ: jednoduchá, jednoznačná; spoj: hrdlový; potrubí: jednovrstvé; materiál: PP; povrch: hladký; jmenovitý úhel = 45,0 °; DN/OD = 75 | kus | 2 |  | 0 |  | 0 |  | 0 | 21 | 0 | 0.00016 | 0 | 0 | 0 | SPCM | RTS 23/ II | RTS 23/ II | 0 | 0 |  | Specifikace | Běžná |  |  |  | POL3_1
|  | -tvarovky neobsažené v použitých položkách | [25 empty] | POP
52 | 28615360.AR | Odbočka plastová pro vnitřní kanalizaci typ: jednoduchá, redukovaná; spoj: hrdlový; potrubí: jednovrstvé; materiál: PP; povrch: hladký; jmenovitý úhel = 45,0 °; DN/OD = 110; DN/OD3 = 50 | kus | 1 |  | 0 |  | 0 |  | 0 | 21 | 0 | 0.00025 | 0 | 0 | 0 | SPCM | RTS 23/ II | RTS 23/ II | 0 | 0 |  | Specifikace | Běžná |  |  |  | POL3_1
|  | -tvarovky neobsažené v použitých položkách | [25 empty] | POP
53 | 28615370.AR | Odbočka plastová pro vnitřní kanalizaci typ: jednoduchá, jednoznačná; spoj: hrdlový; potrubí: jednovrstvé; materiál: PP; povrch: hladký; jmenovitý úhel = 45,0 °; DN/OD = 110 | kus | 3 |  | 0 |  | 0 |  | 0 | 21 | 0 | 0.00039 | 0 | 0 | 0 | SPCM | RTS 23/ II | RTS 23/ II | 0 | 0 |  | Specifikace | Běžná |  |  |  | POL3_1
|  | -tvarovky neobsažené v použitých položkách | [25 empty] | POP
54 | 28615372.AR | Odbočka plastová pro vnitřní kanalizaci typ: jednoduchá, jednoznačná; spoj: hrdlový; potrubí: jednovrstvé; materiál: PP; povrch: hladký; jmenovitý úhel = 87,5 °; DN/OD = 110 | kus | 8 |  | 0 |  | 0 |  | 0 | 21 | 0 | 0.00032 | 0 | 0 | 0 | SPCM | RTS 23/ II | RTS 23/ II | 0 | 0 |  | Specifikace | Běžná |  |  |  | POL3_1
|  | -tvarovky neobsažené v použitých položkách | [25 empty] | POP
55 | 286154011R | Spojka plastová pro vnitřní kanalizaci typ: redukovaná excentrická; spoj: hrdlový; potrubí: jednovrstvé; materiál: PP; povrch: hladký; DN/OD = 40; DN/OD2 = 32 | kus | 1 |  | 0 |  | 0 |  | 0 | 21 | 0 | 2e-05 | 0 | 0 | 0 | SPCM | RTS 23/ II | RTS 23/ II | 0 | 0 |  | Specifikace | Běžná |  |  |  | POL3_1
|  | -tvarovky neobsažené v použitých položkách | [25 empty] | POP
56 | 286154013R | Spojka plastová pro vnitřní kanalizaci typ: redukovaná excentrická; spoj: hrdlový; potrubí: jednovrstvé; materiál: PP; povrch: hladký; DN/OD = 50; DN/OD2 = 40 | kus | 1 |  | 0 |  | 0 |  | 0 | 21 | 0 | 4e-05 | 0 | 0 | 0 | SPCM | RTS 23/ II | RTS 23/ II | 0 | 0 |  | Specifikace | Běžná |  |  |  | POL3_1
|  | -tvarovky neobsažené v použitých položkách | [25 empty] | POP
57 | 28615405.AR | Spojka plastová pro vnitřní kanalizaci typ: redukovaná excentrická; spoj: hrdlový; potrubí: jednovrstvé; materiál: PP; povrch: hladký; DN/OD = 125; DN/OD2 = 110 | kus | 3 |  | 0 |  | 0 |  | 0 | 21 | 0 | 0.00015 | 0 | 0 | 0 | SPCM | RTS 23/ II | RTS 23/ II | 0 | 0 |  | Specifikace | Běžná |  |  |  | POL3_1
|  | -tvarovky neobsažené v použitých položkách | [25 empty] | POP
58 | 2861540PC | Redukce nesouosá HTR DN 75/ 125 mm PP | kus | 2 |  | 0 |  | 0 |  | 0 | 21 | 0 | 5e-05 | 0 | 0 | 0 |  | Vlastní | Indiv | 0 | 0 |  | Specifikace | Běžná |  |  |  | POL3_1
|  | -tvarovky neobsažené v použitých položkách | [25 empty] | POP
59 | 28615442.AR | Kus čisticí plastový pro vnitřní kanalizaci typ: přímý; spoj: hrdlový; potrubí: jednovrstvé; materiál: PP; povrch: hladký; DN/OD = 75 | kus | 1 |  | 0 |  | 0 |  | 0 | 21 | 0 | 0.0002 | 0 | 0 | 0 | SPCM | RTS 23/ II | RTS 23/ II | 0 | 0 |  | Specifikace | Běžná |  |  |  | POL3_1
|  | -tvarovky neobsažené v použitých položkách | [25 empty] | POP
60 | 28615443.AR | Kus čisticí plastový pro vnitřní kanalizaci typ: přímý; spoj: hrdlový; potrubí: jednovrstvé; materiál: PP; povrch: hladký; DN/OD = 110 | kus | 3 |  | 0 |  | 0 |  | 0 | 21 | 0 | 0.00038 | 0 | 0 | 0 | SPCM | RTS 23/ II | RTS 23/ II | 0 | 0 |  | Specifikace | Běžná |  |  |  | POL3_1
|  | -tvarovky neobsažené v použitých položkách | [25 empty] | POP
61 | 28651656.AR | Koleno plastové pro venkovní kanalizaci typ: jednoznačné; spoj: hrdlový; potrubí: jednovrstvé; materiál: PVC-U; povrch: hladký; jmenovitý úhel = 30,0 °; DN = 125; SDR 41,0; SN 8 | kus | 1 |  | 0 |  | 0 |  | 0 | 21 | 0 | 0.00032 | 0 | 0 | 0 | SPCM | RTS 23/ II | RTS 23/ II | 0 | 0 |  | Specifikace | Běžná |  |  |  | POL3_1
|  | -tvarovky neobsažené v použitých položkách | [25 empty] | POP
62 | 28651657.AR | Koleno plastové pro venkovní kanalizaci typ: jednoznačné; spoj: hrdlový; potrubí: jednovrstvé; materiál: PVC-U; povrch: hladký; jmenovitý úhel = 45,0 °; DN = 125; SDR 41,0; SN 8 | kus | 19 |  | 0 |  | 0 |  | 0 | 21 | 0 | 0.00038 | 0.01 | 0 | 0 | SPCM | RTS 23/ II | RTS 23/ II | 0 | 0 |  | Specifikace | Běžná |  |  |  | POL3_1
|  | -tvarovky neobsažené v použitých položkách | [25 empty] | POP
|  | 19 |  | 19 | [23 empty] | VV | 0
63 | 28651702.AR | Odbočka plastová pro venkovní kanalizaci typ: jednoduchá, jednoznačná; spoj: hrdlový; potrubí: jednovrstvé; materiál: PVC-U; povrch: hladký; jmenovitý úhel = 45,0 °; DN = 125; SDR 41,0; SN 8 | kus | 4 |  | 0 |  | 0 |  | 0 | 21 | 0 | 0.00085 | 0 | 0 | 0 | SPCM | RTS 23/ II | RTS 23/ II | 0 | 0 |  | Specifikace | Běžná |  |  |  | POL3_1
|  | -tvarovky neobsažené v použitých položkách | [25 empty] | POP
64 | 998721102R00 | Přesun hmot pro vnitřní kanalizaci v objektech výšky do 12 m | t | 0.29944 |  | 0 |  | 0 |  | 0 | 21 | 0 | 0 | 0 | 0 | 0 | 800-721 | RTS 23/ II | RTS 23/ II | 1.523 | 0.46 |  | Práce | Běžná |  |  |  | POL1_7
|  | 50 m vodorovně, měřeno od těžiště půdorysné plochy skládky do těžiště půdorysné plochy objektu | [25 empty] | SPI
Díl: | 722 | Vnitřní vodovod |  |  |  | 0 |  | 0 |  | 0 |  | 0 |  | 0.75 |  | 0 |  |  |  |  | 94.42 | [6 empty] | DIL
65 | 722178611R00 | Potrubí vícevrstvé z polypropylenu, polypropylenu s čedičovými vlákny a polypropylenu PP-RCT/ AL/ PP-R, D 20 mm, s 2,8 mm, S 3,2, polyfúzně svařované | m | 56.6 |  | 0 |  | 0 |  | 0 | 21 | 0 | 0.00031 | 0.02 | 0 | 0 | 800-721 | RTS 23/ II | RTS 23/ II | 0.2679 | 15.16 |  | Práce | Běžná |  |  |  | POL1_7
|  | včetně tvarovek, bez zednických výpomocí | [25 empty] | SPI
|  | 1-11 : 56,6 |  | 56.6 | [23 empty] | VV | 0
66 | 722178612R00 | Potrubí vícevrstvé z polypropylenu, polypropylenu s čedičovými vlákny a polypropylenu PP-RCT/ AL/ PP-R, D 25 mm, s 2,8 mm, S 3,2, polyfúzně svařované | m | 6.7 |  | 0 |  | 0 |  | 0 | 21 | 0 | 0.00066 | 0 | 0 | 0 | 800-721 | RTS 23/ II | RTS 23/ II | 0.2973 | 1.99 |  | Práce | Běžná |  |  |  | POL1_7
|  | včetně tvarovek, bez zednických výpomocí | [25 empty] | SPI
|  | 1-11 : 6,7 |  | 6.7 | [23 empty] | VV | 0
67 | 722178613R00 | Potrubí vícevrstvé z polypropylenu, polypropylenu s čedičovými vlákny a polypropylenu PP-RCT/ AL/ PP-R, D 32 mm, s 3,6 mm, S 3,2, polyfúzně svařované | m | 9.3 |  | 0 |  | 0 |  | 0 | 21 | 0 | 0.00085 | 0.01 | 0 | 0 | 800-721 | RTS 23/ II | RTS 23/ II | 0.3328 | 3.1 |  | Práce | Běžná |  |  |  | POL1_7
|  | včetně tvarovek, bez zednických výpomocí | [25 empty] | SPI
|  | 1-11 : 9,3 |  | 9.3 | [23 empty] | VV | 0
68 | 722178614R00 | Potrubí vícevrstvé z polypropylenu, polypropylenu s čedičovými vlákny a polypropylenu PP-RCT/ AL/ PP-R, D 40 mm, s 4,5 mm, S 3,2, polyfúzně svařované | m | 16.7 |  | 0 |  | 0 |  | 0 | 21 | 0 | 0.0011 | 0.02 | 0 | 0 | 800-721 | RTS 23/ II | RTS 23/ II | 0.3847 | 6.42 |  | Práce | Běžná |  |  |  | POL1_7
|  | včetně tvarovek, bez zednických výpomocí | [25 empty] | SPI
|  | 1-11 : 16,7 |  | 16.7 | [23 empty] | VV | 0
69 | 722178711R00 | Potrubí vícevrstvé z polypropylenu, polypropylenu s čedičovými vlákny a polypropylenu PP-RCT/ PP-RCT+BF/ PP-RCT, D 20 mm, s 2,8 mm, S 3,2, polyfúzně svařované | m | 21.4 |  | 0 |  | 0 |  | 0 | 21 | 0 | 0.00043 | 0.01 | 0 | 0 | 800-721 | RTS 23/ II | RTS 23/ II | 0.2789 | 5.97 |  | Práce | Běžná |  |  |  | POL1_7
|  | včetně tvarovek, bez zednických výpomocí | [25 empty] | SPI
|  | 1-11 : 21,4 |  | 21.4 | [23 empty] | VV | 0
70 | 722178712R00 | Potrubí vícevrstvé z polypropylenu, polypropylenu s čedičovými vlákny a polypropylenu PP-RCT/ PP-RCT+BF/ PP-RCT, D 25 mm, s 3,5 mm, S 3,2, polyfúzně svařované | m | 1.8 |  | 0 |  | 0 |  | 0 | 21 | 0 | 0.00053 | 0 | 0 | 0 | 800-721 | RTS 23/ II | RTS 23/ II | 0.2973 | 0.54 |  | Práce | Běžná |  |  |  | POL1_7
|  | včetně tvarovek, bez zednických výpomocí | [25 empty] | SPI
|  | 1-11 : 1,8 |  | 1.8 | [23 empty] | VV | 0
71 | 722178713R00 | Potrubí vícevrstvé z polypropylenu, polypropylenu s čedičovými vlákny a polypropylenu PP-RCT/ PP-RCT+BF/ PP-RCT, D 32 mm, s 4,4 mm, S 3,2, polyfúzně svařované | m | 6.2 |  | 0 |  | 0 |  | 0 | 21 | 0 | 0.00073 | 0 | 0 | 0 | 800-721 | RTS 23/ II | RTS 23/ II | 0.3328 | 2.06 |  | Práce | Běžná |  |  |  | POL1_7
|  | včetně tvarovek, bez zednických výpomocí | [25 empty] | SPI
|  | 1-11 : 6,2 |  | 6.2 | [23 empty] | VV | 0
72 | 722181211RT7 | Izolace vodovodního potrubí návleková z trubic z pěnového polyetylenu, tloušťka stěny 6 mm, d 22 mm | m | 56.6 |  | 0 |  | 0 |  | 0 | 21 | 0 | 2e-05 | 0 | 0 | 0 | 800-721 | RTS 23/ II | RTS 23/ II | 0.129 | 7.3 |  | Práce | Běžná |  |  |  | POL1_7
|  | 1-11 : 56,6 |  | 56.6 | [23 empty] | VV | 0
73 | 722181211RT9 | Izolace vodovodního potrubí návleková z trubic z pěnového polyetylenu, tloušťka stěny 6 mm, d 28 mm | m | 6.7 |  | 0 |  | 0 |  | 0 | 21 | 0 | 4e-05 | 0 | 0 | 0 | 800-721 | RTS 23/ II | RTS 23/ II | 0.129 | 0.86 |  | Práce | Běžná |  |  |  | POL1_7
|  | 1-11 : 6,7 |  | 6.7 | [23 empty] | VV | 0
74 | 722181211RU2 | Izolace vodovodního potrubí návleková z trubic z pěnového polyetylenu, tloušťka stěny 6 mm, d 35 mm | m | 9.3 |  | 0 |  | 0 |  | 0 | 21 | 0 | 5e-05 | 0 | 0 | 0 | 800-721 | RTS 23/ II | RTS 23/ II | 0.142 | 1.32 |  | Práce | Běžná |  |  |  | POL1_7
|  | 1-11 : 9,3 |  | 9.3 | [23 empty] | VV | 0
75 | 722181212RW2 | Izolace vodovodního potrubí návleková z trubic z pěnového polyetylenu, tloušťka stěny 9 mm, d 45 mm | m | 16.7 |  | 0 |  | 0 |  | 0 | 21 | 0 | 0.00012 | 0 | 0 | 0 | 800-721 | RTS 23/ II | RTS 23/ II | 0.17 | 2.84 |  | Práce | Běžná |  |  |  | POL1_7
|  | 1-11 : 16,7 |  | 16.7 | [23 empty] | VV | 0
76 | 722182004R00 | Montáž tepelné izolace potrubí samolepicí spoj nebo rychlouzávěr, přes DN 25 do DN 40 | m | 29.4 |  | 0 |  | 0 |  | 0 | 21 | 0 | 0 | 0 | 0 | 0 | 800-721 | RTS 23/ II | RTS 23/ II | 0.114 | 3.35 |  | Práce | Běžná |  |  |  | POL1_7
|  | 1-11 : 23,2+6,2 |  | 29.4 | [23 empty] | VV | 0
77 | 722190401R00 | Vyvedení a upevnění výpustek DN 15 | kus | 23 |  | 0 |  | 0 |  | 0 | 21 | 0 | 0 | 0 | 0 | 0 | 800-721 | RTS 23/ II | RTS 23/ II | 0.425 | 9.78 |  | Práce | Běžná |  |  |  | POL1_7
|  | 23 |  | 23 | [23 empty] | VV | 0
78 | 722190402R00 | Vyvedení a upevnění výpustek DN 20 | kus | 8 |  | 0 |  | 0 |  | 0 | 21 | 0 | 0 | 0 | 0 | 0 | 800-721 | RTS 23/ II | RTS 23/ II | 0.425 | 3.4 |  | Práce | Běžná |  |  |  | POL1_7
79 | 722220111R00 | Nástěnka nátrubková mosazná pro výtokový ventil, vnitřní závit, DN 15, PN 10, včetně dodávky materiálu | kus | 23 |  | 0 |  | 0 |  | 0 | 21 | 0 | 0.00063 | 0.01 | 0 | 0 | 800-721 | RTS 23/ II | RTS 23/ II | 0.272 | 6.26 |  | Práce | Běžná |  |  |  | POL1_7
|  | 23 |  | 23 | [23 empty] | VV | 0
80 | 722220121R00 | Nástěnka nátrubková mosazná pro baterii, vnitřní závit, DN 15, PN 10, včetně dodávky materiálu | pár | 1 |  | 0 |  | 0 |  | 0 | 21 | 0 | 0.00148 | 0 | 0 | 0 | 800-721 | RTS 23/ II | RTS 23/ II | 0.54 | 0.54 |  | Práce | Běžná |  |  |  | POL1_7
|  | 1 |  | 1 | [23 empty] | VV | 0
81 | 722231162R00 | Ventil vodovodní, pojistný, pružinový, litinový, , DN 20, PN 16, včetně dodávky materiálu | kus | 2 |  | 0 |  | 0 |  | 0 | 21 | 0 | 0.0016 | 0 | 0 | 0 | 800-721 | RTS 23/ II | RTS 23/ II | 0.207 | 0.41 |  | Práce | Běžná |  |  |  | POL1_7
|  | 1-11 : 2 |  | 2 | [23 empty] | VV | 0
82 | 722237121R00 | Kohout kulový, mosazný, vnitřní-vnitřní závit, DN 15, PN 42, včetně dodávky materiálu | kus | 15 |  | 0 |  | 0 |  | 0 | 21 | 0 | 0.00018 | 0 | 0 | 0 | 800-721 | RTS 23/ II | RTS 23/ II | 0.165 | 2.48 |  | Práce | Běžná |  |  |  | POL1_7
|  | 1-11 : 15 |  | 15 | [23 empty] | VV | 0
83 | 722237122R00 | Kohout kulový, mosazný, vnitřní-vnitřní závit, DN 20, PN 42, včetně dodávky materiálu | kus | 2 |  | 0 |  | 0 |  | 0 | 21 | 0 | 0.00031 | 0 | 0 | 0 | 800-721 | RTS 23/ II | RTS 23/ II | 0.207 | 0.41 |  | Práce | Běžná |  |  |  | POL1_7
|  | 1-11 : 2 |  | 2 | [23 empty] | VV | 0
84 | 722237123R00 | Kohout kulový, mosazný, vnitřní-vnitřní závit, DN 25, PN 35, včetně dodávky materiálu | kus | 3 |  | 0 |  | 0 |  | 0 | 21 | 0 | 0.00048 | 0 | 0 | 0 | 800-721 | RTS 23/ II | RTS 23/ II | 0.227 | 0.68 |  | Práce | Běžná |  |  |  | POL1_7
|  | 1-11 : 3 |  | 3 | [23 empty] | VV | 0
85 | 722237124R00 | Kohout kulový, mosazný, vnitřní-vnitřní závit, DN 32, PN 35, včetně dodávky materiálu | kus | 1 |  | 0 |  | 0 |  | 0 | 21 | 0 | 0.00068 | 0 | 0 | 0 | 800-721 | RTS 23/ II | RTS 23/ II | 0.269 | 0.27 |  | Práce | Běžná |  |  |  | POL1_7
|  | 1-11 : 1 |  | 1 | [23 empty] | VV | 0
86 | 722237131R00 | Kohout kulový s vypouštěním, mosazný, vnitřní-vnitřní závit, DN 15, PN 42, včetně dodávky materiálu | kus | 3 |  | 0 |  | 0 |  | 0 | 21 | 0 | 0.00026 | 0 | 0 | 0 | 800-721 | RTS 23/ II | RTS 23/ II | 0.165 | 0.5 |  | Práce | Běžná |  |  |  | POL1_7
|  | 1-11 : 3 |  | 3 | [23 empty] | VV | 0
87 | 722237134R00 | Kohout kulový s vypouštěním, mosazný, vnitřní-vnitřní závit, DN 32, PN 35, včetně dodávky materiálu | kus | 3 |  | 0 |  | 0 |  | 0 | 21 | 0 | 0.0008 | 0 | 0 | 0 | 800-721 | RTS 23/ II | RTS 23/ II | 0.269 | 0.81 |  | Práce | Běžná |  |  |  | POL1_7
|  | 1-11 : 3 |  | 3 | [23 empty] | VV | 0
88 | 722235521R00 | Filtr vodovodní, mosazný, vnitřní-vnitřní závit , DN 15, PN 20, včetně dodávky materiálu | kus | 2 |  | 0 |  | 0 |  | 0 | 21 | 0 | 0.0003 | 0 | 0 | 0 | 800-721 | RTS 23/ II | RTS 23/ II | 0.165 | 0.33 |  | Práce | Běžná |  |  |  | POL1_7
|  | 1-11 : 2 |  | 2 | [23 empty] | VV | 0
89 | 722237661R00 | Klapka vodovodní, zpětná, vodorovná, mosazná, vnitřní-vnitřní závit, DN 15, PN 16, včetně dodávky materiálu | kus | 2 |  | 0 |  | 0 |  | 0 | 21 | 0 | 0.00015 | 0 | 0 | 0 | 800-721 | RTS 23/ II | RTS 23/ II | 0.165 | 0.33 |  | Práce | Běžná |  |  |  | POL1_7
|  | 1-11 : 2 |  | 2 | [23 empty] | VV | 0
90 | 722237663R00 | Klapka vodovodní, zpětná, vodorovná, mosazná, vnitřní-vnitřní závit, DN 25, PN 16, včetně dodávky materiálu | kus | 1 |  | 0 |  | 0 |  | 0 | 21 | 0 | 0.00034 | 0 | 0 | 0 | 800-721 | RTS 23/ II | RTS 23/ II | 0.227 | 0.23 |  | Práce | Běžná |  |  |  | POL1_7
|  | 1-11 : 1 |  | 1 | [23 empty] | VV | 0
91 | 722280106R00 | Tlakové zkoušky vodovodního potrubí do DN 32 | m | 118.7 |  | 0 |  | 0 |  | 0 | 21 | 0 | 0 | 0 | 0 | 0 | 800-721 | RTS 23/ II | RTS 23/ II | 0.029 | 3.44 |  | Práce | Běžná |  |  |  | POL1_7
|  | 21,4+1,8+6,2+56,6+6,7+9,3+16,7 |  | 118.7 | [23 empty] | VV | 0
92 | 722290234R00 | Proplach a dezinfekce vodovodního potrubí do DN 80 | m | 118.7 |  | 0 |  | 0 |  | 0 | 21 | 0 | 1e-05 | 0 | 0 | 0 | 800-721 | RTS 23/ II | RTS 23/ II | 0.062 | 7.36 |  | Práce | Běžná |  |  |  | POL1_7
93 | 725819401R00 | Montáž ventilu rohového s trubičkou, G 1/2" | soubor | 23 |  | 0 |  | 0 |  | 0 | 21 | 0 | 8e-05 | 0 | 0 | 0 | 800-721 | RTS 23/ II | RTS 23/ II | 0.227 | 5.22 |  | Práce | Běžná |  |  |  | POL1_7
|  | trubičky připojovací jsou součástí dodávky baterií nebo ventilů | [25 empty] | POP
|  | 14+7+2 |  | 23 | [23 empty] | VV | 0
94 | 722172340T00 | Zednické výpomoci pro vododní potrubí DN16-40 | m | 118.7 |  | 0 |  | 0 |  | 0 | 21 | 0 | 0.00563 | 0.67 | 0 | 0 |  | Vlastní | Indiv | 0 | 0 |  | Práce | Běžná |  |  |  | POL1_7
|  | Včetně pomocného lešení o výšce podlahy do 1900 mm a pro zatížení do 1,5 kPa. | [25 empty] | POP
|  | 21,4+1,8+6,2+56,6+6,7+9,3+16,7 |  | 118.7 | [23 empty] | VV | 0
95 | 722286R1 | mirelon akustik 75/5mm dodávka a montáž | m | 36.52 |  | 0 |  | 0 |  | 0 | 21 | 0 | 0 | 0 | 0 | 0 |  | Vlastní | Indiv | 0 | 0 |  | Práce | Běžná |  |  |  | POL1_1
|  | 1-11 : 33,2*1,1 |  | 36.52 | [23 empty] | VV | 0
96 | 722286R2 | mirelon akustik 110/5mm dodávka a montáž | m | 28.71 |  | 0 |  | 0 |  | 0 | 21 | 0 | 0 | 0 | 0 | 0 |  | Vlastní | Indiv | 0 | 0 |  | Práce | Běžná |  |  |  | POL1_1
|  | 1-11 : 26,1*1,1 |  | 28.71 | [23 empty] | VV | 0
97 | 55141104R | ventil rohový pro vodovod, sanitu; kulový, rohový; DN 15 mm; pracovní teplota do 90 ° C; médium voda; 1/2" x 3/8"; připojení závitové | kus | 23 |  | 0 |  | 0 |  | 0 | 21 | 0 | 0.0002 | 0 | 0 | 0 | SPCM | RTS 23/ II | RTS 23/ II | 0 | 0 |  | Specifikace | Běžná |  |  |  | POL3_1
|  | 14+7+2 |  | 23 | [23 empty] | VV | 0
98 | 631433203R | pouzdro potrubní minerální vlákno; povrchová úprava Al fólie; vnitřní průměr 35,0 mm; tl. izolace 30,0 mm; provozní teplota do 200 °C; tepelná vodivost (10°C) 0,0330 W/mK; tepelná vodivost (40°C) 0,037 W/mK; tepelná vodivost (50°C) 0,039 W/mK | m | 25.52 |  | 0 |  | 0 |  | 0 | 21 | 0 | 0.00042 | 0.01 | 0 | 0 | SPCM | RTS 23/ II | RTS 23/ II | 0 | 0 |  | Specifikace | Běžná |  |  |  | POL3_1
|  | 1-11 : 23,2*1,1 |  | 25.52 | [23 empty] | VV | 0
99 | 631433304R | pouzdro potrubní minerální vlákno; povrchová úprava Al fólie; vnitřní průměr 42,0 mm; tl. izolace 40,0 mm; provozní teplota do 200 °C; tepelná vodivost (10°C) 0,0330 W/mK; tepelná vodivost (40°C) 0,037 W/mK; tepelná vodivost (50°C) 0,039 W/mK | m | 6.82 |  | 0 |  | 0 |  | 0 | 21 | 0 | 0.00072 | 0 | 0 | 0 | SPCM | RTS 23/ II | RTS 23/ II | 0 | 0 |  | Specifikace | Běžná |  |  |  | POL3_1
|  | 1-11 : 6,2*1,1 |  | 6.82 | [23 empty] | VV | 0
100 | 998722102R00 | Přesun hmot pro vnitřní vodovod v objektech výšky do 12 m | t | 0.77139 |  | 0 |  | 0 |  | 0 | 21 | 0 | 0 | 0 | 0 | 0 | 800-721 | RTS 23/ II | RTS 23/ II | 1.374 | 1.06 |  | Práce | Běžná |  |  |  | POL1_7
|  | vodorovně do 50 m | [25 empty] | SPI
Díl: | 725 | Zařizovací předměty |  |  |  | 0 |  | 0 |  | 0 |  | 0 |  | 0.63 |  | 0 |  |  |  |  | 79.93 | [6 empty] | DIL
101 | 725119306R00 | Klozetové mísy montáž závěsné | soubor | 7 |  | 0 |  | 0 |  | 0 | 21 | 0 | 0.00089 | 0.01 | 0 | 0 | 800-721 | RTS 23/ II | RTS 23/ II | 1.12 | 7.84 |  | Práce | Běžná |  |  |  | POL1_7
|  | 1-11 WC : 5 |  | 5 | [23 empty] | VV | 0
|  | WCi : 2 |  | 2 | [23 empty] | VV | 0
102 | 725119401R00 | Doplňky Montáž doplňků zařízení záchodů předstěnový systém | soubor | 11 |  | 0 |  | 0 |  | 0 | 21 | 0 | 0 | 0 | 0 | 0 | 800-721 | RTS 23/ II | RTS 23/ II | 1.77 | 19.47 |  | Práce | Běžná |  |  |  | POL1_7
|  | 1-11 WC : 5 |  | 5 | [23 empty] | VV | 0
|  | WCi : 2 |  | 2 | [23 empty] | VV | 0
|  | Výlevka : 1 |  | 1 | [23 empty] | VV | 0
|  | Bidet : 1 |  | 1 | [23 empty] | VV | 0
|  | Pi : 2 |  | 2 | [23 empty] | VV | 0
103 | 725122222R00 | Pisoár diturvit, bílý, s automatickým splachovačem | soubor | 2 |  | 0 |  | 0 |  | 0 | 21 | 0 | 0.016 | 0.03 | 0 | 0 | 800-721 | RTS 23/ II | RTS 23/ II | 0.5 | 1 |  | Práce | Běžná |  |  |  | POL1_7
|  | komplet "Technická specifikace dle PD" | [25 empty] | POP
104 | 725219401R00 | Umyvadlo montáž na šrouby do zdiva | soubor | 14 |  | 0 |  | 0 |  | 0 | 21 | 0 | 0.00141 | 0.02 | 0 | 0 | 800-721 | RTS 23/ II | RTS 23/ II | 1.575 | 22.05 |  | Práce | Běžná |  |  |  | POL1_7
|  | 1-11 U : 12 |  | 12 | [23 empty] | VV | 0
|  | Ui : 2 |  | 2 | [23 empty] | VV | 0
105 | 725239103R00 | Montáž bidetu závěsného | soubor | 1 |  | 0 |  | 0 |  | 0 | 21 | 0 | 0.0006 | 0 | 0 | 0 | 800-721 | RTS 23/ II | RTS 23/ II | 0.973 | 0.97 |  | Práce | Běžná |  |  |  | POL1_7
106 | 725292011R00 | Koupelnové doplňky zásobník na papírové ručníky 340 x 110 x 265 mm, uzamykatelný, maximální rozměr náplně 260 x 100 mm, nerezový | soubor | 8 |  | 0 |  | 0 |  | 0 | 21 | 0 | 0.00206 | 0.02 | 0 | 0 | 800-721 | RTS 23/ II | RTS 23/ II | 0.23 | 1.84 |  | Práce | Běžná |  |  |  | POL1_7
|  | "Technická specifikace de PD" | [25 empty] | POP
|  | D 1.1.10 Z06 : 8 |  | 8 | [23 empty] | VV | 0
107 | 725292035R00 | Koupelnové doplňky držák na toaletní papír , nerezový | soubor | 7 |  | 0 |  | 0 |  | 0 | 21 | 0 | 0.00026 | 0 | 0 | 0 | 800-721 | RTS 23/ II | RTS 23/ II | 0.16 | 1.12 |  | Práce | Běžná |  |  |  | POL1_7
|  | "Technická specifikace de PD" | [25 empty] | POP
|  | Z08 | [25 empty] | POP
|  | D 1.1.10 , Z08 : 2+5 |  | 7 | [23 empty] | VV | 0
108 | 725292044R00 | Koupelnové doplňky dávkovač tekutého mýdla, obsah 1,25 l, nerezový | soubor | 14 |  | 0 |  | 0 |  | 0 | 21 | 0 | 0.00076 | 0.01 | 0 | 0 | 800-721 | RTS 23/ II | RTS 23/ II | 0.23 | 3.22 |  | Práce | Běžná |  |  |  | POL1_7
|  | "Technická specifikace de PD" | [25 empty] | POP
|  | D 1.1.10 Z05 : 8+6 |  | 14 | [23 empty] | VV | 0
109 | 725292061R00 | Koupelnové doplňky WC kartáč s nerezovým držákem na stěnu, | soubor | 7 |  | 0 |  | 0 |  | 0 | 21 | 0 | 0.00016 | 0 | 0 | 0 | 800-721 | RTS 23/ II | RTS 23/ II | 0.17 | 1.19 |  | Práce | Běžná |  |  |  | POL1_7
|  | "Technická specifikace de PD" | [25 empty] | POP
|  | Z07 | [25 empty] | POP
|  | D 1.1.10 Z07 : 2+5 |  | 7 | [23 empty] | VV | 0
110 | 725291113R00 | Koupelnové doplňky Invalidní program madlo jednoduché pevné, rozměr 500 mm, bílé | soubor | 2 |  | 0 |  | 0 |  | 0 | 21 | 0 | 0.0011 | 0 | 0 | 0 | 800-721 | RTS 23/ II | RTS 23/ II | 0.33 | 0.66 |  | Práce | Běžná |  |  |  | POL1_7
|  | "Technická specifikace de PD" | [25 empty] | POP
|  | D 1.1.10 : 2 |  | 2 | [23 empty] | VV | 0
111 | 725291142R00 | Koupelnové doplňky Invalidní program madlo dvojité pevné, rozměr 813 mm, nerez | soubor | 2 |  | 0 |  | 0 |  | 0 | 21 | 0 | 0.002 | 0 | 0 | 0 | 800-721 | RTS 23/ II | RTS 23/ II | 0.38 | 0.76 |  | Práce | Běžná |  |  |  | POL1_7
|  | "Technická specifikace de PD" | [25 empty] | POP
|  | D 1.1.10 : 2 |  | 2 | [23 empty] | VV | 0
112 | 725291146R00 | Koupelnové doplňky Invalidní program madlo dvojité sklopné, rozměr 813 mm, nerez | soubor | 2 |  | 0 |  | 0 |  | 0 | 21 | 0 | 0.0022 | 0 | 0 | 0 | 800-721 | RTS 23/ II | RTS 23/ II | 0.38 | 0.76 |  | Práce | Běžná |  |  |  | POL1_7
|  | "Technická specifikace de PD" | [25 empty] | POP
|  | D 1.1.10 : 2 |  | 2 | [23 empty] | VV | 0
113 | 725319101R00 | Montáž dřezu jednoduchého | soubor | 1 |  | 0 |  | 0 |  | 0 | 21 | 0 | 0.00072 | 0 | 0 | 0 | 800-721 | RTS 23/ II | RTS 23/ II | 0.506 | 0.51 |  | Práce | Běžná |  |  |  | POL1_7
|  | 1-11 : 1 |  | 1 | [23 empty] | VV | 0
114 | 725019103R00 | Výlevka diturvitová s plastovou mřížkou, závěsná | soubor | 1 |  | 0 |  | 0 |  | 0 | 21 | 0 | 0.0109 | 0.01 | 0 | 0 | 800-721 | RTS 23/ II | RTS 23/ II | 1.25 | 1.25 |  | Práce | Běžná |  |  |  | POL1_7
|  | "Technická specifikace de PD" | [25 empty] | POP
|  | 1-11 : 1 |  | 1 | [23 empty] | VV | 0
115 | 725334301R00 | Nálevka se sifonem PP DN 32 | kus | 2 |  | 0 |  | 0 |  | 0 | 21 | 0 | 9e-05 | 0 | 0 | 0 | 800-721 | RTS 23/ II | RTS 23/ II | 0.18 | 0.36 |  | Práce | Běžná |  |  |  | POL1_7
|  | rozměry: 78x55 mm, výška 100 mm | [25 empty] | SPI
116 | 725829301RT2 | Baterie umyvadlové a dřezové baterie umyvadlová směšovací; stojánková; ovládání pákové, s otevíráním odpadu; povrch chrom; v. výtoku 45 mm, včetně dodávky materiálu | kus | 15 |  | 0 |  | 0 |  | 0 | 21 | 0 | 0.00104 | 0.02 | 0 | 0 | 800-721 | RTS 23/ II | RTS 23/ II | 0.445 | 6.68 |  | Práce | Běžná |  |  |  | POL1_7
|  | "Technická specifikace de PD" | [25 empty] | POP
|  | 1-11 U : 12 |  | 12 | [23 empty] | VV | 0
|  | Ui : 2 |  | 2 | [23 empty] | VV | 0
|  | D : 1 |  | 1 | [23 empty] | VV | 0
117 | 725860182RT2 | Zápachová uzávěrka (sifon) pro zařizovací předměty D 40/50 mm; podomítková, pro pračky/myčky; PE; příslušenství přip. koleno,mont. krabice,krycí deska nerez, montážní kryt, nástěnka mosaz, montážní des, včetně dodávky materiálu | kus | 1 |  | 0 |  | 0 |  | 0 | 21 | 0 | 0.00101 | 0 | 0 | 0 | 800-721 | RTS 23/ II | RTS 23/ II | 0.246 | 0.25 |  | Práce | Běžná |  |  |  | POL1_7
118 | 725860212RT1 | Zápachová uzávěrka (sifon) pro zařizovací předměty D 40, 50 mm; pro umyvadla; podomítková; PP; příslušenství vyjímatelná vložka, včetně dodávky materiálu | kus | 2 |  | 0 |  | 0 |  | 0 | 21 | 0 | 0.00022 | 0 | 0 | 0 | 800-721 | RTS 23/ II | RTS 23/ II | 0.246 | 0.49 |  | Práce | Běžná |  |  |  | POL1_7
119 | 725860213R00 | Zápachová uzávěrka (sifon) pro zařizovací předměty D 32, 40 mm x 5/4"; pro umyvadla; PP; příslušenství krycí růžice odtoku, zpětný uzávěr, včetně dodávky materiálu | kus | 12 |  | 0 |  | 0 |  | 0 | 21 | 0 | 0.0002 | 0 | 0 | 0 | 800-721 | RTS 23/ II | RTS 23/ II | 0.246 | 2.95 |  | Práce | Běžná |  |  |  | POL1_7
120 | 725980113R00 | Dvířka vanová, 300 x 300 mm, včetně dodávky materiálu | kus | 8 |  | 0 |  | 0 |  | 0 | 21 | 0 | 0.0008 | 0.01 | 0 | 0 | 800-721 | RTS 23/ II | RTS 23/ II | 0.37 | 2.96 |  | Práce | Běžná |  |  |  | POL1_7
|  | 1-11 : 8 |  | 8 | [23 empty] | VV | 0
121 | 725980121R00 | Dvířka z plastu, 150 x 150 mm, včetně dodávky materiálu | kus | 7 |  | 0 |  | 0 |  | 0 | 21 | 0 | 0.0005 | 0 | 0 | 0 | 800-721 | RTS 23/ II | RTS 23/ II | 0.37 | 2.59 |  | Práce | Běžná |  |  |  | POL1_7
|  | 1-11 : 7 |  | 7 | [23 empty] | VV | 0
122 | 5514Z04 | Zrcadlo nad umyvadla 600 x 800 mm "Technické parametry dle PD" dodávka a montáž | kus | 6 |  | 0 |  | 0 |  | 0 | 21 | 0 | 0.002 | 0.01 | 0 | 0 |  | Vlastní | Indiv | 0 | 0 |  | Práce | Běžná |  |  |  | POL1_1
|  | D 1.1.10 Z04 : 6 |  | 6 | [23 empty] | VV | 0
123 | 72583PC | Montáž a dodávka ohřívače TUV "Technická specifikace de PD" | ks | 1 |  | 0 |  | 0 |  | 0 | 21 | 0 | 0 | 0 | 0 | 0 |  | Vlastní | Indiv | 0 | 0 |  | Práce | Běžná |  |  |  | POL1_1
124 | 286967561R | Systém předstěnový použití: záchod; pro zazdění mokrým procesem; šířka = 420 mm; výška = 1 080 mm; hl. = 120 mm | kus | 5 |  | 0 |  | 0 |  | 0 | 21 | 0 | 0.009 | 0.05 | 0 | 0 | SPCM | RTS 23/ II | RTS 23/ II | 0 | 0 |  | Specifikace | Běžná |  |  |  | POL3_1
|  | "Technická specifikace de PD" | [25 empty] | POP
|  | 1-11 WC : 5 |  | 5 | [23 empty] | VV | 0
125 | 286967566R | systém předstěnový pro pisoáry; pro zazdění mokrým procesem; ovládání skryté; h = 109,0 cm; š = 42,0 cm; hl = 8,0 až 12,5 cm | kus | 2 |  | 0 |  | 0 |  | 0 | 21 | 0 | 0.007 | 0.01 | 0 | 0 | SPCM | RTS 23/ II | RTS 23/ II | 0 | 0 |  | Specifikace | Běžná |  |  |  | POL3_1
|  | 1-11 : 2 |  | 2 | [23 empty] | VV | 0
126 | 286967568R | systém předstěnový pro bidety; pro zazdění mokrým procesem; h = 36,0 cm; š = 55,0 cm; hl = 12,0 až 16,0 cm | kus | 1 |  | 0 |  | 0 |  | 0 | 21 | 0 | 0.006 | 0.01 | 0 | 0 | SPCM | RTS 23/ II | RTS 23/ II | 0 | 0 |  | Specifikace | Běžná |  |  |  | POL3_1
|  | "Technická specifikace de PD" | [25 empty] | POP
|  | 1-11 : 1 |  | 1 | [23 empty] | VV | 0
127 | 286967582R | Systém předstěnový použití: záchod; pro suchou instalaci (sádrokarton); šířka = 425 mm; výška = 1 120 mm; hl. = 170 mm | kus | 2 |  | 0 |  | 0 |  | 0 | 21 | 0 | 0.0145 | 0.03 | 0 | 0 | SPCM | RTS 23/ II | RTS 23/ II | 0 | 0 |  | Specifikace | Běžná |  |  |  | POL3_1
|  | "Technická specifikace de PD" | [25 empty] | POP
128 | 286967601R | systém předstěnový pro výlevku, pro nástěnnou armaturu; pro suchou instalaci (do sádrokartonu), pro zazdění mokrým procesem; h = 130,0 cm; š = 50,0 cm; hl = 8,3 cm | kus | 1 |  | 0 |  | 0 |  | 0 | 21 | 0 | 0.012 | 0.01 | 0 | 0 | SPCM | RTS 23/ II | RTS 23/ II | 0 | 0 |  | Specifikace | Běžná |  |  |  | POL3_1
|  | "Technická specifikace de PD" | [25 empty] | POP
|  | 1-11 : 1 |  | 1 | [23 empty] | VV | 0
129 | 55144221R | Baterie mechanická směšovací použití: bidet; typ: stojánkový; materiál: mosaz; povrchová úprava: chrom | kus | 1 |  | 0 |  | 0 |  | 0 | 21 | 0 | 0.0018 | 0 | 0 | 0 | SPCM | RTS 23/ II | RTS 23/ II | 0 | 0 |  | Specifikace | Běžná |  |  |  | POL3_1
|  | "Technická specifikace de PD" | [25 empty] | POP
130 | 5514Z02 | Zrcadlo nerez 600 x 400 mm "Technické parametry dle PD" dodávka a montáž | kus | 2 |  | 0 |  | 0 |  | 0 | 21 | 0 | 0.002 | 0 | 0 | 0 |  | Vlastní | Indiv | 0 | 0 |  | Specifikace | Běžná |  |  |  | POL3_1
|  | D 1.1.10 Z02 : 2 |  | 2 | [23 empty] | VV | 0
131 | 55230700R | Dřez kuchyňský typ: jednoduchý; materiál: nerez; tvar: hranatý; šířka = 465,0 mm; hl. = 440 mm; zabudování: zavěšené; bez otvoru pro baterii | kus | 1 |  | 0 |  | 0 |  | 0 | 21 | 0 | 0.0065 | 0.01 | 0 | 0 | SPCM | RTS 23/ II | RTS 23/ II | 0 | 0 |  | Specifikace | Běžná |  |  |  | POL3_1
|  | "Technická specifikace de PD" | [25 empty] | POP
132 | 642144751R | Umyvadlo typ: jednoduchý; materiál: keramika; šířka = 600,0 mm; hl. = 450 mm; tvar: oválný; otvor pro baterii uprostřed; barva: bílá | kus | 12 |  | 0 |  | 0 |  | 0 | 21 | 0 | 0.018 | 0.22 | 0 | 0 | SPCM | RTS 23/ II | RTS 23/ II | 0 | 0 |  | Specifikace | Běžná |  |  |  | POL3_1
|  | "Technická specifikace de PD" | [25 empty] | POP
|  | 1-11 U : 12 |  | 12 | [23 empty] | VV | 0
133 | 64214484R | Umyvadlo typ: jednoduchý invalidní; materiál: keramika; šířka = 640,0 mm; hl. = 550 mm; tvar: hranatý; otvor pro baterii uprostřed; barva: bílá | kus | 2 |  | 0 |  | 0 |  | 0 | 21 | 0 | 0.016 | 0.03 | 0 | 0 | SPCM | RTS 23/ II | RTS 23/ II | 0 | 0 |  | Specifikace | Běžná |  |  |  | POL3_1
|  | "Technická specifikace de PD" | [25 empty] | POP
|  | Ui : 2 |  | 2 | [23 empty] | VV | 0
134 | 642400531R | Mísa záchodová se samostatným přívodem vody; materiál: keramika; zabudování: nástěnné; tvar: hranatý; splachování: hluboké; odpad: vodorovný; barva: bílá | kus | 5 |  | 0 |  | 0 |  | 0 | 21 | 0 | 0.0155 | 0.08 | 0 | 0 | SPCM | RTS 23/ II | RTS 23/ II | 0 | 0 |  | Specifikace | Běžná |  |  |  | POL3_1
|  | "Technická specifikace de PD" | [25 empty] | POP
|  | 1-11 WC : 5 |  | 5 | [23 empty] | VV | 0
135 | 64240056R | Mísa záchodová se samostatným přívodem vody; invalidní; materiál: keramika; zabudování: nástěnné; tvar: oválný; splachování: hluboké; odpad: vodorovný; barva: bílá | kus | 2 |  | 0 |  | 0 |  | 0 | 21 | 0 | 0.017 | 0.03 | 0 | 0 | SPCM | RTS 23/ II | RTS 23/ II | 0 | 0 |  | Specifikace | Běžná |  |  |  | POL3_1
|  | "Technická specifikace de PD" | [25 empty] | POP
|  | WCi : 2 |  | 2 | [23 empty] | VV | 0
136 | 64240421R | Bidet materiál: keramika; zabudování: nástěnné; tvar: oválný; otvor pro baterii uprostřed; barva: bílá | kus | 1 |  | 0 |  | 0 |  | 0 | 21 | 0 | 0.0145 | 0.01 | 0 | 0 | SPCM | RTS 23/ II | RTS 23/ II | 0 | 0 |  | Specifikace | Běžná |  |  |  | POL3_1
|  | "Technická specifikace de PD" | [25 empty] | POP
137 | 998725102R00 | Přesun hmot pro zařizovací předměty v objektech výšky do 12 m | t | 0.64012 |  | 0 |  | 0 |  | 0 | 21 | 0 | 0 | 0 | 0 | 0 | 800-721 | RTS 23/ II | RTS 23/ II | 1.573 | 1.01 |  | Práce | Běžná |  |  |  | POL1_7
|  | vodorovně do 50 m | [25 empty] | SPI
[26 empty] | 12 | 21 | DPH
| Celkem |  |  |  |  | 0 | [19 empty] | 0 | 0 | SUM
END
Note on S6: Jedná se o informaci, zda se jedná o položku, která je do rozpočtu zadána z cenové soustavy RTS, nebo vlastní.
Note on T6: Jedná se o název CÚ, která je zadána u položky rozpočtu

## 1 D.1.4.2 Pol
Položkový soupis prací a dodávek | [27 empty] | #TypZaznamu#
S: | 230602 | Stavební úpravy systému vytápění a rekonstrukce so | [25 empty] | STA
O: | 1 | Speciální ZŠ a SŠ Svitavy | [22 empty] | STA |  |  | OBJ
R: | D.1.4.2 | TPS - Vytápění | [25 empty] | ROZ
P.č. | Číslo položky | Název položky | MJ | Množství | Cena / MJ | Celkem | Dodávka | Dodávka celk. | Montáž | Montáž celk. | DPH | Cena s DPH | Hmotnost / MJ | Hmotnost celk.(t) | Dem. hmotnost / MJ | Dem. hmotnost celk.(t) | Ceník | Cen. soustava / platnost | Cenová úroveň | Nhod / MJ | Nhod celk. | Dodavatel | Typ položky | Stav položky
Díl: | 997 | Přesun sutě |  |  |  | 0 |  | 0 |  | 0 |  | 0 |  | 0 |  | 0 |  |  |  |  | 0 | [6 empty] | DIL
1 | 997013151 | Vnitrostaveništní doprava suti a vybouraných hmot vodorovně do 50 m svisle somezením mechanizace pro, budovy a haly výšky do 6 m | t | 2.692 |  | 0 |  | 0 |  | 0 | 21 | 0 | 0 | 0 | 0 | 0 |  | Vlastní | Indiv | 0 | 0 |  | Práce | Běžná |  |  |  | POL1_1
|  | https://podminky.urs.cz/item/CS_URS_2023_02/997013151 | [25 empty] | POP
2 | 997013509 | Odvoz suti a vybouraných hmot na skládku nebo meziskládku se složením, na vzdálenost Příplatek k, ceně za každý další i započatý 1 km přes 1 km | t | 32.304 |  | 0 |  | 0 |  | 0 | 21 | 0 | 0 | 0 | 0 | 0 |  | Vlastní | Indiv | 0 | 0 |  | Práce | Běžná |  |  |  | POL1_1
|  | https://podminky.urs.cz/item/CS_URS_2023_02/997013509 | [25 empty] | POP
|  | 2,692*12 : | [25 empty] | VV | 0
|  | 32,304 |  | 32.3 | [23 empty] | VV | 0
3 | 997013511 | Odvoz suti a vybouraných hmot zmeziskládky na skládku snaložením a se složením, na vzdálenost do 1, km | t | 2.692 |  | 0 |  | 0 |  | 0 | 21 | 0 | 0 | 0 | 0 | 0 |  | Vlastní | Indiv | 0 | 0 |  | Práce | Běžná |  |  |  | POL1_1
|  | https://podminky.urs.cz/item/CS_URS_2023_02/997013511 | [25 empty] | POP
4 | 997013871 | Poplatek za uložení stavebního odpadu na recyklační skládce (skládkovné) směsného stavebního a, demoličního zatříděného do Katalogu odpadů pod kódem 17 09 04 | t | 2.692 |  | 0 |  | 0 |  | 0 | 21 | 0 | 0 | 0 | 0 | 0 |  | Vlastní | Indiv | 0 | 0 |  | Práce | Běžná |  |  |  | POL1_1
|  | https://podminky.urs.cz/item/CS_URS_2023_02/997013871 | [25 empty] | POP
Díl: | 713 | Izolace tepelné |  |  |  | 0 |  | 0 |  | 0 |  | 0 |  | 0.2 |  | 0 |  |  |  |  | 0.61 | [6 empty] | DIL
5 | 713463519X09 | Montáž trubkové tepelné izolace průměr 12 mm nasunutím s přelepením spojů | m | 13 |  | 0 |  | 0 |  | 0 | 21 | 0 | 0 | 0 | 0 | 0 |  | Vlastní | Indiv | 0 | 0 |  | Práce | Běžná |  |  |  | POL1_1
6 | 63177749X009 | Návleková tepelně izolační trubka z minerálních vláken s Al fólií tl. 20 mm průměr 12 mm (OH 65 až, 80 kg/m3, MST 250°C/100°C) | m | 13 |  | 0 |  | 0 |  | 0 | 21 | 0 | 0.00065 | 0.01 | 0 | 0 |  | Vlastní | Indiv | 0 | 0 |  | Specifikace | Běžná |  |  |  | POL3_0
7 | 713463520X10 | Montáž trubkové tepelné izolace průměr 15 mm nasunutím s přelepením spojů | m | 26 |  | 0 |  | 0 |  | 0 | 21 | 0 | 0 | 0 | 0 | 0 |  | Vlastní | Indiv | 0 | 0 |  | Práce | Běžná |  |  |  | POL1_1
8 | 63177750X010 | Návleková tepelně izolační trubka z minerálních vláken s Al fólií tl. 20 mm průměr 15 mm (OH 65 až, 80 kg/m3, MST 250°C/100°C) | m | 26 |  | 0 |  | 0 |  | 0 | 21 | 0 | 0.0007 | 0.02 | 0 | 0 |  | Vlastní | Indiv | 0 | 0 |  | Specifikace | Běžná |  |  |  | POL3_0
9 | 713463521X11 | Montáž trubkové tepelné izolace průměr 18 mm nasunutím s přelepením spojů | m | 40 |  | 0 |  | 0 |  | 0 | 21 | 0 | 0 | 0 | 0 | 0 |  | Vlastní | Indiv | 0 | 0 |  | Práce | Běžná |  |  |  | POL1_1
10 | 63177751X011 | Návleková tepelně izolační trubka z minerálních vláken s Al fólií tl. 20 mm průměr 18 mm (OH 65 až, 80 kg/m3, MST 250°C/100°C) | m | 40 |  | 0 |  | 0 |  | 0 | 21 | 0 | 0.00075 | 0.03 | 0 | 0 |  | Vlastní | Indiv | 0 | 0 |  | Specifikace | Běžná |  |  |  | POL3_0
11 | 713463523X13 | Montáž trubkové tepelné izolace průměr 22 mm nasunutím s přelepením spojů | m | 17 |  | 0 |  | 0 |  | 0 | 21 | 0 | 0 | 0 | 0 | 0 |  | Vlastní | Indiv | 0 | 0 |  | Práce | Běžná |  |  |  | POL1_1
12 | 63177763X013 | Návleková tepelně izolační trubka z minerálních vláken s Al fólií tl. 20 mm průměr 22 mm (OH 65 až, 80 kg/m3, MST 250°C/100°C) | m | 17 |  | 0 |  | 0 |  | 0 | 21 | 0 | 0.0008 | 0.01 | 0 | 0 |  | Vlastní | Indiv | 0 | 0 |  | Specifikace | Běžná |  |  |  | POL3_0
13 | 713463524X14 | Montáž trubkové tepelné izolace průměr 28 mm nasunutím s přelepením spojů | m | 59 |  | 0 |  | 0 |  | 0 | 21 | 0 | 0 | 0 | 0 | 0 |  | Vlastní | Indiv | 0 | 0 |  | Práce | Běžná |  |  |  | POL1_1
14 | 63177764X014 | Návleková tepelně izolační trubka z minerálních vláken s Al fólií tl. 30 mm průměr 28 mm (OH 65 až, 80 kg/m3, MST 250°C/100°C) | m | 59 |  | 0 |  | 0 |  | 0 | 21 | 0 | 0.001 | 0.06 | 0 | 0 |  | Vlastní | Indiv | 0 | 0 |  | Specifikace | Běžná |  |  |  | POL3_0
15 | 713463525X15 | Montáž trubkové tepelné izolace průměr 35 mm nasunutím s přelepením spojů | m | 43 |  | 0 |  | 0 |  | 0 | 21 | 0 | 0 | 0 | 0 | 0 |  | Vlastní | Indiv | 0 | 0 |  | Práce | Běžná |  |  |  | POL1_1
16 | 63177765X015 | Návleková tepelně izolační trubka z minerálních vláken s Al fólií tl.30 mm průměr 35 mm (OH 65 až 80, kg/m3, MST 250°C/100°C) | m | 43 |  | 0 |  | 0 |  | 0 | 21 | 0 | 0.0011 | 0.05 | 0 | 0 |  | Vlastní | Indiv | 0 | 0 |  | Specifikace | Běžná |  |  |  | POL3_0
17 | 713463526X16 | Montáž trubkové tepelné izolace průměr 42 mm nasunutím s přelepením spojů | m | 15 |  | 0 |  | 0 |  | 0 | 21 | 0 | 0 | 0 | 0 | 0 |  | Vlastní | Indiv | 0 | 0 |  | Práce | Běžná |  |  |  | POL1_1
18 | 63177766X016 | Návleková tepelně izolační trubka z minerálních vláken s Al fólií tl.30 mm průměr 42 mm (OH 65 až 80, kg/m3, MST 250°C/100°C) | m | 15 |  | 0 |  | 0 |  | 0 | 21 | 0 | 0.0013 | 0.02 | 0 | 0 |  | Vlastní | Indiv | 0 | 0 |  | Specifikace | Běžná |  |  |  | POL3_0
19 | 713311412X17 | Kompletní montáž tepelné izolace z minerální plsti tl.50 mm HVDT včetně spojovacího, pomocného a, montážního materiálu (včetně přelepení spojů Al páskou) | m2 | 1 |  | 0 |  | 0 |  | 0 | 21 | 0 | 0.00035 | 0 | 0 | 0 |  | Vlastní | Indiv | 0 | 0 |  | Práce | Běžná |  |  |  | POL1_1
20 | 631550211X30 | Lamelový skružovaný pás z kamenné (minerální) plsti hydrofobizovaný s hliníkovou fólií třída reakce, na oheň A2, OH 55 kg/m3, MST 600°C/100°C tl.50 mm | m2 | 1 |  | 0 |  | 0 |  | 0 | 21 | 0 | 0.003 | 0 | 0 | 0 |  | Vlastní | Indiv | 0 | 0 |  | Specifikace | Běžná |  |  |  | POL3_0
21 | 998713101R00 | Přesun hmot pro izolace tepelné v objektech výšky do 6 m | t | 0.199 |  | 0 |  | 0 |  | 0 | 21 | 0 | 0 | 0 | 0 | 0 | 800-713 | RTS 23/ II | RTS 23/ II | 1.74 | 0.35 |  | Práce | Běžná |  |  |  | POL1_7
|  | 50 m vodorovně | [25 empty] | SPI
|  | https://podminky.urs.cz/item/CS_URS_2023_02/998713101 | [25 empty] | POP
22 | 998713192R00 | Přesun hmot pro izolace tepelné příplatek k ceně za zvětšený přesun přes vymezenou největší dopravní vzdálenost za vzdálenost do 100 m | t | 0.199 |  | 0 |  | 0 |  | 0 | 21 | 0 | 0 | 0 | 0 | 0 | 800-713 | RTS 23/ II | RTS 23/ II | 1.282 | 0.26 |  | Práce | Běžná |  |  |  | POL1_7
|  | 50 m vodorovně | [25 empty] | SPI
|  | https://podminky.urs.cz/item/CS_URS_2023_02/998713192 | [25 empty] | POP
Díl: | 731 | Ústřední vytápění - kotelny |  |  |  | 0 |  | 0 |  | 0 |  | 0 |  | 0.14 |  | 0.26 |  |  |  |  | 3.19 | [6 empty] | DIL
23 | 731244494 | Kotle ocelové teplovodní plynové stacionární kondenzační montáž kotlů kondenzačních ostatních typů o, výkonu přes 28 do 50 kW | soubor | 2 |  | 0 |  | 0 |  | 0 | 21 | 0 | 0.00249 | 0 | 0 | 0 |  | Vlastní | Indiv | 0 | 0 |  | Práce | Běžná |  |  |  | POL1_1
|  | https://podminky.urs.cz/item/CS_URS_2023_02/731244494 | [25 empty] | POP
24 | 484174371X01 | Závěsný plynový kondenzační kotel o jmenovitém výkonu 3,9 až 33,3 kW při teplotním spádu 50/30°C o, výkonu 3,5 až 29,9 kW při teplotním spádu 80/60°C max. výkon pro přípravu TV 34,8 kW max. tepelný | kus | 2 |  | 0 |  | 0 |  | 0 | 21 | 0 | 0.04 | 0.08 | 0 | 0 |  | Vlastní | Indiv | 0 | 0 |  | Specifikace | Běžná |  |  |  | POL3_0
|  | příkon UT/TV 30,6/35,5 kW pracovní přetlak max. 0,3 MPa (palivo ZP) včetně pojistného ventilu otevírací přetlak 0,3 MPa tlakové expanzní nádoby o objemu 10 litrů a připojovacího příslušenství | [25 empty] | POP |  | příkon UT/TV 30,6/35,5 kW pracovní přetlak max. 0,3 MPa (palivo ZP) včetně pojistného ventilu otevírací přetlak 0,3 MPa tlakové expanzní nádoby o objemu 10 litrů a připojovacího příslušenství
25 | 731244501X02 | Přídavný multifunkční elektrický modul „2 ze 7“ externí poruchová/havarijní hlášení kotle včetně, montáže | kus | 2 |  | 0 |  | 0 |  | 0 | 21 | 0 | 0.0002 | 0 | 0 | 0 |  | Vlastní | Indiv | 0 | 0 |  | Práce | Běžná |  |  |  | POL1_1
26 | 731244502X03 | Uvedení kotle do provozu oprávněnou osobou | kus | 2 |  | 0 |  | 0 |  | 0 | 21 | 0 | 0 | 0 | 0 | 0 |  | Vlastní | Indiv | 0 | 0 |  | Práce | Běžná |  |  |  | POL1_1
27 | 731244503X04 | Digitální ekvitermní regulátor s týdenním programem pro montáž na stěnu s eBUS rozhráním (s možností, rozšíření o 3 okruhy pomocí rozšiřujícího modulu) včetně venkovního čidla a možnosti vzdálené | soubor | 1 |  | 0 |  | 0 |  | 0 | 21 | 0 | 0.0015 | 0 | 0 | 0 |  | Vlastní | Indiv | 0 | 0 |  | Práce | Běžná |  |  |  | POL1_1
|  | správy určený a kompatibilní pro výše uvedený kotel (montáž a připojení provede profese elektro, M+R) | [25 empty] | POP |  | správy určený a kompatibilní pro výše uvedený kotel (montáž a připojení provede profese elektro, M+R)
28 | 731244504X05 | Základní rozšiřující modul pro výše uvedený regulátor - eBUS rozšíření o 2 topné směšované okruhy a, kaskádu kotlů (včetně dvou teplotních čidel) (montáž a připojení provede profese elektro, M+R) | soubor | 1 |  | 0 |  | 0 |  | 0 | 21 | 0 | 0.001 | 0 | 0 | 0 |  | Vlastní | Indiv | 0 | 0 |  | Práce | Běžná |  |  |  | POL1_1
29 | 731244505X06 | eBUS kaskádový modul pro plynové kotle pro výše uvedený regulátor (včetně dvou teplotních čidel), (montáž a připojení provede profese elektro, M+R) | soubor | 1 |  | 0 |  | 0 |  | 0 | 21 | 0 | 0.001 | 0 | 0 | 0 |  | Vlastní | Indiv | 0 | 0 |  | Práce | Běžná |  |  |  | POL1_1
30 | 731244506X07 | Nastavení a uvedení regulace do provozu oprávněnou osobou | kus | 1 |  | 0 |  | 0 |  | 0 | 21 | 0 | 0 | 0 | 0 | 0 |  | Vlastní | Indiv | 0 | 0 |  | Práce | Běžná |  |  |  | POL1_1
31 | 731810511X08 | Montáž koaxiálního odkouření průměr 80/125 mm pro kondenzační kotle (včetně montážního materiálu a, lešení) | m | 13 |  | 0 |  | 0 |  | 0 | 21 | 0 | 0.003 | 0.04 | 0 | 0 |  | Vlastní | Indiv | 0 | 0 |  | Práce | Běžná |  |  |  | POL1_1
32 | 484282201X09 | Typový vnitřní koaxiální odvod spalin a přívod spalovacího vzduchu průměr 80/125 mm pro odvod spalin, od kondenzačního kotle (materiál - odvod spalin trubka PP vnější trubka ocel/hliník) zatřídění | kus | 2 |  | 0 |  | 0 |  | 0 | 21 | 0 | 0.0004 | 0 | 0 | 0 |  | Vlastní | Indiv | 0 | 0 |  | Specifikace | Běžná |  |  |  | POL3_0
|  | odkouření dvouvrstvé ČSN EN 14471 T 120 H 1 O W 2 O00 IDL0 Přechodový - připojovací adaptér pro kotel – koaxiální přechod z průměru 60/100 mm na průměr 80/125 mm | [25 empty] | POP |  | odkouření dvouvrstvé ČSN EN 14471 T 120 H 1 O W 2 O00 IDL0 Přechodový - připojovací adaptér pro kotel – koaxiální přechod z průměru 60/100 mm na průměr 80/125 mm
33 | 484282211X10 | Typový vnitřní koaxiální odvod spalin a přívod spalovacího vzduchu průměr 80/125 mm pro odvod spalin, od kondenzačního kotle (materiál - odvod spalin trubka PP vnější trubka ocel/hliník) zatřídění | kus | 1 |  | 0 |  | 0 |  | 0 | 21 | 0 | 0.0012 | 0 | 0 | 0 |  | Vlastní | Indiv | 0 | 0 |  | Specifikace | Běžná |  |  |  | POL3_0
|  | odkouření dvouvrstvé ČSN EN 14471 T 120 H 1 O W 2 O00 IDL0 Vnitřní oblouk - koleno 30° - koaxiální průměr 80/125 mm včetně těsnění a spojovací manžety | [25 empty] | POP |  | odkouření dvouvrstvé ČSN EN 14471 T 120 H 1 O W 2 O00 IDL0 Vnitřní oblouk - koleno 30° - koaxiální průměr 80/125 mm včetně těsnění a spojovací manžety
34 | 484282221X11 | Typový vnitřní koaxiální odvod spalin a přívod spalovacího vzduchu průměr 80/125 mm pro odvod spalin, od kondenzačního kotle (materiál - odvod spalin trubka PP vnější trubka ocel/hliník) zatřídění | kus | 2 |  | 0 |  | 0 |  | 0 | 21 | 0 | 0.0012 | 0 | 0 | 0 |  | Vlastní | Indiv | 0 | 0 |  | Specifikace | Běžná |  |  |  | POL3_0
|  | odkouření dvouvrstvé ČSN EN 14471 T 120 H 1 O W 2 O00 IDL0 Vnitřní oblouk - koleno 87° - koaxiální průměr 80/125 mm včetně těsnění a spojovací manžety | [25 empty] | POP |  | odkouření dvouvrstvé ČSN EN 14471 T 120 H 1 O W 2 O00 IDL0 Vnitřní oblouk - koleno 87° - koaxiální průměr 80/125 mm včetně těsnění a spojovací manžety
35 | 484282231X12 | Typový vnitřní koaxiální odvod spalin a přívod spalovacího vzduchu průměr 80/125 mm pro odvod spalin, od kondenzačního kotle (materiál - odvod spalin trubka PP vnější trubka ocel/hliník) zatřídění | kus | 2 |  | 0 |  | 0 |  | 0 | 21 | 0 | 0.0015 | 0 | 0 | 0 |  | Vlastní | Indiv | 0 | 0 |  | Specifikace | Běžná |  |  |  | POL3_0
|  | odkouření dvouvrstvé ČSN EN 14471 T 120 H 1 O W 2 O00 IDL0 Patní koleno 87° - koaxiální průměr 80/125 mm včetně podpory těsnění a spojovací manžety | [25 empty] | POP |  | odkouření dvouvrstvé ČSN EN 14471 T 120 H 1 O W 2 O00 IDL0 Patní koleno 87° - koaxiální průměr 80/125 mm včetně podpory těsnění a spojovací manžety
36 | 484282241X13 | Typový vnitřní koaxiální odvod spalin a přívod spalovacího vzduchu průměr 80/125 mm pro odvod spalin, od kondenzačního kotle (materiál - odvod spalin trubka PP vnější trubka ocel/hliník) zatřídění | kus | 4 |  | 0 |  | 0 |  | 0 | 21 | 0 | 0.0012 | 0 | 0 | 0 |  | Vlastní | Indiv | 0 | 0 |  | Specifikace | Běžná |  |  |  | POL3_0
|  | odkouření dvouvrstvé ČSN EN 14471 T 120 H 1 O W 2 O00 IDL0 Revizní kus přímý - koaxiální průměr 80/125 mm včetně těsnění a spojovací manžety | [25 empty] | POP |  | odkouření dvouvrstvé ČSN EN 14471 T 120 H 1 O W 2 O00 IDL0 Revizní kus přímý - koaxiální průměr 80/125 mm včetně těsnění a spojovací manžety
37 | 484282251X14 | Typový vnitřní koaxiální odvod spalin a přívod spalovacího vzduchu průměr 80/125 mm pro odvod spalin, od kondenzačního kotle (materiál - odvod spalin trubka PP vnější trubka ocel/hliník) zatřídění | kus | 6 |  | 0 |  | 0 |  | 0 | 21 | 0 | 0.0006 | 0 | 0 | 0 |  | Vlastní | Indiv | 0 | 0 |  | Specifikace | Běžná |  |  |  | POL3_0
|  | odkouření dvouvrstvé ČSN EN 14471 T 120 H 1 O W 2 O00 IDL0 Vnitřní prodlužovací trubka - koaxiální průměr 80/125 mm délky 500 mm včetně těsnění a spojovací manžety | [25 empty] | POP |  | odkouření dvouvrstvé ČSN EN 14471 T 120 H 1 O W 2 O00 IDL0 Vnitřní prodlužovací trubka - koaxiální průměr 80/125 mm délky 500 mm včetně těsnění a spojovací manžety
38 | 484282261X15 | Typový vnitřní koaxiální odvod spalin a přívod spalovacího vzduchu průměr 80/125 mm pro odvod spalin, od kondenzačního kotle (materiál - odvod spalin trubka PP vnější trubka ocel/hliník) zatřídění | kus | 1 |  | 0 |  | 0 |  | 0 | 21 | 0 | 0.001 | 0 | 0 | 0 |  | Vlastní | Indiv | 0 | 0 |  | Specifikace | Běžná |  |  |  | POL3_0
|  | odkouření dvouvrstvé ČSN EN 14471 T 120 H 1 O W 2 O00 IDL0 Vnitřní prodlužovací trubka - koaxiální průměr 80/125 mm délky 1 000 mm včetně těsnění a spojovací manžety | [25 empty] | POP |  | odkouření dvouvrstvé ČSN EN 14471 T 120 H 1 O W 2 O00 IDL0 Vnitřní prodlužovací trubka - koaxiální průměr 80/125 mm délky 1 000 mm včetně těsnění a spojovací manžety
39 | 484282271X16 | Typový vnitřní koaxiální odvod spalin a přívod spalovacího vzduchu průměr 80/125 mm pro odvod spalin, od kondenzačního kotle (materiál - odvod spalin trubka PP vnější trubka ocel/hliník) zatřídění | kus | 2 |  | 0 |  | 0 |  | 0 | 21 | 0 | 0.004 | 0.01 | 0 | 0 |  | Vlastní | Indiv | 0 | 0 |  | Specifikace | Běžná |  |  |  | POL3_0
|  | odkouření dvouvrstvé ČSN EN 14471 T 120 H 1 O W 2 O00 IDL0 Vnitřní prodlužovací trubka - koaxiální průměr 80/125 mm délky 2 000 mm včetně těsnění a spojovací manžety | [25 empty] | POP |  | odkouření dvouvrstvé ČSN EN 14471 T 120 H 1 O W 2 O00 IDL0 Vnitřní prodlužovací trubka - koaxiální průměr 80/125 mm délky 2 000 mm včetně těsnění a spojovací manžety
40 | 484282281X17 | Typový vnitřní koaxiální odvod spalin a přívod spalovacího vzduchu průměr 80/125 mm pro odvod spalin, od kondenzačního kotle (materiál - odvod spalin trubka PP vnější trubka ocel/hliník) zatřídění | kus | 2 |  | 0 |  | 0 |  | 0 | 21 | 0 | 0.001 | 0 | 0 | 0 |  | Vlastní | Indiv | 0 | 0 |  | Specifikace | Běžná |  |  |  | POL3_0
|  | odkouření dvouvrstvé ČSN EN 14471 T 120 H 1 O W 2 O00 IDL0 Střešní průchodka pro rovnou střechu pro DN 125 mm (pro všechny typy krytin) | [25 empty] | POP |  | odkouření dvouvrstvé ČSN EN 14471 T 120 H 1 O W 2 O00 IDL0 Střešní průchodka pro rovnou střechu pro DN 125 mm (pro všechny typy krytin)
41 | 484282291X18 | Typový vnitřní koaxiální odvod spalin a přívod spalovacího vzduchu průměr 80/125 mm pro odvod spalin, od kondenzačního kotle (materiál - odvod spalin trubka PP vnější trubka ocel/hliník) zatřídění | kus | 2 |  | 0 |  | 0 |  | 0 | 21 | 0 | 0.006 | 0.01 | 0 | 0 |  | Vlastní | Indiv | 0 | 0 |  | Specifikace | Běžná |  |  |  | POL3_0
|  | odkouření dvouvrstvé ČSN EN 14471 T 120 H 1 O W 2 O00 IDL0 Svislé koaxiální odkouření DN 80/125 mm včetně střešního nástavce celková délka 2 000 mm délka nadstřešní části - nad „límcem“ průchodky 1 000 mm včetně vnější spojovací manžety a držáku upevnění | [25 empty] | POP |  | odkouření dvouvrstvé ČSN EN 14471 T 120 H 1 O W 2 O00 IDL0 Svislé koaxiální odkouření DN 80/125 mm včetně střešního nástavce celková délka 2 000 mm délka nadstřešní části - nad „límcem“ průchodky 1 000 mm včetně vnější spojovací manžety a držáku upevnění
42 | 484282301X19 | Typový vnitřní koaxiální odvod spalin a přívod spalovacího vzduchu průměr 80/125 mm pro odvod spalin, od kondenzačního kotle (materiál - odvod spalin trubka PP vnější trubka ocel/hliník) zatřídění | kus | 4 |  | 0 |  | 0 |  | 0 | 21 | 0 | 0.0002 | 0 | 0 | 0 |  | Vlastní | Indiv | 0 | 0 |  | Specifikace | Běžná |  |  |  | POL3_0
|  | odkouření dvouvrstvé ČSN EN 14471 T 120 H 1 O W 2 O00 IDL0 Distanční rozpěrka pro průměr 125 mm | [25 empty] | POP
43 | 484282311X20 | Trouba z PZ plechu průměr 150 mm délka 250 mm | kus | 2 |  | 0 |  | 0 |  | 0 | 21 | 0 | 0.0002 | 0 | 0 | 0 |  | Vlastní | Indiv | 0 | 0 |  | Specifikace | Běžná |  |  |  | POL3_0
44 | 998731101R00 | Přesun hmot pro kotelny umístěné ve výšce (hloubce) do 6 m | t | 0.168 |  | 0 |  | 0 |  | 0 | 21 | 0 | 0 | 0 | 0 | 0 | 800-731 | RTS 23/ II | Indiv | 10.582 | 1.78 |  | Práce | Běžná |  |  |  | POL1_7
|  | vodorovně do 50 m | [25 empty] | SPI
|  | https://podminky.urs.cz/item/CS_URS_2023_02/998731101 | [25 empty] | POP
45 | 998731193R00 | Přesun hmot pro kotelny příplatek k ceně za zvětšený přesun přes vymezenou největší dopravní vzdálenost do 500 m | t | 0.168 |  | 0 |  | 0 |  | 0 | 21 | 0 | 0 | 0 | 0 | 0 | 800-731 | RTS 23/ II | Indiv | 1.183 | 0.2 |  | Práce | Běžná |  |  |  | POL1_7
|  | vodorovně do 50 m | [25 empty] | SPI
|  | https://podminky.urs.cz/item/CS_URS_2023_02/998731193 | [25 empty] | POP
46 | 731999001X21 | Topná zkouška v rozsahu 24 hodin včetně zaškolení obsluhy včetně zaškolení obsluhy, nastavení, termostatických ventilů a zaregulování systému | hodina | 24 |  | 0 |  | 0 |  | 0 | 21 | 0 | 0 | 0 | 0 | 0 |  | Vlastní | Indiv | 0 | 0 |  | Práce | Běžná |  |  |  | POL1_1
47 | 731999002X22 | Zpracování provozního řádu pro obsluhu a údržbu, schémata, doklady, revize | soubor | 1 |  | 0 |  | 0 |  | 0 | 21 | 0 | 0 | 0 | 0 | 0 |  | Vlastní | Indiv | 0 | 0 |  | Práce | Běžná |  |  |  | POL1_1
Provozní řád systému vytápění, prokyny pro údržbu, doklady pro kolaudaci, revize spalinové cesty, revize systému vytápění včetně kotlů,
48 | 731200831R00 | Demontáž kotlů ocelových rychlovyhřívacích závěsných bez přípravy TUV | kus | 1 |  | 0 |  | 0 |  | 0 | 21 | 0 | 5e-05 | 0 | 0.06055 | 0.06 | 800-731 | RTS 23/ II | Indiv | 0.33 | 0.33 |  | Práce | Běžná |  |  |  | POL1_7
|  | https://podminky.urs.cz/item/CS_URS_2023_02/731200831 | [25 empty] | POP
49 | 731200832R00 | Demontáž kotlů ocelových rychlovyhřívacích závěsných s přípravou TUV | kus | 2 |  | 0 |  | 0 |  | 0 | 21 | 0 | 6e-05 | 0 | 0.06505 | 0.13 | 800-731 | RTS 23/ II | Indiv | 0.438 | 0.88 |  | Práce | Běžná |  |  |  | POL1_7
|  | https://podminky.urs.cz/item/CS_URS_2023_02/731200832 | [25 empty] | POP
50 | 731810801X23 | Demontáž kouřovodu průměr do 150 mm délky 1 m | soubor | 3 |  | 0 |  | 0 |  | 0 | 21 | 0 | 0 | 0 | 0.005 | 0.02 |  | Vlastní | Indiv | 0 | 0 |  | Práce | Běžná |  |  |  | POL1_1
51 | 731810802X24 | Demontáž stávajících komínových vložek průměr do 150 mm (cca 5 m) | soubor | 2 |  | 0 |  | 0 |  | 0 | 21 | 0 | 0 | 0 | 0.025 | 0.05 |  | Vlastní | Indiv | 0 | 0 |  | Práce | Běžná |  |  |  | POL1_1
52 | 731391836X25 | Vypuštění stávajících soustav vytápění před demontáží | soubor | 3 |  | 0 |  | 0 |  | 0 | 21 | 0 | 0 | 0 | 0 | 0 |  | Vlastní | Indiv | 0 | 0 |  | Práce | Běžná |  |  |  | POL1_1
Díl: | 732 | Ústřední vytápění - strojovny |  |  |  | 0 |  | 0 |  | 0 |  | 0 |  | 0.07 |  | 0.01 |  |  |  |  | 0.48 | [6 empty] | DIL
53 | 732199100R00 | Montáž orientačních štítků bez dodávky orientačního štítku | soubor | 1 |  | 0 |  | 0 |  | 0 | 21 | 0 | 0.00113 | 0 | 0 | 0 | 800-731 | RTS 23/ II | Indiv | 0.114 | 0.11 |  | Práce | Běžná |  |  |  | POL1_7
|  | https://podminky.urs.cz/item/CS_URS_2023_02/732199100 | [25 empty] | POP
54 | 283201111X26 | Dodávka orientačních štítků | soubor | 1 |  | 0 |  | 0 |  | 0 | 21 | 0 | 0.0001 | 0 | 0 | 0 |  | Vlastní | Indiv | 0 | 0 |  | Specifikace | Běžná |  |  |  | POL3_0
55 | 732239112X27 | Montáž závěsného nepřímovyhřívaného zásobníku TV do 70 litrů | soubor | 1 |  | 0 |  | 0 |  | 0 | 21 | 0 | 0 | 0 | 0 | 0 |  | Vlastní | Indiv | 0 | 0 |  | Práce | Běžná |  |  |  | POL1_1
56 | 484760911X28 | Závěsný nepřímovyhřívaný zásobníkový ohřívač TV objem 68 litrů (PN=10/10) 1xtopný výměník plocha 0,, 85 m2 | soubor | 1 |  | 0 |  | 0 |  | 0 | 21 | 0 | 0.052 | 0.05 | 0 | 0 |  | Vlastní | Indiv | 0 | 0 |  | Specifikace | Běžná |  |  |  | POL3_0
57 | 732239113X29 | Montáž tlakové expanzní nádoby s membránou o objemu 35 litrů | kus | 1 |  | 0 |  | 0 |  | 0 | 21 | 0 | 0 | 0 | 0 | 0 |  | Vlastní | Indiv | 0 | 0 |  | Práce | Běžná |  |  |  | POL1_1
58 | 484760902X30 | Tlaková expanzní nádoba s membránou (PN=0,4 MPa) objem 35 litrů | kus | 1 |  | 0 |  | 0 |  | 0 | 21 | 0 | 0.0048 | 0 | 0 | 0 |  | Vlastní | Indiv | 0 | 0 |  | Specifikace | Běžná |  |  |  | POL3_0
59 | 732331801X31 | Montáž hydraulického vyrovnávače dynamických tlaků DN 100 mm | kus | 1 |  | 0 |  | 0 |  | 0 | 21 | 0 | 0.001 | 0 | 0 | 0 |  | Vlastní | Indiv | 0 | 0 |  | Práce | Běžná |  |  |  | POL1_1
60 | 484760931X32 | Hydraulický vyrovnávač dynamických tlaků DN 100 mm (průměr 108 mm) průtok max. 4 m3/hod. PN 6/120°C, připojovací hrdla závitová G 2“ (vnitřní závit) s konečným nátěrem | kus | 1 |  | 0 |  | 0 |  | 0 | 21 | 0 | 0.01 | 0.01 | 0 | 0 |  | Vlastní | Indiv | 0 | 0 |  | Specifikace | Běžná |  |  |  | POL3_0
61 | 732429212 | Čerpadla teplovodní mokroběžná závitová montáž čerpadel (do potrubí) ostatních typů mokroběžných, závitových DN 25 | soubor | 1 |  | 0 |  | 0 |  | 0 | 21 | 0 | 0.00068 | 0 | 0 | 0 |  | Vlastní | Indiv | 0 | 0 |  | Práce | Běžná |  |  |  | POL1_1
|  | https://podminky.urs.cz/item/CS_URS_2023_02/732429212 | [25 empty] | POP
62 | 426113611X33 | Oběhové čerpadlo elektronicky regulovatelné závitové G 1" 230V/50Hz Q = 2,80 m3/hod. H = 3,5m pro, PP3 (Pmax. 56 W) PN10 (1ks na sklad) | kus | 2 |  | 0 |  | 0 |  | 0 | 21 | 0 | 0.0055 | 0.01 | 0 | 0 |  | Vlastní | Indiv | 0 | 0 |  | Specifikace | Běžná |  |  |  | POL3_0
63 | 998732101R00 | Přesun hmot pro strojovny v objektech výšky do 6 m | t | 0.081 |  | 0 |  | 0 |  | 0 | 21 | 0 | 0 | 0 | 0 | 0 | 800-731 | RTS 23/ II | Indiv | 4.043 | 0.33 |  | Práce | Běžná |  |  |  | POL1_7
|  | https://podminky.urs.cz/item/CS_URS_2023_02/998732101 | [25 empty] | POP
64 | 998732193R00 | Přesun hmot pro strojovny příplatek k ceně za zvětšený přesun přes vymezenou největší dopravní vzdálenost do 500 m | t | 0.081 |  | 0 |  | 0 |  | 0 | 21 | 0 | 0 | 0 | 0 | 0 | 800-731 | RTS 23/ II | Indiv | 0.489 | 0.04 |  | Práce | Běžná |  |  |  | POL1_7
|  | https://podminky.urs.cz/item/CS_URS_2023_02/998732193 | [25 empty] | POP
65 | 732320831X34 | Demontáž tlakové expanzní nádoby s membránou o objemu 25 litrů | kus | 2 |  | 0 |  | 0 |  | 0 | 21 | 0 | 0 | 0 | 0.005 | 0.01 |  | Vlastní | Indiv | 0 | 0 |  | Práce | Běžná |  |  |  | POL1_1
Díl: | 733 | Ústřední vytápění - rozvodné potrubí |  |  |  | 0 |  | 0 |  | 0 |  | 0 |  | 0.37 |  | 0.36 |  |  |  |  | 1.65 | [6 empty] | DIL
66 | 733222101 | Potrubí ztrubek měděných polotvrdých spojovaných měkkým pájením O 12/1 | m | 51 |  | 0 |  | 0 |  | 0 | 21 | 0 | 0.00038 | 0.02 | 0 | 0 |  | Vlastní | Indiv | 0 | 0 |  | Práce | Běžná |  |  |  | POL1_1
|  | https://podminky.urs.cz/item/CS_URS_2023_02/733222101 | [25 empty] | POP
67 | 733222102 | Potrubí ztrubek měděných polotvrdých spojovaných měkkým pájením O 15/1 | m | 147 |  | 0 |  | 0 |  | 0 | 21 | 0 | 0.00047 | 0.07 | 0 | 0 |  | Vlastní | Indiv | 0 | 0 |  | Práce | Běžná |  |  |  | POL1_1
|  | https://podminky.urs.cz/item/CS_URS_2023_02/733222102 | [25 empty] | POP
68 | 733222103 | Potrubí ztrubek měděných polotvrdých spojovaných měkkým pájením O 18/1 | m | 111 |  | 0 |  | 0 |  | 0 | 21 | 0 | 0.00058 | 0.06 | 0 | 0 |  | Vlastní | Indiv | 0 | 0 |  | Práce | Běžná |  |  |  | POL1_1
|  | https://podminky.urs.cz/item/CS_URS_2023_02/733222103 | [25 empty] | POP
69 | 733222104 | Potrubí ztrubek měděných polotvrdých spojovaných měkkým pájením O 22/1 | m | 38 |  | 0 |  | 0 |  | 0 | 21 | 0 | 0.00073 | 0.03 | 0 | 0 |  | Vlastní | Indiv | 0 | 0 |  | Práce | Běžná |  |  |  | POL1_1
|  | https://podminky.urs.cz/item/CS_URS_2023_02/733222104 | [25 empty] | POP
70 | 733223105 | Potrubí ztrubek měděných tvrdých spojovaných měkkým pájením O 28/1,5 | m | 61 |  | 0 |  | 0 |  | 0 | 21 | 0 | 0.00127 | 0.08 | 0 | 0 |  | Vlastní | Indiv | 0 | 0 |  | Práce | Běžná |  |  |  | POL1_1
|  | https://podminky.urs.cz/item/CS_URS_2023_02/733223105 | [25 empty] | POP
71 | 733223106 | Potrubí ztrubek měděných tvrdých spojovaných měkkým pájením O 35/1,5 | m | 43 |  | 0 |  | 0 |  | 0 | 21 | 0 | 0.00159 | 0.07 | 0 | 0 |  | Vlastní | Indiv | 0 | 0 |  | Práce | Běžná |  |  |  | POL1_1
|  | https://podminky.urs.cz/item/CS_URS_2023_02/733223106 | [25 empty] | POP
72 | 733223107 | Potrubí ztrubek měděných tvrdých spojovaných měkkým pájením O 42/1,5 | m | 15 |  | 0 |  | 0 |  | 0 | 21 | 0 | 0.00199 | 0.03 | 0 | 0 |  | Vlastní | Indiv | 0 | 0 |  | Práce | Běžná |  |  |  | POL1_1
|  | https://podminky.urs.cz/item/CS_URS_2023_02/733223107 | [25 empty] | POP
73 | 733224203 | Potrubí ztrubek měděných Příplatek k cenám za potrubí vedené vkotelnách a strojovnách O 18/1 | m | 1 |  | 0 |  | 0 |  | 0 | 21 | 0 | 2e-05 | 0 | 0 | 0 |  | Vlastní | Indiv | 0 | 0 |  | Práce | Běžná |  |  |  | POL1_1
|  | https://podminky.urs.cz/item/CS_URS_2023_02/733224203 | [25 empty] | POP
74 | 733224205 | Potrubí ztrubek měděných Příplatek k cenám za potrubí vedené vkotelnách a strojovnách O 28/1,5 | m | 3 |  | 0 |  | 0 |  | 0 | 21 | 0 | 5e-05 | 0 | 0 | 0 |  | Vlastní | Indiv | 0 | 0 |  | Práce | Běžná |  |  |  | POL1_1
|  | https://podminky.urs.cz/item/CS_URS_2023_02/733224205 | [25 empty] | POP
75 | 733224206 | Potrubí ztrubek měděných Příplatek k cenám za potrubí vedené vkotelnách a strojovnách O 35/1,5 | m | 8 |  | 0 |  | 0 |  | 0 | 21 | 0 | 6e-05 | 0 | 0 | 0 |  | Vlastní | Indiv | 0 | 0 |  | Práce | Běžná |  |  |  | POL1_1
|  | https://podminky.urs.cz/item/CS_URS_2023_02/733224206 | [25 empty] | POP
76 | 733224207 | Potrubí ztrubek měděných Příplatek k cenám za potrubí vedené vkotelnách a strojovnách O 42/1,5 | m | 15 |  | 0 |  | 0 |  | 0 | 21 | 0 | 0.00014 | 0 | 0 | 0 |  | Vlastní | Indiv | 0 | 0 |  | Práce | Běžná |  |  |  | POL1_1
|  | https://podminky.urs.cz/item/CS_URS_2023_02/733224207 | [25 empty] | POP
77 | 733224221 | Potrubí ztrubek měděných Příplatek k cenám za zhotovení přípojky z trubek měděných O do 12/1 | kus | 26 |  | 0 |  | 0 |  | 0 | 21 | 0 | 1e-05 | 0 | 0 | 0 |  | Vlastní | Indiv | 0 | 0 |  | Práce | Běžná |  |  |  | POL1_1
|  | https://podminky.urs.cz/item/CS_URS_2023_02/733224221 | [25 empty] | POP
78 | 733224222 | Potrubí ztrubek měděných Příplatek k cenám za zhotovení přípojky z trubek měděných O 15/1 | kus | 60 |  | 0 |  | 0 |  | 0 | 21 | 0 | 1e-05 | 0 | 0 | 0 |  | Vlastní | Indiv | 0 | 0 |  | Práce | Běžná |  |  |  | POL1_1
|  | https://podminky.urs.cz/item/CS_URS_2023_02/733224222 | [25 empty] | POP
79 | 733224223 | Potrubí ztrubek měděných Příplatek k cenám za zhotovení přípojky z trubek měděných O 18/1 | kus | 10 |  | 0 |  | 0 |  | 0 | 21 | 0 | 2e-05 | 0 | 0 | 0 |  | Vlastní | Indiv | 0 | 0 |  | Práce | Běžná |  |  |  | POL1_1
|  | https://podminky.urs.cz/item/CS_URS_2023_02/733224223 | [25 empty] | POP
80 | 733224224 | Potrubí ztrubek měděných Příplatek k cenám za zhotovení přípojky z trubek měděných O 22/1 | kus | 1 |  | 0 |  | 0 |  | 0 | 21 | 0 | 3e-05 | 0 | 0 | 0 |  | Vlastní | Indiv | 0 | 0 |  | Práce | Běžná |  |  |  | POL1_1
|  | https://podminky.urs.cz/item/CS_URS_2023_02/733224224 | [25 empty] | POP
81 | 733224225 | Potrubí ztrubek měděných Příplatek k cenám za zhotovení přípojky z trubek měděných O 28/1,5 | kus | 2 |  | 0 |  | 0 |  | 0 | 21 | 0 | 5e-05 | 0 | 0 | 0 |  | Vlastní | Indiv | 0 | 0 |  | Práce | Běžná |  |  |  | POL1_1
|  | https://podminky.urs.cz/item/CS_URS_2023_02/733224225 | [25 empty] | POP
82 | 733224226 | Potrubí ztrubek měděných Příplatek k cenám za zhotovení přípojky z trubek měděných O 35/1,5 | kus | 4 |  | 0 |  | 0 |  | 0 | 21 | 0 | 6e-05 | 0 | 0 | 0 |  | Vlastní | Indiv | 0 | 0 |  | Práce | Běžná |  |  |  | POL1_1
|  | https://podminky.urs.cz/item/CS_URS_2023_02/733224226 | [25 empty] | POP
83 | 733224227 | Potrubí ztrubek měděných Příplatek k cenám za zhotovení přípojky z trubek měděných O 42/1,5 | kus | 4 |  | 0 |  | 0 |  | 0 | 21 | 0 | 0.00014 | 0 | 0 | 0 |  | Vlastní | Indiv | 0 | 0 |  | Práce | Běžná |  |  |  | POL1_1
|  | https://podminky.urs.cz/item/CS_URS_2023_02/733224227 | [25 empty] | POP
84 | 733291922X01 | Třmen pro pevný bod pro měděné potrubí průměr 28 mm včetně montáže | kus | 2 |  | 0 |  | 0 |  | 0 | 21 | 0 | 0.0005 | 0 | 0 | 0 |  | Vlastní | Indiv | 0 | 0 |  | Práce | Běžná |  |  |  | POL1_1
85 | 733291101 | Zkoušky těsnosti potrubíz trubek měděných O do 35/1,5 | m | 451 |  | 0 |  | 0 |  | 0 | 21 | 0 | 0 | 0 | 0 | 0 |  | Vlastní | Indiv | 0 | 0 |  | Práce | Běžná |  |  |  | POL1_1
|  | https://podminky.urs.cz/item/CS_URS_2023_02/733291101 | [25 empty] | POP
86 | 733291102 | Zkoušky těsnosti potrubíz trubek měděných O přes 35/1,5 do 64/2,0 | m | 15 |  | 0 |  | 0 |  | 0 | 21 | 0 | 0 | 0 | 0 | 0 |  | Vlastní | Indiv | 0 | 0 |  | Práce | Běžná |  |  |  | POL1_1
|  | https://podminky.urs.cz/item/CS_URS_2023_02/733291102 | [25 empty] | POP
87 | 733811211 | Ochrana potrubí termoizolačními trubicemi z pěnového polyetylenu PE přilepenými v příčných a, podélných spojích, tloušťky izolace do 6 mm, vnitřního průměru izolace DN do 22 mm | m | 57 |  | 0 |  | 0 |  | 0 | 21 | 0 | 4e-05 | 0 | 0 | 0 |  | Vlastní | Indiv | 0 | 0 |  | Práce | Běžná |  |  |  | POL1_1
|  | https://podminky.urs.cz/item/CS_URS_2023_02/733811211 | [25 empty] | POP
|  | 26,00 "průměr potrubí 12 mm : | [25 empty] | VV | 0
|  | 15,00 "průměr potrubí 15 mm : | [25 empty] | VV | 0
|  | 16,00 "průměr potrubí 18 mm : | [25 empty] | VV | 0
|  | 57 |  | 57 | [23 empty] | VV | 0
88 | 998733101R00 | Přesun hmot pro rozvody potrubí v objektech výšky do 6 m | t | 0.375 |  | 0 |  | 0 |  | 0 | 21 | 0 | 0 | 0 | 0 | 0 | 800-731 | RTS 23/ II | Indiv | 3.563 | 1.34 |  | Práce | Běžná |  |  |  | POL1_7
|  | https://podminky.urs.cz/item/CS_URS_2023_02/998733101 | [25 empty] | POP
89 | 998733193R00 | Přesun hmot pro rozvody potrubí příplatek k ceně za zvětšený přesun přes vymezenou největší dopravní vzdálenost do 500 m | t | 0.375 |  | 0 |  | 0 |  | 0 | 21 | 0 | 0 | 0 | 0 | 0 | 800-731 | RTS 23/ II | Indiv | 0.816 | 0.31 |  | Práce | Běžná |  |  |  | POL1_7
|  | https://podminky.urs.cz/item/CS_URS_2023_02/998733193 | [25 empty] | POP
90 | 733290801 | Demontáž potrubí z trubek měděných O do 35/1,5 | m | 340 |  | 0 |  | 0 |  | 0 | 21 | 0 | 3e-05 | 0.01 | 0.00106 | 0.36 |  | Vlastní | Indiv | 0 | 0 |  | Práce | Běžná |  |  |  | POL1_1
|  | https://podminky.urs.cz/item/CS_URS_2023_02/733290801 | [25 empty] | POP
Díl: | 734 | Ústřední vytápění - armatury |  |  |  | 0 |  | 0 |  | 0 |  | 0 |  | 0.08 |  | 0 |  |  |  |  | 35.91 | [6 empty] | DIL
91 | 734209103R00 | Montáž závitové armatury s jedním závitem, G 1/2", bez dodávky materiálu | kus | 3 |  | 0 |  | 0 |  | 0 | 21 | 0 | 0 | 0 | 0 | 0 | 800-731 | RTS 23/ II | Indiv | 0.051 | 0.15 |  | Práce | Běžná |  |  |  | POL1_7
|  | https://podminky.urs.cz/item/CS_URS_2023_02/734209103 | [25 empty] | POP
92 | 551282541X02 | Přímý automatický odvzdušňovací ventil se zpětnou klapkou PN 12/100°C G /2" | kus | 3 |  | 0 |  | 0 |  | 0 | 21 | 0 | 0.0003 | 0 | 0 | 0 |  | Vlastní | Indiv | 0 | 0 |  | Specifikace | Běžná |  |  |  | POL3_0
93 | 734209103R00 | Montáž závitové armatury s jedním závitem, G 1/2", bez dodávky materiálu | kus | 25 |  | 0 |  | 0 |  | 0 | 21 | 0 | 0 | 0 | 0 | 0 | 800-731 | RTS 23/ II | Indiv | 0.051 | 1.28 |  | Práce | Běžná |  |  |  | POL1_7
|  | https://podminky.urs.cz/item/CS_URS_2023_02/734209103 | [25 empty] | POP
94 | 551284111X03 | Termostatická hlavice s vestavěným kapalinovým čidlem pro veřejné budovy se zajištěním (závit M30 x, 1,5 mm) | kus | 25 |  | 0 |  | 0 |  | 0 | 21 | 0 | 0.0002 | 0.01 | 0 | 0 |  | Vlastní | Indiv | 0 | 0 |  | Specifikace | Běžná |  |  |  | POL3_0
95 | 734209103R00 | Montáž závitové armatury s jedním závitem, G 1/2", bez dodávky materiálu | kus | 23 |  | 0 |  | 0 |  | 0 | 21 | 0 | 0 | 0 | 0 | 0 | 800-731 | RTS 23/ II | Indiv | 0.051 | 1.17 |  | Práce | Běžná |  |  |  | POL1_7
|  | https://podminky.urs.cz/item/CS_URS_2023_02/734209103 | [25 empty] | POP
96 | 551284121X04 | Termostatická hlavice s dálkovým kapalinovým čidlem délka kapiláry 2 m (závit M30 x 1,5 mm) | kus | 23 |  | 0 |  | 0 |  | 0 | 21 | 0 | 0.0002 | 0 | 0 | 0 |  | Vlastní | Indiv | 0 | 0 |  | Specifikace | Běžná |  |  |  | POL3_0
97 | 734209113R00 | Montáž závitové armatury se dvěma závity, G 1/2", bez dodávky materiálu | kus | 22 |  | 0 |  | 0 |  | 0 | 21 | 0 | 0 | 0 | 0 | 0 | 800-731 | RTS 23/ II | Indiv | 0.165 | 3.63 |  | Práce | Běžná |  |  |  | POL1_7
|  | https://podminky.urs.cz/item/CS_URS_2023_02/734209113 | [25 empty] | POP
98 | 551284141X05 | Přímý radiátorový termostatický ventil s přednastavením (včetně svorného šroubení a opěrného pouzdra, pro napojení měděné trubky) G 1/2" | kus | 22 |  | 0 |  | 0 |  | 0 | 21 | 0 | 0.0003 | 0.01 | 0 | 0 |  | Vlastní | Indiv | 0 | 0 |  | Specifikace | Běžná |  |  |  | POL3_0
99 | 734209113R00 | Montáž závitové armatury se dvěma závity, G 1/2", bez dodávky materiálu | kus | 26 |  | 0 |  | 0 |  | 0 | 21 | 0 | 0 | 0 | 0 | 0 | 800-731 | RTS 23/ II | Indiv | 0.165 | 4.29 |  | Práce | Běžná |  |  |  | POL1_7
|  | https://podminky.urs.cz/item/CS_URS_2023_02/734209113 | [25 empty] | POP
100 | 551284151X06 | Rohový radiátorový termostatický ventil s přednastavením (včetně svorného šroubení a opěrného, pouzdra pro napojení měděné trubky) G 1/2" | kus | 26 |  | 0 |  | 0 |  | 0 | 21 | 0 | 0.0003 | 0.01 | 0 | 0 |  | Vlastní | Indiv | 0 | 0 |  | Specifikace | Běžná |  |  |  | POL3_0
101 | 734209113R00 | Montáž závitové armatury se dvěma závity, G 1/2", bez dodávky materiálu | kus | 22 |  | 0 |  | 0 |  | 0 | 21 | 0 | 0 | 0 | 0 | 0 | 800-731 | RTS 23/ II | Indiv | 0.165 | 3.63 |  | Práce | Běžná |  |  |  | POL1_7
|  | https://podminky.urs.cz/item/CS_URS_2023_02/734209113 | [25 empty] | POP
102 | 551284161X07 | Přímé regulovatelné šroubení jednoduché s přednastavením a vypouštěním (včetně svorného šroubení a, opěrného pouzdra pro napojení měděné trubky) G 1/2“ | kus | 22 |  | 0 |  | 0 |  | 0 | 21 | 0 | 0.0003 | 0.01 | 0 | 0 |  | Vlastní | Indiv | 0 | 0 |  | Specifikace | Běžná |  |  |  | POL3_0
103 | 734209113R00 | Montáž závitové armatury se dvěma závity, G 1/2", bez dodávky materiálu | kus | 26 |  | 0 |  | 0 |  | 0 | 21 | 0 | 0 | 0 | 0 | 0 | 800-731 | RTS 23/ II | Indiv | 0.165 | 4.29 |  | Práce | Běžná |  |  |  | POL1_7
|  | https://podminky.urs.cz/item/CS_URS_2023_02/734209113 | [25 empty] | POP
104 | 551284171X08 | Rohové regulovatelné šroubení jednoduché s přednastavením a vypouštěním (včetně svorného šroubení a, opěrného pouzdra pro napojení měděné trubky) G 1/2“ | kus | 26 |  | 0 |  | 0 |  | 0 | 21 | 0 | 0.0003 | 0.01 | 0 | 0 |  | Vlastní | Indiv | 0 | 0 |  | Specifikace | Běžná |  |  |  | POL3_0
105 | 734209113R00 | Montáž závitové armatury se dvěma závity, G 1/2", bez dodávky materiálu | kus | 5 |  | 0 |  | 0 |  | 0 | 21 | 0 | 0 | 0 | 0 | 0 | 800-731 | RTS 23/ II | Indiv | 0.165 | 0.83 |  | Práce | Běžná |  |  |  | POL1_7
|  | https://podminky.urs.cz/item/CS_URS_2023_02/734209113 | [25 empty] | POP
106 | 551273751X09 | Kulový kohout pro ÚT závitový s rovnou páčkou PN 20/115°C (kv=10,2 m3/hod.) G 1/2“ | kus | 5 |  | 0 |  | 0 |  | 0 | 21 | 0 | 0.0004 | 0 | 0 | 0 |  | Vlastní | Indiv | 0 | 0 |  | Specifikace | Běžná |  |  |  | POL3_0
107 | 734209114R00 | Montáž závitové armatury se dvěma závity, G 3/4", bez dodávky materiálu | kus | 1 |  | 0 |  | 0 |  | 0 | 21 | 0 | 0 | 0 | 0 | 0 | 800-731 | RTS 23/ II | Indiv | 0.206 | 0.21 |  | Práce | Běžná |  |  |  | POL1_7
|  | https://podminky.urs.cz/item/CS_URS_2023_02/734209114 | [25 empty] | POP
108 | 551273761X10 | Potrubní oddělovač systémů studená vody/vytápění bez vodoměru PN 10 G 3/4“ | kus | 1 |  | 0 |  | 0 |  | 0 | 21 | 0 | 0.0015 | 0 | 0 | 0 |  | Vlastní | Indiv | 0 | 0 |  | Specifikace | Běžná |  |  |  | POL3_0
109 | 734209114R00 | Montáž závitové armatury se dvěma závity, G 3/4", bez dodávky materiálu | kus | 1 |  | 0 |  | 0 |  | 0 | 21 | 0 | 0 | 0 | 0 | 0 | 800-731 | RTS 23/ II | Indiv | 0.206 | 0.21 |  | Práce | Běžná |  |  |  | POL1_7
|  | https://podminky.urs.cz/item/CS_URS_2023_02/734209114 | [25 empty] | POP
110 | 551273771X11 | Pojistný ventil membránový pro ústřední vytápění G 3/4” x G 1“ otevírací přetlak 0,3 MPa, ?w=0,58 | kus | 1 |  | 0 |  | 0 |  | 0 | 21 | 0 | 0.0004 | 0 | 0 | 0 |  | Vlastní | Indiv | 0 | 0 |  | Specifikace | Běžná |  |  |  | POL3_0
111 | 734209114R00 | Montáž závitové armatury se dvěma závity, G 3/4", bez dodávky materiálu | kus | 6 |  | 0 |  | 0 |  | 0 | 21 | 0 | 0 | 0 | 0 | 0 | 800-731 | RTS 23/ II | Indiv | 0.206 | 1.24 |  | Práce | Běžná |  |  |  | POL1_7
|  | https://podminky.urs.cz/item/CS_URS_2023_02/734209114 | [25 empty] | POP
112 | 551273751X12 | Kulový kohout pro ÚT závitový s rovnou páčkou PN 20/115°C (kv=18,5 m3/hod.) G 3/4“ | kus | 6 |  | 0 |  | 0 |  | 0 | 21 | 0 | 0.0005 | 0 | 0 | 0 |  | Vlastní | Indiv | 0 | 0 |  | Specifikace | Běžná |  |  |  | POL3_0
113 | 734209114R00 | Montáž závitové armatury se dvěma závity, G 3/4", bez dodávky materiálu | kus | 1 |  | 0 |  | 0 |  | 0 | 21 | 0 | 0 | 0 | 0 | 0 | 800-731 | RTS 23/ II | Indiv | 0.206 | 0.21 |  | Práce | Běžná |  |  |  | POL1_7
|  | https://podminky.urs.cz/item/CS_URS_2023_02/734209114 | [25 empty] | POP
114 | 551273781X13 | Speciální armatura kulový kohout se zajištěním, speciální pro tlakové expanzní nádoby (bezpečnostní, uzávěr pro údržbu a demontáž) PN 16 / 120°C G 3/4“ | kus | 1 |  | 0 |  | 0 |  | 0 | 21 | 0 | 0.0008 | 0 | 0 | 0 |  | Vlastní | Indiv | 0 | 0 |  | Specifikace | Běžná |  |  |  | POL3_0
115 | 734209115R00 | Montáž závitové armatury se dvěma závity, G 1", bez dodávky materiálu | kus | 4 |  | 0 |  | 0 |  | 0 | 21 | 0 | 0 | 0 | 0 | 0 | 800-731 | RTS 23/ II | Indiv | 0.227 | 0.91 |  | Práce | Běžná |  |  |  | POL1_7
|  | https://podminky.urs.cz/item/CS_URS_2023_02/734209115 | [25 empty] | POP
116 | 551273821X14 | Kulový kohout pro ÚT závitový PN 20/115°C s rovnou páčkou (kv=36,3 m3/hod.) G 1“ | kus | 4 |  | 0 |  | 0 |  | 0 | 21 | 0 | 0.001 | 0 | 0 | 0 |  | Vlastní | Indiv | 0 | 0 |  | Specifikace | Běžná |  |  |  | POL3_0
117 | 734209116R00 | Montáž závitové armatury se dvěma závity, G 5/4", bez dodávky materiálu | kus | 8 |  | 0 |  | 0 |  | 0 | 21 | 0 | 0 | 0 | 0 | 0 | 800-731 | RTS 23/ II | Indiv | 0.268 | 2.14 |  | Práce | Běžná |  |  |  | POL1_7
|  | https://podminky.urs.cz/item/CS_URS_2023_02/734209116 | [25 empty] | POP
118 | 551273821X15 | Kulový kohout pro ÚT závitový PN 20/115°C s rovnou páčkou (kv=73,5 m3/hod.) G 5/4“ | kus | 8 |  | 0 |  | 0 |  | 0 | 21 | 0 | 0.001 | 0.01 | 0 | 0 |  | Vlastní | Indiv | 0 | 0 |  | Specifikace | Běžná |  |  |  | POL3_0
119 | 734209116R00 | Montáž závitové armatury se dvěma závity, G 5/4", bez dodávky materiálu | kus | 2 |  | 0 |  | 0 |  | 0 | 21 | 0 | 0 | 0 | 0 | 0 | 800-731 | RTS 23/ II | Indiv | 0.268 | 0.54 |  | Práce | Běžná |  |  |  | POL1_7
|  | https://podminky.urs.cz/item/CS_URS_2023_02/734209116 | [25 empty] | POP
120 | 551280191X16 | Zpětná klapka závitová pro ÚT PN 16/100°C (kv=18 m3/hod.) G 5/4“ | kus | 2 |  | 0 |  | 0 |  | 0 | 21 | 0 | 0.0003 | 0 | 0 | 0 |  | Vlastní | Indiv | 0 | 0 |  | Specifikace | Běžná |  |  |  | POL3_0
121 | 734209116R00 | Montáž závitové armatury se dvěma závity, G 5/4", bez dodávky materiálu | kus | 2 |  | 0 |  | 0 |  | 0 | 21 | 0 | 0 | 0 | 0 | 0 | 800-731 | RTS 23/ II | Indiv | 0.268 | 0.54 |  | Práce | Běžná |  |  |  | POL1_7
|  | https://podminky.urs.cz/item/CS_URS_2023_02/734209116 | [25 empty] | POP
122 | 551273851X17 | Filtr závitový pro ÚT PN 16/100°C (kv=18,2 m3/hod.) G 5/4“ | kus | 2 |  | 0 |  | 0 |  | 0 | 21 | 0 | 0.0012 | 0 | 0 | 0 |  | Vlastní | Indiv | 0 | 0 |  | Specifikace | Běžná |  |  |  | POL3_0
123 | 734209125R00 | Montáž závitové armatury se třemi závity, G 1", bez dodávky materiálu | kus | 1 |  | 0 |  | 0 |  | 0 | 21 | 0 | 0 | 0 | 0 | 0 | 800-731 | RTS 23/ II | Indiv | 0.288 | 0.29 |  | Práce | Běžná |  |  |  | POL1_7
|  | https://podminky.urs.cz/item/CS_URS_2023_02/734209125 | [25 empty] | POP
124 | 551273782X18 | Trojcestný otočný směšovací ventil závitový PN 10/110°C kvs= 10 m3/h G 1" | kus | 1 |  | 0 |  | 0 |  | 0 | 21 | 0 | 0.001 | 0 | 0 | 0 |  | Vlastní | Indiv | 0 | 0 |  | Specifikace | Běžná |  |  |  | POL3_0
125 | 734209140X19 | Montáž servopohonu na trojcestný závitový směšovač | kus | 1 |  | 0 |  | 0 |  | 0 | 21 | 0 | 0 | 0 | 0 | 0 |  | Vlastní | Indiv | 0 | 0 |  | Práce | Běžná |  |  |  | POL1_1
126 | 551273791X20 | Servomotor 230 V trojbodové řízení (60 sec) pro závitový směšovač včetně montážní sady kroutící, moment 6 Nm | kus | 1 |  | 0 |  | 0 |  | 0 | 21 | 0 | 0.001 | 0 | 0 | 0 |  | Vlastní | Indiv | 0 | 0 |  | Specifikace | Běžná |  |  |  | POL3_0
127 | 734209117R00 | Montáž závitové armatury se dvěma závity, G 6/4", bez dodávky materiálu | kus | 6 |  | 0 |  | 0 |  | 0 | 21 | 0 | 0 | 0 | 0 | 0 | 800-731 | RTS 23/ II | Indiv | 0.35 | 2.1 |  | Práce | Běžná |  |  |  | POL1_7
|  | https://podminky.urs.cz/item/CS_URS_2023_02/734209117 | [25 empty] | POP
128 | 551273831X21 | Kulový kohout pro ÚT závitový PN 20/115°C s rovnou páčkou (kv=105 m3/hod.) G 6/4“ | kus | 6 |  | 0 |  | 0 |  | 0 | 21 | 0 | 0.002 | 0.01 | 0 | 0 |  | Vlastní | Indiv | 0 | 0 |  | Specifikace | Běžná |  |  |  | POL3_0
129 | 734209117R00 | Montáž závitové armatury se dvěma závity, G 6/4", bez dodávky materiálu | kus | 1 |  | 0 |  | 0 |  | 0 | 21 | 0 | 0 | 0 | 0 | 0 | 800-731 | RTS 23/ II | Indiv | 0.35 | 0.35 |  | Práce | Běžná |  |  |  | POL1_7
|  | https://podminky.urs.cz/item/CS_URS_2023_02/734209117 | [25 empty] | POP
130 | 551273841X22 | Filtr závitový pro ÚT PN 16/100°C (kvs=21) G 6/4“ | kus | 1 |  | 0 |  | 0 |  | 0 | 21 | 0 | 0.0015 | 0 | 0 | 0 |  | Vlastní | Indiv | 0 | 0 |  | Specifikace | Běžná |  |  |  | POL3_0
131 | 734209117R00 | Montáž závitové armatury se dvěma závity, G 6/4", bez dodávky materiálu | kus | 1 |  | 0 |  | 0 |  | 0 | 21 | 0 | 0 | 0 | 0 | 0 | 800-731 | RTS 23/ II | Indiv | 0.35 | 0.35 |  | Práce | Běžná |  |  |  | POL1_7
|  | https://podminky.urs.cz/item/CS_URS_2023_02/734209117 | [25 empty] | POP
132 | 551273871X23 | Magnetický separátor (odlučovač nečistot) s nízkou tlakovou ztrátou včetně tepelné izolace PN, 10/120°C G 6/4“ | kus | 1 |  | 0 |  | 0 |  | 0 | 21 | 0 | 0.002 | 0 | 0 | 0 |  | Vlastní | Indiv | 0 | 0 |  | Specifikace | Běžná |  |  |  | POL3_0
133 | 734291123 | Ostatní armatury kohouty plnicí a vypouštěcí PN 10 do 90°C G 1/2 | kus | 21 |  | 0 |  | 0 |  | 0 | 21 | 0 | 0.00022 | 0 | 0 | 0 |  | Vlastní | Indiv | 0 | 0 |  | Práce | Běžná |  |  |  | POL1_1
|  | https://podminky.urs.cz/item/CS_URS_2023_02/734291123 | [25 empty] | POP
134 | 734411114 | Teploměry technické spevným stonkem a jímkou zadní připojení (axiální) průměr 80 mm délka stonku 75, mm (0 až 120°C) | kus | 4 |  | 0 |  | 0 |  | 0 | 21 | 0 | 0.00052 | 0 | 0 | 0 |  | Vlastní | Indiv | 0 | 0 |  | Práce | Běžná |  |  |  | POL1_1
|  | https://podminky.urs.cz/item/CS_URS_2023_02/734411114 | [25 empty] | POP
135 | 734421102 | Tlakoměry spevným stonkem a zpětnou klapkou spodní připojení (radiální) tlaku 0–16 bar průměru 63 mm, (0 až 0,4 MPa) | kus | 1 |  | 0 |  | 0 |  | 0 | 21 | 0 | 0.00147 | 0 | 0 | 0 |  | Vlastní | Indiv | 0 | 0 |  | Práce | Běžná |  |  |  | POL1_1
|  | https://podminky.urs.cz/item/CS_URS_2023_02/734421102 | [25 empty] | POP
136 | 7344242X24 | Trojcestný zkušební kohout k manometru PN 16/100°C | kus | 1 |  | 0 |  | 0 |  | 0 | 21 | 0 | 0.0001 | 0 | 0 | 0 |  | Vlastní | Indiv | 0 | 0 |  | Práce | Běžná |  |  |  | POL1_1
137 | 734494213R00 | Návarek s trubkovým závitem G 1/2", včetně dodávky materiálu | kus | 21 |  | 0 |  | 0 |  | 0 | 21 | 0 | 0.00024 | 0.01 | 0 | 0 | 800-731 | RTS 23/ II | Indiv | 0.278 | 5.84 |  | Práce | Běžná |  |  |  | POL1_7
|  | https://podminky.urs.cz/item/CS_URS_2023_02/734494213 | [25 empty] | POP
|  | 21 "pro vypouštěcí kohout : | [25 empty] | VV | 0
|  | 21 |  | 21 | [23 empty] | VV | 0
138 | 734499211R00 | Montáž návarku M 20 x 1,5, bez dodávky materiálu | kus | 5 |  | 0 |  | 0 |  | 0 | 21 | 0 | 0.00015 | 0 | 0 | 0 | 800-731 | RTS 23/ II | Indiv | 0.206 | 1.03 |  | Práce | Běžná |  |  |  | POL1_7
|  | https://podminky.urs.cz/item/CS_URS_2023_02/734499211 | [25 empty] | POP
139 | 734499212R00 | Montáž návarku M 27 x 2, bez dodávky materiálu | kus | 1 |  | 0 |  | 0 |  | 0 | 21 | 0 | 0.00018 | 0 | 0 | 0 | 800-731 | RTS 23/ II | Indiv | 0.237 | 0.24 |  | Práce | Běžná |  |  |  | POL1_7
|  | https://podminky.urs.cz/item/CS_URS_2023_02/734499212 | [25 empty] | POP
140 | 998734101R00 | Přesun hmot pro armatury v objektech výšky do 6 m | t | 0.113 |  | 0 |  | 0 |  | 0 | 21 | 0 | 0 | 0 | 0 | 0 | 800-731 | RTS 23/ II | Indiv | 2.575 | 0.29 |  | Práce | Běžná |  |  |  | POL1_7
|  | https://podminky.urs.cz/item/CS_URS_2023_02/998734101 | [25 empty] | POP
141 | 998734193R00 | Přesun hmot pro armatury příplatek k ceně za zvětšený přesun přes vymezenou největší dopravní vzdálenost do 500 m | t | 0.113 |  | 0 |  | 0 |  | 0 | 21 | 0 | 0 | 0 | 0 | 0 | 800-731 | RTS 23/ II | Indiv | 1.355 | 0.15 |  | Práce | Běžná |  |  |  | POL1_7
|  | https://podminky.urs.cz/item/CS_URS_2023_02/998734193 | [25 empty] | POP
Díl: | 735 | Ústřední vytápění - otopná tělesa |  |  |  | 0 |  | 0 |  | 0 |  | 0 |  | 1.4 |  | 2.07 |  |  |  |  | 77.39 | [6 empty] | DIL
142 | 735159110R00 | Otopná tělesa panelová montáž jednořadých, do délky 1500 mm, bez dodávky materiálu | kus | 5 |  | 0 |  | 0 |  | 0 | 21 | 0 | 0 | 0 | 0 | 0 | 800-731 | RTS 23/ II | Indiv | 0.868 | 4.34 |  | Práce | Běžná |  |  |  | POL1_7
|  | https://podminky.urs.cz/item/CS_URS_2023_02/735159110 | [25 empty] | POP
143 | 484544801X25 | Otopné ocelové deskové těleso s čelní tvarovanou plochou boční vývody ozn. 10 jednoduché (jedna, deska bez přídavné přestupní otopné plochy) výška 600 mm délka 400 mm hloubka 47 mm včetně uchycení | kus | 3 |  | 0 |  | 0 |  | 0 | 21 | 0 | 0.0046 | 0.01 | 0 | 0 |  | Vlastní | Indiv | 0 | 0 |  | Specifikace | Běžná |  |  |  | POL3_0
|  | (RAL 9016) | [25 empty] | POP
144 | 484544811X26 | Otopné ocelové deskové těleso s čelní tvarovanou plochou boční vývody ozn. 10 jednoduché (jedna, deska bez přídavné přestupní otopné plochy) výška 600 mm délka 600 mm hloubka 47 mm včetně uchycení | kus | 1 |  | 0 |  | 0 |  | 0 | 21 | 0 | 0.0069 | 0.01 | 0 | 0 |  | Vlastní | Indiv | 0 | 0 |  | Specifikace | Běžná |  |  |  | POL3_0
|  | (RAL 9016) | [25 empty] | POP
145 | 484544821X27 | Otopné ocelové deskové těleso s čelní tvarovanou plochou boční vývody ozn. 10 jednoduché (jedna, deska bez přídavné přestupní otopné plochy) výška 900 mm délka 500 mm hloubka 47 mm včetně uchycení | kus | 1 |  | 0 |  | 0 |  | 0 | 21 | 0 | 0.0084 | 0.01 | 0 | 0 |  | Vlastní | Indiv | 0 | 0 |  | Specifikace | Běžná |  |  |  | POL3_0
|  | (RAL 9016) | [25 empty] | POP
146 | 735159210R00 | Otopná tělesa panelová montáž dvouřadých, délky do 1140 mm, bez dodávky materiálu | kus | 23 |  | 0 |  | 0 |  | 0 | 21 | 0 | 0 | 0 | 0 | 0 | 800-731 | RTS 23/ II | Indiv | 0.94 | 21.62 |  | Práce | Běžná |  |  |  | POL1_7
|  | https://podminky.urs.cz/item/CS_URS_2023_02/735159210 | [25 empty] | POP
147 | 484544831X28 | Otopné ocelové deskové těleso s čelní tvarovanou plochou boční vývody ozn. 20 dvojité (dvě desky bez, přídavné přestupní otopné plochy) výška 600 mm délka 400 mm hloubka 66 mm včetně uchycení (RAL | kus | 1 |  | 0 |  | 0 |  | 0 | 21 | 0 | 0.0098 | 0.01 | 0 | 0 |  | Vlastní | Indiv | 0 | 0 |  | Specifikace | Běžná |  |  |  | POL3_0
|  | 9016) | [25 empty] | POP
148 | 484544841X29 | Otopné ocelové deskové těleso s čelní tvarovanou plochou boční vývody ozn. 21 dvojité (dvě desky s, jednou přídavnou přestupní otopnou plochou) výška 600 mm délka 400 mm hloubka 66 mm včetně uchycení | kus | 1 |  | 0 |  | 0 |  | 0 | 21 | 0 | 0.0106 | 0.01 | 0 | 0 |  | Vlastní | Indiv | 0 | 0 |  | Specifikace | Běžná |  |  |  | POL3_0
|  | (RAL 9016) | [25 empty] | POP
149 | 484544851X30 | Otopné ocelové deskové těleso s čelní tvarovanou plochou boční vývody ozn. 21 dvojité (dvě desky s, jednou přídavnou přestupní otopnou plochou) výška 600 mm délka 500 mm hloubka 66 mm včetně uchycení | kus | 4 |  | 0 |  | 0 |  | 0 | 21 | 0 | 0.0132 | 0.05 | 0 | 0 |  | Vlastní | Indiv | 0 | 0 |  | Specifikace | Běžná |  |  |  | POL3_0
|  | (RAL 9016) | [25 empty] | POP
150 | 484544861X31 | Otopné ocelové deskové těleso s čelní tvarovanou plochou boční vývody ozn. 21 dvojité (dvě desky s, jednou přídavnou přestupní otopnou plochou) výška 600 mm délka 600 mm hloubka 66 mm včetně uchycení | kus | 1 |  | 0 |  | 0 |  | 0 | 21 | 0 | 0.0159 | 0.02 | 0 | 0 |  | Vlastní | Indiv | 0 | 0 |  | Specifikace | Běžná |  |  |  | POL3_0
|  | (RAL 9016) | [25 empty] | POP
151 | 484544871X32 | Otopné ocelové deskové těleso s čelní tvarovanou plochou boční vývody ozn. 21 dvojité (dvě desky s, jednou přídavnou přestupní otopnou plochou) výška 600 mm délka 700 mm hloubka 66 mm včetně uchycení | kus | 1 |  | 0 |  | 0 |  | 0 | 21 | 0 | 0.0185 | 0.02 | 0 | 0 |  | Vlastní | Indiv | 0 | 0 |  | Specifikace | Běžná |  |  |  | POL3_0
|  | (RAL 9016) | [25 empty] | POP
152 | 484544881X33 | Otopné ocelové deskové těleso s čelní tvarovanou plochou boční vývody ozn. 22 dvojité (dvě desky se, dvěma přídavnými přestupními otopnými plochami) výška 600 mm délka 600 mm hloubka 100 mm včetně | kus | 1 |  | 0 |  | 0 |  | 0 | 21 | 0 | 0.0187 | 0.02 | 0 | 0 |  | Vlastní | Indiv | 0 | 0 |  | Specifikace | Běžná |  |  |  | POL3_0
|  | uchycení (RAL 9016) | [25 empty] | POP
153 | 484544891X34 | Otopné ocelové deskové těleso s čelní tvarovanou plochou boční vývody ozn. 22 dvojité (dvě desky se, dvěma přídavnými přestupními otopnými plochami) výška 600 mm délka 700 mm hloubka 100 mm včetně | kus | 2 |  | 0 |  | 0 |  | 0 | 21 | 0 | 0.0218 | 0.04 | 0 | 0 |  | Vlastní | Indiv | 0 | 0 |  | Specifikace | Běžná |  |  |  | POL3_0
|  | uchycení (RAL 9016) | [25 empty] | POP
154 | 484544901X35 | Otopné ocelové deskové těleso s čelní tvarovanou plochou boční vývody ozn. 22 dvojité (dvě desky se, dvěma přídavnými přestupními otopnými plochami) výška 600 mm délka 800 mm hloubka 100 mm včetně | kus | 7 |  | 0 |  | 0 |  | 0 | 21 | 0 | 0.0249 | 0.17 | 0 | 0 |  | Vlastní | Indiv | 0 | 0 |  | Specifikace | Běžná |  |  |  | POL3_0
|  | uchycení (RAL 9016) | [25 empty] | POP
155 | 484544911X36 | Otopné ocelové deskové těleso s čelní tvarovanou plochou boční vývody ozn. 22 dvojité (dvě desky se, dvěma přídavnými přestupními otopnými plochami) výška 600 mm délka 900 mm hloubka 100 mm včetně | kus | 3 |  | 0 |  | 0 |  | 0 | 21 | 0 | 0.028 | 0.08 | 0 | 0 |  | Vlastní | Indiv | 0 | 0 |  | Specifikace | Běžná |  |  |  | POL3_0
|  | uchycení (RAL 9016) | [25 empty] | POP
156 | 484544921X37 | Otopné ocelové deskové těleso s čelní tvarovanou plochou boční vývody ozn. 22 dvojité (dvě desky se, dvěma přídavnými přestupními otopnými plochami) výška 900 mm délka 500 mm hloubka 100 mm včetně | kus | 1 |  | 0 |  | 0 |  | 0 | 21 | 0 | 0.0236 | 0.02 | 0 | 0 |  | Vlastní | Indiv | 0 | 0 |  | Specifikace | Běžná |  |  |  | POL3_0
|  | uchycení (RAL 9016) | [25 empty] | POP
157 | 484544931X38 | Otopné ocelové deskové těleso s čelní tvarovanou plochou boční vývody ozn. 22 dvojité (dvě desky se, dvěma přídavnými přestupními otopnými plochami) výška 900 mm délka 900 mm hloubka 100 mm včetně | kus | 1 |  | 0 |  | 0 |  | 0 | 21 | 0 | 0.0424 | 0.04 | 0 | 0 |  | Vlastní | Indiv | 0 | 0 |  | Specifikace | Běžná |  |  |  | POL3_0
|  | uchycení (RAL 9016) | [25 empty] | POP
158 | 735159220R00 | Otopná tělesa panelová montáž dvouřadých, délky přes 1140 mm do 1500 mm, bez dodávky materiálu | kus | 2 |  | 0 |  | 0 |  | 0 | 21 | 0 | 0 | 0 | 0 | 0 | 800-731 | RTS 23/ II | Indiv | 1.008 | 2.02 |  | Práce | Běžná |  |  |  | POL1_7
|  | https://podminky.urs.cz/item/CS_URS_2023_02/735159220 | [25 empty] | POP
159 | 484544941X39 | Otopné ocelové deskové těleso s čelní tvarovanou plochou boční vývody ozn. 21 dvojité (dvě desky s, jednou přídavnou přestupní otopnou plochou) výška 600 mm délka 1 200 mm hloubka 66 mm včetně | kus | 1 |  | 0 |  | 0 |  | 0 | 21 | 0 | 0.0317 | 0.03 | 0 | 0 |  | Vlastní | Indiv | 0 | 0 |  | Specifikace | Běžná |  |  |  | POL3_0
|  | uchycení (RAL 9016) | [25 empty] | POP
160 | 484544951X40 | Otopné ocelové deskové těleso s čelní tvarovanou plochou boční vývody ozn. 22 dvojité (dvě desky se, dvěma přídavnými přestupními otopnými plochami) výška 600 mm délka 1 400 mm hloubka 100 mm včetně | kus | 1 |  | 0 |  | 0 |  | 0 | 21 | 0 | 0.0436 | 0.04 | 0 | 0 |  | Vlastní | Indiv | 0 | 0 |  | Specifikace | Běžná |  |  |  | POL3_0
|  | uchycení (RAL 9016) | [25 empty] | POP
161 | 735159230R00 | Otopná tělesa panelová montáž dvouřadých, délky přes 1500 do 1980 mm, bez dodávky materiálu | kus | 3 |  | 0 |  | 0 |  | 0 | 21 | 0 | 0 | 0 | 0 | 0 | 800-731 | RTS 23/ II | Indiv | 1.139 | 3.42 |  | Práce | Běžná |  |  |  | POL1_7
|  | https://podminky.urs.cz/item/CS_URS_2023_02/735159230 | [25 empty] | POP
162 | 484544961X41 | Otopné ocelové deskové těleso s čelní tvarovanou plochou boční vývody ozn. 22 dvojité (dvě desky se, dvěma přídavnými přestupními otopnými plochami) výška 600 mm délka 1 800 mm hloubka 100 mm včetně | kus | 3 |  | 0 |  | 0 |  | 0 | 21 | 0 | 0.056 | 0.17 | 0 | 0 |  | Vlastní | Indiv | 0 | 0 |  | Specifikace | Běžná |  |  |  | POL3_0
|  | uchycení (RAL 9016) | [25 empty] | POP
163 | 735159310R00 | Otopná tělesa panelová montáž třířadých, délky do 1140 mm, bez dodávky materiálu | kus | 11 |  | 0 |  | 0 |  | 0 | 21 | 0 | 0 | 0 | 0 | 0 | 800-731 | RTS 23/ II | Indiv | 1.115 | 12.27 |  | Práce | Běžná |  |  |  | POL1_7
|  | https://podminky.urs.cz/item/CS_URS_2023_02/735159310 | [25 empty] | POP
164 | 484544971X42 | Otopné ocelové deskové těleso s čelní tvarovanou plochou boční vývody ozn. 33 trojité (tři desky se, třemi přídavnými přestupními otopnými plochami) výška 600 mm délka 800 mm hloubka 155 mm včetně | kus | 3 |  | 0 |  | 0 |  | 0 | 21 | 0 | 0.0375 | 0.11 | 0 | 0 |  | Vlastní | Indiv | 0 | 0 |  | Specifikace | Běžná |  |  |  | POL3_0
|  | uchycení (RAL 9016) | [25 empty] | POP
165 | 484544981X43 | Otopné ocelové deskové těleso s čelní tvarovanou plochou boční vývody ozn. 33 trojité (tři desky se, třemi přídavnými přestupními otopnými plochami) výška 600 mm délka 900 mm hloubka 155 mm včetně | kus | 4 |  | 0 |  | 0 |  | 0 | 21 | 0 | 0.0422 | 0.17 | 0 | 0 |  | Vlastní | Indiv | 0 | 0 |  | Specifikace | Běžná |  |  |  | POL3_0
|  | uchycení (RAL 9016) | [25 empty] | POP
166 | 484544991X44 | Otopné ocelové deskové těleso s čelní tvarovanou plochou boční vývody ozn. 33 trojité (tři desky se, třemi přídavnými přestupními otopnými plochami) výška 600 mm délka 1 000 mm hloubka 155 mm včetně | kus | 3 |  | 0 |  | 0 |  | 0 | 21 | 0 | 0.0468 | 0.14 | 0 | 0 |  | Vlastní | Indiv | 0 | 0 |  | Specifikace | Běžná |  |  |  | POL3_0
|  | uchycení (RAL 9016) | [25 empty] | POP
167 | 484545001X45 | Otopné ocelové deskové těleso s čelní tvarovanou plochou boční vývody ozn. 33 trojité (tři desky se, třemi přídavnými přestupními otopnými plochami) výška 900 mm délka 500 mm hloubka 155 mm včetně | kus | 1 |  | 0 |  | 0 |  | 0 | 21 | 0 | 0.0355 | 0.04 | 0 | 0 |  | Vlastní | Indiv | 0 | 0 |  | Specifikace | Běžná |  |  |  | POL3_0
|  | uchycení (RAL 9016) | [25 empty] | POP
168 | 735159320R00 | Otopná tělesa panelová montáž třířadých, délky přes 1140 mm do 1500 mm, bez dodávky materiálu | kus | 3 |  | 0 |  | 0 |  | 0 | 21 | 0 | 0 | 0 | 0 | 0 | 800-731 | RTS 23/ II | Indiv | 1.188 | 3.56 |  | Práce | Běžná |  |  |  | POL1_7
|  | https://podminky.urs.cz/item/CS_URS_2023_02/735159320 | [25 empty] | POP
169 | 484545011X46 | Otopné ocelové deskové těleso s čelní tvarovanou plochou boční vývody ozn. 33 trojité (tři desky se, třemi přídavnými přestupními otopnými plochami) výška 600 mm délka 1 200 mm hloubka 155 mm včetně | kus | 3 |  | 0 |  | 0 |  | 0 | 21 | 0 | 0.0562 | 0.17 | 0 | 0 |  | Vlastní | Indiv | 0 | 0 |  | Specifikace | Běžná |  |  |  | POL3_0
|  | uchycení (RAL 9016) | [25 empty] | POP
170 | 735164522 | Otopná tělesa trubková montáž těles na stěnu výšky tělesa přes 1340 mm | kus | 1 |  | 0 |  | 0 |  | 0 | 21 | 0 | 0 | 0 | 0 | 0 |  | Vlastní | Indiv | 0 | 0 |  | Práce | Běžná |  |  |  | POL1_1
|  | https://podminky.urs.cz/item/CS_URS_2023_02/735164522 | [25 empty] | POP
171 | 484545501X47 | Trubkové otopné těleso vyrobené z uzavřených trubkových ocelových profilů kruhových výška 1 820 mm, délka 450 mm hloubka 35 mm boční spodní připojení včetně uchycení (RAL 9016) | kus | 1 |  | 0 |  | 0 |  | 0 | 21 | 0 | 0.0155 | 0.02 | 0 | 0 |  | Vlastní | Indiv | 0 | 0 |  | Specifikace | Běžná |  |  |  | POL3_0
172 | 998735101R00 | Přesun hmot pro otopná tělesa v objektech výšky do 6 m | t | 1.41 |  | 0 |  | 0 |  | 0 | 21 | 0 | 0 | 0 | 0 | 0 | 800-731 | RTS 23/ II | Indiv | 3.075 | 4.34 |  | Práce | Běžná |  |  |  | POL1_7
|  | https://podminky.urs.cz/item/CS_URS_2023_02/998735101 | [25 empty] | POP
173 | 998735193R00 | Přesun hmot pro otopná tělesa příplatek k ceně za zvětšený přesun přes vymezenou největší dopravní vzdálenost do 500 m | t | 1.41 |  | 0 |  | 0 |  | 0 | 21 | 0 | 0 | 0 | 0 | 0 | 800-731 | RTS 23/ II | Indiv | 0.881 | 1.24 |  | Práce | Běžná |  |  |  | POL1_7
|  | https://podminky.urs.cz/item/CS_URS_2023_02/998735193 | [25 empty] | POP
174 | 735200010RA0 | Demontáž otopných těles litinových článkových | m2 | 57 |  | 0 |  | 0 |  | 0 | 21 | 0 | 0 | 0 | 0.02395 | 1.37 | AP-PSV | RTS 23/ II | Indiv | 0.29615 | 16.88 |  | Agregovaná položka | Běžná |  |  |  | POL2_7
|  | rozpojení šroubení přípojek otopného tělesa, sejmutí z konzol, vylití zbytku vody, vypuštění vody před demontáží a demontáž konzol. | [25 empty] | SPI |  | rozpojení šroubení přípojek otopného tělesa, sejmutí z konzol, vylití zbytku vody, vypuštění vody před demontáží a demontáž konzol.
|  | https://podminky.urs.cz/item/CS_URS_2023_02/735111810 | [25 empty] | POP
|  | 57,00 "228 článků 500/190 : | [25 empty] | VV | 0
|  | 57 |  | 57 | [23 empty] | VV | 0
175 | 735151811R00 | Demontáž otopných těles panelových jednořadých, stavební délky do 1500 mm | kus | 4 |  | 0 |  | 0 |  | 0 | 21 | 0 | 5e-05 | 0 | 0.01235 | 0.05 | 800-731 | RTS 23/ II | Indiv | 0.237 | 0.95 |  | Práce | Běžná |  |  |  | POL1_7
|  | https://podminky.urs.cz/item/CS_URS_2023_02/735151811 | [25 empty] | POP
176 | 735151812R00 | Demontáž otopných těles panelových jednořadých, stavební délky přes 1500 do 2820 mm | kus | 1 |  | 0 |  | 0 |  | 0 | 21 | 0 | 5e-05 | 0 | 0.02326 | 0.02 | 800-731 | RTS 23/ II | Indiv | 0.278 | 0.28 |  | Práce | Běžná |  |  |  | POL1_7
|  | https://podminky.urs.cz/item/CS_URS_2023_02/735151812 | [25 empty] | POP
177 | 735151821R00 | Demontáž otopných těles panelových dvouřadých, stavební délky do 1500 mm | kus | 15 |  | 0 |  | 0 |  | 0 | 21 | 0 | 8e-05 | 0 | 0.02493 | 0.37 | 800-731 | RTS 23/ II | Indiv | 0.268 | 4.02 |  | Práce | Běžná |  |  |  | POL1_7
|  | https://podminky.urs.cz/item/CS_URS_2023_02/735151821 | [25 empty] | POP
178 | 735151831R00 | Demontáž otopných těles panelových třířadých, stavební délky do 1500 mm | kus | 7 |  | 0 |  | 0 |  | 0 | 21 | 0 | 0.0001 | 0 | 0.03749 | 0.26 | 800-731 | RTS 23/ II | Indiv | 0.35 | 2.45 |  | Práce | Běžná |  |  |  | POL1_7
|  | https://podminky.urs.cz/item/CS_URS_2023_02/735151831 | [25 empty] | POP
Díl: | 783 | Dokončovací práce - nátěry |  |  |  | 0 |  | 0 |  | 0 |  | 0 |  | 0.01 |  | 0 |  |  |  |  | 0 | [6 empty] | DIL
179 | 783601713 | Příprava podkladu armatur a kovových potrubí před provedením nátěru potrubí do DN 50 mm odmaštěním,, odmašťovačem vodou ředitelným | m | 190 |  | 0 |  | 0 |  | 0 | 21 | 0 | 2e-05 | 0 | 0 | 0 |  | Vlastní | Indiv | 0 | 0 |  | Práce | Běžná |  |  |  | POL1_1
|  | https://podminky.urs.cz/item/CS_URS_2023_02/783601713 | [25 empty] | POP
180 | 783614551 | Základní nátěr armatur a kovových potrubí jednonásobný potrubí do DN 50 mm syntetický | m | 190 |  | 0 |  | 0 |  | 0 | 21 | 0 | 2e-05 | 0 | 0 | 0 |  | Vlastní | Indiv | 0 | 0 |  | Práce | Běžná |  |  |  | POL1_1
|  | https://podminky.urs.cz/item/CS_URS_2023_02/783614551 | [25 empty] | POP
181 | 783615551 | Mezinátěr armatur a kovových potrubí potrubí do DN 50 mm syntetický standardní | m | 380 |  | 0 |  | 0 |  | 0 | 21 | 0 | 2e-05 | 0.01 | 0 | 0 |  | Vlastní | Indiv | 0 | 0 |  | Práce | Běžná |  |  |  | POL1_1
|  | https://podminky.urs.cz/item/CS_URS_2023_02/783615551 | [25 empty] | POP
|  | 190,00*2 : | [25 empty] | VV | 0
|  | 380 |  | 380 | [23 empty] | VV | 0
182 | 783617601 | Krycí nátěr (email) armatur a kovových potrubí potrubí do DN 50 mm jednonásobný syntetický, standardní | m | 190 |  | 0 |  | 0 |  | 0 | 21 | 0 | 2e-05 | 0 | 0 | 0 |  | Vlastní | Indiv | 0 | 0 |  | Práce | Běžná |  |  |  | POL1_1
|  | https://podminky.urs.cz/item/CS_URS_2023_02/783617601 | [25 empty] | POP
[26 empty] | 12 | 21 | DPH
| Celkem |  |  |  |  | 0 | [19 empty] | 0 | 0 | SUM
END
Note on S6: Jedná se o informaci, zda se jedná o položku, která je do rozpočtu zadána z cenové soustavy RTS, nebo vlastní.
Note on T6: Jedná se o název CÚ, která je zadána u položky rozpočtu

## 1 D.1.4.3 Pol
Položkový soupis prací a dodávek | [27 empty] | #TypZaznamu#
S: | 230602 | Stavební úpravy systému vytápění a rekonstrukce so | [25 empty] | STA
O: | 1 | Speciální ZŠ a SŠ Svitavy | [22 empty] | STA |  |  | OBJ
R: | D.1.4.3 | Plynoinstalace | [25 empty] | ROZ
P.č. | Číslo položky | Název položky | MJ | Množství | Cena / MJ | Celkem | Dodávka | Dodávka celk. | Montáž | Montáž celk. | DPH | Cena s DPH | Hmotnost / MJ | Hmotnost celk.(t) | Dem. hmotnost / MJ | Dem. hmotnost celk.(t) | Ceník | Cen. soustava / platnost | Cenová úroveň | Nhod / MJ | Nhod celk. | Dodavatel | Typ položky | Stav položky
Díl: | 723 | Vnitřní plynovod |  |  |  | 0 |  | 0 |  | 0 |  | 0 |  | 0.17 |  | 0 |  |  |  |  | 53.49 | [6 empty] | DIL
1 | 723150367R00 | Potrubí ocel. černé svařované - chráničky D 57 mm, s 2,9 mm | m | 7 |  | 0 |  | 0 |  | 0 | 21 | 0 | 0.00429 | 0.03 | 0 | 0 | 800-721 | RTS 23/ II | RTS 23/ II | 0.362 | 2.53 |  | Práce | Běžná |  |  |  | POL1_1
2 | 723160205R00 | Přípojky k plynoměrům G 5/4", bez ochozu | soubor | 1 |  | 0 |  | 0 |  | 0 | 21 | 0 | 0.0045 | 0 | 0 | 0 | 800-721 | RTS 23/ II | RTS 23/ II | 1.945 | 1.95 |  | Práce | Běžná |  |  |  | POL1_1
|  | včetně uzavíracích armatur, tvarovek, upevňovacího a těsnícího materiálu, | [25 empty] | SPI
3 | 723160335R00 | Rozpěrka přípojky plynoměru G 5/4" | soubor | 1 |  | 0 |  | 0 |  | 0 | 21 | 0 | 0.00018 | 0 | 0 | 0 | 800-721 | RTS 23/ II | RTS 23/ II | 0.838 | 0.84 |  | Práce | Běžná |  |  |  | POL1_1
4 | 723163102R00 | Potrubí z měděných trubek měděné potrubí, D 15 mm, s 1,0 mm, pájení pomocí kapilárních pájecích tvarovek | m | 2 |  | 0 |  | 0 |  | 0 | 21 | 0 | 0.00079 | 0 | 0 | 0 | 800-721 | RTS 23/ II | RTS 23/ II | 0.30869 | 0.62 |  | Práce | Běžná |  |  |  | POL1_1
|  | včetně tvarovek, bez zednických výpomocí, | [25 empty] | SPI
5 | 723163103R00 | Potrubí z měděných trubek měděné potrubí, D 18 mm, s 1,0 mm, pájení pomocí kapilárních pájecích tvarovek | m | 13.7 |  | 0 |  | 0 |  | 0 | 21 | 0 | 0.00091 | 0.01 | 0 | 0 | 800-721 | RTS 23/ II | RTS 23/ II | 0.30869 | 4.23 |  | Práce | Běžná |  |  |  | POL1_1
|  | včetně tvarovek, bez zednických výpomocí, | [25 empty] | SPI
6 | 723163104R00 | Potrubí z měděných trubek měděné potrubí, D 22 mm, s 1,0 mm, pájení pomocí kapilárních pájecích tvarovek | m | 16.8 |  | 0 |  | 0 |  | 0 | 21 | 0 | 0.00106 | 0.02 | 0 | 0 | 800-721 | RTS 23/ II | RTS 23/ II | 0.33263 | 5.59 |  | Práce | Běžná |  |  |  | POL1_1
|  | včetně tvarovek, bez zednických výpomocí, | [25 empty] | SPI
7 | 723163105R00 | Potrubí z měděných trubek měděné potrubí, D 28 mm, s 1,5 mm, pájení pomocí kapilárních pájecích tvarovek | m | 1.5 |  | 0 |  | 0 |  | 0 | 21 | 0 | 0.00166 | 0 | 0 | 0 | 800-721 | RTS 23/ II | RTS 23/ II | 0.3547 | 0.53 |  | Práce | Běžná |  |  |  | POL1_1
|  | včetně tvarovek, bez zednických výpomocí, | [25 empty] | SPI
8 | 723163106R00 | Potrubí z měděných trubek měděné potrubí, D 35 mm, s 1,5 mm, pájení pomocí kapilárních pájecích tvarovek | m | 6.2 |  | 0 |  | 0 |  | 0 | 21 | 0 | 0.002 | 0.01 | 0 | 0 | 800-721 | RTS 23/ II | RTS 23/ II | 0.37797 | 2.34 |  | Práce | Běžná |  |  |  | POL1_1
|  | včetně tvarovek, bez zednických výpomocí, | [25 empty] | SPI
9 | 723163107R00 | Potrubí z měděných trubek měděné potrubí, D 42 mm, s 1,5 mm, pájení pomocí kapilárních pájecích tvarovek | m | 32.5 |  | 0 |  | 0 |  | 0 | 21 | 0 | 0.00235 | 0.08 | 0 | 0 | 800-721 | RTS 23/ II | RTS 23/ II | 0.44016 | 14.31 |  | Práce | Běžná |  |  |  | POL1_1
|  | včetně tvarovek, bez zednických výpomocí, | [25 empty] | SPI
10 | 723190202R00 | Přípojka plynovodu z trubek závitových, černých, DN 15 | soubor | 2 |  | 0 |  | 0 |  | 0 | 21 | 0 | 0.00307 | 0.01 | 0 | 0 | 800-721 | RTS 23/ II | RTS 23/ II | 1.415 | 2.83 |  | Práce | Běžná |  |  |  | POL1_1
|  | včetně tvarovek, bez zednických výpomocí, | [25 empty] | SPI
11 | 723190204R00 | Přípojka plynovodu z trubek závitových, černých, DN 25 | soubor | 2 |  | 0 |  | 0 |  | 0 | 21 | 0 | 0.00637 | 0.01 | 0 | 0 | 800-721 | RTS 23/ II | RTS 23/ II | 1.756 | 3.51 |  | Práce | Běžná |  |  |  | POL1_1
|  | včetně tvarovek, bez zednických výpomocí, | [25 empty] | SPI
12 | 723190251R00 | Vyvedení a upevnění plynovodních výpustek nástěnka na, DN 15 | kus | 2 |  | 0 |  | 0 |  | 0 | 21 | 0 | 0.00093 | 0 | 0 | 0 | 800-721 | RTS 23/ II | RTS 23/ II | 0.424 | 0.85 |  | Práce | Běžná |  |  |  | POL1_1
13 | 723190253R00 | Vyvedení a upevnění plynovodních výpustek nástěnka na, DN 25 | kus | 2 |  | 0 |  | 0 |  | 0 | 21 | 0 | 0 | 0 | 0 | 0 | 800-721 | RTS 23/ II | RTS 23/ II | 0.424 | 0.85 |  | Práce | Běžná |  |  |  | POL1_1
14 | 723190901R00 | Opravy plynovodního potrubí doplňkové práce uzavření nebo otevření plynového potrubí při opravách | kus | 1 |  | 0 |  | 0 |  | 0 | 21 | 0 | 0 | 0 | 0 | 0 | 800-721 | RTS 23/ II | RTS 23/ II | 0.064 | 0.06 |  | Práce | Běžná |  |  |  | POL1_1
15 | 723190907R00 | Opravy plynovodního potrubí doplňkové práce odvzdušnění a napuštění plynového potrubí | m | 1 |  | 0 |  | 0 |  | 0 | 21 | 0 | 0 | 0 | 0 | 0 | 800-721 | RTS 23/ II | RTS 23/ II | 0.062 | 0.06 |  | Práce | Běžná |  |  |  | POL1_1
16 | 723190909R00 | Opravy plynovodního potrubí doplňkové práce neúřední tlaková zkouška dosavadního potrubí | kus | 1 |  | 0 |  | 0 |  | 0 | 21 | 0 | 0 | 0 | 0 | 0 | 800-721 | RTS 23/ II | RTS 23/ II | 0.482 | 0.48 |  | Práce | Běžná |  |  |  | POL1_1
17 | 723190912R00 | Opravy plynovodního potrubí navaření odbočky na potrubí DN 15 | kus | 2 |  | 0 |  | 0 |  | 0 | 21 | 0 | 0.00018 | 0 | 0 | 0 | 800-721 | RTS 23/ II | RTS 23/ II | 0.276 | 0.55 |  | Práce | Běžná |  |  |  | POL1_1
18 | 723190913R00 | Opravy plynovodního potrubí navaření odbočky na potrubí DN 20 | kus | 2 |  | 0 |  | 0 |  | 0 | 21 | 0 | 0.00025 | 0 | 0 | 0 | 800-721 | RTS 23/ II | RTS 23/ II | 0.31 | 0.62 |  | Práce | Běžná |  |  |  | POL1_1
19 | 723190914R00 | Opravy plynovodního potrubí navaření odbočky na potrubí DN 25 | kus | 1 |  | 0 |  | 0 |  | 0 | 21 | 0 | 0.00025 | 0 | 0 | 0 | 800-721 | RTS 23/ II | RTS 23/ II | 0.36 | 0.36 |  | Práce | Běžná |  |  |  | POL1_1
20 | 723236113R00 | Kohout kulový , mosazný, závit vnitřní-vnitřní, DN 15, PN 5, včetně dodávky materiálu | kus | 2 |  | 0 |  | 0 |  | 0 | 21 | 0 | 0.00016 | 0 | 0 | 0 | 800-721 | RTS 23/ II | RTS 23/ II | 0.166 | 0.33 |  | Práce | Běžná |  |  |  | POL1_1
21 | 723236114R00 | Kohout kulový , mosazný, závit vnitřní-vnitřní, DN 20, PN 5, včetně dodávky materiálu | kus | 2 |  | 0 |  | 0 |  | 0 | 21 | 0 | 0.00025 | 0 | 0 | 0 | 800-721 | RTS 23/ II | RTS 23/ II | 0.206 | 0.41 |  | Práce | Běžná |  |  |  | POL1_1
22 | 723236115R00 | Kohout kulový , mosazný, závit vnitřní-vnitřní, DN 25, PN 5, včetně dodávky materiálu | kus | 2 |  | 0 |  | 0 |  | 0 | 21 | 0 | 0.00036 | 0 | 0 | 0 | 800-721 | RTS 23/ II | RTS 23/ II | 0.227 | 0.45 |  | Práce | Běžná |  |  |  | POL1_1
23 | 723239101R00 | Montáž plynovodních armatur se dvěma závity , G 1/2" | kus | 2 |  | 0 |  | 0 |  | 0 | 21 | 0 | 3e-05 | 0 | 0 | 0 | 800-721 | RTS 23/ II | RTS 23/ II | 0.166 | 0.33 |  | Práce | Běžná |  |  |  | POL1_1
24 | 723239102R00 | Montáž plynovodních armatur se dvěma závity , G 3/4" | kus | 2 |  | 0 |  | 0 |  | 0 | 21 | 0 | 3e-05 | 0 | 0 | 0 | 800-721 | RTS 23/ II | RTS 23/ II | 0.206 | 0.41 |  | Práce | Běžná |  |  |  | POL1_1
25 | 723239103R00 | Montáž plynovodních armatur se dvěma závity , G 1" | kus | 2 |  | 0 |  | 0 |  | 0 | 21 | 0 | 3e-05 | 0 | 0 | 0 | 800-721 | RTS 23/ II | RTS 23/ II | 0.227 | 0.45 |  | Práce | Běžná |  |  |  | POL1_1
26 | 900 RT2 | HZS, Práce v tarifní třídě 5 (např. tesař) | h | 7 |  | 0 |  | 0 |  | 0 | 21 | 0 | 0 | 0 | 0 | 0 | Prav.M | RTS 23/ II | RTS 23/ II | 1 | 7 |  | HZS | Běžná |  |  |  | POL10_8
|  | Propojení stávající přípojky : 4 |  | 4 | [23 empty] | VV | 0
|  | Demontáž a montáž regulátoru : 3 |  | 3 | [23 empty] | VV | 0
27 | 900T00 | HZS Pomocné práce - sekání, bourání | h | 10 |  | 0 |  | 0 |  | 0 | 21 | 0 | 0 | 0 | 0 | 0 |  | Vlastní | Indiv | 0 | 0 |  | Práce | Běžná |  |  |  | POL1_1
28 | 900T01 | HZS Zednické práce - zapravení průrazů a drážek | soub | 1 |  | 0 |  | 0 |  | 0 | 21 | 0 | 0 | 0 | 0 | 0 |  | Vlastní | Indiv | 0 | 0 |  | Specifikace | Běžná |  |  |  | POL3_1
29 | 900T04 | HZS Demontáž stávajícího zařízení | h | 16 |  | 0 |  | 0 |  | 0 | 21 | 0 | 0 | 0 | 0 | 0 |  | Vlastní | Indiv | 0 | 0 |  | Práce | Běžná |  |  |  | POL1_1
|  | Demontáž 2mont. x 8 hod : 2*8 |  | 16 | [23 empty] | VV | 0
30 | 905 R01 | Hzs-revize provoz.souboru a st.obj., Revize | h | 1 |  | 0 |  | 0 |  | 0 | 21 | 0 | 0 | 0 | 0 | 0 | Prav.M | RTS 23/ II | RTS 23/ II | 1 | 1 |  | HZS | Běžná |  |  |  | POL10_8
Díl: | 740 | Vzduchotechnické instalace |  |  |  | 0 |  | 0 |  | 0 |  | 0 |  | 0 |  | 0 |  |  |  |  | 0 | [6 empty] | DIL
31 | dod | VZT potrubí PVC DN 125 včetně montáže | m | 6 |  | 0 |  | 0 |  | 0 | 21 | 0 | 0 | 0 | 0 | 0 |  | Vlastní | Indiv | 0 | 0 |  | Práce | Běžná |  |  |  | POL1_1
32 | dod | VZT potrubí PVC DN 150 vč. montáže | m | 6 |  | 0 |  | 0 |  | 0 | 21 | 0 | 0 | 0 | 0 | 0 |  | Vlastní | Indiv | 0 | 0 |  | R-položka | Běžná |  |  |  | POL12_1
33 | dod | Odsavač par se zpětnou klapkou 100m3/h včetně montáže | kpl | 2 |  | 0 |  | 0 |  | 0 | 21 | 0 | 0 | 0 | 0 | 0 |  | Vlastní | Indiv | 0 | 0 |  | R-položka | Běžná |  |  |  | POL12_1
34 | dod | Tvarovky DN 150 + montážní materiál | kpl | 1 |  | 0 |  | 0 |  | 0 | 21 | 0 | 0 | 0 | 0 | 0 |  | Vlastní | Indiv | 0 | 0 |  | Specifikace | Běžná |  |  |  | POL3_1
35 | dod | Tvarovky DN 125 + montážní materiál | kpl | 1 |  | 0 |  | 0 |  | 0 | 21 | 0 | 0 | 0 | 0 | 0 |  | Vlastní | Indiv | 0 | 0 |  | R-položka | Běžná |  |  |  | POL12_0
36 | 900T01 | HZS Zednické práce - zapravení průrazů a drážek | soub | 1 |  | 0 |  | 0 |  | 0 | 21 | 0 | 0 | 0 | 0 | 0 |  | Vlastní | Indiv | 0 | 0 |  | Specifikace | Běžná |  |  |  | POL3_1
Díl: | 783 | Nátěry |  |  |  | 0 |  | 0 |  | 0 |  | 0 |  | 0.02 |  | 0 |  |  |  |  | 11.49 | [6 empty] | DIL
37 | 783421310R00 | Nátěry potrubí a armatur syntetické armatur, do DN 100 mm, dvojnásobné s 1 x emailováním | kus | 72.7 |  | 0 |  | 0 |  | 0 | 21 | 0 | 0.0003 | 0.02 | 0 | 0 | 800-783 | RTS 23/ II | Indiv | 0.158 | 11.49 |  | Práce | Běžná |  |  |  | POL1_1
|  | na vzduchu schnoucí | [25 empty] | SPI
|  | 2+13,7+16,8+1,5+6,2+32,5 |  | 72.7 | [23 empty] | VV | 0
[26 empty] | 12 | 21 | DPH
| Celkem |  |  |  |  | 0 | [19 empty] | 0 | 0 | SUM
END
Note on S6: Jedná se o informaci, zda se jedná o položku, která je do rozpočtu zadána z cenové soustavy RTS, nebo vlastní.
Note on T6: Jedná se o název CÚ, která je zadána u položky rozpočtu

## 1 D.1.4.4 Pol
Položkový soupis prací a dodávek | [27 empty] | #TypZaznamu#
S: | 230602 | Stavební úpravy systému vytápění a rekonstrukce so | [25 empty] | STA
O: | 1 | Speciální ZŠ a SŠ Svitavy | [22 empty] | STA |  |  | OBJ
R: | D.1.4.4 | Elektroinstalace | [25 empty] | ROZ
P.č. | Číslo položky | Název položky | MJ | Množství | Cena / MJ | Celkem | Dodávka | Dodávka celk. | Montáž | Montáž celk. | DPH | Cena s DPH | Hmotnost / MJ | Hmotnost celk.(t) | Dem. hmotnost / MJ | Dem. hmotnost celk.(t) | Ceník | Cen. soustava / platnost | Cenová úroveň | Nhod / MJ | Nhod celk. | Dodavatel | Typ položky | Stav položky
Díl: | M650 | Elektroinstalace |  |  |  | 0 |  | 0 |  | 0 |  | 0 |  | 0.15 |  | 0 |  |  |  |  | 207.79 | [6 empty] | DIL
1 | 650010623R00 | Montáž trubky ohebné, z PVC, uložené pod omítku, vnější průměr do 25 mm, , | m | 20 |  | 0 |  | 0 |  | 0 | 21 | 0 | 0 | 0 | 0 | 0 | M65 | RTS 23/ II | RTS 23/ II | 0.08217 | 1.64 |  | Práce | Běžná |  |  |  | POL1_1
2 | 345710542R | trubka ohebná, elektroinstalační; mat. PE není samozhášivý; vnější pr.= 25,0 mm; vnitřní pr.= 18,3 mm; mech.odolnost nízká; mezní hodnota zatížení 320 N/5 cm; teplot.rozsah -25 až 90 °C; stupeň hořlavosti A1; použití: pro přímé zalévání při monolitické betonáži nebo pod omítku | m | 21 |  | 0 |  | 0 |  | 0 | 21 | 0 | 9e-05 | 0 | 0 | 0 | SPCM | RTS 23/ II | RTS 23/ II | 0 | 0 |  | Specifikace | Běžná |  |  |  | POL3_0
3 | 650012111R00 | Uložení krabice pod omítku kruhové, bez zapojení, | kus | 49 |  | 0 |  | 0 |  | 0 | 21 | 0 | 0 | 0 | 0 | 0 | M65 | RTS 23/ II | RTS 23/ II | 0.15 | 7.35 |  | Práce | Běžná |  |  |  | POL1_1
4 | 34571511R | krabice elektroinstalační pod omítku; přístrojová; mat. PVC samozhášivé; teplot.rozsah -5 až 60 °C; určeno pro rozvody s napětím 400 V a proudem max. 16 A; rozměry-průměr,hloubka pr.73x30 mm | kus | 49 |  | 0 |  | 0 |  | 0 | 21 | 0 | 2e-05 | 0 | 0 | 0 | SPCM | RTS 23/ II | RTS 23/ II | 0 | 0 |  | Specifikace | Běžná |  |  |  | POL3_0
5 | 650012121R00 | Uložení krabice pod omítku kruhové, se zapojením, | kus | 14 |  | 0 |  | 0 |  | 0 | 21 | 0 | 0 | 0 | 0 | 0 | M65 | RTS 23/ II | RTS 23/ II | 0.3 | 4.2 |  | Práce | Běžná |  |  |  | POL1_1
6 | 345704420000R | krabice elektroinstalační pod omítku; rozvodná s víčkem a svorkovnicí; mat. PVC samozhášivé; teplot.rozsah -5 až 60 °C; určeno pro rozvody s napětím 400 V a proudem max. 16 A; rozměry-průměr,hloubka pr.103x50 mm | kus | 14 |  | 0 |  | 0 |  | 0 | 21 | 0 | 0 | 0 | 0 | 0 | SPCM | RTS 23/ II | RTS 23/ II | 0 | 0 |  | Specifikace | Běžná |  |  |  | POL3_1
7 | 650012131R00 | Uložení krabice pod omítku hranaté, bez zapojení, | kus | 18 |  | 0 |  | 0 |  | 0 | 21 | 0 | 0 | 0 | 0 | 0 | M65 | RTS 23/ II | RTS 23/ II | 0.25 | 4.5 |  | Práce | Běžná |  |  |  | POL1_1
8 | Rmat1 | Krabice pod omítku 150x150mm s víčkem | kus | 18 |  | 0 |  | 0 |  | 0 | 21 | 0 | 2e-05 | 0 | 0 | 0 |  | Vlastní | Indiv | 0 | 0 |  | Specifikace | Běžná |  |  |  | POL3_0
9 | 650031625R00 | Montáž rozváděče , do hmotnosti 100 kg | kus | 1 |  | 0 |  | 0 |  | 0 | 21 | 0 | 0 | 0 | 0 | 0 | M65 | RTS 23/ II | RTS 23/ II | 2 | 2 |  | Práce | Běžná |  |  |  | POL1_1
10 | RDod1 | Rozvaděč RP s náplní dle přílohy č. D.1.4.4.5 | kus | 1 |  | 0 |  | 0 |  | 0 | 21 | 0 | 0 | 0 | 0 | 0 |  | Vlastní | Indiv | 0 | 0 |  | Specifikace | Běžná |  |  |  | POL3_0
11 | 650051311R00 | Montáž spínače zapuštěného nebo polozapuštěného, řazení 1, do obyčejného prostředí, | kus | 14 |  | 0 |  | 0 |  | 0 | 21 | 0 | 0 | 0 | 0 | 0 | M65 | RTS 23/ II | RTS 23/ II | 0.1475 | 2.07 |  | Práce | Běžná |  |  |  | POL1_1
12 | RMat2 | Spínač zapuštěný velkoplošný, řazení 1, komplet | kus | 14 |  | 0 |  | 0 |  | 0 | 21 | 0 | 0 | 0 | 0 | 0 |  | Vlastní | Indiv | 0 | 0 |  | Specifikace | Běžná |  |  |  | POL3_0
13 | 650051331R00 | Montáž spínače zapuštěného nebo polozapuštěného, řazení 5, do obyčejného prostředí, | kus | 2 |  | 0 |  | 0 |  | 0 | 21 | 0 | 0 | 0 | 0 | 0 | M65 | RTS 23/ II | RTS 23/ II | 0.16867 | 0.34 |  | Práce | Běžná |  |  |  | POL1_1
14 | RMat3 | Spínač zapuštěný velkoplošný, řazení 5, komplet | kus | 2 |  | 0 |  | 0 |  | 0 | 21 | 0 | 0 | 0 | 0 | 0 |  | Vlastní | Indiv | 0 | 0 |  | Specifikace | Běžná |  |  |  | POL3_0
15 | 650051341R00 | Montáž spínače zapuštěného nebo polozapuštěného, řazení 6, do obyčejného prostředí, | kus | 3 |  | 0 |  | 0 |  | 0 | 21 | 0 | 0 | 0 | 0 | 0 | M65 | RTS 23/ II | RTS 23/ II | 0.16867 | 0.51 |  | Práce | Běžná |  |  |  | POL1_1
16 | RMat4 | Spínač zapuštěný velkoplošný, řazení 6, komplet | kus | 3 |  | 0 |  | 0 |  | 0 | 21 | 0 | 0 | 0 | 0 | 0 |  | Vlastní | Indiv | 0 | 0 |  | Specifikace | Běžná |  |  |  | POL3_0
17 | 650051351R00 | Montáž spínače zapuštěného nebo polozapuštěného, řazení 6+6, do obyčejného prostředí, | kus | 2 |  | 0 |  | 0 |  | 0 | 21 | 0 | 0 | 0 | 0 | 0 | M65 | RTS 23/ II | RTS 23/ II | 0.33733 | 0.67 |  | Práce | Běžná |  |  |  | POL1_1
18 | RMat5 | Spínač zapuštěný velkoplošný, řazení 6+6, komplet | kus | 2 |  | 0 |  | 0 |  | 0 | 21 | 0 | 0 | 0 | 0 | 0 |  | Vlastní | Indiv | 0 | 0 |  | Specifikace | Běžná |  |  |  | POL3_0
19 | 650051361R00 | Montáž spínače zapuštěného nebo polozapuštěného, řazení 7, do obyčejného prostředí, | kus | 2 |  | 0 |  | 0 |  | 0 | 21 | 0 | 0 | 0 | 0 | 0 | M65 | RTS 23/ II | RTS 23/ II | 0.18967 | 0.38 |  | Práce | Běžná |  |  |  | POL1_1
20 | RMat6 | Spínač zapuštěný velkoplošný, řazení 7, komplet | kus | 2 |  | 0 |  | 0 |  | 0 | 21 | 0 | 0 | 0 | 0 | 0 |  | Vlastní | Indiv | 0 | 0 |  | Specifikace | Běžná |  |  |  | POL3_0
21 | 650052711R00 | Montáž zásuvky zapuštěné nebo polozapuštěné, do obyčejného prostředí, 2P+PE, | kus | 4 |  | 0 |  | 0 |  | 0 | 21 | 0 | 0 | 0 | 0 | 0 | M65 | RTS 23/ II | RTS 23/ II | 0.26 | 1.04 |  | Práce | Běžná |  |  |  | POL1_1
22 | 220270801R00 | Zatažení šnůry sdělovací 3pram. do trubek/lišt | m | 20 |  | 0 |  | 0 |  | 0 | 21 | 0 | 0 | 0 | 0 | 0 |  | RTS 23/ II | RTS 23/ II | 0.032 | 0.64 |  | Práce | Běžná |  |  |  | POL1_9
23 | RMat7 | Zásuvka 230V 16A velkoplošná zapuštěná komplet | kus | 4 |  | 0 |  | 0 |  | 0 | 21 | 0 | 0 | 0 | 0 | 0 |  | Vlastní | Indiv | 0 | 0 |  | Specifikace | Běžná |  |  |  | POL3_0
24 | 650052712R00 | Montáž zásuvky zapuštěné nebo polozapuštěné, do obyčejného prostředí, 2x(2P+PE), | kus | 12 |  | 0 |  | 0 |  | 0 | 21 | 0 | 0 | 0 | 0 | 0 | M65 | RTS 23/ II | RTS 23/ II | 0.274 | 3.29 |  | Práce | Běžná |  |  |  | POL1_1
25 | RMat8 | Dvojzásuvka 230V 16A velkoplošná zapuštěná komplet | kus | 12 |  | 0 |  | 0 |  | 0 | 21 | 0 | 0 | 0 | 0 | 0 |  | Vlastní | Indiv | 0 | 0 |  | Specifikace | Běžná |  |  |  | POL3_0
26 | 650072621R00 | Montáž čidla pohybu, stropního, přisazeného | kus | 4 |  | 0 |  | 0 |  | 0 | 21 | 0 | 0 | 0 | 0 | 0 | M65 | RTS 23/ II | RTS 23/ II | 0.9 | 3.6 |  | Práce | Běžná |  |  |  | POL1_1
27 | RMat9 | Pohybové čidlo (PIR) | kus | 4 |  | 0 |  | 0 |  | 0 | 21 | 0 | 0 | 0 | 0 | 0 |  | Vlastní | Indiv | 0 | 0 |  | Specifikace | Běžná |  |  |  | POL3_0
28 | 650101521R00 | Svítidla LED, stropního, přisazeného | kus | 25 |  | 0 |  | 0 |  | 0 | 21 | 0 | 0 | 0 | 0 | 0 | M65 | RTS 23/ II | RTS 23/ II | 0.445 | 11.13 |  | Práce | Běžná |  |  |  | POL1_1
29 | 650101571R00 | Svítidla LED, nástěnného, přisazeného | kus | 4 |  | 0 |  | 0 |  | 0 | 21 | 0 | 0 | 0 | 0 | 0 | M65 | RTS 23/ II | RTS 23/ II | 0.45 | 1.8 |  | Práce | Běžná |  |  |  | POL1_1
30 | RMat10 | LED svítidlo 600x600 opálový PMMA kryt "A", dle knihy svítidel | kus | 5 |  | 0 |  | 0 |  | 0 | 21 | 0 | 0 | 0 | 0 | 0 |  | Vlastní | Indiv | 0 | 0 |  | Specifikace | Běžná |  |  |  | POL3_0
31 | RMat11 | LED svítidlo kruhové opálový PMMA kryt "B", dle knihy svítidel | kus | 15 |  | 0 |  | 0 |  | 0 | 21 | 0 | 0 | 0 | 0 | 0 |  | Vlastní | Indiv | 0 | 0 |  | Specifikace | Běžná |  |  |  | POL3_0
32 | RMat12 | LED svítidlo kruhové opálový PMMA kryt "C", dle knihy svítidel | kus | 6 |  | 0 |  | 0 |  | 0 | 21 | 0 | 0 | 0 | 0 | 0 |  | Vlastní | Indiv | 0 | 0 |  | Specifikace | Běžná |  |  |  | POL3_0
33 | RMat13 | LED svítidlo kruhové opálový PMMA kryt "C+PIR", dle knihy svítidel | kus | 2 |  | 0 |  | 0 |  | 0 | 21 | 0 | 0 | 0 | 0 | 0 |  | Vlastní | Indiv | 0 | 0 |  | Specifikace | Běžná |  |  |  | POL3_0
34 | RMat14 | LED svítidlo do kuchyňské linky "K" | kus | 1 |  | 0 |  | 0 |  | 0 | 21 | 0 | 0 | 0 | 0 | 0 |  | Vlastní | Indiv | 0 | 0 |  | Specifikace | Běžná |  |  |  | POL3_0
35 | 650124611R00 | Uložení Cu kabelu 2 x 1,5 mm2, pod omítku, | m | 70 |  | 0 |  | 0 |  | 0 | 21 | 0 | 0 | 0 | 0 | 0 | M65 | RTS 23/ II | RTS 23/ II | 0.064 | 4.48 |  | Práce | Běžná |  |  |  | POL1_1
36 | 34111000R | kabel CYKY; instalační; pro pevné uložení ve vnitřních a venk.prostorách v zemi, betonu; Cu plné holé jádro, tvar jádra RE-kulatý jednodrát; počet a průřez žil 2x1,5mm2; počet žil 2; teplota použití -30 až 70 °C; max.provoz.teplota při zkratu 160 °C; min.teplota pokládky -5 °C; průřez vodiče 1,5 mm2; samozhášivý; odolnost vůči UV záření; barva pláště černá | m | 73.5 |  | 0 |  | 0 |  | 0 | 21 | 0 | 0.00013 | 0.01 | 0 | 0 | SPCM | RTS 23/ II | RTS 23/ II | 0 | 0 |  | Specifikace | Běžná |  |  |  | POL3_0
37 | 650124641R00 | Uložení Cu kabelu 3 x 1,5 mm2, pod omítku, | m | 420 |  | 0 |  | 0 |  | 0 | 21 | 0 | 0 | 0 | 0 | 0 | M65 | RTS 23/ II | RTS 23/ II | 0.064 | 26.88 |  | Práce | Běžná |  |  |  | POL1_1
38 | 34111030R | kabel CYKY; instalační; pro pevné uložení ve vnitřních a venk.prostorách v zemi, betonu; Cu plné holé jádro, tvar jádra RE-kulatý jednodrát; počet a průřez žil 3x1,5mm2; počet žil 3; teplota použití -30 až 70 °C; max.provoz.teplota při zkratu 160 °C; min.teplota pokládky -5 °C; průřez vodiče 1,5 mm2; samozhášivý; odolnost vůči UV záření; barva pláště černá | m | 441 |  | 0 |  | 0 |  | 0 | 21 | 0 | 0.00015 | 0.07 | 0 | 0 | SPCM | RTS 23/ II | RTS 23/ II | 0 | 0 |  | Specifikace | Běžná |  |  |  | POL3_0
39 | 650124643R00 | Uložení Cu kabelu 3 x 2,5 mm2, pod omítku, | m | 180 |  | 0 |  | 0 |  | 0 | 21 | 0 | 0 | 0 | 0 | 0 | M65 | RTS 23/ II | RTS 23/ II | 0.06415 | 11.55 |  | Práce | Běžná |  |  |  | POL1_1
40 | 34111036R | kabel CYKY; instalační; pro pevné uložení ve vnitřních a venk.prostorách v zemi, betonu; Cu plné holé jádro, tvar jádra RE-kulatý jednodrát; počet a průřez žil 3x2,5mm2; počet žil 3; teplota použití -30 až 70 °C; max.provoz.teplota při zkratu 160 °C; min.teplota pokládky -5 °C; průřez vodiče 2,5 mm2; samozhášivý; odolnost vůči UV záření; barva pláště černá | m | 189 |  | 0 |  | 0 |  | 0 | 21 | 0 | 0.0002 | 0.04 | 0 | 0 | SPCM | RTS 23/ II | RTS 23/ II | 0 | 0 |  | Specifikace | Běžná |  |  |  | POL3_0
41 | 650124701R00 | Uložení Cu kabelu 5 x 1,5 mm2, pod omítku, | m | 20 |  | 0 |  | 0 |  | 0 | 21 | 0 | 0 | 0 | 0 | 0 | M65 | RTS 23/ II | RTS 23/ II | 0.09 | 1.8 |  | Práce | Běžná |  |  |  | POL1_1
42 | 34111094R | kabel CYKY; instalační; pro pevné uložení ve vnitřních a venk.prostorách v zemi, betonu; Cu plné holé jádro, tvar jádra RE-kulatý jednodrát; počet a průřez žil 5x2,5mm2; počet žil 5; teplota použití -30 až 70 °C; max.provoz.teplota při zkratu 160 °C; min.teplota pokládky -5 °C; průřez vodiče 2,5 mm2; samozhášivý; odolnost vůči UV záření; barva pláště černá | m | 21 |  | 0 |  | 0 |  | 0 | 21 | 0 | 0.0003 | 0.01 | 0 | 0 | SPCM | RTS 23/ II | RTS 23/ II | 0 | 0 |  | Specifikace | Běžná |  |  |  | POL3_0
43 | 650124707R00 | Uložení Cu kabelu 5 x 6 mm2, pod omítku, | m | 30 |  | 0 |  | 0 |  | 0 | 21 | 0 | 0 | 0 | 0 | 0 | M65 | RTS 23/ II | RTS 23/ II | 0.094 | 2.82 |  | Práce | Běžná |  |  |  | POL1_1
44 | 34111100R | kabel CYKY; instalační; pro pevné uložení ve vnitřních a venk.prostorách v zemi, betonu; Cu plné holé jádro, tvar jádra RE-kulatý jednodrát; počet a průřez žil 5x6mm2; počet žil 5; teplota použití -30 až 70 °C; max.provoz.teplota při zkratu 160 °C; min.teplota pokládky -5 °C; průřez vodiče 6,0 mm2; samozhášivý; odolnost vůči UV záření; barva pláště černá | m | 31.5 |  | 0 |  | 0 |  | 0 | 21 | 0 | 0.00053 | 0.02 | 0 | 0 | SPCM | RTS 23/ II | RTS 23/ II | 0 | 0 |  | Specifikace | Běžná |  |  |  | POL3_0
45 | 34121044R | kabel SYKFY; sdělovací, stíněný vnitřní; pevné uložení vnitřní; Cu plná holá jádra; počet prvků 2; počet žil v prvku 2; jmen.prům.jádra 0,50 mm; teplota použití -25 až 60 °C; barva pláště šedá | m | 21 |  | 0 |  | 0 |  | 0 | 21 | 0 | 2e-05 | 0 | 0 | 0 | SPCM | RTS 23/ II | RTS 23/ II | 0 | 0 |  | Specifikace | Běžná |  |  |  | POL3_0
46 | 650111263R00 | Uzemnění a hromosvod pod omítku | m | 55 |  | 0 |  | 0 |  | 0 | 21 | 0 | 0 | 0 | 0 | 0 | M65 | RTS 23/ II | RTS 23/ II | 0.085 | 4.68 |  | Práce | Běžná |  |  |  | POL1_1
47 | 34140966R | vodič CY; silový, propojovací jednožilový; pevné uložení; jádro Cu plné holé; počet žil 1; jmen.průřez jádra 6,00 mm2; vnější průměr 4,8 mm; izolace PVC; tl. izolace min 0,8 mm; odolnost proti šíření plamene | m | 42 |  | 0 |  | 0 |  | 0 | 21 | 0 | 6e-05 | 0 | 0 | 0 | SPCM | RTS 23/ II | RTS 23/ II | 0 | 0 |  | Specifikace | Běžná |  |  |  | POL3_0
48 | 34140967R | vodič CY; silový, propojovací jednožilový; pevné uložení; jádro Cu plné holé; počet žil 1; jmen.průřez jádra 10,00 mm2; vnější průměr 5,6 mm; izolace PVC; tl. izolace min 0,8 mm; odolnost proti šíření plamene | m | 15.75 |  | 0 |  | 0 |  | 0 | 21 | 0 | 0.00011 | 0 | 0 | 0 | SPCM | RTS 23/ II | RTS 23/ II | 0 | 0 |  | Specifikace | Běžná |  |  |  | POL3_0
49 | 650141111R00 | Ukončení vodiče v rozvaděči, včetně zapojení, průřez do 2,5 mm2 | kus | 64 |  | 0 |  | 0 |  | 0 | 21 | 0 | 0 | 0 | 0 | 0 | M65 | RTS 23/ II | RTS 23/ II | 0.0505 | 3.23 |  | Práce | Běžná |  |  |  | POL1_1
50 | 650141113R00 | Ukončení vodiče v rozvaděči, včetně zapojení, průřez do 6 mm2 | kus | 15 |  | 0 |  | 0 |  | 0 | 21 | 0 | 0 | 0 | 0 | 0 | M65 | RTS 23/ II | RTS 23/ II | 0.0605 | 0.91 |  | Práce | Běžná |  |  |  | POL1_1
51 | 650141211R00 | Ukončení vodiče v krabici, včetně zapojení, průřez do 2,5 mm2 | kus | 5 |  | 0 |  | 0 |  | 0 | 21 | 0 | 0 | 0 | 0 | 0 | M65 | RTS 23/ II | RTS 23/ II | 0.051 | 0.26 |  | Práce | Běžná |  |  |  | POL1_1
52 | RMat15 | Svítidlová svorkovnice, 3x1,5 mm2 | kus | 5 |  | 0 |  | 0 |  | 0 | 21 | 0 | 0 | 0 | 0 | 0 |  | Vlastní | Indiv | 0 | 0 |  | Specifikace | Běžná |  |  |  | POL3_0
53 | RMat16 | Signalizační systém D+M | kus | 2 |  | 0 |  | 0 |  | 0 | 21 | 0 | 0 | 0 | 0 | 0 |  | Vlastní | Indiv | 0 | 0 |  | Práce | Běžná |  |  |  | POL1_1
|  | Pro přivolání pomoci tělesně postiženým alpská bílá osobám (podle vyhlášky č. 398/2009 Sb. o bezbariérovém užívání staveb) na WC. | [25 empty] | POP | Pro přivolání pomoci tělesně postiženým alpská bílá osobám (podle vyhlášky č. 398/2009 Sb. o bezbariérovém užívání staveb) na WC.
|  | Skládá se z následujících prvků: kontrolní modul s alarmem (1ks), tlačítko signální tahové (2ks), tlačítko resetovací (1ks), transformátor (1ks). | [25 empty] | POP | Skládá se z následujících prvků: kontrolní modul s alarmem (1ks), tlačítko signální tahové (2ks), tlačítko resetovací (1ks), transformátor (1ks).
54 | 205 R00 | Zednické výpomoci M 21 podle čl.13-5c | % | 1 |  | 0 |  | 0 |  | 0 | 21 | 0 | 0 | 0 | 0 | 0 |  | RTS 23/ II | RTS 23/ II | 0.017 | 0.02 |  | Montážní přirážka | Běžná |  |  |  | POL9_
55 | 909 R00 | Hzs-nezmeritelne stavebni prace | h | 64 |  | 0 |  | 0 |  | 0 | 21 | 0 | 0 | 0 | 0 | 0 | Prav.M | RTS 23/ II | RTS 23/ II | 1 | 64 |  | HZS | Běžná |  |  |  | POL10_8
|  | ventilátoru 1ks a ovládání, připojení čidel pro ÚT, úprava stávajícího rozvaděče RE a stávající elektroinstalace | [25 empty] | POP | ventilátoru 1ks a ovládání, připojení čidel pro ÚT, úprava stávajícího rozvaděče RE a stávající elektroinstalace
56 | 910 R00 | Hzs - predbezne obhlidky a revize | h | 42 |  | 0 |  | 0 |  | 0 | 21 | 0 | 0 | 0 | 0 | 0 | Prav.M | RTS 23/ II | RTS 23/ II | 1 | 42 |  | HZS | Běžná |  |  |  | POL10_8
[26 empty] | 12 | 21 | DPH
| Celkem |  |  |  |  | 0 | [19 empty] | 0 | 0 | SUM
END
Note on S6: Jedná se o informaci, zda se jedná o položku, která je do rozpočtu zadána z cenové soustavy RTS, nebo vlastní.
Note on T6: Jedná se o název CÚ, která je zadána u položky rozpočtu

## 1 D.1.4.5 Pol
Položkový soupis prací a dodávek | [27 empty] | #TypZaznamu#
S: | 230602 | Stavební úpravy systému vytápění a rekonstrukce so | [25 empty] | STA
O: | 1 | Speciální ZŠ a SŠ Svitavy | [22 empty] | STA |  |  | OBJ
R: | D.1.4.5 | TPS - Vzduchotechnika | [25 empty] | ROZ
P.č. | Číslo položky | Název položky | MJ | Množství | Cena / MJ | Celkem | Dodávka | Dodávka celk. | Montáž | Montáž celk. | DPH | Cena s DPH | Hmotnost / MJ | Hmotnost celk.(t) | Dem. hmotnost / MJ | Dem. hmotnost celk.(t) | Ceník | Cen. soustava / platnost | Cenová úroveň | Nhod / MJ | Nhod celk. | Dodavatel | Typ položky | Stav položky
Díl: | 9 | Ostatní konstrukce a práce-bourání |  |  |  | 0 |  | 0 |  | 0 |  | 0 |  | 0 |  | 0 |  |  |  |  | 0 | [6 empty] | DIL
1 | 949101111 | Lešení pomocné pracovní pro objekty pozemních staveb pro zatížení do 150 kg/m2, o výšce lešeňové, podlahy do 1,9 m | m2 | 27 |  | 0 |  | 0 |  | 0 | 21 | 0 | 0.00013 | 0 | 0 | 0 |  | Vlastní | Indiv | 0 | 0 |  | Práce | Běžná |  |  |  | POL1_1
|  | https://podminky.urs.cz/item/CS_URS_2023_02/949101111 | [25 empty] | POP
|  | "pro montáž vzduchotechniky výška max. 0,80 m až 1,50 m : 27 |  | 27 | [23 empty] | VV | 0
2 | 99998X002 | Zpracování provozního řádu pro obsluhu a údržbu, zaškolení obsluhy schémata, doklady o revizích | soubor | 1 |  | 0 |  | 0 |  | 0 | 21 | 0 | 0 | 0 | 0 | 0 |  | Vlastní | Indiv | 0 | 0 |  | Práce | Běžná |  |  |  | POL1_1
3 | 99997X003 | Provozní zkouška včetně zaškolení obsluhy | hodina | 8 |  | 0 |  | 0 |  | 0 | 21 | 0 | 0 | 0 | 0 | 0 |  | Vlastní | Indiv | 0 | 0 |  | Práce | Běžná |  |  |  | POL1_1
Díl: | 998 | Přesun hmot |  |  |  | 0 |  | 0 |  | 0 |  | 0 |  | 0 |  | 0 |  |  |  |  | 0 | [6 empty] | DIL
4 | 998017001 | Přesun hmot pro budovy občanské výstavby, bydlení, výrobu a služby somezením mechanizace vodorovná, dopravní vzdálenost do 100 m pro budovy sjakoukoliv nosnou konstrukcí výšky do 6 m | t | 0.004 |  | 0 |  | 0 |  | 0 | 21 | 0 | 0 | 0 | 0 | 0 |  | Vlastní | Indiv | 0 | 0 |  | Práce | Běžná |  |  |  | POL1_1
|  | https://podminky.urs.cz/item/CS_URS_2023_02/998017001 | [25 empty] | POP
Díl: | 713 | Izolace tepelné |  |  |  | 0 |  | 0 |  | 0 |  | 0 |  | 0.01 |  | 0 |  |  |  |  | 0.04 | [6 empty] | DIL
5 | 713463511X01 | Kompletní montáž tepelné izolace na bázi synt.kaučuku kruhového nebo čtyřhranného vzduchotechnického, potrubí včetně spojovacího, pomocného a montážního materiálu | m2 | 10 |  | 0 |  | 0 |  | 0 | 21 | 0 | 0 | 0 | 0 | 0 |  | Vlastní | Indiv | 0 | 0 |  | Práce | Běžná |  |  |  | POL1_1
6 | 28377751X001 | Tepelná izolace z flexibilního elastomerního izolačního materiálu s uzavřenými buňkami | m2 | 10 |  | 0 |  | 0 |  | 0 | 21 | 0 | 0.001 | 0.01 | 0 | 0 |  | Vlastní | Indiv | 0 | 0 |  | Specifikace | Běžná |  |  |  | POL3_0
|  | materiál tepelné izolace - syntetický kaučuk součinitel difuze µ>7000 použití od -50°C do +85°C součinitel tepelné vodivosti ?=0,04 W/mK při 0°C samozhášecí oheň nešířící a při ohni neskapávající černá barva pásy svinuté do role se sítí zabraňující nežádoucímu protažení pásu tl.32 mm | [25 empty] | POP |  | materiál tepelné izolace - syntetický kaučuk součinitel difuze µ>7000 použití od -50°C do +85°C součinitel tepelné vodivosti ?=0,04 W/mK při 0°C samozhášecí oheň nešířící a při ohni neskapávající černá barva pásy svinuté do role se sítí zabraňující nežádoucímu protažení pásu tl.32 mm
7 | 713311132X06 | Kompletní montáž tepelné izolace z minerální plsti tl.40 mm vzduchotechnického potrubí včetně, spojovacího, pomocného a montážního materiálu jednovrstvé (včetně přelepení spojů Al páskou) | m2 | 0.6 |  | 0 |  | 0 |  | 0 | 21 | 0 | 0.00016 | 0 | 0 | 0 |  | Vlastní | Indiv | 0 | 0 |  | Práce | Běžná |  |  |  | POL1_1
8 | 6312531X07 | Lamelový skružovaný pás vyrobený z kamenné (minerální) plsti tl.40 mm hydrofobizovaný s hliníkovou, fóliíi třída reakce na oheň A2 OH 55 kg/m3 MST 600°C/100°C | m2 | 0.6 |  | 0 |  | 0 |  | 0 | 21 | 0 | 0.0028 | 0 | 0 | 0 |  | Vlastní | Indiv | 0 | 0 |  | Specifikace | Běžná |  |  |  | POL3_0
9 | 713463512X08 | Kompletní montáž tepelné izolace - návlek z minerální plsti tl.25 mm kruhového vzduchotechnického, potrubí včetně spojovacího, pomocného a montážního materiálu | m | 3.5 |  | 0 |  | 0 |  | 0 | 21 | 0 | 0 | 0 | 0 | 0 |  | Vlastní | Indiv | 0 | 0 |  | Práce | Běžná |  |  |  | POL1_1
10 | 63177752X011 | Vysoce ohebný tepelně izolační návlek pro izolaci potrubí tl.tepelné izolace 25 mm průměr 160 mm | m | 3.5 |  | 0 |  | 0 |  | 0 | 21 | 0 | 0.0007 | 0 | 0 | 0 |  | Vlastní | Indiv | 0 | 0 |  | Specifikace | Běžná |  |  |  | POL3_0
11 | 998713101R00 | Přesun hmot pro izolace tepelné v objektech výšky do 6 m | t | 0.014 |  | 0 |  | 0 |  | 0 | 21 | 0 | 0 | 0 | 0 | 0 | 800-713 | RTS 23/ II | RTS 23/ II | 1.74 | 0.02 |  | Práce | Běžná |  |  |  | POL1_7
|  | 50 m vodorovně | [25 empty] | SPI
|  | https://podminky.urs.cz/item/CS_URS_2023_02/998713101 | [25 empty] | POP
12 | 998713192R00 | Přesun hmot pro izolace tepelné příplatek k ceně za zvětšený přesun přes vymezenou největší dopravní vzdálenost za vzdálenost do 100 m | t | 0.014 |  | 0 |  | 0 |  | 0 | 21 | 0 | 0 | 0 | 0 | 0 | 800-713 | RTS 23/ II | RTS 23/ II | 1.282 | 0.02 |  | Práce | Běžná |  |  |  | POL1_7
|  | 50 m vodorovně | [25 empty] | SPI
|  | https://podminky.urs.cz/item/CS_URS_2023_02/998713192 | [25 empty] | POP
|  | Vzduchotechnika | [25 empty] | POP
Díl: | 751-1 | Vzduchotechnika - Zařízení "1" |  |  |  | 0 |  | 0 |  | 0 |  | 0 |  | 0.04 |  | 0 |  |  |  |  | 0 | [6 empty] | DIL
13 | 751122092 | Montáž ventilátoru radiálního nízkotlakého potrubního základního do kruhového potrubí, průměru přes, 100 do 200 mm | kus | 1 |  | 0 |  | 0 |  | 0 | 21 | 0 | 0 | 0 | 0 | 0 |  | Vlastní | Indiv | 0 | 0 |  | Práce | Běžná |  |  |  | POL1_1
|  | https://podminky.urs.cz/item/CS_URS_2023_02/751122092 | [25 empty] | POP
|  | Zařízení "1" Podtlakové větrání hygienických zařízení 1.NP : 1 |  | 1 | [23 empty] | VV | 0
14 | 429147411X01 | potrubní diagonální ventilátor nízkotlaký s EC motorem – ecowatt regulovatelný - signál regulace 4,6, ,8,10 V (ErP conform) do kruhového potrubí průměru 160 mm 230 V příkon 37 W IP 44 hlukové údaje | kus | 1 |  | 0 |  | 0 |  | 0 | 21 | 0 | 0.0021 | 0 | 0 | 0 |  | Vlastní | Indiv | 0 | 0 |  | Specifikace | Běžná |  |  |  | POL3_0
|  | viz technická specifikace průtok 235 m3/h statický tlak 120 Pa pro signál 8V (170 Pa pro signál 10V) | [25 empty] | POP
15 | 429147421X02 | tlumící spojovací manžety průměr 160 mm | kus | 2 |  | 0 |  | 0 |  | 0 | 21 | 0 | 0.0001 | 0 | 0 | 0 |  | Vlastní | Indiv | 0 | 0 |  | Specifikace | Běžná |  |  |  | POL3_0
16 | 429147431X03 | nastavitelný doběhový spínač k diagonálnímu ventilátoru (230V/50Hz) (elektro propojení viz část, elektro) | kus | 1 |  | 0 |  | 0 |  | 0 | 21 | 0 | 0.0005 | 0 | 0 | 0 |  | Vlastní | Indiv | 0 | 0 |  | Specifikace | Běžná |  |  |  | POL3_0
17 | 751344112 | Montáž tlumičů hluku pro kruhové potrubí, průměru přes 100 do 200 mm | kus | 2 |  | 0 |  | 0 |  | 0 | 21 | 0 | 0 | 0 | 0 | 0 |  | Vlastní | Indiv | 0 | 0 |  | Práce | Běžná |  |  |  | POL1_1
|  | https://podminky.urs.cz/item/CS_URS_2023_02/751344112 | [25 empty] | POP
|  | Zařízení "1" Podtlakové větrání hygienických zařízení 1.NP : 2 |  | 2 | [23 empty] | VV | 0
18 | 42911131X04 | Kruhový tlumič hluku absorpční - průměr 160 mm (vnější průměr 250 mm) napojení spiro dl.600 mm | kus | 2 |  | 0 |  | 0 |  | 0 | 21 | 0 | 0.006 | 0.01 | 0 | 0 |  | Vlastní | Indiv | 0 | 0 |  | Specifikace | Běžná |  |  |  | POL3_0
19 | 751514679 | Montáž škrtící klapky nebo zpětné klapky do plechového potrubí kruhové bez příruby, průměru přes 100, do 200 mm | kus | 1 |  | 0 |  | 0 |  | 0 | 21 | 0 | 0 | 0 | 0 | 0 |  | Vlastní | Indiv | 0 | 0 |  | Práce | Běžná |  |  |  | POL1_1
|  | https://podminky.urs.cz/item/CS_URS_2023_02/751514679 | [25 empty] | POP
|  | Zařízení "1" Podtlakové větrání hygienických zařízení 1.NP : 1 |  | 1 | [23 empty] | VV | 0
20 | 429111561X05 | Kruhová regulační klapka průměr 160 mm (spiro) ovládání ruční | kus | 1 |  | 0 |  | 0 |  | 0 | 21 | 0 | 0.0025 | 0 | 0 | 0 |  | Vlastní | Indiv | 0 | 0 |  | Specifikace | Běžná |  |  |  | POL3_0
21 | 751322011 | Montáž talířových ventilů, anemostatů, dýz talířového ventilu, průměru do 100 mm | kus | 5 |  | 0 |  | 0 |  | 0 | 21 | 0 | 0 | 0 | 0 | 0 |  | Vlastní | Indiv | 0 | 0 |  | Práce | Běžná |  |  |  | POL1_1
|  | https://podminky.urs.cz/item/CS_URS_2023_02/751322011 | [25 empty] | POP
|  | Zařízení "1" Podtlakové větrání hygienických zařízení 1.NP : 5 |  | 5 | [23 empty] | VV | 0
22 | 42911119X06 | Kovový talířový odvodní ventil průměr 80 mm | kus | 2 |  | 0 |  | 0 |  | 0 | 21 | 0 | 0.0002 | 0 | 0 | 0 |  | Vlastní | Indiv | 0 | 0 |  | Specifikace | Běžná |  |  |  | POL3_0
23 | 42911120X07 | Kovový talířový odvodní ventil průměr 100 mm | kus | 3 |  | 0 |  | 0 |  | 0 | 21 | 0 | 0.00028 | 0 | 0 | 0 |  | Vlastní | Indiv | 0 | 0 |  | Specifikace | Běžná |  |  |  | POL3_0
24 | 751514679 | Montáž škrtící klapky nebo zpětné klapky do plechového potrubí kruhové bez příruby, průměru přes 100, do 200 mm | kus | 1 |  | 0 |  | 0 |  | 0 | 21 | 0 | 0 | 0 | 0 | 0 |  | Vlastní | Indiv | 0 | 0 |  | Práce | Běžná |  |  |  | POL1_1
|  | https://podminky.urs.cz/item/CS_URS_2023_02/751514679 | [25 empty] | POP
|  | Zařízení "1" Podtlakové větrání hygienických zařízení 1.NP : 1 |  | 1 | [23 empty] | VV | 0
25 | 429710611kus | Zpětná potrubní klapka průmšr 160 mm těsná (při průtoku 235 m3/h tlaková ztráta do 15 Pa) | kus | 1 |  | 0 |  | 0 |  | 0 | 21 | 0 | 0.0008 | 0 | 0 | 0 |  | Vlastní | Indiv | 0 | 0 |  | Specifikace | Běžná |  |  |  | POL3_0
26 | 751398041 | Montáž ostatních zařízení protidešťové žaluzie nebo žaluziové klapky na kruhové potrubí, průměru do, 300 mm | kus | 1 |  | 0 |  | 0 |  | 0 | 21 | 0 | 0 | 0 | 0 | 0 |  | Vlastní | Indiv | 0 | 0 |  | Práce | Běžná |  |  |  | POL1_1
|  | https://podminky.urs.cz/item/CS_URS_2023_02/751398041 | [25 empty] | POP
|  | Zařízení "1" Podtlakové větrání hygienických zařízení 1.NP : 1 |  | 1 | [23 empty] | VV | 0
27 | 429111511X08 | Samočinná (samotížná) přetlaková žaluzie pro průměr 160 mm šedá barva | kus | 1 |  | 0 |  | 0 |  | 0 | 21 | 0 | 0.0016 | 0 | 0 | 0 |  | Vlastní | Indiv | 0 | 0 |  | Specifikace | Běžná |  |  |  | POL3_0
28 | 751510041 | Vzduchotechnické potrubí z pozinkovaného plechu kruhové, trouba spirálně vinutá bez příruby, průměru, do 100 mm | m | 6.2 |  | 0 |  | 0 |  | 0 | 21 | 0 | 0.00167 | 0.01 | 0 | 0 |  | Vlastní | Indiv | 0 | 0 |  | Práce | Běžná |  |  |  | POL1_1
|  | https://podminky.urs.cz/item/CS_URS_2023_02/751510041 | [25 empty] | POP
|  | Zařízení "1" Podtlakové větrání hygienických zařízení 1.NP : 6,2 |  | 6.2 | [23 empty] | VV | 0
29 | 751510042 | Vzduchotechnické potrubí z pozinkovaného plechu kruhové, trouba spirálně vinutá bez příruby, průměru, přes 100 do 200 mm | m | 4.6 |  | 0 |  | 0 |  | 0 | 21 | 0 | 0.00344 | 0.02 | 0 | 0 |  | Vlastní | Indiv | 0 | 0 |  | Práce | Běžná |  |  |  | POL1_1
|  | https://podminky.urs.cz/item/CS_URS_2023_02/751510042 | [25 empty] | POP
|  | Zařízení "1" Podtlakové větrání hygienických zařízení 1.NP : 4,6 |  | 4.6 | [23 empty] | VV | 0
30 | 751537011 | Montáž potrubí ohebného kruhového neizolovaného zAl laminátové hadice, průměru do 100 mm | m | 4 |  | 0 |  | 0 |  | 0 | 21 | 0 | 0 | 0 | 0 | 0 |  | Vlastní | Indiv | 0 | 0 |  | Práce | Běžná |  |  |  | POL1_1
|  | https://podminky.urs.cz/item/CS_URS_2023_02/751537011 | [25 empty] | POP
|  | Zařízení "1" Podtlakové větrání hygienických zařízení 1.NP : 4 |  | 4 | [23 empty] | VV | 0
31 | 429111151X09 | Ohebné potrubí hliníkové 1-vrstvé tl. hliníku 100 mikronů průměr 80 mm | m | 1.5 |  | 0 |  | 0 |  | 0 | 21 | 0 | 0.0007 | 0 | 0 | 0 |  | Vlastní | Indiv | 0 | 0 |  | Specifikace | Běžná |  |  |  | POL3_0
32 | 42911115X10 | Ohebné potrubí hliníkové 1-vrstvé tl. hliníku 100 mikronů průměr 102 mm | m | 2.5 |  | 0 |  | 0 |  | 0 | 21 | 0 | 0.0008 | 0 | 0 | 0 |  | Vlastní | Indiv | 0 | 0 |  | Specifikace | Běžná |  |  |  | POL3_0
33 | 75199X001 | Pomocný spojovací, těsnící a montážní materiál zařízení "1" | soubor | 1 |  | 0 |  | 0 |  | 0 | 21 | 0 | 0 | 0 | 0 | 0 |  | Vlastní | Indiv | 0 | 0 |  | Práce | Běžná |  |  |  | POL1_1
34 | 75199X101 | Zaregulování systému větrání – zařízení „1“ | hodina | 6 |  | 0 |  | 0 |  | 0 | 21 | 0 | 0 | 0 | 0 | 0 |  | Vlastní | Indiv | 0 | 0 |  | Práce | Běžná |  |  |  | POL1_1
35 | 998751101 | Přesun hmot pro vzduchotechniku stanovený zhmotnosti přesunovaného materiálu vodorovná dopravní, vzdálenost do 100 m v objektech výšky do 12 m | t | 0.05 |  | 0 |  | 0 |  | 0 | 21 | 0 | 0 | 0 | 0 | 0 |  | Vlastní | Indiv | 0 | 0 |  | Práce | Běžná |  |  |  | POL1_1
|  | https://podminky.urs.cz/item/CS_URS_2023_02/998751101 | [25 empty] | POP
36 | 998751191 | Přesun hmot pro vzduchotechniku stanovený zhmotnosti přesunovaného materiálu Příplatek kcenám za, zvětšený přesun přes vymezenou největší dopravní vzdálenost do 500 m | t | 0.05 |  | 0 |  | 0 |  | 0 | 21 | 0 | 0 | 0 | 0 | 0 |  | Vlastní | Indiv | 0 | 0 |  | Práce | Běžná |  |  |  | POL1_1
|  | https://podminky.urs.cz/item/CS_URS_2023_02/998751191 | [25 empty] | POP
Díl: | 751-2 | Vzduchotechnika-Zařízení "2" |  |  |  | 0 |  | 0 |  | 0 |  | 0 |  | 0.21 |  | 0 |  |  |  |  | 0 | [6 empty] | DIL
37 | 75114X022 | Montáž podstropní vzduchotechnické jednotky | soubor | 1 |  | 0 |  | 0 |  | 0 | 21 | 0 | 0 | 0 | 0 | 0 |  | Vlastní | Indiv | 0 | 0 |  | Práce | Běžná |  |  |  | POL1_1
|  | Zařízení „2“ Teplovzdušné větrání šatny a hygienických zařízení 2.NP : 1 |  | 1 | [23 empty] | VV | 0
38 | 42911131X11 | Kompaktní vnitřní obousměrná větrací jednotka (přívod, odvod) s rekuperací tepla včetně vestavěného, elektro ohřívače 0,50 kW (230V/50Hz) a filtrů přívod F7 odvod G4 a regulace podstropní provedení – | soubor | 1 |  | 0 |  | 0 |  | 0 | 21 | 0 | 0.08 | 0.08 | 0 | 0 |  | Vlastní | Indiv | 0 | 0 |  | Specifikace | Běžná |  |  |  | POL3_0
|  | protiproudý deskový rekuperátor EC motory ventilátorů dl. x š. x v. 1 116 x 930 x 290 mm včetně regulačních modulů (aMotion s internetem) a čidel, regulace, jednotka komplet smontována z výroby přívod – Vp = 320 m3/hod. odvod Vo = 320 m3/hod. (jednotka splňuje ErP od 1.1.2018 (Ecodesign) - nařízení EU 1253/2014 energetická třída A+) + sestava jističe s vypínací cívkou pro elektro ohřívače vzduchu a silentbloky pro zavěšení a skříňka pro sloučení vstupů 230 V | [25 empty] | POP |  | protiproudý deskový rekuperátor EC motory ventilátorů dl. x š. x v. 1 116 x 930 x 290 mm včetně regulačních modulů (aMotion s internetem) a čidel, regulace, jednotka komplet smontována z výroby přívod – Vp = 320 m3/hod. odvod Vo = 320 m3/hod. (jednotka splňuje ErP od 1.1.2018 (Ecodesign) - nařízení EU 1253/2014 energetická třída A+) + sestava jističe s vypínací cívkou pro elektro ohřívače vzduchu a silentbloky pro zavěšení a skříňka pro sloučení vstupů 230 V
39 | 42911132X12 | tlumící spojovací manžety průměr 200 mm | kus | 4 |  | 0 |  | 0 |  | 0 | 21 | 0 | 0.0004 | 0 | 0 | 0 |  | Vlastní | Indiv | 0 | 0 |  | Specifikace | Běžná |  |  |  | POL3_0
40 | 75114X002 | Montáž dálkového ovladače - regulátoru vzduchotechnické jednotky (elektro propojení viz část, elektro) | soubor | 1 |  | 0 |  | 0 |  | 0 | 21 | 0 | 0 | 0 | 0 | 0 |  | Vlastní | Indiv | 0 | 0 |  | Práce | Běžná |  |  |  | POL1_1
|  | Zařízení „2“ Teplovzdušné větrání šatny a hygienických zařízení 2.NP : 1 |  | 1 | [23 empty] | VV | 0
41 | 42911113X13 | Dálkový digitální ovladač - regulátor vzduchotechnické jednotky | kus | 1 |  | 0 |  | 0 |  | 0 | 21 | 0 | 0.0005 | 0 | 0 | 0 |  | Vlastní | Indiv | 0 | 0 |  | Specifikace | Běžná |  |  |  | POL3_0
42 | 751151114X14 | Zprovoznění a seřízení vzduchotechnické jednotky servisním technikem | soubor | 1 |  | 0 |  | 0 |  | 0 | 21 | 0 | 0 | 0 | 0 | 0 |  | Vlastní | Indiv | 0 | 0 |  | Práce | Běžná |  |  |  | POL1_1
|  | Zařízení „2“ Teplovzdušné větrání šatny a hygienických zařízení 2.NP : 1 |  | 1 | [23 empty] | VV | 0
43 | 751151126X15 | Montáž kouřového čidla do VZT potrubí (elektro propojení viz část elektro) | kus | 1 |  | 0 |  | 0 |  | 0 | 21 | 0 | 0 | 0 | 0 | 0 |  | Vlastní | Indiv | 0 | 0 |  | Práce | Běžná |  |  |  | POL1_1
|  | Zařízení „2“ Teplovzdušné větrání šatny a hygienických zařízení 2.NP : 1 |  | 1 | [23 empty] | VV | 0
44 | 42911151X16 | Detektor kouře - čidlo do VZT potrubí k odstavení VZT napájení: DC 12V, IP 54 detekční metoda -, ionizační komora | kus | 1 |  | 0 |  | 0 |  | 0 | 21 | 0 | 0.0008 | 0 | 0 | 0 |  | Vlastní | Indiv | 0 | 0 |  | Specifikace | Běžná |  |  |  | POL3_0
45 | 751344112 | Montáž tlumičů hluku pro kruhové potrubí, průměru přes 100 do 200 mm | kus | 2 |  | 0 |  | 0 |  | 0 | 21 | 0 | 0 | 0 | 0 | 0 |  | Vlastní | Indiv | 0 | 0 |  | Práce | Běžná |  |  |  | POL1_1
|  | https://podminky.urs.cz/item/CS_URS_2023_02/751344112 | [25 empty] | POP
|  | Zařízení „2“ Teplovzdušné větrání šatny a hygienických zařízení 2.NP : 2 |  | 2 | [23 empty] | VV | 0
46 | 429111131X17 | Kruhový tlumič hluku absorpční - průměr 200 mm (vnější průměr 315 mm) napojení spiro dl. 600 mm | kus | 2 |  | 0 |  | 0 |  | 0 | 21 | 0 | 0.007 | 0.01 | 0 | 0 |  | Vlastní | Indiv | 0 | 0 |  | Specifikace | Běžná |  |  |  | POL3_0
47 | 751344112 | Montáž tlumičů hluku pro kruhové potrubí, průměru přes 100 do 200 mm | kus | 4 |  | 0 |  | 0 |  | 0 | 21 | 0 | 0 | 0 | 0 | 0 |  | Vlastní | Indiv | 0 | 0 |  | Práce | Běžná |  |  |  | POL1_1
|  | https://podminky.urs.cz/item/CS_URS_2023_02/751344112 | [25 empty] | POP
|  | Zařízení „2“ Teplovzdušné větrání šatny a hygienických zařízení 2.NP : 4 |  | 4 | [23 empty] | VV | 0
48 | 429111141X18 | Kruhový tlumič hluku absorpční - průměr 200 mm (vnější průměr 315 mm) napojení spiro dl. 1 000 mm | kus | 4 |  | 0 |  | 0 |  | 0 | 21 | 0 | 0.011 | 0.04 | 0 | 0 |  | Vlastní | Indiv | 0 | 0 |  | Specifikace | Běžná |  |  |  | POL3_0
49 | 751514679 | Montáž škrtící klapky nebo zpětné klapky do plechového potrubí kruhové bez příruby, průměru přes 100, do 200 mm | kus | 2 |  | 0 |  | 0 |  | 0 | 21 | 0 | 0 | 0 | 0 | 0 |  | Vlastní | Indiv | 0 | 0 |  | Práce | Běžná |  |  |  | POL1_1
|  | https://podminky.urs.cz/item/CS_URS_2023_02/751514679 | [25 empty] | POP
|  | Zařízení „2“ Teplovzdušné větrání šatny a hygienických zařízení 2.NP : 2 |  | 2 | [23 empty] | VV | 0
50 | 429177191X19 | Kruhová těsná uzavírací klapka průměr 200 mm (spiro) včetně servopohonu 24V | kus | 2 |  | 0 |  | 0 |  | 0 | 21 | 0 | 0.003 | 0.01 | 0 | 0 |  | Vlastní | Indiv | 0 | 0 |  | Specifikace | Běžná |  |  |  | POL3_0
51 | 751514679 | Montáž škrtící klapky nebo zpětné klapky do plechového potrubí kruhové bez příruby, průměru přes 100, do 200 mm | kus | 2 |  | 0 |  | 0 |  | 0 | 21 | 0 | 0 | 0 | 0 | 0 |  | Vlastní | Indiv | 0 | 0 |  | Práce | Běžná |  |  |  | POL1_1
|  | https://podminky.urs.cz/item/CS_URS_2023_02/751514679 | [25 empty] | POP
|  | Zařízení „2“ Teplovzdušné větrání šatny a hygienických zařízení 2.NP : 2 |  | 2 | [23 empty] | VV | 0
52 | 429177201X20 | Kruhová regulační klapka průměr 200 mm (spiro) ovládání ruční | kus | 2 |  | 0 |  | 0 |  | 0 | 21 | 0 | 0.0025 | 0.01 | 0 | 0 |  | Vlastní | Indiv | 0 | 0 |  | Specifikace | Běžná |  |  |  | POL3_0
53 | 751322012 | Montáž talířových ventilů, anemostatů, dýz talířového ventilu, průměru přes 100 do 200 mm | kus | 2 |  | 0 |  | 0 |  | 0 | 21 | 0 | 0 | 0 | 0 | 0 |  | Vlastní | Indiv | 0 | 0 |  | Práce | Běžná |  |  |  | POL1_1
|  | https://podminky.urs.cz/item/CS_URS_2023_02/751322012 | [25 empty] | POP
|  | Zařízení „2“ Teplovzdušné větrání šatny a hygienických zařízení 2.NP : 2 |  | 2 | [23 empty] | VV | 0
54 | 429111331X21 | Kovový talířový přívodní ventil průměr 160 mm | kus | 2 |  | 0 |  | 0 |  | 0 | 21 | 0 | 0.00045 | 0 | 0 | 0 |  | Vlastní | Indiv | 0 | 0 |  | Specifikace | Běžná |  |  |  | POL3_0
55 | 751322011 | Montáž talířových ventilů, anemostatů, dýz talířového ventilu, průměru do 100 mm | kus | 6 |  | 0 |  | 0 |  | 0 | 21 | 0 | 0 | 0 | 0 | 0 |  | Vlastní | Indiv | 0 | 0 |  | Práce | Běžná |  |  |  | POL1_1
|  | https://podminky.urs.cz/item/CS_URS_2023_02/751322011 | [25 empty] | POP
|  | Zařízení „2“ Teplovzdušné větrání šatny a hygienických zařízení 2.NP : 6 |  | 6 | [23 empty] | VV | 0
56 | 429111211X22 | Kovový talířový odvodní ventil průměr 80 mm | kus | 2 |  | 0 |  | 0 |  | 0 | 21 | 0 | 0.0002 | 0 | 0 | 0 |  | Vlastní | Indiv | 0 | 0 |  | Specifikace | Běžná |  |  |  | POL3_0
57 | 429111221X23 | Kovový talířový odvodní ventil průměr 100 mm | kus | 4 |  | 0 |  | 0 |  | 0 | 21 | 0 | 0.00028 | 0 | 0 | 0 |  | Vlastní | Indiv | 0 | 0 |  | Specifikace | Běžná |  |  |  | POL3_0
58 | 751398023 | Montáž ostatních zařízení větrací mřížky stěnové, průřezu přes 0,100 do 0,150 m2 | kus | 2 |  | 0 |  | 0 |  | 0 | 21 | 0 | 0 | 0 | 0 | 0 |  | Vlastní | Indiv | 0 | 0 |  | Práce | Běžná |  |  |  | POL1_1
|  | https://podminky.urs.cz/item/CS_URS_2023_02/751398023 | [25 empty] | POP
|  | Zařízení „2“ Teplovzdušné větrání šatny a hygienických zařízení 2.NP : 2 |  | 2 | [23 empty] | VV | 0
59 | 42911321X24 | Stěnová hliníková mřížka 625 x 225 mm rozteč lamel 20 mm hliníkových uchycení skryté (závitové tyče), s upevňovacím rámečkem | kus | 2 |  | 0 |  | 0 |  | 0 | 21 | 0 | 0.0022 | 0 | 0 | 0 |  | Vlastní | Indiv | 0 | 0 |  | Specifikace | Běžná |  |  |  | POL3_0
60 | 751398051 | Montáž ostatních zařízení protidešťové žaluzie nebo žaluziové klapky na čtyřhranné potrubí, průřezu, do 0,150 m2 | kus | 2 |  | 0 |  | 0 |  | 0 | 21 | 0 | 0 | 0 | 0 | 0 |  | Vlastní | Indiv | 0 | 0 |  | Práce | Běžná |  |  |  | POL1_1
|  | https://podminky.urs.cz/item/CS_URS_2023_02/751398051 | [25 empty] | POP
|  | Zařízení „2“ Teplovzdušné větrání šatny a hygienických zařízení 2.NP : 2 |  | 2 | [23 empty] | VV | 0
61 | 42911122X25 | Protidešťová žaluzie hliníková obdélníková 400 x 200 mm (Aef= min. 0,056 m2) včetně upevňovacího, rámu a síta | kus | 2 |  | 0 |  | 0 |  | 0 | 21 | 0 | 0.002 | 0 | 0 | 0 |  | Vlastní | Indiv | 0 | 0 |  | Specifikace | Běžná |  |  |  | POL3_0
62 | 751514437 | Montáž přechodu osového nebo pravoúhlého do plechového potrubí čtyřhranného bez příruby, průřezu, přes 0,070 do 0,140 m2 | kus | 2 |  | 0 |  | 0 |  | 0 | 21 | 0 | 0 | 0 | 0 | 0 |  | Vlastní | Indiv | 0 | 0 |  | Práce | Běžná |  |  |  | POL1_1
|  | https://podminky.urs.cz/item/CS_URS_2023_02/751514437 | [25 empty] | POP
|  | Zařízení „2“ Teplovzdušné větrání šatny a hygienických zařízení 2.NP : 2 |  | 2 | [23 empty] | VV | 0
63 | 42982253 | přechod čtyřhranný Pz průřez do 0,13m2 | kus | 2 |  | 0 |  | 0 |  | 0 | 21 | 0 | 0.0039 | 0.01 | 0 | 0 |  | Vlastní | Indiv | 0 | 0 |  | Specifikace | Běžná |  |  |  | POL3_0
64 | 751510041 | Vzduchotechnické potrubí z pozinkovaného plechu kruhové, trouba spirálně vinutá bez příruby, průměru, do 100 mm | m | 9.1 |  | 0 |  | 0 |  | 0 | 21 | 0 | 0.00167 | 0.02 | 0 | 0 |  | Vlastní | Indiv | 0 | 0 |  | Práce | Běžná |  |  |  | POL1_1
|  | https://podminky.urs.cz/item/CS_URS_2023_02/751510041 | [25 empty] | POP
|  | Zařízení „2“ Teplovzdušné větrání šatny a hygienických zařízení 2.NP : 9,1 |  | 9.1 | [23 empty] | VV | 0
65 | 751510042 | Vzduchotechnické potrubí z pozinkovaného plechu kruhové, trouba spirálně vinutá bez příruby, průměru, přes 100 do 200 mm | m | 8.8 |  | 0 |  | 0 |  | 0 | 21 | 0 | 0.00344 | 0.03 | 0 | 0 |  | Vlastní | Indiv | 0 | 0 |  | Práce | Běžná |  |  |  | POL1_1
|  | https://podminky.urs.cz/item/CS_URS_2023_02/751510042 | [25 empty] | POP
|  | Zařízení „2“ Teplovzdušné větrání šatny a hygienických zařízení 2.NP : 8,8 |  | 8.8 | [23 empty] | VV | 0
66 | 751537011 | Montáž potrubí ohebného kruhového neizolovaného zAl laminátové hadice, průměru do 100 mm | m | 4 |  | 0 |  | 0 |  | 0 | 21 | 0 | 0 | 0 | 0 | 0 |  | Vlastní | Indiv | 0 | 0 |  | Práce | Běžná |  |  |  | POL1_1
|  | https://podminky.urs.cz/item/CS_URS_2023_02/751537011 | [25 empty] | POP
|  | Zařízení „2“ Teplovzdušné větrání šatny a hygienických zařízení 2.NP : 4 |  | 4 | [23 empty] | VV | 0
67 | 429111171X26 | Ohebné potrubí hliníkové 1-vrstvé tl. hliníku 0,12 mm průměr 80 mm | m | 1 |  | 0 |  | 0 |  | 0 | 21 | 0 | 0.0007 | 0 | 0 | 0 |  | Vlastní | Indiv | 0 | 0 |  | Specifikace | Běžná |  |  |  | POL3_0
68 | 429111181X27 | Ohebné potrubí hliníkové 1-vrstvé tl. hliníku 0,12 mm průměr 100 mm | m | 3 |  | 0 |  | 0 |  | 0 | 21 | 0 | 0.0008 | 0 | 0 | 0 |  | Vlastní | Indiv | 0 | 0 |  | Specifikace | Běžná |  |  |  | POL3_0
69 | 751537012 | Montáž potrubí ohebného kruhového neizolovaného zAl laminátové hadice, průměru přes 100 do 200 mm | m | 2.5 |  | 0 |  | 0 |  | 0 | 21 | 0 | 0 | 0 | 0 | 0 |  | Vlastní | Indiv | 0 | 0 |  | Práce | Běžná |  |  |  | POL1_1
|  | https://podminky.urs.cz/item/CS_URS_2023_02/751537012 | [25 empty] | POP
|  | Zařízení „2“ Teplovzdušné větrání šatny a hygienických zařízení 2.NP : 2,5 |  | 2.5 | [23 empty] | VV | 0
70 | 429851021X28 | Ohebné potrubí hliníkové 1-vrstvé tl. hliníku 100 mikronů průměr 160 mm | m | 2.5 |  | 0 |  | 0 |  | 0 | 21 | 0 | 0.001 | 0 | 0 | 0 |  | Vlastní | Indiv | 0 | 0 |  | Specifikace | Běžná |  |  |  | POL3_0
71 | 751991212X29 | Pomocný spojovací, těsnící a montážní materiál zařízení „2“ | soubor | 1 |  | 0 |  | 0 |  | 0 | 21 | 0 | 0 | 0 | 0 | 0 |  | Vlastní | Indiv | 0 | 0 |  | Práce | Běžná |  |  |  | POL1_1
72 | 751991112X30 | Zaregulování vzduchotechnických rozvodů dodavatelem vzduchotechnického zařízení | hodina | 8 |  | 0 |  | 0 |  | 0 | 21 | 0 | 0 | 0 | 0 | 0 |  | Vlastní | Indiv | 0 | 0 |  | Práce | Běžná |  |  |  | POL1_1
73 | 998751101 | Přesun hmot pro vzduchotechniku stanovený zhmotnosti přesunovaného materiálu vodorovná dopravní, vzdálenost do 100 m v objektech výšky do 12 m | t | 0.222 |  | 0 |  | 0 |  | 0 | 21 | 0 | 0 | 0 | 0 | 0 |  | Vlastní | Indiv | 0 | 0 |  | Práce | Běžná |  |  |  | POL1_1
|  | https://podminky.urs.cz/item/CS_URS_2023_02/998751101 | [25 empty] | POP
74 | 998751191 | Přesun hmot pro vzduchotechniku stanovený zhmotnosti přesunovaného materiálu Příplatek kcenám za, zvětšený přesun přes vymezenou největší dopravní vzdálenost do 500 m | t | 0.222 |  | 0 |  | 0 |  | 0 | 21 | 0 | 0 | 0 | 0 | 0 |  | Vlastní | Indiv | 0 | 0 |  | Práce | Běžná |  |  |  | POL1_1
|  | https://podminky.urs.cz/item/CS_URS_2023_02/998751191 | [25 empty] | POP
[26 empty] | 12 | 21 | DPH
| Celkem |  |  |  |  | 0 | [19 empty] | 0 | 0 | SUM
END
Note on S6: Jedná se o informaci, zda se jedná o položku, která je do rozpočtu zadána z cenové soustavy RTS, nebo vlastní.
Note on T6: Jedná se o název CÚ, která je zadána u položky rozpočtu