## Pokyny pro vyplnění
Pokyny pro vyplnění
můžete měnit pouze buňky s modrým pozadím. Jedná se o tyto údaje : - jednotkové ceny položek zadané na maximálně dvě desetinná místa a DPH

## Položky
ODBORNÝ LÉČEBNÝ ÚSTAV JEVÍČKO
VÝKAZ VÝMĚR - Oprava střechy - spojovací koridor
Název/Popis položky | mj | Množství | J. Cena bez DPH | Celkem bez DPH
pomocné lešení | m2 | 24 | 0 | 0
demontáž hromosvodů po střeše | m | 71 | 0 | 0
demontáž stávající krytiny | m2 | 295 | 0 | 0
demontáž žlabů | m | 155 | 0 | 0
demontáž svodů | m | 82 | 0 | 0
přesun hmot a odvoz materiálů na skládku | t | 2.8 | 0 | 0
žlab CU hranatý 330 mm | m | 155 | 0 | 0
boční lem RŠ 250 | m | 34 | 0 | 0
okapnička RŠ 200 | m | 155 | 0 | 0
kotlík | ks | 10 | 0 | 0
svod CU - odpadní roury kruhové | m | 82 | 0 | 0
kolena svodů a odskok sokl | ks | 36 | 0 | 0
střešní folie pro odvětrání-smyčka 450g/m2 | m2 | 295 | 0 | 0
krytina CU falcovaná | m2 | 295 | 0 | 0
hřebenáč CU RŠ 300 | m | 50 | 0 | 0
nároží CU RŠ 300 | m | 46.6 | 0 | 0
hromosvod po střeše | m | 71 | 0 | 0
přesun hmot do 60m | m2 | 295 | 0 | 0
doprava materiálů | m2 | 295 | 0 | 0
cena bez DPH |  |  |  | 0
cena DPH |  |  |  | 0,00 Kč
cena celkem s DPH |  |  |  | 0