## Rekapitulace stavby
Export Komplet | [27 empty] | 2.0 | ZAMOK |  |  |  |  | False | False | {5be396bf-bdf9-442e-8da9-f22fce4f1601}
[33 empty] | 0,01 | 21
[33 empty] | 0,01 | 15
|  | REKAPITULACE STAVBY | [17 empty] | v --- níže se nacházejí doplnkové a pomocné údaje k sestavám --- v | [11 empty] | Návod na vyplnění | 0,001
|  | Kód: |  |  |  |  | SPSE2024 | [24 empty] | Měnit lze pouze buňky se žlutým podbarvením! 1) na prvním listu Rekapitulace stavby vyplňte v sestavě a) Souhrnný list - údaje o Uchazeči (přenesou se do ostatních sestav i v jiných listech) b) Rekapitulace objektů - potřebné Ostatní náklady 2) na vybraných listech vyplňte v sestavě a) Krycí list - údaje o Uchazeči, pokud se liší od údajů o Uchazeči na Souhrnném listu (údaje se přenesou do ostatních sestav v daném listu) b) Rekapitulace rozpočtu - potřebné Ostatní náklady c) Celkové náklady za stavbu - ceny u položek - množství, pokud má žluté podbarvení - a v případě potřeby poznámku (ta je ve skrytém sloupci) | 0,01
|  | Stavba: |  |  |  |  | SPŠE PARDUBICE - REKONSTRUKCE AREÁLU DO NOVÉHO | [25 empty] | 0,01
|  | KSO: | [13 empty] | CC-CZ: | [16 empty] | 0,01
|  | Místo: |  |  |  |  | Pardubice | [8 empty] | Datum: |  | 9. 9. 2024 | [14 empty] | 0,01
0,01
|  | Zadavatel: | [13 empty] | IČ: |  | 02013762 | [14 empty] | 0,01
|  |  | SPŠE a VOŠ Pardubice | [12 empty] | DIČ: | [16 empty] | 0,01
0,01
|  | Uchazeč: | [13 empty] | IČ: |  | Vyplň údaj | [14 empty] | 0,01
|  |  | Vyplň údaj | [12 empty] | DIČ: |  | Vyplň údaj | [14 empty] | 0,01
False
|  | Projektant: | [13 empty] | IČ: | [16 empty] | False
[16 empty] | DIČ: | [16 empty] | True
0,01
|  | Zpracovatel: | [13 empty] | IČ: | [16 empty] | 0,01
[16 empty] | DIČ: | [16 empty] | False
Poznámka:
VŠECHNY POLOŽKY JSOU VČ. DODÁVKY A MONTÁŽE, PODKUD NENÍ UVEDENO JINAK
|  | Cena bez DPH | [13 empty] | 0
[8 empty] | Sazba daně |  |  | Základ daně |  |  |  |  | Výše daně
|  | DPH |  | základní |  |  |  | 21% |  |  | 0 |  |  |  |  | 0
|  |  |  | snížená |  |  |  | 15% |  |  | 0 |  |  |  |  | 0
|  |  |  | zákl. přenesená |  |  |  | 21% |  |  | 0 |  |  |  |  | 0
|  |  |  | sníž. přenesená |  |  |  | 15% |  |  | 0 |  |  |  |  | 0
|  |  |  | nulová |  |  |  | 0% |  |  | 0 |  |  |  |  | 0
|  | Cena s DPH | [6 empty] | v |  |  | CZK |  |  |  | 0
|  | Projektant | [11 empty] | Zpracovatel
|  | Datum a podpis: | [7 empty] | Razítko |  |  |  | Datum a podpis: |  |  | Razítko
|  | Objednavatel | [11 empty] | Uchazeč
|  | Datum a podpis: | [7 empty] | Razítko |  |  |  | Datum a podpis: |  |  | Razítko
REKAPITULACE OBJEKTŮ STAVBY A SOUPISŮ PRACÍ
| Kód: | [6 empty] | SPSE2024
| Stavba: | [6 empty] | SPŠE PARDUBICE - REKONSTRUKCE AREÁLU DO NOVÉHO
| Místo: | [6 empty] | Pardubice | [6 empty] | Datum: |  | 9. 9. 2024
| Zadavatel: | [6 empty] | SPŠE a VOŠ Pardubice | [6 empty] | Projektant: |  |  |  |  | Informatívní údaje z listů zakázek
| Uchazeč: | [13 empty] | Zpracovatel:
| Kód |  |  |  | Popis | [7 empty] | Cena bez DPH [CZK] |  |  |  |  | Cena s DPH [CZK] | Typ | z toho Ostat. náklady [CZK] | DPH [CZK] | Normohodiny [h] | DPH základní [CZK] | DPH snížená [CZK] | DPH základní přenesená [CZK] | DPH snížená přenesená [CZK] | Základna DPH základní | Základna DPH snížená | Základna DPH zákl. přenesená | Základna DPH sníž. přenesená | Základna DPH nulová
| Náklady z rozpočtů | [11 empty] | 0 |  |  |  |  | 0 |  | 0 | 0 | 0 | 0 | 0 | 0 | 0 | 0 | 0 | 0 | 0 | 0 |  | D | 0 | ###NOIMPORT### | IMPORT | {5be396bf-bdf9-442e-8da9-f22fce4f1601} | {00000000-0000-0000-0000-000000000000}
/ |  | 00 |  |  |  | OSTATNÍ A VEDLEJŠÍ NÁKLADY | [6 empty] | 0 |  |  |  |  | 0 | STA | 0 | 0 | 0 | 0 | 0 | 0 | 0 | 0 | 0 | 0 | 0 | 0 |  |  | 1 |  | IMPORT | {893a96ff-4dec-4502-827a-d55a3bd756a6} | {5be396bf-bdf9-442e-8da9-f22fce4f1601} | 2
|  | 01 |  |  |  | ODSTRANĚNÍ ČÁSTÍ STÁVAJÍCÍCH OBJEKTŮ SPŠE A VOŠ DLE DOKUMENTACE S ZK. Č. 16-132-25-1.6 | [6 empty] | 0 |  |  |  |  | 0 | STA | 0 | 0 | 0 | 0 | 0 | 0 | 0 | 0 | 0 | 0 | 0 | 0 |  | D | 1 | ###NOIMPORT### | IMPORT | {ff323d5a-1183-4f6f-b3d5-de656fec9f2c} | {5be396bf-bdf9-442e-8da9-f22fce4f1601} | 2
/ |  |  | SO 01 |  |  |  | Odstraňovaná část objektu A | [5 empty] | 0 |  |  |  |  | 0 | Soupis | 0 | 0 | 0 | 0 | 0 | 0 | 0 | 0 | 0 | 0 | 0 | 0 |  |  | 2 |  | IMPORT | {fda6f626-0d7d-4ebc-b5f5-a6dee47a3009} | {ff323d5a-1183-4f6f-b3d5-de656fec9f2c}
/ |  |  | SO 02 |  |  |  | Odstraňovaná část objektu B | [5 empty] | 0 |  |  |  |  | 0 | Soupis | 0 | 0 | 0 | 0 | 0 | 0 | 0 | 0 | 0 | 0 | 0 | 0 |  |  | 2 |  | IMPORT | {d9cf57df-2be2-4898-aad2-a915a4446120} | {ff323d5a-1183-4f6f-b3d5-de656fec9f2c}
/ |  |  | SO 03 |  |  |  | Odstraňovaná vrátnice | [5 empty] | 0 |  |  |  |  | 0 | Soupis | 0 | 0 | 0 | 0 | 0 | 0 | 0 | 0 | 0 | 0 | 0 | 0 |  |  | 2 |  | IMPORT | {0cfff9a7-0990-418c-b646-982761354116} | {ff323d5a-1183-4f6f-b3d5-de656fec9f2c}
|  | SO 01 |  |  |  | BUDOVA A | [6 empty] | 0 |  |  |  |  | 0 | STA | 0 | 0 | 0 | 0 | 0 | 0 | 0 | 0 | 0 | 0 | 0 | 0 |  | D | 1 | ###NOIMPORT### | IMPORT | {3367104c-43f3-4f01-84a1-ecc9fad0bb1b} | {5be396bf-bdf9-442e-8da9-f22fce4f1601} | 2
/ |  |  | A00 |  |  |  | ASŘ + SKŘ | [5 empty] | 0 |  |  |  |  | 0 | Soupis | 0 | 0 | 0 | 0 | 0 | 0 | 0 | 0 | 0 | 0 | 0 | 0 |  |  | 2 |  | IMPORT | {9d757e6c-0702-42a4-a053-652872843ef7} | {3367104c-43f3-4f01-84a1-ecc9fad0bb1b}
/ |  |  | A01 |  |  |  | Zdravotní technika | [5 empty] | 0 |  |  |  |  | 0 | Soupis | 0 | 0 | 0 | 0 | 0 | 0 | 0 | 0 | 0 | 0 | 0 | 0 |  |  | 2 |  | IMPORT | {299285be-6b85-4fc1-9199-fb3a2ee26f1b} | {3367104c-43f3-4f01-84a1-ecc9fad0bb1b}
/ |  |  | A02 |  |  |  | Vytápění | [5 empty] | 0 |  |  |  |  | 0 | Soupis | 0 | 0 | 0 | 0 | 0 | 0 | 0 | 0 | 0 | 0 | 0 | 0 |  |  | 2 |  | IMPORT | {c28fc49a-c220-4d87-835d-38e2db957474} | {3367104c-43f3-4f01-84a1-ecc9fad0bb1b}
/ |  |  | A03 |  |  |  | Vzduchotechnika A | [5 empty] | 0 |  |  |  |  | 0 | Soupis | 0 | 0 | 0 | 0 | 0 | 0 | 0 | 0 | 0 | 0 | 0 | 0 |  |  | 2 |  | IMPORT | {defed516-d5ac-43a1-b114-1bab39eca8a9} | {3367104c-43f3-4f01-84a1-ecc9fad0bb1b}
/ |  |  | A04 |  |  |  | SILNOPROUD | [5 empty] | 0 |  |  |  |  | 0 | Soupis | 0 | 0 | 0 | 0 | 0 | 0 | 0 | 0 | 0 | 0 | 0 | 0 |  |  | 2 |  | IMPORT | {1f221fb3-0e49-4a05-9113-6700f2f70870} | {3367104c-43f3-4f01-84a1-ecc9fad0bb1b}
/ |  |  | A04A |  |  |  | EL-Interiérové změny A | [5 empty] | 0 |  |  |  |  | 0 | Soupis | 0 | 0 | 0 | 0 | 0 | 0 | 0 | 0 | 0 | 0 | 0 | 0 |  |  | 2 |  | IMPORT | {ad30b3c0-5799-414b-a768-eb26fed769b0} | {3367104c-43f3-4f01-84a1-ecc9fad0bb1b}
/ |  |  | A05.1 |  |  |  | Poplachový zabezpečovací a tísňový systém (PZTS) | [5 empty] | 0 |  |  |  |  | 0 | Soupis | 0 | 0 | 0 | 0 | 0 | 0 | 0 | 0 | 0 | 0 | 0 | 0 |  |  | 2 |  | IMPORT | {7d6ee48a-2107-48b6-8365-5674ee53c4be} | {3367104c-43f3-4f01-84a1-ecc9fad0bb1b}
/ |  |  | A05.2 |  |  |  | Elektronická kontrola vstupu (EKV) | [5 empty] | 0 |  |  |  |  | 0 | Soupis | 0 | 0 | 0 | 0 | 0 | 0 | 0 | 0 | 0 | 0 | 0 | 0 |  |  | 2 |  | IMPORT | {4223e322-bd8a-457e-ab05-4850dbf40809} | {3367104c-43f3-4f01-84a1-ecc9fad0bb1b}
/ |  |  | A05.3 |  |  |  | Kamerový systém - (CCTV) | [5 empty] | 0 |  |  |  |  | 0 | Soupis | 0 | 0 | 0 | 0 | 0 | 0 | 0 | 0 | 0 | 0 | 0 | 0 |  |  | 2 |  | IMPORT | {8b1a9457-edee-4fd4-9613-2dbc9c8abaef} | {3367104c-43f3-4f01-84a1-ecc9fad0bb1b}
/ |  |  | A05.4 |  |  |  | Strukturovaná kabeláž (SK) | [5 empty] | 0 |  |  |  |  | 0 | Soupis | 0 | 0 | 0 | 0 | 0 | 0 | 0 | 0 | 0 | 0 | 0 | 0 |  |  | 2 |  | IMPORT | {8def7e85-9d99-4cc2-9de4-1305dabaee9d} | {3367104c-43f3-4f01-84a1-ecc9fad0bb1b}
/ |  |  | A05.5 |  |  |  | Příjem pozemního a satelitního TV signálu | [5 empty] | 0 |  |  |  |  | 0 | Soupis | 0 | 0 | 0 | 0 | 0 | 0 | 0 | 0 | 0 | 0 | 0 | 0 |  |  | 2 |  | IMPORT | {6c54e514-58b8-42eb-a8c5-6dcf52210431} | {3367104c-43f3-4f01-84a1-ecc9fad0bb1b}
/ |  |  | A05.6 |  |  |  | Nouzový zvukový systém (NZS) | [5 empty] | 0 |  |  |  |  | 0 | Soupis | 0 | 0 | 0 | 0 | 0 | 0 | 0 | 0 | 0 | 0 | 0 | 0 |  |  | 2 |  | IMPORT | {9a024cf2-4964-432e-978c-ef25efe10df9} | {3367104c-43f3-4f01-84a1-ecc9fad0bb1b}
/ |  |  | A05.7 |  |  |  | Systém nouzového volání | [5 empty] | 0 |  |  |  |  | 0 | Soupis | 0 | 0 | 0 | 0 | 0 | 0 | 0 | 0 | 0 | 0 | 0 | 0 |  |  | 2 |  | IMPORT | {bd553dea-abf0-42bb-9fc9-349b8fc9418b} | {3367104c-43f3-4f01-84a1-ecc9fad0bb1b}
/ |  |  | A06 |  |  |  | MaR | [5 empty] | 0 |  |  |  |  | 0 | Soupis | 0 | 0 | 0 | 0 | 0 | 0 | 0 | 0 | 0 | 0 | 0 | 0 |  |  | 2 |  | IMPORT | {98de9304-1ce9-481c-8b7b-869842b7d4db} | {3367104c-43f3-4f01-84a1-ecc9fad0bb1b}
/ |  |  | A08 |  |  |  | VYBAVENÍ AV TECHNIKOU | [5 empty] | 0 |  |  |  |  | 0 | Soupis | 0 | 0 | 0 | 0 | 0 | 0 | 0 | 0 | 0 | 0 | 0 | 0 |  |  | 2 |  | IMPORT | {b25db290-3c51-4737-bcf4-bead63994408} | {3367104c-43f3-4f01-84a1-ecc9fad0bb1b}
/ |  |  | A09 |  |  |  | Napojení technologie UT a VZT - budova A | [5 empty] | 0 |  |  |  |  | 0 | Soupis | 0 | 0 | 0 | 0 | 0 | 0 | 0 | 0 | 0 | 0 | 0 | 0 |  |  | 2 |  | IMPORT | {a95e4189-720e-4908-8104-6d5c732cd87e} | {3367104c-43f3-4f01-84a1-ecc9fad0bb1b}
|  | SO 02 |  |  |  | BUDOVA B | [6 empty] | 0 |  |  |  |  | 0 | STA | 0 | 0 | 0 | 0 | 0 | 0 | 0 | 0 | 0 | 0 | 0 | 0 |  | D | 1 | ###NOIMPORT### | IMPORT | {60f3b1f6-a582-4e14-ac75-bdc3d54da7fa} | {5be396bf-bdf9-442e-8da9-f22fce4f1601} | 2
/ |  |  | B00 |  |  |  | ASŘ + SKŘ | [5 empty] | 0 |  |  |  |  | 0 | Soupis | 0 | 0 | 0 | 0 | 0 | 0 | 0 | 0 | 0 | 0 | 0 | 0 |  |  | 2 |  | IMPORT | {ae53a296-5056-410f-907b-d63a3a5c0bb7} | {60f3b1f6-a582-4e14-ac75-bdc3d54da7fa}
/ |  |  | B01 |  |  |  | Zdravotní technika | [5 empty] | 0 |  |  |  |  | 0 | Soupis | 0 | 0 | 0 | 0 | 0 | 0 | 0 | 0 | 0 | 0 | 0 | 0 |  |  | 2 |  | IMPORT | {c73ae6da-214e-4de3-8eb2-3cc8cf034100} | {60f3b1f6-a582-4e14-ac75-bdc3d54da7fa}
/ |  |  | B01a |  |  |  | Areálová dešťová kanalizace | [5 empty] | 0 |  |  |  |  | 0 | Soupis | 0 | 0 | 0 | 0 | 0 | 0 | 0 | 0 | 0 | 0 | 0 | 0 |  |  | 2 |  | IMPORT | {df34fa8d-4ab9-49aa-b844-f40d51db740f} | {60f3b1f6-a582-4e14-ac75-bdc3d54da7fa}
/ |  |  | B01b |  |  |  | Areálová kanalizace splašková | [5 empty] | 0 |  |  |  |  | 0 | Soupis | 0 | 0 | 0 | 0 | 0 | 0 | 0 | 0 | 0 | 0 | 0 | 0 |  |  | 2 |  | IMPORT | {2473be87-76ea-4005-967e-385f32b106e9} | {60f3b1f6-a582-4e14-ac75-bdc3d54da7fa}
/ |  |  | B01c |  |  |  | Areálová tuková kanalizace | [5 empty] | 0 |  |  |  |  | 0 | Soupis | 0 | 0 | 0 | 0 | 0 | 0 | 0 | 0 | 0 | 0 | 0 | 0 |  |  | 2 |  | IMPORT | {433c468f-9731-4c67-9ab7-b0b3ac1ba959} | {60f3b1f6-a582-4e14-ac75-bdc3d54da7fa}
/ |  |  | B01d |  |  |  | Vodovodní přípojka | [5 empty] | 0 |  |  |  |  | 0 | Soupis | 0 | 0 | 0 | 0 | 0 | 0 | 0 | 0 | 0 | 0 | 0 | 0 |  |  | 2 |  | IMPORT | {2187dba0-38b7-4aba-9bd8-2248ee87465e} | {60f3b1f6-a582-4e14-ac75-bdc3d54da7fa}
/ |  |  | B02 |  |  |  | Vytápění | [5 empty] | 0 |  |  |  |  | 0 | Soupis | 0 | 0 | 0 | 0 | 0 | 0 | 0 | 0 | 0 | 0 | 0 | 0 |  |  | 2 |  | IMPORT | {62fb3742-8a3e-4bf6-a83f-3bcc82f67410} | {60f3b1f6-a582-4e14-ac75-bdc3d54da7fa}
/ |  |  | B03 |  |  |  | Vzduchotechnika B | [5 empty] | 0 |  |  |  |  | 0 | Soupis | 0 | 0 | 0 | 0 | 0 | 0 | 0 | 0 | 0 | 0 | 0 | 0 |  |  | 2 |  | IMPORT | {cf17a7ca-c313-43ac-ac96-d3f54524ae47} | {60f3b1f6-a582-4e14-ac75-bdc3d54da7fa}
/ |  |  | B04 |  |  |  | SILNOPROUD | [5 empty] | 0 |  |  |  |  | 0 | Soupis | 0 | 0 | 0 | 0 | 0 | 0 | 0 | 0 | 0 | 0 | 0 | 0 |  |  | 2 |  | IMPORT | {b28a8cd4-1e59-4722-8f22-251972a5debf} | {60f3b1f6-a582-4e14-ac75-bdc3d54da7fa}
/ |  |  | B04.1 |  |  |  | EL - interiérové změny B | [5 empty] | 0 |  |  |  |  | 0 | Soupis | 0 | 0 | 0 | 0 | 0 | 0 | 0 | 0 | 0 | 0 | 0 | 0 |  |  | 2 |  | IMPORT | {65f43db1-b60e-45f1-8661-5adf123de50e} | {60f3b1f6-a582-4e14-ac75-bdc3d54da7fa}
/ |  |  | B05.1 |  |  |  | Poplachový zabezpečovací a tísňový systém (PZTS) | [5 empty] | 0 |  |  |  |  | 0 | Soupis | 0 | 0 | 0 | 0 | 0 | 0 | 0 | 0 | 0 | 0 | 0 | 0 |  |  | 2 |  | IMPORT | {2131cf16-a8f8-465d-9ab9-29279c96efb0} | {60f3b1f6-a582-4e14-ac75-bdc3d54da7fa}
/ |  |  | B05.2 |  |  |  | Elektronická kontrola vstupu (EKV) | [5 empty] | 0 |  |  |  |  | 0 | Soupis | 0 | 0 | 0 | 0 | 0 | 0 | 0 | 0 | 0 | 0 | 0 | 0 |  |  | 2 |  | IMPORT | {ed37958d-4eb4-4550-b252-9ff78da4d234} | {60f3b1f6-a582-4e14-ac75-bdc3d54da7fa}
/ |  |  | B05.3 |  |  |  | Kamerový systém - (CCTV) | [5 empty] | 0 |  |  |  |  | 0 | Soupis | 0 | 0 | 0 | 0 | 0 | 0 | 0 | 0 | 0 | 0 | 0 | 0 |  |  | 2 |  | IMPORT | {6df1646c-95bb-4a0d-a02b-1aaa2954c754} | {60f3b1f6-a582-4e14-ac75-bdc3d54da7fa}
/ |  |  | B05.4 |  |  |  | Strukturovaná kabeláž (SK) | [5 empty] | 0 |  |  |  |  | 0 | Soupis | 0 | 0 | 0 | 0 | 0 | 0 | 0 | 0 | 0 | 0 | 0 | 0 |  |  | 2 |  | IMPORT | {17bd7ad5-293e-4df1-a562-20cdafad2040} | {60f3b1f6-a582-4e14-ac75-bdc3d54da7fa}
/ |  |  | B05.5 |  |  |  | Příjem pozemního a satelitního TV signálu | [5 empty] | 0 |  |  |  |  | 0 | Soupis | 0 | 0 | 0 | 0 | 0 | 0 | 0 | 0 | 0 | 0 | 0 | 0 |  |  | 2 |  | IMPORT | {06b142dc-b1fe-4875-8721-152a541e3d95} | {60f3b1f6-a582-4e14-ac75-bdc3d54da7fa}
/ |  |  | B05.6 |  |  |  | Nouzový zvukový systém (NZS) | [5 empty] | 0 |  |  |  |  | 0 | Soupis | 0 | 0 | 0 | 0 | 0 | 0 | 0 | 0 | 0 | 0 | 0 | 0 |  |  | 2 |  | IMPORT | {02d94df7-16e2-49ff-a6a8-502ea18334fa} | {60f3b1f6-a582-4e14-ac75-bdc3d54da7fa}
/ |  |  | B05.7 |  |  |  | Systém nouzového volání | [5 empty] | 0 |  |  |  |  | 0 | Soupis | 0 | 0 | 0 | 0 | 0 | 0 | 0 | 0 | 0 | 0 | 0 | 0 |  |  | 2 |  | IMPORT | {40bf5a02-a418-40f3-bdb3-9f856b429a97} | {60f3b1f6-a582-4e14-ac75-bdc3d54da7fa}
/ |  |  | B06 |  |  |  | MaR | [5 empty] | 0 |  |  |  |  | 0 | Soupis | 0 | 0 | 0 | 0 | 0 | 0 | 0 | 0 | 0 | 0 | 0 | 0 |  |  | 2 |  | IMPORT | {2a5dc672-77cb-4b5a-84b2-9bddf1d38aef} | {60f3b1f6-a582-4e14-ac75-bdc3d54da7fa}
/ |  |  | B08 |  |  |  | VYBAVENÍ AV TECHNIKOU | [5 empty] | 0 |  |  |  |  | 0 | Soupis | 0 | 0 | 0 | 0 | 0 | 0 | 0 | 0 | 0 | 0 | 0 | 0 |  |  | 2 |  | IMPORT | {f0649d44-6477-46d8-aa11-ea66cb1a79d1} | {60f3b1f6-a582-4e14-ac75-bdc3d54da7fa}
/ |  |  | B09 |  |  |  | Napojení technologie ÚT a VZT - budova B | [5 empty] | 0 |  |  |  |  | 0 | Soupis | 0 | 0 | 0 | 0 | 0 | 0 | 0 | 0 | 0 | 0 | 0 | 0 |  |  | 2 |  | IMPORT | {dfca374a-e1be-4d9b-a922-0785bbc3a67c} | {60f3b1f6-a582-4e14-ac75-bdc3d54da7fa}
|  | SO 03 |  |  |  | KOMUNIKACE A ZPEVNĚNÉ PLOCHY | [6 empty] | 0 |  |  |  |  | 0 | STA | 0 | 0 | 0 | 0 | 0 | 0 | 0 | 0 | 0 | 0 | 0 | 0 |  | D | 1 | ###NOIMPORT### | IMPORT | {ca2dbe47-749b-4fa1-86ae-8b0fecf761f0} | {5be396bf-bdf9-442e-8da9-f22fce4f1601} | 2
/ |  |  | 01 |  |  |  | SO 03 - Komunikace | [5 empty] | 0 |  |  |  |  | 0 | Soupis | 0 | 0 | 0 | 0 | 0 | 0 | 0 | 0 | 0 | 0 | 0 | 0 |  |  | 2 |  | IMPORT | {497c0668-274d-442f-b07e-73f87eee87ce} | {ca2dbe47-749b-4fa1-86ae-8b0fecf761f0}
/ |  |  | 02 |  |  |  | SO 03.1 - Komunikace vnitroareálové | [5 empty] | 0 |  |  |  |  | 0 | Soupis | 0 | 0 | 0 | 0 | 0 | 0 | 0 | 0 | 0 | 0 | 0 | 0 |  |  | 2 |  | IMPORT | {77d72fe5-4236-4adf-968c-58648fba0c51} | {ca2dbe47-749b-4fa1-86ae-8b0fecf761f0}
/ |  |  | 03 |  |  |  | SILNOPROUD | [5 empty] | 0 |  |  |  |  | 0 | Soupis | 0 | 0 | 0 | 0 | 0 | 0 | 0 | 0 | 0 | 0 | 0 | 0 |  |  | 2 |  | IMPORT | {3b057e21-4315-4fd2-9b47-1d20ec5e9cee} | {ca2dbe47-749b-4fa1-86ae-8b0fecf761f0}
/ |  |  | 04 |  |  |  | Rozdělovací plot v areálu, náhradní výsadba dřevin | [5 empty] | 0 |  |  |  |  | 0 | Soupis | 0 | 0 | 0 | 0 | 0 | 0 | 0 | 0 | 0 | 0 | 0 | 0 |  |  | 2 |  | IMPORT | {1429ab0f-8845-449c-aade-f30bf68d255d} | {ca2dbe47-749b-4fa1-86ae-8b0fecf761f0}
/ |  |  | 05 |  |  |  | Úprava TS a napojení NN | [5 empty] | 0 |  |  |  |  | 0 | Soupis | 0 | 0 | 0 | 0 | 0 | 0 | 0 | 0 | 0 | 0 | 0 | 0 |  |  | 2 |  | IMPORT | {4db0206c-2bfb-4072-8a6c-3bbc8153f2a5} | {ca2dbe47-749b-4fa1-86ae-8b0fecf761f0}
|  | SO 04 |  |  |  | Systém FVE | [6 empty] | 0 |  |  |  |  | 0 | STA | 0 | 0 | 0 | 0 | 0 | 0 | 0 | 0 | 0 | 0 | 0 | 0 |  | D | 1 | ###NOIMPORT### | IMPORT | {377ccf3f-c7ca-40ee-9c09-f636ba4e84cc} | {5be396bf-bdf9-442e-8da9-f22fce4f1601} | 2
/ |  |  | 04.1 |  |  |  | Systém FVE - budova A+B | [5 empty] | 0 |  |  |  |  | 0 | Soupis | 0 | 0 | 0 | 0 | 0 | 0 | 0 | 0 | 0 | 0 | 0 | 0 |  |  | 2 |  | IMPORT | {bf0369cb-e51e-4751-926c-d82725ae06d0} | {377ccf3f-c7ca-40ee-9c09-f636ba4e84cc}

## 00 - OSTATNÍ A VEDLEJŠÍ N...
{893a96ff-4dec-4502-827a-d55a3bd756a6}
2
| KRYCÍ LIST SOUPISU PRACÍ | [7 empty] | v --- níže se nacházejí doplnkové a pomocné údaje k sestavám --- v | [8 empty] | False
Stavba:
SPŠE PARDUBICE - REKONSTRUKCE AREÁLU DO NOVÉHO
Objekt:
00 - OSTATNÍ A VEDLEJŠÍ NÁKLADY
| KSO: |  |  |  |  | CC-CZ:
| Místo: |  | Pardubice |  |  | Datum: | 9. 9. 2024
| Zadavatel: |  |  |  |  | IČ: | 02013762
|  | SPŠE a VOŠ Pardubice |  |  |  | DIČ:
| Uchazeč: |  |  |  |  | IČ: | Vyplň údaj
|  | Vyplň údaj |  |  |  | DIČ: | Vyplň údaj
| Projektant: |  |  |  |  | IČ:
DIČ:
| Zpracovatel: |  |  |  |  | IČ:
DIČ:
Poznámka:
VŠECHNY POLOŽKY JSOU VČ. DODÁVKY A MONTÁŽE, PODKUD NENÍ UVEDENO JINAK
| Cena bez DPH | [5 empty] | 0
|  |  | Základ daně |  |  | Sazba daně | Výše daně
| DPH | základní | 0 |  |  | 21% | 0
|  | snížená | 0 |  |  | 15% | 0
|  | zákl. přenesená | 0 |  |  | 21% | 0
|  | sníž. přenesená | 0 |  |  | 15% | 0
|  | nulová | 0 |  |  | 0% | 0
| Cena s DPH |  |  | v | CZK |  | 0
| Projektant |  |  | Zpracovatel
| Datum a podpis: |  | Razítko | Datum a podpis: |  |  | Razítko
| Objednavatel |  |  | Uchazeč
| Datum a podpis: |  | Razítko | Datum a podpis: |  |  | Razítko
REKAPITULACE ČLENĚNÍ SOUPISU PRACÍ
Stavba:
SPŠE PARDUBICE - REKONSTRUKCE AREÁLU DO NOVÉHO
Objekt:
00 - OSTATNÍ A VEDLEJŠÍ NÁKLADY
Místo: |  |  | Pardubice |  |  | Datum: | 9. 9. 2024
Zadavatel: |  |  | SPŠE a VOŠ Pardubice |  |  | Projektant:
Uchazeč: |  |  | Vyplň údaj |  |  | Zpracovatel:
Kód dílu - Popis | [6 empty] | Cena celkem [CZK]
Náklady ze soupisu prací | [6 empty] | 0 | [11 empty] | -1
| VN - Vedlejší náklady | [5 empty] | 0
| ON - Ostatní náklady | [5 empty] | 0
SOUPIS PRACÍ
Stavba:
SPŠE PARDUBICE - REKONSTRUKCE AREÁLU DO NOVÉHO
Objekt:
00 - OSTATNÍ A VEDLEJŠÍ NÁKLADY
Místo: |  |  | Pardubice |  |  | Datum: | 9. 9. 2024
Zadavatel: |  |  | SPŠE a VOŠ Pardubice |  |  | Projektant:
Uchazeč: |  |  | Vyplň údaj |  |  | Zpracovatel:
PČ | Typ | Kód | Popis | MJ | Množství | J.cena [CZK] | Cena celkem [CZK] | Cenová soustava |  | DPH | J. Nh [h] | Nh celkem [h] | J. hmotnost [t] | Hmotnost celkem [t] | J. suť [t] | Suť Celkem [t]
Náklady soupisu celkem | [6 empty] | 0 |  |  |  |  | 0 |  | 0 |  | 0 |  | D | -1 | [7 empty] | 0
| D | VN | Vedlejší náklady |  |  |  | 0 |  |  |  |  | 0 |  | 0 |  | 0 | 1 | D | 0 | ROZPOCET | [6 empty] | 0
1 | K | 11000PC2 | Odpojení a zabezpečení NN vedení, plynu, vody, kanalizace | soubor | 1 |  | 0 |  |  | základní |  | 0 | 0 | 0 | 0 | 0 | 1024 | K | 1 | ROZPOCET | 0 | 0 | 0 | 0 | 0 | 1 | 0 | 1024 | 2
| P |  | Poznámka k položce: Odstraňovaná část objektu A, B a vrátnice | [14 empty] | P | 1
2 | K | 005111021R | Vytyčení inženýrských sítí | Soubor | 1 |  | 0 |  |  | základní |  | 0 | 0 | 0 | 0 | 0 | 1024 | K | 1 | ROZPOCET | 0 | 0 | 0 | 0 | 0 | 1 | 0 | 1024 | 4
| P |  | Poznámka k položce: Odstraňovaná část objektu A, B a vrátnice | [14 empty] | P | 1
3 | K | 005121 R | Zařízení staveniště | Soubor | 1 |  | 0 |  |  | základní |  | 0 | 0 | 0 | 0 | 0 | 1024 | K | 1 | ROZPOCET | 0 | 0 | 0 | 0 | 0 | 1 | 0 | 1024 | 6
| P |  | Poznámka k položce: Veškeré náklady spojené s vybudováním, provozem a odstraněním zařízení staveniště. | [14 empty] | P | 1
16 | K | 005122 R | Panelová cesta dle ZOV | m2 | 260.68 |  | 0 |  |  | základní |  | 0 | 0 | 0 | 0 | 0 | 1024 | K | 1 | ROZPOCET | 0 | 0 | 0 | 0 | 0 | 1 | 0 | 1024 | -650281436
4 | K | 005124010R | Koordinační činnost | Soubor | 1 |  | 0 |  |  | základní |  | 0 | 0 | 0 | 0 | 0 | 1024 | K | 1 | ROZPOCET | 0 | 0 | 0 | 0 | 0 | 1 | 0 | 1024 | 8
| P |  | Poznámka k položce: Koordinace stavebních a technologických dodávek stavby. | [14 empty] | P | 1
| D | ON | Ostatní náklady |  |  |  | 0 |  |  |  |  | 0 |  | 0 |  | 0 | 1 | D | 0 | ROZPOCET | [6 empty] | 0
5 | K | 00511 R | Geodetické práce | Soubor | 1 |  | 0 |  |  | základní |  | 0 | 0 | 0 | 0 | 0 | 262144 | K | 1 | ROZPOCET | 0 | 0 | 0 | 0 | 0 | 1 | 0 | 262144 | 10
| P |  | Poznámka k položce: vytýčení staveniště, stavebních objektů a sítí vč. přípojek, vč. nákladů na provedení skutečného zaměření stavby v rozsahu nezbytném pro zápis změny do katastru nemovitostí vč. vyřízení na katastru nemovitostí | [14 empty] | P | 1
17 | K | 00512 R | Geologické práce | Soubor | 1 |  | 0 |  |  | základní |  | 0 | 0 | 0 | 0 | 0 | 262144 | K | 1 | ROZPOCET | 0 | 0 | 0 | 0 | 0 | 1 | 0 | 262144 | 1382738566
18 | K | 00513 R | Archeologické práce | Soubor | 1 |  | 0 |  |  | základní |  | 0 | 0 | 0 | 0 | 0 | 262144 | K | 1 | ROZPOCET | 0 | 0 | 0 | 0 | 0 | 1 | 0 | 262144 | -923743252
6 | K | 005211080R | Bezpečnostní a hygienická opatření na staveništi | Soubor | 1 |  | 0 |  |  | základní |  | 0 | 0 | 0 | 0 | 0 | 262144 | K | 1 | ROZPOCET | 0 | 0 | 0 | 0 | 0 | 1 | 0 | 262144 | 12
| P |  | Poznámka k položce: Náklady na ochranu staveniště před vstupem nepovolaných osob, včetně příslušného značení, náklady na osvětlení staveniště, náklady na vypracování potřebné dokumentace pro provoz staveniště z hlediska požární ochrany (požární řád a poplachová směrnice) a z hlediska provozu staveniště (provozně dopravní řád). vč. nákladů na zabezpečení na stavby proti povětrnostním vlivům | [14 empty] | P | 1
7 | K | 005211030R | Dočasná dopravní opatření | Soubor | 1 |  | 0 |  |  | základní |  | 0 | 0 | 0 | 0 | 0 | 262144 | K | 1 | ROZPOCET | 0 | 0 | 0 | 0 | 0 | 1 | 0 | 262144 | 14
8 | K | 005261022R | Bankovní záruky za splnění záručních podmínek | Soubor | 1 |  | 0 |  |  | základní |  | 0 | 0 | 0 | 0 | 0 | 262144 | K | 1 | ROZPOCET | 0 | 0 | 0 | 0 | 0 | 1 | 0 | 262144 | 16
9 | K | 005261021R | Bankovní záruky za řádné provedení díla | Soubor | 1 |  | 0 |  |  | základní |  | 0 | 0 | 0 | 0 | 0 | 262144 | K | 1 | ROZPOCET | 0 | 0 | 0 | 0 | 0 | 1 | 0 | 262144 | 18
10 | K | 005261010R | Pojištění dodavatele a pojištění díla | Soubor | 1 |  | 0 |  |  | základní |  | 0 | 0 | 0 | 0 | 0 | 262144 | K | 1 | ROZPOCET | 0 | 0 | 0 | 0 | 0 | 1 | 0 | 262144 | 20
11 | K | 005281010R | Propagace | Soubor | 1 |  | 0 |  |  | základní |  | 0 | 0 | 0 | 0 | 0 | 262144 | K | 1 | ROZPOCET | 0 | 0 | 0 | 0 | 0 | 1 | 0 | 262144 | 22
12 | K | 00524101 | Dokumentace skutečného provedení, výrobní a dílenské dokumentace | Soubor | 1 |  | 0 |  |  | základní |  | 0 | 0 | 0 | 0 | 0 | 262144 | K | 1 | ROZPOCET | 0 | 0 | 0 | 0 | 0 | 1 | 0 | 262144 | 24
| P |  | Poznámka k položce: Náklady na vyhotovení dokumentace skutečného provedení stavby (3x paré v tištěné podobě, 1x na CD ve formátu pdf a výkresová část také v dwg) , výrobní a dílenské dokumentace (2x paré + 1x CD) a její předání objednateli Fotodokumentace stavby od stavu pozemků, komunikací a budov před zahájením prací, průběžná dokumentace prováděných prací, zejména prací zakrývaných. | [14 empty] | P | 1
13 | K | 00524102 | Geodetický plán pro vytyčení věcného břemene pro jednotlivé inženýrské sítě | Soubor | 1 |  | 0 |  |  | základní |  | 0 | 0 | 0 | 0 | 0 | 262144 | K | 1 | ROZPOCET | 0 | 0 | 0 | 0 | 0 | 1 | 0 | 262144 | 26
14 | K | 090001 | Stavební buňky 4ks určené pro vyskladnění a skladování předmětů ze stávajících budov po dobu výstavby - cena obsahuje montáž, pronájem, demontáž buněk včetně přípravy podkladní plochy | soubor | 1 |  | 0 |  |  | základní |  | 0 | 0 | 0 | 0 | 0 | 262144 | K | 1 | ROZPOCET | 0 | 0 | 0 | 0 | 0 | 1 | 0 | 262144 | -326075619
| P |  | Poznámka k položce: celková plocha buněk dle schematu 9785mm x 6055mm | [14 empty] | P | 1
15 | K | 090002 | Poplatek za rezervovaný příkon (je stanoven ve vyhlášce 16/2016Sb v aktuálním znění od 1.1.2022) ze stávajících 0,14MW nově na 0,4MW. Tj. navýšení o 0,26 MW | soubor | 1 |  | 0 |  |  | základní |  | 0 | 0 | 0 | 0 | 0 | 262144 | K | 1 | ROZPOCET | 0 | 0 | 0 | 0 | 0 | 1 | 0 | 262144 | -199244497

## SO 01 - Odstraňovaná část...
{fda6f626-0d7d-4ebc-b5f5-a6dee47a3009}
2
| KRYCÍ LIST SOUPISU PRACÍ | [7 empty] | v --- níže se nacházejí doplnkové a pomocné údaje k sestavám --- v | [8 empty] | False
Stavba:
SPŠE PARDUBICE - REKONSTRUKCE AREÁLU DO NOVÉHO
Objekt:
01 - ODSTRANĚNÍ ČÁSTÍ STÁVAJÍCÍCH OBJEKTŮ SPŠE A VOŠ DLE DOKUMENTACE S ZK. Č. 16-132-25-1.6
Soupis:
SO 01 - Odstraňovaná část objektu A
| KSO: |  |  |  |  | CC-CZ:
| Místo: |  | Pardubice |  |  | Datum: | 9. 9. 2024
| Zadavatel: |  |  |  |  | IČ: | 02013762
|  | SPŠE a VOŠ Pardubice |  |  |  | DIČ:
| Uchazeč: |  |  |  |  | IČ: | Vyplň údaj
|  | Vyplň údaj |  |  |  | DIČ: | Vyplň údaj
| Projektant: |  |  |  |  | IČ:
DIČ:
| Zpracovatel: |  |  |  |  | IČ:
DIČ:
Poznámka:
VŠECHNY POLOŽKY JSOU VČ. DODÁVKY A MONTÁŽE, PODKUD NENÍ UVEDENO JINAK
| Cena bez DPH | [5 empty] | 0
|  |  | Základ daně |  |  | Sazba daně | Výše daně
| DPH | základní | 0 |  |  | 21% | 0
|  | snížená | 0 |  |  | 15% | 0
|  | zákl. přenesená | 0 |  |  | 21% | 0
|  | sníž. přenesená | 0 |  |  | 15% | 0
|  | nulová | 0 |  |  | 0% | 0
| Cena s DPH |  |  | v | CZK |  | 0
| Projektant |  |  | Zpracovatel
| Datum a podpis: |  | Razítko | Datum a podpis: |  |  | Razítko
| Objednavatel |  |  | Uchazeč
| Datum a podpis: |  | Razítko | Datum a podpis: |  |  | Razítko
REKAPITULACE ČLENĚNÍ SOUPISU PRACÍ
Stavba:
SPŠE PARDUBICE - REKONSTRUKCE AREÁLU DO NOVÉHO
Objekt:
01 - ODSTRANĚNÍ ČÁSTÍ STÁVAJÍCÍCH OBJEKTŮ SPŠE A VOŠ DLE DOKUMENTACE S ZK. Č. 16-132-25-1.6
Soupis:
SO 01 - Odstraňovaná část objektu A
Místo: |  |  | Pardubice |  |  | Datum: | 9. 9. 2024
Zadavatel: |  |  | SPŠE a VOŠ Pardubice |  |  | Projektant:
Uchazeč: |  |  | Vyplň údaj |  |  | Zpracovatel:
Kód dílu - Popis | [6 empty] | Cena celkem [CZK]
Náklady ze soupisu prací | [6 empty] | 0 | [11 empty] | -1
| 1 - Zemní práce | [5 empty] | 0
| 96 - Bourání konstrukcí | [5 empty] | 0
| 98 - Demolice | [5 empty] | 0
| 99 - Staveništní přesun hmot | [5 empty] | 0
| D96 - Přesuny suti a vybouraných hmot | [5 empty] | 0
SOUPIS PRACÍ
Stavba:
SPŠE PARDUBICE - REKONSTRUKCE AREÁLU DO NOVÉHO
Objekt:
01 - ODSTRANĚNÍ ČÁSTÍ STÁVAJÍCÍCH OBJEKTŮ SPŠE A VOŠ DLE DOKUMENTACE S ZK. Č. 16-132-25-1.6
Soupis:
SO 01 - Odstraňovaná část objektu A
Místo: |  |  | Pardubice |  |  | Datum: | 9. 9. 2024
Zadavatel: |  |  | SPŠE a VOŠ Pardubice |  |  | Projektant:
Uchazeč: |  |  | Vyplň údaj |  |  | Zpracovatel:
PČ | Typ | Kód | Popis | MJ | Množství | J.cena [CZK] | Cena celkem [CZK] | Cenová soustava |  | DPH | J. Nh [h] | Nh celkem [h] | J. hmotnost [t] | Hmotnost celkem [t] | J. suť [t] | Suť Celkem [t]
Náklady soupisu celkem | [6 empty] | 0 |  |  |  |  | 0 |  | 0 |  | 0 |  | D | -1 | [10 empty] | 0
| D | 1 | Zemní práce |  |  |  | 0 |  |  |  |  | 0 |  | 0 |  | 0 | 1 | D | 0 |  |  |  | ROZPOCET | [6 empty] | 0
1 | K | 122201102R00 | Odkopávky nezapažené v hor. 3 do 1000 m3 | m3 | 108.7 |  | 0 | RTS |  | základní |  | 0 | 0 | 0 | 0 | 0 | 4 | K | 1 |  |  |  | ROZPOCET | 0 | 0 | 0 | 0 | 0 | 1 | 0 | 4 | 2
| VV |  | výkres SO 01-D1.3.01-08 : | [14 empty] | VV | 1 | 1 | True | 0 | ROZPOCET
| VV |  | 217,4*0,5 |  | 108.7 | [12 empty] | VV | 1 | 2 | True | 0 | ROZPOCET
| VV |  | Součet |  | 108.7 | [12 empty] | VV | 1 | 4 | True | 1 | ROZPOCET
15 | K | 162751117 | Vodorovné přemístění přes 9 000 do 10000 m výkopku/sypaniny z horniny třídy těžitelnosti I skupiny 1 až 3 | m3 | 15.767 |  | 0 |  |  | základní |  | 0 | 0 | 0 | 0 | 0 | 4 | K | 1 |  |  |  | ROZPOCET | 0 | 0 | 0 | 0 | 0 | 1 | 0 | 4 | 1756019091
16 | K | 162751119 | Příplatek k vodorovnému přemístění výkopku/sypaniny z horniny třídy těžitelnosti I skupiny 1 až 3 ZKD 1000 m přes 10000 m | m3 | 157.67 |  | 0 |  |  | základní |  | 0 | 0 | 0 | 0 | 0 | 4 | K | 1 |  |  |  | ROZPOCET | 0 | 0 | 0 | 0 | 0 | 1 | 0 | 4 | 742929115
| VV |  | 15,767*10 'Přepočtené koeficientem množství |  | 157.67 | [12 empty] | VV | 1 | 2 | False | 1 | ROZPOCET
18 | K | 171201231 | Poplatek za uložení zeminy a kamení na recyklační skládce (skládkovné) kód odpadu 17 05 04 | t | 26.804 |  | 0 |  |  | základní |  | 0 | 0 | 0 | 0 | 0 | 4 | K | 1 |  |  |  | ROZPOCET | 0 | 0 | 0 | 0 | 0 | 1 | 0 | 4 | -697745611
17 | K | 171251201 | Uložení sypaniny na skládky nebo meziskládky | m3 | 15.767 |  | 0 |  |  | základní |  | 0 | 0 | 0 | 0 | 0 | 4 | K | 1 |  |  |  | ROZPOCET | 0 | 0 | 0 | 0 | 0 | 1 | 0 | 4 | -1520850597
2 | K | 174101101R00 | Zásyp jam, rýh, šachet se zhutněním | m3 | 92.933 |  | 0 | RTS |  | základní |  | 0 | 0 | 0 | 0 | 0 | 4 | K | 1 |  |  |  | ROZPOCET | 0 | 0 | 0 | 0 | 0 | 1 | 0 | 4 | 4
| VV |  | "Odkaz na mn. položky pořadí 4 :" 92,93322 |  | 92.933 | [12 empty] | VV | 1 | 2 | True | 0 | ROZPOCET
| VV |  | Součet |  | 92.933 | [12 empty] | VV | 1 | 4 | True | 1 | ROZPOCET
3 | K | 182001131R00 | Plošná úprava terénu, nerovnosti do 20 cm v rovině | m2 | 260.88 |  | 0 | RTS |  | základní |  | 0 | 0 | 0 | 0 | 0 | 4 | K | 1 |  |  |  | ROZPOCET | 0 | 0 | 0 | 0 | 0 | 1 | 0 | 4 | 6
| VV |  | "výkres SO 01-D1.3.01-08 :" 217,4*1,2 |  | 260.88 | [12 empty] | VV | 1 | 2 | True | 0 | ROZPOCET
| VV |  | Součet |  | 260.88 | [12 empty] | VV | 1 | 4 | True | 1 | ROZPOCET
| D | 96 | Bourání konstrukcí |  |  |  | 0 |  |  |  |  | 0 |  | 0 |  | 0 | 1 | D | 0 |  |  |  | ROZPOCET | [6 empty] | 0
4 | K | 961044111R00 | Bourání základů z betonu prostého | m3 | 92.934 |  | 0 | RTS |  | základní |  | 0 | 0 | 0 | 0 | 0 | 4 | K | 1 |  |  |  | ROZPOCET | 0 | 0 | 0 | 0 | 0 | 1 | 0 | 4 | 8
| P |  | Poznámka k položce: nebo vybourání otvorů průřezové plochy přes 4 m2 v základech, | [14 empty] | P | 1
| VV |  | výkres SO 01-D1.3.01-08 : | [14 empty] | VV | 1 | 1 | True | 0 | ROZPOCET
| VV |  | "základ.deska :" 217,4*0,15 |  | 32.61 | [12 empty] | VV | 1 | 2 | True | 0 | ROZPOCET
| VV |  | "zákl.pasy :" (20,476*2+9,861*2)*0,6*1,5 |  | 54.607 | [12 empty] | VV | 1 | 2 | True | 0 | ROZPOCET
| VV |  | (6,18*0,6+0,55*1,2+3,66*0,6+1,769*0,6+6,81*0,6+2,53*2*0,6+3,68*0,6+0,3*1,0+0,6*0,6*3+1,2*0,6)*0,3 |  | 5.717 | [12 empty] | VV | 1 | 2 | True | 0 | ROZPOCET
| VV |  | Součet |  | 92.934 | [12 empty] | VV | 1 | 4 | True | 1 | ROZPOCET
| D | 98 | Demolice |  |  |  | 0 |  |  |  |  | 0 |  | 0 |  | 0 | 1 | D | 0 |  |  |  | ROZPOCET | [6 empty] | 0
5 | K | 981012315R00 | Demolice budov prováděné jiným způsobem z cihel, kamene, smíšeného a hrázděného zdiva, tvárnic na maltu vápennou nebo vápenocementovou, s podílem konstrukcí přes 25 do 30 % | m3 | 1108.74 |  | 0 | RTS |  | základní |  | 0 | 0 | 0 | 0 | 0 | 4 | K | 1 |  |  |  | ROZPOCET | 0 | 0 | 0 | 0 | 0 | 1 | 0 | 4 | 10
| VV |  | výkres SO 01-D1.3.01-08 : | [14 empty] | VV | 1 | 1 | True | 0 | ROZPOCET
| VV |  | 217,4*5,1 |  | 1108.74 | [12 empty] | VV | 1 | 2 | True | 0 | ROZPOCET
| VV |  | Součet |  | 1108.74 | [12 empty] | VV | 1 | 4 | True | 1 | ROZPOCET
| D | 99 | Staveništní přesun hmot |  |  |  | 0 |  |  |  |  | 0 |  | 0 |  | 0 | 1 | D | 0 |  |  |  | ROZPOCET | [6 empty] | 0
6 | K | 998981123R00 | Přesun hmot demolice postup. rozebíráním v. do 21m | t | 0.699 |  | 0 | RTS |  | základní |  | 0 | 0 | 0 | 0 | 0 | 4 | K | 1 |  |  |  | ROZPOCET | 0 | 0 | 0 | 0 | 0 | 1 | 0 | 4 | 12
| D | D96 | Přesuny suti a vybouraných hmot |  |  |  | 0 |  |  |  |  | 0 |  | 0 |  | 0 | 1 | D | 0 |  |  |  | ROZPOCET | [6 empty] | 0
7 | K | 979082111R00 | Vnitrostaveništní doprava suti do 10 m | t | 795.673 |  | 0 | RTS |  | základní |  | 0 | 0 | 0 | 0 | 0 | 4 | K | 1 |  |  |  | ROZPOCET | 0 | 0 | 0 | 0 | 0 | 1 | 0 | 4 | 14
8 | K | 979082121R00 | Příplatek k vnitrost. dopravě suti za dalších 5 m | t | 3978.367 |  | 0 | RTS |  | základní |  | 0 | 0 | 0 | 0 | 0 | 4 | K | 1 |  |  |  | ROZPOCET | 0 | 0 | 0 | 0 | 0 | 1 | 0 | 4 | 16
9 | K | 979083117R00 | Vodorovné přemístění suti na skládku do 6000 m | t | 795.673 |  | 0 | RTS |  | základní |  | 0 | 0 | 0 | 0 | 0 | 4 | K | 1 |  |  |  | ROZPOCET | 0 | 0 | 0 | 0 | 0 | 1 | 0 | 4 | 18
10 | K | 979083191R00 | Příplatek za dalších započatých 1000 m nad 6000 m | t | 7956.734 |  | 0 | RTS |  | základní |  | 0 | 0 | 0 | 0 | 0 | 4 | K | 1 |  |  |  | ROZPOCET | 0 | 0 | 0 | 0 | 0 | 1 | 0 | 4 | 20
11 | K | 979093111R00 | Uložení suti na skládku bez zhutnění | t | 795.673 |  | 0 | RTS |  | základní |  | 0 | 0 | 0 | 0 | 0 | 4 | K | 1 |  |  |  | ROZPOCET | 0 | 0 | 0 | 0 | 0 | 1 | 0 | 4 | 22
12 | K | 979990001R00 | Poplatek za skládku stavební suti - směsný odpad | t | 243.173 |  | 0 | RTS |  | základní |  | 0 | 0 | 0 | 0 | 0 | 4 | K | 1 |  |  |  | ROZPOCET | 0 | 0 | 0 | 0 | 0 | 1 | 0 | 4 | 24
13 | K | 979990002R00 | Poplatek za skládku stavebního odpadu betonového | t | 221.2 |  | 0 |  |  | základní |  | 0 | 0 | 0 | 0 | 0 | 4 | K | 1 |  |  |  | ROZPOCET | 0 | 0 | 0 | 0 | 0 | 1 | 0 | 4 | 1894418304
14 | K | 979990003R00 | Poplatek za skládku stavebního odpadu cihelného | t | 331.3 |  | 0 |  |  | základní |  | 0 | 0 | 0 | 0 | 0 | 4 | K | 1 |  |  |  | ROZPOCET | 0 | 0 | 0 | 0 | 0 | 1 | 0 | 4 | 1674488863

## SO 02 - Odstraňovaná část...
{d9cf57df-2be2-4898-aad2-a915a4446120}
2
| KRYCÍ LIST SOUPISU PRACÍ | [7 empty] | v --- níže se nacházejí doplnkové a pomocné údaje k sestavám --- v | [8 empty] | False
Stavba:
SPŠE PARDUBICE - REKONSTRUKCE AREÁLU DO NOVÉHO
Objekt:
01 - ODSTRANĚNÍ ČÁSTÍ STÁVAJÍCÍCH OBJEKTŮ SPŠE A VOŠ DLE DOKUMENTACE S ZK. Č. 16-132-25-1.6
Soupis:
SO 02 - Odstraňovaná část objektu B
| KSO: |  |  |  |  | CC-CZ:
| Místo: |  | Pardubice |  |  | Datum: | 9. 9. 2024
| Zadavatel: |  |  |  |  | IČ: | 02013762
|  | SPŠE a VOŠ Pardubice |  |  |  | DIČ:
| Uchazeč: |  |  |  |  | IČ: | Vyplň údaj
|  | Vyplň údaj |  |  |  | DIČ: | Vyplň údaj
| Projektant: |  |  |  |  | IČ:
DIČ:
| Zpracovatel: |  |  |  |  | IČ:
DIČ:
Poznámka:
VŠECHNY POLOŽKY JSOU VČ. DODÁVKY A MONTÁŽE, PODKUD NENÍ UVEDENO JINAK
| Cena bez DPH | [5 empty] | 0
|  |  | Základ daně |  |  | Sazba daně | Výše daně
| DPH | základní | 0 |  |  | 21% | 0
|  | snížená | 0 |  |  | 15% | 0
|  | zákl. přenesená | 0 |  |  | 21% | 0
|  | sníž. přenesená | 0 |  |  | 15% | 0
|  | nulová | 0 |  |  | 0% | 0
| Cena s DPH |  |  | v | CZK |  | 0
| Projektant |  |  | Zpracovatel
| Datum a podpis: |  | Razítko | Datum a podpis: |  |  | Razítko
| Objednavatel |  |  | Uchazeč
| Datum a podpis: |  | Razítko | Datum a podpis: |  |  | Razítko
REKAPITULACE ČLENĚNÍ SOUPISU PRACÍ
Stavba:
SPŠE PARDUBICE - REKONSTRUKCE AREÁLU DO NOVÉHO
Objekt:
01 - ODSTRANĚNÍ ČÁSTÍ STÁVAJÍCÍCH OBJEKTŮ SPŠE A VOŠ DLE DOKUMENTACE S ZK. Č. 16-132-25-1.6
Soupis:
SO 02 - Odstraňovaná část objektu B
Místo: |  |  | Pardubice |  |  | Datum: | 9. 9. 2024
Zadavatel: |  |  | SPŠE a VOŠ Pardubice |  |  | Projektant:
Uchazeč: |  |  | Vyplň údaj |  |  | Zpracovatel:
Kód dílu - Popis | [6 empty] | Cena celkem [CZK]
Náklady ze soupisu prací | [6 empty] | 0 | [11 empty] | -1
| 1 - Zemní práce | [5 empty] | 0
| 96 - Bourání konstrukcí | [5 empty] | 0
| 98 - Demolice | [5 empty] | 0
| 99 - Staveništní přesun hmot | [5 empty] | 0
| D96 - Přesuny suti a vybouraných hmot | [5 empty] | 0
SOUPIS PRACÍ
Stavba:
SPŠE PARDUBICE - REKONSTRUKCE AREÁLU DO NOVÉHO
Objekt:
01 - ODSTRANĚNÍ ČÁSTÍ STÁVAJÍCÍCH OBJEKTŮ SPŠE A VOŠ DLE DOKUMENTACE S ZK. Č. 16-132-25-1.6
Soupis:
SO 02 - Odstraňovaná část objektu B
Místo: |  |  | Pardubice |  |  | Datum: | 9. 9. 2024
Zadavatel: |  |  | SPŠE a VOŠ Pardubice |  |  | Projektant:
Uchazeč: |  |  | Vyplň údaj |  |  | Zpracovatel:
PČ | Typ | Kód | Popis | MJ | Množství | J.cena [CZK] | Cena celkem [CZK] | Cenová soustava |  | DPH | J. Nh [h] | Nh celkem [h] | J. hmotnost [t] | Hmotnost celkem [t] | J. suť [t] | Suť Celkem [t]
Náklady soupisu celkem | [6 empty] | 0 |  |  |  |  | 0 |  | 0 |  | 0 |  | D | -1 | [10 empty] | 0
| D | 1 | Zemní práce |  |  |  | 0 |  |  |  |  | 0 |  | 0 |  | 0 | 1 | D | 0 |  |  |  | ROZPOCET | [6 empty] | 0
1 | K | 122201102R00 | Odkopávky a prokopávky nezapažené v hornině 3 přes 100 do 1 000 m3 | m3 | 388 |  | 0 | RTS |  | základní |  | 0 | 0 | 0 | 0 | 0 | 4 | K | 1 |  |  |  | ROZPOCET | 0 | 0 | 0 | 0 | 0 | 1 | 0 | 4 | 2
| P |  | Poznámka k položce: s přehozením výkopku na vzdálenost do 3 m nebo s naložením na dopravní prostředek, | [14 empty] | P | 1
| VV |  | výkres SO 02-D1.3.01-02 : | [14 empty] | VV | 1 | 1 | True | 0 | ROZPOCET
| VV |  | 776,0*0,5 |  | 388 | [12 empty] | VV | 1 | 2 | True | 0 | ROZPOCET
| VV |  | Součet |  | 388 | [12 empty] | VV | 1 | 4 | True | 1 | ROZPOCET
15 | K | 162751117 | Vodorovné přemístění přes 9 000 do 10000 m výkopku/sypaniny z horniny třídy těžitelnosti I skupiny 1 až 3 | m3 | 164.86 |  | 0 |  |  | základní |  | 0 | 0 | 0 | 0 | 0 | 4 | K | 1 |  |  |  | ROZPOCET | 0 | 0 | 0 | 0 | 0 | 1 | 0 | 4 | 2089548022
16 | K | 162751119 | Příplatek k vodorovnému přemístění výkopku/sypaniny z horniny třídy těžitelnosti I skupiny 1 až 3 ZKD 1000 m přes 10000 m | m3 | 1648.6 |  | 0 |  |  | základní |  | 0 | 0 | 0 | 0 | 0 | 4 | K | 1 |  |  |  | ROZPOCET | 0 | 0 | 0 | 0 | 0 | 1 | 0 | 4 | -226311544
| VV |  | 164,86*10 'Přepočtené koeficientem množství |  | 1648.6 | [12 empty] | VV | 1 | 2 | False | 1 | ROZPOCET
17 | K | 171201231 | Poplatek za uložení zeminy a kamení na recyklační skládce (skládkovné) kód odpadu 17 05 04 | t | 280.26 |  | 0 |  |  | základní |  | 0 | 0 | 0 | 0 | 0 | 4 | K | 1 |  |  |  | ROZPOCET | 0 | 0 | 0 | 0 | 0 | 1 | 0 | 4 | 1273534435
18 | K | 171251201 | Uložení sypaniny na skládky nebo meziskládky | m3 | 164.86 |  | 0 |  |  | základní |  | 0 | 0 | 0 | 0 | 0 | 4 | K | 1 |  |  |  | ROZPOCET | 0 | 0 | 0 | 0 | 0 | 1 | 0 | 4 | 489290631
2 | K | 174101101R00 | Zásyp sypaninou se zhutněním jam, šachet, rýh nebo kolem objektů v těchto vykopávkách | m3 | 223.14 |  | 0 | RTS |  | základní |  | 0 | 0 | 0 | 0 | 0 | 4 | K | 1 |  |  |  | ROZPOCET | 0 | 0 | 0 | 0 | 0 | 1 | 0 | 4 | 4
| P |  | Poznámka k položce: z jakékoliv horniny s uložením výkopku po vrstvách, | [14 empty] | P | 1
| VV |  | "Odkaz na mn. položky pořadí 5 :" 223,14000 |  | 223.14 | [12 empty] | VV | 1 | 2 | True | 0 | ROZPOCET
| VV |  | Součet |  | 223.14 | [12 empty] | VV | 1 | 4 | True | 1 | ROZPOCET
3 | K | 182001131R00 | Plošná úprava terénu při nerovnostech terénu přes 150 do 200 mm, v rovině nebo na svahu do 1:5 | m2 | 931.2 |  | 0 | RTS |  | základní |  | 0 | 0 | 0 | 0 | 0 | 4 | K | 1 |  |  |  | ROZPOCET | 0 | 0 | 0 | 0 | 0 | 1 | 0 | 4 | 6
| P |  | Poznámka k položce: s urovnáním povrchu, bez doplnění ornice, v hornině 1 až 4, | [14 empty] | P | 1
| VV |  | výkres SO 02-D1.3.01-02 : | [14 empty] | VV | 1 | 1 | True | 0 | ROZPOCET
| VV |  | 776,0*1,2 |  | 931.2 | [12 empty] | VV | 1 | 2 | True | 0 | ROZPOCET
| VV |  | Součet |  | 931.2 | [12 empty] | VV | 1 | 4 | True | 1 | ROZPOCET
4 | K | 112100001RA0 | Odstranění stromů kácení stromů o průměru kmene do 500 mm, odstranění pařezů včetně odvozu, spálení větví | kus | 15 |  | 0 | RTS |  | základní |  | 0 | 0 | 0 | 0 | 0 | 4 | K | 1 |  |  |  | ROZPOCET | 0 | 0 | 0 | 0 | 0 | 1 | 0 | 4 | 8
| P |  | Poznámka k položce: Kácení stromů s odřezáním kmene a s odvětvením, odstranění pařezů s přesekáním kořenů, naložení kmenů a pařezů na dopravní prostředek a vodorovné přemístění, spálení větví. | [14 empty] | P | 1
| D | 96 | Bourání konstrukcí |  |  |  | 0 |  |  |  |  | 0 |  | 0 |  | 0 | 1 | D | 0 |  |  |  | ROZPOCET | [6 empty] | 0
5 | K | 961044111R00 | Bourání základů z betonu prostého | m3 | 223.14 |  | 0 | RTS |  | základní |  | 0 | 0 | 0 | 0 | 0 | 4 | K | 1 |  |  |  | ROZPOCET | 0 | 0 | 0 | 0 | 0 | 1 | 0 | 4 | 10
| P |  | Poznámka k položce: nebo vybourání otvorů průřezové plochy přes 4 m2 v základech, | [14 empty] | P | 1
| VV |  | výkres SO 02-D1.3.01-02 : | [14 empty] | VV | 1 | 1 | True | 0 | ROZPOCET
| VV |  | "základ.deska :" 776,0*0,15 |  | 116.4 | [12 empty] | VV | 1 | 2 | True | 0 | ROZPOCET
| VV |  | "zákl.pasy :" (60,115*2+12,74*2+16,095*2)*0,6*1,0 |  | 106.74 | [12 empty] | VV | 1 | 2 | True | 0 | ROZPOCET
| VV |  | Součet |  | 223.14 | [12 empty] | VV | 1 | 4 | True | 1 | ROZPOCET
| D | 98 | Demolice |  |  |  | 0 |  |  |  |  | 0 |  | 0 |  | 0 | 1 | D | 0 |  |  |  | ROZPOCET | [6 empty] | 0
6 | K | 981011112R00 | Demolice budov prováděné postupným rozebíráním ostatních oboustranně obitých, případně omítnutých, | m3 | 3026.4 |  | 0 | RTS |  | základní |  | 0 | 0 | 0 | 0 | 0 | 4 | K | 1 |  |  |  | ROZPOCET | 0 | 0 | 0 | 0 | 0 | 1 | 0 | 4 | 12
| VV |  | výkres SO 02-D1.3.01-02 : | [14 empty] | VV | 1 | 1 | True | 0 | ROZPOCET
| VV |  | 776,0*3,9 |  | 3026.4 | [12 empty] | VV | 1 | 2 | True | 0 | ROZPOCET
| VV |  | Součet |  | 3026.4 | [12 empty] | VV | 1 | 4 | True | 1 | ROZPOCET
| D | 99 | Staveništní přesun hmot |  |  |  | 0 |  |  |  |  | 0 |  | 0 |  | 0 | 1 | D | 0 |  |  |  | ROZPOCET | [6 empty] | 0
7 | K | 998981123R00 | Přesun hmot pro demolice obj. postup. rozebíráním postupným rozebíráním, výšky do 21 m | t | 1.634 |  | 0 | RTS |  | základní |  | 0 | 0 | 0 | 0 | 0 | 4 | K | 1 |  |  |  | ROZPOCET | 0 | 0 | 0 | 0 | 0 | 1 | 0 | 4 | 14
| P |  | Poznámka k položce: (JKSO 801 až 803, 811 až 815) bez omezení | [14 empty] | P | 1
| D | D96 | Přesuny suti a vybouraných hmot |  |  |  | 0 |  |  |  |  | 0 |  | 0 |  | 0 | 1 | D | 0 |  |  |  | ROZPOCET | [6 empty] | 0
8 | K | 979082111R00 | Vnitrostaveništní doprava suti a vybouraných hmot do 10 m | t | 1118.141 |  | 0 | RTS |  | základní |  | 0 | 0 | 0 | 0 | 0 | 4 | K | 1 |  |  |  | ROZPOCET | 0 | 0 | 0 | 0 | 0 | 1 | 0 | 4 | 16
9 | K | 979082121R00 | Vnitrostaveništní doprava suti a vybouraných hmot příplatek k ceně za každých dalších 5 m | t | 5590.704 |  | 0 | RTS |  | základní |  | 0 | 0 | 0 | 0 | 0 | 4 | K | 1 |  |  |  | ROZPOCET | 0 | 0 | 0 | 0 | 0 | 1 | 0 | 4 | 18
10 | K | 979083117R00 | Vodorovné přemístění suti přes 5000 m do 6000 m | t | 1118.141 |  | 0 | RTS |  | základní |  | 0 | 0 | 0 | 0 | 0 | 4 | K | 1 |  |  |  | ROZPOCET | 0 | 0 | 0 | 0 | 0 | 1 | 0 | 4 | 20
| P |  | Poznámka k položce: včetně naložení na dopravní prostředek a složení, | [14 empty] | P | 1
11 | K | 979083191R00 | Vodorovné přemístění suti za každých dalších započatých 1000 m přes 6000 m | t | 11181.408 |  | 0 | RTS |  | základní |  | 0 | 0 | 0 | 0 | 0 | 4 | K | 1 |  |  |  | ROZPOCET | 0 | 0 | 0 | 0 | 0 | 1 | 0 | 4 | 22
| P |  | Poznámka k položce: včetně naložení na dopravní prostředek a složení, | [14 empty] | P | 1
12 | K | 979093111R00 | Uložení suti na skládku bez zhutnění | t | 1118.141 |  | 0 | RTS |  | základní |  | 0 | 0 | 0 | 0 | 0 | 4 | K | 1 |  |  |  | ROZPOCET | 0 | 0 | 0 | 0 | 0 | 1 | 0 | 4 | 24
| P |  | Poznámka k položce: s hrubým urovnáním, | [14 empty] | P | 1
13 | K | 979990001R00 | Poplatek za skládku stavební suti - směsný odpad | t | 671.861 |  | 0 | RTS |  | základní |  | 0 | 0 | 0 | 0 | 0 | 4 | K | 1 |  |  |  | ROZPOCET | 0 | 0 | 0 | 0 | 0 | 1 | 0 | 4 | 26
14 | K | 979990002R00 | Poplatek za skládku stavebního odpadu betonového | t | 446.28 |  | 0 |  |  | základní |  | 0 | 0 | 0 | 0 | 0 | 4 | K | 1 |  |  |  | ROZPOCET | 0 | 0 | 0 | 0 | 0 | 1 | 0 | 4 | 1719479422

## SO 03 - Odstraňovaná vrát...
{0cfff9a7-0990-418c-b646-982761354116}
2
| KRYCÍ LIST SOUPISU PRACÍ | [7 empty] | v --- níže se nacházejí doplnkové a pomocné údaje k sestavám --- v | [8 empty] | False
Stavba:
SPŠE PARDUBICE - REKONSTRUKCE AREÁLU DO NOVÉHO
Objekt:
01 - ODSTRANĚNÍ ČÁSTÍ STÁVAJÍCÍCH OBJEKTŮ SPŠE A VOŠ DLE DOKUMENTACE S ZK. Č. 16-132-25-1.6
Soupis:
SO 03 - Odstraňovaná vrátnice
| KSO: |  |  |  |  | CC-CZ:
| Místo: |  | Pardubice |  |  | Datum: | 9. 9. 2024
| Zadavatel: |  |  |  |  | IČ: | 02013762
|  | SPŠE a VOŠ Pardubice |  |  |  | DIČ:
| Uchazeč: |  |  |  |  | IČ: | Vyplň údaj
|  | Vyplň údaj |  |  |  | DIČ: | Vyplň údaj
| Projektant: |  |  |  |  | IČ:
DIČ:
| Zpracovatel: |  |  |  |  | IČ:
DIČ:
Poznámka:
VŠECHNY POLOŽKY JSOU VČ. DODÁVKY A MONTÁŽE, PODKUD NENÍ UVEDENO JINAK
| Cena bez DPH | [5 empty] | 0
|  |  | Základ daně |  |  | Sazba daně | Výše daně
| DPH | základní | 0 |  |  | 21% | 0
|  | snížená | 0 |  |  | 15% | 0
|  | zákl. přenesená | 0 |  |  | 21% | 0
|  | sníž. přenesená | 0 |  |  | 15% | 0
|  | nulová | 0 |  |  | 0% | 0
| Cena s DPH |  |  | v | CZK |  | 0
| Projektant |  |  | Zpracovatel
| Datum a podpis: |  | Razítko | Datum a podpis: |  |  | Razítko
| Objednavatel |  |  | Uchazeč
| Datum a podpis: |  | Razítko | Datum a podpis: |  |  | Razítko
REKAPITULACE ČLENĚNÍ SOUPISU PRACÍ
Stavba:
SPŠE PARDUBICE - REKONSTRUKCE AREÁLU DO NOVÉHO
Objekt:
01 - ODSTRANĚNÍ ČÁSTÍ STÁVAJÍCÍCH OBJEKTŮ SPŠE A VOŠ DLE DOKUMENTACE S ZK. Č. 16-132-25-1.6
Soupis:
SO 03 - Odstraňovaná vrátnice
Místo: |  |  | Pardubice |  |  | Datum: | 9. 9. 2024
Zadavatel: |  |  | SPŠE a VOŠ Pardubice |  |  | Projektant:
Uchazeč: |  |  | Vyplň údaj |  |  | Zpracovatel:
Kód dílu - Popis | [6 empty] | Cena celkem [CZK]
Náklady ze soupisu prací | [6 empty] | 0 | [11 empty] | -1
| 1 - Zemní práce | [5 empty] | 0
| 96 - Bourání konstrukcí | [5 empty] | 0
| 98 - Demolice | [5 empty] | 0
| 99 - Staveništní přesun hmot | [5 empty] | 0
| D96 - Přesuny suti a vybouraných hmot | [5 empty] | 0
SOUPIS PRACÍ
Stavba:
SPŠE PARDUBICE - REKONSTRUKCE AREÁLU DO NOVÉHO
Objekt:
01 - ODSTRANĚNÍ ČÁSTÍ STÁVAJÍCÍCH OBJEKTŮ SPŠE A VOŠ DLE DOKUMENTACE S ZK. Č. 16-132-25-1.6
Soupis:
SO 03 - Odstraňovaná vrátnice
Místo: |  |  | Pardubice |  |  | Datum: | 9. 9. 2024
Zadavatel: |  |  | SPŠE a VOŠ Pardubice |  |  | Projektant:
Uchazeč: |  |  | Vyplň údaj |  |  | Zpracovatel:
PČ | Typ | Kód | Popis | MJ | Množství | J.cena [CZK] | Cena celkem [CZK] | Cenová soustava |  | DPH | J. Nh [h] | Nh celkem [h] | J. hmotnost [t] | Hmotnost celkem [t] | J. suť [t] | Suť Celkem [t]
Náklady soupisu celkem | [6 empty] | 0 |  |  |  |  | 0 |  | 0 |  | 0 |  | D | -1 | [10 empty] | 0
| D | 1 | Zemní práce |  |  |  | 0 |  |  |  |  | 0 |  | 0 |  | 0 | 1 | D | 0 |  |  |  | ROZPOCET | [6 empty] | 0
1 | K | 122201102R00 | Odkopávky a prokopávky nezapažené v hornině 3 přes 100 do 1 000 m3 | m3 | 10 |  | 0 | RTS |  | základní |  | 0 | 0 | 0 | 0 | 0 | 4 | K | 1 |  |  |  | ROZPOCET | 0 | 0 | 0 | 0 | 0 | 1 | 0 | 4 | 2
| VV |  | výkres SO 03-D1.3.01 : | [14 empty] | VV | 1 | 1 | True | 0 | ROZPOCET
| VV |  | 20,0*0,5 |  | 10 | [12 empty] | VV | 1 | 2 | True | 0 | ROZPOCET
| VV |  | Součet |  | 10 | [12 empty] | VV | 1 | 4 | True | 1 | ROZPOCET
2 | K | 174101101R00 | Zásyp jam, rýh, šachet se zhutněním | m3 | 11.768 |  | 0 | RTS |  | základní |  | 0 | 0 | 0 | 0 | 0 | 4 | K | 1 |  |  |  | ROZPOCET | 0 | 0 | 0 | 0 | 0 | 1 | 0 | 4 | 4
| VV |  | "Odkaz na mn. položky pořadí 4 :" 11,76798 |  | 11.768 | [12 empty] | VV | 1 | 2 | True | 0 | ROZPOCET
| VV |  | Součet |  | 11.768 | [12 empty] | VV | 1 | 4 | True | 1 | ROZPOCET
3 | K | 182001131R00 | Plošná úprava terénu, nerovnosti do 20 cm v rovině | m2 | 30.102 |  | 0 | RTS |  | základní |  | 0 | 0 | 0 | 0 | 0 | 4 | K | 1 |  |  |  | ROZPOCET | 0 | 0 | 0 | 0 | 0 | 1 | 0 | 4 | 6
| VV |  | výkres SO 03-D1.3.01 : | [14 empty] | VV | 1 | 1 | True | 0 | ROZPOCET
| VV |  | 6,24*4,02*1,2 |  | 30.102 | [12 empty] | VV | 1 | 2 | True | 0 | ROZPOCET
| VV |  | Součet |  | 30.102 | [12 empty] | VV | 1 | 4 | True | 1 | ROZPOCET
| D | 96 | Bourání konstrukcí |  |  |  | 0 |  |  |  |  | 0 |  | 0 |  | 0 | 1 | D | 0 |  |  |  | ROZPOCET | [6 empty] | 0
4 | K | 961044111R00 | Bourání základů z betonu prostého | m3 | 11.768 |  | 0 | RTS |  | základní |  | 0 | 0 | 0 | 0 | 0 | 4 | K | 1 |  |  |  | ROZPOCET | 0 | 0 | 0 | 0 | 0 | 1 | 0 | 4 | 8
| P |  | Poznámka k položce: nebo vybourání otvorů průřezové plochy přes 4 m2 v základech, | [14 empty] | P | 1
| VV |  | výkres SO 03-D1.3.01 : | [14 empty] | VV | 1 | 1 | True | 0 | ROZPOCET
| VV |  | "základ.deska :" 4,02*5,06*0,15 |  | 3.051 | [12 empty] | VV | 1 | 2 | True | 0 | ROZPOCET
| VV |  | "zákl.pasy :" (4,02*2+5,06*2)*0,6*0,8 |  | 8.717 | [12 empty] | VV | 1 | 2 | True | 0 | ROZPOCET
| VV |  | Součet |  | 11.768 | [12 empty] | VV | 1 | 4 | True | 1 | ROZPOCET
| D | 98 | Demolice |  |  |  | 0 |  |  |  |  | 0 |  | 0 |  | 0 | 1 | D | 0 |  |  |  | ROZPOCET | [6 empty] | 0
5 | K | 981011112R00 | Demolice budov prováděné postupným rozebíráním ostatních oboustranně obitých, případně omítnutých, | m3 | 97.831 |  | 0 | RTS |  | základní |  | 0 | 0 | 0 | 0 | 0 | 4 | K | 1 |  |  |  | ROZPOCET | 0 | 0 | 0 | 0 | 0 | 1 | 0 | 4 | 10
| VV |  | výkres SO 03-D1.3.01 : | [14 empty] | VV | 1 | 1 | True | 0 | ROZPOCET
| VV |  | 6,24*4,02*3,9 |  | 97.831 | [12 empty] | VV | 1 | 2 | True | 0 | ROZPOCET
| VV |  | Součet |  | 97.831 | [12 empty] | VV | 1 | 4 | True | 1 | ROZPOCET
| D | 99 | Staveništní přesun hmot |  |  |  | 0 |  |  |  |  | 0 |  | 0 |  | 0 | 1 | D | 0 |  |  |  | ROZPOCET | [6 empty] | 0
6 | K | 998981123R00 | Přesun hmot demolice postup. rozebíráním v. do 21m | t | 0.053 |  | 0 | RTS |  | základní |  | 0 | 0 | 0 | 0 | 0 | 4 | K | 1 |  |  |  | ROZPOCET | 0 | 0 | 0 | 0 | 0 | 1 | 0 | 4 | 12
| D | D96 | Přesuny suti a vybouraných hmot |  |  |  | 0 |  |  |  |  | 0 |  | 0 |  | 0 | 1 | D | 0 |  |  |  | ROZPOCET | [6 empty] | 0
7 | K | 979082111R00 | Vnitrostaveništní doprava suti do 10 m | t | 45.254 |  | 0 | RTS |  | základní |  | 0 | 0 | 0 | 0 | 0 | 4 | K | 1 |  |  |  | ROZPOCET | 0 | 0 | 0 | 0 | 0 | 1 | 0 | 4 | 14
8 | K | 979082121R00 | Příplatek k vnitrost. dopravě suti za dalších 5 m | t | 226.272 |  | 0 | RTS |  | základní |  | 0 | 0 | 0 | 0 | 0 | 4 | K | 1 |  |  |  | ROZPOCET | 0 | 0 | 0 | 0 | 0 | 1 | 0 | 4 | 16
9 | K | 979083117R00 | Vodorovné přemístění suti na skládku do 6000 m | t | 45.254 |  | 0 | RTS |  | základní |  | 0 | 0 | 0 | 0 | 0 | 4 | K | 1 |  |  |  | ROZPOCET | 0 | 0 | 0 | 0 | 0 | 1 | 0 | 4 | 18
10 | K | 979083191R00 | Příplatek za dalších započatých 1000 m nad 6000 m | t | 452.544 |  | 0 | RTS |  | základní |  | 0 | 0 | 0 | 0 | 0 | 4 | K | 1 |  |  |  | ROZPOCET | 0 | 0 | 0 | 0 | 0 | 1 | 0 | 4 | 20
11 | K | 979093111R00 | Uložení suti na skládku bez zhutnění | t | 45.254 |  | 0 | RTS |  | základní |  | 0 | 0 | 0 | 0 | 0 | 4 | K | 1 |  |  |  | ROZPOCET | 0 | 0 | 0 | 0 | 0 | 1 | 0 | 4 | 22
12 | K | 979990001R00 | Poplatek za skládku stavební suti - směsný odpad | t | 21.718 |  | 0 | RTS |  | základní |  | 0 | 0 | 0 | 0 | 0 | 4 | K | 1 |  |  |  | ROZPOCET | 0 | 0 | 0 | 0 | 0 | 1 | 0 | 4 | 24
13 | K | 979990002R00 | Poplatek za skládku stavebního odpadu betonového | t | 23.536 |  | 0 |  |  | základní |  | 0 | 0 | 0 | 0 | 0 | 4 | K | 1 |  |  |  | ROZPOCET | 0 | 0 | 0 | 0 | 0 | 1 | 0 | 4 | -1045406808

## A00 - ASŘ + SKŘ
{9d757e6c-0702-42a4-a053-652872843ef7}
2
| KRYCÍ LIST SOUPISU PRACÍ | [7 empty] | v --- níže se nacházejí doplnkové a pomocné údaje k sestavám --- v | [8 empty] | False
Stavba:
SPŠE PARDUBICE - REKONSTRUKCE AREÁLU DO NOVÉHO
Objekt:
SO 01 - BUDOVA A
Soupis:
A00 - ASŘ + SKŘ
| KSO: |  |  |  |  | CC-CZ:
| Místo: |  | Pardubice |  |  | Datum: | 9. 9. 2024
| Zadavatel: |  |  |  |  | IČ: | 02013762
|  | SPŠE a VOŠ Pardubice |  |  |  | DIČ:
| Uchazeč: |  |  |  |  | IČ: | Vyplň údaj
|  | Vyplň údaj |  |  |  | DIČ: | Vyplň údaj
| Projektant: |  |  |  |  | IČ:
DIČ:
| Zpracovatel: |  |  |  |  | IČ:
DIČ:
Poznámka:
VŠECHNY POLOŽKY JSOU VČ. DODÁVKY A MONTÁŽE, PODKUD NENÍ UVEDENO JINAK
| Cena bez DPH | [5 empty] | 0
|  |  | Základ daně |  |  | Sazba daně | Výše daně
| DPH | základní | 0 |  |  | 21% | 0
|  | snížená | 0 |  |  | 15% | 0
|  | zákl. přenesená | 0 |  |  | 21% | 0
|  | sníž. přenesená | 0 |  |  | 15% | 0
|  | nulová | 0 |  |  | 0% | 0
| Cena s DPH |  |  | v | CZK |  | 0
| Projektant |  |  | Zpracovatel
| Datum a podpis: |  | Razítko | Datum a podpis: |  |  | Razítko
| Objednavatel |  |  | Uchazeč
| Datum a podpis: |  | Razítko | Datum a podpis: |  |  | Razítko
REKAPITULACE ČLENĚNÍ SOUPISU PRACÍ
Stavba:
SPŠE PARDUBICE - REKONSTRUKCE AREÁLU DO NOVÉHO
Objekt:
SO 01 - BUDOVA A
Soupis:
A00 - ASŘ + SKŘ
Místo: |  |  | Pardubice |  |  | Datum: | 9. 9. 2024
Zadavatel: |  |  | SPŠE a VOŠ Pardubice |  |  | Projektant:
Uchazeč: |  |  | Vyplň údaj |  |  | Zpracovatel:
Kód dílu - Popis | [6 empty] | Cena celkem [CZK]
Náklady ze soupisu prací | [6 empty] | 0 | [11 empty] | -1
| 1 - Zemní práce | [5 empty] | 0
| 2 - Základy a zvláštní zakládání | [5 empty] | 0
| 3 - Svislé a kompletní konstrukce | [5 empty] | 0
| 4 - Vodorovné konstrukce | [5 empty] | 0
| 61 - Úpravy povrchů vnitřní | [5 empty] | 0
| 62 - Úpravy povrchů vnější | [5 empty] | 0
| 63 - Podlahy a podlahové konstrukce | [5 empty] | 0
| 64 - Výplně otvorů | [5 empty] | 0
| 9 - Ostatní konstrukce, bourání | [5 empty] | 0
| 94 - Lešení a stavební výtahy | [5 empty] | 0
| 95 - Dokončovací konstrukce na pozemních stavbách | [5 empty] | 0
| 96 - Bourání konstrukcí | [5 empty] | 0
| 99 - Staveništní přesun hmot | [5 empty] | 0
| 711 - Izolace proti vodě | [5 empty] | 0
| 712 - Povlakové krytiny | [5 empty] | 0
| 713 - Izolace tepelné | [5 empty] | 0
| 764 - Konstrukce klempířské | [5 empty] | 0
| 767 - Konstrukce zámečnické | [5 empty] | 0
| 771 - Podlahy z dlaždic a obklady | [5 empty] | 0
| 776 - Podlahy povlakové | [5 empty] | 0
| 781 - Obklady keramické | [5 empty] | 0
| 784 - Malby | [5 empty] | 0
| D96 - Přesuny suti a vybouraných hmot | [5 empty] | 0
SOUPIS PRACÍ
Stavba:
SPŠE PARDUBICE - REKONSTRUKCE AREÁLU DO NOVÉHO
Objekt:
SO 01 - BUDOVA A
Soupis:
A00 - ASŘ + SKŘ
Místo: |  |  | Pardubice |  |  | Datum: | 9. 9. 2024
Zadavatel: |  |  | SPŠE a VOŠ Pardubice |  |  | Projektant:
Uchazeč: |  |  | Vyplň údaj |  |  | Zpracovatel:
PČ | Typ | Kód | Popis | MJ | Množství | J.cena [CZK] | Cena celkem [CZK] | Cenová soustava |  | DPH | J. Nh [h] | Nh celkem [h] | J. hmotnost [t] | Hmotnost celkem [t] | J. suť [t] | Suť Celkem [t]
Náklady soupisu celkem | [6 empty] | 0 |  |  |  |  | 0 |  | 2.3385 |  | 0 |  | D | -1 | [10 empty] | 0
| D | 1 | Zemní práce |  |  |  | 0 |  |  |  |  | 0 |  | 0 |  | 0 | 1 | D | 0 |  |  |  | ROZPOCET | [6 empty] | 0
1 | K | 139601102R00 | Ruční výkop jam, rýh a šachet v hornině 3 | m3 | 93.24 |  | 0 | RTS |  | základní |  | 0 | 0 | 0 | 0 | 0 | 4 | K | 1 |  |  |  | ROZPOCET | 0 | 0 | 0 | 0 | 0 | 1 | 0 | 4 | 2
| P |  | Poznámka k položce: s přehozením na vzdálenost do 5 m nebo s naložením na ruční dopravní prostředek | [14 empty] | P | 1
| VV |  | výkres D.1.1.2-04,09,10,11 : | [14 empty] | VV | 1 | 1 | True | 0 | ROZPOCET
| VV |  | "zateplení budovy pod terénem :" (39,89+2,46+20,8+46,5+4,0+1,45*2)*1,0*0,8 |  | 93.24 | [12 empty] | VV | 1 | 2 | True | 0 | ROZPOCET
| VV |  | Součet |  | 93.24 | [12 empty] | VV | 1 | 4 | True | 1 | ROZPOCET
2 | K | 139711101R00 | Vykopávka v uzavřených prostorách v hornině 1-4 | m3 | 36 |  | 0 | RTS |  | základní |  | 0 | 0 | 0 | 0 | 0 | 4 | K | 1 |  |  |  | ROZPOCET | 0 | 0 | 0 | 0 | 0 | 1 | 0 | 4 | 4
| P |  | Poznámka k položce: s naložením výkopku na dopravní prostředek | [14 empty] | P | 1
| VV |  | výkres D.1.2.2-01 : | [14 empty] | VV | 1 | 1 | True | 0 | ROZPOCET
| VV |  | "zakl. pasy :" 36,0 |  | 36 | [12 empty] | VV | 1 | 2 | True | 0 | ROZPOCET
| VV |  | Součet |  | 36 | [12 empty] | VV | 1 | 4 | True | 1 | ROZPOCET
3 | K | 162701105R00 | Vodorovné přemístění výkopku z horniny 1 až 4, na vzdálenost přes 9 000 do 10 000 m | m3 | 36 |  | 0 | RTS |  | základní |  | 0 | 0 | 0 | 0 | 0 | 4 | K | 1 |  |  |  | ROZPOCET | 0 | 0 | 0 | 0 | 0 | 1 | 0 | 4 | 6
| P |  | Poznámka k položce: po suchu, bez naložení výkopku, avšak se složením bez rozhrnutí, zpáteční cesta vozidla. | [14 empty] | P | 1
| VV |  | "Odkaz na mn. položky pořadí 2 :" 36,00000 |  | 36 | [12 empty] | VV | 1 | 2 | True | 0 | ROZPOCET
| VV |  | Součet |  | 36 | [12 empty] | VV | 1 | 4 | True | 1 | ROZPOCET
4 | K | 162701109R00 | Vodorovné přemístění výkopku příplatek k ceně za každých dalších i započatých 1 000 m přes 10 000 m z horniny 1 až 4 | m3 | 684 |  | 0 | RTS |  | základní |  | 0 | 0 | 0 | 0 | 0 | 4 | K | 1 |  |  |  | ROZPOCET | 0 | 0 | 0 | 0 | 0 | 1 | 0 | 4 | 8
| P |  | Poznámka k položce: po suchu, bez naložení výkopku, avšak se složením bez rozhrnutí, zpáteční cesta vozidla. | [14 empty] | P | 1
| VV |  | "Odkaz na mn. položky pořadí 3 :" 36,00000*19 |  | 684 | [12 empty] | VV | 1 | 2 | True | 0 | ROZPOCET
| VV |  | Součet |  | 684 | [12 empty] | VV | 1 | 4 | True | 1 | ROZPOCET
5 | K | 162201203R00 | Vodorovné přemístění výkopku nošením z horniny 1 až 4, kolečkem, na vzdálenost do 10 m | m3 | 36 |  | 0 | RTS |  | základní |  | 0 | 0 | 0 | 0 | 0 | 4 | K | 1 |  |  |  | ROZPOCET | 0 | 0 | 0 | 0 | 0 | 1 | 0 | 4 | 10
| P |  | Poznámka k položce: bez naložení, avšak s vyprázdněním nádoby na hromadu nebo do dopravního prostředku, | [14 empty] | P | 1
| VV |  | "Odkaz na mn. položky pořadí 3 :" 36,00000 |  | 36 | [12 empty] | VV | 1 | 2 | True | 0 | ROZPOCET
| VV |  | Součet |  | 36 | [12 empty] | VV | 1 | 4 | True | 1 | ROZPOCET
6 | K | 162201210R00 | Vodorovné přemístění výkopku nošením příplatek k ceně za každých dalších 10 m z horniny 1 až 4, kolečkem | m3 | 216 |  | 0 | RTS |  | základní |  | 0 | 0 | 0 | 0 | 0 | 4 | K | 1 |  |  |  | ROZPOCET | 0 | 0 | 0 | 0 | 0 | 1 | 0 | 4 | 12
| P |  | Poznámka k položce: bez naložení, avšak s vyprázdněním nádoby na hromadu nebo do dopravního prostředku, | [14 empty] | P | 1
| VV |  | "Odkaz na mn. položky pořadí 5 :" 36,00000*6 |  | 216 | [12 empty] | VV | 1 | 2 | True | 0 | ROZPOCET
| VV |  | Součet |  | 216 | [12 empty] | VV | 1 | 4 | True | 1 | ROZPOCET
7 | K | 167101201R00 | Nakládání, skládání, překládání neulehlého výkopku nakládání, skládání, překládání neulehléno výkopku nebo zeminy - ručně z horniny 1 až 4 | m3 | 36 |  | 0 | RTS |  | základní |  | 0 | 0 | 0 | 0 | 0 | 4 | K | 1 |  |  |  | ROZPOCET | 0 | 0 | 0 | 0 | 0 | 1 | 0 | 4 | 14
| VV |  | "Odkaz na mn. položky pořadí 5 :" 36,00000 |  | 36 | [12 empty] | VV | 1 | 2 | True | 0 | ROZPOCET
| VV |  | Součet |  | 36 | [12 empty] | VV | 1 | 4 | True | 1 | ROZPOCET
8 | K | 174101102R00 | Zásyp sypaninou se zhutněním v uzavřených prostorách s urovnáním povrchu zásypu s ručním zhutněním | m3 | 93.24 |  | 0 | RTS |  | základní |  | 0 | 0 | 0 | 0 | 0 | 4 | K | 1 |  |  |  | ROZPOCET | 0 | 0 | 0 | 0 | 0 | 1 | 0 | 4 | 16
| P |  | Poznámka k položce: z jakékoliv horniny s uložením výkopku po vrstvách, | [14 empty] | P | 1
| VV |  | "Odkaz na mn. položky pořadí 1:" 93,24000 |  | 93.24 | [12 empty] | VV | 1 | 2 | True | 0 | ROZPOCET
| VV |  | Součet |  | 93.24 | [12 empty] | VV | 1 | 4 | True | 1 | ROZPOCET
9 | K | 199000002R00 | Poplatky za skládku horniny 1- 4 | m3 | 36 |  | 0 | RTS |  | základní |  | 0 | 0 | 0 | 0 | 0 | 4 | K | 1 |  |  |  | ROZPOCET | 0 | 0 | 0 | 0 | 0 | 1 | 0 | 4 | 18
| VV |  | "Odkaz na mn. položky pořadí 3 :" 36,00000 |  | 36 | [12 empty] | VV | 1 | 2 | True | 0 | ROZPOCET
| VV |  | Součet |  | 36 | [12 empty] | VV | 1 | 4 | True | 1 | ROZPOCET
| D | 2 | Základy a zvláštní zakládání |  |  |  | 0 |  |  |  |  | 0 |  | 0 |  | 0 | 1 | D | 0 |  |  |  | ROZPOCET | [6 empty] | 0
10 | K | 273321411R00 | Beton základových desek železový třídy C 25/30 | m3 | 8.9 |  | 0 | RTS |  | základní |  | 0 | 0 | 0 | 0 | 0 | 4 | K | 1 |  |  |  | ROZPOCET | 0 | 0 | 0 | 0 | 0 | 1 | 0 | 4 | 20
| P |  | Poznámka k položce: bez dodávky a uložení výztuže | [14 empty] | P | 1
| VV |  | "roznášecí beton - výkres D.1.2.2-01 :" 8,9 |  | 8.9 | [12 empty] | VV | 1 | 2 | True | 0 | ROZPOCET
| VV |  | Součet |  | 8.9 | [12 empty] | VV | 1 | 4 | True | 1 | ROZPOCET
11 | K | 273361921RT8 | Výztuž základových desek ze svařovaných sítí průměr drátu 8 mm, velikost oka 100/100 mm | t | 0.652 |  | 0 | RTS |  | základní |  | 0 | 0 | 0 | 0 | 0 | 4 | K | 1 |  |  |  | ROZPOCET | 0 | 0 | 0 | 0 | 0 | 1 | 0 | 4 | 22
| P |  | Poznámka k položce: včetně distančních prvků | [14 empty] | P | 1
| VV |  | výkres D.1.2.2-01 : | [14 empty] | VV | 1 | 1 | True | 0 | ROZPOCET
| VV |  | "roznášecí beton :" 74,2*7,99*1,1*0,001 |  | 0.652 | [12 empty] | VV | 1 | 2 | True | 0 | ROZPOCET
| VV |  | Součet |  | 0.652 | [12 empty] | VV | 1 | 4 | True | 1 | ROZPOCET
12 | K | 274313711R00 | Beton základových pasů prostý třídy C 25/30 | m3 | 36 |  | 0 | RTS |  | základní |  | 0 | 0 | 0 | 0 | 0 | 4 | K | 1 |  |  |  | ROZPOCET | 0 | 0 | 0 | 0 | 0 | 1 | 0 | 4 | 24
| VV |  | "viz. statika - výkres D.1.2.2-01 :" 36,0 |  | 36 | [12 empty] | VV | 1 | 2 | True | 0 | ROZPOCET
| VV |  | Součet |  | 36 | [12 empty] | VV | 1 | 4 | True | 1 | ROZPOCET
| D | 3 | Svislé a kompletní konstrukce |  |  |  | 0 |  |  |  |  | 0 |  | 0 |  | 0 | 1 | D | 0 |  |  |  | ROZPOCET | [6 empty] | 0
13 | K | 310239211RT2 | Zazdívka otvorů o ploše přes 1 m2 do 4 m2 ve zdivu nadzákladovém cihlami pálenými pro jakoukoliv maltu vápenocementovou | m3 | 8.592 |  | 0 | RTS |  | základní |  | 0 | 0 | 0 | 0 | 0 | 4 | K | 1 |  |  |  | ROZPOCET | 0 | 0 | 0 | 0 | 0 | 1 | 0 | 4 | 26
| P |  | Poznámka k položce: včetně pomocného pracovního lešení | [14 empty] | P | 1
| VV |  | výkres D.1.1.2-05,10 : | [14 empty] | VV | 1 | 1 | True | 0 | ROZPOCET
| VV |  | "1.np :" (2,29*2,07+0,44*2,07+3,67*2,07+1,1*2,02)*0,3 |  | 4.641 | [12 empty] | VV | 1 | 2 | True | 0 | ROZPOCET
| VV |  | výkres D1.1.2-06,09,10 : | [14 empty] | VV | 1 | 1 | True | 0 | ROZPOCET
| VV |  | "2.np :" (0,55*2,02+2,65*1,6+0,585*2,02+0,44*1,6+1,0*2,62+2,07*1,6)*0,3 |  | 3.951 | [12 empty] | VV | 1 | 2 | True | 0 | ROZPOCET
| VV |  | Součet |  | 8.592 | [12 empty] | VV | 1 | 4 | True | 1 | ROZPOCET
14 | K | 311238136R00 | Zdivo nosné z cihel a tvarovek pálených akusticky tlumivé tloušťka 300 mm, akustický útlum Rw = 57 dB, charakteristická pevnost v tlaku fk = 6,56 MPa, | m2 | 888.252 |  | 0 | RTS |  | základní |  | 0 | 0 | 0 | 0 | 0 | 4 | K | 1 |  |  |  | ROZPOCET | 0 | 0 | 0 | 0 | 0 | 1 | 0 | 4 | 28
| VV |  | výkres D.1.1.2-05,09,10,11 : | [14 empty] | VV | 1 | 1 | True | 0 | ROZPOCET
| VV |  | "1.np :" (36,94+7,76*5+20,29+9,65+10,0+8,41*2)*3,83 |  | 507.475 | [12 empty] | VV | 1 | 2 | True | 0 | ROZPOCET
| VV |  | -(1,0*2,02*4+0,9*2,02*4+1,7*2,02+1,35*2,02*2+1,1*2,02*2) |  | -28.684 | [12 empty] | VV | 1 | 2 | True | 0 | ROZPOCET
| VV |  | výkres D1.1.2-06,09,10,11 : | [14 empty] | VV | 1 | 1 | True | 0 | ROZPOCET
| VV |  | "2.np :" (36,94+7,76*5+39,94+8,41*2)*3,322 |  | 440.165 | [12 empty] | VV | 1 | 2 | True | 0 | ROZPOCET
| VV |  | -(1,0*2,02*9+0,9*2,02*5+1,7*2,02) |  | -30.704 | [12 empty] | VV | 1 | 2 | True | 0 | ROZPOCET
| VV |  | Součet |  | 888.252 | [12 empty] | VV | 1 | 4 | True | 1 | ROZPOCET
15 | K | 317168122R00 | Překlady keramické montáž a dodávka nenosné, délky 1250 mm, šířky 145 mm, výšky 71 mm | kus | 2 |  | 0 | RTS |  | základní |  | 0 | 0 | 0 | 0 | 0 | 4 | K | 1 |  |  |  | ROZPOCET | 0 | 0 | 0 | 0 | 0 | 1 | 0 | 4 | 30
| VV |  | výkres D.1.1.5-04 : | [14 empty] | VV | 1 | 1 | True | 0 | ROZPOCET
| VV |  | "A1P04 :" 2 |  | 2 | [12 empty] | VV | 1 | 2 | True | 0 | ROZPOCET
| VV |  | Součet |  | 2 | [12 empty] | VV | 1 | 4 | True | 1 | ROZPOCET
16 | K | 317168131R00 | Překlady keramické montáž a dodávka nosné, délky 1250 mm, šířky 70 mm, výšky 238 mm | kus | 92 |  | 0 | RTS |  | základní |  | 0 | 0 | 0 | 0 | 0 | 4 | K | 1 |  |  |  | ROZPOCET | 0 | 0 | 0 | 0 | 0 | 1 | 0 | 4 | 32
| VV |  | výkres D.1.1.5-04 : | [14 empty] | VV | 1 | 1 | True | 0 | ROZPOCET
| VV |  | "A1P01 :" 4*9 |  | 36 | [12 empty] | VV | 1 | 2 | True | 0 | ROZPOCET
| VV |  | "A2P01 :" 4*14 |  | 56 | [12 empty] | VV | 1 | 2 | True | 0 | ROZPOCET
| VV |  | Součet |  | 92 | [12 empty] | VV | 1 | 4 | True | 1 | ROZPOCET
268 | K | 317168132R00 | Překlady keramické montáž a dodávka nosné, délky 1250 mm, šířky 70 mm, výšky 238 mm | kus | 8 |  | 0 | RTS |  | základní |  | 0 | 0 | 0 | 0 | 0 | 4 | K | 1 |  |  |  | ROZPOCET | 0 | 0 | 0 | 0 | 0 | 1 | 0 | 4 | -990437705
| VV |  | výkres D.1.1.5-04 : | [14 empty] | VV | 1 | 1 | True | 0 | ROZPOCET
| VV |  | "A1P08 :" 4*2 |  | 8 | [12 empty] | VV | 1 | 2 | True | 0 | ROZPOCET
| VV |  | Součet |  | 8 | [12 empty] | VV | 1 | 4 | True | 1 | ROZPOCET
17 | K | 317168133R00 | Překlady keramické montáž a dodávka nosné, délky 1750 mm, šířky 70 mm, výšky 238 mm | kus | 8 |  | 0 | RTS |  | základní |  | 0 | 0 | 0 | 0 | 0 | 4 | K | 1 |  |  |  | ROZPOCET | 0 | 0 | 0 | 0 | 0 | 1 | 0 | 4 | 34
| VV |  | výkres D.1.1.5-04 : | [14 empty] | VV | 1 | 1 | True | 0 | ROZPOCET
| VV |  | "A1P02 : "4*2 |  | 8 | [12 empty] | VV | 1 | 2 | True | 0 | ROZPOCET
| VV |  | Součet |  | 8 | [12 empty] | VV | 1 | 4 | True | 1 | ROZPOCET
18 | K | 317168134R00 | Překlady keramické montáž a dodávka nosné, délky 2000 mm, šířky 70 mm, výšky 238 mm | kus | 4 |  | 0 | RTS |  | základní |  | 0 | 0 | 0 | 0 | 0 | 4 | K | 1 |  |  |  | ROZPOCET | 0 | 0 | 0 | 0 | 0 | 1 | 0 | 4 | 36
| VV |  | výkres D.1.1.5-04 : | [14 empty] | VV | 1 | 1 | True | 0 | ROZPOCET
| VV |  | "A1P05 :" 4*1 |  | 4 | [12 empty] | VV | 1 | 2 | True | 0 | ROZPOCET
| VV |  | Součet |  | 4 | [12 empty] | VV | 1 | 4 | True | 1 | ROZPOCET
19 | K | 317168135R00 | Překlady keramické montáž a dodávka nosné, délky 2250 mm, šířky 70 mm, výšky 238 mm | kus | 8 |  | 0 | RTS |  | základní |  | 0 | 0 | 0 | 0 | 0 | 4 | K | 1 |  |  |  | ROZPOCET | 0 | 0 | 0 | 0 | 0 | 1 | 0 | 4 | 38
| VV |  | výkres D.1.1.5-04 : | [14 empty] | VV | 1 | 1 | True | 0 | ROZPOCET
| VV |  | "A1P03 :" 4*1 |  | 4 | [12 empty] | VV | 1 | 2 | True | 0 | ROZPOCET
| VV |  | "A2P02 : "4*1 |  | 4 | [12 empty] | VV | 1 | 2 | True | 0 | ROZPOCET
| VV |  | Součet |  | 8 | [12 empty] | VV | 1 | 4 | True | 1 | ROZPOCET
20 | K | 317168140R00 | Překlady keramické montáž a dodávka nosné, délky 3500 mm, šířky 70 mm, výšky 238 mm | kus | 8 |  | 0 | RTS |  | základní |  | 0 | 0 | 0 | 0 | 0 | 4 | K | 1 |  |  |  | ROZPOCET | 0 | 0 | 0 | 0 | 0 | 1 | 0 | 4 | 40
| VV |  | výkres D.1.1.5-04 : | [14 empty] | VV | 1 | 1 | True | 0 | ROZPOCET
| VV |  | "1P06 :" 4*1 |  | 4 | [12 empty] | VV | 1 | 2 | True | 0 | ROZPOCET
| VV |  | "2P03 :" 4*1 |  | 4 | [12 empty] | VV | 1 | 2 | True | 0 | ROZPOCET
| VV |  | Součet |  | 8 | [12 empty] | VV | 1 | 4 | True | 1 | ROZPOCET
21 | K | 317234410RT2 | Vyzdívka mezi nosníky cementovou | m3 | 0.996 |  | 0 | RTS |  | základní |  | 0 | 0 | 0 | 0 | 0 | 4 | K | 1 |  |  |  | ROZPOCET | 0 | 0 | 0 | 0 | 0 | 1 | 0 | 4 | 42
| P |  | Poznámka k položce: jakýmikoliv cihlami pálenými na jakoukoliv maltu, | [14 empty] | P | 1
| VV |  | výkres D.1.1.5-04 : | [14 empty] | VV | 1 | 1 | True | 0 | ROZPOCET
| VV |  | "A1P06 : "3,5*0,3*0,25 |  | 0.263 | [12 empty] | VV | 1 | 2 | True | 0 | ROZPOCET
| VV |  | "A1P07 : "2,43*0,3*0,25 |  | 0.182 | [12 empty] | VV | 1 | 2 | True | 0 | ROZPOCET
| VV |  | "A2P03 : "3,45*0,3*0,25 |  | 0.259 | [12 empty] | VV | 1 | 2 | True | 0 | ROZPOCET
| VV |  | "A2P04 :" 2,39*0,3*0,25 |  | 0.179 | [12 empty] | VV | 1 | 2 | True | 0 | ROZPOCET
| VV |  | "A2P05 : "1,5*0,3*0,25 |  | 0.113 | [12 empty] | VV | 1 | 2 | True | 0 | ROZPOCET
| VV |  | Součet |  | 0.996 | [12 empty] | VV | 1 | 4 | True | 1 | ROZPOCET
22 | K | 317941123RT3 | Osazení ocelových válcovaných nosníků na zdivu profil I, výšky 160 mm | t | 0.712 |  | 0 | RTS |  | základní |  | 0 | 0 | 0 | 0 | 0 | 4 | K | 1 |  |  |  | ROZPOCET | 0 | 0 | 0 | 0 | 0 | 1 | 0 | 4 | 44
| P |  | Poznámka k položce: profilu I, nebo IE, nebo U, nebo UE, nebo L | [14 empty] | P | 1
| VV |  | výkres D.1.1.5-04 : | [14 empty] | VV | 1 | 1 | True | 0 | ROZPOCET
| VV |  | "A1P06 :" 3*3,5*17,9*0,001 |  | 0.188 | [12 empty] | VV | 1 | 2 | True | 0 | ROZPOCET
| VV |  | "A1P07 :" 3*2,43*17,9*0,001 |  | 0.13 | [12 empty] | VV | 1 | 2 | True | 0 | ROZPOCET
| VV |  | "A2P03 :" 3*3,45*17,9*0,001 |  | 0.185 | [12 empty] | VV | 1 | 2 | True | 0 | ROZPOCET
| VV |  | "A2P04 :" 3*2,39*17,9*0,001 |  | 0.128 | [12 empty] | VV | 1 | 2 | True | 0 | ROZPOCET
| VV |  | "A2P05 :" 3*1,5*17,9*0,001 |  | 0.081 | [12 empty] | VV | 1 | 2 | True | 0 | ROZPOCET
| VV |  | Součet |  | 0.712 | [12 empty] | VV | 1 | 4 | True | 1 | ROZPOCET
23 | K | 319201311R00 | Vyrovnání nerovného povrchu jakoukoliv maltou do 30 mm | m2 | 81.585 |  | 0 | RTS |  | základní |  | 0 | 0 | 0 | 0 | 0 | 4 | K | 1 |  |  |  | ROZPOCET | 0 | 0 | 0 | 0 | 0 | 1 | 0 | 4 | 46
| P |  | Poznámka k položce: vnitřního i vnějšího zdiva, bez odsekání vadných cihel, bez pomocného lešení, | [14 empty] | P | 1
| VV |  | výkres D.1.1.2-05,09,10,11 : | [14 empty] | VV | 1 | 1 | True | 0 | ROZPOCET
| VV |  | výkres D.1.1.4-05 : | [14 empty] | VV | 1 | 1 | True | 0 | ROZPOCET
| VV |  | "vyrovnání základů pod HI :" (39,89+2,46+20,8+46,5+4,0+1,45*2)*0,7 |  | 81.585 | [12 empty] | VV | 1 | 2 | True | 0 | ROZPOCET
| VV |  | Součet |  | 81.585 | [12 empty] | VV | 1 | 4 | True | 1 | ROZPOCET
24 | K | 342034242R00 | Příčky opláštěné sádrovláknitými deskami dvojité opláštění, jednoduchá ocelová konstrukce R-CW, kotvení do profilu tloušťka příčky 125 mm, jednoduchá ocelová konstrukce R-CW 75, 2x opláštěná sádrovláknitou voděodolnou deskou tl.12,5 mm, minerální izolace tl.40 mm, požární odolnost EI 90 | m2 | 201.332 |  | 0 | RTS |  | základní |  | 0 | 0 | 0 | 0 | 0 | 4 | K | 1 |  |  |  | ROZPOCET | 0 | 0 | 0 | 0 | 0 | 1 | 0 | 4 | 48
| P |  | Poznámka k položce: zřízení nosné konstrukce příčky, vložení tepelné izolace tl. do 5 cm, montáž desek, tmelení spár Q2 a úprava rohů. Včetně dodávek materiálu. | [14 empty] | P | 1
| VV |  | výkres D.1.1.2-05,09,10,11 : | [14 empty] | VV | 1 | 1 | True | 0 | ROZPOCET
| VV |  | "1.np :" (3,175*2+2,05*3+2,35+2,475+2,0*2+2,0+2,225+0,925+2,1)*3,83 |  | 109.442 | [12 empty] | VV | 1 | 2 | True | 0 | ROZPOCET
| VV |  | -(0,8*2,02*4+0,9*2,02) |  | -8.282 | [12 empty] | VV | 1 | 2 | True | 0 | ROZPOCET
| VV |  | výkres D1.1.2-06,09,10,11 : | [14 empty] | VV | 1 | 1 | True | 0 | ROZPOCET
| VV |  | "2.np :" (3,175*2+2,05*2+3,75+3,975+2,0*2+2,0+2,025*2+1,65+2,225)*3,322 |  | 106.636 | [12 empty] | VV | 1 | 2 | True | 0 | ROZPOCET
| VV |  | -(0,8*2,02*4) |  | -6.464 | [12 empty] | VV | 1 | 2 | True | 0 | ROZPOCET
| VV |  | Součet |  | 201.332 | [12 empty] | VV | 1 | 4 | True | 1 | ROZPOCET
25 | K | 342248144R00 | Příčky z tvárnic pálených Příčky z tvárnic pálených tloušťky 140 mm, z děrovaných příčkovek, P 10, zděných na tenkovrstvou maltu | m2 | 83.287 |  | 0 | RTS |  | základní |  | 0 | 0 | 0 | 0 | 0 | 4 | K | 1 |  |  |  | ROZPOCET | 0 | 0 | 0 | 0 | 0 | 1 | 0 | 4 | 50
| P |  | Poznámka k položce: jednoduché nebo příčky zděné do svislé dřevěné, cihelné, betonové nebo ocelové konstrukce na jakoukoliv maltu vápenocementovou (MVC) nebo cementovou (MC), | [14 empty] | P | 1
| VV |  | výkres D.1.1.2-05,09,10,11 : | [14 empty] | VV | 1 | 1 | True | 0 | ROZPOCET
| VV |  | "1.np :" (3,39+3,75+3,19+2,64+2,0)*3,158 |  | 47.275 | [12 empty] | VV | 1 | 2 | True | 0 | ROZPOCET
| VV |  | -1,0*2,02*2 |  | -4.04 | [12 empty] | VV | 1 | 2 | True | 0 | ROZPOCET
| VV |  | výkres D1.1.2-06,09,10,11 : | [14 empty] | VV | 1 | 1 | True | 0 | ROZPOCET
| VV |  | "2.np :" (2,18+1,0+1,94+3,89+3,39)*3,23 |  | 40.052 | [12 empty] | VV | 1 | 2 | True | 0 | ROZPOCET
| VV |  | Součet |  | 83.287 | [12 empty] | VV | 1 | 4 | True | 1 | ROZPOCET
26 | K | 346244381RT2 | Plentování ocelových nosníků jednostranné výšky do 200 mm | m2 | 4.247 |  | 0 | RTS |  | základní |  | 0 | 0 | 0 | 0 | 0 | 4 | K | 1 |  |  |  | ROZPOCET | 0 | 0 | 0 | 0 | 0 | 1 | 0 | 4 | 52
| P |  | Poznámka k položce: jakýmikoliv cihlami, | [14 empty] | P | 1
| VV |  | výkres D.1.1.5-04 : | [14 empty] | VV | 1 | 1 | True | 0 | ROZPOCET
| VV |  | "A1P06 :" 3,5*0,16*2 |  | 1.12 | [12 empty] | VV | 1 | 2 | True | 0 | ROZPOCET
| VV |  | "A1P07 :" 2,43*0,16*2 |  | 0.778 | [12 empty] | VV | 1 | 2 | True | 0 | ROZPOCET
| VV |  | "A2P03 :" 3,45*0,16*2 |  | 1.104 | [12 empty] | VV | 1 | 2 | True | 0 | ROZPOCET
| VV |  | "A2P04 :" 2,39*0,16*2 |  | 0.765 | [12 empty] | VV | 1 | 2 | True | 0 | ROZPOCET
| VV |  | "A2P05 :" 1,5*0,16*2 |  | 0.48 | [12 empty] | VV | 1 | 2 | True | 0 | ROZPOCET
| VV |  | Součet |  | 4.247 | [12 empty] | VV | 1 | 4 | True | 1 | ROZPOCET
27 | K | 34201722 | Příčka inst.tl.>205,2x ocel.kce,2xoplášť.,sádrovláknitá deska 12,5 | m2 | 91.655 |  | 0 |  |  | základní |  | 0 | 0 | 0 | 0 | 0 | 4 | K | 1 |  |  |  | ROZPOCET | 0 | 0 | 0 | 0 | 0 | 1 | 0 | 4 | 54
| VV |  | výkres D.1.1.2-05,09,10,11 : | [14 empty] | VV | 1 | 1 | True | 0 | ROZPOCET
| VV |  | "1.np :" (4,35+3,05+3,45+0,5+2,05)*3,83 |  | 51.322 | [12 empty] | VV | 1 | 2 | True | 0 | ROZPOCET
| VV |  | výkres D1.1.2-06,09,10,11 : | [14 empty] | VV | 1 | 1 | True | 0 | ROZPOCET
| VV |  | "2.np :" (7,6+5,575)*3,322 |  | 43.767 | [12 empty] | VV | 1 | 2 | True | 0 | ROZPOCET
| VV |  | -(0,8*2,02+0,9*2,02) |  | -3.434 | [12 empty] | VV | 1 | 2 | True | 0 | ROZPOCET
| VV |  | Součet |  | 91.655 | [12 empty] | VV | 1 | 4 | True | 1 | ROZPOCET
| D | 4 | Vodorovné konstrukce |  |  |  | 0 |  |  |  |  | 0 |  | 0 |  | 0 | 1 | D | 0 |  |  |  | ROZPOCET | [6 empty] | 0
28 | K | 389361001R00 | Doplňující výztuž prefabrikovaných konstrukcí z oceli BSt 500 S | t | 0.58 |  | 0 | RTS |  | základní |  | 0 | 0 | 0 | 0 | 0 | 4 | K | 1 |  |  |  | ROZPOCET | 0 | 0 | 0 | 0 | 0 | 1 | 0 | 4 | 56
| VV |  | viz. statika : | [14 empty] | VV | 1 | 1 | True | 0 | ROZPOCET
| VV |  | "1.np - výkres D.1.2.2.02 :" 0,12 |  | 0.12 | [12 empty] | VV | 1 | 2 | True | 0 | ROZPOCET
| VV |  | "2.np - výkres D.1.2.2.03 :" 0,46 |  | 0.46 | [12 empty] | VV | 1 | 2 | True | 0 | ROZPOCET
| VV |  | Součet |  | 0.58 | [12 empty] | VV | 1 | 4 | True | 1 | ROZPOCET
29 | K | 389381001RT3 | Dobetonování prefabrikovaných konstrukcí betonem třídy C 25/30 | m3 | 2.65 |  | 0 | RTS |  | základní |  | 0 | 0 | 0 | 0 | 0 | 4 | K | 1 |  |  |  | ROZPOCET | 0 | 0 | 0 | 0 | 0 | 1 | 0 | 4 | 58
| P |  | Poznámka k položce: se zřízením a odstraněním bednění | [14 empty] | P | 1
| VV |  | viz. statika : | [14 empty] | VV | 1 | 1 | True | 0 | ROZPOCET
| VV |  | "1.np - výkres D.1.2.2.02 :" 0,4 |  | 0.4 | [12 empty] | VV | 1 | 2 | True | 0 | ROZPOCET
| VV |  | "2.np - výkres D.1.2.2.03 :" 2,25 |  | 2.25 | [12 empty] | VV | 1 | 2 | True | 0 | ROZPOCET
| VV |  | Součet |  | 2.65 | [12 empty] | VV | 1 | 4 | True | 1 | ROZPOCET
30 | K | 430321414R00 | Beton schodišťových konstrukcí (stupňů, schodnic, ramen, podest s nosníky) železový třídy C 25/30 | m3 | 1.742 |  | 0 | RTS |  | základní |  | 0 | 0 | 0 | 0 | 0 | 4 | K | 1 |  |  |  | ROZPOCET | 0 | 0 | 0 | 0 | 0 | 1 | 0 | 4 | 60
| VV |  | výkres D.1.2.2-03 : | [14 empty] | VV | 1 | 1 | True | 0 | ROZPOCET
| VV |  | "2.np :" (2,05+1,01)*3,03*0,15 |  | 1.391 | [12 empty] | VV | 1 | 2 | True | 0 | ROZPOCET
| VV |  | 0,22*0,22*3,03+0,3*0,15/2*3*3,03 |  | 0.351 | [12 empty] | VV | 1 | 2 | True | 0 | ROZPOCET
| VV |  | Součet |  | 1.742 | [12 empty] | VV | 1 | 4 | True | 1 | ROZPOCET
31 | K | 430362021R00 | Výztuž schodišťových konstrukcí (stupňů, schodnic, ramen, podest s nosníky) ze svařovaných sítí | t | 0.128 |  | 0 | RTS |  | základní |  | 0 | 0 | 0 | 0 | 0 | 4 | K | 1 |  |  |  | ROZPOCET | 0 | 0 | 0 | 0 | 0 | 1 | 0 | 4 | 62
| P |  | Poznámka k položce: Včetně distančních prvků. | [14 empty] | P | 1
| VV |  | výkres D.1.2.2-03 : | [14 empty] | VV | 1 | 1 | True | 0 | ROZPOCET
| VV |  | "2.np :" (2,05+1,01)*3,03*1,15*12,0*0,001 |  | 0.128 | [12 empty] | VV | 1 | 2 | True | 0 | ROZPOCET
| VV |  | Součet |  | 0.128 | [12 empty] | VV | 1 | 4 | True | 1 | ROZPOCET
32 | K | 431351121R00 | Bednění podest a podstupňových desek přímočarých zřízení | m2 | 9.272 |  | 0 | RTS |  | základní |  | 0 | 0 | 0 | 0 | 0 | 4 | K | 1 |  |  |  | ROZPOCET | 0 | 0 | 0 | 0 | 0 | 1 | 0 | 4 | 64
| P |  | Poznámka k položce: včetně podpěrné konstrukce o výšce do 4 m | [14 empty] | P | 1
| VV |  | výkres D.1.2.2-03 : | [14 empty] | VV | 1 | 1 | True | 0 | ROZPOCET
| VV |  | "2.np :" (2,05+1,01)*3,03 |  | 9.272 | [12 empty] | VV | 1 | 2 | True | 0 | ROZPOCET
| VV |  | Součet |  | 9.272 | [12 empty] | VV | 1 | 4 | True | 1 | ROZPOCET
33 | K | 431351122R00 | Bednění podest a podstupňových desek přímočarých odstranění | m2 | 9.272 |  | 0 | RTS |  | základní |  | 0 | 0 | 0 | 0 | 0 | 4 | K | 1 |  |  |  | ROZPOCET | 0 | 0 | 0 | 0 | 0 | 1 | 0 | 4 | 66
| P |  | Poznámka k položce: včetně podpěrné konstrukce o výšce do 4 m | [14 empty] | P | 1
| VV |  | "Odkaz na mn. položky pořadí 32 :" 9,27180 |  | 9.272 | [12 empty] | VV | 1 | 2 | True | 0 | ROZPOCET
| VV |  | Součet |  | 9.272 | [12 empty] | VV | 1 | 4 | True | 1 | ROZPOCET
34 | K | 434351141R00 | Bednění stupňů betonovaných na podstupňové desce nebo na terénu přímočarých zřízení | m2 | 4.757 |  | 0 | RTS |  | základní |  | 0 | 0 | 0 | 0 | 0 | 4 | K | 1 |  |  |  | ROZPOCET | 0 | 0 | 0 | 0 | 0 | 1 | 0 | 4 | 68
| VV |  | výkres D.1.2.2-03 : | [14 empty] | VV | 1 | 1 | True | 0 | ROZPOCET
| VV |  | "2.np :" (0,22+0,15*3+0,3*3)*3,03 |  | 4.757 | [12 empty] | VV | 1 | 2 | True | 0 | ROZPOCET
| VV |  | Součet |  | 4.757 | [12 empty] | VV | 1 | 4 | True | 1 | ROZPOCET
35 | K | 434351142R00 | Bednění stupňů betonovaných na podstupňové desce nebo na terénu přímočarých odstranění | m2 | 4.757 |  | 0 | RTS |  | základní |  | 0 | 0 | 0 | 0 | 0 | 4 | K | 1 |  |  |  | ROZPOCET | 0 | 0 | 0 | 0 | 0 | 1 | 0 | 4 | 70
| VV |  | "Odkaz na mn. položky pořadí 34 :" 4,75710 |  | 4.757 | [12 empty] | VV | 1 | 2 | True | 0 | ROZPOCET
| VV |  | Součet |  | 4.757 | [12 empty] | VV | 1 | 4 | True | 1 | ROZPOCET
269 | K | 416021129R00 | Podhledy na kovové konstrukci opláštěné deskami sádrokartonovými nosná konstrukce z profilů CD s přímým uchycením 1x deska, tloušťky 12,5 mm, vysokopevnostní - sdk kastlík pro vedení VZT | m2 | 90.06 |  | 0 | RTS |  | základní |  | 0 | 0 | 0 | 0 | 0 | 4 | K | 1 |  |  |  | ROZPOCET | 0 | 0 | 0 | 0 | 0 | 1 | 0 | 4 | 952954502
| VV |  | výkres D.1.1.16 : | [14 empty] | VV | 1 | 1 | True | 0 | ROZPOCET
| VV |  | "PD1 :"(8,6+7,62+4,82+6,9+7,5+14,9+9,7)*(0,6+0,9) |  | 90.06 | [12 empty] | VV | 1 | 2 | True | 0 | ROZPOCET
| VV |  | Součet |  | 90.06 | [12 empty] | VV | 1 | 4 | True | 1 | ROZPOCET
36 | K | 767587001RT2 | Podhledy kazetové minerální včetně roštu 600 mm x 600 mm, hrana kazety v úrovni roštu | m2 | 1099.682 |  | 0 | RTS |  | základní |  | 0 | 0 | 0 | 0 | 0 | 4 | K | 1 |  |  |  | ROZPOCET | 0 | 0 | 0 | 0 | 0 | 1 | 0 | 4 | 72
| P |  | Poznámka k položce: z hlavního profilu, příčného profilu, kazet, obvodové lišty včetně spojovacích prostředků, | [14 empty] | P | 1
| VV |  | výkres D.1.1.2-16 : | [14 empty] | VV | 1 | 1 | True | 0 | ROZPOCET
| VV |  | 1,NP : | [14 empty] | VV | 1 | 1 | True | 0 | ROZPOCET
| VV |  | "PD2 :" 7,2+8,41+11,29+18,27+8,5+2,08+1,9*2+5,9+1,85+164,92 |  | 232.22 | [12 empty] | VV | 1 | 2 | True | 0 | ROZPOCET
| VV |  | "PD6"15,19+3,89*1,94+3,19*2,5 |  | 30.712 | [12 empty] | VV | 1 | 2 | True | 0 | ROZPOCET
| VV |  | výkres D.1.1.2-17 : | [14 empty] | VV | 1 | 1 | True | 0 | ROZPOCET
| VV |  | 2.NP : | [14 empty] | VV | 1 | 1 | True | 0 | ROZPOCET
| VV |  | "PD2 :" 7,38+7,51+3,29+11,77+1,35+4,1+11,21+2,08+1,9*2+6,1+3,7+1,85 |  | 64.14 | [12 empty] | VV | 1 | 2 | True | 0 | ROZPOCET
| VV |  | "PD3 :" 153,19 |  | 153.19 | [12 empty] | VV | 1 | 2 | True | 0 | ROZPOCET
| VV |  | "PD7 :" 45,79+49,29+55,34+49,36+53,65+61,86+45,81+47,78+29,99+45,99+23,42 |  | 508.28 | [12 empty] | VV | 1 | 2 | True | 0 | ROZPOCET
| VV |  | "PD7a :" 9,02+9,86+11,06+9,88+10,70+20,23+14,96+15,6+9,83 |  | 111.14 | [12 empty] | VV | 1 | 2 | True | 0 | ROZPOCET
| VV |  | Součet |  | 1099.682 | [12 empty] | VV | 1 | 4 | True | 1 | ROZPOCET
| D | 61 | Úpravy povrchů vnitřní |  |  |  | 0 |  |  |  |  | 0 |  | 0 |  | 0 | 1 | D | 0 |  |  |  | ROZPOCET | [6 empty] | 0
37 | K | 610991111R00 | Zakrývání výplní vnitřních otvorů, předmětů apod. fólií Pe 0,05-0,2 mm | m2 | 231.313 |  | 0 | RTS |  | základní |  | 0 | 0 | 0 | 0 | 0 | 4 | K | 1 |  |  |  | ROZPOCET | 0 | 0 | 0 | 0 | 0 | 1 | 0 | 4 | 74
| P |  | Poznámka k položce: které se zřizují před úpravami povrchu, a obalení osazených dveřních zárubní před znečištěním při úpravách povrchu nástřikem plastických maltovin včetně pozdějšího odkrytí, | [14 empty] | P | 1
| VV |  | výkres D.1.1.2-05,06 : | [14 empty] | VV | 1 | 1 | True | 0 | ROZPOCET
| VV |  | (1,6*2,045+1,75*2,045+1,8*1,6*14+2,4*1,6*16+0,6*0,75*2+1,0*0,75*2+1,5*0,75+1,6*2,02) |  | 115.368 | [12 empty] | VV | 1 | 2 | True | 0 | ROZPOCET
| VV |  | (0,875*0,875*2+1,78*1,6+1,8*1,6*15+2,4*1,6*16+0,6*0,75*2+1,0*0,75*2+1,5*0,75) |  | 112.544 | [12 empty] | VV | 1 | 2 | True | 0 | ROZPOCET
| VV |  | (0,875*0,875*2+1,1*1,7) |  | 3.401 | [12 empty] | VV | 1 | 2 | True | 0 | ROZPOCET
| VV |  | Součet |  | 231.313 | [12 empty] | VV | 1 | 4 | True | 1 | ROZPOCET
38 | K | 611421133R00 | Omítky vnitřní stropů vápenné, vápenocementové omítky vnitřní vápenné, vápenocementové stropů rovných štukové | m2 | 835.05 |  | 0 | RTS |  | základní |  | 0 | 0 | 0 | 0 | 0 | 4 | K | 1 |  |  |  | ROZPOCET | 0 | 0 | 0 | 0 | 0 | 1 | 0 | 4 | 76
| P |  | Poznámka k položce: s pomocným lešením o výšce podlahy do 1900 mm a pro zatížení do 1,5 kPa, | [14 empty] | P | 1
| VV |  | výkres D.1.1.2-05,06 : | [14 empty] | VV | 1 | 1 | True | 0 | ROZPOCET
| VV |  | "1.np :" 164,92+19,91+9,4+66,74+59,17+37,36+54,48+58,11+81,68+126,08+39,53+50,01+15,19 |  | 782.58 | [12 empty] | VV | 1 | 2 | True | 0 | ROZPOCET
| VV |  | "2.np :" 19,39+9,66+23,42 |  | 52.47 | [12 empty] | VV | 1 | 2 | True | 0 | ROZPOCET
| VV |  | Součet |  | 835.05 | [12 empty] | VV | 1 | 4 | True | 1 | ROZPOCET
39 | K | 612409991RT2 | Začištění omítek kolem oken, dveří a obkladů apod. s použitím suché maltové směsi | m | 238.51 |  | 0 | RTS |  | základní |  | 0 | 0 | 0 | 0 | 0 | 4 | K | 1 |  |  |  | ROZPOCET | 0 | 0 | 0 | 0 | 0 | 1 | 0 | 4 | 78
| VV |  | výkres D.1.1.2-05,06 : | [14 empty] | VV | 1 | 1 | True | 0 | ROZPOCET
| VV |  | nad obklad : | [14 empty] | VV | 1 | 1 | True | 0 | ROZPOCET
| VV |  | "A1.11 :" 2,225*2+4,1*2+0,15*2 |  | 12.95 | [12 empty] | VV | 1 | 2 | True | 0 | ROZPOCET
| VV |  | "A1.12 :" 2,725*2+3,375*2 |  | 12.2 | [12 empty] | VV | 1 | 2 | True | 0 | ROZPOCET
| VV |  | "A1.13 :" 3,05*2+4,475*2+0,15*2 |  | 15.35 | [12 empty] | VV | 1 | 2 | True | 0 | ROZPOCET
| VV |  | "A1.14 :" 7,175*2+3,0*2 |  | 20.35 | [12 empty] | VV | 1 | 2 | True | 0 | ROZPOCET
| VV |  | "A1.15 :" 2,8*2+4,35*2+0,3*2+0,15*2 |  | 15.2 | [12 empty] | VV | 1 | 2 | True | 0 | ROZPOCET
| VV |  | "A1.16 :" 2,05*2+0,95*2+0,15*2 |  | 6.3 | [12 empty] | VV | 1 | 2 | True | 0 | ROZPOCET
| VV |  | "A1.17 :" 2,05*4+0,925*4 |  | 11.9 | [12 empty] | VV | 1 | 2 | True | 0 | ROZPOCET
| VV |  | "A1.18 :" 4,475*2+2,0*2+0,15*2 |  | 13.25 | [12 empty] | VV | 1 | 2 | True | 0 | ROZPOCET
| VV |  | "A1.19 :" 0,925*2+2,0*2 |  | 5.85 | [12 empty] | VV | 1 | 2 | True | 0 | ROZPOCET
| VV |  | "A2.11 :"2,225*2+4,1*2+0,15*2 |  | 12.95 | [12 empty] | VV | 1 | 2 | True | 0 | ROZPOCET
| VV |  | "A2.12 :" 2,225*2+3,375*2 |  | 11.2 | [12 empty] | VV | 1 | 2 | True | 0 | ROZPOCET
| VV |  | "A2.13 :" 1,65*2+1,9*2+0,15*2 |  | 7.4 | [12 empty] | VV | 1 | 2 | True | 0 | ROZPOCET
| VV |  | "A2.14 :" 2,0*2+6,55*2+0,15*2 |  | 17.4 | [12 empty] | VV | 1 | 2 | True | 0 | ROZPOCET
| VV |  | "A2.15 :" 2,0*4+0,925*4+2,75*2+4,425*2+0,15*2*2 |  | 26.65 | [12 empty] | VV | 1 | 2 | True | 0 | ROZPOCET
| VV |  | "A2.16 :" 1,575*2+3,05*2+0,3*2+0,15*2 |  | 10.15 | [12 empty] | VV | 1 | 2 | True | 0 | ROZPOCET
| VV |  | "A2.17 :" 2,05*2+0,95*2+0,15*2 |  | 6.3 | [12 empty] | VV | 1 | 2 | True | 0 | ROZPOCET
| VV |  | "A2.18 :" 2,05*4+0,925*4 |  | 11.9 | [12 empty] | VV | 1 | 2 | True | 0 | ROZPOCET
| VV |  | "A2.19 :" 4,605*2+2,0*2+0,15*2 |  | 13.51 | [12 empty] | VV | 1 | 2 | True | 0 | ROZPOCET
| VV |  | "A2.20 :" 2,0*2+1,85*2 |  | 7.7 | [12 empty] | VV | 1 | 2 | True | 0 | ROZPOCET
| VV |  | Součet |  | 238.51 | [12 empty] | VV | 1 | 4 | True | 1 | ROZPOCET
40 | K | 612421615R00 | Omítky vnitřní stěn vápenné nebo vápenocementové v podlaží i ve schodišti hrubé zatřené | m2 | 134.04 |  | 0 | RTS |  | základní |  | 0 | 0 | 0 | 0 | 0 | 4 | K | 1 |  |  |  | ROZPOCET | 0 | 0 | 0 | 0 | 0 | 1 | 0 | 4 | 80
| VV |  | výkres D.1.1.2-05,06 : | [14 empty] | VV | 1 | 1 | True | 0 | ROZPOCET
| VV |  | "A1.11 :" (1,3+4,1)*2,02 |  | 10.908 | [12 empty] | VV | 1 | 2 | True | 0 | ROZPOCET
| VV |  | "A1.12 :" (2,725+3,375)*2,02 |  | 12.322 | [12 empty] | VV | 1 | 2 | True | 0 | ROZPOCET
| VV |  | "A1.13 :" 3,05*2,02 |  | 6.161 | [12 empty] | VV | 1 | 2 | True | 0 | ROZPOCET
| VV |  | "A1.14 :" (6,675+1,95)*2,02 |  | 17.423 | [12 empty] | VV | 1 | 2 | True | 0 | ROZPOCET
| VV |  | "A1.15 :" 1,625*2,02 |  | 3.283 | [12 empty] | VV | 1 | 2 | True | 0 | ROZPOCET
| VV |  | "A1.16 :" 2,05*2,02 |  | 4.141 | [12 empty] | VV | 1 | 2 | True | 0 | ROZPOCET
| VV |  | "A1.18 :" (4,475+1,0)*2,02 |  | 11.06 | [12 empty] | VV | 1 | 2 | True | 0 | ROZPOCET
| VV |  | "A1.19 :" 0,925*2,02 |  | 1.869 | [12 empty] | VV | 1 | 2 | True | 0 | ROZPOCET
| VV |  | "A2.11 :" (1,3+4,1)*2,02 |  | 10.908 | [12 empty] | VV | 1 | 2 | True | 0 | ROZPOCET
| VV |  | "A2.12 :" (2,225+3,375)*2,02 |  | 11.312 | [12 empty] | VV | 1 | 2 | True | 0 | ROZPOCET
| VV |  | "A2.13 :" 1,65*2,02 |  | 3.333 | [12 empty] | VV | 1 | 2 | True | 0 | ROZPOCET
| VV |  | "A2.14 :" 1,275*2,02 |  | 2.576 | [12 empty] | VV | 1 | 2 | True | 0 | ROZPOCET
| VV |  | "A2.15 :" (7,175+0,925)*2,02 |  | 16.362 | [12 empty] | VV | 1 | 2 | True | 0 | ROZPOCET
| VV |  | "A2.16 :" 1,575*2,02 |  | 3.182 | [12 empty] | VV | 1 | 2 | True | 0 | ROZPOCET
| VV |  | "A2.17 :" 2,05*2,02 |  | 4.141 | [12 empty] | VV | 1 | 2 | True | 0 | ROZPOCET
| VV |  | "A2.19 :" (4,605+1,0)*2,02 |  | 11.322 | [12 empty] | VV | 1 | 2 | True | 0 | ROZPOCET
| VV |  | "A2.20 :" 1,85*2,02 |  | 3.737 | [12 empty] | VV | 1 | 2 | True | 0 | ROZPOCET
| VV |  | Součet |  | 134.04 | [12 empty] | VV | 1 | 4 | True | 1 | ROZPOCET
41 | K | 612421637R00 | Omítky vnitřní stěn vápenné nebo vápenocementové v podlaží i ve schodišti štukové | m2 | 3318.683 |  | 0 | RTS |  | základní |  | 0 | 0 | 0 | 0 | 0 | 4 | K | 1 |  |  |  | ROZPOCET | 0 | 0 | 0 | 0 | 0 | 1 | 0 | 4 | 82
| VV |  | výkres D.1.1.2-05,06,07,09,10,11 : | [14 empty] | VV | 1 | 1 | True | 0 | ROZPOCET
| VV |  | "A1.01 :" 131,75*3,7-1,0*2,02*6-3,0*2,5-1,7*2,02-0,9*2,02*5-1,35*2,02*2 |  | 449.877 | [12 empty] | VV | 1 | 2 | True | 0 | ROZPOCET
| VV |  | "A1.02 :" 20,22*3,11-1,6*2,02 |  | 59.652 | [12 empty] | VV | 1 | 2 | True | 0 | ROZPOCET
| VV |  | "A1.03 :" 6,0*3,11 |  | 18.66 | [12 empty] | VV | 1 | 2 | True | 0 | ROZPOCET
| VV |  | "A1.04 :" 13,32*3,11-1,0*2,02 |  | 39.405 | [12 empty] | VV | 1 | 2 | True | 0 | ROZPOCET
| VV |  | "A1.05 :" 32,72*3,7 |  | 121.064 | [12 empty] | VV | 1 | 2 | True | 0 | ROZPOCET
| VV |  | "A1.06 :" 30,77*3,7 |  | 113.849 | [12 empty] | VV | 1 | 2 | True | 0 | ROZPOCET
| VV |  | "A1.07 :" 25,557*3,7 |  | 94.561 | [12 empty] | VV | 1 | 2 | True | 0 | ROZPOCET
| VV |  | "A1.08 :" 29,561*3,7 |  | 109.376 | [12 empty] | VV | 1 | 2 | True | 0 | ROZPOCET
| VV |  | "A1.09 :" 31,72*3,7 |  | 117.364 | [12 empty] | VV | 1 | 2 | True | 0 | ROZPOCET
| VV |  | "A1.10 :" 37,821*3,7 |  | 139.938 | [12 empty] | VV | 1 | 2 | True | 0 | ROZPOCET
| VV |  | "A1.11 :" (1,3+4,1)*1,68 |  | 9.072 | [12 empty] | VV | 1 | 2 | True | 0 | ROZPOCET
| VV |  | "A1.12 :" (2,725+3,375)*1,68 |  | 10.248 | [12 empty] | VV | 1 | 2 | True | 0 | ROZPOCET
| VV |  | "A1.13 :" 3,05*1,68 |  | 5.124 | [12 empty] | VV | 1 | 2 | True | 0 | ROZPOCET
| VV |  | "A1.14 :" (6,675+1,95)*1,68 |  | 14.49 | [12 empty] | VV | 1 | 2 | True | 0 | ROZPOCET
| VV |  | "A1.15 :" 1,625*1,68 |  | 2.73 | [12 empty] | VV | 1 | 2 | True | 0 | ROZPOCET
| VV |  | "A1.16 :" 2,05*1,68 |  | 3.444 | [12 empty] | VV | 1 | 2 | True | 0 | ROZPOCET
| VV |  | "A1.18 :" (4,475+1,0)*1,68 |  | 9.198 | [12 empty] | VV | 1 | 2 | True | 0 | ROZPOCET
| VV |  | "A1.19 :" 0,925*1,68 |  | 1.554 | [12 empty] | VV | 1 | 2 | True | 0 | ROZPOCET
| VV |  | "A1.20 :" 48,025*3,7 |  | 177.693 | [12 empty] | VV | 1 | 2 | True | 0 | ROZPOCET
| VV |  | "A1.21 :" 26,22*3,7 |  | 97.014 | [12 empty] | VV | 1 | 2 | True | 0 | ROZPOCET
| VV |  | "A1.22 : "36,84*3,11 |  | 114.572 | [12 empty] | VV | 1 | 2 | True | 0 | ROZPOCET
| VV |  | "A1.23 :" 17,001*3,11 |  | 52.873 | [12 empty] | VV | 1 | 2 | True | 0 | ROZPOCET
| VV |  | "A2.01 :" 103,98*3,18-1,0*2,02*8-3,0*2,02-1,7*2,02-0,9*2,02*5-1,35*2,02 |  | 293.185 | [12 empty] | VV | 1 | 2 | True | 0 | ROZPOCET
| VV |  | "A2.02 :" 19,42*3,18 |  | 61.756 | [12 empty] | VV | 1 | 2 | True | 0 | ROZPOCET
| VV |  | "A2.03 :" 6,07*3,18 |  | 19.303 | [12 empty] | VV | 1 | 2 | True | 0 | ROZPOCET
| VV |  | "A2.04 :" 13,58*3,18 |  | 43.184 | [12 empty] | VV | 1 | 2 | True | 0 | ROZPOCET
| VV |  | "A2.05 :" 29,89*3,18 |  | 95.05 | [12 empty] | VV | 1 | 2 | True | 0 | ROZPOCET
| VV |  | "A2.06 :" 29,29*3,18 |  | 93.142 | [12 empty] | VV | 1 | 2 | True | 0 | ROZPOCET
| VV |  | "A2.07 :" 33,41*3,18 |  | 106.244 | [12 empty] | VV | 1 | 2 | True | 0 | ROZPOCET
| VV |  | "A2.08 :" 30,51*3,18 |  | 97.022 | [12 empty] | VV | 1 | 2 | True | 0 | ROZPOCET
| VV |  | "A2.09 :" 32,112*3,18 |  | 102.116 | [12 empty] | VV | 1 | 2 | True | 0 | ROZPOCET
| VV |  | "A2.10 :" 37,423*3,18 |  | 119.005 | [12 empty] | VV | 1 | 2 | True | 0 | ROZPOCET
| VV |  | "A2.11 :" (1,3+4,1)*1,16 |  | 6.264 | [12 empty] | VV | 1 | 2 | True | 0 | ROZPOCET
| VV |  | "A2.12 :" (2,225+3,375)*1,16 |  | 6.496 | [12 empty] | VV | 1 | 2 | True | 0 | ROZPOCET
| VV |  | "A2.13 :" 1,65*1,16 |  | 1.914 | [12 empty] | VV | 1 | 2 | True | 0 | ROZPOCET
| VV |  | "A2.14 :" 1,275*1,16 |  | 1.479 | [12 empty] | VV | 1 | 2 | True | 0 | ROZPOCET
| VV |  | "A2.15 :" (7,175+0,925)*1,16 |  | 9.396 | [12 empty] | VV | 1 | 2 | True | 0 | ROZPOCET
| VV |  | "A2.16 :" 1,575*1,16 |  | 1.827 | [12 empty] | VV | 1 | 2 | True | 0 | ROZPOCET
| VV |  | "A2.17 :" 2,05*1,16 |  | 2.378 | [12 empty] | VV | 1 | 2 | True | 0 | ROZPOCET
| VV |  | "A2.19 :" (4,605+1,0)*1,16 |  | 6.502 | [12 empty] | VV | 1 | 2 | True | 0 | ROZPOCET
| VV |  | "A2.20 :" 1,85*1,16 |  | 2.146 | [12 empty] | VV | 1 | 2 | True | 0 | ROZPOCET
| VV |  | "A2.21 :" 33,6*3,18 |  | 106.848 | [12 empty] | VV | 1 | 2 | True | 0 | ROZPOCET
| VV |  | "A2.22 :" 33,02*3,18 |  | 105.004 | [12 empty] | VV | 1 | 2 | True | 0 | ROZPOCET
| VV |  | "A2.23 :" 26,22*3,18 |  | 83.38 | [12 empty] | VV | 1 | 2 | True | 0 | ROZPOCET
| VV |  | "A2.24 :" 36,84*3,18 |  | 117.151 | [12 empty] | VV | 1 | 2 | True | 0 | ROZPOCET
| VV |  | "A2.25 :" 24,64*3,18-1,1*2,02 |  | 76.133 | [12 empty] | VV | 1 | 2 | True | 0 | ROZPOCET
| VV |  | Součet |  | 3318.683 | [12 empty] | VV | 1 | 4 | True | 1 | ROZPOCET
| D | 62 | Úpravy povrchů vnější |  |  |  | 0 |  |  |  |  | 0 |  | 0 |  | 0 | 1 | D | 0 |  |  |  | ROZPOCET | [6 empty] | 0
42 | K | 620991121R00 | Zakrývání výplní vnějších otvorů z postaveného lešení | m2 | 231.313 |  | 0 | RTS |  | základní |  | 0 | 0 | 0 | 0 | 0 | 4 | K | 1 |  |  |  | ROZPOCET | 0 | 0 | 0 | 0 | 0 | 1 | 0 | 4 | 84
| P |  | Poznámka k položce: s rámy a zárubněmi, zábradlí, předmětů oplechování apod., které se zřizují ještě před úpravami povrchu, před jejich znečištěním při úpravách povrchu nástřikem plastických (lepivých) maltovin | [14 empty] | P | 1
| VV |  | výkres D.1.1.2-05,06 : | [14 empty] | VV | 1 | 1 | True | 0 | ROZPOCET
| VV |  | (1,6*2,045+1,75*2,045+1,8*1,6*14+2,4*1,6*16+0,6*0,75*2+1,0*0,75*2+1,5*0,75+1,6*2,02) |  | 115.368 | [12 empty] | VV | 1 | 2 | True | 0 | ROZPOCET
| VV |  | (0,875*0,875*2+1,78*1,6+1,8*1,6*15+2,4*1,6*16+0,6*0,75*2+1,0*0,75*2+1,5*0,75) |  | 112.544 | [12 empty] | VV | 1 | 2 | True | 0 | ROZPOCET
| VV |  | (0,875*0,875*2+1,1*1,7) |  | 3.401 | [12 empty] | VV | 1 | 2 | True | 0 | ROZPOCET
| VV |  | Součet |  | 231.313 | [12 empty] | VV | 1 | 4 | True | 1 | ROZPOCET
43 | K | 622319526RU1 | Zateplení soklu extrudovaným polystyrénem, tloušťky 180 mm, kontaktní nátěr a mozaiková omítka | m2 | 58.275 |  | 0 | RTS |  | základní |  | 0 | 0 | 0 | 0 | 0 | 4 | K | 1 |  |  |  | ROZPOCET | 0 | 0 | 0 | 0 | 0 | 1 | 0 | 4 | 86
| P |  | Poznámka k položce: nanesení lepicího tmelu na izolační desky, nalepení desek, zajištění talířovými hmoždinkami (6 ks/m2), přebroušení desek, natažení stěrky, vtlačení výztužné tkaniny, přehlazení stěrky. Další vrstvy podle popisu položky. Včetně rohových lišt na hranách budov. | [14 empty] | P | 1
| VV |  | výkres D.1.1.2-05,09,10,11,12,13,14,15 : | [14 empty] | VV | 1 | 1 | True | 0 | ROZPOCET
| VV |  | výkres D.1.1.4-05 : | [14 empty] | VV | 1 | 1 | True | 0 | ROZPOCET
| VV |  | výkres D1.1.5-01 : | [14 empty] | VV | 1 | 1 | True | 0 | ROZPOCET
| VV |  | (39,89+2,46+20,8+46,5+4,0+1,45*2)*0,5 |  | 58.275 | [12 empty] | VV | 1 | 2 | True | 0 | ROZPOCET
| VV |  | Součet |  | 58.275 | [12 empty] | VV | 1 | 4 | True | 1 | ROZPOCET
44 | K | 622319837RT3 | Zateplení fasády , minerálními deskami s podélným vláknem, tloušťky 200 mm, kontaktní nátěr a silikonsilikátová omítka, hlazená, zrnitost 2 mm | m2 | 675.009 |  | 0 | RTS |  | základní |  | 0 | 0 | 0 | 0 | 0 | 4 | K | 1 |  |  |  | ROZPOCET | 0 | 0 | 0 | 0 | 0 | 1 | 0 | 4 | 88
| P |  | Poznámka k položce: nanesení lepicího tmelu na izolační desky, nalepení desek, zajištění talířovými hmoždinkami (6 ks/m2), přebroušení desek EPS, nebo kašírování u minerálních desek, natažení stěrky, vtlačení výztužné tkaniny, přehlazení stěrky. Další vrstvy podle popisu položky. Včetně rohových lišt na hranách budov. kotvy budou opatřeny zátkami | [14 empty] | P | 1
| VV |  | výkres D.1.1.2-05,06,07,09,10,11,12,13,14,15 : | [14 empty] | VV | 1 | 1 | True | 0 | ROZPOCET
| VV |  | výkres D1.1.5-01 : | [14 empty] | VV | 1 | 1 | True | 0 | ROZPOCET
| VV |  | (39,89+2,46+20,8+46,5+4,0+1,45*2)*7,335+(4,0*2+5,89*2)*2,6 |  | 906.322 | [12 empty] | VV | 1 | 2 | True | 0 | ROZPOCET
| VV |  | -(1,6*2,045+1,75*2,045+1,8*1,6*14+2,4*1,6*16+0,6*0,75*2+1,0*0,75*2+1,5*0,75+1,6*2,02) |  | -115.368 | [12 empty] | VV | 1 | 2 | True | 0 | ROZPOCET
| VV |  | -(0,875*0,875*2+1,78*1,6+1,8*1,6*15+2,4*1,6*16+0,6*0,75*2+1,0*0,75*2+1,5*0,75) |  | -112.544 | [12 empty] | VV | 1 | 2 | True | 0 | ROZPOCET
| VV |  | -(0,875*0,875*2+1,1*1,7) |  | -3.401 | [12 empty] | VV | 1 | 2 | True | 0 | ROZPOCET
| VV |  | Součet |  | 675.009 | [12 empty] | VV | 1 | 4 | True | 1 | ROZPOCET
45 | K | 622319853RT3 | Zateplení ostění , minerálními deskami s podélným vláknem, tloušťky 30 mm, kontaktní nátěr a silikonsilikátová omítka | m2 | 77.15 |  | 0 | RTS |  | základní |  | 0 | 0 | 0 | 0 | 0 | 4 | K | 1 |  |  |  | ROZPOCET | 0 | 0 | 0 | 0 | 0 | 1 | 0 | 4 | 90
| P |  | Poznámka k položce: nanesení lepicího tmelu na izolační desky, nalepení desek, osazení okenních rohových lišt, natažení stěrky, vtlačení výztužné tkaniny, přehlazení stěrky. Další vrstvy podle popisu položky. Položky pro zateplení minerální deskou obsahují před armovací vrstvou kašírování desek. Včetně rohových lišt, zakončovacích lišt s okapničkou, napojovacích lišt a výztužné tkaniny. | [14 empty] | P | 1
| VV |  | výkres D.1.1.2-05,06,07,09,10,11,12,13,14,15 : | [14 empty] | VV | 1 | 1 | True | 0 | ROZPOCET
| VV |  | výkres D1.1.5-01 : | [14 empty] | VV | 1 | 1 | True | 0 | ROZPOCET
| VV |  | (1,6+2,045*2+1,75+2,045*2+1,8*14+1,6*14*2+2,4*16+1,6*16*2+0,6*2+0,75*2*2+1,0*2+0,75*2*2+1,5+0,75*2+1,6+2,02*2)*0,2 |  | 37.794 | [12 empty] | VV | 1 | 2 | True | 0 | ROZPOCET
| VV |  | (0,875*2+0,875*2*2+1,78+1,6*2+1,8*15+1,6*15*2+2,4*16+1,6*16*2+0,6*2+0,75*2*2+1,0*2+0,75*2*2+1,5+0,75*2)*0,2 |  | 37.406 | [12 empty] | VV | 1 | 2 | True | 0 | ROZPOCET
| VV |  | (0,875*2+0,875*2*2+1,1+1,7*2)*0,2 |  | 1.95 | [12 empty] | VV | 1 | 2 | True | 0 | ROZPOCET
| VV |  | Součet |  | 77.15 | [12 empty] | VV | 1 | 4 | True | 1 | ROZPOCET
46 | K | 622319017R00 | Profily zakládací hliníkové, pro izolaci tl. 200 mm | m | 116.55 |  | 0 | RTS |  | základní |  | 0 | 0 | 0 | 0 | 0 | 4 | K | 1 |  |  |  | ROZPOCET | 0 | 0 | 0 | 0 | 0 | 1 | 0 | 4 | 92
| VV |  | výkres D.1.1.2-05 : | [14 empty] | VV | 1 | 1 | True | 0 | ROZPOCET
| VV |  | (39,89+2,46+20,8+46,5+4,0+1,45*2) |  | 116.55 | [12 empty] | VV | 1 | 2 | True | 0 | ROZPOCET
| VV |  | Součet |  | 116.55 | [12 empty] | VV | 1 | 4 | True | 1 | ROZPOCET
47 | K | 622319516R00 | Izolace suterénu XPS tl. 180 mm, bez PÚ | m2 | 93.24 |  | 0 | RTS |  | základní |  | 0 | 0 | 0 | 0 | 0 | 4 | K | 1 |  |  |  | ROZPOCET | 0 | 0 | 0 | 0 | 0 | 1 | 0 | 4 | 94
| VV |  | výkres D.1.1.2-05,09,10,11,12,13,14,15 : | [14 empty] | VV | 1 | 1 | True | 0 | ROZPOCET
| VV |  | výkres D.1.1.4-05 : | [14 empty] | VV | 1 | 1 | True | 0 | ROZPOCET
| VV |  | výkres D1.1.5-01 : | [14 empty] | VV | 1 | 1 | True | 0 | ROZPOCET
| VV |  | (39,89+2,46+20,8+46,5+4,0+1,45*2)*0,8 |  | 93.24 | [12 empty] | VV | 1 | 2 | True | 0 | ROZPOCET
| VV |  | Součet |  | 93.24 | [12 empty] | VV | 1 | 4 | True | 1 | ROZPOCET
| D | 63 | Podlahy a podlahové konstrukce |  |  |  | 0 |  |  |  |  | 0 |  | 2.3385 |  | 0 | 1 | D | 0 |  |  |  | ROZPOCET | [6 empty] | 0
48 | K | 631312711R00 | Mazanina z betonu prostého tl. přes 50 do 80 mm třídy C 25/30, | m3 | 39.961 |  | 0 | RTS |  | základní |  | 0 | 0 | 0 | 0 | 0 | 4 | K | 1 |  |  |  | ROZPOCET | 0 | 0 | 0 | 0 | 0 | 1 | 0 | 4 | 96
| P |  | Poznámka k položce: (z kameniva) hlazená dřevěným hladítkem | [14 empty] | P | 1
| VV |  | výkres D.1.1.2-06,09,10,11 : | [14 empty] | VV | 1 | 1 | True | 0 | ROZPOCET
| VV |  | výkres D1.1.5-01 : | [14 empty] | VV | 1 | 1 | True | 0 | ROZPOCET
| VV |  | SKLADBA A/SP4 : | [14 empty] | VV | 1 | 1 | True | 0 | ROZPOCET
| VV |  | "A2.01,A2.05-A2.10,A2.21-A2.24 :" (156,77+49,76+53,43+59,92+59,92+58,26+81,49+60,29+62,99+39,53+50,01)*0,05 |  | 36.619 | [12 empty] | VV | 1 | 2 | True | 0 | ROZPOCET
| VV |  | SKLADBA A/SP6 : | [14 empty] | VV | 1 | 1 | True | 0 | ROZPOCET
| VV |  | "A2.11-A2.20 :" (7,41+7,51+3,14+11,8+16,29+4,74+2,13+3,89+6,23+3,7)*0,05 |  | 3.342 | [12 empty] | VV | 1 | 2 | True | 0 | ROZPOCET
| VV |  | Součet |  | 39.961 | [12 empty] | VV | 1 | 4 | True | 1 | ROZPOCET
49 | K | 631313621R00 | Mazanina z betonu prostého tl. přes 80 do 120 mm třídy C 20/25, | m3 | 8.018 |  | 0 | RTS |  | základní |  | 0 | 0 | 0 | 0 | 0 | 4 | K | 1 |  |  |  | ROZPOCET | 0 | 0 | 0 | 0 | 0 | 1 | 0 | 4 | 98
| P |  | Poznámka k položce: (z kameniva) hlazená dřevěným hladítkem | [14 empty] | P | 1
| VV |  | výkres D.1.1.2-05,09,10,11 : | [14 empty] | VV | 1 | 1 | True | 0 | ROZPOCET
| VV |  | výkres D1.1.5-01 : | [14 empty] | VV | 1 | 1 | True | 0 | ROZPOCET
| VV |  | SKLADBA A/SP2 : | [14 empty] | VV | 1 | 1 | True | 0 | ROZPOCET
| VV |  | "A1.11-A1.19 :" (7,03+8,41+11,23+18,27+8,45+1,94+3,85+5,77+1,87)*0,12 |  | 8.018 | [12 empty] | VV | 1 | 2 | True | 0 | ROZPOCET
| VV |  | Součet |  | 8.018 | [12 empty] | VV | 1 | 4 | True | 1 | ROZPOCET
50 | K | 631316115R00 | Mazanina z betonu prostého speciální povrchové úpravy mazanin postřik nových betonových podlah proti prvotnímu vysychání, | m2 | 628.9 |  | 0 | RTS |  | základní |  | 0 | 0 | 0 | 0 | 0 | 4 | K | 1 |  |  |  | ROZPOCET | 0 | 0 | 0 | 0 | 0 | 1 | 0 | 4 | 100
| P |  | Poznámka k položce: (z kameniva) hlazená dřevěným hladítkem | [14 empty] | P | 1
| VV |  | výkres D.1.1.2-05,09,10,11 : | [14 empty] | VV | 1 | 1 | True | 0 | ROZPOCET
| VV |  | výkres D1.1.5-01 : | [14 empty] | VV | 1 | 1 | True | 0 | ROZPOCET
| VV |  | SKLADBA A/SP1 : | [14 empty] | VV | 1 | 1 | True | 0 | ROZPOCET
| VV |  | "A1.01,A1.05-A1.10,A1.20,A1.21 :" 164,92+66,74+37,36+54,48+58,11+81,68+126,08+39,53 |  | 628.9 | [12 empty] | VV | 1 | 2 | True | 0 | ROZPOCET
| VV |  | Součet |  | 628.9 | [12 empty] | VV | 1 | 4 | True | 1 | ROZPOCET
51 | K | 631316211R00 | Mazanina z betonu prostého speciální povrchové úpravy mazanin povrchový vsyp strojně hlazený, směsí s křemíkem | m2 | 628.9 |  | 0 | RTS |  | základní |  | 0 | 0 | 0 | 0 | 0 | 4 | K | 1 |  |  |  | ROZPOCET | 0 | 0 | 0 | 0 | 0 | 1 | 0 | 4 | 102
| P |  | Poznámka k položce: (z kameniva) hlazená dřevěným hladítkem | [14 empty] | P | 1
| VV |  | výkres D.1.1.2-05,09,10,11 : | [14 empty] | VV | 1 | 1 | True | 0 | ROZPOCET
| VV |  | výkres D1.1.5-01 : | [14 empty] | VV | 1 | 1 | True | 0 | ROZPOCET
| VV |  | SKLADBA A/SP1 : | [14 empty] | VV | 1 | 1 | True | 0 | ROZPOCET
| VV |  | "A1.01,A1.05-A1.10,A1.20,A1.21 :" 164,92+66,74+37,36+54,48+58,11+81,68+126,08+39,53 |  | 628.9 | [12 empty] | VV | 1 | 2 | True | 0 | ROZPOCET
| VV |  | Součet |  | 628.9 | [12 empty] | VV | 1 | 4 | True | 1 | ROZPOCET
52 | K | 631319151R00 | Příplatek za přehlazení povrchu tloušťka mazaniny do 80 mm | m3 | 39.961 |  | 0 | RTS |  | základní |  | 0 | 0 | 0 | 0 | 0 | 4 | K | 1 |  |  |  | ROZPOCET | 0 | 0 | 0 | 0 | 0 | 1 | 0 | 4 | 104
| P |  | Poznámka k položce: betonové mazaniny min. B 10 ocelovým hladítkem | [14 empty] | P | 1
| VV |  | "Odkaz na mn. položky pořadí 48 :" 39,96050 |  | 39.961 | [12 empty] | VV | 1 | 2 | True | 0 | ROZPOCET
| VV |  | Součet |  | 39.961 | [12 empty] | VV | 1 | 4 | True | 1 | ROZPOCET
53 | K | 631319153R00 | Příplatek za přehlazení povrchu tloušťka mazaniny od 80 mm do 120 mm | m3 | 8.018 |  | 0 | RTS |  | základní |  | 0 | 0 | 0 | 0 | 0 | 4 | K | 1 |  |  |  | ROZPOCET | 0 | 0 | 0 | 0 | 0 | 1 | 0 | 4 | 106
| P |  | Poznámka k položce: betonové mazaniny min. B 10 ocelovým hladítkem | [14 empty] | P | 1
| VV |  | "Odkaz na mn. položky pořadí 49 :" 8,01840 |  | 8.018 | [12 empty] | VV | 1 | 2 | True | 0 | ROZPOCET
| VV |  | Součet |  | 8.018 | [12 empty] | VV | 1 | 4 | True | 1 | ROZPOCET
54 | K | 631319171R00 | Příplatek za stržení povrchu tloušťka mazaniny do 80 mm | m3 | 39.961 |  | 0 | RTS |  | základní |  | 0 | 0 | 0 | 0 | 0 | 4 | K | 1 |  |  |  | ROZPOCET | 0 | 0 | 0 | 0 | 0 | 1 | 0 | 4 | 108
| P |  | Poznámka k položce: spodní vrstvy mazaniny latí před vložením výztuže nebo pletiva pro tloušťku obou vrstev mazaniny | [14 empty] | P | 1
| VV |  | "Odkaz na mn. položky pořadí 48 :" 39,96050 |  | 39.961 | [12 empty] | VV | 1 | 2 | True | 0 | ROZPOCET
| VV |  | Součet |  | 39.961 | [12 empty] | VV | 1 | 4 | True | 1 | ROZPOCET
55 | K | 631319173R00 | Příplatek za stržení povrchu tloušťka mazaniny od 80 mm do 120 mm | m3 | 8.018 |  | 0 | RTS |  | základní |  | 0 | 0 | 0 | 0 | 0 | 4 | K | 1 |  |  |  | ROZPOCET | 0 | 0 | 0 | 0 | 0 | 1 | 0 | 4 | 110
| P |  | Poznámka k položce: spodní vrstvy mazaniny latí před vložením výztuže nebo pletiva pro tloušťku obou vrstev mazaniny | [14 empty] | P | 1
| VV |  | "Odkaz na mn. položky pořadí 49 :" 8,01840 |  | 8.018 | [12 empty] | VV | 1 | 2 | True | 0 | ROZPOCET
| VV |  | Součet |  | 8.018 | [12 empty] | VV | 1 | 4 | True | 1 | ROZPOCET
56 | K | 631315621RT3 | Mazanina z betonu vyztuženého tl. přes 120 do 240 mm třídy C 20/25, výztuž ocelovými vlákny, 25 kg / m3 | m3 | 95 |  | 0 | RTS |  | základní |  | 0 | 0 | 0 | 0 | 0 | 4 | K | 1 |  |  |  | ROZPOCET | 0 | 0 | 0 | 0 | 0 | 1 | 0 | 4 | 112
| P |  | Poznámka k položce: hlazená dřevěným hladítkem, s vytvořením dilatačních spár v mazanině uložením dočasného dilatačního profilu, s odstraněním dočasného profilu. Bez zaplnění spáry trvalým materiálem (634 60). | [14 empty] | P | 1
| VV |  | výkres D.1.2.2-01 : | [14 empty] | VV | 1 | 1 | True | 0 | ROZPOCET
| VV |  | "VIZ. STATIKA :" 95,0 |  | 95 | [12 empty] | VV | 1 | 2 | True | 0 | ROZPOCET
| VV |  | Součet |  | 95 | [12 empty] | VV | 1 | 4 | True | 1 | ROZPOCET
271 | K | 633111111.1 | Povrchová úprava podlah (drátkobetonu) minerálním vsypem | m2 | 730.769 |  | 0 |  |  | základní |  | 0 | 0.0032 | 2.3385 | 0 | 0 | 4 | K | 1 |  |  |  | ROZPOCET | 0 | 0 | 0 | 0 | 0 | 1 | 0 | 4 | -187764720
| VV |  | 95,0/0,13 |  | 730.769 | [12 empty] | VV | 1 | 2 | True | 1 | ROZPOCET
57 | K | 631361921RT8 | Výztuž mazanin z betonů a z lehkých betonů ze svařovaných sítí průměr drátu 8 mm, velikost oka 100/100 mm | t | 7.611 |  | 0 | RTS |  | základní |  | 0 | 0 | 0 | 0 | 0 | 4 | K | 1 |  |  |  | ROZPOCET | 0 | 0 | 0 | 0 | 0 | 1 | 0 | 4 | 114
| P |  | Poznámka k položce: včetně distančních prvků | [14 empty] | P | 1
| VV |  | výkres D.1.1.2-05,06,09,10,11 : | [14 empty] | VV | 1 | 1 | True | 0 | ROZPOCET
| VV |  | výkres D1.1.5-01 : | [14 empty] | VV | 1 | 1 | True | 0 | ROZPOCET
| VV |  | SKLADBA A/SP2 : | [14 empty] | VV | 1 | 1 | True | 0 | ROZPOCET
| VV |  | "A1.11-A1.19 :" (7,03+8,41+11,23+18,27+8,45+1,94+3,85+5,77+1,87)*7,99*1,1*0,001 |  | 0.587 | [12 empty] | VV | 1 | 2 | True | 0 | ROZPOCET
| VV |  | SKLADBA A/SP4 : | [14 empty] | VV | 1 | 1 | True | 0 | ROZPOCET
| VV |  | "A2.01,A2.05-A2.10,A2.21-A2.24 :" (156,77+49,76+53,43+59,92+59,92+58,26+81,49+60,29+62,99+39,53+50,01)*7,99*1,1*0,001 |  | 6.437 | [12 empty] | VV | 1 | 2 | True | 0 | ROZPOCET
| VV |  | SKLADBA A/SP6 : | [14 empty] | VV | 1 | 1 | True | 0 | ROZPOCET
| VV |  | "A2.11-A2.20 :" (7,41+7,51+3,14+11,8+16,29+4,74+2,13+3,89+6,23+3,7)*7,99*1,1*0,001 |  | 0.587 | [12 empty] | VV | 1 | 2 | True | 0 | ROZPOCET
| VV |  | Součet |  | 7.611 | [12 empty] | VV | 1 | 4 | True | 1 | ROZPOCET
58 | K | 632441111R00 | Potěr litý anhydritový , pevnost v tlaku 20 MPa, pokládaná plocha do 100 m2, tloušťka 35 mm | m2 | 143.822 |  | 0 | RTS |  | základní |  | 0 | 0 | 0 | 0 | 0 | 4 | K | 1 |  |  |  | ROZPOCET | 0 | 0 | 0 | 0 | 0 | 1 | 0 | 4 | 116
| P |  | Poznámka k položce: dovoz směsi, doprava pomocí šnekového čerpadla, lití hadicí na plochu, dvojí (křížem vedené) rozvlnění hrazdami | [14 empty] | P | 1
| VV |  | výkres D.1.1.2-05,06,09,10,11 : | [14 empty] | VV | 1 | 1 | True | 0 | ROZPOCET
| VV |  | výkres D1.1.5-01 : | [14 empty] | VV | 1 | 1 | True | 0 | ROZPOCET
| VV |  | SKLADBA A/SP3a : | [14 empty] | VV | 1 | 1 | True | 0 | ROZPOCET
| VV |  | "A1.03,A1.04,A1.22,A1.23 :" 2,0+9,4+50,01 |  | 61.41 | [12 empty] | VV | 1 | 2 | True | 0 | ROZPOCET
| VV |  | SKLADBA A/SP3b : | [14 empty] | VV | 1 | 1 | True | 0 | ROZPOCET
| VV |  | "A1.02 :" 19,91+22*0,152*1,5 |  | 24.926 | [12 empty] | VV | 1 | 2 | True | 0 | ROZPOCET
| VV |  | SKLADBA A/SP5a : | [14 empty] | VV | 1 | 1 | True | 0 | ROZPOCET
| VV |  | "A2.04,A2.25 :" 9,66+23,42 |  | 33.08 | [12 empty] | VV | 1 | 2 | True | 0 | ROZPOCET
| VV |  | SKLADBA A/SP5b : | [14 empty] | VV | 1 | 1 | True | 0 | ROZPOCET
| VV |  | "A2.02 :" 19,39+22*0,152*1,5 |  | 24.406 | [12 empty] | VV | 1 | 2 | True | 0 | ROZPOCET
| VV |  | Součet |  | 143.822 | [12 empty] | VV | 1 | 4 | True | 1 | ROZPOCET
59 | K | 632441112R00 | Potěr litý anhydritový , pevnost v tlaku 20 MPa, pokládaná plocha do 100 m2, příplatek za každých dalších 5 mm | m2 | 201.308 |  | 0 | RTS |  | základní |  | 0 | 0 | 0 | 0 | 0 | 4 | K | 1 |  |  |  | ROZPOCET | 0 | 0 | 0 | 0 | 0 | 1 | 0 | 4 | 118
| P |  | Poznámka k položce: dovoz směsi, doprava pomocí šnekového čerpadla, lití hadicí na plochu, dvojí (křížem vedené) rozvlnění hrazdami | [14 empty] | P | 1
| VV |  | výkres D.1.1.2-05,06,09,10,11 : | [14 empty] | VV | 1 | 1 | True | 0 | ROZPOCET
| VV |  | výkres D1.1.5-01 : | [14 empty] | VV | 1 | 1 | True | 0 | ROZPOCET
| VV |  | SKLADBA A/SP3a : | [14 empty] | VV | 1 | 1 | True | 0 | ROZPOCET
| VV |  | "A1.03,A1.04,A1.22,A1.23 :" 2,0+9,4+50,01 |  | 61.41 | [12 empty] | VV | 1 | 2 | True | 0 | ROZPOCET
| VV |  | SKLADBA A/SP3b : | [14 empty] | VV | 1 | 1 | True | 0 | ROZPOCET
| VV |  | "A1.02 :" 19,91+22*0,152*1,5 |  | 24.926 | [12 empty] | VV | 1 | 2 | True | 0 | ROZPOCET
| VV |  | SKLADBA A/SP5a : | [14 empty] | VV | 1 | 1 | True | 0 | ROZPOCET
| VV |  | "A2.04,A2.25 :" (9,66+23,42)*2 |  | 66.16 | [12 empty] | VV | 1 | 2 | True | 0 | ROZPOCET
| VV |  | SKLADBA A/SP5b : | [14 empty] | VV | 1 | 1 | True | 0 | ROZPOCET
| VV |  | "A2.02 :" (19,39+22*0,152*1,5)*2 |  | 48.812 | [12 empty] | VV | 1 | 2 | True | 0 | ROZPOCET
| VV |  | Součet |  | 201.308 | [12 empty] | VV | 1 | 4 | True | 1 | ROZPOCET
| D | 64 | Výplně otvorů |  |  |  | 0 |  |  |  |  | 0 |  | 0 |  | 0 | 1 | D | 0 |  |  |  | ROZPOCET | [6 empty] | 0
60 | K | 648991113RT6 | Osazení parapetních desek z plastických hmot Dodávka a osazení parapetních desek z plastických hmot šířky 500 mm | m | 148.9 |  | 0 | RTS |  | základní |  | 0 | 0 | 0 | 0 | 0 | 4 | K | 1 |  |  |  | ROZPOCET | 0 | 0 | 0 | 0 | 0 | 1 | 0 | 4 | 120
| P |  | Poznámka k položce: a poloplastických hmot na montážní pěnu, zapravení omítky pod parapetem, těsnění spáry mezi parapetem a rámem okna, dodávka silikonu. | [14 empty] | P | 1
| VV |  | výkres D.1.1.5-06 : | [14 empty] | VV | 1 | 1 | True | 0 | ROZPOCET
| VV |  | "A/T01 :" 0,6*4 |  | 2.4 | [12 empty] | VV | 1 | 2 | True | 0 | ROZPOCET
| VV |  | "A/T02 :" 0,875*8 |  | 7 | [12 empty] | VV | 1 | 2 | True | 0 | ROZPOCET
| VV |  | "A/T03 :" 1,0*4 |  | 4 | [12 empty] | VV | 1 | 2 | True | 0 | ROZPOCET
| VV |  | "A/T04 :" 1,5*2 |  | 3 | [12 empty] | VV | 1 | 2 | True | 0 | ROZPOCET
| VV |  | "A/T05 :" 1,8*30 |  | 54 | [12 empty] | VV | 1 | 2 | True | 0 | ROZPOCET
| VV |  | "A/T06 :" 2,4*32 |  | 76.8 | [12 empty] | VV | 1 | 2 | True | 0 | ROZPOCET
| VV |  | "A/T07 :" 1,7*1 |  | 1.7 | [12 empty] | VV | 1 | 2 | True | 0 | ROZPOCET
| VV |  | Součet |  | 148.9 | [12 empty] | VV | 1 | 4 | True | 1 | ROZPOCET
61 | K | A1D01 | EXTERIÉROVÉ HLINÍKOVÉ DVEŘE, 1600x2045 mm - D+M bližší specifikace viz. PD | kus | 1 |  | 0 |  |  | základní |  | 0 | 0 | 0 | 0 | 0 | 4 | K | 1 |  |  |  | ROZPOCET | 0 | 0 | 0 | 0 | 0 | 1 | 0 | 4 | 122
| P |  | Poznámka k položce: EXTERIÉROVÉ HLINÍKOVÉ DVEŘE VČ. ZÁRUBNĚ, DVOUKŘÍDLÉ, OTOČNÉ tepelně izolační tříkomorový systém. Uf= 1,3 W/m2K, šířka rámu 92 mm, křídlo prosklené, dekor RAL 7016 uvnitř i vně dveří BOČNÍ DÍL není NADSVĚTLÍK není ZÁMEK/KOVÁNÍ bezpečnostní zámek, magnetický kontakt, kování nerezové štítkové, provedení klika/klika, opatřeno panikovým kováním dle ČSN EN 179, madlo na straně otvírání ve výši 800 - 900mm, na obou křídlech, napojeno na systém generálních a hlavních klíčů, skupiny generálních a hlavních klíčů určí investor ZASKLENÍ: tepelně izolační trojsklo Ug=0,5 w/m2K PRÁH/PŘECHODOVÁ LIŠTA přechodová lišta hliníková POŽÁRNÍ ODOLNOST není SAMOZAVÍRAČ samozavírač typu C2 se zpožděním DVEŘNÍ ZARÁŽKA: mechanický stavěč dveří s gumou , výška 160mm, šířka 30 mm, zdvih 35 mm ZVUKOVÁ IZOLACE bez požadavku DALŠÍ POŽADAVKY Součinitel prostupu tpela max. Ud=0,92W/m2K na straně dveří madlo osazeno ve výši 800-900 mm, opatřeny symbolem vozíčkáře, do výše 400 mm bude provedena nerozbitná úprava, ve výšce 1000 a 1600 mm budou opatřeby pruhem ze značek o průměru min. 50 mm vzdálených od sebe max 150 mm | [14 empty] | P | 1
62 | K | A1D02 | EXTERIÉROVÉ HLINÍKOVÉ DVEŘE, 1750x2045 mm - D+M bližší specifikace viz. PD | kus | 1 |  | 0 |  |  | základní |  | 0 | 0 | 0 | 0 | 0 | 4 | K | 1 |  |  |  | ROZPOCET | 0 | 0 | 0 | 0 | 0 | 1 | 0 | 4 | 124
| P |  | Poznámka k položce: EXTERIÉROVÉ HLINÍKOVÉ DVEŘE VČ. ZÁRUBNĚ, DVOUKŘÍDLÉ, OTOČNÉ tepelně izolační tříkomorový systém. Uf= 1,3 W/m2K, šířka rámu 92 mm, křídlo prosklené, dekor RAL 7016 uvnitř i vně dveří BOČNÍ DÍL není NADSVĚTLÍK není ZÁMEK/KOVÁNÍ bezpečnostní zámek, magnetický kontakt, kování nerezové štítkové, provedení klika/klika, opatřeno panikovým kováním dle ČSN EN 179, madlo na straně otvírání ve výši 800 - 900mm, na obou křídlech, napojeno na systém generálních a hlavních klíčů, skupiny generálních a hlavních klíčů určí investor ZASKLENÍ: tepelně izolační trojsklo Ug=0,5 w/m2K PRÁH/PŘECHODOVÁ LIŠTA přechodová lišta hliníková POŽÁRNÍ ODOLNOSTnení, SAMOZAVÍRAČ samozavírač typu C2 se zpožděním DVEŘNÍ ZARÁŽKA mechanický stavěč dveří s gumou , výška 160mm, šířka 30 mm, zdvih 35 mm ZVUKOVÁ IZOLACE bez požadavku DALŠÍ POŽADAVKY Součinitel prostupu tepla max. Ud=0,92W/m2K, hlavní křídlo š. 800mm, na straně dveří madlo osazeno ve výši 800-900 mm, opatřeny symbolem vozíčkáře, do výše 400 mm bude provedena nerozbitná úprava, ve výšce 1000 a 1600 mm budou opatřeby pruhem ze značek o průměru min. 50 mm vzdálených od sebe max 150 mm | [14 empty] | P | 1
63 | K | A1D03 | EXTERIÉROVÉ OCELOVÉ DVEŘE, 1600x2020 mm - D+M bližší specifikace viz. PD | kus | 1 |  | 0 |  |  | základní |  | 0 | 0 | 0 | 0 | 0 | 4 | K | 1 |  |  |  | ROZPOCET | 0 | 0 | 0 | 0 | 0 | 1 | 0 | 4 | 126
| P |  | Poznámka k položce: EXTERIÉROVÉ OCELOVÉ DVEŘE, DVOUKŘÍDLÉ, OTOČNÉ oboustranně opláštěné s vnitřní izolační výplní a děleným tepelným mostem. Tloušťka dveřního křídla 45 mm. Dveře jsouopláštěny PZ plechem s vrchním nátěrem v požadované barvě RAL 7016. 3 x šroubovací závěs. Dodány včetně prahové lišty Zárubně ocelové ZH pro zděné příčky tl. 160 mm. BOČNÍ DÍL není NADSVĚTLÍK není ZÁMEK/KOVÁNÍ bezpečnostní zámek, magnetický kontakt, kování nerezové štítkové, provedení klika/klika, napojeno na systém generálních a hlavních klíčů, skupiny generálních a hlavních klíčů určí investor ZASKLENÍ: bez prosklení PRÁH/PŘECHODOVÁ LIŠTA přechodová lišta hliníková POŽÁRNÍ ODOLNOST není SAMOZAVÍRAČ samozavírač typu C2 se zpožděním DVEŘNÍ ZARÁŽKA mechanický stavěč dveřís gumou , výška 160mm, šířka 30 mm, zdvih 35 mm ZVUKOVÁ IZOLACE bez požadavku DALŠÍ POŽADAVKY Součinitel prostupu tepla max. Ud=1,14 W/m2K | [14 empty] | P | 1
65 | K | A1D05 | VNITŘNÍ DVEŘE PLNÉ S HPL LAMINÁTEM, 900x1970 mm - D+M bližší specifikace viz. PD | kus | 1 |  | 0 |  |  | základní |  | 0 | 0 | 0 | 0 | 0 | 4 | K | 1 |  |  |  | ROZPOCET | 0 | 0 | 0 | 0 | 0 | 1 | 0 | 4 | 130
| P |  | Poznámka k položce: VNITŘNÍ DVEŘE PLNÉ S HPL LAMINÁTEM, JEDNOKŘÍDLÉ, OTOČNÉ křídlo plné, oboustranně hladké, falcové provedení výplň křídla: odlehčená DTD deska povrch: HPL laminát, dekor: javor BOČNÍ DÍL není NADSVĚTLÍK není ZÁRUBEŇ ocelová typová, ZH pro zděné příčky, tl. 160 mm, barva RAL 7040 ZÁMEK/KOVÁNÍ zámek zadlabávací na zámkovou vložku,napojeno na systém generálních a hlavních klíčů, skupiny generálních a hlavních klíčů určí investor, zámková cylindrická vložka, dvoustranná 72 mm Kování: štítové interiérové z nerez oceli, rozteč 72 mm, provedení klika/klika PRÁH/ PŘECHODOVÁ LIŠTA ne POŽÁRNÍ ODOLNOST ne SAMOZAVÍRAČ ne DVEŘNÍ ZARÁŽKA ne ZVUKOVÁ IZOLACE bez požadavku DALŠÍ POŽADAVKY nejsou | [14 empty] | P | 1
66 | K | A1D06 | VNITŘNÍ DVEŘE PLNÉ S HPL LAMINÁTEM, 900x1970 mm - D+M bližší specifikace viz. PD | kus | 1 |  | 0 |  |  | základní |  | 0 | 0 | 0 | 0 | 0 | 4 | K | 1 |  |  |  | ROZPOCET | 0 | 0 | 0 | 0 | 0 | 1 | 0 | 4 | 132
| P |  | Poznámka k položce: VNITŘNÍ DVEŘE PLNÉ S HPL LAMINÁTEM, JEDNOKŘÍDLÉ, OTOČNÉ křídlo plné, oboustranně hladké, falcové provedení výplň křídla: odlehčená DTD deska povrch: HPL laminát, dekor: javor BOČNÍ DÍL není NADSVĚTLÍK není ZÁRUBEŇ ocelová typová, ZH pro zděné příčky, tl. 160 mm, barva RAL 7040 ZÁMEK/KOVÁNÍ zámek zadlabávací na zámkovou vložku,napojeno na systém generálních a hlavních klíčů, skupiny generálních a hlavních klíčů určí investor, zámková cylindrická vložka, dvoustranná 72 mm Kování: štítové interiérové z nerez oceli, rozteč 72 mm,provedení klika/klika PRÁH/ PŘECHODOVÁ LIŠTA ne POŽÁRNÍ ODOLNOST ne SAMOZAVÍRAČ ne DVEŘNÍ ZARÁŽKA ne ZVUKOVÁ IZOLACE bez požadavku DALŠÍ POŽADAVKY nejsou | [14 empty] | P | 1
67 | K | A1D07 | VNITŘNÍ DVEŘE PLNÉ S HPL LAMINÁTEM, 900x1970 mm - D+M bližší specifikace viz. PD | kus | 1 |  | 0 |  |  | základní |  | 0 | 0 | 0 | 0 | 0 | 4 | K | 1 |  |  |  | ROZPOCET | 0 | 0 | 0 | 0 | 0 | 1 | 0 | 4 | 134
| P |  | Poznámka k položce: VNITŘNÍ DVEŘE PLNÉ S HPL LAMINÁTEM, JEDNOKŘÍDLÉ, OTOČNÉ křídlo plné, oboustranně hladké, falcové provedení výplň křídla: odlehčená DTD deska povrch: HPL laminát, dekor: javor BOČNÍ DÍL není NADSVĚTLÍK není ZÁRUBEŇ ocelová typová, ZH pro zděné příčky, tl. 160 mm, barva RAL 7040 ZÁMEK/KOVÁNÍ zámek zadlabávací na zámkovou vložku,napojeno na systém generálních a hlavních klíčů, skupiny generálních a hlavních klíčů určí investor, zámková cylindrická vložka, dvoustranná 72 mm Kování: štítové interiérové z nerez oceli, rozteč 72 mm, provedení klika/klika PRÁH/ PŘECHODOVÁ LIŠTA ne POŽÁRNÍ ODOLNOST ne SAMOZAVÍRAČ ne DVEŘNÍ ZARÁŽKA ne ZVUKOVÁ IZOLACE bez požadavku DALŠÍ POŽADAVKY nejsou | [14 empty] | P | 1
69 | K | A1D09 | VNITŘNÍ DVEŘE PLNÉ S HPL LAMINÁTEM, 1600x1970 mm - D+M bližší specifikace viz. PD | kus | 1 |  | 0 |  |  | základní |  | 0 | 0 | 0 | 0 | 0 | 4 | K | 1 |  |  |  | ROZPOCET | 0 | 0 | 0 | 0 | 0 | 1 | 0 | 4 | 138
| P |  | Poznámka k položce: VNITŘNÍ DVEŘE PLNÉ S HPL LAMINÁTEM, DVOUKŘÍDLÉ, OTOČNÉ křídlo plné, oboustranně hladké, falcové provedení výplň křídla: odlehčená DTD deska povrch: HPL laminát, dekor: javor BOČNÍ DÍL není NADSVĚTLÍK není ZÁRUBEŇ ocelová typová, ZH pro zděné příčky, tl. 160 mm, barva RAL 7040 ZÁMEK/KOVÁNÍ zámek zadlabávací na zámkovou vložku,napojeno na systém generálních a hlavních klíčů, skupiny generálních a hlavních klíčů určí investor, zámková cylindrická vložka, dvoustranná 72 mm Kování: štítové interiérové z nerez oceli, rozteč 72 mm, provedení klika/klika PRÁH/ PŘECHODOVÁ LIŠTA ne POŽÁRNÍ ODOLNOST ne SAMOZAVÍRAČ ne DVEŘNÍ ZARÁŽKA ne ZVUKOVÁ IZOLACE bez požadavku DALŠÍ POŽADAVKY nejsou | [14 empty] | P | 1
70 | K | A1D10 | VNITŘNÍ DVEŘE PLNÉ S HPL LAMINÁTEM, 800x1970 mm - D+M bližší specifikace viz. PD | kus | 1 |  | 0 |  |  | základní |  | 0 | 0 | 0 | 0 | 0 | 4 | K | 1 |  |  |  | ROZPOCET | 0 | 0 | 0 | 0 | 0 | 1 | 0 | 4 | 140
| P |  | Poznámka k položce: VNITŘNÍ DVEŘE PLNÉ S HPL LAMINÁTEM, JEDNOKŘÍDLÉ, OTOČNÉ křídlo plné, oboustranně hladké, falcové provedení výplň křídla: odlehčená DTD deska povrch: HPL laminát, dekor: javor BOČNÍ DÍL není NADSVĚTLÍK není ZÁRUBEŇ ocelová typová, ZH pro zděné příčky, tl. 160 mm, barva RAL 7040 ZÁMEK/KOVÁNÍ zámek zadlabávací na zámkovou vložku,napojeno na systém generálních a hlavních klíčů, skupiny generálních a hlavních klíčů určí investor, zámková cylindrická vložka, dvoustranná 72 mm Kování: štítové interiérové z nerez oceli, rozteč 72 mm, provedení klika/klika PRÁH/ PŘECHODOVÁ LIŠTA hliníková přechodová oblá lišta šroubovací, barva stříbrná, š. 40 mm POŽÁRNÍ ODOLNOST ne SAMOZAVÍRAČ samozavírač typu C2 se zpožděním DVEŘNÍ ZARÁŽKA ne ZVUKOVÁ IZOLACE bez požadavku DALŠÍ POŽADAVKY nejsou VĚTRACÍ MŘÍŽKA nerezová větrací mřížka 500x100 mm podříznutí dveřního křídla o 15 mm | [14 empty] | P | 1
71 | K | A1D11 | VNITŘNÍ DVEŘE PLNÉ S HPL LAMINÁTEM, 800x1970 mm - D+M bližší specifikace viz. PD | kus | 1 |  | 0 |  |  | základní |  | 0 | 0 | 0 | 0 | 0 | 4 | K | 1 |  |  |  | ROZPOCET | 0 | 0 | 0 | 0 | 0 | 1 | 0 | 4 | 142
| P |  | Poznámka k položce: VNITŘNÍ DVEŘE PLNÉ S HPL LAMINÁTEM, JEDNOKŘÍDLÉ, OTOČNÉ křídlo plné, oboustranně hladké, falcové provedení výplň křídla: odlehčená DTD deska povrch: HPL laminát, dekor: javor BOČNÍ DÍL není NADSVĚTLÍK není ZÁRUBEŇ ocelová typová, ZH pro zděné příčky, tl. 160 mm, barva RAL 7040 ZÁMEK/KOVÁNÍ zámek zadlabávací na zámkovou vložku,napojeno na systém generálních a hlavních klíčů, skupiny generálních a hlavních klíčů určí investor, zámková cylindrická vložka, dvoustranná 72 mm Kování: štítové interiérové z nerez oceli, rozteč 72 mm, provedení klika/klika PRÁH/ PŘECHODOVÁ LIŠTA hliníková přechodová oblá lišta šroubovací, barva stříbrná, š. 40 mm POŽÁRNÍ ODOLNOST ne SAMOZAVÍRAČ samozavírač typu C2 se zpožděním DVEŘNÍ ZARÁŽKA ne ZVUKOVÁ IZOLACE bez požadavku DALŠÍ POŽADAVKY nejsou VĚTRACÍ MŘÍŽKA nerezová větrací mřížka 500x100 mm podříznutí dveřního křídla o 15 mm | [14 empty] | P | 1
72 | K | A1D12 | VNITŘNÍ DVEŘE PLNÉ S HPL LAMINÁTEM, 800x1970 mm - D+M bližší specifikace viz. PD | kus | 1 |  | 0 |  |  | základní |  | 0 | 0 | 0 | 0 | 0 | 4 | K | 1 |  |  |  | ROZPOCET | 0 | 0 | 0 | 0 | 0 | 1 | 0 | 4 | 144
| P |  | Poznámka k položce: VNITŘNÍ DVEŘE PLNÉ S HPL LAMINÁTEM, JENDOKŘÍDLÉ, OTOČNÉ křídlo plné, oboustranně hladké, falcové provedení výplň křídla: odlehčená DTD deska povrch: HPL laminát, dekor: javor BOČNÍ DÍL není NADSVĚTLÍK není ZÁRUBEŇ ocelová typová, ZH pro zděné příčky, tl. 160 mm, barva RAL 7040 ZÁMEK/KOVÁNÍ zámek zadlabávací na zámkovou volžku,napojeno na systém generálních a hlavních klíčů, skupiny generálních a hlavních klíčů určí investor, zámková cylindrická vložka, dvoustranná 72 mm Kování: štítové interiérové z nerez oceli, rozteč 72 mm PRÁH/ PŘECHODOVÁ LIŠTA hliníková přechodová oblá lišta šroubovací, barva stříbrná, š. 40 mm POŽÁRNÍ ODOLNOST ne SAMOZAVÍRAČ samozavírač typu C2 se zpožděním DVEŘNÍ ZARÁŽKA ne ZVUKOVÁ IZOLACE bez požadavku DALŠÍ POŽADAVKY nejsou VĚTRACÍ MŘÍŽKA nerezová větrací mřížka 500x100 mm podříznutí dveřního křídla o 15 mm | [14 empty] | P | 1
73 | K | A1D13 | VNITŘNÍ DVEŘE PLNÉ S HPL LAMINÁTEM, 800x1970 mm - D+M bližší specifikace viz. PD | kus | 1 |  | 0 |  |  | základní |  | 0 | 0 | 0 | 0 | 0 | 4 | K | 1 |  |  |  | ROZPOCET | 0 | 0 | 0 | 0 | 0 | 1 | 0 | 4 | 146
| P |  | Poznámka k položce: VNITŘNÍ DVEŘE PLNÉ S HPL LAMINÁTEM, JEDNOKŘÍDLÉ, OTOČNÉ křídlo plné, oboustranně hladké, falcové provedení výplň křídla: odlehčená DTD deska povrch: HPL laminát, dekor: javor BOČNÍ DÍL není NADSVĚTLÍK není ZÁRUBEŇ ocelová typová, ZH pro zděné příčky, tl. 160 mm, barva RAL 7040 ZÁMEK/KOVÁNÍ zámek zadlabávací na zámkovou vložku,napojeno na systém generálních a hlavních klíčů, skupiny generálních a hlavních klíčů určí investor, zámková cylindrická vložka, dvoustranná 72 mm Kování: štítové interiérové z nerez oceli, rozteč 72 mm, provedení klika/klika PRÁH/ PŘECHODOVÁ LIŠTA hliníková přechodová oblá lišta šroubovací, barva stříbrná, š. 40 mm POŽÁRNÍ ODOLNOST ne SAMOZAVÍRAČ samozavírač typu C2 se zpožděním DVEŘNÍ ZARÁŽKA ne ZVUKOVÁ IZOLACE bez požadavku DALŠÍ POŽADAVKY nejsou VĚTRACÍ MŘÍŽKA nerezová větrací mřížka 500x100 mm podříznutí dveřního křídla o 15 mm | [14 empty] | P | 1
74 | K | A1D14 | VNITŘNÍ DVEŘE PLNÉ S HPL LAMINÁTEM, 800x1970 mm - D+M bližší specifikace viz. PD | kus | 1 |  | 0 |  |  | základní |  | 0 | 0 | 0 | 0 | 0 | 4 | K | 1 |  |  |  | ROZPOCET | 0 | 0 | 0 | 0 | 0 | 1 | 0 | 4 | 148
| P |  | Poznámka k položce: VNITŘNÍ DVEŘE PLNÉ S HPL LAMINÁTEM, JEDNOKŘÍDLÉ, OTOČNÉ křídlo plné, oboustranně hladké, falcové provedení výplň křídla: odlehčená DTD deska povrch: HPL laminát, dekor: javor BOČNÍ DÍL není NADSVĚTLÍK není ZÁRUBEŇ ocelová typová, ZH pro zděné příčky, tl. 160 mm, barva RAL 7040 ZÁMEK/KOVÁNÍ zámek zadlabávací na zámkovou vložku,napojeno na systém generálních a hlavních klíčů, skupiny generálních a hlavních klíčů určí investor, zámková cylindrická vložka, dvoustranná 72 mm Kování: štítové interiérové z nerez oceli, rozteč 72 mm, provedení klika/klika PRÁH/ PŘECHODOVÁ LIŠTA hliníková přechodová oblá lišta šroubovací, barva stříbrná, š. 40 mm POŽÁRNÍ ODOLNOST ne SAMOZAVÍRAČ samozavírač typu C2 se zpožděním DVEŘNÍ ZARÁŽKA ne ZVUKOVÁ IZOLACE bez požadavku DALŠÍ POŽADAVKY nejsou VĚTRACÍ MŘÍŽKA nerezová větrací mřížka 500x100 mm podříznutí dveřního křídla o 15 mm | [14 empty] | P | 1
75 | K | A1D15 | VNITŘNÍ DVEŘE PLNÉ S HPL LAMINÁTEM, 1250x1970 mm - D+M bližší specifikace viz. PD | kus | 1 |  | 0 |  |  | základní |  | 0 | 0 | 0 | 0 | 0 | 4 | K | 1 |  |  |  | ROZPOCET | 0 | 0 | 0 | 0 | 0 | 1 | 0 | 4 | 150
| P |  | Poznámka k položce: VNITŘNÍ DVEŘE PLNÉ S HPL LAMINÁTEM, DVOUKŘÍDLÉ, OTOČNÉ křídlo plné, oboustranně hladké, falcové provedení výplň křídla: odlehčená DTD deska povrch: HPL laminát, dekor: javor BOČNÍ DÍL není NADSVĚTLÍK není ZÁRUBEŇ ocelová typová, ZH pro zděné příčky, tl. 160 mm, barva RAL 7040 ZÁMEK/KOVÁNÍ zámek zadlabávací na zámkovou vložku,napojeno na systém generálních a hlavních klíčů, skupiny generálních a hlavních klíčů určí investor, zámková cylindrická vložka, dvoustranná 72 mm Kování: štítové interiérové z nerez oceli, rozteč 72 mm, provedení klika/klika PRÁH/ PŘECHODOVÁ LIŠTA ne POŽÁRNÍ ODOLNOST ne SAMOZAVÍRAČ ne DVEŘNÍ ZARÁŽKA ne ZVUKOVÁ IZOLACE bez požadavku DALŠÍ POŽADAVKY nejsou | [14 empty] | P | 1
76 | K | A1D16 | VNITŘNÍ DVEŘE PLNÉ S HPL LAMINÁTEM, 1250x1970 mm - D+M bližší specifikace viz. PD | kus | 1 |  | 0 |  |  | základní |  | 0 | 0 | 0 | 0 | 0 | 4 | K | 1 |  |  |  | ROZPOCET | 0 | 0 | 0 | 0 | 0 | 1 | 0 | 4 | 152
| P |  | Poznámka k položce: VNITŘNÍ DVEŘE PLNÉ S HPL LAMINÁTEM, DVOUKŘÍDLÉ, OTOČNÉ křídlo plné, oboustranně hladké, falcové provedení výplň křídla: odlehčená DTD deska povrch: HPL laminát, dekor: javor BOČNÍ DÍL není NADSVĚTLÍK není ZÁRUBEŇ ocelová typová, ZH pro zděné příčky, tl. 160 mm, barva RAL 7040 ZÁMEK/KOVÁNÍ zámek zadlabávací na zámkovou vložku,napojeno na systém generálních a hlavních klíčů, skupiny generálních a hlavních klíčů určí investor, zámková cylindrická vložka, dvoustranná 72 mm Kování: štítové interiérové z nerez oceli, rozteč 72 mm, provedení klika/klika PRÁH/ PŘECHODOVÁ LIŠTA ne POŽÁRNÍ ODOLNOST ne SAMOZAVÍRAČ ne DVEŘNÍ ZARÁŽKA ne ZVUKOVÁ IZOLACE bez požadavku DALŠÍ POŽADAVKY nejsou | [14 empty] | P | 1
77 | K | A1D17 | VNITŘNÍ DVEŘE PLNÉ S HPL LAMINÁTEM, 900x1970 mm - D+M bližší specifikace viz. PD | kus | 1 |  | 0 |  |  | základní |  | 0 | 0 | 0 | 0 | 0 | 4 | K | 1 |  |  |  | ROZPOCET | 0 | 0 | 0 | 0 | 0 | 1 | 0 | 4 | 154
| P |  | Poznámka k položce: VNITŘNÍ DVEŘE PLNÉ S HPL LAMINÁTEM, JEDNOKŘÍDLÉ, OTOČNÉ křídlo plné, oboustranně hladké, falcové provedení výplň křídla: odlehčená DTD deska povrch: HPL laminát, dekor: javor BOČNÍ DÍL není NADSVĚTLÍK není ZÁRUBEŇ ocelová typová, ZH pro zděné příčky, tl. 160 mm, barva RAL 7040 ZÁMEK/KOVÁNÍ zámek zadlabávací na zámkovou vložku,napojeno na systém generálních a hlavních klíčů, skupiny generálních a hlavních klíčů určí investor, zámková cylindrická vložka, dvoustranná 72 mm Kování: štítové interiérové z nerez oceli, rozteč 72 mm, provedení klika/klika PRÁH/ PŘECHODOVÁ LIŠTA ne POŽÁRNÍ ODOLNOST ne SAMOZAVÍRAČ ne DVEŘNÍ ZARÁŽKA ne ZVUKOVÁ IZOLACE bez požadavku DALŠÍ POŽADAVKY nejsou | [14 empty] | P | 1
78 | K | A1D18 | VNITŘNÍ DVEŘE PLNÉ S HPL LAMINÁTEM, 900x1970 mm - D+M bližší specifikace viz. PD | kus | 1 |  | 0 |  |  | základní |  | 0 | 0 | 0 | 0 | 0 | 4 | K | 1 |  |  |  | ROZPOCET | 0 | 0 | 0 | 0 | 0 | 1 | 0 | 4 | 156
| P |  | Poznámka k položce: VNITŘNÍ DVEŘE PLNÉ S HPL LAMINÁTEM, JEDNOKŘÍDLÉ, OTOČNÉ křídlo plné, oboustranně hladké, falcové provedení výplň křídla: odlehčená DTD deska povrch: HPL laminát, dekor: javor BOČNÍ DÍL není NADSVĚTLÍK není ZÁRUBEŇ ocelová typová, ZH pro zděné příčky, tl. 110 mm, barva RAL 7040 ZÁMEK/KOVÁNÍ zámek zadlabávací na zámkovou vložku,napojeno na systém generálních a hlavních klíčů, skupiny generálních a hlavních klíčů určí investor, zámková cylindrická vložka, dvoustranná 72 mm Kování: štítové interiérové z nerez oceli, rozteč 72 mm, provedení klika/klika PRÁH/ PŘECHODOVÁ LIŠTA hliníková přechodová oblá lišta šroubovací, barva stříbrná, š. 40 mm POŽÁRNÍ ODOLNOST ne SAMOZAVÍRAČ ne DVEŘNÍ ZARÁŽKA ne ZVUKOVÁ IZOLACE bez požadavku DALŠÍ POŽADAVKY nejsou | [14 empty] | P | 1
79 | K | A1D19 | VNITŘNÍ DVEŘE PLNÉ S HPL LAMINÁTEM, 900x1970 mm bližší specifikace viz. PD | kus | 1 |  | 0 |  |  | základní |  | 0 | 0 | 0 | 0 | 0 | 4 | K | 1 |  |  |  | ROZPOCET | 0 | 0 | 0 | 0 | 0 | 1 | 0 | 4 | 158
| P |  | Poznámka k položce: VNITŘNÍ DVEŘE PLNÉ S HPL LAMINÁTEM, JEDNOKŘÍDLÉ, OTOČNÉ křídlo plné, oboustranně hladké, falcové provedení výplň křídla: odlehčená DTD deska povrch: HPL laminát, dekor: javor BOČNÍ DÍL není NADSVĚTLÍK není ZÁRUBEŇ ocelová typová, ZH pro zděné příčky, tl. 110 mm, barva RAL 7040 ZÁMEK/KOVÁNÍ zámek zadlabávací na zámkovou vložku,napojeno na systém generálních a hlavních klíčů, skupiny generálních a hlavních klíčů určí investor, zámková cylindrická vložka, dvoustranná 72 mm Kování: štítové interiérové z nerez oceli, rozteč 72 mm, provedení klika/klika PRÁH/ PŘECHODOVÁ LIŠTA hliníková přechodová oblá lišta šroubovací, barva stříbrná, š. 40 mm POŽÁRNÍ ODOLNOST ne SAMOZAVÍRAČ ne DVEŘNÍ ZARÁŽKA ne ZVUKOVÁ IZOLACE bez požadavku DALŠÍ POŽADAVKY nejsou | [14 empty] | P | 1
80 | K | A1D20 | VNITŘNÍ DVEŘE PLNÉ S HPL LAMINÁTEM, 1500x1970 mm - D+M bližší specifikace viz. PD | kus | 1 |  | 0 |  |  | základní |  | 0 | 0 | 0 | 0 | 0 | 4 | K | 1 |  |  |  | ROZPOCET | 0 | 0 | 0 | 0 | 0 | 1 | 0 | 4 | 160
| P |  | Poznámka k položce: VNITŘNÍ DVEŘE PLNÉ S HPL LAMINÁTEM, DVOUKŘÍDLÉ, OTOČNÉ křídlo částečně prosklené, sklo:lepené bezpečnostní sklo tl. 6mm, falcové provedení výplň křídla: odlehčená DTD deska povrch: HPL laminát, dekor: javor matný lak, BOČNÍ DÍL není NADSVĚTLÍK není ZÁRUBEŇ ocelová typová, ZH pro zděné příčky, tl. 160 mm, barva RAL 7040 ZÁMEK/KOVÁNÍ zámek zadlabávací na zámkovou vložku,napojeno na systém generálních a hlavních klíčů, skupiny generálních a hlavních klíčů určí investor, zámková cylindrická vložka, dvoustranná 72 mm Kování: štítové interiérové z nerez oceli, rozteč 72 mm, provedení klika/klika PRÁH/ PŘECHODOVÁ LIŠTA ne POŽÁRNÍ ODOLNOST EW 15/DP3-C SAMOZAVÍRAČ samozavírač typu C2 se zpožděním, na obou křídlech DVEŘNÍ ZARÁŽKA ne ZVUKOVÁ IZOLACE bez požadavku DALŠÍ POŽADAVKY budou ve výšce 1000 a 1600 mm opatřeny pruhem ze značek o průměru min 50 mm vzdálených od sebe max. 150 mm do výše 400 mm bude provedena nerozbitná úprava dveřní křídlo bez zámku nebo opatřeno panikovým kováním dle ČSN EN 179 madlo na straně otvírání ve výši 800 - 900mm, na obou křídlech | [14 empty] | P | 1
81 | K | A1D21 | VNITŘNÍ DVEŘE PLNÉ S HPL LAMINÁTEM, 900x1970 mm - D+M bližší specifikace viz. PD | kus | 1 |  | 0 |  |  | základní |  | 0 | 0 | 0 | 0 | 0 | 4 | K | 1 |  |  |  | ROZPOCET | 0 | 0 | 0 | 0 | 0 | 1 | 0 | 4 | 162
| P |  | Poznámka k položce: VNITŘNÍ DVEŘE PLNÉ S HPL LAMINÁTEM, JEDNOKŘÍDLÉ, OTOČNÉ křídlo plné, oboustranně hladké, falcové provedení výplň křídla: odlehčená DTD deska povrch: HPL laminát, dekor: javor BOČNÍ DÍL není NADSVĚTLÍK není ZÁRUBEŇ ocelová typová, ZH pro zděné příčky, tl. 160 mm, barva RAL 7040 ZÁMEK/KOVÁNÍ zámek zadlabávací na zámkovou vložku,napojeno na systém generálních a hlavních klíčů, skupiny generálních a hlavních klíčů určí investor, zámková cylindrická vložka, dvoustranná 72 mm Kování: štítové interiérové z nerez oceli, rozteč 72 mm, provedení klika/klika PRÁH/ PŘECHODOVÁ LIŠTA hliníková přechodová oblá lišta šroubovací, barva stříbrná, š. 40 mm POŽÁRNÍ ODOLNOST EW15/DP3-C SAMOZAVÍRAČ samozavírač typu C2 se zpožděním DVEŘNÍ ZARÁŽKA ne ZVUKOVÁ IZOLACE bez požadavku DALŠÍ POŽADAVKY nejsou | [14 empty] | P | 1
82 | K | A1D22 | VNITŘNÍ DVEŘE PLNÉ S HPL LAMINÁTEM, 700x1970 mm - D+M bližší specifikace viz. PD | kus | 1 |  | 0 |  |  | základní |  | 0 | 0 | 0 | 0 | 0 | 4 | K | 1 |  |  |  | ROZPOCET | 0 | 0 | 0 | 0 | 0 | 1 | 0 | 4 | 164
| P |  | Poznámka k položce: VNITŘNÍ DVEŘE PLNÉ S HPL LAMINÁTEM, JEDNOKŘÍDLÉ, OTOČNÉ křídlo plné, oboustranně hladké, falcové provedení výplň křídla: odlehčená DTD deska povrch: HPL laminát, dekor: javor BOČNÍ DÍL není NADSVĚTLÍK není ZÁRUBEŇ ocelová typová, SH pro sádrokartonové příčky, tl. 125 mm, barva RAL 7040 ZÁMEK/KOVÁNÍ zámek zadlabávací na zámkovou vložku,napojeno na systém generálních a hlavních klíčů, skupiny generálních a hlavních klíčů určí investor, zámková cylindrická vložka, dvoustranná 72 mm Kování: štítové interiérové z nerez oceli, rozteč 72 mm, provedení klika/klika PRÁH/ PŘECHODOVÁ LIŠTA bez prahu POŽÁRNÍ ODOLNOST ne SAMOZAVÍRAČ ne DVEŘNÍ ZARÁŽKA ne ZVUKOVÁ IZOLACE bez požadavku DALŠÍ POŽADAVKY nejsou VĚTRACÍ MŘÍŽKA nerezová větrací mřížka 500x100 mm podříznutí dveřního křídla o 15 mm | [14 empty] | P | 1
83 | K | A1D23 | VNITŘNÍ DVEŘE PLNÉ S HPL LAMINÁTEM, 800x1970 mm - D+M bližší specifikace viz. PD | kus | 1 |  | 0 |  |  | základní |  | 0 | 0 | 0 | 0 | 0 | 4 | K | 1 |  |  |  | ROZPOCET | 0 | 0 | 0 | 0 | 0 | 1 | 0 | 4 | 166
| P |  | Poznámka k položce: VNITŘNÍ DVEŘE PLNÉ S HPL LAMINÁTEM, JEDNOKŘÍDLÉ, OTOČNÉ křídlo plné, oboustranně hladké, falcové provedení výplň křídla: odlehčená DTD deska povrch: HPL laminát, dekor: javor BOČNÍ DÍL není NADSVĚTLÍK není ZÁRUBEŇ ocelová typová, SH pro sádrokartonové příčky, tl. 125 mm, barva RAL 7040 ZÁMEK/KOVÁNÍ zámek zadlabávací na zámkovou vložku,napojeno na systém generálních a hlavních klíčů, skupiny generálních a hlavních klíčů určí investor, zámková cylindrická vložka, dvoustranná 72 mm Kování: štítové interiérové z nerez oceli, rozteč 72 mm, provedení klika/klika PRÁH/ PŘECHODOVÁ LIŠTA bez prahu POŽÁRNÍ ODOLNOST ne SAMOZAVÍRAČ ne DVEŘNÍ ZARÁŽKA ne ZVUKOVÁ IZOLACE bez požadavku DALŠÍ POŽADAVKY nejsou VĚTRACÍ MŘÍŽKA nerezová větrací mřížka 500x100 mm podříznutí dveřního křídla o 15 mm | [14 empty] | P | 1
84 | K | A1D24 | VNITŘNÍ DVEŘE PLNÉ S HPL LAMINÁTEM, 700x1970 mm - D+M bližší specifikace viz. PD | kus | 1 |  | 0 |  |  | základní |  | 0 | 0 | 0 | 0 | 0 | 4 | K | 1 |  |  |  | ROZPOCET | 0 | 0 | 0 | 0 | 0 | 1 | 0 | 4 | 168
| P |  | Poznámka k položce: VNITŘNÍ DVEŘE PLNÉ S HPL LAMINÁTEM, JEDNOKŘÍDLÉ, OTOČNÉ křídlo plné, oboustranně hladké, falcové provedení výplň křídla: odlehčená DTD deska povrch: HPL laminát, dekor: javor BOČNÍ DÍL není NADSVĚTLÍK není ZÁRUBEŇ ocelová typová, SH pro sádrokartonové příčky, tl. 125 mm, barva RAL 7040 ZÁMEK/KOVÁNÍ zámek zadlabávací na zámkovou vložku,napojeno na systém generálních a hlavních klíčů, skupiny generálních a hlavních klíčů určí investor, zámková cylindrická vložka, dvoustranná 72 mm Kování: štítové interiérové z nerez oceli, rozteč 72 mm, provedení klika/klika PRÁH/ PŘECHODOVÁ LIŠTA bez prahu POŽÁRNÍ ODOLNOST ne SAMOZAVÍRAČ ne DVEŘNÍ ZARÁŽKA ne ZVUKOVÁ IZOLACE bez požadavku DALŠÍ POŽADAVKY nejsou VĚTRACÍ MŘÍŽKA nerezová větrací mřížka 500x100 mm podříznutí dveřního křídla o 15 mm | [14 empty] | P | 1
85 | K | A1D25 | VNITŘNÍ DVEŘE PLNÉ S HPL LAMINÁTEM, 700x1970 mm - D+M bližší specifikace viz. PD | kus | 1 |  | 0 |  |  | základní |  | 0 | 0 | 0 | 0 | 0 | 4 | K | 1 |  |  |  | ROZPOCET | 0 | 0 | 0 | 0 | 0 | 1 | 0 | 4 | 170
| P |  | Poznámka k položce: VNITŘNÍ DVEŘE PLNÉ S HPL LAMINÁTEM, JEDNOKŘÍDLÉ, OTOČNÉ křídlo plné, oboustranně hladké, falcové provedení výplň křídla: odlehčená DTD deska povrch: HPL laminát, dekor: javor BOČNÍ DÍL není NADSVĚTLÍK není ZÁRUBEŇ ocelová typová, SH pro sádrokartonové příčky, tl. 125 mm, barva RAL 7040 ZÁMEK/KOVÁNÍ zámek zadlabávací WC, Kování: štítové dveřní kování na WC z nerez oceli, provedení klika/klika PRÁH/ PŘECHODOVÁ LIŠTA bez prahu POŽÁRNÍ ODOLNOST ne SAMOZAVÍRAČ ne DVEŘNÍ ZARÁŽKA ne ZVUKOVÁ IZOLACE bez požadavku DALŠÍ POŽADAVKY nejsou VĚTRACÍ MŘÍŽKA nerezová větrací mřížka 500x100 mm podříznutí dveřního křídla o 15 mm | [14 empty] | P | 1
86 | K | A1D26 | VNITŘNÍ DVEŘE PLNÉ S HPL LAMINÁTEM, 700x1970 mm - D+M bližší specifikace viz. PD | kus | 1 |  | 0 |  |  | základní |  | 0 | 0 | 0 | 0 | 0 | 4 | K | 1 |  |  |  | ROZPOCET | 0 | 0 | 0 | 0 | 0 | 1 | 0 | 4 | 172
| P |  | Poznámka k položce: VNITŘNÍ DVEŘE PLNÉ S HPL LAMINÁTEM, JEDNOKŘÍDLÉ, OTOČNÉ křídlo plné, oboustranně hladké, falcové provedení výplň křídla: odlehčená DTD deska povrch: HPL laminát, dekor: javor BOČNÍ DÍL není NADSVĚTLÍK není ZÁRUBEŇ ocelová typová, SH pro sádrokartonové příčky, tl. 125 mm, barva RAL 7040 ZÁMEK/KOVÁNÍ zámek zadlabávací WC, Kování: štítové dveřní kování na WC z nerez oceli, provedení klika/klika PRÁH/ PŘECHODOVÁ LIŠTA bez prahu POŽÁRNÍ ODOLNOST ne SAMOZAVÍRAČ ne DVEŘNÍ ZARÁŽKA ne ZVUKOVÁ IZOLACE bez požadavku DALŠÍ POŽADAVKY nejsou VĚTRACÍ MŘÍŽKA nerezová větrací mřížka 500x100 mm podříznutí dveřního křídla o 15 mm | [14 empty] | P | 1
87 | K | A1O01 | Plastové okno, 1800x1600 mm - D+M, bližší specifikace viz. PD | kus | 13 |  | 0 |  |  | základní |  | 0 | 0 | 0 | 0 | 0 | 4 | K | 1 |  |  |  | ROZPOCET | 0 | 0 | 0 | 0 | 0 | 1 | 0 | 4 | 174
| P |  | Poznámka k položce: RÁM + KŘÍDLO Plastové, vícekomorový profil s přerušeným tepelným mostem dvoukřídlé, otevíravé sklopné, stavební hloubka 82 mm ZASKLENÍ tepelně izolační trojsklo, argon, distanční rámeček součinitel prostupu tepla max. Ug=0,5W/m2K KOVÁNÍ celoobvodové se čtyř polohovou klikou s antikorozní úpravou VNITŘNÍ PARAPET vnitřní plastový parapet, barva bílá RAL 9010, specifikace viz D.1.1.5-06 výpis truhlářských prvků VNĚJŠÍ PARAPET vnější parapet: lakovaný PZ plech tl. 0,75 mm, specifikace viz D.1.1.5-05 výpis klempířských prvků PŘÍSLUŠENSTVÍ vnitřní roletové žaluzie BARVA z vnější strany barva antracit RAL 7016 z vnitřní strany barva bíla RAL 9010 Součinitel prostupu tepla max Uw = 0,73 W/m2K Příloha 02 až 05,10 | [14 empty] | P | 1
88 | K | A1O02 | Plastové okno, 2400x1600 mm - D+M bližší specifikace viz. PD | kus | 15 |  | 0 |  |  | základní |  | 0 | 0 | 0 | 0 | 0 | 4 | K | 1 |  |  |  | ROZPOCET | 0 | 0 | 0 | 0 | 0 | 1 | 0 | 4 | 176
| P |  | Poznámka k položce: RÁM + KŘÍDLO Plastové, vícekomorový profil s přerušeným tepelným mostem tři křídla, otevíravé viz náhled,prostřední křídlo fixní stavební hloubka 82 mm ZASKLENÍ tepelně izolační trojsklo, argon, distanční rámeček součinitel prostupu tepla max. Ug=0,5W/m2K KOVÁNÍ celoobvodové se čtyř polohovou klikou s antikorozní úpravou VNITŘNÍ PARAPET vnitřní plastový parapet, barva bílá RAL 9010, specifikace viz D.1.1.5-06 výpis truhlářských prvků VNĚJŠÍ PARAPET vnější parapet: lakovaný PZ plech tl. 0,75 mm, specifikace viz D.1.1.5-05 výpis klempířských prvků PŘÍSLUŠENSTVÍ vnitřní roletové žaluzie BARVA z vnější strany barva antracit RAL 7016 z vnitřní strany barva bíla RAL 9010 Součinitel prostupu tepla max Uw = 0,73 W/m2KPříloha 02 až 05,10Příloha 02 až 05,10 | [14 empty] | P | 1
89 | K | A1O03 | Plastové okno, 600x750 mm - D+M bližší specifikace viz. PD | kus | 2 |  | 0 |  |  | základní |  | 0 | 0 | 0 | 0 | 0 | 4 | K | 1 |  |  |  | ROZPOCET | 0 | 0 | 0 | 0 | 0 | 1 | 0 | 4 | 178
| P |  | Poznámka k položce: RÁM + KŘÍDLO Plastové, vícekomorový profil s přerušeným tepelným mostem jednokřídlé, otevíravé sklopné, stavební hloubka 82 mm ZASKLENÍ tepelně izolační trojsklo, argon, distanční rámeček součinitel prostupu tepla max. Ug=0,5W/m2K KOVÁNÍ celoobvodové se čtyř polohovou klikou s antikorozní úpravou VNITŘNÍ PARAPET vnitřní plastový parapet, barva bílá RAL 9010, specifikace viz D.1.1.5-06 výpis truhlářských prvků VNĚJŠÍ PARAPET vnější parapet: lakovaný PZ plech tl. 0,75 mm, specifikace viz D.1.1.5-05 výpis klempířských prvků PŘÍSLUŠENSTVÍ bez žaluzií BARVA z vnější strany barva antracit RAL 7016 z vnitřní strany barva bíla RAL 9010 Součinitel prostupu tepla max Uw = 0,73 W/m2KPříloha 02 až 05,10Příloha 02 až 05,10 | [14 empty] | P | 1
90 | K | A1O04 | Plastové okno, 1000x750 mm - D+M bližší specifikace viz. PD | kus | 2 |  | 0 |  |  | základní |  | 0 | 0 | 0 | 0 | 0 | 4 | K | 1 |  |  |  | ROZPOCET | 0 | 0 | 0 | 0 | 0 | 1 | 0 | 4 | 180
| P |  | Poznámka k položce: RÁM + KŘÍDLO Plastové, vícekomorový profil s přerušeným tepelným mostem dvoukřídlé, otevíravé sklopné, stavební hloubka 82 mm ZASKLENÍ tepelně izolační trojsklo, argon, distanční rámeček součinitel prostupu tepla max. Ug=0,5W/m2K KOVÁNÍ celoobvodové se čtyř polohovou klikou s antikorozní úpravou VNITŘNÍ PARAPET vnitřní plastový parapet, barva bílá RAL 9010, specifikace viz D.1.1.5-06 výpis truhlářských prvků VNĚJŠÍ PARAPET vnější parapet: lakovaný PZ plech tl. 0,75 mm, specifikace viz D.1.1.5-05 výpis klempířských prvků PŘÍSLUŠENSTVÍ bez žaluzií BARVA z vnější strany barva antracit RAL 7016 z vnitřní strany barva bíla RAL 9010 Součinitel prostupu tepla max Uw = 0,73 W/m2KPříloha 02 až 05,10Příloha 02 až 05,10 | [14 empty] | P | 1
91 | K | A1O05 | Plastové okno, 1500x750 mm - D+M bližší specifikace viz. PD | kus | 1 |  | 0 |  |  | základní |  | 0 | 0 | 0 | 0 | 0 | 4 | K | 1 |  |  |  | ROZPOCET | 0 | 0 | 0 | 0 | 0 | 1 | 0 | 4 | 182
| P |  | Poznámka k položce: RÁM + KŘÍDLO Plastové, vícekomorový profil s přerušeným tepelným mostem dvoukřídlé, otevíravé sklopné, stavební hloubka 82 mm ZASKLENÍ tepelně izolační trojsklo, argon, distanční rámeček součinitel prostupu tepla max. Ug=0,5W/m2K KOVÁNÍ celoobvodové se čtyř polohovou klikou s antikorozní úpravou VNITŘNÍ PARAPET vnitřní plastový parapet, barva bílá RAL 9010, specifikace viz D.1.1.5-06 výpis truhlářských prvků VNĚJŠÍ PARAPET vnější parapet: lakovaný PZ plech tl. 0,75 mm, specifikace viz D.1.1.5-05 výpis klempířských prvků PŘÍSLUŠENSTVÍ bez žaluzií BARVA z vnější strany barva antracit RAL 7016 z vnitřní strany barva bíla RAL 9010 Součinitel prostupu tepla max Uw = 0,73 W/m2KPříloha 02 až 05,10Příloha 02 až 05,10 | [14 empty] | P | 1
92 | K | A1O06 | Hliníkové okno, 1800x1600 mm - D+M bližší specifikace viz. PD | kus | 1 |  | 0 |  |  | základní |  | 0 | 0 | 0 | 0 | 0 | 4 | K | 1 |  |  |  | ROZPOCET | 0 | 0 | 0 | 0 | 0 | 1 | 0 | 4 | 184
| P |  | Poznámka k položce: RÁM + KŘÍDLO hliníkové, vícekomorový profil s přerušeným tepelným mostem dvoukřídlé, fixní, stavební hloubka 82 mm ZASKLENÍ tepelně izolační trojsklo, argon, distanční rámeček součinitel prostupu tepla max. Ug=0,5W/m2K KOVÁNÍ celoobvodové se čtyř polohovou klikou s antikorozní úpravou VNITŘNÍ PARAPET vnitřní plastový parapet, barva bílá RAL 9010, specifikace viz D.1.1.5-06 výpis truhlářských prvků VNĚJŠÍ PARAPET vnější parapet: lakovaný PZ plech tl. 0,75 mm, specifikace viz D.1.1.5-05 výpis klempířských prvků PŘÍSLUŠENSTVÍ vnitřní roletové žaluzie BARVA z vnější strany barva antracit RAL 7016 z vnitřní strany barva bílá RAL 9010 Součinitel prostupu tepla max Uw = 0,77 W/m2K SESTAVA S POŽADAVKY NA POŽÁRNÍ ODOLNOST EI15/DP3Příloha 02 až 05,10Příloha 02 až 05,10 | [14 empty] | P | 1
93 | K | A1O07 | Hliníkové okno, 2400x1600 mm - D+M bližší specifikace viz. PD | kus | 1 |  | 0 |  |  | základní |  | 0 | 0 | 0 | 0 | 0 | 4 | K | 1 |  |  |  | ROZPOCET | 0 | 0 | 0 | 0 | 0 | 1 | 0 | 4 | 186
| P |  | Poznámka k položce: RÁM + KŘÍDLO Hliníkové, vícekomorový profil s přerušeným tepelným mostem trojkřídlé,fixní, stavební hloubka 82 mm ZASKLENÍ tepelně izolační trojsklo, argon, distanční rámeček součinitel prostupu tepla max. Ug=0,5W/m2K KOVÁNÍ celoobvodové se čtyř polohovou klikou s antikorozní úpravou VNITŘNÍ PARAPET vnitřní plastový parapet, barva bílá RAL 9010, specifikace viz D.1.1.5-06 výpis truhlářských prvků VNĚJŠÍ PARAPET vnější parapet: lakovaný PZ plech tl. 0,75 mm, specifikace viz D.1.1.5-05 výpis klempířských prvků PŘÍSLUŠENSTVÍ vnitřní roletové žaluzie BARVA z vnější strany barva antracit RAL 7016 z vnitřní strany barva bíla RAL 9010 Součinitel prostupu tepla max Uw = 0,77 W/m2K SESTAVA S POŽADAVKY NA POŽÁRNÍ ODOLNOST EI15/DP3 | [14 empty] | P | 1
94 | K | A1O08 | Plastové okno, 1600x1000 mm - D+M bližší specifikace viz. PD | kus | 1 |  | 0 |  |  | základní |  | 0 | 0 | 0 | 0 | 0 | 4 | K | 1 |  |  |  | ROZPOCET | 0 | 0 | 0 | 0 | 0 | 1 | 0 | 4 | 188
| P |  | Poznámka k položce: RÁM + KŘÍDLO Plastové, vícekomorový profil s přerušeným tepelným mostem jednokřídlé, neotevíravé , stavební hloubka 82 mm ZASKLENÍ tepelně izolační trojsklo, argon, distanční rámeček součinitel prostupu tepla max. Ug=0,5W/m2K KOVÁNÍ celoobvodové se čtyř polohovou klikou s antikorozní úpravou VNITŘNÍ PARAPET vnitřní plastový parapet, barva bílá RAL 9010, specifikace viz D.1.1.5-06 výpis truhlářských prvků VNĚJŠÍ PARAPET vnější parapet: lakovaný PZ plech tl. 0,75 mm, specifikace viz D.1.1.5-05 výpis klempířských prvků PŘÍSLUŠENSTVÍ vnitřní roletové žaluzie BARVA z vnější strany barva antracit RAL 7016 z vnitřní strany barva bíla RAL 9010 Součinitel prostupu tepla max Uw = 0,73 W/m2K | [14 empty] | P | 1
95 | K | A2D01 | VNITŘNÍ DVEŘE PLNÉ S HPL LAMINÁTEM, 900x1970 mm - D+M bližší specifikace viz. PD | kus | 1 |  | 0 |  |  | základní |  | 0 | 0 | 0 | 0 | 0 | 4 | K | 1 |  |  |  | ROZPOCET | 0 | 0 | 0 | 0 | 0 | 1 | 0 | 4 | 190
| P |  | Poznámka k položce: VNITŘNÍ DVEŘE PLNÉ S HPL LAMINÁTEM, JEDNOKŘÍDLÉ, OTOČNÉ křídlo plné, oboustranně hladké, falcové provedení výplň křídla: odlehčená DTD deska povrch: HPL laminát, dekor: javor BOČNÍ DÍL není NADSVĚTLÍK není ZÁRUBEŇ ocelová typová, ZH pro zděné příčky, tl. 160 mm, barva RAL 7040 ZÁMEK/KOVÁNÍ zámek zadlabávací na zámkovou vložku,napojeno na systém generálních a hlavních klíčů, skupiny generálních a hlavních klíčů určí investor, zámková cylindrická vložka, dvoustranná 72 mm Kování: štítové interiérové z nerez oceli, rozteč 72 mm, provedení klika/klika PRÁH/ PŘECHODOVÁ LIŠTA ne POŽÁRNÍ ODOLNOST ne SAMOZAVÍRAČ ne DVEŘNÍ ZARÁŽKA ne ZVUKOVÁ IZOLACE bez požadavku DALŠÍ POŽADAVKY nejsouPříloha 02 až 05,10 | [14 empty] | P | 1
96 | K | A2D02 | VNITŘNÍ DVEŘE PLNÉ S HPL LAMINÁTEM, 900x1970 mm - D+M bližší specifikace viz. PD | kus | 1 |  | 0 |  |  | základní |  | 0 | 0 | 0 | 0 | 0 | 4 | K | 1 |  |  |  | ROZPOCET | 0 | 0 | 0 | 0 | 0 | 1 | 0 | 4 | 192
| P |  | Poznámka k položce: VNITŘNÍ DVEŘE PLNÉ S HPL LAMINÁTEM, JEDNOKŘÍDLÉ, OTOČNÉ křídlo plné, oboustranně hladké, falcové provedení výplň křídla: odlehčená DTD deska povrch: HPL laminát, dekor: javor BOČNÍ DÍL není NADSVĚTLÍK není ZÁRUBEŇ ocelová typová, ZH pro zděné příčky, tl. 160 mm, barva RAL 7040 ZÁMEK/KOVÁNÍ zámek zadlabávací na zámkovou vložku,napojeno na systém generálních a hlavních klíčů, skupiny generálních a hlavních klíčů určí investor, zámková cylindrická vložka, dvoustranná 72 mm Kování: štítové interiérové z nerez oceli, rozteč 72 mm, provedení klika/klika PRÁH/ PŘECHODOVÁ LIŠTA ne POŽÁRNÍ ODOLNOST ne SAMOZAVÍRAČ ne DVEŘNÍ ZARÁŽKA ne ZVUKOVÁ IZOLACE bez požadavku DALŠÍ POŽADAVKY nejsouPříloha 02 až 05,10 | [14 empty] | P | 1
97 | K | A2D03 | VNITŘNÍ DVEŘE PLNÉ S HPL LAMINÁTEM, 900x1970 mm - D+M bližší specifikace viz. PD | kus | 1 |  | 0 |  |  | základní |  | 0 | 0 | 0 | 0 | 0 | 4 | K | 1 |  |  |  | ROZPOCET | 0 | 0 | 0 | 0 | 0 | 1 | 0 | 4 | 194
| P |  | Poznámka k položce: VNITŘNÍ DVEŘE PLNÉ S HPL LAMINÁTEM, JEDNOKŘÍDLÉ, OTOČNÉ křídlo plné, oboustranně hladké, falcové provedení výplň křídla: odlehčená DTD deska povrch: HPL laminát, dekor: javor BOČNÍ DÍL není NADSVĚTLÍK není ZÁRUBEŇ ocelová typová, ZH pro zděné příčky, tl. 160 mm, barva RAL 7040 ZÁMEK/KOVÁNÍ zámek zadlabávací na zámkovou vložku,napojeno na systém generálních a hlavních klíčů, skupiny generálních a hlavních klíčů určí investor, zámková cylindrická vložka, dvoustranná 72 mm Kování: štítové interiérové z nerez oceli, rozteč 72 mm, provedení klika/klika PRÁH/ PŘECHODOVÁ LIŠTA ne POŽÁRNÍ ODOLNOST ne SAMOZAVÍRAČ ne DVEŘNÍ ZARÁŽKA ne ZVUKOVÁ IZOLACE bez požadavku DALŠÍ POŽADAVKY nejsouPříloha 02 až 05,10 | [14 empty] | P | 1
98 | K | A2D04 | VNITŘNÍ DVEŘE PLNÉ S HPL LAMINÁTEM, 900x1970 mm - D+M bližší specifikace viz. PD | kus | 1 |  | 0 |  |  | základní |  | 0 | 0 | 0 | 0 | 0 | 4 | K | 1 |  |  |  | ROZPOCET | 0 | 0 | 0 | 0 | 0 | 1 | 0 | 4 | 196
| P |  | Poznámka k položce: VNITŘNÍ DVEŘE PLNÉ S HPL LAMINÁTEM, JEDNOKŘÍDLÉ, OTOČNÉ křídlo plné, oboustranně hladké, falcové provedení výplň křídla: odlehčená DTD deska povrch: HPL laminát, dekor: javor BOČNÍ DÍL není NADSVĚTLÍK není ZÁRUBEŇ ocelová typová, ZH pro zděné příčky, tl. 160 mm, barva RAL 7040 ZÁMEK/KOVÁNÍ zámek zadlabávací na zámkovou vložku,napojeno na systém generálních a hlavních klíčů, skupiny generálních a hlavních klíčů určí investor, zámková cylindrická vložka, dvoustranná 72 mm Kování: štítové interiérové z nerez oceli, rozteč 72 mm, provedení klika/klika PRÁH/ PŘECHODOVÁ LIŠTA ne POŽÁRNÍ ODOLNOST ne SAMOZAVÍRAČ ne DVEŘNÍ ZARÁŽKA ne ZVUKOVÁ IZOLACE bez požadavku DALŠÍ POŽADAVKY nejsouPříloha 02 až 05,10 | [14 empty] | P | 1
99 | K | A2D05 | VNITŘNÍ DVEŘE PLNÉ S HPL LAMINÁTEM, 900x1970 mm - D+M bližší specifikace viz. PD | kus | 1 |  | 0 |  |  | základní |  | 0 | 0 | 0 | 0 | 0 | 4 | K | 1 |  |  |  | ROZPOCET | 0 | 0 | 0 | 0 | 0 | 1 | 0 | 4 | 198
| P |  | Poznámka k položce: VNITŘNÍ DVEŘE PLNÉ S HPL LAMINÁTEM, JEDNOKŘÍDLÉ, OTOČNÉ křídlo plné, oboustranně hladké, falcové provedení výplň křídla: odlehčená DTD deska povrch: HPL laminát, dekor: javor BOČNÍ DÍL není NADSVĚTLÍK není ZÁRUBEŇ ocelová typová, ZH pro zděné příčky, tl. 160 mm, barva RAL 7040 ZÁMEK/KOVÁNÍ zámek zadlabávací na zámkovou vložku,napojeno na systém generálních a hlavních klíčů, skupiny generálních a hlavních klíčů určí investor, zámková cylindrická vložka, dvoustranná 72 mm Kování: štítové interiérové z nerez oceli, rozteč 72 mm, provedení klika/klika PRÁH/ PŘECHODOVÁ LIŠTA ne POŽÁRNÍ ODOLNOST ne SAMOZAVÍRAČ ne DVEŘNÍ ZARÁŽKA ne ZVUKOVÁ IZOLACE bez požadavku DALŠÍ POŽADAVKY nejsouPříloha 02 až 05,10 | [14 empty] | P | 1
100 | K | A2D06 | VNITŘNÍ DVEŘE PLNÉ S HPL LAMINÁTEM, 1600x1970 mm - D+M bližší specifikace viz. PD | kus | 1 |  | 0 |  |  | základní |  | 0 | 0 | 0 | 0 | 0 | 4 | K | 1 |  |  |  | ROZPOCET | 0 | 0 | 0 | 0 | 0 | 1 | 0 | 4 | 200
| P |  | Poznámka k položce: VNITŘNÍ DVEŘE PLNÉ S HPL LAMINÁTEM, DVOUKŘÍDLÉ, OTOČNÉ křídlo plné, oboustranně hladké, falcové provedení výplň křídla: odlehčená DTD deska povrch: HPL laminát, dekor: javor BOČNÍ DÍL není NADSVĚTLÍK není ZÁRUBEŇ ocelová typová, ZH pro zděné příčky, tl. 160 mm, barva RAL 7040 ZÁMEK/KOVÁNÍ zámek zadlabávací na zámkovou vložku,napojeno na systém generálních a hlavních klíčů, skupiny generálních a hlavních klíčů určí investor, zámková cylindrická vložka, dvoustranná 72 mm Kování: štítové interiérové z nerez oceli, rozteč 72 mm, provedení klika/klika PRÁH/ PŘECHODOVÁ LIŠTA ne POŽÁRNÍ ODOLNOST ne SAMOZAVÍRAČ ne DVEŘNÍ ZARÁŽKA ne ZVUKOVÁ IZOLACE bez požadavku DALŠÍ POŽADAVKY nejsouPříloha 02 až 05,10 | [14 empty] | P | 1
101 | K | A2D07 | VNITŘNÍ DVEŘE PLNÉ S HPL LAMINÁTEM, 800x1970 mm - D+M bližší specifikace viz. PD | kus | 1 |  | 0 |  |  | základní |  | 0 | 0 | 0 | 0 | 0 | 4 | K | 1 |  |  |  | ROZPOCET | 0 | 0 | 0 | 0 | 0 | 1 | 0 | 4 | 202
| P |  | Poznámka k položce: VNITŘNÍ DVEŘE PLNÉ S HPL LAMINÁTEM, JEDNOKŘÍDLÉ, OTOČNÉ křídlo plné, oboustranně hladké, falcové provedení výplň křídla: odlehčená DTD deska povrch: HPL laminát, dekor: javor BOČNÍ DÍL není NADSVĚTLÍK není ZÁRUBEŇ ocelová typová, ZH pro zděné příčky, tl. 160 mm, barva RAL 7040 ZÁMEK/KOVÁNÍ zámek zadlabávací na zámkovou vložku,napojeno na systém generálních a hlavních klíčů, skupiny generálních a hlavních klíčů určí investor, zámková cylindrická vložka, dvoustranná 72 mm Kování: štítové interiérové z nerez oceli, rozteč 72 mm, provedení klika/klika PRÁH/ PŘECHODOVÁ LIŠTA hliníková přechodová oblá lišta šroubovací, barva stříbrná, š. 40 mm POŽÁRNÍ ODOLNOST ne SAMOZAVÍRAČ samozavírač typu C2 se zpožděním DVEŘNÍ ZARÁŽKA ne ZVUKOVÁ IZOLACE bez požadavku DALŠÍ POŽADAVKY nejsou VĚTRACÍ MŘÍŽKA nerezová větrací mřížka 500x100 mm podříznutí dveřního křídla o 15 mmPříloha 02 až 05,10 | [14 empty] | P | 1
102 | K | A2D08 | VNITŘNÍ DVEŘE PLNÉ S HPL LAMINÁTEM, 900x1970 mm - D+M bližší specifikace viz. PD | kus | 1 |  | 0 |  |  | základní |  | 0 | 0 | 0 | 0 | 0 | 4 | K | 1 |  |  |  | ROZPOCET | 0 | 0 | 0 | 0 | 0 | 1 | 0 | 4 | 204
| P |  | Poznámka k položce: VNITŘNÍ DVEŘE PLNÉ S HPL LAMINÁTEM, JEDNOKŘÍDLÉ, OTOČNÉ křídlo plné, oboustranně hladké, falcové provedení výplň křídla: odlehčená DTD deska povrch: HPL laminát, dekor: javor BOČNÍ DÍL není NADSVĚTLÍK není ZÁRUBEŇ ocelová typová, ZH pro zděné příčky, tl. 160 mm, barva RAL 7040 ZÁMEK/KOVÁNÍ zámek zadlabávací WC odjistitelný zvenku, Kování: rozetové dveřní kování na WC, provedení klika/klika PRÁH/ PŘECHODOVÁ LIŠTA hliníková přechodová oblá lišta šroubovací, barva stříbrná, š. 40 mm POŽÁRNÍ ODOLNOST ne SAMOZAVÍRAČ samozavírač typu C2 se zpožděním DVEŘNÍ ZARÁŽKA ne ZVUKOVÁ IZOLACE bez požadavku DALŠÍ POŽADAVKY nejsou VĚTRACÍ MŘÍŽKA nerezová větrací mřížka 500x100 mm podříznutí dveřního křídla o 15 mmPříloha 02 až 05,10 | [14 empty] | P | 1
103 | K | A2D09 | VNITŘNÍ DVEŘE PLNÉ S HPL LAMINÁTEM, 800x1970 mm - D+M bližší specifikace viz. PD | kus | 1 |  | 0 |  |  | základní |  | 0 | 0 | 0 | 0 | 0 | 4 | K | 1 |  |  |  | ROZPOCET | 0 | 0 | 0 | 0 | 0 | 1 | 0 | 4 | 206
| P |  | Poznámka k položce: VNITŘNÍ DVEŘE PLNÉ S HPL LAMINÁTEM, JEDNOKŘÍDLÉ, OTOČNÉ křídlo plné, oboustranně hladké, falcové provedení výplň křídla: odlehčená DTD deska povrch: HPL laminát, dekor: javor BOČNÍ DÍL není NADSVĚTLÍK není ZÁRUBEŇ ocelová typová, ZH pro zděné příčky, tl. 160 mm, barva RAL 7040 ZÁMEK/KOVÁNÍ zámek zadlabávací na zámkovou vložku,napojeno na systém generálních a hlavních klíčů, skupiny generálních a hlavních klíčů určí investor, zámková cylindrická vložka, dvoustranná 72 mm Kování: štítové interiérové z nerez oceli, rozteč 72 mm, provedení klika/klika PRÁH/ PŘECHODOVÁ LIŠTA hliníková přechodová oblá lišta šroubovací, barva stříbrná, š. 40 mm POŽÁRNÍ ODOLNOST ne SAMOZAVÍRAČ samozavírač typu C2 se zpožděním DVEŘNÍ ZARÁŽKA ne ZVUKOVÁ IZOLACE bez požadavku DALŠÍ POŽADAVKY nejsou VĚTRACÍ MŘÍŽKA nerezová větrací mřížka 500x100 mm podříznutí dveřního křídla o 15 mmPříloha 02 až 05,10 | [14 empty] | P | 1
104 | K | A2D10 | VNITŘNÍ DVEŘE PLNÉ S HPL LAMINÁTEM, 800x1970 mm - D+M bližší specifikace viz. PD | kus | 1 |  | 0 |  |  | základní |  | 0 | 0 | 0 | 0 | 0 | 4 | K | 1 |  |  |  | ROZPOCET | 0 | 0 | 0 | 0 | 0 | 1 | 0 | 4 | 208
| P |  | Poznámka k položce: VNITŘNÍ DVEŘE PLNÉ S HPL LAMINÁTEM, JEDNOKŘÍDLÉ, OTOČNÉ křídlo plné, oboustranně hladké, falcové provedení výplň křídla: odlehčená DTD deska povrch: HPL laminát, dekor: javor BOČNÍ DÍL není NADSVĚTLÍK není ZÁRUBEŇ ocelová typová, ZH pro zděné příčky, tl. 160 mm, barva RAL 7040 ZÁMEK/KOVÁNÍ zámek zadlabávací na zámkovou vložku,napojeno na systém generálních a hlavních klíčů, skupiny generálních a hlavních klíčů určí investor, zámková cylindrická vložka, dvoustranná 72 mm Kování: štítové interiérové z nerez oceli, rozteč 72 mm, provedení klika/klika PRÁH/ PŘECHODOVÁ LIŠTA hliníková přechodová oblá lišta šroubovací, barva stříbrná, š. 40 mm POŽÁRNÍ ODOLNOST ne SAMOZAVÍRAČ samozavírač typu C2 se zpožděním DVEŘNÍ ZARÁŽKA ne ZVUKOVÁ IZOLACE bez požadavku DALŠÍ POŽADAVKY nejsou VĚTRACÍ MŘÍŽKA nerezová větrací mřížka 500x100 mm podříznutí dveřního křídla o 15 mmPříloha 02 až 05,10 | [14 empty] | P | 1
105 | K | A2D11 | VNITŘNÍ DVEŘE PLNÉ S HPL LAMINÁTEM, 800x1970 mm - D+M bližší specifikace viz. PD | kus | 1 |  | 0 |  |  | základní |  | 0 | 0 | 0 | 0 | 0 | 4 | K | 1 |  |  |  | ROZPOCET | 0 | 0 | 0 | 0 | 0 | 1 | 0 | 4 | 210
| P |  | Poznámka k položce: VNITŘNÍ DVEŘE PLNÉ S HPL LAMINÁTEM, JEDNOKŘÍDLÉ, OTOČNÉ křídlo plné, oboustranně hladké, falcové provedení výplň křídla: odlehčená DTD deska povrch: HPL laminát, dekor: javor BOČNÍ DÍL není NADSVĚTLÍK není ZÁRUBEŇ ocelová typová, ZH pro zděné příčky, tl. 160 mm, barva RAL 7040 ZÁMEK/KOVÁNÍ zámek zadlabávací na zámkovou vložku,napojeno na systém generálních a hlavních klíčů, skupiny generálních a hlavních klíčů určí investor, zámková cylindrická vložka, dvoustranná 72 mm Kování: štítové interiérové z nerez oceli, rozteč 72 mm, provedení klika/klika PRÁH/ PŘECHODOVÁ LIŠTA hliníková přechodová oblá lišta šroubovací, barva stříbrná, š. 40 mm POŽÁRNÍ ODOLNOST ne SAMOZAVÍRAČ samozavírač typu C2 se zpožděním DVEŘNÍ ZARÁŽKA ne ZVUKOVÁ IZOLACE bez požadavku DALŠÍ POŽADAVKY nejsou VĚTRACÍ MŘÍŽKA nerezová větrací mřížka 500x100 mm podříznutí dveřního křídla o 15 mmPříloha 02 až 05,10 | [14 empty] | P | 1
106 | K | A2D12 | VNITŘNÍ DVEŘE PLNÉ S HPL LAMINÁTEM, 800x1970 mm - D+M bližší specifikace viz. PD | kus | 1 |  | 0 |  |  | základní |  | 0 | 0 | 0 | 0 | 0 | 4 | K | 1 |  |  |  | ROZPOCET | 0 | 0 | 0 | 0 | 0 | 1 | 0 | 4 | 212
| P |  | Poznámka k položce: VNITŘNÍ DVEŘE PLNÉ S HPL LAMINÁTEM, JEDNOKŘÍDLÉ, OTOČNÉ křídlo plné, oboustranně hladké, falcové provedení výplň křídla: odlehčená DTD deska povrch: HPL laminát, dekor: javor BOČNÍ DÍL není NADSVĚTLÍK není ZÁRUBEŇ ocelová typová, ZH pro zděné příčky, tl. 160 mm, barva RAL 7040 ZÁMEK/KOVÁNÍ zámek zadlabávací na zámkovou vložku,napojeno na systém generálních a hlavních klíčů, skupiny generálních a hlavních klíčů určí investor, zámková cylindrická vložka, dvoustranná 72 mm Kování: štítové interiérové z nerez oceli, rozteč 72 mm, provedení klika/klika PRÁH/ PŘECHODOVÁ LIŠTA hliníková přechodová oblá lišta šroubovací, barva stříbrná, š. 40 mm POŽÁRNÍ ODOLNOST ne SAMOZAVÍRAČ samozavírač typu C2 se zpožděním DVEŘNÍ ZARÁŽKA ne ZVUKOVÁ IZOLACE bez požadavku DALŠÍ POŽADAVKY nejsouPříloha 02 až 05,10 | [14 empty] | P | 1
107 | K | A2D13 | VNITŘNÍ DVEŘE PLNÉ S HPL LAMINÁTEM, 900x1970 mm - D+M bližší specifikace viz. PD | kus | 1 |  | 0 |  |  | základní |  | 0 | 0 | 0 | 0 | 0 | 4 | K | 1 |  |  |  | ROZPOCET | 0 | 0 | 0 | 0 | 0 | 1 | 0 | 4 | 214
| P |  | Poznámka k položce: VNITŘNÍ DVEŘE PLNÉ S HPL LAMINÁTEM, JEDNOKŘÍDLÉ, OTOČNÉ křídlo plné, oboustranně hladké, falcové provedení výplň křídla: odlehčená DTD deska povrch: HPL laminát, dekor: javor BOČNÍ DÍL není NADSVĚTLÍK není ZÁRUBEŇ ocelová typová, ZH pro zděné příčky, tl. 160 mm, barva RAL 7040 ZÁMEK/KOVÁNÍ zámek zadlabávací na zámkovou vložku,napojeno na systém generálních a hlavních klíčů, skupiny generálních a hlavních klíčů určí investor, zámková cylindrická vložka, dvoustranná 72 mm Kování: štítové interiérové z nerez oceli, rozteč 72 mm, provedení klika/klika PRÁH/ PŘECHODOVÁ LIŠTA ne POŽÁRNÍ ODOLNOST ne SAMOZAVÍRAČ ne DVEŘNÍ ZARÁŽKA ne ZVUKOVÁ IZOLACE bez požadavku DALŠÍ POŽADAVKY nejsouPříloha 02 až 05,10 | [14 empty] | P | 1
108 | K | A2D14 | VNITŘNÍ DVEŘE PLNÉ S HPL LAMINÁTEM, 900x1970 mm - D+M bližší specifikace viz. PD | kus | 1 |  | 0 |  |  | základní |  | 0 | 0 | 0 | 0 | 0 | 4 | K | 1 |  |  |  | ROZPOCET | 0 | 0 | 0 | 0 | 0 | 1 | 0 | 4 | 216
| P |  | Poznámka k položce: VNITŘNÍ DVEŘE PLNÉ S HPL LAMINÁTEM, JEDNOKŘÍDLÉ, OTOČNÉ křídlo plné, oboustranně hladké, falcové provedení výplň křídla: odlehčená DTD deska povrch: HPL laminát, dekor: javor BOČNÍ DÍL není NADSVĚTLÍK není ZÁRUBEŇ ocelová typová, ZH pro zděné příčky, tl. 160 mm, barva RAL 7040 ZÁMEK/KOVÁNÍ zámek zadlabávací na zámkovou vložku,napojeno na systém generálních a hlavních klíčů, skupiny generálních a hlavních klíčů určí investor, zámková cylindrická vložka, dvoustranná 72 mm Kování: štítové interiérové z nerez oceli, rozteč 72 mm, provedení klika/klika PRÁH/ PŘECHODOVÁ LIŠTA ne POŽÁRNÍ ODOLNOST ne SAMOZAVÍRAČ ne DVEŘNÍ ZARÁŽKA ne ZVUKOVÁ IZOLACE bez požadavku DALŠÍ POŽADAVKY nejsouPříloha 02 až 05,10 | [14 empty] | P | 1
109 | K | A2D15 | VNITŘNÍ DVEŘE PLNÉ S HPL LAMINÁTEM, 900x1970 mm - D+M bližší specifikace viz. PD | kus | 1 |  | 0 |  |  | základní |  | 0 | 0 | 0 | 0 | 0 | 4 | K | 1 |  |  |  | ROZPOCET | 0 | 0 | 0 | 0 | 0 | 1 | 0 | 4 | 218
| P |  | Poznámka k položce: VNITŘNÍ DVEŘE PLNÉ S HPL LAMINÁTEM, JEDNOKŘÍDLÉ, OTOČNÉ křídlo plné, oboustranně hladké, falcové provedení výplň křídla: odlehčená DTD deska povrch: HPL laminát, dekor: javor BOČNÍ DÍL není NADSVĚTLÍK není ZÁRUBEŇ ocelová typová, ZH pro zděné příčky, tl. 160 mm, barva RAL 7040 ZÁMEK/KOVÁNÍ zámek zadlabávací na zámkovou vložku,napojeno na systém generálních a hlavních klíčů, skupiny generálních a hlavních klíčů určí investor, zámková cylindrická vložka, dvoustranná 72 mm Kování: štítové interiérové z nerez oceli, rozteč 72 mm, provedení klika/klika PRÁH/ PŘECHODOVÁ LIŠTA ne POŽÁRNÍ ODOLNOST ne SAMOZAVÍRAČ ne DVEŘNÍ ZARÁŽKA ne ZVUKOVÁ IZOLACE bez požadavku DALŠÍ POŽADAVKY nejsouPříloha 02 až 05,10 | [14 empty] | P | 1
110 | K | A2D16 | VNITŘNÍ DVEŘE PLNÉ S HPL LAMINÁTEM, 1250x1970 mm - D+M bližší specifikace viz. PD | kus | 1 |  | 0 |  |  | základní |  | 0 | 0 | 0 | 0 | 0 | 4 | K | 1 |  |  |  | ROZPOCET | 0 | 0 | 0 | 0 | 0 | 1 | 0 | 4 | 220
| P |  | Poznámka k položce: VNITŘNÍ DVEŘE PLNÉ S HPL LAMINÁTEM, DVOUKŘÍDLÉ, OTOČNÉ křídlo plné, oboustranně hladké, falcové provedení výplň křídla: odlehčená DTD deska povrch: HPL laminát, dekor: javor BOČNÍ DÍL není NADSVĚTLÍK není ZÁRUBEŇ ocelová typová, ZH pro zděné příčky, tl. 160 mm, barva RAL 7040 ZÁMEK/KOVÁNÍ zámek zadlabávací na zámkovou vložku,napojeno na systém generálních a hlavních klíčů, skupiny generálních a hlavních klíčů určí investor, zámková cylindrická vložka, dvoustranná 72 mm Kování: štítové interiérové z nerez oceli, rozteč 72 mm, provedení klika/klika PRÁH/ PŘECHODOVÁ LIŠTA ne POŽÁRNÍ ODOLNOST ne SAMOZAVÍRAČ ne DVEŘNÍ ZARÁŽKA ne ZVUKOVÁ IZOLACE bez požadavku DALŠÍ POŽADAVKY nejsouPříloha 02 až 05,10 | [14 empty] | P | 1
270 | K | A2D17 | VNITŘNÍ DVEŘE PLNÉ S HPL LAMINÁTEM, 1100x1970 mm - D+M bližší specifikace viz. výpis dveří-ozn. A2D17, pož.odolnost 15DP3-C, samozavírač, zárubeň ocelová pro příčku 160mm | kus | 1 |  | 0 |  |  | základní |  | 0 | 0 | 0 | 0 | 0 | 4 | K | 1 |  |  |  | ROZPOCET | 0 | 0 | 0 | 0 | 0 | 1 | 0 | 4 | -2002576177
111 | K | A2D18 | VNITŘNÍ DVEŘE PLNÉ S HPL LAMINÁTEM, 1000x1970 mm - D+M bližší specifikace viz. PD | kus | 1 |  | 0 |  |  | základní |  | 0 | 0 | 0 | 0 | 0 | 4 | K | 1 |  |  |  | ROZPOCET | 0 | 0 | 0 | 0 | 0 | 1 | 0 | 4 | 222
| P |  | Poznámka k položce: VNITŘNÍ DVEŘE PLNÉ S HPL LAMINÁTEM, JEDNOKŘÍDLÉ, OTOČNÉ křídlo plné, oboustranně hladké, falcové provedení výplň křídla: odlehčená DTD deska povrch: HPL laminát, dekor: javor BOČNÍ DÍL není NADSVĚTLÍK není ZÁRUBEŇ ocelová typová, ZH pro zděné příčky, tl. 160 mm, barva RAL 7040 ZÁMEK/KOVÁNÍ zámek zadlabávací na zámkovou vložku,napojeno na systém generálních a hlavních klíčů, skupiny generálních a hlavních klíčů určí investor, zámková cylindrická vložka, dvoustranná 72 mm Kování: štítové interiérové z nerez oceli, rozteč 72 mm, provedení klika/klika PRÁH/ PŘECHODOVÁ LIŠTA hliníková přechodová oblá lišta šroubovací, barva stříbrná, š. 40 mm POŽÁRNÍ ODOLNOST EW15/DP3-C SAMOZAVÍRAČ samozavírač typu C2 se zpožděním DVEŘNÍ ZARÁŽKA ne ZVUKOVÁ IZOLACE bez požadavku DALŠÍ POŽADAVKY nejsouPříloha 02 až 05,10 | [14 empty] | P | 1
112 | K | A2D19 | VNITŘNÍ DVEŘE PLNÉ S HPL LAMINÁTEM, 900x1970 mm - D+M bližší specifikace viz. PD | kus | 1 |  | 0 |  |  | základní |  | 0 | 0 | 0 | 0 | 0 | 4 | K | 1 |  |  |  | ROZPOCET | 0 | 0 | 0 | 0 | 0 | 1 | 0 | 4 | 224
| P |  | Poznámka k položce: VNITŘNÍ DVEŘE PLNÉ S HPL LAMINÁTEM, JEDNOKŘÍDLÉ, OTOČNÉ křídlo plné, oboustranně hladké, falcové provedení výplň křídla: odlehčená DTD deska povrch: HPL laminát, dekor: javor BOČNÍ DÍL není NADSVĚTLÍK není ZÁRUBEŇ ocelová typová, ZH pro zděné příčky, tl. 160 mm, barva RAL 7040 ZÁMEK/KOVÁNÍ zámek zadlabávací na zámkovou vložku,napojeno na systém generálních a hlavních klíčů, skupiny generálních a hlavních klíčů určí investor, zámková cylindrická vložka, dvoustranná 72 mm Kování: štítové interiérové z nerez oceli, rozteč 72 mm, provedení klika/klika PRÁH/ PŘECHODOVÁ LIŠTA hliníková přechodová oblá lišta šroubovací, barva stříbrná, š. 40 mm POŽÁRNÍ ODOLNOST EW15/DP3-C SAMOZAVÍRAČ samozavírač typu C2 se zpožděním DVEŘNÍ ZARÁŽKA ne ZVUKOVÁ IZOLACE bez požadavku DALŠÍ POŽADAVKY nejsouPříloha 02 až 05,10 | [14 empty] | P | 1
113 | K | A2D20 | VNITŘNÍ DVEŘE PLNÉ S HPL LAMINÁTEM, 700x1970 mm - D+M bližší specifikace viz. PD | kus | 1 |  | 0 |  |  | základní |  | 0 | 0 | 0 | 0 | 0 | 4 | K | 1 |  |  |  | ROZPOCET | 0 | 0 | 0 | 0 | 0 | 1 | 0 | 4 | 226
| P |  | Poznámka k položce: VNITŘNÍ DVEŘE PLNÉ S HPL LAMINÁTEM, JEDNOKŘÍDLÉ, OTOČNÉ křídlo plné, oboustranně hladké, falcové provedení výplň křídla: odlehčená DTD deska povrch: HPL laminát, dekor: javor BOČNÍ DÍL není NADSVĚTLÍK není ZÁRUBEŇ ocelová typová, SH pro sádrokartonové příčky, tl. 125 mm, barva RAL 7040 ZÁMEK/KOVÁNÍ zámek zadlabávací na zámkovou vložku,napojeno na systém generálních a hlavních klíčů, skupiny generálních a hlavních klíčů určí investor, zámková cylindrická vložka, dvoustranná 72 mm Kování: štítové interiérové z nerez oceli, rozteč 72 mm, provedení klika/klika PRÁH/ PŘECHODOVÁ LIŠTA bez prahu POŽÁRNÍ ODOLNOST ne SAMOZAVÍRAČ ne DVEŘNÍ ZARÁŽKA ne ZVUKOVÁ IZOLACE bez požadavku DALŠÍ POŽADAVKY nejsou VĚTRACÍ MŘÍŽKA nerezová větrací mřížka 500x100 mm podříznutí dveřního křídla o 15 mmPříloha 02 až 05,10 | [14 empty] | P | 1
114 | K | A2D21 | VNITŘNÍ DVEŘE PLNÉ S HPL LAMINÁTEM, 800x1970 mm - D+M bližší specifikace viz. PD | kus | 1 |  | 0 |  |  | základní |  | 0 | 0 | 0 | 0 | 0 | 4 | K | 1 |  |  |  | ROZPOCET | 0 | 0 | 0 | 0 | 0 | 1 | 0 | 4 | 228
| P |  | Poznámka k položce: VNITŘNÍ DVEŘE PLNÉ S HPL LAMINÁTEM, JEDNOKŘÍDLÉ, OTOČNÉ křídlo plné, oboustranně hladké, falcové provedení výplň křídla: odlehčená DTD deska povrch: HPL laminát, dekor: javor BOČNÍ DÍL není NADSVĚTLÍK není ZÁRUBEŇ ocelová typová, SH pro sádrokartonové příčky, tl. 150 mm, barva RAL 7040 ZÁMEK/KOVÁNÍ zámek zadlabávací na zámkovou vložku,napojeno na systém generálních a hlavních klíčů, skupiny generálních a hlavních klíčů určí investor, zámková cylindrická vložka, dvoustranná 72 mm Kování: štítové interiérové z nerez oceli, rozteč 72 mm, provedení klika/klika PRÁH/ PŘECHODOVÁ LIŠTA bez prahu POŽÁRNÍ ODOLNOST ne SAMOZAVÍRAČ ne DVEŘNÍ ZARÁŽKA ne ZVUKOVÁ IZOLACE bez požadavku DALŠÍ POŽADAVKY nejsou VĚTRACÍ MŘÍŽKA nerezová větrací mřížka 500x100 mm podříznutí dveřního křídla o 15 mmPříloha 02 až 05,10 | [14 empty] | P | 1
115 | K | A2D22 | VNITŘNÍ DVEŘE PLNÉ S HPL LAMINÁTEM, 700x1970 mm - D+M bližší specifikace viz. PD | kus | 1 |  | 0 |  |  | základní |  | 0 | 0 | 0 | 0 | 0 | 4 | K | 1 |  |  |  | ROZPOCET | 0 | 0 | 0 | 0 | 0 | 1 | 0 | 4 | 230
| P |  | Poznámka k položce: VNITŘNÍ DVEŘE PLNÉ S HPL LAMINÁTEM, JEDNOKŘÍDLÉ, OTOČNÉ křídlo plné, oboustranně hladké, falcové provedení výplň křídla: odlehčená DTD deska povrch: HPL laminát, dekor: javor BOČNÍ DÍL není NADSVĚTLÍK není ZÁRUBEŇ ocelová typová, SH pro sádrokartonové příčky, tl. 150 mm, barva RAL 7040 ZÁMEK/KOVÁNÍ zámek zadlabávací WC, Kování: štítové dveřní kování na WC z nerez oceli, provedení klika/klika PRÁH/ PŘECHODOVÁ LIŠTA bez prahu POŽÁRNÍ ODOLNOST ne SAMOZAVÍRAČ ne DVEŘNÍ ZARÁŽKA ne ZVUKOVÁ IZOLACE bez požadavku DALŠÍ POŽADAVKY nejsou VĚTRACÍ MŘÍŽKA nerezová větrací mřížka 500x100 mm podříznutí dveřního křídla o 15 mmPříloha 02 až 05,10 | [14 empty] | P | 1
116 | K | A2D23 | VNITŘNÍ DVEŘE PLNÉ S HPL LAMINÁTEM, 700x1970 mm - D+M bližší specifikace viz. PD | kus | 1 |  | 0 |  |  | základní |  | 0 | 0 | 0 | 0 | 0 | 4 | K | 1 |  |  |  | ROZPOCET | 0 | 0 | 0 | 0 | 0 | 1 | 0 | 4 | 232
| P |  | Poznámka k položce: VNITŘNÍ DVEŘE PLNÉ S HPL LAMINÁTEM, JEDNOKŘÍDLÉ, OTOČNÉ křídlo plné, oboustranně hladké, falcové provedení výplň křídla: odlehčená DTD deska povrch: HPL laminát, dekor: javor BOČNÍ DÍL není NADSVĚTLÍK není ZÁRUBEŇ ocelová typová, SH pro sádrokartonové příčky, tl. 125 mm, barva RAL 7040 ZÁMEK/KOVÁNÍ zámek zadlabávací WC, Kování: štítové dveřní kování na WC z nerez oceli, provedení klika/klika PRÁH/ PŘECHODOVÁ LIŠTA bez prahu POŽÁRNÍ ODOLNOST ne SAMOZAVÍRAČ ne DVEŘNÍ ZARÁŽKA ne ZVUKOVÁ IZOLACE bez požadavku DALŠÍ POŽADAVKY nejsou VĚTRACÍ MŘÍŽKA nerezová větrací mřížka 500x100 mm podříznutí dveřního křídla o 15 mmPříloha 02 až 05,10 | [14 empty] | P | 1
117 | K | A2D24 | VNITŘNÍ DVEŘE PLNÉ S HPL LAMINÁTEM, 700x1970 mm - D+M bližší specifikace viz. PD | kus | 1 |  | 0 |  |  | základní |  | 0 | 0 | 0 | 0 | 0 | 4 | K | 1 |  |  |  | ROZPOCET | 0 | 0 | 0 | 0 | 0 | 1 | 0 | 4 | 234
| P |  | Poznámka k položce: VNITŘNÍ DVEŘE PLNÉ S HPL LAMINÁTEM, JEDNOKŘÍDLÉ, OTOČNÉ křídlo plné, oboustranně hladké, falcové provedení výplň křídla: odlehčená DTD deska povrch: HPL laminát, dekor: javor BOČNÍ DÍL není NADSVĚTLÍK není ZÁRUBEŇ ocelová typová, SH pro sádrokartonové příčky, tl. 125 mm, barva RAL 7040 ZÁMEK/KOVÁNÍ zámek zadlabávací na zámkovou vložku,napojeno na systém generálních a hlavních klíčů, skupiny generálních a hlavních klíčů určí investor, zámková cylindrická vložka, dvoustranná 72 mm Kování: štítové interiérové z nerez oceli, rozteč 72 mm, provedení klika/klika PRÁH/ PŘECHODOVÁ LIŠTA bez prahu POŽÁRNÍ ODOLNOST ne SAMOZAVÍRAČ ne DVEŘNÍ ZARÁŽKA ne ZVUKOVÁ IZOLACE bez požadavku DALŠÍ POŽADAVKY nejsou VĚTRACÍ MŘÍŽKA nerezová větrací mřížka 500x100 mm podříznutí dveřního křídla o 15 mmPříloha 02 až 05,10 | [14 empty] | P | 1
118 | K | A2D25 | VNITŘNÍ DVEŘE PLNÉ S HPL LAMINÁTEM, 700x1970 mm - D+M bližší specifikace viz. PD | kus | 1 |  | 0 |  |  | základní |  | 0 | 0 | 0 | 0 | 0 | 4 | K | 1 |  |  |  | ROZPOCET | 0 | 0 | 0 | 0 | 0 | 1 | 0 | 4 | 236
| P |  | Poznámka k položce: VNITŘNÍ DVEŘE PLNÉ S HPL LAMINÁTEM, JEDNOKŘÍDLÉ, OTOČNÉ křídlo plné, oboustranně hladké, falcové provedení výplň křídla: odlehčená DTD deska povrch: HPL laminát, dekor: javor BOČNÍ DÍL není NADSVĚTLÍK není ZÁRUBEŇ ocelová typová, SH pro sádrokartonové příčky, tl. 125mm, barva RAL 7040 ZÁMEK/KOVÁNÍ zámek zadlabávací WC, Kování: štítové dveřní kování na WC z nerez oceli, provedení klika/klika PRÁH/ PŘECHODOVÁ LIŠTA bez prahu POŽÁRNÍ ODOLNOST ne SAMOZAVÍRAČ ne DVEŘNÍ ZARÁŽKA ne ZVUKOVÁ IZOLACE bez požadavku DALŠÍ POŽADAVKY nejsou VĚTRACÍ MŘÍŽKA nerezová větrací mřížka 500x100 mm podříznutí dveřního křídla o 15 mmPříloha 02 až 05,10 | [14 empty] | P | 1
119 | K | A2D26 | VNITŘNÍ DVEŘE PLNÉ S HPL LAMINÁTEM, 700x1970 mm - D+M bližší specifikace viz. PD | kus | 1 |  | 0 |  |  | základní |  | 0 | 0 | 0 | 0 | 0 | 4 | K | 1 |  |  |  | ROZPOCET | 0 | 0 | 0 | 0 | 0 | 1 | 0 | 4 | 238
| P |  | Poznámka k položce: VNITŘNÍ DVEŘE PLNÉ S HPL LAMINÁTEM, JEDNOKŘÍDLÉ, OTOČNÉ křídlo plné, oboustranně hladké, falcové provedení výplň křídla: odlehčená DTD deska povrch: HPL laminát, dekor: javor BOČNÍ DÍL není NADSVĚTLÍK není ZÁRUBEŇ ocelová typová, SH pro sádrokartonové příčky, tl. 125mm, barva RAL 7040 ZÁMEK/KOVÁNÍ zámek zadlabávací WC, Kování: štítové dveřní kování na WC z nerez oceli, provedení klika/klika PRÁH/ PŘECHODOVÁ LIŠTA bez prahu POŽÁRNÍ ODOLNOST ne SAMOZAVÍRAČ ne DVEŘNÍ ZARÁŽKA ne ZVUKOVÁ IZOLACE bez požadavku DALŠÍ POŽADAVKY nejsou VĚTRACÍ MŘÍŽKA nerezová větrací mřížka 500x100 mm podříznutí dveřního křídla o 15 mmPříloha 02 až 05,10 | [14 empty] | P | 1
120 | K | A2O01 | Plastové okno, 875x875 mm - D+M bližší specifikace viz. PD | kus | 4 |  | 0 |  |  | základní |  | 0 | 0 | 0 | 0 | 0 | 4 | K | 1 |  |  |  | ROZPOCET | 0 | 0 | 0 | 0 | 0 | 1 | 0 | 4 | 240
| P |  | Poznámka k položce: RÁM + KŘÍDLO Plastové, vícekomorový profil s přerušeným tepelným mostem jendokřídlé,sklopné, stavební hloubka 82 mm ZASKLENÍ tepelně izolační trojsklo, argon, distanční rámeček součinitel prostupu tepla max. Ug=0,5W/m2K KOVÁNÍ celoobvodové se čtyř polohovou klikou s antikorozní úpravou VNITŘNÍ PARAPET vnitřní plastový parapet, barva bílá RAL 9010, specifikace viz D.1.1.5-06 výpis truhlářských prvků VNĚJŠÍ PARAPET vnější parapet: lakovaný PZ plech tl. 0,75 mm, specifikace viz D.1.1.5-05 výpis klempířských prvků PŘÍSLUŠENSTVÍ bez žaluzií BARVA z vnější strany barva antracit RAL 7016 z vnitřní strany barva bíla RAL 9010 Součinitel prostupu tepla max Uw = 0,73 W/m2K | [14 empty] | P | 1
121 | K | A2O02 | Plastové okno, 1800x1600 mm - D+M bližší specifikace viz. PD | kus | 16 |  | 0 |  |  | základní |  | 0 | 0 | 0 | 0 | 0 | 4 | K | 1 |  |  |  | ROZPOCET | 0 | 0 | 0 | 0 | 0 | 1 | 0 | 4 | 242
| P |  | Poznámka k položce: RÁM + KŘÍDLO Plastové, vícekomorový profil s přerušeným tepelným mostem dvoukřídlé, otevíravé sklopné, stavební hloubka 82 mm ZASKLENÍ tepelně izolační trojsklo, argon, distanční rámeček součinitel prostupu tepla max. Ug=0,5W/m2K KOVÁNÍ celoobvodové se čtyř polohovou klikou s antikorozní úpravou VNITŘNÍ PARAPET vnitřní plastový parapet, barva bílá RAL 9010, specifikace viz D.1.1.5-06 výpis truhlářských prvků VNĚJŠÍ PARAPET vnější parapet: lakovaný PZ plech tl. 0,75 mm, specifikace viz D.1.1.5-05 výpis klempířských prvků PŘÍSLUŠENSTVÍ vnitřní roletové žaluzie BARVA z vnější strany barva antracit RAL 7016 z vnitřní strany barva bíla RAL 9010 Součinitel prostupu tepla max Uw = 0,73 W/m2K | [14 empty] | P | 1
122 | K | A2O03 | Plastové okno, 2400x1600 mm - D+M bližší specifikace viz. PD | kus | 15 |  | 0 |  |  | základní |  | 0 | 0 | 0 | 0 | 0 | 4 | K | 1 |  |  |  | ROZPOCET | 0 | 0 | 0 | 0 | 0 | 1 | 0 | 4 | 244
| P |  | Poznámka k položce: RÁM + KŘÍDLO Plastové, vícekomorový profil s přerušeným tepelným mostem trojkřídlé, otevíravé viz náhled, prostřední křídlo fixní, stavební hloubka 82 mm ZASKLENÍ tepelně izolační trojsklo, argon, distanční rámeček součinitel prostupu tepla max. Ug=0,5W/m2K KOVÁNÍ celoobvodové se čtyř polohovou klikou s antikorozní úpravou VNITŘNÍ PARAPET vnitřní plastový parapet, barva bílá RAL 9010, specifikace viz D.1.1.5-06 výpis truhlářských prvků VNĚJŠÍ PARAPET vnější parapet: lakovaný PZ plech tl. 0,75 mm, specifikace viz D.1.1.5-05 výpis klempířských prvků PŘÍSLUŠENSTVÍ vnitřní roletové žaluzie BARVA z vnější strany barva antracit RAL 7016 z vnitřní strany barva bíla RAL 9010 Součinitel prostupu tepla max Uw = 0,73 W/m2K | [14 empty] | P | 1
123 | K | A2O04 | Plastové okno, 600x750 mm - D+M bližší specifikace viz. PD | kus | 2 |  | 0 |  |  | základní |  | 0 | 0 | 0 | 0 | 0 | 4 | K | 1 |  |  |  | ROZPOCET | 0 | 0 | 0 | 0 | 0 | 1 | 0 | 4 | 246
| P |  | Poznámka k položce: RÁM + KŘÍDLO Plastové, vícekomorový profil s přerušeným tepelným mostem jednokřídlé, otevíravé sklopné, stavební hloubka 82 mm ZASKLENÍ tepelně izolační trojsklo, argon, distanční rámeček součinitel prostupu tepla max. Ug=0,5W/m2K KOVÁNÍ celoobvodové se čtyř polohovou klikou s antikorozní úpravou VNITŘNÍ PARAPET vnitřní plastový parapet, barva bílá RAL 9010, specifikace viz D.1.1.5-06 výpis truhlářských prvků VNĚJŠÍ PARAPET vnější parapet: lakovaný PZ plech tl. 0,75 mm, specifikace viz D.1.1.5-05 výpis klempířských prvků PŘÍSLUŠENSTVÍ bez žaluzií BARVA z vnější strany barva antracit RAL 7016 z vnitřní strany barva bíla RAL 9010 Součinitel prostupu tepla max Uw = 0,73 W/m2K | [14 empty] | P | 1
124 | K | A2O05 | Plastové okno, 1000x750 mm - D+M bližší specifikace viz. PD | kus | 2 |  | 0 |  |  | základní |  | 0 | 0 | 0 | 0 | 0 | 4 | K | 1 |  |  |  | ROZPOCET | 0 | 0 | 0 | 0 | 0 | 1 | 0 | 4 | 248
| P |  | Poznámka k položce: RÁM + KŘÍDLO Plastové, vícekomorový profil s přerušeným tepelným mostem dvojkřídlé, otevíravé sklopné, stavební hloubka 82 mm ZASKLENÍ tepelně izolační trojsklo, argon, distanční rámeček součinitel prostupu tepla max. Ug=0,5W/m2K KOVÁNÍ celoobvodové se čtyř polohovou klikou s antikorozní úpravou VNITŘNÍ PARAPET vnitřní plastový parapet, barva bílá RAL 9010, specifikace viz D.1.1.5-06 výpis truhlářských prvků VNĚJŠÍ PARAPET vnější parapet: lakovaný PZ plech tl. 0,75 mm, specifikace viz D.1.1.5-05 výpis klempířských prvků PŘÍSLUŠENSTVÍ bez žaluzíí BARVA z vnější strany barva antracit RAL 7016 z vnitřní strany barva bíla RAL 9010 Součinitel prostupu tepla max Uw = 0,73 W/m2K | [14 empty] | P | 1
125 | K | A2O06 | Plastové okno, 1500x750 mm - D+M bližší specifikace viz. PD | kus | 1 |  | 0 |  |  | základní |  | 0 | 0 | 0 | 0 | 0 | 4 | K | 1 |  |  |  | ROZPOCET | 0 | 0 | 0 | 0 | 0 | 1 | 0 | 4 | 250
| P |  | Poznámka k položce: RÁM + KŘÍDLO Plastové, vícekomorový profil s přerušeným tepelným mostem dvojkřídlé, otevíravé sklopné, stavební hloubka 82 mm ZASKLENÍ tepelně izolační trojsklo, argon, distanční rámeček součinitel prostupu tepla max. Ug=0,5W/m2K KOVÁNÍ celoobvodové se čtyř polohovou klikou s antikorozní úpravou VNITŘNÍ PARAPET vnitřní plastový parapet, barva bílá RAL 9010, specifikace viz D.1.1.5-06 výpis truhlářských prvků VNĚJŠÍ PARAPET vnější parapet: lakovaný PZ plech tl. 0,75 mm, specifikace viz D.1.1.5-05 výpis klempířských prvků PŘÍSLUŠENSTVÍ bez žaluzíí BARVA z vnější strany barva antracit RAL 7016 z vnitřní strany barva bíla RAL 9010 Součinitel prostupu tepla max Uw = 0,73 W/m2K | [14 empty] | P | 1
126 | K | A2O07 | Hliníkové okno, 2400x1600 mm - D+M bližší specifikace viz. PD | kus | 1 |  | 0 |  |  | základní |  | 0 | 0 | 0 | 0 | 0 | 4 | K | 1 |  |  |  | ROZPOCET | 0 | 0 | 0 | 0 | 0 | 1 | 0 | 4 | 252
| P |  | Poznámka k položce: RÁM + KŘÍDLO Hliníkové, vícekomorový profil s přerušeným tepelným mostem trojkřídlé, fixní, stavební hloubka 82 mm ZASKLENÍ tepelně izolační trojsklo, argon, distanční rámeček součinitel prostupu tepla max. Ug=0,5W/m2K KOVÁNÍ celoobvodové se čtyř polohovou klikou s antikorozní úpravou VNITŘNÍ PARAPET vnitřní plastový parapet, barva bílá RAL 9010, specifikace viz D.1.1.5-06 výpis truhlářských prvků VNĚJŠÍ PARAPET vnější parapet: lakovaný PZ plech tl. 0,75 mm, specifikace viz D.1.1.5-05 výpis klempířských prvků PŘÍSLUŠENSTVÍ vnitřní roletové žaluzie BARVA z vnější strany barva antracit RAL 7016 z vnitřní strany barva bíla RAL 9010 Součinitel prostupu tepla max Uw = 0,77 W/m2K SESTAVA S POŽADAVKY NA POŽÁRNÍ ODOLNOST EW15/DP3 | [14 empty] | P | 1
127 | K | A3D01 | EXTERIÉROVÉ OCELOVÉ DVEŘE, 1000x1700 mm bližší specifikace viz. PD | kus | 1 |  | 0 |  |  | základní |  | 0 | 0 | 0 | 0 | 0 | 4 | K | 1 |  |  |  | ROZPOCET | 0 | 0 | 0 | 0 | 0 | 1 | 0 | 4 | 254
| P |  | Poznámka k položce: EXTERIÉROVÉ OCELOVÉ DVEŘE, JEDNOKŘÍDLÉ, OTOČNÉ zachování původních dveří i zárubní, repase obroušením a dvěma nátěry (základový nátěr protikorozní a vrchní v barvě RAL 7016) | [14 empty] | P | 1
128 | K | A3O01 | Plastové okno, 875x875 mm - D+M bližší specifikace viz. PD | kus | 4 |  | 0 |  |  | základní |  | 0 | 0 | 0 | 0 | 0 | 4 | K | 1 |  |  |  | ROZPOCET | 0 | 0 | 0 | 0 | 0 | 1 | 0 | 4 | 256
| P |  | Poznámka k položce: RÁM + KŘÍDLO plastové, vícekomorový profil s přerušeným tepelným mostem jendokřídlé,sklopné, stavební hloubka 82 mm ZASKLENÍ tepelně izolační trojsklo, argon, distanční rámeček součinitel prostupu tepla max. Ug=0,5W/m2K KOVÁNÍ celoobvodové se čtyř polohovou klikou s antikorozní úpravou VNITŘNÍ PARAPET vnitřní plastový parapet, barva bílá RAL 9010, specifikace viz D.1.1.5-06 výpis truhlářských prvků VNĚJŠÍ PARAPET vnější parapet: lakovaný PZ plech tl. 0,75 mm, specifikace viz D.1.1.5-05 výpis klempířských prvků PŘÍSLUŠENSTVÍ bez žaluziíí BARVA z vnější strany barva antracit RAL 7016 z vnitřní strany barva bíla RAL 9010 Součinitel prostupu tepla max Uw = 0,73 W/m2K | [14 empty] | P | 1
| D | 9 | Ostatní konstrukce, bourání |  |  |  | 0 |  |  |  |  | 0 |  | 0 |  | 0 | 1 | D | 0 |  |  |  | ROZPOCET | [6 empty] | 0
129 | K | 90001 | Prostupy konstrukcí | soubor | 1 |  | 0 |  |  | základní |  | 0 | 0 | 0 | 0 | 0 | 4 | K | 1 |  |  |  | ROZPOCET | 0 | 0 | 0 | 0 | 0 | 1 | 0 | 4 | 258
| P |  | Poznámka k položce: A-PR-VZT-01 - 1 ks A-PR-VZT-02 - 1 ks | [14 empty] | P | 1
| D | 94 | Lešení a stavební výtahy |  |  |  | 0 |  |  |  |  | 0 |  | 0 |  | 0 | 1 | D | 0 |  |  |  | ROZPOCET | [6 empty] | 0
130 | K | 941941032R00 | Montáž lešení lehkého pracovního řadového s podlahami šířky od 0,80 do 1,00 m, výšky přes 10 do 30 m | m2 | 1006.337 |  | 0 | RTS |  | základní |  | 0 | 0 | 0 | 0 | 0 | 4 | K | 1 |  |  |  | ROZPOCET | 0 | 0 | 0 | 0 | 0 | 1 | 0 | 4 | 260
| P |  | Poznámka k položce: včetně kotvení | [14 empty] | P | 1
| VV |  | výkres D.1.1.2-05,09,10,11,12,13,14,15 : | [14 empty] | VV | 1 | 1 | True | 0 | ROZPOCET
| VV |  | (39,89+2,46+20,8+46,5+4,0+1,45*2+1,0*4)*7,835+(4,0*2+5,89*2+1,0*4)*2,6 |  | 1006.337 | [12 empty] | VV | 1 | 2 | True | 0 | ROZPOCET
| VV |  | Součet |  | 1006.337 | [12 empty] | VV | 1 | 4 | True | 1 | ROZPOCET
131 | K | 941941192R00 | Montáž lešení lehkého pracovního řadového s podlahami příplatek za každý další i započatý měsíc použití lešení šířky šířky od 0,80 do 1,00 m a výšky přes 10 do 30 m | m2 | 6038.024 |  | 0 | RTS |  | základní |  | 0 | 0 | 0 | 0 | 0 | 4 | K | 1 |  |  |  | ROZPOCET | 0 | 0 | 0 | 0 | 0 | 1 | 0 | 4 | 262
| P |  | Poznámka k položce: včetně kotvení | [14 empty] | P | 1
| VV |  | "Odkaz na mn. položky pořadí 130 :" 1006,33725*6 |  | 6038.024 | [12 empty] | VV | 1 | 2 | True | 0 | ROZPOCET
| VV |  | Součet |  | 6038.024 | [12 empty] | VV | 1 | 4 | True | 1 | ROZPOCET
132 | K | 941941832R00 | Demontáž lešení lehkého řadového s podlahami šířky od 0,8 do 1 m, výšky přes 10 do 30 m | m2 | 1006.337 |  | 0 | RTS |  | základní |  | 0 | 0 | 0 | 0 | 0 | 4 | K | 1 |  |  |  | ROZPOCET | 0 | 0 | 0 | 0 | 0 | 1 | 0 | 4 | 264
| VV |  | "Odkaz na mn. položky pořadí 130 :" 1006,33725 |  | 1006.337 | [12 empty] | VV | 1 | 2 | True | 0 | ROZPOCET
| VV |  | Součet |  | 1006.337 | [12 empty] | VV | 1 | 4 | True | 1 | ROZPOCET
133 | K | 941955004R00 | Lešení lehké pracovní pomocné pomocné, o výšce lešeňové podlahy přes 2,5 do 3,5 m | m2 | 1714.05 |  | 0 | RTS |  | základní |  | 0 | 0 | 0 | 0 | 0 | 4 | K | 1 |  |  |  | ROZPOCET | 0 | 0 | 0 | 0 | 0 | 1 | 0 | 4 | 266
| VV |  | výkres D.1.1.2-05,06 : | [14 empty] | VV | 1 | 1 | True | 0 | ROZPOCET
| VV |  | 851,4+843,63+3,0*6,34 |  | 1714.05 | [12 empty] | VV | 1 | 2 | True | 0 | ROZPOCET
| VV |  | Součet |  | 1714.05 | [12 empty] | VV | 1 | 4 | True | 1 | ROZPOCET
134 | K | 944944011R00 | Montáž ochranné sítě z umělých vláken | m2 | 1006.337 |  | 0 | RTS |  | základní |  | 0 | 0 | 0 | 0 | 0 | 4 | K | 1 |  |  |  | ROZPOCET | 0 | 0 | 0 | 0 | 0 | 1 | 0 | 4 | 268
| VV |  | "Odkaz na mn. položky pořadí 130 :" 1006,33725 |  | 1006.337 | [12 empty] | VV | 1 | 2 | True | 0 | ROZPOCET
| VV |  | Součet |  | 1006.337 | [12 empty] | VV | 1 | 4 | True | 1 | ROZPOCET
135 | K | 944944031R00 | Montáž ochranné sítě příplatek k ceně za každý další i započatý měsíc použití ochranných sítí z umělých vláken | m2 | 6038.024 |  | 0 | RTS |  | základní |  | 0 | 0 | 0 | 0 | 0 | 4 | K | 1 |  |  |  | ROZPOCET | 0 | 0 | 0 | 0 | 0 | 1 | 0 | 4 | 270
| VV |  | "Odkaz na mn. položky pořadí 134 :" 1006,33725*6 |  | 6038.024 | [12 empty] | VV | 1 | 2 | True | 0 | ROZPOCET
| VV |  | Součet |  | 6038.024 | [12 empty] | VV | 1 | 4 | True | 1 | ROZPOCET
136 | K | 944944081R00 | Demontáž ochranné sítě z umělých vláken | m2 | 1006.337 |  | 0 | RTS |  | základní |  | 0 | 0 | 0 | 0 | 0 | 4 | K | 1 |  |  |  | ROZPOCET | 0 | 0 | 0 | 0 | 0 | 1 | 0 | 4 | 272
| VV |  | "Odkaz na mn. položky pořadí 134 :" 1006,33725 |  | 1006.337 | [12 empty] | VV | 1 | 2 | True | 0 | ROZPOCET
| VV |  | Součet |  | 1006.337 | [12 empty] | VV | 1 | 4 | True | 1 | ROZPOCET
| D | 95 | Dokončovací konstrukce na pozemních stavbách |  |  |  | 0 |  |  |  |  | 0 |  | 0 |  | 0 | 1 | D | 0 |  |  |  | ROZPOCET | [6 empty] | 0
137 | K | 952901111R00 | Vyčištění budov a ostatních objektů budov bytové nebo občanské výstavby - zametení a umytí podlah, dlažeb, obkladů, schodů v místnostech, chodbách a schodištích, vyčištění a umytí oken, dveří s rámy, zárubněmi, umytí a vyčištění jiných zasklených a natíraných ploch a zařizovacích předmětů před předáním do užívání světlá výška podlaží do 4 m | m2 | 1714.05 |  | 0 | RTS |  | základní |  | 0 | 0 | 0 | 0 | 0 | 4 | K | 1 |  |  |  | ROZPOCET | 0 | 0 | 0 | 0 | 0 | 1 | 0 | 4 | 274
| VV |  | výkres D.1.1.2-05,06 : | [14 empty] | VV | 1 | 1 | True | 0 | ROZPOCET
| VV |  | 851,4+843,63+3,0*6,34 |  | 1714.05 | [12 empty] | VV | 1 | 2 | True | 0 | ROZPOCET
| VV |  | Součet |  | 1714.05 | [12 empty] | VV | 1 | 4 | True | 1 | ROZPOCET
138 | K | 722254231RT2 | Požární příslušenství hydrantový systém D 25, box nerez, stálotvará hadice, průměr 19/30 | kus | 2 |  | 0 | RTS |  | základní |  | 0 | 0 | 0 | 0 | 0 | 4 | K | 1 |  |  |  | ROZPOCET | 0 | 0 | 0 | 0 | 0 | 1 | 0 | 4 | 276
| VV |  | výkres (výpis) D.1.1.5-09 : | [14 empty] | VV | 1 | 1 | True | 0 | ROZPOCET
| VV |  | 2 |  | 2 | [12 empty] | VV | 1 | 2 | True | 0 | ROZPOCET
| VV |  | Součet |  | 2 | [12 empty] | VV | 1 | 4 | True | 1 | ROZPOCET
139 | K | 06 | ODPADKOVÝ KOŠ | kus | 9 |  | 0 |  |  | základní |  | 0 | 0 | 0 | 0 | 0 | 4 | K | 1 |  |  |  | ROZPOCET | 0 | 0 | 0 | 0 | 0 | 1 | 0 | 4 | 278
| P |  | Poznámka k položce: válcový odpadkový koš, nerezový, otevírání nášlapem, vnitřní plastová odnímatelná nádoba, objem 5L | [14 empty] | P | 1
| VV |  | výkres D.1.1.2-18,19 : | [14 empty] | VV | 1 | 1 | True | 0 | ROZPOCET
| VV |  | "1.np :" 4 |  | 4 | [12 empty] | VV | 1 | 2 | True | 0 | ROZPOCET
| VV |  | "2.np :" 5 |  | 5 | [12 empty] | VV | 1 | 2 | True | 0 | ROZPOCET
| VV |  | Součet |  | 9 | [12 empty] | VV | 1 | 4 | True | 1 | ROZPOCET
140 | K | 07 | ODPADKOVÝ KOŠ | kus | 8 |  | 0 |  |  | základní |  | 0 | 0 | 0 | 0 | 0 | 4 | K | 1 |  |  |  | ROZPOCET | 0 | 0 | 0 | 0 | 0 | 1 | 0 | 4 | 280
| P |  | Poznámka k položce: válcový odpadkový koš, nerezový, otevírání nášlapem, vnitřní plastová odnímatelná nádoba, objem 12L | [14 empty] | P | 1
| VV |  | výkres D.1.1.2-18,19 : | [14 empty] | VV | 1 | 1 | True | 0 | ROZPOCET
| VV |  | "1.np :" 5 |  | 5 | [12 empty] | VV | 1 | 2 | True | 0 | ROZPOCET
| VV |  | "2.np :" 3 |  | 3 | [12 empty] | VV | 1 | 2 | True | 0 | ROZPOCET
| VV |  | Součet |  | 8 | [12 empty] | VV | 1 | 4 | True | 1 | ROZPOCET
141 | K | 08 | WC KARTÁČ | kus | 12 |  | 0 |  |  | základní |  | 0 | 0 | 0 | 0 | 0 | 4 | K | 1 |  |  |  | ROZPOCET | 0 | 0 | 0 | 0 | 0 | 1 | 0 | 4 | 282
| P |  | Poznámka k položce: toaletní záchodový kartáč; nádoba sklo/keramika, kotvené na stěnu; držadlo chromované; včetně kotvení | [14 empty] | P | 1
| VV |  | výkres D.1.1.2-18,19 : | [14 empty] | VV | 1 | 1 | True | 0 | ROZPOCET
| VV |  | "1.np :" 6 |  | 6 | [12 empty] | VV | 1 | 2 | True | 0 | ROZPOCET
| VV |  | "2.np :" 6 |  | 6 | [12 empty] | VV | 1 | 2 | True | 0 | ROZPOCET
| VV |  | Součet |  | 12 | [12 empty] | VV | 1 | 4 | True | 1 | ROZPOCET
142 | K | 09 | ZÁSOBNÍK TOALETNÍHO PAPÍRU | kus | 12 |  | 0 |  |  | základní |  | 0 | 0 | 0 | 0 | 0 | 4 | K | 1 |  |  |  | ROZPOCET | 0 | 0 | 0 | 0 | 0 | 1 | 0 | 4 | 284
| P |  | Poznámka k položce: zásobník toaletního papíru; nerezový, uzamykatelný; rozměr dle dodavatele, určený pro role 190mm štěrbina pro kontrolu obsahu; včetně kotvení na stěnu | [14 empty] | P | 1
| VV |  | výkres D.1.1.2-18,19 : | [14 empty] | VV | 1 | 1 | True | 0 | ROZPOCET
| VV |  | "1.np :" 6 |  | 6 | [12 empty] | VV | 1 | 2 | True | 0 | ROZPOCET
| VV |  | "2.np :" 6 |  | 6 | [12 empty] | VV | 1 | 2 | True | 0 | ROZPOCET
| VV |  | Součet |  | 12 | [12 empty] | VV | 1 | 4 | True | 1 | ROZPOCET
143 | K | 13 | KOUPELNOVÉ ZRCADLO | kus | 20 |  | 0 |  |  | základní |  | 0 | 0 | 0 | 0 | 0 | 4 | K | 1 |  |  |  | ROZPOCET | 0 | 0 | 0 | 0 | 0 | 1 | 0 | 4 | 286
| P |  | Poznámka k položce: zrcadlo rozměru cca 500 x 800mm (dle rozměru obkladu!), zapuštěné do obkladu; bez koupelnového osvětlení; dodávka včetně kotvení, umístění koordinovat s umístěním (a rozměry) dávkovače mýdla | [14 empty] | P | 1
| VV |  | výkres D.1.1.2-18,19 : | [14 empty] | VV | 1 | 1 | True | 0 | ROZPOCET
| VV |  | "1.np :" 10 |  | 10 | [12 empty] | VV | 1 | 2 | True | 0 | ROZPOCET
| VV |  | "2.np :" 10 |  | 10 | [12 empty] | VV | 1 | 2 | True | 0 | ROZPOCET
| VV |  | Součet |  | 20 | [12 empty] | VV | 1 | 4 | True | 1 | ROZPOCET
144 | K | 14 | DĚLÍCÍ STĚNA MEZI PISOÁRY | kus | 7 |  | 0 |  |  | základní |  | 0 | 0 | 0 | 0 | 0 | 4 | K | 1 |  |  |  | ROZPOCET | 0 | 0 | 0 | 0 | 0 | 1 | 0 | 4 | 288
| P |  | Poznámka k položce: keramická, rozměry 700 x 400mm, dodávka včetně montážní sady | [14 empty] | P | 1
| VV |  | výkres D.1.1.2-18,19 : | [14 empty] | VV | 1 | 1 | True | 0 | ROZPOCET
| VV |  | "1.np :" 4 |  | 4 | [12 empty] | VV | 1 | 2 | True | 0 | ROZPOCET
| VV |  | "2.np :" 3 |  | 3 | [12 empty] | VV | 1 | 2 | True | 0 | ROZPOCET
| VV |  | Součet |  | 7 | [12 empty] | VV | 1 | 4 | True | 1 | ROZPOCET
145 | K | 18 | ZÁSOBNÍK NA PAPÍROVÉ RUČNÍKY | kus | 1 |  | 0 |  |  | základní |  | 0 | 0 | 0 | 0 | 0 | 4 | K | 1 |  |  |  | ROZPOCET | 0 | 0 | 0 | 0 | 0 | 1 | 0 | 4 | 290
| P |  | Poznámka k položce: zásobník na jednotlivé papírové ručníky/utěrky, nerezový, uzamykatelný, rozměr dle dodavatele, štěrbina pro kontrolu obsahu, včetně kotvení na stěnu | [14 empty] | P | 1
| VV |  | výkres D.1.1.2-19 : | [14 empty] | VV | 1 | 1 | True | 0 | ROZPOCET
| VV |  | "2.np :" 1 |  | 1 | [12 empty] | VV | 1 | 2 | True | 0 | ROZPOCET
| VV |  | Součet |  | 1 | [12 empty] | VV | 1 | 4 | True | 1 | ROZPOCET
146 | K | 20 | ZÁVĚSNÉ SKLOPNÉ MADLO | kus | 1 |  | 0 |  |  | základní |  | 0 | 0 | 0 | 0 | 0 | 4 | K | 1 |  |  |  | ROZPOCET | 0 | 0 | 0 | 0 | 0 | 1 | 0 | 4 | 292
| P |  | Poznámka k položce: závěsné sklopné madlo délky 650 mm osazeno ve výšce 800 mm | [14 empty] | P | 1
| VV |  | výkres D.1.1.2-19 : | [14 empty] | VV | 1 | 1 | True | 0 | ROZPOCET
| VV |  | "2.np :" 1 |  | 1 | [12 empty] | VV | 1 | 2 | True | 0 | ROZPOCET
| VV |  | Součet |  | 1 | [12 empty] | VV | 1 | 4 | True | 1 | ROZPOCET
147 | K | 21 | PEVNÉ MADLO | kus | 1 |  | 0 |  |  | základní |  | 0 | 0 | 0 | 0 | 0 | 4 | K | 1 |  |  |  | ROZPOCET | 0 | 0 | 0 | 0 | 0 | 1 | 0 | 4 | 294
| P |  | Poznámka k položce: pevné madlo dl. 750 mm, osazeno ve výšce 800 mm | [14 empty] | P | 1
| VV |  | výkres D.1.1.2-19 : | [14 empty] | VV | 1 | 1 | True | 0 | ROZPOCET
| VV |  | "2.np :" 1 |  | 1 | [12 empty] | VV | 1 | 2 | True | 0 | ROZPOCET
| VV |  | Součet |  | 1 | [12 empty] | VV | 1 | 4 | True | 1 | ROZPOCET
148 | K | 22 | PEVNÉ SVISLÉ MADLO | kus | 1 |  | 0 |  |  | základní |  | 0 | 0 | 0 | 0 | 0 | 4 | K | 1 |  |  |  | ROZPOCET | 0 | 0 | 0 | 0 | 0 | 1 | 0 | 4 | 296
| P |  | Poznámka k položce: pevné svislé madlo dl. 500 mm, výška 800 mm | [14 empty] | P | 1
| VV |  | výkres D.1.1.2-19 : | [14 empty] | VV | 1 | 1 | True | 0 | ROZPOCET
| VV |  | "2.np :" 1 |  | 1 | [12 empty] | VV | 1 | 2 | True | 0 | ROZPOCET
| VV |  | Součet |  | 1 | [12 empty] | VV | 1 | 4 | True | 1 | ROZPOCET
149 | K | 95002 | Požární značení (označení pater, označení směrů úniků) | soubor | 1 |  | 0 |  |  | základní |  | 0 | 0 | 0 | 0 | 0 | 4 | K | 1 |  |  |  | ROZPOCET | 0 | 0 | 0 | 0 | 0 | 1 | 0 | 4 | 298
150 | K | 95003 | Navigační systém - D+M | soubor | 1 |  | 0 |  |  | základní |  | 0 | 0 | 0 | 0 | 0 | 4 | K | 1 |  |  |  | ROZPOCET | 0 | 0 | 0 | 0 | 0 | 1 | 0 | 4 | 300
| P |  | Poznámka k položce: DVEŘNÍ POPISKY WC Popisná cedulka s piktogramem Rozměr: 100 x 100 mm WC INVALIDÉ - 1 ks WC MUŽI - 2 ks WC ŽENY - 2 ks WC PERSONÁL MUŽI - 2 ks WC PERSONÁL ŽENY - 2 ks DVEŘNÍ POPISKY - 24 ks - Umístění vedle dveří - Název místnosti / event. jména zaměstnanců v místnosti - text dle investora - hlíník (elox, leštěný), snímatelný kryt - 1xřádek proumístění nadpisů + 2xřádek pro umístění textu PATROVÁ INFORMAČNÍ TABULKA - 2ks - Umístění v každem užitném podlaží u hlavních schodišť - hlíník (elox, leštěný), snímatelný kryt - řádky pro umisťování textů - text dle investora -rozměry cca 400x500 mm | [14 empty] | P | 1
| VV |  | výkres D.1.1.2-20 : | [14 empty] | VV | 1 | 1 | True | 0 | ROZPOCET
| VV |  | 1 |  | 1 | [12 empty] | VV | 1 | 2 | True | 0 | ROZPOCET
| VV |  | Součet |  | 1 | [12 empty] | VV | 1 | 4 | True | 1 | ROZPOCET
151 | K | 95394131 | Hasící přístroj práškový, 6kg, PG6 21A / 113B / C | kus | 12 |  | 0 |  |  | základní |  | 0 | 0 | 0 | 0 | 0 | 4 | K | 1 |  |  |  | ROZPOCET | 0 | 0 | 0 | 0 | 0 | 1 | 0 | 4 | 302
| P |  | Poznámka k položce: kompletní dodávka včetně držáku na zeď, včetne návleku, včetně kotvení, včetně revize, včetně informativních a výstražných tabulek | [14 empty] | P | 1
| VV |  | výkres (výpis) D.1.1.5-09 : | [14 empty] | VV | 1 | 1 | True | 0 | ROZPOCET
| VV |  | 12 |  | 12 | [12 empty] | VV | 1 | 2 | True | 0 | ROZPOCET
| VV |  | Součet |  | 12 | [12 empty] | VV | 1 | 4 | True | 1 | ROZPOCET
152 | K | 95394132 | Hasící přístroj práškový 9 kg, PG9 55A / 233B / C | kus | 1 |  | 0 |  |  | základní |  | 0 | 0 | 0 | 0 | 0 | 4 | K | 1 |  |  |  | ROZPOCET | 0 | 0 | 0 | 0 | 0 | 1 | 0 | 4 | 304
| P |  | Poznámka k položce: kompletní dodávka včetně držáku na zeď, včetne návleku, včetně kotvení, včetně revize, včetně informativních a výstražných tabulek | [14 empty] | P | 1
| VV |  | výkres (výpis) D.1.1.5-09 : | [14 empty] | VV | 1 | 1 | True | 0 | ROZPOCET
| VV |  | 1 |  | 1 | [12 empty] | VV | 1 | 2 | True | 0 | ROZPOCET
| VV |  | Součet |  | 1 | [12 empty] | VV | 1 | 4 | True | 1 | ROZPOCET
153 | K | A_OST01 | VNITŘNÍ WC KABINA - 2 KABINY - D+M | kus | 1 |  | 0 |  |  | základní |  | 0 | 0 | 0 | 0 | 0 | 4 | K | 1 |  |  |  | ROZPOCET | 0 | 0 | 0 | 0 | 0 | 1 | 0 | 4 | 306
| P |  | Poznámka k položce: VNITŘNÍ WC KABINA 2 KABINY Materiálové provedení: vysokotlaký kompaktní laminát HPL tl. 12 mm v kombinaci s nerezovými doplňky celková výška kabiny 2030 mm výška spáry od podlahy 170 mm Stojky ocelové s nerezovou krytkou. Stěny a příčky jsou spolu navzájem spojeny hliníkovými eloxovanými "U" profily. Nerezové panty vždy 3ks na dveře Uzavírání dveří západkou se signalizací obsazení kabiny a možností nouzového otevření. veškeré doplňkové konstrukce budou s nerezovou úpravou nerez. Barva: RAL 0210 | [14 empty] | P | 1
| VV |  | výkres (výpis) D.1.1.5-08 : | [14 empty] | VV | 1 | 1 | True | 0 | ROZPOCET
| VV |  | 1 |  | 1 | [12 empty] | VV | 1 | 2 | True | 0 | ROZPOCET
| VV |  | Součet |  | 1 | [12 empty] | VV | 1 | 4 | True | 1 | ROZPOCET
154 | K | A_OST02 | VNITŘNÍ WC KABINA - 2 KABINY - D+M | kus | 1 |  | 0 |  |  | základní |  | 0 | 0 | 0 | 0 | 0 | 4 | K | 1 |  |  |  | ROZPOCET | 0 | 0 | 0 | 0 | 0 | 1 | 0 | 4 | 308
| P |  | Poznámka k položce: VNITŘNÍ WC KABINA 2 KABINY Materiálové provedení: vysokotlaký kompaktní laminát HPL tl. 12 mm v kombinaci s nerezovými doplňky celková výška kabiny 2030 mm výška spáry od podlahy 170 mm Stojky ocelové s nerezovou krytkou. Stěny a příčky jsou spolu navzájem spojeny hliníkovými eloxovanými "U" profily. Nerezové panty vždy 3ks na dveře Uzavírání dveří západkou se signalizací obsazení kabiny a možností nouzového otevření. veškeré doplňkové konstrukce budou s nerezovou úpravou nerez. Barva: RAL 5024 | [14 empty] | P | 1
| VV |  | výkres (výpis) D.1.1.5-08 : | [14 empty] | VV | 1 | 1 | True | 0 | ROZPOCET
| VV |  | 1 |  | 1 | [12 empty] | VV | 1 | 2 | True | 0 | ROZPOCET
| VV |  | Součet |  | 1 | [12 empty] | VV | 1 | 4 | True | 1 | ROZPOCET
155 | K | A_OST03 | INTERIÉROVÁ ČISTÍCÍ ROHOŽ, 1540x3000 mm - D+M | kus | 1 |  | 0 |  |  | základní |  | 0 | 0 | 0 | 0 | 0 | 4 | K | 1 |  |  |  | ROZPOCET | 0 | 0 | 0 | 0 | 0 | 1 | 0 | 4 | 310
| P |  | Poznámka k položce: INTERIÉROVÁ ČISTÍCÍ ROHOŽ 100% polypropylenové vlákno se smyčkovou strukturou zapušťěná pod úroveň podlahy do otvoru osazeného zápustným rámem (výška otvoru včetně rámu 20 mm) chůze vždy příčně přes pruhy dodáno včetně rámu: hliníkový rám zápustný 20x20x3 mm Barva: RAL 5148 | [14 empty] | P | 1
| VV |  | výkres (výpis) D.1.1.5-08 : | [14 empty] | VV | 1 | 1 | True | 0 | ROZPOCET
| VV |  | 1 |  | 1 | [12 empty] | VV | 1 | 2 | True | 0 | ROZPOCET
| VV |  | Součet |  | 1 | [12 empty] | VV | 1 | 4 | True | 1 | ROZPOCET
156 | K | A_OST04 | INTERIÉROVÁ ČISTÍCÍ ROHOŽ, 1000x1750 mm - D+M | kus | 1 |  | 0 |  |  | základní |  | 0 | 0 | 0 | 0 | 0 | 4 | K | 1 |  |  |  | ROZPOCET | 0 | 0 | 0 | 0 | 0 | 1 | 0 | 4 | 312
| P |  | Poznámka k položce: INTERIÉROVÁ ČISTÍCÍ ROHOŽ 100% polypropylenové vlákno se smyčkovou strukturou zapušťěná pod úroveň podlahy do otvoru osazeného zápustným rámem (výška otvoru včetně rámu 20 mm) chůze vždy příčně přes pruhy dodáno včetně rámu: hliníkový rám zápustný 20x20x3 mm Barva: RAL 5148 | [14 empty] | P | 1
| VV |  | výkres (výpis) D.1.1.5-08 : | [14 empty] | VV | 1 | 1 | True | 0 | ROZPOCET
| VV |  | 1 |  | 1 | [12 empty] | VV | 1 | 2 | True | 0 | ROZPOCET
| VV |  | Součet |  | 1 | [12 empty] | VV | 1 | 4 | True | 1 | ROZPOCET
157 | K | A_OST05 | EXTERIÉROVÁ ČISTÍCÍ ROHOŽ, 400x750 mm - D+M | kus | 2 |  | 0 |  |  | základní |  | 0 | 0 | 0 | 0 | 0 | 4 | K | 1 |  |  |  | ROZPOCET | 0 | 0 | 0 | 0 | 0 | 1 | 0 | 4 | 314
| P |  | Poznámka k položce: EXTERIÉROVÁ ČISTÍCÍ ROHOŽ modulová rozhož na hrubé nečistoty se zásobníkem a ocelovým roštem na povrchu, základní vana z polypropylenu po obvodu opatřena pozinkovaným rámečkem, 2 odtokové otvory ve spodní části, rošt z žárované zinkové oceli s okem 35 x 10 mm, výška cca 115 mm, osazeno na poddkladní materiál do roviny s okolní dlažbou, při zabudování je nutné provést odvodnění | [14 empty] | P | 1
| VV |  | výkres (výpis) D.1.1.5-08 : | [14 empty] | VV | 1 | 1 | True | 0 | ROZPOCET
| VV |  | 2 |  | 2 | [12 empty] | VV | 1 | 2 | True | 0 | ROZPOCET
| VV |  | Součet |  | 2 | [12 empty] | VV | 1 | 4 | True | 1 | ROZPOCET
158 | K | A_OST06 | ŠIKMÁ SCHODIŠŤOVÁ PLOŠINA - D+M | kus | 1 |  | 0 |  |  | základní |  | 0 | 0 | 0 | 0 | 0 | 4 | K | 1 |  |  |  | ROZPOCET | 0 | 0 | 0 | 0 | 0 | 1 | 0 | 4 | 316
| P |  | Poznámka k položce: Plošina musí splnit požadavky dle ČSN EN 81-40 na osvětlení, ovládání zařízení, nouzovou a varovnou signalizaci. nosnost: 250 kg rozměry: 800 x 1050 mm ovládací napětí: 24V příkon: 0,6 kW hlavní napájení 240 V, 50 Hz, 20 A bateriové nouzové spouštění bezpečnostní bariéry - pro zvýšenou bezpečnost při přepravě osoby úhel stoupání dráhy: 0 - 50o | [14 empty] | P | 1
| VV |  | výkres (výpis) D.1.1.5-08 : | [14 empty] | VV | 1 | 1 | True | 0 | ROZPOCET
| VV |  | 1 |  | 1 | [12 empty] | VV | 1 | 2 | True | 0 | ROZPOCET
| VV |  | Součet |  | 1 | [12 empty] | VV | 1 | 4 | True | 1 | ROZPOCET
159 | K | A_OST07 | ŠIKMÁ SCHODIŠŤOVÁ PLOŠINA - D+M | kus | 1 |  | 0 |  |  | základní |  | 0 | 0 | 0 | 0 | 0 | 4 | K | 1 |  |  |  | ROZPOCET | 0 | 0 | 0 | 0 | 0 | 1 | 0 | 4 | 318
| P |  | Poznámka k položce: Plošina musí splnit požadavky dle ČSN EN 81-40 na osvětlení, ovládání zařízení, nouzovou a varovnou signalizaci. nosnost: 250 kg rozměry: 800 x 1050 mm ovládací napětí: 24V příkon: 0,6 kW hlavní napájení 240 V, 50 Hz, 20 A bateriové nouzové spouštění bezpečnostní bariéry - pro zvýšenou bezpečnost při přepravě osoby úhel stoupání dráhy: 0 - 50o | [14 empty] | P | 1
| VV |  | výkres (výpis) D.1.1.5-08 : | [14 empty] | VV | 1 | 1 | True | 0 | ROZPOCET
| VV |  | 1 |  | 1 | [12 empty] | VV | 1 | 2 | True | 0 | ROZPOCET
| VV |  | Součet |  | 1 | [12 empty] | VV | 1 | 4 | True | 1 | ROZPOCET
160 | K | A_OST08 | NÁSTĚNNÝ VYSOUŠEČ RUKOU - D+M | kus | 13 |  | 0 |  |  | základní |  | 0 | 0 | 0 | 0 | 0 | 4 | K | 1 |  |  |  | ROZPOCET | 0 | 0 | 0 | 0 | 0 | 1 | 0 | 4 | 320
| P |  | Poznámka k položce: bezdotykový, rozměry cca 690x330x220 mm, bezkontaktní motor, napětí 230V, včetně infračervených senzorech pohybu, ochrana proti přehřátí, nadproudová ochrana, ochrana před zkratem, rychlost proudění 90m/s, instalace nástěnná, dodávka včetně kotvení na stěnu | [14 empty] | P | 1
| VV |  | výkres (výpis) D.1.1.5-08 : | [14 empty] | VV | 1 | 1 | True | 0 | ROZPOCET
| VV |  | 13 |  | 13 | [12 empty] | VV | 1 | 2 | True | 0 | ROZPOCET
| VV |  | Součet |  | 13 | [12 empty] | VV | 1 | 4 | True | 1 | ROZPOCET
161 | K | A_OST09 | ZÁSOBNÍK TEKUTÉHO MÝDLA - D+M | kus | 18 |  | 0 |  |  | základní |  | 0 | 0 | 0 | 0 | 0 | 4 | K | 1 |  |  |  | ROZPOCET | 0 | 0 | 0 | 0 | 0 | 1 | 0 | 4 | 322
| P |  | Poznámka k položce: ZÁSOBNÍK TEKUTÉHO MÝDLA zásobník tekutého mýdla, nerezové provedení, objem cca 800ml, rozměry dle dodavatele štěrbina pro kontrolu obsahu; včetně kotvení na stěnu | [14 empty] | P | 1
| VV |  | výkres (výpis) D.1.1.5-08 : | [14 empty] | VV | 1 | 1 | True | 0 | ROZPOCET
| VV |  | 18 |  | 18 | [12 empty] | VV | 1 | 2 | True | 0 | ROZPOCET
| VV |  | Součet |  | 18 | [12 empty] | VV | 1 | 4 | True | 1 | ROZPOCET
162 | K | A_OST10 | NEREZOVÁ VĚTRACÍ MŘÍŽKA, DN100 - D+M | kus | 3 |  | 0 |  |  | základní |  | 0 | 0 | 0 | 0 | 0 | 4 | K | 1 |  |  |  | ROZPOCET | 0 | 0 | 0 | 0 | 0 | 1 | 0 | 4 | 324
| P |  | Poznámka k položce: nerezová větrací mřížka, kulatá, s pevnými skloněnými horizontálními žaluziemi, pro vnější montáž | [14 empty] | P | 1
| VV |  | výkres (výpis) D.1.1.5-08 : | [14 empty] | VV | 1 | 1 | True | 0 | ROZPOCET
| VV |  | 3 |  | 3 | [12 empty] | VV | 1 | 2 | True | 0 | ROZPOCET
| VV |  | Součet |  | 3 | [12 empty] | VV | 1 | 4 | True | 1 | ROZPOCET
163 | K | A_OST11 | NEREZOVÁ VĚTRACÍ MŘÍŽKA, DN125 - D+M | kus | 3 |  | 0 |  |  | základní |  | 0 | 0 | 0 | 0 | 0 | 4 | K | 1 |  |  |  | ROZPOCET | 0 | 0 | 0 | 0 | 0 | 1 | 0 | 4 | 326
| P |  | Poznámka k položce: nerezová větrací mřížka, kulatá, s pevnými skloněnými horizontálními žaluziemi, pro vnější montáž | [14 empty] | P | 1
| VV |  | výkres (výpis) D.1.1.5-08 : | [14 empty] | VV | 1 | 1 | True | 0 | ROZPOCET
| VV |  | 3 |  | 3 | [12 empty] | VV | 1 | 2 | True | 0 | ROZPOCET
| VV |  | Součet |  | 3 | [12 empty] | VV | 1 | 4 | True | 1 | ROZPOCET
164 | K | A_OST12 | NEREZOVÁ VĚTRACÍ MŘÍŽKA, DN150 - D+M | kus | 1 |  | 0 |  |  | základní |  | 0 | 0 | 0 | 0 | 0 | 4 | K | 1 |  |  |  | ROZPOCET | 0 | 0 | 0 | 0 | 0 | 1 | 0 | 4 | 328
| P |  | Poznámka k položce: nerezová větrací mřížka, kulatá, s pevnými skloněnými horizontálními žaluziemi, pro vnější montáž | [14 empty] | P | 1
| VV |  | výkres (výpis) D.1.1.5-08 : | [14 empty] | VV | 1 | 1 | True | 0 | ROZPOCET
| VV |  | 1 |  | 1 | [12 empty] | VV | 1 | 2 | True | 0 | ROZPOCET
| VV |  | Součet |  | 1 | [12 empty] | VV | 1 | 4 | True | 1 | ROZPOCET
165 | K | A_OST13 | NEREZOVÁ VĚTRACÍ MŘÍŽKA, DN200 - D+M | kus | 2 |  | 0 |  |  | základní |  | 0 | 0 | 0 | 0 | 0 | 4 | K | 1 |  |  |  | ROZPOCET | 0 | 0 | 0 | 0 | 0 | 1 | 0 | 4 | 330
| P |  | Poznámka k položce: nerezová větrací mřížka, kulatá, s pevnými skloněnými horizontálními žaluziemi, pro vnější montáž | [14 empty] | P | 1
| VV |  | výkres (výpis) D.1.1.5-08 : | [14 empty] | VV | 1 | 1 | True | 0 | ROZPOCET
| VV |  | 2 |  | 2 | [12 empty] | VV | 1 | 2 | True | 0 | ROZPOCET
| VV |  | Součet |  | 2 | [12 empty] | VV | 1 | 4 | True | 1 | ROZPOCET
166 | K | A_OST14 | NEREZOVÁ VĚTRACÍ MŘÍŽKA, 200x200 mm - D+M | kus | 2 |  | 0 |  |  | základní |  | 0 | 0 | 0 | 0 | 0 | 4 | K | 1 |  |  |  | ROZPOCET | 0 | 0 | 0 | 0 | 0 | 1 | 0 | 4 | 332
| P |  | Poznámka k položce: nerezová větrací mřížka, hranatá, s pevnými skloněnými horizontálními žaluziemi, pro vnější montáž | [14 empty] | P | 1
| VV |  | výkres (výpis) D.1.1.5-08 : | [14 empty] | VV | 1 | 1 | True | 0 | ROZPOCET
| VV |  | 2 |  | 2 | [12 empty] | VV | 1 | 2 | True | 0 | ROZPOCET
| VV |  | Součet |  | 2 | [12 empty] | VV | 1 | 4 | True | 1 | ROZPOCET
167 | K | A_PP01 | POJISTNÝ PŘEPAD - D+M | kus | 8 |  | 0 |  |  | základní |  | 0 | 0 | 0 | 0 | 0 | 4 | K | 1 |  |  |  | ROZPOCET | 0 | 0 | 0 | 0 | 0 | 1 | 0 | 4 | 334
| P |  | Poznámka k položce: POJISTNÝ PŘEPAD DN 100 materiál: tělo - polyamid PA6, UV stabil integrovaná manžeta izolace z mPVC Doporučená návrhová kapacita průtoku 5,5 l/s | [14 empty] | P | 1
| VV |  | výkres (výpis) D.1.1.5-08 : | [14 empty] | VV | 1 | 1 | True | 0 | ROZPOCET
| VV |  | 8 |  | 8 | [12 empty] | VV | 1 | 2 | True | 0 | ROZPOCET
| VV |  | Součet |  | 8 | [12 empty] | VV | 1 | 4 | True | 1 | ROZPOCET
168 | K | A_PP02 | ODVĚTRÁVACÍ HLAVICE DN 100 - D+M | kus | 5 |  | 0 |  |  | základní |  | 0 | 0 | 0 | 0 | 0 | 4 | K | 1 |  |  |  | ROZPOCET | 0 | 0 | 0 | 0 | 0 | 1 | 0 | 4 | 336
| P |  | Poznámka k položce: materiál: tělo - polyamid PA6, UV stabil integrovaná manžeta izolace z mPVC výška nad izolací:300 mm | [14 empty] | P | 1
| VV |  | výkres (výpis) D.1.1.5-08 : | [14 empty] | VV | 1 | 1 | True | 0 | ROZPOCET
| VV |  | 5 |  | 5 | [12 empty] | VV | 1 | 2 | True | 0 | ROZPOCET
| VV |  | Součet |  | 5 | [12 empty] | VV | 1 | 4 | True | 1 | ROZPOCET
169 | K | A_SV01 | SVISLÁ STŘEŠNÍ VPUSŤ - D+M | kus | 9 |  | 0 |  |  | základní |  | 0 | 0 | 0 | 0 | 0 | 4 | K | 1 |  |  |  | ROZPOCET | 0 | 0 | 0 | 0 | 0 | 1 | 0 | 4 | 338
| P |  | Poznámka k položce: SVISLÁ STŘEŠNÍ VPUSŤ bez zápachové uzávěrky k odvodnění plochých střech DN 100 materiál: tělo - polyamid PA6, ochranný koš - polyamid PA6 integrovaná manžeta izolace z mPVC Doporučená návrhová kapacita průtoku 8,5 l/s | [14 empty] | P | 1
| VV |  | výkres (výpis) D.1.1.5-08 : | [14 empty] | VV | 1 | 1 | True | 0 | ROZPOCET
| VV |  | 9 |  | 9 | [12 empty] | VV | 1 | 2 | True | 0 | ROZPOCET
| VV |  | Součet |  | 9 | [12 empty] | VV | 1 | 4 | True | 1 | ROZPOCET
170 | K | 202 R00 | Zednické výpomoci pro komplexní činnosti HSV | soubor | 1 |  | 0 |  |  | základní |  | 0 | 0 | 0 | 0 | 0 | 4 | K | 1 |  |  |  | ROZPOCET | 0 | 0 | 0 | 0 | 0 | 1 | 0 | 4 | 340
| D | 96 | Bourání konstrukcí |  |  |  | 0 |  |  |  |  | 0 |  | 0 |  | 0 | 1 | D | 0 |  |  |  | ROZPOCET | [6 empty] | 0
171 | K | 962031123R00 | Bourání příček z cihel pálených děrovaných, tloušťky 80 mm | m2 | 281.674 |  | 0 | RTS |  | základní |  | 0 | 0 | 0 | 0 | 0 | 4 | K | 1 |  |  |  | ROZPOCET | 0 | 0 | 0 | 0 | 0 | 1 | 0 | 4 | 342
| P |  | Poznámka k položce: nebo vybourání otvorů průřezové plochy přes 4 m2 v příčkách, včetně pomocného lešení o výšce podlahy do 1900 mm a pro zatížení do 1,5 kPa (150 kg/m2), | [14 empty] | P | 1
| VV |  | výkres D.1.1.2-00,01 : | [14 empty] | VV | 1 | 1 | True | 0 | ROZPOCET
| VV |  | "1.NP :" (1,4+1,45*4+1,42*5+1,68+0,5+6,35+7,8*2)*3,9 |  | 149.877 | [12 empty] | VV | 1 | 2 | True | 0 | ROZPOCET
| VV |  | -(0,75*2,02*9+0,9*2,02*2) |  | -17.271 | [12 empty] | VV | 1 | 2 | True | 0 | ROZPOCET
| VV |  | výkres D1.1.2-00,02 : | [14 empty] | VV | 1 | 1 | True | 0 | ROZPOCET
| VV |  | "2.NP :" (9,0+3,373+1,445*3+1,701+2,75+2,65+1,15*4+6,55+7,8*2)*3,29 |  | 166.339 | [12 empty] | VV | 1 | 2 | True | 0 | ROZPOCET
| VV |  | -(0,75*2,02*9+0,9*2,02*2) |  | -17.271 | [12 empty] | VV | 1 | 2 | True | 0 | ROZPOCET
| VV |  | Součet |  | 281.674 | [12 empty] | VV | 1 | 4 | True | 1 | ROZPOCET
172 | K | 962031125R00 | Bourání příček z cihel pálených děrovaných, tloušťky 140 mm | m2 | 748.784 |  | 0 | RTS |  | základní |  | 0 | 0 | 0 | 0 | 0 | 4 | K | 1 |  |  |  | ROZPOCET | 0 | 0 | 0 | 0 | 0 | 1 | 0 | 4 | 344
| P |  | Poznámka k položce: nebo vybourání otvorů průřezové plochy přes 4 m2 v příčkách, včetně pomocného lešení o výšce podlahy do 1900 mm a pro zatížení do 1,5 kPa (150 kg/m2), | [14 empty] | P | 1
| VV |  | výkres D.1.1.2-00,01 : | [14 empty] | VV | 1 | 1 | True | 0 | ROZPOCET
| VV |  | "1.NP :" (5,315+3,5+7,9*3+12,0+9,7+0,635*3+25,24+22,549+5,72+1,28+6,591)*3,9 |  | 458.25 | [12 empty] | VV | 1 | 2 | True | 0 | ROZPOCET
| VV |  | -(1,0*2,02*3+1,1*2,02+1,7*2,02+0,9*2,02+1,05*2,02+3,0*0,82+1,55*2,02+2,88*1,2*2+1,55*2,02) |  | -31.289 | [12 empty] | VV | 1 | 2 | True | 0 | ROZPOCET
| VV |  | výkres D1.1.2-00,02 : | [14 empty] | VV | 1 | 1 | True | 0 | ROZPOCET
| VV |  | "2.NP :" (5,33+4,85+5,26+8,0*5+0,6*3+9,0*4+5,57+1,28+7,38)*3,29 |  | 353.576 | [12 empty] | VV | 1 | 2 | True | 0 | ROZPOCET
| VV |  | -(1,87*2,02+1,0*2,02*9+4,4*0,7*2+0,9*2,02*2) |  | -31.753 | [12 empty] | VV | 1 | 2 | True | 0 | ROZPOCET
| VV |  | Součet |  | 748.784 | [12 empty] | VV | 1 | 4 | True | 1 | ROZPOCET
173 | K | 962032314R00 | Bourání zdiva nadzákladového pilířů cihelných , na maltu vápenou nebo vápenocementovou | m3 | 2.074 |  | 0 | RTS |  | základní |  | 0 | 0 | 0 | 0 | 0 | 4 | K | 1 |  |  |  | ROZPOCET | 0 | 0 | 0 | 0 | 0 | 1 | 0 | 4 | 346
| P |  | Poznámka k položce: nebo vybourání otvorů průřezové plochy přes 4 m2 ve zdivu nadzákladovém, včetně pomocného lešení o výšce podlahy do 1900 mm a pro zatížení do 1,5 kPa (150 kg/m2) | [14 empty] | P | 1
| VV |  | výkres D.1.1.2-00,01 : | [14 empty] | VV | 1 | 1 | True | 0 | ROZPOCET
| VV |  | "1.NP :" (0,32*0,75+0,48*0,45)*3,9 |  | 1.778 | [12 empty] | VV | 1 | 2 | True | 0 | ROZPOCET
| VV |  | výkres D1.1.2-00,02 : | [14 empty] | VV | 1 | 1 | True | 0 | ROZPOCET
| VV |  | "2.NP :" 0,3*0,3*3,29 |  | 0.296 | [12 empty] | VV | 1 | 2 | True | 0 | ROZPOCET
| VV |  | Součet |  | 2.074 | [12 empty] | VV | 1 | 4 | True | 1 | ROZPOCET
174 | K | 962032432R00 | Bourání zdiva nadzákladového z dutých cihel nebo tvárnic pálených nebo nepálených, na maltu vápenou nebo vápenocementovou | m3 | 25.477 |  | 0 | RTS |  | základní |  | 0 | 0 | 0 | 0 | 0 | 4 | K | 1 |  |  |  | ROZPOCET | 0 | 0 | 0 | 0 | 0 | 1 | 0 | 4 | 348
| P |  | Poznámka k položce: nebo vybourání otvorů průřezové plochy přes 4 m2 ve zdivu nadzákladovém, včetně pomocného lešení o výšce podlahy do 1900 mm a pro zatížení do 1,5 kPa (150 kg/m2) | [14 empty] | P | 1
| VV |  | výkres D.1.1.2-00,01 : | [14 empty] | VV | 1 | 1 | True | 0 | ROZPOCET
| VV |  | "1.NP :" 1,595*3,08*0,3 |  | 1.474 | [12 empty] | VV | 1 | 2 | True | 0 | ROZPOCET
| VV |  | (2,15*2*7,8+1,9*2*7,8+5,12*3,8-1,3*2,02)*0,3 |  | 24.003 | [12 empty] | VV | 1 | 2 | True | 0 | ROZPOCET
| VV |  | Součet |  | 25.477 | [12 empty] | VV | 1 | 4 | True | 1 | ROZPOCET
175 | K | 962081131R00 | Bourání zdiva příček ze skleněných tvárnic, tloušťky do 100 mm | m2 | 25.956 |  | 0 | RTS |  | základní |  | 0 | 0 | 0 | 0 | 0 | 4 | K | 1 |  |  |  | ROZPOCET | 0 | 0 | 0 | 0 | 0 | 1 | 0 | 4 | 350
| P |  | Poznámka k položce: nebo vybourání otvorů jakýchkoliv rozměrů, včetně pomocného lešení o výšce podlahy do 1900 mm a pro zatížení do 1,5 kPa (150 kg/m2), | [14 empty] | P | 1
| VV |  | výkres D.1.1.2-00,01 : | [14 empty] | VV | 1 | 1 | True | 0 | ROZPOCET
| VV |  | "1.NP :" (4,47+0,44+3,67)*2,07 |  | 17.761 | [12 empty] | VV | 1 | 2 | True | 0 | ROZPOCET
| VV |  | výkres D1.1.2-00,02 : | [14 empty] | VV | 1 | 1 | True | 0 | ROZPOCET
| VV |  | "2.NP :" 0,85*0,6+1,0*0,6+2,067*1,6+1,87*2,02 |  | 8.195 | [12 empty] | VV | 1 | 2 | True | 0 | ROZPOCET
| VV |  | Součet |  | 25.956 | [12 empty] | VV | 1 | 4 | True | 1 | ROZPOCET
176 | K | 965042141R00 | Bourání podkladů pod dlažby nebo litých celistvých dlažeb a mazanin betonových nebo z litého asfaltu, tloušťky do 100 mm, plochy přes 4 m2 | m3 | 96.206 |  | 0 | RTS |  | základní |  | 0 | 0 | 0 | 0 | 0 | 4 | K | 1 |  |  |  | ROZPOCET | 0 | 0 | 0 | 0 | 0 | 1 | 0 | 4 | 352
| VV |  | výkres D.1.1.2-00,01,02 : | [14 empty] | VV | 1 | 1 | True | 0 | ROZPOCET
| VV |  | "1.NP :" 1055,88*0,05 |  | 52.794 | [12 empty] | VV | 1 | 2 | True | 0 | ROZPOCET
| VV |  | "2.NP :" 928,31*0,04 |  | 37.132 | [12 empty] | VV | 1 | 2 | True | 0 | ROZPOCET
| VV |  | "pro základ :" (7,56*3+36,94+4,75*2+19,84+0,595+0,53+0,568+0,575+3,215+1,35*2+9,45+9,5+4,75*2)*0,5*0,1 |  | 6.28 | [12 empty] | VV | 1 | 2 | True | 0 | ROZPOCET
| VV |  | Součet |  | 96.206 | [12 empty] | VV | 1 | 4 | True | 1 | ROZPOCET
177 | K | 968062354R00 | Vybourání dřevěných rámů oken dvojitých nebo zdvojených, plochy do 1 m2 | m2 | 1.531 |  | 0 | RTS |  | základní |  | 0 | 0 | 0 | 0 | 0 | 4 | K | 1 |  |  |  | ROZPOCET | 0 | 0 | 0 | 0 | 0 | 1 | 0 | 4 | 354
| P |  | Poznámka k položce: včetně pomocného lešení o výšce podlahy do 1900 mm a pro zatížení do 1,5 kPa (150 kg/m2), | [14 empty] | P | 1
| VV |  | výkres D1.1.2-00,02 : | [14 empty] | VV | 1 | 1 | True | 0 | ROZPOCET
| VV |  | 0,875*0,875*2 |  | 1.531 | [12 empty] | VV | 1 | 2 | True | 0 | ROZPOCET
| VV |  | Součet |  | 1.531 | [12 empty] | VV | 1 | 4 | True | 1 | ROZPOCET
178 | K | 968062355R00 | Vybourání dřevěných rámů oken dvojitých nebo zdvojených, plochy do 2 m2 | m2 | 8.451 |  | 0 | RTS |  | základní |  | 0 | 0 | 0 | 0 | 0 | 4 | K | 1 |  |  |  | ROZPOCET | 0 | 0 | 0 | 0 | 0 | 1 | 0 | 4 | 356
| P |  | Poznámka k položce: včetně pomocného lešení o výšce podlahy do 1900 mm a pro zatížení do 1,5 kPa (150 kg/m2), | [14 empty] | P | 1
| VV |  | výkres D.1.1.2-00,01,02 : | [14 empty] | VV | 1 | 1 | True | 0 | ROZPOCET
| VV |  | 0,9*1,55*3 |  | 4.185 | [12 empty] | VV | 1 | 2 | True | 0 | ROZPOCET
| VV |  | 0,9*1,58*3 |  | 4.266 | [12 empty] | VV | 1 | 2 | True | 0 | ROZPOCET
| VV |  | Součet |  | 8.451 | [12 empty] | VV | 1 | 4 | True | 1 | ROZPOCET
179 | K | 968062356R00 | Vybourání dřevěných rámů oken dvojitých nebo zdvojených, plochy do 4 m2 | m2 | 228.183 |  | 0 | RTS |  | základní |  | 0 | 0 | 0 | 0 | 0 | 4 | K | 1 |  |  |  | ROZPOCET | 0 | 0 | 0 | 0 | 0 | 1 | 0 | 4 | 358
| P |  | Poznámka k položce: včetně pomocného lešení o výšce podlahy do 1900 mm a pro zatížení do 1,5 kPa (150 kg/m2), | [14 empty] | P | 1
| VV |  | výkres D.1.1.2-00,01,02 : | [14 empty] | VV | 1 | 1 | True | 0 | ROZPOCET
| VV |  | 2,38*1,58*17+1,78*1,58*16 |  | 108.925 | [12 empty] | VV | 1 | 2 | True | 0 | ROZPOCET
| VV |  | 1,78*1,58*17+2,38*1,58*19 |  | 119.258 | [12 empty] | VV | 1 | 2 | True | 0 | ROZPOCET
| VV |  | Součet |  | 228.183 | [12 empty] | VV | 1 | 4 | True | 1 | ROZPOCET
180 | K | 968062456R00 | Vybourání dřevěných rámů dveřních zárubní, plochy přes 2 m2 | m2 | 12.958 |  | 0 | RTS |  | základní |  | 0 | 0 | 0 | 0 | 0 | 4 | K | 1 |  |  |  | ROZPOCET | 0 | 0 | 0 | 0 | 0 | 1 | 0 | 4 | 360
| P |  | Poznámka k položce: včetně pomocného lešení o výšce podlahy do 1900 mm a pro zatížení do 1,5 kPa (150 kg/m2), | [14 empty] | P | 1
| VV |  | výkres D.1.1.2-00,01,02 : | [14 empty] | VV | 1 | 1 | True | 0 | ROZPOCET
| VV |  | 1,55*2,02+1,6*2,02+1,6*2,2+1,53*2,01 |  | 12.958 | [12 empty] | VV | 1 | 2 | True | 0 | ROZPOCET
| VV |  | Součet |  | 12.958 | [12 empty] | VV | 1 | 4 | True | 1 | ROZPOCET
181 | K | 968062747R00 | Vybourání dřevěných rámů stěn plných, zesklených nebo výkladních, pevných nebo otevíravých, plochy přes 4 m2 | m2 | 96.873 |  | 0 | RTS |  | základní |  | 0 | 0 | 0 | 0 | 0 | 4 | K | 1 |  |  |  | ROZPOCET | 0 | 0 | 0 | 0 | 0 | 1 | 0 | 4 | 362
| P |  | Poznámka k položce: včetně pomocného lešení o výšce podlahy do 1900 mm a pro zatížení do 1,5 kPa (150 kg/m2), | [14 empty] | P | 1
| VV |  | výkres D.1.1.2-00,01 : | [14 empty] | VV | 1 | 1 | True | 0 | ROZPOCET
| VV |  | "1.NP :" (2,53+8,0+1,41+2,26+2,9+1,95*2)*3,9 |  | 81.9 | [12 empty] | VV | 1 | 2 | True | 0 | ROZPOCET
| VV |  | výkres D1.1.2-00,02 : | [14 empty] | VV | 1 | 1 | True | 0 | ROZPOCET
| VV |  | "2.NP :" (2,17+2,381)*3,29 |  | 14.973 | [12 empty] | VV | 1 | 2 | True | 0 | ROZPOCET
| VV |  | Součet |  | 96.873 | [12 empty] | VV | 1 | 4 | True | 1 | ROZPOCET
182 | K | 968072455R00 | Vybourání a vyjmutí kovových rámů a rolet rámů, včetně pomocného lešení o výšce podlahy do 1900 mm a pro zatížení do 1,5 kPa (150 kg/m2) dveřních zárubní, plochy do 2 m2 | m2 | 84.632 |  | 0 | RTS |  | základní |  | 0 | 0 | 0 | 0 | 0 | 4 | K | 1 |  |  |  | ROZPOCET | 0 | 0 | 0 | 0 | 0 | 1 | 0 | 4 | 364
| VV |  | výkres D.1.1.2-00,01 : | [14 empty] | VV | 1 | 1 | True | 0 | ROZPOCET
| VV |  | "1.NP :" 1,05*2,02+0,9*2,02+1,0*2,02*4+1,1*2,02+1,05*2,02*2+0,95*2,12+0,75*2,02*9+0,9*2,02*2 |  | 37.768 | [12 empty] | VV | 1 | 2 | True | 0 | ROZPOCET
| VV |  | výkres D1.1.2-00,02 : | [14 empty] | VV | 1 | 1 | True | 0 | ROZPOCET
| VV |  | "2.NP :" 1,0*2,02*11+0,9*2,02*2+1,0*2,02*2+0,75*2,02*10+0,9*2,02 |  | 46.864 | [12 empty] | VV | 1 | 2 | True | 0 | ROZPOCET
| VV |  | Součet |  | 84.632 | [12 empty] | VV | 1 | 4 | True | 1 | ROZPOCET
183 | K | 968072456R00 | Vybourání a vyjmutí kovových rámů a rolet rámů, včetně pomocného lešení o výšce podlahy do 1900 mm a pro zatížení do 1,5 kPa (150 kg/m2) dveřních zárubní, plochy přes 2 m2 | m2 | 17.764 |  | 0 | RTS |  | základní |  | 0 | 0 | 0 | 0 | 0 | 4 | K | 1 |  |  |  | ROZPOCET | 0 | 0 | 0 | 0 | 0 | 1 | 0 | 4 | 366
| VV |  | výkres D.1.1.2-00,01 : | [14 empty] | VV | 1 | 1 | True | 0 | ROZPOCET
| VV |  | "1.NP :" 1,55*2,02*2+1,7*2,02+1,28*2,01 |  | 12.269 | [12 empty] | VV | 1 | 2 | True | 0 | ROZPOCET
| VV |  | výkres D1.1.2-00,02 : | [14 empty] | VV | 1 | 1 | True | 0 | ROZPOCET
| VV |  | "2.NP :" 1,55*2,02+1,2*1,97 |  | 5.495 | [12 empty] | VV | 1 | 2 | True | 0 | ROZPOCET
| VV |  | Součet |  | 17.764 | [12 empty] | VV | 1 | 4 | True | 1 | ROZPOCET
184 | K | 968096002R00 | Vybourání vnitřních parapetů plastových, šířky do 50 cm, | m | 151.57 |  | 0 | RTS |  | základní |  | 0 | 0 | 0 | 0 | 0 | 4 | K | 1 |  |  |  | ROZPOCET | 0 | 0 | 0 | 0 | 0 | 1 | 0 | 4 | 368
| VV |  | výkres D.1.1.2-00,01,02 : | [14 empty] | VV | 1 | 1 | True | 0 | ROZPOCET
| VV |  | 0,875*2 |  | 1.75 | [12 empty] | VV | 1 | 2 | True | 0 | ROZPOCET
| VV |  | 0,9*3 |  | 2.7 | [12 empty] | VV | 1 | 2 | True | 0 | ROZPOCET
| VV |  | 0,9*3 |  | 2.7 | [12 empty] | VV | 1 | 2 | True | 0 | ROZPOCET
| VV |  | 2,38*17+1,78*16 |  | 68.94 | [12 empty] | VV | 1 | 2 | True | 0 | ROZPOCET
| VV |  | 1,78*17+2,38*19 |  | 75.48 | [12 empty] | VV | 1 | 2 | True | 0 | ROZPOCET
| VV |  | Součet |  | 151.57 | [12 empty] | VV | 1 | 4 | True | 1 | ROZPOCET
185 | K | 970251100R00 | Řezání železobetonu hloubka řezu 100 mm | m | 251.186 |  | 0 | RTS |  | základní |  | 0 | 0 | 0 | 0 | 0 | 4 | K | 1 |  |  |  | ROZPOCET | 0 | 0 | 0 | 0 | 0 | 1 | 0 | 4 | 370
| VV |  | výkres D.1.1.2-00,01,02 : | [14 empty] | VV | 1 | 1 | True | 0 | ROZPOCET
| VV |  | výkres D.1.2.2-01 : | [14 empty] | VV | 1 | 1 | True | 0 | ROZPOCET
| VV |  | "pro základ : "(7,56*3+36,94+4,75*2+19,84+0,595+0,53+0,568+0,575+3,215+1,35*2+9,45+9,5+4,75*2)*2 |  | 251.186 | [12 empty] | VV | 1 | 2 | True | 0 | ROZPOCET
| VV |  | Součet |  | 251.186 | [12 empty] | VV | 1 | 4 | True | 1 | ROZPOCET
186 | K | 971033641R00 | Vybourání otvorů ve zdivu cihelném z jakýchkoliv cihel pálených na jakoukoliv maltu vápenou nebo vápenocementovou, plochy do 4 m2, tloušťky do 300 mm | m3 | 1.157 |  | 0 | RTS |  | základní |  | 0 | 0 | 0 | 0 | 0 | 4 | K | 1 |  |  |  | ROZPOCET | 0 | 0 | 0 | 0 | 0 | 1 | 0 | 4 | 372
| P |  | Poznámka k položce: základovém nebo nadzákladovém, | [14 empty] | P | 1
| VV |  | výkres D.1.1.2-00,01 : | [14 empty] | VV | 1 | 1 | True | 0 | ROZPOCET
| VV |  | "1.NP :" 2,18*1,23*0,3 |  | 0.804 | [12 empty] | VV | 1 | 2 | True | 0 | ROZPOCET
| VV |  | výkres D1.1.2-00,02 : | [14 empty] | VV | 1 | 1 | True | 0 | ROZPOCET
| VV |  | "2.NP :" 0,735*1,6*0,3 |  | 0.353 | [12 empty] | VV | 1 | 2 | True | 0 | ROZPOCET
| VV |  | Součet |  | 1.157 | [12 empty] | VV | 1 | 4 | True | 1 | ROZPOCET
187 | K | 976085311R00 | Vybourání madel, objímek, rámů, mříží apod. kanalizačních rámů litinových, z rýhovaného plechu nebo betonových včetně poklopů nebo mříží plochy do 0,6 m2 | kus | 4 |  | 0 | RTS |  | základní |  | 0 | 0 | 0 | 0 | 0 | 4 | K | 1 |  |  |  | ROZPOCET | 0 | 0 | 0 | 0 | 0 | 1 | 0 | 4 | 374
| VV |  | výkres D.1.1.2-00,01 : | [14 empty] | VV | 1 | 1 | True | 0 | ROZPOCET
| VV |  | "1.NP :" 4 |  | 4 | [12 empty] | VV | 1 | 2 | True | 0 | ROZPOCET
| VV |  | Součet |  | 4 | [12 empty] | VV | 1 | 4 | True | 1 | ROZPOCET
188 | K | 978013191R00 | Otlučení omítek vápenných nebo vápenocementových vnitřních s vyškrabáním spár, s očištěním zdiva stěn, v rozsahu do 100 % | m2 | 954.979 |  | 0 | RTS |  | základní |  | 0 | 0 | 0 | 0 | 0 | 4 | K | 1 |  |  |  | ROZPOCET | 0 | 0 | 0 | 0 | 0 | 1 | 0 | 4 | 376
| VV |  | výkres D.1.1.2-00,01,02 : | [14 empty] | VV | 1 | 1 | True | 0 | ROZPOCET
| VV |  | "1.NP :" (45,7*2+21,3*2+5,19*2+2,03*2+6,34*2+4,63)*3,8 |  | 629.85 | [12 empty] | VV | 1 | 2 | True | 0 | ROZPOCET
| VV |  | "2.NP :" (45,7*2+21,3*2+10,88+5,33*2+6,34*2+2,03)*3,25 |  | 553.313 | [12 empty] | VV | 1 | 2 | True | 0 | ROZPOCET
| VV |  | "Odkaz na mn. položky pořadí 179 :" 228,18360*-1 |  | -228.184 | [12 empty] | VV | 1 | 2 | True | 0 | ROZPOCET
| VV |  | Součet |  | 954.979 | [12 empty] | VV | 1 | 4 | True | 1 | ROZPOCET
189 | K | 712300831R00 | Odstranění povlakové krytiny a mechu na střechách plochých do 10° povlakové krytiny jednovrstvé, | m2 | 949.92 |  | 0 | RTS |  | základní |  | 0 | 0 | 0 | 0 | 0 | 4 | K | 1 |  |  |  | ROZPOCET | 0 | 0 | 0 | 0 | 0 | 1 | 0 | 4 | 378
| VV |  | výkres D.1.1.2-00,03 : | [14 empty] | VV | 1 | 1 | True | 0 | ROZPOCET
| VV |  | 46,3*20,4+3,6*1,5 |  | 949.92 | [12 empty] | VV | 1 | 2 | True | 0 | ROZPOCET
| VV |  | Součet |  | 949.92 | [12 empty] | VV | 1 | 4 | True | 1 | ROZPOCET
190 | K | 712300832R00 | Odstranění povlakové krytiny a mechu na střechách plochých do 10° povlakové krytiny dvouvrstvé, | m2 | 949.92 |  | 0 | RTS |  | základní |  | 0 | 0 | 0 | 0 | 0 | 4 | K | 1 |  |  |  | ROZPOCET | 0 | 0 | 0 | 0 | 0 | 1 | 0 | 4 | 380
| VV |  | výkres D.1.1.2-00,03 : | [14 empty] | VV | 1 | 1 | True | 0 | ROZPOCET
| VV |  | 46,3*20,4+3,6*1,5 |  | 949.92 | [12 empty] | VV | 1 | 2 | True | 0 | ROZPOCET
| VV |  | Součet |  | 949.92 | [12 empty] | VV | 1 | 4 | True | 1 | ROZPOCET
191 | K | 713104313R00 | Odstranění tepelné izolace z desek, lamel, rohoží, pásů a foukané izolace plochých střech, přilepené k podkladu, z desek z expandovaného polystyrenu, tloušťky nad 200 mm | m2 | 949.92 |  | 0 | RTS |  | základní |  | 0 | 0 | 0 | 0 | 0 | 4 | K | 1 |  |  |  | ROZPOCET | 0 | 0 | 0 | 0 | 0 | 1 | 0 | 4 | 382
| VV |  | výkres D.1.1.2-00,03 : | [14 empty] | VV | 1 | 1 | True | 0 | ROZPOCET
| VV |  | 46,3*20,4+3,6*1,5 |  | 949.92 | [12 empty] | VV | 1 | 2 | True | 0 | ROZPOCET
| VV |  | Součet |  | 949.92 | [12 empty] | VV | 1 | 4 | True | 1 | ROZPOCET
192 | K | 725110814R00 | Demontáž klozetů kombinovaných | soubor | 16 |  | 0 | RTS |  | základní |  | 0 | 0 | 0 | 0 | 0 | 4 | K | 1 |  |  |  | ROZPOCET | 0 | 0 | 0 | 0 | 0 | 1 | 0 | 4 | 384
| VV |  | výkres D.1.1.2-01,02 : | [14 empty] | VV | 1 | 1 | True | 0 | ROZPOCET
| VV |  | "1.NP :" 8 |  | 8 | [12 empty] | VV | 1 | 2 | True | 0 | ROZPOCET
| VV |  | "2.NP :" 8 |  | 8 | [12 empty] | VV | 1 | 2 | True | 0 | ROZPOCET
| VV |  | Součet |  | 16 | [12 empty] | VV | 1 | 4 | True | 1 | ROZPOCET
193 | K | 725122813R00 | Demontáž pisoárů s nádrží + 1 záchodkem | soubor | 3 |  | 0 | RTS |  | základní |  | 0 | 0 | 0 | 0 | 0 | 4 | K | 1 |  |  |  | ROZPOCET | 0 | 0 | 0 | 0 | 0 | 1 | 0 | 4 | 386
| VV |  | výkres D.1.1.2-01 : | [14 empty] | VV | 1 | 1 | True | 0 | ROZPOCET
| VV |  | "1.NP :" 3 |  | 3 | [12 empty] | VV | 1 | 2 | True | 0 | ROZPOCET
| VV |  | Součet |  | 3 | [12 empty] | VV | 1 | 4 | True | 1 | ROZPOCET
194 | K | 725210821R00 | Demontáž umyvadel umyvadel bez výtokových armatur | soubor | 19 |  | 0 | RTS |  | základní |  | 0 | 0 | 0 | 0 | 0 | 4 | K | 1 |  |  |  | ROZPOCET | 0 | 0 | 0 | 0 | 0 | 1 | 0 | 4 | 388
| VV |  | výkres D.1.1.2-01,02 : | [14 empty] | VV | 1 | 1 | True | 0 | ROZPOCET
| VV |  | "1.NP :" 10 |  | 10 | [12 empty] | VV | 1 | 2 | True | 0 | ROZPOCET
| VV |  | "2.NP :" 9 |  | 9 | [12 empty] | VV | 1 | 2 | True | 0 | ROZPOCET
| VV |  | Součet |  | 19 | [12 empty] | VV | 1 | 4 | True | 1 | ROZPOCET
195 | K | 725820801R00 | Demontáž baterií nástěnných do G 3/4" | soubor | 19 |  | 0 | RTS |  | základní |  | 0 | 0 | 0 | 0 | 0 | 4 | K | 1 |  |  |  | ROZPOCET | 0 | 0 | 0 | 0 | 0 | 1 | 0 | 4 | 390
| VV |  | "Odkaz na mn. položky pořadí 194 :" 19,00000 |  | 19 | [12 empty] | VV | 1 | 2 | True | 0 | ROZPOCET
| VV |  | Součet |  | 19 | [12 empty] | VV | 1 | 4 | True | 1 | ROZPOCET
196 | K | 764410850R00 | Demontáž oplechování parapetů rš od 100 do 330 mm | m | 151.57 |  | 0 | RTS |  | základní |  | 0 | 0 | 0 | 0 | 0 | 4 | K | 1 |  |  |  | ROZPOCET | 0 | 0 | 0 | 0 | 0 | 1 | 0 | 4 | 392
| VV |  | výkres D.1.1.2-00,01,02 : | [14 empty] | VV | 1 | 1 | True | 0 | ROZPOCET
| VV |  | 0,875*2 |  | 1.75 | [12 empty] | VV | 1 | 2 | True | 0 | ROZPOCET
| VV |  | 0,9*3 |  | 2.7 | [12 empty] | VV | 1 | 2 | True | 0 | ROZPOCET
| VV |  | 0,9*3 |  | 2.7 | [12 empty] | VV | 1 | 2 | True | 0 | ROZPOCET
| VV |  | 2,38*17+1,78*16 |  | 68.94 | [12 empty] | VV | 1 | 2 | True | 0 | ROZPOCET
| VV |  | 1,78*17+2,38*19 |  | 75.48 | [12 empty] | VV | 1 | 2 | True | 0 | ROZPOCET
| VV |  | Součet |  | 151.57 | [12 empty] | VV | 1 | 4 | True | 1 | ROZPOCET
197 | K | 764430840R00 | Demontáž oplechování zdí a nadezdívek rš od 330 do 500 mm | m | 177.22 |  | 0 | RTS |  | základní |  | 0 | 0 | 0 | 0 | 0 | 4 | K | 1 |  |  |  | ROZPOCET | 0 | 0 | 0 | 0 | 0 | 1 | 0 | 4 | 394
| VV |  | výkres D.1.1.2-00,01,02,03 : | [14 empty] | VV | 1 | 1 | True | 0 | ROZPOCET
| VV |  | 46,3+20,4*2+2,48+40,24+6,94*2+3,6*2+14,78+3,05*2+2,72*2 |  | 177.22 | [12 empty] | VV | 1 | 2 | True | 0 | ROZPOCET
| VV |  | Součet |  | 177.22 | [12 empty] | VV | 1 | 4 | True | 1 | ROZPOCET
198 | K | 767996801R00 | Demontáž ostatních doplňků staveb atypických konstrukcí o hmotnosti přes 20 do 50 kg | kg | 850 |  | 0 | RTS |  | základní |  | 0 | 0 | 0 | 0 | 0 | 4 | K | 1 |  |  |  | ROZPOCET | 0 | 0 | 0 | 0 | 0 | 1 | 0 | 4 | 396
| VV |  | výkres D.1.1.2-00,01,02,03 : | [14 empty] | VV | 1 | 1 | True | 0 | ROZPOCET
| VV |  | 850,0 |  | 850 | [12 empty] | VV | 1 | 2 | True | 0 | ROZPOCET
| VV |  | Součet |  | 850 | [12 empty] | VV | 1 | 4 | True | 1 | ROZPOCET
199 | K | 776511820R00 | Odstranění povlakových podlah z nášlapné plochy lepených, s podložkou, z ploch přes 20 m2 | m2 | 1110.92 |  | 0 | RTS |  | základní |  | 0 | 0 | 0 | 0 | 0 | 4 | K | 1 |  |  |  | ROZPOCET | 0 | 0 | 0 | 0 | 0 | 1 | 0 | 4 | 398
| VV |  | výkres D.1.1.2-00,01,02 : | [14 empty] | VV | 1 | 1 | True | 0 | ROZPOCET
| VV |  | "1.NP :" 24,02+38,27+20,2+9,4+13,21+57,6+19,91 |  | 182.61 | [12 empty] | VV | 1 | 2 | True | 0 | ROZPOCET
| VV |  | "2.NP :" 928,31 |  | 928.31 | [12 empty] | VV | 1 | 2 | True | 0 | ROZPOCET
| VV |  | Součet |  | 1110.92 | [12 empty] | VV | 1 | 4 | True | 1 | ROZPOCET
200 | K | 96001 | Demontáž a vyklizení vybavení a strojní techniky v rozsahu dle PD | soubor | 1 |  | 0 | RTS |  | základní |  | 0 | 0 | 0 | 0 | 0 | 4 | K | 1 |  |  |  | ROZPOCET | 0 | 0 | 0 | 0 | 0 | 1 | 0 | 4 | 400
| D | 99 | Staveništní přesun hmot |  |  |  | 0 |  |  |  |  | 0 |  | 0 |  | 0 | 1 | D | 0 |  |  |  | ROZPOCET | [6 empty] | 0
201 | K | 999281108R00 | Přesun hmot pro opravy a údržbu objektů pro opravy a údržbu dosavadních objektů včetně vnějších plášťů výšky do 12 m, | t | 1.205 |  | 0 | RTS |  | základní |  | 0 | 0 | 0 | 0 | 0 | 4 | K | 1 |  |  |  | ROZPOCET | 0 | 0 | 0 | 0 | 0 | 1 | 0 | 4 | 402
| P |  | Poznámka k položce: oborů 801, 803, 811 a 812 | [14 empty] | P | 1
| D | 711 | Izolace proti vodě |  |  |  | 0 |  |  |  |  | 0 |  | 0 |  | 0 | 2 | D | 0 |  |  |  | ROZPOCET | [6 empty] | 0
202 | K | 711111001RZ1 | Provedení izolace proti zemní vlhkosti natěradly za studena na ploše vodorovné nátěrem penetračním, 1 x nátěr, včetně dodávky penetračního laku ALP | m2 | 938.467 |  | 0 | RTS |  | základní |  | 0 | 0 | 0 | 0 | 0 | 16 | K | 1 |  |  |  | ROZPOCET | 0 | 0 | 0 | 0 | 0 | 1 | 0 | 16 | 404
| VV |  | "Odkaz na mn. položky pořadí 204 :" 938,46720 |  | 938.467 | [12 empty] | VV | 1 | 2 | True | 0 | ROZPOCET
| VV |  | Součet |  | 938.467 | [12 empty] | VV | 1 | 4 | True | 1 | ROZPOCET
203 | K | 711112001RZ1 | Provedení izolace proti zemní vlhkosti natěradly za studena na ploše svislé, včetně pomocného lešení o výšce podlahy do 1900 mm a pro zatížení do 1,5 kPa. nátěrem penetračním, 1x nátěr, včetně dodávky penetračního laku ALP | m2 | 151.515 |  | 0 | RTS |  | základní |  | 0 | 0 | 0 | 0 | 0 | 16 | K | 1 |  |  |  | ROZPOCET | 0 | 0 | 0 | 0 | 0 | 1 | 0 | 16 | 406
| VV |  | "Odkaz na mn. položky pořadí 205 :" 151,51500 |  | 151.515 | [12 empty] | VV | 1 | 2 | True | 0 | ROZPOCET
| VV |  | Součet |  | 151.515 | [12 empty] | VV | 1 | 4 | True | 1 | ROZPOCET
204 | K | 711141559RT2 | Provedení izolace proti zemní vlhkosti pásy přitavením vodorovná, 2 vrstvy, bez dodávky izolačních pásů, | m2 | 938.467 |  | 0 | RTS |  | základní |  | 0 | 0 | 0 | 0 | 0 | 16 | K | 1 |  |  |  | ROZPOCET | 0 | 0 | 0 | 0 | 0 | 1 | 0 | 16 | 408
| VV |  | výkres D.1.1.2-05,09,10,11 : | [14 empty] | VV | 1 | 1 | True | 0 | ROZPOCET
| VV |  | výkres D1.1.5-01 : | [14 empty] | VV | 1 | 1 | True | 0 | ROZPOCET
| VV |  | SKLADBA A/SP1 : | [14 empty] | VV | 1 | 1 | True | 0 | ROZPOCET
| VV |  | "A1.01,A1.05-A1.10,A1.20,A1.21 :" (164,92+66,74+37,36+54,48+58,11+81,68+126,08+39,53)*1,2 |  | 754.68 | [12 empty] | VV | 1 | 2 | True | 0 | ROZPOCET
| VV |  | SKLADBA A/SP2 : | [14 empty] | VV | 1 | 1 | True | 0 | ROZPOCET
| VV |  | "A1.11-A1.19 :" (7,03+8,41+11,23+18,27+8,45+1,94+3,85+5,77+1,87)*1,2 |  | 80.184 | [12 empty] | VV | 1 | 2 | True | 0 | ROZPOCET
| VV |  | SKLADBA A/SP3a : | [14 empty] | VV | 1 | 1 | True | 0 | ROZPOCET
| VV |  | "A1.03,A1.04,A1.22,A1.23 :" (2,0+9,4+50,01)*1,2 |  | 73.692 | [12 empty] | VV | 1 | 2 | True | 0 | ROZPOCET
| VV |  | SKLADBA A/SP3b : | [14 empty] | VV | 1 | 1 | True | 0 | ROZPOCET
| VV |  | "A1.02 :" (19,91+22*0,152*1,5)*1,2 |  | 29.911 | [12 empty] | VV | 1 | 2 | True | 0 | ROZPOCET
| VV |  | Součet |  | 938.467 | [12 empty] | VV | 1 | 4 | True | 1 | ROZPOCET
205 | K | 711142559RT2 | Provedení izolace proti zemní vlhkosti pásy přitavením svislá, 2 vrstvy, bez dodávky izolačních pásů, | m2 | 151.515 |  | 0 | RTS |  | základní |  | 0 | 0 | 0 | 0 | 0 | 16 | K | 1 |  |  |  | ROZPOCET | 0 | 0 | 0 | 0 | 0 | 1 | 0 | 16 | 410
| VV |  | výkres D.1.1.2-05,09,10,11 : | [14 empty] | VV | 1 | 1 | True | 0 | ROZPOCET
| VV |  | výkres D1.1.5-01 : | [14 empty] | VV | 1 | 1 | True | 0 | ROZPOCET
| VV |  | výkres D.1.1.4-05 : | [14 empty] | VV | 1 | 1 | True | 0 | ROZPOCET
| VV |  | (39,89+2,46+20,8+46,5+4,0+1,45*2)*1,3 |  | 151.515 | [12 empty] | VV | 1 | 2 | True | 0 | ROZPOCET
| VV |  | Součet |  | 151.515 | [12 empty] | VV | 1 | 4 | True | 1 | ROZPOCET
206 | K | 711199097R00 | Provedení izolace proti zemní vlhkosti ostatní příplatek za plochu do 10 m2 , pásy, | m2 | 76.651 |  | 0 | RTS |  | základní |  | 0 | 0 | 0 | 0 | 0 | 16 | K | 1 |  |  |  | ROZPOCET | 0 | 0 | 0 | 0 | 0 | 1 | 0 | 16 | 412
| VV |  | výkres D.1.1.2-05,09,10,11 : | [14 empty] | VV | 1 | 1 | True | 0 | ROZPOCET
| VV |  | výkres D1.1.5-01 : | [14 empty] | VV | 1 | 1 | True | 0 | ROZPOCET
| VV |  | SKLADBA A/SP2 : | [14 empty] | VV | 1 | 1 | True | 0 | ROZPOCET
| VV |  | "A1.11-A1.19 :" (7,03+8,41+8,45+1,94+3,85+5,77+1,87)*1,2 |  | 44.784 | [12 empty] | VV | 1 | 2 | True | 0 | ROZPOCET
| VV |  | SKLADBA A/SP3a : | [14 empty] | VV | 1 | 1 | True | 0 | ROZPOCET
| VV |  | "A1.03,A1.04,A1.22,A1.23 : "(2,0+9,4)*1,2 |  | 13.68 | [12 empty] | VV | 1 | 2 | True | 0 | ROZPOCET
| VV |  | SKLADBA A/SP3b : | [14 empty] | VV | 1 | 1 | True | 0 | ROZPOCET
| VV |  | "A1.02 :" (22*0,152*1,5)*1,2 |  | 6.019 | [12 empty] | VV | 1 | 2 | True | 0 | ROZPOCET
| VV |  | výkres D.1.1.2-05,09,10,11 : | [14 empty] | VV | 1 | 1 | True | 0 | ROZPOCET
| VV |  | výkres D1.1.5-01 : | [14 empty] | VV | 1 | 1 | True | 0 | ROZPOCET
| VV |  | výkres D.1.1.4-05 : | [14 empty] | VV | 1 | 1 | True | 0 | ROZPOCET
| VV |  | (2,46+4,0+1,45*2)*1,3 |  | 12.168 | [12 empty] | VV | 1 | 2 | True | 0 | ROZPOCET
| VV |  | Součet |  | 76.651 | [12 empty] | VV | 1 | 4 | True | 1 | ROZPOCET
207 | K | 711210020RA0 | Izolace stěrkové hydroizolační těsnicí hmotou , dvousložkovou pružnou izolací, proti vlhkosti, včetně těsnicího pásu do spoje podlaha-stěna | m2 | 160.392 |  | 0 | RTS |  | základní |  | 0 | 0 | 0 | 0 | 0 | 16 | K | 1 |  |  |  | ROZPOCET | 0 | 0 | 0 | 0 | 0 | 1 | 0 | 16 | 414
| VV |  | výkres D.1.1.2-05,06,09,10,11 : | [14 empty] | VV | 1 | 1 | True | 0 | ROZPOCET
| VV |  | výkres D1.1.5-01 : | [14 empty] | VV | 1 | 1 | True | 0 | ROZPOCET
| VV |  | SKLADBA A/SP2 : | [14 empty] | VV | 1 | 1 | True | 0 | ROZPOCET
| VV |  | "A1.11-A1.19 :" (7,03+8,41+11,23+18,27+8,45+1,94+3,85+5,77+1,87)*1,2 |  | 80.184 | [12 empty] | VV | 1 | 2 | True | 0 | ROZPOCET
| VV |  | SKLADBA A/SP6 : | [14 empty] | VV | 1 | 1 | True | 0 | ROZPOCET
| VV |  | "A2.11-A2.20 :" (7,41+7,51+3,14+11,8+16,29+4,74+2,13+3,89+6,23+3,7)*1,2 |  | 80.208 | [12 empty] | VV | 1 | 2 | True | 0 | ROZPOCET
| VV |  | Součet |  | 160.392 | [12 empty] | VV | 1 | 4 | True | 1 | ROZPOCET
208 | K | 62852252R | pás izolační z modifikovaného asfaltu natavitelný; nosná vložka polyesterové rouno; horní strana jemný minerální posyp; spodní strana PE fólie; tl. 5,0 mm | m2 | 1307.979 |  | 0 | RTS |  | základní |  | 0 | 0 | 0 | 0 | 0 | 16 | K | 1 |  |  |  | ROZPOCET | 0 | 0 | 0 | 0 | 0 | 1 | 0 | 16 | 416
| VV |  | "Odkaz na mn. položky pořadí 204 :" 938,46720*1,2 |  | 1126.161 | [12 empty] | VV | 1 | 2 | True | 0 | ROZPOCET
| VV |  | "Odkaz na mn. položky pořadí 205 :" 151,51500*1,2 |  | 181.818 | [12 empty] | VV | 1 | 2 | True | 0 | ROZPOCET
| VV |  | Součet |  | 1307.979 | [12 empty] | VV | 1 | 4 | True | 1 | ROZPOCET
209 | K | 62852265R | pás izolační z modifikovaného asfaltu natavitelný, mechanicky kotvený; nosná vložka skelná tkanina; horní strana jemný minerální posyp; spodní strana PE fólie; tl. 4,0 mm | m2 | 1307.979 |  | 0 | RTS |  | základní |  | 0 | 0 | 0 | 0 | 0 | 16 | K | 1 |  |  |  | ROZPOCET | 0 | 0 | 0 | 0 | 0 | 1 | 0 | 16 | 418
| VV |  | "Odkaz na mn. položky pořadí 208 :" 1307,97864 |  | 1307.979 | [12 empty] | VV | 1 | 2 | True | 0 | ROZPOCET
| VV |  | Součet |  | 1307.979 | [12 empty] | VV | 1 | 4 | True | 1 | ROZPOCET
210 | K | 998711202R00 | Přesun hmot pro izolace proti vodě svisle do 12 m | % |  |  | 0 | RTS |  | základní |  | 0 | 0 | 0 | 0 | 0 | 16 | K | 1 |  |  |  | ROZPOCET | 0 | 0 | 0 | 0 | 0 | 1 | 0 | 16 | 420
| P |  | Poznámka k položce: 50 m vodorovně měřeno od těžiště půdorysné plochy skládky do těžiště půdorysné plochy objektu | [14 empty] | P | 1
| D | 712 | Povlakové krytiny |  |  |  | 0 |  |  |  |  | 0 |  | 0 |  | 0 | 2 | D | 0 |  |  |  | ROZPOCET | [6 empty] | 0
211 | K | 712311106RZ4 | Povlakové krytiny střech do 10° za studena asfaltovou penetrační suspenzí, včetně dodávky emulze 0,4 kg/m2 | m2 | 972.398 |  | 0 | RTS |  | základní |  | 0 | 0 | 0 | 0 | 0 | 16 | K | 1 |  |  |  | ROZPOCET | 0 | 0 | 0 | 0 | 0 | 1 | 0 | 16 | 422
| VV |  | výkres D.1.1.2-08,09,10,11 : | [14 empty] | VV | 1 | 1 | True | 0 | ROZPOCET
| VV |  | výkres D1.1.5-01 : | [14 empty] | VV | 1 | 1 | True | 0 | ROZPOCET
| VV |  | SKLADBA A/SS1 : | [14 empty] | VV | 1 | 1 | True | 0 | ROZPOCET
| VV |  | "STŘECHA :" 46,35*20,85-4,0*5,84 |  | 943.038 | [12 empty] | VV | 1 | 2 | True | 0 | ROZPOCET
| VV |  | 7,34*4,0 |  | 29.36 | [12 empty] | VV | 1 | 2 | True | 0 | ROZPOCET
| VV |  | Součet |  | 972.398 | [12 empty] | VV | 1 | 4 | True | 1 | ROZPOCET
212 | K | 712341659RT1 | Povlakové krytiny střech do 10° pásy přitavením bodově, 1 vrstva, bez dodávky pásu | m2 | 972.398 |  | 0 | RTS |  | základní |  | 0 | 0 | 0 | 0 | 0 | 16 | K | 1 |  |  |  | ROZPOCET | 0 | 0 | 0 | 0 | 0 | 1 | 0 | 16 | 424
| VV |  | výkres D.1.1.2-08,09,10,11 : | [14 empty] | VV | 1 | 1 | True | 0 | ROZPOCET
| VV |  | výkres D1.1.5-01 : | [14 empty] | VV | 1 | 1 | True | 0 | ROZPOCET
| VV |  | SKLADBA A/SS1 : | [14 empty] | VV | 1 | 1 | True | 0 | ROZPOCET
| VV |  | "STŘECHA :" 46,35*20,85-4,0*5,84 |  | 943.038 | [12 empty] | VV | 1 | 2 | True | 0 | ROZPOCET
| VV |  | 7,34*4,0 |  | 29.36 | [12 empty] | VV | 1 | 2 | True | 0 | ROZPOCET
| VV |  | Součet |  | 972.398 | [12 empty] | VV | 1 | 4 | True | 1 | ROZPOCET
213 | K | 712373111RV1 | Povlakové krytiny střech do 10° termoplasty kotvené do betonu, 6 kotev/m2, tl. izolace do 300 mm, bez dodávky fólie, bez rozlišení tloušťky fólie | m2 | 972.398 |  | 0 | RTS |  | základní |  | 0 | 0 | 0 | 0 | 0 | 16 | K | 1 |  |  |  | ROZPOCET | 0 | 0 | 0 | 0 | 0 | 1 | 0 | 16 | 426
| VV |  | výkres D.1.1.2-08,09,10,11 : | [14 empty] | VV | 1 | 1 | True | 0 | ROZPOCET
| VV |  | výkres D1.1.5-01 : | [14 empty] | VV | 1 | 1 | True | 0 | ROZPOCET
| VV |  | SKLADBA A/SS1 : | [14 empty] | VV | 1 | 1 | True | 0 | ROZPOCET
| VV |  | "STŘECHA : "46,35*20,85-4,0*5,84 |  | 943.038 | [12 empty] | VV | 1 | 2 | True | 0 | ROZPOCET
| VV |  | 7,34*4,0 |  | 29.36 | [12 empty] | VV | 1 | 2 | True | 0 | ROZPOCET
| VV |  | Součet |  | 972.398 | [12 empty] | VV | 1 | 4 | True | 1 | ROZPOCET
214 | K | 712378003R00 | Doplňkové konstrukce k povlakovým krytinám z fólií atiková okapnice, RŠ 250 mm, z pozinkovaného plechu s povrchovou úpravou PVC | m | 142 |  | 0 | RTS |  | základní |  | 0 | 0 | 0 | 0 | 0 | 16 | K | 1 |  |  |  | ROZPOCET | 0 | 0 | 0 | 0 | 0 | 1 | 0 | 16 | 428
| P |  | Poznámka k položce: včetně dodávek výrobků | [14 empty] | P | 1
| VV |  | výkres (výpis) D.1.1.5-05 : | [14 empty] | VV | 1 | 1 | True | 0 | ROZPOCET
| VV |  | "A/K15 :" 142,0 |  | 142 | [12 empty] | VV | 1 | 2 | True | 0 | ROZPOCET
| VV |  | Součet |  | 142 | [12 empty] | VV | 1 | 4 | True | 1 | ROZPOCET
215 | K | 712378004R00 | Doplňkové konstrukce k povlakovým krytinám z fólií závětrná lišta, RŠ 250 mm, z pozinkovaného plechu s povrchovou úpravou PVC | m | 111.5 |  | 0 | RTS |  | základní |  | 0 | 0 | 0 | 0 | 0 | 16 | K | 1 |  |  |  | ROZPOCET | 0 | 0 | 0 | 0 | 0 | 1 | 0 | 16 | 430
| P |  | Poznámka k položce: včetně dodávek výrobků | [14 empty] | P | 1
| VV |  | výkres (výpis) D.1.1.5-05 : | [14 empty] | VV | 1 | 1 | True | 0 | ROZPOCET
| VV |  | "A/K08 :" 111,5 |  | 111.5 | [12 empty] | VV | 1 | 2 | True | 0 | ROZPOCET
| VV |  | Součet |  | 111.5 | [12 empty] | VV | 1 | 4 | True | 1 | ROZPOCET
216 | K | 712378005R00 | Doplňkové konstrukce k povlakovým krytinám z fólií stěnová lišta vyhnutá, RŠ 70 mm, z pozinkovaného plechu s povrchovou úpravou PVC | m | 34.5 |  | 0 | RTS |  | základní |  | 0 | 0 | 0 | 0 | 0 | 16 | K | 1 |  |  |  | ROZPOCET | 0 | 0 | 0 | 0 | 0 | 1 | 0 | 16 | 432
| P |  | Poznámka k položce: včetně dodávek výrobků | [14 empty] | P | 1
| VV |  | výkres (výpis) D.1.1.5-05 : | [14 empty] | VV | 1 | 1 | True | 0 | ROZPOCET
| VV |  | "A/K10 : "34,5 |  | 34.5 | [12 empty] | VV | 1 | 2 | True | 0 | ROZPOCET
| VV |  | Součet |  | 34.5 | [12 empty] | VV | 1 | 4 | True | 1 | ROZPOCET
217 | K | 712378006R00 | Doplňkové konstrukce k povlakovým krytinám z fólií rohová lišta vnější, RŠ 100 mm, z pozinkovaného plechu s povrchovou úpravou PVC | m | 127 |  | 0 | RTS |  | základní |  | 0 | 0 | 0 | 0 | 0 | 16 | K | 1 |  |  |  | ROZPOCET | 0 | 0 | 0 | 0 | 0 | 1 | 0 | 16 | 434
| P |  | Poznámka k položce: včetně dodávek výrobků | [14 empty] | P | 1
| VV |  | výkres (výpis) D.1.1.5-05 : | [14 empty] | VV | 1 | 1 | True | 0 | ROZPOCET
| VV |  | "A/K09 :" 127,0 |  | 127 | [12 empty] | VV | 1 | 2 | True | 0 | ROZPOCET
| VV |  | Součet |  | 127 | [12 empty] | VV | 1 | 4 | True | 1 | ROZPOCET
218 | K | 712378007R00 | Doplňkové konstrukce k povlakovým krytinám z fólií rohová lišta vnitřní, RŠ 100 mm, z pozinkovaného plechu s povrchovou úpravou PVC | m | 142 |  | 0 | RTS |  | základní |  | 0 | 0 | 0 | 0 | 0 | 16 | K | 1 |  |  |  | ROZPOCET | 0 | 0 | 0 | 0 | 0 | 1 | 0 | 16 | 436
| P |  | Poznámka k položce: včetně dodávek výrobků | [14 empty] | P | 1
| VV |  | výkres (výpis) D.1.1.5-05 : | [14 empty] | VV | 1 | 1 | True | 0 | ROZPOCET
| VV |  | "A/K11 :" 142,0 |  | 142 | [12 empty] | VV | 1 | 2 | True | 0 | ROZPOCET
| VV |  | Součet |  | 142 | [12 empty] | VV | 1 | 4 | True | 1 | ROZPOCET
219 | K | 712391171RT1 | Povlakové krytiny střech do 10° ostatní textilie podkladní, 1 vrstva, bez dodávky textílie | m2 | 972.398 |  | 0 | RTS |  | základní |  | 0 | 0 | 0 | 0 | 0 | 16 | K | 1 |  |  |  | ROZPOCET | 0 | 0 | 0 | 0 | 0 | 1 | 0 | 16 | 438
| VV |  | výkres D.1.1.2-08,09,10,11 : | [14 empty] | VV | 1 | 1 | True | 0 | ROZPOCET
| VV |  | výkres D1.1.5-01 : | [14 empty] | VV | 1 | 1 | True | 0 | ROZPOCET
| VV |  | SKLADBA A/SS1 : | [14 empty] | VV | 1 | 1 | True | 0 | ROZPOCET
| VV |  | "STŘECHA :" 46,35*20,85-4,0*5,84 |  | 943.038 | [12 empty] | VV | 1 | 2 | True | 0 | ROZPOCET
| VV |  | 7,34*4,0 |  | 29.36 | [12 empty] | VV | 1 | 2 | True | 0 | ROZPOCET
| VV |  | Součet |  | 972.398 | [12 empty] | VV | 1 | 4 | True | 1 | ROZPOCET
220 | K | 283220012R1 | fólie izolační střešní hydroizolační; tloušťka 1,50 mm; plošná hmotnost 1 850 g/m2; PVC-P, PES výztuž; µ = 15 000,0 | m2 | 1166.877 |  | 0 | RTS |  | základní |  | 0 | 0 | 0 | 0 | 0 | 16 | K | 1 |  |  |  | ROZPOCET | 0 | 0 | 0 | 0 | 0 | 1 | 0 | 16 | 440
| VV |  | "Odkaz na mn. položky pořadí 213 :" 972,39750*1,2 |  | 1166.877 | [12 empty] | VV | 1 | 2 | True | 0 | ROZPOCET
| VV |  | Součet |  | 1166.877 | [12 empty] | VV | 1 | 4 | True | 1 | ROZPOCET
221 | K | 628522691R | pás izolační z modifikovaného asfaltu natavitelný; nosná vložka skelná rohož + Al fólie; horní strana jemný minerální posyp; spodní strana PE fólie; tl. 4,0 mm | m2 | 1166.877 |  | 0 | RTS |  | základní |  | 0 | 0 | 0 | 0 | 0 | 16 | K | 1 |  |  |  | ROZPOCET | 0 | 0 | 0 | 0 | 0 | 1 | 0 | 16 | 442
| VV |  | "Odkaz na mn. položky pořadí 212 :" 972,39750*1,2 |  | 1166.877 | [12 empty] | VV | 1 | 2 | True | 0 | ROZPOCET
| VV |  | Součet |  | 1166.877 | [12 empty] | VV | 1 | 4 | True | 1 | ROZPOCET
222 | K | 69366198R1 | geotextilie PP; funkce separační, ochranná, výztužná, filtrační; plošná hmotnost 300 g/m2; zpevněná oboustranně | m2 | 1166.877 |  | 0 | RTS |  | základní |  | 0 | 0 | 0 | 0 | 0 | 16 | K | 1 |  |  |  | ROZPOCET | 0 | 0 | 0 | 0 | 0 | 1 | 0 | 16 | 444
| VV |  | "Odkaz na mn. položky pořadí 219 :" 972,39750*1,2 |  | 1166.877 | [12 empty] | VV | 1 | 2 | True | 0 | ROZPOCET
| VV |  | Součet |  | 1166.877 | [12 empty] | VV | 1 | 4 | True | 1 | ROZPOCET
223 | K | 998712202R00 | Přesun hmot pro povlakové krytiny v objektech výšky přes 6 do 12 m | % |  |  | 0 | RTS |  | základní |  | 0 | 0 | 0 | 0 | 0 | 16 | K | 1 |  |  |  | ROZPOCET | 0 | 0 | 0 | 0 | 0 | 1 | 0 | 16 | 446
| P |  | Poznámka k položce: 50 m vodorovně | [14 empty] | P | 1
| D | 713 | Izolace tepelné |  |  |  | 0 |  |  |  |  | 0 |  | 0 |  | 0 | 2 | D | 0 |  |  |  | ROZPOCET | [6 empty] | 0
224 | K | 713121111RT1 | Montáž tepelné izolace podlah jednovrstvá, bez dodávky materiálu | m2 | 856.696 |  | 0 | RTS |  | základní |  | 0 | 0 | 0 | 0 | 0 | 16 | K | 1 |  |  |  | ROZPOCET | 0 | 0 | 0 | 0 | 0 | 1 | 0 | 16 | 448
| VV |  | výkres D.1.1.2-06,09,10,11 : | [14 empty] | VV | 1 | 1 | True | 0 | ROZPOCET
| VV |  | výkres D1.1.5-01 : | [14 empty] | VV | 1 | 1 | True | 0 | ROZPOCET
| VV |  | SKLADBA A/SP4 : | [14 empty] | VV | 1 | 1 | True | 0 | ROZPOCET
| VV |  | "A2.01,A2.05-A2.10,A2.21-A2.24 :" (156,77+49,76+53,43+59,92+59,92+58,26+81,49+60,29+62,99+39,53+50,01) |  | 732.37 | [12 empty] | VV | 1 | 2 | True | 0 | ROZPOCET
| VV |  | SKLADBA A/SP5a : | [14 empty] | VV | 1 | 1 | True | 0 | ROZPOCET
| VV |  | "A2.04,A2.25 :" 9,66+23,42 |  | 33.08 | [12 empty] | VV | 1 | 2 | True | 0 | ROZPOCET
| VV |  | SKLADBA A/SP5b : | [14 empty] | VV | 1 | 1 | True | 0 | ROZPOCET
| VV |  | "A2.02 :" 19,39+22*0,152*1,5 |  | 24.406 | [12 empty] | VV | 1 | 2 | True | 0 | ROZPOCET
| VV |  | SKLADBA A/SP6 : | [14 empty] | VV | 1 | 1 | True | 0 | ROZPOCET
| VV |  | "A2.11-A2.20 :" (7,41+7,51+3,14+11,8+16,29+4,74+2,13+3,89+6,23+3,7) |  | 66.84 | [12 empty] | VV | 1 | 2 | True | 0 | ROZPOCET
| VV |  | Součet |  | 856.696 | [12 empty] | VV | 1 | 4 | True | 1 | ROZPOCET
225 | K | 713141337R00 | Montáž tepelné izolace střech na plný podklad třívrstvé, tloušťky do 300 mm na kotvy | m2 | 972.398 |  | 0 | RTS |  | základní |  | 0 | 0 | 0 | 0 | 0 | 16 | K | 1 |  |  |  | ROZPOCET | 0 | 0 | 0 | 0 | 0 | 1 | 0 | 16 | 450
| VV |  | výkres D.1.1.2-08,09,10,11 : | [14 empty] | VV | 1 | 1 | True | 0 | ROZPOCET
| VV |  | výkres D1.1.5-01 : | [14 empty] | VV | 1 | 1 | True | 0 | ROZPOCET
| VV |  | SKLADBA A/SS1 : | [14 empty] | VV | 1 | 1 | True | 0 | ROZPOCET
| VV |  | "STŘECHA :" 46,35*20,85-4,0*5,84 |  | 943.038 | [12 empty] | VV | 1 | 2 | True | 0 | ROZPOCET
| VV |  | 7,34*4,0 |  | 29.36 | [12 empty] | VV | 1 | 2 | True | 0 | ROZPOCET
| VV |  | Součet |  | 972.398 | [12 empty] | VV | 1 | 4 | True | 1 | ROZPOCET
226 | K | 713191100RT9 | Izolace tepelné běžných konstrukcí - doplňky položení separační fólie, včetně dodávky PE fólie | m2 | 856.696 |  | 0 | RTS |  | základní |  | 0 | 0 | 0 | 0 | 0 | 16 | K | 1 |  |  |  | ROZPOCET | 0 | 0 | 0 | 0 | 0 | 1 | 0 | 16 | 452
| VV |  | výkres D.1.1.2-06,09,10,11 : | [14 empty] | VV | 1 | 1 | True | 0 | ROZPOCET
| VV |  | výkres D1.1.5-01 : | [14 empty] | VV | 1 | 1 | True | 0 | ROZPOCET
| VV |  | SKLADBA A/SP4 : | [14 empty] | VV | 1 | 1 | True | 0 | ROZPOCET
| VV |  | "A2.01,A2.05-A2.10,A2.21-A2.24 :" (156,77+49,76+53,43+59,92+59,92+58,26+81,49+60,29+62,99+39,53+50,01) |  | 732.37 | [12 empty] | VV | 1 | 2 | True | 0 | ROZPOCET
| VV |  | SKLADBA A/SP5a : | [14 empty] | VV | 1 | 1 | True | 0 | ROZPOCET
| VV |  | "A2.04,A2.25 :" 9,66+23,42 |  | 33.08 | [12 empty] | VV | 1 | 2 | True | 0 | ROZPOCET
| VV |  | SKLADBA A/SP5b : | [14 empty] | VV | 1 | 1 | True | 0 | ROZPOCET
| VV |  | "A2.02 :" 19,39+22*0,152*1,5 |  | 24.406 | [12 empty] | VV | 1 | 2 | True | 0 | ROZPOCET
| VV |  | SKLADBA A/SP6 : | [14 empty] | VV | 1 | 1 | True | 0 | ROZPOCET
| VV |  | "A2.11-A2.20 :" (7,41+7,51+3,14+11,8+16,29+4,74+2,13+3,89+6,23+3,7) |  | 66.84 | [12 empty] | VV | 1 | 2 | True | 0 | ROZPOCET
| VV |  | Součet |  | 856.696 | [12 empty] | VV | 1 | 4 | True | 1 | ROZPOCET
227 | K | 28375769.AR | deska izolační EPS 200; pěnový polystyren; povrch hladký; součinitel tepelné vodivosti 0,034 W/mK; obj. hmotnost 30,00 kg/m3 | m3 | 204.204 |  | 0 | RTS |  | základní |  | 0 | 0 | 0 | 0 | 0 | 16 | K | 1 |  |  |  | ROZPOCET | 0 | 0 | 0 | 0 | 0 | 1 | 0 | 16 | 454
| VV |  | výkres D.1.1.2-08,09,10,11 : | [14 empty] | VV | 1 | 1 | True | 0 | ROZPOCET
| VV |  | výkres D1.1.5-01 : | [14 empty] | VV | 1 | 1 | True | 0 | ROZPOCET
| VV |  | SKLADBA A/SS1 : | [14 empty] | VV | 1 | 1 | True | 0 | ROZPOCET
| VV |  | "STŘECHA :" (46,35*20,85-4,0*5,84)*0,1*2*1,05 |  | 198.038 | [12 empty] | VV | 1 | 2 | True | 0 | ROZPOCET
| VV |  | 7,34*4,0*0,1*2*1,05 |  | 6.166 | [12 empty] | VV | 1 | 2 | True | 0 | ROZPOCET
| VV |  | Součet |  | 204.204 | [12 empty] | VV | 1 | 4 | True | 1 | ROZPOCET
228 | K | 28375973R | deska spádová, klín EPS 200; pěnový polystyren; součinitel tepelné vodivosti 0,034 W/mK | m3 | 20.42 |  | 0 | RTS |  | základní |  | 0 | 0 | 0 | 0 | 0 | 16 | K | 1 |  |  |  | ROZPOCET | 0 | 0 | 0 | 0 | 0 | 1 | 0 | 16 | 456
| VV |  | "Odkaz na mn. položky pořadí 225 :" 972,39762*0,021 |  | 20.42 | [12 empty] | VV | 1 | 2 | True | 0 | ROZPOCET
| VV |  | Součet |  | 20.42 | [12 empty] | VV | 1 | 4 | True | 1 | ROZPOCET
229 | K | 28376281R | deska izolační pro kročejový útlum; pěnový polystyren; povrch hladký; rovná hrana; tl. 20,0 mm; součinitel tepelné vodivosti 0,044 W/mK; R = 0,450 m2K/W; obj. hmotnost 10,00 kg/m3 | m2 | 899.531 |  | 0 | RTS |  | základní |  | 0 | 0 | 0 | 0 | 0 | 16 | K | 1 |  |  |  | ROZPOCET | 0 | 0 | 0 | 0 | 0 | 1 | 0 | 16 | 458
| VV |  | "Odkaz na mn. položky pořadí 224 :" 856,69600*1,05 |  | 899.531 | [12 empty] | VV | 1 | 2 | True | 0 | ROZPOCET
| VV |  | Součet |  | 899.531 | [12 empty] | VV | 1 | 4 | True | 1 | ROZPOCET
230 | K | 998713202R00 | Přesun hmot pro izolace tepelné v objektech výšky do 12 m | % |  |  | 0 | RTS |  | základní |  | 0 | 0 | 0 | 0 | 0 | 16 | K | 1 |  |  |  | ROZPOCET | 0 | 0 | 0 | 0 | 0 | 1 | 0 | 16 | 460
| P |  | Poznámka k položce: 50 m vodorovně | [14 empty] | P | 1
| D | 764 | Konstrukce klempířské |  |  |  | 0 |  |  |  |  | 0 |  | 0 |  | 0 | 2 | D | 0 |  |  |  | ROZPOCET | [6 empty] | 0
231 | K | 764819212R00 | Odpadní trouby kruhové, průměr 100 mm, z lakovaného pozinkovaného plechu, , dodávka a montáž | m | 7.5 |  | 0 | RTS |  | základní |  | 0 | 0 | 0 | 0 | 0 | 16 | K | 1 |  |  |  | ROZPOCET | 0 | 0 | 0 | 0 | 0 | 1 | 0 | 16 | 462
| VV |  | výkres (výpis) D.1.1.5-05 : | [14 empty] | VV | 1 | 1 | True | 0 | ROZPOCET
| VV |  | "A/K14 :" 7,5 |  | 7.5 | [12 empty] | VV | 1 | 2 | True | 0 | ROZPOCET
| VV |  | Součet |  | 7.5 | [12 empty] | VV | 1 | 4 | True | 1 | ROZPOCET
232 | K | 764815212R00 | Žlaby podokapní půlkruhové, z lakovaného pozinkovaného plechu, rš 330 mm, dodávka a montáž | m | 20 |  | 0 | RTS |  | základní |  | 0 | 0 | 0 | 0 | 0 | 16 | K | 1 |  |  |  | ROZPOCET | 0 | 0 | 0 | 0 | 0 | 1 | 0 | 16 | 464
| P |  | Poznámka k položce: včetně háků, čel, rohů, rovných hrdel a dilatací | [14 empty] | P | 1
| VV |  | výkres (výpis) D.1.1.5-05 : | [14 empty] | VV | 1 | 1 | True | 0 | ROZPOCET
| VV |  | "A/K12 :" 20,0 |  | 20 | [12 empty] | VV | 1 | 2 | True | 0 | ROZPOCET
| VV |  | Součet |  | 20 | [12 empty] | VV | 1 | 4 | True | 1 | ROZPOCET
233 | K | 764815810R00 | Ostatní prvky ke žlabům a odpadním troubám kotlík žlabový oválného tvaru o rozměru 310/100 mm, z lakovaného pozinkovaného plechu, , dodávka a montáž | kus | 1 |  | 0 | RTS |  | základní |  | 0 | 0 | 0 | 0 | 0 | 16 | K | 1 |  |  |  | ROZPOCET | 0 | 0 | 0 | 0 | 0 | 1 | 0 | 16 | 466
| VV |  | výkres (výpis) D.1.1.5-05 : | [14 empty] | VV | 1 | 1 | True | 0 | ROZPOCET
| VV |  | "A/K13 :" 1 |  | 1 | [12 empty] | VV | 1 | 2 | True | 0 | ROZPOCET
| VV |  | Součet |  | 1 | [12 empty] | VV | 1 | 4 | True | 1 | ROZPOCET
234 | K | 764816131R00 | Oplechování parapetů včetně rohů, lepené lepidlem, z lakovaného pozinkovaného plechu, rš 305 mm, dodávka a montáž | m | 148.9 |  | 0 | RTS |  | základní |  | 0 | 0 | 0 | 0 | 0 | 16 | K | 1 |  |  |  | ROZPOCET | 0 | 0 | 0 | 0 | 0 | 1 | 0 | 16 | 468
| P |  | Poznámka k položce: včetně rohů | [14 empty] | P | 1
| VV |  | výkres (výpis) D.1.1.5-05 : | [14 empty] | VV | 1 | 1 | True | 0 | ROZPOCET
| VV |  | "A/K01 :" 2,4 |  | 2.4 | [12 empty] | VV | 1 | 2 | True | 0 | ROZPOCET
| VV |  | "A/K02 :" 7,0 |  | 7 | [12 empty] | VV | 1 | 2 | True | 0 | ROZPOCET
| VV |  | "A/K03 :" 4,0 |  | 4 | [12 empty] | VV | 1 | 2 | True | 0 | ROZPOCET
| VV |  | "A/K04 :" 3,0 |  | 3 | [12 empty] | VV | 1 | 2 | True | 0 | ROZPOCET
| VV |  | "A/K05 :" 54,0 |  | 54 | [12 empty] | VV | 1 | 2 | True | 0 | ROZPOCET
| VV |  | "A/K06 :" 76,8 |  | 76.8 | [12 empty] | VV | 1 | 2 | True | 0 | ROZPOCET
| VV |  | "A/K07 :" 1,7 |  | 1.7 | [12 empty] | VV | 1 | 2 | True | 0 | ROZPOCET
| VV |  | Součet |  | 148.9 | [12 empty] | VV | 1 | 4 | True | 1 | ROZPOCET
235 | K | 998764202R00 | Přesun hmot pro konstrukce klempířské v objektech výšky do 12 m | % |  |  | 0 | RTS |  | základní |  | 0 | 0 | 0 | 0 | 0 | 16 | K | 1 |  |  |  | ROZPOCET | 0 | 0 | 0 | 0 | 0 | 1 | 0 | 16 | 470
| P |  | Poznámka k položce: 50 m vodorovně | [14 empty] | P | 1
| D | 767 | Konstrukce zámečnické |  |  |  | 0 |  |  |  |  | 0 |  | 0 |  | 0 | 2 | D | 0 |  |  |  | ROZPOCET | [6 empty] | 0
236 | K | 767841 | OCHRANNÝ SYSTÉM PROTI PÁDU - D+M, systém s permanentním poddajným kotvicím vedením | soubor | 1 |  | 0 |  |  | základní |  | 0 | 0 | 0 | 0 | 0 | 16 | K | 1 |  |  |  | ROZPOCET | 0 | 0 | 0 | 0 | 0 | 1 | 0 | 16 | 472
| P |  | Poznámka k položce: kotvicí zařízení určené ke svírání podkladů dl. 600 dle ČSN EN 795 - 7ks kotvicí zařízení určené ke svírání podkladů dl. 500 dle ČSN EN 795 - 4ks TSL štítek - 1ks montáž revize a předání do užívání | [14 empty] | P | 1
| VV |  | výkres D.1.1.3-02 : | [14 empty] | VV | 1 | 1 | True | 0 | ROZPOCET
| VV |  | 1 |  | 1 | [12 empty] | VV | 1 | 2 | True | 0 | ROZPOCET
| VV |  | Součet |  | 1 | [12 empty] | VV | 1 | 4 | True | 1 | ROZPOCET
237 | K | A/Z01 | STÁVAJÍCÍ ZÁBRADLÍ Z 1.NP DO 3.NP | m | 15.1 |  | 0 |  |  | základní |  | 0 | 0 | 0 | 0 | 0 | 16 | K | 1 |  |  |  | ROZPOCET | 0 | 0 | 0 | 0 | 0 | 1 | 0 | 16 | 474
| P |  | Poznámka k položce: stavající interiérové ocelové schodiště, bude obroušeno a nově natřeno, kotveno do schodnice | [14 empty] | P | 1
| VV |  | "zábradlí :" 13,6 |  | 13.6 | [12 empty] | VV | 1 | 2 | True | 0 | ROZPOCET
| VV |  | "zábradlí podesty :" 1,5 |  | 1.5 | [12 empty] | VV | 1 | 2 | True | 0 | ROZPOCET
| VV |  | Součet |  | 15.1 | [12 empty] | VV | 1 | 4 | True | 1 | ROZPOCET
238 | K | A/Z02 | MADLO NA STĚNĚ - D+M | m | 2.2 |  | 0 |  |  | základní |  | 0 | 0 | 0 | 0 | 0 | 16 | K | 1 |  |  |  | ROZPOCET | 0 | 0 | 0 | 0 | 0 | 1 | 0 | 16 | 476
| P |  | Poznámka k položce: ROZMĚR: výška 1000 mm MADLO: dřevěné O40 mm MATERIÁL: ocel POVRCH: interiérový nátěr BARVA: antracitová šedá RAL 7016 Detailní provedení dle dokumentace v kompetenci dodavatele stavby Stanovená celková délka je součet délek všech madel stejného typu. | [14 empty] | P | 1
239 | K | 767990010RAC | Ostatní atypické kovové prvky 10 - 50 kg/kus | kg | 3385 |  | 0 | RTS |  | základní |  | 0 | 0 | 0 | 0 | 0 | 16 | K | 1 |  |  |  | ROZPOCET | 0 | 0 | 0 | 0 | 0 | 1 | 0 | 16 | 478
| VV |  | viz. statika : | [14 empty] | VV | 1 | 1 | True | 0 | ROZPOCET
| VV |  | "1.np - výkres D.1.2.2.02 :" 2765,0 |  | 2765 | [12 empty] | VV | 1 | 2 | True | 0 | ROZPOCET
| VV |  | "2.np - výkres D.1.2.2.03 :" 620,0 |  | 620 | [12 empty] | VV | 1 | 2 | True | 0 | ROZPOCET
| VV |  | Součet |  | 3385 | [12 empty] | VV | 1 | 4 | True | 1 | ROZPOCET
272 | K | 767990020 | Ocelová konstrukce plošiny pod VZT, včetně povrchové úpravy | kg | 714.56 |  | 0 |  |  | základní |  | 0 | 0 | 0 | 0 | 0 | 16 | K | 1 |  |  |  | ROZPOCET | 0 | 0 | 0 | 0 | 0 | 1 | 0 | 16 | 1091502020
| VV |  | "dle výkazu materiálu plošina A+10% rezerva"649,6*1,1 |  | 714.56 | [12 empty] | VV | 1 | 2 | True | 1 | ROZPOCET
| D | 771 | Podlahy z dlaždic a obklady |  |  |  | 0 |  |  |  |  | 0 |  | 0 |  | 0 | 2 | D | 0 |  |  |  | ROZPOCET | [6 empty] | 0
240 | K | 771575109R00 | Montáž podlah z dlaždic keramických 300 x 300 mm, režných nebo glazovaných, hladkých, kladených do flexibilního tmele | m2 | 133.66 |  | 0 | RTS |  | základní |  | 0 | 0 | 0 | 0 | 0 | 16 | K | 1 |  |  |  | ROZPOCET | 0 | 0 | 0 | 0 | 0 | 1 | 0 | 16 | 480
| VV |  | výkres D.1.1.2-05,06,09,10,11,18,19 : | [14 empty] | VV | 1 | 1 | True | 0 | ROZPOCET
| VV |  | výkres D1.1.5-01 : | [14 empty] | VV | 1 | 1 | True | 0 | ROZPOCET
| VV |  | SKLADBA A/SP2 : | [14 empty] | VV | 1 | 1 | True | 0 | ROZPOCET
| VV |  | "A1.11-A1.19 :" (7,03+8,41+11,23+18,27+8,45+1,94+3,85+5,77+1,87) |  | 66.82 | [12 empty] | VV | 1 | 2 | True | 0 | ROZPOCET
| VV |  | SKLADBA A/SP6 : | [14 empty] | VV | 1 | 1 | True | 0 | ROZPOCET
| VV |  | "A2.11-A2.20 :" (7,41+7,51+3,14+11,8+16,29+4,74+2,13+3,89+6,23+3,7) |  | 66.84 | [12 empty] | VV | 1 | 2 | True | 0 | ROZPOCET
| VV |  | Součet |  | 133.66 | [12 empty] | VV | 1 | 4 | True | 1 | ROZPOCET
241 | K | 771578011R00 | Zvláštní úpravy spár spára podlaha-stěna silikonem | m | 483.13 |  | 0 | RTS |  | základní |  | 0 | 0 | 0 | 0 | 0 | 16 | K | 1 |  |  |  | ROZPOCET | 0 | 0 | 0 | 0 | 0 | 1 | 0 | 16 | 482
| VV |  | výkres D.1.1.2-05,06,09,10,11,18,19 : | [14 empty] | VV | 1 | 1 | True | 0 | ROZPOCET
| VV |  | výkres D1.1.5-01 : | [14 empty] | VV | 1 | 1 | True | 0 | ROZPOCET
| VV |  | "A1.11 :" 2,225*2+4,1*2+0,15*2+2,02*5+0,6*2 |  | 24.25 | [12 empty] | VV | 1 | 2 | True | 0 | ROZPOCET
| VV |  | "A1.12 :" 2,725*2+3,375*2+2,02*5+1,0*2+0,6 |  | 24.9 | [12 empty] | VV | 1 | 2 | True | 0 | ROZPOCET
| VV |  | "A1.13 :" 3,05*2+4,475*2+0,15*2+2,02*5+0,6*6 |  | 29.05 | [12 empty] | VV | 1 | 2 | True | 0 | ROZPOCET
| VV |  | "A1.14 :" 7,175*2+3,0*2+2,02*6+1,0*6+1,0*2 |  | 40.47 | [12 empty] | VV | 1 | 2 | True | 0 | ROZPOCET
| VV |  | "A1.15 :" 2,8*2+4,35*2+0,3*2+0,15*2+2,02*6+0,6 |  | 27.92 | [12 empty] | VV | 1 | 2 | True | 0 | ROZPOCET
| VV |  | "A1.16 :" 2,05*2+0,95*2+0,15*2+2,02*4+0,6 |  | 14.98 | [12 empty] | VV | 1 | 2 | True | 0 | ROZPOCET
| VV |  | "A1.17 :" 2,05*4+0,925*4+2,02*8+1,0*2 |  | 30.06 | [12 empty] | VV | 1 | 2 | True | 0 | ROZPOCET
| VV |  | "A1.18 :" 4,475*2+2,0*2+0,15*2+2,02*5+0,6 |  | 23.95 | [12 empty] | VV | 1 | 2 | True | 0 | ROZPOCET
| VV |  | "A1.19 :" 0,925*2+2,0*2+2,02*4+1,0 |  | 14.93 | [12 empty] | VV | 1 | 2 | True | 0 | ROZPOCET
| VV |  | "A2.11 :" 2,225*2+4,1*2+0,15*2+2,02*5+0,6*2 |  | 24.25 | [12 empty] | VV | 1 | 2 | True | 0 | ROZPOCET
| VV |  | "A2.12 :" 2,225*2+3,375*2+2,02*4+1,0*2 |  | 21.28 | [12 empty] | VV | 1 | 2 | True | 0 | ROZPOCET
| VV |  | "A2.13 :" 1,65*2+1,9*2+0,15*2+2,02*4+1,0*2 |  | 17.48 | [12 empty] | VV | 1 | 2 | True | 0 | ROZPOCET
| VV |  | "A2.14 :" 2,0*2+6,55*2+0,15*2+2,02*5+0,6*5 |  | 30.5 | [12 empty] | VV | 1 | 2 | True | 0 | ROZPOCET
| VV |  | "A2.15 :" 2,0*4+0,925*4+2,75*2+4,425*2+0,15*2*2+2,02*8+1,0*5+1,0 |  | 48.81 | [12 empty] | VV | 1 | 2 | True | 0 | ROZPOCET
| VV |  | "A2.16 :" 1,575*2+3,05*2+0,3*2+0,15*2+2,02*6+1,0 |  | 23.27 | [12 empty] | VV | 1 | 2 | True | 0 | ROZPOCET
| VV |  | "A2.17 :" 2,05*2+0,95*2+0,15*2+2,02*4+0,6 |  | 14.98 | [12 empty] | VV | 1 | 2 | True | 0 | ROZPOCET
| VV |  | "A2.18 :" 2,05*4+0,925*4+2,02*8+1,0*2 |  | 30.06 | [12 empty] | VV | 1 | 2 | True | 0 | ROZPOCET
| VV |  | "A2.19 :" 4,605*2+2,0*2+0,15*2+2,02*5+0,6 |  | 24.21 | [12 empty] | VV | 1 | 2 | True | 0 | ROZPOCET
| VV |  | "A2.20 :" 2,0*2+1,85*2+2,02*4+1,0*2 |  | 17.78 | [12 empty] | VV | 1 | 2 | True | 0 | ROZPOCET
| VV |  | Součet |  | 483.13 | [12 empty] | VV | 1 | 4 | True | 1 | ROZPOCET
242 | K | 597642031R | dlažba keramická š = 300 mm; l = 300 mm; h = 9,0 mm; protiskluzová úprava; pro interiér i exteriér | m2 | 149.699 |  | 0 | RTS |  | základní |  | 0 | 0 | 0 | 0 | 0 | 16 | K | 1 |  |  |  | ROZPOCET | 0 | 0 | 0 | 0 | 0 | 1 | 0 | 16 | 484
| VV |  | "Odkaz na mn. položky pořadí 240 :" 133,66000*1,12 |  | 149.699 | [12 empty] | VV | 1 | 2 | True | 0 | ROZPOCET
| VV |  | Součet |  | 149.699 | [12 empty] | VV | 1 | 4 | True | 1 | ROZPOCET
243 | K | 998771202R00 | Přesun hmot pro podlahy z dlaždic v objektech výšky do 12 m | % |  |  | 0 | RTS |  | základní |  | 0 | 0 | 0 | 0 | 0 | 16 | K | 1 |  |  |  | ROZPOCET | 0 | 0 | 0 | 0 | 0 | 1 | 0 | 16 | 486
| P |  | Poznámka k položce: 50 m vodorovně | [14 empty] | P | 1
| D | 776 | Podlahy povlakové |  |  |  | 0 |  |  |  |  | 0 |  | 0 |  | 0 | 2 | D | 0 |  |  |  | ROZPOCET | [6 empty] | 0
244 | K | 776220110RT1 | Lepení podlah z plastů (PVC) na schodišťových stupních rovných, - montáž, | m | 66 |  | 0 | RTS |  | základní |  | 0 | 0 | 0 | 0 | 0 | 16 | K | 1 |  |  |  | ROZPOCET | 0 | 0 | 0 | 0 | 0 | 1 | 0 | 16 | 488
| VV |  | výkres D.1.1.2-05,06,07,09 : | [14 empty] | VV | 1 | 1 | True | 0 | ROZPOCET
| VV |  | 1,5*4*11 |  | 66 | [12 empty] | VV | 1 | 2 | True | 0 | ROZPOCET
| VV |  | Součet |  | 66 | [12 empty] | VV | 1 | 4 | True | 1 | ROZPOCET
245 | K | 776220200RT1 | Lepení podlah z plastů (PVC) na schodišťových stupních podstupnice, - montáž, | m | 66 |  | 0 | RTS |  | základní |  | 0 | 0 | 0 | 0 | 0 | 16 | K | 1 |  |  |  | ROZPOCET | 0 | 0 | 0 | 0 | 0 | 1 | 0 | 16 | 490
| VV |  | výkres D.1.1.2-05,06,07,09 : | [14 empty] | VV | 1 | 1 | True | 0 | ROZPOCET
| VV |  | 1,5*4*11 |  | 66 | [12 empty] | VV | 1 | 2 | True | 0 | ROZPOCET
| VV |  | Součet |  | 66 | [12 empty] | VV | 1 | 4 | True | 1 | ROZPOCET
246 | K | 776421300R00 | Lepení soklíků PVC a napojení krytiny na stěnu ukončení krytiny u stěny fabionem do v. 100 mm | m | 499.663 |  | 0 | RTS |  | základní |  | 0 | 0 | 0 | 0 | 0 | 16 | K | 1 |  |  |  | ROZPOCET | 0 | 0 | 0 | 0 | 0 | 1 | 0 | 16 | 492
| VV |  | výkres D.1.1.2-05,06,09,10,11 : | [14 empty] | VV | 1 | 1 | True | 0 | ROZPOCET
| VV |  | výkres D1.1.5-01 : | [14 empty] | VV | 1 | 1 | True | 0 | ROZPOCET
| VV |  | "A1.02 :" 1,745*2+3,0+3,19+2,5*2+0,15*2*2+0,3*2-0,9*3-2,18-1,5+(0,152+03,05)*22 |  | 79.944 | [12 empty] | VV | 1 | 2 | True | 0 | ROZPOCET
| VV |  | "A2.02 :" 1,54*2+3,0*2+1,745*2+0,15*2*2-1,1*2-1,0+(0,152+0,305)*22 |  | 20.024 | [12 empty] | VV | 1 | 2 | True | 0 | ROZPOCET
| VV |  | "A2.01 :" 103,98-1,0*8-3,0-1,7-0,9*5-1,35 |  | 85.43 | [12 empty] | VV | 1 | 2 | True | 0 | ROZPOCET
| VV |  | "A2.05 :" 29,89+0,15*2-1,0 |  | 29.19 | [12 empty] | VV | 1 | 2 | True | 0 | ROZPOCET
| VV |  | "A2.06 :" 29,29+0,15*2-1,0 |  | 28.59 | [12 empty] | VV | 1 | 2 | True | 0 | ROZPOCET
| VV |  | "A2.07 :" 33,41+0,15*2-1,0 |  | 32.71 | [12 empty] | VV | 1 | 2 | True | 0 | ROZPOCET
| VV |  | "A2.08 :" 30,51+0,15*2-1,0 |  | 29.81 | [12 empty] | VV | 1 | 2 | True | 0 | ROZPOCET
| VV |  | "A2.09 :" 32,112+0,15*2-1,0 |  | 31.412 | [12 empty] | VV | 1 | 2 | True | 0 | ROZPOCET
| VV |  | "A2.10 :" 37,423+0,15*2-1,7 |  | 36.023 | [12 empty] | VV | 1 | 2 | True | 0 | ROZPOCET
| VV |  | "A2.21 :" 33,6+0,15*2-1,0 |  | 32.9 | [12 empty] | VV | 1 | 2 | True | 0 | ROZPOCET
| VV |  | "A2.22 :" 33,02+0,15*2-1,0 |  | 32.32 | [12 empty] | VV | 1 | 2 | True | 0 | ROZPOCET
| VV |  | "A2.23 :" 26,22+0,15*2-1,0 |  | 25.52 | [12 empty] | VV | 1 | 2 | True | 0 | ROZPOCET
| VV |  | "A2.24 :" 36,84+0,15*2-1,35 |  | 35.79 | [12 empty] | VV | 1 | 2 | True | 0 | ROZPOCET
| VV |  | Součet |  | 499.663 | [12 empty] | VV | 1 | 4 | True | 1 | ROZPOCET
247 | K | 283424022R | lišta ukončovací, fabion; podlahová; materiál PVC; tl. 2,00 mm; š = 90,0 mm; h = 28,0 mm | m | 549.629 |  | 0 | RTS |  | základní |  | 0 | 0 | 0 | 0 | 0 | 16 | K | 1 |  |  |  | ROZPOCET | 0 | 0 | 0 | 0 | 0 | 1 | 0 | 16 | 494
| VV |  | "Odkaz na mn. položky pořadí 246 :" 499,66300*1,1 |  | 549.629 | [12 empty] | VV | 1 | 2 | True | 0 | ROZPOCET
| VV |  | Součet |  | 549.629 | [12 empty] | VV | 1 | 4 | True | 1 | ROZPOCET
248 | K | 776521100RT1 | Lepení povlakových podlah z plastů Lepení povlakových podlah z plastů - pásy z PVC, montáž, | m2 | 781.702 |  | 0 | RTS |  | základní |  | 0 | 0 | 0 | 0 | 0 | 16 | K | 1 |  |  |  | ROZPOCET | 0 | 0 | 0 | 0 | 0 | 1 | 0 | 16 | 496
| VV |  | výkres D.1.1.2-05,06,09,10,11 : | [14 empty] | VV | 1 | 1 | True | 0 | ROZPOCET
| VV |  | výkres D1.1.5-01 : | [14 empty] | VV | 1 | 1 | True | 0 | ROZPOCET
| VV |  | SKLADBA A/SP3b : | [14 empty] | VV | 1 | 1 | True | 0 | ROZPOCET
| VV |  | "A1.02 :" 19,91+22*0,152*1,5 |  | 24.926 | [12 empty] | VV | 1 | 2 | True | 0 | ROZPOCET
| VV |  | SKLADBA A/SP4 : | [14 empty] | VV | 1 | 1 | True | 0 | ROZPOCET
| VV |  | "A2.01,A2.05-A2.10,A2.21-A2.24 :" (156,77+49,76+53,43+59,92+59,92+58,26+81,49+60,29+62,99+39,53+50,01) |  | 732.37 | [12 empty] | VV | 1 | 2 | True | 0 | ROZPOCET
| VV |  | SKLADBA A/SP5b : | [14 empty] | VV | 1 | 1 | True | 0 | ROZPOCET
| VV |  | "A2.02 :" 19,39+22*0,152*1,5 |  | 24.406 | [12 empty] | VV | 1 | 2 | True | 0 | ROZPOCET
| VV |  | Součet |  | 781.702 | [12 empty] | VV | 1 | 4 | True | 1 | ROZPOCET
249 | K | 28412393R | podlahovina PVC v rolích; š = 2 000,0 mm; l = 23 000 mm; tl. 2,00 mm; heterogenní; povrch. úprava polyuretan; protiskluzná; oblast komerční, průmyslová | m2 | 914.835 |  | 0 | RTS |  | základní |  | 0 | 0 | 0 | 0 | 0 | 16 | K | 1 |  |  |  | ROZPOCET | 0 | 0 | 0 | 0 | 0 | 1 | 0 | 16 | 498
| VV |  | "Odkaz na mn. položky pořadí 248 :" 781,70200*1,1 |  | 859.872 | [12 empty] | VV | 1 | 2 | True | 0 | ROZPOCET
| VV |  | "Odkaz na mn. položky pořadí 246 :" 499,66300*0,11 |  | 54.963 | [12 empty] | VV | 1 | 2 | True | 0 | ROZPOCET
| VV |  | Součet |  | 914.835 | [12 empty] | VV | 1 | 4 | True | 1 | ROZPOCET
250 | K | 998776202R00 | Přesun hmot pro podlahy povlakové v objektech výšky do 12 m | % |  |  | 0 | RTS |  | základní |  | 0 | 0 | 0 | 0 | 0 | 16 | K | 1 |  |  |  | ROZPOCET | 0 | 0 | 0 | 0 | 0 | 1 | 0 | 16 | 500
| P |  | Poznámka k položce: vodorovně do 50 m | [14 empty] | P | 1
| D | 781 | Obklady keramické |  |  |  | 0 |  |  |  |  | 0 |  | 0 |  | 0 | 2 | D | 0 |  |  |  | ROZPOCET | [6 empty] | 0
251 | K | 781475111R00 | Montáž obkladů vnitřních z dlaždic keramických kladených do tmele 100 x 100 mm, , kladených do flexibilního tmele | m2 | 433.714 |  | 0 |  |  | základní |  | 0 | 0 | 0 | 0 | 0 | 16 | K | 1 |  |  |  | ROZPOCET | 0 | 0 | 0 | 0 | 0 | 1 | 0 | 16 | 502
| VV |  | výkres D.1.1.2-05,06,09,10,11,18,19 : | [14 empty] | VV | 1 | 1 | True | 0 | ROZPOCET
| VV |  | výkres D1.1.5-01 : | [14 empty] | VV | 1 | 1 | True | 0 | ROZPOCET
| VV |  | "A1.11 :" (2,225*2+4,1*2+0,15*2-0,8-0,7)*2,02 |  | 23.129 | [12 empty] | VV | 1 | 2 | True | 0 | ROZPOCET
| VV |  | "A1.12 :" (2,725*2+3,375*2-0,7)*2,02 |  | 23.23 | [12 empty] | VV | 1 | 2 | True | 0 | ROZPOCET
| VV |  | "A1.13 :" (3,05*2+4,475*2+0,15*2-0,8*2)*2,02 |  | 27.775 | [12 empty] | VV | 1 | 2 | True | 0 | ROZPOCET
| VV |  | "A1.14 :" (7,175*2+3,0*2-0,8)*2,02 |  | 39.491 | [12 empty] | VV | 1 | 2 | True | 0 | ROZPOCET
| VV |  | "A1.15 :" (2,8*2+4,35*2+0,3*2+0,15*2-0,8)*2,02 |  | 29.088 | [12 empty] | VV | 1 | 2 | True | 0 | ROZPOCET
| VV |  | "A1.16 :" (2,05*2+0,95*2+0,15*2-0,8)*2,02 |  | 11.11 | [12 empty] | VV | 1 | 2 | True | 0 | ROZPOCET
| VV |  | "A1.17 :" (2,05*4+0,925*4-0,7*3)*2,02 |  | 19.796 | [12 empty] | VV | 1 | 2 | True | 0 | ROZPOCET
| VV |  | "A1.18 :" (4,475*2+2,0*2+0,15*2-0,8-0,7)*2,02 |  | 23.735 | [12 empty] | VV | 1 | 2 | True | 0 | ROZPOCET
| VV |  | "A1.19 :" (0,925*2+2,0*2-0,7)*2,02 |  | 10.403 | [12 empty] | VV | 1 | 2 | True | 0 | ROZPOCET
| VV |  | "A2.11 :" (2,225*2+4,1*2+0,15*2-0,8-0,7)*2,02 |  | 23.129 | [12 empty] | VV | 1 | 2 | True | 0 | ROZPOCET
| VV |  | "A2.12 :" (2,225*2+3,375*2-0,7)*2,02 |  | 21.21 | [12 empty] | VV | 1 | 2 | True | 0 | ROZPOCET
| VV |  | "A2.13 :" (1,65*2+1,9*2+0,15*2-1,0)*2,02 |  | 12.928 | [12 empty] | VV | 1 | 2 | True | 0 | ROZPOCET
| VV |  | "A2.14 :" (2,0*2+6,55*2+0,15*2-0,9*2)*2,02 |  | 31.512 | [12 empty] | VV | 1 | 2 | True | 0 | ROZPOCET
| VV |  | "A2.15 :" (2,0*4+0,925*4+2,75*2+4,425*2+0,15*2*2-0,7*2-0,8)*2,02 |  | 49.389 | [12 empty] | VV | 1 | 2 | True | 0 | ROZPOCET
| VV |  | "A2.16 :" (1,575*2+3,05*2+0,3*2+0,15*2-0,9)*2,02 |  | 18.685 | [12 empty] | VV | 1 | 2 | True | 0 | ROZPOCET
| VV |  | "A2.17 :" (2,05*2+0,95*2+0,15*2-0,9)*2,02 |  | 10.908 | [12 empty] | VV | 1 | 2 | True | 0 | ROZPOCET
| VV |  | "A2.18 :" (2,05*4+0,925*4-0,7*3)*2,02 |  | 19.796 | [12 empty] | VV | 1 | 2 | True | 0 | ROZPOCET
| VV |  | "A2.19 :" (4,605*2+2,0*2+0,15*2-0,8-0,7)*2,02 |  | 24.26 | [12 empty] | VV | 1 | 2 | True | 0 | ROZPOCET
| VV |  | "A2.20 :" (2,0*2+1,85*2-0,7)*2,02 |  | 14.14 | [12 empty] | VV | 1 | 2 | True | 0 | ROZPOCET
| VV |  | Součet |  | 433.714 | [12 empty] | VV | 1 | 4 | True | 1 | ROZPOCET
252 | K | 781479711R00 | Montáž obkladů vnitřních z dlaždic keramických Příplatky k položkám montáže obkladů vnitřních stěn z dlaždic keramických příplatek k obkladu stěn keram.,za plochu do 10 m2 | m2 | 433.714 |  | 0 | RTS |  | základní |  | 0 | 0 | 0 | 0 | 0 | 16 | K | 1 |  |  |  | ROZPOCET | 0 | 0 | 0 | 0 | 0 | 1 | 0 | 16 | 504
| VV |  | "Odkaz na mn. položky pořadí 251 :" 433,71420 |  | 433.714 | [12 empty] | VV | 1 | 2 | True | 0 | ROZPOCET
| VV |  | Součet |  | 433.714 | [12 empty] | VV | 1 | 4 | True | 1 | ROZPOCET
253 | K | 781497121R00 | Lišty k obkladům profil rohový eloxovaný hliník, uložení do tmele, , výška profilu 6 mm, | m | 76.76 |  | 0 | RTS |  | základní |  | 0 | 0 | 0 | 0 | 0 | 16 | K | 1 |  |  |  | ROZPOCET | 0 | 0 | 0 | 0 | 0 | 1 | 0 | 16 | 506
| VV |  | výkres D.1.1.2-05,06,09,10,11,18,19 : | [14 empty] | VV | 1 | 1 | True | 0 | ROZPOCET
| VV |  | "1.NP :" 2,02*(10+9) |  | 38.38 | [12 empty] | VV | 1 | 2 | True | 0 | ROZPOCET
| VV |  | "2.NP :" 2,02*(12+7) |  | 38.38 | [12 empty] | VV | 1 | 2 | True | 0 | ROZPOCET
| VV |  | Součet |  | 76.76 | [12 empty] | VV | 1 | 4 | True | 1 | ROZPOCET
254 | K | 5978134 | Obklad keramický 10x10 cm, barva bílá | m2 | 485.76 |  | 0 | RTS |  | základní |  | 0 | 0 | 0 | 0 | 0 | 16 | K | 1 |  |  |  | ROZPOCET | 0 | 0 | 0 | 0 | 0 | 1 | 0 | 16 | 508
| VV |  | "Odkaz na mn. položky pořadí 251 :" 433,71420*1,12 |  | 485.76 | [12 empty] | VV | 1 | 2 | True | 0 | ROZPOCET
| VV |  | Součet |  | 485.76 | [12 empty] | VV | 1 | 4 | True | 1 | ROZPOCET
255 | K | 998781202R00 | Přesun hmot pro obklady keramické v objektech výšky do 12 m | % |  |  | 0 | RTS |  | základní |  | 0 | 0 | 0 | 0 | 0 | 16 | K | 1 |  |  |  | ROZPOCET | 0 | 0 | 0 | 0 | 0 | 1 | 0 | 16 | 510
| D | 784 | Malby |  |  |  | 0 |  |  |  |  | 0 |  | 0 |  | 0 | 2 | D | 0 |  |  |  | ROZPOCET | [6 empty] | 0
256 | K | 784161101R00 | Příprava povrchu Penetrace (napouštění) podkladu akrylát, jednonásobná | m2 | 4153.732 |  | 0 | RTS |  | základní |  | 0 | 0 | 0 | 0 | 0 | 16 | K | 1 |  |  |  | ROZPOCET | 0 | 0 | 0 | 0 | 0 | 1 | 0 | 16 | 512
| VV |  | "Odkaz na mn. položky pořadí 259 :" 4153,73241 |  | 4153.732 | [12 empty] | VV | 1 | 2 | True | 0 | ROZPOCET
| VV |  | Součet |  | 4153.732 | [12 empty] | VV | 1 | 4 | True | 1 | ROZPOCET
257 | K | 784161601R00 | Příprava povrchu Penetrace (napouštění) podkladu disperzní, jednonásobná | m2 | 139.6 |  | 0 | RTS |  | základní |  | 0 | 0 | 0 | 0 | 0 | 16 | K | 1 |  |  |  | ROZPOCET | 0 | 0 | 0 | 0 | 0 | 1 | 0 | 16 | 514
| VV |  | výkres D.1.1.2-05,06,07,09,10,11 : | [14 empty] | VV | 1 | 1 | True | 0 | ROZPOCET
| VV |  | "1.np :" (3,175*2+2,05*3+2,35+2,475+2,0*2+2,0+2,225+0,925+2,1)*0,8*2 |  | 45.72 | [12 empty] | VV | 1 | 2 | True | 0 | ROZPOCET
| VV |  | "2.np :" (3,175*2+2,05*2+3,75+3,975+2,0*2+2,0+2,025*2+1,65+2,225)*0,8*2 |  | 51.36 | [12 empty] | VV | 1 | 2 | True | 0 | ROZPOCET
| VV |  | "1.np :" (4,35+3,05+3,45+0,5+2,05)*0,8*2 |  | 21.44 | [12 empty] | VV | 1 | 2 | True | 0 | ROZPOCET
| VV |  | "2.np :" (7,6+5,575)*0,8*2 |  | 21.08 | [12 empty] | VV | 1 | 2 | True | 0 | ROZPOCET
| VV |  | Součet |  | 139.6 | [12 empty] | VV | 1 | 4 | True | 1 | ROZPOCET
258 | K | 784161701R00 | Příprava povrchu Penetrace (napouštění) podkladu akrylát, jednonásobná | m2 | 308.516 |  | 0 | RTS |  | základní |  | 0 | 0 | 0 | 0 | 0 | 16 | K | 1 |  |  |  | ROZPOCET | 0 | 0 | 0 | 0 | 0 | 1 | 0 | 16 | 516
| VV |  | "Odkaz na mn. položky pořadí 260 :" 308,51600 |  | 308.516 | [12 empty] | VV | 1 | 2 | True | 0 | ROZPOCET
| VV |  | Součet |  | 308.516 | [12 empty] | VV | 1 | 4 | True | 1 | ROZPOCET
259 | K | 784165342R00 | Malby z malířských směsí otěruvzdorných, , barevné, dvojnásobné | m2 | 4153.732 |  | 0 | RTS |  | základní |  | 0 | 0 | 0 | 0 | 0 | 16 | K | 1 |  |  |  | ROZPOCET | 0 | 0 | 0 | 0 | 0 | 1 | 0 | 16 | 518
| VV |  | "Odkaz na mn. položky pořadí 38 :" 835,05000 |  | 835.05 | [12 empty] | VV | 1 | 2 | True | 0 | ROZPOCET
| VV |  | "Odkaz na mn. položky pořadí 41 :" 3318,68241 |  | 3318.682 | [12 empty] | VV | 1 | 2 | True | 0 | ROZPOCET
| VV |  | Součet |  | 4153.732 | [12 empty] | VV | 1 | 4 | True | 1 | ROZPOCET
260 | K | 784165432R00 | Malby z malířských směsí omyvatelných, , bělost 97 %, dvojnásobné | m2 | 308.516 |  | 0 | RTS |  | základní |  | 0 | 0 | 0 | 0 | 0 | 16 | K | 1 |  |  |  | ROZPOCET | 0 | 0 | 0 | 0 | 0 | 1 | 0 | 16 | 520
| VV |  | výkres D.1.1.2-05,06,07,09,10,11 : | [14 empty] | VV | 1 | 1 | True | 0 | ROZPOCET
| VV |  | "A1.01 :" (131,75-1,0*6-3,0-1,7-0,9*5-1,35*2)*1,3 |  | 148.005 | [12 empty] | VV | 1 | 2 | True | 0 | ROZPOCET
| VV |  | "A1.02 :" (20,22-1,6)*1,3 |  | 24.206 | [12 empty] | VV | 1 | 2 | True | 0 | ROZPOCET
| VV |  | "A2.01 :" (103,98-1,0*8-3,0-1,7-0,9*5-1,35)*1,3 |  | 111.059 | [12 empty] | VV | 1 | 2 | True | 0 | ROZPOCET
| VV |  | "A2.02 :" 19,42*1,3 |  | 25.246 | [12 empty] | VV | 1 | 2 | True | 0 | ROZPOCET
| VV |  | Součet |  | 308.516 | [12 empty] | VV | 1 | 4 | True | 1 | ROZPOCET
261 | K | 784165811R00 | Malby z malířských směsí omyvatelných, pro sádrokarton, , bělost 94 %, jednonásobné | m2 | 279.2 |  | 0 | RTS |  | základní |  | 0 | 0 | 0 | 0 | 0 | 16 | K | 1 |  |  |  | ROZPOCET | 0 | 0 | 0 | 0 | 0 | 1 | 0 | 16 | 522
| VV |  | "Odkaz na mn. položky pořadí 257 :" 139,60000*2 |  | 279.2 | [12 empty] | VV | 1 | 2 | True | 0 | ROZPOCET
| VV |  | Součet |  | 279.2 | [12 empty] | VV | 1 | 4 | True | 1 | ROZPOCET
| D | D96 | Přesuny suti a vybouraných hmot |  |  |  | 0 |  |  |  |  | 0 |  | 0 |  | 0 | 1 | D | 0 |  |  |  | ROZPOCET | [6 empty] | 0
262 | K | 979011111R00 | Svislá doprava suti a vybouraných hmot za prvé podlaží nad nebo pod základním podlažím | t | 538.054 |  | 0 | RTS |  | základní |  | 0 | 0 | 0 | 0 | 0 | 4 | K | 1 |  |  |  | ROZPOCET | 0 | 0 | 0 | 0 | 0 | 1 | 0 | 4 | 524
263 | K | 979081111R00 | Odvoz suti a vybouraných hmot na skládku do 1 km | t | 538.054 |  | 0 | RTS |  | základní |  | 0 | 0 | 0 | 0 | 0 | 4 | K | 1 |  |  |  | ROZPOCET | 0 | 0 | 0 | 0 | 0 | 1 | 0 | 4 | 526
264 | K | 979081121R00 | Odvoz suti a vybouraných hmot na skládku příplatek za každý další 1 km | t | 10223.035 |  | 0 | RTS |  | základní |  | 0 | 0 | 0 | 0 | 0 | 4 | K | 1 |  |  |  | ROZPOCET | 0 | 0 | 0 | 0 | 0 | 1 | 0 | 4 | 528
265 | K | 979082111R00 | Vnitrostaveništní doprava suti a vybouraných hmot do 10 m | t | 538.054 |  | 0 | RTS |  | základní |  | 0 | 0 | 0 | 0 | 0 | 4 | K | 1 |  |  |  | ROZPOCET | 0 | 0 | 0 | 0 | 0 | 1 | 0 | 4 | 530
266 | K | 979082121R00 | Vnitrostaveništní doprava suti a vybouraných hmot příplatek k ceně za každých dalších 5 m | t | 5380.545 |  | 0 | RTS |  | základní |  | 0 | 0 | 0 | 0 | 0 | 4 | K | 1 |  |  |  | ROZPOCET | 0 | 0 | 0 | 0 | 0 | 1 | 0 | 4 | 532
267 | K | 979999998T00 | Poplatek za skládku suti 5% příměsí | t | 538.054 |  | 0 |  |  | základní |  | 0 | 0 | 0 | 0 | 0 | 4 | K | 1 |  |  |  | ROZPOCET | 0 | 0 | 0 | 0 | 0 | 1 | 0 | 4 | 534

## A01 - Zdravotní technika
{299285be-6b85-4fc1-9199-fb3a2ee26f1b}
2
| KRYCÍ LIST SOUPISU PRACÍ | [7 empty] | v --- níže se nacházejí doplnkové a pomocné údaje k sestavám --- v | [8 empty] | False
Stavba:
SPŠE PARDUBICE - REKONSTRUKCE AREÁLU DO NOVÉHO
Objekt:
SO 01 - BUDOVA A
Soupis:
A01 - Zdravotní technika
| KSO: |  |  |  |  | CC-CZ:
| Místo: |  | Do Nového, Pardubice, p.p.č. 4769, 4881/3 |  |  | Datum: | 9. 9. 2024
| Zadavatel: |  |  |  |  | IČ:
DIČ:
| Uchazeč: |  |  |  |  | IČ: | Vyplň údaj
|  | Vyplň údaj |  |  |  | DIČ: | Vyplň údaj
| Projektant: |  |  |  |  | IČ:
DIČ:
| Zpracovatel: |  |  |  |  | IČ:
DIČ:
Poznámka:
| Cena bez DPH | [5 empty] | 0
|  |  | Základ daně |  |  | Sazba daně | Výše daně
| DPH | základní | 0 |  |  | 21% | 0
|  | snížená | 0 |  |  | 15% | 0
|  | zákl. přenesená | 0 |  |  | 21% | 0
|  | sníž. přenesená | 0 |  |  | 15% | 0
|  | nulová | 0 |  |  | 0% | 0
| Cena s DPH |  |  | v | CZK |  | 0
| Projektant |  |  | Zpracovatel
| Datum a podpis: |  | Razítko | Datum a podpis: |  |  | Razítko
| Objednavatel |  |  | Uchazeč
| Datum a podpis: |  | Razítko | Datum a podpis: |  |  | Razítko
REKAPITULACE ČLENĚNÍ SOUPISU PRACÍ
Stavba:
SPŠE PARDUBICE - REKONSTRUKCE AREÁLU DO NOVÉHO
Objekt:
SO 01 - BUDOVA A
Soupis:
A01 - Zdravotní technika
Místo: |  |  | Do Nového, Pardubice, p.p.č. 4769, 4881/3 |  |  | Datum: | 9. 9. 2024
Zadavatel: | [5 empty] | Projektant:
Uchazeč: |  |  | Vyplň údaj |  |  | Zpracovatel:
Kód dílu - Popis | [6 empty] | Cena celkem [CZK]
Náklady ze soupisu prací | [6 empty] | 0 | [11 empty] | -1
| 1 - Zemní práce | [5 empty] | 0
| 4 - Vodorovné konstrukce | [5 empty] | 0
| 5 - Komunikace | [5 empty] | 0
| 6 - Úpravy povrchu, podlahy | [5 empty] | 0
| 8 - Trubní vedení | [5 empty] | 0
| 9 - Ostatní konstrukce, bourání | [5 empty] | 0
| 900 - Různé | [5 empty] | 0
| 91 - Doplňující práce na komunikaci | [5 empty] | 0
| 96 - Bourání konstrukcí | [5 empty] | 0
| 99 - Staveništní přesun hmot | [5 empty] | 0
| 713 - Izolace tepelné | [5 empty] | 0
| 721 - Vnitřní kanalizace | [5 empty] | 0
| 722 - Vnitřní vodovod | [5 empty] | 0
| 724 - Strojní vybavení | [5 empty] | 0
| 725 - Zařizovací předměty | [5 empty] | 0
| HZS - Hodinové zúčtovací sazby | [5 empty] | 0
SOUPIS PRACÍ
Stavba:
SPŠE PARDUBICE - REKONSTRUKCE AREÁLU DO NOVÉHO
Objekt:
SO 01 - BUDOVA A
Soupis:
A01 - Zdravotní technika
Místo: |  |  | Do Nového, Pardubice, p.p.č. 4769, 4881/3 |  |  | Datum: | 9. 9. 2024
Zadavatel: | [5 empty] | Projektant:
Uchazeč: |  |  | Vyplň údaj |  |  | Zpracovatel:
PČ | Typ | Kód | Popis | MJ | Množství | J.cena [CZK] | Cena celkem [CZK] | Cenová soustava |  | DPH | J. Nh [h] | Nh celkem [h] | J. hmotnost [t] | Hmotnost celkem [t] | J. suť [t] | Suť Celkem [t]
Náklady soupisu celkem | [6 empty] | 0 |  |  |  |  | 0 |  | 0.06304 |  | 0 |  | D | -1 | [10 empty] | 0
| D | 1 | Zemní práce |  |  |  | 0 |  |  |  |  | 0 |  | 0 |  | 0 | 1 | D | 0 |  |  |  | ROZPOCET | [6 empty] | 0
1 | K | 58155332 | Písek fr.0-4mm | t | 71.226 |  | 0 |  |  | základní |  | 0 | 0 | 0 | 0 | 0 | 4 | K | 1 |  |  |  | ROZPOCET | 0 | 0 | 0 | 0 | 0 | 1 | 0 | 4 | 1124886019
| VV |  | 38,01252*1,67*1,1*1,02 |  | 71.226 | [12 empty] | VV | 1 | 2 | True | 0 | ROZPOCET
| VV |  | Součet |  | 71.226 | [12 empty] | VV | 1 | 4 | True | 1 | ROZPOCET
2 | K | 90000007 | Poplatek za skládku - zemina | t | 126.033 |  | 0 |  |  | základní |  | 0 | 0 | 0 | 0 | 0 | 4 | K | 1 |  |  |  | ROZPOCET | 0 | 0 | 0 | 0 | 0 | 1 | 0 | 4 | -123842752
| VV |  | "Položka pořadí 10" 63,01644*2 |  | 126.033 | [12 empty] | VV | 1 | 2 | True | 0 | ROZPOCET
| VV |  | Součet |  | 126.033 | [12 empty] | VV | 1 | 4 | True | 1 | ROZPOCET
3 | K | C130901121 | Bourání konstr zdivo B * | m3 | 0.587 |  | 0 |  |  | základní |  | 0 | 0 | 0 | 0 | 0 | 4 | K | 1 |  |  |  | ROZPOCET | 0 | 0 | 0 | 0 | 0 | 1 | 0 | 4 | 1325325053
| VV |  | "stávající šachta" 3,14*0,6*0,6*1,7-3,14*0,5*0,5*1,7 |  | 0.587 | [12 empty] | VV | 1 | 2 | True | 0 | ROZPOCET
| VV |  | Součet |  | 0.587 | [12 empty] | VV | 1 | 4 | True | 1 | ROZPOCET
4 | K | C132201101 | Hlb rýh 60cm horn 3 100m3 * | m3 | 61.185 |  | 0 |  |  | základní |  | 0 | 0 | 0 | 0 | 0 | 4 | K | 1 |  |  |  | ROZPOCET | 0 | 0 | 0 | 0 | 0 | 1 | 0 | 4 | 773963124
| VV |  | 39,84066 |  | 39.841 | [12 empty] | VV | 1 | 2 | True | 0 | ROZPOCET
| VV |  | (0,727*2,59+0,73*0,44+0,675*4,71+0,658*4,41+0,86*0,91+0,731*2,93+0,708*0,9)*0,4 |  | 4.739 | [12 empty] | VV | 1 | 2 | True | 0 | ROZPOCET
| VV |  | "rozšíření pro revizní šachty" 2*1,4*(1,465+0,948+1,134+0,712)+2*1,8*(0,2+0,2+0,45+0,45) |  | 16.605 | [12 empty] | VV | 1 | 2 | True | 0 | ROZPOCET
| VV |  | Součet |  | 61.185 | [12 empty] | VV | 1 | 4 | True | 1 | ROZPOCET
5 | K | C132201109 | Přípl za lepivost rýh v hor.3 * | m3 | 61.185 |  | 0 |  |  | základní |  | 0 | 0 | 0 | 0 | 0 | 4 | K | 1 |  |  |  | ROZPOCET | 0 | 0 | 0 | 0 | 0 | 1 | 0 | 4 | 575937261
| VV |  | "Položka pořadí 2" 61,18457 |  | 61.185 | [12 empty] | VV | 1 | 2 | True | 0 | ROZPOCET
| VV |  | Součet |  | 61.185 | [12 empty] | VV | 1 | 4 | True | 1 | ROZPOCET
6 | K | C132201201 | Hlb rýh 2000mm hor 3 100m3 * | m3 | 40.964 |  | 0 |  |  | základní |  | 0 | 0 | 0 | 0 | 0 | 4 | K | 1 |  |  |  | ROZPOCET | 0 | 0 | 0 | 0 | 0 | 1 | 0 | 4 | 1397758952
| VV |  | (1,45*1,81+1,85*6,26+1,481*3,41+1,85*3,98+1,7*11,65)*0,8 |  | 37.139 | [12 empty] | VV | 1 | 2 | True | 0 | ROZPOCET
| VV |  | "výkop pro novou šachtu"1,5*1,5*1,7 |  | 3.825 | [12 empty] | VV | 1 | 2 | True | 0 | ROZPOCET
| VV |  | Součet |  | 40.964 | [12 empty] | VV | 1 | 4 | True | 1 | ROZPOCET
7 | K | C132201209 | Přípl za lepivost rýh v horn.3 * | m3 | 40.964 |  | 0 |  |  | základní |  | 0 | 0 | 0 | 0 | 0 | 4 | K | 1 |  |  |  | ROZPOCET | 0 | 0 | 0 | 0 | 0 | 1 | 0 | 4 | 828446272
| VV |  | "Položka pořadí 4"40,96397 |  | 40.964 | [12 empty] | VV | 1 | 2 | True | 0 | ROZPOCET
| VV |  | Součet |  | 40.964 | [12 empty] | VV | 1 | 4 | True | 1 | ROZPOCET
8 | K | C151101101 | Pažení příložné hl.do 2m rýhy * | m2 | 92.847 |  | 0 |  |  | základní |  | 0 | 0 | 0 | 0 | 0 | 4 | K | 1 |  |  |  | ROZPOCET | 0 | 0 | 0 | 0 | 0 | 1 | 0 | 4 | -1007576082
| VV |  | (1,45*1,81+1,85*6,26+1,481*3,41+1,85*3,98+1,7*11,65)*2 |  | 92.847 | [12 empty] | VV | 1 | 2 | True | 0 | ROZPOCET
| VV |  | Součet |  | 92.847 | [12 empty] | VV | 1 | 4 | True | 1 | ROZPOCET
9 | K | C151101111 | Odstranění pažení rýh hl. 2m příl.* | m2 | 92.847 |  | 0 |  |  | základní |  | 0 | 0 | 0 | 0 | 0 | 4 | K | 1 |  |  |  | ROZPOCET | 0 | 0 | 0 | 0 | 0 | 1 | 0 | 4 | 1099610797
| VV |  | "Položka pořadí 6" 92,84742 |  | 92.847 | [12 empty] | VV | 1 | 2 | True | 0 | ROZPOCET
| VV |  | Součet |  | 92.847 | [12 empty] | VV | 1 | 4 | True | 1 | ROZPOCET
10 | K | C161101101 | Svislé přemíst výkopku horn4 2.5m * | m3 | 102.149 |  | 0 |  |  | základní |  | 0 | 0 | 0 | 0 | 0 | 4 | K | 1 |  |  |  | ROZPOCET | 0 | 0 | 0 | 0 | 0 | 1 | 0 | 4 | -359888279
| VV |  | "Položka pořadí 2" 61,18457 |  | 61.185 | [12 empty] | VV | 1 | 2 | True | 0 | ROZPOCET
| VV |  | "Položka pořadí 4" 40,96397 |  | 40.964 | [12 empty] | VV | 1 | 2 | True | 0 | ROZPOCET
| VV |  | Součet |  | 102.149 | [12 empty] | VV | 1 | 4 | True | 1 | ROZPOCET
11 | K | C162701105 | Vodorovné přem.výkopku do 10000m1-4* | m3 | 63.017 |  | 0 |  |  | základní |  | 0 | 0 | 0 | 0 | 0 | 4 | K | 1 |  |  |  | ROZPOCET | 0 | 0 | 0 | 0 | 0 | 1 | 0 | 4 | 1429702468
| VV |  | "lože" (93,7+61,44+24)*0,4*0,1+(19,05+8,1)*0,8*0,1 |  | 9.338 | [12 empty] | VV | 1 | 2 | True | 0 | ROZPOCET
| VV |  | "obsyp" 93,7*0,4*0,425+61,44*0,4*0,46+24*0,4*0,5+19,05*0,8*0,425+8,1*0,8*0,5 |  | 41.751 | [12 empty] | VV | 1 | 2 | True | 0 | ROZPOCET
| VV |  | "venkovní revizní šachta" 3,14*0,6*0,6*1,7 |  | 1.922 | [12 empty] | VV | 1 | 2 | True | 0 | ROZPOCET
| VV |  | "vnitřní revizní šachty" 1,5*1,2*(1,665+1,148+1,584+1,162) |  | 10.006 | [12 empty] | VV | 1 | 2 | True | 0 | ROZPOCET
| VV |  | Součet |  | 63.017 | [12 empty] | VV | 1 | 4 | True | 1 | ROZPOCET
12 | K | C171201201 | Uložení sypaniny na skládku * | m3 | 63.016 |  | 0 |  |  | základní |  | 0 | 0 | 0 | 0 | 0 | 4 | K | 1 |  |  |  | ROZPOCET | 0 | 0 | 0 | 0 | 0 | 1 | 0 | 4 | -527638001
| VV |  | "Položka pořadí 9" 63,01644 |  | 63.016 | [12 empty] | VV | 1 | 2 | True | 0 | ROZPOCET
| VV |  | Součet |  | 63.016 | [12 empty] | VV | 1 | 4 | True | 1 | ROZPOCET
13 | K | C174101101 | Zásyp zhutnění jam * | m3 | 39.133 |  | 0 |  |  | základní |  | 0 | 0 | 0 | 0 | 0 | 4 | K | 1 |  |  |  | ROZPOCET | 0 | 0 | 0 | 0 | 0 | 1 | 0 | 4 | -577554153
| VV |  | "Položka pořadí 2 " 61,18457 |  | 61.185 | [12 empty] | VV | 1 | 2 | True | 0 | ROZPOCET
| VV |  | "Položka pořadí 4" 40,96397 |  | 40.964 | [12 empty] | VV | 1 | 2 | True | 0 | ROZPOCET
| VV |  | "Položka pořadí 9" 63,01644*-1 |  | -63.016 | [12 empty] | VV | 1 | 2 | True | 0 | ROZPOCET
| VV |  | Součet |  | 39.133 | [12 empty] | VV | 1 | 4 | True | 1 | ROZPOCET
14 | K | C175101101 | Obsyp potr bez prohoz sypaniny * | m3 | 38.013 |  | 0 |  |  | základní |  | 0 | 0 | 0 | 0 | 0 | 4 | K | 1 |  |  |  | ROZPOCET | 0 | 0 | 0 | 0 | 0 | 1 | 0 | 4 | 1062496598
| VV |  | "obsyp" 93,7*0,4*0,425+61,44*0,4*0,46+24*0,4*0,5+19,05*0,8*0,425+8,1*0,8*0,5 |  | 41.751 | [12 empty] | VV | 1 | 2 | True | 0 | ROZPOCET
| VV |  | "odpočet potrubí" -((93,7+19,05)*3,14*0,065*0,065+61,44*3,14*0,08*0,08+(24+8,1)*3,14*0,1*0,1) |  | -3.738 | [12 empty] | VV | 1 | 2 | True | 0 | ROZPOCET
| VV |  | Součet |  | 38.013 | [12 empty] | VV | 1 | 4 | True | 1 | ROZPOCET
| D | 4 | Vodorovné konstrukce |  |  |  | 0 |  |  |  |  | 0 |  | 0 |  | 0 | 1 | D | 0 |  |  |  | ROZPOCET | [6 empty] | 0
15 | K | R451573111/03 | Lože výkopu z písku | m3 | 9.338 |  | 0 |  |  | základní |  | 0 | 0 | 0 | 0 | 0 | 4 | K | 1 |  |  |  | ROZPOCET | 0 | 0 | 0 | 0 | 0 | 1 | 0 | 4 | -1683424152
| D | 5 | Komunikace |  |  |  | 0 |  |  |  |  | 0 |  | 0 |  | 0 | 1 | D | 0 |  |  |  | ROZPOCET | [6 empty] | 0
16 | K | C566905111 | Vyspr podkl podklad bet po překop | m3 | 3.267 |  | 0 |  |  | základní |  | 0 | 0 | 0 | 0 | 0 | 4 | K | 1 |  |  |  | ROZPOCET | 0 | 0 | 0 | 0 | 0 | 1 | 0 | 4 | 1036597033
| VV |  | 3,267 |  | 3.267 | [12 empty] | VV | 1 | 2 | True | 0 | ROZPOCET
| VV |  | Součet |  | 3.267 | [12 empty] | VV | 1 | 4 | True | 1 | ROZPOCET
| D | 6 | Úpravy povrchu, podlahy |  |  |  | 0 |  |  |  |  | 0 |  | 0 |  | 0 | 1 | D | 0 |  |  |  | ROZPOCET | [6 empty] | 0
17 | K | C631312141 | Doplnění mazaniny BP rýhy | m3 | 12.42 |  | 0 |  |  | základní |  | 0 | 0 | 0 | 0 | 0 | 4 | K | 1 |  |  |  | ROZPOCET | 0 | 0 | 0 | 0 | 0 | 1 | 0 | 4 | 757517376
| VV |  | "uvnitř objektu" 179*0,4*0,15+2*1,4*4*0,15 |  | 12.42 | [12 empty] | VV | 1 | 2 | True | 0 | ROZPOCET
| VV |  | Součet |  | 12.42 | [12 empty] | VV | 1 | 4 | True | 1 | ROZPOCET
| D | 8 | Trubní vedení |  |  |  | 0 |  |  |  |  | 0 |  | 0 |  | 0 | 1 | D | 0 |  |  |  | ROZPOCET | [6 empty] | 0
18 | K | 55243452 | Poklop šachtový s rámem A15 | ks | 1 |  | 0 |  |  | základní |  | 0 | 0 | 0 | 0 | 0 | 4 | K | 1 |  |  |  | ROZPOCET | 0 | 0 | 0 | 0 | 0 | 1 | 0 | 4 | -888704716
19 | K | 59224652 | Šach.dno TBZ-Q.1 100/60 V max 40 | ks | 1.01 |  | 0 |  |  | základní |  | 0 | 0 | 0 | 0 | 0 | 4 | K | 1 |  |  |  | ROZPOCET | 0 | 0 | 0 | 0 | 0 | 1 | 0 | 4 | 928676751
20 | K | 59224663 | Skruže TBS-Q.1 100/25 1000/250/120 | ks | 1.01 |  | 0 |  |  | základní |  | 0 | 0 | 0 | 0 | 0 | 4 | K | 1 |  |  |  | ROZPOCET | 0 | 0 | 0 | 0 | 0 | 1 | 0 | 4 | 1246832300
21 | K | 59224666 | Šachet.kónus TBR-Q.1 100-63/58 KPS | ks | 1.01 |  | 0 |  |  | základní |  | 0 | 0 | 0 | 0 | 0 | 4 | K | 1 |  |  |  | ROZPOCET | 0 | 0 | 0 | 0 | 0 | 1 | 0 | 4 | -272219519
22 | K | C894215112 | Šacht dom kanal bet 5 m3 *07 | m3 | 10.006 |  | 0 |  |  | základní |  | 0 | 0 | 0 | 0 | 0 | 4 | K | 1 |  |  |  | ROZPOCET | 0 | 0 | 0 | 0 | 0 | 1 | 0 | 4 | -1052495525
23 | K | C894411111 | Zříz šcht díl dno Btř-znIV DN 200 * | kus | 1 |  | 0 |  |  | základní |  | 0 | 0 | 0 | 0 | 0 | 4 | K | 1 |  |  |  | ROZPOCET | 0 | 0 | 0 | 0 | 0 | 1 | 0 | 4 | -1191048436
24 | K | C899102111 | Osaz poklopu s ramem do 100kg * | kus | 1 |  | 0 |  |  | základní |  | 0 | 0 | 0 | 0 | 0 | 4 | K | 1 |  |  |  | ROZPOCET | 0 | 0 | 0 | 0 | 0 | 1 | 0 | 4 | 880702757
| D | 9 | Ostatní konstrukce, bourání |  |  |  | 0 |  |  |  |  | 0 |  | 0 |  | 0 | 1 | D | 0 |  |  |  | ROZPOCET | [6 empty] | 0
25 | K | 28323937 | Požární ucpávka stav.konstr.vodovodu | bal | 21 |  | 0 |  |  | základní |  | 0 | 0 | 0 | 0 | 0 | 4 | K | 1 |  |  |  | ROZPOCET | 0 | 0 | 0 | 0 | 0 | 1 | 0 | 4 | 23067392
26 | K | 28323940 | Požární ochranné manžety | bal | 26 |  | 0 |  |  | základní |  | 0 | 0 | 0 | 0 | 0 | 4 | K | 1 |  |  |  | ROZPOCET | 0 | 0 | 0 | 0 | 0 | 1 | 0 | 4 | -1659717442
27 | K | C953943111 | Osazení výrobků 1 kg do zdiva | kus | 47 |  | 0 |  |  | základní |  | 0 | 0 | 0 | 0 | 0 | 4 | K | 1 |  |  |  | ROZPOCET | 0 | 0 | 0 | 0 | 0 | 1 | 0 | 4 | 1641605390
| VV |  | "kanalizace" 18+8 |  | 26 | [12 empty] | VV | 1 | 2 | True | 0 | ROZPOCET
| VV |  | "vodovod" 21 |  | 21 | [12 empty] | VV | 1 | 2 | True | 0 | ROZPOCET
| VV |  | Součet |  | 47 | [12 empty] | VV | 1 | 4 | True | 1 | ROZPOCET
| D | 900 | Různé |  |  |  | 0 |  |  |  |  | 0 |  | 0 |  | 0 | 1 | D | 0 |  |  |  | ROZPOCET | [6 empty] | 0
28 | K | C0941/01 | Vrn HSV - zednické výpomoce | kpl | 1 |  | 0 |  |  | základní |  | 0 | 0 | 0 | 0 | 0 | 4 | K | 1 |  |  |  | ROZPOCET | 0 | 0 | 0 | 0 | 0 | 1 | 0 | 4 | -1035622915
| D | 91 | Doplňující práce na komunikaci |  |  |  | 0 |  |  |  |  | 0 |  | 0 |  | 0 | 1 | D | 0 |  |  |  | ROZPOCET | [6 empty] | 0
29 | K | C113107131 | Odstran podklad 200m2 B tl 15cm * | m2 | 21.72 |  | 0 |  |  | základní |  | 0 | 0 | 0 | 0 | 0 | 4 | K | 1 |  |  |  | ROZPOCET | 0 | 0 | 0 | 0 | 0 | 1 | 0 | 4 | -1082489362
| VV |  | (8,1+19,05)*0,8 |  | 21.72 | [12 empty] | VV | 1 | 2 | True | 0 | ROZPOCET
| VV |  | Součet |  | 21.72 | [12 empty] | VV | 1 | 4 | True | 1 | ROZPOCET
| D | 96 | Bourání konstrukcí |  |  |  | 0 |  |  |  |  | 0 |  | 0 |  | 0 | 1 | D | 0 |  |  |  | ROZPOCET | [6 empty] | 0
30 | K | 90000008 | Poplatek za skládku - beton, cihla | t | 32.2 |  | 0 |  |  | základní |  | 0 | 0 | 0 | 0 | 0 | 4 | K | 1 |  |  |  | ROZPOCET | 0 | 0 | 0 | 0 | 0 | 1 | 0 | 4 | 1261698263
31 | K | 979082111 | Vnitrostaveništní doprava suti do 10 m | t | 32.2 |  | 0 |  |  | základní |  | 0 | 0 | 0 | 0 | 0 | 4 | K | 1 |  |  |  | ROZPOCET | 0 | 0 | 0 | 0 | 0 | 1 | 0 | 4 | 1317713411
32 | K | 979082121 | Příplatek k vnitrost. dopravě suti za dalších 5 m | t | 322 |  | 0 |  |  | základní |  | 0 | 0 | 0 | 0 | 0 | 4 | K | 1 |  |  |  | ROZPOCET | 0 | 0 | 0 | 0 | 0 | 1 | 0 | 4 | -706851706
33 | K | C974042567 | Rýhy dlažba B monol hl 15cm š 30cm | m | 179 |  | 0 |  |  | základní |  | 0 | 0 | 0 | 0 | 0 | 4 | K | 1 |  |  |  | ROZPOCET | 0 | 0 | 0 | 0 | 0 | 1 | 0 | 4 | -1140909111
| VV |  | 179,0 |  | 179 | [12 empty] | VV | 1 | 2 | True | 0 | ROZPOCET
| VV |  | Součet |  | 179 | [12 empty] | VV | 1 | 4 | True | 1 | ROZPOCET
34 | K | C974042569 | Přípl zkd 10cm hl 15cm | m | 291 |  | 0 |  |  | základní |  | 0 | 0 | 0 | 0 | 0 | 4 | K | 1 |  |  |  | ROZPOCET | 0 | 0 | 0 | 0 | 0 | 1 | 0 | 4 | 1876499659
| VV |  | 291,0 |  | 291 | [12 empty] | VV | 1 | 2 | True | 0 | ROZPOCET
| VV |  | Součet |  | 291 | [12 empty] | VV | 1 | 4 | True | 1 | ROZPOCET
35 | K | C979081111 | Odvoz suti na skládku do 1km * | t | 32.2 |  | 0 |  |  | základní |  | 0 | 0 | 0 | 0 | 0 | 4 | K | 1 |  |  |  | ROZPOCET | 0 | 0 | 0 | 0 | 0 | 1 | 0 | 4 | -1017341245
36 | K | C979081121/01 | Odvoz suti na skládku za další 1km | t | 289.8 |  | 0 |  |  | základní |  | 0 | 0 | 0 | 0 | 0 | 4 | K | 1 |  |  |  | ROZPOCET | 0 | 0 | 0 | 0 | 0 | 1 | 0 | 4 | 1580152617
| VV |  | 32,2*9 |  | 289.8 | [12 empty] | VV | 1 | 2 | True | 0 | ROZPOCET
| VV |  | Součet |  | 289.8 | [12 empty] | VV | 1 | 4 | True | 1 | ROZPOCET
| D | 99 | Staveništní přesun hmot |  |  |  | 0 |  |  |  |  | 0 |  | 0 |  | 0 | 1 | D | 0 |  |  |  | ROZPOCET | [6 empty] | 0
37 | K | C999281111 | Přesun hm v.do 25m * | t | 144.95 |  | 0 |  |  | základní |  | 0 | 0 | 0 | 0 | 0 | 4 | K | 1 |  |  |  | ROZPOCET | 0 | 0 | 0 | 0 | 0 | 1 | 0 | 4 | 670974287
| D | 713 | Izolace tepelné |  |  |  | 0 |  |  |  |  | 0 |  | 0 |  | 0 | 2 | D | 0 |  |  |  | ROZPOCET | [6 empty] | 0
38 | K | 28696283 | Izolace potr.PE návlek. D 100/5 | m | 108 |  | 0 |  |  | základní |  | 0 | 0 | 0 | 0 | 0 | 16 | K | 1 |  |  |  | ROZPOCET | 0 | 0 | 0 | 0 | 0 | 1 | 0 | 16 | -323636257
39 | K | 28770146 | Izolace PE návlek.D 22/9 | m | 237 |  | 0 |  |  | základní |  | 0 | 0 | 0 | 0 | 0 | 16 | K | 1 |  |  |  | ROZPOCET | 0 | 0 | 0 | 0 | 0 | 1 | 0 | 16 | 830284590
40 | K | 28770148 | Izolace PE návlek.D 28/9 | m | 25 |  | 0 |  |  | základní |  | 0 | 0 | 0 | 0 | 0 | 16 | K | 1 |  |  |  | ROZPOCET | 0 | 0 | 0 | 0 | 0 | 1 | 0 | 16 | -708032367
| VV |  | 4,0+21,0 |  | 25 | [12 empty] | VV | 1 | 2 | True | 0 | ROZPOCET
| VV |  | Součet |  | 25 | [12 empty] | VV | 1 | 4 | True | 1 | ROZPOCET
41 | K | 28770197 | Izolace PE návlek.D 42/9 | m | 48 |  | 0 |  |  | základní |  | 0 | 0 | 0 | 0 | 0 | 16 | K | 1 |  |  |  | ROZPOCET | 0 | 0 | 0 | 0 | 0 | 1 | 0 | 16 | -166118177
42 | K | 28770206 | Izolace PE návlek.D 35/9 | m | 44 |  | 0 |  |  | základní |  | 0 | 0 | 0 | 0 | 0 | 16 | K | 1 |  |  |  | ROZPOCET | 0 | 0 | 0 | 0 | 0 | 1 | 0 | 16 | 249381904
43 | K | 28770207 | Izolace PE návlek.D 54/9 | m | 118 |  | 0 |  |  | základní |  | 0 | 0 | 0 | 0 | 0 | 16 | K | 1 |  |  |  | ROZPOCET | 0 | 0 | 0 | 0 | 0 | 1 | 0 | 16 | -15515663
44 | K | 28770386 | Izolace PE návlek.D 35/30 | m | 58 |  | 0 |  |  | základní |  | 0 | 0 | 0 | 0 | 0 | 16 | K | 1 |  |  |  | ROZPOCET | 0 | 0 | 0 | 0 | 0 | 1 | 0 | 16 | 1975823190
45 | K | 28770392 | Izolace PE návlek.D 22/30 | m | 165 |  | 0 |  |  | základní |  | 0 | 0 | 0 | 0 | 0 | 16 | K | 1 |  |  |  | ROZPOCET | 0 | 0 | 0 | 0 | 0 | 1 | 0 | 16 | -440420224
46 | K | 28770393 | Izolace PE návlek.D 28/30 | m | 14 |  | 0 |  |  | základní |  | 0 | 0 | 0 | 0 | 0 | 16 | K | 1 |  |  |  | ROZPOCET | 0 | 0 | 0 | 0 | 0 | 1 | 0 | 16 | 1147105403
47 | K | C713462112/99 | Izol potrubí skruž PE spona DN 20 | m | 402 |  | 0 |  |  | základní |  | 0 | 0 | 0 | 0 | 0 | 16 | K | 1 |  |  |  | ROZPOCET | 0 | 0 | 0 | 0 | 0 | 1 | 0 | 16 | 60421262
| VV |  | 237,0+165,0 |  | 402 | [12 empty] | VV | 1 | 2 | True | 0 | ROZPOCET
| VV |  | Součet |  | 402 | [12 empty] | VV | 1 | 4 | True | 1 | ROZPOCET
48 | K | C713462113/99 | Izol potrubí skruž PE spona DN 25 | m | 39 |  | 0 |  |  | základní |  | 0 | 0 | 0 | 0 | 0 | 16 | K | 1 |  |  |  | ROZPOCET | 0 | 0 | 0 | 0 | 0 | 1 | 0 | 16 | 1676475328
| VV |  | 4+21+14 |  | 39 | [12 empty] | VV | 1 | 2 | True | 0 | ROZPOCET
| VV |  | Součet |  | 39 | [12 empty] | VV | 1 | 4 | True | 1 | ROZPOCET
49 | K | C713462114/99 | Izol potrubí skruž PE spona DN 32 | m | 102 |  | 0 |  |  | základní |  | 0 | 0 | 0 | 0 | 0 | 16 | K | 1 |  |  |  | ROZPOCET | 0 | 0 | 0 | 0 | 0 | 1 | 0 | 16 | -519042387
| VV |  | 44,0+58,0 |  | 102 | [12 empty] | VV | 1 | 2 | True | 0 | ROZPOCET
| VV |  | Součet |  | 102 | [12 empty] | VV | 1 | 4 | True | 1 | ROZPOCET
50 | K | C713462115/99 | Izol potrubí skruž PE spona DN 40 | m | 48 |  | 0 |  |  | základní |  | 0 | 0 | 0 | 0 | 0 | 16 | K | 1 |  |  |  | ROZPOCET | 0 | 0 | 0 | 0 | 0 | 1 | 0 | 16 | -472523347
51 | K | C713462116/99 | Izol potrubí skruž PE spona DN 50 | m | 118 |  | 0 |  |  | základní |  | 0 | 0 | 0 | 0 | 0 | 16 | K | 1 |  |  |  | ROZPOCET | 0 | 0 | 0 | 0 | 0 | 1 | 0 | 16 | -505400998
| VV |  | 59,0+59,0 |  | 118 | [12 empty] | VV | 1 | 2 | True | 0 | ROZPOCET
| VV |  | Součet |  | 118 | [12 empty] | VV | 1 | 4 | True | 1 | ROZPOCET
52 | K | C713462120/99 | Izol potrubí skruž PE spona DN 110 | m | 108 |  | 0 |  |  | základní |  | 0 | 0 | 0 | 0 | 0 | 16 | K | 1 |  |  |  | ROZPOCET | 0 | 0 | 0 | 0 | 0 | 1 | 0 | 16 | 1444705107
53 | K | C998713102 | Přesun hm izol.tepel.výška 12m | t | 0.133 |  | 0 |  |  | základní |  | 0 | 0 | 0 | 0 | 0 | 16 | K | 1 |  |  |  | ROZPOCET | 0 | 0 | 0 | 0 | 0 | 1 | 0 | 16 | 1827705371
| D | 721 | Vnitřní kanalizace |  |  |  | 0 |  |  |  |  | 0 |  | 0.00464 |  | 0 | 2 | D | 0 |  |  |  | ROZPOCET | [6 empty] | 0
54 | K | 721273153 | Ventilační hlavice z polypropylenu (PP) DN 110 | kus | 16 |  | 0 | CS ÚRS 2022 01 |  | základní |  | 0 | 0.00029 | 0.00464 | 0 | 0 | 4 | K | 1 |  |  |  | ROZPOCET | 0 | 0 | 0 | 0 | 0 | 1 | 0 | 4 | 245896227
55 | K | R721242115 | Montáž lapač střeš splavenin DN 100 | kus | 1 |  | 0 |  |  | základní |  | 0 | 0 | 0 | 0 | 0 | 16 | K | 1 |  |  |  | ROZPOCET | 0 | 0 | 0 | 0 | 0 | 1 | 0 | 16 | 846192541
56 | K | 28696979 | Lapač střeš.splav.Geiger D 110mm | ks | 1 |  | 0 |  |  | základní |  | 0 | 0 | 0 | 0 | 0 | 16 | K | 1 |  |  |  | ROZPOCET | 0 | 0 | 0 | 0 | 0 | 1 | 0 | 16 | 456405019
57 | K | R721212305 | Mtž vpusti podlah DN 50-100mm | kus | 7 |  | 0 |  |  | základní |  | 0 | 0 | 0 | 0 | 0 | 16 | K | 1 |  |  |  | ROZPOCET | 0 | 0 | 0 | 0 | 0 | 1 | 0 | 16 | 321808761
58 | K | 28696989 | Vpust podl.lež.odtok 40/50 ner.mřížk | ks | 7 |  | 0 |  |  | základní |  | 0 | 0 | 0 | 0 | 0 | 16 | K | 1 |  |  |  | ROZPOCET | 0 | 0 | 0 | 0 | 0 | 1 | 0 | 16 | 924782819
59 | K | 28701162 | Čisticí kus PVC KGRE DN 150mm | ks | 3 |  | 0 |  |  | základní |  | 0 | 0 | 0 | 0 | 0 | 16 | K | 1 |  |  |  | ROZPOCET | 0 | 0 | 0 | 0 | 0 | 1 | 0 | 16 | -1135361342
60 | K | 28770117 | Čisticí kus PVC KGRE DN 200mm | ks | 1 |  | 0 |  |  | základní |  | 0 | 0 | 0 | 0 | 0 | 16 | K | 1 |  |  |  | ROZPOCET | 0 | 0 | 0 | 0 | 0 | 1 | 0 | 16 | 752457434
61 | K | 28770499 | Čisticí kus odhluč.DN 100 | ks | 15 |  | 0 |  |  | základní |  | 0 | 0 | 0 | 0 | 0 | 16 | K | 1 |  |  |  | ROZPOCET | 0 | 0 | 0 | 0 | 0 | 1 | 0 | 16 | -1592308958
| VV |  | 6+9 |  | 15 | [12 empty] | VV | 1 | 2 | True | 0 | ROZPOCET
| VV |  | Součet |  | 15 | [12 empty] | VV | 1 | 4 | True | 1 | ROZPOCET
62 | K | R721233115/02 | Montáž vtoku střešního | kus | 9 |  | 0 |  |  | základní |  | 0 | 0 | 0 | 0 | 0 | 16 | K | 1 |  |  |  | ROZPOCET | 0 | 0 | 0 | 0 | 0 | 1 | 0 | 16 | -66679804
| VV |  | 8+1 |  | 9 | [12 empty] | VV | 1 | 2 | True | 0 | ROZPOCET
| VV |  | Součet |  | 9 | [12 empty] | VV | 1 | 4 | True | 1 | ROZPOCET
63 | K | 56249149 | Vtok střeš.svis.odtok-DN100+el.ohřev | ks | 8 |  | 0 |  |  | základní |  | 0 | 0 | 0 | 0 | 0 | 16 | K | 1 |  |  |  | ROZPOCET | 0 | 0 | 0 | 0 | 0 | 1 | 0 | 16 | 102953998
64 | K | 56249179 | Vtok střeš.vod.odtok-DN100+el.ohřev | ks | 1 |  | 0 |  |  | základní |  | 0 | 0 | 0 | 0 | 0 | 16 | K | 1 |  |  |  | ROZPOCET | 0 | 0 | 0 | 0 | 0 | 1 | 0 | 16 | 150072421
65 | K | C721173402/98 | Potrubí z PVC KG Systém 125 | m | 106 |  | 0 |  |  | základní |  | 0 | 0 | 0 | 0 | 0 | 16 | K | 1 |  |  |  | ROZPOCET | 0 | 0 | 0 | 0 | 0 | 1 | 0 | 16 | 311701583
66 | K | C721173403/98 | Potrubí z PVC KG Systém 160 | m | 53 |  | 0 |  |  | základní |  | 0 | 0 | 0 | 0 | 0 | 16 | K | 1 |  |  |  | ROZPOCET | 0 | 0 | 0 | 0 | 0 | 1 | 0 | 16 | 1858369884
67 | K | C721173404/98 | Potrubí z PVC KG Systém 200 | m | 33 |  | 0 |  |  | základní |  | 0 | 0 | 0 | 0 | 0 | 16 | K | 1 |  |  |  | ROZPOCET | 0 | 0 | 0 | 0 | 0 | 1 | 0 | 16 | -1762271242
68 | K | C721174024/98 | Potrubí z PP HT Systém 75 | m | 9 |  | 0 |  |  | základní |  | 0 | 0 | 0 | 0 | 0 | 16 | K | 1 |  |  |  | ROZPOCET | 0 | 0 | 0 | 0 | 0 | 1 | 0 | 16 | -1517156288
69 | K | C721174025/98 | Potrubí z PP HT Systém 110 | m | 19 |  | 0 |  |  | základní |  | 0 | 0 | 0 | 0 | 0 | 16 | K | 1 |  |  |  | ROZPOCET | 0 | 0 | 0 | 0 | 0 | 1 | 0 | 16 | 1057868189
70 | K | C721174042/98 | Potrubí z PP HT Systém 40 | m | 57 |  | 0 |  |  | základní |  | 0 | 0 | 0 | 0 | 0 | 16 | K | 1 |  |  |  | ROZPOCET | 0 | 0 | 0 | 0 | 0 | 1 | 0 | 16 | -31011845
71 | K | C721174043/98 | Potrubí z PP HT Systém 50 | m | 17 |  | 0 |  |  | základní |  | 0 | 0 | 0 | 0 | 0 | 16 | K | 1 |  |  |  | ROZPOCET | 0 | 0 | 0 | 0 | 0 | 1 | 0 | 16 | -1015175152
72 | K | C721175012/98 | Potrubí z PP odhlučněné DN 110mm | m | 176 |  | 0 |  |  | základní |  | 0 | 0 | 0 | 0 | 0 | 16 | K | 1 |  |  |  | ROZPOCET | 0 | 0 | 0 | 0 | 0 | 1 | 0 | 16 | 1757891797
73 | K | C721194104 | Vyvedení kanal výpustek D 40 | kus | 42 |  | 0 |  |  | základní |  | 0 | 0 | 0 | 0 | 0 | 16 | K | 1 |  |  |  | ROZPOCET | 0 | 0 | 0 | 0 | 0 | 1 | 0 | 16 | 1196334299
| VV |  | 1+18+20+1+1+1 |  | 42 | [12 empty] | VV | 1 | 2 | True | 0 | ROZPOCET
| VV |  | Součet |  | 42 | [12 empty] | VV | 1 | 4 | True | 1 | ROZPOCET
74 | K | C721194105 | Vyvedení kanal výpustek D 50 | kus | 19 |  | 0 |  |  | základní |  | 0 | 0 | 0 | 0 | 0 | 16 | K | 1 |  |  |  | ROZPOCET | 0 | 0 | 0 | 0 | 0 | 1 | 0 | 16 | 1376789921
| VV |  | 11+1+7 |  | 19 | [12 empty] | VV | 1 | 2 | True | 0 | ROZPOCET
| VV |  | Součet |  | 19 | [12 empty] | VV | 1 | 4 | True | 1 | ROZPOCET
75 | K | C721194109 | Vyvedení kanal výpustek D 110 | kus | 12 |  | 0 |  |  | základní |  | 0 | 0 | 0 | 0 | 0 | 16 | K | 1 |  |  |  | ROZPOCET | 0 | 0 | 0 | 0 | 0 | 1 | 0 | 16 | 1901250718
| VV |  | 11+1 |  | 12 | [12 empty] | VV | 1 | 2 | True | 0 | ROZPOCET
| VV |  | Součet |  | 12 | [12 empty] | VV | 1 | 4 | True | 1 | ROZPOCET
76 | K | C721290111 | Zkouška těs kanal vodou -DN 125 | m | 384 |  | 0 |  |  | základní |  | 0 | 0 | 0 | 0 | 0 | 16 | K | 1 |  |  |  | ROZPOCET | 0 | 0 | 0 | 0 | 0 | 1 | 0 | 16 | -725321345
| VV |  | 106,0+9,0+19,0+57,0+17,0+176,0 |  | 384 | [12 empty] | VV | 1 | 2 | True | 0 | ROZPOCET
| VV |  | Součet |  | 384 | [12 empty] | VV | 1 | 4 | True | 1 | ROZPOCET
77 | K | C721290112 | Zkouška těs kanal vodou - DN 200 | m | 86 |  | 0 |  |  | základní |  | 0 | 0 | 0 | 0 | 0 | 16 | K | 1 |  |  |  | ROZPOCET | 0 | 0 | 0 | 0 | 0 | 1 | 0 | 16 | 1502810536
| VV |  | 53,0+33,0 |  | 86 | [12 empty] | VV | 1 | 2 | True | 0 | ROZPOCET
| VV |  | Součet |  | 86 | [12 empty] | VV | 1 | 4 | True | 1 | ROZPOCET
78 | K | C998721102 | Přesun hm kanalizace výška 12m | t | 1.859 |  | 0 |  |  | základní |  | 0 | 0 | 0 | 0 | 0 | 16 | K | 1 |  |  |  | ROZPOCET | 0 | 0 | 0 | 0 | 0 | 1 | 0 | 16 | -210828821
| D | 722 | Vnitřní vodovod |  |  |  | 0 |  |  |  |  | 0 |  | 0.0584 |  | 0 | 2 | D | 0 |  |  |  | ROZPOCET | [6 empty] | 0
79 | K | 28695064 | Ventil kulový plast PPR D 20mm | ks | 1 |  | 0 |  |  | základní |  | 0 | 0 | 0 | 0 | 0 | 16 | K | 1 |  |  |  | ROZPOCET | 0 | 0 | 0 | 0 | 0 | 1 | 0 | 16 | 1965179703
80 | K | 28695065 | Ventil kulový plast PPR D 25mm | ks | 1 |  | 0 |  |  | základní |  | 0 | 0 | 0 | 0 | 0 | 16 | K | 1 |  |  |  | ROZPOCET | 0 | 0 | 0 | 0 | 0 | 1 | 0 | 16 | -1344823940
81 | K | 28695066 | Ventil kulový plast PPR D 32mm | ks | 2 |  | 0 |  |  | základní |  | 0 | 0 | 0 | 0 | 0 | 16 | K | 1 |  |  |  | ROZPOCET | 0 | 0 | 0 | 0 | 0 | 1 | 0 | 16 | 253528232
82 | K | 31943839 | T kus 90 st pozin DN 2" | ks | 1 |  | 0 |  |  | základní |  | 0 | 0 | 0 | 0 | 0 | 16 | K | 1 |  |  |  | ROZPOCET | 0 | 0 | 0 | 0 | 0 | 1 | 0 | 16 | -2132926881
83 | K | 42296030 | Klapka zpětná G 2" | ks | 1 |  | 0 |  |  | základní |  | 0 | 0 | 0 | 0 | 0 | 16 | K | 1 |  |  |  | ROZPOCET | 0 | 0 | 0 | 0 | 0 | 1 | 0 | 16 | 1523649980
84 | K | 42296121 | Klapka zpětná G 5/4" | ks | 1 |  | 0 |  |  | základní |  | 0 | 0 | 0 | 0 | 0 | 16 | K | 1 |  |  |  | ROZPOCET | 0 | 0 | 0 | 0 | 0 | 1 | 0 | 16 | 1689469871
85 | K | 42296139 | Klapka zpětná G 3/4" | ks | 1 |  | 0 |  |  | základní |  | 0 | 0 | 0 | 0 | 0 | 16 | K | 1 |  |  |  | ROZPOCET | 0 | 0 | 0 | 0 | 0 | 1 | 0 | 16 | -2031759532
86 | K | 42297096 | Filtr závit.G 3/4" | ks | 1 |  | 0 |  |  | základní |  | 0 | 0 | 0 | 0 | 0 | 16 | K | 1 |  |  |  | ROZPOCET | 0 | 0 | 0 | 0 | 0 | 1 | 0 | 16 | -288830270
87 | K | 42298919 | Tvarovka ISO č.6120 D63/2" | ks | 1 |  | 0 |  |  | základní |  | 0 | 0 | 0 | 0 | 0 | 16 | K | 1 |  |  |  | ROZPOCET | 0 | 0 | 0 | 0 | 0 | 1 | 0 | 16 | 1378190731
88 | K | 55121193 | Kulový kohout G 1" | ks | 1 |  | 0 |  |  | základní |  | 0 | 0 | 0 | 0 | 0 | 16 | K | 1 |  |  |  | ROZPOCET | 0 | 0 | 0 | 0 | 0 | 1 | 0 | 16 | 731339372
89 | K | 55121194 | Kulový kohout G 5/4" | ks | 2 |  | 0 |  |  | základní |  | 0 | 0 | 0 | 0 | 0 | 16 | K | 1 |  |  |  | ROZPOCET | 0 | 0 | 0 | 0 | 0 | 1 | 0 | 16 | 1956563475
90 | K | 55121196 | Kulovy kohout G 2" | ks | 3 |  | 0 |  |  | základní |  | 0 | 0 | 0 | 0 | 0 | 16 | K | 1 |  |  |  | ROZPOCET | 0 | 0 | 0 | 0 | 0 | 1 | 0 | 16 | 153329072
91 | K | 55121203 | Kohouty kulové G 3/4" | ks | 1 |  | 0 |  |  | základní |  | 0 | 0 | 0 | 0 | 0 | 16 | K | 1 |  |  |  | ROZPOCET | 0 | 0 | 0 | 0 | 0 | 1 | 0 | 16 | -2077667407
92 | K | 55196125 | Kohouty kulové s vypouštěním 1/2" | ks | 1 |  | 0 |  |  | základní |  | 0 | 0 | 0 | 0 | 0 | 16 | K | 1 |  |  |  | ROZPOCET | 0 | 0 | 0 | 0 | 0 | 1 | 0 | 16 | 67952502
93 | K | 55196130 | Kohouty kulové s vypouš.G 3/4" | ks | 1 |  | 0 |  |  | základní |  | 0 | 0 | 0 | 0 | 0 | 16 | K | 1 |  |  |  | ROZPOCET | 0 | 0 | 0 | 0 | 0 | 1 | 0 | 16 | -1679102613
94 | K | 55196174 | Kohout vypouštěcí G 1/2" | ks | 2 |  | 0 |  |  | základní |  | 0 | 0 | 0 | 0 | 0 | 16 | K | 1 |  |  |  | ROZPOCET | 0 | 0 | 0 | 0 | 0 | 1 | 0 | 16 | 1771072929
95 | K | 55196341 | Kohout kulový vypouštěcí G 1" | ks | 1 |  | 0 |  |  | základní |  | 0 | 0 | 0 | 0 | 0 | 16 | K | 1 |  |  |  | ROZPOCET | 0 | 0 | 0 | 0 | 0 | 1 | 0 | 16 | 2067610188
96 | K | 55196347 | Ventil pojišťný G 3/4" x 1" 6,0 bar | ks | 1 |  | 0 |  |  | základní |  | 0 | 0 | 0 | 0 | 0 | 16 | K | 1 |  |  |  | ROZPOCET | 0 | 0 | 0 | 0 | 0 | 1 | 0 | 16 | 186506091
97 | K | 55196754 | Ventil regulační DN 15mm | ks | 6 |  | 0 |  |  | základní |  | 0 | 0 | 0 | 0 | 0 | 16 | K | 1 |  |  |  | ROZPOCET | 0 | 0 | 0 | 0 | 0 | 1 | 0 | 16 | -638120677
98 | K | 722250133 | Požární příslušenství a armatury hydrantový systém s tvarově stálou hadicí celoplechový D 25 x 30 m | soubor | 2 |  | 0 | CS ÚRS 2022 01 |  | základní |  | 0 | 0.0292 | 0.0584 | 0 | 0 | 16 | K | 1 |  |  |  | ROZPOCET | 0 | 0 | 0 | 0 | 0 | 1 | 0 | 16 | 1306192988
99 | K | C722130213 | Potrubí ocelzáv pozink 11353 DN 25 | m | 8 |  | 0 |  |  | základní |  | 0 | 0 | 0 | 0 | 0 | 16 | K | 1 |  |  |  | ROZPOCET | 0 | 0 | 0 | 0 | 0 | 1 | 0 | 16 | 189014514
100 | K | C722130216 | Potrubí ocelzav pozink 11353 DN 50 | m | 59 |  | 0 |  |  | základní |  | 0 | 0 | 0 | 0 | 0 | 16 | K | 1 |  |  |  | ROZPOCET | 0 | 0 | 0 | 0 | 0 | 1 | 0 | 16 | -1485485011
101 | K | C722190223 | Připoj vodovod pevná DN 25 | soub | 2 |  | 0 |  |  | základní |  | 0 | 0 | 0 | 0 | 0 | 16 | K | 1 |  |  |  | ROZPOCET | 0 | 0 | 0 | 0 | 0 | 1 | 0 | 16 | 944085056
102 | K | C722190401 | Upev vypust DN 15 | kus | 111 |  | 0 |  |  | základní |  | 0 | 0 | 0 | 0 | 0 | 16 | K | 1 |  |  |  | ROZPOCET | 0 | 0 | 0 | 0 | 0 | 1 | 0 | 16 | -1414290360
| VV |  | (18+20+1+1+2+1+1)*2+11+1+11 |  | 111 | [12 empty] | VV | 1 | 2 | True | 0 | ROZPOCET
| VV |  | Součet |  | 111 | [12 empty] | VV | 1 | 4 | True | 1 | ROZPOCET
103 | K | C722220111 | Nástěnka K 247 G 1/2 | kus | 23 |  | 0 |  |  | základní |  | 0 | 0 | 0 | 0 | 0 | 16 | K | 1 |  |  |  | ROZPOCET | 0 | 0 | 0 | 0 | 0 | 1 | 0 | 16 | 1207626435
| VV |  | 11+1+11 |  | 23 | [12 empty] | VV | 1 | 2 | True | 0 | ROZPOCET
| VV |  | Součet |  | 23 | [12 empty] | VV | 1 | 4 | True | 1 | ROZPOCET
104 | K | C722220121 | Nástěnka K 247 G 1/2 | par | 44 |  | 0 |  |  | základní |  | 0 | 0 | 0 | 0 | 0 | 16 | K | 1 |  |  |  | ROZPOCET | 0 | 0 | 0 | 0 | 0 | 1 | 0 | 16 | 1372165465
| VV |  | 18+20+1+1+2+1+1 |  | 44 | [12 empty] | VV | 1 | 2 | True | 0 | ROZPOCET
| VV |  | Součet |  | 44 | [12 empty] | VV | 1 | 4 | True | 1 | ROZPOCET
105 | K | C722229101 | Mtž vodov armatur 1závit G 1/2 | kus | 2 |  | 0 |  |  | základní |  | 0 | 0 | 0 | 0 | 0 | 16 | K | 1 |  |  |  | ROZPOCET | 0 | 0 | 0 | 0 | 0 | 1 | 0 | 16 | -837397385
106 | K | C722229103 | Mtž vodov armatur 1závit G 1 | kus | 1 |  | 0 |  |  | základní |  | 0 | 0 | 0 | 0 | 0 | 16 | K | 1 |  |  |  | ROZPOCET | 0 | 0 | 0 | 0 | 0 | 1 | 0 | 16 | 904544071
107 | K | C722239101 | Mtž vodov armatur 2závit G 1/2 | kus | 8 |  | 0 |  |  | základní |  | 0 | 0 | 0 | 0 | 0 | 16 | K | 1 |  |  |  | ROZPOCET | 0 | 0 | 0 | 0 | 0 | 1 | 0 | 16 | -20656288
| VV |  | 1+6+1 |  | 8 | [12 empty] | VV | 1 | 2 | True | 0 | ROZPOCET
| VV |  | Součet |  | 8 | [12 empty] | VV | 1 | 4 | True | 1 | ROZPOCET
108 | K | C722239102 | Mtž vodov armatur 2závit G 3/4 | kus | 5 |  | 0 |  |  | základní |  | 0 | 0 | 0 | 0 | 0 | 16 | K | 1 |  |  |  | ROZPOCET | 0 | 0 | 0 | 0 | 0 | 1 | 0 | 16 | 647187153
| VV |  | 1+1+1+1+1 |  | 5 | [12 empty] | VV | 1 | 2 | True | 0 | ROZPOCET
| VV |  | Součet |  | 5 | [12 empty] | VV | 1 | 4 | True | 1 | ROZPOCET
109 | K | C722239103 | Mtž vodov armatur 2závit G 1 | kus | 4 |  | 0 |  |  | základní |  | 0 | 0 | 0 | 0 | 0 | 16 | K | 1 |  |  |  | ROZPOCET | 0 | 0 | 0 | 0 | 0 | 1 | 0 | 16 | -1095530191
| VV |  | 1+2+1 |  | 4 | [12 empty] | VV | 1 | 2 | True | 0 | ROZPOCET
| VV |  | Součet |  | 4 | [12 empty] | VV | 1 | 4 | True | 1 | ROZPOCET
110 | K | C722239104 | Mtž vodov armatur 2závit G 5/4 | kus | 3 |  | 0 |  |  | základní |  | 0 | 0 | 0 | 0 | 0 | 16 | K | 1 |  |  |  | ROZPOCET | 0 | 0 | 0 | 0 | 0 | 1 | 0 | 16 | -1486794688
| VV |  | 2+1 |  | 3 | [12 empty] | VV | 1 | 2 | True | 0 | ROZPOCET
| VV |  | Součet |  | 3 | [12 empty] | VV | 1 | 4 | True | 1 | ROZPOCET
111 | K | C722239106 | Mtž vodov armatur 2zavit G 2 | kus | 7 |  | 0 |  |  | základní |  | 0 | 0 | 0 | 0 | 0 | 16 | K | 1 |  |  |  | ROZPOCET | 0 | 0 | 0 | 0 | 0 | 1 | 0 | 16 | 1525427854
| VV |  | 1+3+1+1+1 |  | 7 | [12 empty] | VV | 1 | 2 | True | 0 | ROZPOCET
| VV |  | Součet |  | 7 | [12 empty] | VV | 1 | 4 | True | 1 | ROZPOCET
112 | K | C722259102 | Arm požár rozdelovač DN 50mm | ks | 1 |  | 0 |  |  | základní |  | 0 | 0 | 0 | 0 | 0 | 16 | K | 1 |  |  |  | ROZPOCET | 0 | 0 | 0 | 0 | 0 | 1 | 0 | 16 | -38559740
113 | K | R722171221/02 | Potrubí PPR D 20/2,8 PN 16 | m | 402 |  | 0 |  |  | základní |  | 0 | 0 | 0 | 0 | 0 | 16 | K | 1 |  |  |  | ROZPOCET | 0 | 0 | 0 | 0 | 0 | 1 | 0 | 16 | 139800519
114 | K | R722171222/01 | Potrubí PPR D 25/3,5 PN 16 | m | 35 |  | 0 |  |  | základní |  | 0 | 0 | 0 | 0 | 0 | 16 | K | 1 |  |  |  | ROZPOCET | 0 | 0 | 0 | 0 | 0 | 1 | 0 | 16 | 1629523978
115 | K | R722171223/01 | Potrubí PPR D 32/4,5 PN 16 | m | 102 |  | 0 |  |  | základní |  | 0 | 0 | 0 | 0 | 0 | 16 | K | 1 |  |  |  | ROZPOCET | 0 | 0 | 0 | 0 | 0 | 1 | 0 | 16 | 1044248330
116 | K | R722171224/02 | Potrubí PPR D 40/5,6 PN16 | m | 48 |  | 0 |  |  | základní |  | 0 | 0 | 0 | 0 | 0 | 16 | K | 1 |  |  |  | ROZPOCET | 0 | 0 | 0 | 0 | 0 | 1 | 0 | 16 | 632346981
117 | K | R722171225/01 | Potrubí PPR D 50/6,9 PN 16 | m | 59 |  | 0 |  |  | základní |  | 0 | 0 | 0 | 0 | 0 | 16 | K | 1 |  |  |  | ROZPOCET | 0 | 0 | 0 | 0 | 0 | 1 | 0 | 16 | -1864324837
118 | K | R722263415/01 | Mtž vodoměr 100c závit G 3/4 jhm 10 | kus | 1 |  | 0 |  |  | základní |  | 0 | 0 | 0 | 0 | 0 | 16 | K | 1 |  |  |  | ROZPOCET | 0 | 0 | 0 | 0 | 0 | 1 | 0 | 16 | -1322578904
119 | K | 38821787 | Vodoměr QN 2,5 DN 20mm | ks | 1 |  | 0 |  |  | základní |  | 0 | 0 | 0 | 0 | 0 | 16 | K | 1 |  |  |  | ROZPOCET | 0 | 0 | 0 | 0 | 0 | 1 | 0 | 16 | -891855247
120 | K | C722290226 | Zkouška tlak potr -DN 50 | m | 713 |  | 0 |  |  | základní |  | 0 | 0 | 0 | 0 | 0 | 16 | K | 1 |  |  |  | ROZPOCET | 0 | 0 | 0 | 0 | 0 | 1 | 0 | 16 | 2065647169
| VV |  | 8+59+402+35+102+48+59 |  | 713 | [12 empty] | VV | 1 | 2 | True | 0 | ROZPOCET
| VV |  | Součet |  | 713 | [12 empty] | VV | 1 | 4 | True | 1 | ROZPOCET
121 | K | C722290234 | Proplach a dezinfekce -DN 80 | m | 713 |  | 0 |  |  | základní |  | 0 | 0 | 0 | 0 | 0 | 16 | K | 1 |  |  |  | ROZPOCET | 0 | 0 | 0 | 0 | 0 | 1 | 0 | 16 | 1254257562
122 | K | C998722102 | Přesun hm vodovod výška 12m | t | 1.815 |  | 0 |  |  | základní |  | 0 | 0 | 0 | 0 | 0 | 16 | K | 1 |  |  |  | ROZPOCET | 0 | 0 | 0 | 0 | 0 | 1 | 0 | 16 | -1264797821
| D | 724 | Strojní vybavení |  |  |  | 0 |  |  |  |  | 0 |  | 0 |  | 0 | 2 | D | 0 |  |  |  | ROZPOCET | [6 empty] | 0
123 | K | 42697417 | Čerpadlo cirkulační 30-70S | ks | 1 |  | 0 |  |  | základní |  | 0 | 0 | 0 | 0 | 0 | 16 | K | 1 |  |  |  | ROZPOCET | 0 | 0 | 0 | 0 | 0 | 1 | 0 | 16 | 620426314
124 | K | C724139101 | Mtž čerp křídl píst bez potrubí | soub | 1 |  | 0 |  |  | základní |  | 0 | 0 | 0 | 0 | 0 | 16 | K | 1 |  |  |  | ROZPOCET | 0 | 0 | 0 | 0 | 0 | 1 | 0 | 16 | -272090654
125 | K | C998724102 | Stroj vyb přesun hmot vyska -12m | t | 0.029 |  | 0 |  |  | základní |  | 0 | 0 | 0 | 0 | 0 | 16 | K | 1 |  |  |  | ROZPOCET | 0 | 0 | 0 | 0 | 0 | 1 | 0 | 16 | 1536068405
| D | 725 | Zařizovací předměty |  |  |  | 0 |  |  |  |  | 0 |  | 0 |  | 0 | 2 | D | 0 |  |  |  | ROZPOCET | [6 empty] | 0
126 | K | C725319101 | Mtž dřez jdn | sada | 1 |  | 0 |  |  | základní |  | 0 | 0 | 0 | 0 | 0 | 16 | K | 1 |  |  |  | ROZPOCET | 0 | 0 | 0 | 0 | 0 | 1 | 0 | 16 | 1517994504
127 | K | 53886189 | Dřez nerez 51x43cm | ks | 1 |  | 0 |  |  | základní |  | 0 | 0 | 0 | 0 | 0 | 16 | K | 1 |  |  |  | ROZPOCET | 0 | 0 | 0 | 0 | 0 | 1 | 0 | 16 | 1101958213
128 | K | 55199878 | Bater.stoj.dřez.páková | ks | 2 |  | 0 |  |  | základní |  | 0 | 0 | 0 | 0 | 0 | 16 | K | 1 |  |  |  | ROZPOCET | 0 | 0 | 0 | 0 | 0 | 1 | 0 | 16 | 588221084
129 | K | 55196232 | Sifon dřezový 50mm | ks | 1 |  | 0 |  |  | základní |  | 0 | 0 | 0 | 0 | 0 | 16 | K | 1 |  |  |  | ROZPOCET | 0 | 0 | 0 | 0 | 0 | 1 | 0 | 16 | 690663064
130 | K | C725219401 | Mtž umyvadel du na šroub do zdi | soub | 38 |  | 0 |  |  | základní |  | 0 | 0 | 0 | 0 | 0 | 16 | K | 1 |  |  |  | ROZPOCET | 0 | 0 | 0 | 0 | 0 | 1 | 0 | 16 | -722209441
| VV |  | 16+20+1+1 |  | 38 | [12 empty] | VV | 1 | 2 | True | 0 | ROZPOCET
| VV |  | Součet |  | 38 | [12 empty] | VV | 1 | 4 | True | 1 | ROZPOCET
131 | K | 64297064 | Umyvadlo ovál. keram 55x45cm | ks | 36 |  | 0 |  |  | základní |  | 0 | 0 | 0 | 0 | 0 | 16 | K | 1 |  |  |  | ROZPOCET | 0 | 0 | 0 | 0 | 0 | 1 | 0 | 16 | 1912362673
| VV |  | 16+20 |  | 36 | [12 empty] | VV | 1 | 2 | True | 0 | ROZPOCET
| VV |  | Součet |  | 36 | [12 empty] | VV | 1 | 4 | True | 1 | ROZPOCET
132 | K | 64296950 | Umyvátko keram. 39x25cm | ks | 1 |  | 0 |  |  | základní |  | 0 | 0 | 0 | 0 | 0 | 16 | K | 1 |  |  |  | ROZPOCET | 0 | 0 | 0 | 0 | 0 | 1 | 0 | 16 | -1182241916
133 | K | 55196150 | Sifon umyvadlovy chrom DN 40mm | ks | 37 |  | 0 |  |  | základní |  | 0 | 0 | 0 | 0 | 0 | 16 | K | 1 |  |  |  | ROZPOCET | 0 | 0 | 0 | 0 | 0 | 1 | 0 | 16 | -1131056058
| VV |  | 16+20+1 |  | 37 | [12 empty] | VV | 1 | 2 | True | 0 | ROZPOCET
| VV |  | Součet |  | 37 | [12 empty] | VV | 1 | 4 | True | 1 | ROZPOCET
134 | K | 55196340 | Sifon umyv.podom.sestava DN 40 | ks | 1 |  | 0 |  |  | základní |  | 0 | 0 | 0 | 0 | 0 | 16 | K | 1 |  |  |  | ROZPOCET | 0 | 0 | 0 | 0 | 0 | 1 | 0 | 16 | 142354977
135 | K | 55197169 | Umyvadlový stoj.kohout | ks | 18 |  | 0 |  |  | základní |  | 0 | 0 | 0 | 0 | 0 | 16 | K | 1 |  |  |  | ROZPOCET | 0 | 0 | 0 | 0 | 0 | 1 | 0 | 16 | -1123459272
136 | K | 55199879 | Baterie stoj.bidetová | ks | 1 |  | 0 |  |  | základní |  | 0 | 0 | 0 | 0 | 0 | 16 | K | 1 |  |  |  | ROZPOCET | 0 | 0 | 0 | 0 | 0 | 1 | 0 | 16 | 1280254554
137 | K | 55199942 | Lékařská páka pro inval.baterii | ks | 1 |  | 0 |  |  | základní |  | 0 | 0 | 0 | 0 | 0 | 16 | K | 1 |  |  |  | ROZPOCET | 0 | 0 | 0 | 0 | 0 | 1 | 0 | 16 | -1297805505
138 | K | 55199959 | Bater.nást.dřez.-výt.ram.300mm | ks | 1 |  | 0 |  |  | základní |  | 0 | 0 | 0 | 0 | 0 | 16 | K | 1 |  |  |  | ROZPOCET | 0 | 0 | 0 | 0 | 0 | 1 | 0 | 16 | -698646032
139 | K | 55199961 | Baterie stoj.umyvadlová páková | ks | 22 |  | 0 |  |  | základní |  | 0 | 0 | 0 | 0 | 0 | 16 | K | 1 |  |  |  | ROZPOCET | 0 | 0 | 0 | 0 | 0 | 1 | 0 | 16 | 1862685269
| VV |  | 20+1+1 |  | 22 | [12 empty] | VV | 1 | 2 | True | 0 | ROZPOCET
| VV |  | Součet |  | 22 | [12 empty] | VV | 1 | 4 | True | 1 | ROZPOCET
140 | K | C725119213/98 | Zařízení záchodů - montáž | kus | 1 |  | 0 |  |  | základní |  | 0 | 0 | 0 | 0 | 0 | 16 | K | 1 |  |  |  | ROZPOCET | 0 | 0 | 0 | 0 | 0 | 1 | 0 | 16 | -283517922
141 | K | 64296063 | Klozet.mísa závěs+hlub.splach. | ks | 1 |  | 0 |  |  | základní |  | 0 | 0 | 0 | 0 | 0 | 16 | K | 1 |  |  |  | ROZPOCET | 0 | 0 | 0 | 0 | 0 | 1 | 0 | 16 | 1475608716
142 | K | 64296327 | Sedát.k inval.WC+oc.úchyt | ks | 1 |  | 0 |  |  | základní |  | 0 | 0 | 0 | 0 | 0 | 16 | K | 1 |  |  |  | ROZPOCET | 0 | 0 | 0 | 0 | 0 | 1 | 0 | 16 | 1435144451
143 | K | C726131051/98 | Předst.systém-do lehkých stěn | sada | 1 |  | 0 |  |  | základní |  | 0 | 0 | 0 | 0 | 0 | 16 | K | 1 |  |  |  | ROZPOCET | 0 | 0 | 0 | 0 | 0 | 1 | 0 | 16 | -917009186
144 | K | C725829501 | Mtž bidet souprav | kus | 1 |  | 0 |  |  | základní |  | 0 | 0 | 0 | 0 | 0 | 16 | K | 1 |  |  |  | ROZPOCET | 0 | 0 | 0 | 0 | 0 | 1 | 0 | 16 | 744664183
145 | K | 64296108 | Bidet ovál. keram stojící | ks | 1 |  | 0 |  |  | základní |  | 0 | 0 | 0 | 0 | 0 | 16 | K | 1 |  |  |  | ROZPOCET | 0 | 0 | 0 | 0 | 0 | 1 | 0 | 16 | -1563338389
146 | K | 64296688 | Umyvadlo keram. invalidní 60x55cm | ks | 1 |  | 0 |  |  | základní |  | 0 | 0 | 0 | 0 | 0 | 16 | K | 1 |  |  |  | ROZPOCET | 0 | 0 | 0 | 0 | 0 | 1 | 0 | 16 | 1650217633
147 | K | C725119212/98 | Zařízení záchodů - montáž | kus | 11 |  | 0 |  |  | základní |  | 0 | 0 | 0 | 0 | 0 | 16 | K | 1 |  |  |  | ROZPOCET | 0 | 0 | 0 | 0 | 0 | 1 | 0 | 16 | -1339758560
148 | K | 64297025 | Klozet kombi svis.odpad | ks | 11 |  | 0 |  |  | základní |  | 0 | 0 | 0 | 0 | 0 | 16 | K | 1 |  |  |  | ROZPOCET | 0 | 0 | 0 | 0 | 0 | 1 | 0 | 16 | 1844864219
149 | K | 64297044 | Sedátko k WC s nerez.ocel.úchyty | ks | 11 |  | 0 |  |  | základní |  | 0 | 0 | 0 | 0 | 0 | 16 | K | 1 |  |  |  | ROZPOCET | 0 | 0 | 0 | 0 | 0 | 1 | 0 | 16 | 1576618412
150 | K | C725129201 | Mtž pisoár zách -nádrž | soub | 12 |  | 0 |  |  | základní |  | 0 | 0 | 0 | 0 | 0 | 16 | K | 1 |  |  |  | ROZPOCET | 0 | 0 | 0 | 0 | 0 | 1 | 0 | 16 | 702267338
151 | K | 64297035 | Pisoár s radar.splachov.a zdrojem | ks | 12 |  | 0 |  |  | základní |  | 0 | 0 | 0 | 0 | 0 | 16 | K | 1 |  |  |  | ROZPOCET | 0 | 0 | 0 | 0 | 0 | 1 | 0 | 16 | 1365831094
152 | K | R725333350 | Montáž výlevky | soub | 2 |  | 0 |  |  | základní |  | 0 | 0 | 0 | 0 | 0 | 16 | K | 1 |  |  |  | ROZPOCET | 0 | 0 | 0 | 0 | 0 | 1 | 0 | 16 | -1646407887
153 | K | 64297081 | Keram. ovál. výlevka závěsná + sklopná mřížka | ks | 2 |  | 0 |  |  | základní |  | 0 | 0 | 0 | 0 | 0 | 16 | K | 1 |  |  |  | ROZPOCET | 0 | 0 | 0 | 0 | 0 | 1 | 0 | 16 | 1836011787
154 | K | C725239101 | Mtž bidetu dit bez soupr | kus | 1 |  | 0 |  |  | základní |  | 0 | 0 | 0 | 0 | 0 | 16 | K | 1 |  |  |  | ROZPOCET | 0 | 0 | 0 | 0 | 0 | 1 | 0 | 16 | -1406901121
155 | K | C725810401 | Ventil rohový -trub T 66 G 1/2 | soub | 64 |  | 0 |  |  | základní |  | 0 | 0 | 0 | 0 | 0 | 16 | K | 1 |  |  |  | ROZPOCET | 0 | 0 | 0 | 0 | 0 | 1 | 0 | 16 | -1403925208
| VV |  | (20+1+1+1+1)*2+16 |  | 64 | [12 empty] | VV | 1 | 2 | True | 0 | ROZPOCET
| VV |  | Součet |  | 64 | [12 empty] | VV | 1 | 4 | True | 1 | ROZPOCET
156 | K | C725810403 | Ventil rohový +trub T 67 G 1/2 | soub | 12 |  | 0 |  |  | základní |  | 0 | 0 | 0 | 0 | 0 | 16 | K | 1 |  |  |  | ROZPOCET | 0 | 0 | 0 | 0 | 0 | 1 | 0 | 16 | -1305532104
| VV |  | 11+1 |  | 12 | [12 empty] | VV | 1 | 2 | True | 0 | ROZPOCET
| VV |  | Součet |  | 12 | [12 empty] | VV | 1 | 4 | True | 1 | ROZPOCET
157 | K | C725819201 | Mtž ventil nástěn G 1/2 | soub | 16 |  | 0 |  |  | základní |  | 0 | 0 | 0 | 0 | 0 | 16 | K | 1 |  |  |  | ROZPOCET | 0 | 0 | 0 | 0 | 0 | 1 | 0 | 16 | 1475455205
158 | K | C725829201 | Mtž bat umyv a dřez nást chrom | kus | 1 |  | 0 |  |  | základní |  | 0 | 0 | 0 | 0 | 0 | 16 | K | 1 |  |  |  | ROZPOCET | 0 | 0 | 0 | 0 | 0 | 1 | 0 | 16 | -1504888895
159 | K | C725829301 | Mtž baterie umyv a dřez stojánkG1/2 | kus | 23 |  | 0 |  |  | základní |  | 0 | 0 | 0 | 0 | 0 | 16 | K | 1 |  |  |  | ROZPOCET | 0 | 0 | 0 | 0 | 0 | 1 | 0 | 16 | -331806437
| VV |  | 20+1+1+1 |  | 23 | [12 empty] | VV | 1 | 2 | True | 0 | ROZPOCET
| VV |  | Součet |  | 23 | [12 empty] | VV | 1 | 4 | True | 1 | ROZPOCET
160 | K | C725869101 | Mtž uzávěrka zápach -D 40 umyv | kus | 38 |  | 0 |  |  | základní |  | 0 | 0 | 0 | 0 | 0 | 16 | K | 1 |  |  |  | ROZPOCET | 0 | 0 | 0 | 0 | 0 | 1 | 0 | 16 | 1084939668
| VV |  | 16+20+1+1 |  | 38 | [12 empty] | VV | 1 | 2 | True | 0 | ROZPOCET
| VV |  | Součet |  | 38 | [12 empty] | VV | 1 | 4 | True | 1 | ROZPOCET
161 | K | C725869204 | Mtž uzávěrka zápach -d 50 dřez jdn | ks | 1 |  | 0 |  |  | základní |  | 0 | 0 | 0 | 0 | 0 | 16 | K | 1 |  |  |  | ROZPOCET | 0 | 0 | 0 | 0 | 0 | 1 | 0 | 16 | 939072909
162 | K | C998725102 | Zařiz předm přesun hmot vyska -12m | t | 0.842 |  | 0 |  |  | základní |  | 0 | 0 | 0 | 0 | 0 | 16 | K | 1 |  |  |  | ROZPOCET | 0 | 0 | 0 | 0 | 0 | 1 | 0 | 16 | -1408632119
| D | HZS | Hodinové zúčtovací sazby |  |  |  | 0 |  |  |  |  | 0 |  | 0 |  | 0 | 4 | D | 0 |  |  |  | ROZPOCET | [6 empty] | 0
163 | K | HZS2212 | Hodinové zúčtovací sazby profesí PSV provádění stavebních instalací instalatér odborný | hod | 60 |  | 0 | CS ÚRS 2022 01 |  | základní |  | 0 | 0 | 0 | 0 | 0 | 512 | K | 1 |  |  |  | ROZPOCET | 0 | 0 | 0 | 0 | 0 | 1 | 0 | 512 | 410315830

## A02 - Vytápění
{c28fc49a-c220-4d87-835d-38e2db957474}
2
| KRYCÍ LIST SOUPISU PRACÍ | [7 empty] | v --- níže se nacházejí doplnkové a pomocné údaje k sestavám --- v | [8 empty] | False
Stavba:
SPŠE PARDUBICE - REKONSTRUKCE AREÁLU DO NOVÉHO
Objekt:
SO 01 - BUDOVA A
Soupis:
A02 - Vytápění
| KSO: |  |  |  |  | CC-CZ:
| Místo: |  | Do Nového, Pardubice, p.p.č. 4769, 4881/3 |  |  | Datum: | 9. 9. 2024
| Zadavatel: |  |  |  |  | IČ:
DIČ:
| Uchazeč: |  |  |  |  | IČ: | Vyplň údaj
|  | Vyplň údaj |  |  |  | DIČ: | Vyplň údaj
| Projektant: |  |  |  |  | IČ:
DIČ:
| Zpracovatel: |  |  |  |  | IČ:
DIČ:
Poznámka:
| Cena bez DPH | [5 empty] | 0
|  |  | Základ daně |  |  | Sazba daně | Výše daně
| DPH | základní | 0 |  |  | 21% | 0
|  | snížená | 0 |  |  | 15% | 0
|  | zákl. přenesená | 0 |  |  | 21% | 0
|  | sníž. přenesená | 0 |  |  | 15% | 0
|  | nulová | 0 |  |  | 0% | 0
| Cena s DPH |  |  | v | CZK |  | 0
| Projektant |  |  | Zpracovatel
| Datum a podpis: |  | Razítko | Datum a podpis: |  |  | Razítko
| Objednavatel |  |  | Uchazeč
| Datum a podpis: |  | Razítko | Datum a podpis: |  |  | Razítko
REKAPITULACE ČLENĚNÍ SOUPISU PRACÍ
Stavba:
SPŠE PARDUBICE - REKONSTRUKCE AREÁLU DO NOVÉHO
Objekt:
SO 01 - BUDOVA A
Soupis:
A02 - Vytápění
Místo: |  |  | Do Nového, Pardubice, p.p.č. 4769, 4881/3 |  |  | Datum: | 9. 9. 2024
Zadavatel: | [5 empty] | Projektant:
Uchazeč: |  |  | Vyplň údaj |  |  | Zpracovatel:
Kód dílu - Popis | [6 empty] | Cena celkem [CZK]
Náklady ze soupisu prací | [6 empty] | 0 | [11 empty] | -1
| PSV - Práce a dodávky PSV | [5 empty] | 0
| 731 - Ústřední vytápění - kotelny | [5 empty] | 0
| 732 - Ústřední vytápění - strojovny | [5 empty] | 0
| 733 - Ústřední vytápění - rozvodné potrubí | [5 empty] | 0
| 734 - Ústřední vytápění - armatury | [5 empty] | 0
| 735 - Ústřední vytápění - otopná tělesa | [5 empty] | 0
| HZS - Hodinové zúčtovací sazby | [5 empty] | 0
SOUPIS PRACÍ
Stavba:
SPŠE PARDUBICE - REKONSTRUKCE AREÁLU DO NOVÉHO
Objekt:
SO 01 - BUDOVA A
Soupis:
A02 - Vytápění
Místo: |  |  | Do Nového, Pardubice, p.p.č. 4769, 4881/3 |  |  | Datum: | 9. 9. 2024
Zadavatel: | [5 empty] | Projektant:
Uchazeč: |  |  | Vyplň údaj |  |  | Zpracovatel:
PČ | Typ | Kód | Popis | MJ | Množství | J.cena [CZK] | Cena celkem [CZK] | Cenová soustava |  | DPH | J. Nh [h] | Nh celkem [h] | J. hmotnost [t] | Hmotnost celkem [t] | J. suť [t] | Suť Celkem [t]
Náklady soupisu celkem | [6 empty] | 0 |  |  |  |  | 0 |  | 6.1947 |  | 0 |  | D | -1 | [7 empty] | 0
| D | PSV | Práce a dodávky PSV |  |  |  | 0 |  |  |  |  | 0 |  | 6.1947 |  | 0 | 2 | D | 0 | ROZPOCET | [6 empty] | 0
| D | 731 | Ústřední vytápění - kotelny |  |  |  | 0 |  |  |  |  | 0 |  | 0.05044 |  | 0 | 2 | D | 1 | ROZPOCET | [6 empty] | 0
1 | K | 731251121 | Kotle ocelové teplovodní elektrické závěsné přímotopné 30,0 kW | soubor | 1 |  | 0 | CS ÚRS 2022 01 |  | základní |  | 0 | 0.05044 | 0.05044 | 0 | 0 | 16 | K | 2 | ROZPOCET | 0 | 0 | 0 | 0 | 0 | 1 | 0 | 16 | 1353763033
2 | K | 998731101 | Přesun hmot pro kotelny stanovený z hmotnosti přesunovaného materiálu vodorovná dopravní vzdálenost do 50 m v objektech výšky do 6 m | t | 0.05 |  | 0 | CS ÚRS 2022 01 |  | základní |  | 0 | 0 | 0 | 0 | 0 | 16 | K | 2 | ROZPOCET | 0 | 0 | 0 | 0 | 0 | 1 | 0 | 16 | -1637347184
| D | 732 | Ústřední vytápění - strojovny |  |  |  | 0 |  |  |  |  | 0 |  | 0.88862 |  | 0 | 2 | D | 1 | ROZPOCET | [6 empty] | 0
3 | K | 722999001 | Ekvitermní regulace tepelných čerpadel včetně dodávky, prokabelování a montáže | soub | 1 |  | 0 |  |  | základní |  | 0 | 0.005 | 0.005 | 0 | 0 | 16 | K | 2 | ROZPOCET | 0 | 0 | 0 | 0 | 0 | 1 | 0 | 16 | 1693311150
4 | K | 722999003 | Automatické doplňování topné vody s oddělením od vodovodní soustavy a vodoměrem-podtlakové odplyňovací zařízení s integrovaným doplňováním | soub | 1 |  | 0 |  |  | základní |  | 0 | 0.005 | 0.005 | 0 | 0 | 16 | K | 2 | ROZPOCET | 0 | 0 | 0 | 0 | 0 | 1 | 0 | 16 | 110565020
5 | K | 722999004 | Změkčování vody - průtok 0,6l/s topné vody - cca 3000 litrů vody v otopné soustavě | soub | 1 |  | 0 |  |  | základní |  | 0 | 0.005 | 0.005 | 0 | 0 | 16 | K | 2 | ROZPOCET | 0 | 0 | 0 | 0 | 0 | 1 | 0 | 16 | 755844694
6 | K | 722999005 | Rozbor vody | soub | 1 |  | 0 |  |  | základní |  | 0 | 0.005 | 0.005 | 0 | 0 | 16 | K | 2 | ROZPOCET | 0 | 0 | 0 | 0 | 0 | 1 | 0 | 16 | 1469063553
7 | K | 722999006 | GH sada na měření celkové tvrdosti | soub | 1 |  | 0 |  |  | základní |  | 0 | 0.005 | 0.005 | 0 | 0 | 16 | K | 2 | ROZPOCET | 0 | 0 | 0 | 0 | 0 | 1 | 0 | 16 | -1411132793
8 | K | 722999007 | FE externí tlakové čidlo | soub | 1 |  | 0 |  |  | základní |  | 0 | 0.005 | 0.005 | 0 | 0 | 16 | K | 2 | ROZPOCET | 0 | 0 | 0 | 0 | 0 | 1 | 0 | 16 | 227334361
9 | K | 722999008 | Montáž a uvedení do provozu | soub | 1 |  | 0 |  |  | základní |  | 0 | 0.005 | 0.005 | 0 | 0 | 16 | K | 2 | ROZPOCET | 0 | 0 | 0 | 0 | 0 | 1 | 0 | 16 | 170545262
10 | K | 732199100 | Montáž štítků orientačních | soubor | 10 |  | 0 | CS ÚRS 2022 01 |  | základní |  | 0 | 0.00112 | 0.0112 | 0 | 0 | 16 | K | 2 | ROZPOCET | 0 | 0 | 0 | 0 | 0 | 1 | 0 | 16 | -307038440
11 | K | 732294118 | Elektrická topná jednotka šroubovací 6/4" o výkonu 9,0 kW | soubor | 1 |  | 0 | CS ÚRS 2022 01 |  | základní |  | 0 | 0.00286 | 0.00286 | 0 | 0 | 16 | K | 2 | ROZPOCET | 0 | 0 | 0 | 0 | 0 | 1 | 0 | 16 | 1647140993
12 | K | 732331107 | Nádoby expanzní tlakové pro solární, topné a chladicí soustavy s membránou bez pojistného ventilu se závitovým připojením PN 1,0 o objemu 80 l | soubor | 1 |  | 0 | CS ÚRS 2022 01 |  | základní |  | 0 | 0.01327 | 0.01327 | 0 | 0 | 16 | K | 2 | ROZPOCET | 0 | 0 | 0 | 0 | 0 | 1 | 0 | 16 | -521429445
13 | K | 732331772 | Nádoby expanzní tlakové příslušenství k expanzním nádobám konzole nastavitelná | soubor | 1 |  | 0 | CS ÚRS 2022 01 |  | základní |  | 0 | 0.00145 | 0.00145 | 0 | 0 | 16 | K | 2 | ROZPOCET | 0 | 0 | 0 | 0 | 0 | 1 | 0 | 16 | 1644226837
14 | K | 732331778 | Nádoby expanzní tlakové příslušenství k expanzním nádobám bezpečnostní uzávěr k měření tlaku G 1 | kus | 1 |  | 0 | CS ÚRS 2022 01 |  | základní |  | 0 | 0.00076 | 0.00076 | 0 | 0 | 16 | K | 2 | ROZPOCET | 0 | 0 | 0 | 0 | 0 | 1 | 0 | 16 | 509198534
16 | K | 732421451 | Čerpadla teplovodní závitová mokroběžná oběhová pro teplovodní vytápění (elektronicky řízená) PN 10, do 110°C DN přípojky/dopravní výška H (m) - čerpací výkon Q (m3/h) DN 32 / do 6,0 m / 2,5 m3/h | soubor | 2 |  | 0 | CS ÚRS 2022 01 |  | základní |  | 0 | 0.00339 | 0.00678 | 0 | 0 | 16 | K | 2 | ROZPOCET | 0 | 0 | 0 | 0 | 0 | 1 | 0 | 16 | -755991851
17 | K | 732522120 | Tepelná čerpadla vzduch/voda venkovní jednotka topný výkon/příkon 17,0/5,20 kW | soubor | 2 |  | 0 | CS ÚRS 2022 01 |  | základní |  | 0 | 0.2339 | 0.4678 | 0 | 0 | 16 | K | 2 | ROZPOCET | 0 | 0 | 0 | 0 | 0 | 1 | 0 | 16 | -202925342
18 | K | 732525114 | Tepelná čerpadla nerezové zásobníky teplé vody o objemu a výkonu tepelného čerpadla 413 l / 23 kW | soubor | 1 |  | 0 | CS ÚRS 2022 01 |  | základní |  | 0 | 0.18479 | 0.18479 | 0 | 0 | 16 | K | 2 | ROZPOCET | 0 | 0 | 0 | 0 | 0 | 1 | 0 | 16 | -699618159
19 | K | 732525175 | Tepelná čerpadla akumulační zásobníky topné vody o objemu 750 l | soubor | 1 |  | 0 | CS ÚRS 2022 01 |  | základní |  | 0 | 0.16471 | 0.16471 | 0 | 0 | 16 | K | 2 | ROZPOCET | 0 | 0 | 0 | 0 | 0 | 1 | 0 | 16 | -243259525
20 | K | 998732102 | Přesun hmot pro strojovny stanovený z hmotnosti přesunovaného materiálu vodorovná dopravní vzdálenost do 50 m v objektech výšky přes 6 do 12 m | t | 0.889 |  | 0 | CS ÚRS 2022 01 |  | základní |  | 0 | 0 | 0 | 0 | 0 | 16 | K | 2 | ROZPOCET | 0 | 0 | 0 | 0 | 0 | 1 | 0 | 16 | 1302490131
| D | 733 | Ústřední vytápění - rozvodné potrubí |  |  |  | 0 |  |  |  |  | 0 |  | 1.2357 |  | 0 | 2 | D | 1 | ROZPOCET | [6 empty] | 0
21 | K | 733223202 | Potrubí z trubek měděných tvrdých spojovaných tvrdým pájením Ø 15/1 | m | 500 |  | 0 | CS ÚRS 2022 01 |  | základní |  | 0 | 0.00048 | 0.24 | 0 | 0 | 16 | K | 2 | ROZPOCET | 0 | 0 | 0 | 0 | 0 | 1 | 0 | 16 | 939781574
22 | K | 733223203 | Potrubí z trubek měděných tvrdých spojovaných tvrdým pájením Ø 18/1 | m | 250 |  | 0 | CS ÚRS 2022 01 |  | základní |  | 0 | 0.00059 | 0.1475 | 0 | 0 | 16 | K | 2 | ROZPOCET | 0 | 0 | 0 | 0 | 0 | 1 | 0 | 16 | -1648910614
23 | K | 733223204 | Potrubí z trubek měděných tvrdých spojovaných tvrdým pájením Ø 22/1 | m | 250 |  | 0 | CS ÚRS 2022 01 |  | základní |  | 0 | 0.00075 | 0.1875 | 0 | 0 | 16 | K | 2 | ROZPOCET | 0 | 0 | 0 | 0 | 0 | 1 | 0 | 16 | 900814629
24 | K | 733223205 | Potrubí z trubek měděných tvrdých spojovaných tvrdým pájením Ø 28/1,5 | m | 250 |  | 0 | CS ÚRS 2022 01 |  | základní |  | 0 | 0.00129 | 0.3225 | 0 | 0 | 16 | K | 2 | ROZPOCET | 0 | 0 | 0 | 0 | 0 | 1 | 0 | 16 | -2120732557
25 | K | 733223206 | Potrubí z trubek měděných tvrdých spojovaných tvrdým pájením Ø 35/1,5 | m | 70 |  | 0 | CS ÚRS 2022 01 |  | základní |  | 0 | 0.00161 | 0.1127 | 0 | 0 | 16 | K | 2 | ROZPOCET | 0 | 0 | 0 | 0 | 0 | 1 | 0 | 16 | 213493255
26 | K | 733223208 | Potrubí z trubek měděných tvrdých spojovaných tvrdým pájením Ø 54/2 | m | 15 |  | 0 | CS ÚRS 2022 01 |  | základní |  | 0 | 0.00338 | 0.0507 | 0 | 0 | 16 | K | 2 | ROZPOCET | 0 | 0 | 0 | 0 | 0 | 1 | 0 | 16 | -278544837
27 | K | 733224222 | Potrubí z trubek měděných Příplatek k cenám za zhotovení přípojky z trubek měděných Ø 15/1 | kus | 168 |  | 0 | CS ÚRS 2022 01 |  | základní |  | 0 | 1e-05 | 0.00168 | 0 | 0 | 16 | K | 2 | ROZPOCET | 0 | 0 | 0 | 0 | 0 | 1 | 0 | 16 | -1773342475
28 | K | 733291101 | Zkoušky těsnosti potrubí z trubek měděných Ø do 35/1,5 | m | 1320 |  | 0 | CS ÚRS 2022 01 |  | základní |  | 0 | 0 | 0 | 0 | 0 | 16 | K | 2 | ROZPOCET | 0 | 0 | 0 | 0 | 0 | 1 | 0 | 16 | -273126867
29 | K | 733291102 | Zkoušky těsnosti potrubí z trubek měděných Ø přes 35/1,5 do 64/2,0 | m | 15 |  | 0 | CS ÚRS 2022 01 |  | základní |  | 0 | 0 | 0 | 0 | 0 | 16 | K | 2 | ROZPOCET | 0 | 0 | 0 | 0 | 0 | 1 | 0 | 16 | -757894986
30 | K | 733390104 | Ochrana potrubí primárních okruhů tepelných čerpadel tepelně izolačními trubicemi ze syntetického kaučuku lepenými v příčných a podélných spojích, tloušťky izolace 35 mm, průměru Ø do 38 mm | m | 20 |  | 0 | CS ÚRS 2022 01 |  | základní |  | 0 | 0.00018 | 0.0036 | 0 | 0 | 16 | K | 2 | ROZPOCET | 0 | 0 | 0 | 0 | 0 | 1 | 0 | 16 | -1704228516
31 | K | 733390404 | Manžety prostupové pro potrubí primárních okruhů tepelných čerpadel průměru D 32 - 40 | kus | 4 |  | 0 | CS ÚRS 2022 01 |  | základní |  | 0 | 0.00037 | 0.00148 | 0 | 0 | 16 | K | 2 | ROZPOCET | 0 | 0 | 0 | 0 | 0 | 1 | 0 | 16 | 1080374973
32 | K | 733811252 | Ochrana potrubí termoizolačními trubicemi z pěnového polyetylenu PE přilepenými v příčných a podélných spojích, tloušťky izolace přes 20 do 25 mm, vnitřního průměru izolace DN přes 22 do 45 mm | m | 700 |  | 0 | CS ÚRS 2022 01 |  | základní |  | 0 | 0.00024 | 0.168 | 0 | 0 | 16 | K | 2 | ROZPOCET | 0 | 0 | 0 | 0 | 0 | 1 | 0 | 16 | -1438285114
33 | K | 998733102 | Přesun hmot pro rozvody potrubí stanovený z hmotnosti přesunovaného materiálu vodorovná dopravní vzdálenost do 50 m v objektech výšky přes 6 do 12 m | t | 1.236 |  | 0 | CS ÚRS 2022 01 |  | základní |  | 0 | 0 | 0 | 0 | 0 | 16 | K | 2 | ROZPOCET | 0 | 0 | 0 | 0 | 0 | 1 | 0 | 16 | 1225075273
| D | 734 | Ústřední vytápění - armatury |  |  |  | 0 |  |  |  |  | 0 |  | 0.14159 |  | 0 | 2 | D | 1 | ROZPOCET | [6 empty] | 0
34 | K | 734211126 | Ventily odvzdušňovací závitové automatické se zpětnou klapkou PN 14 do 120°C G 3/8 | kus | 10 |  | 0 | CS ÚRS 2022 01 |  | základní |  | 0 | 0.00025 | 0.0025 | 0 | 0 | 16 | K | 2 | ROZPOCET | 0 | 0 | 0 | 0 | 0 | 1 | 0 | 16 | -1634755283
35 | K | 734220103 | Ventily regulační závitové vyvažovací přímé PN 20 do 100°C G 5/4 | kus | 2 |  | 0 | CS ÚRS 2022 01 |  | základní |  | 0 | 0.00097 | 0.00194 | 0 | 0 | 16 | K | 2 | ROZPOCET | 0 | 0 | 0 | 0 | 0 | 1 | 0 | 16 | -295994722
36 | K | 734221543 | Ventily regulační závitové termostatické, bez hlavice ovládání PN 16 do 110°C rohové jednoregulační pro adaptér na měď nebo plast G 1/2 x 18 | kus | 84 |  | 0 | CS ÚRS 2022 01 |  | základní |  | 0 | 0.00023 | 0.01932 | 0 | 0 | 16 | K | 2 | ROZPOCET | 0 | 0 | 0 | 0 | 0 | 1 | 0 | 16 | -2078876280
37 | K | 734221679 | Ventily regulační závitové hlavice termostatické, pro ovládání ventilů PN 10 do 110°C kapalinové s dálkovým ovládáním ventilu | soubor | 84 |  | 0 | CS ÚRS 2022 01 |  | základní |  | 0 | 0.00027 | 0.02268 | 0 | 0 | 16 | K | 2 | ROZPOCET | 0 | 0 | 0 | 0 | 0 | 1 | 0 | 16 | 1945585018
38 | K | 734242414 | Ventily zpětné závitové PN 16 do 110°C přímé G 1 | kus | 1 |  | 0 | CS ÚRS 2022 01 |  | základní |  | 0 | 0.00053 | 0.00053 | 0 | 0 | 16 | K | 2 | ROZPOCET | 0 | 0 | 0 | 0 | 0 | 1 | 0 | 16 | 56680037
39 | K | 734242415 | Ventily zpětné závitové PN 16 do 110°C přímé G 5/4 | kus | 4 |  | 0 | CS ÚRS 2022 01 |  | základní |  | 0 | 0.00084 | 0.00336 | 0 | 0 | 16 | K | 2 | ROZPOCET | 0 | 0 | 0 | 0 | 0 | 1 | 0 | 16 | 1725351391
40 | K | 734251211 | Ventily pojistné závitové a čepové rohové provozní tlak od 2,5 do 6 bar G 1/2 | kus | 2 |  | 0 | CS ÚRS 2022 01 |  | základní |  | 0 | 0.00025 | 0.0005 | 0 | 0 | 16 | K | 2 | ROZPOCET | 0 | 0 | 0 | 0 | 0 | 1 | 0 | 16 | -976937988
41 | K | 734261235 | Šroubení topenářské PN 16 do 120°C přímé G 1 | kus | 3 |  | 0 | CS ÚRS 2022 01 |  | základní |  | 0 | 0.00044 | 0.00132 | 0 | 0 | 16 | K | 2 | ROZPOCET | 0 | 0 | 0 | 0 | 0 | 1 | 0 | 16 | 1370922797
42 | K | 734261236 | Šroubení topenářské PN 16 do 120°C přímé G 5/4 | kus | 1 |  | 0 | CS ÚRS 2022 01 |  | základní |  | 0 | 0.00075 | 0.00075 | 0 | 0 | 16 | K | 2 | ROZPOCET | 0 | 0 | 0 | 0 | 0 | 1 | 0 | 16 | 267545996
43 | K | 734261238 | Šroubení topenářské PN 16 do 120°C přímé G 2 | kus | 4 |  | 0 | CS ÚRS 2022 01 |  | základní |  | 0 | 0.0018 | 0.0072 | 0 | 0 | 16 | K | 2 | ROZPOCET | 0 | 0 | 0 | 0 | 0 | 1 | 0 | 16 | -19751003
44 | K | 734261734 | Šroubení regulační radiátorové přímé bez vypouštění pro adaptér na měď nebo plast G 1/2" x 16 | kus | 84 |  | 0 | CS ÚRS 2022 01 |  | základní |  | 0 | 0.00039 | 0.03276 | 0 | 0 | 16 | K | 2 | ROZPOCET | 0 | 0 | 0 | 0 | 0 | 1 | 0 | 16 | 434489000
45 | K | 734291123 | Ostatní armatury kohouty plnicí a vypouštěcí PN 10 do 90°C G 1/2 | kus | 70 |  | 0 | CS ÚRS 2022 01 |  | základní |  | 0 | 0.00022 | 0.0154 | 0 | 0 | 16 | K | 2 | ROZPOCET | 0 | 0 | 0 | 0 | 0 | 1 | 0 | 16 | 1867752037
46 | K | 734291265 | Ostatní armatury filtry závitové PN 30 do 110°C přímé s vnitřními závity G 1 1/4 | kus | 2 |  | 0 | CS ÚRS 2022 01 |  | základní |  | 0 | 0.00124 | 0.00248 | 0 | 0 | 16 | K | 2 | ROZPOCET | 0 | 0 | 0 | 0 | 0 | 1 | 0 | 16 | -1741600040
47 | K | 734291267 | Ostatní armatury filtry závitové PN 30 do 110°C přímé s vnitřními závity G 2 | kus | 1 |  | 0 | CS ÚRS 2022 01 |  | základní |  | 0 | 0.00173 | 0.00173 | 0 | 0 | 16 | K | 2 | ROZPOCET | 0 | 0 | 0 | 0 | 0 | 1 | 0 | 16 | -1850987284
48 | K | 734292774 | Ostatní armatury kulové kohouty PN 42 do 185°C plnoprůtokové vnitřní závit G 1 | kus | 4 |  | 0 | CS ÚRS 2022 01 |  | základní |  | 0 | 0.00055 | 0.0022 | 0 | 0 | 16 | K | 2 | ROZPOCET | 0 | 0 | 0 | 0 | 0 | 1 | 0 | 16 | -2130156839
49 | K | 734292775 | Ostatní armatury kulové kohouty PN 42 do 185°C plnoprůtokové vnitřní závit G 1 1/4 | kus | 18 |  | 0 | CS ÚRS 2022 01 |  | základní |  | 0 | 0.00076 | 0.01368 | 0 | 0 | 16 | K | 2 | ROZPOCET | 0 | 0 | 0 | 0 | 0 | 1 | 0 | 16 | 1448873814
50 | K | 734292777 | Ostatní armatury kulové kohouty PN 42 do 185°C plnoprůtokové vnitřní závit G 2 | kus | 4 |  | 0 | CS ÚRS 2022 01 |  | základní |  | 0 | 0.00186 | 0.00744 | 0 | 0 | 16 | K | 2 | ROZPOCET | 0 | 0 | 0 | 0 | 0 | 1 | 0 | 16 | 1941898295
51 | K | 734295022 | Směšovací armatury otopných a chladících systémů ventily závitové PN 10 T= 120°C třícestné se servomotorem G 1 | kus | 1 |  | 0 | CS ÚRS 2022 01 |  | základní |  | 0 | 0.00146 | 0.00146 | 0 | 0 | 16 | K | 2 | ROZPOCET | 0 | 0 | 0 | 0 | 0 | 1 | 0 | 16 | 1775137075
52 | K | 734411101 | Teploměry technické s pevným stonkem a jímkou zadní připojení (axiální) průměr 63 mm délka stonku 50 mm | kus | 4 |  | 0 | CS ÚRS 2022 01 |  | základní |  | 0 | 0.00053 | 0.00212 | 0 | 0 | 16 | K | 2 | ROZPOCET | 0 | 0 | 0 | 0 | 0 | 1 | 0 | 16 | 2094828034
53 | K | 734421101 | Tlakoměry s pevným stonkem a zpětnou klapkou spodní připojení (radiální) tlaku 0–16 bar průměru 50 mm | kus | 1 |  | 0 | CS ÚRS 2022 01 |  | základní |  | 0 | 0.00147 | 0.00147 | 0 | 0 | 16 | K | 2 | ROZPOCET | 0 | 0 | 0 | 0 | 0 | 1 | 0 | 16 | -1367223793
54 | K | 734424101 | Tlakoměry kondenzační smyčky k přivaření, PN 250 do 300°C zahnuté | kus | 1 |  | 0 | CS ÚRS 2022 01 |  | základní |  | 0 | 0.00075 | 0.00075 | 0 | 0 | 16 | K | 2 | ROZPOCET | 0 | 0 | 0 | 0 | 0 | 1 | 0 | 16 | 49433863
55 | K | 998734101 | Přesun hmot pro armatury stanovený z hmotnosti přesunovaného materiálu vodorovná dopravní vzdálenost do 50 m v objektech výšky do 6 m | t | 0.142 |  | 0 | CS ÚRS 2022 01 |  | základní |  | 0 | 0 | 0 | 0 | 0 | 16 | K | 2 | ROZPOCET | 0 | 0 | 0 | 0 | 0 | 1 | 0 | 16 | -1246643745
| D | 735 | Ústřední vytápění - otopná tělesa |  |  |  | 0 |  |  |  |  | 0 |  | 3.8784 |  | 0 | 2 | D | 1 | ROZPOCET | [6 empty] | 0
56 | K | 735000912 | Regulace otopného systému při opravách vyregulování dvojregulačních ventilů a kohoutů s termostatickým ovládáním | kus | 168 |  | 0 | CS ÚRS 2022 01 |  | základní |  | 0 | 0 | 0 | 0 | 0 | 16 | K | 2 | ROZPOCET | 0 | 0 | 0 | 0 | 0 | 1 | 0 | 16 | -2085613637
57 | K | 735151277 | Otopná tělesa panelová jednodesková PN 1,0 MPa, T do 110°C s jednou přídavnou přestupní plochou výšky tělesa 600 mm stavební délky / výkonu 1000 mm / 1002 W | kus | 1 |  | 0 | CS ÚRS 2022 01 |  | základní |  | 0 | 0.0227 | 0.0227 | 0 | 0 | 16 | K | 2 | ROZPOCET | 0 | 0 | 0 | 0 | 0 | 1 | 0 | 16 | 578982163
58 | K | 735151291 | Otopná tělesa panelová jednodesková PN 1,0 MPa, T do 110°C s jednou přídavnou přestupní plochou výšky tělesa 900 mm stavební délky / výkonu 400 mm / 558 W | kus | 1 |  | 0 | CS ÚRS 2022 01 |  | základní |  | 0 | 0.0084 | 0.0084 | 0 | 0 | 16 | K | 2 | ROZPOCET | 0 | 0 | 0 | 0 | 0 | 1 | 0 | 16 | 2063491083
59 | K | 735151292 | Otopná tělesa panelová jednodesková PN 1,0 MPa, T do 110°C s jednou přídavnou přestupní plochou výšky tělesa 900 mm stavební délky / výkonu 500 mm / 697 W | kus | 1 |  | 0 | CS ÚRS 2022 01 |  | základní |  | 0 | 0.01075 | 0.01075 | 0 | 0 | 16 | K | 2 | ROZPOCET | 0 | 0 | 0 | 0 | 0 | 1 | 0 | 16 | 1720751514
60 | K | 735151294 | Otopná tělesa panelová jednodesková PN 1,0 MPa, T do 110°C s jednou přídavnou přestupní plochou výšky tělesa 900 mm stavební délky / výkonu 700 mm / 976 W | kus | 6 |  | 0 | CS ÚRS 2022 01 |  | základní |  | 0 | 0.01417 | 0.08502 | 0 | 0 | 16 | K | 2 | ROZPOCET | 0 | 0 | 0 | 0 | 0 | 1 | 0 | 16 | -2096054658
61 | K | 735151296 | Otopná tělesa panelová jednodesková PN 1,0 MPa, T do 110°C s jednou přídavnou přestupní plochou výšky tělesa 900 mm stavební délky / výkonu 900 mm / 1255 W | kus | 5 |  | 0 | CS ÚRS 2022 01 |  | základní |  | 0 | 0.01759 | 0.08795 | 0 | 0 | 16 | K | 2 | ROZPOCET | 0 | 0 | 0 | 0 | 0 | 1 | 0 | 16 | 484085315
62 | K | 735151297 | Otopná tělesa panelová jednodesková PN 1,0 MPa, T do 110°C s jednou přídavnou přestupní plochou výšky tělesa 900 mm stavební délky / výkonu 1000 mm / 1394 W | kus | 1 |  | 0 | CS ÚRS 2022 01 |  | základní |  | 0 | 0.0193 | 0.0193 | 0 | 0 | 16 | K | 2 | ROZPOCET | 0 | 0 | 0 | 0 | 0 | 1 | 0 | 16 | 307965196
63 | K | 735151575 | Otopná tělesa panelová dvoudesková PN 1,0 MPa, T do 110°C se dvěma přídavnými přestupními plochami výšky tělesa 600 mm stavební délky / výkonu 800 mm / 1343 W | kus | 2 |  | 0 | CS ÚRS 2022 01 |  | základní |  | 0 | 0.02828 | 0.05656 | 0 | 0 | 16 | K | 2 | ROZPOCET | 0 | 0 | 0 | 0 | 0 | 1 | 0 | 16 | -100687252
64 | K | 735151576 | Otopná tělesa panelová dvoudesková PN 1,0 MPa, T do 110°C se dvěma přídavnými přestupními plochami výšky tělesa 600 mm stavební délky / výkonu 900 mm / 1511 W | kus | 1 |  | 0 | CS ÚRS 2022 01 |  | základní |  | 0 | 0.03154 | 0.03154 | 0 | 0 | 16 | K | 2 | ROZPOCET | 0 | 0 | 0 | 0 | 0 | 1 | 0 | 16 | 1603043387
65 | K | 735151580 | Otopná tělesa panelová dvoudesková PN 1,0 MPa, T do 110°C se dvěma přídavnými přestupními plochami výšky tělesa 600 mm stavební délky / výkonu 1400 mm / 2351 W | kus | 46 |  | 0 | CS ÚRS 2022 01 |  | základní |  | 0 | 0.04784 | 2.2006 | 0 | 0 | 16 | K | 2 | ROZPOCET | 0 | 0 | 0 | 0 | 0 | 1 | 0 | 16 | 1334995314
66 | K | 735151581 | Otopná tělesa panelová dvoudesková PN 1,0 MPa, T do 110°C se dvěma přídavnými přestupními plochami výšky tělesa 600 mm stavební délky / výkonu 1600 mm / 2686 W | kus | 9 |  | 0 | CS ÚRS 2022 01 |  | základní |  | 0 | 0.05436 | 0.48924 | 0 | 0 | 16 | K | 2 | ROZPOCET | 0 | 0 | 0 | 0 | 0 | 1 | 0 | 16 | 38263156
67 | K | 735151596 | Otopná tělesa panelová dvoudesková PN 1,0 MPa, T do 110°C se dvěma přídavnými přestupními plochami výšky tělesa 900 mm stavební délky / výkonu 900 mm / 2082 W | kus | 1 |  | 0 | CS ÚRS 2022 01 |  | základní |  | 0 | 0.05071 | 0.05071 | 0 | 0 | 16 | K | 2 | ROZPOCET | 0 | 0 | 0 | 0 | 0 | 1 | 0 | 16 | 1593273223
68 | K | 735151680 | Otopná tělesa panelová třídesková PN 1,0 MPa, T do 110°C se třemi přídavnými přestupními plochami výšky tělesa 600 mm stavební délky / výkonu 1400 mm / 3368 W | kus | 1 |  | 0 | CS ÚRS 2022 01 |  | základní |  | 0 | 0.08032 | 0.08032 | 0 | 0 | 16 | K | 2 | ROZPOCET | 0 | 0 | 0 | 0 | 0 | 1 | 0 | 16 | 1498258685
69 | K | 735151697 | Otopná tělesa panelová třídesková PN 1,0 MPa, T do 110°C se třemi přídavnými přestupními plochami výšky tělesa 900 mm stavební délky / výkonu 1000 mm / 3228 W | kus | 9 |  | 0 | CS ÚRS 2022 01 |  | základní |  | 0 | 0.0817 | 0.7353 | 0 | 0 | 16 | K | 2 | ROZPOCET | 0 | 0 | 0 | 0 | 0 | 1 | 0 | 16 | -1782730045
70 | K | 735191905 | Ostatní opravy otopných těles odvzdušnění tělesa | kus | 84 |  | 0 | CS ÚRS 2022 01 |  | základní |  | 0 | 0 | 0 | 0 | 0 | 16 | K | 2 | ROZPOCET | 0 | 0 | 0 | 0 | 0 | 1 | 0 | 16 | -381550794
71 | K | 998735101 | Přesun hmot pro otopná tělesa stanovený z hmotnosti přesunovaného materiálu vodorovná dopravní vzdálenost do 50 m v objektech výšky do 6 m | t | 3.878 |  | 0 | CS ÚRS 2022 01 |  | základní |  | 0 | 0 | 0 | 0 | 0 | 16 | K | 2 | ROZPOCET | 0 | 0 | 0 | 0 | 0 | 1 | 0 | 16 | -360533828
| D | HZS | Hodinové zúčtovací sazby |  |  |  | 0 |  |  |  |  | 0 |  | 0 |  | 0 | 4 | D | 0 | ROZPOCET | [6 empty] | 0
72 | K | HZS2212 | Hodinové zúčtovací sazby profesí PSV provádění stavebních instalací instalatér odborný | hod | 50 |  | 0 | CS ÚRS 2022 01 |  | základní |  | 0 | 0 | 0 | 0 | 0 | 512 | K | 1 | ROZPOCET | 0 | 0 | 0 | 0 | 0 | 1 | 0 | 512 | 1858851520

## A03 - Vzduchotechnika A
{defed516-d5ac-43a1-b114-1bab39eca8a9}
2
| KRYCÍ LIST SOUPISU PRACÍ | [7 empty] | v --- níže se nacházejí doplnkové a pomocné údaje k sestavám --- v | [8 empty] | False
Stavba:
SPŠE PARDUBICE - REKONSTRUKCE AREÁLU DO NOVÉHO
Objekt:
SO 01 - BUDOVA A
Soupis:
A03 - Vzduchotechnika A
| KSO: |  |  |  |  | CC-CZ:
| Místo: |  |  |  |  | Datum: | 9. 9. 2024
| Zadavatel: |  |  |  |  | IČ: | 02013762
|  | SPŠE a VOŠ Pardubice |  |  |  | DIČ:
| Uchazeč: |  |  |  |  | IČ: | Vyplň údaj
|  | Vyplň údaj |  |  |  | DIČ: | Vyplň údaj
| Projektant: |  |  |  |  | IČ:
DIČ:
| Zpracovatel: |  |  |  |  | IČ:
DIČ:
Poznámka:
VŠECHNY POLOŽKY JSOU VČ. DODÁVKY A MONTÁŽE, PODKUD NENÍ UVEDENO JINAK
| Cena bez DPH | [5 empty] | 0
|  |  | Základ daně |  |  | Sazba daně | Výše daně
| DPH | základní | 0 |  |  | 21% | 0
|  | snížená | 0 |  |  | 15% | 0
|  | zákl. přenesená | 0 |  |  | 21% | 0
|  | sníž. přenesená | 0 |  |  | 15% | 0
|  | nulová | 0 |  |  | 0% | 0
| Cena s DPH |  |  | v | CZK |  | 0
| Projektant |  |  | Zpracovatel
| Datum a podpis: |  | Razítko | Datum a podpis: |  |  | Razítko
| Objednavatel |  |  | Uchazeč
| Datum a podpis: |  | Razítko | Datum a podpis: |  |  | Razítko
REKAPITULACE ČLENĚNÍ SOUPISU PRACÍ
Stavba:
SPŠE PARDUBICE - REKONSTRUKCE AREÁLU DO NOVÉHO
Objekt:
SO 01 - BUDOVA A
Soupis:
A03 - Vzduchotechnika A
Místo: | [5 empty] | Datum: | 9. 9. 2024
Zadavatel: |  |  | SPŠE a VOŠ Pardubice |  |  | Projektant:
Uchazeč: |  |  | Vyplň údaj |  |  | Zpracovatel:
Kód dílu - Popis | [6 empty] | Cena celkem [CZK]
Náklady ze soupisu prací | [6 empty] | 0 | [11 empty] | -1
| A1 - UČEBNY - BUDOVA A | [5 empty] | 0
| 2 - HYGIENICKÉ ZAŘÍZENÍ | [5 empty] | 0
| O9 - Ostatní náklady VZT | [5 empty] | 0
SOUPIS PRACÍ
Stavba:
SPŠE PARDUBICE - REKONSTRUKCE AREÁLU DO NOVÉHO
Objekt:
SO 01 - BUDOVA A
Soupis:
A03 - Vzduchotechnika A
Místo: | [5 empty] | Datum: | 9. 9. 2024
Zadavatel: |  |  | SPŠE a VOŠ Pardubice |  |  | Projektant:
Uchazeč: |  |  | Vyplň údaj |  |  | Zpracovatel:
PČ | Typ | Kód | Popis | MJ | Množství | J.cena [CZK] | Cena celkem [CZK] | Cenová soustava |  | DPH | J. Nh [h] | Nh celkem [h] | J. hmotnost [t] | Hmotnost celkem [t] | J. suť [t] | Suť Celkem [t]
Náklady soupisu celkem | [6 empty] | 0 |  |  |  |  | 0 |  | 0 |  | 0 |  | D | -1 | [7 empty] | 0
| D | A1 | UČEBNY - BUDOVA A |  |  |  | 0 |  |  |  |  | 0 |  | 0 |  | 0 | 1 | D | 0 | ROZPOCET | [6 empty] | 0
0 | K | A1. 1 | Sestavná klimatizační jednotka s MaR, venkovní provedení - přívod/odtah nad sebou v 0,8mm silném dvouplášťovém provedení z materiálu Alu-Zinc AZ 185 s odolností třídy C4 proti korozi dle EN ISO 12944.2. Tloušťka izolace z minerální vlny 60mm (60kg/m3 - odolnost proti ohni třídy A1 dle DIN 4102). Plášť tepelné mosty TB2, prostup teplat T2, mechanická pevnost D1, těsnost L2. Certifikace EUROVENT číslo 17.07.012 a 17.07.013. Mechanické vlastnosti dle EN 1886: Pevnost skříně - D2; Radiální ventilátory s účinností 75% s EC motory. Oběžná kola dle VDI 2060 dynamicky vyvážena v 2 rovinách s třídou kvality Q 6,3. Tři rozměry oběžných kol pro každou velikost jednotky. Motory jsou vybaveny elektronickou tepelnou ochranou (EC). Zařízení opatřena základovým rámem (v=218mm). Vestavěná regulace: Digitální tabletový ovládač propojený s jednotkou na 10m stíněný kabelu; Řízení otáček ventilátorů VAV, automatická kompenzace průtoku dle venkovní teploty; Týdenní programovací modul: 5 různých časových pásem pro každý den týdne, automatický přechod ze zimního na letní čas, samostatné nastavení časového provozu pro prázdniny a statní svátky; Řízení teploty (6 typů): využito konstantní tepl. Přívodu. Řízení ohřevu: plynulý signál 0-10V, dvoustupňová protimrazová ochrana; Řízení chlazení: plynulé 0-10V, sekvenční/binární (max. 4 ohruhy), přímé; Řízení rekuperace: plynulé 0-10V, elektronická kontrola otáčení rotoru, vyhodnocování aktuální účinnosti rekuperace, funkce rekuperace chladu; Volné noční chlazení (free cooling); EPS požární signalizace, Možnost napojení požárních klapek, Připojitelné senzory kvality vzduchu (CO2, VOC). Možnost aktivace řízení výkonu dle entalpie venkovního vzduchu a v prostoru; Informační alarmová hlašení tříd A, B a C; Komunikační BMS protokoly: Modbus (standart), BACnet, Vestavěný TCP/IP WEB-Server. Podporuje grafické uživatelské rozhraní založené na HTML 5. Web Master uživatelské rozhraníCW 2.0. Samostatný MODBUS pro interní a externí komunikaci. | ks | 1 |  | 0 |  |  | základní |  | 0 | 0 | 0 | 0 | 0 | 4 | K | 1 | ROZPOCET | 0 | 0 | 0 | 0 | 0 | 1 | 0 | 4 | 2
| P |  | Poznámka k položce: délka 3882mm; výška 1702 mm; šířka 1482 mm; 1412 kg. Složení jednotky: pružná manžeta na všech hrdlech, uzavírací klapka ovládaná servopohonem (SM) na sání a výfuku, filtry F7/M5, rotační entalpický výměník ZZT, přívodní a odvodní ventilátorová komora s radiálním ventilátorem s volným oběžným kolem a EC motorem; směšovací komora; přímý výparník 2 okruhový (reverzibilní), proplétaný; vč. sifonů odvodu kondenzátu. Parametry chladiče: Qchl = 39,5 kW, tp = 18 °C (přímý výparník) Parametry rekuperátoru: min. účinnost rekuperace dle EN 308 (suchá) 80,3 % Přívodní ventilátor: Vp = 6340 m3/h, pext = 450 Pa Odvodní ventilátor: Vo = 5300 m3/h, pext = 450 Pa Celkový SFPv faktor jednotky (čisté filtry, dle EN 13779): 2,21 kW/m3/s Hlukové parametry: do potrubí sání/přívod/odvod/výfuk - Lw = 69/86/67/76 dB(A); hluk od opláštění do okolí Lw = 63 dB(A) | [14 empty] | P | 1
0 | K | Pol1 | Dálkový vstupní/výstupní (I/O) modul; regulační systém sloužící k optimalizaci spotřeby energie ventilačních systémů založených na VAV regulátorech průtoku vzduchu, až pro 32 regulátorů průtoku | ks | 2 |  | 0 |  |  | základní |  | 0 | 0 | 0 | 0 | 0 | 4 | K | 1 | ROZPOCET | 0 | 0 | 0 | 0 | 0 | 1 | 0 | 4 | 4
0 | K | Pol2 | Prostorové čidlo CO2, na stěnu, 0-10V | ks | 21 |  | 0 |  |  | základní |  | 0 | 0 | 0 | 0 | 0 | 4 | K | 1 | ROZPOCET | 0 | 0 | 0 | 0 | 0 | 1 | 0 | 4 | 6
0 | K | Pol3 | Prostorový regulátor s komunikací Modbus; Vstup pro čidlo CO2 a přepínací funkce; Řízení Zap/Vyp nebo 0 –10 V | ks | 21 |  | 0 |  |  | základní |  | 0 | 0 | 0 | 0 | 0 | 4 | K | 1 | ROZPOCET | 0 | 0 | 0 | 0 | 0 | 1 | 0 | 4 | 8
0 | K | Pol4 | Ovládací panel tlačítkový, včetně kabelu 10m; nastavení parametrů systému VAV | ks | 1 |  | 0 |  |  | základní |  | 0 | 0 | 0 | 0 | 0 | 4 | K | 1 | ROZPOCET | 0 | 0 | 0 | 0 | 0 | 1 | 0 | 4 | 10
0 | K | Pol5 | Časový spínač, digitální; Denní a týdenní program | ks | 1 |  | 0 |  |  | základní |  | 0 | 0 | 0 | 0 | 0 | 4 | K | 1 | ROZPOCET | 0 | 0 | 0 | 0 | 0 | 1 | 0 | 4 | 12
0 | K | Pol6 | Nastavení a zeregulování systému VAV, vyzkoušení a zaškolení obsluhy. | ks | 1 |  | 0 |  |  | základní |  | 0 | 0 | 0 | 0 | 0 | 4 | K | 1 | ROZPOCET | 0 | 0 | 0 | 0 | 0 | 1 | 0 | 4 | 14
0 | K | A1. 2 | Venkovní kondenzační jednotka - systému miniVRV; o jmenovitém chladícím výkonu min 22,4 kW, invertorový systém, vč. chladiva R410a; autorestart; prac. rozsah venkovní teploty -10° do +46°C. vč. autonomní regulace; vč. konzol a 4 silentbloků parametry: 6,12 kW; 400 V; jištění C25A; Lw = 73 dBA Podrobnější technické parametry, rozměry, uspořádání, požadavky, viz. technická zpráva a výkresová dokumentace. | ks | 1 |  | 0 |  |  | základní |  | 0 | 0 | 0 | 0 | 0 | 4 | K | 1 | ROZPOCET | 0 | 0 | 0 | 0 | 0 | 1 | 0 | 4 | 16
0 | K | A1. 3 | Venkovní kondenzační jednotka - systému miniVRV; o jmenovitém chladícím výkonu min 22,4 kW, invertorový systém, vč. chladiva R410a; autorestart; prac. rozsah venkovní teploty -10° do +46°C. vč. autonomní regulace; vč. konzol a 4 silentbloků parametry: 6,12 kW; 400 V; jištění C25A; Lw = 73 dBA Podrobnější technické parametry, rozměry, uspořádání, požadavky, viz. technická zpráva a výkresová dokumentace. | ks | 1 |  | 0 |  |  | základní |  | 0 | 0 | 0 | 0 | 0 | 4 | K | 1 | ROZPOCET | 0 | 0 | 0 | 0 | 0 | 1 | 0 | 4 | 18
0 | K | Pol7 | Řídící skříňka, vč. propojovacích kabelů 6 x 0,75mm2 (4m) a kabelový ovladač pro nastavení parametrů | ks | 2 |  | 0 |  |  | základní |  | 0 | 0 | 0 | 0 | 0 | 4 | K | 1 | ROZPOCET | 0 | 0 | 0 | 0 | 0 | 1 | 0 | 4 | 20
0 | K | Pol8 | Sada s expanzním ventilem | ks | 2 |  | 0 |  |  | základní |  | 0 | 0 | 0 | 0 | 0 | 4 | K | 1 | ROZPOCET | 0 | 0 | 0 | 0 | 0 | 1 | 0 | 4 | 22
0 | K | A1. 4 | Tlumič hluku buňkový, velikost 1000x600/1500 mm (složený z 6 buněk s děrovaným plechem 500x200x1500mm), včetně náběhových a výběhových plechů. Parametry útlumu hluku pro buňku délky 1500mm pro střední frekvence v oktávovém pásmu 32/63/125/250/500/1000/2000/4000/8000 Hz: 7/11/18/24/38/41/37/25/15 dB. Plášť tlumiče hluku je započten do výměry 4hranného potrubí. | ks | 2 |  | 0 |  |  | základní |  | 0 | 0 | 0 | 0 | 0 | 4 | K | 1 | ROZPOCET | 0 | 0 | 0 | 0 | 0 | 1 | 0 | 4 | 24
0 | K | A1. 5 | Tlumič hluku buňkový, velikost 1000x600/1000 mm (složený z 6 buněk s děrovaným plechem 500x200x1000mm), včetně náběhových a výběhových plechů. Parametry útlumu hluku pro buňku délky 1000mm pro střední frekvence v oktávovém pásmu 32/63/125/250/500/1000/2000/4000/8000 Hz: 6/9/12/19/26/28/24/18/10 dB. Plášť tlumiče hluku je započten do výměry 4hranného potrubí. | ks | 3 |  | 0 |  |  | základní |  | 0 | 0 | 0 | 0 | 0 | 4 | K | 1 | ROZPOCET | 0 | 0 | 0 | 0 | 0 | 1 | 0 | 4 | 26
0 | K | A1. 6 | Tlumič hluku do kruhového potrubí, s vysokým útlumem Ø250/1000 Parametry útlumu hluku pro střední frekvence v oktávovém pásmu min, nebo lepší 63/125/250/500/1000/2000/4000/8000 Hz: 9/5/8/21/38/21/10/10 dB | ks | 6 |  | 0 |  |  | základní |  | 0 | 0 | 0 | 0 | 0 | 4 | K | 1 | ROZPOCET | 0 | 0 | 0 | 0 | 0 | 1 | 0 | 4 | 28
0 | K | A1. 7 | Tlumič hluku do kruhového potrubí, s vysokým útlumem Ø200/1000 Parametry útlumu hluku pro střední frekvence v oktávovém pásmu min, nebo lepší 63/125/250/500/1000/2000/4000/8000 Hz: 11/5/12/24/43/30/14/12 dB | ks | 33 |  | 0 |  |  | základní |  | 0 | 0 | 0 | 0 | 0 | 4 | K | 1 | ROZPOCET | 0 | 0 | 0 | 0 | 0 | 1 | 0 | 4 | 30
0 | K | A1. 8 | Tlumič hluku do kruhového potrubí, s vysokým útlumem Ø160/1000 Parametry útlumu hluku pro střední frekvence v oktávovém pásmu min, nebo lepší 63/125/250/500/1000/2000/4000/8000 Hz: 7/7/12/25/48/39/18/13 dB | ks | 1 |  | 0 |  |  | základní |  | 0 | 0 | 0 | 0 | 0 | 4 | K | 1 | ROZPOCET | 0 | 0 | 0 | 0 | 0 | 1 | 0 | 4 | 32
0 | K | A1. 9 | Tlumič hluku do kruhového potrubí, s vysokým útlumem Ø125/1000 Parametry útlumu hluku pro střední frekvence v oktávovém pásmu min, nebo lepší 63/125/250/500/1000/2000/4000/8000 Hz: 7/12/14/32/50/50/31/18 dB | ks | 2 |  | 0 |  |  | základní |  | 0 | 0 | 0 | 0 | 0 | 4 | K | 1 | ROZPOCET | 0 | 0 | 0 | 0 | 0 | 1 | 0 | 4 | 34
0 | K | A1. 10 | Tlumič hluku do kruhového potrubí, s vysokým útlumem Ø100/1000 Parametry útlumu hluku pro střední frekvence v oktávovém pásmu min, nebo lepší 63/125/250/500/1000/2000/4000/8000 Hz: 10/17/16/33/50/50/42/24 dB | ks | 4 |  | 0 |  |  | základní |  | 0 | 0 | 0 | 0 | 0 | 4 | K | 1 | ROZPOCET | 0 | 0 | 0 | 0 | 0 | 1 | 0 | 4 | 36
0 | K | A1. 11 | Výfukový/nasávací díl na 4hranné potrubí 1000x600 mm; zkosený 45°; vč. ochranného pletiva z drátků o tl. 1mm, s oky 10x10mm | ks | 2 |  | 0 |  |  | základní |  | 0 | 0 | 0 | 0 | 0 | 4 | K | 1 | ROZPOCET | 0 | 0 | 0 | 0 | 0 | 1 | 0 | 4 | 38
0 | K | A1. 14 | Požární klapka do čtyř-hranného potrubí 800x250 mm; ovládání ruční a teplotní s koncovým spínačem polohy listu "zavřeno"; požární odolnost min. 90 minut | ks | 1 |  | 0 |  |  | základní |  | 0 | 0 | 0 | 0 | 0 | 4 | K | 1 | ROZPOCET | 0 | 0 | 0 | 0 | 0 | 1 | 0 | 4 | 44
0 | K | A1. 15 | Požární klapka do čtyř-hranného potrubí 560x250 mm; ovládání ruční a teplotní s koncovým spínačem polohy listu "zavřeno"; požární odolnost min. 90 minut | ks | 1 |  | 0 |  |  | základní |  | 0 | 0 | 0 | 0 | 0 | 4 | K | 1 | ROZPOCET | 0 | 0 | 0 | 0 | 0 | 1 | 0 | 4 | 46
0 | K | A1. 16 | Požární klapka do čtyř-hranného potrubí 200x200 mm; ovládání ruční a teplotní s koncovým spínačem polohy listu "zavřeno"; požární odolnost min. 90 minut | ks | 2 |  | 0 |  |  | základní |  | 0 | 0 | 0 | 0 | 0 | 4 | K | 1 | ROZPOCET | 0 | 0 | 0 | 0 | 0 | 1 | 0 | 4 | 48
0 | K | A1. 17 | Kruhový regulátor proměnného průtoku vzduchu, Regulátor VAV, ModBus,MP-Bus,Bacnet,0-10V; v hlukově izolačním plášti Ø250, konkrétní hodnoty průtoků vzduchu (Vmin/Vmax) viz tabulka regulátorů průtoku | ks | 6 |  | 0 |  |  | základní |  | 0 | 0 | 0 | 0 | 0 | 4 | K | 1 | ROZPOCET | 0 | 0 | 0 | 0 | 0 | 1 | 0 | 4 | 50
0 | K | A1. 18 | Kruhový regulátor proměnného průtoku vzduchu, Regulátor VAV, ModBus,MP-Bus,Bacnet,0-10V; v hlukově izolačním plášti Ø200, konkrétní hodnoty průtoků vzduchu (Vmin/Vmax) viz tabulka regulátorů průtoku | ks | 33 |  | 0 |  |  | základní |  | 0 | 0 | 0 | 0 | 0 | 4 | K | 1 | ROZPOCET | 0 | 0 | 0 | 0 | 0 | 1 | 0 | 4 | 52
0 | K | A1. 19 | Kruhový regulátor proměnného průtoku vzduchu, Regulátor VAV, ModBus,MP-Bus,Bacnet,0-10V; v hlukově izolačním plášti Ø160, konkrétní hodnoty průtoků vzduchu (Vmin/Vmax) viz tabulka regulátorů průtoku | ks | 1 |  | 0 |  |  | základní |  | 0 | 0 | 0 | 0 | 0 | 4 | K | 1 | ROZPOCET | 0 | 0 | 0 | 0 | 0 | 1 | 0 | 4 | 54
0 | K | A1. 20 | Kruhový regulátor proměnného průtoku vzduchu, Regulátor VAV, ModBus,MP-Bus,Bacnet,0-10V; v hlukově izolačním plášti Ø125, konkrétní hodnoty průtoků vzduchu (Vmin/Vmax) viz tabulka regulátorů průtoku | ks | 2 |  | 0 |  |  | základní |  | 0 | 0 | 0 | 0 | 0 | 4 | K | 1 | ROZPOCET | 0 | 0 | 0 | 0 | 0 | 1 | 0 | 4 | 56
0 | K | A1. 21 | Kruhový regulátor proměnného průtoku vzduchu, Regulátor VAV, ModBus,MP-Bus,Bacnet,0-10V; v hlukově izolačním plášti Ø100, konkrétní hodnoty průtoků vzduchu (Vmin/Vmax) viz tabulka regulátorů průtoku | ks | 4 |  | 0 |  |  | základní |  | 0 | 0 | 0 | 0 | 0 | 4 | K | 1 | ROZPOCET | 0 | 0 | 0 | 0 | 0 | 1 | 0 | 4 | 58
0 | K | A1. 22 | Přívodní komfortní vířivý anemostat s pevnými lamelami ve čtvercovém provedení; připojení horizontální; 500x500 mm; vč. regulační klapky | ks | 1 |  | 0 |  |  | základní |  | 0 | 0 | 0 | 0 | 0 | 4 | K | 1 | ROZPOCET | 0 | 0 | 0 | 0 | 0 | 1 | 0 | 4 | 60
0 | K | A1. 23 | Přívodní komfortní vířivý anemostat s pevnými lamelami ve čtvercovém provedení; připojení horizontální; 400x400 mm; vč. regulační klapky | ks | 4 |  | 0 |  |  | základní |  | 0 | 0 | 0 | 0 | 0 | 4 | K | 1 | ROZPOCET | 0 | 0 | 0 | 0 | 0 | 1 | 0 | 4 | 62
0 | K | A1. 24 | Přívodní dvouřadá vyústka v komfortním provedení 600x100mm, vč. regulace R1 a montážního rámečku | ks | 1 |  | 0 |  |  | základní |  | 0 | 0 | 0 | 0 | 0 | 4 | K | 1 | ROZPOCET | 0 | 0 | 0 | 0 | 0 | 1 | 0 | 4 | 64
0 | K | A1. 25 | Přívodní dvouřadá vyústka v komfortním provedení 400x100mm, vč. regulace R1 a montážního rámečku | ks | 7 |  | 0 |  |  | základní |  | 0 | 0 | 0 | 0 | 0 | 4 | K | 1 | ROZPOCET | 0 | 0 | 0 | 0 | 0 | 1 | 0 | 4 | 66
0 | K | A1. 26 | Přívodní dvouřadá vyústka v komfortním provedení 300x100mm, vč. regulace R1 a montážního rámečku | ks | 1 |  | 0 |  |  | základní |  | 0 | 0 | 0 | 0 | 0 | 4 | K | 1 | ROZPOCET | 0 | 0 | 0 | 0 | 0 | 1 | 0 | 4 | 68
0 | K | A1. 27 | Přívodní dvouřadá vyústka v komfortním provedení 200x100mm, vč. regulace R1 a montážního rámečku | ks | 40 |  | 0 |  |  | základní |  | 0 | 0 | 0 | 0 | 0 | 4 | K | 1 | ROZPOCET | 0 | 0 | 0 | 0 | 0 | 1 | 0 | 4 | 70
0 | K | A1. 28 | Přívodní/odvodní stropní difuzor Ø125 mm s nastavitelnou čelní deskou, vč. montážního příslušenství | ks | 12 |  | 0 |  |  | základní |  | 0 | 0 | 0 | 0 | 0 | 4 | K | 1 | ROZPOCET | 0 | 0 | 0 | 0 | 0 | 1 | 0 | 4 | 72
0 | K | A1. 29 | Odvodní mřížka do rastrového podhledu v komfortním provedení 600x600mm, vč. montážního rámečku; bez regulace | ks | 16 |  | 0 |  |  | základní |  | 0 | 0 | 0 | 0 | 0 | 4 | K | 1 | ROZPOCET | 0 | 0 | 0 | 0 | 0 | 1 | 0 | 4 | 74
0 | K | A1. 30 | Odvodní mřížka do rastrového podhledu v komfortním provedení 300x600mm, vč. montážního rámečku; bez regulace | ks | 5 |  | 0 |  |  | základní |  | 0 | 0 | 0 | 0 | 0 | 4 | K | 1 | ROZPOCET | 0 | 0 | 0 | 0 | 0 | 1 | 0 | 4 | 76
0 | K | A1. 33 | Ohebné hluk tlumící Al potrubí Ø160 mm; tl. Izolace 25mm; 16 kg/m3; vyztužené spirálou z ocelového drátu; tl. vnitřní vrstvy 0,074 mm | bm | 3 |  | 0 |  |  | základní |  | 0 | 0 | 0 | 0 | 0 | 4 | K | 1 | ROZPOCET | 0 | 0 | 0 | 0 | 0 | 1 | 0 | 4 | 82
0 | K | A1. 34 | Ohebné hluk tlumící Al potrubí Ø125 mm; tl. Izolace 25mm; 16 kg/m3; vyztužené spirálou z ocelového drátu; tl. vnitřní vrstvy 0,074 mm | bm | 10 |  | 0 |  |  | základní |  | 0 | 0 | 0 | 0 | 0 | 4 | K | 1 | ROZPOCET | 0 | 0 | 0 | 0 | 0 | 1 | 0 | 4 | 84
0 | K | A1. 35 | Chladivové Cu potrubí 9.52 x 19.1 mm (pár), vč. chladiva, tepelně parotěsné izolace, montážního a závěsového materiálu; vč. komunikačního kabelu mezi venkovní a vnitřní jednotkou 5x1,5mm2 | bm | 12 |  | 0 |  |  | základní |  | 0 | 0 | 0 | 0 | 0 | 4 | K | 1 | ROZPOCET | 0 | 0 | 0 | 0 | 0 | 1 | 0 | 4 | 86
0 | K | A1. 36 | Kruhové spirálně stáčené potrubí SAFE Ø250 mm z pozinkovaného plechu spojované systémem těsnění dvěma břity z pryže, vč. tvarovek, montážního, závěsového, spojovacího a těsnícího materiálu. Rozsah, viz. výkresová dokumentace. Kvalitativní provedení potrubí, viz. technická zpráva. | m2 | 6 |  | 0 |  |  | základní |  | 0 | 0 | 0 | 0 | 0 | 4 | K | 1 | ROZPOCET | 0 | 0 | 0 | 0 | 0 | 1 | 0 | 4 | 88
0 | K | A1. 37 | Kruhové spirálně stáčené potrubí SAFE Ø200 mm z pozinkovaného plechu spojované systémem těsnění dvěma břity z pryže, vč. tvarovek, montážního, závěsového, spojovacího a těsnícího materiálu. Rozsah, viz. výkresová dokumentace. Kvalitativní provedení potrubí, viz. technická zpráva. | bm | 60 |  | 0 |  |  | základní |  | 0 | 0 | 0 | 0 | 0 | 4 | K | 1 | ROZPOCET | 0 | 0 | 0 | 0 | 0 | 1 | 0 | 4 | 90
0 | K | A1. 38 | Kruhové spirálně stáčené potrubí SAFE Ø160 mm z pozinkovaného plechu spojované systémem těsnění dvěma břity z pryže, vč. tvarovek, montážního, závěsového, spojovacího a těsnícího materiálu. Rozsah, viz. výkresová dokumentace. Kvalitativní provedení potrubí, viz. technická zpráva. | bm | 15 |  | 0 |  |  | základní |  | 0 | 0 | 0 | 0 | 0 | 4 | K | 1 | ROZPOCET | 0 | 0 | 0 | 0 | 0 | 1 | 0 | 4 | 92
0 | K | A1. 39 | Kruhové spirálně stáčené potrubí SAFE Ø125 mm z pozinkovaného plechu spojované systémem těsnění dvěma břity z pryže, vč. tvarovek, montážního, závěsového, spojovacího a těsnícího materiálu. Rozsah, viz. výkresová dokumentace. Kvalitativní provedení potrubí, viz. technická zpráva. | bm | 15 |  | 0 |  |  | základní |  | 0 | 0 | 0 | 0 | 0 | 4 | K | 1 | ROZPOCET | 0 | 0 | 0 | 0 | 0 | 1 | 0 | 4 | 94
0 | K | A1. 40 | Kruhové spirálně stáčené potrubí SAFE Ø100 mm z pozinkovaného plechu spojované systémem těsnění dvěma břity z pryže, vč. tvarovek, montážního, závěsového, spojovacího a těsnícího materiálu. Rozsah, viz. výkresová dokumentace. Kvalitativní provedení potrubí, viz. technická zpráva. | bm | 2 |  | 0 |  |  | základní |  | 0 | 0 | 0 | 0 | 0 | 4 | K | 1 | ROZPOCET | 0 | 0 | 0 | 0 | 0 | 1 | 0 | 4 | 96
0 | K | A1. 41 | Hranaté potrubí sk. I z pozinkovaného plechu, vč. montážního, závěsového, spojovacího a těsnícího materiálu. Rozsah, viz. výkresová dokumentace. Kvalitativní provedení potrubí, viz. technická zpráva. | m2 | 525 |  | 0 |  |  | základní |  | 0 | 0 | 0 | 0 | 0 | 4 | K | 1 | ROZPOCET | 0 | 0 | 0 | 0 | 0 | 1 | 0 | 4 | 98
0 | K | A1. 42 | Izolace tepelná z minerální vaty o tl. 100mm s AL polepem ve venkovním provedení (tj. do pozinkovaného plechu); parametry izolace min. 40 kg/m3; λ = 0,034 W/mK při 0°C nebo s lepšími parametry | m2 | 140 |  | 0 |  |  | základní |  | 0 | 0 | 0 | 0 | 0 | 4 | K | 1 | ROZPOCET | 0 | 0 | 0 | 0 | 0 | 1 | 0 | 4 | 100
0 | K | A1. 43 | Izolace hluková z minerální vaty o tl. 6cm s AL polepem ve venkovním provedení (tj. do pozinkovaného plechu); min. 65 kg/m3; λ = 0,033 W/mK při 0°C; činitel zvukové pohltivosti/frekvence = 0,25/125Hz; 0,8/250Hz; 1/500Hz; 1/1kHz; 1/2kHz; 1/4kHz ; Třída zvukové pohltivosti dle ČSN EN ISO 11654 - "A" | m2 | 28 |  | 0 |  |  | základní |  | 0 | 0 | 0 | 0 | 0 | 4 | K | 1 | ROZPOCET | 0 | 0 | 0 | 0 | 0 | 1 | 0 | 4 | 102
0 | K | A1. 44 | Protipožární izolační systém z minerální, nebo kamenné vlny o tl. 6cm s AL polepem s požární odolností EI 30 při působení požáru z obou stran "i←→o" požárně odolného VZT potrubí, včetně spojovacího a upevňovacího materiálu. Rozsah, viz. výkresová dokumentace. Kvalitativní provedení, viz. technická zpráva. | m2 | 25 |  | 0 |  |  | základní |  | 0 | 0 | 0 | 0 | 0 | 4 | K | 1 | ROZPOCET | 0 | 0 | 0 | 0 | 0 | 1 | 0 | 4 | 104
0 | K | A1. 45 | Izolace tepelná, ze syntetického kaučuku, parotěsná, samolepící, pás o tl. 25 mm s povrchovou úpravou "tenká ocelová fólie, stříbrná"; λ = 0,036 W/mK při 0°C nebo s lepšími parametry; např. výrobce K-FLEX pásy H DUCT (vč. izolování přírub) | m2 | 185 |  | 0 |  |  | základní |  | 0 | 0 | 0 | 0 | 0 | 4 | K | 1 | ROZPOCET | 0 | 0 | 0 | 0 | 0 | 1 | 0 | 4 | 106
0 | K | A1. 46 | Certifikovaný systém protipožárního utěsnění VZT prostupů minerální vatou + protipožárním tmelem, požární odolnost shodná s požární odolností konstrukce, viz projekt požární ochrany. | bm | 12 |  | 0 |  |  | základní |  | 0 | 0 | 0 | 0 | 0 | 4 | K | 1 | ROZPOCET | 0 | 0 | 0 | 0 | 0 | 1 | 0 | 4 | 108
0 | K | A1. 47 | Krycí žlab z pozinkovaného plechu pro chl. potrubí vedené volně ve venkovním prostředí. Do rozměru 200x150mm. | bm | 5 |  | 0 |  |  | základní |  | 0 | 0 | 0 | 0 | 0 | 4 | K | 1 | ROZPOCET | 0 | 0 | 0 | 0 | 0 | 1 | 0 | 4 | 110
| D | 2 | HYGIENICKÉ ZAŘÍZENÍ |  |  |  | 0 |  |  |  |  | 0 |  | 0 |  | 0 | 1 | D | 0 | ROZPOCET | [6 empty] | 0
0 | K | A2. 1 | Diagonální dvouotáčkový (dvojí vinutí) ventilátor do kruhového potrubí 235 m3/h; 150 Pa; 0,05 kW; 230 V; 0,21 A | ks | 1 |  | 0 |  |  | základní |  | 0 | 0 | 0 | 0 | 0 | 4 | K | 1 | ROZPOCET | 0 | 0 | 0 | 0 | 0 | 1 | 0 | 4 | 112
0 | K | A2. 2 | Diagonální dvouotáčkový (dvojí vinutí) ventilátor do kruhového potrubí 430 m3/h; 150 Pa; 0,05 kW; 230 V; 0,21 A | ks | 1 |  | 0 |  |  | základní |  | 0 | 0 | 0 | 0 | 0 | 4 | K | 1 | ROZPOCET | 0 | 0 | 0 | 0 | 0 | 1 | 0 | 4 | 114
0 | K | A2. 3 | Diagonální dvouotáčkový (dvojí vinutí) ventilátor do kruhového potrubí 160 m3/h; 150 Pa; 0,05 kW; 230 V; 0,21 A | ks | 1 |  | 0 |  |  | základní |  | 0 | 0 | 0 | 0 | 0 | 4 | K | 1 | ROZPOCET | 0 | 0 | 0 | 0 | 0 | 1 | 0 | 4 | 116
0 | K | A2. 4 | Diagonální dvouotáčkový (dvojí vinutí) ventilátor do kruhového potrubí 235 m3/h; 150 Pa; 0,05 kW; 230 V; 0,21 A | ks | 1 |  | 0 |  |  | základní |  | 0 | 0 | 0 | 0 | 0 | 4 | K | 1 | ROZPOCET | 0 | 0 | 0 | 0 | 0 | 1 | 0 | 4 | 118
0 | K | A2. 5 | Diagonální dvouotáčkový (dvojí vinutí) ventilátor do kruhového potrubí 375 m3/h; 150 Pa; 0,05 kW; 230 V; 0,21 A | ks | 1 |  | 0 |  |  | základní |  | 0 | 0 | 0 | 0 | 0 | 4 | K | 1 | ROZPOCET | 0 | 0 | 0 | 0 | 0 | 1 | 0 | 4 | 120
0 | K | A2. 6 | Diagonální dvouotáčkový (dvojí vinutí) ventilátor do kruhového potrubí 240 m3/h; 150 Pa; 0,05 kW; 230 V; 0,21 A | ks | 1 |  | 0 |  |  | základní |  | 0 | 0 | 0 | 0 | 0 | 4 | K | 1 | ROZPOCET | 0 | 0 | 0 | 0 | 0 | 1 | 0 | 4 | 122
0 | K | A2. 7 | Tlumič hluku do kruhového potrubí Ø250/1000 | ks | 1 |  | 0 |  |  | základní |  | 0 | 0 | 0 | 0 | 0 | 4 | K | 1 | ROZPOCET | 0 | 0 | 0 | 0 | 0 | 1 | 0 | 4 | 124
0 | K | A2. 8 | Tlumič hluku do kruhového potrubí Ø160/1000 | ks | 6 |  | 0 |  |  | základní |  | 0 | 0 | 0 | 0 | 0 | 4 | K | 1 | ROZPOCET | 0 | 0 | 0 | 0 | 0 | 1 | 0 | 4 | 126
0 | K | A2. 9 | Protidešťová žaluzie "VÝFUKOVÁ" v Al provedení 400x315 mm, vč. ochranného pletiva z drátků o tl. 1mm, s oky 10x10mm | ks | 1 |  | 0 |  |  | základní |  | 0 | 0 | 0 | 0 | 0 | 4 | K | 1 | ROZPOCET | 0 | 0 | 0 | 0 | 0 | 1 | 0 | 4 | 128
0 | K | A2. 10 | Protidešťová žaluzie "VÝFUKOVÁ" v Al provedení 250x250 mm, vč. ochranného pletiva z drátků o tl. 1mm, s oky 10x10mm | ks | 3 |  | 0 |  |  | základní |  | 0 | 0 | 0 | 0 | 0 | 4 | K | 1 | ROZPOCET | 0 | 0 | 0 | 0 | 0 | 1 | 0 | 4 | 130
0 | K | A2. 11 | Zpětná klapka do kruhového potrubí Ø160 mm | ks | 6 |  | 0 |  |  | základní |  | 0 | 0 | 0 | 0 | 0 | 4 | K | 1 | ROZPOCET | 0 | 0 | 0 | 0 | 0 | 1 | 0 | 4 | 132
0 | K | A2. 12 | Odvodní talířový ventil, kovový Ø125 mm, vč. montážního příslušenství | ks | 26 |  | 0 |  |  | základní |  | 0 | 0 | 0 | 0 | 0 | 4 | K | 1 | ROZPOCET | 0 | 0 | 0 | 0 | 0 | 1 | 0 | 4 | 134
0 | K | A2. 13 | Odvodní talířový ventil, kovový Ø80 mm, vč. montážního příslušenství | ks | 6 |  | 0 |  |  | základní |  | 0 | 0 | 0 | 0 | 0 | 4 | K | 1 | ROZPOCET | 0 | 0 | 0 | 0 | 0 | 1 | 0 | 4 | 136
0 | K | A2. 14 | Stěnová mřížka v Al provedení 600x150 mm; rozteč lamel 12,5mm; vč. montážního rámečku | ks | 4 |  | 0 |  |  | základní |  | 0 | 0 | 0 | 0 | 0 | 4 | K | 1 | ROZPOCET | 0 | 0 | 0 | 0 | 0 | 1 | 0 | 4 | 138
0 | K | A2. 15 | Stěnová mřížka v Al provedení 300x150 mm; rozteč lamel 12,5mm; vč. montážního rámečku | ks | 12 |  | 0 |  |  | základní |  | 0 | 0 | 0 | 0 | 0 | 4 | K | 1 | ROZPOCET | 0 | 0 | 0 | 0 | 0 | 1 | 0 | 4 | 140
0 | K | A2. 16 | Pružná manžeta pro napojení ventilátoru; Ø160 mm | ks | 12 |  | 0 |  |  | základní |  | 0 | 0 | 0 | 0 | 0 | 4 | K | 1 | ROZPOCET | 0 | 0 | 0 | 0 | 0 | 1 | 0 | 4 | 142
0 | K | A2. 19 | Kruhové spirálně stáčené potrubí SAFE Ø250 mm z pozinkovaného plechu spojované systémem těsnění dvěma břity z pryže, vč. tvarovek, montážního, závěsového, spojovacího a těsnícího materiálu. Rozsah, viz. výkresová dokumentace. Kvalitativní provedení potrubí, viz. technická zpráva. | bm | 2 |  | 0 |  |  | základní |  | 0 | 0 | 0 | 0 | 0 | 4 | K | 1 | ROZPOCET | 0 | 0 | 0 | 0 | 0 | 1 | 0 | 4 | 148
0 | K | A2. 20 | Kruhové spirálně stáčené potrubí SAFE Ø160 mm z pozinkovaného plechu spojované systémem těsnění dvěma břity z pryže, vč. tvarovek, montážního, závěsového, spojovacího a těsnícího materiálu. Rozsah, viz. výkresová dokumentace. Kvalitativní provedení potrubí, viz. technická zpráva. | bm | 50 |  | 0 |  |  | základní |  | 0 | 0 | 0 | 0 | 0 | 4 | K | 1 | ROZPOCET | 0 | 0 | 0 | 0 | 0 | 1 | 0 | 4 | 150
0 | K | A2. 21 | Kruhové spirálně stáčené potrubí SAFE Ø125 mm z pozinkovaného plechu spojované systémem těsnění dvěma břity z pryže, vč. tvarovek, montážního, závěsového, spojovacího a těsnícího materiálu. Rozsah, viz. výkresová dokumentace. Kvalitativní provedení potrubí, viz. technická zpráva. | bm | 48 |  | 0 |  |  | základní |  | 0 | 0 | 0 | 0 | 0 | 4 | K | 1 | ROZPOCET | 0 | 0 | 0 | 0 | 0 | 1 | 0 | 4 | 152
0 | K | A2. 22 | Kruhové spirálně stáčené potrubí SAFE Ø80 mm z pozinkovaného plechu spojované systémem těsnění dvěma břity z pryže, vč. tvarovek, montážního, závěsového, spojovacího a těsnícího materiálu. Rozsah, viz. výkresová dokumentace. Kvalitativní provedení potrubí, viz. technická zpráva. | bm | 5 |  | 0 |  |  | základní |  | 0 | 0 | 0 | 0 | 0 | 4 | K | 1 | ROZPOCET | 0 | 0 | 0 | 0 | 0 | 1 | 0 | 4 | 154
0 | K | A2. 23 | Hranaté potrubí sk. I z pozinkovaného plechu, vč. montážního, závěsového, spojovacího a těsnícího materiálu. Rozsah, viz. výkresová dokumentace. Kvalitativní provedení potrubí, viz. technická zpráva. | m2 | 6 |  | 0 |  |  | základní |  | 0 | 0 | 0 | 0 | 0 | 4 | K | 1 | ROZPOCET | 0 | 0 | 0 | 0 | 0 | 1 | 0 | 4 | 156
0 | K | A2. 24 | Izolace tepelná, ze syntetického kaučuku, parotěsná, samolepící, pás o tl. 20 mm s povrchovou úpravou "tenká ocelová fólie, stříbrná"; λ = 0,036 W/mK při 0°C nebo s lepšími parametry; např. výrobce K-FLEX pásy H DUCT (vč. izolování přírub) | m2 | 6 |  | 0 |  |  | základní |  | 0 | 0 | 0 | 0 | 0 | 4 | K | 1 | ROZPOCET | 0 | 0 | 0 | 0 | 0 | 1 | 0 | 4 | 158
| D | O9 | Ostatní náklady VZT |  |  |  | 0 |  |  |  |  | 0 |  | 0 |  | 0 | 1 | D | 0 | ROZPOCET | [6 empty] | 0
1 | K | O9.1 | Doprava | soubor | 1 |  | 0 |  |  | základní |  | 0 | 0 | 0 | 0 | 0 | 4 | K | 1 | ROZPOCET | 0 | 0 | 0 | 0 | 0 | 1 | 0 | 4 | -2144855985
2 | K | O9.2 | Zaregulování a předání | soubor | 1 |  | 0 |  |  | základní |  | 0 | 0 | 0 | 0 | 0 | 4 | K | 1 | ROZPOCET | 0 | 0 | 0 | 0 | 0 | 1 | 0 | 4 | 1379492118

## A04 - SILNOPROUD
{1f221fb3-0e49-4a05-9113-6700f2f70870}
2
| KRYCÍ LIST SOUPISU PRACÍ | [7 empty] | v --- níže se nacházejí doplnkové a pomocné údaje k sestavám --- v | [8 empty] | False
Stavba:
SPŠE PARDUBICE - REKONSTRUKCE AREÁLU DO NOVÉHO
Objekt:
SO 01 - BUDOVA A
Soupis:
A04 - SILNOPROUD
| KSO: |  |  |  |  | CC-CZ:
| Místo: |  | Pardubice |  |  | Datum: | 9. 9. 2024
| Zadavatel: |  |  |  |  | IČ: | 02013762
|  | SPŠE a VOŠ Pardubice |  |  |  | DIČ:
| Uchazeč: |  |  |  |  | IČ: | Vyplň údaj
|  | Vyplň údaj |  |  |  | DIČ: | Vyplň údaj
| Projektant: |  |  |  |  | IČ:
DIČ:
| Zpracovatel: |  |  |  |  | IČ:
DIČ:
Poznámka:
VŠECHNY POLOŽKY JSOU VČ. DODÁVKY A MONTÁŽE, PODKUD NENÍ UVEDENO JINAK
| Cena bez DPH | [5 empty] | 0
|  |  | Základ daně |  |  | Sazba daně | Výše daně
| DPH | základní | 0 |  |  | 21% | 0
|  | snížená | 0 |  |  | 15% | 0
|  | zákl. přenesená | 0 |  |  | 21% | 0
|  | sníž. přenesená | 0 |  |  | 15% | 0
|  | nulová | 0 |  |  | 0% | 0
| Cena s DPH |  |  | v | CZK |  | 0
| Projektant |  |  | Zpracovatel
| Datum a podpis: |  | Razítko | Datum a podpis: |  |  | Razítko
| Objednavatel |  |  | Uchazeč
| Datum a podpis: |  | Razítko | Datum a podpis: |  |  | Razítko
REKAPITULACE ČLENĚNÍ SOUPISU PRACÍ
Stavba:
SPŠE PARDUBICE - REKONSTRUKCE AREÁLU DO NOVÉHO
Objekt:
SO 01 - BUDOVA A
Soupis:
A04 - SILNOPROUD
Místo: |  |  | Pardubice |  |  | Datum: | 9. 9. 2024
Zadavatel: |  |  | SPŠE a VOŠ Pardubice |  |  | Projektant:
Uchazeč: |  |  | Vyplň údaj |  |  | Zpracovatel:
Kód dílu - Popis | [6 empty] | Cena celkem [CZK]
Náklady ze soupisu prací | [6 empty] | 0 | [11 empty] | -1
| _01 - Rozvaděč RA-1 | [5 empty] | 0
| _02 - Rozvaděč RA1.01 | [5 empty] | 0
| _03 - Rozvaděč RA1.02 | [5 empty] | 0
| _04 - Rozvaděč RA1.05 | [5 empty] | 0
| _05 - Rozvaděč RA1.06 | [5 empty] | 0
| _06 - Rozvaděč RA1.07 | [5 empty] | 0
| _07 - Rozvaděč RA1.08 | [5 empty] | 0
| _08 - Rozvaděč RA1.09 | [5 empty] | 0
| _09 - Rozvaděč RA1.10 | [5 empty] | 0
| _10 - Rozvaděč RA1.20 | [5 empty] | 0
| _11 - Rozvaděč RA1.21 | [5 empty] | 0
| _12 - Rozvaděč RA1.22 | [5 empty] | 0
| _13 - Rozvaděč RA-2 | [5 empty] | 0
| _14 - Rozvaděč RA2.01 | [5 empty] | 0
| _15 - Rozvaděč RA2.02 | [5 empty] | 0
| _16 - RA2.05 | [5 empty] | 0
| _17 - Rozvaděč RA2.06 | [5 empty] | 0
| _18 - Rozvaděč RA2.07 | [5 empty] | 0
| _19 - Rozvaděč RA2.08 | [5 empty] | 0
| _20 - Rozvaděč RA2.09 | [5 empty] | 0
| _21 - Rozvaděč RA2.10 | [5 empty] | 0
| _22 - Rozvaděč RA2.21 | [5 empty] | 0
| _23 - Rozvaděč RA2.22 | [5 empty] | 0
| _24 - Rozvaděč RA2.23 | [5 empty] | 0
| _25 - Rozvaděč RA2.24 | [5 empty] | 0
| _26 - Svítidla | [5 empty] | 0
| _27 - Nosný materiál | [5 empty] | 0
| _28 - Hromosvod a uzemnění | [5 empty] | 0
| VN - Vedlejší náklady | [5 empty] | 0
SOUPIS PRACÍ
Stavba:
SPŠE PARDUBICE - REKONSTRUKCE AREÁLU DO NOVÉHO
Objekt:
SO 01 - BUDOVA A
Soupis:
A04 - SILNOPROUD
Místo: |  |  | Pardubice |  |  | Datum: | 9. 9. 2024
Zadavatel: |  |  | SPŠE a VOŠ Pardubice |  |  | Projektant:
Uchazeč: |  |  | Vyplň údaj |  |  | Zpracovatel:
PČ | Typ | Kód | Popis | MJ | Množství | J.cena [CZK] | Cena celkem [CZK] | Cenová soustava |  | DPH | J. Nh [h] | Nh celkem [h] | J. hmotnost [t] | Hmotnost celkem [t] | J. suť [t] | Suť Celkem [t]
Náklady soupisu celkem | [6 empty] | 0 |  |  |  |  | 0 |  | 0 |  | 0 |  | D | -1 | [10 empty] | 0
| D | _01 | Rozvaděč RA-1 |  |  |  | 0 |  |  |  |  | 0 |  | 0 |  | 0 | 1 | D | 0 |  |  |  | ROZPOCET | [6 empty] | 0
1 | K | Pol__0001 | Ocep skříň do zdiva, pro 32TE+2DIN, IP40/20 (611x546x100), dodávka | ks | 1 |  | 0 |  |  | základní |  | 0 | 0 | 0 | 0 | 0 | 16 | K | 1 |  |  |  | ROZPOCET | 0 | 0 | 0 | 0 | 0 | 1 | 0 | 16 | 2
2 | K | 741 32-0185 | Výkonový vypínač 100/3, 36kA, včetně dodávky a zapojení | ks | 1 |  | 0 |  |  | základní |  | 0 | 0 | 0 | 0 | 0 | 16 | K | 1 |  |  |  | ROZPOCET | 0 | 0 | 0 | 0 | 0 | 1 | 0 | 16 | 4
3 | K | 741 32-0175 | Jistič 50/B/3, 25kA, včetně dodávky a zapojení | ks | 2 |  | 0 |  |  | základní |  | 0 | 0 | 0 | 0 | 0 | 16 | K | 1 |  |  |  | ROZPOCET | 0 | 0 | 0 | 0 | 0 | 1 | 0 | 16 | 6
4 | K | 741 32-0165 | Jistič 20/B/3, 10kA, včetně dodávky a zapojení | ks | 7 |  | 0 |  |  | základní |  | 0 | 0 | 0 | 0 | 0 | 16 | K | 1 |  |  |  | ROZPOCET | 0 | 0 | 0 | 0 | 0 | 1 | 0 | 16 | 8
5 | K | 741 32-0105 | Jistič 20/B/1, 10kA, včetně dodávky a zapojení | ks | 2 |  | 0 |  |  | základní |  | 0 | 0 | 0 | 0 | 0 | 16 | K | 1 |  |  |  | ROZPOCET | 0 | 0 | 0 | 0 | 0 | 1 | 0 | 16 | 10
6 | K | 741 32-0105.1 | Jistič 2/B/1, 10kA, včetně dodávky a zapojení | ks | 1 |  | 0 |  |  | základní |  | 0 | 0 | 0 | 0 | 0 | 16 | K | 1 |  |  |  | ROZPOCET | 0 | 0 | 0 | 0 | 0 | 1 | 0 | 16 | 12
7 | K | 741 33-0042 | Instalační relé 24V/20A, 2 rozp., včetně dodávky a zapojení | ks | 1 |  | 0 |  |  | základní |  | 0 | 0 | 0 | 0 | 0 | 16 | K | 1 |  |  |  | ROZPOCET | 0 | 0 | 0 | 0 | 0 | 1 | 0 | 16 | 14
8 | K | 741 23-1001 | Svorka RSP-4 pojistková, včetně dodávky a zapojení | ks | 1 |  | 0 |  |  | základní |  | 0 | 0 | 0 | 0 | 0 | 16 | K | 1 |  |  |  | ROZPOCET | 0 | 0 | 0 | 0 | 0 | 1 | 0 | 16 | 16
9 | K | 741 32-0041 | Trubičková pojistka F, 1A, včetně dodávky a zapojení | ks | 1 |  | 0 |  |  | základní |  | 0 | 0 | 0 | 0 | 0 | 16 | K | 1 |  |  |  | ROZPOCET | 0 | 0 | 0 | 0 | 0 | 1 | 0 | 16 | 18
10 | K | 741 33-0823 | Zdroj 230V AC / 24V DC / 48W, včetně dodávky a zapojení | ks | 1 |  | 0 |  |  | základní |  | 0 | 0 | 0 | 0 | 0 | 16 | K | 1 |  |  |  | ROZPOCET | 0 | 0 | 0 | 0 | 0 | 1 | 0 | 16 | 20
11 | K | Pol__0011 | Vstupní / výstupní svorkovnice, zapouzdření a průchodky, dodávka | soub. | 1 |  | 0 |  |  | základní |  | 0 | 0 | 0 | 0 | 0 | 16 | K | 1 |  |  |  | ROZPOCET | 0 | 0 | 0 | 0 | 0 | 1 | 0 | 16 | 22
12 | K | Pol__0012 | Podružný materiál (procentní sazba z hodnoty nosného materiálu) | soub. | 1 |  | 0 |  |  | základní |  | 0 | 0 | 0 | 0 | 0 | 16 | K | 1 |  |  |  | ROZPOCET | 0 | 0 | 0 | 0 | 0 | 1 | 0 | 16 | 24
13 | K | Pol__0013 | Montáž uvnitř rozváděče (propojení modulů a vytvoření formy, ostatní montáž) | ks | 1 |  | 0 |  |  | základní |  | 0 | 0 | 0 | 0 | 0 | 16 | K | 1 |  |  |  | ROZPOCET | 0 | 0 | 0 | 0 | 0 | 1 | 0 | 16 | 26
14 | K | Pol__0014 | Osazení rozváděče (vč. zapojení a očíslování) | ks | 1 |  | 0 |  |  | základní |  | 0 | 0 | 0 | 0 | 0 | 16 | K | 1 |  |  |  | ROZPOCET | 0 | 0 | 0 | 0 | 0 | 1 | 0 | 16 | 28
| D | _02 | Rozvaděč RA1.01 |  |  |  | 0 |  |  |  |  | 0 |  | 0 |  | 0 | 1 | D | 0 |  |  |  | ROZPOCET | [6 empty] | 0
15 | K | Pol__0015 | Ocep skříň do zdiva, pro 32TE+2DIN, P40/20 (611x546x100), dodávka | ks | 1 |  | 0 |  |  | základní |  | 0 | 0 | 0 | 0 | 0 | 16 | K | 1 |  |  |  | ROZPOCET | 0 | 0 | 0 | 0 | 0 | 1 | 0 | 16 | 30
16 | K | 741 32-0165.1 | Vypínač 20/3, 12,5kA, včetně dodávky a zapojení | ks | 1 |  | 0 |  |  | základní |  | 0 | 0 | 0 | 0 | 0 | 16 | K | 1 |  |  |  | ROZPOCET | 0 | 0 | 0 | 0 | 0 | 1 | 0 | 16 | 32
17 | K | 741 32-1003 | Proudový chránič 25/2/0,03, včetně dodávky a zapojení | ks | 1 |  | 0 |  |  | základní |  | 0 | 0 | 0 | 0 | 0 | 16 | K | 1 |  |  |  | ROZPOCET | 0 | 0 | 0 | 0 | 0 | 1 | 0 | 16 | 34
18 | K | 741 32-1003.1 | Proudový chránič kombi 16/1N/B/0,03, 10kA, včetně dodávky a zapojení | ks | 1 |  | 0 |  |  | základní |  | 0 | 0 | 0 | 0 | 0 | 16 | K | 1 |  |  |  | ROZPOCET | 0 | 0 | 0 | 0 | 0 | 1 | 0 | 16 | 36
19 | K | 741 32-1003.2 | Proudový chránič kombi 6/1N/B/0,03, 10kA, včetně dodávky a zapojení | ks | 5 |  | 0 |  |  | základní |  | 0 | 0 | 0 | 0 | 0 | 16 | K | 1 |  |  |  | ROZPOCET | 0 | 0 | 0 | 0 | 0 | 1 | 0 | 16 | 38
20 | K | 741 32-0105.2 | Jistič 10/C/1, 10kA, včetně dodávky a zapojení | ks | 1 |  | 0 |  |  | základní |  | 0 | 0 | 0 | 0 | 0 | 16 | K | 1 |  |  |  | ROZPOCET | 0 | 0 | 0 | 0 | 0 | 1 | 0 | 16 | 40
21 | K | 741 32-0105.3 | Jistič 10/B/1, 10kA, včetně dodávky a zapojení | ks | 7 |  | 0 |  |  | základní |  | 0 | 0 | 0 | 0 | 0 | 16 | K | 1 |  |  |  | ROZPOCET | 0 | 0 | 0 | 0 | 0 | 1 | 0 | 16 | 42
22 | K | 741 32-0105.4 | Jistič 6/B/1, 10kA, včetně dodávky a zapojení | ks | 2 |  | 0 |  |  | základní |  | 0 | 0 | 0 | 0 | 0 | 16 | K | 1 |  |  |  | ROZPOCET | 0 | 0 | 0 | 0 | 0 | 1 | 0 | 16 | 44
23 | K | Pol__0023 | Vstupní / výstupní svorkovnice, zapouzdření a průchodky, dodávka | soub. | 1 |  | 0 |  |  | základní |  | 0 | 0 | 0 | 0 | 0 | 16 | K | 1 |  |  |  | ROZPOCET | 0 | 0 | 0 | 0 | 0 | 1 | 0 | 16 | 46
24 | K | Pol__0024 | Podružný materiál (procentní sazba z hodnoty nosného materiálu) | soub. | 1 |  | 0 |  |  | základní |  | 0 | 0 | 0 | 0 | 0 | 16 | K | 1 |  |  |  | ROZPOCET | 0 | 0 | 0 | 0 | 0 | 1 | 0 | 16 | 48
25 | K | Pol__0025 | Montáž uvnitř rozváděče (propojení modulů a vytvoření formy, ostatní montáž) | ks | 1 |  | 0 |  |  | základní |  | 0 | 0 | 0 | 0 | 0 | 16 | K | 1 |  |  |  | ROZPOCET | 0 | 0 | 0 | 0 | 0 | 1 | 0 | 16 | 50
26 | K | Pol__0026 | Osazení rozváděče (vč. zapojení a očíslování) | ks | 1 |  | 0 |  |  | základní |  | 0 | 0 | 0 | 0 | 0 | 16 | K | 1 |  |  |  | ROZPOCET | 0 | 0 | 0 | 0 | 0 | 1 | 0 | 16 | 52
| D | _03 | Rozvaděč RA1.02 |  |  |  | 0 |  |  |  |  | 0 |  | 0 |  | 0 | 1 | D | 0 |  |  |  | ROZPOCET | [6 empty] | 0
27 | K | Pol__0027 | Plastová skříň do zdiva, pro 8TE, P40/20 (212x303x70), dodávka | ks | 1 |  | 0 |  |  | základní |  | 0 | 0 | 0 | 0 | 0 | 16 | K | 1 |  |  |  | ROZPOCET | 0 | 0 | 0 | 0 | 0 | 1 | 0 | 16 | 54
28 | K | 741 32-0105.5 | Vypínač 20/1, 12,5kA, včetně dodávky a zapojení | ks | 1 |  | 0 |  |  | základní |  | 0 | 0 | 0 | 0 | 0 | 16 | K | 1 |  |  |  | ROZPOCET | 0 | 0 | 0 | 0 | 0 | 1 | 0 | 16 | 56
29 | K | 741 32-1003.3 | Proudový chránič kombi 20/1N/B/0,03, 10kA, včetně dodávky a zapojení | ks | 1 |  | 0 |  |  | základní |  | 0 | 0 | 0 | 0 | 0 | 16 | K | 1 |  |  |  | ROZPOCET | 0 | 0 | 0 | 0 | 0 | 1 | 0 | 16 | 58
30 | K | 741 32-1003.1 | Proudový chránič kombi 16/1N/B/0,03, 10kA, včetně dodávky a zapojení | ks | 1 |  | 0 |  |  | základní |  | 0 | 0 | 0 | 0 | 0 | 16 | K | 1 |  |  |  | ROZPOCET | 0 | 0 | 0 | 0 | 0 | 1 | 0 | 16 | 60
31 | K | 741 32-0105.3 | Jistič 10/B/1, 10kA, včetně dodávky a zapojení | ks | 2 |  | 0 |  |  | základní |  | 0 | 0 | 0 | 0 | 0 | 16 | K | 1 |  |  |  | ROZPOCET | 0 | 0 | 0 | 0 | 0 | 1 | 0 | 16 | 62
32 | K | 741 32-0105.4 | Jistič 6/B/1, 10kA, včetně dodávky a zapojení | ks | 1 |  | 0 |  |  | základní |  | 0 | 0 | 0 | 0 | 0 | 16 | K | 1 |  |  |  | ROZPOCET | 0 | 0 | 0 | 0 | 0 | 1 | 0 | 16 | 64
33 | K | Pol__0033 | Vstupní / výstupní svorkovnice, zapouzdření a průchodky, dodávka | soub. | 1 |  | 0 |  |  | základní |  | 0 | 0 | 0 | 0 | 0 | 16 | K | 1 |  |  |  | ROZPOCET | 0 | 0 | 0 | 0 | 0 | 1 | 0 | 16 | 66
34 | K | Pol__0034 | Podružný materiál (procentní sazba z hodnoty nosného materiálu) | soub. | 1 |  | 0 |  |  | základní |  | 0 | 0 | 0 | 0 | 0 | 16 | K | 1 |  |  |  | ROZPOCET | 0 | 0 | 0 | 0 | 0 | 1 | 0 | 16 | 68
35 | K | Pol__0035 | Montáž uvnitř rozváděče (propojení modulů a vytvoření formy, ostatní montáž) | ks | 1 |  | 0 |  |  | základní |  | 0 | 0 | 0 | 0 | 0 | 16 | K | 1 |  |  |  | ROZPOCET | 0 | 0 | 0 | 0 | 0 | 1 | 0 | 16 | 70
36 | K | Pol__0036 | Osazení rozváděče (vč. zapojení a očíslování) | ks | 1 |  | 0 |  |  | základní |  | 0 | 0 | 0 | 0 | 0 | 16 | K | 1 |  |  |  | ROZPOCET | 0 | 0 | 0 | 0 | 0 | 1 | 0 | 16 | 72
| D | _04 | Rozvaděč RA1.05 |  |  |  | 0 |  |  |  |  | 0 |  | 0 |  | 0 | 1 | D | 0 |  |  |  | ROZPOCET | [6 empty] | 0
37 | K | Pol__0037 | Ocep skříň do zdiva, pro 37TE+2DIN, P40/20 (611x546x100) , dodávka | ks | 1 |  | 0 |  |  | základní |  | 0 | 0 | 0 | 0 | 0 | 16 | K | 1 |  |  |  | ROZPOCET | 0 | 0 | 0 | 0 | 0 | 1 | 0 | 16 | 74
38 | K | 741 32-0165.1 | Vypínač 20/3, 12,5kA, včetně dodávky a zapojení | ks | 1 |  | 0 |  |  | základní |  | 0 | 0 | 0 | 0 | 0 | 16 | K | 1 |  |  |  | ROZPOCET | 0 | 0 | 0 | 0 | 0 | 1 | 0 | 16 | 76
39 | K | 741 32-1003 | Proudový chránič 25/2/0,03, včetně dodávky a zapojení | ks | 2 |  | 0 |  |  | základní |  | 0 | 0 | 0 | 0 | 0 | 16 | K | 1 |  |  |  | ROZPOCET | 0 | 0 | 0 | 0 | 0 | 1 | 0 | 16 | 78
40 | K | 741 32-1033 | Proudový chránič kombi 16/3N/B/0,03, 6kA, včetně dodávky a zapojení | ks | 1 |  | 0 |  |  | základní |  | 0 | 0 | 0 | 0 | 0 | 16 | K | 1 |  |  |  | ROZPOCET | 0 | 0 | 0 | 0 | 0 | 1 | 0 | 16 | 80
41 | K | 741 32-1003.1 | Proudový chránič kombi 16/1N/B/0,03, 10kA, včetně dodávky a zapojení | ks | 4 |  | 0 |  |  | základní |  | 0 | 0 | 0 | 0 | 0 | 16 | K | 1 |  |  |  | ROZPOCET | 0 | 0 | 0 | 0 | 0 | 1 | 0 | 16 | 82
42 | K | 741 32-1003.4 | Proudový chránič kombi 10/1N/B/0,03, 10kA, včetně dodávky a zapojení | ks | 2 |  | 0 |  |  | základní |  | 0 | 0 | 0 | 0 | 0 | 16 | K | 1 |  |  |  | ROZPOCET | 0 | 0 | 0 | 0 | 0 | 1 | 0 | 16 | 84
43 | K | 741 32-0165 | Jistič 20/B/3, 10kA, včetně dodávky a zapojení | ks | 1 |  | 0 |  |  | základní |  | 0 | 0 | 0 | 0 | 0 | 16 | K | 1 |  |  |  | ROZPOCET | 0 | 0 | 0 | 0 | 0 | 1 | 0 | 16 | 86
44 | K | 741 32-0105.6 | Jistič 16/B/1, 10kA, včetně dodávky a zapojení | ks | 4 |  | 0 |  |  | základní |  | 0 | 0 | 0 | 0 | 0 | 16 | K | 1 |  |  |  | ROZPOCET | 0 | 0 | 0 | 0 | 0 | 1 | 0 | 16 | 88
45 | K | 741 32-0105.3 | Jistič 10/B/1, 10kA, včetně dodávky a zapojení | ks | 2 |  | 0 |  |  | základní |  | 0 | 0 | 0 | 0 | 0 | 16 | K | 1 |  |  |  | ROZPOCET | 0 | 0 | 0 | 0 | 0 | 1 | 0 | 16 | 90
46 | K | 741 32-0105.2 | Jistič 10/C/1, 10kA, včetně dodávky a zapojení | ks | 1 |  | 0 |  |  | základní |  | 0 | 0 | 0 | 0 | 0 | 16 | K | 1 |  |  |  | ROZPOCET | 0 | 0 | 0 | 0 | 0 | 1 | 0 | 16 | 92
47 | K | 741 32-0105.4 | Jistič 6/B/1, 10kA, včetně dodávky a zapojení | ks | 1 |  | 0 |  |  | základní |  | 0 | 0 | 0 | 0 | 0 | 16 | K | 1 |  |  |  | ROZPOCET | 0 | 0 | 0 | 0 | 0 | 1 | 0 | 16 | 94
48 | K | 741 32-0105.1 | Jistič 2/B/1, 10kA, včetně dodávky a zapojení | ks | 2 |  | 0 |  |  | základní |  | 0 | 0 | 0 | 0 | 0 | 16 | K | 1 |  |  |  | ROZPOCET | 0 | 0 | 0 | 0 | 0 | 1 | 0 | 16 | 96
49 | K | 741 33-0302 | Startovací tlačítko samopřídrže, se zámkem ve vypnuté poloze, včetně dodávky a zapojení | ks | 1 |  | 0 |  |  | základní |  | 0 | 0 | 0 | 0 | 0 | 16 | K | 1 |  |  |  | ROZPOCET | 0 | 0 | 0 | 0 | 0 | 1 | 0 | 16 | 98
50 | K | 741 33-0302.1 | Tlačítko nouzového vypnutí, včetně dodávky a zapojení | ks | 1 |  | 0 |  |  | základní |  | 0 | 0 | 0 | 0 | 0 | 16 | K | 1 |  |  |  | ROZPOCET | 0 | 0 | 0 | 0 | 0 | 1 | 0 | 16 | 100
51 | K | 741 33-0052 | Instalační stykač, 230V/25A, 4 zap., včetně dodávky a zapojení | ks | 1 |  | 0 |  |  | základní |  | 0 | 0 | 0 | 0 | 0 | 16 | K | 1 |  |  |  | ROZPOCET | 0 | 0 | 0 | 0 | 0 | 1 | 0 | 16 | 102
52 | K | 741 33-0252 | Jednotka pomocných kontaktů, 230V, 1 zap. + 1 vyp., včetně dodávky a zapojení | ks | 1 |  | 0 |  |  | základní |  | 0 | 0 | 0 | 0 | 0 | 16 | K | 1 |  |  |  | ROZPOCET | 0 | 0 | 0 | 0 | 0 | 1 | 0 | 16 | 104
53 | K | 741 32-0362 | Kontrolka signalizační, červená, včetně dodávky a zapojení | ks | 1 |  | 0 |  |  | základní |  | 0 | 0 | 0 | 0 | 0 | 16 | K | 1 |  |  |  | ROZPOCET | 0 | 0 | 0 | 0 | 0 | 1 | 0 | 16 | 106
54 | K | 741 32-0362.1 | Kontrolka signalizační, zelená, včetně dodávky a zapojení | ks | 1 |  | 0 |  |  | základní |  | 0 | 0 | 0 | 0 | 0 | 16 | K | 1 |  |  |  | ROZPOCET | 0 | 0 | 0 | 0 | 0 | 1 | 0 | 16 | 108
55 | K | 741 33-0042.1 | Instalační relé 230VAC/20A, 2 rozp., včetně dodávky a zapojení | ks | 1 |  | 0 |  |  | základní |  | 0 | 0 | 0 | 0 | 0 | 16 | K | 1 |  |  |  | ROZPOCET | 0 | 0 | 0 | 0 | 0 | 1 | 0 | 16 | 110
56 | K | Pol__0056 | Vstupní / výstupní svorkovnice, zapouzdření a průchodky, dodávka | soub. | 1 |  | 0 |  |  | základní |  | 0 | 0 | 0 | 0 | 0 | 16 | K | 1 |  |  |  | ROZPOCET | 0 | 0 | 0 | 0 | 0 | 1 | 0 | 16 | 112
57 | K | Pol__0057 | Podružný materiál (procentní sazba z hodnoty nosného materiálu) | soub. | 1 |  | 0 |  |  | základní |  | 0 | 0 | 0 | 0 | 0 | 16 | K | 1 |  |  |  | ROZPOCET | 0 | 0 | 0 | 0 | 0 | 1 | 0 | 16 | 114
58 | K | Pol__0058 | Montáž uvnitř rozváděče (propojení modulů a vytvoření formy, ostatní montáž) | ks | 1 |  | 0 |  |  | základní |  | 0 | 0 | 0 | 0 | 0 | 16 | K | 1 |  |  |  | ROZPOCET | 0 | 0 | 0 | 0 | 0 | 1 | 0 | 16 | 116
59 | K | Pol__0059 | Osazení rozváděče (vč. zapojení a očíslování) | ks | 1 |  | 0 |  |  | základní |  | 0 | 0 | 0 | 0 | 0 | 16 | K | 1 |  |  |  | ROZPOCET | 0 | 0 | 0 | 0 | 0 | 1 | 0 | 16 | 118
| D | _05 | Rozvaděč RA1.06 |  |  |  | 0 |  |  |  |  | 0 |  | 0 |  | 0 | 1 | D | 0 |  |  |  | ROZPOCET | [6 empty] | 0
60 | K | Pol__0060 | Ocep skříň do zdiva, pro 29TE+2DIN, P40/20 (611x546x100) , dodávka | ks | 1 |  | 0 |  |  | základní |  | 0 | 0 | 0 | 0 | 0 | 16 | K | 1 |  |  |  | ROZPOCET | 0 | 0 | 0 | 0 | 0 | 1 | 0 | 16 | 120
61 | K | 741 32-0165.1 | Vypínač 20/3, 12,5kA, včetně dodávky a zapojení | ks | 1 |  | 0 |  |  | základní |  | 0 | 0 | 0 | 0 | 0 | 16 | K | 1 |  |  |  | ROZPOCET | 0 | 0 | 0 | 0 | 0 | 1 | 0 | 16 | 122
62 | K | 741 32-1033 | Proudový chránič kombi 16/3N/B/0,03, 6kA, včetně dodávky a zapojení | ks | 1 |  | 0 |  |  | základní |  | 0 | 0 | 0 | 0 | 0 | 16 | K | 1 |  |  |  | ROZPOCET | 0 | 0 | 0 | 0 | 0 | 1 | 0 | 16 | 124
63 | K | 741 32-1003.1 | Proudový chránič kombi 16/1N/B/0,03, 10kA, včetně dodávky a zapojení | ks | 3 |  | 0 |  |  | základní |  | 0 | 0 | 0 | 0 | 0 | 16 | K | 1 |  |  |  | ROZPOCET | 0 | 0 | 0 | 0 | 0 | 1 | 0 | 16 | 126
64 | K | 741 32-1003.4 | Proudový chránič kombi 10/1N/B/0,03, 10kA, včetně dodávky a zapojení | ks | 3 |  | 0 |  |  | základní |  | 0 | 0 | 0 | 0 | 0 | 16 | K | 1 |  |  |  | ROZPOCET | 0 | 0 | 0 | 0 | 0 | 1 | 0 | 16 | 128
65 | K | 741 32-0165 | Jistič 20/B/3, 10kA, včetně dodávky a zapojení | ks | 1 |  | 0 |  |  | základní |  | 0 | 0 | 0 | 0 | 0 | 16 | K | 1 |  |  |  | ROZPOCET | 0 | 0 | 0 | 0 | 0 | 1 | 0 | 16 | 130
66 | K | 741 32-0105.3 | Jistič 10/B/1, 10kA, včetně dodávky a zapojení | ks | 2 |  | 0 |  |  | základní |  | 0 | 0 | 0 | 0 | 0 | 16 | K | 1 |  |  |  | ROZPOCET | 0 | 0 | 0 | 0 | 0 | 1 | 0 | 16 | 132
67 | K | 741 32-0105.2 | Jistič 10/C/1, 10kA, včetně dodávky a zapojení | ks | 1 |  | 0 |  |  | základní |  | 0 | 0 | 0 | 0 | 0 | 16 | K | 1 |  |  |  | ROZPOCET | 0 | 0 | 0 | 0 | 0 | 1 | 0 | 16 | 134
68 | K | 741 32-0105.4 | Jistič 6/B/1, 10kA, včetně dodávky a zapojení | ks | 1 |  | 0 |  |  | základní |  | 0 | 0 | 0 | 0 | 0 | 16 | K | 1 |  |  |  | ROZPOCET | 0 | 0 | 0 | 0 | 0 | 1 | 0 | 16 | 136
69 | K | 741 32-0105.1 | Jistič 2/B/1, 10kA, včetně dodávky a zapojení | ks | 2 |  | 0 |  |  | základní |  | 0 | 0 | 0 | 0 | 0 | 16 | K | 1 |  |  |  | ROZPOCET | 0 | 0 | 0 | 0 | 0 | 1 | 0 | 16 | 138
70 | K | 741 33-0302 | Startovací tlačítko samopřídrže, se zámkem ve vypnuté poloze, včetně dodávky a zapojení | ks | 1 |  | 0 |  |  | základní |  | 0 | 0 | 0 | 0 | 0 | 16 | K | 1 |  |  |  | ROZPOCET | 0 | 0 | 0 | 0 | 0 | 1 | 0 | 16 | 140
71 | K | 741 33-0302.1 | Tlačítko nouzového vypnutí, včetně dodávky a zapojení | ks | 1 |  | 0 |  |  | základní |  | 0 | 0 | 0 | 0 | 0 | 16 | K | 1 |  |  |  | ROZPOCET | 0 | 0 | 0 | 0 | 0 | 1 | 0 | 16 | 142
72 | K | 741 33-0052 | Instalační stykač, 230V/25A, 4 zap., včetně dodávky a zapojení | ks | 1 |  | 0 |  |  | základní |  | 0 | 0 | 0 | 0 | 0 | 16 | K | 1 |  |  |  | ROZPOCET | 0 | 0 | 0 | 0 | 0 | 1 | 0 | 16 | 144
73 | K | 741 33-0252 | Jednotka pomocných kontaktů, 230V, 1 zap. + 1 vyp., včetně dodávky a zapojení | ks | 1 |  | 0 |  |  | základní |  | 0 | 0 | 0 | 0 | 0 | 16 | K | 1 |  |  |  | ROZPOCET | 0 | 0 | 0 | 0 | 0 | 1 | 0 | 16 | 146
74 | K | 741 32-0362 | Kontrolka signalizační, červená, včetně dodávky a zapojení | ks | 1 |  | 0 |  |  | základní |  | 0 | 0 | 0 | 0 | 0 | 16 | K | 1 |  |  |  | ROZPOCET | 0 | 0 | 0 | 0 | 0 | 1 | 0 | 16 | 148
75 | K | 741 32-0362.1 | Kontrolka signalizační, zelená, včetně dodávky a zapojení | ks | 1 |  | 0 |  |  | základní |  | 0 | 0 | 0 | 0 | 0 | 16 | K | 1 |  |  |  | ROZPOCET | 0 | 0 | 0 | 0 | 0 | 1 | 0 | 16 | 150
76 | K | 741 33-0042.1 | Instalační relé 230VAC/20A, 2 rozp., včetně dodávky a zapojení | ks | 1 |  | 0 |  |  | základní |  | 0 | 0 | 0 | 0 | 0 | 16 | K | 1 |  |  |  | ROZPOCET | 0 | 0 | 0 | 0 | 0 | 1 | 0 | 16 | 152
77 | K | Pol__0077 | Vstupní / výstupní svorkovnice, zapouzdření a průchodky, dodávka | soub. | 1 |  | 0 |  |  | základní |  | 0 | 0 | 0 | 0 | 0 | 16 | K | 1 |  |  |  | ROZPOCET | 0 | 0 | 0 | 0 | 0 | 1 | 0 | 16 | 154
78 | K | Pol__0078 | Podružný materiál (procentní sazba z hodnoty nosného materiálu) | soub. | 1 |  | 0 |  |  | základní |  | 0 | 0 | 0 | 0 | 0 | 16 | K | 1 |  |  |  | ROZPOCET | 0 | 0 | 0 | 0 | 0 | 1 | 0 | 16 | 156
79 | K | Pol__0079 | Montáž uvnitř rozváděče (propojení modulů a vytvoření formy, ostatní montáž) | ks | 1 |  | 0 |  |  | základní |  | 0 | 0 | 0 | 0 | 0 | 16 | K | 1 |  |  |  | ROZPOCET | 0 | 0 | 0 | 0 | 0 | 1 | 0 | 16 | 158
80 | K | Pol__0080 | Osazení rozváděče (vč. zapojení a očíslování) | ks | 1 |  | 0 |  |  | základní |  | 0 | 0 | 0 | 0 | 0 | 16 | K | 1 |  |  |  | ROZPOCET | 0 | 0 | 0 | 0 | 0 | 1 | 0 | 16 | 160
| D | _06 | Rozvaděč RA1.07 |  |  |  | 0 |  |  |  |  | 0 |  | 0 |  | 0 | 1 | D | 0 |  |  |  | ROZPOCET | [6 empty] | 0
81 | K | Pol__0081 | Ocep skříň do zdiva, pro 33TE+2DIN, P40/20 (611x546x100), dodávka | ks | 1 |  | 0 |  |  | základní |  | 0 | 0 | 0 | 0 | 0 | 16 | K | 1 |  |  |  | ROZPOCET | 0 | 0 | 0 | 0 | 0 | 1 | 0 | 16 | 162
82 | K | 741 32-0165.1 | Vypínač 20/3, 12,5kA, včetně dodávky a zapojení | ks | 1 |  | 0 |  |  | základní |  | 0 | 0 | 0 | 0 | 0 | 16 | K | 1 |  |  |  | ROZPOCET | 0 | 0 | 0 | 0 | 0 | 1 | 0 | 16 | 164
83 | K | 741 32-1003 | Proudový chránič 25/2/0,03, včetně dodávky a zapojení | ks | 2 |  | 0 |  |  | základní |  | 0 | 0 | 0 | 0 | 0 | 16 | K | 1 |  |  |  | ROZPOCET | 0 | 0 | 0 | 0 | 0 | 1 | 0 | 16 | 166
84 | K | 741 32-1033 | Proudový chránič kombi 16/3N/B/0,03, 6kA, včetně dodávky a zapojení | ks | 1 |  | 0 |  |  | základní |  | 0 | 0 | 0 | 0 | 0 | 16 | K | 1 |  |  |  | ROZPOCET | 0 | 0 | 0 | 0 | 0 | 1 | 0 | 16 | 168
85 | K | 741 32-1003.1 | Proudový chránič kombi 16/1N/B/0,03, 10kA, včetně dodávky a zapojení | ks | 3 |  | 0 |  |  | základní |  | 0 | 0 | 0 | 0 | 0 | 16 | K | 1 |  |  |  | ROZPOCET | 0 | 0 | 0 | 0 | 0 | 1 | 0 | 16 | 170
86 | K | 741 32-1003.4 | Proudový chránič kombi 10/1N/B/0,03, 10kA, včetně dodávky a zapojení | ks | 1 |  | 0 |  |  | základní |  | 0 | 0 | 0 | 0 | 0 | 16 | K | 1 |  |  |  | ROZPOCET | 0 | 0 | 0 | 0 | 0 | 1 | 0 | 16 | 172
87 | K | 741 32-0165 | Jistič 20/B/3, 10kA, včetně dodávky a zapojení | ks | 1 |  | 0 |  |  | základní |  | 0 | 0 | 0 | 0 | 0 | 16 | K | 1 |  |  |  | ROZPOCET | 0 | 0 | 0 | 0 | 0 | 1 | 0 | 16 | 174
88 | K | 741 32-0105.6 | Jistič 16/B/1, 10kA, včetně dodávky a zapojení | ks | 4 |  | 0 |  |  | základní |  | 0 | 0 | 0 | 0 | 0 | 16 | K | 1 |  |  |  | ROZPOCET | 0 | 0 | 0 | 0 | 0 | 1 | 0 | 16 | 176
89 | K | 741 32-0105.3 | Jistič 10/B/1, 10kA, včetně dodávky a zapojení | ks | 1 |  | 0 |  |  | základní |  | 0 | 0 | 0 | 0 | 0 | 16 | K | 1 |  |  |  | ROZPOCET | 0 | 0 | 0 | 0 | 0 | 1 | 0 | 16 | 178
90 | K | 741 32-0105.2 | Jistič 10/C/1, 10kA, včetně dodávky a zapojení | ks | 1 |  | 0 |  |  | základní |  | 0 | 0 | 0 | 0 | 0 | 16 | K | 1 |  |  |  | ROZPOCET | 0 | 0 | 0 | 0 | 0 | 1 | 0 | 16 | 180
91 | K | 741 32-0105.4 | Jistič 6/B/1, 10kA, včetně dodávky a zapojení | ks | 1 |  | 0 |  |  | základní |  | 0 | 0 | 0 | 0 | 0 | 16 | K | 1 |  |  |  | ROZPOCET | 0 | 0 | 0 | 0 | 0 | 1 | 0 | 16 | 182
92 | K | 741 32-0105.1 | Jistič 2/B/1, 10kA, včetně dodávky a zapojení | ks | 1 |  | 0 |  |  | základní |  | 0 | 0 | 0 | 0 | 0 | 16 | K | 1 |  |  |  | ROZPOCET | 0 | 0 | 0 | 0 | 0 | 1 | 0 | 16 | 184
93 | K | 741 33-0302 | Startovací tlačítko samopřídrže, se zámkem ve vypnuté poloze, včetně dodávky a zapojení | ks | 1 |  | 0 |  |  | základní |  | 0 | 0 | 0 | 0 | 0 | 16 | K | 1 |  |  |  | ROZPOCET | 0 | 0 | 0 | 0 | 0 | 1 | 0 | 16 | 186
94 | K | 741 33-0302.1 | Tlačítko nouzového vypnutí, včetně dodávky a zapojení | ks | 1 |  | 0 |  |  | základní |  | 0 | 0 | 0 | 0 | 0 | 16 | K | 1 |  |  |  | ROZPOCET | 0 | 0 | 0 | 0 | 0 | 1 | 0 | 16 | 188
95 | K | 741 33-0052 | Instalační stykač, 230V/25A, 4 zap., včetně dodávky a zapojení | ks | 1 |  | 0 |  |  | základní |  | 0 | 0 | 0 | 0 | 0 | 16 | K | 1 |  |  |  | ROZPOCET | 0 | 0 | 0 | 0 | 0 | 1 | 0 | 16 | 190
96 | K | 741 33-0252 | Jednotka pomocných kontaktů, 230V, 1 zap. + 1 vyp., včetně dodávky a zapojení | ks | 1 |  | 0 |  |  | základní |  | 0 | 0 | 0 | 0 | 0 | 16 | K | 1 |  |  |  | ROZPOCET | 0 | 0 | 0 | 0 | 0 | 1 | 0 | 16 | 192
97 | K | 741 32-0362 | Kontrolka signalizační, červená, včetně dodávky a zapojení | ks | 1 |  | 0 |  |  | základní |  | 0 | 0 | 0 | 0 | 0 | 16 | K | 1 |  |  |  | ROZPOCET | 0 | 0 | 0 | 0 | 0 | 1 | 0 | 16 | 194
98 | K | 741 32-0362.1 | Kontrolka signalizační, zelená, včetně dodávky a zapojení | ks | 1 |  | 0 |  |  | základní |  | 0 | 0 | 0 | 0 | 0 | 16 | K | 1 |  |  |  | ROZPOCET | 0 | 0 | 0 | 0 | 0 | 1 | 0 | 16 | 196
99 | K | Pol__0099 | Vstupní / výstupní svorkovnice, zapouzdření a průchodky, dodávka | soub. | 1 |  | 0 |  |  | základní |  | 0 | 0 | 0 | 0 | 0 | 16 | K | 1 |  |  |  | ROZPOCET | 0 | 0 | 0 | 0 | 0 | 1 | 0 | 16 | 198
100 | K | Pol__0100 | Podružný materiál (procentní sazba z hodnoty nosného materiálu) | soub. | 1 |  | 0 |  |  | základní |  | 0 | 0 | 0 | 0 | 0 | 16 | K | 1 |  |  |  | ROZPOCET | 0 | 0 | 0 | 0 | 0 | 1 | 0 | 16 | 200
101 | K | Pol__0101 | Montáž uvnitř rozváděče (propojení modulů a vytvoření formy, ostatní montáž) | ks | 1 |  | 0 |  |  | základní |  | 0 | 0 | 0 | 0 | 0 | 16 | K | 1 |  |  |  | ROZPOCET | 0 | 0 | 0 | 0 | 0 | 1 | 0 | 16 | 202
102 | K | Pol__0102 | Osazení rozváděče (vč. zapojení a očíslování) | ks | 1 |  | 0 |  |  | základní |  | 0 | 0 | 0 | 0 | 0 | 16 | K | 1 |  |  |  | ROZPOCET | 0 | 0 | 0 | 0 | 0 | 1 | 0 | 16 | 204
| D | _07 | Rozvaděč RA1.08 |  |  |  | 0 |  |  |  |  | 0 |  | 0 |  | 0 | 1 | D | 0 |  |  |  | ROZPOCET | [6 empty] | 0
103 | K | Pol__0103 | Ocep skříň do zdiva, pro 29TE+2DIN, P40/20 (611x546x100), dodávka | ks | 1 |  | 0 |  |  | základní |  | 0 | 0 | 0 | 0 | 0 | 16 | K | 1 |  |  |  | ROZPOCET | 0 | 0 | 0 | 0 | 0 | 1 | 0 | 16 | 206
104 | K | 741 32-0165.1 | Vypínač 20/3, 12,5kA, včetně dodávky a zapojení | ks | 1 |  | 0 |  |  | základní |  | 0 | 0 | 0 | 0 | 0 | 16 | K | 1 |  |  |  | ROZPOCET | 0 | 0 | 0 | 0 | 0 | 1 | 0 | 16 | 208
105 | K | 741 32-1033 | Proudový chránič kombi 16/3N/B/0,03, 6kA, včetně dodávky a zapojení | ks | 1 |  | 0 |  |  | základní |  | 0 | 0 | 0 | 0 | 0 | 16 | K | 1 |  |  |  | ROZPOCET | 0 | 0 | 0 | 0 | 0 | 1 | 0 | 16 | 210
106 | K | 741 32-1003.1 | Proudový chránič kombi 16/1N/B/0,03, 10kA, včetně dodávky a zapojení | ks | 3 |  | 0 |  |  | základní |  | 0 | 0 | 0 | 0 | 0 | 16 | K | 1 |  |  |  | ROZPOCET | 0 | 0 | 0 | 0 | 0 | 1 | 0 | 16 | 212
107 | K | 741 32-1003.4 | Proudový chránič kombi 10/1N/B/0,03, 10kA, včetně dodávky a zapojení | ks | 3 |  | 0 |  |  | základní |  | 0 | 0 | 0 | 0 | 0 | 16 | K | 1 |  |  |  | ROZPOCET | 0 | 0 | 0 | 0 | 0 | 1 | 0 | 16 | 214
108 | K | 741 32-0165 | Jistič 20/B/3, 10kA, včetně dodávky a zapojení | ks | 1 |  | 0 |  |  | základní |  | 0 | 0 | 0 | 0 | 0 | 16 | K | 1 |  |  |  | ROZPOCET | 0 | 0 | 0 | 0 | 0 | 1 | 0 | 16 | 216
109 | K | 741 32-0105.3 | Jistič 10/B/1, 10kA, včetně dodávky a zapojení | ks | 2 |  | 0 |  |  | základní |  | 0 | 0 | 0 | 0 | 0 | 16 | K | 1 |  |  |  | ROZPOCET | 0 | 0 | 0 | 0 | 0 | 1 | 0 | 16 | 218
110 | K | 741 32-0105.2 | Jistič 10/C/1, 10kA, včetně dodávky a zapojení | ks | 1 |  | 0 |  |  | základní |  | 0 | 0 | 0 | 0 | 0 | 16 | K | 1 |  |  |  | ROZPOCET | 0 | 0 | 0 | 0 | 0 | 1 | 0 | 16 | 220
111 | K | 741 32-0105.4 | Jistič 6/B/1, 10kA, včetně dodávky a zapojení | ks | 1 |  | 0 |  |  | základní |  | 0 | 0 | 0 | 0 | 0 | 16 | K | 1 |  |  |  | ROZPOCET | 0 | 0 | 0 | 0 | 0 | 1 | 0 | 16 | 222
112 | K | 741 32-0105.1 | Jistič 2/B/1, 10kA, včetně dodávky a zapojení | ks | 2 |  | 0 |  |  | základní |  | 0 | 0 | 0 | 0 | 0 | 16 | K | 1 |  |  |  | ROZPOCET | 0 | 0 | 0 | 0 | 0 | 1 | 0 | 16 | 224
113 | K | 741 33-0302 | Startovací tlačítko samopřídrže, se zámkem ve vypnuté poloze, včetně dodávky a zapojení | ks | 1 |  | 0 |  |  | základní |  | 0 | 0 | 0 | 0 | 0 | 16 | K | 1 |  |  |  | ROZPOCET | 0 | 0 | 0 | 0 | 0 | 1 | 0 | 16 | 226
114 | K | 741 33-0302.1 | Tlačítko nouzového vypnutí, včetně dodávky a zapojení | ks | 1 |  | 0 |  |  | základní |  | 0 | 0 | 0 | 0 | 0 | 16 | K | 1 |  |  |  | ROZPOCET | 0 | 0 | 0 | 0 | 0 | 1 | 0 | 16 | 228
115 | K | 741 33-0052 | Instalační stykač, 230V/25A, 4 zap., včetně dodávky a zapojení | ks | 1 |  | 0 |  |  | základní |  | 0 | 0 | 0 | 0 | 0 | 16 | K | 1 |  |  |  | ROZPOCET | 0 | 0 | 0 | 0 | 0 | 1 | 0 | 16 | 230
116 | K | 741 33-0252 | Jednotka pomocných kontaktů, 230V, 1 zap. + 1 vyp., včetně dodávky a zapojení | ks | 1 |  | 0 |  |  | základní |  | 0 | 0 | 0 | 0 | 0 | 16 | K | 1 |  |  |  | ROZPOCET | 0 | 0 | 0 | 0 | 0 | 1 | 0 | 16 | 232
117 | K | 741 32-0362 | Kontrolka signalizační, červená, včetně dodávky a zapojení | ks | 1 |  | 0 |  |  | základní |  | 0 | 0 | 0 | 0 | 0 | 16 | K | 1 |  |  |  | ROZPOCET | 0 | 0 | 0 | 0 | 0 | 1 | 0 | 16 | 234
118 | K | 741 32-0362.1 | Kontrolka signalizační, zelená, včetně dodávky a zapojení | ks | 1 |  | 0 |  |  | základní |  | 0 | 0 | 0 | 0 | 0 | 16 | K | 1 |  |  |  | ROZPOCET | 0 | 0 | 0 | 0 | 0 | 1 | 0 | 16 | 236
119 | K | 741 33-0042.1 | Instalační relé 230VAC/20A, 2 rozp., včetně dodávky a zapojení | ks | 1 |  | 0 |  |  | základní |  | 0 | 0 | 0 | 0 | 0 | 16 | K | 1 |  |  |  | ROZPOCET | 0 | 0 | 0 | 0 | 0 | 1 | 0 | 16 | 238
120 | K | Pol__0120 | Vstupní / výstupní svorkovnice, zapouzdření a průchodky, dodávka | soub. | 1 |  | 0 |  |  | základní |  | 0 | 0 | 0 | 0 | 0 | 16 | K | 1 |  |  |  | ROZPOCET | 0 | 0 | 0 | 0 | 0 | 1 | 0 | 16 | 240
121 | K | Pol__0121 | Podružný materiál (procentní sazba z hodnoty nosného materiálu) | soub. | 1 |  | 0 |  |  | základní |  | 0 | 0 | 0 | 0 | 0 | 16 | K | 1 |  |  |  | ROZPOCET | 0 | 0 | 0 | 0 | 0 | 1 | 0 | 16 | 242
122 | K | Pol__0122 | Montáž uvnitř rozváděče (propojení modulů a vytvoření formy, ostatní montáž) | ks | 1 |  | 0 |  |  | základní |  | 0 | 0 | 0 | 0 | 0 | 16 | K | 1 |  |  |  | ROZPOCET | 0 | 0 | 0 | 0 | 0 | 1 | 0 | 16 | 244
123 | K | Pol__0123 | Osazení rozváděče (vč. zapojení a očíslování) | ks | 1 |  | 0 |  |  | základní |  | 0 | 0 | 0 | 0 | 0 | 16 | K | 1 |  |  |  | ROZPOCET | 0 | 0 | 0 | 0 | 0 | 1 | 0 | 16 | 246
| D | _08 | Rozvaděč RA1.09 |  |  |  | 0 |  |  |  |  | 0 |  | 0 |  | 0 | 1 | D | 0 |  |  |  | ROZPOCET | [6 empty] | 0
124 | K | Pol__0124 | Ocep skříň do zdiva, pro 29TE+2DIN, P40/20 (611x546x100), dodávka | ks | 1 |  | 0 |  |  | základní |  | 0 | 0 | 0 | 0 | 0 | 16 | K | 1 |  |  |  | ROZPOCET | 0 | 0 | 0 | 0 | 0 | 1 | 0 | 16 | 248
125 | K | 741 32-0165.1 | Vypínač 20/3, 12,5kA, včetně dodávky a zapojení | ks | 1 |  | 0 |  |  | základní |  | 0 | 0 | 0 | 0 | 0 | 16 | K | 1 |  |  |  | ROZPOCET | 0 | 0 | 0 | 0 | 0 | 1 | 0 | 16 | 250
126 | K | 741 32-1033 | Proudový chránič kombi 16/3N/B/0,03, 6kA, včetně dodávky a zapojení | ks | 1 |  | 0 |  |  | základní |  | 0 | 0 | 0 | 0 | 0 | 16 | K | 1 |  |  |  | ROZPOCET | 0 | 0 | 0 | 0 | 0 | 1 | 0 | 16 | 252
127 | K | 741 32-1003.1 | Proudový chránič kombi 16/1N/B/0,03, 10kA, včetně dodávky a zapojení | ks | 3 |  | 0 |  |  | základní |  | 0 | 0 | 0 | 0 | 0 | 16 | K | 1 |  |  |  | ROZPOCET | 0 | 0 | 0 | 0 | 0 | 1 | 0 | 16 | 254
128 | K | 741 32-1003.4 | Proudový chránič kombi 10/1N/B/0,03, 10kA, včetně dodávky a zapojení | ks | 3 |  | 0 |  |  | základní |  | 0 | 0 | 0 | 0 | 0 | 16 | K | 1 |  |  |  | ROZPOCET | 0 | 0 | 0 | 0 | 0 | 1 | 0 | 16 | 256
129 | K | 741 32-0165 | Jistič 20/B/3, 10kA, včetně dodávky a zapojení | ks | 1 |  | 0 |  |  | základní |  | 0 | 0 | 0 | 0 | 0 | 16 | K | 1 |  |  |  | ROZPOCET | 0 | 0 | 0 | 0 | 0 | 1 | 0 | 16 | 258
130 | K | 741 32-0105.3 | Jistič 10/B/1, 10kA, včetně dodávky a zapojení | ks | 2 |  | 0 |  |  | základní |  | 0 | 0 | 0 | 0 | 0 | 16 | K | 1 |  |  |  | ROZPOCET | 0 | 0 | 0 | 0 | 0 | 1 | 0 | 16 | 260
131 | K | 741 32-0105.2 | Jistič 10/C/1, 10kA, včetně dodávky a zapojení | ks | 1 |  | 0 |  |  | základní |  | 0 | 0 | 0 | 0 | 0 | 16 | K | 1 |  |  |  | ROZPOCET | 0 | 0 | 0 | 0 | 0 | 1 | 0 | 16 | 262
132 | K | 741 32-0105.4 | Jistič 6/B/1, 10kA, včetně dodávky a zapojení | ks | 1 |  | 0 |  |  | základní |  | 0 | 0 | 0 | 0 | 0 | 16 | K | 1 |  |  |  | ROZPOCET | 0 | 0 | 0 | 0 | 0 | 1 | 0 | 16 | 264
133 | K | 741 32-0105.1 | Jistič 2/B/1, 10kA, včetně dodávky a zapojení | ks | 2 |  | 0 |  |  | základní |  | 0 | 0 | 0 | 0 | 0 | 16 | K | 1 |  |  |  | ROZPOCET | 0 | 0 | 0 | 0 | 0 | 1 | 0 | 16 | 266
134 | K | 741 33-0302 | Startovací tlačítko samopřídrže, se zámkem ve vypnuté poloze, včetně dodávky a zapojení | ks | 1 |  | 0 |  |  | základní |  | 0 | 0 | 0 | 0 | 0 | 16 | K | 1 |  |  |  | ROZPOCET | 0 | 0 | 0 | 0 | 0 | 1 | 0 | 16 | 268
135 | K | 741 33-0302.1 | Tlačítko nouzového vypnutí, včetně dodávky a zapojení | ks | 1 |  | 0 |  |  | základní |  | 0 | 0 | 0 | 0 | 0 | 16 | K | 1 |  |  |  | ROZPOCET | 0 | 0 | 0 | 0 | 0 | 1 | 0 | 16 | 270
136 | K | 741 33-0052 | Instalační stykač, 230V/25A, 4 zap., včetně dodávky a zapojení | ks | 1 |  | 0 |  |  | základní |  | 0 | 0 | 0 | 0 | 0 | 16 | K | 1 |  |  |  | ROZPOCET | 0 | 0 | 0 | 0 | 0 | 1 | 0 | 16 | 272
137 | K | 741 33-0252 | Jednotka pomocných kontaktů, 230V, 1 zap. + 1 vyp., včetně dodávky a zapojení | ks | 1 |  | 0 |  |  | základní |  | 0 | 0 | 0 | 0 | 0 | 16 | K | 1 |  |  |  | ROZPOCET | 0 | 0 | 0 | 0 | 0 | 1 | 0 | 16 | 274
138 | K | 741 32-0362 | Kontrolka signalizační, červená, včetně dodávky a zapojení | ks | 1 |  | 0 |  |  | základní |  | 0 | 0 | 0 | 0 | 0 | 16 | K | 1 |  |  |  | ROZPOCET | 0 | 0 | 0 | 0 | 0 | 1 | 0 | 16 | 276
139 | K | 741 32-0362.1 | Kontrolka signalizační, zelená, včetně dodávky a zapojení | ks | 1 |  | 0 |  |  | základní |  | 0 | 0 | 0 | 0 | 0 | 16 | K | 1 |  |  |  | ROZPOCET | 0 | 0 | 0 | 0 | 0 | 1 | 0 | 16 | 278
140 | K | 741 33-0042.1 | Instalační relé 230VAC/20A, 2 rozp., včetně dodávky a zapojení | ks | 1 |  | 0 |  |  | základní |  | 0 | 0 | 0 | 0 | 0 | 16 | K | 1 |  |  |  | ROZPOCET | 0 | 0 | 0 | 0 | 0 | 1 | 0 | 16 | 280
141 | K | Pol__0141 | Vstupní / výstupní svorkovnice, zapouzdření a průchodky, dodávka | soub. | 1 |  | 0 |  |  | základní |  | 0 | 0 | 0 | 0 | 0 | 16 | K | 1 |  |  |  | ROZPOCET | 0 | 0 | 0 | 0 | 0 | 1 | 0 | 16 | 282
142 | K | Pol__0142 | Podružný materiál (procentní sazba z hodnoty nosného materiálu) | soub. | 1 |  | 0 |  |  | základní |  | 0 | 0 | 0 | 0 | 0 | 16 | K | 1 |  |  |  | ROZPOCET | 0 | 0 | 0 | 0 | 0 | 1 | 0 | 16 | 284
143 | K | Pol__0143 | Montáž uvnitř rozváděče (propojení modulů a vytvoření formy, ostatní montáž) | ks | 1 |  | 0 |  |  | základní |  | 0 | 0 | 0 | 0 | 0 | 16 | K | 1 |  |  |  | ROZPOCET | 0 | 0 | 0 | 0 | 0 | 1 | 0 | 16 | 286
144 | K | Pol__0144 | Osazení rozváděče (vč. zapojení a očíslování) | ks | 1 |  | 0 |  |  | základní |  | 0 | 0 | 0 | 0 | 0 | 16 | K | 1 |  |  |  | ROZPOCET | 0 | 0 | 0 | 0 | 0 | 1 | 0 | 16 | 288
| D | _09 | Rozvaděč RA1.10 |  |  |  | 0 |  |  |  |  | 0 |  | 0 |  | 0 | 1 | D | 0 |  |  |  | ROZPOCET | [6 empty] | 0
145 | K | Pol__0145 | Ocep skříň do zdiva, pro 59TE+2DIN, IP40/20 (887x546x100), dodávka | ks | 1 |  | 0 |  |  | základní |  | 0 | 0 | 0 | 0 | 0 | 16 | K | 1 |  |  |  | ROZPOCET | 0 | 0 | 0 | 0 | 0 | 1 | 0 | 16 | 290
146 | K | 741 32-0175.1 | Vypínač 63/3, 12,5kA, včetně dodávky a zapojení | ks | 1 |  | 0 |  |  | základní |  | 0 | 0 | 0 | 0 | 0 | 16 | K | 1 |  |  |  | ROZPOCET | 0 | 0 | 0 | 0 | 0 | 1 | 0 | 16 | 292
147 | K | 741 32-1033 | Proudový chránič kombi 16/3N/B/0,03, 6kA, včetně dodávky a zapojení | ks | 1 |  | 0 |  |  | základní |  | 0 | 0 | 0 | 0 | 0 | 16 | K | 1 |  |  |  | ROZPOCET | 0 | 0 | 0 | 0 | 0 | 1 | 0 | 16 | 294
148 | K | 741 32-1003.1 | Proudový chránič kombi 16/1N/B/0,03, 10kA, včetně dodávky a zapojení | ks | 2 |  | 0 |  |  | základní |  | 0 | 0 | 0 | 0 | 0 | 16 | K | 1 |  |  |  | ROZPOCET | 0 | 0 | 0 | 0 | 0 | 1 | 0 | 16 | 296
149 | K | 741 32-1003.4 | Proudový chránič kombi 10/1N/B/0,03, 10kA, včetně dodávky a zapojení | ks | 1 |  | 0 |  |  | základní |  | 0 | 0 | 0 | 0 | 0 | 16 | K | 1 |  |  |  | ROZPOCET | 0 | 0 | 0 | 0 | 0 | 1 | 0 | 16 | 298
150 | K | 741 32-0165 | Jistič 20/B/3, 10kA, včetně dodávky a zapojení | ks | 1 |  | 0 |  |  | základní |  | 0 | 0 | 0 | 0 | 0 | 16 | K | 1 |  |  |  | ROZPOCET | 0 | 0 | 0 | 0 | 0 | 1 | 0 | 16 | 300
151 | K | 741 32-0165.2 | Jistič 20/C/3, 10kA, včetně dodávky a zapojení | ks | 12 |  | 0 |  |  | základní |  | 0 | 0 | 0 | 0 | 0 | 16 | K | 1 |  |  |  | ROZPOCET | 0 | 0 | 0 | 0 | 0 | 1 | 0 | 16 | 302
152 | K | 741 32-0105.3 | Jistič 10/B/1, 10kA, včetně dodávky a zapojení | ks | 2 |  | 0 |  |  | základní |  | 0 | 0 | 0 | 0 | 0 | 16 | K | 1 |  |  |  | ROZPOCET | 0 | 0 | 0 | 0 | 0 | 1 | 0 | 16 | 304
153 | K | 741 32-0105.2 | Jistič 10/C/1, 10kA, včetně dodávky a zapojení | ks | 1 |  | 0 |  |  | základní |  | 0 | 0 | 0 | 0 | 0 | 16 | K | 1 |  |  |  | ROZPOCET | 0 | 0 | 0 | 0 | 0 | 1 | 0 | 16 | 306
154 | K | 741 32-0105.4 | Jistič 6/B/1, 10kA, včetně dodávky a zapojení | ks | 1 |  | 0 |  |  | základní |  | 0 | 0 | 0 | 0 | 0 | 16 | K | 1 |  |  |  | ROZPOCET | 0 | 0 | 0 | 0 | 0 | 1 | 0 | 16 | 308
155 | K | 741 32-0105.1 | Jistič 2/B/1, 10kA, včetně dodávky a zapojení | ks | 2 |  | 0 |  |  | základní |  | 0 | 0 | 0 | 0 | 0 | 16 | K | 1 |  |  |  | ROZPOCET | 0 | 0 | 0 | 0 | 0 | 1 | 0 | 16 | 310
156 | K | 741 33-0302 | Startovací tlačítko samopřídrže, se zámkem ve vypnuté poloze, včetně dodávky a zapojení | ks | 1 |  | 0 |  |  | základní |  | 0 | 0 | 0 | 0 | 0 | 16 | K | 1 |  |  |  | ROZPOCET | 0 | 0 | 0 | 0 | 0 | 1 | 0 | 16 | 312
157 | K | 741 33-0302.1 | Tlačítko nouzového vypnutí, včetně dodávky a zapojení | ks | 1 |  | 0 |  |  | základní |  | 0 | 0 | 0 | 0 | 0 | 16 | K | 1 |  |  |  | ROZPOCET | 0 | 0 | 0 | 0 | 0 | 1 | 0 | 16 | 314
158 | K | 741 33-0052 | Instalační stykač, 230V/25A, 4 zap., včetně dodávky a zapojení | ks | 1 |  | 0 |  |  | základní |  | 0 | 0 | 0 | 0 | 0 | 16 | K | 1 |  |  |  | ROZPOCET | 0 | 0 | 0 | 0 | 0 | 1 | 0 | 16 | 316
159 | K | 741 33-0252 | Jednotka pomocných kontaktů, 230V, 1 zap. + 1 vyp., včetně dodávky a zapojení | ks | 1 |  | 0 |  |  | základní |  | 0 | 0 | 0 | 0 | 0 | 16 | K | 1 |  |  |  | ROZPOCET | 0 | 0 | 0 | 0 | 0 | 1 | 0 | 16 | 318
160 | K | 741 32-0362 | Kontrolka signalizační, červená, včetně dodávky a zapojení | ks | 1 |  | 0 |  |  | základní |  | 0 | 0 | 0 | 0 | 0 | 16 | K | 1 |  |  |  | ROZPOCET | 0 | 0 | 0 | 0 | 0 | 1 | 0 | 16 | 320
161 | K | 741 32-0362.1 | Kontrolka signalizační, zelená, včetně dodávky a zapojení | ks | 1 |  | 0 |  |  | základní |  | 0 | 0 | 0 | 0 | 0 | 16 | K | 1 |  |  |  | ROZPOCET | 0 | 0 | 0 | 0 | 0 | 1 | 0 | 16 | 322
162 | K | 741 33-0042.1 | Instalační relé 230VAC/20A, 2 rozp., včetně dodávky a zapojení | ks | 1 |  | 0 |  |  | základní |  | 0 | 0 | 0 | 0 | 0 | 16 | K | 1 |  |  |  | ROZPOCET | 0 | 0 | 0 | 0 | 0 | 1 | 0 | 16 | 324
163 | K | Pol__0163 | Vstupní / výstupní svorkovnice, zapouzdření a průchodky, dodávka | soub. | 1 |  | 0 |  |  | základní |  | 0 | 0 | 0 | 0 | 0 | 16 | K | 1 |  |  |  | ROZPOCET | 0 | 0 | 0 | 0 | 0 | 1 | 0 | 16 | 326
164 | K | Pol__0164 | Podružný materiál (procentní sazba z hodnoty nosného materiálu) | soub. | 1 |  | 0 |  |  | základní |  | 0 | 0 | 0 | 0 | 0 | 16 | K | 1 |  |  |  | ROZPOCET | 0 | 0 | 0 | 0 | 0 | 1 | 0 | 16 | 328
165 | K | Pol__0165 | Montáž uvnitř rozváděče (propojení modulů a vytvoření formy, ostatní montáž) | ks | 1 |  | 0 |  |  | základní |  | 0 | 0 | 0 | 0 | 0 | 16 | K | 1 |  |  |  | ROZPOCET | 0 | 0 | 0 | 0 | 0 | 1 | 0 | 16 | 330
166 | K | Pol__0166 | Osazení rozváděče (vč. zapojení a očíslování) | ks | 1 |  | 0 |  |  | základní |  | 0 | 0 | 0 | 0 | 0 | 16 | K | 1 |  |  |  | ROZPOCET | 0 | 0 | 0 | 0 | 0 | 1 | 0 | 16 | 332
| D | _10 | Rozvaděč RA1.20 |  |  |  | 0 |  |  |  |  | 0 |  | 0 |  | 0 | 1 | D | 0 |  |  |  | ROZPOCET | [6 empty] | 0
167 | K | Pol__0167 | Ocep skříň do zdiva, pro 59TE+2DIN, IP40/20 (887x546x100), dodávka | ks | 1 |  | 0 |  |  | základní |  | 0 | 0 | 0 | 0 | 0 | 16 | K | 1 |  |  |  | ROZPOCET | 0 | 0 | 0 | 0 | 0 | 1 | 0 | 16 | 334
168 | K | 741 32-0175.1 | Vypínač 63/3, 12,5kA, včetně dodávky a zapojení | ks | 1 |  | 0 |  |  | základní |  | 0 | 0 | 0 | 0 | 0 | 16 | K | 1 |  |  |  | ROZPOCET | 0 | 0 | 0 | 0 | 0 | 1 | 0 | 16 | 336
169 | K | 741 32-1033 | Proudový chránič kombi 16/3N/B/0,03, 6kA, včetně dodávky a zapojení | ks | 1 |  | 0 |  |  | základní |  | 0 | 0 | 0 | 0 | 0 | 16 | K | 1 |  |  |  | ROZPOCET | 0 | 0 | 0 | 0 | 0 | 1 | 0 | 16 | 338
170 | K | 741 32-1003.1 | Proudový chránič kombi 16/1N/B/0,03, 10kA, včetně dodávky a zapojení | ks | 2 |  | 0 |  |  | základní |  | 0 | 0 | 0 | 0 | 0 | 16 | K | 1 |  |  |  | ROZPOCET | 0 | 0 | 0 | 0 | 0 | 1 | 0 | 16 | 340
171 | K | 741 32-1003.4 | Proudový chránič kombi 10/1N/B/0,03, 10kA, včetně dodávky a zapojení | ks | 1 |  | 0 |  |  | základní |  | 0 | 0 | 0 | 0 | 0 | 16 | K | 1 |  |  |  | ROZPOCET | 0 | 0 | 0 | 0 | 0 | 1 | 0 | 16 | 342
172 | K | 741 32-0165 | Jistič 20/B/3, 10kA, včetně dodávky a zapojení | ks | 1 |  | 0 |  |  | základní |  | 0 | 0 | 0 | 0 | 0 | 16 | K | 1 |  |  |  | ROZPOCET | 0 | 0 | 0 | 0 | 0 | 1 | 0 | 16 | 344
173 | K | 741 32-0165.2 | Jistič 20/C/3, 10kA, včetně dodávky a zapojení | ks | 12 |  | 0 |  |  | základní |  | 0 | 0 | 0 | 0 | 0 | 16 | K | 1 |  |  |  | ROZPOCET | 0 | 0 | 0 | 0 | 0 | 1 | 0 | 16 | 346
174 | K | 741 32-0105.3 | Jistič 10/B/1, 10kA, včetně dodávky a zapojení | ks | 2 |  | 0 |  |  | základní |  | 0 | 0 | 0 | 0 | 0 | 16 | K | 1 |  |  |  | ROZPOCET | 0 | 0 | 0 | 0 | 0 | 1 | 0 | 16 | 348
175 | K | 741 32-0105.2 | Jistič 10/C/1, 10kA, včetně dodávky a zapojení | ks | 1 |  | 0 |  |  | základní |  | 0 | 0 | 0 | 0 | 0 | 16 | K | 1 |  |  |  | ROZPOCET | 0 | 0 | 0 | 0 | 0 | 1 | 0 | 16 | 350
176 | K | 741 32-0105.4 | Jistič 6/B/1, 10kA, včetně dodávky a zapojení | ks | 1 |  | 0 |  |  | základní |  | 0 | 0 | 0 | 0 | 0 | 16 | K | 1 |  |  |  | ROZPOCET | 0 | 0 | 0 | 0 | 0 | 1 | 0 | 16 | 352
177 | K | 741 32-0105.1 | Jistič 2/B/1, 10kA, včetně dodávky a zapojení | ks | 2 |  | 0 |  |  | základní |  | 0 | 0 | 0 | 0 | 0 | 16 | K | 1 |  |  |  | ROZPOCET | 0 | 0 | 0 | 0 | 0 | 1 | 0 | 16 | 354
178 | K | 741 33-0302 | Startovací tlačítko samopřídrže, se zámkem ve vypnuté poloze, včetně dodávky a zapojení | ks | 1 |  | 0 |  |  | základní |  | 0 | 0 | 0 | 0 | 0 | 16 | K | 1 |  |  |  | ROZPOCET | 0 | 0 | 0 | 0 | 0 | 1 | 0 | 16 | 356
179 | K | 741 33-0302.1 | Tlačítko nouzového vypnutí, včetně dodávky a zapojení | ks | 1 |  | 0 |  |  | základní |  | 0 | 0 | 0 | 0 | 0 | 16 | K | 1 |  |  |  | ROZPOCET | 0 | 0 | 0 | 0 | 0 | 1 | 0 | 16 | 358
180 | K | 741 33-0052 | Instalační stykač, 230V/25A, 4 zap., včetně dodávky a zapojení | ks | 1 |  | 0 |  |  | základní |  | 0 | 0 | 0 | 0 | 0 | 16 | K | 1 |  |  |  | ROZPOCET | 0 | 0 | 0 | 0 | 0 | 1 | 0 | 16 | 360
181 | K | 741 33-0252 | Jednotka pomocných kontaktů, 230V, 1 zap. + 1 vyp., včetně dodávky a zapojení | ks | 1 |  | 0 |  |  | základní |  | 0 | 0 | 0 | 0 | 0 | 16 | K | 1 |  |  |  | ROZPOCET | 0 | 0 | 0 | 0 | 0 | 1 | 0 | 16 | 362
182 | K | 741 32-0362 | Kontrolka signalizační, červená, včetně dodávky a zapojení | ks | 1 |  | 0 |  |  | základní |  | 0 | 0 | 0 | 0 | 0 | 16 | K | 1 |  |  |  | ROZPOCET | 0 | 0 | 0 | 0 | 0 | 1 | 0 | 16 | 364
183 | K | 741 32-0362.1 | Kontrolka signalizační, zelená, včetně dodávky a zapojení | ks | 1 |  | 0 |  |  | základní |  | 0 | 0 | 0 | 0 | 0 | 16 | K | 1 |  |  |  | ROZPOCET | 0 | 0 | 0 | 0 | 0 | 1 | 0 | 16 | 366
184 | K | 741 33-0042.1 | Instalační relé 230VAC/20A, 2 rozp., včetně dodávky a zapojení | ks | 1 |  | 0 |  |  | základní |  | 0 | 0 | 0 | 0 | 0 | 16 | K | 1 |  |  |  | ROZPOCET | 0 | 0 | 0 | 0 | 0 | 1 | 0 | 16 | 368
185 | K | Pol__0185 | Vstupní / výstupní svorkovnice, zapouzdření a průchodky, dodávka | soub. | 1 |  | 0 |  |  | základní |  | 0 | 0 | 0 | 0 | 0 | 16 | K | 1 |  |  |  | ROZPOCET | 0 | 0 | 0 | 0 | 0 | 1 | 0 | 16 | 370
186 | K | Pol__0186 | Podružný materiál (procentní sazba z hodnoty nosného materiálu) | soub. | 1 |  | 0 |  |  | základní |  | 0 | 0 | 0 | 0 | 0 | 16 | K | 1 |  |  |  | ROZPOCET | 0 | 0 | 0 | 0 | 0 | 1 | 0 | 16 | 372
187 | K | Pol__0187 | Montáž uvnitř rozváděče (propojení modulů a vytvoření formy, ostatní montáž) | ks | 1 |  | 0 |  |  | základní |  | 0 | 0 | 0 | 0 | 0 | 16 | K | 1 |  |  |  | ROZPOCET | 0 | 0 | 0 | 0 | 0 | 1 | 0 | 16 | 374
188 | K | Pol__0188 | Osazení rozváděče (vč. zapojení a očíslování) | ks | 1 |  | 0 |  |  | základní |  | 0 | 0 | 0 | 0 | 0 | 16 | K | 1 |  |  |  | ROZPOCET | 0 | 0 | 0 | 0 | 0 | 1 | 0 | 16 | 376
| D | _11 | Rozvaděč RA1.21 |  |  |  | 0 |  |  |  |  | 0 |  | 0 |  | 0 | 1 | D | 0 |  |  |  | ROZPOCET | [6 empty] | 0
189 | K | Pol__0189 | Plastová skříň do zdiva, pro 6TE, P40/20 (195x195x70), dodávka | ks | 1 |  | 0 |  |  | základní |  | 0 | 0 | 0 | 0 | 0 | 16 | K | 1 |  |  |  | ROZPOCET | 0 | 0 | 0 | 0 | 0 | 1 | 0 | 16 | 378
190 | K | 741 32-0105.5 | Vypínač 20/1, 12,5kA, včetně dodávky a zapojení | ks | 1 |  | 0 |  |  | základní |  | 0 | 0 | 0 | 0 | 0 | 16 | K | 1 |  |  |  | ROZPOCET | 0 | 0 | 0 | 0 | 0 | 1 | 0 | 16 | 380
191 | K | 741 32-1003 | Proudový chránič 25/2/0,03, včetně dodávky a zapojení | ks | 1 |  | 0 |  |  | základní |  | 0 | 0 | 0 | 0 | 0 | 16 | K | 1 |  |  |  | ROZPOCET | 0 | 0 | 0 | 0 | 0 | 1 | 0 | 16 | 382
192 | K | 741 32-0105.6 | Jistič 16/B/1, 10kA, včetně dodávky a zapojení | ks | 2 |  | 0 |  |  | základní |  | 0 | 0 | 0 | 0 | 0 | 16 | K | 1 |  |  |  | ROZPOCET | 0 | 0 | 0 | 0 | 0 | 1 | 0 | 16 | 384
193 | K | 741 32-0105.2 | Jistič 10/C/1, 10kA, včetně dodávky a zapojení | ks | 1 |  | 0 |  |  | základní |  | 0 | 0 | 0 | 0 | 0 | 16 | K | 1 |  |  |  | ROZPOCET | 0 | 0 | 0 | 0 | 0 | 1 | 0 | 16 | 386
194 | K | Pol__0194 | Vstupní / výstupní svorkovnice, zapouzdření a průchodky | soub. | 1 |  | 0 |  |  | základní |  | 0 | 0 | 0 | 0 | 0 | 16 | K | 1 |  |  |  | ROZPOCET | 0 | 0 | 0 | 0 | 0 | 1 | 0 | 16 | 388
195 | K | Pol__0195 | Podružný materiál (procentní sazba z hodnoty nosného materiálu) | soub. | 1 |  | 0 |  |  | základní |  | 0 | 0 | 0 | 0 | 0 | 16 | K | 1 |  |  |  | ROZPOCET | 0 | 0 | 0 | 0 | 0 | 1 | 0 | 16 | 390
196 | K | Pol__0196 | Montáž uvnitř rozváděče (propojení modulů a vytvoření formy, ostatní montáž) | ks | 1 |  | 0 |  |  | základní |  | 0 | 0 | 0 | 0 | 0 | 16 | K | 1 |  |  |  | ROZPOCET | 0 | 0 | 0 | 0 | 0 | 1 | 0 | 16 | 392
197 | K | Pol__0197 | Osazení rozváděče (vč. zapojení a očíslování) | ks | 1 |  | 0 |  |  | základní |  | 0 | 0 | 0 | 0 | 0 | 16 | K | 1 |  |  |  | ROZPOCET | 0 | 0 | 0 | 0 | 0 | 1 | 0 | 16 | 394
| D | _12 | Rozvaděč RA1.22 |  |  |  | 0 |  |  |  |  | 0 |  | 0 |  | 0 | 1 | D | 0 |  |  |  | ROZPOCET | [6 empty] | 0
198 | K | Pol__0198 | Ocep skříň do zdiva, pro 21TE+2DIN, P40/20 (611x340x100), dodávka | ks | 1 |  | 0 |  |  | základní |  | 0 | 0 | 0 | 0 | 0 | 16 | K | 1 |  |  |  | ROZPOCET | 0 | 0 | 0 | 0 | 0 | 1 | 0 | 16 | 396
199 | K | 741 32-0165.1 | Vypínač 20/3, 12,5kA, včetně dodávky a zapojení | ks | 1 |  | 0 |  |  | základní |  | 0 | 0 | 0 | 0 | 0 | 16 | K | 1 |  |  |  | ROZPOCET | 0 | 0 | 0 | 0 | 0 | 1 | 0 | 16 | 398
200 | K | 741 32-1033 | Proudový chránič kombi 16/3N/B/0,03, 6kA, včetně dodávky a zapojení | ks | 1 |  | 0 |  |  | základní |  | 0 | 0 | 0 | 0 | 0 | 16 | K | 1 |  |  |  | ROZPOCET | 0 | 0 | 0 | 0 | 0 | 1 | 0 | 16 | 400
201 | K | 741 32-1003.1 | Proudový chránič kombi 16/1N/B/0,03, 10kA, včetně dodávky a zapojení | ks | 2 |  | 0 |  |  | základní |  | 0 | 0 | 0 | 0 | 0 | 16 | K | 1 |  |  |  | ROZPOCET | 0 | 0 | 0 | 0 | 0 | 1 | 0 | 16 | 402
202 | K | 741 32-0165 | Jistič 20/B/3, 10kA, včetně dodávky a zapojení | ks | 1 |  | 0 |  |  | základní |  | 0 | 0 | 0 | 0 | 0 | 16 | K | 1 |  |  |  | ROZPOCET | 0 | 0 | 0 | 0 | 0 | 1 | 0 | 16 | 404
203 | K | 741 32-0105.3 | Jistič 10/B/1, 10kA, včetně dodávky a zapojení | ks | 2 |  | 0 |  |  | základní |  | 0 | 0 | 0 | 0 | 0 | 16 | K | 1 |  |  |  | ROZPOCET | 0 | 0 | 0 | 0 | 0 | 1 | 0 | 16 | 406
204 | K | 741 32-0105.2 | Jistič 10/C/1, 10kA, včetně dodávky a zapojení | ks | 1 |  | 0 |  |  | základní |  | 0 | 0 | 0 | 0 | 0 | 16 | K | 1 |  |  |  | ROZPOCET | 0 | 0 | 0 | 0 | 0 | 1 | 0 | 16 | 408
205 | K | 741 32-0105.4 | Jistič 6/B/1, 10kA, včetně dodávky a zapojení | ks | 1 |  | 0 |  |  | základní |  | 0 | 0 | 0 | 0 | 0 | 16 | K | 1 |  |  |  | ROZPOCET | 0 | 0 | 0 | 0 | 0 | 1 | 0 | 16 | 410
206 | K | 741 32-0105.1 | Jistič 2/B/1, 10kA, včetně dodávky a zapojení | ks | 2 |  | 0 |  |  | základní |  | 0 | 0 | 0 | 0 | 0 | 16 | K | 1 |  |  |  | ROZPOCET | 0 | 0 | 0 | 0 | 0 | 1 | 0 | 16 | 412
207 | K | 741 33-0302.2 | Startovací tlačítko samopřídrže, se zámkem ve vypnuté poloze | ks | 1 |  | 0 |  |  | základní |  | 0 | 0 | 0 | 0 | 0 | 16 | K | 1 |  |  |  | ROZPOCET | 0 | 0 | 0 | 0 | 0 | 1 | 0 | 16 | 414
208 | K | 741 33-0302.1 | Tlačítko nouzového vypnutí, včetně dodávky a zapojení | ks | 1 |  | 0 |  |  | základní |  | 0 | 0 | 0 | 0 | 0 | 16 | K | 1 |  |  |  | ROZPOCET | 0 | 0 | 0 | 0 | 0 | 1 | 0 | 16 | 416
209 | K | 741 33-0052 | Instalační stykač, 230V/25A, 4 zap., včetně dodávky a zapojení | ks | 1 |  | 0 |  |  | základní |  | 0 | 0 | 0 | 0 | 0 | 16 | K | 1 |  |  |  | ROZPOCET | 0 | 0 | 0 | 0 | 0 | 1 | 0 | 16 | 418
210 | K | 741 33-0252 | Jednotka pomocných kontaktů, 230V, 1 zap. + 1 vyp., včetně dodávky a zapojení | ks | 1 |  | 0 |  |  | základní |  | 0 | 0 | 0 | 0 | 0 | 16 | K | 1 |  |  |  | ROZPOCET | 0 | 0 | 0 | 0 | 0 | 1 | 0 | 16 | 420
211 | K | 741 32-0362 | Kontrolka signalizační, červená, včetně dodávky a zapojení | ks | 1 |  | 0 |  |  | základní |  | 0 | 0 | 0 | 0 | 0 | 16 | K | 1 |  |  |  | ROZPOCET | 0 | 0 | 0 | 0 | 0 | 1 | 0 | 16 | 422
212 | K | 741 32-0362.1 | Kontrolka signalizační, zelená, včetně dodávky a zapojení | ks | 1 |  | 0 |  |  | základní |  | 0 | 0 | 0 | 0 | 0 | 16 | K | 1 |  |  |  | ROZPOCET | 0 | 0 | 0 | 0 | 0 | 1 | 0 | 16 | 424
213 | K | 741 33-0042.1 | Instalační relé 230VAC/20A, 2 rozp., včetně dodávky a zapojení | ks | 1 |  | 0 |  |  | základní |  | 0 | 0 | 0 | 0 | 0 | 16 | K | 1 |  |  |  | ROZPOCET | 0 | 0 | 0 | 0 | 0 | 1 | 0 | 16 | 426
214 | K | Pol__0214 | Vstupní / výstupní svorkovnice, zapouzdření a průchodky, dodávka | soub. | 1 |  | 0 |  |  | základní |  | 0 | 0 | 0 | 0 | 0 | 16 | K | 1 |  |  |  | ROZPOCET | 0 | 0 | 0 | 0 | 0 | 1 | 0 | 16 | 428
215 | K | Pol__0215 | Podružný materiál (procentní sazba z hodnoty nosného materiálu) | soub. | 1 |  | 0 |  |  | základní |  | 0 | 0 | 0 | 0 | 0 | 16 | K | 1 |  |  |  | ROZPOCET | 0 | 0 | 0 | 0 | 0 | 1 | 0 | 16 | 430
216 | K | Pol__0216 | Montáž uvnitř rozváděče (propojení modulů a vytvoření formy, ostatní montáž) | ks | 1 |  | 0 |  |  | základní |  | 0 | 0 | 0 | 0 | 0 | 16 | K | 1 |  |  |  | ROZPOCET | 0 | 0 | 0 | 0 | 0 | 1 | 0 | 16 | 432
217 | K | Pol__0217 | Osazení rozváděče (vč. zapojení a očíslování) | ks | 1 |  | 0 |  |  | základní |  | 0 | 0 | 0 | 0 | 0 | 16 | K | 1 |  |  |  | ROZPOCET | 0 | 0 | 0 | 0 | 0 | 1 | 0 | 16 | 434
| D | _13 | Rozvaděč RA-2 |  |  |  | 0 |  |  |  |  | 0 |  | 0 |  | 0 | 1 | D | 0 |  |  |  | ROZPOCET | [6 empty] | 0
218 | K | Pol__0218 | Ocep skříň do zdiva, pro 68TE+2DIN, P40/20 (795x546x100), dodávka | ks | 1 |  | 0 |  |  | základní |  | 0 | 0 | 0 | 0 | 0 | 16 | K | 1 |  |  |  | ROZPOCET | 0 | 0 | 0 | 0 | 0 | 1 | 0 | 16 | 436
219 | K | 741 32-0185.1 | Výkonový vypínač 80/3, 36kA, včetně dodávky a zapojení | ks | 1 |  | 0 |  |  | základní |  | 0 | 0 | 0 | 0 | 0 | 16 | K | 1 |  |  |  | ROZPOCET | 0 | 0 | 0 | 0 | 0 | 1 | 0 | 16 | 438
220 | K | 741 32-2011 | Přepěťová ochrana,tř.1+2, 25kA, 1,5kV, TN-S, 3x 1 MODUL, včetně dodávky a zapojení | ks | 1 |  | 0 |  |  | základní |  | 0 | 0 | 0 | 0 | 0 | 16 | K | 1 |  |  |  | ROZPOCET | 0 | 0 | 0 | 0 | 0 | 1 | 0 | 16 | 440
221 | K | 741 32-1003.5 | Proudový chránič kombi 25/1N/C/0,03, 10kA, včetně dodávky a zapojení | ks | 2 |  | 0 |  |  | základní |  | 0 | 0 | 0 | 0 | 0 | 16 | K | 1 |  |  |  | ROZPOCET | 0 | 0 | 0 | 0 | 0 | 1 | 0 | 16 | 442
222 | K | 741 32-0115 | Jistič 32/B/1, 10kA, včetně dodávky a zapojení | ks | 1 |  | 0 |  |  | základní |  | 0 | 0 | 0 | 0 | 0 | 16 | K | 1 |  |  |  | ROZPOCET | 0 | 0 | 0 | 0 | 0 | 1 | 0 | 16 | 444
223 | K | 741 32-0165 | Jistič 20/B/3, 10kA, včetně dodávky a zapojení | ks | 11 |  | 0 |  |  | základní |  | 0 | 0 | 0 | 0 | 0 | 16 | K | 1 |  |  |  | ROZPOCET | 0 | 0 | 0 | 0 | 0 | 1 | 0 | 16 | 446
224 | K | 741 32-0165.2 | Jistič 20/C/3, 10kA, včetně dodávky a zapojení | ks | 1 |  | 0 |  |  | základní |  | 0 | 0 | 0 | 0 | 0 | 16 | K | 1 |  |  |  | ROZPOCET | 0 | 0 | 0 | 0 | 0 | 1 | 0 | 16 | 448
225 | K | 741 32-0105 | Jistič 20/B/1, 10kA, včetně dodávky a zapojení | ks | 1 |  | 0 |  |  | základní |  | 0 | 0 | 0 | 0 | 0 | 16 | K | 1 |  |  |  | ROZPOCET | 0 | 0 | 0 | 0 | 0 | 1 | 0 | 16 | 450
226 | K | 741 32-0105.1 | Jistič 2/B/1, 10kA, včetně dodávky a zapojení | ks | 1 |  | 0 |  |  | základní |  | 0 | 0 | 0 | 0 | 0 | 16 | K | 1 |  |  |  | ROZPOCET | 0 | 0 | 0 | 0 | 0 | 1 | 0 | 16 | 452
227 | K | 741 33-0042 | Instalační relé 24V/20A, 2 rozp., včetně dodávky a zapojení | ks | 1 |  | 0 |  |  | základní |  | 0 | 0 | 0 | 0 | 0 | 16 | K | 1 |  |  |  | ROZPOCET | 0 | 0 | 0 | 0 | 0 | 1 | 0 | 16 | 454
228 | K | 741 23-1001 | Svorka RSP-4 pojistková, včetně dodávky a zapojení | ks | 1 |  | 0 |  |  | základní |  | 0 | 0 | 0 | 0 | 0 | 16 | K | 1 |  |  |  | ROZPOCET | 0 | 0 | 0 | 0 | 0 | 1 | 0 | 16 | 456
229 | K | 741 32-0041 | Trubičková pojistka F, 1A, včetně dodávky a zapojení | ks | 1 |  | 0 |  |  | základní |  | 0 | 0 | 0 | 0 | 0 | 16 | K | 1 |  |  |  | ROZPOCET | 0 | 0 | 0 | 0 | 0 | 1 | 0 | 16 | 458
230 | K | 741 33-0823 | Zdroj 230V AC / 24V DC / 48W, včetně dodávky a zapojení | ks | 1 |  | 0 |  |  | základní |  | 0 | 0 | 0 | 0 | 0 | 16 | K | 1 |  |  |  | ROZPOCET | 0 | 0 | 0 | 0 | 0 | 1 | 0 | 16 | 460
231 | K | Pol__0231 | Vstupní / výstupní svorkovnice, zapouzdření a průchodky, dodávka | soub. | 1 |  | 0 |  |  | základní |  | 0 | 0 | 0 | 0 | 0 | 16 | K | 1 |  |  |  | ROZPOCET | 0 | 0 | 0 | 0 | 0 | 1 | 0 | 16 | 462
232 | K | Pol__0232 | Podružný materiál (procentní sazba z hodnoty nosného materiálu) | soub. | 1 |  | 0 |  |  | základní |  | 0 | 0 | 0 | 0 | 0 | 16 | K | 1 |  |  |  | ROZPOCET | 0 | 0 | 0 | 0 | 0 | 1 | 0 | 16 | 464
233 | K | Pol__0233 | Montáž uvnitř rozváděče (propojení modulů a vytvoření formy, ostatní montáž) | ks | 1 |  | 0 |  |  | základní |  | 0 | 0 | 0 | 0 | 0 | 16 | K | 1 |  |  |  | ROZPOCET | 0 | 0 | 0 | 0 | 0 | 1 | 0 | 16 | 466
234 | K | Pol__0234 | Osazení rozváděče (vč. zapojení a očíslování) | ks | 1 |  | 0 |  |  | základní |  | 0 | 0 | 0 | 0 | 0 | 16 | K | 1 |  |  |  | ROZPOCET | 0 | 0 | 0 | 0 | 0 | 1 | 0 | 16 | 468
| D | _14 | Rozvaděč RA2.01 |  |  |  | 0 |  |  |  |  | 0 |  | 0 |  | 0 | 1 | D | 0 |  |  |  | ROZPOCET | [6 empty] | 0
235 | K | Pol__0235 | Ocep skříň do zdiva, pro 26TE+2DIN, P40/20 (611x546x100), dodávka | ks | 1 |  | 0 |  |  | základní |  | 0 | 0 | 0 | 0 | 0 | 16 | K | 1 |  |  |  | ROZPOCET | 0 | 0 | 0 | 0 | 0 | 1 | 0 | 16 | 470
236 | K | 741 32-0165.1 | Vypínač 20/3, 12,5kA, včetně dodávky a zapojení | ks | 1 |  | 0 |  |  | základní |  | 0 | 0 | 0 | 0 | 0 | 16 | K | 1 |  |  |  | ROZPOCET | 0 | 0 | 0 | 0 | 0 | 1 | 0 | 16 | 472
237 | K | 741 32-1003 | Proudový chránič 25/2/0,03, včetně dodávky a zapojení | ks | 1 |  | 0 |  |  | základní |  | 0 | 0 | 0 | 0 | 0 | 16 | K | 1 |  |  |  | ROZPOCET | 0 | 0 | 0 | 0 | 0 | 1 | 0 | 16 | 474
238 | K | 741 32-1003.1 | Proudový chránič kombi 16/1N/B/0,03, 10kA, včetně dodávky a zapojení | ks | 1 |  | 0 |  |  | základní |  | 0 | 0 | 0 | 0 | 0 | 16 | K | 1 |  |  |  | ROZPOCET | 0 | 0 | 0 | 0 | 0 | 1 | 0 | 16 | 476
239 | K | 741 32-1003.2 | Proudový chránič kombi 6/1N/B/0,03, 10kA, včetně dodávky a zapojení | ks | 4 |  | 0 |  |  | základní |  | 0 | 0 | 0 | 0 | 0 | 16 | K | 1 |  |  |  | ROZPOCET | 0 | 0 | 0 | 0 | 0 | 1 | 0 | 16 | 478
240 | K | 741 32-0105.2 | Jistič 10/C/1, 10kA, včetně dodávky a zapojení | ks | 1 |  | 0 |  |  | základní |  | 0 | 0 | 0 | 0 | 0 | 16 | K | 1 |  |  |  | ROZPOCET | 0 | 0 | 0 | 0 | 0 | 1 | 0 | 16 | 480
241 | K | 741 32-0105.3 | Jistič 10/B/1, 10kA, včetně dodávky a zapojení | ks | 7 |  | 0 |  |  | základní |  | 0 | 0 | 0 | 0 | 0 | 16 | K | 1 |  |  |  | ROZPOCET | 0 | 0 | 0 | 0 | 0 | 1 | 0 | 16 | 482
242 | K | 741 32-0105.4 | Jistič 6/B/1, 10kA, včetně dodávky a zapojení | ks | 3 |  | 0 |  |  | základní |  | 0 | 0 | 0 | 0 | 0 | 16 | K | 1 |  |  |  | ROZPOCET | 0 | 0 | 0 | 0 | 0 | 1 | 0 | 16 | 484
243 | K | Pol__0243 | Vstupní / výstupní svorkovnice, zapouzdření a průchodky, dodávka | soub. | 1 |  | 0 |  |  | základní |  | 0 | 0 | 0 | 0 | 0 | 16 | K | 1 |  |  |  | ROZPOCET | 0 | 0 | 0 | 0 | 0 | 1 | 0 | 16 | 486
244 | K | Pol__0244 | Podružný materiál (procentní sazba z hodnoty nosného materiálu) | soub. | 1 |  | 0 |  |  | základní |  | 0 | 0 | 0 | 0 | 0 | 16 | K | 1 |  |  |  | ROZPOCET | 0 | 0 | 0 | 0 | 0 | 1 | 0 | 16 | 488
245 | K | Pol__0245 | Montáž uvnitř rozváděče (propojení modulů a vytvoření formy, ostatní montáž) | ks | 1 |  | 0 |  |  | základní |  | 0 | 0 | 0 | 0 | 0 | 16 | K | 1 |  |  |  | ROZPOCET | 0 | 0 | 0 | 0 | 0 | 1 | 0 | 16 | 490
246 | K | Pol__0246 | Osazení rozváděče (vč. zapojení a očíslování) | ks | 1 |  | 0 |  |  | základní |  | 0 | 0 | 0 | 0 | 0 | 16 | K | 1 |  |  |  | ROZPOCET | 0 | 0 | 0 | 0 | 0 | 1 | 0 | 16 | 492
| D | _15 | Rozvaděč RA2.02 |  |  |  | 0 |  |  |  |  | 0 |  | 0 |  | 0 | 1 | D | 0 |  |  |  | ROZPOCET | [6 empty] | 0
247 | K | Pol__0247 | Ocep skříň do zdiva, pro 19TE+2DIN, P40/20 (611x340x100), dodávka | ks | 1 |  | 0 |  |  | základní |  | 0 | 0 | 0 | 0 | 0 | 16 | K | 1 |  |  |  | ROZPOCET | 0 | 0 | 0 | 0 | 0 | 1 | 0 | 16 | 494
248 | K | 741 32-2011 | Přepěťová ochrana,tř.1+2, 25kA, 1,5kV, TN-S, 3x 1 MODUL, včetně dodávky a zapojení | ks | 1 |  | 0 |  |  | základní |  | 0 | 0 | 0 | 0 | 0 | 16 | K | 1 |  |  |  | ROZPOCET | 0 | 0 | 0 | 0 | 0 | 1 | 0 | 16 | 496
249 | K | 741 32-0105.5 | Vypínač 20/1, 12,5kA, včetně dodávky a zapojení | ks | 1 |  | 0 |  |  | základní |  | 0 | 0 | 0 | 0 | 0 | 16 | K | 1 |  |  |  | ROZPOCET | 0 | 0 | 0 | 0 | 0 | 1 | 0 | 16 | 498
250 | K | 741 32-1003 | Proudový chránič 25/2/0,03, včetně dodávky a zapojení | ks | 1 |  | 0 |  |  | základní |  | 0 | 0 | 0 | 0 | 0 | 16 | K | 1 |  |  |  | ROZPOCET | 0 | 0 | 0 | 0 | 0 | 1 | 0 | 16 | 500
251 | K | 741 32-1003.1 | Proudový chránič kombi 16/1N/B/0,03, 10kA, včetně dodávky a zapojení | ks | 1 |  | 0 |  |  | základní |  | 0 | 0 | 0 | 0 | 0 | 16 | K | 1 |  |  |  | ROZPOCET | 0 | 0 | 0 | 0 | 0 | 1 | 0 | 16 | 502
252 | K | 741 32-0105 | Jistič 20/B/1, 10kA, včetně dodávky a zapojení | ks | 1 |  | 0 |  |  | základní |  | 0 | 0 | 0 | 0 | 0 | 16 | K | 1 |  |  |  | ROZPOCET | 0 | 0 | 0 | 0 | 0 | 1 | 0 | 16 | 504
253 | K | 741 32-0105.2 | Jistič 10/C/1, 10kA, včetně dodávky a zapojení | ks | 1 |  | 0 |  |  | základní |  | 0 | 0 | 0 | 0 | 0 | 16 | K | 1 |  |  |  | ROZPOCET | 0 | 0 | 0 | 0 | 0 | 1 | 0 | 16 | 506
254 | K | 741 32-0105.3 | Jistič 10/B/1, 10kA, včetně dodávky a zapojení | ks | 5 |  | 0 |  |  | základní |  | 0 | 0 | 0 | 0 | 0 | 16 | K | 1 |  |  |  | ROZPOCET | 0 | 0 | 0 | 0 | 0 | 1 | 0 | 16 | 508
255 | K | 741 32-0105.4 | Jistič 6/B/1, 10kA, včetně dodávky a zapojení | ks | 2 |  | 0 |  |  | základní |  | 0 | 0 | 0 | 0 | 0 | 16 | K | 1 |  |  |  | ROZPOCET | 0 | 0 | 0 | 0 | 0 | 1 | 0 | 16 | 510
256 | K | Pol__0256 | Digitální elektronický termostat pro řízení vytápění střešních vpustí, 2 Rly výstupy 10A, včetně, dodávky a zapojení | ks | 1 |  | 0 |  |  | základní |  | 0 | 0 | 0 | 0 | 0 | 16 | K | 1 |  |  |  | ROZPOCET | 0 | 0 | 0 | 0 | 0 | 1 | 0 | 16 | 512
257 | K | Pol__0257 | Čidlo teploty, včetně dodávky a zapojení | ks | 1 |  | 0 |  |  | základní |  | 0 | 0 | 0 | 0 | 0 | 16 | K | 1 |  |  |  | ROZPOCET | 0 | 0 | 0 | 0 | 0 | 1 | 0 | 16 | 514
258 | K | Pol__0258 | Čidlo vlhkosti, včetně dodávky a zapojení | ks | 2 |  | 0 |  |  | základní |  | 0 | 0 | 0 | 0 | 0 | 16 | K | 1 |  |  |  | ROZPOCET | 0 | 0 | 0 | 0 | 0 | 1 | 0 | 16 | 516
259 | K | Pol__0259 | Vstupní / výstupní svorkovnice, zapouzdření a průchodky, dodávka | soub. | 1 |  | 0 |  |  | základní |  | 0 | 0 | 0 | 0 | 0 | 16 | K | 1 |  |  |  | ROZPOCET | 0 | 0 | 0 | 0 | 0 | 1 | 0 | 16 | 518
260 | K | Pol__0260 | Podružný materiál (procentní sazba z hodnoty nosného materiálu) | soub. | 1 |  | 0 |  |  | základní |  | 0 | 0 | 0 | 0 | 0 | 16 | K | 1 |  |  |  | ROZPOCET | 0 | 0 | 0 | 0 | 0 | 1 | 0 | 16 | 520
261 | K | Pol__0261 | Montáž uvnitř rozváděče (propojení modulů a vytvoření formy, ostatní montáž) | ks | 1 |  | 0 |  |  | základní |  | 0 | 0 | 0 | 0 | 0 | 16 | K | 1 |  |  |  | ROZPOCET | 0 | 0 | 0 | 0 | 0 | 1 | 0 | 16 | 522
262 | K | Pol__0262 | Osazení rozváděče (vč. zapojení a očíslování) | ks | 1 |  | 0 |  |  | základní |  | 0 | 0 | 0 | 0 | 0 | 16 | K | 1 |  |  |  | ROZPOCET | 0 | 0 | 0 | 0 | 0 | 1 | 0 | 16 | 524
| D | _16 | RA2.05 |  |  |  | 0 |  |  |  |  | 0 |  | 0 |  | 0 | 1 | D | 0 |  |  |  | ROZPOCET | [6 empty] | 0
263 | K | Pol__0263 | Ocep skříň do zdiva, pro 29TE+2DIN, P40/20 (611x546x100), dodávka | ks | 1 |  | 0 |  |  | základní |  | 0 | 0 | 0 | 0 | 0 | 16 | K | 1 |  |  |  | ROZPOCET | 0 | 0 | 0 | 0 | 0 | 1 | 0 | 16 | 526
264 | K | 741 32-0165.1 | Vypínač 20/3, 12,5kA, včetně dodávky a zapojení | ks | 1 |  | 0 |  |  | základní |  | 0 | 0 | 0 | 0 | 0 | 16 | K | 1 |  |  |  | ROZPOCET | 0 | 0 | 0 | 0 | 0 | 1 | 0 | 16 | 528
265 | K | 741 32-1033 | Proudový chránič kombi 16/3N/B/0,03, 6kA, včetně dodávky a zapojení | ks | 1 |  | 0 |  |  | základní |  | 0 | 0 | 0 | 0 | 0 | 16 | K | 1 |  |  |  | ROZPOCET | 0 | 0 | 0 | 0 | 0 | 1 | 0 | 16 | 530
266 | K | 741 32-1003.1 | Proudový chránič kombi 16/1N/B/0,03, 10kA, včetně dodávky a zapojení | ks | 3 |  | 0 |  |  | základní |  | 0 | 0 | 0 | 0 | 0 | 16 | K | 1 |  |  |  | ROZPOCET | 0 | 0 | 0 | 0 | 0 | 1 | 0 | 16 | 532
267 | K | 741 32-1003.4 | Proudový chránič kombi 10/1N/B/0,03, 10kA, včetně dodávky a zapojení | ks | 2 |  | 0 |  |  | základní |  | 0 | 0 | 0 | 0 | 0 | 16 | K | 1 |  |  |  | ROZPOCET | 0 | 0 | 0 | 0 | 0 | 1 | 0 | 16 | 534
268 | K | 741 32-0165 | Jistič 20/B/3, 10kA, včetně dodávky a zapojení | ks | 1 |  | 0 |  |  | základní |  | 0 | 0 | 0 | 0 | 0 | 16 | K | 1 |  |  |  | ROZPOCET | 0 | 0 | 0 | 0 | 0 | 1 | 0 | 16 | 536
269 | K | 741 32-0105.3 | Jistič 10/B/1, 10kA, včetně dodávky a zapojení | ks | 2 |  | 0 |  |  | základní |  | 0 | 0 | 0 | 0 | 0 | 16 | K | 1 |  |  |  | ROZPOCET | 0 | 0 | 0 | 0 | 0 | 1 | 0 | 16 | 538
270 | K | 741 32-0105.2 | Jistič 10/C/1, 10kA, včetně dodávky a zapojení | ks | 1 |  | 0 |  |  | základní |  | 0 | 0 | 0 | 0 | 0 | 16 | K | 1 |  |  |  | ROZPOCET | 0 | 0 | 0 | 0 | 0 | 1 | 0 | 16 | 540
271 | K | 741 32-0105.4 | Jistič 6/B/1, 10kA, včetně dodávky a zapojení | ks | 1 |  | 0 |  |  | základní |  | 0 | 0 | 0 | 0 | 0 | 16 | K | 1 |  |  |  | ROZPOCET | 0 | 0 | 0 | 0 | 0 | 1 | 0 | 16 | 542
272 | K | 741 32-0105.1 | Jistič 2/B/1, 10kA, včetně dodávky a zapojení | ks | 2 |  | 0 |  |  | základní |  | 0 | 0 | 0 | 0 | 0 | 16 | K | 1 |  |  |  | ROZPOCET | 0 | 0 | 0 | 0 | 0 | 1 | 0 | 16 | 544
273 | K | 741 33-0302 | Startovací tlačítko samopřídrže, se zámkem ve vypnuté poloze, včetně dodávky a zapojení | ks | 1 |  | 0 |  |  | základní |  | 0 | 0 | 0 | 0 | 0 | 16 | K | 1 |  |  |  | ROZPOCET | 0 | 0 | 0 | 0 | 0 | 1 | 0 | 16 | 546
274 | K | 741 33-0302.1 | Tlačítko nouzového vypnutí, včetně dodávky a zapojení | ks | 1 |  | 0 |  |  | základní |  | 0 | 0 | 0 | 0 | 0 | 16 | K | 1 |  |  |  | ROZPOCET | 0 | 0 | 0 | 0 | 0 | 1 | 0 | 16 | 548
275 | K | 741 33-0052 | Instalační stykač, 230V/25A, 4 zap., včetně dodávky a zapojení | ks | 1 |  | 0 |  |  | základní |  | 0 | 0 | 0 | 0 | 0 | 16 | K | 1 |  |  |  | ROZPOCET | 0 | 0 | 0 | 0 | 0 | 1 | 0 | 16 | 550
276 | K | 741 33-0252 | Jednotka pomocných kontaktů, 230V, 1 zap. + 1 vyp., včetně dodávky a zapojení | ks | 1 |  | 0 |  |  | základní |  | 0 | 0 | 0 | 0 | 0 | 16 | K | 1 |  |  |  | ROZPOCET | 0 | 0 | 0 | 0 | 0 | 1 | 0 | 16 | 552
277 | K | 741 32-0362 | Kontrolka signalizační, červená, včetně dodávky a zapojení | ks | 1 |  | 0 |  |  | základní |  | 0 | 0 | 0 | 0 | 0 | 16 | K | 1 |  |  |  | ROZPOCET | 0 | 0 | 0 | 0 | 0 | 1 | 0 | 16 | 554
278 | K | 741 32-0362.1 | Kontrolka signalizační, zelená, včetně dodávky a zapojení | ks | 1 |  | 0 |  |  | základní |  | 0 | 0 | 0 | 0 | 0 | 16 | K | 1 |  |  |  | ROZPOCET | 0 | 0 | 0 | 0 | 0 | 1 | 0 | 16 | 556
279 | K | 741 33-0042.1 | Instalační relé 230VAC/20A, 2 rozp., včetně dodávky a zapojení | ks | 1 |  | 0 |  |  | základní |  | 0 | 0 | 0 | 0 | 0 | 16 | K | 1 |  |  |  | ROZPOCET | 0 | 0 | 0 | 0 | 0 | 1 | 0 | 16 | 558
280 | K | Pol__0280 | Vstupní / výstupní svorkovnice, zapouzdření a průchodky, dodávka | soub. | 1 |  | 0 |  |  | základní |  | 0 | 0 | 0 | 0 | 0 | 16 | K | 1 |  |  |  | ROZPOCET | 0 | 0 | 0 | 0 | 0 | 1 | 0 | 16 | 560
281 | K | Pol__0281 | Podružný materiál (procentní sazba z hodnoty nosného materiálu) | soub. | 1 |  | 0 |  |  | základní |  | 0 | 0 | 0 | 0 | 0 | 16 | K | 1 |  |  |  | ROZPOCET | 0 | 0 | 0 | 0 | 0 | 1 | 0 | 16 | 562
282 | K | Pol__0282 | Montáž uvnitř rozváděče (propojení modulů a vytvoření formy, ostatní montáž) | ks | 1 |  | 0 |  |  | základní |  | 0 | 0 | 0 | 0 | 0 | 16 | K | 1 |  |  |  | ROZPOCET | 0 | 0 | 0 | 0 | 0 | 1 | 0 | 16 | 564
283 | K | Pol__0283 | Osazení rozváděče (vč. zapojení a očíslování) | ks | 1 |  | 0 |  |  | základní |  | 0 | 0 | 0 | 0 | 0 | 16 | K | 1 |  |  |  | ROZPOCET | 0 | 0 | 0 | 0 | 0 | 1 | 0 | 16 | 566
| D | _17 | Rozvaděč RA2.06 |  |  |  | 0 |  |  |  |  | 0 |  | 0 |  | 0 | 1 | D | 0 |  |  |  | ROZPOCET | [6 empty] | 0
284 | K | Pol__0284 | Ocep skříň do zdiva, pro 29TE+2DIN, P40/20 (611x546x100) , dodávka | ks | 1 |  | 0 |  |  | základní |  | 0 | 0 | 0 | 0 | 0 | 16 | K | 1 |  |  |  | ROZPOCET | 0 | 0 | 0 | 0 | 0 | 1 | 0 | 16 | 568
285 | K | 741 32-0165.1 | Vypínač 20/3, 12,5kA, včetně dodávky a zapojení | ks | 1 |  | 0 |  |  | základní |  | 0 | 0 | 0 | 0 | 0 | 16 | K | 1 |  |  |  | ROZPOCET | 0 | 0 | 0 | 0 | 0 | 1 | 0 | 16 | 570
286 | K | 741 32-1033 | Proudový chránič kombi 16/3N/B/0,03, 6kA, včetně dodávky a zapojení | ks | 1 |  | 0 |  |  | základní |  | 0 | 0 | 0 | 0 | 0 | 16 | K | 1 |  |  |  | ROZPOCET | 0 | 0 | 0 | 0 | 0 | 1 | 0 | 16 | 572
287 | K | 741 32-1003.1 | Proudový chránič kombi 16/1N/B/0,03, 10kA, včetně dodávky a zapojení | ks | 3 |  | 0 |  |  | základní |  | 0 | 0 | 0 | 0 | 0 | 16 | K | 1 |  |  |  | ROZPOCET | 0 | 0 | 0 | 0 | 0 | 1 | 0 | 16 | 574
288 | K | 741 32-1003.4 | Proudový chránič kombi 10/1N/B/0,03, 10kA, včetně dodávky a zapojení | ks | 2 |  | 0 |  |  | základní |  | 0 | 0 | 0 | 0 | 0 | 16 | K | 1 |  |  |  | ROZPOCET | 0 | 0 | 0 | 0 | 0 | 1 | 0 | 16 | 576
289 | K | 741 32-0165 | Jistič 20/B/3, 10kA, včetně dodávky a zapojení | ks | 1 |  | 0 |  |  | základní |  | 0 | 0 | 0 | 0 | 0 | 16 | K | 1 |  |  |  | ROZPOCET | 0 | 0 | 0 | 0 | 0 | 1 | 0 | 16 | 578
290 | K | 741 32-0105.3 | Jistič 10/B/1, 10kA, včetně dodávky a zapojení | ks | 2 |  | 0 |  |  | základní |  | 0 | 0 | 0 | 0 | 0 | 16 | K | 1 |  |  |  | ROZPOCET | 0 | 0 | 0 | 0 | 0 | 1 | 0 | 16 | 580
291 | K | 741 32-0105.2 | Jistič 10/C/1, 10kA, včetně dodávky a zapojení | ks | 1 |  | 0 |  |  | základní |  | 0 | 0 | 0 | 0 | 0 | 16 | K | 1 |  |  |  | ROZPOCET | 0 | 0 | 0 | 0 | 0 | 1 | 0 | 16 | 582
292 | K | 741 32-0105.4 | Jistič 6/B/1, 10kA, včetně dodávky a zapojení | ks | 1 |  | 0 |  |  | základní |  | 0 | 0 | 0 | 0 | 0 | 16 | K | 1 |  |  |  | ROZPOCET | 0 | 0 | 0 | 0 | 0 | 1 | 0 | 16 | 584
293 | K | 741 32-0105.1 | Jistič 2/B/1, 10kA, včetně dodávky a zapojení | ks | 2 |  | 0 |  |  | základní |  | 0 | 0 | 0 | 0 | 0 | 16 | K | 1 |  |  |  | ROZPOCET | 0 | 0 | 0 | 0 | 0 | 1 | 0 | 16 | 586
294 | K | 741 33-0302 | Startovací tlačítko samopřídrže, se zámkem ve vypnuté poloze, včetně dodávky a zapojení | ks | 1 |  | 0 |  |  | základní |  | 0 | 0 | 0 | 0 | 0 | 16 | K | 1 |  |  |  | ROZPOCET | 0 | 0 | 0 | 0 | 0 | 1 | 0 | 16 | 588
295 | K | 741 33-0302.1 | Tlačítko nouzového vypnutí, včetně dodávky a zapojení | ks | 1 |  | 0 |  |  | základní |  | 0 | 0 | 0 | 0 | 0 | 16 | K | 1 |  |  |  | ROZPOCET | 0 | 0 | 0 | 0 | 0 | 1 | 0 | 16 | 590
296 | K | 741 33-0052 | Instalační stykač, 230V/25A, 4 zap., včetně dodávky a zapojení | ks | 1 |  | 0 |  |  | základní |  | 0 | 0 | 0 | 0 | 0 | 16 | K | 1 |  |  |  | ROZPOCET | 0 | 0 | 0 | 0 | 0 | 1 | 0 | 16 | 592
297 | K | 741 33-0252 | Jednotka pomocných kontaktů, 230V, 1 zap. + 1 vyp., včetně dodávky a zapojení | ks | 1 |  | 0 |  |  | základní |  | 0 | 0 | 0 | 0 | 0 | 16 | K | 1 |  |  |  | ROZPOCET | 0 | 0 | 0 | 0 | 0 | 1 | 0 | 16 | 594
298 | K | 741 32-0362 | Kontrolka signalizační, červená, včetně dodávky a zapojení | ks | 1 |  | 0 |  |  | základní |  | 0 | 0 | 0 | 0 | 0 | 16 | K | 1 |  |  |  | ROZPOCET | 0 | 0 | 0 | 0 | 0 | 1 | 0 | 16 | 596
299 | K | 741 32-0362.1 | Kontrolka signalizační, zelená, včetně dodávky a zapojení | ks | 1 |  | 0 |  |  | základní |  | 0 | 0 | 0 | 0 | 0 | 16 | K | 1 |  |  |  | ROZPOCET | 0 | 0 | 0 | 0 | 0 | 1 | 0 | 16 | 598
300 | K | 741 33-0042.1 | Instalační relé 230VAC/20A, 2 rozp., včetně dodávky a zapojení | ks | 1 |  | 0 |  |  | základní |  | 0 | 0 | 0 | 0 | 0 | 16 | K | 1 |  |  |  | ROZPOCET | 0 | 0 | 0 | 0 | 0 | 1 | 0 | 16 | 600
301 | K | Pol__0301 | Vstupní / výstupní svorkovnice, zapouzdření a průchodky, dodávka | soub. | 1 |  | 0 |  |  | základní |  | 0 | 0 | 0 | 0 | 0 | 16 | K | 1 |  |  |  | ROZPOCET | 0 | 0 | 0 | 0 | 0 | 1 | 0 | 16 | 602
302 | K | Pol__0302 | Podružný materiál (procentní sazba z hodnoty nosného materiálu) | soub. | 1 |  | 0 |  |  | základní |  | 0 | 0 | 0 | 0 | 0 | 16 | K | 1 |  |  |  | ROZPOCET | 0 | 0 | 0 | 0 | 0 | 1 | 0 | 16 | 604
303 | K | Pol__0303 | Montáž uvnitř rozváděče (propojení modulů a vytvoření formy, ostatní montáž) | ks | 1 |  | 0 |  |  | základní |  | 0 | 0 | 0 | 0 | 0 | 16 | K | 1 |  |  |  | ROZPOCET | 0 | 0 | 0 | 0 | 0 | 1 | 0 | 16 | 606
304 | K | Pol__0304 | Osazení rozváděče (vč. zapojení a očíslování) | ks | 1 |  | 0 |  |  | základní |  | 0 | 0 | 0 | 0 | 0 | 16 | K | 1 |  |  |  | ROZPOCET | 0 | 0 | 0 | 0 | 0 | 1 | 0 | 16 | 608
| D | _18 | Rozvaděč RA2.07 |  |  |  | 0 |  |  |  |  | 0 |  | 0 |  | 0 | 1 | D | 0 |  |  |  | ROZPOCET | [6 empty] | 0
305 | K | Pol__0305 | Ocep skříň do zdiva, pro 29TE+2DIN, P40/20 (611x546x100) , dodávka | ks | 1 |  | 0 |  |  | základní |  | 0 | 0 | 0 | 0 | 0 | 16 | K | 1 |  |  |  | ROZPOCET | 0 | 0 | 0 | 0 | 0 | 1 | 0 | 16 | 610
306 | K | 741 32-0165.1 | Vypínač 20/3, 12,5kA, včetně dodávky a zapojení | ks | 1 |  | 0 |  |  | základní |  | 0 | 0 | 0 | 0 | 0 | 16 | K | 1 |  |  |  | ROZPOCET | 0 | 0 | 0 | 0 | 0 | 1 | 0 | 16 | 612
307 | K | 741 32-1033 | Proudový chránič kombi 16/3N/B/0,03, 6kA, včetně dodávky a zapojení | ks | 1 |  | 0 |  |  | základní |  | 0 | 0 | 0 | 0 | 0 | 16 | K | 1 |  |  |  | ROZPOCET | 0 | 0 | 0 | 0 | 0 | 1 | 0 | 16 | 614
308 | K | 741 32-1003.1 | Proudový chránič kombi 16/1N/B/0,03, 10kA, včetně dodávky a zapojení | ks | 3 |  | 0 |  |  | základní |  | 0 | 0 | 0 | 0 | 0 | 16 | K | 1 |  |  |  | ROZPOCET | 0 | 0 | 0 | 0 | 0 | 1 | 0 | 16 | 616
309 | K | 741 32-1003.4 | Proudový chránič kombi 10/1N/B/0,03, 10kA, včetně dodávky a zapojení | ks | 3 |  | 0 |  |  | základní |  | 0 | 0 | 0 | 0 | 0 | 16 | K | 1 |  |  |  | ROZPOCET | 0 | 0 | 0 | 0 | 0 | 1 | 0 | 16 | 618
310 | K | 741 32-0165 | Jistič 20/B/3, 10kA, včetně dodávky a zapojení | ks | 1 |  | 0 |  |  | základní |  | 0 | 0 | 0 | 0 | 0 | 16 | K | 1 |  |  |  | ROZPOCET | 0 | 0 | 0 | 0 | 0 | 1 | 0 | 16 | 620
311 | K | 741 32-0105.3 | Jistič 10/B/1, 10kA, včetně dodávky a zapojení | ks | 2 |  | 0 |  |  | základní |  | 0 | 0 | 0 | 0 | 0 | 16 | K | 1 |  |  |  | ROZPOCET | 0 | 0 | 0 | 0 | 0 | 1 | 0 | 16 | 622
312 | K | 741 32-0105.2 | Jistič 10/C/1, 10kA, včetně dodávky a zapojení | ks | 1 |  | 0 |  |  | základní |  | 0 | 0 | 0 | 0 | 0 | 16 | K | 1 |  |  |  | ROZPOCET | 0 | 0 | 0 | 0 | 0 | 1 | 0 | 16 | 624
313 | K | 741 32-0105.4 | Jistič 6/B/1, 10kA, včetně dodávky a zapojení | ks | 1 |  | 0 |  |  | základní |  | 0 | 0 | 0 | 0 | 0 | 16 | K | 1 |  |  |  | ROZPOCET | 0 | 0 | 0 | 0 | 0 | 1 | 0 | 16 | 626
314 | K | 741 32-0105.1 | Jistič 2/B/1, 10kA, včetně dodávky a zapojení | ks | 2 |  | 0 |  |  | základní |  | 0 | 0 | 0 | 0 | 0 | 16 | K | 1 |  |  |  | ROZPOCET | 0 | 0 | 0 | 0 | 0 | 1 | 0 | 16 | 628
315 | K | 741 33-0302 | Startovací tlačítko samopřídrže, se zámkem ve vypnuté poloze, včetně dodávky a zapojení | ks | 1 |  | 0 |  |  | základní |  | 0 | 0 | 0 | 0 | 0 | 16 | K | 1 |  |  |  | ROZPOCET | 0 | 0 | 0 | 0 | 0 | 1 | 0 | 16 | 630
316 | K | 741 33-0302.1 | Tlačítko nouzového vypnutí, včetně dodávky a zapojení | ks | 1 |  | 0 |  |  | základní |  | 0 | 0 | 0 | 0 | 0 | 16 | K | 1 |  |  |  | ROZPOCET | 0 | 0 | 0 | 0 | 0 | 1 | 0 | 16 | 632
317 | K | 741 33-0052 | Instalační stykač, 230V/25A, 4 zap., včetně dodávky a zapojení | ks | 1 |  | 0 |  |  | základní |  | 0 | 0 | 0 | 0 | 0 | 16 | K | 1 |  |  |  | ROZPOCET | 0 | 0 | 0 | 0 | 0 | 1 | 0 | 16 | 634
318 | K | 741 33-0252 | Jednotka pomocných kontaktů, 230V, 1 zap. + 1 vyp., včetně dodávky a zapojení | ks | 1 |  | 0 |  |  | základní |  | 0 | 0 | 0 | 0 | 0 | 16 | K | 1 |  |  |  | ROZPOCET | 0 | 0 | 0 | 0 | 0 | 1 | 0 | 16 | 636
319 | K | 741 32-0362 | Kontrolka signalizační, červená, včetně dodávky a zapojení | ks | 1 |  | 0 |  |  | základní |  | 0 | 0 | 0 | 0 | 0 | 16 | K | 1 |  |  |  | ROZPOCET | 0 | 0 | 0 | 0 | 0 | 1 | 0 | 16 | 638
320 | K | 741 32-0362.1 | Kontrolka signalizační, zelená, včetně dodávky a zapojení | ks | 1 |  | 0 |  |  | základní |  | 0 | 0 | 0 | 0 | 0 | 16 | K | 1 |  |  |  | ROZPOCET | 0 | 0 | 0 | 0 | 0 | 1 | 0 | 16 | 640
321 | K | 741 33-0042.1 | Instalační relé 230VAC/20A, 2 rozp., včetně dodávky a zapojení | ks | 1 |  | 0 |  |  | základní |  | 0 | 0 | 0 | 0 | 0 | 16 | K | 1 |  |  |  | ROZPOCET | 0 | 0 | 0 | 0 | 0 | 1 | 0 | 16 | 642
322 | K | Pol__0322 | Vstupní / výstupní svorkovnice, zapouzdření a průchodky, dodávka | soub. | 1 |  | 0 |  |  | základní |  | 0 | 0 | 0 | 0 | 0 | 16 | K | 1 |  |  |  | ROZPOCET | 0 | 0 | 0 | 0 | 0 | 1 | 0 | 16 | 644
323 | K | Pol__0323 | Podružný materiál (procentní sazba z hodnoty nosného materiálu) | soub. | 1 |  | 0 |  |  | základní |  | 0 | 0 | 0 | 0 | 0 | 16 | K | 1 |  |  |  | ROZPOCET | 0 | 0 | 0 | 0 | 0 | 1 | 0 | 16 | 646
324 | K | Pol__0324 | Montáž uvnitř rozváděče (propojení modulů a vytvoření formy, ostatní montáž) | ks | 1 |  | 0 |  |  | základní |  | 0 | 0 | 0 | 0 | 0 | 16 | K | 1 |  |  |  | ROZPOCET | 0 | 0 | 0 | 0 | 0 | 1 | 0 | 16 | 648
325 | K | Pol__0325 | Osazení rozváděče (vč. zapojení a očíslování) | ks | 1 |  | 0 |  |  | základní |  | 0 | 0 | 0 | 0 | 0 | 16 | K | 1 |  |  |  | ROZPOCET | 0 | 0 | 0 | 0 | 0 | 1 | 0 | 16 | 650
| D | _19 | Rozvaděč RA2.08 |  |  |  | 0 |  |  |  |  | 0 |  | 0 |  | 0 | 1 | D | 0 |  |  |  | ROZPOCET | [6 empty] | 0
326 | K | Pol__0326 | Ocep skříň do zdiva, pro 37TE+2DIN, P40/20 (611x546x100) , dodávka | ks | 1 |  | 0 |  |  | základní |  | 0 | 0 | 0 | 0 | 0 | 16 | K | 1 |  |  |  | ROZPOCET | 0 | 0 | 0 | 0 | 0 | 1 | 0 | 16 | 652
327 | K | 741 32-0165.1 | Vypínač 20/3, 12,5kA, včetně dodávky a zapojení | ks | 1 |  | 0 |  |  | základní |  | 0 | 0 | 0 | 0 | 0 | 16 | K | 1 |  |  |  | ROZPOCET | 0 | 0 | 0 | 0 | 0 | 1 | 0 | 16 | 654
328 | K | 741 32-1003 | Proudový chránič 25/2/0,03, včetně dodávky a zapojení | ks | 3 |  | 0 |  |  | základní |  | 0 | 0 | 0 | 0 | 0 | 16 | K | 1 |  |  |  | ROZPOCET | 0 | 0 | 0 | 0 | 0 | 1 | 0 | 16 | 656
329 | K | 741 32-1033 | Proudový chránič kombi 16/3N/B/0,03, 6kA, včetně dodávky a zapojení | ks | 1 |  | 0 |  |  | základní |  | 0 | 0 | 0 | 0 | 0 | 16 | K | 1 |  |  |  | ROZPOCET | 0 | 0 | 0 | 0 | 0 | 1 | 0 | 16 | 658
330 | K | 741 32-1003.1 | Proudový chránič kombi 16/1N/B/0,03, 10kA, včetně dodávky a zapojení | ks | 3 |  | 0 |  |  | základní |  | 0 | 0 | 0 | 0 | 0 | 16 | K | 1 |  |  |  | ROZPOCET | 0 | 0 | 0 | 0 | 0 | 1 | 0 | 16 | 660
331 | K | 741 32-1003.4 | Proudový chránič kombi 10/1N/B/0,03, 10kA, včetně dodávky a zapojení | ks | 3 |  | 0 |  |  | základní |  | 0 | 0 | 0 | 0 | 0 | 16 | K | 1 |  |  |  | ROZPOCET | 0 | 0 | 0 | 0 | 0 | 1 | 0 | 16 | 662
332 | K | 741 32-0165 | Jistič 20/B/3, 10kA, včetně dodávky a zapojení | ks | 1 |  | 0 |  |  | základní |  | 0 | 0 | 0 | 0 | 0 | 16 | K | 1 |  |  |  | ROZPOCET | 0 | 0 | 0 | 0 | 0 | 1 | 0 | 16 | 664
333 | K | 741 32-0105.6 | Jistič 16/B/1, 10kA, včetně dodávky a zapojení | ks | 6 |  | 0 |  |  | základní |  | 0 | 0 | 0 | 0 | 0 | 16 | K | 1 |  |  |  | ROZPOCET | 0 | 0 | 0 | 0 | 0 | 1 | 0 | 16 | 666
334 | K | 741 32-0105.3 | Jistič 10/B/1, 10kA, včetně dodávky a zapojení | ks | 2 |  | 0 |  |  | základní |  | 0 | 0 | 0 | 0 | 0 | 16 | K | 1 |  |  |  | ROZPOCET | 0 | 0 | 0 | 0 | 0 | 1 | 0 | 16 | 668
335 | K | 741 32-0105.2 | Jistič 10/C/1, 10kA, včetně dodávky a zapojení | ks | 1 |  | 0 |  |  | základní |  | 0 | 0 | 0 | 0 | 0 | 16 | K | 1 |  |  |  | ROZPOCET | 0 | 0 | 0 | 0 | 0 | 1 | 0 | 16 | 670
336 | K | 741 32-0105.4 | Jistič 6/B/1, 10kA, včetně dodávky a zapojení | ks | 1 |  | 0 |  |  | základní |  | 0 | 0 | 0 | 0 | 0 | 16 | K | 1 |  |  |  | ROZPOCET | 0 | 0 | 0 | 0 | 0 | 1 | 0 | 16 | 672
337 | K | 741 32-0105.1 | Jistič 2/B/1, 10kA, včetně dodávky a zapojení | ks | 2 |  | 0 |  |  | základní |  | 0 | 0 | 0 | 0 | 0 | 16 | K | 1 |  |  |  | ROZPOCET | 0 | 0 | 0 | 0 | 0 | 1 | 0 | 16 | 674
338 | K | 741 33-0302 | Startovací tlačítko samopřídrže, se zámkem ve vypnuté poloze, včetně dodávky a zapojení | ks | 1 |  | 0 |  |  | základní |  | 0 | 0 | 0 | 0 | 0 | 16 | K | 1 |  |  |  | ROZPOCET | 0 | 0 | 0 | 0 | 0 | 1 | 0 | 16 | 676
339 | K | 741 33-0302.1 | Tlačítko nouzového vypnutí, včetně dodávky a zapojení | ks | 1 |  | 0 |  |  | základní |  | 0 | 0 | 0 | 0 | 0 | 16 | K | 1 |  |  |  | ROZPOCET | 0 | 0 | 0 | 0 | 0 | 1 | 0 | 16 | 678
340 | K | 741 33-0052 | Instalační stykač, 230V/25A, 4 zap., včetně dodávky a zapojení | ks | 1 |  | 0 |  |  | základní |  | 0 | 0 | 0 | 0 | 0 | 16 | K | 1 |  |  |  | ROZPOCET | 0 | 0 | 0 | 0 | 0 | 1 | 0 | 16 | 680
341 | K | 741 33-0252 | Jednotka pomocných kontaktů, 230V, 1 zap. + 1 vyp., včetně dodávky a zapojení | ks | 1 |  | 0 |  |  | základní |  | 0 | 0 | 0 | 0 | 0 | 16 | K | 1 |  |  |  | ROZPOCET | 0 | 0 | 0 | 0 | 0 | 1 | 0 | 16 | 682
342 | K | 741 32-0362 | Kontrolka signalizační, červená, včetně dodávky a zapojení | ks | 1 |  | 0 |  |  | základní |  | 0 | 0 | 0 | 0 | 0 | 16 | K | 1 |  |  |  | ROZPOCET | 0 | 0 | 0 | 0 | 0 | 1 | 0 | 16 | 684
343 | K | 741 32-0362.1 | Kontrolka signalizační, zelená, včetně dodávky a zapojení | ks | 1 |  | 0 |  |  | základní |  | 0 | 0 | 0 | 0 | 0 | 16 | K | 1 |  |  |  | ROZPOCET | 0 | 0 | 0 | 0 | 0 | 1 | 0 | 16 | 686
344 | K | 741 33-0042.1 | Instalační relé 230VAC/20A, 2 rozp., včetně dodávky a zapojení | ks | 1 |  | 0 |  |  | základní |  | 0 | 0 | 0 | 0 | 0 | 16 | K | 1 |  |  |  | ROZPOCET | 0 | 0 | 0 | 0 | 0 | 1 | 0 | 16 | 688
345 | K | Pol__0345 | Vstupní / výstupní svorkovnice, zapouzdření a průchodky, dodávka | soub. | 1 |  | 0 |  |  | základní |  | 0 | 0 | 0 | 0 | 0 | 16 | K | 1 |  |  |  | ROZPOCET | 0 | 0 | 0 | 0 | 0 | 1 | 0 | 16 | 690
346 | K | Pol__0346 | Podružný materiál (procentní sazba z hodnoty nosného materiálu) | soub. | 1 |  | 0 |  |  | základní |  | 0 | 0 | 0 | 0 | 0 | 16 | K | 1 |  |  |  | ROZPOCET | 0 | 0 | 0 | 0 | 0 | 1 | 0 | 16 | 692
347 | K | Pol__0347 | Montáž uvnitř rozváděče (propojení modulů a vytvoření formy, ostatní montáž) | ks | 1 |  | 0 |  |  | základní |  | 0 | 0 | 0 | 0 | 0 | 16 | K | 1 |  |  |  | ROZPOCET | 0 | 0 | 0 | 0 | 0 | 1 | 0 | 16 | 694
348 | K | Pol__0348 | Osazení rozváděče (vč. zapojení a očíslování) | ks | 1 |  | 0 |  |  | základní |  | 0 | 0 | 0 | 0 | 0 | 16 | K | 1 |  |  |  | ROZPOCET | 0 | 0 | 0 | 0 | 0 | 1 | 0 | 16 | 696
| D | _20 | Rozvaděč RA2.09 |  |  |  | 0 |  |  |  |  | 0 |  | 0 |  | 0 | 1 | D | 0 |  |  |  | ROZPOCET | [6 empty] | 0
349 | K | Pol__0349 | Ocep skříň do zdiva, pro 37TE+2DIN, P40/20 (611x546x100), dodávka | ks | 1 |  | 0 |  |  | základní |  | 0 | 0 | 0 | 0 | 0 | 16 | K | 1 |  |  |  | ROZPOCET | 0 | 0 | 0 | 0 | 0 | 1 | 0 | 16 | 698
350 | K | 741 32-0165.1 | Vypínač 20/3, 12,5kA, včetně dodávky a zapojení | ks | 1 |  | 0 |  |  | základní |  | 0 | 0 | 0 | 0 | 0 | 16 | K | 1 |  |  |  | ROZPOCET | 0 | 0 | 0 | 0 | 0 | 1 | 0 | 16 | 700
351 | K | 741 32-1003 | Proudový chránič 25/2/0,03, včetně dodávky a zapojení | ks | 3 |  | 0 |  |  | základní |  | 0 | 0 | 0 | 0 | 0 | 16 | K | 1 |  |  |  | ROZPOCET | 0 | 0 | 0 | 0 | 0 | 1 | 0 | 16 | 702
352 | K | 741 32-1033 | Proudový chránič kombi 16/3N/B/0,03, 6kA, včetně dodávky a zapojení | ks | 1 |  | 0 |  |  | základní |  | 0 | 0 | 0 | 0 | 0 | 16 | K | 1 |  |  |  | ROZPOCET | 0 | 0 | 0 | 0 | 0 | 1 | 0 | 16 | 704
353 | K | 741 32-1003.1 | Proudový chránič kombi 16/1N/B/0,03, 10kA, včetně dodávky a zapojení | ks | 1 |  | 0 |  |  | základní |  | 0 | 0 | 0 | 0 | 0 | 16 | K | 1 |  |  |  | ROZPOCET | 0 | 0 | 0 | 0 | 0 | 1 | 0 | 16 | 706
354 | K | 741 32-0165 | Jistič 20/B/3, 10kA, včetně dodávky a zapojení | ks | 1 |  | 0 |  |  | základní |  | 0 | 0 | 0 | 0 | 0 | 16 | K | 1 |  |  |  | ROZPOCET | 0 | 0 | 0 | 0 | 0 | 1 | 0 | 16 | 708
355 | K | 741 32-0105.6 | Jistič 16/B/1, 10kA, včetně dodávky a zapojení | ks | 6 |  | 0 |  |  | základní |  | 0 | 0 | 0 | 0 | 0 | 16 | K | 1 |  |  |  | ROZPOCET | 0 | 0 | 0 | 0 | 0 | 1 | 0 | 16 | 710
356 | K | 741 32-0105.3 | Jistič 10/B/1, 10kA, včetně dodávky a zapojení | ks | 2 |  | 0 |  |  | základní |  | 0 | 0 | 0 | 0 | 0 | 16 | K | 1 |  |  |  | ROZPOCET | 0 | 0 | 0 | 0 | 0 | 1 | 0 | 16 | 712
357 | K | 741 32-0105.2 | Jistič 10/C/1, 10kA, včetně dodávky a zapojení | ks | 1 |  | 0 |  |  | základní |  | 0 | 0 | 0 | 0 | 0 | 16 | K | 1 |  |  |  | ROZPOCET | 0 | 0 | 0 | 0 | 0 | 1 | 0 | 16 | 714
358 | K | 741 32-0105.4 | Jistič 6/B/1, 10kA, včetně dodávky a zapojení | ks | 1 |  | 0 |  |  | základní |  | 0 | 0 | 0 | 0 | 0 | 16 | K | 1 |  |  |  | ROZPOCET | 0 | 0 | 0 | 0 | 0 | 1 | 0 | 16 | 716
359 | K | 741 32-0105.1 | Jistič 2/B/1, 10kA, včetně dodávky a zapojení | ks | 2 |  | 0 |  |  | základní |  | 0 | 0 | 0 | 0 | 0 | 16 | K | 1 |  |  |  | ROZPOCET | 0 | 0 | 0 | 0 | 0 | 1 | 0 | 16 | 718
360 | K | 741 33-0302 | Startovací tlačítko samopřídrže, se zámkem ve vypnuté poloze, včetně dodávky a zapojení | ks | 1 |  | 0 |  |  | základní |  | 0 | 0 | 0 | 0 | 0 | 16 | K | 1 |  |  |  | ROZPOCET | 0 | 0 | 0 | 0 | 0 | 1 | 0 | 16 | 720
361 | K | 741 33-0302.1 | Tlačítko nouzového vypnutí, včetně dodávky a zapojení | ks | 1 |  | 0 |  |  | základní |  | 0 | 0 | 0 | 0 | 0 | 16 | K | 1 |  |  |  | ROZPOCET | 0 | 0 | 0 | 0 | 0 | 1 | 0 | 16 | 722
362 | K | 741 33-0052 | Instalační stykač, 230V/25A, 4 zap., včetně dodávky a zapojení | ks | 1 |  | 0 |  |  | základní |  | 0 | 0 | 0 | 0 | 0 | 16 | K | 1 |  |  |  | ROZPOCET | 0 | 0 | 0 | 0 | 0 | 1 | 0 | 16 | 724
363 | K | 741 33-0252 | Jednotka pomocných kontaktů, 230V, 1 zap. + 1 vyp., včetně dodávky a zapojení | ks | 1 |  | 0 |  |  | základní |  | 0 | 0 | 0 | 0 | 0 | 16 | K | 1 |  |  |  | ROZPOCET | 0 | 0 | 0 | 0 | 0 | 1 | 0 | 16 | 726
364 | K | 741 32-0362 | Kontrolka signalizační, červená, včetně dodávky a zapojení | ks | 1 |  | 0 |  |  | základní |  | 0 | 0 | 0 | 0 | 0 | 16 | K | 1 |  |  |  | ROZPOCET | 0 | 0 | 0 | 0 | 0 | 1 | 0 | 16 | 728
365 | K | 741 32-0362.1 | Kontrolka signalizační, zelená, včetně dodávky a zapojení | ks | 1 |  | 0 |  |  | základní |  | 0 | 0 | 0 | 0 | 0 | 16 | K | 1 |  |  |  | ROZPOCET | 0 | 0 | 0 | 0 | 0 | 1 | 0 | 16 | 730
366 | K | 741 33-0042.1 | Instalační relé 230VAC/20A, 2 rozp., včetně dodávky a zapojení | ks | 1 |  | 0 |  |  | základní |  | 0 | 0 | 0 | 0 | 0 | 16 | K | 1 |  |  |  | ROZPOCET | 0 | 0 | 0 | 0 | 0 | 1 | 0 | 16 | 732
367 | K | Pol__0367 | Vstupní / výstupní svorkovnice, zapouzdření a průchodky, dodávka | soub. | 1 |  | 0 |  |  | základní |  | 0 | 0 | 0 | 0 | 0 | 16 | K | 1 |  |  |  | ROZPOCET | 0 | 0 | 0 | 0 | 0 | 1 | 0 | 16 | 734
368 | K | Pol__0368 | Podružný materiál (procentní sazba z hodnoty nosného materiálu) | soub. | 1 |  | 0 |  |  | základní |  | 0 | 0 | 0 | 0 | 0 | 16 | K | 1 |  |  |  | ROZPOCET | 0 | 0 | 0 | 0 | 0 | 1 | 0 | 16 | 736
369 | K | Pol__0369 | Montáž uvnitř rozváděče (propojení modulů a vytvoření formy, ostatní montáž) | ks | 1 |  | 0 |  |  | základní |  | 0 | 0 | 0 | 0 | 0 | 16 | K | 1 |  |  |  | ROZPOCET | 0 | 0 | 0 | 0 | 0 | 1 | 0 | 16 | 738
370 | K | Pol__0370 | Osazení rozváděče (vč. zapojení a očíslování) | ks | 1 |  | 0 |  |  | základní |  | 0 | 0 | 0 | 0 | 0 | 16 | K | 1 |  |  |  | ROZPOCET | 0 | 0 | 0 | 0 | 0 | 1 | 0 | 16 | 740
| D | _21 | Rozvaděč RA2.10 |  |  |  | 0 |  |  |  |  | 0 |  | 0 |  | 0 | 1 | D | 0 |  |  |  | ROZPOCET | [6 empty] | 0
371 | K | Pol__0371 | Ocep skříň do zdiva, pro 37TE+2DIN, P40/20 (611x546x100), dodávka | ks | 1 |  | 0 |  |  | základní |  | 0 | 0 | 0 | 0 | 0 | 16 | K | 1 |  |  |  | ROZPOCET | 0 | 0 | 0 | 0 | 0 | 1 | 0 | 16 | 742
372 | K | 741 32-0165.1 | Vypínač 20/3, 12,5kA, včetně dodávky a zapojení | ks | 1 |  | 0 |  |  | základní |  | 0 | 0 | 0 | 0 | 0 | 16 | K | 1 |  |  |  | ROZPOCET | 0 | 0 | 0 | 0 | 0 | 1 | 0 | 16 | 744
373 | K | 741 32-1003 | Proudový chránič 25/2/0,03, včetně dodávky a zapojení | ks | 4 |  | 0 |  |  | základní |  | 0 | 0 | 0 | 0 | 0 | 16 | K | 1 |  |  |  | ROZPOCET | 0 | 0 | 0 | 0 | 0 | 1 | 0 | 16 | 746
374 | K | 741 32-1033 | Proudový chránič kombi 16/3N/B/0,03, 6kA, včetně dodávky a zapojení | ks | 1 |  | 0 |  |  | základní |  | 0 | 0 | 0 | 0 | 0 | 16 | K | 1 |  |  |  | ROZPOCET | 0 | 0 | 0 | 0 | 0 | 1 | 0 | 16 | 748
375 | K | 741 32-1003.1 | Proudový chránič kombi 16/1N/B/0,03, 10kA, včetně dodávky a zapojení | ks | 1 |  | 0 |  |  | základní |  | 0 | 0 | 0 | 0 | 0 | 16 | K | 1 |  |  |  | ROZPOCET | 0 | 0 | 0 | 0 | 0 | 1 | 0 | 16 | 750
376 | K | 741 32-0165 | Jistič 20/B/3, 10kA, včetně dodávky a zapojení | ks | 1 |  | 0 |  |  | základní |  | 0 | 0 | 0 | 0 | 0 | 16 | K | 1 |  |  |  | ROZPOCET | 0 | 0 | 0 | 0 | 0 | 1 | 0 | 16 | 752
377 | K | 741 32-0105.6 | Jistič 16/B/1, 10kA, včetně dodávky a zapojení | ks | 8 |  | 0 |  |  | základní |  | 0 | 0 | 0 | 0 | 0 | 16 | K | 1 |  |  |  | ROZPOCET | 0 | 0 | 0 | 0 | 0 | 1 | 0 | 16 | 754
378 | K | 741 32-0105.3 | Jistič 10/B/1, 10kA, včetně dodávky a zapojení | ks | 2 |  | 0 |  |  | základní |  | 0 | 0 | 0 | 0 | 0 | 16 | K | 1 |  |  |  | ROZPOCET | 0 | 0 | 0 | 0 | 0 | 1 | 0 | 16 | 756
379 | K | 741 32-0105.2 | Jistič 10/C/1, 10kA, včetně dodávky a zapojení | ks | 1 |  | 0 |  |  | základní |  | 0 | 0 | 0 | 0 | 0 | 16 | K | 1 |  |  |  | ROZPOCET | 0 | 0 | 0 | 0 | 0 | 1 | 0 | 16 | 758
380 | K | 741 32-0105.4 | Jistič 6/B/1, 10kA, včetně dodávky a zapojení | ks | 1 |  | 0 |  |  | základní |  | 0 | 0 | 0 | 0 | 0 | 16 | K | 1 |  |  |  | ROZPOCET | 0 | 0 | 0 | 0 | 0 | 1 | 0 | 16 | 760
381 | K | 741 32-0105.1 | Jistič 2/B/1, 10kA, včetně dodávky a zapojení | ks | 2 |  | 0 |  |  | základní |  | 0 | 0 | 0 | 0 | 0 | 16 | K | 1 |  |  |  | ROZPOCET | 0 | 0 | 0 | 0 | 0 | 1 | 0 | 16 | 762
382 | K | 741 33-0302 | Startovací tlačítko samopřídrže, se zámkem ve vypnuté poloze, včetně dodávky a zapojení | ks | 1 |  | 0 |  |  | základní |  | 0 | 0 | 0 | 0 | 0 | 16 | K | 1 |  |  |  | ROZPOCET | 0 | 0 | 0 | 0 | 0 | 1 | 0 | 16 | 764
383 | K | 741 33-0302.1 | Tlačítko nouzového vypnutí, včetně dodávky a zapojení | ks | 1 |  | 0 |  |  | základní |  | 0 | 0 | 0 | 0 | 0 | 16 | K | 1 |  |  |  | ROZPOCET | 0 | 0 | 0 | 0 | 0 | 1 | 0 | 16 | 766
384 | K | 741 33-0052 | Instalační stykač, 230V/25A, 4 zap., včetně dodávky a zapojení | ks | 1 |  | 0 |  |  | základní |  | 0 | 0 | 0 | 0 | 0 | 16 | K | 1 |  |  |  | ROZPOCET | 0 | 0 | 0 | 0 | 0 | 1 | 0 | 16 | 768
385 | K | 741 33-0252 | Jednotka pomocných kontaktů, 230V, 1 zap. + 1 vyp., včetně dodávky a zapojení | ks | 1 |  | 0 |  |  | základní |  | 0 | 0 | 0 | 0 | 0 | 16 | K | 1 |  |  |  | ROZPOCET | 0 | 0 | 0 | 0 | 0 | 1 | 0 | 16 | 770
386 | K | 741 32-0362 | Kontrolka signalizační, červená, včetně dodávky a zapojení | ks | 1 |  | 0 |  |  | základní |  | 0 | 0 | 0 | 0 | 0 | 16 | K | 1 |  |  |  | ROZPOCET | 0 | 0 | 0 | 0 | 0 | 1 | 0 | 16 | 772
387 | K | 741 32-0362.1 | Kontrolka signalizační, zelená, včetně dodávky a zapojení | ks | 1 |  | 0 |  |  | základní |  | 0 | 0 | 0 | 0 | 0 | 16 | K | 1 |  |  |  | ROZPOCET | 0 | 0 | 0 | 0 | 0 | 1 | 0 | 16 | 774
388 | K | 741 33-0042.1 | Instalační relé 230VAC/20A, 2 rozp., včetně dodávky a zapojení | ks | 1 |  | 0 |  |  | základní |  | 0 | 0 | 0 | 0 | 0 | 16 | K | 1 |  |  |  | ROZPOCET | 0 | 0 | 0 | 0 | 0 | 1 | 0 | 16 | 776
389 | K | Pol__0389 | Vstupní / výstupní svorkovnice, zapouzdření a průchodky, dodávka | soub. | 1 |  | 0 |  |  | základní |  | 0 | 0 | 0 | 0 | 0 | 16 | K | 1 |  |  |  | ROZPOCET | 0 | 0 | 0 | 0 | 0 | 1 | 0 | 16 | 778
390 | K | Pol__0390 | Podružný materiál (procentní sazba z hodnoty nosného materiálu) | soub. | 1 |  | 0 |  |  | základní |  | 0 | 0 | 0 | 0 | 0 | 16 | K | 1 |  |  |  | ROZPOCET | 0 | 0 | 0 | 0 | 0 | 1 | 0 | 16 | 780
391 | K | Pol__0391 | Montáž uvnitř rozváděče (propojení modulů a vytvoření formy, ostatní montáž) | ks | 1 |  | 0 |  |  | základní |  | 0 | 0 | 0 | 0 | 0 | 16 | K | 1 |  |  |  | ROZPOCET | 0 | 0 | 0 | 0 | 0 | 1 | 0 | 16 | 782
392 | K | Pol__0392 | Osazení rozváděče (vč. zapojení a očíslování) | ks | 1 |  | 0 |  |  | základní |  | 0 | 0 | 0 | 0 | 0 | 16 | K | 1 |  |  |  | ROZPOCET | 0 | 0 | 0 | 0 | 0 | 1 | 0 | 16 | 784
| D | _22 | Rozvaděč RA2.21 |  |  |  | 0 |  |  |  |  | 0 |  | 0 |  | 0 | 1 | D | 0 |  |  |  | ROZPOCET | [6 empty] | 0
393 | K | Pol__0393 | Ocep skříň do zdiva, pro 29TE+2DIN, P40/20 (611x546x100), dodávka | ks | 1 |  | 0 |  |  | základní |  | 0 | 0 | 0 | 0 | 0 | 16 | K | 1 |  |  |  | ROZPOCET | 0 | 0 | 0 | 0 | 0 | 1 | 0 | 16 | 786
394 | K | 741 32-0165.1 | Vypínač 20/3, 12,5kA, včetně dodávky a zapojení | ks | 1 |  | 0 |  |  | základní |  | 0 | 0 | 0 | 0 | 0 | 16 | K | 1 |  |  |  | ROZPOCET | 0 | 0 | 0 | 0 | 0 | 1 | 0 | 16 | 788
395 | K | 741 32-1033 | Proudový chránič kombi 16/3N/B/0,03, 6kA, včetně dodávky a zapojení | ks | 1 |  | 0 |  |  | základní |  | 0 | 0 | 0 | 0 | 0 | 16 | K | 1 |  |  |  | ROZPOCET | 0 | 0 | 0 | 0 | 0 | 1 | 0 | 16 | 790
396 | K | 741 32-1003.1 | Proudový chránič kombi 16/1N/B/0,03, 10kA, včetně dodávky a zapojení | ks | 3 |  | 0 |  |  | základní |  | 0 | 0 | 0 | 0 | 0 | 16 | K | 1 |  |  |  | ROZPOCET | 0 | 0 | 0 | 0 | 0 | 1 | 0 | 16 | 792
397 | K | 741 32-1003.4 | Proudový chránič kombi 10/1N/B/0,03, 10kA, včetně dodávky a zapojení | ks | 3 |  | 0 |  |  | základní |  | 0 | 0 | 0 | 0 | 0 | 16 | K | 1 |  |  |  | ROZPOCET | 0 | 0 | 0 | 0 | 0 | 1 | 0 | 16 | 794
398 | K | 741 32-0165 | Jistič 20/B/3, 10kA, včetně dodávky a zapojení | ks | 1 |  | 0 |  |  | základní |  | 0 | 0 | 0 | 0 | 0 | 16 | K | 1 |  |  |  | ROZPOCET | 0 | 0 | 0 | 0 | 0 | 1 | 0 | 16 | 796
399 | K | 741 32-0105.3 | Jistič 10/B/1, 10kA, včetně dodávky a zapojení | ks | 2 |  | 0 |  |  | základní |  | 0 | 0 | 0 | 0 | 0 | 16 | K | 1 |  |  |  | ROZPOCET | 0 | 0 | 0 | 0 | 0 | 1 | 0 | 16 | 798
400 | K | 741 32-0105.2 | Jistič 10/C/1, 10kA, včetně dodávky a zapojení | ks | 1 |  | 0 |  |  | základní |  | 0 | 0 | 0 | 0 | 0 | 16 | K | 1 |  |  |  | ROZPOCET | 0 | 0 | 0 | 0 | 0 | 1 | 0 | 16 | 800
401 | K | 741 32-0105.4 | Jistič 6/B/1, 10kA, včetně dodávky a zapojení | ks | 1 |  | 0 |  |  | základní |  | 0 | 0 | 0 | 0 | 0 | 16 | K | 1 |  |  |  | ROZPOCET | 0 | 0 | 0 | 0 | 0 | 1 | 0 | 16 | 802
402 | K | 741 32-0105.1 | Jistič 2/B/1, 10kA, včetně dodávky a zapojení | ks | 2 |  | 0 |  |  | základní |  | 0 | 0 | 0 | 0 | 0 | 16 | K | 1 |  |  |  | ROZPOCET | 0 | 0 | 0 | 0 | 0 | 1 | 0 | 16 | 804
403 | K | 741 33-0302 | Startovací tlačítko samopřídrže, se zámkem ve vypnuté poloze, včetně dodávky a zapojení | ks | 1 |  | 0 |  |  | základní |  | 0 | 0 | 0 | 0 | 0 | 16 | K | 1 |  |  |  | ROZPOCET | 0 | 0 | 0 | 0 | 0 | 1 | 0 | 16 | 806
404 | K | 741 33-0302.1 | Tlačítko nouzového vypnutí, včetně dodávky a zapojení | ks | 1 |  | 0 |  |  | základní |  | 0 | 0 | 0 | 0 | 0 | 16 | K | 1 |  |  |  | ROZPOCET | 0 | 0 | 0 | 0 | 0 | 1 | 0 | 16 | 808
405 | K | 741 33-0052 | Instalační stykač, 230V/25A, 4 zap., včetně dodávky a zapojení | ks | 1 |  | 0 |  |  | základní |  | 0 | 0 | 0 | 0 | 0 | 16 | K | 1 |  |  |  | ROZPOCET | 0 | 0 | 0 | 0 | 0 | 1 | 0 | 16 | 810
406 | K | 741 33-0252 | Jednotka pomocných kontaktů, 230V, 1 zap. + 1 vyp., včetně dodávky a zapojení | ks | 1 |  | 0 |  |  | základní |  | 0 | 0 | 0 | 0 | 0 | 16 | K | 1 |  |  |  | ROZPOCET | 0 | 0 | 0 | 0 | 0 | 1 | 0 | 16 | 812
407 | K | 741 32-0362 | Kontrolka signalizační, červená, včetně dodávky a zapojení | ks | 1 |  | 0 |  |  | základní |  | 0 | 0 | 0 | 0 | 0 | 16 | K | 1 |  |  |  | ROZPOCET | 0 | 0 | 0 | 0 | 0 | 1 | 0 | 16 | 814
408 | K | 741 32-0362.1 | Kontrolka signalizační, zelená, včetně dodávky a zapojení | ks | 1 |  | 0 |  |  | základní |  | 0 | 0 | 0 | 0 | 0 | 16 | K | 1 |  |  |  | ROZPOCET | 0 | 0 | 0 | 0 | 0 | 1 | 0 | 16 | 816
409 | K | 741 33-0042.1 | Instalační relé 230VAC/20A, 2 rozp., včetně dodávky a zapojení | ks | 1 |  | 0 |  |  | základní |  | 0 | 0 | 0 | 0 | 0 | 16 | K | 1 |  |  |  | ROZPOCET | 0 | 0 | 0 | 0 | 0 | 1 | 0 | 16 | 818
410 | K | Pol__0410 | Vstupní / výstupní svorkovnice, zapouzdření a průchodky, dodávka | soub. | 1 |  | 0 |  |  | základní |  | 0 | 0 | 0 | 0 | 0 | 16 | K | 1 |  |  |  | ROZPOCET | 0 | 0 | 0 | 0 | 0 | 1 | 0 | 16 | 820
411 | K | Pol__0411 | Podružný materiál (procentní sazba z hodnoty nosného materiálu) | soub. | 1 |  | 0 |  |  | základní |  | 0 | 0 | 0 | 0 | 0 | 16 | K | 1 |  |  |  | ROZPOCET | 0 | 0 | 0 | 0 | 0 | 1 | 0 | 16 | 822
412 | K | Pol__0412 | Montáž uvnitř rozváděče (propojení modulů a vytvoření formy, ostatní montáž) | ks | 1 |  | 0 |  |  | základní |  | 0 | 0 | 0 | 0 | 0 | 16 | K | 1 |  |  |  | ROZPOCET | 0 | 0 | 0 | 0 | 0 | 1 | 0 | 16 | 824
413 | K | Pol__0413 | Osazení rozváděče (vč. zapojení a očíslování) | ks | 1 |  | 0 |  |  | základní |  | 0 | 0 | 0 | 0 | 0 | 16 | K | 1 |  |  |  | ROZPOCET | 0 | 0 | 0 | 0 | 0 | 1 | 0 | 16 | 826
| D | _23 | Rozvaděč RA2.22 |  |  |  | 0 |  |  |  |  | 0 |  | 0 |  | 0 | 1 | D | 0 |  |  |  | ROZPOCET | [6 empty] | 0
414 | K | Pol__0414 | Ocep skříň do zdiva, pro 29TE+2DIN, P40/20 (611x546x100), dodávka | ks | 1 |  | 0 |  |  | základní |  | 0 | 0 | 0 | 0 | 0 | 16 | K | 1 |  |  |  | ROZPOCET | 0 | 0 | 0 | 0 | 0 | 1 | 0 | 16 | 828
415 | K | 741 32-0165.1 | Vypínač 20/3, 12,5kA, včetně dodávky a zapojení | ks | 1 |  | 0 |  |  | základní |  | 0 | 0 | 0 | 0 | 0 | 16 | K | 1 |  |  |  | ROZPOCET | 0 | 0 | 0 | 0 | 0 | 1 | 0 | 16 | 830
416 | K | 741 32-1033 | Proudový chránič kombi 16/3N/B/0,03, 6kA, včetně dodávky a zapojení | ks | 1 |  | 0 |  |  | základní |  | 0 | 0 | 0 | 0 | 0 | 16 | K | 1 |  |  |  | ROZPOCET | 0 | 0 | 0 | 0 | 0 | 1 | 0 | 16 | 832
417 | K | 741 32-1003.1 | Proudový chránič kombi 16/1N/B/0,03, 10kA, včetně dodávky a zapojení | ks | 3 |  | 0 |  |  | základní |  | 0 | 0 | 0 | 0 | 0 | 16 | K | 1 |  |  |  | ROZPOCET | 0 | 0 | 0 | 0 | 0 | 1 | 0 | 16 | 834
418 | K | 741 32-1003.4 | Proudový chránič kombi 10/1N/B/0,03, 10kA, včetně dodávky a zapojení | ks | 3 |  | 0 |  |  | základní |  | 0 | 0 | 0 | 0 | 0 | 16 | K | 1 |  |  |  | ROZPOCET | 0 | 0 | 0 | 0 | 0 | 1 | 0 | 16 | 836
419 | K | 741 32-0165 | Jistič 20/B/3, 10kA, včetně dodávky a zapojení | ks | 1 |  | 0 |  |  | základní |  | 0 | 0 | 0 | 0 | 0 | 16 | K | 1 |  |  |  | ROZPOCET | 0 | 0 | 0 | 0 | 0 | 1 | 0 | 16 | 838
420 | K | 741 32-0105.3 | Jistič 10/B/1, 10kA, včetně dodávky a zapojení | ks | 2 |  | 0 |  |  | základní |  | 0 | 0 | 0 | 0 | 0 | 16 | K | 1 |  |  |  | ROZPOCET | 0 | 0 | 0 | 0 | 0 | 1 | 0 | 16 | 840
421 | K | 741 32-0105.2 | Jistič 10/C/1, 10kA, včetně dodávky a zapojení | ks | 1 |  | 0 |  |  | základní |  | 0 | 0 | 0 | 0 | 0 | 16 | K | 1 |  |  |  | ROZPOCET | 0 | 0 | 0 | 0 | 0 | 1 | 0 | 16 | 842
422 | K | 741 32-0105.4 | Jistič 6/B/1, 10kA, včetně dodávky a zapojení | ks | 1 |  | 0 |  |  | základní |  | 0 | 0 | 0 | 0 | 0 | 16 | K | 1 |  |  |  | ROZPOCET | 0 | 0 | 0 | 0 | 0 | 1 | 0 | 16 | 844
423 | K | 741 32-0105.1 | Jistič 2/B/1, 10kA, včetně dodávky a zapojení | ks | 2 |  | 0 |  |  | základní |  | 0 | 0 | 0 | 0 | 0 | 16 | K | 1 |  |  |  | ROZPOCET | 0 | 0 | 0 | 0 | 0 | 1 | 0 | 16 | 846
424 | K | 741 33-0302 | Startovací tlačítko samopřídrže, se zámkem ve vypnuté poloze, včetně dodávky a zapojení | ks | 1 |  | 0 |  |  | základní |  | 0 | 0 | 0 | 0 | 0 | 16 | K | 1 |  |  |  | ROZPOCET | 0 | 0 | 0 | 0 | 0 | 1 | 0 | 16 | 848
425 | K | 741 33-0302.1 | Tlačítko nouzového vypnutí, včetně dodávky a zapojení | ks | 1 |  | 0 |  |  | základní |  | 0 | 0 | 0 | 0 | 0 | 16 | K | 1 |  |  |  | ROZPOCET | 0 | 0 | 0 | 0 | 0 | 1 | 0 | 16 | 850
426 | K | 741 33-0052 | Instalační stykač, 230V/25A, 4 zap., včetně dodávky a zapojení | ks | 1 |  | 0 |  |  | základní |  | 0 | 0 | 0 | 0 | 0 | 16 | K | 1 |  |  |  | ROZPOCET | 0 | 0 | 0 | 0 | 0 | 1 | 0 | 16 | 852
427 | K | 741 33-0252 | Jednotka pomocných kontaktů, 230V, 1 zap. + 1 vyp., včetně dodávky a zapojení | ks | 1 |  | 0 |  |  | základní |  | 0 | 0 | 0 | 0 | 0 | 16 | K | 1 |  |  |  | ROZPOCET | 0 | 0 | 0 | 0 | 0 | 1 | 0 | 16 | 854
428 | K | 741 32-0362 | Kontrolka signalizační, červená, včetně dodávky a zapojení | ks | 1 |  | 0 |  |  | základní |  | 0 | 0 | 0 | 0 | 0 | 16 | K | 1 |  |  |  | ROZPOCET | 0 | 0 | 0 | 0 | 0 | 1 | 0 | 16 | 856
429 | K | 741 32-0362.1 | Kontrolka signalizační, zelená, včetně dodávky a zapojení | ks | 1 |  | 0 |  |  | základní |  | 0 | 0 | 0 | 0 | 0 | 16 | K | 1 |  |  |  | ROZPOCET | 0 | 0 | 0 | 0 | 0 | 1 | 0 | 16 | 858
430 | K | 741 33-0042.1 | Instalační relé 230VAC/20A, 2 rozp., včetně dodávky a zapojení | ks | 1 |  | 0 |  |  | základní |  | 0 | 0 | 0 | 0 | 0 | 16 | K | 1 |  |  |  | ROZPOCET | 0 | 0 | 0 | 0 | 0 | 1 | 0 | 16 | 860
431 | K | Pol__0431 | Vstupní / výstupní svorkovnice, zapouzdření a průchodky, dodávka | soub. | 1 |  | 0 |  |  | základní |  | 0 | 0 | 0 | 0 | 0 | 16 | K | 1 |  |  |  | ROZPOCET | 0 | 0 | 0 | 0 | 0 | 1 | 0 | 16 | 862
432 | K | Pol__0432 | Podružný materiál (procentní sazba z hodnoty nosného materiálu) | soub. | 1 |  | 0 |  |  | základní |  | 0 | 0 | 0 | 0 | 0 | 16 | K | 1 |  |  |  | ROZPOCET | 0 | 0 | 0 | 0 | 0 | 1 | 0 | 16 | 864
433 | K | Pol__0433 | Montáž uvnitř rozváděče (propojení modulů a vytvoření formy, ostatní montáž) | ks | 1 |  | 0 |  |  | základní |  | 0 | 0 | 0 | 0 | 0 | 16 | K | 1 |  |  |  | ROZPOCET | 0 | 0 | 0 | 0 | 0 | 1 | 0 | 16 | 866
434 | K | Pol__0434 | Osazení rozváděče (vč. zapojení a očíslování) | ks | 1 |  | 0 |  |  | základní |  | 0 | 0 | 0 | 0 | 0 | 16 | K | 1 |  |  |  | ROZPOCET | 0 | 0 | 0 | 0 | 0 | 1 | 0 | 16 | 868
| D | _24 | Rozvaděč RA2.23 |  |  |  | 0 |  |  |  |  | 0 |  | 0 |  | 0 | 1 | D | 0 |  |  |  | ROZPOCET | [6 empty] | 0
435 | K | Pol__0435 | Ocep skříň do zdiva, pro 37TE+2DIN, P40/20 (611x546x100), dodávka | ks | 1 |  | 0 |  |  | základní |  | 0 | 0 | 0 | 0 | 0 | 16 | K | 1 |  |  |  | ROZPOCET | 0 | 0 | 0 | 0 | 0 | 1 | 0 | 16 | 870
436 | K | 741 32-0165.1 | Vypínač 20/3, 12,5kA, včetně dodávky a zapojení | ks | 1 |  | 0 |  |  | základní |  | 0 | 0 | 0 | 0 | 0 | 16 | K | 1 |  |  |  | ROZPOCET | 0 | 0 | 0 | 0 | 0 | 1 | 0 | 16 | 872
437 | K | 741 32-1003 | Proudový chránič 25/2/0,03, včetně dodávky a zapojení | ks | 2 |  | 0 |  |  | základní |  | 0 | 0 | 0 | 0 | 0 | 16 | K | 1 |  |  |  | ROZPOCET | 0 | 0 | 0 | 0 | 0 | 1 | 0 | 16 | 874
438 | K | 741 32-1033 | Proudový chránič kombi 16/3N/B/0,03, 6kA, včetně dodávky a zapojení | ks | 1 |  | 0 |  |  | základní |  | 0 | 0 | 0 | 0 | 0 | 16 | K | 1 |  |  |  | ROZPOCET | 0 | 0 | 0 | 0 | 0 | 1 | 0 | 16 | 876
439 | K | 741 32-1003.1 | Proudový chránič kombi 16/1N/B/0,03, 10kA, včetně dodávky a zapojení | ks | 1 |  | 0 |  |  | základní |  | 0 | 0 | 0 | 0 | 0 | 16 | K | 1 |  |  |  | ROZPOCET | 0 | 0 | 0 | 0 | 0 | 1 | 0 | 16 | 878
440 | K | 741 32-0165 | Jistič 20/B/3, 10kA, včetně dodávky a zapojení | ks | 1 |  | 0 |  |  | základní |  | 0 | 0 | 0 | 0 | 0 | 16 | K | 1 |  |  |  | ROZPOCET | 0 | 0 | 0 | 0 | 0 | 1 | 0 | 16 | 880
441 | K | 741 32-0105.6 | Jistič 16/B/1, 10kA, včetně dodávky a zapojení | ks | 4 |  | 0 |  |  | základní |  | 0 | 0 | 0 | 0 | 0 | 16 | K | 1 |  |  |  | ROZPOCET | 0 | 0 | 0 | 0 | 0 | 1 | 0 | 16 | 882
442 | K | 741 32-0105.3 | Jistič 10/B/1, 10kA, včetně dodávky a zapojení | ks | 2 |  | 0 |  |  | základní |  | 0 | 0 | 0 | 0 | 0 | 16 | K | 1 |  |  |  | ROZPOCET | 0 | 0 | 0 | 0 | 0 | 1 | 0 | 16 | 884
443 | K | 741 32-0105.2 | Jistič 10/C/1, 10kA, včetně dodávky a zapojení | ks | 1 |  | 0 |  |  | základní |  | 0 | 0 | 0 | 0 | 0 | 16 | K | 1 |  |  |  | ROZPOCET | 0 | 0 | 0 | 0 | 0 | 1 | 0 | 16 | 886
444 | K | 741 32-0105.4 | Jistič 6/B/1, 10kA, včetně dodávky a zapojení | ks | 1 |  | 0 |  |  | základní |  | 0 | 0 | 0 | 0 | 0 | 16 | K | 1 |  |  |  | ROZPOCET | 0 | 0 | 0 | 0 | 0 | 1 | 0 | 16 | 888
445 | K | 741 32-0105.1 | Jistič 2/B/1, 10kA, včetně dodávky a zapojení | ks | 2 |  | 0 |  |  | základní |  | 0 | 0 | 0 | 0 | 0 | 16 | K | 1 |  |  |  | ROZPOCET | 0 | 0 | 0 | 0 | 0 | 1 | 0 | 16 | 890
446 | K | 741 33-0302 | Startovací tlačítko samopřídrže, se zámkem ve vypnuté poloze, včetně dodávky a zapojení | ks | 1 |  | 0 |  |  | základní |  | 0 | 0 | 0 | 0 | 0 | 16 | K | 1 |  |  |  | ROZPOCET | 0 | 0 | 0 | 0 | 0 | 1 | 0 | 16 | 892
447 | K | 741 33-0302.1 | Tlačítko nouzového vypnutí, včetně dodávky a zapojení | ks | 1 |  | 0 |  |  | základní |  | 0 | 0 | 0 | 0 | 0 | 16 | K | 1 |  |  |  | ROZPOCET | 0 | 0 | 0 | 0 | 0 | 1 | 0 | 16 | 894
448 | K | 741 33-0052 | Instalační stykač, 230V/25A, 4 zap., včetně dodávky a zapojení | ks | 1 |  | 0 |  |  | základní |  | 0 | 0 | 0 | 0 | 0 | 16 | K | 1 |  |  |  | ROZPOCET | 0 | 0 | 0 | 0 | 0 | 1 | 0 | 16 | 896
449 | K | 741 33-0252 | Jednotka pomocných kontaktů, 230V, 1 zap. + 1 vyp., včetně dodávky a zapojení | ks | 1 |  | 0 |  |  | základní |  | 0 | 0 | 0 | 0 | 0 | 16 | K | 1 |  |  |  | ROZPOCET | 0 | 0 | 0 | 0 | 0 | 1 | 0 | 16 | 898
450 | K | 741 32-0362 | Kontrolka signalizační, červená, včetně dodávky a zapojení | ks | 1 |  | 0 |  |  | základní |  | 0 | 0 | 0 | 0 | 0 | 16 | K | 1 |  |  |  | ROZPOCET | 0 | 0 | 0 | 0 | 0 | 1 | 0 | 16 | 900
451 | K | 741 32-0362.1 | Kontrolka signalizační, zelená, včetně dodávky a zapojení | ks | 1 |  | 0 |  |  | základní |  | 0 | 0 | 0 | 0 | 0 | 16 | K | 1 |  |  |  | ROZPOCET | 0 | 0 | 0 | 0 | 0 | 1 | 0 | 16 | 902
452 | K | 741 33-0042.1 | Instalační relé 230VAC/20A, 2 rozp., včetně dodávky a zapojení | ks | 1 |  | 0 |  |  | základní |  | 0 | 0 | 0 | 0 | 0 | 16 | K | 1 |  |  |  | ROZPOCET | 0 | 0 | 0 | 0 | 0 | 1 | 0 | 16 | 904
453 | K | Pol__0453 | Vstupní / výstupní svorkovnice, zapouzdření a průchodky, dodávka | soub. | 1 |  | 0 |  |  | základní |  | 0 | 0 | 0 | 0 | 0 | 16 | K | 1 |  |  |  | ROZPOCET | 0 | 0 | 0 | 0 | 0 | 1 | 0 | 16 | 906
454 | K | Pol__0454 | Podružný materiál (procentní sazba z hodnoty nosného materiálu) | soub. | 1 |  | 0 |  |  | základní |  | 0 | 0 | 0 | 0 | 0 | 16 | K | 1 |  |  |  | ROZPOCET | 0 | 0 | 0 | 0 | 0 | 1 | 0 | 16 | 908
455 | K | Pol__0455 | Montáž uvnitř rozváděče (propojení modulů a vytvoření formy, ostatní montáž) | ks | 1 |  | 0 |  |  | základní |  | 0 | 0 | 0 | 0 | 0 | 16 | K | 1 |  |  |  | ROZPOCET | 0 | 0 | 0 | 0 | 0 | 1 | 0 | 16 | 910
456 | K | Pol__0456 | Osazení rozváděče (vč. zapojení a očíslování) | ks | 1 |  | 0 |  |  | základní |  | 0 | 0 | 0 | 0 | 0 | 16 | K | 1 |  |  |  | ROZPOCET | 0 | 0 | 0 | 0 | 0 | 1 | 0 | 16 | 912
| D | _25 | Rozvaděč RA2.24 |  |  |  | 0 |  |  |  |  | 0 |  | 0 |  | 0 | 1 | D | 0 |  |  |  | ROZPOCET | [6 empty] | 0
457 | K | Pol__0457 | Ocep skříň do zdiva, pro 29TE+2DIN, P40/20 (611x546x100), dodávka | ks | 1 |  | 0 |  |  | základní |  | 0 | 0 | 0 | 0 | 0 | 16 | K | 1 |  |  |  | ROZPOCET | 0 | 0 | 0 | 0 | 0 | 1 | 0 | 16 | 914
458 | K | 741 32-0165.1 | Vypínač 20/3, 12,5kA, včetně dodávky a zapojení | ks | 1 |  | 0 |  |  | základní |  | 0 | 0 | 0 | 0 | 0 | 16 | K | 1 |  |  |  | ROZPOCET | 0 | 0 | 0 | 0 | 0 | 1 | 0 | 16 | 916
459 | K | 741 32-1033 | Proudový chránič kombi 16/3N/B/0,03, 6kA, včetně dodávky a zapojení | ks | 1 |  | 0 |  |  | základní |  | 0 | 0 | 0 | 0 | 0 | 16 | K | 1 |  |  |  | ROZPOCET | 0 | 0 | 0 | 0 | 0 | 1 | 0 | 16 | 918
460 | K | 741 32-1003.1 | Proudový chránič kombi 16/1N/B/0,03, 10kA, včetně dodávky a zapojení | ks | 3 |  | 0 |  |  | základní |  | 0 | 0 | 0 | 0 | 0 | 16 | K | 1 |  |  |  | ROZPOCET | 0 | 0 | 0 | 0 | 0 | 1 | 0 | 16 | 920
461 | K | 741 32-1003.4 | Proudový chránič kombi 10/1N/B/0,03, 10kA, včetně dodávky a zapojení | ks | 3 |  | 0 |  |  | základní |  | 0 | 0 | 0 | 0 | 0 | 16 | K | 1 |  |  |  | ROZPOCET | 0 | 0 | 0 | 0 | 0 | 1 | 0 | 16 | 922
462 | K | 741 32-0165 | Jistič 20/B/3, 10kA, včetně dodávky a zapojení | ks | 1 |  | 0 |  |  | základní |  | 0 | 0 | 0 | 0 | 0 | 16 | K | 1 |  |  |  | ROZPOCET | 0 | 0 | 0 | 0 | 0 | 1 | 0 | 16 | 924
463 | K | 741 32-0105.3 | Jistič 10/B/1, 10kA, včetně dodávky a zapojení | ks | 2 |  | 0 |  |  | základní |  | 0 | 0 | 0 | 0 | 0 | 16 | K | 1 |  |  |  | ROZPOCET | 0 | 0 | 0 | 0 | 0 | 1 | 0 | 16 | 926
464 | K | 741 32-0105.2 | Jistič 10/C/1, 10kA, včetně dodávky a zapojení | ks | 1 |  | 0 |  |  | základní |  | 0 | 0 | 0 | 0 | 0 | 16 | K | 1 |  |  |  | ROZPOCET | 0 | 0 | 0 | 0 | 0 | 1 | 0 | 16 | 928
465 | K | 741 32-0105.4 | Jistič 6/B/1, 10kA, včetně dodávky a zapojení | ks | 1 |  | 0 |  |  | základní |  | 0 | 0 | 0 | 0 | 0 | 16 | K | 1 |  |  |  | ROZPOCET | 0 | 0 | 0 | 0 | 0 | 1 | 0 | 16 | 930
466 | K | 741 32-0105.1 | Jistič 2/B/1, 10kA, včetně dodávky a zapojení | ks | 2 |  | 0 |  |  | základní |  | 0 | 0 | 0 | 0 | 0 | 16 | K | 1 |  |  |  | ROZPOCET | 0 | 0 | 0 | 0 | 0 | 1 | 0 | 16 | 932
467 | K | 741 33-0302 | Startovací tlačítko samopřídrže, se zámkem ve vypnuté poloze, včetně dodávky a zapojení | ks | 1 |  | 0 |  |  | základní |  | 0 | 0 | 0 | 0 | 0 | 16 | K | 1 |  |  |  | ROZPOCET | 0 | 0 | 0 | 0 | 0 | 1 | 0 | 16 | 934
468 | K | 741 33-0302.1 | Tlačítko nouzového vypnutí, včetně dodávky a zapojení | ks | 1 |  | 0 |  |  | základní |  | 0 | 0 | 0 | 0 | 0 | 16 | K | 1 |  |  |  | ROZPOCET | 0 | 0 | 0 | 0 | 0 | 1 | 0 | 16 | 936
469 | K | 741 33-0052 | Instalační stykač, 230V/25A, 4 zap., včetně dodávky a zapojení | ks | 1 |  | 0 |  |  | základní |  | 0 | 0 | 0 | 0 | 0 | 16 | K | 1 |  |  |  | ROZPOCET | 0 | 0 | 0 | 0 | 0 | 1 | 0 | 16 | 938
470 | K | 741 33-0252 | Jednotka pomocných kontaktů, 230V, 1 zap. + 1 vyp., včetně dodávky a zapojení | ks | 1 |  | 0 |  |  | základní |  | 0 | 0 | 0 | 0 | 0 | 16 | K | 1 |  |  |  | ROZPOCET | 0 | 0 | 0 | 0 | 0 | 1 | 0 | 16 | 940
471 | K | 741 32-0362 | Kontrolka signalizační, červená, včetně dodávky a zapojení | ks | 1 |  | 0 |  |  | základní |  | 0 | 0 | 0 | 0 | 0 | 16 | K | 1 |  |  |  | ROZPOCET | 0 | 0 | 0 | 0 | 0 | 1 | 0 | 16 | 942
472 | K | 741 32-0362.1 | Kontrolka signalizační, zelená, včetně dodávky a zapojení | ks | 1 |  | 0 |  |  | základní |  | 0 | 0 | 0 | 0 | 0 | 16 | K | 1 |  |  |  | ROZPOCET | 0 | 0 | 0 | 0 | 0 | 1 | 0 | 16 | 944
473 | K | 741 33-0042.1 | Instalační relé 230VAC/20A, 2 rozp., včetně dodávky a zapojení | ks | 1 |  | 0 |  |  | základní |  | 0 | 0 | 0 | 0 | 0 | 16 | K | 1 |  |  |  | ROZPOCET | 0 | 0 | 0 | 0 | 0 | 1 | 0 | 16 | 946
474 | K | Pol__0474 | Vstupní / výstupní svorkovnice, zapouzdření a průchodky, dodávka | soub. | 1 |  | 0 |  |  | základní |  | 0 | 0 | 0 | 0 | 0 | 16 | K | 1 |  |  |  | ROZPOCET | 0 | 0 | 0 | 0 | 0 | 1 | 0 | 16 | 948
475 | K | Pol__0475 | Podružný materiál (procentní sazba z hodnoty nosného materiálu) | soub. | 1 |  | 0 |  |  | základní |  | 0 | 0 | 0 | 0 | 0 | 16 | K | 1 |  |  |  | ROZPOCET | 0 | 0 | 0 | 0 | 0 | 1 | 0 | 16 | 950
476 | K | Pol__0476 | Montáž uvnitř rozváděče (propojení modulů a vytvoření formy, ostatní montáž) | ks | 1 |  | 0 |  |  | základní |  | 0 | 0 | 0 | 0 | 0 | 16 | K | 1 |  |  |  | ROZPOCET | 0 | 0 | 0 | 0 | 0 | 1 | 0 | 16 | 952
477 | K | Pol__0477 | Osazení rozváděče (vč. zapojení a očíslování) | ks | 1 |  | 0 |  |  | základní |  | 0 | 0 | 0 | 0 | 0 | 16 | K | 1 |  |  |  | ROZPOCET | 0 | 0 | 0 | 0 | 0 | 1 | 0 | 16 | 954
| D | _26 | Svítidla |  |  |  | 0 |  |  |  |  | 0 |  | 0 |  | 0 | 1 | D | 0 |  |  |  | ROZPOCET | [6 empty] | 0
478 | K | 741 37-2061 | Svítidlo "0" - EYE 390R LED 3 24W 4000K přisazené, dodávka včetně montáže, se zapojením vodičů | ks | 3 |  | 0 |  |  | základní |  | 0 | 0 | 0 | 0 | 0 | 16 | K | 1 |  |  |  | ROZPOCET | 0 | 0 | 0 | 0 | 0 | 1 | 0 | 16 | 956
479 | K | 741 37-2111 | Svítidlo "1" - DL 222R LED 25W IP44 opal 4000K vestavné, dodávka včetně montáže, se zapojením vodičů | ks | 48 |  | 0 |  |  | základní |  | 0 | 0 | 0 | 0 | 0 | 16 | K | 1 |  |  |  | ROZPOCET | 0 | 0 | 0 | 0 | 0 | 1 | 0 | 16 | 958
480 | K | 741 37-2061.1 | Svítidlo "2" - INDUSTRY LED 7 46W 1150 mm 7400 lm IP66 840 přisazené, dodávka včetně montáže, se, zapojením vodičů | ks | 3 |  | 0 |  |  | základní |  | 0 | 0 | 0 | 0 | 0 | 16 | K | 1 |  |  |  | ROZPOCET | 0 | 0 | 0 | 0 | 0 | 1 | 0 | 16 | 960
481 | K | 741 37-2061.2 | Svítidlo "3" - NOUZ. LED 7 2W IP65 3H 5000K protipanické přisazené CORR, dodávka včetně montáže, se, zapojením vodičů | ks | 5 |  | 0 |  |  | základní |  | 0 | 0 | 0 | 0 | 0 | 16 | K | 1 |  |  |  | ROZPOCET | 0 | 0 | 0 | 0 | 0 | 1 | 0 | 16 | 962
482 | K | 741 37-2061.3 | Svítidlo "4" - NOUZ. LED 7 2W IP65 3H 5000K protipanické přisazené STD, dodávka včetně montáže, se, zapojením vodičů | ks | 6 |  | 0 |  |  | základní |  | 0 | 0 | 0 | 0 | 0 | 16 | K | 1 |  |  |  | ROZPOCET | 0 | 0 | 0 | 0 | 0 | 1 | 0 | 16 | 964
483 | K | 741 37-2111.1 | Svítidlo "5" - OFFICE LED P2 PLX 840 (32W) vestavné, dodávka včetně montáže, se zapojením vodičů | ks | 1 |  | 0 |  |  | základní |  | 0 | 0 | 0 | 0 | 0 | 16 | K | 1 |  |  |  | ROZPOCET | 0 | 0 | 0 | 0 | 0 | 1 | 0 | 16 | 966
484 | K | 741 37-2061.4 | Svítidlo "6" - OFFICE LED P2 PLX 840 (42W) přisazené, dodávka včetně montáže, se zapojením vodičů | ks | 4 |  | 0 |  |  | základní |  | 0 | 0 | 0 | 0 | 0 | 16 | K | 1 |  |  |  | ROZPOCET | 0 | 0 | 0 | 0 | 0 | 1 | 0 | 16 | 968
485 | K | 741 37-2061.5 | Svítidlo "7" - OFFICE LED P2 PLX 840 (60W) přisazené, dodávka včetně montáže, se zapojením vodičů | ks | 1 |  | 0 |  |  | základní |  | 0 | 0 | 0 | 0 | 0 | 16 | K | 1 |  |  |  | ROZPOCET | 0 | 0 | 0 | 0 | 0 | 1 | 0 | 16 | 970
486 | K | 741 37-2061.6 | Svítidlo "8" - SHOPLINE LED 12 60W 4000K IP20 ASYM zavěšené, dodávka včetně montáže, se zapojením, vodičů | ks | 15 |  | 0 |  |  | základní |  | 0 | 0 | 0 | 0 | 0 | 16 | K | 1 |  |  |  | ROZPOCET | 0 | 0 | 0 | 0 | 0 | 1 | 0 | 16 | 972
487 | K | 741 37-2111.2 | Svítidlo "11" - NOUZ. LED 7 2W IP65 3H AT 5000K protipanické vestvěné CORR, dodávka včetně montáže,, se zapojením vodičů | ks | 4 |  | 0 |  |  | základní |  | 0 | 0 | 0 | 0 | 0 | 16 | K | 1 |  |  |  | ROZPOCET | 0 | 0 | 0 | 0 | 0 | 1 | 0 | 16 | 974
488 | K | 741 37-2061.7 | Svítidlo "13" - SHOPLINE LED 42 47W IP40 PLX 4000K DALI přisazené, dodávka včetně montáže, se, zapojením vodičů | ks | 95 |  | 0 |  |  | základní |  | 0 | 0 | 0 | 0 | 0 | 16 | K | 1 |  |  |  | ROZPOCET | 0 | 0 | 0 | 0 | 0 | 1 | 0 | 16 | 976
489 | K | 741 37-2061.8 | Svítidlo "14" - OFFICE LED P2 PLX 840 (42W) přisazené DALI, dodávka včetně montáže, se zapojením, vodičů | ks | 21 |  | 0 |  |  | základní |  | 0 | 0 | 0 | 0 | 0 | 16 | K | 1 |  |  |  | ROZPOCET | 0 | 0 | 0 | 0 | 0 | 1 | 0 | 16 | 978
490 | K | 741 37-2111.3 | Svítidlo "16" - OFFICE LED P2 PLX 840 (42W) vestavěné DALI, dodávka včetně montáže, se zapojením, vodičů | ks | 114 |  | 0 |  |  | základní |  | 0 | 0 | 0 | 0 | 0 | 16 | K | 1 |  |  |  | ROZPOCET | 0 | 0 | 0 | 0 | 0 | 1 | 0 | 16 | 980
491 | K | 741 37-2061.9 | Svítidlo "18" - OFFICE LED P2 PLX 840 (42W) přisazené DALI RCR corridor, dodávka včetně montáže, se, zapojením vodičů | ks | 11 |  | 0 |  |  | základní |  | 0 | 0 | 0 | 0 | 0 | 16 | K | 1 |  |  |  | ROZPOCET | 0 | 0 | 0 | 0 | 0 | 1 | 0 | 16 | 982
492 | K | 741 37-2061.10 | Svítidlo "19" - OFFICE LED P2 PLX 840 (60W) přisazené DALI RCR corridor, dodávka včetně montáže, se, zapojením vodičů | ks | 6 |  | 0 |  |  | základní |  | 0 | 0 | 0 | 0 | 0 | 16 | K | 1 |  |  |  | ROZPOCET | 0 | 0 | 0 | 0 | 0 | 1 | 0 | 16 | 984
493 | K | 741 37-2111.4 | Svítidlo "20" - OFFICE LED P2 PLX 840 (42W) vestavěné DALI RCR corridor, dodávka včetně montáže, se, zapojením vodičů | ks | 10 |  | 0 |  |  | základní |  | 0 | 0 | 0 | 0 | 0 | 16 | K | 1 |  |  |  | ROZPOCET | 0 | 0 | 0 | 0 | 0 | 1 | 0 | 16 | 986
494 | K | 741 37-2061.11 | Svítidlo "N1" - NOUZ. LED 2W IP40 3H autonomní, s piktogramem, přisazené, dodávka včetně montáže, se, zapojením vodičů | ks | 24 |  | 0 |  |  | základní |  | 0 | 0 | 0 | 0 | 0 | 16 | K | 1 |  |  |  | ROZPOCET | 0 | 0 | 0 | 0 | 0 | 1 | 0 | 16 | 988
495 | K | Pol__0495 | Podružný materiál (procentní sazba z hodnoty nosného materiálu) | soub. | 1 |  | 0 |  |  | základní |  | 0 | 0 | 0 | 0 | 0 | 16 | K | 1 |  |  |  | ROZPOCET | 0 | 0 | 0 | 0 | 0 | 1 | 0 | 16 | 990
| D | _27 | Nosný materiál |  |  |  | 0 |  |  |  |  | 0 |  | 0 |  | 0 | 1 | D | 0 |  |  |  | ROZPOCET | [6 empty] | 0
496 | K | 741 12-2632 | Kabel CXKH-R B2cas1d0 5 x 50 uložený pevně, včetně dodávky kabelu | m | 63 |  | 0 |  |  | základní |  | 0 | 0 | 0 | 0 | 0 | 16 | K | 1 |  |  |  | ROZPOCET | 0 | 0 | 0 | 0 | 0 | 1 | 0 | 16 | 992
497 | K | 741 12-2632.1 | Kabel CXKH-R B2cas1d0 5 x 35 uložený pevně, včetně dodávky kabelu | m | 63 |  | 0 |  |  | základní |  | 0 | 0 | 0 | 0 | 0 | 16 | K | 1 |  |  |  | ROZPOCET | 0 | 0 | 0 | 0 | 0 | 1 | 0 | 16 | 994
498 | K | 741 12-2644 | Kabel CXKH-R B2cas1d0 5 x 16 uložený pevně, včetně dodávky kabelu | m | 75 |  | 0 |  |  | základní |  | 0 | 0 | 0 | 0 | 0 | 16 | K | 1 |  |  |  | ROZPOCET | 0 | 0 | 0 | 0 | 0 | 1 | 0 | 16 | 996
499 | K | 741 12-2642 | Kabel CXKH-R B2cas1d0 5 x 4 uložený pevně, včetně dodávky kabelu | m | 1151 |  | 0 |  |  | základní |  | 0 | 0 | 0 | 0 | 0 | 16 | K | 1 |  |  |  | ROZPOCET | 0 | 0 | 0 | 0 | 0 | 1 | 0 | 16 | 998
500 | K | 741 12-2611 | Kabel CXKH-R B2cas1d0 3 x 4 uložený pevně, včetně dodávky kabelu | m | 273 |  | 0 |  |  | základní |  | 0 | 0 | 0 | 0 | 0 | 16 | K | 1 |  |  |  | ROZPOCET | 0 | 0 | 0 | 0 | 0 | 1 | 0 | 16 | 1000
501 | K | 741 12-2641 | Kabel CXKH-R B2cas1d0 5 x 2,5 uložený pevně, včetně dodávky kabelu | m | 1472 |  | 0 |  |  | základní |  | 0 | 0 | 0 | 0 | 0 | 16 | K | 1 |  |  |  | ROZPOCET | 0 | 0 | 0 | 0 | 0 | 1 | 0 | 16 | 1002
502 | K | 741 12-2641.1 | Kabel CXKH-R B2cas1d0 5 x 1,5 uložený pevně, včetně dodávky kabelu | m | 4515 |  | 0 |  |  | základní |  | 0 | 0 | 0 | 0 | 0 | 16 | K | 1 |  |  |  | ROZPOCET | 0 | 0 | 0 | 0 | 0 | 1 | 0 | 16 | 1004
503 | K | 741 12-2611.1 | Kabel CXKH-R B2cas1d0 3 x 2,5 uložený pevně, včetně dodávky kabelu | m | 3690 |  | 0 |  |  | základní |  | 0 | 0 | 0 | 0 | 0 | 16 | K | 1 |  |  |  | ROZPOCET | 0 | 0 | 0 | 0 | 0 | 1 | 0 | 16 | 1006
504 | K | 741 12-2611.2 | Kabel CXKH-R B2cas1d0 3 x 1,5 uložený pevně, včetně dodávky kabelu | m | 3528 |  | 0 |  |  | základní |  | 0 | 0 | 0 | 0 | 0 | 16 | K | 1 |  |  |  | ROZPOCET | 0 | 0 | 0 | 0 | 0 | 1 | 0 | 16 | 1008
505 | K | 741 12-2601 | Kabel CXKH-R B2cas1d0 2 x 1,5 uložený pevně, včetně dodávky kabelu | m | 1225 |  | 0 |  |  | základní |  | 0 | 0 | 0 | 0 | 0 | 16 | K | 1 |  |  |  | ROZPOCET | 0 | 0 | 0 | 0 | 0 | 1 | 0 | 16 | 1010
506 | K | 741 12-4733 | Kabel JXFE-R 1 x 2 x 1,0 B2ca s1d0 uložený pevně, včetně dodávky kabelu | m | 915 |  | 0 |  |  | základní |  | 0 | 0 | 0 | 0 | 0 | 16 | K | 1 |  |  |  | ROZPOCET | 0 | 0 | 0 | 0 | 0 | 1 | 0 | 16 | 1012
507 | K | 741 12-2601.1 | Kabel Prafladur O 2 x 1,5 RE P-60R B2ca s1d0 uložený pevně, včetně dodávky kabelu | m | 128 |  | 0 |  |  | základní |  | 0 | 0 | 0 | 0 | 0 | 16 | K | 1 |  |  |  | ROZPOCET | 0 | 0 | 0 | 0 | 0 | 1 | 0 | 16 | 1014
508 | K | 741 12-0501 | LAM FLEX-R/eJZ-500 3x1,5 uložený volně, včetně dodávky kabelu | m | 592 |  | 0 |  |  | základní |  | 0 | 0 | 0 | 0 | 0 | 16 | K | 1 |  |  |  | ROZPOCET | 0 | 0 | 0 | 0 | 0 | 1 | 0 | 16 | 1016
509 | K | 741 12-0501.1 | LAM FLEX-R/eJZ-500 3x2,5 uložený volně, včetně dodávky kabelu | m | 862 |  | 0 |  |  | základní |  | 0 | 0 | 0 | 0 | 0 | 16 | K | 1 |  |  |  | ROZPOCET | 0 | 0 | 0 | 0 | 0 | 1 | 0 | 16 | 1018
510 | K | 741 12-0501.2 | LAM FLEX-R/eJZ-500 5x2,5 uložený volně, včetně dodávky kabelu | m | 180 |  | 0 |  |  | základní |  | 0 | 0 | 0 | 0 | 0 | 16 | K | 1 |  |  |  | ROZPOCET | 0 | 0 | 0 | 0 | 0 | 1 | 0 | 16 | 1020
511 | K | 741 12-0501.3 | LAM FLEX-R/eJZ-500 2x1,5 uložený volně, včetně dodávky kabelu | m | 30 |  | 0 |  |  | základní |  | 0 | 0 | 0 | 0 | 0 | 16 | K | 1 |  |  |  | ROZPOCET | 0 | 0 | 0 | 0 | 0 | 1 | 0 | 16 | 1022
512 | K | 741 11-2103 | Krabice KO 125E s víčkem, dodávka včetně montáže | ks | 3 |  | 0 |  |  | základní |  | 0 | 0 | 0 | 0 | 0 | 16 | K | 1 |  |  |  | ROZPOCET | 0 | 0 | 0 | 0 | 0 | 1 | 0 | 16 | 1024
513 | K | Pol__0513 | Svorkovnice hlavního pospojování - ekvipot. přípojnice EP, dodávka včetně montáže | ks | 3 |  | 0 |  |  | základní |  | 0 | 0 | 0 | 0 | 0 | 16 | K | 1 |  |  |  | ROZPOCET | 0 | 0 | 0 | 0 | 0 | 1 | 0 | 16 | 1026
514 | K | 741 42-0022 | Svorka zkušební, SZ, dodávka včetně montáže | ks | 2 |  | 0 |  |  | základní |  | 0 | 0 | 0 | 0 | 0 | 16 | K | 1 |  |  |  | ROZPOCET | 0 | 0 | 0 | 0 | 0 | 1 | 0 | 16 | 1028
515 | K | 741 41-0042 | Drát FeZn pr.10mm, dodávka včetně montáže | m | 6 |  | 0 |  |  | základní |  | 0 | 0 | 0 | 0 | 0 | 16 | K | 1 |  |  |  | ROZPOCET | 0 | 0 | 0 | 0 | 0 | 1 | 0 | 16 | 1030
516 | K | Pol__0516 | Přizemnění na vývod EA1, EA2 zemnicí soustavy + 2x svorka SR3b, antikor. Oš. Dle ČSN 33 2000-5-54,, ed.3, dodávka materiálu, včetně montáže | soub. | 2 |  | 0 |  |  | základní |  | 0 | 0 | 0 | 0 | 0 | 16 | K | 1 |  |  |  | ROZPOCET | 0 | 0 | 0 | 0 | 0 | 1 | 0 | 16 | 1032
517 | K | 741 12-0103 | Vodič CY 35 (zžl), zatažený v trubce, včetně dodávky vodiče | m | 15 |  | 0 |  |  | základní |  | 0 | 0 | 0 | 0 | 0 | 16 | K | 1 |  |  |  | ROZPOCET | 0 | 0 | 0 | 0 | 0 | 1 | 0 | 16 | 1034
518 | K | 741 12-0303 | Vodič CY 35 (zžl), uložený pevně, včetně dodávky vodiče | m | 38 |  | 0 |  |  | základní |  | 0 | 0 | 0 | 0 | 0 | 16 | K | 1 |  |  |  | ROZPOCET | 0 | 0 | 0 | 0 | 0 | 1 | 0 | 16 | 1036
519 | K | 741 12-0101 | Vodič CY 16 (zžl), zatažený v trubce, včetně dodávky vodiče | m | 9 |  | 0 |  |  | základní |  | 0 | 0 | 0 | 0 | 0 | 16 | K | 1 |  |  |  | ROZPOCET | 0 | 0 | 0 | 0 | 0 | 1 | 0 | 16 | 1038
520 | K | 741 12-0301 | Vodič CY 16 (zžl), uložený pevně, včetně dodávky vodiče | m | 22 |  | 0 |  |  | základní |  | 0 | 0 | 0 | 0 | 0 | 16 | K | 1 |  |  |  | ROZPOCET | 0 | 0 | 0 | 0 | 0 | 1 | 0 | 16 | 1040
521 | K | 741 12-0301.1 | Pospojování hmotných nebo objemných vodivých částí - Vodič CY 6 (zžl),uložený pevně, včetně dodávky, vodiče | m | 200 |  | 0 |  |  | základní |  | 0 | 0 | 0 | 0 | 0 | 16 | K | 1 |  |  |  | ROZPOCET | 0 | 0 | 0 | 0 | 0 | 1 | 0 | 16 | 1042
522 | K | 741 12-0301.2 | Pospojování VZT - Vodič CY 4 (zžl), uložený volně, včetně dodávky vodiče | m | 300 |  | 0 |  |  | základní |  | 0 | 0 | 0 | 0 | 0 | 16 | K | 1 |  |  |  | ROZPOCET | 0 | 0 | 0 | 0 | 0 | 1 | 0 | 16 | 1044
523 | K | 741 12-0301.3 | Vodič CY 6 (zžl), uložený pevně/volně, včetně dodávky vodiče (mezi rozvaděči) | m | 650 |  | 0 |  |  | základní |  | 0 | 0 | 0 | 0 | 0 | 16 | K | 1 |  |  |  | ROZPOCET | 0 | 0 | 0 | 0 | 0 | 1 | 0 | 16 | 1046
524 | K | 741 12-0301.4 | Vodič CY 4 (zžl), uložený pevně/volně, včetně dodávky vodiče (učebny, dílny, toalety) | m | 820 |  | 0 |  |  | základní |  | 0 | 0 | 0 | 0 | 0 | 16 | K | 1 |  |  |  | ROZPOCET | 0 | 0 | 0 | 0 | 0 | 1 | 0 | 16 | 1048
525 | K | 741 12-0301.5 | Vodič CY 2,5 (m), uložený pevně/volně, včetně dodávky vodiče (učebny, dílny, toalety) | m | 2200 |  | 0 |  |  | základní |  | 0 | 0 | 0 | 0 | 0 | 16 | K | 1 |  |  |  | ROZPOCET | 0 | 0 | 0 | 0 | 0 | 1 | 0 | 16 | 1050
526 | K | 741 91-0361 | Žlab Linear L1 50/50-P, dodávka vč. upevňovacího a spojovacího mat., vč. kompletní montáže | m | 46 |  | 0 |  |  | základní |  | 0 | 0 | 0 | 0 | 0 | 16 | K | 1 |  |  |  | ROZPOCET | 0 | 0 | 0 | 0 | 0 | 1 | 0 | 16 | 1052
527 | K | 741 91-0361.1 | Žlab Linear L1 50/50, dodávka vč. upevňovacího a spojovacího mat., vč. kompletní montáže | m | 90 |  | 0 |  |  | základní |  | 0 | 0 | 0 | 0 | 0 | 16 | K | 1 |  |  |  | ROZPOCET | 0 | 0 | 0 | 0 | 0 | 1 | 0 | 16 | 1054
528 | K | 741 91-0361.2 | Žlab Linear L1 100/50, dodávka vč. upevňovacího a spojovacího mat., vč. kompletní montáže | m | 43 |  | 0 |  |  | základní |  | 0 | 0 | 0 | 0 | 0 | 16 | K | 1 |  |  |  | ROZPOCET | 0 | 0 | 0 | 0 | 0 | 1 | 0 | 16 | 1056
529 | K | 741 91-0361.3 | Žlab Linear L1 160/50,dodávka vč. upevňovacího a spojovacího mat., vč. kompletní montáže | m | 44 |  | 0 |  |  | základní |  | 0 | 0 | 0 | 0 | 0 | 16 | K | 1 |  |  |  | ROZPOCET | 0 | 0 | 0 | 0 | 0 | 1 | 0 | 16 | 1058
530 | K | 741 91-0361.4 | Žlab Linear L1 200/50,dodávka vč. upevňovacího a spojovacího mat., vč. kompletní montáže | m | 37 |  | 0 |  |  | základní |  | 0 | 0 | 0 | 0 | 0 | 16 | K | 1 |  |  |  | ROZPOCET | 0 | 0 | 0 | 0 | 0 | 1 | 0 | 16 | 1060
531 | K | 741 91-0361.5 | Žlab Linear L1 100/100, dodávka vč. upevňovacího a spojovacího mat., vč. kompletní montáže | m | 210 |  | 0 |  |  | základní |  | 0 | 0 | 0 | 0 | 0 | 16 | K | 1 |  |  |  | ROZPOCET | 0 | 0 | 0 | 0 | 0 | 1 | 0 | 16 | 1062
532 | K | 741 91-0131 | Provedení závěsů žlabů | ks | 339 |  | 0 |  |  | základní |  | 0 | 0 | 0 | 0 | 0 | 16 | K | 1 |  |  |  | ROZPOCET | 0 | 0 | 0 | 0 | 0 | 1 | 0 | 16 | 1064
533 | K | 741 11-1001 | Podlahový žlab 190x28, vč. veškerého příslušenství a přechodových dílů | m | 12 |  | 0 |  |  | základní |  | 0 | 0 | 0 | 0 | 0 | 16 | K | 1 |  |  |  | ROZPOCET | 0 | 0 | 0 | 0 | 0 | 1 | 0 | 16 | 1066
534 | K | 741 11-0511 | Lišta vkládací s víčkem 24 x 22, dodávka včetně kompletní montáže | m | 385 |  | 0 |  |  | základní |  | 0 | 0 | 0 | 0 | 0 | 16 | K | 1 |  |  |  | ROZPOCET | 0 | 0 | 0 | 0 | 0 | 1 | 0 | 16 | 1068
535 | K | 741 11-0042 | Ohebná plastová bezhalogenová samozhášivá trubka, průměr 32 mm, uložená pevně, dodávka včetně, montáže | m | 260 |  | 0 |  |  | základní |  | 0 | 0 | 0 | 0 | 0 | 16 | K | 1 |  |  |  | ROZPOCET | 0 | 0 | 0 | 0 | 0 | 1 | 0 | 16 | 1070
536 | K | 741 11-2061 | Krabice přístrojová bez víčka, dodávka včetně montáže | ks | 320 |  | 0 |  |  | základní |  | 0 | 0 | 0 | 0 | 0 | 16 | K | 1 |  |  |  | ROZPOCET | 0 | 0 | 0 | 0 | 0 | 1 | 0 | 16 | 1072
537 | K | 741 11-2071 | Krabice přístrojová bez víčka, nástěnná, na hořlavý podklad, dodávka včetně montáže | ks | 351 |  | 0 |  |  | základní |  | 0 | 0 | 0 | 0 | 0 | 16 | K | 1 |  |  |  | ROZPOCET | 0 | 0 | 0 | 0 | 0 | 1 | 0 | 16 | 1074
538 | K | 741 11-2151 | Krabice instalační rozvodná, nástěnná, na hořlavý podklad (lavice), dodávka včetně montáže, se, zapojením vodičů | ks | 37 |  | 0 |  |  | základní |  | 0 | 0 | 0 | 0 | 0 | 16 | K | 1 |  |  |  | ROZPOCET | 0 | 0 | 0 | 0 | 0 | 1 | 0 | 16 | 1076
539 | K | 741 11-2111 | Krabice instalační rozvodná, k montáži na žlab, vč. držáku, dodávka včetně montáže, se zapojením, vodičů | ks | 224 |  | 0 |  |  | základní |  | 0 | 0 | 0 | 0 | 0 | 16 | K | 1 |  |  |  | ROZPOCET | 0 | 0 | 0 | 0 | 0 | 1 | 0 | 16 | 1078
540 | K | 741 11-2101 | Krabice instalační rozvodná, zapuštěná, dodávka včetně montáže, se zapojením vodičů | ks | 130 |  | 0 |  |  | základní |  | 0 | 0 | 0 | 0 | 0 | 16 | K | 1 |  |  |  | ROZPOCET | 0 | 0 | 0 | 0 | 0 | 1 | 0 | 16 | 1080
541 | K | 741 11-1002 | Podlahová krabice do betonu - protahovací (krytina lino) pro žlaby š. 190 a 250, dodávka včetně, montáže | ks | 11 |  | 0 |  |  | základní |  | 0 | 0 | 0 | 0 | 0 | 16 | K | 1 |  |  |  | ROZPOCET | 0 | 0 | 0 | 0 | 0 | 1 | 0 | 16 | 1082
542 | K | Pol__0542 | Podlahová přístrojová krabice do betonu, nerezová, mokrý úklid, čtvercová kazeta pro tubus 200x200,, tubus s krycí deskou, 2x přístrojová vložka 165x76x40, 4x odbočná svorkovnice 4póly, dodávka včetně | ks | 11 |  | 0 |  |  | základní |  | 0 | 0 | 0 | 0 | 0 | 16 | K | 1 |  |  |  | ROZPOCET | 0 | 0 | 0 | 0 | 0 | 1 | 0 | 16 | 1084
| P |  | Poznámka k položce: montáže, vč. el. zapojení | [14 empty] | P | 1
543 | K | Pol__0543 | Podlahová přístrojová krabice do betonu, nerezová, mokrý úklid, čtvercová kazeta pro tubus 200x200,, tubus s krycí deskou, 2x přístrojová vložka 165x76x40, 4x zásuvka 230V/16A, , dodávka včetně | ks | 5 |  | 0 |  |  | základní |  | 0 | 0 | 0 | 0 | 0 | 16 | K | 1 |  |  |  | ROZPOCET | 0 | 0 | 0 | 0 | 0 | 1 | 0 | 16 | 1086
| P |  | Poznámka k položce: montáže, vč. el. zapojení | [14 empty] | P | 1
544 | K | 741 92-0023 | Tepelně izolační podložka, dodávka včetně montáže | ks | 388 |  | 0 |  |  | základní |  | 0 | 0 | 0 | 0 | 0 | 16 | K | 1 |  |  |  | ROZPOCET | 0 | 0 | 0 | 0 | 0 | 1 | 0 | 16 | 1088
545 | K | 741 31-3073 | Zásuvka jednonásobná, 2P+PE / 230V / 16A, dodávka včetně montáže a zapojení | ks | 243 |  | 0 |  |  | základní |  | 0 | 0 | 0 | 0 | 0 | 16 | K | 1 |  |  |  | ROZPOCET | 0 | 0 | 0 | 0 | 0 | 1 | 0 | 16 | 1090
546 | K | 741 31-3073.1 | Zásuvka jednonásobná, 2P+PE / 230V / 16A, kompletní, na hořlavý podklad, dodávka včetně montáže a, zapojení | ks | 351 |  | 0 |  |  | základní |  | 0 | 0 | 0 | 0 | 0 | 16 | K | 1 |  |  |  | ROZPOCET | 0 | 0 | 0 | 0 | 0 | 1 | 0 | 16 | 1092
547 | K | 741 31-3251 | Zásuvka 3P+N+PE, 400V/16A, IP44, dodávka včetně montáže a zapojení | ks | 17 |  | 0 |  |  | základní |  | 0 | 0 | 0 | 0 | 0 | 16 | K | 1 |  |  |  | ROZPOCET | 0 | 0 | 0 | 0 | 0 | 1 | 0 | 16 | 1094
548 | K | 741 31-0112 | Ovladač zapínací, ř. 1/O, kompletní, dodávka včetně montáže a zapojení | ks | 38 |  | 0 |  |  | základní |  | 0 | 0 | 0 | 0 | 0 | 16 | K | 1 |  |  |  | ROZPOCET | 0 | 0 | 0 | 0 | 0 | 1 | 0 | 16 | 1096
549 | K | 741 31-0101 | Spínač jednopólový, ř. 1, 230V / 10A, kompletní, dodávka včetně montáže a zapojení | ks | 39 |  | 0 |  |  | základní |  | 0 | 0 | 0 | 0 | 0 | 16 | K | 1 |  |  |  | ROZPOCET | 0 | 0 | 0 | 0 | 0 | 1 | 0 | 16 | 1098
604 | K | Pol_0700 | DALI – Integrovaný detektor pohybu PIR a detektor intenzity osvětlení DALI, 230V, 2 zóny master (max. 25ks EVA na kanál, max. 10ks slave, 360°, 10-2000Lx, IP42/IP40) dodávka včetně montáže a zapojení | ks | 17 |  | 0 |  |  | základní |  | 0 | 0 | 0 | 0 | 0 | 16 | K | 1 |  |  |  | ROZPOCET | 0 | 0 | 0 | 0 | 0 | 1 | 0 | 16 | 695430806
605 | K | Pol_0701 | DALI – Integrovaný detektor pohybu PIR a detektor intenzity osvětlení DALI, 230V, slave (360°, 10-2000Lx, IP42/IP40) dodávka včetně montáže a zapojení | ks | 19 |  | 0 |  |  | základní |  | 0 | 0 | 0 | 0 | 0 | 16 | K | 1 |  |  |  | ROZPOCET | 0 | 0 | 0 | 0 | 0 | 1 | 0 | 16 | 803859311
606 | K | Pol_0702 | DALI – IR dálkové ovládání, kompatibilní s detektory přítomnosti vč. baterií, dodávka včetně montáže a zapojení | ks | 20 |  | 0 |  |  | základní |  | 0 | 0 | 0 | 0 | 0 | 16 | K | 1 |  |  |  | ROZPOCET | 0 | 0 | 0 | 0 | 0 | 1 | 0 | 16 | -1676434943
607 | K | Pol_0703 | DALI – uvedení do provozu a odzkoušení | hod | 17 |  | 0 |  |  | základní |  | 0 | 0 | 0 | 0 | 0 | 16 | K | 1 |  |  |  | ROZPOCET | 0 | 0 | 0 | 0 | 0 | 1 | 0 | 16 | 287587547
550 | K | Pol__0550 | Čas. spínač pod vypínač, (pro ventilátor), dodávka včetně montáže a zapojení | ks | 9 |  | 0 |  |  | základní |  | 0 | 0 | 0 | 0 | 0 | 16 | K | 1 |  |  |  | ROZPOCET | 0 | 0 | 0 | 0 | 0 | 1 | 0 | 16 | 1100
551 | K | Pol__0551 | Tlačítko nouzového vypnutí, kompletní, dodávka včetně montáže a zapojení | ks | 41 |  | 0 |  |  | základní |  | 0 | 0 | 0 | 0 | 0 | 16 | K | 1 |  |  |  | ROZPOCET | 0 | 0 | 0 | 0 | 0 | 1 | 0 | 16 | 1102
552 | K | 741 33-0371 | Požární spínač (CENTRALSTOP), dodávka včetně montáže a zapojení | ks | 1 |  | 0 |  |  | základní |  | 0 | 0 | 0 | 0 | 0 | 16 | K | 1 |  |  |  | ROZPOCET | 0 | 0 | 0 | 0 | 0 | 1 | 0 | 16 | 1104
553 | K | Pol__0553 | Osoušeč rukou, cca 1600W, dodávka včetně montáže a zapojení | ks | 19 |  | 0 |  |  | základní |  | 0 | 0 | 0 | 0 | 0 | 16 | K | 1 |  |  |  | ROZPOCET | 0 | 0 | 0 | 0 | 0 | 1 | 0 | 16 | 1106
554 | K | Pol__0554 | El. připojení vytápění střešních vpustí | ks | 9 |  | 0 |  |  | základní |  | 0 | 0 | 0 | 0 | 0 | 16 | K | 1 |  |  |  | ROZPOCET | 0 | 0 | 0 | 0 | 0 | 1 | 0 | 16 | 1108
555 | K | Pol__0555 | El. připojení vnitřních klimatizačních jednotek | ks | 2 |  | 0 |  |  | základní |  | 0 | 0 | 0 | 0 | 0 | 16 | K | 1 |  |  |  | ROZPOCET | 0 | 0 | 0 | 0 | 0 | 1 | 0 | 16 | 1110
556 | K | Pol__0556 | El. připojení venkovních klimatizačních jednotek | ks | 1 |  | 0 |  |  | základní |  | 0 | 0 | 0 | 0 | 0 | 16 | K | 1 |  |  |  | ROZPOCET | 0 | 0 | 0 | 0 | 0 | 1 | 0 | 16 | 1112
557 | K | 973 03-2616 | Vysekání kapes ve zdivu cihel. pro krabice, vel. do 10x10x5cm | ks | 594 |  | 0 |  |  | základní |  | 0 | 0 | 0 | 0 | 0 | 16 | K | 1 |  |  |  | ROZPOCET | 0 | 0 | 0 | 0 | 0 | 1 | 0 | 16 | 1114
558 | K | 973 03-2619 | Vysekání kapes ve zdivucihel. pro krabice, vel. do 15x15x10cm | ks | 18 |  | 0 |  |  | základní |  | 0 | 0 | 0 | 0 | 0 | 16 | K | 1 |  |  |  | ROZPOCET | 0 | 0 | 0 | 0 | 0 | 1 | 0 | 16 | 1116
559 | K | 741 13-0001 | Ukončení vodičů vrozváděči, průřez do 2,5mm2 | ks | 1045 |  | 0 |  |  | základní |  | 0 | 0 | 0 | 0 | 0 | 16 | K | 1 |  |  |  | ROZPOCET | 0 | 0 | 0 | 0 | 0 | 1 | 0 | 16 | 1118
560 | K | 741 13-0003 | Ukončení vodičů vrozváděči, průřez do 4mm2 | ks | 227 |  | 0 |  |  | základní |  | 0 | 0 | 0 | 0 | 0 | 16 | K | 1 |  |  |  | ROZPOCET | 0 | 0 | 0 | 0 | 0 | 1 | 0 | 16 | 1120
561 | K | 741 13-0006 | Ukončení vodičů vrozváděči, průřez do 16mm2 | ks | 20 |  | 0 |  |  | základní |  | 0 | 0 | 0 | 0 | 0 | 16 | K | 1 |  |  |  | ROZPOCET | 0 | 0 | 0 | 0 | 0 | 1 | 0 | 16 | 1122
562 | K | 741 13-0008 | Ukončení vodičů vrozváděči, průřez do 35mm2 | ks | 10 |  | 0 |  |  | základní |  | 0 | 0 | 0 | 0 | 0 | 16 | K | 1 |  |  |  | ROZPOCET | 0 | 0 | 0 | 0 | 0 | 1 | 0 | 16 | 1124
563 | K | 741 13-0013 | Ukončení vodičů vrozváděči, průřez do 50mm2 | ks | 10 |  | 0 |  |  | základní |  | 0 | 0 | 0 | 0 | 0 | 16 | K | 1 |  |  |  | ROZPOCET | 0 | 0 | 0 | 0 | 0 | 1 | 0 | 16 | 1126
564 | K | 974 03.2121 | Vysekání rýh ve zdech z dutých tvárnic hl. do 3cm š. do 5cm | m | 960 |  | 0 |  |  | základní |  | 0 | 0 | 0 | 0 | 0 | 16 | K | 1 |  |  |  | ROZPOCET | 0 | 0 | 0 | 0 | 0 | 1 | 0 | 16 | 1128
565 | K | 974 03-2122 | Vysekání rýh ve zdech z dutých tvárnic hl. do 3cm š. do 7cm | m | 60 |  | 0 |  |  | základní |  | 0 | 0 | 0 | 0 | 0 | 16 | K | 1 |  |  |  | ROZPOCET | 0 | 0 | 0 | 0 | 0 | 1 | 0 | 16 | 1130
566 | K | 974 03-2123 | Vysekání rýh ve zdech z dutých tvárnic hl. do 3cm š. do 10cm | m | 40 |  | 0 |  |  | základní |  | 0 | 0 | 0 | 0 | 0 | 16 | K | 1 |  |  |  | ROZPOCET | 0 | 0 | 0 | 0 | 0 | 1 | 0 | 16 | 1132
567 | K | 612 13-5101 | Hrubá výplň rýh ve stěnách maltou jakékoli šířky rýhy | m2 | 56 |  | 0 |  |  | základní |  | 0 | 0 | 0 | 0 | 0 | 16 | K | 1 |  |  |  | ROZPOCET | 0 | 0 | 0 | 0 | 0 | 1 | 0 | 16 | 1134
| VV |  | 0,05 * 960m = 48m2 : | [14 empty] | VV | 1 | 1 | True | 0 | ROZPOCET
| VV |  | 0,07 * 60m = 4,2m2 : | [14 empty] | VV | 1 | 1 | True | 0 | ROZPOCET
| VV |  | 0,1 * 4m = 4m2 : | [14 empty] | VV | 1 | 1 | True | 0 | ROZPOCET
| VV |  | celkem: 48 + 4,2 + 4 = 56,2m2 : | [14 empty] | VV | 1 | 1 | True | 0 | ROZPOCET
| VV |  | 56 |  | 56 | [12 empty] | VV | 1 | 2 | True | 0 | ROZPOCET
| VV |  | Součet |  | 56 | [12 empty] | VV | 1 | 4 | True | 1 | ROZPOCET
568 | K | Pol__0568 | Zazdění skříní pro rozváděče (RA1.02, RA1.21) svysekáním výklenku | ks | 2 |  | 0 |  |  | základní |  | 0 | 0 | 0 | 0 | 0 | 16 | K | 1 |  |  |  | ROZPOCET | 0 | 0 | 0 | 0 | 0 | 1 | 0 | 16 | 1136
569 | K | Pol__0569 | Zazdění skříně pro rozváděče (ostatní) svysekáním výklenku | ks | 23 |  | 0 |  |  | základní |  | 0 | 0 | 0 | 0 | 0 | 16 | K | 1 |  |  |  | ROZPOCET | 0 | 0 | 0 | 0 | 0 | 1 | 0 | 16 | 1138
570 | K | 971 03-3331 | Průraz zdivem do t = 15cm | ks | 15 |  | 0 |  |  | základní |  | 0 | 0 | 0 | 0 | 0 | 16 | K | 1 |  |  |  | ROZPOCET | 0 | 0 | 0 | 0 | 0 | 1 | 0 | 16 | 1140
571 | K | 971 03-3341 | Průraz zdivem do t = 30cm | ks | 38 |  | 0 |  |  | základní |  | 0 | 0 | 0 | 0 | 0 | 16 | K | 1 |  |  |  | ROZPOCET | 0 | 0 | 0 | 0 | 0 | 1 | 0 | 16 | 1142
572 | K | 971 03-3351 | Průraz zdivem do t = 60cm | ks | 6 |  | 0 |  |  | základní |  | 0 | 0 | 0 | 0 | 0 | 16 | K | 1 |  |  |  | ROZPOCET | 0 | 0 | 0 | 0 | 0 | 1 | 0 | 16 | 1144
573 | K | Pol__0573 | Protipožární ucpávky | ks | 44 |  | 0 |  |  | základní |  | 0 | 0 | 0 | 0 | 0 | 16 | K | 1 |  |  |  | ROZPOCET | 0 | 0 | 0 | 0 | 0 | 1 | 0 | 16 | 1146
574 | K | Pol__0574 | Odvoz suti a likvidace odpadu | soub. | 1 |  | 0 |  |  | základní |  | 0 | 0 | 0 | 0 | 0 | 16 | K | 1 |  |  |  | ROZPOCET | 0 | 0 | 0 | 0 | 0 | 1 | 0 | 16 | 1148
575 | K | 741 81-2011 | Zk. vodičů a kabelů do 4x25mm2 | ks | 326 |  | 0 |  |  | základní |  | 0 | 0 | 0 | 0 | 0 | 16 | K | 1 |  |  |  | ROZPOCET | 0 | 0 | 0 | 0 | 0 | 1 | 0 | 16 | 1150
576 | K | Pol__0576 | Podružný materiál (procentní sazba z hodnoty nosného materiálu) | soubor | 1 |  | 0 |  |  | základní |  | 0 | 0 | 0 | 0 | 0 | 16 | K | 1 |  |  |  | ROZPOCET | 0 | 0 | 0 | 0 | 0 | 1 | 0 | 16 | 1152
| D | _28 | Hromosvod a uzemnění |  |  |  | 0 |  |  |  |  | 0 |  | 0 |  | 0 | 1 | D | 0 |  |  |  | ROZPOCET | [6 empty] | 0
577 | K | 741 43-0005 | Jímací tyč, JR 2,0m, včetně dodávky a osazení na stojan | ks | 8 |  | 0 |  |  | základní |  | 0 | 0 | 0 | 0 | 0 | 16 | K | 1 |  |  |  | ROZPOCET | 0 | 0 | 0 | 0 | 0 | 1 | 0 | 16 | 1154
578 | K | 741 43-0005.1 | Jímací tyč, JR 2,5m, včetně dodávky a osazení na stojan | ks | 1 |  | 0 |  |  | základní |  | 0 | 0 | 0 | 0 | 0 | 16 | K | 1 |  |  |  | ROZPOCET | 0 | 0 | 0 | 0 | 0 | 1 | 0 | 16 | 1156
579 | K | Pol__0579 | Držák jímací tyče - stojan (základna), dodávka | ks | 9 |  | 0 |  |  | základní |  | 0 | 0 | 0 | 0 | 0 | 16 | K | 1 |  |  |  | ROZPOCET | 0 | 0 | 0 | 0 | 0 | 1 | 0 | 16 | 1158
580 | K | Pol__0580 | Svorka pro připojení k jímací tyči, SJ1, dodávka | ks | 18 |  | 0 |  |  | základní |  | 0 | 0 | 0 | 0 | 0 | 16 | K | 1 |  |  |  | ROZPOCET | 0 | 0 | 0 | 0 | 0 | 1 | 0 | 16 | 1160
581 | K | Pol__0581 | Svorka křížová, SK, dodávka | ks | 45 |  | 0 |  |  | základní |  | 0 | 0 | 0 | 0 | 0 | 16 | K | 1 |  |  |  | ROZPOCET | 0 | 0 | 0 | 0 | 0 | 1 | 0 | 16 | 1162
582 | K | Pol__0582 | Svorka universální s příložkou, Sua / nebo Svorka spojovací, SS, dodávka | ks | 135 |  | 0 |  |  | základní |  | 0 | 0 | 0 | 0 | 0 | 16 | K | 1 |  |  |  | ROZPOCET | 0 | 0 | 0 | 0 | 0 | 1 | 0 | 16 | 1164
583 | K | Pol__0583 | Svorka připojovací, dodávka | ks | 135 |  | 0 |  |  | základní |  | 0 | 0 | 0 | 0 | 0 | 16 | K | 1 |  |  |  | ROZPOCET | 0 | 0 | 0 | 0 | 0 | 1 | 0 | 16 | 1166
584 | K | Pol__0584 | Svorka zkušební, SZ, dodávka | ks | 11 |  | 0 |  |  | základní |  | 0 | 0 | 0 | 0 | 0 | 16 | K | 1 |  |  |  | ROZPOCET | 0 | 0 | 0 | 0 | 0 | 1 | 0 | 16 | 1168
585 | K | Pol__0585 | Svorka zemnící, pásek - drát, SR3a, dodávka | ks | 26 |  | 0 |  |  | základní |  | 0 | 0 | 0 | 0 | 0 | 16 | K | 1 |  |  |  | ROZPOCET | 0 | 0 | 0 | 0 | 0 | 1 | 0 | 16 | 1170
586 | K | Pol__0586 | Svorka zemnící, pásek - pásek, SR2, dodávka | ks | 30 |  | 0 |  |  | základní |  | 0 | 0 | 0 | 0 | 0 | 16 | K | 1 |  |  |  | ROZPOCET | 0 | 0 | 0 | 0 | 0 | 1 | 0 | 16 | 1172
587 | K | 741 42-0021 | Montáž svorky hromosvodové, se 2 šrouby | ks | 135 |  | 0 |  |  | základní |  | 0 | 0 | 0 | 0 | 0 | 16 | K | 1 |  |  |  | ROZPOCET | 0 | 0 | 0 | 0 | 0 | 1 | 0 | 16 | 1174
588 | K | 741 42-0022.1 | Montáž svorky hromosvodové, se 3 a více šrouby | ks | 265 |  | 0 |  |  | základní |  | 0 | 0 | 0 | 0 | 0 | 16 | K | 1 |  |  |  | ROZPOCET | 0 | 0 | 0 | 0 | 0 | 1 | 0 | 16 | 1176
589 | K | Pol__0589 | Podpěra vedení do zdiva PV18, dodávka | ks | 85 |  | 0 |  |  | základní |  | 0 | 0 | 0 | 0 | 0 | 16 | K | 1 |  |  |  | ROZPOCET | 0 | 0 | 0 | 0 | 0 | 1 | 0 | 16 | 1178
590 | K | Pol__0590 | Podpěra vedení na plochou střechu, PV21c, dodávka | ks | 338 |  | 0 |  |  | základní |  | 0 | 0 | 0 | 0 | 0 | 16 | K | 1 |  |  |  | ROZPOCET | 0 | 0 | 0 | 0 | 0 | 1 | 0 | 16 | 1180
591 | K | Pol__0591 | Podpěra vedení na plechovou atiku, dodávka | ks | 168 |  | 0 |  |  | základní |  | 0 | 0 | 0 | 0 | 0 | 16 | K | 1 |  |  |  | ROZPOCET | 0 | 0 | 0 | 0 | 0 | 1 | 0 | 16 | 1182
592 | K | Pol__0592 | Jímací a svodový drát AlMgSi O 8mm, dodávka | m | 569 |  | 0 |  |  | základní |  | 0 | 0 | 0 | 0 | 0 | 16 | K | 1 |  |  |  | ROZPOCET | 0 | 0 | 0 | 0 | 0 | 1 | 0 | 16 | 1184
593 | K | Pol__0593 | Svodový drát AlMgSi O 10mm, dodávka | m | 67 |  | 0 |  |  | základní |  | 0 | 0 | 0 | 0 | 0 | 16 | K | 1 |  |  |  | ROZPOCET | 0 | 0 | 0 | 0 | 0 | 1 | 0 | 16 | 1186
594 | K | 741 42-0001 | Montáž hromosvodného vedení, svodových drátů nebo lan, s podpěrami, O do 10mm | m | 569 |  | 0 |  |  | základní |  | 0 | 0 | 0 | 0 | 0 | 16 | K | 1 |  |  |  | ROZPOCET | 0 | 0 | 0 | 0 | 0 | 1 | 0 | 16 | 1188
595 | K | 741 42-0011 | Montáž hromosvodného vedení, svodových drátů nebo lan, bez podpěr, O do 10mm | m | 67 |  | 0 |  |  | základní |  | 0 | 0 | 0 | 0 | 0 | 16 | K | 1 |  |  |  | ROZPOCET | 0 | 0 | 0 | 0 | 0 | 1 | 0 | 16 | 1190
596 | K | Pol__0596 | Štítek označovací | ks | 11 |  | 0 |  |  | základní |  | 0 | 0 | 0 | 0 | 0 | 16 | K | 1 |  |  |  | ROZPOCET | 0 | 0 | 0 | 0 | 0 | 1 | 0 | 16 | 1192
597 | K | 741 42-0083 | Montáž štítků k označení svodů | ks | 11 |  | 0 |  |  | základní |  | 0 | 0 | 0 | 0 | 0 | 16 | K | 1 |  |  |  | ROZPOCET | 0 | 0 | 0 | 0 | 0 | 1 | 0 | 16 | 1194
598 | K | 741 42-0051 | Ochranný úhelník 1,7m, dodávka včetně montáže | ks | 11 |  | 0 |  |  | základní |  | 0 | 0 | 0 | 0 | 0 | 16 | K | 1 |  |  |  | ROZPOCET | 0 | 0 | 0 | 0 | 0 | 1 | 0 | 16 | 1196
599 | K | Pol__0599 | Pospojení ochranného úhelníku | ks | 22 |  | 0 |  |  | základní |  | 0 | 0 | 0 | 0 | 0 | 16 | K | 1 |  |  |  | ROZPOCET | 0 | 0 | 0 | 0 | 0 | 1 | 0 | 16 | 1198
600 | K | Pol__0600 | Zemnící pásek FeZn 30x4mm, dodávka | m | 215 |  | 0 |  |  | základní |  | 0 | 0 | 0 | 0 | 0 | 16 | K | 1 |  |  |  | ROZPOCET | 0 | 0 | 0 | 0 | 0 | 1 | 0 | 16 | 1200
601 | K | 741 41-0021 | Montáž uzemňovacího vedení, pásku do 120mmm2, v zemi s izolací spojů | m | 215 |  | 0 |  |  | základní |  | 0 | 0 | 0 | 0 | 0 | 16 | K | 1 |  |  |  | ROZPOCET | 0 | 0 | 0 | 0 | 0 | 1 | 0 | 16 | 1202
602 | K | Pol__0602 | Podružný materiál (procentní sazba z hodnoty nosného materiálu) | soub. | 1 |  | 0 |  |  | základní |  | 0 | 0 | 0 | 0 | 0 | 16 | K | 1 |  |  |  | ROZPOCET | 0 | 0 | 0 | 0 | 0 | 1 | 0 | 16 | 1204
| D | VN | Vedlejší náklady |  |  |  | 0 |  |  |  |  | 0 |  | 0 |  | 0 | 1 | D | 0 |  |  |  | ROZPOCET | [6 empty] | 0
603 | K | 11 | Revize | hod | 15 |  | 0 |  |  | základní |  | 0 | 0 | 0 | 0 | 0 | 16 | K | 1 |  |  |  | ROZPOCET | 0 | 0 | 0 | 0 | 0 | 1 | 0 | 16 | 1206

## A04A - EL-Interiérové změ...
{ad30b3c0-5799-414b-a768-eb26fed769b0}
2
| KRYCÍ LIST SOUPISU PRACÍ | [7 empty] | v --- níže se nacházejí doplnkové a pomocné údaje k sestavám --- v | [8 empty] | False
Stavba:
SPŠE PARDUBICE - REKONSTRUKCE AREÁLU DO NOVÉHO
Objekt:
SO 01 - BUDOVA A
Soupis:
A04A - EL-Interiérové změny A
| KSO: |  |  |  |  | CC-CZ:
| Místo: |  |  |  |  | Datum: | 9. 9. 2024
| Zadavatel: |  |  |  |  | IČ: | 02013762
|  | SPŠE a VOŠ Pardubice |  |  |  | DIČ:
| Uchazeč: |  |  |  |  | IČ: | Vyplň údaj
|  | Vyplň údaj |  |  |  | DIČ: | Vyplň údaj
| Projektant: |  |  |  |  | IČ:
DIČ:
| Zpracovatel: |  |  |  |  | IČ:
DIČ:
Poznámka:
Rozpočet neobsahuje : - koncové zásuvky SIL, SLP, ovladače osvětlení - nově umístěné použity z rušených vývodů - vlastní pracovní místa dílen a jejich připojení do rozvodnice pracovního místa Poznámka : Je-li v rozpočtu (nebo ve výkazu) uveden výrobek nebo konstrukce či její prvek ukazující na konkrétního výrobce je tuto skutečnost třeba jednoznačně chápat jako příklad z možných variant z důvodu jasné specifikace technické a uživatelské parametrizace prvku, výrobku, systému nebo konstrukce s tím, že konečné použití konkrétního výrobku, prvku, systému nebo konstrukce (z možné variace výrobců nebo dodavatelů) při průkazném splnění deklarovaných nebo popisem stanovených technických specifikací a technických a uživatelských standardů je na zhotoviteli stavby. Cena položek je uvedena vč. recyklačních poplatků Jednotková cena je součtem jednotkové ceny dodávky a montáže.
| Cena bez DPH | [5 empty] | 0
|  |  | Základ daně |  |  | Sazba daně | Výše daně
| DPH | základní | 0 |  |  | 21% | 0
|  | snížená | 0 |  |  | 15% | 0
|  | zákl. přenesená | 0 |  |  | 21% | 0
|  | sníž. přenesená | 0 |  |  | 15% | 0
|  | nulová | 0 |  |  | 0% | 0
| Cena s DPH |  |  | v | CZK |  | 0
| Projektant |  |  | Zpracovatel
| Datum a podpis: |  | Razítko | Datum a podpis: |  |  | Razítko
| Objednavatel |  |  | Uchazeč
| Datum a podpis: |  | Razítko | Datum a podpis: |  |  | Razítko
REKAPITULACE ČLENĚNÍ SOUPISU PRACÍ
Stavba:
SPŠE PARDUBICE - REKONSTRUKCE AREÁLU DO NOVÉHO
Objekt:
SO 01 - BUDOVA A
Soupis:
A04A - EL-Interiérové změny A
Místo: | [5 empty] | Datum: | 9. 9. 2024
Zadavatel: |  |  | SPŠE a VOŠ Pardubice |  |  | Projektant:
Uchazeč: |  |  | Vyplň údaj |  |  | Zpracovatel:
Kód dílu - Popis | [6 empty] | Cena celkem [CZK]
Náklady ze soupisu prací | [6 empty] | 0 | [11 empty] | -1
| D1 - 1. Elektroinstalace Budova A - Interiérové změny | [5 empty] | 0
| D2 - 3. Rozváděče | [5 empty] | 0
| D3 - 3. HZS, PD, revize | [5 empty] | 0
SOUPIS PRACÍ
Stavba:
SPŠE PARDUBICE - REKONSTRUKCE AREÁLU DO NOVÉHO
Objekt:
SO 01 - BUDOVA A
Soupis:
A04A - EL-Interiérové změny A
Místo: | [5 empty] | Datum: | 9. 9. 2024
Zadavatel: |  |  | SPŠE a VOŠ Pardubice |  |  | Projektant:
Uchazeč: |  |  | Vyplň údaj |  |  | Zpracovatel:
PČ | Typ | Kód | Popis | MJ | Množství | J.cena [CZK] | Cena celkem [CZK] | Cenová soustava |  | DPH | J. Nh [h] | Nh celkem [h] | J. hmotnost [t] | Hmotnost celkem [t] | J. suť [t] | Suť Celkem [t]
Náklady soupisu celkem | [6 empty] | 0 |  |  |  |  | 0 |  | 0 |  | 0 |  | D | -1 | [7 empty] | 0
| D | D1 | 1. Elektroinstalace Budova A - Interiérové změny |  |  |  | 0 |  |  |  |  | 0 |  | 0 |  | 0 | 1 | D | 0 | ROZPOCET | [6 empty] | 0
1 | K | Pol9 | Kabel CXKH-R-J 7x1,5 | m | 300 |  | 0 |  |  | základní |  | 0 | 0 | 0 | 0 | 0 | 16 | K | 1 | ROZPOCET | 0 | 0 | 0 | 0 | 0 | 1 | 0 | 16 | 2
2 | K | Pol10 | Kabel CXKH-R-J 24x1,5 | m | 40 |  | 0 |  |  | základní |  | 0 | 0 | 0 | 0 | 0 | 16 | K | 1 | ROZPOCET | 0 | 0 | 0 | 0 | 0 | 1 | 0 | 16 | 4
3 | K | Pol11 | Svítidlo typ 10 dle původní specifikace (doplnění osv. soustavy v nových kabinetech) | ks | 8 |  | 0 |  |  | základní |  | 0 | 0 | 0 | 0 | 0 | 16 | K | 1 | ROZPOCET | 0 | 0 | 0 | 0 | 0 | 1 | 0 | 16 | 6
4 | K | 741TB037 | Ukončení kabelů do 4x10 | ks | 24 |  | 0 |  |  | základní |  | 0 | 0 | 0 | 0 | 0 | 16 | K | 1 | ROZPOCET | 0 | 0 | 0 | 0 | 0 | 1 | 0 | 16 | 8
5 | K | 749B030 | Stavební sádra | kg | 60 |  | 0 |  |  | základní |  | 0 | 0 | 0 | 0 | 0 | 16 | K | 1 | ROZPOCET | 0 | 0 | 0 | 0 | 0 | 1 | 0 | 16 | 10
7 | K | Pol12 | Drobný materiál (% z materálu) | soubor | 1 |  | 0 |  |  | základní |  | 0 | 0 | 0 | 0 | 0 | 16 | K | 1 | ROZPOCET | 0 | 0 | 0 | 0 | 0 | 1 | 0 | 16 | 12
8 | K | Pol13 | Sekání prostupy a stavební přípomoce (% z montáží) | soubor | 1 |  | 0 |  |  | základní |  | 0 | 0 | 0 | 0 | 0 | 16 | K | 1 | ROZPOCET | 0 | 0 | 0 | 0 | 0 | 1 | 0 | 16 | 14
| D | D2 | 3. Rozváděče |  |  |  | 0 |  |  |  |  | 0 |  | 0 |  | 0 | 1 | D | 0 | ROZPOCET | [6 empty] | 0
10 | K | Pol14 | RA1.05 - úprava a doplnění o vývody pro pracoviště (vypínač 4p/16A vč. podpětové cívky, 11x pracoviště 3B10A, ovládací jištění, 1x ovl skříň, ovládání, rušení vývodů nevyužitých, kompletní vč. přístrojů, montáže a připojení vývodů | ks | 1 |  | 0 |  |  | základní |  | 0 | 0 | 0 | 0 | 0 | 16 | K | 1 | ROZPOCET | 0 | 0 | 0 | 0 | 0 | 1 | 0 | 16 | 16
11 | K | Pol15 | RA1.09 - úprava a doplnění o vývody pro pracoviště (vypínač 4p/16A vč. podpětové cívky, 11x pracoviště 3B10A, ovládací jištění, 1x ovl skříň, ovládání, rušení vývodů nevyužitých, kompletní vč. přístrojů, montáže a připojení vývodů | ks | 1 |  | 0 |  |  | základní |  | 0 | 0 | 0 | 0 | 0 | 16 | K | 1 | ROZPOCET | 0 | 0 | 0 | 0 | 0 | 1 | 0 | 16 | 18
0 | K | Pol16 | Ovládací skříň pracovišť (11x klíčový otočný ovladač, optická signalizace, STOP TLAČÍTKO hřibové) kompletní vč. přístrojů, montáže a připojení vývodů | ks | 2 |  | 0 |  |  | základní |  | 0 | 0 | 0 | 0 | 0 | 16 | K | 1 | ROZPOCET | 0 | 0 | 0 | 0 | 0 | 1 | 0 | 16 | 20
12 | K | Pol17 | Rozvodnice pracovního místa (proudový chránič, selektivní, 10A/4P/30mA/typ A, stykač 4P, hlídací napěťové relé, optická signalizace, vývodové svorky), kompletní vč. přístrojů, montáže a připojení vývodů | ks | 22 |  | 0 |  |  | základní |  | 0 | 0 | 0 | 0 | 0 | 16 | K | 1 | ROZPOCET | 0 | 0 | 0 | 0 | 0 | 1 | 0 | 16 | 22
| D | D3 | 3. HZS, PD, revize |  |  |  | 0 |  |  |  |  | 0 |  | 0 |  | 0 | 1 | D | 0 | ROZPOCET | [6 empty] | 0
17 | K | Pol18 | Doklady, předávací protokoly, atesty | set | 1 |  | 0 |  |  | základní |  | 0 | 0 | 0 | 0 | 0 | 16 | K | 1 | ROZPOCET | 0 | 0 | 0 | 0 | 0 | 1 | 0 | 16 | 24
18 | K | 749B202 | Koordinace a zjišťovací práce | hod | 6 |  | 0 |  |  | základní |  | 0 | 0 | 0 | 0 | 0 | 16 | K | 1 | ROZPOCET | 0 | 0 | 0 | 0 | 0 | 1 | 0 | 16 | 26
19 | K | Pol19 | PD dílenská a pracovní | set | 1 |  | 0 |  |  | základní |  | 0 | 0 | 0 | 0 | 0 | 16 | K | 1 | ROZPOCET | 0 | 0 | 0 | 0 | 0 | 1 | 0 | 16 | 28
20 | K | 741TB204 | PD skutečného provedení | set | 1 |  | 0 |  |  | základní |  | 0 | 0 | 0 | 0 | 0 | 16 | K | 1 | ROZPOCET | 0 | 0 | 0 | 0 | 0 | 1 | 0 | 16 | 30
21 | K | Pol20 | Revize | set | 1 |  | 0 |  |  | základní |  | 0 | 0 | 0 | 0 | 0 | 16 | K | 1 | ROZPOCET | 0 | 0 | 0 | 0 | 0 | 1 | 0 | 16 | 32

## A05.1 - Poplachový zabezp...
{7d6ee48a-2107-48b6-8365-5674ee53c4be}
2
| KRYCÍ LIST SOUPISU PRACÍ | [7 empty] | v --- níže se nacházejí doplnkové a pomocné údaje k sestavám --- v | [8 empty] | False
Stavba:
SPŠE PARDUBICE - REKONSTRUKCE AREÁLU DO NOVÉHO
Objekt:
SO 01 - BUDOVA A
Soupis:
A05.1 - Poplachový zabezpečovací a tísňový systém (PZTS)
| KSO: |  |  |  |  | CC-CZ:
| Místo: |  | Pardubice |  |  | Datum: | 9. 9. 2024
| Zadavatel: |  |  |  |  | IČ: | 02013762
|  | SPŠE a VOŠ Pardubice |  |  |  | DIČ:
| Uchazeč: |  |  |  |  | IČ: | Vyplň údaj
|  | Vyplň údaj |  |  |  | DIČ: | Vyplň údaj
| Projektant: |  |  |  |  | IČ:
DIČ:
| Zpracovatel: |  |  |  |  | IČ:
DIČ:
Poznámka:
VŠECHNY POLOŽKY JSOU VČ. DODÁVKY A MONTÁŽE, PODKUD NENÍ UVEDENO JINAK
| Cena bez DPH | [5 empty] | 0
|  |  | Základ daně |  |  | Sazba daně | Výše daně
| DPH | základní | 0 |  |  | 21% | 0
|  | snížená | 0 |  |  | 15% | 0
|  | zákl. přenesená | 0 |  |  | 21% | 0
|  | sníž. přenesená | 0 |  |  | 15% | 0
|  | nulová | 0 |  |  | 0% | 0
| Cena s DPH |  |  | v | CZK |  | 0
| Projektant |  |  | Zpracovatel
| Datum a podpis: |  | Razítko | Datum a podpis: |  |  | Razítko
| Objednavatel |  |  | Uchazeč
| Datum a podpis: |  | Razítko | Datum a podpis: |  |  | Razítko
REKAPITULACE ČLENĚNÍ SOUPISU PRACÍ
Stavba:
SPŠE PARDUBICE - REKONSTRUKCE AREÁLU DO NOVÉHO
Objekt:
SO 01 - BUDOVA A
Soupis:
A05.1 - Poplachový zabezpečovací a tísňový systém (PZTS)
Místo: |  |  | Pardubice |  |  | Datum: | 9. 9. 2024
Zadavatel: |  |  | SPŠE a VOŠ Pardubice |  |  | Projektant:
Uchazeč: |  |  | Vyplň údaj |  |  | Zpracovatel:
Kód dílu - Popis | [6 empty] | Cena celkem [CZK]
Náklady ze soupisu prací | [6 empty] | 0 | [11 empty] | -1
| _1 - Materiál | [5 empty] | 0
| _2 - Montáž | [5 empty] | 0
SOUPIS PRACÍ
Stavba:
SPŠE PARDUBICE - REKONSTRUKCE AREÁLU DO NOVÉHO
Objekt:
SO 01 - BUDOVA A
Soupis:
A05.1 - Poplachový zabezpečovací a tísňový systém (PZTS)
Místo: |  |  | Pardubice |  |  | Datum: | 9. 9. 2024
Zadavatel: |  |  | SPŠE a VOŠ Pardubice |  |  | Projektant:
Uchazeč: |  |  | Vyplň údaj |  |  | Zpracovatel:
PČ | Typ | Kód | Popis | MJ | Množství | J.cena [CZK] | Cena celkem [CZK] | Cenová soustava |  | DPH | J. Nh [h] | Nh celkem [h] | J. hmotnost [t] | Hmotnost celkem [t] | J. suť [t] | Suť Celkem [t]
Náklady soupisu celkem | [6 empty] | 0 |  |  |  |  | 0 |  | 0 |  | 0 |  | D | -1 | [7 empty] | 0
| D | _1 | Materiál |  |  |  | 0 |  |  |  |  | 0 |  | 0 |  | 0 | 1 | D | 0 | ROZPOCET | [6 empty] | 0
1 | K | 1 | Expander(linkový modul) systémové sběrnice ústředny, Rozšiřující modul pro připojení dalších 8-mi, vyvážených zón, Sběrnicové provedení, Plně programovatelné zóny, Jeden programovatelný výstup PGM, | kus | 1 |  | 0 |  |  | základní |  | 0 | 0 | 0 | 0 | 0 | 16 | K | 1 | ROZPOCET | 0 | 0 | 0 | 0 | 0 | 1 | 0 | 16 | 2
| P |  | Poznámka k položce: Expander(linkový modul) systémové sběrnice ústředny, Rozšiřující modul pro připojení dalších 8-mi, vyvážených zón, Sběrnicové provedení, Plně programovatelné zóny, Jeden programovatelný výstup PGM, Rozměry PCB 140 x 46 mm Příloha 02 až 06 | [14 empty] | P | 1
2 | K | 2 | Magnetický kontakt, závrtný/povrchový, pracovní mezera max. 35 mm, 4 vodiče, SZ2 | kus | 6 |  | 0 |  |  | základní |  | 0 | 0 | 0 | 0 | 0 | 16 | K | 1 | ROZPOCET | 0 | 0 | 0 | 0 | 0 | 1 | 0 | 16 | 4
| P |  | Poznámka k položce: Příloha 02 až 06 | [14 empty] | P | 1
3 | K | 3 | Propojovací krabice povrchová, 15 "P" kontaktů + tamper, plastová, bílá , SZ2 | kus | 3 |  | 0 |  |  | základní |  | 0 | 0 | 0 | 0 | 0 | 16 | K | 1 | ROZPOCET | 0 | 0 | 0 | 0 | 0 | 1 | 0 | 16 | 6
| P |  | Poznámka k položce: Příloha 02 až 06 | [14 empty] | P | 1
4 | K | 4 | Optocko akustická signalizace, červená LED | kus | 3 |  | 0 |  |  | základní |  | 0 | 0 | 0 | 0 | 0 | 16 | K | 1 | ROZPOCET | 0 | 0 | 0 | 0 | 0 | 1 | 0 | 16 | 8
| P |  | Poznámka k položce: Příloha 02 až 06 | [14 empty] | P | 1
5 | K | 5 | Skříňka pro expander | kus | 1 |  | 0 |  |  | základní |  | 0 | 0 | 0 | 0 | 0 | 16 | K | 1 | ROZPOCET | 0 | 0 | 0 | 0 | 0 | 1 | 0 | 16 | 10
| P |  | Poznámka k položce: Příloha 02 až 06 | [14 empty] | P | 1
6 | K | 6 | Kabel FTP drát CAT5E, 4x2x0,5 | m | 65 |  | 0 |  |  | základní |  | 0 | 0 | 0 | 0 | 0 | 16 | K | 1 | ROZPOCET | 0 | 0 | 0 | 0 | 0 | 1 | 0 | 16 | 12
| P |  | Poznámka k položce: Příloha 02 až 06 | [14 empty] | P | 1
7 | K | 7 | Kabel kabel napájecí 2x 1,5 | m | 65 |  | 0 |  |  | základní |  | 0 | 0 | 0 | 0 | 0 | 16 | K | 1 | ROZPOCET | 0 | 0 | 0 | 0 | 0 | 1 | 0 | 16 | 14
| P |  | Poznámka k položce: Příloha 02 až 06 | [14 empty] | P | 1
8 | K | 8 | Kabel sdělovací vnitřní párový stíněný 2x2x0,5 | m | 94 |  | 0 |  |  | základní |  | 0 | 0 | 0 | 0 | 0 | 16 | K | 1 | ROZPOCET | 0 | 0 | 0 | 0 | 0 | 1 | 0 | 16 | 16
| P |  | Poznámka k položce: Příloha 02 až 06 | [14 empty] | P | 1
9 | K | 9 | Kabel sdělovací vnitřní párový stíněný 3x2x0,5 | m | 94 |  | 0 |  |  | základní |  | 0 | 0 | 0 | 0 | 0 | 16 | K | 1 | ROZPOCET | 0 | 0 | 0 | 0 | 0 | 1 | 0 | 16 | 18
| P |  | Poznámka k položce: Příloha 02 až 06 | [14 empty] | P | 1
10 | K | 10 | Kabel datový FTP cat5, B2cas1d0 | m | 60 |  | 0 |  |  | základní |  | 0 | 0 | 0 | 0 | 0 | 16 | K | 1 | ROZPOCET | 0 | 0 | 0 | 0 | 0 | 1 | 0 | 16 | 20
| P |  | Poznámka k položce: Příloha 02 až 06 | [14 empty] | P | 1
11 | K | 11 | Kabel napájecí 2x1,5, B2cas1d0 | m | 60 |  | 0 |  |  | základní |  | 0 | 0 | 0 | 0 | 0 | 16 | K | 1 | ROZPOCET | 0 | 0 | 0 | 0 | 0 | 1 | 0 | 16 | 22
| P |  | Poznámka k položce: Příloha 02 až 06 | [14 empty] | P | 1
12 | K | 12 | Elektroinstalační žlab s vkládacím víkem 25x20mm, včetně příslušenství a kotvícího materiálu | m | 15 |  | 0 |  |  | základní |  | 0 | 0 | 0 | 0 | 0 | 16 | K | 1 | ROZPOCET | 0 | 0 | 0 | 0 | 0 | 1 | 0 | 16 | 24
| P |  | Poznámka k položce: Příloha 02 až 06 | [14 empty] | P | 1
13 | K | 13 | PVC trubka pr.29mm pod omítkou + krabice, vč. drážky a zapravení hrubou omítkou a zaomítání, štukovou omítkou a výmalby v rozsahu provedení drážky | m | 15 |  | 0 |  |  | základní |  | 0 | 0 | 0 | 0 | 0 | 16 | K | 1 | ROZPOCET | 0 | 0 | 0 | 0 | 0 | 1 | 0 | 16 | 26
| P |  | Poznámka k položce: Příloha 02 až 06 | [14 empty] | P | 1
14 | K | 14 | PVC trubka pr.32mm do žlabu nebo na povrchu příchytkami včetně rozbočovacích krabic | m | 79 |  | 0 |  |  | základní |  | 0 | 0 | 0 | 0 | 0 | 16 | K | 1 | ROZPOCET | 0 | 0 | 0 | 0 | 0 | 1 | 0 | 16 | 28
| P |  | Poznámka k položce: Příloha 02 až 06 | [14 empty] | P | 1
15 | K | 15 | PVC trubka pr.32mm pod omítkou + krabice, vč. drážky a zapravení hrubou omítkou a zaomítání, štukovou omítkou a výmalby v rozsahu provedení drážky | m | 5 |  | 0 |  |  | základní |  | 0 | 0 | 0 | 0 | 0 | 16 | K | 1 | ROZPOCET | 0 | 0 | 0 | 0 | 0 | 1 | 0 | 16 | 30
| P |  | Poznámka k položce: Příloha 02 až 06 | [14 empty] | P | 1
16 | K | 16 | Průrazy stěnou a opětné utěsnění do 300mm | kus | 4 |  | 0 |  |  | základní |  | 0 | 0 | 0 | 0 | 0 | 16 | K | 1 | ROZPOCET | 0 | 0 | 0 | 0 | 0 | 1 | 0 | 16 | 32
| P |  | Poznámka k položce: Příloha 02 až 06 | [14 empty] | P | 1
17 | K | 17 | Ucpávky průchodů požárními úseky dle požární zprávy do 100x100mm | kus | 4 |  | 0 |  |  | základní |  | 0 | 0 | 0 | 0 | 0 | 16 | K | 1 | ROZPOCET | 0 | 0 | 0 | 0 | 0 | 1 | 0 | 16 | 34
| P |  | Poznámka k položce: Příloha 02 až 06 | [14 empty] | P | 1
18 | K | 18 | Stavební mechanismy pro práci ve výškách do 8 m | kus | 15 |  | 0 |  |  | základní |  | 0 | 0 | 0 | 0 | 0 | 16 | K | 1 | ROZPOCET | 0 | 0 | 0 | 0 | 0 | 1 | 0 | 16 | 36
| P |  | Poznámka k položce: Příloha 02 až 06 | [14 empty] | P | 1
19 | K | 19 | Drobný blíže nespecifikovaný elektroinstalační materiál (hmoždinky, štítky, popisky, atd.) | soubor | 1 |  | 0 |  |  | základní |  | 0 | 0 | 0 | 0 | 0 | 16 | K | 1 | ROZPOCET | 0 | 0 | 0 | 0 | 0 | 1 | 0 | 16 | 38
| P |  | Poznámka k položce: Příloha 02 až 06 | [14 empty] | P | 1
| D | _2 | Montáž |  |  |  | 0 |  |  |  |  | 0 |  | 0 |  | 0 | 1 | D | 0 | ROZPOCET | [6 empty] | 0
20 | K | 1 | Expander(linkový modul) systémové sběrnice ústředny, Rozšiřující modul pro připojení dalších 8-mi, vyvážených zón, Sběrnicové provedení, Plně programovatelné zóny, Jeden programovatelný výstup PGM, | kus | 1 |  | 0 |  |  | základní |  | 0 | 0 | 0 | 0 | 0 | 16 | K | 1 | ROZPOCET | 0 | 0 | 0 | 0 | 0 | 1 | 0 | 16 | 40
| P |  | Poznámka k položce: Expander(linkový modul) systémové sběrnice ústředny, Rozšiřující modul pro připojení dalších 8-mi, vyvážených zón, Sběrnicové provedení, Plně programovatelné zóny, Jeden programovatelný výstup PGM, Rozměry PCB 140 x 46 mm Příloha 02 až 06 | [14 empty] | P | 1
21 | K | 2 | Magnetický kontakt, závrtný/povrchový, pracovní mezera max. 35 mm, 4 vodiče, SZ2 | kus | 6 |  | 0 |  |  | základní |  | 0 | 0 | 0 | 0 | 0 | 16 | K | 1 | ROZPOCET | 0 | 0 | 0 | 0 | 0 | 1 | 0 | 16 | 42
| P |  | Poznámka k položce: Příloha 02 až 06 | [14 empty] | P | 1
22 | K | 3 | Propojovací krabice povrchová, 15 "P" kontaktů + tamper, plastová, bílá , SZ2 | kus | 3 |  | 0 |  |  | základní |  | 0 | 0 | 0 | 0 | 0 | 16 | K | 1 | ROZPOCET | 0 | 0 | 0 | 0 | 0 | 1 | 0 | 16 | 44
| P |  | Poznámka k položce: Příloha 02 až 06 | [14 empty] | P | 1
23 | K | 4 | Optocko akustická signalizace, červená LED | kus | 3 |  | 0 |  |  | základní |  | 0 | 0 | 0 | 0 | 0 | 16 | K | 1 | ROZPOCET | 0 | 0 | 0 | 0 | 0 | 1 | 0 | 16 | 46
| P |  | Poznámka k položce: Příloha 02 až 06 | [14 empty] | P | 1
24 | K | 5 | Skříňka pro expander | kus | 1 |  | 0 |  |  | základní |  | 0 | 0 | 0 | 0 | 0 | 16 | K | 1 | ROZPOCET | 0 | 0 | 0 | 0 | 0 | 1 | 0 | 16 | 48
| P |  | Poznámka k položce: Příloha 02 až 06 | [14 empty] | P | 1
25 | K | 6 | Kabel FTP drát CAT5E, 4x2x0,5 | m | 65 |  | 0 |  |  | základní |  | 0 | 0 | 0 | 0 | 0 | 16 | K | 1 | ROZPOCET | 0 | 0 | 0 | 0 | 0 | 1 | 0 | 16 | 50
| P |  | Poznámka k položce: Příloha 02 až 06 | [14 empty] | P | 1
26 | K | 7 | Kabel kabel napájecí 2x 1,5 | m | 65 |  | 0 |  |  | základní |  | 0 | 0 | 0 | 0 | 0 | 16 | K | 1 | ROZPOCET | 0 | 0 | 0 | 0 | 0 | 1 | 0 | 16 | 52
| P |  | Poznámka k položce: Příloha 02 až 06 | [14 empty] | P | 1
27 | K | 8 | Kabel sdělovací vnitřní párový stíněný 2x2x0,5 | m | 94 |  | 0 |  |  | základní |  | 0 | 0 | 0 | 0 | 0 | 16 | K | 1 | ROZPOCET | 0 | 0 | 0 | 0 | 0 | 1 | 0 | 16 | 54
| P |  | Poznámka k položce: Příloha 02 až 06 | [14 empty] | P | 1
28 | K | 9 | Kabel sdělovací vnitřní párový stíněný 3x2x0,5 | m | 94 |  | 0 |  |  | základní |  | 0 | 0 | 0 | 0 | 0 | 16 | K | 1 | ROZPOCET | 0 | 0 | 0 | 0 | 0 | 1 | 0 | 16 | 56
| P |  | Poznámka k položce: Příloha 02 až 06 | [14 empty] | P | 1
29 | K | 10 | Kabel datový FTP cat5, B2cas1d0 | m | 60 |  | 0 |  |  | základní |  | 0 | 0 | 0 | 0 | 0 | 16 | K | 1 | ROZPOCET | 0 | 0 | 0 | 0 | 0 | 1 | 0 | 16 | 58
| P |  | Poznámka k položce: Příloha 02 až 06 | [14 empty] | P | 1
30 | K | 11 | Kabel napájecí 2x1,5, B2cas1d0 | m | 60 |  | 0 |  |  | základní |  | 0 | 0 | 0 | 0 | 0 | 16 | K | 1 | ROZPOCET | 0 | 0 | 0 | 0 | 0 | 1 | 0 | 16 | 60
| P |  | Poznámka k položce: Příloha 02 až 06 | [14 empty] | P | 1
31 | K | 12 | Elektroinstalační žlab s vkládacím víkem 25x20mm, včetně příslušenství a kotvícího materiálu | m | 15 |  | 0 |  |  | základní |  | 0 | 0 | 0 | 0 | 0 | 16 | K | 1 | ROZPOCET | 0 | 0 | 0 | 0 | 0 | 1 | 0 | 16 | 62
| P |  | Poznámka k položce: Příloha 02 až 06 | [14 empty] | P | 1
32 | K | 13 | PVC trubka pr.29mm pod omítkou + krabice, vč. drážky a zapravení hrubou omítkou a zaomítání, štukovou omítkou a výmalby v rozsahu provedení drážky | m | 15 |  | 0 |  |  | základní |  | 0 | 0 | 0 | 0 | 0 | 16 | K | 1 | ROZPOCET | 0 | 0 | 0 | 0 | 0 | 1 | 0 | 16 | 64
| P |  | Poznámka k položce: Příloha 02 až 06 | [14 empty] | P | 1
33 | K | 14 | PVC trubka pr.32mm do žlabu nebo na povrchu příchytkami včetně rozbočovacích krabic | m | 79 |  | 0 |  |  | základní |  | 0 | 0 | 0 | 0 | 0 | 16 | K | 1 | ROZPOCET | 0 | 0 | 0 | 0 | 0 | 1 | 0 | 16 | 66
| P |  | Poznámka k položce: Příloha 02 až 06 | [14 empty] | P | 1
34 | K | 15 | PVC trubka pr.32mm pod omítkou + krabice, vč. drážky a zapravení hrubou omítkou a zaomítání, štukovou omítkou a výmalby v rozsahu provedení drážky | m | 5 |  | 0 |  |  | základní |  | 0 | 0 | 0 | 0 | 0 | 16 | K | 1 | ROZPOCET | 0 | 0 | 0 | 0 | 0 | 1 | 0 | 16 | 68
| P |  | Poznámka k položce: Příloha 02 až 06 | [14 empty] | P | 1
35 | K | 16 | Průrazy stěnou a opětné utěsnění do 300mm | kus | 4 |  | 0 |  |  | základní |  | 0 | 0 | 0 | 0 | 0 | 16 | K | 1 | ROZPOCET | 0 | 0 | 0 | 0 | 0 | 1 | 0 | 16 | 70
| P |  | Poznámka k položce: Příloha 02 až 06 | [14 empty] | P | 1
36 | K | 17 | Ucpávky průchodů požárními úseky dle požární zprávy do 100x100mm | kus | 4 |  | 0 |  |  | základní |  | 0 | 0 | 0 | 0 | 0 | 16 | K | 1 | ROZPOCET | 0 | 0 | 0 | 0 | 0 | 1 | 0 | 16 | 72
| P |  | Poznámka k položce: Příloha 02 až 06 | [14 empty] | P | 1
37 | K | 18 | Stavební mechanismy pro práci ve výškách do 8 m | kus | 15 |  | 0 |  |  | základní |  | 0 | 0 | 0 | 0 | 0 | 16 | K | 1 | ROZPOCET | 0 | 0 | 0 | 0 | 0 | 1 | 0 | 16 | 74
| P |  | Poznámka k položce: Příloha 02 až 06 | [14 empty] | P | 1
38 | K | 19 | Drobný blíže nespecifikovaný elektroinstalační materiál (hmoždinky, štítky, popisky, atd.) | soubor | 1 |  | 0 |  |  | základní |  | 0 | 0 | 0 | 0 | 0 | 16 | K | 1 | ROZPOCET | 0 | 0 | 0 | 0 | 0 | 1 | 0 | 16 | 76
| P |  | Poznámka k položce: Příloha 02 až 06 | [14 empty] | P | 1
39 | K | 20 | Komplexní zkoušky | hod | 8 |  | 0 |  |  | základní |  | 0 | 0 | 0 | 0 | 0 | 16 | K | 1 | ROZPOCET | 0 | 0 | 0 | 0 | 0 | 1 | 0 | 16 | 78
| P |  | Poznámka k položce: Příloha 02 až 06 | [14 empty] | P | 1
40 | K | 21 | Příprava na montáž | hod | 12 |  | 0 |  |  | základní |  | 0 | 0 | 0 | 0 | 0 | 16 | K | 1 | ROZPOCET | 0 | 0 | 0 | 0 | 0 | 1 | 0 | 16 | 80
| P |  | Poznámka k položce: Příloha 02 až 06 | [14 empty] | P | 1
41 | K | 22 | Součinnost IT specialisty uživatele | hod | 8 |  | 0 |  |  | základní |  | 0 | 0 | 0 | 0 | 0 | 16 | K | 1 | ROZPOCET | 0 | 0 | 0 | 0 | 0 | 1 | 0 | 16 | 82
| P |  | Poznámka k položce: Příloha 02 až 06 | [14 empty] | P | 1
42 | K | 23 | Práce technika / specialisty | hod | 8 |  | 0 |  |  | základní |  | 0 | 0 | 0 | 0 | 0 | 16 | K | 1 | ROZPOCET | 0 | 0 | 0 | 0 | 0 | 1 | 0 | 16 | 84
| P |  | Poznámka k položce: Příloha 02 až 06 | [14 empty] | P | 1
43 | K | 24 | SW práce | hod | 12 |  | 0 |  |  | základní |  | 0 | 0 | 0 | 0 | 0 | 16 | K | 1 | ROZPOCET | 0 | 0 | 0 | 0 | 0 | 1 | 0 | 16 | 86
| P |  | Poznámka k položce: Příloha 02 až 06 | [14 empty] | P | 1
44 | K | 25 | Konfigurace / programování systému | hod | 16 |  | 0 |  |  | základní |  | 0 | 0 | 0 | 0 | 0 | 16 | K | 1 | ROZPOCET | 0 | 0 | 0 | 0 | 0 | 1 | 0 | 16 | 88
| P |  | Poznámka k položce: Příloha 02 až 06 | [14 empty] | P | 1
45 | K | 26 | Revize, zprovoznění systému, zaškolení obsluhy, zkušební provoz | hod | 8 |  | 0 |  |  | základní |  | 0 | 0 | 0 | 0 | 0 | 16 | K | 1 | ROZPOCET | 0 | 0 | 0 | 0 | 0 | 1 | 0 | 16 | 90
| P |  | Poznámka k položce: Příloha 02 až 06 | [14 empty] | P | 1
46 | K | 28 | Zpracování provozních řádů | hod | 8 |  | 0 |  |  | základní |  | 0 | 0 | 0 | 0 | 0 | 16 | K | 1 | ROZPOCET | 0 | 0 | 0 | 0 | 0 | 1 | 0 | 16 | 92
| P |  | Poznámka k položce: Příloha 02 až 06 | [14 empty] | P | 1

## A05.2 - Elektronická kont...
{4223e322-bd8a-457e-ab05-4850dbf40809}
2
| KRYCÍ LIST SOUPISU PRACÍ | [7 empty] | v --- níže se nacházejí doplnkové a pomocné údaje k sestavám --- v | [8 empty] | False
Stavba:
SPŠE PARDUBICE - REKONSTRUKCE AREÁLU DO NOVÉHO
Objekt:
SO 01 - BUDOVA A
Soupis:
A05.2 - Elektronická kontrola vstupu (EKV)
| KSO: |  |  |  |  | CC-CZ:
| Místo: |  | Pardubice |  |  | Datum: | 9. 9. 2024
| Zadavatel: |  |  |  |  | IČ: | 02013762
|  | SPŠE a VOŠ Pardubice |  |  |  | DIČ:
| Uchazeč: |  |  |  |  | IČ: | Vyplň údaj
|  | Vyplň údaj |  |  |  | DIČ: | Vyplň údaj
| Projektant: |  |  |  |  | IČ:
DIČ:
| Zpracovatel: |  |  |  |  | IČ:
DIČ:
Poznámka:
VŠECHNY POLOŽKY JSOU VČ. DODÁVKY A MONTÁŽE, PODKUD NENÍ UVEDENO JINAK
| Cena bez DPH | [5 empty] | 0
|  |  | Základ daně |  |  | Sazba daně | Výše daně
| DPH | základní | 0 |  |  | 21% | 0
|  | snížená | 0 |  |  | 15% | 0
|  | zákl. přenesená | 0 |  |  | 21% | 0
|  | sníž. přenesená | 0 |  |  | 15% | 0
|  | nulová | 0 |  |  | 0% | 0
| Cena s DPH |  |  | v | CZK |  | 0
| Projektant |  |  | Zpracovatel
| Datum a podpis: |  | Razítko | Datum a podpis: |  |  | Razítko
| Objednavatel |  |  | Uchazeč
| Datum a podpis: |  | Razítko | Datum a podpis: |  |  | Razítko
REKAPITULACE ČLENĚNÍ SOUPISU PRACÍ
Stavba:
SPŠE PARDUBICE - REKONSTRUKCE AREÁLU DO NOVÉHO
Objekt:
SO 01 - BUDOVA A
Soupis:
A05.2 - Elektronická kontrola vstupu (EKV)
Místo: |  |  | Pardubice |  |  | Datum: | 9. 9. 2024
Zadavatel: |  |  | SPŠE a VOŠ Pardubice |  |  | Projektant:
Uchazeč: |  |  | Vyplň údaj |  |  | Zpracovatel:
Kód dílu - Popis | [6 empty] | Cena celkem [CZK]
Náklady ze soupisu prací | [6 empty] | 0 | [11 empty] | -1
| _3 - Materiál | [5 empty] | 0
| _4 - Montáž | [5 empty] | 0
SOUPIS PRACÍ
Stavba:
SPŠE PARDUBICE - REKONSTRUKCE AREÁLU DO NOVÉHO
Objekt:
SO 01 - BUDOVA A
Soupis:
A05.2 - Elektronická kontrola vstupu (EKV)
Místo: |  |  | Pardubice |  |  | Datum: | 9. 9. 2024
Zadavatel: |  |  | SPŠE a VOŠ Pardubice |  |  | Projektant:
Uchazeč: |  |  | Vyplň údaj |  |  | Zpracovatel:
PČ | Typ | Kód | Popis | MJ | Množství | J.cena [CZK] | Cena celkem [CZK] | Cenová soustava |  | DPH | J. Nh [h] | Nh celkem [h] | J. hmotnost [t] | Hmotnost celkem [t] | J. suť [t] | Suť Celkem [t]
Náklady soupisu celkem | [6 empty] | 0 |  |  |  |  | 0 |  | 0 |  | 0 |  | D | -1 | [7 empty] | 0
| D | _3 | Materiál |  |  |  | 0 |  |  |  |  | 0 |  | 0 |  | 0 | 1 | D | 0 | ROZPOCET | [6 empty] | 0
1 | K | 1 | Dveřní terminál, tento modul slouží jako technologický mezistupeň oddělující přístupové místo od, hlavní řídící jednotky - kontroleru | kus | 1 |  | 0 |  |  | základní |  | 0 | 0 | 0 | 0 | 0 | 16 | K | 1 | ROZPOCET | 0 | 0 | 0 | 0 | 0 | 1 | 0 | 16 | 2
| P |  | Poznámka k položce: Příloha 02 až 06 | [14 empty] | P | 1
2 | K | 2 | Čtečka AMR - moderní design, je vyrobena za použití nerezové oceli 304 proti korozi. Elektronika, čtečky je chráněna proti povětrnostním podmínkám (IP54). Čtečka je určena pro vnitřní i venkovní | kus | 1 |  | 0 |  |  | základní |  | 0 | 0 | 0 | 0 | 0 | 16 | K | 1 | ROZPOCET | 0 | 0 | 0 | 0 | 0 | 1 | 0 | 16 | 4
| P |  | Poznámka k položce: Čtečka AMR - moderní design, je vyrobena za použití nerezové oceli 304 proti korozi. Elektronika, čtečky je chráněna proti povětrnostním podmínkám (IP54). Čtečka je určena pro vnitřní i venkovní použití. Příloha 02 až 06 | [14 empty] | P | 1
3 | K | 3 | Kabel datový FTP cat5, B2cas1d0 uložený do trubky nebo dospolečné kabelové trasy - žlabu | m | 342 |  | 0 |  |  | základní |  | 0 | 0 | 0 | 0 | 0 | 16 | K | 1 | ROZPOCET | 0 | 0 | 0 | 0 | 0 | 1 | 0 | 16 | 6
| P |  | Poznámka k položce: Příloha 02 až 06 | [14 empty] | P | 1
4 | K | 4 | Kabel sdělovací 2x0,8, B2cas1d0 uložený do trubky nebo dospolečné kabelové trasy - žlabu | m | 30 |  | 0 |  |  | základní |  | 0 | 0 | 0 | 0 | 0 | 16 | K | 1 | ROZPOCET | 0 | 0 | 0 | 0 | 0 | 1 | 0 | 16 | 8
| P |  | Poznámka k položce: Příloha 02 až 06 | [14 empty] | P | 1
5 | K | 5 | Kabel napájecí 2x1,5, B2cas1d0 uložený do trubky nebo dospolečné kabelové trasy - žlabu | m | 107 |  | 0 |  |  | základní |  | 0 | 0 | 0 | 0 | 0 | 16 | K | 1 | ROZPOCET | 0 | 0 | 0 | 0 | 0 | 1 | 0 | 16 | 10
| P |  | Poznámka k položce: Příloha 02 až 06 | [14 empty] | P | 1
6 | K | 6 | PVC trubka pr.29mm pod omítkou + krabice, vč. drážky a zapravení hrubou omítkou a zaomítání, štukovou omítkou a výmalby v rozsahu provedení drážky | m | 15 |  | 0 |  |  | základní |  | 0 | 0 | 0 | 0 | 0 | 16 | K | 1 | ROZPOCET | 0 | 0 | 0 | 0 | 0 | 1 | 0 | 16 | 12
| P |  | Poznámka k položce: Příloha 02 až 06 | [14 empty] | P | 1
7 | K | 7 | Tuhá dvouplášťová korugovaná trubka 40/32 mm, červená, včetně příslušenství, BC, uložení do výkopu | m | 40 |  | 0 |  |  | základní |  | 0 | 0 | 0 | 0 | 0 | 16 | K | 1 | ROZPOCET | 0 | 0 | 0 | 0 | 0 | 1 | 0 | 16 | 14
| P |  | Poznámka k položce: Příloha 02 až 06 | [14 empty] | P | 1
8 | K | 8 | Skříň rozvodná s víkem pro přechod kabelů na venkovní rozvod | kus | 1 |  | 0 |  |  | základní |  | 0 | 0 | 0 | 0 | 0 | 16 | K | 1 | ROZPOCET | 0 | 0 | 0 | 0 | 0 | 1 | 0 | 16 | 16
| P |  | Poznámka k položce: Příloha 02 až 06 | [14 empty] | P | 1
| D | _4 | Montáž |  |  |  | 0 |  |  |  |  | 0 |  | 0 |  | 0 | 1 | D | 0 | ROZPOCET | [6 empty] | 0
9 | K | 1 | Dveřní terminál, tento modul slouží jako technologický mezistupeň oddělující přístupové místo od, hlavní řídící jednotky - kontroleru | kus | 1 |  | 0 |  |  | základní |  | 0 | 0 | 0 | 0 | 0 | 16 | K | 1 | ROZPOCET | 0 | 0 | 0 | 0 | 0 | 1 | 0 | 16 | 18
| P |  | Poznámka k položce: Příloha 02 až 06 | [14 empty] | P | 1
10 | K | 2 | Čtečka AMR - moderní design, je vyrobena za použití nerezové oceli 304 proti korozi. Elektronika, čtečky je chráněna proti povětrnostním podmínkám (IP54). Čtečka je určena pro vnitřní i venkovní | kus | 1 |  | 0 |  |  | základní |  | 0 | 0 | 0 | 0 | 0 | 16 | K | 1 | ROZPOCET | 0 | 0 | 0 | 0 | 0 | 1 | 0 | 16 | 20
| P |  | Poznámka k položce: Čtečka AMR - moderní design, je vyrobena za použití nerezové oceli 304 proti korozi. Elektronika, čtečky je chráněna proti povětrnostním podmínkám (IP54). Čtečka je určena pro vnitřní i venkovní použití. Příloha 02 až 06 | [14 empty] | P | 1
11 | K | 3.1 | Kabel FTP drát CAT5E, 4x2x0,5 uložený do trubky nebo dospolečné kabelové trasy - žlabu | m | 342 |  | 0 |  |  | základní |  | 0 | 0 | 0 | 0 | 0 | 16 | K | 1 | ROZPOCET | 0 | 0 | 0 | 0 | 0 | 1 | 0 | 16 | 22
| P |  | Poznámka k položce: Příloha 02 až 06 | [14 empty] | P | 1
12 | K | 4 | Kabel sdělovací 2x0,8, B2cas1d0 uložený do trubky nebo dospolečné kabelové trasy - žlabu | m | 30 |  | 0 |  |  | základní |  | 0 | 0 | 0 | 0 | 0 | 16 | K | 1 | ROZPOCET | 0 | 0 | 0 | 0 | 0 | 1 | 0 | 16 | 24
| P |  | Poznámka k položce: Příloha 02 až 06 | [14 empty] | P | 1
13 | K | 5 | Kabel napájecí 2x1,5, B2cas1d0 uložený do trubky nebo dospolečné kabelové trasy - žlabu | m | 107 |  | 0 |  |  | základní |  | 0 | 0 | 0 | 0 | 0 | 16 | K | 1 | ROZPOCET | 0 | 0 | 0 | 0 | 0 | 1 | 0 | 16 | 26
| P |  | Poznámka k položce: Příloha 02 až 06 | [14 empty] | P | 1
14 | K | 6 | PVC trubka pr.29mm pod omítkou + krabice, vč. drážky a zapravení hrubou omítkou a zaomítání, štukovou omítkou a výmalby v rozsahu provedení drážky | m | 15 |  | 0 |  |  | základní |  | 0 | 0 | 0 | 0 | 0 | 16 | K | 1 | ROZPOCET | 0 | 0 | 0 | 0 | 0 | 1 | 0 | 16 | 28
| P |  | Poznámka k položce: Příloha 02 až 06 | [14 empty] | P | 1
15 | K | 7 | Tuhá dvouplášťová korugovaná trubka 40/32 mm, červená, včetně příslušenství, BC, uložení do výkopu | m | 40 |  | 0 |  |  | základní |  | 0 | 0 | 0 | 0 | 0 | 16 | K | 1 | ROZPOCET | 0 | 0 | 0 | 0 | 0 | 1 | 0 | 16 | 30
| P |  | Poznámka k položce: Příloha 02 až 06 | [14 empty] | P | 1
16 | K | 8 | Skříň rozvodná s víkem pro přechod kabelů na venkovní rozvod | kus | 1 |  | 0 |  |  | základní |  | 0 | 0 | 0 | 0 | 0 | 16 | K | 1 | ROZPOCET | 0 | 0 | 0 | 0 | 0 | 1 | 0 | 16 | 32
| P |  | Poznámka k položce: Příloha 02 až 06 | [14 empty] | P | 1
17 | K | 9 | oživení systému EKV, uvedení do provozu, programování systému EKV z centrálního serveru SPŠE | hod | 8 |  | 0 |  |  | základní |  | 0 | 0 | 0 | 0 | 0 | 16 | K | 1 | ROZPOCET | 0 | 0 | 0 | 0 | 0 | 1 | 0 | 16 | 34
| P |  | Poznámka k položce: Příloha 02 až 06 | [14 empty] | P | 1
18 | K | 10 | Zámečnické práce - montáž čtečky na branku, držák čtečky včetně materiálu | soubor | 1 |  | 0 |  |  | základní |  | 0 | 0 | 0 | 0 | 0 | 16 | K | 1 | ROZPOCET | 0 | 0 | 0 | 0 | 0 | 1 | 0 | 16 | 36
| P |  | Poznámka k položce: Příloha 02 až 06 | [14 empty] | P | 1
19 | K | 11 | Komplexní zkoušky | hod | 8 |  | 0 |  |  | základní |  | 0 | 0 | 0 | 0 | 0 | 16 | K | 1 | ROZPOCET | 0 | 0 | 0 | 0 | 0 | 1 | 0 | 16 | 38
| P |  | Poznámka k položce: Příloha 02 až 06 | [14 empty] | P | 1
20 | K | 12 | Příprava na montáž | hod | 12 |  | 0 |  |  | základní |  | 0 | 0 | 0 | 0 | 0 | 16 | K | 1 | ROZPOCET | 0 | 0 | 0 | 0 | 0 | 1 | 0 | 16 | 40
| P |  | Poznámka k položce: Příloha 02 až 06 | [14 empty] | P | 1
21 | K | 13 | Součinnost IT specialisty uživatele | hod | 8 |  | 0 |  |  | základní |  | 0 | 0 | 0 | 0 | 0 | 16 | K | 1 | ROZPOCET | 0 | 0 | 0 | 0 | 0 | 1 | 0 | 16 | 42
| P |  | Poznámka k položce: Příloha 02 až 06 | [14 empty] | P | 1
22 | K | 14 | Práce technika / specialisty | hod | 8 |  | 0 |  |  | základní |  | 0 | 0 | 0 | 0 | 0 | 16 | K | 1 | ROZPOCET | 0 | 0 | 0 | 0 | 0 | 1 | 0 | 16 | 44
| P |  | Poznámka k položce: Příloha 02 až 06 | [14 empty] | P | 1
23 | K | 15 | SW práce | hod | 12 |  | 0 |  |  | základní |  | 0 | 0 | 0 | 0 | 0 | 16 | K | 1 | ROZPOCET | 0 | 0 | 0 | 0 | 0 | 1 | 0 | 16 | 46
| P |  | Poznámka k položce: Příloha 02 až 06 | [14 empty] | P | 1
24 | K | 16 | Konfigurace / programování systému | hod | 16 |  | 0 |  |  | základní |  | 0 | 0 | 0 | 0 | 0 | 16 | K | 1 | ROZPOCET | 0 | 0 | 0 | 0 | 0 | 1 | 0 | 16 | 48
| P |  | Poznámka k položce: Příloha 02 až 06 | [14 empty] | P | 1
25 | K | 17 | Revize, zprovoznění systému, zaškolení obsluhy, zkušební provoz | hod | 8 |  | 0 |  |  | základní |  | 0 | 0 | 0 | 0 | 0 | 16 | K | 1 | ROZPOCET | 0 | 0 | 0 | 0 | 0 | 1 | 0 | 16 | 50
| P |  | Poznámka k položce: Příloha 02 až 06 | [14 empty] | P | 1
26 | K | 19 | Zpracování provozních řádů | hod | 8 |  | 0 |  |  | základní |  | 0 | 0 | 0 | 0 | 0 | 16 | K | 1 | ROZPOCET | 0 | 0 | 0 | 0 | 0 | 1 | 0 | 16 | 52
| P |  | Poznámka k položce: Příloha 02 až 06 | [14 empty] | P | 1

## A05.3 - Kamerový systém -...
{8b1a9457-edee-4fd4-9613-2dbc9c8abaef}
2
| KRYCÍ LIST SOUPISU PRACÍ | [7 empty] | v --- níže se nacházejí doplnkové a pomocné údaje k sestavám --- v | [8 empty] | False
Stavba:
SPŠE PARDUBICE - REKONSTRUKCE AREÁLU DO NOVÉHO
Objekt:
SO 01 - BUDOVA A
Soupis:
A05.3 - Kamerový systém - (CCTV)
| KSO: |  |  |  |  | CC-CZ:
| Místo: |  | Pardubice |  |  | Datum: | 9. 9. 2024
| Zadavatel: |  |  |  |  | IČ: | 02013762
|  | SPŠE a VOŠ Pardubice |  |  |  | DIČ:
| Uchazeč: |  |  |  |  | IČ: | Vyplň údaj
|  | Vyplň údaj |  |  |  | DIČ: | Vyplň údaj
| Projektant: |  |  |  |  | IČ:
DIČ:
| Zpracovatel: |  |  |  |  | IČ:
DIČ:
Poznámka:
VŠECHNY POLOŽKY JSOU VČ. DODÁVKY A MONTÁŽE, PODKUD NENÍ UVEDENO JINAK
| Cena bez DPH | [5 empty] | 0
|  |  | Základ daně |  |  | Sazba daně | Výše daně
| DPH | základní | 0 |  |  | 21% | 0
|  | snížená | 0 |  |  | 15% | 0
|  | zákl. přenesená | 0 |  |  | 21% | 0
|  | sníž. přenesená | 0 |  |  | 15% | 0
|  | nulová | 0 |  |  | 0% | 0
| Cena s DPH |  |  | v | CZK |  | 0
| Projektant |  |  | Zpracovatel
| Datum a podpis: |  | Razítko | Datum a podpis: |  |  | Razítko
| Objednavatel |  |  | Uchazeč
| Datum a podpis: |  | Razítko | Datum a podpis: |  |  | Razítko
REKAPITULACE ČLENĚNÍ SOUPISU PRACÍ
Stavba:
SPŠE PARDUBICE - REKONSTRUKCE AREÁLU DO NOVÉHO
Objekt:
SO 01 - BUDOVA A
Soupis:
A05.3 - Kamerový systém - (CCTV)
Místo: |  |  | Pardubice |  |  | Datum: | 9. 9. 2024
Zadavatel: |  |  | SPŠE a VOŠ Pardubice |  |  | Projektant:
Uchazeč: |  |  | Vyplň údaj |  |  | Zpracovatel:
Kód dílu - Popis | [6 empty] | Cena celkem [CZK]
Náklady ze soupisu prací | [6 empty] | 0 | [11 empty] | -1
| _5 - Materiál | [5 empty] | 0
| _6 - Montáž | [5 empty] | 0
SOUPIS PRACÍ
Stavba:
SPŠE PARDUBICE - REKONSTRUKCE AREÁLU DO NOVÉHO
Objekt:
SO 01 - BUDOVA A
Soupis:
A05.3 - Kamerový systém - (CCTV)
Místo: |  |  | Pardubice |  |  | Datum: | 9. 9. 2024
Zadavatel: |  |  | SPŠE a VOŠ Pardubice |  |  | Projektant:
Uchazeč: |  |  | Vyplň údaj |  |  | Zpracovatel:
PČ | Typ | Kód | Popis | MJ | Množství | J.cena [CZK] | Cena celkem [CZK] | Cenová soustava |  | DPH | J. Nh [h] | Nh celkem [h] | J. hmotnost [t] | Hmotnost celkem [t] | J. suť [t] | Suť Celkem [t]
Náklady soupisu celkem | [6 empty] | 0 |  |  |  |  | 0 |  | 0 |  | 0 |  | D | -1 | [7 empty] | 0
| D | _5 | Materiál |  |  |  | 0 |  |  |  |  | 0 |  | 0 |  | 0 | 1 | D | 0 | ROZPOCET | [6 empty] | 0
1 | K | 1 | 2.0 Megapixelová, G1, IP venkovní vysoce citlivá antivandal miniDome kamera s IR přísvitem, 1/2.8", Progressive Scan CMOS, komprese H.265+/H.265/H.264+/H.264/MJPEG, max.rozlišení 25fps (1920 × 1080, | kus | 2 |  | 0 |  |  | základní |  | 0 | 0 | 0 | 0 | 0 | 16 | K | 1 | ROZPOCET | 0 | 0 | 0 | 0 | 0 | 1 | 0 | 16 | 2
| P |  | Poznámka k položce: 2.0 Megapixelová, G1, IP venkovní vysoce citlivá antivandal miniDome kamera s IR přísvitem, 1/2.8", Progressive Scan CMOS, komprese H.265+/H.265/H.264+/H.264/MJPEG, max.rozlišení 25fps (1920 × 1080, 1280 × 960, 1280×720), objektiv: 2,8mm (4 a 6mm volitelně) @ F1.2, úhel zobrazení: 108°(2.8mm), 86.4°(4mm), 52°(6mm), Citlivost: 0.005Lux @(F1.2,AGC ZAP.) 0 LUX s IR, Den & Noc: ICR automaticky, BLC, 3D-DNR, WDR 120dB, Dosah IR: 20-30m, Bez poplachového I/O a Audio I/O, Micro SD/SDHC/SDXC až 128 GB, Napájení: DC12V/541mA, PoE (802.3af, Power over Ethernet), Pracovní rozsah: -30°C – 60°C, IP67, Antivandal krytí: IK10, doporučený kryt pro skrytou montáž kabelů: DS-1280ZJ-M, kamera má pod paticí prostor pro skrytí kabeláže Příloha 02 až 06 | [14 empty] | P | 1
2 | K | 2 | 6.0 Megapixelová, G0, IP venkovní válečková kamera s IR EXIR přísvitem, 1/2.9" Progressive Scan CMOS, , komprese H.265+/H.265/H.264+/H.264/MJPEG, max.rozlišení: 20 fps (3072 × 2048, 3072 × 1728, 2944 × | kus | 1 |  | 0 |  |  | základní |  | 0 | 0 | 0 | 0 | 0 | 16 | K | 1 | ROZPOCET | 0 | 0 | 0 | 0 | 0 | 1 | 0 | 16 | 4
| P |  | Poznámka k položce: 6.0 Megapixelová, G0, IP venkovní válečková kamera s IR EXIR přísvitem, 1/2.9" Progressive Scan CMOS, , komprese H.265+/H.265/H.264+/H.264/MJPEG, max.rozlišení: 20 fps (3072 × 2048, 3072 × 1728, 2944 × 1656), 25 fps (2560 × 1440, 1920 × 1080, 1280 × 720), objektiv: 2,8mm (4 a 6mm volitelně) @ F1.2, úhel zobrazení: 97°(2.8mm), 78°(4mm), 60°(6mm), Citlivost: 0.01Lux @(F1.2,AGC ZAP.) 0 LUX s IR, Den & Noc: ICR automaticky, BLC, 3D-DNR, WDR 120dB, Dosah IR: 50m, Micro SD/SDHC/SDXC až 128 GB, Napájení: DC12V/625mA, PoE (802.3af, Power over Ethernet), Pracovní rozsah: -30°C ~ 60°C, IP67, Program iVMS4200 Příloha 02 až 06 | [14 empty] | P | 1
3 | K | 3 | zadní kryt pro skrytou montáž kabelů , dle typu kamery | kus | 3 |  | 0 |  |  | základní |  | 0 | 0 | 0 | 0 | 0 | 16 | K | 1 | ROZPOCET | 0 | 0 | 0 | 0 | 0 | 1 | 0 | 16 | 6
| P |  | Poznámka k položce: Příloha 02 až 06 | [14 empty] | P | 1
4 | K | 4 | Propojovací kabel datový UTP CAT6, erůzné délky | m | 6 |  | 0 |  |  | základní |  | 0 | 0 | 0 | 0 | 0 | 16 | K | 1 | ROZPOCET | 0 | 0 | 0 | 0 | 0 | 1 | 0 | 16 | 8
| P |  | Poznámka k položce: Příloha 02 až 06 | [14 empty] | P | 1
| D | _6 | Montáž |  |  |  | 0 |  |  |  |  | 0 |  | 0 |  | 0 | 1 | D | 0 | ROZPOCET | [6 empty] | 0
5 | K | 1 | 2.0 Megapixelová, G1, IP venkovní vysoce citlivá antivandal miniDome kamera s IR přísvitem, 1/2.8", Progressive Scan CMOS, komprese H.265+/H.265/H.264+/H.264/MJPEG, max.rozlišení 25fps (1920 × 1080, | kus | 2 |  | 0 |  |  | základní |  | 0 | 0 | 0 | 0 | 0 | 16 | K | 1 | ROZPOCET | 0 | 0 | 0 | 0 | 0 | 1 | 0 | 16 | 10
| P |  | Poznámka k položce: 2.0 Megapixelová, G1, IP venkovní vysoce citlivá antivandal miniDome kamera s IR přísvitem, 1/2.8", Progressive Scan CMOS, komprese H.265+/H.265/H.264+/H.264/MJPEG, max.rozlišení 25fps (1920 × 1080, 1280 × 960, 1280×720), objektiv: 2,8mm (4 a 6mm volitelně) @ F1.2, úhel zobrazení: 108°(2.8mm), 86.4°(4mm), 52°(6mm), Citlivost: 0.005Lux @(F1.2,AGC ZAP.) 0 LUX s IR, Den & Noc: ICR automaticky, BLC, 3D-DNR, WDR 120dB, Dosah IR: 20-30m, Bez poplachového I/O a Audio I/O, Micro SD/SDHC/SDXC až 128 GB, Napájení: DC12V/541mA, PoE (802.3af, Power over Ethernet), Pracovní rozsah: -30°C – 60°C, IP67, Antivandal krytí: IK10, doporučený kryt pro skrytou montáž kabelů: DS-1280ZJ-M, kamera má pod paticí prostor pro skrytí kabeláže Příloha 02 až 06 | [14 empty] | P | 1
6 | K | 2 | 6.0 Megapixelová, G0, IP venkovní válečková kamera s IR EXIR přísvitem, 1/2.9" Progressive Scan CMOS, , komprese H.265+/H.265/H.264+/H.264/MJPEG, max.rozlišení: 20 fps (3072 × 2048, 3072 × 1728, 2944 × | kus | 1 |  | 0 |  |  | základní |  | 0 | 0 | 0 | 0 | 0 | 16 | K | 1 | ROZPOCET | 0 | 0 | 0 | 0 | 0 | 1 | 0 | 16 | 12
| P |  | Poznámka k položce: 6.0 Megapixelová, G0, IP venkovní válečková kamera s IR EXIR přísvitem, 1/2.9" Progressive Scan CMOS, , komprese H.265+/H.265/H.264+/H.264/MJPEG, max.rozlišení: 20 fps (3072 × 2048, 3072 × 1728, 2944 × 1656), 25 fps (2560 × 1440, 1920 × 1080, 1280 × 720), objektiv: 2,8mm (4 a 6mm volitelně) @ F1.2, úhel zobrazení: 97°(2.8mm), 78°(4mm), 60°(6mm), Citlivost: 0.01Lux @(F1.2,AGC ZAP.) 0 LUX s IR, Den & Noc: ICR automaticky, BLC, 3D-DNR, WDR 120dB, Dosah IR: 50m, Micro SD/SDHC/SDXC až 128 GB, Napájení: DC12V/625mA, PoE (802.3af, Power over Ethernet), Pracovní rozsah: -30°C ~ 60°C, IP67, Program iVMS4200 Příloha 02 až 06 | [14 empty] | P | 1
7 | K | 3 | zadní kryt pro skrytou montáž kabelů , dle typu kamery | kus | 3 |  | 0 |  |  | základní |  | 0 | 0 | 0 | 0 | 0 | 16 | K | 1 | ROZPOCET | 0 | 0 | 0 | 0 | 0 | 1 | 0 | 16 | 14
| P |  | Poznámka k položce: Příloha 02 až 06 | [14 empty] | P | 1
8 | K | 4 | Propojovací kabel datový UTP CAT6, erůzné délky | m | 6 |  | 0 |  |  | základní |  | 0 | 0 | 0 | 0 | 0 | 16 | K | 1 | ROZPOCET | 0 | 0 | 0 | 0 | 0 | 1 | 0 | 16 | 16
| P |  | Poznámka k položce: Příloha 02 až 06 | [14 empty] | P | 1
9 | K | 5 | Zámečnické práce - úprava držáku venkovní kamery dle kamerové zkoušky | soubor | 1 |  | 0 |  |  | základní |  | 0 | 0 | 0 | 0 | 0 | 16 | K | 1 | ROZPOCET | 0 | 0 | 0 | 0 | 0 | 1 | 0 | 16 | 18
| P |  | Poznámka k položce: Příloha 02 až 06 | [14 empty] | P | 1
10 | K | 6 | Komplexní zkoušky | hod | 8 |  | 0 |  |  | základní |  | 0 | 0 | 0 | 0 | 0 | 16 | K | 1 | ROZPOCET | 0 | 0 | 0 | 0 | 0 | 1 | 0 | 16 | 20
| P |  | Poznámka k položce: Příloha 02 až 06 | [14 empty] | P | 1
11 | K | 7 | Kamerová zkouška před zahájením instalace | hod | 12 |  | 0 |  |  | základní |  | 0 | 0 | 0 | 0 | 0 | 16 | K | 1 | ROZPOCET | 0 | 0 | 0 | 0 | 0 | 1 | 0 | 16 | 22
| P |  | Poznámka k položce: Příloha 02 až 06 | [14 empty] | P | 1
12 | K | 8 | Součinnost IT specialisty uživatele | hod | 8 |  | 0 |  |  | základní |  | 0 | 0 | 0 | 0 | 0 | 16 | K | 1 | ROZPOCET | 0 | 0 | 0 | 0 | 0 | 1 | 0 | 16 | 24
| P |  | Poznámka k položce: Příloha 02 až 06 | [14 empty] | P | 1
13 | K | 9 | Práce technika / specialisty | hod | 8 |  | 0 |  |  | základní |  | 0 | 0 | 0 | 0 | 0 | 16 | K | 1 | ROZPOCET | 0 | 0 | 0 | 0 | 0 | 1 | 0 | 16 | 26
| P |  | Poznámka k položce: Příloha 02 až 06 | [14 empty] | P | 1
14 | K | 10 | SW práce | hod | 12 |  | 0 |  |  | základní |  | 0 | 0 | 0 | 0 | 0 | 16 | K | 1 | ROZPOCET | 0 | 0 | 0 | 0 | 0 | 1 | 0 | 16 | 28
| P |  | Poznámka k položce: Příloha 02 až 06 | [14 empty] | P | 1
15 | K | 11 | Konfigurace / programování systému | hod | 16 |  | 0 |  |  | základní |  | 0 | 0 | 0 | 0 | 0 | 16 | K | 1 | ROZPOCET | 0 | 0 | 0 | 0 | 0 | 1 | 0 | 16 | 30
| P |  | Poznámka k položce: Příloha 02 až 06 | [14 empty] | P | 1
16 | K | 12 | Revize, zprovoznění systému, zaškolení obsluhy, zkušební provoz | hod | 8 |  | 0 |  |  | základní |  | 0 | 0 | 0 | 0 | 0 | 16 | K | 1 | ROZPOCET | 0 | 0 | 0 | 0 | 0 | 1 | 0 | 16 | 32
| P |  | Poznámka k položce: Příloha 02 až 06 | [14 empty] | P | 1
17 | K | 14 | Zpracování provozních řádů | hod | 8 |  | 0 |  |  | základní |  | 0 | 0 | 0 | 0 | 0 | 16 | K | 1 | ROZPOCET | 0 | 0 | 0 | 0 | 0 | 1 | 0 | 16 | 34
| P |  | Poznámka k položce: Příloha 02 až 06 | [14 empty] | P | 1

## A05.4 - Strukturovaná kab...
{8def7e85-9d99-4cc2-9de4-1305dabaee9d}
2
| KRYCÍ LIST SOUPISU PRACÍ | [7 empty] | v --- níže se nacházejí doplnkové a pomocné údaje k sestavám --- v | [8 empty] | False
Stavba:
SPŠE PARDUBICE - REKONSTRUKCE AREÁLU DO NOVÉHO
Objekt:
SO 01 - BUDOVA A
Soupis:
A05.4 - Strukturovaná kabeláž (SK)
| KSO: |  |  |  |  | CC-CZ:
| Místo: |  | Pardubice |  |  | Datum: | 9. 9. 2024
| Zadavatel: |  |  |  |  | IČ: | 02013762
|  | SPŠE a VOŠ Pardubice |  |  |  | DIČ:
| Uchazeč: |  |  |  |  | IČ: | Vyplň údaj
|  | Vyplň údaj |  |  |  | DIČ: | Vyplň údaj
| Projektant: |  |  |  |  | IČ:
DIČ:
| Zpracovatel: |  |  |  |  | IČ:
DIČ:
Poznámka:
VŠECHNY POLOŽKY JSOU VČ. DODÁVKY A MONTÁŽE, PODKUD NENÍ UVEDENO JINAK
| Cena bez DPH | [5 empty] | 0
|  |  | Základ daně |  |  | Sazba daně | Výše daně
| DPH | základní | 0 |  |  | 21% | 0
|  | snížená | 0 |  |  | 15% | 0
|  | zákl. přenesená | 0 |  |  | 21% | 0
|  | sníž. přenesená | 0 |  |  | 15% | 0
|  | nulová | 0 |  |  | 0% | 0
| Cena s DPH |  |  | v | CZK |  | 0
| Projektant |  |  | Zpracovatel
| Datum a podpis: |  | Razítko | Datum a podpis: |  |  | Razítko
| Objednavatel |  |  | Uchazeč
| Datum a podpis: |  | Razítko | Datum a podpis: |  |  | Razítko
REKAPITULACE ČLENĚNÍ SOUPISU PRACÍ
Stavba:
SPŠE PARDUBICE - REKONSTRUKCE AREÁLU DO NOVÉHO
Objekt:
SO 01 - BUDOVA A
Soupis:
A05.4 - Strukturovaná kabeláž (SK)
Místo: |  |  | Pardubice |  |  | Datum: | 9. 9. 2024
Zadavatel: |  |  | SPŠE a VOŠ Pardubice |  |  | Projektant:
Uchazeč: |  |  | Vyplň údaj |  |  | Zpracovatel:
Kód dílu - Popis | [6 empty] | Cena celkem [CZK]
Náklady ze soupisu prací | [6 empty] | 0 | [11 empty] | -1
| _7 - Materiál | [5 empty] | 0
| _8 - Montáž | [5 empty] | 0
SOUPIS PRACÍ
Stavba:
SPŠE PARDUBICE - REKONSTRUKCE AREÁLU DO NOVÉHO
Objekt:
SO 01 - BUDOVA A
Soupis:
A05.4 - Strukturovaná kabeláž (SK)
Místo: |  |  | Pardubice |  |  | Datum: | 9. 9. 2024
Zadavatel: |  |  | SPŠE a VOŠ Pardubice |  |  | Projektant:
Uchazeč: |  |  | Vyplň údaj |  |  | Zpracovatel:
PČ | Typ | Kód | Popis | MJ | Množství | J.cena [CZK] | Cena celkem [CZK] | Cenová soustava |  | DPH | J. Nh [h] | Nh celkem [h] | J. hmotnost [t] | Hmotnost celkem [t] | J. suť [t] | Suť Celkem [t]
Náklady soupisu celkem | [6 empty] | 0 |  |  |  |  | 0 |  | 0 |  | 0 |  | D | -1 | [7 empty] | 0
| D | _7 | Materiál |  |  |  | 0 |  |  |  |  | 0 |  | 0 |  | 0 | 1 | D | 0 | ROZPOCET | [6 empty] | 0
1 | K | 1 | UTP kabel 4x2x0,5, 100 Ohm, CAT6, B2ca | m | 10950 |  | 0 |  |  | základní |  | 0 | 0 | 0 | 0 | 0 | 16 | K | 1 | ROZPOCET | 0 | 0 | 0 | 0 | 0 | 1 | 0 | 16 | 2
| P |  | Poznámka k položce: Příloha 02 až 06 | [14 empty] | P | 1
2 | K | 2 | Datová zásuvka 2 x RJ45 CAT 6, UTP, montáž pod omítku, včetně příslušenství, koordinace se, zásuvkami 230 VAC | kus | 32 |  | 0 |  |  | základní |  | 0 | 0 | 0 | 0 | 0 | 16 | K | 1 | ROZPOCET | 0 | 0 | 0 | 0 | 0 | 1 | 0 | 16 | 4
| P |  | Poznámka k položce: Příloha 02 až 06 | [14 empty] | P | 1
3 | K | 3 | Datová zásuvka 1 x RJ45 CAT 6 , UTP, montáž do parapetního kanálu, včetně příslušenství, koordinace, se zásuvkami 230 VAC | kus | 54 |  | 0 |  |  | základní |  | 0 | 0 | 0 | 0 | 0 | 16 | K | 1 | ROZPOCET | 0 | 0 | 0 | 0 | 0 | 1 | 0 | 16 | 6
| P |  | Poznámka k položce: Příloha 02 až 06 | [14 empty] | P | 1
4 | K | 4 | Datová zásuvka 2 x RJ45 CAT 6 , UTP, montáž do parapetního kanálu, včetně příslušenství, koordinace, se zásuvkami 230 VAC | kus | 20 |  | 0 |  |  | základní |  | 0 | 0 | 0 | 0 | 0 | 16 | K | 1 | ROZPOCET | 0 | 0 | 0 | 0 | 0 | 1 | 0 | 16 | 8
| P |  | Poznámka k položce: Příloha 02 až 06 | [14 empty] | P | 1
5 | K | 5 | Datová zásuvka 2 x RJ45 CAT 6, UTP, montáž na DIN lištu, včetně příslušenství | kus | 1 |  | 0 |  |  | základní |  | 0 | 0 | 0 | 0 | 0 | 16 | K | 1 | ROZPOCET | 0 | 0 | 0 | 0 | 0 | 1 | 0 | 16 | 10
| P |  | Poznámka k položce: Příloha 02 až 06 | [14 empty] | P | 1
6 | K | 6 | Datová zásuvka 1 x RJ45 CAT 6, UTP, pro kameru, provedení pod omítku včetně příslušenství | kus | 4 |  | 0 |  |  | základní |  | 0 | 0 | 0 | 0 | 0 | 16 | K | 1 | ROZPOCET | 0 | 0 | 0 | 0 | 0 | 1 | 0 | 16 | 12
| P |  | Poznámka k položce: Příloha 02 až 06 | [14 empty] | P | 1
7 | K | 7 | Propojovací kabel datový UTP CAT6 1m | kus | 160 |  | 0 |  |  | základní |  | 0 | 0 | 0 | 0 | 0 | 16 | K | 1 | ROZPOCET | 0 | 0 | 0 | 0 | 0 | 1 | 0 | 16 | 14
| P |  | Poznámka k položce: Příloha 02 až 06 | [14 empty] | P | 1
8 | K | 8 | Propojovací kabel datový UTP CAT6 2m | kus | 160 |  | 0 |  |  | základní |  | 0 | 0 | 0 | 0 | 0 | 16 | K | 1 | ROZPOCET | 0 | 0 | 0 | 0 | 0 | 1 | 0 | 16 | 16
| P |  | Poznámka k položce: Příloha 02 až 06 | [14 empty] | P | 1
9 | K | 9 | Propojovací kabel datový UTP CAT6 3m | kus | 30 |  | 0 |  |  | základní |  | 0 | 0 | 0 | 0 | 0 | 16 | K | 1 | ROZPOCET | 0 | 0 | 0 | 0 | 0 | 1 | 0 | 16 | 18
| P |  | Poznámka k položce: Příloha 02 až 06 | [14 empty] | P | 1
10 | K | 10 | PVC trubka pr.29mm pod omítkou + krabice, vč. drážky a zapravení hrubou omítkou a zaomítání, štukovou omítkou a výmalby v rozsahu provedení drážky | m | 60 |  | 0 |  |  | základní |  | 0 | 0 | 0 | 0 | 0 | 16 | K | 1 | ROZPOCET | 0 | 0 | 0 | 0 | 0 | 1 | 0 | 16 | 20
| P |  | Poznámka k položce: Příloha 02 až 06 | [14 empty] | P | 1
11 | K | 11 | PVC trubka pr.32 mm pod omítkou + krabice, vč. drážky a zapravení hrubou omítkou a zaomítání, štukovou omítkou a výmalby v rozsahu provedení drážky | m | 250 |  | 0 |  |  | základní |  | 0 | 0 | 0 | 0 | 0 | 16 | K | 1 | ROZPOCET | 0 | 0 | 0 | 0 | 0 | 1 | 0 | 16 | 22
| P |  | Poznámka k položce: Příloha 02 až 06 | [14 empty] | P | 1
12 | K | 12 | Elektroinstalační žlab s vkládacím víkem 40x20mm, včetně příslušenství a kotvícího materiálu | m | 20 |  | 0 |  |  | základní |  | 0 | 0 | 0 | 0 | 0 | 16 | K | 1 | ROZPOCET | 0 | 0 | 0 | 0 | 0 | 1 | 0 | 16 | 24
| P |  | Poznámka k položce: Příloha 02 až 06 | [14 empty] | P | 1
13 | K | 13 | Elektroinstalační žlab s vkládacím víkem 40x40mm, včetně příslušenství a kotvícího materiálu | m | 45 |  | 0 |  |  | základní |  | 0 | 0 | 0 | 0 | 0 | 16 | K | 1 | ROZPOCET | 0 | 0 | 0 | 0 | 0 | 1 | 0 | 16 | 26
| P |  | Poznámka k položce: Příloha 02 až 06 | [14 empty] | P | 1
14 | K | 14 | Plechový kabelový žlab šířka 500mm, výška 50mm, tloušťka plechu 1,5 mm, včetně příslušenství a, kotvícího materiálu, standard Kopos, Mars a pod | m | 40 |  | 0 |  |  | základní |  | 0 | 0 | 0 | 0 | 0 | 16 | K | 1 | ROZPOCET | 0 | 0 | 0 | 0 | 0 | 1 | 0 | 16 | 28
| P |  | Poznámka k položce: Příloha 02 až 06 | [14 empty] | P | 1
15 | K | 15 | Žlab podlahový350x28 včetně veškerého příslušenství a přechodových dílů | m | 10 |  | 0 |  |  | základní |  | 0 | 0 | 0 | 0 | 0 | 16 | K | 1 | ROZPOCET | 0 | 0 | 0 | 0 | 0 | 1 | 0 | 16 | 30
| P |  | Poznámka k položce: Příloha 02 až 06 | [14 empty] | P | 1
16 | K | 16 | Žlab podlahový250x28 včetně veškerého příslušenství a přechodových dílů | m | 12 |  | 0 |  |  | základní |  | 0 | 0 | 0 | 0 | 0 | 16 | K | 1 | ROZPOCET | 0 | 0 | 0 | 0 | 0 | 1 | 0 | 16 | 32
| P |  | Poznámka k položce: Příloha 02 až 06 | [14 empty] | P | 1
17 | K | 17 | Žlab podlahový190x28 včetně veškerého příslušenství a přechodových dílů | m | 37 |  | 0 |  |  | základní |  | 0 | 0 | 0 | 0 | 0 | 16 | K | 1 | ROZPOCET | 0 | 0 | 0 | 0 | 0 | 1 | 0 | 16 | 34
| P |  | Poznámka k položce: Příloha 02 až 06 | [14 empty] | P | 1
18 | K | 18 | Podlahová krabice do betonu – protahovací ( krytina lino, nebo koberec ) pro žlaby šíře 190 a 250 | kus | 18 |  | 0 |  |  | základní |  | 0 | 0 | 0 | 0 | 0 | 16 | K | 1 | ROZPOCET | 0 | 0 | 0 | 0 | 0 | 1 | 0 | 16 | 36
| P |  | Poznámka k položce: Příloha 02 až 06 | [14 empty] | P | 1
19 | K | 19 | Podlahová krabice do betonu – protahovací ( krytina lino, nebo koberec ) pro žlaby šíře 350 | kus | 3 |  | 0 |  |  | základní |  | 0 | 0 | 0 | 0 | 0 | 16 | K | 1 | ROZPOCET | 0 | 0 | 0 | 0 | 0 | 1 | 0 | 16 | 38
| P |  | Poznámka k položce: Příloha 02 až 06 | [14 empty] | P | 1
20 | K | 20 | Ucpávky průchodů požárními úseky dle požární zprávy do 600x150mm | kus | 1 |  | 0 |  |  | základní |  | 0 | 0 | 0 | 0 | 0 | 16 | K | 1 | ROZPOCET | 0 | 0 | 0 | 0 | 0 | 1 | 0 | 16 | 40
| P |  | Poznámka k položce: Příloha 02 až 06 | [14 empty] | P | 1
21 | K | 21 | Ucpávky průchodů požárními úseky dle požární zprávy do 100x100mm | kus | 6 |  | 0 |  |  | základní |  | 0 | 0 | 0 | 0 | 0 | 16 | K | 1 | ROZPOCET | 0 | 0 | 0 | 0 | 0 | 1 | 0 | 16 | 42
| P |  | Poznámka k položce: Příloha 02 až 06 | [14 empty] | P | 1
22 | K | 22 | Měření linky CAT 6 | m | 160 |  | 0 |  |  | základní |  | 0 | 0 | 0 | 0 | 0 | 16 | K | 1 | ROZPOCET | 0 | 0 | 0 | 0 | 0 | 1 | 0 | 16 | 44
| P |  | Poznámka k položce: Příloha 02 až 06 | [14 empty] | P | 1
23 | K | 23 | Stavební mechanismy pro práci ve výškách do 8 m | kus | 150 |  | 0 |  |  | základní |  | 0 | 0 | 0 | 0 | 0 | 16 | K | 1 | ROZPOCET | 0 | 0 | 0 | 0 | 0 | 1 | 0 | 16 | 46
| P |  | Poznámka k položce: Příloha 02 až 06 | [14 empty] | P | 1
24 | K | 24 | Průrazy stěnou a opětné utěsnění do 300mm | kus | 15 |  | 0 |  |  | základní |  | 0 | 0 | 0 | 0 | 0 | 16 | K | 1 | ROZPOCET | 0 | 0 | 0 | 0 | 0 | 1 | 0 | 16 | 48
| P |  | Poznámka k položce: Příloha 02 až 06 | [14 empty] | P | 1
25 | K | 25 | Průrazy stěnou a opětné utěsnění nad 300mm | kus | 4 |  | 0 |  |  | základní |  | 0 | 0 | 0 | 0 | 0 | 16 | K | 1 | ROZPOCET | 0 | 0 | 0 | 0 | 0 | 1 | 0 | 16 | 50
| P |  | Poznámka k položce: Příloha 02 až 06 | [14 empty] | P | 1
| D | _8 | Montáž |  |  |  | 0 |  |  |  |  | 0 |  | 0 |  | 0 | 1 | D | 0 | ROZPOCET | [6 empty] | 0
26 | K | 1 | UTP kabel 4x2x0,5, 100 Ohm, CAT6, B2ca | m | 10950 |  | 0 |  |  | základní |  | 0 | 0 | 0 | 0 | 0 | 16 | K | 1 | ROZPOCET | 0 | 0 | 0 | 0 | 0 | 1 | 0 | 16 | 52
| P |  | Poznámka k položce: Příloha 02 až 06 | [14 empty] | P | 1
27 | K | 2 | Datová zásuvka 2 x RJ45 CAT 6, UTP, montáž pod omítku, včetně příslušenství, koordinace se, zásuvkami 230 VAC | kus | 32 |  | 0 |  |  | základní |  | 0 | 0 | 0 | 0 | 0 | 16 | K | 1 | ROZPOCET | 0 | 0 | 0 | 0 | 0 | 1 | 0 | 16 | 54
| P |  | Poznámka k položce: Příloha 02 až 06 | [14 empty] | P | 1
28 | K | 3 | Datová zásuvka 1 x RJ45 CAT 6 , UTP, montáž do parapetního kanálu, včetně příslušenství, koordinace, se zásuvkami 230 VAC | kus | 54 |  | 0 |  |  | základní |  | 0 | 0 | 0 | 0 | 0 | 16 | K | 1 | ROZPOCET | 0 | 0 | 0 | 0 | 0 | 1 | 0 | 16 | 56
| P |  | Poznámka k položce: Příloha 02 až 06 | [14 empty] | P | 1
29 | K | 4 | Datová zásuvka 2 x RJ45 CAT 6 , UTP, montáž do parapetního kanálu, včetně příslušenství, koordinace, se zásuvkami 230 VAC | kus | 13 |  | 0 |  |  | základní |  | 0 | 0 | 0 | 0 | 0 | 16 | K | 1 | ROZPOCET | 0 | 0 | 0 | 0 | 0 | 1 | 0 | 16 | 58
| P |  | Poznámka k položce: Příloha 02 až 06 | [14 empty] | P | 1
30 | K | 5 | Datová zásuvka 2 x RJ45 CAT 6, UTP, montáž na DIN lištu, včetně příslušenství | kus | 1 |  | 0 |  |  | základní |  | 0 | 0 | 0 | 0 | 0 | 16 | K | 1 | ROZPOCET | 0 | 0 | 0 | 0 | 0 | 1 | 0 | 16 | 60
| P |  | Poznámka k položce: Příloha 02 až 06 | [14 empty] | P | 1
31 | K | 6 | Datová zásuvka 1 x RJ45 CAT 6, UTP, pro kameru, provedení pod omítku včetně příslušenství | kus | 4 |  | 0 |  |  | základní |  | 0 | 0 | 0 | 0 | 0 | 16 | K | 1 | ROZPOCET | 0 | 0 | 0 | 0 | 0 | 1 | 0 | 16 | 62
| P |  | Poznámka k položce: Příloha 02 až 06 | [14 empty] | P | 1
32 | K | 7 | Propojovací kabel datový UTP CAT6 1m | kus | 160 |  | 0 |  |  | základní |  | 0 | 0 | 0 | 0 | 0 | 16 | K | 1 | ROZPOCET | 0 | 0 | 0 | 0 | 0 | 1 | 0 | 16 | 64
| P |  | Poznámka k položce: Příloha 02 až 06 | [14 empty] | P | 1
33 | K | 8 | Propojovací kabel datový UTP CAT6 2m | kus | 160 |  | 0 |  |  | základní |  | 0 | 0 | 0 | 0 | 0 | 16 | K | 1 | ROZPOCET | 0 | 0 | 0 | 0 | 0 | 1 | 0 | 16 | 66
| P |  | Poznámka k položce: Příloha 02 až 06 | [14 empty] | P | 1
34 | K | 9 | Propojovací kabel datový UTP CAT6 3m | kus | 30 |  | 0 |  |  | základní |  | 0 | 0 | 0 | 0 | 0 | 16 | K | 1 | ROZPOCET | 0 | 0 | 0 | 0 | 0 | 1 | 0 | 16 | 68
| P |  | Poznámka k položce: Příloha 02 až 06 | [14 empty] | P | 1
35 | K | 10 | PVC trubka pr.29mm pod omítkou + krabice, vč. drážky a zapravení hrubou omítkou a zaomítání, štukovou omítkou a výmalby v rozsahu provedení drážky | m | 60 |  | 0 |  |  | základní |  | 0 | 0 | 0 | 0 | 0 | 16 | K | 1 | ROZPOCET | 0 | 0 | 0 | 0 | 0 | 1 | 0 | 16 | 70
| P |  | Poznámka k položce: Příloha 02 až 06 | [14 empty] | P | 1
36 | K | 11 | PVC trubka pr.32 mm pod omítkou + krabice, vč. drážky a zapravení hrubou omítkou a zaomítání, štukovou omítkou a výmalby v rozsahu provedení drážky | m | 250 |  | 0 |  |  | základní |  | 0 | 0 | 0 | 0 | 0 | 16 | K | 1 | ROZPOCET | 0 | 0 | 0 | 0 | 0 | 1 | 0 | 16 | 72
| P |  | Poznámka k položce: Příloha 02 až 06 | [14 empty] | P | 1
37 | K | 12 | Elektroinstalační žlab s vkládacím víkem 40x20mm, včetně příslušenství a kotvícího materiálu | m | 20 |  | 0 |  |  | základní |  | 0 | 0 | 0 | 0 | 0 | 16 | K | 1 | ROZPOCET | 0 | 0 | 0 | 0 | 0 | 1 | 0 | 16 | 74
| P |  | Poznámka k položce: Příloha 02 až 06 | [14 empty] | P | 1
38 | K | 13 | Elektroinstalační žlab s vkládacím víkem 40x40mm, včetně příslušenství a kotvícího materiálu | m | 45 |  | 0 |  |  | základní |  | 0 | 0 | 0 | 0 | 0 | 16 | K | 1 | ROZPOCET | 0 | 0 | 0 | 0 | 0 | 1 | 0 | 16 | 76
| P |  | Poznámka k položce: Příloha 02 až 06 | [14 empty] | P | 1
39 | K | 14 | Plechový kabelový žlab šířka 500mm, výška 50mm, tloušťka plechu 1,5 mm, včetně příslušenství a, kotvícího materiálu, standard Kopos, Mars a pod | m | 40 |  | 0 |  |  | základní |  | 0 | 0 | 0 | 0 | 0 | 16 | K | 1 | ROZPOCET | 0 | 0 | 0 | 0 | 0 | 1 | 0 | 16 | 78
| P |  | Poznámka k položce: Příloha 02 až 06 | [14 empty] | P | 1
40 | K | 15 | Žlab podlahový350x28 včetně veškerého příslušenství a přechodových dílů | m | 10 |  | 0 |  |  | základní |  | 0 | 0 | 0 | 0 | 0 | 16 | K | 1 | ROZPOCET | 0 | 0 | 0 | 0 | 0 | 1 | 0 | 16 | 80
| P |  | Poznámka k položce: Příloha 02 až 06 | [14 empty] | P | 1
41 | K | 16 | Žlab podlahový250x28 včetně veškerého příslušenství a přechodových dílů | m | 12 |  | 0 |  |  | základní |  | 0 | 0 | 0 | 0 | 0 | 16 | K | 1 | ROZPOCET | 0 | 0 | 0 | 0 | 0 | 1 | 0 | 16 | 82
| P |  | Poznámka k položce: Příloha 02 až 06 | [14 empty] | P | 1
42 | K | 17 | Žlab podlahový190x28 včetně veškerého příslušenství a přechodových dílů | m | 37 |  | 0 |  |  | základní |  | 0 | 0 | 0 | 0 | 0 | 16 | K | 1 | ROZPOCET | 0 | 0 | 0 | 0 | 0 | 1 | 0 | 16 | 84
| P |  | Poznámka k položce: Příloha 02 až 06 | [14 empty] | P | 1
43 | K | 18 | Podlahová krabice do betonu – protahovací ( krytina lino, nebo koberec ) pro žlaby šíře 190 a 250 | kus | 18 |  | 0 |  |  | základní |  | 0 | 0 | 0 | 0 | 0 | 16 | K | 1 | ROZPOCET | 0 | 0 | 0 | 0 | 0 | 1 | 0 | 16 | 86
| P |  | Poznámka k položce: Příloha 02 až 06 | [14 empty] | P | 1
44 | K | 19 | Podlahová krabice do betonu – protahovací ( krytina lino, nebo koberec ) pro žlaby šíře 350 | kus | 3 |  | 0 |  |  | základní |  | 0 | 0 | 0 | 0 | 0 | 16 | K | 1 | ROZPOCET | 0 | 0 | 0 | 0 | 0 | 1 | 0 | 16 | 88
| P |  | Poznámka k položce: Příloha 02 až 06 | [14 empty] | P | 1
45 | K | 20 | Ucpávky průchodů požárními úseky dle požární zprávy do 600x150mm | kus | 1 |  | 0 |  |  | základní |  | 0 | 0 | 0 | 0 | 0 | 16 | K | 1 | ROZPOCET | 0 | 0 | 0 | 0 | 0 | 1 | 0 | 16 | 90
| P |  | Poznámka k položce: Příloha 02 až 06 | [14 empty] | P | 1
46 | K | 21 | Ucpávky průchodů požárními úseky dle požární zprávy do 100x100mm | kus | 6 |  | 0 |  |  | základní |  | 0 | 0 | 0 | 0 | 0 | 16 | K | 1 | ROZPOCET | 0 | 0 | 0 | 0 | 0 | 1 | 0 | 16 | 92
| P |  | Poznámka k položce: Příloha 02 až 06 | [14 empty] | P | 1
47 | K | 22 | Měření linky CAT 6 | m | 160 |  | 0 |  |  | základní |  | 0 | 0 | 0 | 0 | 0 | 16 | K | 1 | ROZPOCET | 0 | 0 | 0 | 0 | 0 | 1 | 0 | 16 | 94
| P |  | Poznámka k položce: Příloha 02 až 06 | [14 empty] | P | 1
48 | K | 23 | Stavební mechanismy pro práci ve výškách do 8 m | kus | 150 |  | 0 |  |  | základní |  | 0 | 0 | 0 | 0 | 0 | 16 | K | 1 | ROZPOCET | 0 | 0 | 0 | 0 | 0 | 1 | 0 | 16 | 96
| P |  | Poznámka k položce: Příloha 02 až 06 | [14 empty] | P | 1
49 | K | 24 | Průrazy stěnou a opětné utěsnění do 300mm | kus | 15 |  | 0 |  |  | základní |  | 0 | 0 | 0 | 0 | 0 | 16 | K | 1 | ROZPOCET | 0 | 0 | 0 | 0 | 0 | 1 | 0 | 16 | 98
| P |  | Poznámka k položce: Příloha 02 až 06 | [14 empty] | P | 1
50 | K | 25 | Průrazy stěnou a opětné utěsnění nad 300mm | kus | 4 |  | 0 |  |  | základní |  | 0 | 0 | 0 | 0 | 0 | 16 | K | 1 | ROZPOCET | 0 | 0 | 0 | 0 | 0 | 1 | 0 | 16 | 100
| P |  | Poznámka k položce: Příloha 02 až 06 | [14 empty] | P | 1
51 | K | 26 | Rozebrání a opětovné složení podhledů a hlavní kabelové trasy v SO02 v 1.NP od objektu SO01 k, technické místnosti B1.35 | m2 | 22 |  | 0 |  |  | základní |  | 0 | 0 | 0 | 0 | 0 | 16 | K | 1 | ROZPOCET | 0 | 0 | 0 | 0 | 0 | 1 | 0 | 16 | 102
| P |  | Poznámka k položce: Příloha 02 až 06 | [14 empty] | P | 1
52 | K | 27 | Likvidace odpadů (v tunách) | t | 0.5 |  | 0 |  |  | základní |  | 0 | 0 | 0 | 0 | 0 | 16 | K | 1 | ROZPOCET | 0 | 0 | 0 | 0 | 0 | 1 | 0 | 16 | 104
| P |  | Poznámka k položce: Příloha 02 až 06 | [14 empty] | P | 1
53 | K | 28 | Komplexní zkoušky | hod | 40 |  | 0 |  |  | základní |  | 0 | 0 | 0 | 0 | 0 | 16 | K | 1 | ROZPOCET | 0 | 0 | 0 | 0 | 0 | 1 | 0 | 16 | 106
| P |  | Poznámka k položce: Příloha 02 až 06 | [14 empty] | P | 1
54 | K | 29 | Příprava na montáž | hod | 40 |  | 0 |  |  | základní |  | 0 | 0 | 0 | 0 | 0 | 16 | K | 1 | ROZPOCET | 0 | 0 | 0 | 0 | 0 | 1 | 0 | 16 | 108
| P |  | Poznámka k položce: Příloha 02 až 06 | [14 empty] | P | 1
55 | K | 30 | Součinnost IT specialisty uživatele | hod | 40 |  | 0 |  |  | základní |  | 0 | 0 | 0 | 0 | 0 | 16 | K | 1 | ROZPOCET | 0 | 0 | 0 | 0 | 0 | 1 | 0 | 16 | 110
| P |  | Poznámka k položce: Příloha 02 až 06 | [14 empty] | P | 1
56 | K | 31 | Práce technika / specialisty | hod | 16 |  | 0 |  |  | základní |  | 0 | 0 | 0 | 0 | 0 | 16 | K | 1 | ROZPOCET | 0 | 0 | 0 | 0 | 0 | 1 | 0 | 16 | 112
| P |  | Poznámka k položce: Příloha 02 až 06 | [14 empty] | P | 1
57 | K | 32 | SW práce | hod | 24 |  | 0 |  |  | základní |  | 0 | 0 | 0 | 0 | 0 | 16 | K | 1 | ROZPOCET | 0 | 0 | 0 | 0 | 0 | 1 | 0 | 16 | 114
| P |  | Poznámka k položce: Příloha 02 až 06 | [14 empty] | P | 1
58 | K | 33 | Konfigurace / programování systému | hod | 40 |  | 0 |  |  | základní |  | 0 | 0 | 0 | 0 | 0 | 16 | K | 1 | ROZPOCET | 0 | 0 | 0 | 0 | 0 | 1 | 0 | 16 | 116
| P |  | Poznámka k položce: Příloha 02 až 06 | [14 empty] | P | 1
59 | K | 34 | Revize, zprovoznění systému, zaškolení obsluhy, zkušební provoz | hod | 16 |  | 0 |  |  | základní |  | 0 | 0 | 0 | 0 | 0 | 16 | K | 1 | ROZPOCET | 0 | 0 | 0 | 0 | 0 | 1 | 0 | 16 | 118
| P |  | Poznámka k položce: Příloha 02 až 06 | [14 empty] | P | 1
60 | K | 36 | Zpracování provozních řádů | hod | 16 |  | 0 |  |  | základní |  | 0 | 0 | 0 | 0 | 0 | 16 | K | 1 | ROZPOCET | 0 | 0 | 0 | 0 | 0 | 1 | 0 | 16 | 120
| P |  | Poznámka k položce: Příloha 02 až 06 | [14 empty] | P | 1

## A05.5 - Příjem pozemního ...
{6c54e514-58b8-42eb-a8c5-6dcf52210431}
2
| KRYCÍ LIST SOUPISU PRACÍ | [7 empty] | v --- níže se nacházejí doplnkové a pomocné údaje k sestavám --- v | [8 empty] | False
Stavba:
SPŠE PARDUBICE - REKONSTRUKCE AREÁLU DO NOVÉHO
Objekt:
SO 01 - BUDOVA A
Soupis:
A05.5 - Příjem pozemního a satelitního TV signálu
| KSO: |  |  |  |  | CC-CZ:
| Místo: |  | Pardubice |  |  | Datum: | 9. 9. 2024
| Zadavatel: |  |  |  |  | IČ: | 02013762
|  | SPŠE a VOŠ Pardubice |  |  |  | DIČ:
| Uchazeč: |  |  |  |  | IČ: | Vyplň údaj
|  | Vyplň údaj |  |  |  | DIČ: | Vyplň údaj
| Projektant: |  |  |  |  | IČ:
DIČ:
| Zpracovatel: |  |  |  |  | IČ:
DIČ:
Poznámka:
VŠECHNY POLOŽKY JSOU VČ. DODÁVKY A MONTÁŽE, PODKUD NENÍ UVEDENO JINAK
| Cena bez DPH | [5 empty] | 0
|  |  | Základ daně |  |  | Sazba daně | Výše daně
| DPH | základní | 0 |  |  | 21% | 0
|  | snížená | 0 |  |  | 15% | 0
|  | zákl. přenesená | 0 |  |  | 21% | 0
|  | sníž. přenesená | 0 |  |  | 15% | 0
|  | nulová | 0 |  |  | 0% | 0
| Cena s DPH |  |  | v | CZK |  | 0
| Projektant |  |  | Zpracovatel
| Datum a podpis: |  | Razítko | Datum a podpis: |  |  | Razítko
| Objednavatel |  |  | Uchazeč
| Datum a podpis: |  | Razítko | Datum a podpis: |  |  | Razítko
REKAPITULACE ČLENĚNÍ SOUPISU PRACÍ
Stavba:
SPŠE PARDUBICE - REKONSTRUKCE AREÁLU DO NOVÉHO
Objekt:
SO 01 - BUDOVA A
Soupis:
A05.5 - Příjem pozemního a satelitního TV signálu
Místo: |  |  | Pardubice |  |  | Datum: | 9. 9. 2024
Zadavatel: |  |  | SPŠE a VOŠ Pardubice |  |  | Projektant:
Uchazeč: |  |  | Vyplň údaj |  |  | Zpracovatel:
Kód dílu - Popis | [6 empty] | Cena celkem [CZK]
Náklady ze soupisu prací | [6 empty] | 0 | [11 empty] | -1
| _9 - Materiál | [5 empty] | 0
| _10 - Montáž | [5 empty] | 0
SOUPIS PRACÍ
Stavba:
SPŠE PARDUBICE - REKONSTRUKCE AREÁLU DO NOVÉHO
Objekt:
SO 01 - BUDOVA A
Soupis:
A05.5 - Příjem pozemního a satelitního TV signálu
Místo: |  |  | Pardubice |  |  | Datum: | 9. 9. 2024
Zadavatel: |  |  | SPŠE a VOŠ Pardubice |  |  | Projektant:
Uchazeč: |  |  | Vyplň údaj |  |  | Zpracovatel:
PČ | Typ | Kód | Popis | MJ | Množství | J.cena [CZK] | Cena celkem [CZK] | Cenová soustava |  | DPH | J. Nh [h] | Nh celkem [h] | J. hmotnost [t] | Hmotnost celkem [t] | J. suť [t] | Suť Celkem [t]
Náklady soupisu celkem | [6 empty] | 0 |  |  |  |  | 0 |  | 0 |  | 0 |  | D | -1 | [7 empty] | 0
| D | _9 | Materiál |  |  |  | 0 |  |  |  |  | 0 |  | 0 |  | 0 | 1 | D | 0 | ROZPOCET | [6 empty] | 0
1 | K | 1 | Stožár 3m, průměr 60mm, pro větší anténní systémy, kotvení ke stěně.Stožár robustní konstrukce., Výška 3 m, průměr 60 mm, síla stěny 3 mm, žárový zinek., včetně příslušenství pro kotvení a | kus | 1 |  | 0 |  |  | základní |  | 0 | 0 | 0 | 0 | 0 | 16 | K | 1 | ROZPOCET | 0 | 0 | 0 | 0 | 0 | 1 | 0 | 16 | 2
| P |  | Poznámka k položce: Stožár 3m, průměr 60mm, pro větší anténní systémy, kotvení ke stěně.Stožár robustní konstrukce., Výška 3 m, průměr 60 mm, síla stěny 3 mm, žárový zinek., včetně příslušenství pro kotvení a vystrojení potřebnými doplňky. Příloha 02 až 06 | [14 empty] | P | 1
2 | K | 2 | PVC trubka pr.40/32mm pod omítkou + krabice, vč. drážky a zapravení hrubou omítkou a zaomítání, štukovou omítkou a výmalby v rozsahu provedení drážky | m | 25 |  | 0 |  |  | základní |  | 0 | 0 | 0 | 0 | 0 | 16 | K | 1 | ROZPOCET | 0 | 0 | 0 | 0 | 0 | 1 | 0 | 16 | 4
| P |  | Poznámka k položce: Příloha 02 až 06 | [14 empty] | P | 1
3 | K | 3 | Rozbočná skříň pro TV i SAT rozvody, rozměry: 45x45x12 cm. Uchycení na zeď, bílá barva. Skříň, vybavena zámkem, vylamovací otvory pro kabely, větrání. , pro přechod koaxiálních kabelů do objektu | kus | 2 |  | 0 |  |  | základní |  | 0 | 0 | 0 | 0 | 0 | 16 | K | 1 | ROZPOCET | 0 | 0 | 0 | 0 | 0 | 1 | 0 | 16 | 6
| P |  | Poznámka k položce: Rozbočná skříň pro TV i SAT rozvody, rozměry: 45x45x12 cm. Uchycení na zeď, bílá barva. Skříň, vybavena zámkem, vylamovací otvory pro kabely, větrání. , pro přechod koaxiálních kabelů do objektu trubkami 40/32 mm Příloha 02 až 06 | [14 empty] | P | 1
4 | K | 4 | Koaxiální kabel pro R,TV a SAT signál, homologovaný, venkovní provedení - UV ochrana | m | 130 |  | 0 |  |  | základní |  | 0 | 0 | 0 | 0 | 0 | 16 | K | 1 | ROZPOCET | 0 | 0 | 0 | 0 | 0 | 1 | 0 | 16 | 8
| P |  | Poznámka k položce: Příloha 02 až 06 | [14 empty] | P | 1
5 | K | 5 | Koaxiální kabel pro R,TV a SAT signál, homologovaný, vnitřní provedení | m | 325 |  | 0 |  |  | základní |  | 0 | 0 | 0 | 0 | 0 | 16 | K | 1 | ROZPOCET | 0 | 0 | 0 | 0 | 0 | 1 | 0 | 16 | 10
| P |  | Poznámka k položce: Příloha 02 až 06 | [14 empty] | P | 1
6 | K | 6 | Drobný instalační materiál (F konektory apod.) | soubor | 1 |  | 0 |  |  | základní |  | 0 | 0 | 0 | 0 | 0 | 16 | K | 1 | ROZPOCET | 0 | 0 | 0 | 0 | 0 | 1 | 0 | 16 | 12
| P |  | Poznámka k položce: Příloha 02 až 06 | [14 empty] | P | 1
| D | _10 | Montáž |  |  |  | 0 |  |  |  |  | 0 |  | 0 |  | 0 | 1 | D | 0 | ROZPOCET | [6 empty] | 0
7 | K | 1 | Stožár 3m, průměr 60mm, pro větší anténní systémy, kotvení ke stěně.Stožár robustní konstrukce., Výška 3 m, průměr 60 mm, síla stěny 3 mm, žárový zinek., včetně příslušenství pro kotvení a | kus | 1 |  | 0 |  |  | základní |  | 0 | 0 | 0 | 0 | 0 | 16 | K | 1 | ROZPOCET | 0 | 0 | 0 | 0 | 0 | 1 | 0 | 16 | 14
| P |  | Poznámka k položce: Stožár 3m, průměr 60mm, pro větší anténní systémy, kotvení ke stěně.Stožár robustní konstrukce., Výška 3 m, průměr 60 mm, síla stěny 3 mm, žárový zinek., včetně příslušenství pro kotvení a vystrojení potřebnými doplňky. Příloha 02 až 06 | [14 empty] | P | 1
8 | K | 2 | PVC trubka pr.40/32mm pod omítkou + krabice, vč. drážky a zapravení hrubou omítkou a zaomítání, štukovou omítkou a výmalby v rozsahu provedení drážky | m | 25 |  | 0 |  |  | základní |  | 0 | 0 | 0 | 0 | 0 | 16 | K | 1 | ROZPOCET | 0 | 0 | 0 | 0 | 0 | 1 | 0 | 16 | 16
| P |  | Poznámka k položce: Příloha 02 až 06 | [14 empty] | P | 1
9 | K | 3 | Rozbočná skříň pro TV i SAT rozvody, rozměry: 45x45x12 cm. Uchycení na zeď, bílá barva. Skříň, vybavena zámkem, vylamovací otvory pro kabely, větrání. , pro přechod koaxiálních kabelů do objektu | kus | 2 |  | 0 |  |  | základní |  | 0 | 0 | 0 | 0 | 0 | 16 | K | 1 | ROZPOCET | 0 | 0 | 0 | 0 | 0 | 1 | 0 | 16 | 18
| P |  | Poznámka k položce: Rozbočná skříň pro TV i SAT rozvody, rozměry: 45x45x12 cm. Uchycení na zeď, bílá barva. Skříň, vybavena zámkem, vylamovací otvory pro kabely, větrání. , pro přechod koaxiálních kabelů do objektu trubkami 40/32 mm Příloha 02 až 06 | [14 empty] | P | 1
10 | K | 4 | Koaxiální kabel pro R,TV a SAT signál, homologovaný, venkovní provedení - UV ochrana | m | 130 |  | 0 |  |  | základní |  | 0 | 0 | 0 | 0 | 0 | 16 | K | 1 | ROZPOCET | 0 | 0 | 0 | 0 | 0 | 1 | 0 | 16 | 20
| P |  | Poznámka k položce: Příloha 02 až 06 | [14 empty] | P | 1
11 | K | 5 | Koaxiální kabel pro R,TV a SAT signál, homologovaný, vnitřní provedení | m | 325 |  | 0 |  |  | základní |  | 0 | 0 | 0 | 0 | 0 | 16 | K | 1 | ROZPOCET | 0 | 0 | 0 | 0 | 0 | 1 | 0 | 16 | 22
| P |  | Poznámka k položce: Příloha 02 až 06 | [14 empty] | P | 1
12 | K | 6 | Drobný instalační materiál (F konektory apod.) | soubor | 1 |  | 0 |  |  | základní |  | 0 | 0 | 0 | 0 | 0 | 16 | K | 1 | ROZPOCET | 0 | 0 | 0 | 0 | 0 | 1 | 0 | 16 | 24
| P |  | Poznámka k položce: Příloha 02 až 06 | [14 empty] | P | 1

## A05.6 - Nouzový zvukový s...
{9a024cf2-4964-432e-978c-ef25efe10df9}
2
| KRYCÍ LIST SOUPISU PRACÍ | [7 empty] | v --- níže se nacházejí doplnkové a pomocné údaje k sestavám --- v | [8 empty] | False
Stavba:
SPŠE PARDUBICE - REKONSTRUKCE AREÁLU DO NOVÉHO
Objekt:
SO 01 - BUDOVA A
Soupis:
A05.6 - Nouzový zvukový systém (NZS)
| KSO: |  |  |  |  | CC-CZ:
| Místo: |  | Pardubice |  |  | Datum: | 9. 9. 2024
| Zadavatel: |  |  |  |  | IČ: | 02013762
|  | SPŠE a VOŠ Pardubice |  |  |  | DIČ:
| Uchazeč: |  |  |  |  | IČ: | Vyplň údaj
|  | Vyplň údaj |  |  |  | DIČ: | Vyplň údaj
| Projektant: |  |  |  |  | IČ:
DIČ:
| Zpracovatel: |  |  |  |  | IČ:
DIČ:
Poznámka:
VŠECHNY POLOŽKY JSOU VČ. DODÁVKY A MONTÁŽE, PODKUD NENÍ UVEDENO JINAK
| Cena bez DPH | [5 empty] | 0
|  |  | Základ daně |  |  | Sazba daně | Výše daně
| DPH | základní | 0 |  |  | 21% | 0
|  | snížená | 0 |  |  | 15% | 0
|  | zákl. přenesená | 0 |  |  | 21% | 0
|  | sníž. přenesená | 0 |  |  | 15% | 0
|  | nulová | 0 |  |  | 0% | 0
| Cena s DPH |  |  | v | CZK |  | 0
| Projektant |  |  | Zpracovatel
| Datum a podpis: |  | Razítko | Datum a podpis: |  |  | Razítko
| Objednavatel |  |  | Uchazeč
| Datum a podpis: |  | Razítko | Datum a podpis: |  |  | Razítko
REKAPITULACE ČLENĚNÍ SOUPISU PRACÍ
Stavba:
SPŠE PARDUBICE - REKONSTRUKCE AREÁLU DO NOVÉHO
Objekt:
SO 01 - BUDOVA A
Soupis:
A05.6 - Nouzový zvukový systém (NZS)
Místo: |  |  | Pardubice |  |  | Datum: | 9. 9. 2024
Zadavatel: |  |  | SPŠE a VOŠ Pardubice |  |  | Projektant:
Uchazeč: |  |  | Vyplň údaj |  |  | Zpracovatel:
Kód dílu - Popis | [6 empty] | Cena celkem [CZK]
Náklady ze soupisu prací | [6 empty] | 0 | [11 empty] | -1
| _11 - Materiál | [5 empty] | 0
| _12 - Montáž | [5 empty] | 0
SOUPIS PRACÍ
Stavba:
SPŠE PARDUBICE - REKONSTRUKCE AREÁLU DO NOVÉHO
Objekt:
SO 01 - BUDOVA A
Soupis:
A05.6 - Nouzový zvukový systém (NZS)
Místo: |  |  | Pardubice |  |  | Datum: | 9. 9. 2024
Zadavatel: |  |  | SPŠE a VOŠ Pardubice |  |  | Projektant:
Uchazeč: |  |  | Vyplň údaj |  |  | Zpracovatel:
PČ | Typ | Kód | Popis | MJ | Množství | J.cena [CZK] | Cena celkem [CZK] | Cenová soustava |  | DPH | J. Nh [h] | Nh celkem [h] | J. hmotnost [t] | Hmotnost celkem [t] | J. suť [t] | Suť Celkem [t]
Náklady soupisu celkem | [6 empty] | 0 |  |  |  |  | 0 |  | 0 |  | 0 |  | D | -1 | [7 empty] | 0
| D | _11 | Materiál |  |  |  | 0 |  |  |  |  | 0 |  | 0 |  | 0 | 1 | D | 0 | ROZPOCET | [6 empty] | 0
1 | K | 1 | Podhledový reproduktor s kovovým krytem Technická specifikace:Electrical Max. power 9 W Rated power, 6 W Power tapping 6 W / 3 W / 1.5 W / 0.75 W S @ / ( ) SPL @ 1 W / 1 m (100 Hz ~ 10 kHz) 91 dB SPL | kus | 11 |  | 0 |  |  | základní |  | 0 | 0 | 0 | 0 | 0 | 16 | K | 1 | ROZPOCET | 0 | 0 | 0 | 0 | 0 | 1 | 0 | 16 | 2
| P |  | Poznámka k položce: Podhledový reproduktor s kovovým krytem Technická specifikace:Electrical Max. power 9 W Rated power, 6 W Power tapping 6 W / 3 W / 1.5 W / 0.75 W S @ / ( ) SPL @ 1 W / 1 m (100 Hz ~ 10 kHz) 91 dB SPL @ 6 W / 4 m (100 Hz ~ 10 kHz) 86 dB Frequency range (- 10 dB) 180 Hz ~ 20 kHz Rated input voltage 100 V Rated impedance 1.7 K ? / 3.3 k ? / 6.7 k ? / 13 k ? Connection Ceramic terminal Mechanical, Dimensions O 181 mm x 129 mm Diameter of speakers 127 mm (5 ”) Hole cut-out size O 155 mm Weight 1.29 kg Color (front grille / dome) White (RAL 9003) / Red (RAL 3000), Material Steel Thermal fuse 150 °, EN 54-24 Příloha 02 až 06 | [14 empty] | P | 1
2 | K | 2 | Reproduktor v kovové skříni s montáží na stěnu nebo na strop jako přisazený s montážním, příslušenstvím | kus | 75 |  | 0 |  |  | základní |  | 0 | 0 | 0 | 0 | 0 | 16 | K | 1 | ROZPOCET | 0 | 0 | 0 | 0 | 0 | 1 | 0 | 16 | 4
| P |  | Poznámka k položce: Reproduktor v kovové skříni s montáží na stěnu nebo na strop jako přisazený s montážním, příslušenstvím. Technické specifikace: Max. výkon 9 W, Jmenovitý výkon 6 W, Nárazový výkon 6 W / 3 W / 1.5 W / 0.75 W, SPL @ 1 W / 1 m (100 Hz ~ 10 kHz) 91 dB, SPL @ 6 W / 4 m (100 Hz ~ 10 kHz) 86 dB, Rozsah frekvence (- 10 dB) 300 Hz ~ 15 kHz, Jmenovité vstupní napětí 100 V / 70 V, Jmenovitý odpor 1.7 k ? / 3.3 k ? / 6.7 k ? / 13 k ?, Spojení Keramický terminál Mechanické Rozměry 170 mm x 170 mm x 63 mm Průměr reproduktorů 4 “ Váha 1.56 kg Barva Bílá (RAL 9003) Materiál Kov Prostředí: Provozní teplota - 25 °C … + 55 °C Skladovací teplota - 40 °C … + 70 °C Relativní vlhkost < 95 %, EN 54-24 Příloha 02 až 06 | [14 empty] | P | 1
3 | K | 3 | Jednosměrný zvukový projektor s montážním příslušenstvím Technical SpecificationsElectrical Max., power 30 W Rated power 20 W Power tapping 20 W / 10 W / 5 W / 2.5 W SPL @ 1 W / 1 (100 H 10 kH ) 89 | kus | 6 |  | 0 |  |  | základní |  | 0 | 0 | 0 | 0 | 0 | 16 | K | 1 | ROZPOCET | 0 | 0 | 0 | 0 | 0 | 1 | 0 | 16 | 6
| P |  | Poznámka k položce: Jednosměrný zvukový projektor s montážním příslušenstvím Technical SpecificationsElectrical Max., power 30 W Rated power 20 W Power tapping 20 W / 10 W / 5 W / 2.5 W SPL @ 1 W / 1 (100 H 10 kH ) 89 dB SPL @ 1 W / 1 m (100 Hz ~ 10 kHz) 89 dB SPL @ 20 W / 4 m (100 Hz ~ 10 kHz) 89 dB Frequency range 150 Hz ~ 20 kHz Rated input voltage 100 V / 70V Rated impedance 500 ? / 1 k ? / 2 k ? / 4 k ? Connection Fire resistant cable Mechanical Dimensions O 140 mm x 140 mm x 195 mm Diameter of speakers 5.25 “ Weight 2.65 kg Color White (RAL 9003) Material Aluminium Environmental IP rating IP 65 Operating temperature - 25 °C … + Environmental IP rating IP 65 Operating temperature - 25 °C … + 55 °C Storage temperature - 40 °C … + 70 °C Relative humidity < 95 %, EN 54-24 55 °C Storage temperature - 40 °C … + 70 °C Relative humidity < 95 %, EN 54-24 Příloha 02 až 06 | [14 empty] | P | 1
4 | K | 4 | Koncovy clen reproduktor.linky | kus | 8 |  | 0 |  |  | základní |  | 0 | 0 | 0 | 0 | 0 | 16 | K | 1 | ROZPOCET | 0 | 0 | 0 | 0 | 0 | 1 | 0 | 16 | 8
| P |  | Poznámka k položce: Příloha 02 až 06 | [14 empty] | P | 1
5 | K | 5 | Kabel CU 2x2,5, PH15-R dle ZP-27/2008, B2cas1d0 - linka reproduktorů,ohniodolný dle ČSN IEC60331 | m | 1047 |  | 0 |  |  | základní |  | 0 | 0 | 0 | 0 | 0 | 16 | K | 1 | ROZPOCET | 0 | 0 | 0 | 0 | 0 | 1 | 0 | 16 | 10
| P |  | Poznámka k položce: Příloha 02 až 06 | [14 empty] | P | 1
6 | K | Pol__6 | Kabelové příchytky PH45-R, drobný instal mat | kus | 3141 |  | 0 |  |  | základní |  | 0 | 0 | 0 | 0 | 0 | 16 | K | 1 | ROZPOCET | 0 | 0 | 0 | 0 | 0 | 1 | 0 | 16 | 12
| P |  | Poznámka k položce: Příloha 02 až 06 | [14 empty] | P | 1
7 | K | 6 | Nosná lišta kovová, děrovaná, šířka 20mm, výška 10mm, FeZn, ZFPP PH15-R dle ZP-27/2008, včetně, kotvícího materálu a ocelových vázacích pásků | m | 50 |  | 0 |  |  | základní |  | 0 | 0 | 0 | 0 | 0 | 16 | K | 1 | ROZPOCET | 0 | 0 | 0 | 0 | 0 | 1 | 0 | 16 | 14
| P |  | Poznámka k položce: Příloha 02 až 06 | [14 empty] | P | 1
8 | K | 7 | Ucpávky průchodů požárními úseky dle požární zprávy | kus | 7 |  | 0 |  |  | základní |  | 0 | 0 | 0 | 0 | 0 | 16 | K | 1 | ROZPOCET | 0 | 0 | 0 | 0 | 0 | 1 | 0 | 16 | 16
| P |  | Poznámka k položce: Příloha 02 až 06 | [14 empty] | P | 1
9 | K | 8 | Žlab 62,5x50 s víkem, s přepážkou a spojovacími prvky, závěsy, úložná trasa se zachováním, funkčnosti při požáru, ZFPP PH15-R dle ZP-27/2008 | m | 15 |  | 0 |  |  | základní |  | 0 | 0 | 0 | 0 | 0 | 16 | K | 1 | ROZPOCET | 0 | 0 | 0 | 0 | 0 | 1 | 0 | 16 | 18
| P |  | Poznámka k položce: Příloha 02 až 06 | [14 empty] | P | 1
| D | _12 | Montáž |  |  |  | 0 |  |  |  |  | 0 |  | 0 |  | 0 | 1 | D | 0 | ROZPOCET | [6 empty] | 0
10 | K | 1 | Podhledový reproduktor s kovovým krytem Technická specifikace:Electrical Max. power 9 W Rated power, 6 W Power tapping 6 W / 3 W / 1.5 W / 0.75 W S @ / ( ) SPL @ 1 W / 1 m (100 Hz ~ 10 kHz) 91 dB SPL | kus | 11 |  | 0 |  |  | základní |  | 0 | 0 | 0 | 0 | 0 | 16 | K | 1 | ROZPOCET | 0 | 0 | 0 | 0 | 0 | 1 | 0 | 16 | 20
| P |  | Poznámka k položce: Podhledový reproduktor s kovovým krytem Technická specifikace:Electrical Max. power 9 W Rated power, 6 W Power tapping 6 W / 3 W / 1.5 W / 0.75 W S @ / ( ) SPL @ 1 W / 1 m (100 Hz ~ 10 kHz) 91 dB SPL @ 6 W / 4 m (100 Hz ~ 10 kHz) 86 dB Frequency range (- 10 dB) 180 Hz ~ 20 kHz Rated input voltage 100 V Rated impedance 1.7 K ? / 3.3 k ? / 6.7 k ? / 13 k ? Connection Ceramic terminal Mechanical, Dimensions O 181 mm x 129 mm Diameter of speakers 127 mm (5 ”) Hole cut-out size O 155 mm Weight 1.29 kg Color (front grille / dome) White (RAL 9003) / Red (RAL 3000), Material Steel Thermal fuse 150 °, EN 54-24 Příloha 02 až 06 | [14 empty] | P | 1
11 | K | 2 | Reproduktor v kovové skříni s montáží na stěnu nebo na strop jako přisazený s montážním, příslušenstvím | kus | 75 |  | 0 |  |  | základní |  | 0 | 0 | 0 | 0 | 0 | 16 | K | 1 | ROZPOCET | 0 | 0 | 0 | 0 | 0 | 1 | 0 | 16 | 22
| P |  | Poznámka k položce: Reproduktor v kovové skříni s montáží na stěnu nebo na strop jako přisazený s montážním, příslušenstvím. Technické specifikace: Max. výkon 9 W, Jmenovitý výkon 6 W, Nárazový výkon 6 W / 3 W / 1.5 W / 0.75 W, SPL @ 1 W / 1 m (100 Hz ~ 10 kHz) 91 dB, SPL @ 6 W / 4 m (100 Hz ~ 10 kHz) 86 dB, Rozsah frekvence (- 10 dB) 300 Hz ~ 15 kHz, Jmenovité vstupní napětí 100 V / 70 V, Jmenovitý odpor 1.7 k ? / 3.3 k ? / 6.7 k ? / 13 k ?, Spojení Keramický terminál Mechanické Rozměry 170 mm x 170 mm x 63 mm Průměr reproduktorů 4 “ Váha 1.56 kg Barva Bílá (RAL 9003) Materiál Kov Prostředí: Provozní teplota - 25 °C … + 55 °C Skladovací teplota - 40 °C … + 70 °C Relativní vlhkost < 95 %, EN 54-24 Příloha 02 až 06 | [14 empty] | P | 1
12 | K | 3 | Jednosměrný zvukový projektor s montážním příslušenstvím Technical SpecificationsElectrical Max., power 30 W Rated power 20 W Power tapping 20 W / 10 W / 5 W / 2.5 W SPL @ 1 W / 1 (100 H 10 kH ) 89 | kus | 6 |  | 0 |  |  | základní |  | 0 | 0 | 0 | 0 | 0 | 16 | K | 1 | ROZPOCET | 0 | 0 | 0 | 0 | 0 | 1 | 0 | 16 | 24
| P |  | Poznámka k položce: Jednosměrný zvukový projektor s montážním příslušenstvím Technical SpecificationsElectrical Max., power 30 W Rated power 20 W Power tapping 20 W / 10 W / 5 W / 2.5 W SPL @ 1 W / 1 (100 H 10 kH ) 89 dB SPL @ 1 W / 1 m (100 Hz ~ 10 kHz) 89 dB SPL @ 20 W / 4 m (100 Hz ~ 10 kHz) 89 dB Frequency range 150 Hz ~ 20 kHz Rated input voltage 100 V / 70V Rated impedance 500 ? / 1 k ? / 2 k ? / 4 k ? Connection Fire resistant cable Mechanical Dimensions O 140 mm x 140 mm x 195 mm Diameter of speakers 5.25 “ Weight 2.65 kg Color White (RAL 9003) Material Aluminium Environmental IP rating IP 65 Operating temperature - 25 °C … + Environmental IP rating IP 65 Operating temperature - 25 °C … + 55 °C Storage temperature - 40 °C … + 70 °C Relative humidity < 95 %, EN 54-24 55 °C Storage temperature - 40 °C … + 70 °C Relative humidity < 95 %, EN 54-24 Příloha 02 až 06 | [14 empty] | P | 1
13 | K | 4 | Koncovy clen reproduktor.linky | kus | 8 |  | 0 |  |  | základní |  | 0 | 0 | 0 | 0 | 0 | 16 | K | 1 | ROZPOCET | 0 | 0 | 0 | 0 | 0 | 1 | 0 | 16 | 26
| P |  | Poznámka k položce: Příloha 02 až 06 | [14 empty] | P | 1
14 | K | 5 | Kabel CU 2x2,5, PH15-R dle ZP-27/2008, B2cas1d0 - linka reproduktorů,ohniodolný dle ČSN IEC60331 | m | 1047 |  | 0 |  |  | základní |  | 0 | 0 | 0 | 0 | 0 | 16 | K | 1 | ROZPOCET | 0 | 0 | 0 | 0 | 0 | 1 | 0 | 16 | 28
| P |  | Poznámka k položce: Příloha 02 až 06 | [14 empty] | P | 1
15 | K | 6.1 | Kabelové příchytky PH45-R, drobný instal mat | kus | 3141 |  | 0 |  |  | základní |  | 0 | 0 | 0 | 0 | 0 | 16 | K | 1 | ROZPOCET | 0 | 0 | 0 | 0 | 0 | 1 | 0 | 16 | 30
| P |  | Poznámka k položce: Příloha 02 až 06 | [14 empty] | P | 1
16 | K | 7.1 | Nosná lišta kovová, děrovaná, šířka 20mm, výška 10mm, FeZn, ZFPP PH15-R dle ZP-27/2008, včetně, kotvícího materálu a ocelových vázacích pásků | m | 50 |  | 0 |  |  | základní |  | 0 | 0 | 0 | 0 | 0 | 16 | K | 1 | ROZPOCET | 0 | 0 | 0 | 0 | 0 | 1 | 0 | 16 | 32
| P |  | Poznámka k položce: Příloha 02 až 06 | [14 empty] | P | 1
17 | K | 8.1 | Ucpávky průchodů požárními úseky dle požární zprávy | kus | 7 |  | 0 |  |  | základní |  | 0 | 0 | 0 | 0 | 0 | 16 | K | 1 | ROZPOCET | 0 | 0 | 0 | 0 | 0 | 1 | 0 | 16 | 34
| P |  | Poznámka k položce: Příloha 02 až 06 | [14 empty] | P | 1
18 | K | 9 | Žlab 62,5x50 s víkem, s přepážkou a spojovacími prvky, závěsy, úložná trasa se zachováním, funkčnosti při požáru, ZFPP PH15-R dle ZP-27/2008 | m | 15 |  | 0 |  |  | základní |  | 0 | 0 | 0 | 0 | 0 | 16 | K | 1 | ROZPOCET | 0 | 0 | 0 | 0 | 0 | 1 | 0 | 16 | 36
| P |  | Poznámka k položce: Příloha 02 až 06 | [14 empty] | P | 1
19 | K | 10 | Komplexní zkoušky | hod | 20 |  | 0 |  |  | základní |  | 0 | 0 | 0 | 0 | 0 | 16 | K | 1 | ROZPOCET | 0 | 0 | 0 | 0 | 0 | 1 | 0 | 16 | 38
| P |  | Poznámka k položce: Příloha 02 až 06 | [14 empty] | P | 1
20 | K | 11 | Příprava na montáž | hod | 20 |  | 0 |  |  | základní |  | 0 | 0 | 0 | 0 | 0 | 16 | K | 1 | ROZPOCET | 0 | 0 | 0 | 0 | 0 | 1 | 0 | 16 | 40
| P |  | Poznámka k položce: Příloha 02 až 06 | [14 empty] | P | 1
21 | K | 12 | Součinnost IT specialisty uživatele | hod | 20 |  | 0 |  |  | základní |  | 0 | 0 | 0 | 0 | 0 | 16 | K | 1 | ROZPOCET | 0 | 0 | 0 | 0 | 0 | 1 | 0 | 16 | 42
| P |  | Poznámka k položce: Příloha 02 až 06 | [14 empty] | P | 1
22 | K | 13 | Práce technika / specialisty | hod | 12 |  | 0 |  |  | základní |  | 0 | 0 | 0 | 0 | 0 | 16 | K | 1 | ROZPOCET | 0 | 0 | 0 | 0 | 0 | 1 | 0 | 16 | 44
| P |  | Poznámka k položce: Příloha 02 až 06 | [14 empty] | P | 1
23 | K | 14 | SW práce | hod | 16 |  | 0 |  |  | základní |  | 0 | 0 | 0 | 0 | 0 | 16 | K | 1 | ROZPOCET | 0 | 0 | 0 | 0 | 0 | 1 | 0 | 16 | 46
| P |  | Poznámka k položce: Příloha 02 až 06 | [14 empty] | P | 1
24 | K | 15 | Konfigurace / programování systému | hod | 16 |  | 0 |  |  | základní |  | 0 | 0 | 0 | 0 | 0 | 16 | K | 1 | ROZPOCET | 0 | 0 | 0 | 0 | 0 | 1 | 0 | 16 | 48
| P |  | Poznámka k položce: Příloha 02 až 06 | [14 empty] | P | 1
25 | K | 16 | Revize, zprovoznění systému, zaškolení obsluhy, zkušební provoz | hod | 16 |  | 0 |  |  | základní |  | 0 | 0 | 0 | 0 | 0 | 16 | K | 1 | ROZPOCET | 0 | 0 | 0 | 0 | 0 | 1 | 0 | 16 | 50
| P |  | Poznámka k položce: Příloha 02 až 06 | [14 empty] | P | 1
26 | K | 18 | Zpracování provozních řádů | hod | 16 |  | 0 |  |  | základní |  | 0 | 0 | 0 | 0 | 0 | 16 | K | 1 | ROZPOCET | 0 | 0 | 0 | 0 | 0 | 1 | 0 | 16 | 52
| P |  | Poznámka k položce: Příloha 02 až 06 | [14 empty] | P | 1

## A05.7 - Systém nouzového ...
{bd553dea-abf0-42bb-9fc9-349b8fc9418b}
2
| KRYCÍ LIST SOUPISU PRACÍ | [7 empty] | v --- níže se nacházejí doplnkové a pomocné údaje k sestavám --- v | [8 empty] | False
Stavba:
SPŠE PARDUBICE - REKONSTRUKCE AREÁLU DO NOVÉHO
Objekt:
SO 01 - BUDOVA A
Soupis:
A05.7 - Systém nouzového volání
| KSO: |  |  |  |  | CC-CZ:
| Místo: |  | Pardubice |  |  | Datum: | 9. 9. 2024
| Zadavatel: |  |  |  |  | IČ: | 02013762
|  | SPŠE a VOŠ Pardubice |  |  |  | DIČ:
| Uchazeč: |  |  |  |  | IČ: | Vyplň údaj
|  | Vyplň údaj |  |  |  | DIČ: | Vyplň údaj
| Projektant: |  |  |  |  | IČ:
DIČ:
| Zpracovatel: |  |  |  |  | IČ:
DIČ:
Poznámka:
VŠECHNY POLOŽKY JSOU VČ. DODÁVKY A MONTÁŽE, PODKUD NENÍ UVEDENO JINAK
| Cena bez DPH | [5 empty] | 0
|  |  | Základ daně |  |  | Sazba daně | Výše daně
| DPH | základní | 0 |  |  | 21% | 0
|  | snížená | 0 |  |  | 15% | 0
|  | zákl. přenesená | 0 |  |  | 21% | 0
|  | sníž. přenesená | 0 |  |  | 15% | 0
|  | nulová | 0 |  |  | 0% | 0
| Cena s DPH |  |  | v | CZK |  | 0
| Projektant |  |  | Zpracovatel
| Datum a podpis: |  | Razítko | Datum a podpis: |  |  | Razítko
| Objednavatel |  |  | Uchazeč
| Datum a podpis: |  | Razítko | Datum a podpis: |  |  | Razítko
REKAPITULACE ČLENĚNÍ SOUPISU PRACÍ
Stavba:
SPŠE PARDUBICE - REKONSTRUKCE AREÁLU DO NOVÉHO
Objekt:
SO 01 - BUDOVA A
Soupis:
A05.7 - Systém nouzového volání
Místo: |  |  | Pardubice |  |  | Datum: | 9. 9. 2024
Zadavatel: |  |  | SPŠE a VOŠ Pardubice |  |  | Projektant:
Uchazeč: |  |  | Vyplň údaj |  |  | Zpracovatel:
Kód dílu - Popis | [6 empty] | Cena celkem [CZK]
Náklady ze soupisu prací | [6 empty] | 0 | [11 empty] | -1
| _13 - Materiál | [5 empty] | 0
| _14 - Montáž | [5 empty] | 0
SOUPIS PRACÍ
Stavba:
SPŠE PARDUBICE - REKONSTRUKCE AREÁLU DO NOVÉHO
Objekt:
SO 01 - BUDOVA A
Soupis:
A05.7 - Systém nouzového volání
Místo: |  |  | Pardubice |  |  | Datum: | 9. 9. 2024
Zadavatel: |  |  | SPŠE a VOŠ Pardubice |  |  | Projektant:
Uchazeč: |  |  | Vyplň údaj |  |  | Zpracovatel:
PČ | Typ | Kód | Popis | MJ | Množství | J.cena [CZK] | Cena celkem [CZK] | Cenová soustava |  | DPH | J. Nh [h] | Nh celkem [h] | J. hmotnost [t] | Hmotnost celkem [t] | J. suť [t] | Suť Celkem [t]
Náklady soupisu celkem | [6 empty] | 0 |  |  |  |  | 0 |  | 0 |  | 0 |  | D | -1 | [7 empty] | 0
| D | _13 | Materiál |  |  |  | 0 |  |  |  |  | 0 |  | 0 |  | 0 | 1 | D | 0 | ROZPOCET | [6 empty] | 0
1 | K | 1 | Tísňové tačítko prosvětlené signální Pro signalizační systém, se zapínacím kontaktemProsvětlení, plní úlohu uklidňovacího světla. Funkce identifikace místa, ze kterého bylo voláno, je | kus | 6 |  | 0 |  |  | základní |  | 0 | 0 | 0 | 0 | 0 | 16 | K | 1 | ROZPOCET | 0 | 0 | 0 | 0 | 0 | 1 | 0 | 16 | 2
| P |  | Poznámka k položce: Tísňové tačítko prosvětlené signální Pro signalizační systém, se zapínacím kontaktemProsvětlení, plní úlohu uklidňovacího světla. Funkce identifikace místa, ze kterého bylo voláno, je programovatelná. Na ploše tlačítka je místo pro popisový štítek a barevné označovací pole. 15-28 V AC / 18-35 V DC, včetně montážní krabice, rámečku případně dalšího příslušenství Příloha 02 až 06 | [14 empty] | P | 1
2 | K | 2 | Modul kontrolní s tlačítkem Kontrolní modul s 1 smyčkou napájenou, konstantním proudem. Smyčka má světelnou signalizaci a reset. Napěťový a bezpotenciálový výstup. | kus | 3 |  | 0 |  |  | základní |  | 0 | 0 | 0 | 0 | 0 | 16 | K | 1 | ROZPOCET | 0 | 0 | 0 | 0 | 0 | 1 | 0 | 16 | 4
| P |  | Poznámka k položce: Modul kontrolní s tlačítkem. Kontrolní modul s 1 smyčkou napájenou, konstantním proudem. Smyčka má světelnou signalizaci a reset. Napěťový a bezpotenciálový výstup. Volitelná časová prodleva a paměť. Popisový štítek a barevné označovací pole. Zakončovací rezistor je součástí dodávky. 15 - 28 V AC / 18 - 35 V DC , včetně montážní krabice, rámečku případně dalšího příslušenství. Příloha 02 až 06 | [14 empty] | P | 1
3 | K | 3 | Signální světlo červené Optická signalizace červenými diodami LED. Kryt tvaru, zakřivené čočky je dobře viditelný i ze strany. Světlo může být použito jako samostatný | kus | 1 |  | 0 |  |  | základní |  | 0 | 0 | 0 | 0 | 0 | 16 | K | 1 | ROZPOCET | 0 | 0 | 0 | 0 | 0 | 1 | 0 | 16 | 6
| P |  | Poznámka k položce: Signální světlo červené Optická signalizace červenými diodami LED. Kryt tvaru, zakřivené čočky je dobře viditelný i ze strany. Světlo může být použito jako samostatný signalizační prvek nebo jako součást poplachového systému. 15-28 V AC / 18-35 V DC. Příloha 02 až 06 | [14 empty] | P | 1
4 | K | 4 | Transformátor Pro signalizační systém (pro zabudování do instalační krabice).Slouží jako napájecí, zdroj pro signalizační moduly.Sekundární napětí: 15 V 2 V·A, 230 V AC< , včetně montážní krabice, | kus | 3 |  | 0 |  |  | základní |  | 0 | 0 | 0 | 0 | 0 | 16 | K | 1 | ROZPOCET | 0 | 0 | 0 | 0 | 0 | 1 | 0 | 16 | 8
| P |  | Poznámka k položce: Transformátor Pro signalizační systém (pro zabudování do instalační krabice).Slouží jako napájecí, zdroj pro signalizační moduly.Sekundární napětí: 15 V 2 V·A, 230 V AC< , včetně montážní krabice, rámečku případně dalšího příslušenství Příloha 02 až 06 | [14 empty] | P | 1
5 | K | 5 | Kabel 2x2x0,8 uložený do trubky nebo dospolečné kabelové trasy - žlabu | m | 20 |  | 0 |  |  | základní |  | 0 | 0 | 0 | 0 | 0 | 16 | K | 1 | ROZPOCET | 0 | 0 | 0 | 0 | 0 | 1 | 0 | 16 | 10
| P |  | Poznámka k položce: Příloha 02 až 06 | [14 empty] | P | 1
6 | K | 6 | PVC trubka pr.29mm pod omítkou + krabice, vč. drážky a zapravení hrubou omítkou a zaomítání, štukovou omítkou a výmalby v rozsahu provedení drážky | m | 20 |  | 0 |  |  | základní |  | 0 | 0 | 0 | 0 | 0 | 16 | K | 1 | ROZPOCET | 0 | 0 | 0 | 0 | 0 | 1 | 0 | 16 | 12
| P |  | Poznámka k položce: Příloha 02 až 06 | [14 empty] | P | 1
7 | K | 8 | Drobný blíže nespecifikovaný elektroinstalační materiál (hmoždinky, štítky, popisky, atd.) | soubor | 1 |  | 0 |  |  | základní |  | 0 | 0 | 0 | 0 | 0 | 16 | K | 1 | ROZPOCET | 0 | 0 | 0 | 0 | 0 | 1 | 0 | 16 | 14
| P |  | Poznámka k položce: Příloha 02 až 06 | [14 empty] | P | 1
| D | _14 | Montáž |  |  |  | 0 |  |  |  |  | 0 |  | 0 |  | 0 | 1 | D | 0 | ROZPOCET | [6 empty] | 0
8 | K | 1.1 | Tísňové tačítko prosvětlené asignální Pro signalizační systém, se zapínacím kontaktemProsvětlení, plní úlohu uklidňovacího světla. Funkce identifikace místa, ze kterého bylo voláno, je | kus | 6 |  | 0 |  |  | základní |  | 0 | 0 | 0 | 0 | 0 | 16 | K | 1 | ROZPOCET | 0 | 0 | 0 | 0 | 0 | 1 | 0 | 16 | 16
| P |  | Poznámka k položce: Tísňové tačítko prosvětlené signální Pro signalizační systém, se zapínacím kontaktemProsvětlení, plní úlohu uklidňovacího světla. Funkce identifikace místa, ze kterého bylo voláno, je programovatelná. Na ploše tlačítka je místo pro popisový štítek a barevné označovací pole. 15-28 V AC / 18-35 V DC, včetně montážní krabice, rámečku případně dalšího příslušenství Příloha 02 až 06 | [14 empty] | P | 1
9 | K | 2 | Modul kontrolní s tlačítkem Kontrolní modul s 1 smyčkou napájenou, konstantním proudem. Smyčka má světelnou signalizaci a reset. Napěťový a bezpotenciálový výstup. | kus | 3 |  | 0 |  |  | základní |  | 0 | 0 | 0 | 0 | 0 | 16 | K | 1 | ROZPOCET | 0 | 0 | 0 | 0 | 0 | 1 | 0 | 16 | 18
| P |  | Poznámka k položce: Modul kontrolní s tlačítkem. Kontrolní modul s 1 smyčkou napájenou, konstantním proudem. Smyčka má světelnou signalizaci a reset. Napěťový a bezpotenciálový výstup. Volitelná časová prodleva a paměť. Popisový štítek a barevné označovací pole. Zakončovací rezistor je součástí dodávky. 15 - 28 V AC / 18 - 35 V DC , včetně montážní krabice, rámečku případně dalšího příslušenství. Příloha 02 až 06 | [14 empty] | P | 1
10 | K | 3.1 | Transformátor Pro signalizační systém (pro zabudování do instalační krabice).Slouží jako napájecí, zdroj pro signalizační moduly.Sekundární napětí: 15 V 2 V·A, 230 V AC< , včetně montážní krabice, | kus | 1 |  | 0 |  |  | základní |  | 0 | 0 | 0 | 0 | 0 | 16 | K | 1 | ROZPOCET | 0 | 0 | 0 | 0 | 0 | 1 | 0 | 16 | 20
| P |  | Poznámka k položce: Signální světlo červené Optická signalizace červenými diodami LED. Kryt tvaru, zakřivené čočky je dobře viditelný i ze strany. Světlo může být použito jako samostatný signalizační prvek nebo jako součást poplachového systému. 15-28 V AC / 18-35 V DC. Příloha 02 až 06 | [14 empty] | P | 1
11 | K | 4 | Transformátor Pro signalizační systém (pro zabudování do instalační krabice).Slouží jako napájecí, zdroj pro signalizační moduly.Sekundární napětí: 15 V 2 V·A, 230 V AC< , včetně montážní krabice, | kus | 3 |  | 0 |  |  | základní |  | 0 | 0 | 0 | 0 | 0 | 16 | K | 1 | ROZPOCET | 0 | 0 | 0 | 0 | 0 | 1 | 0 | 16 | 22
| P |  | Poznámka k položce: Transformátor Pro signalizační systém (pro zabudování do instalační krabice).Slouží jako napájecí, zdroj pro signalizační moduly.Sekundární napětí: 15 V 2 V·A, 230 V AC< , včetně montážní krabice, rámečku případně dalšího příslušenství Příloha 02 až 06 | [14 empty] | P | 1
12 | K | 5 | Kabel 2x2x0,8 uložený do trubky nebo dospolečné kabelové trasy - žlabu | m | 50 |  | 0 |  |  | základní |  | 0 | 0 | 0 | 0 | 0 | 16 | K | 1 | ROZPOCET | 0 | 0 | 0 | 0 | 0 | 1 | 0 | 16 | 24
| P |  | Poznámka k položce: Příloha 02 až 06 | [14 empty] | P | 1
13 | K | 6 | PVC trubka pr.29mm pod omítkou + krabice, vč. drážky a zapravení hrubou omítkou a zaomítání, štukovou omítkou a výmalby v rozsahu provedení drážky | m | 40 |  | 0 |  |  | základní |  | 0 | 0 | 0 | 0 | 0 | 16 | K | 1 | ROZPOCET | 0 | 0 | 0 | 0 | 0 | 1 | 0 | 16 | 26
| P |  | Poznámka k položce: Příloha 02 až 06 | [14 empty] | P | 1
14 | K | 7 | Průraz průchodu stěnou | kus | 2 |  | 0 |  |  | základní |  | 0 | 0 | 0 | 0 | 0 | 16 | K | 1 | ROZPOCET | 0 | 0 | 0 | 0 | 0 | 1 | 0 | 16 | 28
| P |  | Poznámka k položce: Příloha 02 až 06 | [14 empty] | P | 1
15 | K | 8.1 | Zazdění průchodů vč. zapravení průchodu | kus | 2 |  | 0 |  |  | základní |  | 0 | 0 | 0 | 0 | 0 | 16 | K | 1 | ROZPOCET | 0 | 0 | 0 | 0 | 0 | 1 | 0 | 16 | 30
| P |  | Poznámka k položce: Příloha 02 až 06 | [14 empty] | P | 1
16 | K | 9 | Drobný blíže nespecifikovaný elektroinstalační materiál (hmoždinky, štítky, popisky, atd.) | soubor | 1 |  | 0 |  |  | základní |  | 0 | 0 | 0 | 0 | 0 | 16 | K | 1 | ROZPOCET | 0 | 0 | 0 | 0 | 0 | 1 | 0 | 16 | 32
| P |  | Poznámka k položce: Příloha 02 až 06 | [14 empty] | P | 1

## A06 - MaR
{98de9304-1ce9-481c-8b7b-869842b7d4db}
2
| KRYCÍ LIST SOUPISU PRACÍ | [7 empty] | v --- níže se nacházejí doplnkové a pomocné údaje k sestavám --- v | [8 empty] | False
Stavba:
SPŠE PARDUBICE - REKONSTRUKCE AREÁLU DO NOVÉHO
Objekt:
SO 01 - BUDOVA A
Soupis:
A06 - MaR
| KSO: |  |  |  |  | CC-CZ:
| Místo: |  | Pardubice |  |  | Datum: | 9. 9. 2024
| Zadavatel: |  |  |  |  | IČ: | 02013762
|  | SPŠE a VOŠ Pardubice |  |  |  | DIČ:
| Uchazeč: |  |  |  |  | IČ: | Vyplň údaj
|  | Vyplň údaj |  |  |  | DIČ: | Vyplň údaj
| Projektant: |  |  |  |  | IČ:
DIČ:
| Zpracovatel: |  |  |  |  | IČ:
DIČ:
Poznámka:
Rozpočet neobsahuje : - M+R technologií ÚT a VZT a KLIMA - pouze silové napojení - systémové komunikační jednotky ModBus pro M+R TČ a VZT (dodávka technologie ÚT a VZT) - úpravy konfigurace místní LAN sítě Poznámka : Je-li v rozpočtu (nebo ve výkazu) uveden výrobek nebo konstrukce či její prvek ukazující na konkrétního výrobce je tuto skutečnost třeba jednoznačně chápat jako příklad z možných variant z důvodu jasné specifikace technické a uživatelské parametrizace prvku, výrobku, systému nebo konstrukce s tím, že konečné použití konkrétního výrobku, prvku, systému nebo konstrukce (z možné variace výrobců nebo dodavatelů) při průkazném splnění deklarovaných nebo popisem stanovených technických specifikací a technických a uživatelských standardů je na zhotoviteli stavby. Cena položek je uvedena vč. recyklačních poplatků Jednotková cena je součtem jednotkové ceny dodávky a montáže.
| Cena bez DPH | [5 empty] | 0
|  |  | Základ daně |  |  | Sazba daně | Výše daně
| DPH | základní | 0 |  |  | 21% | 0
|  | snížená | 0 |  |  | 15% | 0
|  | zákl. přenesená | 0 |  |  | 21% | 0
|  | sníž. přenesená | 0 |  |  | 15% | 0
|  | nulová | 0 |  |  | 0% | 0
| Cena s DPH |  |  | v | CZK |  | 0
| Projektant |  |  | Zpracovatel
| Datum a podpis: |  | Razítko | Datum a podpis: |  |  | Razítko
| Objednavatel |  |  | Uchazeč
| Datum a podpis: |  | Razítko | Datum a podpis: |  |  | Razítko
REKAPITULACE ČLENĚNÍ SOUPISU PRACÍ
Stavba:
SPŠE PARDUBICE - REKONSTRUKCE AREÁLU DO NOVÉHO
Objekt:
SO 01 - BUDOVA A
Soupis:
A06 - MaR
Místo: |  |  | Pardubice |  |  | Datum: | 9. 9. 2024
Zadavatel: |  |  | SPŠE a VOŠ Pardubice |  |  | Projektant:
Uchazeč: |  |  | Vyplň údaj |  |  | Zpracovatel:
Kód dílu - Popis | [6 empty] | Cena celkem [CZK]
Náklady ze soupisu prací | [6 empty] | 0 | [11 empty] | -1
| D1 - 1. Elektroinstalace M+R | [5 empty] | 0
| D2 - 2. Dodávky M+R systému | [5 empty] | 0
| D3 - 3. HZS, PD, revize, SW | [5 empty] | 0
SOUPIS PRACÍ
Stavba:
SPŠE PARDUBICE - REKONSTRUKCE AREÁLU DO NOVÉHO
Objekt:
SO 01 - BUDOVA A
Soupis:
A06 - MaR
Místo: |  |  | Pardubice |  |  | Datum: | 9. 9. 2024
Zadavatel: |  |  | SPŠE a VOŠ Pardubice |  |  | Projektant:
Uchazeč: |  |  | Vyplň údaj |  |  | Zpracovatel:
PČ | Typ | Kód | Popis | MJ | Množství | J.cena [CZK] | Cena celkem [CZK] | Cenová soustava |  | DPH | J. Nh [h] | Nh celkem [h] | J. hmotnost [t] | Hmotnost celkem [t] | J. suť [t] | Suť Celkem [t]
Náklady soupisu celkem | [6 empty] | 0 |  |  |  |  | 0 |  | 0 |  | 0 |  | D | -1 | [7 empty] | 0
| D | D1 | 1. Elektroinstalace M+R |  |  |  | 0 |  |  |  |  | 0 |  | 0 |  | 0 | 1 | D | 0 | ROZPOCET | [6 empty] | 0
1 | K | 749A001 | Krabice elinstalační plastová 6455-11P se svorkovnicí a víčkem nad omítku IP54 | ks | 30 |  | 0 |  |  | základní |  | 0 | 0 | 0 | 0 | 0 | 16 | K | 1 | ROZPOCET | 0 | 0 | 0 | 0 | 0 | 1 | 0 | 16 | 2
2 | K | 749A002 | Krabice elinstalační plastová KP67/2 pod omítku prázdná | ks | 360 |  | 0 |  |  | základní |  | 0 | 0 | 0 | 0 | 0 | 16 | K | 1 | ROZPOCET | 0 | 0 | 0 | 0 | 0 | 1 | 0 | 16 | 4
3 | K | 749A003 | Krabice elinstalační plastová KU68LD do dutých stěn prázdná | ks | 30 |  | 0 |  |  | základní |  | 0 | 0 | 0 | 0 | 0 | 16 | K | 1 | ROZPOCET | 0 | 0 | 0 | 0 | 0 | 1 | 0 | 16 | 6
4 | K | 749A004 | Krabice elinstalační plastová KO97/5 prázdná s víčkem pod omítku | ks | 20 |  | 0 |  |  | základní |  | 0 | 0 | 0 | 0 | 0 | 16 | K | 1 | ROZPOCET | 0 | 0 | 0 | 0 | 0 | 1 | 0 | 16 | 8
5 | K | 749A005 | Krabice elinstalační plastová KO97L prázdná s víčkem do dutých stěn | ks | 10 |  | 0 |  |  | základní |  | 0 | 0 | 0 | 0 | 0 | 16 | K | 1 | ROZPOCET | 0 | 0 | 0 | 0 | 0 | 1 | 0 | 16 | 10
6 | K | 749A006 | Krabice elinstalační plastová KT250 prázdná s víčkem pod omítku | ks | 4 |  | 0 |  |  | základní |  | 0 | 0 | 0 | 0 | 0 | 16 | K | 1 | ROZPOCET | 0 | 0 | 0 | 0 | 0 | 1 | 0 | 16 | 12
7 | K | 749A007 | Trubka ohebná PVC, 320N, FX16 samozhášivá vč. kolen, spojek a příchytek | m | 1500 |  | 0 |  |  | základní |  | 0 | 0 | 0 | 0 | 0 | 16 | K | 1 | ROZPOCET | 0 | 0 | 0 | 0 | 0 | 1 | 0 | 16 | 14
8 | K | 749A008 | Trubka ohebná PVC, 320N, FX25 samozhášivá vč. kolen, spojek a příchytek | m | 800 |  | 0 |  |  | základní |  | 0 | 0 | 0 | 0 | 0 | 16 | K | 1 | ROZPOCET | 0 | 0 | 0 | 0 | 0 | 1 | 0 | 16 | 16
9 | K | 749A009 | Trubka ohebná PVC, 320N, FX32 samozhášivá vč. kolen, spojek a příchytek | m | 300 |  | 0 |  |  | základní |  | 0 | 0 | 0 | 0 | 0 | 16 | K | 1 | ROZPOCET | 0 | 0 | 0 | 0 | 0 | 1 | 0 | 16 | 18
10 | K | 749A010 | Trubka tuhá PVC, 320N, VRM25 samozhášivá vč. kolen, spojek a příchytek | m | 200 |  | 0 |  |  | základní |  | 0 | 0 | 0 | 0 | 0 | 16 | K | 1 | ROZPOCET | 0 | 0 | 0 | 0 | 0 | 1 | 0 | 16 | 20
11 | K | 749A011 | Trubka tuhá PVC, 320N, VRM32 samozhášivá vč. kolen, spojek a příchytek | m | 50 |  | 0 |  |  | základní |  | 0 | 0 | 0 | 0 | 0 | 16 | K | 1 | ROZPOCET | 0 | 0 | 0 | 0 | 0 | 1 | 0 | 16 | 22
12 | K | 749A012 | Lišta PVC 20x20 vč. kolen, spojek a koncovek | m | 20 |  | 0 |  |  | základní |  | 0 | 0 | 0 | 0 | 0 | 16 | K | 1 | ROZPOCET | 0 | 0 | 0 | 0 | 0 | 1 | 0 | 16 | 24
13 | K | 749A013 | Lišta PVC 40x20 vč. kolen, spojek a koncovek | m | 10 |  | 0 |  |  | základní |  | 0 | 0 | 0 | 0 | 0 | 16 | K | 1 | ROZPOCET | 0 | 0 | 0 | 0 | 0 | 1 | 0 | 16 | 26
14 | K | 749A014 | Lišta PVC 40x40 vč. kolen, spojek a koncovek | m | 20 |  | 0 |  |  | základní |  | 0 | 0 | 0 | 0 | 0 | 16 | K | 1 | ROZPOCET | 0 | 0 | 0 | 0 | 0 | 1 | 0 | 16 | 28
15 | K | 749A015 | Kabelový žlab - drátěný 125x100 vč. příslušenství (spojky, nosné konzole, rohy, kolena, kotvící materiál, mng kabelů atp.) | m | 10 |  | 0 |  |  | základní |  | 0 | 0 | 0 | 0 | 0 | 16 | K | 1 | ROZPOCET | 0 | 0 | 0 | 0 | 0 | 1 | 0 | 16 | 30
16 | K | 749A016 | Kabelový žlab - drátěný 125x50 vč. příslušenství (spojky, nosné konzole, rohy, kolena, kotvící materiál, mng kabelů atp.) | m | 20 |  | 0 |  |  | základní |  | 0 | 0 | 0 | 0 | 0 | 16 | K | 1 | ROZPOCET | 0 | 0 | 0 | 0 | 0 | 1 | 0 | 16 | 32
17 | K | 749A017 | Kabelový žlab - drátěný 62x50 vč. příslušenství (spojky, nosné konzole, rohy, kolena, kotvící materiál, mng kabelů atp.) | m | 40 |  | 0 |  |  | základní |  | 0 | 0 | 0 | 0 | 0 | 16 | K | 1 | ROZPOCET | 0 | 0 | 0 | 0 | 0 | 1 | 0 | 16 | 34
18 | K | 749A018 | Kabel CXKH-R-O 2x2,5 | m | 200 |  | 0 |  |  | základní |  | 0 | 0 | 0 | 0 | 0 | 16 | K | 1 | ROZPOCET | 0 | 0 | 0 | 0 | 0 | 1 | 0 | 16 | 36
19 | K | 749A019 | Kabel CXKH-R-J 3x1,5 | m | 80 |  | 0 |  |  | základní |  | 0 | 0 | 0 | 0 | 0 | 16 | K | 1 | ROZPOCET | 0 | 0 | 0 | 0 | 0 | 1 | 0 | 16 | 38
20 | K | 749A020 | Kabel CXKH-R-J 3x2,5 | m | 150 |  | 0 |  |  | základní |  | 0 | 0 | 0 | 0 | 0 | 16 | K | 1 | ROZPOCET | 0 | 0 | 0 | 0 | 0 | 1 | 0 | 16 | 40
21 | K | 749A021 | Kabel CXKH-R-J 5x1,5 | m | 50 |  | 0 |  |  | základní |  | 0 | 0 | 0 | 0 | 0 | 16 | K | 1 | ROZPOCET | 0 | 0 | 0 | 0 | 0 | 1 | 0 | 16 | 42
22 | K | 749A022 | Kabel JXFE-R 2x2x0,8 | m | 2800 |  | 0 |  |  | základní |  | 0 | 0 | 0 | 0 | 0 | 16 | K | 1 | ROZPOCET | 0 | 0 | 0 | 0 | 0 | 1 | 0 | 16 | 44
23 | K | 749A023 | Kabeláž UTP Cat6 LSZH bezhalogenový | m | 200 |  | 0 |  |  | základní |  | 0 | 0 | 0 | 0 | 0 | 16 | K | 1 | ROZPOCET | 0 | 0 | 0 | 0 | 0 | 1 | 0 | 16 | 46
24 | K | 749A024 | Zakončení UTP kabelu vč. konektoru | ks | 4 |  | 0 |  |  | základní |  | 0 | 0 | 0 | 0 | 0 | 16 | K | 1 | ROZPOCET | 0 | 0 | 0 | 0 | 0 | 1 | 0 | 16 | 48
25 | K | 749A025 | Datová zásuvka dvojnásobná, maska, keyston, kryt, rám. - vč. proměření | ks | 2 |  | 0 |  |  | základní |  | 0 | 0 | 0 | 0 | 0 | 16 | K | 1 | ROZPOCET | 0 | 0 | 0 | 0 | 0 | 1 | 0 | 16 | 50
26 | K | 749A026 | Připojení zařízení VZT - (Modbus, ovl atp.) - Klapky, pož. klapky, ventilátory, VZT jednotky, VAV boxy | ks | 60 |  | 0 |  |  | základní |  | 0 | 0 | 0 | 0 | 0 | 16 | K | 1 | ROZPOCET | 0 | 0 | 0 | 0 | 0 | 1 | 0 | 16 | 52
27 | K | 749A027 | Připojení zařízení KLIMA (Modbus, ovl. napájení, interní komunikace atp.) - vnitřní jednotky, invertory | ks | 2 |  | 0 |  |  | základní |  | 0 | 0 | 0 | 0 | 0 | 16 | K | 1 | ROZPOCET | 0 | 0 | 0 | 0 | 0 | 1 | 0 | 16 | 54
28 | K | 749A028 | Připojení zařízení M+R ÚT (Modbus) | ks | 1 |  | 0 |  |  | základní |  | 0 | 0 | 0 | 0 | 0 | 16 | K | 1 | ROZPOCET | 0 | 0 | 0 | 0 | 0 | 1 | 0 | 16 | 56
29 | K | 749A029 | Požární ucpávky | set | 1 |  | 0 |  |  | základní |  | 0 | 0 | 0 | 0 | 0 | 16 | K | 1 | ROZPOCET | 0 | 0 | 0 | 0 | 0 | 1 | 0 | 16 | 58
30 | K | 749A030 | Stavební sádra | kg | 120 |  | 0 |  |  | základní |  | 0 | 0 | 0 | 0 | 0 | 16 | K | 1 | ROZPOCET | 0 | 0 | 0 | 0 | 0 | 1 | 0 | 16 | 60
32 | K | 749A031 | Drobný materiál (% z materálu) | set | 1 |  | 0 |  |  | základní |  | 0 | 0 | 0 | 0 | 0 | 16 | K | 1 | ROZPOCET | 0 | 0 | 0 | 0 | 0 | 1 | 0 | 16 | 62
33 | K | 749A032 | Sekání prostupy a stavební přípomoce (% z montáží) | set | 1 |  | 0 |  |  | základní |  | 0 | 0 | 0 | 0 | 0 | 16 | K | 1 | ROZPOCET | 0 | 0 | 0 | 0 | 0 | 1 | 0 | 16 | 64
| D | D2 | 2. Dodávky M+R systému |  |  |  | 0 |  |  |  |  | 0 |  | 0 |  | 0 | 1 | D | 0 | ROZPOCET | [6 empty] | 0
35 | K | 749A101 | BMS - CPU systém vhodný pro vestavbu do rozváděče, LCD-7mm, 2xLAN, 4xRS485/232, 7xCIB(32-IO), TCL2+ (10-IO), 4x ModBus RTU/TCP-IP, KNX (250-adr), web rozhraní, volně programovatelný vč. integrovaných, nebo doplňkových převodníků komunikačních protokolů, obsluha max. 224 CIB IO modulů, vč. napájení 230/24VDC | ks | 1 |  | 0 |  |  | základní |  | 0 | 0 | 0 | 0 | 0 | 16 | K | 1 | ROZPOCET | 0 | 0 | 0 | 0 | 0 | 1 | 0 | 16 | 66
| P |  | Poznámka k položce: BMS - CPU systém vhodný pro vestavbu do rozváděče, LCD-7mm, 2xLAN, 4xRS485/232, 7xCIB(32-IO), TCL2+ (10-IO), 4x ModBus RTU/TCP-IP, KNX (250-adr), web rozhraní, volně programovatelný vč. integrovaných, nebo doplňkových převodníků komunikačních protokolů, obsluha max. 224 CIB IO modulů, vč. napájení 230/24VDC | [14 empty] | P | 1
36 | K | 749A102 | CIB-Pokojová jednotka (podsvícené LCD 27x21mm, 98x64px, 3tlačítka, teplota, vlhkost, 1IN) pro KU68 vč. krytu a rámečku | ks | 38 |  | 0 |  |  | základní |  | 0 | 0 | 0 | 0 | 0 | 16 | K | 1 | ROZPOCET | 0 | 0 | 0 | 0 | 0 | 1 | 0 | 16 | 68
37 | K | 749A103 | CIB-2IN (2x AI/DI Teplota/kontakt) pro KU68 | ks | 35 |  | 0 |  |  | základní |  | 0 | 0 | 0 | 0 | 0 | 16 | K | 1 | ROZPOCET | 0 | 0 | 0 | 0 | 0 | 1 | 0 | 16 | 70
38 | K | 749A104 | CIB-PIR (Interiérový snímač pohybu PIR, 2x AI/DI) pro KU68 vč. krytu a rámečku | ks | 10 |  | 0 |  |  | základní |  | 0 | 0 | 0 | 0 | 0 | 16 | K | 1 | ROZPOCET | 0 | 0 | 0 | 0 | 0 | 1 | 0 | 16 | 72
39 | K | 749A105 | CIB-CO2 (Interiérový snímač CO2, 2x AI/DI) pro KU68 vč. krytu a rámečku | ks | 23 |  | 0 |  |  | základní |  | 0 | 0 | 0 | 0 | 0 | 16 | K | 1 | ROZPOCET | 0 | 0 | 0 | 0 | 0 | 1 | 0 | 16 | 74
40 | K | 749A106 | CIB-2RO 2x přepínací kontakt (2x AI/DI; 2x RO přepínací kontakt; 230VAC/16A) pro KU68 vč. krytu a rámečku | ks | 6 |  | 0 |  |  | základní |  | 0 | 0 | 0 | 0 | 0 | 16 | K | 1 | ROZPOCET | 0 | 0 | 0 | 0 | 0 | 1 | 0 | 16 | 76
41 | K | 749A107 | CIB-8RO 8x přepínací kontakt (2x AI/DI; 2x RO přepínací kontakt; 230VAC/16A) na DIN lištu | ks | 6 |  | 0 |  |  | základní |  | 0 | 0 | 0 | 0 | 0 | 16 | K | 1 | ROZPOCET | 0 | 0 | 0 | 0 | 0 | 1 | 0 | 16 | 78
42 | K | 749A108 | Okenní / dveřní magnet | ks | 121 |  | 0 |  |  | základní |  | 0 | 0 | 0 | 0 | 0 | 16 | K | 1 | ROZPOCET | 0 | 0 | 0 | 0 | 0 | 1 | 0 | 16 | 80
43 | K | 749A109 | Okenní / dveřní magnet | kd | 136 |  | 0 |  |  | základní |  | 0 | 0 | 0 | 0 | 0 | 16 | K | 1 | ROZPOCET | 0 | 0 | 0 | 0 | 0 | 1 | 0 | 16 | 82
44 | K | 749A110 | ModBus RTU - systémové komunikační rozhraní pro KLIMA jednotky dle typu jednotky pro integraci s nadřazeným BMS | ks | 2 |  | 0 |  |  | základní |  | 0 | 0 | 0 | 0 | 0 | 16 | K | 1 | ROZPOCET | 0 | 0 | 0 | 0 | 0 | 1 | 0 | 16 | 84
45 | K | 749A111 | Zapuštěná skříňka pro I/O moduly na DIN lištu 24TE vč. napájení 230V/24V/4A, vypínač, jištění 1B6A | ks | 6 |  | 0 |  |  | základní |  | 0 | 0 | 0 | 0 | 0 | 16 | K | 1 | ROZPOCET | 0 | 0 | 0 | 0 | 0 | 1 | 0 | 16 | 86
46 | K | 749A112 | Rozváděč M+R (strojovna ÚT) - kompletní vč. přístrojů, montáže a připojení vývodů | ks | 1 |  | 0 |  |  | základní |  | 0 | 0 | 0 | 0 | 0 | 16 | K | 1 | ROZPOCET | 0 | 0 | 0 | 0 | 0 | 1 | 0 | 16 | 88
48 | K | 749A113 | Drobný materiál (% z materálu) | set | 1 |  | 0 |  |  | základní |  | 0 | 0 | 0 | 0 | 0 | 16 | K | 1 | ROZPOCET | 0 | 0 | 0 | 0 | 0 | 1 | 0 | 16 | 90
49 | K | 749A113.1 | Sekání prostupy a stavební přípomoce (% z montáží) | set | 1 |  | 0 |  |  | základní |  | 0 | 0 | 0 | 0 | 0 | 16 | K | 1 | ROZPOCET | 0 | 0 | 0 | 0 | 0 | 1 | 0 | 16 | 92
| D | D3 | 3. HZS, PD, revize, SW |  |  |  | 0 |  |  |  |  | 0 |  | 0 |  | 0 | 1 | D | 0 | ROZPOCET | [6 empty] | 0
51 | K | 749A201 | Doklady, předávací protokoly, atesty | set | 1 |  | 0 |  |  | základní |  | 0 | 0 | 0 | 0 | 0 | 16 | K | 1 | ROZPOCET | 0 | 0 | 0 | 0 | 0 | 1 | 0 | 16 | 94
52 | K | 749A202 | Koordinace a zjišťovací práce | hod | 40 |  | 0 |  |  | základní |  | 0 | 0 | 0 | 0 | 0 | 16 | K | 1 | ROZPOCET | 0 | 0 | 0 | 0 | 0 | 1 | 0 | 16 | 96
53 | K | 749A203 | SW DDC a polních komponent | db | 400 |  | 0 |  |  | základní |  | 0 | 0 | 0 | 0 | 0 | 16 | K | 1 | ROZPOCET | 0 | 0 | 0 | 0 | 0 | 1 | 0 | 16 | 98
54 | K | 749A204 | SW oživení a testování | kpl | 1 |  | 0 |  |  | základní |  | 0 | 0 | 0 | 0 | 0 | 16 | K | 1 | ROZPOCET | 0 | 0 | 0 | 0 | 0 | 1 | 0 | 16 | 100
55 | K | 749A205 | SW integrace M+R třetích stran (1x TČ, 1x VZT, 2xKLIMA) prostřednictvím ModBus RTU / TCP/IP | kpl | 1 |  | 0 |  |  | základní |  | 0 | 0 | 0 | 0 | 0 | 16 | K | 1 | ROZPOCET | 0 | 0 | 0 | 0 | 0 | 1 | 0 | 16 | 102
56 | K | 749A206 | SW grafického rozhraní - vizualizace | db | 400 |  | 0 |  |  | základní |  | 0 | 0 | 0 | 0 | 0 | 16 | K | 1 | ROZPOCET | 0 | 0 | 0 | 0 | 0 | 1 | 0 | 16 | 104
57 | K | 749A207 | PD dílenská | set | 1 |  | 0 |  |  | základní |  | 0 | 0 | 0 | 0 | 0 | 16 | K | 1 | ROZPOCET | 0 | 0 | 0 | 0 | 0 | 1 | 0 | 16 | 106
58 | K | 749A208 | PD skutečného provedení | set | 1 |  | 0 |  |  | základní |  | 0 | 0 | 0 | 0 | 0 | 16 | K | 1 | ROZPOCET | 0 | 0 | 0 | 0 | 0 | 1 | 0 | 16 | 108
59 | K | 749A209 | Revize | set | 1 |  | 0 |  |  | základní |  | 0 | 0 | 0 | 0 | 0 | 16 | K | 1 | ROZPOCET | 0 | 0 | 0 | 0 | 0 | 1 | 0 | 16 | 110

## A08 - VYBAVENÍ AV TECHNIKOU
{b25db290-3c51-4737-bcf4-bead63994408}
2
| KRYCÍ LIST SOUPISU PRACÍ | [7 empty] | v --- níže se nacházejí doplnkové a pomocné údaje k sestavám --- v | [8 empty] | False
Stavba:
SPŠE PARDUBICE - REKONSTRUKCE AREÁLU DO NOVÉHO
Objekt:
SO 01 - BUDOVA A
Soupis:
A08 - VYBAVENÍ AV TECHNIKOU
| KSO: |  |  |  |  | CC-CZ:
| Místo: |  | Pardubice |  |  | Datum: | 9. 9. 2024
| Zadavatel: |  |  |  |  | IČ: | 02013762
|  | SPŠE a VOŠ Pardubice |  |  |  | DIČ:
| Uchazeč: |  |  |  |  | IČ: | Vyplň údaj
|  | Vyplň údaj |  |  |  | DIČ: | Vyplň údaj
| Projektant: |  |  |  |  | IČ:
DIČ:
| Zpracovatel: |  |  |  |  | IČ:
DIČ:
Poznámka:
VŠECHNY POLOŽKY JSOU VČ. DODÁVKY A MONTÁŽE, PODKUD NENÍ UVEDENO JINAK
| Cena bez DPH | [5 empty] | 0
|  |  | Základ daně |  |  | Sazba daně | Výše daně
| DPH | základní | 0 |  |  | 21% | 0
|  | snížená | 0 |  |  | 15% | 0
|  | zákl. přenesená | 0 |  |  | 21% | 0
|  | sníž. přenesená | 0 |  |  | 15% | 0
|  | nulová | 0 |  |  | 0% | 0
| Cena s DPH |  |  | v | CZK |  | 0
| Projektant |  |  | Zpracovatel
| Datum a podpis: |  | Razítko | Datum a podpis: |  |  | Razítko
| Objednavatel |  |  | Uchazeč
| Datum a podpis: |  | Razítko | Datum a podpis: |  |  | Razítko
REKAPITULACE ČLENĚNÍ SOUPISU PRACÍ
Stavba:
SPŠE PARDUBICE - REKONSTRUKCE AREÁLU DO NOVÉHO
Objekt:
SO 01 - BUDOVA A
Soupis:
A08 - VYBAVENÍ AV TECHNIKOU
Místo: |  |  | Pardubice |  |  | Datum: | 9. 9. 2024
Zadavatel: |  |  | SPŠE a VOŠ Pardubice |  |  | Projektant:
Uchazeč: |  |  | Vyplň údaj |  |  | Zpracovatel:
Kód dílu - Popis | [6 empty] | Cena celkem [CZK]
Náklady ze soupisu prací | [6 empty] | 0 | [11 empty] | -1
| _1 - Vybavení AV technikou | [5 empty] | 0
SOUPIS PRACÍ
Stavba:
SPŠE PARDUBICE - REKONSTRUKCE AREÁLU DO NOVÉHO
Objekt:
SO 01 - BUDOVA A
Soupis:
A08 - VYBAVENÍ AV TECHNIKOU
Místo: |  |  | Pardubice |  |  | Datum: | 9. 9. 2024
Zadavatel: |  |  | SPŠE a VOŠ Pardubice |  |  | Projektant:
Uchazeč: |  |  | Vyplň údaj |  |  | Zpracovatel:
PČ | Typ | Kód | Popis | MJ | Množství | J.cena [CZK] | Cena celkem [CZK] | Cenová soustava |  | DPH | J. Nh [h] | Nh celkem [h] | J. hmotnost [t] | Hmotnost celkem [t] | J. suť [t] | Suť Celkem [t]
Náklady soupisu celkem | [6 empty] | 0 |  |  |  |  | 0 |  | 0 |  | 0 |  | D | -1 | [7 empty] | 0
| D | _1 | Vybavení AV technikou |  |  |  | 0 |  |  |  |  | 0 |  | 0 |  | 0 | 1 | D | 0 | ROZPOCET | [6 empty] | 0
1 | K | 41108 | HDMI kabel, zlacené kontakty, 10m | ks | 18 |  | 0 |  |  | základní |  | 0 | 0 | 0 | 0 | 0 | 16 | K | 1 | ROZPOCET | 0 | 0 | 0 | 0 | 0 | 1 | 0 | 16 | 2
2 | K | 41109 | USB kabel aktivní pro interaktivní tabuli 10m | ks | 18 |  | 0 |  |  | základní |  | 0 | 0 | 0 | 0 | 0 | 16 | K | 1 | ROZPOCET | 0 | 0 | 0 | 0 | 0 | 1 | 0 | 16 | 4
3 | K | 41112 | Krabice pro zásuvku | ks | 72 |  | 0 |  |  | základní |  | 0 | 0 | 0 | 0 | 0 | 16 | K | 1 | ROZPOCET | 0 | 0 | 0 | 0 | 0 | 1 | 0 | 16 | 6
4 | K | 41113 | Vyhledání vývodu, krabice | ks | 72 |  | 0 |  |  | základní |  | 0 | 0 | 0 | 0 | 0 | 16 | K | 1 | ROZPOCET | 0 | 0 | 0 | 0 | 0 | 1 | 0 | 16 | 8
5 | K | 41114 | Trubka Monoflex,PVC pod omítkou 29-36 mm | m | 540 |  | 0 |  |  | základní |  | 0 | 0 | 0 | 0 | 0 | 16 | K | 1 | ROZPOCET | 0 | 0 | 0 | 0 | 0 | 1 | 0 | 16 | 10
6 | K | Pol__15 | Přípojné místo na stěně (1xHDMI, 1xUSB,1xaudio, 4xRJ45), D+M+ atyp. krabice | ks | 18 |  | 0 |  |  | základní |  | 0 | 0 | 0 | 0 | 0 | 16 | K | 1 | ROZPOCET | 0 | 0 | 0 | 0 | 0 | 1 | 0 | 16 | 12
7 | K | 41115 | AY 2,5 B | m | 540 |  | 0 |  |  | základní |  | 0 | 0 | 0 | 0 | 0 | 16 | K | 1 | ROZPOCET | 0 | 0 | 0 | 0 | 0 | 1 | 0 | 16 | 14
8 | K | 41116 | Vodič v trubkovodu AY 2,5 | m | 540 |  | 0 |  |  | základní |  | 0 | 0 | 0 | 0 | 0 | 16 | K | 1 | ROZPOCET | 0 | 0 | 0 | 0 | 0 | 1 | 0 | 16 | 16
9 | K | 41117 | Drobný spotřební a montážní materiál | kpl | 18 |  | 0 |  |  | základní |  | 0 | 0 | 0 | 0 | 0 | 16 | K | 1 | ROZPOCET | 0 | 0 | 0 | 0 | 0 | 1 | 0 | 16 | 18

## A09 - Napojení technologi...
{a95e4189-720e-4908-8104-6d5c732cd87e}
2
| KRYCÍ LIST SOUPISU PRACÍ | [7 empty] | v --- níže se nacházejí doplnkové a pomocné údaje k sestavám --- v | [8 empty] | False
Stavba:
SPŠE PARDUBICE - REKONSTRUKCE AREÁLU DO NOVÉHO
Objekt:
SO 01 - BUDOVA A
Soupis:
A09 - Napojení technologie UT a VZT - budova A
| KSO: |  |  |  |  | CC-CZ:
| Místo: |  | Pardubice |  |  | Datum: | 9. 9. 2024
| Zadavatel: |  |  |  |  | IČ: | 02013762
|  | SPŠE a VOŠ Pardubice |  |  |  | DIČ:
| Uchazeč: |  |  |  |  | IČ: | Vyplň údaj
|  | Vyplň údaj |  |  |  | DIČ: | Vyplň údaj
| Projektant: |  |  |  |  | IČ:
DIČ:
| Zpracovatel: |  |  |  |  | IČ:
DIČ:
Poznámka:
Rozpočet neobsahuje : - M+R technologií ÚT a VZT - pouze silové napojení - úpravy konfigurace místní LAN sítě Poznámka : Je-li v rozpočtu (nebo ve výkazu) uveden výrobek nebo konstrukce či její prvek ukazující na konkrétního výrobce je tuto skutečnost třeba jednoznačně chápat jako příklad z možných variant z důvodu jasné specifikace technické a uživatelské parametrizace prvku, výrobku, systému nebo konstrukce s tím, že konečné použití konkrétního výrobku, prvku, systému nebo konstrukce (z možné variace výrobců nebo dodavatelů) při průkazném splnění deklarovaných nebo popisem stanovených technických specifikací a technických a uživatelských standardů je na zhotoviteli stavby. Cena položek je uvedena vč. recyklačních poplatků Jednotková cena je součtem jednotkové ceny dodávky a montáže.
| Cena bez DPH | [5 empty] | 0
|  |  | Základ daně |  |  | Sazba daně | Výše daně
| DPH | základní | 0 |  |  | 21% | 0
|  | snížená | 0 |  |  | 15% | 0
|  | zákl. přenesená | 0 |  |  | 21% | 0
|  | sníž. přenesená | 0 |  |  | 15% | 0
|  | nulová | 0 |  |  | 0% | 0
| Cena s DPH |  |  | v | CZK |  | 0
| Projektant |  |  | Zpracovatel
| Datum a podpis: |  | Razítko | Datum a podpis: |  |  | Razítko
| Objednavatel |  |  | Uchazeč
| Datum a podpis: |  | Razítko | Datum a podpis: |  |  | Razítko
REKAPITULACE ČLENĚNÍ SOUPISU PRACÍ
Stavba:
SPŠE PARDUBICE - REKONSTRUKCE AREÁLU DO NOVÉHO
Objekt:
SO 01 - BUDOVA A
Soupis:
A09 - Napojení technologie UT a VZT - budova A
Místo: |  |  | Pardubice |  |  | Datum: | 9. 9. 2024
Zadavatel: |  |  | SPŠE a VOŠ Pardubice |  |  | Projektant:
Uchazeč: |  |  | Vyplň údaj |  |  | Zpracovatel:
Kód dílu - Popis | [6 empty] | Cena celkem [CZK]
Náklady ze soupisu prací | [6 empty] | 0 | [11 empty] | -1
| D1 - 1. Elektroinstalace napojení technologie ÚT, VZT a CHL | [5 empty] | 0
| D2 - 2. Rozváděče | [5 empty] | 0
| D3 - 3. HZS, PD, revize | [5 empty] | 0
SOUPIS PRACÍ
Stavba:
SPŠE PARDUBICE - REKONSTRUKCE AREÁLU DO NOVÉHO
Objekt:
SO 01 - BUDOVA A
Soupis:
A09 - Napojení technologie UT a VZT - budova A
Místo: |  |  | Pardubice |  |  | Datum: | 9. 9. 2024
Zadavatel: |  |  | SPŠE a VOŠ Pardubice |  |  | Projektant:
Uchazeč: |  |  | Vyplň údaj |  |  | Zpracovatel:
PČ | Typ | Kód | Popis | MJ | Množství | J.cena [CZK] | Cena celkem [CZK] | Cenová soustava |  | DPH | J. Nh [h] | Nh celkem [h] | J. hmotnost [t] | Hmotnost celkem [t] | J. suť [t] | Suť Celkem [t]
Náklady soupisu celkem | [6 empty] | 0 |  |  |  |  | 0 |  | 0 |  | 0 |  | D | -1 | [7 empty] | 0
| D | D1 | 1. Elektroinstalace napojení technologie ÚT, VZT a CHL |  |  |  | 0 |  |  |  |  | 0 |  | 0 |  | 0 | 1 | D | 0 | ROZPOCET | [6 empty] | 0
1 | K | 741TA001 | Krabice elinstalační plastová 6455-11P se svorkovnicí a víčkem nad omítku IP54 | ks | 8 |  | 0 |  |  | základní |  | 0 | 0 | 0 | 0 | 0 | 16 | K | 1 | ROZPOCET | 0 | 0 | 0 | 0 | 0 | 1 | 0 | 16 | 2
2 | K | 741TA002 | Trubka ohebná PVC, 320N, FX16 samozhášivá vč. kolen, spojek a příchytek | m | 20 |  | 0 |  |  | základní |  | 0 | 0 | 0 | 0 | 0 | 16 | K | 1 | ROZPOCET | 0 | 0 | 0 | 0 | 0 | 1 | 0 | 16 | 4
3 | K | 741TA003 | Trubka ohebná PVC, 320N, FX25 samozhášivá vč. kolen, spojek a příchytek | m | 40 |  | 0 |  |  | základní |  | 0 | 0 | 0 | 0 | 0 | 16 | K | 1 | ROZPOCET | 0 | 0 | 0 | 0 | 0 | 1 | 0 | 16 | 6
4 | K | 741TA004 | Trubka ohebná PVC, 320N, FX32 samozhášivá vč. kolen, spojek a příchytek | m | 40 |  | 0 |  |  | základní |  | 0 | 0 | 0 | 0 | 0 | 16 | K | 1 | ROZPOCET | 0 | 0 | 0 | 0 | 0 | 1 | 0 | 16 | 8
5 | K | 741TA005 | Trubka tuhá PVC, 320N, VRM25 samozhášivá vč. kolen, spojek a příchytek | m | 30 |  | 0 |  |  | základní |  | 0 | 0 | 0 | 0 | 0 | 16 | K | 1 | ROZPOCET | 0 | 0 | 0 | 0 | 0 | 1 | 0 | 16 | 10
6 | K | 741TA006 | Lišta PVC 20x20 vč. kolen, spojek a koncovek | m | 10 |  | 0 |  |  | základní |  | 0 | 0 | 0 | 0 | 0 | 16 | K | 1 | ROZPOCET | 0 | 0 | 0 | 0 | 0 | 1 | 0 | 16 | 12
7 | K | 741TA007 | Lišta PVC 40x20 vč. kolen, spojek a koncovek | m | 20 |  | 0 |  |  | základní |  | 0 | 0 | 0 | 0 | 0 | 16 | K | 1 | ROZPOCET | 0 | 0 | 0 | 0 | 0 | 1 | 0 | 16 | 14
8 | K | 741TA008 | Lišta PVC 40x40 vč. kolen, spojek a koncovek | m | 20 |  | 0 |  |  | základní |  | 0 | 0 | 0 | 0 | 0 | 16 | K | 1 | ROZPOCET | 0 | 0 | 0 | 0 | 0 | 1 | 0 | 16 | 16
9 | K | 741TA009 | Kabelový žlab - drátěný 125x100 vč. příslušenství (spojky, nosné konzole, rohy, kolena, kotvící materiál, mng kabelů atp.) | m | 20 |  | 0 |  |  | základní |  | 0 | 0 | 0 | 0 | 0 | 16 | K | 1 | ROZPOCET | 0 | 0 | 0 | 0 | 0 | 1 | 0 | 16 | 18
10 | K | 741TA010 | Kabelový žlab - drátěný 125x50 vč. příslušenství (spojky, nosné konzole, rohy, kolena, kotvící materiál, mng kabelů atp.) | m | 10 |  | 0 |  |  | základní |  | 0 | 0 | 0 | 0 | 0 | 16 | K | 1 | ROZPOCET | 0 | 0 | 0 | 0 | 0 | 1 | 0 | 16 | 20
11 | K | 741TA011 | Kabelový žlab - drátěný 62x50 vč. příslušenství (spojky, nosné konzole, rohy, kolena, kotvící materiál, mng kabelů atp.) | m | 10 |  | 0 |  |  | základní |  | 0 | 0 | 0 | 0 | 0 | 16 | K | 1 | ROZPOCET | 0 | 0 | 0 | 0 | 0 | 1 | 0 | 16 | 22
12 | K | 741TA012 | Pozinkovaný žlab perforovaný 62/50 vč. víka, kolen, spojek, konzol a spoj. mat. | m | 30 |  | 0 |  |  | základní |  | 0 | 0 | 0 | 0 | 0 | 16 | K | 1 | ROZPOCET | 0 | 0 | 0 | 0 | 0 | 1 | 0 | 16 | 24
13 | K | 741TA013 | Pozinkovaný žlab perforovaný 125/50 vč. víka, kolen, spojek, konzol a spoj. mat. | m | 30 |  | 0 |  |  | základní |  | 0 | 0 | 0 | 0 | 0 | 16 | K | 1 | ROZPOCET | 0 | 0 | 0 | 0 | 0 | 1 | 0 | 16 | 26
14 | K | 741TA014 | Pozinkovaný žlab perforovaný 125/100 vč. víka, kolen, spojek, konzol a spoj. mat. | m | 20 |  | 0 |  |  | základní |  | 0 | 0 | 0 | 0 | 0 | 16 | K | 1 | ROZPOCET | 0 | 0 | 0 | 0 | 0 | 1 | 0 | 16 | 28
15 | K | 741TA015 | Kabel CXKH-R-J 3x1,5 | m | 40 |  | 0 |  |  | základní |  | 0 | 0 | 0 | 0 | 0 | 16 | K | 1 | ROZPOCET | 0 | 0 | 0 | 0 | 0 | 1 | 0 | 16 | 30
16 | K | 741TA016 | Kabel CXKH-R-J 3x2,5 | m | 10 |  | 0 |  |  | základní |  | 0 | 0 | 0 | 0 | 0 | 16 | K | 1 | ROZPOCET | 0 | 0 | 0 | 0 | 0 | 1 | 0 | 16 | 32
17 | K | 741TA017 | Kabel CXKH-R-J 5x1,5 | m | 130 |  | 0 |  |  | základní |  | 0 | 0 | 0 | 0 | 0 | 16 | K | 1 | ROZPOCET | 0 | 0 | 0 | 0 | 0 | 1 | 0 | 16 | 34
18 | K | 741TA018 | Kabel CXKH-R-J 5x2,5 | m | 90 |  | 0 |  |  | základní |  | 0 | 0 | 0 | 0 | 0 | 16 | K | 1 | ROZPOCET | 0 | 0 | 0 | 0 | 0 | 1 | 0 | 16 | 36
19 | K | 741TA019 | Kabel CXKH-R-J 5x4 | m | 60 |  | 0 |  |  | základní |  | 0 | 0 | 0 | 0 | 0 | 16 | K | 1 | ROZPOCET | 0 | 0 | 0 | 0 | 0 | 1 | 0 | 16 | 38
20 | K | 741TA020 | Kabel CXKH-R-J 5x10 | m | 90 |  | 0 |  |  | základní |  | 0 | 0 | 0 | 0 | 0 | 16 | K | 1 | ROZPOCET | 0 | 0 | 0 | 0 | 0 | 1 | 0 | 16 | 40
21 | K | 741TA021 | Kabel CXKH-R-J 5x16 | m | 20 |  | 0 |  |  | základní |  | 0 | 0 | 0 | 0 | 0 | 16 | K | 1 | ROZPOCET | 0 | 0 | 0 | 0 | 0 | 1 | 0 | 16 | 42
22 | K | 741TA022 | Kabel CXKH-R-J 5x25 | m | 70 |  | 0 |  |  | základní |  | 0 | 0 | 0 | 0 | 0 | 16 | K | 1 | ROZPOCET | 0 | 0 | 0 | 0 | 0 | 1 | 0 | 16 | 44
23 | K | 741TA023 | Kabel J-Y(St)Y 2x2x0,8 | m | 60 |  | 0 |  |  | základní |  | 0 | 0 | 0 | 0 | 0 | 16 | K | 1 | ROZPOCET | 0 | 0 | 0 | 0 | 0 | 1 | 0 | 16 | 46
24 | K | 741TA024 | Kabeláž UTP Cat6 LSZH bezhalogenový | m | 160 |  | 0 |  |  | základní |  | 0 | 0 | 0 | 0 | 0 | 16 | K | 1 | ROZPOCET | 0 | 0 | 0 | 0 | 0 | 1 | 0 | 16 | 48
25 | K | 741TA025 | Zakončení UTP kabelu vč. konektoru | ks | 4 |  | 0 |  |  | základní |  | 0 | 0 | 0 | 0 | 0 | 16 | K | 1 | ROZPOCET | 0 | 0 | 0 | 0 | 0 | 1 | 0 | 16 | 50
26 | K | 741TA026 | Datová zásuvka dvojnásobná, maska, keyston, kryt, rám. - vč. proměření | ks | 2 |  | 0 |  |  | základní |  | 0 | 0 | 0 | 0 | 0 | 16 | K | 1 | ROZPOCET | 0 | 0 | 0 | 0 | 0 | 1 | 0 | 16 | 52
27 | K | 741TA027 | Vodič H07V-U 6 zž | m | 120 |  | 0 |  |  | základní |  | 0 | 0 | 0 | 0 | 0 | 16 | K | 1 | ROZPOCET | 0 | 0 | 0 | 0 | 0 | 1 | 0 | 16 | 54
28 | K | 741TA028 | Vodič H07V-U 10 zž | m | 10 |  | 0 |  |  | základní |  | 0 | 0 | 0 | 0 | 0 | 16 | K | 1 | ROZPOCET | 0 | 0 | 0 | 0 | 0 | 1 | 0 | 16 | 56
29 | K | 741TA029 | Vodič H07V-U 16 zž | m | 30 |  | 0 |  |  | základní |  | 0 | 0 | 0 | 0 | 0 | 16 | K | 1 | ROZPOCET | 0 | 0 | 0 | 0 | 0 | 1 | 0 | 16 | 58
30 | K | 741TA030 | Vodič H07V-U 25 zž | m | 50 |  | 0 |  |  | základní |  | 0 | 0 | 0 | 0 | 0 | 16 | K | 1 | ROZPOCET | 0 | 0 | 0 | 0 | 0 | 1 | 0 | 16 | 60
31 | K | 741TA031 | Svorka pro pospojení vč. Cu pásku | ks | 20 |  | 0 |  |  | základní |  | 0 | 0 | 0 | 0 | 0 | 16 | K | 1 | ROZPOCET | 0 | 0 | 0 | 0 | 0 | 1 | 0 | 16 | 62
32 | K | 741TA032 | Ukončení kabelů do 4x25 | ks | 4 |  | 0 |  |  | základní |  | 0 | 0 | 0 | 0 | 0 | 16 | K | 1 | ROZPOCET | 0 | 0 | 0 | 0 | 0 | 1 | 0 | 16 | 64
33 | K | 741TA033 | Ukončení kabelů do 4x10 | ks | 12 |  | 0 |  |  | základní |  | 0 | 0 | 0 | 0 | 0 | 16 | K | 1 | ROZPOCET | 0 | 0 | 0 | 0 | 0 | 1 | 0 | 16 | 66
34 | K | 741TA034 | Požární ucpávky | set | 1 |  | 0 |  |  | základní |  | 0 | 0 | 0 | 0 | 0 | 16 | K | 1 | ROZPOCET | 0 | 0 | 0 | 0 | 0 | 1 | 0 | 16 | 68
35 | K | 741TA035 | Stavební sádra | kg | 30 |  | 0 |  |  | základní |  | 0 | 0 | 0 | 0 | 0 | 16 | K | 1 | ROZPOCET | 0 | 0 | 0 | 0 | 0 | 1 | 0 | 16 | 70
37 | K | 741TA036 | Drobný materiál (% z materálu) | set | 1 |  | 0 |  |  | základní |  | 0 | 0 | 0 | 0 | 0 | 16 | K | 1 | ROZPOCET | 0 | 0 | 0 | 0 | 0 | 1 | 0 | 16 | 72
38 | K | 741TA037 | Sekání prostupy a stavební přípomoce (% z montáží) | set | 1 |  | 0 |  |  | základní |  | 0 | 0 | 0 | 0 | 0 | 16 | K | 1 | ROZPOCET | 0 | 0 | 0 | 0 | 0 | 1 | 0 | 16 | 74
| D | D2 | 2. Rozváděče |  |  |  | 0 |  |  |  |  | 0 |  | 0 |  | 0 | 1 | D | 0 | ROZPOCET | [6 empty] | 0
40 | K | 741TA101 | RTC-A kompletní vč. přístrojů, montáže a připojení vývodů | ks | 1 |  | 0 |  |  | základní |  | 0 | 0 | 0 | 0 | 0 | 16 | K | 1 | ROZPOCET | 0 | 0 | 0 | 0 | 0 | 1 | 0 | 16 | 76
41 | K | 741TA102 | RVZT-A - kompletní vč. přístrojů, montáže a připojení vývodů | ks | 1 |  | 0 |  |  | základní |  | 0 | 0 | 0 | 0 | 0 | 16 | K | 1 | ROZPOCET | 0 | 0 | 0 | 0 | 0 | 1 | 0 | 16 | 78
42 | K | 741TA103 | RMS-B1 - Doplnění jištění a vývodů v rozváděči dle původní PD silnoproud (80A:CXKH-R-J 5x25, 40A:CXKH-R-J 5x10) | ks | 1 |  | 0 |  |  | základní |  | 0 | 0 | 0 | 0 | 0 | 16 | K | 1 | ROZPOCET | 0 | 0 | 0 | 0 | 0 | 1 | 0 | 16 | 80
| D | D3 | 3. HZS, PD, revize |  |  |  | 0 |  |  |  |  | 0 |  | 0 |  | 0 | 1 | D | 0 | ROZPOCET | [6 empty] | 0
47 | K | 741TA201 | Doklady, předávací protokoly, atesty | set | 1 |  | 0 |  |  | základní |  | 0 | 0 | 0 | 0 | 0 | 16 | K | 1 | ROZPOCET | 0 | 0 | 0 | 0 | 0 | 1 | 0 | 16 | 84
48 | K | 741TA202 | Koordinace a zjišťovací práce | hod | 16 |  | 0 |  |  | základní |  | 0 | 0 | 0 | 0 | 0 | 16 | K | 1 | ROZPOCET | 0 | 0 | 0 | 0 | 0 | 1 | 0 | 16 | 86
49 | K | 741TA203 | PD dílenská a pracovní | set | 1 |  | 0 |  |  | základní |  | 0 | 0 | 0 | 0 | 0 | 16 | K | 1 | ROZPOCET | 0 | 0 | 0 | 0 | 0 | 1 | 0 | 16 | 88
50 | K | 741TA204 | PD skutečného provedení | set | 1 |  | 0 |  |  | základní |  | 0 | 0 | 0 | 0 | 0 | 16 | K | 1 | ROZPOCET | 0 | 0 | 0 | 0 | 0 | 1 | 0 | 16 | 90
51 | K | 741TA205 | Revize | set | 1 |  | 0 |  |  | základní |  | 0 | 0 | 0 | 0 | 0 | 16 | K | 1 | ROZPOCET | 0 | 0 | 0 | 0 | 0 | 1 | 0 | 16 | 92

## B00 - ASŘ + SKŘ
{ae53a296-5056-410f-907b-d63a3a5c0bb7}
2
| KRYCÍ LIST SOUPISU PRACÍ | [7 empty] | v --- níže se nacházejí doplnkové a pomocné údaje k sestavám --- v | [8 empty] | False
Stavba:
SPŠE PARDUBICE - REKONSTRUKCE AREÁLU DO NOVÉHO
Objekt:
SO 02 - BUDOVA B
Soupis:
B00 - ASŘ + SKŘ
| KSO: |  |  |  |  | CC-CZ:
| Místo: |  | Pardubice |  |  | Datum: | 9. 9. 2024
| Zadavatel: |  |  |  |  | IČ: | 02013762
|  | SPŠE a VOŠ Pardubice |  |  |  | DIČ:
| Uchazeč: |  |  |  |  | IČ: | Vyplň údaj
|  | Vyplň údaj |  |  |  | DIČ: | Vyplň údaj
| Projektant: |  |  |  |  | IČ:
DIČ:
| Zpracovatel: |  |  |  |  | IČ:
DIČ:
Poznámka:
VŠECHNY POLOŽKY JSOU VČ. DODÁVKY A MONTÁŽE, PODKUD NENÍ UVEDENO JINAK
| Cena bez DPH | [5 empty] | 0
|  |  | Základ daně |  |  | Sazba daně | Výše daně
| DPH | základní | 0 |  |  | 21% | 0
|  | snížená | 0 |  |  | 15% | 0
|  | zákl. přenesená | 0 |  |  | 21% | 0
|  | sníž. přenesená | 0 |  |  | 15% | 0
|  | nulová | 0 |  |  | 0% | 0
| Cena s DPH |  |  | v | CZK |  | 0
| Projektant |  |  | Zpracovatel
| Datum a podpis: |  | Razítko | Datum a podpis: |  |  | Razítko
| Objednavatel |  |  | Uchazeč
| Datum a podpis: |  | Razítko | Datum a podpis: |  |  | Razítko
REKAPITULACE ČLENĚNÍ SOUPISU PRACÍ
Stavba:
SPŠE PARDUBICE - REKONSTRUKCE AREÁLU DO NOVÉHO
Objekt:
SO 02 - BUDOVA B
Soupis:
B00 - ASŘ + SKŘ
Místo: |  |  | Pardubice |  |  | Datum: | 9. 9. 2024
Zadavatel: |  |  | SPŠE a VOŠ Pardubice |  |  | Projektant:
Uchazeč: |  |  | Vyplň údaj |  |  | Zpracovatel:
Kód dílu - Popis | [6 empty] | Cena celkem [CZK]
Náklady ze soupisu prací | [6 empty] | 0 | [11 empty] | -1
| 1 - Zemní práce | [5 empty] | 0
| 2 - Základy a zvláštní zakládání | [5 empty] | 0
| 3 - Svislé a kompletní konstrukce | [5 empty] | 0
| 4 - Vodorovné konstrukce | [5 empty] | 0
| 61 - Úpravy povrchů vnitřní | [5 empty] | 0
| 62 - Úpravy povrchů vnější | [5 empty] | 0
| 63 - Podlahy a podlahové konstrukce | [5 empty] | 0
| 64 - Výplně otvorů | [5 empty] | 0
| 9 - Ostatní konstrukce, bourání | [5 empty] | 0
| 94 - Lešení a stavební výtahy | [5 empty] | 0
| 95 - Dokončovací konstrukce na pozemních stavbách | [5 empty] | 0
| 99 - Staveništní přesun hmot | [5 empty] | 0
| 711 - Izolace proti vodě | [5 empty] | 0
| 712 - Povlakové krytiny | [5 empty] | 0
| 713 - Izolace tepelné | [5 empty] | 0
| 764 - Konstrukce klempířské | [5 empty] | 0
| 767 - Konstrukce zámečnické | [5 empty] | 0
| 771 - Podlahy z dlaždic a obklady | [5 empty] | 0
| 776 - Podlahy povlakové | [5 empty] | 0
| 781 - Obklady keramické | [5 empty] | 0
| 784 - Malby | [5 empty] | 0
| M33 - Montáže dopravních zařízení a vah-výtahy | [5 empty] | 0
SOUPIS PRACÍ
Stavba:
SPŠE PARDUBICE - REKONSTRUKCE AREÁLU DO NOVÉHO
Objekt:
SO 02 - BUDOVA B
Soupis:
B00 - ASŘ + SKŘ
Místo: |  |  | Pardubice |  |  | Datum: | 9. 9. 2024
Zadavatel: |  |  | SPŠE a VOŠ Pardubice |  |  | Projektant:
Uchazeč: |  |  | Vyplň údaj |  |  | Zpracovatel:
PČ | Typ | Kód | Popis | MJ | Množství | J.cena [CZK] | Cena celkem [CZK] | Cenová soustava |  | DPH | J. Nh [h] | Nh celkem [h] | J. hmotnost [t] | Hmotnost celkem [t] | J. suť [t] | Suť Celkem [t]
Náklady soupisu celkem | [6 empty] | 0 |  |  |  |  | 0 |  | 114.7128 |  | 0 |  | D | -1 | [10 empty] | 0
| D | 1 | Zemní práce |  |  |  | 0 |  |  |  |  | 0 |  | 0 |  | 0 | 1 | D | 0 |  |  |  | ROZPOCET | [6 empty] | 0
1 | K | 132201212R00 | Hloubení rýh šířky přes 60 do 200 cm do 1000 m3, v hornině 3, hloubení strojně | m3 | 1160.888 |  | 0 | RTS |  | základní |  | 0 | 0 | 0 | 0 | 0 | 4 | K | 1 |  |  |  | ROZPOCET | 0 | 0 | 0 | 0 | 0 | 1 | 0 | 4 | 2
| P |  | Poznámka k položce: zapažených i nezapažených, s urovnáním dna do předepsaného profilu a spádu, s případně nutným přehozením výkopku na vzdálenost do 3 m ve výkopišti, s přehozením výkopku na přilehlém terénu na vzdálenost do 5 m od podélné osy rýhy nebo s naložením výkopku na dopravní prostředek. | [14 empty] | P | 1
| VV |  | výkres D.1.1.2-01,06,07,08 : | [14 empty] | VV | 1 | 1 | True | 0 | ROZPOCET
| VV |  | výkres D.1.2.2-01.1,2,3 : | [14 empty] | VV | 1 | 1 | True | 0 | ROZPOCET
| VV |  | "Z1 :" 114,0*(1,0*1,05+3,0*1,35) |  | 581.4 | [12 empty] | VV | 1 | 2 | True | 0 | ROZPOCET
| VV |  | "Z2 :" 100,0*(1,0*1,05+3,0*1,35) |  | 510 | [12 empty] | VV | 1 | 2 | True | 0 | ROZPOCET
| VV |  | "Z3 :" 1,5*4*(1,5*1,05+3,5*1,35) |  | 37.8 | [12 empty] | VV | 1 | 2 | True | 0 | ROZPOCET
| VV |  | "Z4 :" 7,3*6*0,5*0,5 |  | 10.95 | [12 empty] | VV | 1 | 2 | True | 0 | ROZPOCET
| VV |  | "Z5 :" 125,0*0,65*0,15 |  | 12.188 | [12 empty] | VV | 1 | 2 | True | 0 | ROZPOCET
| VV |  | "Z7 :" 18,0*0,5*0,95 |  | 8.55 | [12 empty] | VV | 1 | 2 | True | 0 | ROZPOCET
| VV |  | Součet |  | 1160.888 | [12 empty] | VV | 1 | 4 | True | 1 | ROZPOCET
2 | K | 132201219R00 | Hloubení rýh šířky přes 60 do 200 cm příplatek za lepivost, v hornině 3, | m3 | 1160.888 |  | 0 | RTS |  | základní |  | 0 | 0 | 0 | 0 | 0 | 4 | K | 1 |  |  |  | ROZPOCET | 0 | 0 | 0 | 0 | 0 | 1 | 0 | 4 | 4
| P |  | Poznámka k položce: zapažených i nezapažených, s urovnáním dna do předepsaného profilu a spádu, s případně nutným přehozením výkopku na vzdálenost do 3 m ve výkopišti, s přehozením výkopku na přilehlém terénu na vzdálenost do 5 m od podélné osy rýhy nebo s naložením výkopku na dopravní prostředek. | [14 empty] | P | 1
| VV |  | "Odkaz na mn. položky pořadí 1 :" 1160,88750 |  | 1160.888 | [12 empty] | VV | 1 | 2 | True | 0 | ROZPOCET
| VV |  | Součet |  | 1160.888 | [12 empty] | VV | 1 | 4 | True | 1 | ROZPOCET
3 | K | 161101101R00 | Svislé přemístění výkopku z horniny 1 až 4, při hloubce výkopu přes 1 do 2,5 m | m3 | 1160.888 |  | 0 | RTS |  | základní |  | 0 | 0 | 0 | 0 | 0 | 4 | K | 1 |  |  |  | ROZPOCET | 0 | 0 | 0 | 0 | 0 | 1 | 0 | 4 | 6
| P |  | Poznámka k položce: bez naložení do dopravní nádoby, ale s vyprázdněním dopravní nádoby na hromadu nebo na dopravní prostředek, | [14 empty] | P | 1
| VV |  | "Odkaz na mn. položky pořadí 1 :" 1160,88750 |  | 1160.888 | [12 empty] | VV | 1 | 2 | True | 0 | ROZPOCET
| VV |  | Součet |  | 1160.888 | [12 empty] | VV | 1 | 4 | True | 1 | ROZPOCET
4 | K | 162701105R00 | Vodorovné přemístění výkopku z horniny 1 až 4, na vzdálenost přes 9 000 do 10 000 m | m3 | 526.078 |  | 0 | RTS |  | základní |  | 0 | 0 | 0 | 0 | 0 | 4 | K | 1 |  |  |  | ROZPOCET | 0 | 0 | 0 | 0 | 0 | 1 | 0 | 4 | 8
| P |  | Poznámka k položce: po suchu, bez naložení výkopku, avšak se složením bez rozhrnutí, zpáteční cesta vozidla. | [14 empty] | P | 1
| VV |  | "Odkaz na mn. položky pořadí 1 :" 1160,88750 |  | 1160.888 | [12 empty] | VV | 1 | 2 | True | 0 | ROZPOCET
| VV |  | "Odkaz na mn. položky pořadí 7 :" 634,80984*-1 |  | -634.81 | [12 empty] | VV | 1 | 2 | True | 0 | ROZPOCET
| VV |  | Součet |  | 526.078 | [12 empty] | VV | 1 | 4 | True | 1 | ROZPOCET
5 | K | 162701109R00 | Vodorovné přemístění výkopku příplatek k ceně za každých dalších i započatých 1 000 m přes 10 000 m z horniny 1 až 4 | m3 | 5260.777 |  | 0 | RTS |  | základní |  | 0 | 0 | 0 | 0 | 0 | 4 | K | 1 |  |  |  | ROZPOCET | 0 | 0 | 0 | 0 | 0 | 1 | 0 | 4 | 10
| P |  | Poznámka k položce: po suchu, bez naložení výkopku, avšak se složením bez rozhrnutí, zpáteční cesta vozidla. | [14 empty] | P | 1
| VV |  | "Odkaz na mn. položky pořadí 4 :" 526,07767*10 |  | 5260.777 | [12 empty] | VV | 1 | 2 | True | 0 | ROZPOCET
| VV |  | Součet |  | 5260.777 | [12 empty] | VV | 1 | 4 | True | 1 | ROZPOCET
6 | K | 167101102R00 | Nakládání, skládání, překládání neulehlého výkopku nakládání výkopku přes 100 m3, z horniny 1 až 4 | m3 | 526.078 |  | 0 | RTS |  | základní |  | 0 | 0 | 0 | 0 | 0 | 4 | K | 1 |  |  |  | ROZPOCET | 0 | 0 | 0 | 0 | 0 | 1 | 0 | 4 | 12
| VV |  | "Odkaz na mn. položky pořadí 4 :" 526,07767 |  | 526.078 | [12 empty] | VV | 1 | 2 | True | 0 | ROZPOCET
| VV |  | Součet |  | 526.078 | [12 empty] | VV | 1 | 4 | True | 1 | ROZPOCET
7 | K | 174101101R00 | Zásyp sypaninou se zhutněním jam, šachet, rýh nebo kolem objektů v těchto vykopávkách | m3 | 634.81 |  | 0 | RTS |  | základní |  | 0 | 0 | 0 | 0 | 0 | 4 | K | 1 |  |  |  | ROZPOCET | 0 | 0 | 0 | 0 | 0 | 1 | 0 | 4 | 14
| P |  | Poznámka k položce: z jakékoliv horniny s uložením výkopku po vrstvách, | [14 empty] | P | 1
| VV |  | "Odkaz na mn. položky pořadí 1 :" 1160,88750 |  | 1160.888 | [12 empty] | VV | 1 | 2 | True | 0 | ROZPOCET
| VV |  | "Odkaz na mn. položky pořadí 13 :" 376,52000*-1 |  | -376.52 | [12 empty] | VV | 1 | 2 | True | 0 | ROZPOCET
| VV |  | "Odkaz na mn. položky pořadí 9 :" 149,55767*-1 |  | -149.558 | [12 empty] | VV | 1 | 2 | True | 0 | ROZPOCET
| VV |  | Součet |  | 634.81 | [12 empty] | VV | 1 | 4 | True | 1 | ROZPOCET
8 | K | 199000002R00 | Poplatky za skládku horniny 1- 4 | m3 | 526.078 |  | 0 | RTS |  | základní |  | 0 | 0 | 0 | 0 | 0 | 4 | K | 1 |  |  |  | ROZPOCET | 0 | 0 | 0 | 0 | 0 | 1 | 0 | 4 | 16
| VV |  | "Odkaz na mn. položky pořadí 1 :" 1160,88750 |  | 1160.888 | [12 empty] | VV | 1 | 2 | True | 0 | ROZPOCET
| VV |  | "Odkaz na mn. položky pořadí 7 :" 634,80984*-1 |  | -634.81 | [12 empty] | VV | 1 | 2 | True | 0 | ROZPOCET
| VV |  | Součet |  | 526.078 | [12 empty] | VV | 1 | 4 | True | 1 | ROZPOCET
| D | 2 | Základy a zvláštní zakládání |  |  |  | 0 |  |  |  |  | 0 |  | 114.7128 |  | 0 | 1 | D | 0 |  |  |  | ROZPOCET | [6 empty] | 0
301 | K | 273313611 | Základové desky z betonu tř. C 16/20 | m3 | 49.853 |  | 0 |  |  | základní |  | 0 | 2.301 | 114.7128 | 0 | 0 | 4 | K | 1 |  |  |  | ROZPOCET | 0 | 0 | 0 | 0 | 0 | 1 | 0 | 4 | -1791634833
| VV |  | "podkl. beton 50mm pod zákl.desku"149,558/0,15*0,05 |  | 49.853 | [12 empty] | VV | 1 | 2 | True | 1 | ROZPOCET
9 | K | 273321411R00 | Beton základových desek železový třídy C 25/30 | m3 | 149.558 |  | 0 | RTS |  | základní |  | 0 | 0 | 0 | 0 | 0 | 4 | K | 1 |  |  |  | ROZPOCET | 0 | 0 | 0 | 0 | 0 | 1 | 0 | 4 | 18
| P |  | Poznámka k položce: bez dodávky a uložení výztuže | [14 empty] | P | 1
| VV |  | výkres D.1.1.2-01,06,07,08 : | [14 empty] | VV | 1 | 1 | True | 0 | ROZPOCET
| VV |  | výkres D.1.2.2-01.1,2,3 : | [14 empty] | VV | 1 | 1 | True | 0 | ROZPOCET
| VV |  | 20,69*48,19*0,15 |  | 149.558 | [12 empty] | VV | 1 | 2 | True | 0 | ROZPOCET
| VV |  | Součet |  | 149.558 | [12 empty] | VV | 1 | 4 | True | 1 | ROZPOCET
10 | K | 273351215R00 | Bednění stěn základových desek zřízení | m2 | 20.664 |  | 0 | RTS |  | základní |  | 0 | 0 | 0 | 0 | 0 | 4 | K | 1 |  |  |  | ROZPOCET | 0 | 0 | 0 | 0 | 0 | 1 | 0 | 4 | 20
| P |  | Poznámka k položce: svislé nebo šikmé (odkloněné) , půdorysně přímé nebo zalomené, stěn základových desek ve volných nebo zapažených jámách, rýhách, šachtách, včetně případných vzpěr, | [14 empty] | P | 1
| VV |  | výkres D.1.1.2-01,06,07,08 : | [14 empty] | VV | 1 | 1 | True | 0 | ROZPOCET
| VV |  | výkres D.1.2.2-01.1,2,3 : | [14 empty] | VV | 1 | 1 | True | 0 | ROZPOCET
| VV |  | (20,69*2+48,19*2)*0,15 |  | 20.664 | [12 empty] | VV | 1 | 2 | True | 0 | ROZPOCET
| VV |  | Součet |  | 20.664 | [12 empty] | VV | 1 | 4 | True | 1 | ROZPOCET
11 | K | 273351216R00 | Bednění stěn základových desek odstranění | m2 | 20.664 |  | 0 | RTS |  | základní |  | 0 | 0 | 0 | 0 | 0 | 4 | K | 1 |  |  |  | ROZPOCET | 0 | 0 | 0 | 0 | 0 | 1 | 0 | 4 | 22
| P |  | Poznámka k položce: svislé nebo šikmé (odkloněné) , půdorysně přímé nebo zalomené, stěn základových desek ve volných nebo zapažených jámách, rýhách, šachtách, včetně případných vzpěr, | [14 empty] | P | 1
| VV |  | "Odkaz na mn. položky pořadí 10 :" 20,66400 |  | 20.664 | [12 empty] | VV | 1 | 2 | True | 0 | ROZPOCET
| VV |  | Součet |  | 20.664 | [12 empty] | VV | 1 | 4 | True | 1 | ROZPOCET
12 | K | 273361821R00 | Výztuž základových desek z betonářské oceli 10 505(R) | t | 9.99 |  | 0 | RTS |  | základní |  | 0 | 0 | 0 | 0 | 0 | 4 | K | 1 |  |  |  | ROZPOCET | 0 | 0 | 0 | 0 | 0 | 1 | 0 | 4 | 24
| P |  | Poznámka k položce: včetně distančních prvků | [14 empty] | P | 1
| VV |  | "viz. statika - výkres D.1.2.2-01.3 :" 9,99 |  | 9.99 | [12 empty] | VV | 1 | 2 | True | 0 | ROZPOCET
| VV |  | Součet |  | 9.99 | [12 empty] | VV | 1 | 4 | True | 1 | ROZPOCET
13 | K | 274321411R00 | Beton základových pasů železový třídy C 25/30 | m3 | 376.521 |  | 0 | RTS |  | základní |  | 0 | 0 | 0 | 0 | 0 | 4 | K | 1 |  |  |  | ROZPOCET | 0 | 0 | 0 | 0 | 0 | 1 | 0 | 4 | 26
| P |  | Poznámka k položce: včetně dodávky a uložení betonu, bez výztuže | [14 empty] | P | 1
| VV |  | výkres D.1.1.2-01,06,07,08 : | [14 empty] | VV | 1 | 1 | True | 0 | ROZPOCET
| VV |  | výkres D.1.2.2-01.1,2,3 : | [14 empty] | VV | 1 | 1 | True | 0 | ROZPOCET
| VV |  | "Z1 :" 114,0*(1,0*1,05+0,5*0,95) |  | 173.85 | [12 empty] | VV | 1 | 2 | True | 0 | ROZPOCET
| VV |  | "Z2 :" 100,0*(1,0*1,05+0,5*0,95) |  | 152.5 | [12 empty] | VV | 1 | 2 | True | 0 | ROZPOCET
| VV |  | "Z3 :" 1,5*4*(1,5*1,05+0,5*0,95) |  | 12.3 | [12 empty] | VV | 1 | 2 | True | 0 | ROZPOCET
| VV |  | "Z4 :" 7,3*6*0,5*0,5 |  | 10.95 | [12 empty] | VV | 1 | 2 | True | 0 | ROZPOCET
| VV |  | "Z5 :" 125,0*0,65*0,15 |  | 12.188 | [12 empty] | VV | 1 | 2 | True | 0 | ROZPOCET
| VV |  | "Z6 :" 16,0*0,5*0,65 |  | 5.2 | [12 empty] | VV | 1 | 2 | True | 0 | ROZPOCET
| VV |  | "Z7 :" 18,0*0,5*0,95 |  | 8.55 | [12 empty] | VV | 1 | 2 | True | 0 | ROZPOCET
| VV |  | "Z8 :" 3,275*0,75*0,8/2 |  | 0.983 | [12 empty] | VV | 1 | 2 | True | 0 | ROZPOCET
| VV |  | Součet |  | 376.521 | [12 empty] | VV | 1 | 4 | True | 1 | ROZPOCET
14 | K | 274351215R00 | Bednění stěn základových pasů zřízení | m2 | 516.8 |  | 0 | RTS |  | základní |  | 0 | 0 | 0 | 0 | 0 | 4 | K | 1 |  |  |  | ROZPOCET | 0 | 0 | 0 | 0 | 0 | 1 | 0 | 4 | 28
| P |  | Poznámka k položce: svislé nebo šikmé (odkloněné), půdorysně přímé nebo zalomené, stěn základových pasů ve volných nebo zapažených jámách, rýhách, šachtách, včetně případných vzpěr, | [14 empty] | P | 1
| VV |  | výkres D.1.1.2-01,06,07,08 : | [14 empty] | VV | 1 | 1 | True | 0 | ROZPOCET
| VV |  | výkres D.1.2.2-01.1,2,3 : | [14 empty] | VV | 1 | 1 | True | 0 | ROZPOCET
| VV |  | "Z1 :" 114,0*0,95*2 |  | 216.6 | [12 empty] | VV | 1 | 2 | True | 0 | ROZPOCET
| VV |  | "Z2 :" 100,0*0,95*2 |  | 190 | [12 empty] | VV | 1 | 2 | True | 0 | ROZPOCET
| VV |  | "Z3 :" 1,5*4*0,95*2 |  | 11.4 | [12 empty] | VV | 1 | 2 | True | 0 | ROZPOCET
| VV |  | "Z4 :" 7,3*6*0,5*2 |  | 43.8 | [12 empty] | VV | 1 | 2 | True | 0 | ROZPOCET
| VV |  | "Z6 :" 16,0*0,65*2 |  | 20.8 | [12 empty] | VV | 1 | 2 | True | 0 | ROZPOCET
| VV |  | "Z7 :" 18,0*0,95*2 |  | 34.2 | [12 empty] | VV | 1 | 2 | True | 0 | ROZPOCET
| VV |  | Součet |  | 516.8 | [12 empty] | VV | 1 | 4 | True | 1 | ROZPOCET
15 | K | 274351216R00 | Bednění stěn základových pasů odstranění | m2 | 516.8 |  | 0 | RTS |  | základní |  | 0 | 0 | 0 | 0 | 0 | 4 | K | 1 |  |  |  | ROZPOCET | 0 | 0 | 0 | 0 | 0 | 1 | 0 | 4 | 30
| P |  | Poznámka k položce: svislé nebo šikmé (odkloněné), půdorysně přímé nebo zalomené, stěn základových pasů ve volných nebo zapažených jámách, rýhách, šachtách, včetně případných vzpěr, | [14 empty] | P | 1
| VV |  | "Odkaz na mn. položky pořadí 14 :" 516,80000 |  | 516.8 | [12 empty] | VV | 1 | 2 | True | 0 | ROZPOCET
| VV |  | Součet |  | 516.8 | [12 empty] | VV | 1 | 4 | True | 1 | ROZPOCET
16 | K | 274361821R00 | Výztuž základových pasů z betonářské oceli 10 505 (R) | t | 5.513 |  | 0 | RTS |  | základní |  | 0 | 0 | 0 | 0 | 0 | 4 | K | 1 |  |  |  | ROZPOCET | 0 | 0 | 0 | 0 | 0 | 1 | 0 | 4 | 32
| VV |  | viz. statika - výkres D.1.2.2-01.3 : | [14 empty] | VV | 1 | 1 | True | 0 | ROZPOCET
| VV |  | "Z1 :" 1,3434 |  | 1.343 | [12 empty] | VV | 1 | 2 | True | 0 | ROZPOCET
| VV |  | "Z2 :" 1,1827 |  | 1.183 | [12 empty] | VV | 1 | 2 | True | 0 | ROZPOCET
| VV |  | "Z3 :" 0,4058 |  | 0.406 | [12 empty] | VV | 1 | 2 | True | 0 | ROZPOCET
| VV |  | "Z4 :" 1,2741 |  | 1.274 | [12 empty] | VV | 1 | 2 | True | 0 | ROZPOCET
| VV |  | "Z5 :" 0,2664 |  | 0.266 | [12 empty] | VV | 1 | 2 | True | 0 | ROZPOCET
| VV |  | "Z6 :" 0,7453 |  | 0.745 | [12 empty] | VV | 1 | 2 | True | 0 | ROZPOCET
| VV |  | "Z7 :" 0,2957 |  | 0.296 | [12 empty] | VV | 1 | 2 | True | 0 | ROZPOCET
| VV |  | Součet |  | 5.513 | [12 empty] | VV | 1 | 4 | True | 1 | ROZPOCET
17 | K | 22994002 | Trubkové mikropiloty D 89, včetně injektáže | m | 152 |  | 0 | RTS |  | základní |  | 0 | 0 | 0 | 0 | 0 | 4 | K | 1 |  |  |  | ROZPOCET | 0 | 0 | 0 | 0 | 0 | 1 | 0 | 4 | 34
| VV |  | výkres D.1.2.2-01.1,2,3 : | [14 empty] | VV | 1 | 1 | True | 0 | ROZPOCET
| VV |  | "MP1 :" 19*8,0 |  | 152 | [12 empty] | VV | 1 | 2 | True | 0 | ROZPOCET
| VV |  | Součet |  | 152 | [12 empty] | VV | 1 | 4 | True | 1 | ROZPOCET
| D | 3 | Svislé a kompletní konstrukce |  |  |  | 0 |  |  |  |  | 0 |  | 0 |  | 0 | 1 | D | 0 |  |  |  | ROZPOCET | [6 empty] | 0
18 | K | 311237463R00 | Zdivo nosné z cihel a tvarovek pálených tloušťky 380 mm, , charakteristická pevnost v tlaku fk = 3,60 MPa, součinitel prostupu tepla U = 0,28 W/m2.K , hodnota pro zdivo bez omítky při vlhkosti 1%, | m2 | 631.966 |  | 0 | RTS |  | základní |  | 0 | 0 | 0 | 0 | 0 | 4 | K | 1 |  |  |  | ROZPOCET | 0 | 0 | 0 | 0 | 0 | 1 | 0 | 4 | 36
| VV |  | výkres D.1.1.2-02,03,04,06,07,08 : | [14 empty] | VV | 1 | 1 | True | 0 | ROZPOCET
| VV |  | "1.np :" (7,375-0,38+1,745+19,25+20,25+28,53+10,15-4,745)*4,0 |  | 328.7 | [12 empty] | VV | 1 | 2 | True | 0 | ROZPOCET
| VV |  | -(2,0*1,25+1,0*2,02*7+1,9*2,02*3+0,9*2,02*2+1,7*2,02+3,0*2,5) |  | -42.724 | [12 empty] | VV | 1 | 2 | True | 0 | ROZPOCET
| VV |  | "2.np :" (1,745+19,25+20,25+28,53+10,15)*4,0 |  | 319.7 | [12 empty] | VV | 1 | 2 | True | 0 | ROZPOCET
| VV |  | -(1,0*2,02*12+0,9*2,02*3+1,9*2,02+2,5*2,5) |  | -39.782 | [12 empty] | VV | 1 | 2 | True | 0 | ROZPOCET
| VV |  | "3.np :" (5,94*2+7,25)*3,57 |  | 68.294 | [12 empty] | VV | 1 | 2 | True | 0 | ROZPOCET
| VV |  | -1,1*2,02 |  | -2.222 | [12 empty] | VV | 1 | 2 | True | 0 | ROZPOCET
| VV |  | Součet |  | 631.966 | [12 empty] | VV | 1 | 4 | True | 1 | ROZPOCET
19 | K | 311238142R00 | Zdivo nosné z cihel a tvarovek pálených tloušťky 175 mm, , charakteristická pevnost v tlaku fk = 4,21 MPa, , , | m2 | 94.89 |  | 0 | RTS |  | základní |  | 0 | 0 | 0 | 0 | 0 | 4 | K | 1 |  |  |  | ROZPOCET | 0 | 0 | 0 | 0 | 0 | 1 | 0 | 4 | 38
| VV |  | výkres D.1.1.2-05,06,07,08 : | [14 empty] | VV | 1 | 1 | True | 0 | ROZPOCET
| VV |  | "STŘECHA - ATIKA :" (47,51*2+19,71*2-7,92)*0,75 |  | 94.89 | [12 empty] | VV | 1 | 2 | True | 0 | ROZPOCET
| VV |  | Součet |  | 94.89 | [12 empty] | VV | 1 | 4 | True | 1 | ROZPOCET
20 | K | 311238244R00 | Zdivo nosné z cihel a tvarovek pálených tloušťky 440 mm, , charakteristická pevnost v tlaku fk = 3,88 MPa, součinitel prostupu tepla U = 0,27 W/m2.K, hodnota pro zdivo bez omítky při vlhkosti 1%, | m2 | 321.701 |  | 0 | RTS |  | základní |  | 0 | 0 | 0 | 0 | 0 | 4 | K | 1 |  |  |  | ROZPOCET | 0 | 0 | 0 | 0 | 0 | 1 | 0 | 4 | 40
| VV |  | výkres D.1.1.2-03,04,06,07,08 : | [14 empty] | VV | 1 | 1 | True | 0 | ROZPOCET
| VV |  | "2.NP :" (20,13*2+46,75*2-9,5-7,0-6,0-3,5-14,5-7,75-4,5*2)*4,0 |  | 306.04 | [12 empty] | VV | 1 | 2 | True | 0 | ROZPOCET
| VV |  | (2,0*4+2,0*3+2,0*2+1,5*2+2,0*6+2,0*3+2,0*4)*1,25 |  | 58.75 | [12 empty] | VV | 1 | 2 | True | 0 | ROZPOCET
| VV |  | -(3,0*2,02+2,0*2,25*5+2,0*2,25*2+2,0*2,25+2,0*2,25*6) |  | -69.06 | [12 empty] | VV | 1 | 2 | True | 0 | ROZPOCET
| VV |  | "3.NP :" 8,01*3,57-1,75*1,5 |  | 25.971 | [12 empty] | VV | 1 | 2 | True | 0 | ROZPOCET
| VV |  | Součet |  | 321.701 | [12 empty] | VV | 1 | 4 | True | 1 | ROZPOCET
21 | K | 311238254R00 | Zdivo nosné z cihel a tvarovek pálených tloušťky 440 mm, , charakteristická pevnost v tlaku fk = 5,15 MPa, součinitel prostupu tepla U = 0,27 W/m2.K, hodnota pro zdivo bez omítky při vlhkosti 1%, | m2 | 311.205 |  | 0 | RTS |  | základní |  | 0 | 0 | 0 | 0 | 0 | 4 | K | 1 |  |  |  | ROZPOCET | 0 | 0 | 0 | 0 | 0 | 1 | 0 | 4 | 42
| VV |  | výkres D.1.1.2-02,06,07,08 : | [14 empty] | VV | 1 | 1 | True | 0 | ROZPOCET
| VV |  | "1.NP :" (20,13*2+46,75*2-10,75-12,5-13,25-7,44-17,125)*4,0 |  | 290.78 | [12 empty] | VV | 1 | 2 | True | 0 | ROZPOCET
| VV |  | (2,0+3,5*2+3,5*3+1,5*2+1,0*25)*1,25 |  | 59.375 | [12 empty] | VV | 1 | 2 | True | 0 | ROZPOCET
| VV |  | -(3,0*2,5+1,4*3,25*2+2,5*0,75*3+1,8*3,25+3,5*2,25+2,0*0,75*2) |  | -38.95 | [12 empty] | VV | 1 | 2 | True | 0 | ROZPOCET
| VV |  | Součet |  | 311.205 | [12 empty] | VV | 1 | 4 | True | 1 | ROZPOCET
22 | K | 311238136R00 | Zdivo nosné z cihel a tvarovek pálených akusticky tlumivé tloušťka 300 mm, akustický útlum Rw = 57 dB, charakteristická pevnost v tlaku fk = 6,56 MPa, | m2 | 532.06 |  | 0 | RTS |  | základní |  | 0 | 0 | 0 | 0 | 0 | 4 | K | 1 |  |  |  | ROZPOCET | 0 | 0 | 0 | 0 | 0 | 1 | 0 | 4 | 44
| VV |  | výkres D.1.1.2-02,03,06,07,08 : | [14 empty] | VV | 1 | 1 | True | 0 | ROZPOCET
| VV |  | "1.np :" (7,745*4+5,745)*4,0 |  | 146.9 | [12 empty] | VV | 1 | 2 | True | 0 | ROZPOCET
| VV |  | "2.np :" (11,125+7,745*10+8,22)*4,0 |  | 387.18 | [12 empty] | VV | 1 | 2 | True | 0 | ROZPOCET
| VV |  | -1,0*2,02 |  | -2.02 | [12 empty] | VV | 1 | 2 | True | 0 | ROZPOCET
| VV |  | Součet |  | 532.06 | [12 empty] | VV | 1 | 4 | True | 1 | ROZPOCET
23 | K | 311238311R00 | Zdivo nosné z cihel a tvarovek pálených akusticky tlumivé tloušťka 190 mm, akustický útlum Rw = 56 dB, charakteristická pevnost v tlaku fk = 4,14 MPa, součinitel prostupu tepla U=1,15 W/m2.K | m2 | 5.4 |  | 0 | RTS |  | základní |  | 0 | 0 | 0 | 0 | 0 | 4 | K | 1 |  |  |  | ROZPOCET | 0 | 0 | 0 | 0 | 0 | 1 | 0 | 4 | 46
| VV |  | výkres D.1.1.2-02,06,07,08 : | [14 empty] | VV | 1 | 1 | True | 0 | ROZPOCET
| VV |  | "1.NP :" (0,815+0,535)*4,0 |  | 5.4 | [12 empty] | VV | 1 | 2 | True | 0 | ROZPOCET
| VV |  | Součet |  | 5.4 | [12 empty] | VV | 1 | 4 | True | 1 | ROZPOCET
24 | K | 311321412R00 | Beton nadzákladových zdí železový třídy C 30/37 | m3 | 10.193 |  | 0 | RTS |  | základní |  | 0 | 0 | 0 | 0 | 0 | 4 | K | 1 |  |  |  | ROZPOCET | 0 | 0 | 0 | 0 | 0 | 1 | 0 | 4 | 48
| P |  | Poznámka k položce: nosných, výplňových, obkladových, půdních, štítových, poprsních apod. (bez výztuže), s pomocným lešením o výšce podlahy do 1900 mm a pro zatížení 1,5 kPa, | [14 empty] | P | 1
| VV |  | výkres D.1.1.2-02,03,04,06,07,08 : | [14 empty] | VV | 1 | 1 | True | 0 | ROZPOCET
| VV |  | výkres D.1.2.2-07.1,2,3 : | [14 empty] | VV | 1 | 1 | True | 0 | ROZPOCET
| VV |  | výkres D.1.2.2-06.1,2,3 : | [14 empty] | VV | 1 | 1 | True | 0 | ROZPOCET
| VV |  | atika nad 2.NP : | [14 empty] | VV | 1 | 1 | True | 0 | ROZPOCET
| VV |  | "VA1 :" 0,175*0,2*110,0 |  | 3.85 | [12 empty] | VV | 1 | 2 | True | 0 | ROZPOCET
| VV |  | "SA1 :" 0,175*0,175*1,0*4 |  | 0.123 | [12 empty] | VV | 1 | 2 | True | 0 | ROZPOCET
| VV |  | "SA2 :" 0,175*0,2*1,0*13 |  | 0.455 | [12 empty] | VV | 1 | 2 | True | 0 | ROZPOCET
| VV |  | "SA3 :" 0,175*0,22*1,0 |  | 0.039 | [12 empty] | VV | 1 | 2 | True | 0 | ROZPOCET
| VV |  | "SA4 :" 0,175*0,3*1,0 |  | 0.053 | [12 empty] | VV | 1 | 2 | True | 0 | ROZPOCET
| VV |  | "SA5 :" 0,175*0,305*1,0*3 |  | 0.16 | [12 empty] | VV | 1 | 2 | True | 0 | ROZPOCET
| VV |  | "STA1 :" 0,175*1,0*18,0 |  | 3.15 | [12 empty] | VV | 1 | 2 | True | 0 | ROZPOCET
| VV |  | "atika nad 3.NP :" 0,15*0,75*7,0*3 |  | 2.363 | [12 empty] | VV | 1 | 2 | True | 0 | ROZPOCET
| VV |  | Součet |  | 10.193 | [12 empty] | VV | 1 | 4 | True | 1 | ROZPOCET
25 | K | 311351105R00 | Bednění nadzákladových zdí oboustranné za každou stranu zřízení | m2 | 120.97 |  | 0 | RTS |  | základní |  | 0 | 0 | 0 | 0 | 0 | 4 | K | 1 |  |  |  | ROZPOCET | 0 | 0 | 0 | 0 | 0 | 1 | 0 | 4 | 50
| P |  | Poznámka k položce: svislé nebo šikmé (odkloněné), půdorysně přímé nebo zalomené nadzákladových zdí nosných, výplňových, obkladových, půdních, štítových, poprsních apod. ve volném prostranství, ve volných nebo zapažených jámách, rýhách, šachtách, včetně případných vzpěr, | [14 empty] | P | 1
| VV |  | výkres D.1.1.2-02,03,04,06,07,08 : | [14 empty] | VV | 1 | 1 | True | 0 | ROZPOCET
| VV |  | výkres D.1.2.2-07.1,2,3 : | [14 empty] | VV | 1 | 1 | True | 0 | ROZPOCET
| VV |  | výkres D.1.2.2-06.1,2,3 : | [14 empty] | VV | 1 | 1 | True | 0 | ROZPOCET
| VV |  | atika nad 2.NP : | [14 empty] | VV | 1 | 1 | True | 0 | ROZPOCET
| VV |  | "VA1 :" 2*0,2*110,0 |  | 44 | [12 empty] | VV | 1 | 2 | True | 0 | ROZPOCET
| VV |  | "SA1 :" 2*0,175*1,0*4 |  | 1.4 | [12 empty] | VV | 1 | 2 | True | 0 | ROZPOCET
| VV |  | "SA2 :" 2*0,2*1,0*13 |  | 5.2 | [12 empty] | VV | 1 | 2 | True | 0 | ROZPOCET
| VV |  | "SA3 :" 2*0,22*1,0 |  | 0.44 | [12 empty] | VV | 1 | 2 | True | 0 | ROZPOCET
| VV |  | "SA4 :" 2*0,3*1,0 |  | 0.6 | [12 empty] | VV | 1 | 2 | True | 0 | ROZPOCET
| VV |  | "SA5 :" 2*0,305*1,0*3 |  | 1.83 | [12 empty] | VV | 1 | 2 | True | 0 | ROZPOCET
| VV |  | "STA1 :" 2*1,0*18,0 |  | 36 | [12 empty] | VV | 1 | 2 | True | 0 | ROZPOCET
| VV |  | "atika nad 3.NP :" 2*0,75*7,0*3 |  | 31.5 | [12 empty] | VV | 1 | 2 | True | 0 | ROZPOCET
| VV |  | Součet |  | 120.97 | [12 empty] | VV | 1 | 4 | True | 1 | ROZPOCET
26 | K | 311351106R00 | Bednění nadzákladových zdí oboustranné za každou stranu odstranění | m2 | 120.97 |  | 0 | RTS |  | základní |  | 0 | 0 | 0 | 0 | 0 | 4 | K | 1 |  |  |  | ROZPOCET | 0 | 0 | 0 | 0 | 0 | 1 | 0 | 4 | 52
| P |  | Poznámka k položce: svislé nebo šikmé (odkloněné), půdorysně přímé nebo zalomené nadzákladových zdí nosných, výplňových, obkladových, půdních, štítových, poprsních apod. ve volném prostranství, ve volných nebo zapažených jámách, rýhách, šachtách, včetně případných vzpěr, | [14 empty] | P | 1
| VV |  | "Odkaz na mn. položky pořadí 25 :" 120,97000 |  | 120.97 | [12 empty] | VV | 1 | 2 | True | 0 | ROZPOCET
| VV |  | Součet |  | 120.97 | [12 empty] | VV | 1 | 4 | True | 1 | ROZPOCET
27 | K | 311361821R00 | Výztuž nadzákladových zdí z betonářské oceli 10 505(R) | t | 1.282 |  | 0 | RTS |  | základní |  | 0 | 0 | 0 | 0 | 0 | 4 | K | 1 |  |  |  | ROZPOCET | 0 | 0 | 0 | 0 | 0 | 1 | 0 | 4 | 54
| P |  | Poznámka k položce: včetně distančních prvků | [14 empty] | P | 1
| VV |  | viz. statika - výkres D.1.2.2-06.3 : | [14 empty] | VV | 1 | 1 | True | 0 | ROZPOCET
| VV |  | atika nad 2.NP : | [14 empty] | VV | 1 | 1 | True | 0 | ROZPOCET
| VV |  | "VA1 :" 0,4804 |  | 0.48 | [12 empty] | VV | 1 | 2 | True | 0 | ROZPOCET
| VV |  | "SA1 :" 0,0294 |  | 0.029 | [12 empty] | VV | 1 | 2 | True | 0 | ROZPOCET
| VV |  | "SA2 :" 0,097 |  | 0.097 | [12 empty] | VV | 1 | 2 | True | 0 | ROZPOCET
| VV |  | "SA3 :" 0,0076 |  | 0.008 | [12 empty] | VV | 1 | 2 | True | 0 | ROZPOCET
| VV |  | "SA4 :" 0,008 |  | 0.008 | [12 empty] | VV | 1 | 2 | True | 0 | ROZPOCET
| VV |  | "SA5 :" 0,241 |  | 0.241 | [12 empty] | VV | 1 | 2 | True | 0 | ROZPOCET
| VV |  | "STA1 :" 0,2246 |  | 0.225 | [12 empty] | VV | 1 | 2 | True | 0 | ROZPOCET
| VV |  | viz. statika - výkres D.1.2.2-07.3 : | [14 empty] | VV | 1 | 1 | True | 0 | ROZPOCET
| VV |  | "atika nad 3.NP :" 0,1937 |  | 0.194 | [12 empty] | VV | 1 | 2 | True | 0 | ROZPOCET
| VV |  | Součet |  | 1.282 | [12 empty] | VV | 1 | 4 | True | 1 | ROZPOCET
28 | K | 317168116R00 | Překlady keramické montáž a dodávka nenosné, délky 2250 mm, šířky 115 mm, výšky 71 mm | kus | 1 |  | 0 | RTS |  | základní |  | 0 | 0 | 0 | 0 | 0 | 4 | K | 1 |  |  |  | ROZPOCET | 0 | 0 | 0 | 0 | 0 | 1 | 0 | 4 | 56
| VV |  | výkres (výpis) D.1.1.5-04 : | [14 empty] | VV | 1 | 1 | True | 0 | ROZPOCET
| VV |  | "B1P10 :" 1 |  | 1 | [12 empty] | VV | 1 | 2 | True | 0 | ROZPOCET
| VV |  | Součet |  | 1 | [12 empty] | VV | 1 | 4 | True | 1 | ROZPOCET
29 | K | 317168122R00 | Překlady keramické montáž a dodávka nenosné, délky 1250 mm, šířky 145 mm, výšky 71 mm | kus | 20 |  | 0 | RTS |  | základní |  | 0 | 0 | 0 | 0 | 0 | 4 | K | 1 |  |  |  | ROZPOCET | 0 | 0 | 0 | 0 | 0 | 1 | 0 | 4 | 58
| VV |  | výkres (výpis) D.1.1.5-04 : | [14 empty] | VV | 1 | 1 | True | 0 | ROZPOCET
| VV |  | "B1P09 :" 20 |  | 20 | [12 empty] | VV | 1 | 2 | True | 0 | ROZPOCET
| VV |  | Součet |  | 20 | [12 empty] | VV | 1 | 4 | True | 1 | ROZPOCET
30 | K | 317168131R00 | Překlady keramické montáž a dodávka nosné, délky 1250 mm, šířky 70 mm, výšky 238 mm | kus | 121 |  | 0 | RTS |  | základní |  | 0 | 0 | 0 | 0 | 0 | 4 | K | 1 |  |  |  | ROZPOCET | 0 | 0 | 0 | 0 | 0 | 1 | 0 | 4 | 60
| VV |  | výkres (výpis) D.1.1.5-04 : | [14 empty] | VV | 1 | 1 | True | 0 | ROZPOCET
| VV |  | "B1P01 :" 5*8 |  | 40 | [12 empty] | VV | 1 | 2 | True | 0 | ROZPOCET
| VV |  | "B2P01 :" 4*4 |  | 16 | [12 empty] | VV | 1 | 2 | True | 0 | ROZPOCET
| VV |  | "B2P02 :" 5*13 |  | 65 | [12 empty] | VV | 1 | 2 | True | 0 | ROZPOCET
| VV |  | Součet |  | 121 | [12 empty] | VV | 1 | 4 | True | 1 | ROZPOCET
31 | K | 317168132R00 | Překlady keramické montáž a dodávka nosné, délky 1500 mm, šířky 70 mm, výšky 238 mm | kus | 9 |  | 0 | RTS |  | základní |  | 0 | 0 | 0 | 0 | 0 | 4 | K | 1 |  |  |  | ROZPOCET | 0 | 0 | 0 | 0 | 0 | 1 | 0 | 4 | 62
| VV |  | výkres (výpis) D.1.1.5-04 : | [14 empty] | VV | 1 | 1 | True | 0 | ROZPOCET
| VV |  | "B1P02 :" 5*1 |  | 5 | [12 empty] | VV | 1 | 2 | True | 0 | ROZPOCET
| VV |  | "B3P02 :" 4*1 |  | 4 | [12 empty] | VV | 1 | 2 | True | 0 | ROZPOCET
| VV |  | Součet |  | 9 | [12 empty] | VV | 1 | 4 | True | 1 | ROZPOCET
32 | K | 317168135R00 | Překlady keramické montáž a dodávka nosné, délky 2250 mm, šířky 70 mm, výšky 238 mm | kus | 14 |  | 0 | RTS |  | základní |  | 0 | 0 | 0 | 0 | 0 | 4 | K | 1 |  |  |  | ROZPOCET | 0 | 0 | 0 | 0 | 0 | 1 | 0 | 4 | 64
| VV |  | výkres (výpis) D.1.1.5-04 : | [14 empty] | VV | 1 | 1 | True | 0 | ROZPOCET
| VV |  | "B1P03 :" 4*1 |  | 4 | [12 empty] | VV | 1 | 2 | True | 0 | ROZPOCET
| VV |  | "B1P04 :" 5*1 |  | 5 | [12 empty] | VV | 1 | 2 | True | 0 | ROZPOCET
| VV |  | "B3P01 :" 5*1 |  | 5 | [12 empty] | VV | 1 | 2 | True | 0 | ROZPOCET
| VV |  | Součet |  | 14 | [12 empty] | VV | 1 | 4 | True | 1 | ROZPOCET
33 | K | 317168136R00 | Překlady keramické montáž a dodávka nosné, délky 2500 mm, šířky 70 mm, výšky 238 mm | kus | 20 |  | 0 | RTS |  | základní |  | 0 | 0 | 0 | 0 | 0 | 4 | K | 1 |  |  |  | ROZPOCET | 0 | 0 | 0 | 0 | 0 | 1 | 0 | 4 | 66
| VV |  | výkres (výpis) D.1.1.5-04 : | [14 empty] | VV | 1 | 1 | True | 0 | ROZPOCET
| VV |  | "B1P05 :" 5*2 |  | 10 | [12 empty] | VV | 1 | 2 | True | 0 | ROZPOCET
| VV |  | "B2P03 :" 5*2 |  | 10 | [12 empty] | VV | 1 | 2 | True | 0 | ROZPOCET
| VV |  | Součet |  | 20 | [12 empty] | VV | 1 | 4 | True | 1 | ROZPOCET
34 | K | 317168138R00 | Překlady keramické montáž a dodávka nosné, délky 3000 mm, šířky 70 mm, výšky 238 mm | kus | 11 |  | 0 | RTS |  | základní |  | 0 | 0 | 0 | 0 | 0 | 4 | K | 1 |  |  |  | ROZPOCET | 0 | 0 | 0 | 0 | 0 | 1 | 0 | 4 | 68
| VV |  | výkres (výpis) D.1.1.5-04 : | [14 empty] | VV | 1 | 1 | True | 0 | ROZPOCET
| VV |  | "B2P04 :" 5*1 |  | 5 | [12 empty] | VV | 1 | 2 | True | 0 | ROZPOCET
| VV |  | "B2P05 :" 6*1 |  | 6 | [12 empty] | VV | 1 | 2 | True | 0 | ROZPOCET
| VV |  | Součet |  | 11 | [12 empty] | VV | 1 | 4 | True | 1 | ROZPOCET
35 | K | 317168140R00 | Překlady keramické montáž a dodávka nosné, délky 3500 mm, šířky 70 mm, výšky 238 mm | kus | 17 |  | 0 | RTS |  | základní |  | 0 | 0 | 0 | 0 | 0 | 4 | K | 1 |  |  |  | ROZPOCET | 0 | 0 | 0 | 0 | 0 | 1 | 0 | 4 | 70
| VV |  | výkres (výpis) D.1.1.5-04 : | [14 empty] | VV | 1 | 1 | True | 0 | ROZPOCET
| VV |  | "B1P05 :" 5*1 |  | 5 | [12 empty] | VV | 1 | 2 | True | 0 | ROZPOCET
| VV |  | "B1P08 :" 6*1 |  | 6 | [12 empty] | VV | 1 | 2 | True | 0 | ROZPOCET
| VV |  | "B2P05 :" 6*1 |  | 6 | [12 empty] | VV | 1 | 2 | True | 0 | ROZPOCET
| VV |  | Součet |  | 17 | [12 empty] | VV | 1 | 4 | True | 1 | ROZPOCET
36 | K | 317998113R00 | Překlady keramické izolace vkládaná mezi překlady tloušťky 80 mm | m | 3.75 |  | 0 | RTS |  | základní |  | 0 | 0 | 0 | 0 | 0 | 4 | K | 1 |  |  |  | ROZPOCET | 0 | 0 | 0 | 0 | 0 | 1 | 0 | 4 | 72
| VV |  | výkres (výpis) D.1.1.5-04 : | [14 empty] | VV | 1 | 1 | True | 0 | ROZPOCET
| VV |  | "B3P01 :" 2,25 |  | 2.25 | [12 empty] | VV | 1 | 2 | True | 0 | ROZPOCET
| VV |  | "B3P02 :" 1,5 |  | 1.5 | [12 empty] | VV | 1 | 2 | True | 0 | ROZPOCET
| VV |  | Součet |  | 3.75 | [12 empty] | VV | 1 | 4 | True | 1 | ROZPOCET
37 | K | 330321411R00 | Beton sloupů a pilířů železový třídy C 30/37 | m3 | 35.986 |  | 0 | RTS |  | základní |  | 0 | 0 | 0 | 0 | 0 | 4 | K | 1 |  |  |  | ROZPOCET | 0 | 0 | 0 | 0 | 0 | 1 | 0 | 4 | 74
| P |  | Poznámka k položce: táhel, rámových stojek, vzpěr (bez výztuže), s pomocným lešením o výšce podlahy do 1,90 m a pro zatížení do 1,5 kPa, | [14 empty] | P | 1
| VV |  | viz. statika - výkres D.1.2.2-02.3, D.1.2.2-04.3 : | [14 empty] | VV | 1 | 1 | True | 0 | ROZPOCET
| VV |  | "S1,01 :" 0,36*1,25*3,5 |  | 1.575 | [12 empty] | VV | 1 | 2 | True | 0 | ROZPOCET
| VV |  | "S1,02 :" 0,36*0,5*3,5*6 |  | 3.78 | [12 empty] | VV | 1 | 2 | True | 0 | ROZPOCET
| VV |  | "S1,03 :" 0,36*1,0*3,5*2 |  | 2.52 | [12 empty] | VV | 1 | 2 | True | 0 | ROZPOCET
| VV |  | "S1,04 :" 0,36*0,75*3,5*2 |  | 1.89 | [12 empty] | VV | 1 | 2 | True | 0 | ROZPOCET
| VV |  | "S1,05 :" 0,36*0,375*3,5*15 |  | 7.088 | [12 empty] | VV | 1 | 2 | True | 0 | ROZPOCET
| VV |  | "S1,06 :" 0,36*0,625*3,5 |  | 0.788 | [12 empty] | VV | 1 | 2 | True | 0 | ROZPOCET
| VV |  | "S1,07 :" 1,25*0,36*3,5 |  | 1.575 | [12 empty] | VV | 1 | 2 | True | 0 | ROZPOCET
| VV |  | "S1,08 :" 0,36*0,95*3,5 |  | 1.197 | [12 empty] | VV | 1 | 2 | True | 0 | ROZPOCET
| VV |  | "S1,09 :" 0,38*0,38*3,5*4 |  | 2.022 | [12 empty] | VV | 1 | 2 | True | 0 | ROZPOCET
| VV |  | "S2,01 :" 0,5*0,36*3,5*14 |  | 8.82 | [12 empty] | VV | 1 | 2 | True | 0 | ROZPOCET
| VV |  | "S2,02 :" 0,4*0,36*3,5 |  | 0.504 | [12 empty] | VV | 1 | 2 | True | 0 | ROZPOCET
| VV |  | "S2,03 :" 0,875*0,36*3,5*2 |  | 2.205 | [12 empty] | VV | 1 | 2 | True | 0 | ROZPOCET
| VV |  | "S2,04 :" 0,38*0,38*3,5*4 |  | 2.022 | [12 empty] | VV | 1 | 2 | True | 0 | ROZPOCET
| VV |  | Součet |  | 35.986 | [12 empty] | VV | 1 | 4 | True | 1 | ROZPOCET
38 | K | 331351101R00 | Bednění hranatých sloupů průřezu pravoúhlého čtyřúhelníka zřízení | m2 | 335.93 |  | 0 | RTS |  | základní |  | 0 | 0 | 0 | 0 | 0 | 4 | K | 1 |  |  |  | ROZPOCET | 0 | 0 | 0 | 0 | 0 | 1 | 0 | 4 | 76
| P |  | Poznámka k položce: (pilířů), rámových stojek, táhel nebo vzpěr svislých nebo šikmých (odkloněných) o výšce do 4 m včetně vzepření | [14 empty] | P | 1
| VV |  | viz. statika - výkres D.1.2.2-02.3, D.1.2.2-04.3 : | [14 empty] | VV | 1 | 1 | True | 0 | ROZPOCET
| VV |  | "S1,01 :" (0,36*2+1,25*2)*3,5 |  | 11.27 | [12 empty] | VV | 1 | 2 | True | 0 | ROZPOCET
| VV |  | "S1,02 :" (0,36*2+0,5*2)*3,5*6 |  | 36.12 | [12 empty] | VV | 1 | 2 | True | 0 | ROZPOCET
| VV |  | "S1,03 :" (0,36*2+1,0*2)*3,5*2 |  | 19.04 | [12 empty] | VV | 1 | 2 | True | 0 | ROZPOCET
| VV |  | "S1,04 :" (0,36*2+0,75*2)*3,5*2 |  | 15.54 | [12 empty] | VV | 1 | 2 | True | 0 | ROZPOCET
| VV |  | "S1,05 :" (0,36*2+0,375*2)*3,5*15 |  | 77.175 | [12 empty] | VV | 1 | 2 | True | 0 | ROZPOCET
| VV |  | "S1,06 :" (0,36*2+0,625*2)*3,5 |  | 6.895 | [12 empty] | VV | 1 | 2 | True | 0 | ROZPOCET
| VV |  | "S1,07 :" (1,25*2+0,36*2)*3,5 |  | 11.27 | [12 empty] | VV | 1 | 2 | True | 0 | ROZPOCET
| VV |  | "S1,08 :" (0,36*2+0,95*2)*3,5 |  | 9.17 | [12 empty] | VV | 1 | 2 | True | 0 | ROZPOCET
| VV |  | "S1,09 :" 0,38*4*3,5*4 |  | 21.28 | [12 empty] | VV | 1 | 2 | True | 0 | ROZPOCET
| VV |  | "S2,01 :" (0,5*2+0,36*2)*3,5*14 |  | 84.28 | [12 empty] | VV | 1 | 2 | True | 0 | ROZPOCET
| VV |  | "S2,02 :" (0,4*2+0,36*2)*3,5 |  | 5.32 | [12 empty] | VV | 1 | 2 | True | 0 | ROZPOCET
| VV |  | "S2,03 :" (0,875*2+0,36*2)*3,5*2 |  | 17.29 | [12 empty] | VV | 1 | 2 | True | 0 | ROZPOCET
| VV |  | "S2,04 :" 0,38*4*3,5*4 |  | 21.28 | [12 empty] | VV | 1 | 2 | True | 0 | ROZPOCET
| VV |  | Součet |  | 335.93 | [12 empty] | VV | 1 | 4 | True | 1 | ROZPOCET
39 | K | 331351102R00 | Bednění hranatých sloupů průřezu pravoúhlého čtyřúhelníka odstranění | m2 | 335.93 |  | 0 | RTS |  | základní |  | 0 | 0 | 0 | 0 | 0 | 4 | K | 1 |  |  |  | ROZPOCET | 0 | 0 | 0 | 0 | 0 | 1 | 0 | 4 | 78
| P |  | Poznámka k položce: (pilířů), rámových stojek, táhel nebo vzpěr svislých nebo šikmých (odkloněných) o výšce do 4 m včetně vzepření | [14 empty] | P | 1
| VV |  | "Odkaz na mn. položky pořadí 38 :" 335,93000 |  | 335.93 | [12 empty] | VV | 1 | 2 | True | 0 | ROZPOCET
| VV |  | Součet |  | 335.93 | [12 empty] | VV | 1 | 4 | True | 1 | ROZPOCET
40 | K | 331361821R00 | Výztuž hranatých sloupů z betonářské oceli 10 505(R) | t | 13.493 |  | 0 | RTS |  | základní |  | 0 | 0 | 0 | 0 | 0 | 4 | K | 1 |  |  |  | ROZPOCET | 0 | 0 | 0 | 0 | 0 | 1 | 0 | 4 | 80
| P |  | Poznámka k položce: pilířů, rámových stojek, vzpěr, věšáků nebo táhel svislých nebo šikmých. Včetně distančních prvků. | [14 empty] | P | 1
| VV |  | viz. statika - výkres D.1.2.2-02.3, D.1.2.2-04.3 : | [14 empty] | VV | 1 | 1 | True | 0 | ROZPOCET
| VV |  | "S1,01 :" 0,2788 |  | 0.279 | [12 empty] | VV | 1 | 2 | True | 0 | ROZPOCET
| VV |  | "S1,02 :" 2,0918 |  | 2.092 | [12 empty] | VV | 1 | 2 | True | 0 | ROZPOCET
| VV |  | "S1,03 :" 0,471 |  | 0.471 | [12 empty] | VV | 1 | 2 | True | 0 | ROZPOCET
| VV |  | "S1,04 :" 1,0474 |  | 1.047 | [12 empty] | VV | 1 | 2 | True | 0 | ROZPOCET
| VV |  | "S1,05 :" 4,0097 |  | 4.01 | [12 empty] | VV | 1 | 2 | True | 0 | ROZPOCET
| VV |  | "S1,06 :" 0,43 |  | 0.43 | [12 empty] | VV | 1 | 2 | True | 0 | ROZPOCET
| VV |  | "S1,07 :" 0,2518 |  | 0.252 | [12 empty] | VV | 1 | 2 | True | 0 | ROZPOCET
| VV |  | "S1,08 :" 0,3855 |  | 0.386 | [12 empty] | VV | 1 | 2 | True | 0 | ROZPOCET
| VV |  | "S1,09 :" 0,2589 |  | 0.259 | [12 empty] | VV | 1 | 2 | True | 0 | ROZPOCET
| VV |  | "S2,01 :" 3,6327 |  | 3.633 | [12 empty] | VV | 1 | 2 | True | 0 | ROZPOCET
| VV |  | "S2,02 :" 0,048 |  | 0.048 | [12 empty] | VV | 1 | 2 | True | 0 | ROZPOCET
| VV |  | "S2,03 :" 0,344 |  | 0.344 | [12 empty] | VV | 1 | 2 | True | 0 | ROZPOCET
| VV |  | "S2,04 :" 0,2417 |  | 0.242 | [12 empty] | VV | 1 | 2 | True | 0 | ROZPOCET
| VV |  | Součet |  | 13.493 | [12 empty] | VV | 1 | 4 | True | 1 | ROZPOCET
41 | K | 342034242R00 | Příčky opláštěné sádrovláknitými deskami dvojité opláštění, jednoduchá ocelová konstrukce R-CW, kotvení do profilu tloušťka příčky 125 mm, jednoduchá ocelová konstrukce R-CW 75, 2x opláštěná sádrovláknitou voděodolnou deskou tl.12,5 mm, minerální izolace tl.40 mm, požární odolnost EI 90 | m2 | 141.79 |  | 0 | RTS |  | základní |  | 0 | 0 | 0 | 0 | 0 | 4 | K | 1 |  |  |  | ROZPOCET | 0 | 0 | 0 | 0 | 0 | 1 | 0 | 4 | 82
| P |  | Poznámka k položce: zřízení nosné konstrukce příčky, vložení tepelné izolace tl. do 5 cm, montáž desek, tmelení spár Q2 a úprava rohů. Včetně dodávek materiálu. | [14 empty] | P | 1
| VV |  | výkres D.1.1.2-02,03,06,07,08,15,16 : | [14 empty] | VV | 1 | 1 | True | 0 | ROZPOCET
| VV |  | "1.np :" (7,745+3,92*2+2,295+1,87+2,275)*4,0 |  | 88.1 | [12 empty] | VV | 1 | 2 | True | 0 | ROZPOCET
| VV |  | -0,9*2,02*3 |  | -5.454 | [12 empty] | VV | 1 | 2 | True | 0 | ROZPOCET
| VV |  | "2.np :" (7,745+2,345+2,0+2,28+1,325)*4,0 |  | 62.78 | [12 empty] | VV | 1 | 2 | True | 0 | ROZPOCET
| VV |  | -0,9*2,02*2 |  | -3.636 | [12 empty] | VV | 1 | 2 | True | 0 | ROZPOCET
| VV |  | Součet |  | 141.79 | [12 empty] | VV | 1 | 4 | True | 1 | ROZPOCET
42 | K | 342248140R00 | Příčky z tvárnic pálených Příčky z tvárnic pálených tloušťky 80 mm, z děrovaných příčkovek, P 10, zděných na tenkovrstvou maltu | m2 | 9.968 |  | 0 | RTS |  | základní |  | 0 | 0 | 0 | 0 | 0 | 4 | K | 1 |  |  |  | ROZPOCET | 0 | 0 | 0 | 0 | 0 | 1 | 0 | 4 | 84
| P |  | Poznámka k položce: jednoduché nebo příčky zděné do svislé dřevěné, cihelné, betonové nebo ocelové konstrukce na jakoukoliv maltu vápenocementovou (MVC) nebo cementovou (MC), | [14 empty] | P | 1
| VV |  | výkres D.1.1.2-02,06,07,08 : | [14 empty] | VV | 1 | 1 | True | 0 | ROZPOCET
| VV |  | "1.NP :" (1,8+1,5)*4,0-0,8*2,02*2 |  | 9.968 | [12 empty] | VV | 1 | 2 | True | 0 | ROZPOCET
| VV |  | Součet |  | 9.968 | [12 empty] | VV | 1 | 4 | True | 1 | ROZPOCET
43 | K | 342248144R00 | Příčky z tvárnic pálených Příčky z tvárnic pálených tloušťky 140 mm, z děrovaných příčkovek, P 10, zděných na tenkovrstvou maltu | m2 | 402.765 |  | 0 | RTS |  | základní |  | 0 | 0 | 0 | 0 | 0 | 4 | K | 1 |  |  |  | ROZPOCET | 0 | 0 | 0 | 0 | 0 | 1 | 0 | 4 | 86
| P |  | Poznámka k položce: jednoduché nebo příčky zděné do svislé dřevěné, cihelné, betonové nebo ocelové konstrukce na jakoukoliv maltu vápenocementovou (MVC) nebo cementovou (MC), | [14 empty] | P | 1
| VV |  | výkres D.1.1.2-02,06,07,08 : | [14 empty] | VV | 1 | 1 | True | 0 | ROZPOCET
| VV |  | "1.NP :" (3,06*2+4,78+9,62+3,93+5,5*2+3,8+2,81+2,575+7,745+4,39+1,021*2+1,42+1,98+17,45+5,5*5)*4,0 |  | 428.648 | [12 empty] | VV | 1 | 2 | True | 0 | ROZPOCET
| VV |  | -(1,0*2,02*14+0,9*2,02*3+0,8*2,02) |  | -35.35 | [12 empty] | VV | 1 | 2 | True | 0 | ROZPOCET
| VV |  | 2,81*4,0-0,9*1,97 |  | 9.467 | [12 empty] | VV | 1 | 2 | True | 0 | ROZPOCET
| VV |  | Součet |  | 402.765 | [12 empty] | VV | 1 | 4 | True | 1 | ROZPOCET
44 | K | 34201722 | Příčka inst.tl.>205,2x ocel.kce,2xoplášť.,sádrovláknitá deska 12,5 | m2 | 13.282 |  | 0 |  |  | základní |  | 0 | 0 | 0 | 0 | 0 | 4 | K | 1 |  |  |  | ROZPOCET | 0 | 0 | 0 | 0 | 0 | 1 | 0 | 4 | 88
| VV |  | výkres D.1.1.2-02,06,07,08,15 : | [14 empty] | VV | 1 | 1 | True | 0 | ROZPOCET
| VV |  | "1.np :" 3,775*4,0-0,9*2,02 |  | 13.282 | [12 empty] | VV | 1 | 2 | True | 0 | ROZPOCET
| VV |  | Součet |  | 13.282 | [12 empty] | VV | 1 | 4 | True | 1 | ROZPOCET
| D | 4 | Vodorovné konstrukce |  |  |  | 0 |  |  |  |  | 0 |  | 0 |  | 0 | 1 | D | 0 |  |  |  | ROZPOCET | [6 empty] | 0
45 | K | 389361001R00 | Doplňující výztuž prefabrikovaných konstrukcí z oceli BSt 500 S | t | 0.343 |  | 0 | RTS |  | základní |  | 0 | 0 | 0 | 0 | 0 | 4 | K | 1 |  |  |  | ROZPOCET | 0 | 0 | 0 | 0 | 0 | 1 | 0 | 4 | 90
| VV |  | viz. statika - výkres D.1.2.2-07.3 : | [14 empty] | VV | 1 | 1 | True | 0 | ROZPOCET
| VV |  | "výztuž dobetonávek :" 0,3433 |  | 0.343 | [12 empty] | VV | 1 | 2 | True | 0 | ROZPOCET
| VV |  | Součet |  | 0.343 | [12 empty] | VV | 1 | 4 | True | 1 | ROZPOCET
46 | K | 389381001RT3 | Dobetonování prefabrikovaných konstrukcí betonem třídy C 25/30 | m3 | 0.945 |  | 0 | RTS |  | základní |  | 0 | 0 | 0 | 0 | 0 | 4 | K | 1 |  |  |  | ROZPOCET | 0 | 0 | 0 | 0 | 0 | 1 | 0 | 4 | 92
| P |  | Poznámka k položce: se zřízením a odstraněním bednění | [14 empty] | P | 1
| VV |  | viz. statika - výkres D.1.2.2-07.3 : | [14 empty] | VV | 1 | 1 | True | 0 | ROZPOCET
| VV |  | "dobetonávka :" 0,3*0,45*7,0 |  | 0.945 | [12 empty] | VV | 1 | 2 | True | 0 | ROZPOCET
| VV |  | Součet |  | 0.945 | [12 empty] | VV | 1 | 4 | True | 1 | ROZPOCET
47 | K | 411133903R00 | Montáž stropních panelů z předpjatého betonu hladkých, hmotnosti do 5,0 t, ve výšce do 18 m | kus | 186 |  | 0 | RTS |  | základní |  | 0 | 0 | 0 | 0 | 0 | 4 | K | 1 |  |  |  | ROZPOCET | 0 | 0 | 0 | 0 | 0 | 1 | 0 | 4 | 94
| P |  | Poznámka k položce: bez závěsných háků | [14 empty] | P | 1
| VV |  | výkres D.1.2.2-03.1,2,3 : | [14 empty] | VV | 1 | 1 | True | 0 | ROZPOCET
| VV |  | strop nad 1.np : | [14 empty] | VV | 1 | 1 | True | 0 | ROZPOCET
| VV |  | "PPD 207 :" 28 |  | 28 | [12 empty] | VV | 1 | 2 | True | 0 | ROZPOCET
| VV |  | "PPD 332 :" 5+7+4+4+7+3+1+3+2+3+3+3+8+7 |  | 60 | [12 empty] | VV | 1 | 2 | True | 0 | ROZPOCET
| VV |  | výkres D.1.2.2-05.1,2,3 : | [14 empty] | VV | 1 | 1 | True | 0 | ROZPOCET
| VV |  | strop nad 2.np : | [14 empty] | VV | 1 | 1 | True | 0 | ROZPOCET
| VV |  | "PPD 207 :" 28 |  | 28 | [12 empty] | VV | 1 | 2 | True | 0 | ROZPOCET
| VV |  | "PPD 332 :" 23+31+16 |  | 70 | [12 empty] | VV | 1 | 2 | True | 0 | ROZPOCET
| VV |  | Součet |  | 186 | [12 empty] | VV | 1 | 4 | True | 1 | ROZPOCET
48 | K | 411321515R00 | Beton stropů železový stropů deskových, desek plochých střech, desek balkónových, desek hřibových stropů včetně hlavic hřibových sloupů, železový (bez výztuže) třídy C 30/37 | m3 | 63.525 |  | 0 | RTS |  | základní |  | 0 | 0 | 0 | 0 | 0 | 4 | K | 1 |  |  |  | ROZPOCET | 0 | 0 | 0 | 0 | 0 | 1 | 0 | 4 | 96
| VV |  | výkres D.1.2.2-03.1,2,3 : | [14 empty] | VV | 1 | 1 | True | 0 | ROZPOCET
| VV |  | výkres D.1.2.2-05.1,2,3 : | [14 empty] | VV | 1 | 1 | True | 0 | ROZPOCET
| VV |  | výkres D.1.2.2-07.1,2,3 : | [14 empty] | VV | 1 | 1 | True | 0 | ROZPOCET
| VV |  | "D1.01 :" 62,1*0,25 |  | 15.525 | [12 empty] | VV | 1 | 2 | True | 0 | ROZPOCET
| VV |  | "D1.02 :" 27,0*2,5*0,25 |  | 16.875 | [12 empty] | VV | 1 | 2 | True | 0 | ROZPOCET
| VV |  | "D2.01 :" 72,2*0,25 |  | 18.05 | [12 empty] | VV | 1 | 2 | True | 0 | ROZPOCET
| VV |  | "D3.01 :" 52,3*0,25 |  | 13.075 | [12 empty] | VV | 1 | 2 | True | 0 | ROZPOCET
| VV |  | Součet |  | 63.525 | [12 empty] | VV | 1 | 4 | True | 1 | ROZPOCET
49 | K | 411351213R00 | Bednění stropů deskových včetně podpěrné konstrukce výšky do 5,9 m přes 5 do 10 kPa, - zřízení | m2 | 254.1 |  | 0 | RTS |  | základní |  | 0 | 0 | 0 | 0 | 0 | 4 | K | 1 |  |  |  | ROZPOCET | 0 | 0 | 0 | 0 | 0 | 1 | 0 | 4 | 98
| P |  | Poznámka k položce: s pomocným lešením | [14 empty] | P | 1
| VV |  | výkres D.1.2.2-03.1,2,3 : | [14 empty] | VV | 1 | 1 | True | 0 | ROZPOCET
| VV |  | výkres D.1.2.2-05.1,2,3 : | [14 empty] | VV | 1 | 1 | True | 0 | ROZPOCET
| VV |  | výkres D.1.2.2-07.1,2,3 : | [14 empty] | VV | 1 | 1 | True | 0 | ROZPOCET
| VV |  | "D1.01 :" 62,1 |  | 62.1 | [12 empty] | VV | 1 | 2 | True | 0 | ROZPOCET
| VV |  | "D1.02 :" 27,0*2,5 |  | 67.5 | [12 empty] | VV | 1 | 2 | True | 0 | ROZPOCET
| VV |  | "D2.01 :" 72,2 |  | 72.2 | [12 empty] | VV | 1 | 2 | True | 0 | ROZPOCET
| VV |  | "D3.01 :" 52,3 |  | 52.3 | [12 empty] | VV | 1 | 2 | True | 0 | ROZPOCET
| VV |  | Součet |  | 254.1 | [12 empty] | VV | 1 | 4 | True | 1 | ROZPOCET
50 | K | 411351214R00 | Bednění stropů deskových včetně podpěrné konstrukce výšky do 5,9 m přes 5 do 10 kPa, - odstranění | m2 | 254.1 |  | 0 | RTS |  | základní |  | 0 | 0 | 0 | 0 | 0 | 4 | K | 1 |  |  |  | ROZPOCET | 0 | 0 | 0 | 0 | 0 | 1 | 0 | 4 | 100
| P |  | Poznámka k položce: s pomocným lešením | [14 empty] | P | 1
| VV |  | "Odkaz na mn. položky pořadí 49 :" 254,10000 |  | 254.1 | [12 empty] | VV | 1 | 2 | True | 0 | ROZPOCET
| VV |  | Součet |  | 254.1 | [12 empty] | VV | 1 | 4 | True | 1 | ROZPOCET
51 | K | 411361821R00 | Výztuž stropů z betonářské oceli 10 505(R) | t | 5.262 |  | 0 | RTS |  | základní |  | 0 | 0 | 0 | 0 | 0 | 4 | K | 1 |  |  |  | ROZPOCET | 0 | 0 | 0 | 0 | 0 | 1 | 0 | 4 | 102
| P |  | Poznámka k položce: prostě uložených, vetknutých i spojitých, deskových, trámových (žebrových, kazetových), s keramickými a jinými vložkami, konzolových nebo balkónových, hřibových včetně hlavic hřibových sloupů, plochých střech a pro zavěšení železobetonových podhledů. Včetně distančních prvků. | [14 empty] | P | 1
| VV |  | viz. statika - výkres D.1.2.2-03.3, D.1.2.2-05.3, D.1.2.2-07.3 : | [14 empty] | VV | 1 | 1 | True | 0 | ROZPOCET
| VV |  | "D1.01 :" 0,6616+0,5983 |  | 1.26 | [12 empty] | VV | 1 | 2 | True | 0 | ROZPOCET
| VV |  | "D1.02 :" 0,4932+0,6658 |  | 1.159 | [12 empty] | VV | 1 | 2 | True | 0 | ROZPOCET
| VV |  | "D2.01 :" 0,6616+0,5983+0,1408+0,1127 |  | 1.513 | [12 empty] | VV | 1 | 2 | True | 0 | ROZPOCET
| VV |  | "D3.01 :" 0,5476+0,7826 |  | 1.33 | [12 empty] | VV | 1 | 2 | True | 0 | ROZPOCET
| VV |  | Součet |  | 5.262 | [12 empty] | VV | 1 | 4 | True | 1 | ROZPOCET
52 | K | 413321515R00 | Beton nosníků železový třídy C 30/37 | m3 | 118.419 |  | 0 | RTS |  | základní |  | 0 | 0 | 0 | 0 | 0 | 4 | K | 1 |  |  |  | ROZPOCET | 0 | 0 | 0 | 0 | 0 | 1 | 0 | 4 | 104
| P |  | Poznámka k položce: včetně stěnových, nosníků jeřábových drah, volných trámů, průvlaků, rámových příčlí, ztužidel, konzol, vodorovných táhel a podobných tyčových konstrukcí, | [14 empty] | P | 1
| VV |  | viz. statika - výkres D.1.2.2-03.3, D.1.2.2-05.3 : | [14 empty] | VV | 1 | 1 | True | 0 | ROZPOCET
| VV |  | "P1.01 :" 0,36*1,07*68,0 |  | 26.194 | [12 empty] | VV | 1 | 2 | True | 0 | ROZPOCET
| VV |  | "P1.02 :" 0,36*1,07*20,0 |  | 7.704 | [12 empty] | VV | 1 | 2 | True | 0 | ROZPOCET
| VV |  | "P1.03 :" 0,38*0,5*15,0*2 |  | 5.7 | [12 empty] | VV | 1 | 2 | True | 0 | ROZPOCET
| VV |  | "P1.04 :" 0,38*0,5*7,0 |  | 1.33 | [12 empty] | VV | 1 | 2 | True | 0 | ROZPOCET
| VV |  | "P1.05 :" 0,38*0,5*6,0 |  | 1.14 | [12 empty] | VV | 1 | 2 | True | 0 | ROZPOCET
| VV |  | "P1.06 :" 0,44*0,5*4,0 |  | 0.88 | [12 empty] | VV | 1 | 2 | True | 0 | ROZPOCET
| VV |  | "P1.07 :" 0,36*1,07*20,0 |  | 7.704 | [12 empty] | VV | 1 | 2 | True | 0 | ROZPOCET
| VV |  | "P1.08 :" 0,4*0,75*6,5 |  | 1.95 | [12 empty] | VV | 1 | 2 | True | 0 | ROZPOCET
| VV |  | "P1.09 :" 0,38*0,5*6,0 |  | 1.14 | [12 empty] | VV | 1 | 2 | True | 0 | ROZPOCET
| VV |  | "P1.10 :" 0,3*0,57*8,0*7 |  | 9.576 | [12 empty] | VV | 1 | 2 | True | 0 | ROZPOCET
| VV |  | "P1.11 :" 0,3*0,57*8,0*3 |  | 4.104 | [12 empty] | VV | 1 | 2 | True | 0 | ROZPOCET
| VV |  | "P2.01 :" 0,36*1,07*68,0 |  | 26.194 | [12 empty] | VV | 1 | 2 | True | 0 | ROZPOCET
| VV |  | "P2.02 :" 0,36*1,07*20,0 |  | 7.704 | [12 empty] | VV | 1 | 2 | True | 0 | ROZPOCET
| VV |  | "P2.03 :" 0,38*0,5*10,0*2 |  | 3.8 | [12 empty] | VV | 1 | 2 | True | 0 | ROZPOCET
| VV |  | "P2.04 :" 0,38*0,5*6,0 |  | 1.14 | [12 empty] | VV | 1 | 2 | True | 0 | ROZPOCET
| VV |  | "P2.05 :" 0,38*0,5*3,0 |  | 0.57 | [12 empty] | VV | 1 | 2 | True | 0 | ROZPOCET
| VV |  | "P2.06 :" 0,44*0,5*4,0 |  | 0.88 | [12 empty] | VV | 1 | 2 | True | 0 | ROZPOCET
| VV |  | "P2.07 :" 0,36*1,07*20,0 |  | 7.704 | [12 empty] | VV | 1 | 2 | True | 0 | ROZPOCET
| VV |  | "P2.08 :" 0,325*0,85*6,75 |  | 1.865 | [12 empty] | VV | 1 | 2 | True | 0 | ROZPOCET
| VV |  | "P2.09 :" 0,38*0,5*6,0 |  | 1.14 | [12 empty] | VV | 1 | 2 | True | 0 | ROZPOCET
| VV |  | Součet |  | 118.419 | [12 empty] | VV | 1 | 4 | True | 1 | ROZPOCET
53 | K | 413351107R00 | Bednění nosníků zřízení | m2 | 808.659 |  | 0 | RTS |  | základní |  | 0 | 0 | 0 | 0 | 0 | 4 | K | 1 |  |  |  | ROZPOCET | 0 | 0 | 0 | 0 | 0 | 1 | 0 | 4 | 106
| P |  | Poznámka k položce: stěnových, volných trámů, průvlaků, jeřábových drah, rámových příčlí, ztužidel, vodorovných táhel, tyčových konzol, bez náběhů nebo s náběhy, neproměnného nebo proměnného průřezu nebo tvaru zalomeného nebo půdorysně zakřiveného. Bez podpěrné konstrukce. Včetně distančních prvků. | [14 empty] | P | 1
| VV |  | viz. statika - výkres D.1.2.2-03.3, D.1.2.2-05.3 : | [14 empty] | VV | 1 | 1 | True | 0 | ROZPOCET
| VV |  | "P1.01 :" (0,36+1,07*2)*68,0 |  | 170 | [12 empty] | VV | 1 | 2 | True | 0 | ROZPOCET
| VV |  | "P1.02 :" (0,36+1,07*2)*20,0 |  | 50 | [12 empty] | VV | 1 | 2 | True | 0 | ROZPOCET
| VV |  | "P1.03 :" (0,38+0,5*2)*15,0*2 |  | 41.4 | [12 empty] | VV | 1 | 2 | True | 0 | ROZPOCET
| VV |  | "P1.04 :" (0,38+0,5*2)*7,0 |  | 9.66 | [12 empty] | VV | 1 | 2 | True | 0 | ROZPOCET
| VV |  | "P1.05 :" (0,38+0,5*2)*6,0 |  | 8.28 | [12 empty] | VV | 1 | 2 | True | 0 | ROZPOCET
| VV |  | "P1.06 :" (0,44+0,5*2)*4,0 |  | 5.76 | [12 empty] | VV | 1 | 2 | True | 0 | ROZPOCET
| VV |  | "P1.07 :" (0,36+1,07*2)*20,0 |  | 50 | [12 empty] | VV | 1 | 2 | True | 0 | ROZPOCET
| VV |  | "P1.08 :" (0,4+0,75*2)*6,5 |  | 12.35 | [12 empty] | VV | 1 | 2 | True | 0 | ROZPOCET
| VV |  | "P1.09 :" (0,38+0,5*2)*6,0 |  | 8.28 | [12 empty] | VV | 1 | 2 | True | 0 | ROZPOCET
| VV |  | "P1.10 :" (0,3+0,57*2)*8,0*7 |  | 80.64 | [12 empty] | VV | 1 | 2 | True | 0 | ROZPOCET
| VV |  | "P1.11 :" (0,3+0,57*2)*8,0*3 |  | 34.56 | [12 empty] | VV | 1 | 2 | True | 0 | ROZPOCET
| VV |  | "P2.01 :" (0,36+1,07*2)*68,0 |  | 170 | [12 empty] | VV | 1 | 2 | True | 0 | ROZPOCET
| VV |  | "P2.02 :" (0,36+1,07*2)*20,0 |  | 50 | [12 empty] | VV | 1 | 2 | True | 0 | ROZPOCET
| VV |  | "P2.03 :" (0,38+0,5*2)*10,0*2 |  | 27.6 | [12 empty] | VV | 1 | 2 | True | 0 | ROZPOCET
| VV |  | "P2.04 :" (0,38+0,5*2)*6,0 |  | 8.28 | [12 empty] | VV | 1 | 2 | True | 0 | ROZPOCET
| VV |  | "P2.05 :" (0,38+0,5*2)*3,0 |  | 4.14 | [12 empty] | VV | 1 | 2 | True | 0 | ROZPOCET
| VV |  | "P2.06 :" (0,44+0,5*2)*4,0 |  | 5.76 | [12 empty] | VV | 1 | 2 | True | 0 | ROZPOCET
| VV |  | "P2.07 :" (0,36+1,07*2)*20,0 |  | 50 | [12 empty] | VV | 1 | 2 | True | 0 | ROZPOCET
| VV |  | "P2.08 :" (0,325+0,85*2)*6,75 |  | 13.669 | [12 empty] | VV | 1 | 2 | True | 0 | ROZPOCET
| VV |  | "P2.09 :" (0,38+0,5*2)*6,0 |  | 8.28 | [12 empty] | VV | 1 | 2 | True | 0 | ROZPOCET
| VV |  | Součet |  | 808.659 | [12 empty] | VV | 1 | 4 | True | 1 | ROZPOCET
54 | K | 413351108R00 | Bednění nosníků odstranění | m2 | 808.659 |  | 0 | RTS |  | základní |  | 0 | 0 | 0 | 0 | 0 | 4 | K | 1 |  |  |  | ROZPOCET | 0 | 0 | 0 | 0 | 0 | 1 | 0 | 4 | 108
| P |  | Poznámka k položce: stěnových, volných trámů, průvlaků, jeřábových drah, rámových příčlí, ztužidel, vodorovných táhel, tyčových konzol, bez náběhů nebo s náběhy, neproměnného nebo proměnného průřezu nebo tvaru zalomeného nebo půdorysně zakřiveného. Bez podpěrné konstrukce. Včetně distančních prvků. | [14 empty] | P | 1
| VV |  | "Odkaz na mn. položky pořadí 53 :" 808,65875 |  | 808.659 | [12 empty] | VV | 1 | 2 | True | 0 | ROZPOCET
| VV |  | Součet |  | 808.659 | [12 empty] | VV | 1 | 4 | True | 1 | ROZPOCET
55 | K | 413351213R00 | Podpěrná konstrukce bednění nosníků přes 5 do 10 kPa, - zřízení | m2 | 141.994 |  | 0 | RTS |  | základní |  | 0 | 0 | 0 | 0 | 0 | 4 | K | 1 |  |  |  | ROZPOCET | 0 | 0 | 0 | 0 | 0 | 1 | 0 | 4 | 110
| P |  | Poznámka k položce: a jiných tyčových konstrukcí výšky do 4 m a se zesílením dna bednění, na plochu půdorysu | [14 empty] | P | 1
| VV |  | viz. statika - výkres D.1.2.2-03.3, D.1.2.2-05.3 : | [14 empty] | VV | 1 | 1 | True | 0 | ROZPOCET
| VV |  | "P1.01 :" 0,36*68,0 |  | 24.48 | [12 empty] | VV | 1 | 2 | True | 0 | ROZPOCET
| VV |  | "P1.02 :" 0,36*20,0 |  | 7.2 | [12 empty] | VV | 1 | 2 | True | 0 | ROZPOCET
| VV |  | "P1.03 :" 0,38*15,0*2 |  | 11.4 | [12 empty] | VV | 1 | 2 | True | 0 | ROZPOCET
| VV |  | "P1.04 :" 0,38*7,0 |  | 2.66 | [12 empty] | VV | 1 | 2 | True | 0 | ROZPOCET
| VV |  | "P1.05 :" 0,38*6,0 |  | 2.28 | [12 empty] | VV | 1 | 2 | True | 0 | ROZPOCET
| VV |  | "P1.06 :" 0,44*4,0 |  | 1.76 | [12 empty] | VV | 1 | 2 | True | 0 | ROZPOCET
| VV |  | "P1.07 :" 0,36*20,0 |  | 7.2 | [12 empty] | VV | 1 | 2 | True | 0 | ROZPOCET
| VV |  | "P1.08 :" 0,4*6,5 |  | 2.6 | [12 empty] | VV | 1 | 2 | True | 0 | ROZPOCET
| VV |  | "P1.09 :" 0,38*6,0 |  | 2.28 | [12 empty] | VV | 1 | 2 | True | 0 | ROZPOCET
| VV |  | "P1.10 :" 0,3*8,0*7 |  | 16.8 | [12 empty] | VV | 1 | 2 | True | 0 | ROZPOCET
| VV |  | "P1.11 :" 0,3*8,0*3 |  | 7.2 | [12 empty] | VV | 1 | 2 | True | 0 | ROZPOCET
| VV |  | "P2.01 :" 0,36*68,0 |  | 24.48 | [12 empty] | VV | 1 | 2 | True | 0 | ROZPOCET
| VV |  | "P2.02 :" 0,36*20,0 |  | 7.2 | [12 empty] | VV | 1 | 2 | True | 0 | ROZPOCET
| VV |  | "P2.03 :" 0,38*10,0*2 |  | 7.6 | [12 empty] | VV | 1 | 2 | True | 0 | ROZPOCET
| VV |  | "P2.04 :" 0,38*6,0 |  | 2.28 | [12 empty] | VV | 1 | 2 | True | 0 | ROZPOCET
| VV |  | "P2.05 :" 0,38*3,0 |  | 1.14 | [12 empty] | VV | 1 | 2 | True | 0 | ROZPOCET
| VV |  | "P2.06 :" 0,44*4,0 |  | 1.76 | [12 empty] | VV | 1 | 2 | True | 0 | ROZPOCET
| VV |  | "P2.07 :" 0,36*20,0 |  | 7.2 | [12 empty] | VV | 1 | 2 | True | 0 | ROZPOCET
| VV |  | "P2.08 :" 0,325*6,75 |  | 2.194 | [12 empty] | VV | 1 | 2 | True | 0 | ROZPOCET
| VV |  | "P2.09 :" 0,38*6,0 |  | 2.28 | [12 empty] | VV | 1 | 2 | True | 0 | ROZPOCET
| VV |  | Součet |  | 141.994 | [12 empty] | VV | 1 | 4 | True | 1 | ROZPOCET
56 | K | 413351214R00 | Podpěrná konstrukce bednění nosníků přes 5 do 10 kPa, odstranění | m2 | 141.994 |  | 0 | RTS |  | základní |  | 0 | 0 | 0 | 0 | 0 | 4 | K | 1 |  |  |  | ROZPOCET | 0 | 0 | 0 | 0 | 0 | 1 | 0 | 4 | 112
| P |  | Poznámka k položce: a jiných tyčových konstrukcí výšky do 4 m a se zesílením dna bednění, na plochu půdorysu | [14 empty] | P | 1
| VV |  | "Odkaz na mn. položky pořadí 55 :" 141,99375 |  | 141.994 | [12 empty] | VV | 1 | 2 | True | 0 | ROZPOCET
| VV |  | Součet |  | 141.994 | [12 empty] | VV | 1 | 4 | True | 1 | ROZPOCET
57 | K | 413361821R00 | Výztuž nosníků z betonářské oceli 10 505(R) | t | 14.593 |  | 0 | RTS |  | základní |  | 0 | 0 | 0 | 0 | 0 | 4 | K | 1 |  |  |  | ROZPOCET | 0 | 0 | 0 | 0 | 0 | 1 | 0 | 4 | 114
| P |  | Poznámka k položce: stěnových, volných trámů, rámů, průvlaků, nosníků jeřábových drah, rámových příčlí, patrových i mezipatrových ztužidel, konzol, vodorovných táhel, trámů, obrubních a výztužných, lemujících nebo vyztužujících stropní a podobné střešní konstrukce. Včetně distančních prvků. | [14 empty] | P | 1
| VV |  | viz. statika - výkres D.1.2.2-03.3, D.1.2.2-05.3 : | [14 empty] | VV | 1 | 1 | True | 0 | ROZPOCET
| VV |  | "P1.01 :" 3,4062 |  | 3.406 | [12 empty] | VV | 1 | 2 | True | 0 | ROZPOCET
| VV |  | "P1.02 :" 0,9292 |  | 0.929 | [12 empty] | VV | 1 | 2 | True | 0 | ROZPOCET
| VV |  | "P1.03 :" 1,665 |  | 1.665 | [12 empty] | VV | 1 | 2 | True | 0 | ROZPOCET
| VV |  | "P1.04 :" 0,0974 |  | 0.097 | [12 empty] | VV | 1 | 2 | True | 0 | ROZPOCET
| VV |  | "P1.05 :" 0,1205 |  | 0.121 | [12 empty] | VV | 1 | 2 | True | 0 | ROZPOCET
| VV |  | "P1.06 :" 0,1187 |  | 0.119 | [12 empty] | VV | 1 | 2 | True | 0 | ROZPOCET
| VV |  | "P1.07 :" 0,4675 |  | 0.468 | [12 empty] | VV | 1 | 2 | True | 0 | ROZPOCET
| VV |  | "P1.08 :" 0,2106 |  | 0.211 | [12 empty] | VV | 1 | 2 | True | 0 | ROZPOCET
| VV |  | "P1.09 :" 0,3067 |  | 0.307 | [12 empty] | VV | 1 | 2 | True | 0 | ROZPOCET
| VV |  | "P1.10 :" 1,8481 |  | 1.848 | [12 empty] | VV | 1 | 2 | True | 0 | ROZPOCET
| VV |  | "P1.11 :" 0,8788 |  | 0.879 | [12 empty] | VV | 1 | 2 | True | 0 | ROZPOCET
| VV |  | "P2.01 :" 1,9254 |  | 1.925 | [12 empty] | VV | 1 | 2 | True | 0 | ROZPOCET
| VV |  | "P2.02 :" 0,5679 |  | 0.568 | [12 empty] | VV | 1 | 2 | True | 0 | ROZPOCET
| VV |  | "P2.03 :" 0,8596 |  | 0.86 | [12 empty] | VV | 1 | 2 | True | 0 | ROZPOCET
| VV |  | "P2.04 :" 0,1751 |  | 0.175 | [12 empty] | VV | 1 | 2 | True | 0 | ROZPOCET
| VV |  | "P2.05 :" 0,0425 |  | 0.043 | [12 empty] | VV | 1 | 2 | True | 0 | ROZPOCET
| VV |  | "P2.06 :" 0,085 |  | 0.085 | [12 empty] | VV | 1 | 2 | True | 0 | ROZPOCET
| VV |  | "P2.07 :" 0,5679 |  | 0.568 | [12 empty] | VV | 1 | 2 | True | 0 | ROZPOCET
| VV |  | "P2.08 :" 0,2413 |  | 0.241 | [12 empty] | VV | 1 | 2 | True | 0 | ROZPOCET
| VV |  | "P2.09 :" 0,0775 |  | 0.078 | [12 empty] | VV | 1 | 2 | True | 0 | ROZPOCET
| VV |  | Součet |  | 14.593 | [12 empty] | VV | 1 | 4 | True | 1 | ROZPOCET
58 | K | 416021129R00 | Podhledy na kovové konstrukci opláštěné deskami sádrokartonovými nosná konstrukce z profilů CD s přímým uchycením 1x deska, tloušťky 12,5 mm, vysokopevnostní | m2 | 58.78 |  | 0 | RTS |  | základní |  | 0 | 0 | 0 | 0 | 0 | 4 | K | 1 |  |  |  | ROZPOCET | 0 | 0 | 0 | 0 | 0 | 1 | 0 | 4 | 116
| VV |  | výkres D.1.1.2-13,14 : | [14 empty] | VV | 1 | 1 | True | 0 | ROZPOCET
| VV |  | "PD1 :" 13,19+11,36+19,94+14,29 |  | 58.78 | [12 empty] | VV | 1 | 2 | True | 0 | ROZPOCET
| VV |  | Součet |  | 58.78 | [12 empty] | VV | 1 | 4 | True | 1 | ROZPOCET
59 | K | 417321415R00 | Železobeton ztužujících pásů a věnců třídy C 30/37 | m3 | 33.567 |  | 0 | RTS |  | základní |  | 0 | 0 | 0 | 0 | 0 | 4 | K | 1 |  |  |  | ROZPOCET | 0 | 0 | 0 | 0 | 0 | 1 | 0 | 4 | 118
| VV |  | viz. statika - výkres D.1.2.2-03.1,2,3, D.1.2.2-05.1,2,3 : | [14 empty] | VV | 1 | 1 | True | 0 | ROZPOCET
| VV |  | "V1.01 :" 0,45*0,5*7,5 |  | 1.688 | [12 empty] | VV | 1 | 2 | True | 0 | ROZPOCET
| VV |  | "V1.02 :" 0,44*0,5*8,5 |  | 1.87 | [12 empty] | VV | 1 | 2 | True | 0 | ROZPOCET
| VV |  | "V1.03 :" 0,36*1,07*9,0 |  | 3.467 | [12 empty] | VV | 1 | 2 | True | 0 | ROZPOCET
| VV |  | "V1.04 :" 0,38*0,25*32,0 |  | 3.04 | [12 empty] | VV | 1 | 2 | True | 0 | ROZPOCET
| VV |  | "V1.05 :" 0,38*0,5*14,5 |  | 2.755 | [12 empty] | VV | 1 | 2 | True | 0 | ROZPOCET
| VV |  | "V1.06 :" 0,3*0,5*8,5 |  | 1.275 | [12 empty] | VV | 1 | 2 | True | 0 | ROZPOCET
| VV |  | "V1.07 :" 0,38*0,5*9,0 |  | 1.71 | [12 empty] | VV | 1 | 2 | True | 0 | ROZPOCET
| VV |  | "V2.01 :" 0,44*0,5*7,5 |  | 1.65 | [12 empty] | VV | 1 | 2 | True | 0 | ROZPOCET
| VV |  | "V2.02 :" 0,44*0,5*8,5 |  | 1.87 | [12 empty] | VV | 1 | 2 | True | 0 | ROZPOCET
| VV |  | "V2.03 :" 0,36*1,07*9,0 |  | 3.467 | [12 empty] | VV | 1 | 2 | True | 0 | ROZPOCET
| VV |  | "V2.04 :" 0,38*0,25*41,0 |  | 3.895 | [12 empty] | VV | 1 | 2 | True | 0 | ROZPOCET
| VV |  | "V2.05 :" 0,38*0,5*20,0 |  | 3.8 | [12 empty] | VV | 1 | 2 | True | 0 | ROZPOCET
| VV |  | "V2.06 :" 0,3*0,5*8,5 |  | 1.275 | [12 empty] | VV | 1 | 2 | True | 0 | ROZPOCET
| VV |  | "V2.07 :" 0,38*0,5*5,5 |  | 1.045 | [12 empty] | VV | 1 | 2 | True | 0 | ROZPOCET
| VV |  | "V2.08 :" 0,38*0,5*2,0 |  | 0.38 | [12 empty] | VV | 1 | 2 | True | 0 | ROZPOCET
| VV |  | "V2.09 :" 0,38*0,5*2,0 |  | 0.38 | [12 empty] | VV | 1 | 2 | True | 0 | ROZPOCET
| VV |  | Součet |  | 33.567 | [12 empty] | VV | 1 | 4 | True | 1 | ROZPOCET
60 | K | 417351115R00 | Bednění bočnic ztužujících pásů a věnců včetně vzpěr zřízení | m2 | 177.02 |  | 0 | RTS |  | základní |  | 0 | 0 | 0 | 0 | 0 | 4 | K | 1 |  |  |  | ROZPOCET | 0 | 0 | 0 | 0 | 0 | 1 | 0 | 4 | 120
| VV |  | viz. statika - výkres D.1.2.2-03.1,2,3, D.1.2.2-05.1,2,3 : | [14 empty] | VV | 1 | 1 | True | 0 | ROZPOCET
| VV |  | "V1.01 :" 2*0,5*7,5 |  | 7.5 | [12 empty] | VV | 1 | 2 | True | 0 | ROZPOCET
| VV |  | "V1.02 :" 2*0,5*8,5 |  | 8.5 | [12 empty] | VV | 1 | 2 | True | 0 | ROZPOCET
| VV |  | "V1.03 :" 2*1,07*9,0 |  | 19.26 | [12 empty] | VV | 1 | 2 | True | 0 | ROZPOCET
| VV |  | "V1.04 :" 2*0,25*32,0 |  | 16 | [12 empty] | VV | 1 | 2 | True | 0 | ROZPOCET
| VV |  | "V1.05 :" 2*0,5*14,5 |  | 14.5 | [12 empty] | VV | 1 | 2 | True | 0 | ROZPOCET
| VV |  | "V1.06 :" 2*0,5*8,5 |  | 8.5 | [12 empty] | VV | 1 | 2 | True | 0 | ROZPOCET
| VV |  | "V1.07 :" 2*0,5*9,0 |  | 9 | [12 empty] | VV | 1 | 2 | True | 0 | ROZPOCET
| VV |  | "V2.01 :" 2*0,5*7,5 |  | 7.5 | [12 empty] | VV | 1 | 2 | True | 0 | ROZPOCET
| VV |  | "V2.02 :" 2*0,5*8,5 |  | 8.5 | [12 empty] | VV | 1 | 2 | True | 0 | ROZPOCET
| VV |  | "V2.03 :" 2*1,07*9,0 |  | 19.26 | [12 empty] | VV | 1 | 2 | True | 0 | ROZPOCET
| VV |  | "V2.04 :" 2*0,25*41,0 |  | 20.5 | [12 empty] | VV | 1 | 2 | True | 0 | ROZPOCET
| VV |  | "V2.05 :" 2*0,5*20,0 |  | 20 | [12 empty] | VV | 1 | 2 | True | 0 | ROZPOCET
| VV |  | "V2.06 :" 2*0,5*8,5 |  | 8.5 | [12 empty] | VV | 1 | 2 | True | 0 | ROZPOCET
| VV |  | "V2.07 :" 2*0,5*5,5 |  | 5.5 | [12 empty] | VV | 1 | 2 | True | 0 | ROZPOCET
| VV |  | "V2.08 :" 2*0,5*2,0 |  | 2 | [12 empty] | VV | 1 | 2 | True | 0 | ROZPOCET
| VV |  | "V2.09 :" 2*0,5*2,0 |  | 2 | [12 empty] | VV | 1 | 2 | True | 0 | ROZPOCET
| VV |  | Součet |  | 177.02 | [12 empty] | VV | 1 | 4 | True | 1 | ROZPOCET
61 | K | 417351116R00 | Bednění bočnic ztužujících pásů a věnců včetně vzpěr odstranění | m2 | 177.02 |  | 0 | RTS |  | základní |  | 0 | 0 | 0 | 0 | 0 | 4 | K | 1 |  |  |  | ROZPOCET | 0 | 0 | 0 | 0 | 0 | 1 | 0 | 4 | 122
| VV |  | "Odkaz na mn. položky pořadí 60 :" 177,02000 |  | 177.02 | [12 empty] | VV | 1 | 2 | True | 0 | ROZPOCET
| VV |  | Součet |  | 177.02 | [12 empty] | VV | 1 | 4 | True | 1 | ROZPOCET
62 | K | 417361821R00 | Výztuž ztužujících pásů a věnců z betonářské oceli 10 505(R) | t | 2.701 |  | 0 | RTS |  | základní |  | 0 | 0 | 0 | 0 | 0 | 4 | K | 1 |  |  |  | ROZPOCET | 0 | 0 | 0 | 0 | 0 | 1 | 0 | 4 | 124
| P |  | Poznámka k položce: Včetně distančních prvků. | [14 empty] | P | 1
| VV |  | viz. statika - výkres D.1.2.2-03.3, D.1.2.2-05.3 : | [14 empty] | VV | 1 | 1 | True | 0 | ROZPOCET
| VV |  | "V1.01 :" 0,1448 |  | 0.145 | [12 empty] | VV | 1 | 2 | True | 0 | ROZPOCET
| VV |  | "V1.02 :" 0,162 |  | 0.162 | [12 empty] | VV | 1 | 2 | True | 0 | ROZPOCET
| VV |  | "V1.03 :" 0,4666 |  | 0.467 | [12 empty] | VV | 1 | 2 | True | 0 | ROZPOCET
| VV |  | "V1.04 :" 0,2662 |  | 0.266 | [12 empty] | VV | 1 | 2 | True | 0 | ROZPOCET
| VV |  | "V1.05 :" 0,1708 |  | 0.171 | [12 empty] | VV | 1 | 2 | True | 0 | ROZPOCET
| VV |  | "V1.06 :" 0,108 |  | 0.108 | [12 empty] | VV | 1 | 2 | True | 0 | ROZPOCET
| VV |  | "V1.07 :" 0,1004 |  | 0.1 | [12 empty] | VV | 1 | 2 | True | 0 | ROZPOCET
| VV |  | "V2.01 :" 0,1014 |  | 0.101 | [12 empty] | VV | 1 | 2 | True | 0 | ROZPOCET
| VV |  | "V2.02 :" 0,1304 |  | 0.13 | [12 empty] | VV | 1 | 2 | True | 0 | ROZPOCET
| VV |  | "V2.03 :" 0,1121 |  | 0.112 | [12 empty] | VV | 1 | 2 | True | 0 | ROZPOCET
| VV |  | "V2.04 :" 0,5234 |  | 0.523 | [12 empty] | VV | 1 | 2 | True | 0 | ROZPOCET
| VV |  | "V2.05 :" 0,2115 |  | 0.212 | [12 empty] | VV | 1 | 2 | True | 0 | ROZPOCET
| VV |  | "V2.06 :" 0,0995 |  | 0.1 | [12 empty] | VV | 1 | 2 | True | 0 | ROZPOCET
| VV |  | "V2.07 :" 0,0551 |  | 0.055 | [12 empty] | VV | 1 | 2 | True | 0 | ROZPOCET
| VV |  | "V2.08 :" 0,024 |  | 0.024 | [12 empty] | VV | 1 | 2 | True | 0 | ROZPOCET
| VV |  | "V2.09 :" 0,0254 |  | 0.025 | [12 empty] | VV | 1 | 2 | True | 0 | ROZPOCET
| VV |  | Součet |  | 2.701 | [12 empty] | VV | 1 | 4 | True | 1 | ROZPOCET
63 | K | 430321414R00 | Beton schodišťových konstrukcí (stupňů, schodnic, ramen, podest s nosníky) železový třídy C 25/30 | m3 | 15.693 |  | 0 | RTS |  | základní |  | 0 | 0 | 0 | 0 | 0 | 4 | K | 1 |  |  |  | ROZPOCET | 0 | 0 | 0 | 0 | 0 | 1 | 0 | 4 | 126
| VV |  | VIZ. STATIKA - výkres D.1.2.2-08.1,2,3 : | [14 empty] | VV | 1 | 1 | True | 0 | ROZPOCET
| VV |  | 2,0*15,0*0,18*2 |  | 10.8 | [12 empty] | VV | 1 | 2 | True | 0 | ROZPOCET
| VV |  | 2,0*6,0*0,18 |  | 2.16 | [12 empty] | VV | 1 | 2 | True | 0 | ROZPOCET
| VV |  | 0,1478*0,285/2*2,0*(11+8+11) |  | 1.264 | [12 empty] | VV | 1 | 2 | True | 0 | ROZPOCET
| VV |  | 0,1468*0,285/2*2,0*(11+8+11) |  | 1.255 | [12 empty] | VV | 1 | 2 | True | 0 | ROZPOCET
| VV |  | 0,15*0,285/2*2,0*5 |  | 0.214 | [12 empty] | VV | 1 | 2 | True | 0 | ROZPOCET
| VV |  | Součet |  | 15.693 | [12 empty] | VV | 1 | 4 | True | 1 | ROZPOCET
64 | K | 430361821R00 | Výztuž schodišťových konstrukcí (stupňů, schodnic, ramen, podest s nosníky) z betonářské oceli 10505 | t | 1.637 |  | 0 | RTS |  | základní |  | 0 | 0 | 0 | 0 | 0 | 4 | K | 1 |  |  |  | ROZPOCET | 0 | 0 | 0 | 0 | 0 | 1 | 0 | 4 | 128
| P |  | Poznámka k položce: Včetně distančních prvků. | [14 empty] | P | 1
| VV |  | "VIZ. STATIKA - výkres D.1.2.2-08.3 :" 1,637 |  | 1.637 | [12 empty] | VV | 1 | 2 | True | 0 | ROZPOCET
| VV |  | Součet |  | 1.637 | [12 empty] | VV | 1 | 4 | True | 1 | ROZPOCET
65 | K | 431351121R00 | Bednění podest a podstupňových desek přímočarých zřízení | m2 | 72 |  | 0 | RTS |  | základní |  | 0 | 0 | 0 | 0 | 0 | 4 | K | 1 |  |  |  | ROZPOCET | 0 | 0 | 0 | 0 | 0 | 1 | 0 | 4 | 130
| P |  | Poznámka k položce: včetně podpěrné konstrukce o výšce do 4 m | [14 empty] | P | 1
| VV |  | VIZ. STATIKA - výkres D.1.2.2-08.1,2,3 : | [14 empty] | VV | 1 | 1 | True | 0 | ROZPOCET
| VV |  | 2,0*15,0*2 |  | 60 | [12 empty] | VV | 1 | 2 | True | 0 | ROZPOCET
| VV |  | 2,0*6,0 |  | 12 | [12 empty] | VV | 1 | 2 | True | 0 | ROZPOCET
| VV |  | Součet |  | 72 | [12 empty] | VV | 1 | 4 | True | 1 | ROZPOCET
66 | K | 431351122R00 | Bednění podest a podstupňových desek přímočarých odstranění | m2 | 72 |  | 0 | RTS |  | základní |  | 0 | 0 | 0 | 0 | 0 | 4 | K | 1 |  |  |  | ROZPOCET | 0 | 0 | 0 | 0 | 0 | 1 | 0 | 4 | 132
| P |  | Poznámka k položce: včetně podpěrné konstrukce o výšce do 4 m | [14 empty] | P | 1
| VV |  | "Odkaz na mn. položky pořadí 65 :" 72,00000 |  | 72 | [12 empty] | VV | 1 | 2 | True | 0 | ROZPOCET
| VV |  | Součet |  | 72 | [12 empty] | VV | 1 | 4 | True | 1 | ROZPOCET
67 | K | 434351141R00 | Bednění stupňů betonovaných na podstupňové desce nebo na terénu přímočarých zřízení | m2 | 56.226 |  | 0 | RTS |  | základní |  | 0 | 0 | 0 | 0 | 0 | 4 | K | 1 |  |  |  | ROZPOCET | 0 | 0 | 0 | 0 | 0 | 1 | 0 | 4 | 134
| VV |  | VIZ. STATIKA - výkres D.1.2.2-08.1,2,3 : | [14 empty] | VV | 1 | 1 | True | 0 | ROZPOCET
| VV |  | (0,1478+0,285)*2,0*(11+8+11) |  | 25.968 | [12 empty] | VV | 1 | 2 | True | 0 | ROZPOCET
| VV |  | (0,1468+0,285)*2,0*(11+8+11) |  | 25.908 | [12 empty] | VV | 1 | 2 | True | 0 | ROZPOCET
| VV |  | (0,15+0,285)*2,0*5 |  | 4.35 | [12 empty] | VV | 1 | 2 | True | 0 | ROZPOCET
| VV |  | Součet |  | 56.226 | [12 empty] | VV | 1 | 4 | True | 1 | ROZPOCET
68 | K | 434351142R00 | Bednění stupňů betonovaných na podstupňové desce nebo na terénu přímočarých odstranění | m2 | 56.226 |  | 0 | RTS |  | základní |  | 0 | 0 | 0 | 0 | 0 | 4 | K | 1 |  |  |  | ROZPOCET | 0 | 0 | 0 | 0 | 0 | 1 | 0 | 4 | 136
| VV |  | "Odkaz na mn. položky pořadí 67 :" 56,22600 |  | 56.226 | [12 empty] | VV | 1 | 2 | True | 0 | ROZPOCET
| VV |  | Součet |  | 56.226 | [12 empty] | VV | 1 | 4 | True | 1 | ROZPOCET
69 | K | 767587001RT2 | Podhledy kazetové minerální včetně roštu 600 mm x 600 mm, hrana kazety v úrovni roštu | m2 | 1577.98 |  | 0 | RTS |  | základní |  | 0 | 0 | 0 | 0 | 0 | 4 | K | 1 |  |  |  | ROZPOCET | 0 | 0 | 0 | 0 | 0 | 1 | 0 | 4 | 138
| P |  | Poznámka k položce: z hlavního profilu, příčného profilu, kazet, obvodové lišty včetně spojovacích prostředků, | [14 empty] | P | 1
| VV |  | výkres D.1.1.2-13,14 : | [14 empty] | VV | 1 | 1 | True | 0 | ROZPOCET
| VV |  | 1.NP : | [14 empty] | VV | 1 | 1 | True | 0 | ROZPOCET
| VV |  | "PD2 :" 4,09+3,42+5,09+7,84+8,23+11,75+4,02+11,82+2,04+2,15 |  | 60.45 | [12 empty] | VV | 1 | 2 | True | 0 | ROZPOCET
| VV |  | "PD4 :" 125,84+68,79 |  | 194.63 | [12 empty] | VV | 1 | 2 | True | 0 | ROZPOCET
| VV |  | "PD6 :" 8,45+1,72+1,23+8,75+10,37+19,17+25,18+152,89+89,75+32,77+32,27+11,61+31,63+15,13*4 |  | 486.31 | [12 empty] | VV | 1 | 2 | True | 0 | ROZPOCET
| VV |  | 2.NP : | [14 empty] | VV | 1 | 1 | True | 0 | ROZPOCET
| VV |  | "PD5 :" 101,45+68,49 |  | 169.94 | [12 empty] | VV | 1 | 2 | True | 0 | ROZPOCET
| VV |  | "PD8 :" 74,47+67,03+69,9+36,6+9,99+2,95+7,15+7,74+5,62+9,8+40,47+23,19+45,43+36,76+36,75+36,6+79,95+76,25 |  | 666.65 | [12 empty] | VV | 1 | 2 | True | 0 | ROZPOCET
| VV |  | Součet |  | 1577.98 | [12 empty] | VV | 1 | 4 | True | 1 | ROZPOCET
70 | K | 593467591R | panel stropní železobetonový; vylehčený; předpjatý; PPD; délka 2,00 až 8,50 m; š = 119,0 cm; h = 20,0 cm; lana 7/9,3; stálé zatížení 1,5 kN/m | m | 169.68 |  | 0 | RTS |  | základní |  | 0 | 0 | 0 | 0 | 0 | 4 | K | 1 |  |  |  | ROZPOCET | 0 | 0 | 0 | 0 | 0 | 1 | 0 | 4 | 140
| VV |  | výkres D.1.2.2-03.1,2,3 : | [14 empty] | VV | 1 | 1 | True | 0 | ROZPOCET
| VV |  | výkres D.1.2.2-05.1,2,3 : | [14 empty] | VV | 1 | 1 | True | 0 | ROZPOCET
| VV |  | strop nad 1.np : | [14 empty] | VV | 1 | 1 | True | 0 | ROZPOCET
| VV |  | "PPD 207 :" 28*3,0*1,01 |  | 84.84 | [12 empty] | VV | 1 | 2 | True | 0 | ROZPOCET
| VV |  | strop nad 2.np : | [14 empty] | VV | 1 | 1 | True | 0 | ROZPOCET
| VV |  | "PPD 207 :" 28*3,0*1,01 |  | 84.84 | [12 empty] | VV | 1 | 2 | True | 0 | ROZPOCET
| VV |  | Součet |  | 169.68 | [12 empty] | VV | 1 | 4 | True | 1 | ROZPOCET
71 | K | 59346818R | panel stropní železobetonový; vylehčený; předpjatý; PPD; délka 2,00 až 15,00 m; š = 119,0 cm; h = 32,0 cm; lana 10/12,5 + 2/9,3; stálé zatížení 1,5 kN/m | m | 1016.919 |  | 0 | RTS |  | základní |  | 0 | 0 | 0 | 0 | 0 | 4 | K | 1 |  |  |  | ROZPOCET | 0 | 0 | 0 | 0 | 0 | 1 | 0 | 4 | 142
| VV |  | výkres D.1.2.2-03.1,2,3 : | [14 empty] | VV | 1 | 1 | True | 0 | ROZPOCET
| VV |  | výkres D.1.2.2-05.1,2,3 : | [14 empty] | VV | 1 | 1 | True | 0 | ROZPOCET
| VV |  | strop nad 1.np : | [14 empty] | VV | 1 | 1 | True | 0 | ROZPOCET
| VV |  | "PPD 332 :" (5+7+4+4+7+3+1+3+2+3+3+3+8+7)*7,745*1,01 |  | 469.347 | [12 empty] | VV | 1 | 2 | True | 0 | ROZPOCET
| VV |  | strop nad 2.np : | [14 empty] | VV | 1 | 1 | True | 0 | ROZPOCET
| VV |  | "PPD 332 :" (23+31+16)*7,745*1,01 |  | 547.572 | [12 empty] | VV | 1 | 2 | True | 0 | ROZPOCET
| VV |  | Součet |  | 1016.919 | [12 empty] | VV | 1 | 4 | True | 1 | ROZPOCET
| D | 61 | Úpravy povrchů vnitřní |  |  |  | 0 |  |  |  |  | 0 |  | 0 |  | 0 | 1 | D | 0 |  |  |  | ROZPOCET | [6 empty] | 0
72 | K | 610991111R00 | Zakrývání výplní vnitřních otvorů, předmětů apod. fólií Pe 0,05-0,2 mm | m2 | 305.144 |  | 0 | RTS |  | základní |  | 0 | 0 | 0 | 0 | 0 | 4 | K | 1 |  |  |  | ROZPOCET | 0 | 0 | 0 | 0 | 0 | 1 | 0 | 4 | 144
| P |  | Poznámka k položce: které se zřizují před úpravami povrchu, a obalení osazených dveřních zárubní před znečištěním při úpravách povrchu nástřikem plastických maltovin včetně pozdějšího odkrytí, | [14 empty] | P | 1
| VV |  | výkres D.1.1.2-02,03,04 : | [14 empty] | VV | 1 | 1 | True | 0 | ROZPOCET
| VV |  | (1,4*3,25*2+2,5*0,75*3+1,8*3,25+3,5*2,25+2,0*0,75*3+3,5*2,25*5+1,5*1,25*2+1,0*2,25*25) |  | 132.325 | [12 empty] | VV | 1 | 2 | True | 0 | ROZPOCET
| VV |  | (2,0*2,25*36+1,1*2,02+1,5*1,25*2) |  | 167.972 | [12 empty] | VV | 1 | 2 | True | 0 | ROZPOCET
| VV |  | (1,1*2,02+1,75*1,5) |  | 4.847 | [12 empty] | VV | 1 | 2 | True | 0 | ROZPOCET
| VV |  | Součet |  | 305.144 | [12 empty] | VV | 1 | 4 | True | 1 | ROZPOCET
73 | K | 611421133R00 | Omítky vnitřní stropů vápenné, vápenocementové omítky vnitřní vápenné, vápenocementové stropů rovných štukové | m2 | 90.95 |  | 0 | RTS |  | základní |  | 0 | 0 | 0 | 0 | 0 | 4 | K | 1 |  |  |  | ROZPOCET | 0 | 0 | 0 | 0 | 0 | 1 | 0 | 4 | 146
| P |  | Poznámka k položce: s pomocným lešením o výšce podlahy do 1900 mm a pro zatížení do 1,5 kPa, | [14 empty] | P | 1
| VV |  | výkres D.1.1.2-02 : | [14 empty] | VV | 1 | 1 | True | 0 | ROZPOCET
| VV |  | "1.NP :" 68,1+7,1+15,75 |  | 90.95 | [12 empty] | VV | 1 | 2 | True | 0 | ROZPOCET
| VV |  | Součet |  | 90.95 | [12 empty] | VV | 1 | 4 | True | 1 | ROZPOCET
74 | K | 612409991RT2 | Začištění omítek kolem oken, dveří a obkladů apod. s použitím suché maltové směsi | m | 386.942 |  | 0 | RTS |  | základní |  | 0 | 0 | 0 | 0 | 0 | 4 | K | 1 |  |  |  | ROZPOCET | 0 | 0 | 0 | 0 | 0 | 1 | 0 | 4 | 148
| VV |  | výkres D.1.1.2-02,03,15,16 : | [14 empty] | VV | 1 | 1 | True | 0 | ROZPOCET
| VV |  | nad obklad, sokl : | [14 empty] | VV | 1 | 1 | True | 0 | ROZPOCET
| VV |  | "Odkaz na mn. položky pořadí 270 :" 148,33000 |  | 148.33 | [12 empty] | VV | 1 | 2 | True | 0 | ROZPOCET
| VV |  | "B1.08 :" 11,63 |  | 11.63 | [12 empty] | VV | 1 | 2 | True | 0 | ROZPOCET
| VV |  | "B1.09 :" 4,46 |  | 4.46 | [12 empty] | VV | 1 | 2 | True | 0 | ROZPOCET
| VV |  | "B1.10 :" 5,42 |  | 5.42 | [12 empty] | VV | 1 | 2 | True | 0 | ROZPOCET
| VV |  | "B1.12 :" 15,086 |  | 15.086 | [12 empty] | VV | 1 | 2 | True | 0 | ROZPOCET
| VV |  | "B1.13 :" 13,58 |  | 13.58 | [12 empty] | VV | 1 | 2 | True | 0 | ROZPOCET
| VV |  | "B1.14 :" 18,31 |  | 18.31 | [12 empty] | VV | 1 | 2 | True | 0 | ROZPOCET
| VV |  | "B1.16 :" 1,78*2+2,295*2+0,3*2 |  | 8.75 | [12 empty] | VV | 1 | 2 | True | 0 | ROZPOCET
| VV |  | "B1.17 :" 1,49*2+2,295*2 |  | 7.57 | [12 empty] | VV | 1 | 2 | True | 0 | ROZPOCET
| VV |  | "B1.19 :" 2,0*2+3,92*2 |  | 11.84 | [12 empty] | VV | 1 | 2 | True | 0 | ROZPOCET
| VV |  | "B1.20 :" 2,1*2+3,92*2 |  | 12.04 | [12 empty] | VV | 1 | 2 | True | 0 | ROZPOCET
| VV |  | "B1.21 :" 4,695*2+3,775*2 |  | 16.94 | [12 empty] | VV | 1 | 2 | True | 0 | ROZPOCET
| VV |  | "B1.22 :" 3,13*2+3,775*2 |  | 13.81 | [12 empty] | VV | 1 | 2 | True | 0 | ROZPOCET
| VV |  | "B1.23 :" 2,15*2+1,87*2+0,2*2 |  | 8.44 | [12 empty] | VV | 1 | 2 | True | 0 | ROZPOCET
| VV |  | "B1.32 :" 26,15-0,8*4 |  | 22.95 | [12 empty] | VV | 1 | 2 | True | 0 | ROZPOCET
| VV |  | "B1.33 :" 6,376 |  | 6.376 | [12 empty] | VV | 1 | 2 | True | 0 | ROZPOCET
| VV |  | "B1.34 :" 6,04 |  | 6.04 | [12 empty] | VV | 1 | 2 | True | 0 | ROZPOCET
| VV |  | "B2.11 :" 1,2*2+2,28*2+0,2*2 |  | 7.36 | [12 empty] | VV | 1 | 2 | True | 0 | ROZPOCET
| VV |  | "B2.12 :" 1,02*2+4,32*2+0,2*2 |  | 11.08 | [12 empty] | VV | 1 | 2 | True | 0 | ROZPOCET
| VV |  | "B2.13 :" 3,3*2+3,345*2 |  | 13.29 | [12 empty] | VV | 1 | 2 | True | 0 | ROZPOCET
| VV |  | "B2.14 :" 2,72*2+2,0*2+0,2*2 |  | 9.84 | [12 empty] | VV | 1 | 2 | True | 0 | ROZPOCET
| VV |  | "B2.15 :" 4,9*2+2,0*2 |  | 13.8 | [12 empty] | VV | 1 | 2 | True | 0 | ROZPOCET
| VV |  | Součet |  | 386.942 | [12 empty] | VV | 1 | 4 | True | 1 | ROZPOCET
75 | K | 612421615R00 | Omítky vnitřní stěn vápenné nebo vápenocementové v podlaží i ve schodišti hrubé zatřené | m2 | 254.462 |  | 0 | RTS |  | základní |  | 0 | 0 | 0 | 0 | 0 | 4 | K | 1 |  |  |  | ROZPOCET | 0 | 0 | 0 | 0 | 0 | 1 | 0 | 4 | 150
| VV |  | výkres D.1.1.2-02,03,15,16 : | [14 empty] | VV | 1 | 1 | True | 0 | ROZPOCET
| VV |  | pod obklad : | [14 empty] | VV | 1 | 1 | True | 0 | ROZPOCET
| VV |  | "B1.08 :" (11,63-1,0)*2,02 |  | 21.473 | [12 empty] | VV | 1 | 2 | True | 0 | ROZPOCET
| VV |  | "B1.09 :" (4,46-0,9-0,8)*2,02 |  | 5.575 | [12 empty] | VV | 1 | 2 | True | 0 | ROZPOCET
| VV |  | "B1.10 :" (5,42-0,8)*2,02 |  | 9.332 | [12 empty] | VV | 1 | 2 | True | 0 | ROZPOCET
| VV |  | "B1.12 :" (15,08-0,9)*2,02 |  | 28.644 | [12 empty] | VV | 1 | 2 | True | 0 | ROZPOCET
| VV |  | "B1.13 :" (13,58-0,9-1,0)*2,02 |  | 23.594 | [12 empty] | VV | 1 | 2 | True | 0 | ROZPOCET
| VV |  | "B1.14 :" (18,31-4,2-1,0-1,0-4,2)*2,02 |  | 15.978 | [12 empty] | VV | 1 | 2 | True | 0 | ROZPOCET
| VV |  | "B1.16 :" (1,78+2,295+0,3*2-1,0)*2,02 |  | 7.424 | [12 empty] | VV | 1 | 2 | True | 0 | ROZPOCET
| VV |  | "B1.17 :" 1,49*2,02 |  | 3.01 | [12 empty] | VV | 1 | 2 | True | 0 | ROZPOCET
| VV |  | "B1.19 :" 2,0*2,02 |  | 4.04 | [12 empty] | VV | 1 | 2 | True | 0 | ROZPOCET
| VV |  | "B1.20 :" (2,1+3,92)*2,02 |  | 12.16 | [12 empty] | VV | 1 | 2 | True | 0 | ROZPOCET
| VV |  | "B1.21 :" (1,5+0,2*2-0,9)*2,02 |  | 2.02 | [12 empty] | VV | 1 | 2 | True | 0 | ROZPOCET
| VV |  | "B1.22 :" (3,13+3,775)*2,02 |  | 13.948 | [12 empty] | VV | 1 | 2 | True | 0 | ROZPOCET
| VV |  | "B1.23 :" (2,15+0,2*2-1,0)*2,02 |  | 3.131 | [12 empty] | VV | 1 | 2 | True | 0 | ROZPOCET
| VV |  | "B1.32 :" (26,15-0,8*4-1,0)*2,02 |  | 44.339 | [12 empty] | VV | 1 | 2 | True | 0 | ROZPOCET
| VV |  | "B1.33 :" (6,376-0,9)*2,02 |  | 11.062 | [12 empty] | VV | 1 | 2 | True | 0 | ROZPOCET
| VV |  | "B1.34 :" (6,04-0,9)*2,02 |  | 10.383 | [12 empty] | VV | 1 | 2 | True | 0 | ROZPOCET
| VV |  | "B2.11 :" (1,2+0,2*2-0,9)*2,02 |  | 1.414 | [12 empty] | VV | 1 | 2 | True | 0 | ROZPOCET
| VV |  | "B2.12 :" (1,02+0,2*2-0,9)*2,02 |  | 1.05 | [12 empty] | VV | 1 | 2 | True | 0 | ROZPOCET
| VV |  | "B2.13 :" (3,3+3,345)*2,02 |  | 13.423 | [12 empty] | VV | 1 | 2 | True | 0 | ROZPOCET
| VV |  | "B2.14 :" (2,72+2,0+0,2*2-0,9)*2,02 |  | 8.524 | [12 empty] | VV | 1 | 2 | True | 0 | ROZPOCET
| VV |  | "B2.15 :" (4,9+2,0)*2,02 |  | 13.938 | [12 empty] | VV | 1 | 2 | True | 0 | ROZPOCET
| VV |  | Součet |  | 254.462 | [12 empty] | VV | 1 | 4 | True | 1 | ROZPOCET
76 | K | 612421637R00 | Omítky vnitřní stěn vápenné nebo vápenocementové v podlaží i ve schodišti štukové | m2 | 4406.579 |  | 0 | RTS |  | základní |  | 0 | 0 | 0 | 0 | 0 | 4 | K | 1 |  |  |  | ROZPOCET | 0 | 0 | 0 | 0 | 0 | 1 | 0 | 4 | 152
| VV |  | výkres D.1.1.2-02,03,04,06,07,08 : | [14 empty] | VV | 1 | 1 | True | 0 | ROZPOCET
| VV |  | "B1.01 :" 122,941*4,0-1,7*2,02*2-1,9*2,02*2-1,0*2,02*11-0,9*2,02*3-3,0*2,5 |  | 442.046 | [12 empty] | VV | 1 | 2 | True | 0 | ROZPOCET
| VV |  | "B1.02 :" 41,86*4,0-3,0*2,5 |  | 159.94 | [12 empty] | VV | 1 | 2 | True | 0 | ROZPOCET
| VV |  | "B1.03 :" 13,13*4,0 |  | 52.52 | [12 empty] | VV | 1 | 2 | True | 0 | ROZPOCET
| VV |  | "B1.04+1.37 :" (12,23+9,62)*4,0 |  | 87.4 | [12 empty] | VV | 1 | 2 | True | 0 | ROZPOCET
| VV |  | "B1.05 :" 38,49*4,0-1,7*2,02 |  | 150.526 | [12 empty] | VV | 1 | 2 | True | 0 | ROZPOCET
| VV |  | "B1.06 :" 17,55*4,0-1,0*2,02*2 |  | 66.16 | [12 empty] | VV | 1 | 2 | True | 0 | ROZPOCET
| VV |  | "B1.07 :" 16,8*4,0-1,0*2,02*5 |  | 57.1 | [12 empty] | VV | 1 | 2 | True | 0 | ROZPOCET
| VV |  | "B1.08 :" 11,63*1,98 |  | 23.027 | [12 empty] | VV | 1 | 2 | True | 0 | ROZPOCET
| VV |  | "B1.09 :" 4,46*1,98 |  | 8.831 | [12 empty] | VV | 1 | 2 | True | 0 | ROZPOCET
| VV |  | "B1.10 :" 5,4*1,98 |  | 10.692 | [12 empty] | VV | 1 | 2 | True | 0 | ROZPOCET
| VV |  | "B1.11 :" 11,84*4,0-1,0*2,02-0,9*2,02 |  | 43.522 | [12 empty] | VV | 1 | 2 | True | 0 | ROZPOCET
| VV |  | "B1.12 :" 15,08*1,98 |  | 29.858 | [12 empty] | VV | 1 | 2 | True | 0 | ROZPOCET
| VV |  | "B1.13 :" 13,58*1,98 |  | 26.888 | [12 empty] | VV | 1 | 2 | True | 0 | ROZPOCET
| VV |  | "B1.14 :" (18,31-4,2)*1,98 |  | 27.938 | [12 empty] | VV | 1 | 2 | True | 0 | ROZPOCET
| VV |  | "B1.15 :" 68,16*4,0-1,0*2,02-1,9*2,02 |  | 266.782 | [12 empty] | VV | 1 | 2 | True | 0 | ROZPOCET
| VV |  | "B1.16 :" (1,78+2,295)*1,98 |  | 8.069 | [12 empty] | VV | 1 | 2 | True | 0 | ROZPOCET
| VV |  | "B1.17 :" 1,49*1,98 |  | 2.95 | [12 empty] | VV | 1 | 2 | True | 0 | ROZPOCET
| VV |  | "B1.18 :" 1,5*1,98 |  | 2.97 | [12 empty] | VV | 1 | 2 | True | 0 | ROZPOCET
| VV |  | "B1.19 :" 2,0*1,98 |  | 3.96 | [12 empty] | VV | 1 | 2 | True | 0 | ROZPOCET
| VV |  | "B1.20 :" (2,1+3,92)*1,98 |  | 11.92 | [12 empty] | VV | 1 | 2 | True | 0 | ROZPOCET
| VV |  | "B1.21 :" 1,5*1,98 |  | 2.97 | [12 empty] | VV | 1 | 2 | True | 0 | ROZPOCET
| VV |  | "B1.22 :" (3,13+3,775)*1,98 |  | 13.672 | [12 empty] | VV | 1 | 2 | True | 0 | ROZPOCET
| VV |  | "B1.23 :" 2,15*1,98 |  | 4.257 | [12 empty] | VV | 1 | 2 | True | 0 | ROZPOCET
| VV |  | "B1.24 :" 23,85*4,0 |  | 95.4 | [12 empty] | VV | 1 | 2 | True | 0 | ROZPOCET
| VV |  | "B1.25 :" 23,76*4,0 |  | 95.04 | [12 empty] | VV | 1 | 2 | True | 0 | ROZPOCET
| VV |  | "B1.26 :" 14,16*4,0-1,0*2,02 |  | 54.62 | [12 empty] | VV | 1 | 2 | True | 0 | ROZPOCET
| VV |  | "B1.27 :" 22,5*4,0-1,0*2,02 |  | 87.98 | [12 empty] | VV | 1 | 2 | True | 0 | ROZPOCET
| VV |  | "B1.28 :" 16,5*4,0-1,0*2,02 |  | 63.98 | [12 empty] | VV | 1 | 2 | True | 0 | ROZPOCET
| VV |  | "B1.29 :" 16,49*4,0-1,0*2,02 |  | 63.94 | [12 empty] | VV | 1 | 2 | True | 0 | ROZPOCET
| VV |  | "B1.30 :" 16,505*4,0-1,0*2,02 |  | 64 | [12 empty] | VV | 1 | 2 | True | 0 | ROZPOCET
| VV |  | "B1.31 :" 16,5*4,0-1,0*2,02 |  | 63.98 | [12 empty] | VV | 1 | 2 | True | 0 | ROZPOCET
| VV |  | "B1.32 :" 26,15*1,98 |  | 51.777 | [12 empty] | VV | 1 | 2 | True | 0 | ROZPOCET
| VV |  | "B1.33 :" 6,376*1,98 |  | 12.624 | [12 empty] | VV | 1 | 2 | True | 0 | ROZPOCET
| VV |  | "B1.34 :" 6,04*1,98 |  | 11.959 | [12 empty] | VV | 1 | 2 | True | 0 | ROZPOCET
| VV |  | "B1.35 :" 15,65*4,0-1,0*2,02 |  | 60.58 | [12 empty] | VV | 1 | 2 | True | 0 | ROZPOCET
| VV |  | "B1.36 :" 9,82*4,0-1,0*2,02 |  | 37.26 | [12 empty] | VV | 1 | 2 | True | 0 | ROZPOCET
| VV |  | "B2.01 :" 71,83*4,135-1,0*2,02*13-0,9*2,02*3-1,9*2,02 |  | 261.465 | [12 empty] | VV | 1 | 2 | True | 0 | ROZPOCET
| VV |  | "B2.02 :" 37,837*4,0-3,0*2,02 |  | 145.288 | [12 empty] | VV | 1 | 2 | True | 0 | ROZPOCET
| VV |  | "B2.03 :" 13,61*4,25 |  | 57.843 | [12 empty] | VV | 1 | 2 | True | 0 | ROZPOCET
| VV |  | "B2.04 :" 27,39*4,135 |  | 113.258 | [12 empty] | VV | 1 | 2 | True | 0 | ROZPOCET
| VV |  | "B2.05 :" 25,89*4,135 |  | 107.055 | [12 empty] | VV | 1 | 2 | True | 0 | ROZPOCET
| VV |  | "B2.06 :" 33,82*4,135 |  | 139.846 | [12 empty] | VV | 1 | 2 | True | 0 | ROZPOCET
| VV |  | "B2.07 :" 36,0*4,135 |  | 148.86 | [12 empty] | VV | 1 | 2 | True | 0 | ROZPOCET
| VV |  | "B2.08 :" 33,21*4,135 |  | 137.323 | [12 empty] | VV | 1 | 2 | True | 0 | ROZPOCET
| VV |  | "B2.09 :" 25,35*4,135 |  | 104.822 | [12 empty] | VV | 1 | 2 | True | 0 | ROZPOCET
| VV |  | "B2.10 :" 17,89*4,135 |  | 73.975 | [12 empty] | VV | 1 | 2 | True | 0 | ROZPOCET
| VV |  | "B2.11 :" (1,2+2,28)*2,115 |  | 7.36 | [12 empty] | VV | 1 | 2 | True | 0 | ROZPOCET
| VV |  | "B2.12 :" 1,02*2,115 |  | 2.157 | [12 empty] | VV | 1 | 2 | True | 0 | ROZPOCET
| VV |  | "B2.13 :" (3,94+2,345)*2,115 |  | 13.293 | [12 empty] | VV | 1 | 2 | True | 0 | ROZPOCET
| VV |  | "B2.14 :" (2,0+2,72)*2,115 |  | 9.983 | [12 empty] | VV | 1 | 2 | True | 0 | ROZPOCET
| VV |  | "B2.15 :" (4,9+2,0)*2,115 |  | 14.594 | [12 empty] | VV | 1 | 2 | True | 0 | ROZPOCET
| VV |  | "B2.16 :" 21,87*4,135 |  | 90.432 | [12 empty] | VV | 1 | 2 | True | 0 | ROZPOCET
| VV |  | "B2.17 :" 25,35*4,135-1,0*2,02 |  | 102.802 | [12 empty] | VV | 1 | 2 | True | 0 | ROZPOCET
| VV |  | "B2.18 :" 25,35*4,135-1,0*2,02 |  | 102.802 | [12 empty] | VV | 1 | 2 | True | 0 | ROZPOCET
| VV |  | "B2.19 :" 25,35*4,135-1,0*2,02 |  | 102.802 | [12 empty] | VV | 1 | 2 | True | 0 | ROZPOCET
| VV |  | "B2.20 :" 36,3*4,135 |  | 150.101 | [12 empty] | VV | 1 | 2 | True | 0 | ROZPOCET
| VV |  | "B2.21 :" 35,4*4,135 |  | 146.379 | [12 empty] | VV | 1 | 2 | True | 0 | ROZPOCET
| VV |  | "B3.01 :" 28,42*3,765 |  | 107.001 | [12 empty] | VV | 1 | 2 | True | 0 | ROZPOCET
| VV |  | Součet |  | 4406.579 | [12 empty] | VV | 1 | 4 | True | 1 | ROZPOCET
| D | 62 | Úpravy povrchů vnější |  |  |  | 0 |  |  |  |  | 0 |  | 0 |  | 0 | 1 | D | 0 |  |  |  | ROZPOCET | [6 empty] | 0
77 | K | 620991121R00 | Zakrývání výplní vnějších otvorů z postaveného lešení | m2 | 305.144 |  | 0 | RTS |  | základní |  | 0 | 0 | 0 | 0 | 0 | 4 | K | 1 |  |  |  | ROZPOCET | 0 | 0 | 0 | 0 | 0 | 1 | 0 | 4 | 154
| P |  | Poznámka k položce: s rámy a zárubněmi, zábradlí, předmětů oplechování apod., které se zřizují ještě před úpravami povrchu, před jejich znečištěním při úpravách povrchu nástřikem plastických (lepivých) maltovin | [14 empty] | P | 1
| VV |  | výkres D.1.1.2-02,03,04 : | [14 empty] | VV | 1 | 1 | True | 0 | ROZPOCET
| VV |  | (1,4*3,25*2+2,5*0,75*3+1,8*3,25+3,5*2,25+2,0*0,75*3+3,5*2,25*5+1,5*1,25*2+1,0*2,25*25) |  | 132.325 | [12 empty] | VV | 1 | 2 | True | 0 | ROZPOCET
| VV |  | (2,0*2,25*36+1,1*2,02+1,5*1,25*2) |  | 167.972 | [12 empty] | VV | 1 | 2 | True | 0 | ROZPOCET
| VV |  | (1,1*2,02+1,75*1,5) |  | 4.847 | [12 empty] | VV | 1 | 2 | True | 0 | ROZPOCET
| VV |  | Součet |  | 305.144 | [12 empty] | VV | 1 | 4 | True | 1 | ROZPOCET
78 | K | 622319526RU1 | Zateplení soklu extrudovaným polystyrénem, tloušťky 180 mm, kontaktní nátěr a mozaiková omítka | m2 | 45.443 |  | 0 | RTS |  | základní |  | 0 | 0 | 0 | 0 | 0 | 4 | K | 1 |  |  |  | ROZPOCET | 0 | 0 | 0 | 0 | 0 | 1 | 0 | 4 | 156
| P |  | Poznámka k položce: nanesení lepicího tmelu na izolační desky, nalepení desek, zajištění talířovými hmoždinkami (6 ks/m2), přebroušení desek, natažení stěrky, vtlačení výztužné tkaniny, přehlazení stěrky. Další vrstvy podle popisu položky. Včetně rohových lišt na hranách budov. | [14 empty] | P | 1
| VV |  | výkres D.1.1.2-02,06,07,08,09,10,11,12 : | [14 empty] | VV | 1 | 1 | True | 0 | ROZPOCET
| VV |  | výkres D.1.1.4-06 : | [14 empty] | VV | 1 | 1 | True | 0 | ROZPOCET
| VV |  | výkres D.1.1.5-01 : | [14 empty] | VV | 1 | 1 | True | 0 | ROZPOCET
| VV |  | "B/ST1 - ZATEPLENÍ SOKLU :" (20,53*2+27,43+48,03)*0,39 |  | 45.443 | [12 empty] | VV | 1 | 2 | True | 0 | ROZPOCET
| VV |  | Součet |  | 45.443 | [12 empty] | VV | 1 | 4 | True | 1 | ROZPOCET
79 | K | 622319837RT3 | Zateplení fasády , minerálními deskami s podélným vláknem, tloušťky 200 mm, kontaktní nátěr a silikonsilikátová omítka, hlazená, zrnitost 2 mm | m2 | 502.089 |  | 0 | RTS |  | základní |  | 0 | 0 | 0 | 0 | 0 | 4 | K | 1 |  |  |  | ROZPOCET | 0 | 0 | 0 | 0 | 0 | 1 | 0 | 4 | 158
| P |  | Poznámka k položce: nanesení lepicího tmelu na izolační desky, nalepení desek, zajištění talířovými hmoždinkami (6 ks/m2), přebroušení desek EPS, nebo kašírování u minerálních desek, natažení stěrky, vtlačení výztužné tkaniny, přehlazení stěrky. Další vrstvy podle popisu položky. Včetně rohových lišt na hranách budov. kotvy budou opatřeny zátkami | [14 empty] | P | 1
| VV |  | výkres D.1.1.2-02,03,04,05,06,07,08,09,10,11,12 : | [14 empty] | VV | 1 | 1 | True | 0 | ROZPOCET
| VV |  | výkres D.1.1.5-01 : | [14 empty] | VV | 1 | 1 | True | 0 | ROZPOCET
| VV |  | B/ST2a - CIHELNÉ BLOKY : | [14 empty] | VV | 1 | 1 | True | 0 | ROZPOCET
| VV |  | (20,53*2+27,43+48,03)*10,16+20,8*2,89 |  | 1243.955 | [12 empty] | VV | 1 | 2 | True | 0 | ROZPOCET
| VV |  | -(1,4*3,25*2+2,5*0,75*3+1,8*3,25+3,5*2,25+2,0*0,75*3+3,5*2,25*5+1,5*1,25*2+1,0*2,25*25) |  | -132.325 | [12 empty] | VV | 1 | 2 | True | 0 | ROZPOCET
| VV |  | -(2,0*2,25*36+1,1*2,02+1,5*1,25*2) |  | -167.972 | [12 empty] | VV | 1 | 2 | True | 0 | ROZPOCET
| VV |  | "B/ST2c - 3.NP CIHLENÉ BLOKY :" (7,22*2+8,41*2)*3,0 |  | 93.78 | [12 empty] | VV | 1 | 2 | True | 0 | ROZPOCET
| VV |  | -(1,1*2,02+1,75*1,5) |  | -4.847 | [12 empty] | VV | 1 | 2 | True | 0 | ROZPOCET
| VV |  | "B/ST2b - ŽB kce :" -338,2164 |  | -338.216 | [12 empty] | VV | 1 | 2 | True | 0 | ROZPOCET
| VV |  | "B/ST1 - ZATEPLENÍ SOKLU :" -45,4428 |  | -45.443 | [12 empty] | VV | 1 | 2 | True | 0 | ROZPOCET
| VV |  | "B/AT1 ATIKA 2.NP :" -146,8434 |  | -146.843 | [12 empty] | VV | 1 | 2 | True | 0 | ROZPOCET
| VV |  | Součet |  | 502.089 | [12 empty] | VV | 1 | 4 | True | 1 | ROZPOCET
80 | K | 622319844RT3 | Zateplení fasády , minerálními deskami s podélným vláknem, tloušťky 280 mm, kontaktní nátěr a silikonsilikátová omítka, hlazená, zrnitost 2 mm | m2 | 485.06 |  | 0 | RTS |  | základní |  | 0 | 0 | 0 | 0 | 0 | 4 | K | 1 |  |  |  | ROZPOCET | 0 | 0 | 0 | 0 | 0 | 1 | 0 | 4 | 160
| P |  | Poznámka k položce: nanesení lepicího tmelu na izolační desky, nalepení desek, zajištění talířovými hmoždinkami (6 ks/m2), přebroušení desek EPS, nebo kašírování u minerálních desek, natažení stěrky, vtlačení výztužné tkaniny, přehlazení stěrky. Další vrstvy podle popisu položky. Včetně rohových lišt na hranách budov. kotvy budou opatřeny zátkami | [14 empty] | P | 1
| VV |  | výkres D.1.1.2-02,03,04,05,06,07,08,09,10,11,12 : | [14 empty] | VV | 1 | 1 | True | 0 | ROZPOCET
| VV |  | výkres D.1.1.5-01 : | [14 empty] | VV | 1 | 1 | True | 0 | ROZPOCET
| VV |  | B/ST2b - ŽB kce : | [14 empty] | VV | 1 | 1 | True | 0 | ROZPOCET
| VV |  | "1.NP :" (0,95+1,25+0,5+1,0*2+0,75*2+0,375*15+0,625+1,015+0,89+0,5*5)*2,88 |  | 48.542 | [12 empty] | VV | 1 | 2 | True | 0 | ROZPOCET
| VV |  | (20,53*2+27,43+48,08)*1,05 |  | 122.399 | [12 empty] | VV | 1 | 2 | True | 0 | ROZPOCET
| VV |  | "2.NP :" (0,5*14+0,4+0,875*2)*3,5 |  | 32.025 | [12 empty] | VV | 1 | 2 | True | 0 | ROZPOCET
| VV |  | (20,53*2+48,08*2-8,41)*1,05 |  | 135.251 | [12 empty] | VV | 1 | 2 | True | 0 | ROZPOCET
| VV |  | "B/AT1 ATIKA 2.NP :" 146,8434 |  | 146.843 | [12 empty] | VV | 1 | 2 | True | 0 | ROZPOCET
| VV |  | Součet |  | 485.06 | [12 empty] | VV | 1 | 4 | True | 1 | ROZPOCET
81 | K | 622319853RT3 | Zateplení ostění , minerálními deskami s podélným vláknem, tloušťky 30 mm, kontaktní nátěr a silikonsilikátová omítka | m2 | 139.196 |  | 0 | RTS |  | základní |  | 0 | 0 | 0 | 0 | 0 | 4 | K | 1 |  |  |  | ROZPOCET | 0 | 0 | 0 | 0 | 0 | 1 | 0 | 4 | 162
| P |  | Poznámka k položce: nanesení lepicího tmelu na izolační desky, nalepení desek, osazení okenních rohových lišt, natažení stěrky, vtlačení výztužné tkaniny, přehlazení stěrky. Další vrstvy podle popisu položky. Položky pro zateplení minerální deskou obsahují před armovací vrstvou kašírování desek. Včetně rohových lišt, zakončovacích lišt s okapničkou, napojovacích lišt a výztužné tkaniny. | [14 empty] | P | 1
| VV |  | výkres D.1.1.2-02,03,04,05,06,07,08,09,10,11,12 : | [14 empty] | VV | 1 | 1 | True | 0 | ROZPOCET
| VV |  | výkres D.1.1.5-01 : | [14 empty] | VV | 1 | 1 | True | 0 | ROZPOCET
| VV |  | (1,4*2+3,25*2*2+2,5*3+0,75*3*2+1,8+3,25*2+3,5+2,25*2+2,0*3+0,75*3*2+3,5*5+2,25*5*2+1,5*2+1,25*2*2+1,0*25+2,25*25*2)*0,28 |  | 67.228 | [12 empty] | VV | 1 | 2 | True | 0 | ROZPOCET
| VV |  | (2,0*36+2,25*36*2+1,1+2,02*2+1,5*2+1,25*2*2)*0,28 |  | 69.199 | [12 empty] | VV | 1 | 2 | True | 0 | ROZPOCET
| VV |  | (1,1+2,02*2+1,75+1,5*2)*0,28 |  | 2.769 | [12 empty] | VV | 1 | 2 | True | 0 | ROZPOCET
| VV |  | Součet |  | 139.196 | [12 empty] | VV | 1 | 4 | True | 1 | ROZPOCET
82 | K | 622319017R00 | Profily zakládací hliníkové, pro izolaci tl. 200 mm | m | 137.22 |  | 0 | RTS |  | základní |  | 0 | 0 | 0 | 0 | 0 | 4 | K | 1 |  |  |  | ROZPOCET | 0 | 0 | 0 | 0 | 0 | 1 | 0 | 4 | 164
| VV |  | výkres D.1.1.2-02,06,07,08,09,10,11,12 : | [14 empty] | VV | 1 | 1 | True | 0 | ROZPOCET
| VV |  | 20,53*2+48,08*2 |  | 137.22 | [12 empty] | VV | 1 | 2 | True | 0 | ROZPOCET
| VV |  | Součet |  | 137.22 | [12 empty] | VV | 1 | 4 | True | 1 | ROZPOCET
83 | K | 622319516R00 | Izolace suterénu XPS tl. 180 mm, bez PÚ | m2 | 154.972 |  | 0 | RTS |  | základní |  | 0 | 0 | 0 | 0 | 0 | 4 | K | 1 |  |  |  | ROZPOCET | 0 | 0 | 0 | 0 | 0 | 1 | 0 | 4 | 166
| VV |  | výkres D.1.1.2-02,06,07,08,09,10,11,12 : | [14 empty] | VV | 1 | 1 | True | 0 | ROZPOCET
| VV |  | výkres D.1.1.4-06 : | [14 empty] | VV | 1 | 1 | True | 0 | ROZPOCET
| VV |  | výkres D.1.1.5-01 : | [14 empty] | VV | 1 | 1 | True | 0 | ROZPOCET
| VV |  | "ZATEPLENÍ SOKLU POD TERÉNEM :" (20,53*2+27,43+48,03)*1,33 |  | 154.972 | [12 empty] | VV | 1 | 2 | True | 0 | ROZPOCET
| VV |  | Součet |  | 154.972 | [12 empty] | VV | 1 | 4 | True | 1 | ROZPOCET
| D | 63 | Podlahy a podlahové konstrukce |  |  |  | 0 |  |  |  |  | 0 |  | 0 |  | 0 | 1 | D | 0 |  |  |  | ROZPOCET | [6 empty] | 0
84 | K | 631312711R00 | Mazanina z betonu prostého tl. přes 50 do 80 mm třídy C 25/30, | m3 | 126.774 |  | 0 | RTS |  | základní |  | 0 | 0 | 0 | 0 | 0 | 4 | K | 1 |  |  |  | ROZPOCET | 0 | 0 | 0 | 0 | 0 | 1 | 0 | 4 | 168
| P |  | Poznámka k položce: (z kameniva) hlazená dřevěným hladítkem | [14 empty] | P | 1
| VV |  | výkres D.1.1.2-02,03,04,06,07,08 : | [14 empty] | VV | 1 | 1 | True | 0 | ROZPOCET
| VV |  | výkres D.1.1.5-01 : | [14 empty] | VV | 1 | 1 | True | 0 | ROZPOCET
| VV |  | SKLADBA B/SP1 : | [14 empty] | VV | 1 | 1 | True | 0 | ROZPOCET
| VV |  | "B1.01,B1.02,B1.24-B1.31 :" (149,27+68,1+32,45+32,03+11,61+31,63+15,13+15,1+15,14+15,13)*0,07 |  | 26.991 | [12 empty] | VV | 1 | 2 | True | 0 | ROZPOCET
| VV |  | SKLADBA B/SP3 : | [14 empty] | VV | 1 | 1 | True | 0 | ROZPOCET
| VV |  | "B106-B1.08,B1.11-B1.14 :" (19,1+10,35+8,43+8,75+13,19+11,24+20,01)*0,06 |  | 5.464 | [12 empty] | VV | 1 | 2 | True | 0 | ROZPOCET
| VV |  | SKLADBA B/SP4 : | [14 empty] | VV | 1 | 1 | True | 0 | ROZPOCET
| VV |  | "B1.09-B1.10,B1.16-B1.23,B1.32-B1.34 :" (1,23+1,72+4,08+3,42+5,09+7,84+8,23+11,75+11,95+4,02+14,46+2,21+2,04)*0,06 |  | 4.682 | [12 empty] | VV | 1 | 2 | True | 0 | ROZPOCET
| VV |  | SKLADBA B/SP6 : | [14 empty] | VV | 1 | 1 | True | 0 | ROZPOCET
| VV |  | "B2.04-B2.10,B2.16-B.2.21 :" (46,12+40,27+69,87+7,935*6,68+67,07+36,63+9,29+23,09+36,63*3+79,96+76,26)*0,09 |  | 55.031 | [12 empty] | VV | 1 | 2 | True | 0 | ROZPOCET
| VV |  | SKLADBA B/SP8 : | [14 empty] | VV | 1 | 1 | True | 0 | ROZPOCET
| VV |  | "B2.01,B2.07 :" (26,65*3,0+74,55-7,935*6,68)*0,09 |  | 9.134 | [12 empty] | VV | 1 | 2 | True | 0 | ROZPOCET
| VV |  | SKLADBA B/SP9 : | [14 empty] | VV | 1 | 1 | True | 0 | ROZPOCET
| VV |  | "B2.01,B2.02 :" (101,41-26,65*3,0+61,87+(0,1478*11+0,1468*19)*2,0)*0,09 |  | 8.294 | [12 empty] | VV | 1 | 2 | True | 0 | ROZPOCET
| VV |  | SKLADBA B/SP2 : | [14 empty] | VV | 1 | 1 | True | 0 | ROZPOCET
| VV |  | "B1.05,B1.15 :" (89,07+152,9)*0,06 |  | 14.518 | [12 empty] | VV | 1 | 2 | True | 0 | ROZPOCET
| VV |  | SKLADBA B/SP7 : | [14 empty] | VV | 1 | 1 | True | 0 | ROZPOCET
| VV |  | "B2.11-B2.15 :" (2,96+7,09+7,74+5,66+9,8)*0,08 |  | 2.66 | [12 empty] | VV | 1 | 2 | True | 0 | ROZPOCET
| VV |  | Součet |  | 126.774 | [12 empty] | VV | 1 | 4 | True | 1 | ROZPOCET
85 | K | 631319151R00 | Příplatek za přehlazení povrchu tloušťka mazaniny do 80 mm | m3 | 126.774 |  | 0 | RTS |  | základní |  | 0 | 0 | 0 | 0 | 0 | 4 | K | 1 |  |  |  | ROZPOCET | 0 | 0 | 0 | 0 | 0 | 1 | 0 | 4 | 170
| P |  | Poznámka k položce: betonové mazaniny min. B 10 ocelovým hladítkem | [14 empty] | P | 1
| VV |  | "Odkaz na mn. položky pořadí 84 :" 126,774 |  | 126.774 | [12 empty] | VV | 1 | 2 | True | 0 | ROZPOCET
| VV |  | Součet |  | 126.774 | [12 empty] | VV | 1 | 4 | True | 1 | ROZPOCET
86 | K | 631319171R00 | Příplatek za stržení povrchu tloušťka mazaniny do 80 mm | m3 | 126.774 |  | 0 | RTS |  | základní |  | 0 | 0 | 0 | 0 | 0 | 4 | K | 1 |  |  |  | ROZPOCET | 0 | 0 | 0 | 0 | 0 | 1 | 0 | 4 | 172
| P |  | Poznámka k položce: spodní vrstvy mazaniny latí před vložením výztuže nebo pletiva pro tloušťku obou vrstev mazaniny | [14 empty] | P | 1
| VV |  | "Odkaz na mn. položky pořadí 84 :" 126,774 |  | 126.774 | [12 empty] | VV | 1 | 2 | True | 0 | ROZPOCET
| VV |  | Součet |  | 126.774 | [12 empty] | VV | 1 | 4 | True | 1 | ROZPOCET
87 | K | 631361921RT8 | Výztuž mazanin z betonů a z lehkých betonů ze svařovaných sítí průměr drátu 8 mm, velikost oka 100/100 mm | t | 14.37 |  | 0 | RTS |  | základní |  | 0 | 0 | 0 | 0 | 0 | 4 | K | 1 |  |  |  | ROZPOCET | 0 | 0 | 0 | 0 | 0 | 1 | 0 | 4 | 174
| P |  | Poznámka k položce: včetně distančních prvků | [14 empty] | P | 1
| VV |  | výkres D.1.1.2-02,03,04,06,07,08 : | [14 empty] | VV | 1 | 1 | True | 0 | ROZPOCET
| VV |  | výkres D.1.1.5-01 : | [14 empty] | VV | 1 | 1 | True | 0 | ROZPOCET
| VV |  | SKLADBA B/SP1 : | [14 empty] | VV | 1 | 1 | True | 0 | ROZPOCET
| VV |  | "B1.01,B1.02,B1.24-B1.31 :" (149,27+68,1+32,45+32,03+11,61+31,63+15,13+15,1+15,14+15,13)*7,99*1,1*0,001 |  | 3.389 | [12 empty] | VV | 1 | 2 | True | 0 | ROZPOCET
| VV |  | SKLADBA B/SP3 : | [14 empty] | VV | 1 | 1 | True | 0 | ROZPOCET
| VV |  | "B106-B1.08,B1.11-B1.14 :" (19,1+10,35+8,43+8,75+13,19+11,24+20,01)*7,99*1,1*0,001 |  | 0.8 | [12 empty] | VV | 1 | 2 | True | 0 | ROZPOCET
| VV |  | SKLADBA B/SP4 : | [14 empty] | VV | 1 | 1 | True | 0 | ROZPOCET
| VV |  | "B1.09-B1.10,B1.16-B1.23,B1.32-B1.34 :" (1,23+1,72+4,08+3,42+5,09+7,84+8,23+11,75+11,95+4,02+14,46+2,21+2,04)*7,99*1,1*0,001 |  | 0.686 | [12 empty] | VV | 1 | 2 | True | 0 | ROZPOCET
| VV |  | SKLADBA B/SP6 : | [14 empty] | VV | 1 | 1 | True | 0 | ROZPOCET
| VV |  | "B2.04-B2.10,B2.16-B.2.21 :" (46,12+40,27+69,87+7,935*6,68+67,07+36,63+9,29+23,09+36,63*3+79,96+76,26)*7,99*1,1*0,001 |  | 5.374 | [12 empty] | VV | 1 | 2 | True | 0 | ROZPOCET
| VV |  | SKLADBA B/SP8 : | [14 empty] | VV | 1 | 1 | True | 0 | ROZPOCET
| VV |  | "B2.01,B2.07 :" (26,65*3,0+74,55-7,935*6,68)*7,99*1,1*0,001 |  | 0.892 | [12 empty] | VV | 1 | 2 | True | 0 | ROZPOCET
| VV |  | SKLADBA B/SP9 : | [14 empty] | VV | 1 | 1 | True | 0 | ROZPOCET
| VV |  | "B2.01,B2.02 :" (101,41-26,65*3,0+61,87+(0,1478*11+0,1468*19)*2,0)*7,99*1,1*0,001 |  | 0.81 | [12 empty] | VV | 1 | 2 | True | 0 | ROZPOCET
| VV |  | SKLADBA B/SP2 : | [14 empty] | VV | 1 | 1 | True | 0 | ROZPOCET
| VV |  | "B1.05,B1.15 :" (89,07+152,9)*7,99*1,1*0,001 |  | 2.127 | [12 empty] | VV | 1 | 2 | True | 0 | ROZPOCET
| VV |  | SKLADBA B/SP7 : | [14 empty] | VV | 1 | 1 | True | 0 | ROZPOCET
| VV |  | "B2.11-B2.15 :" (2,96+7,09+7,74+5,66+9,8)*7,99*1,1*0,001 |  | 0.292 | [12 empty] | VV | 1 | 2 | True | 0 | ROZPOCET
| VV |  | Součet |  | 14.37 | [12 empty] | VV | 1 | 4 | True | 1 | ROZPOCET
88 | K | 632411115RT1 | Potěr ze suchých směsí samonivelační anhydritový, tloušťky 15 mm, bez penetrace | m2 | 45.177 |  | 0 | RTS |  | základní |  | 0 | 0 | 0 | 0 | 0 | 4 | K | 1 |  |  |  | ROZPOCET | 0 | 0 | 0 | 0 | 0 | 1 | 0 | 4 | 176
| P |  | Poznámka k položce: s rozprostřením a uhlazením | [14 empty] | P | 1
| VV |  | výkres D.1.1.2-02,03,04,06,07,08 : | [14 empty] | VV | 1 | 1 | True | 0 | ROZPOCET
| VV |  | výkres D.1.1.5-01 : | [14 empty] | VV | 1 | 1 | True | 0 | ROZPOCET
| VV |  | SKLADBA B/SP10a : | [14 empty] | VV | 1 | 1 | True | 0 | ROZPOCET
| VV |  | "B3.01 HLAVNÍ MEZIPODESTA :" 43,44-(5,135*2,005+1,995*2,0+5,135*2,0) |  | 18.884 | [12 empty] | VV | 1 | 2 | True | 0 | ROZPOCET
| VV |  | SKLADBA B/10b : | [14 empty] | VV | 1 | 1 | True | 0 | ROZPOCET
| VV |  | "MEZIPODESTY B1.02,B2.02,B3.01 :" 2,0*2,285+2,005*2,285+2,0*2,285+2,005*2,285+2,0*3,995 |  | 26.293 | [12 empty] | VV | 1 | 2 | True | 0 | ROZPOCET
| VV |  | Součet |  | 45.177 | [12 empty] | VV | 1 | 4 | True | 1 | ROZPOCET
89 | K | 632441111R00 | Potěr litý anhydritový , pevnost v tlaku 20 MPa, pokládaná plocha do 100 m2, tloušťka 35 mm | m2 | 42.38 |  | 0 | RTS |  | základní |  | 0 | 0 | 0 | 0 | 0 | 4 | K | 1 |  |  |  | ROZPOCET | 0 | 0 | 0 | 0 | 0 | 1 | 0 | 4 | 178
| P |  | Poznámka k položce: dovoz směsi, doprava pomocí šnekového čerpadla, lití hadicí na plochu, dvojí (křížem vedené) rozvlnění hrazdami | [14 empty] | P | 1
| VV |  | výkres D.1.1.2-02,03,04,06,07,08 : | [14 empty] | VV | 1 | 1 | True | 0 | ROZPOCET
| VV |  | výkres D.1.1.5-01 : | [14 empty] | VV | 1 | 1 | True | 0 | ROZPOCET
| VV |  | SKLADBA B/SP5 : | [14 empty] | VV | 1 | 1 | True | 0 | ROZPOCET
| VV |  | "B1.03,B1.04,B1.35,B1.36 :" 7,1+15,75+13,52+6,01 |  | 42.38 | [12 empty] | VV | 1 | 2 | True | 0 | ROZPOCET
| VV |  | Součet |  | 42.38 | [12 empty] | VV | 1 | 4 | True | 1 | ROZPOCET
90 | K | 632441112R00 | Potěr litý anhydritový , pevnost v tlaku 20 MPa, pokládaná plocha do 100 m2, příplatek za každých dalších 5 mm | m2 | 296.66 |  | 0 | RTS |  | základní |  | 0 | 0 | 0 | 0 | 0 | 4 | K | 1 |  |  |  | ROZPOCET | 0 | 0 | 0 | 0 | 0 | 1 | 0 | 4 | 180
| P |  | Poznámka k položce: dovoz směsi, doprava pomocí šnekového čerpadla, lití hadicí na plochu, dvojí (křížem vedené) rozvlnění hrazdami | [14 empty] | P | 1
| VV |  | výkres D.1.1.2-02,03,04,06,07,08 : | [14 empty] | VV | 1 | 1 | True | 0 | ROZPOCET
| VV |  | výkres D.1.1.5-01 : | [14 empty] | VV | 1 | 1 | True | 0 | ROZPOCET
| VV |  | SKLADBA B/SP5 : | [14 empty] | VV | 1 | 1 | True | 0 | ROZPOCET
| VV |  | "B1.03,B1.04,B1.35,B1.36 :" (7,1+15,75+13,52+6,01)*7 |  | 296.66 | [12 empty] | VV | 1 | 2 | True | 0 | ROZPOCET
| VV |  | Součet |  | 296.66 | [12 empty] | VV | 1 | 4 | True | 1 | ROZPOCET
| D | 64 | Výplně otvorů |  |  |  | 0 |  |  |  |  | 0 |  | 0 |  | 0 | 1 | D | 0 |  |  |  | ROZPOCET | [6 empty] | 0
91 | K | 648991113RT2 | Osazení parapetních desek z plastických hmot Dodávka a osazení parapetních desek z plastických hmot šířky 250 mm | m | 2 |  | 0 | RTS |  | základní |  | 0 | 0 | 0 | 0 | 0 | 4 | K | 1 |  |  |  | ROZPOCET | 0 | 0 | 0 | 0 | 0 | 1 | 0 | 4 | 182
| P |  | Poznámka k položce: a poloplastických hmot na montážní pěnu, zapravení omítky pod parapetem, těsnění spáry mezi parapetem a rámem okna, dodávka silikonu. | [14 empty] | P | 1
| VV |  | výkres (výpis) D.1.1.5-06 : | [14 empty] | VV | 1 | 1 | True | 0 | ROZPOCET
| VV |  | "B/T01 :" 2,0 |  | 2 | [12 empty] | VV | 1 | 2 | True | 0 | ROZPOCET
| VV |  | Součet |  | 2 | [12 empty] | VV | 1 | 4 | True | 1 | ROZPOCET
92 | K | 648991113RT3 | Osazení parapetních desek z plastických hmot Dodávka a osazení parapetních desek z plastických hmot šířky 300 mm | m | 2 |  | 0 | RTS |  | základní |  | 0 | 0 | 0 | 0 | 0 | 4 | K | 1 |  |  |  | ROZPOCET | 0 | 0 | 0 | 0 | 0 | 1 | 0 | 4 | 184
| P |  | Poznámka k položce: a poloplastických hmot na montážní pěnu, zapravení omítky pod parapetem, těsnění spáry mezi parapetem a rámem okna, dodávka silikonu. | [14 empty] | P | 1
| VV |  | výkres (výpis) D.1.1.5-06 : | [14 empty] | VV | 1 | 1 | True | 0 | ROZPOCET
| VV |  | "B/T02 :" 2,0*1 |  | 2 | [12 empty] | VV | 1 | 2 | True | 0 | ROZPOCET
| VV |  | Součet |  | 2 | [12 empty] | VV | 1 | 4 | True | 1 | ROZPOCET
93 | K | 648991113RT6 | Osazení parapetních desek z plastických hmot Dodávka a osazení parapetních desek z plastických hmot šířky 500 mm | m | 142.25 |  | 0 | RTS |  | základní |  | 0 | 0 | 0 | 0 | 0 | 4 | K | 1 |  |  |  | ROZPOCET | 0 | 0 | 0 | 0 | 0 | 1 | 0 | 4 | 186
| P |  | Poznámka k položce: a poloplastických hmot na montážní pěnu, zapravení omítky pod parapetem, těsnění spáry mezi parapetem a rámem okna, dodávka silikonu. | [14 empty] | P | 1
| VV |  | výkres (výpis) D.1.1.5-06 : | [14 empty] | VV | 1 | 1 | True | 0 | ROZPOCET
| VV |  | "B/T01 :" 1,0*25 |  | 25 | [12 empty] | VV | 1 | 2 | True | 0 | ROZPOCET
| VV |  | "B/T02 :" 1,5*6 |  | 9 | [12 empty] | VV | 1 | 2 | True | 0 | ROZPOCET
| VV |  | "B/T03 :" 2,0*39 |  | 78 | [12 empty] | VV | 1 | 2 | True | 0 | ROZPOCET
| VV |  | "B/T04 :" 2,5*3 |  | 7.5 | [12 empty] | VV | 1 | 2 | True | 0 | ROZPOCET
| VV |  | "B/T05 :" 3,5*6 |  | 21 | [12 empty] | VV | 1 | 2 | True | 0 | ROZPOCET
| VV |  | "B/T06 :" 1,75*1 |  | 1.75 | [12 empty] | VV | 1 | 2 | True | 0 | ROZPOCET
| VV |  | Součet |  | 142.25 | [12 empty] | VV | 1 | 4 | True | 1 | ROZPOCET
94 | K | B1D01 | EXTERIÉROVÉ HLINÍKOVÉ DVEŘE, 1400x3250 mm - D+Mbližší specifikace viz. PD, výška dveří 2450mm | kus | 1 |  | 0 |  |  | základní |  | 0 | 0 | 0 | 0 | 0 | 4 | K | 1 |  |  |  | ROZPOCET | 0 | 0 | 0 | 0 | 0 | 1 | 0 | 4 | 188
| P |  | Poznámka k položce: EXTERIÉROVÉ HLINÍKOVÉ DVEŘE VČ. ZÁRUBNĚ, DVOUKŘÍDLÉ, OTOČNÉ tepelně izolační tříkomorový systém. Uf= 1,3 W/m2K, šířka rámu 92 mm, křídlo prosklené, dekor RAL 7016 uvnitř i vně dveří BOČNÍ DÍL není NADSVĚTLÍK ano ZÁMEK/KOVÁNÍ bezpečnostní zámek, magnetický kontakt, kování nerezové štítkové, provedení klika/klika, opatřeno panikovým kováním dle ČSN EN 179, madlo na straně otvírání ve výši 800 - 900mm, na obou křídlech, napojeno na systém generálních a hlavních klíčů, skupiny generálních a hlavních klíčů určí investor ZASKLENÍ: tepelně izolační trojsklo Ug=0,5 w/m2K PRÁH PODLAHOVÁ LIŠTA prahová lišta hliníková POŽÁRNÍ ODOLNOST není, SAMOZAVÍRAČ samozavírač typu C2 se zpožděním DVEŘNÍ ZARÁŽKA mechanický stavěč dveřís gumou , výška 160mm, šířka 30 mm, zdvih 35 mm ZVUKOVÁ IZOLACE bez požadavku DALŠÍ POŽADAVKY Součinitel prostupu tepla max. Ud=0,92W/m2K, na straně dveří madlo osazeno ve výši 800-900 mm, opatřeny symbolem vozíčkáře, do výše 400 mm bude provedena nerozbytná úprava, ve výšce 1000 a 1600 mm budou opatřeby pruhem ze značek o průměru min. 50 mm vzdálených od sebe max 150 mm | [14 empty] | P | 1
95 | K | B1D02 | EXTERIÉROVÉ HLINÍKOVÉ DVEŘE, 1800x3250 mm - D+Mbližší specifikace viz. PD, výška dveří 2450mm | kus | 1 |  | 0 |  |  | základní |  | 0 | 0 | 0 | 0 | 0 | 4 | K | 1 |  |  |  | ROZPOCET | 0 | 0 | 0 | 0 | 0 | 1 | 0 | 4 | 190
| P |  | Poznámka k položce: EXTERIÉROVÉ HLINÍKOVÉ DVEŘE VČ. ZÁRUBNĚ, DVOUKŘÍDLÉ, OTOČNÉ tepelně izolační tříkomorový systém. Uf= 1,3 W/m2K, šířka rámu 92 mm, křídlo prosklené, dekor RAL 7016 uvnitř i vně dveří BOČNÍ DÍL není NADSVĚTLÍK ano ZÁMEK/KOVÁNÍ elektromechanický samozamykací zámek (rozměry zámku dle šířky rámu křídla), součástí dveří je kabelová zadlabávací kovová průchodka, kování nerezové štítkové, provedení klika/klika, opatřeno panikovým kováním dle ČSN EN 179, madlo na straně otvírání ve výši 800 - 900mm, na obou křídlech, napojeno na systém generálních a hlavních klíčů, skupiny generálních a hlavních klíčů určí investor ZASKLENÍ: tepelně izolační trojsklo Ug=0,5 w/m2K PRÁH PODLAHOVÁ LIŠTA prahová lišta hliníková POŽÁRNÍ ODOLNOST není SAMOZAVÍRAČ samozavírač typu C2 se zpožděním DVEŘNÍ ZARÁŽKA mechanický stavěč dveří s gumou,výška 160mm, šířka 30 mm, zdvih 35 mm ZVUKOVÁ IZOLACE bez požadavku DALŠÍ POŽADAVKY Součinitel prostupu tepla max. Ud=0,92W/m2K, hlavní křídlo š. 900mm, na straně dveří madlo osazeno ve výši 800- 900 mm, opatřeny symbolem vozíčkáře, do výše 400 mm bude provedena nerozbytná úprava, ve výšce 1000 a 1600 mm budou opatřeby pruhem ze značek o průměru min. 50 mm vzdálených od sebe max 150 mm | [14 empty] | P | 1
96 | K | B1D03 | EXTERIÉROVÉ HLINÍKOVÉ DVEŘE, 1400x3250 mm - D+Mbližší specifikace viz. PD, výška dveří 2450mm | kus | 1 |  | 0 |  |  | základní |  | 0 | 0 | 0 | 0 | 0 | 4 | K | 1 |  |  |  | ROZPOCET | 0 | 0 | 0 | 0 | 0 | 1 | 0 | 4 | 192
| P |  | Poznámka k položce: EXTERIÉROVÉ HLINÍKOVÉ DVEŘE VČ. ZÁRUBNĚ, DVOUKŘÍDLÉ, OTOČNÉ tepelně izolační tříkomorový systém. Uf= 1,3 W/m2K, šířka rámu 92 mm, křídlo prosklené, dekor RAL 7016 uvnitř i vně dveří BOČNÍ DÍL není NADSVĚTLÍK ano ZÁMEK/KOVÁNÍ bezpečnostní zámek, magnetický kontakt, kování nerezové štítkové, provedení klika/klika, opatřeno panikovým kováním dle ČSN EN 179, madlo na straně otvírání ve výši 800 - 900mm, na obou křídlech, napojeno na systém generálních a hlavních klíčů, skupiny generálních a hlavních klíčů určí investor ZASKLENÍ: tepelně izolační trojsklo Ug=0,5 w/m2K PRÁH PODLAHOVÁ LIŠTA prahová lišta hliníková POŽÁRNÍ ODOLNOST není SAMOZAVÍRAČ samozavírač typu C2 se zpožděním DVEŘNÍ ZARÁŽKA mechanický stavěč dveří s gumou , výška 160mm, šířka 30 mm,zdvih 35 mm ZVUKOVÁ IZOLACE bez požadavku DALŠÍ POŽADAVKY Součinitel prostupu tepla max. Ud=0,92W/m2K, na straně dveří madlo osazeno ve výši 800-900 mm, opatřeny symbolem vozíčkáře, do výše 400 mm bude provedena nerozbytná úprava, ve výšce 1000 a 1600 mm budou opatřeby pruhem ze značek o průměru min. 50 mm vzdálených od sebe max 150 mm | [14 empty] | P | 1
97 | K | B1D04 | VNITŘNÍ DVEŘE PLNÉ S HPL LAMINÁTEM, 900x1970 mm - D+Mbližší specifikace viz. PD | kus | 1 |  | 0 |  |  | základní |  | 0 | 0 | 0 | 0 | 0 | 4 | K | 1 |  |  |  | ROZPOCET | 0 | 0 | 0 | 0 | 0 | 1 | 0 | 4 | 194
| P |  | Poznámka k položce: VNITŘNÍ DVEŘE PLNÉ S HPL LAMINÁTEM, JEDNOKŘÍDLÉ, OTOČNÉ křídlo plné, oboustranně hladké, falcové provedení výplň křídla: odlehčená DTD deska povrch: HPL laminát, dekor: javor BOČNÍ DÍL není NADSVĚTLÍK není ZÁRUBEŇ ocelová typová, ZH pro zděné příčky, tl. 160 mm, barva RAL 7040 ZÁMEK/KOVÁNÍ zámek zadlabávací na zámkovou vložku,napojeno na systém generálních a hlavních klíčů, skupiny generálních a hlavních klíčů určí investor, zámková cylindrická vložka, dvoustranná 72 mm Kování: štítové interiérové z nerez oceli, rozteč 72 mm, provedení klika/klika PRÁH/ PŘECHODOVÁ LIŠTA hliníková přechodová oblá lišta šroubovací, barva stříbrná, š. 40 mm POŽÁRNÍ ODOLNOST ne SAMOZAVÍRAČ ne DVEŘNÍ ZARÁŽKA ne ZVUKOVÁ IZOLACE bez požadavku DALŠÍ POŽADAVKY nejsou | [14 empty] | P | 1
98 | K | B1D05 | VNITŘNÍ DVEŘE PLNÉ S HPL LAMINÁTEM, 1800x1970 mm - D+Mbližší specifikace viz. PD | kus | 1 |  | 0 |  |  | základní |  | 0 | 0 | 0 | 0 | 0 | 4 | K | 1 |  |  |  | ROZPOCET | 0 | 0 | 0 | 0 | 0 | 1 | 0 | 4 | 196
| P |  | Poznámka k položce: VNITŘNÍ DVEŘE PLNÉ S HPL LAMINÁTEM, DVOUKŘÍDLÉ, OTOČNÉ křídlo částečně prosklené, sklo:lepené bezpečnostní sklo tl. 6mm, falcové provedení výplň křídla: odlehčená DTD deska povrch: HPL laminát, dekor: javor BOČNÍ DÍL není NADSVĚTLÍK není ZÁRUBEŇ ocelová typová, ZH pro zděné příčky, tl. 160 mm, barva RAL 7040 ZÁMEK/KOVÁNÍ zámek zadlabávací na zámkovou vložku,napojeno na systém generálních a hlavních klíčů, skupiny generálních a hlavních klíčů určí investor, zámková cylindrická vložka, dvoustranná 72 mm Kování: štítové interiérové z nerez oceli, rozteč 72 mm, provedení klika/klika PRÁH/ PŘECHODOVÁ LIŠTA hliníková přechodová oblá lišta šroubovací, barva stříbrná, š. 40 mm POŽÁRNÍ ODOLNOST ne SAMOZAVÍRAČ ne DVEŘNÍ ZARÁŽKA ne ZVUKOVÁ IZOLACE bez požadavku DALŠÍ POŽADAVKY budou ve výšce 1000 a 1600 mm opatřeny pruhem ze značek o průměru min 50 mm vzdálených od sebe max. 150 mm do výše 400 mm bude provedena nerozbitná úprava dveřní křídlo bez zámku nebo opatřeno panikovým kováním dle ČSN EN 179 madlo na straně otvírání ve výši 800 - 900mm, na obou křídlech | [14 empty] | P | 1
99 | K | B1D06 | VNITŘNÍ DVEŘE PLNÉ S HPL LAMINÁTEM, 1800x1970 mm - D+Mbližší specifikace viz. PD | kus | 1 |  | 0 |  |  | základní |  | 0 | 0 | 0 | 0 | 0 | 4 | K | 1 |  |  |  | ROZPOCET | 0 | 0 | 0 | 0 | 0 | 1 | 0 | 4 | 198
| P |  | Poznámka k položce: VNITŘNÍ DVEŘE PLNÉ S HPL LAMINÁTEM, DVOUKŘÍDLÉ, OTOČNÉ křídlo částečně prosklené, sklo:lepené bezpečnostní sklo tl. 6mm, falcové provedení výplň křídla: odlehčená DTD deska povrch:HPL laminát, dekor: javor BOČNÍ DÍL není NADSVĚTLÍK není ZÁRUBEŇ ocelová typová, ZH pro zděné příčky, tl. 160 mm, barva RAL 7040 ZÁMEK/KOVÁNÍ zámek zadlabávací na zámkovou vložku,napojeno na systém generálních a hlavních klíčů, skupiny generálních a hlavních klíčů určí investor, zámková cylindrická vložka, dvoustranná 72 mm Kování: štítové interiérové z nerez oceli, rozteč 72 mm, provedení klika/klika PRÁH/ PŘECHODOVÁ LIŠTA hliníková přechodová oblá lišta šroubovací, barva stříbrná, š. 40 mm POŽÁRNÍ ODOLNOST ne SAMOZAVÍRAČ ne DVEŘNÍ ZARÁŽKA ne ZVUKOVÁ IZOLACE bez požadavku DALŠÍ POŽADAVKY budou ve výšce 1000 a 1600 mm opatřeny pruhem ze značek o průměru min 50 mm vzdálených od sebe max. 150 mm do výše 400 mm bude provedena nerozbitná úprava madlo na straně otvírání ve výši 800 - 900mm, na obou křídlech | [14 empty] | P | 1
100 | K | B1D07 | VNITŘNÍ DVEŘE PLNÉ S HPL LAMINÁTEM, 900x1970 mm - D+Mbližší specifikace viz. PD | kus | 1 |  | 0 |  |  | základní |  | 0 | 0 | 0 | 0 | 0 | 4 | K | 1 |  |  |  | ROZPOCET | 0 | 0 | 0 | 0 | 0 | 1 | 0 | 4 | 200
| P |  | Poznámka k položce: VNITŘNÍ DVEŘE PLNÉ S HPL LAMINÁTEM, JEDNOKŘÍDLÉ, OTOČNÉ křídlo plné, oboustranně hladké, falcové provedení výplň křídla: odlehčená DTD deska povrch: HPL laminát, dekor: javor BOČNÍ DÍL není NADSVĚTLÍK není ZÁRUBEŇ ocelová typová, ZH pro zděné příčky, tl. 160 mm, barva RAL 7040 ZÁMEK/KOVÁNÍ zámek zadlabávací na zámkovou vložku,napojeno na systém generálních a hlavních klíčů, skupiny generálních a hlavních klíčů určí investor, zámková cylindrická vložka, dvoustranná 72 mm Kování: štítové interiérové z nerez oceli, rozteč 72 mm, provedení klika/klika PRÁH/ PŘECHODOVÁ LIŠTA hliníková přechodová oblá lišta šroubovací, barva stříbrná, š. 40 mm POŽÁRNÍ ODOLNOST ne SAMOZAVÍRAČ samozavírač typu C2 se zpožděním DVEŘNÍ ZARÁŽKA ne ZVUKOVÁ IZOLACE bez požadavku DALŠÍ POŽADAVKY nejsou VĚTRACÍ MŘÍŽKA nerezová větrací mřížka 500x100 mm podříznutí dveřního křídla o 15 mm | [14 empty] | P | 1
101 | K | B1D08 | VNITŘNÍ DVEŘE PLNÉ S HPL LAMINÁTEM, 800x1970 mm - D+Mbližší specifikace viz. PD | kus | 1 |  | 0 |  |  | základní |  | 0 | 0 | 0 | 0 | 0 | 4 | K | 1 |  |  |  | ROZPOCET | 0 | 0 | 0 | 0 | 0 | 1 | 0 | 4 | 202
| P |  | Poznámka k položce: VNITŘNÍ DVEŘE PLNÉ S HPL LAMINÁTEM, JEDNOKŘÍDLÉ, OTOČNÉ křídlo plné, oboustranně hladké, falcové provedení výplň křídla: odlehčená DTD deska povrch: HPL laminát, dekor: javor BOČNÍ DÍL není NADSVĚTLÍK není ZÁRUBEŇ ocelová typová, ZH pro zděné příčky, tl. 160 mm, barva RAL 7040 ZÁMEK/KOVÁNÍ zámek zadlabávací na zámkovou vložku,napojeno na systém generálních a hlavních klíčů, skupiny generálních a hlavních klíčů určí investor, zámková cylindrická vložka, dvoustranná 72 mm Kování: štítové interiérové z nerez oceli, rozteč 72 mm, provedení klika/klika PRÁH/ PŘECHODOVÁ LIŠTA hliníková přechodová oblá lišta šroubovací, barva stříbrná, š. 40 mm POŽÁRNÍ ODOLNOST ne SAMOZAVÍRAČ samozavírač typu C2 se zpožděním DVEŘNÍ ZARÁŽKA ne ZVUKOVÁ IZOLACE bez požadavku DALŠÍ POŽADAVKY nejsou VĚTRACÍ MŘÍŽKA nerezová větrací mřížka 500x100 mm podříznutí dveřního křídla o 15 mm | [14 empty] | P | 1
102 | K | B1D09 | VNITŘNÍ DVEŘE PLNÉ S HPL LAMINÁTEM, 800x1970 mm - D+Mbližší specifikace viz. PD | kus | 1 |  | 0 |  |  | základní |  | 0 | 0 | 0 | 0 | 0 | 4 | K | 1 |  |  |  | ROZPOCET | 0 | 0 | 0 | 0 | 0 | 1 | 0 | 4 | 204
| P |  | Poznámka k položce: VNITŘNÍ DVEŘE PLNÉ S HPL LAMINÁTEM, JEDNOKŘÍDLÉ, OTOČNÉ křídlo plné, oboustranně hladké, falcové provedení výplň křídla: odlehčená DTD deska povrch: HPL laminát, dekor: javor BOČNÍ DÍL není NADSVĚTLÍK není ZÁRUBEŇ ocelová typová, ZH pro zděné příčky, tl. 160 mm, barva RAL 7040 ZÁMEK/KOVÁNÍ zámek zadlabávací na zámkovou vložku,napojeno na systém generálních a hlavních klíčů, skupiny generálních a hlavních klíčů určí investor, zámková cylindrická vložka, dvoustranná 72 mm Kování: štítové interiérové z nerez oceli, rozteč 72 mm, provedení klika/klika PRÁH/ PŘECHODOVÁ LIŠTA hliníková přechodová oblá lišta šroubovací, barva stříbrná, š. 40 mm POŽÁRNÍ ODOLNOST ne SAMOZAVÍRAČ samozavírač typu C2 se zpožděním DVEŘNÍ ZARÁŽKA ne ZVUKOVÁ IZOLACE bez požadavku DALŠÍ POŽADAVKY nejsou VĚTRACÍ MŘÍŽKA nerezová větrací mřížka 500x100 mm podříznutí dveřního křídla o 15 mm | [14 empty] | P | 1
103 | K | B1D10 | VNITŘNÍ DVEŘE PLNÉ S HPL LAMINÁTEM, 900x1970 mm - D+Mbližší specifikace viz. PD | kus | 1 |  | 0 |  |  | základní |  | 0 | 0 | 0 | 0 | 0 | 4 | K | 1 |  |  |  | ROZPOCET | 0 | 0 | 0 | 0 | 0 | 1 | 0 | 4 | 206
| P |  | Poznámka k položce: VNITŘNÍ DVEŘE PLNÉ S HPL LAMINÁTEM, JEDNOKŘÍDLÉ, OTOČNÉ křídlo plné, oboustranně hladké, falcové provedení výplň křídla: odlehčená DTD deska povrch: HPL laminát, dekor: javor BOČNÍ DÍL není NADSVĚTLÍK není ZÁRUBEŇ ocelová typová, ZH pro zděné příčky, tl. 160 mm, barva RAL 7040 ZÁMEK/KOVÁNÍ zámek zadlabávací WC, Kování: štítové dveřní kování na WC z nerez oceli, provedení klika/klika PRÁH/ PŘECHODOVÁ LIŠTA hliníková přechodová oblá lišta šroubovací, barva stříbrná, š. 40 mm POŽÁRNÍ ODOLNOST ne SAMOZAVÍRAČ ne DVEŘNÍ ZARÁŽKA ne DALŠÍ POŽADAVKY -vodorovné madlo na vnitřní straně dveří ve výšce 800 - 900 mm -na vnější straně dveřního křídla piktogram symbolu zařízení prostoru pro osoby na vozíku (WC invalidi) rozměry cca 150x150 mm (informační systém) -háčky na oděvy ve výšce 1200 mm na vnitřní straně dvěří VĚTRACÍ MŘÍŽKA nerezová větrací mřížka 500x100 mm podříznutí dveřního křídla o 15 mm | [14 empty] | P | 1
104 | K | B1D11 | VNITŘNÍ DVEŘE PLNÉ S HPL LAMINÁTEM, 900x1970 mm - D+Mbližší specifikace viz. PD | kus | 1 |  | 0 |  |  | základní |  | 0 | 0 | 0 | 0 | 0 | 4 | K | 1 |  |  |  | ROZPOCET | 0 | 0 | 0 | 0 | 0 | 1 | 0 | 4 | 208
| P |  | Poznámka k položce: VNITŘNÍ DVEŘE PLNÉ S HPL LAMINÁTEM, JEDNOKŘÍDLÉ, OTOČNÉ křídlo plné, oboustranně hladké, falcové provedení výplň křídla: odlehčená DTD deska povrch: HPL laminát, dekor: javor BOČNÍ DÍL není NADSVĚTLÍK není ZÁRUBEŇ ocelová typová, ZH pro zděné příčky, tl. 160 mm, barva RAL 7040 ZÁMEK/KOVÁNÍ zámek zadlabávací na zámkovou vložku,napojeno na systém generálních a hlavních klíčů, skupiny generálních a hlavních klíčů určí investor, zámková cylindrická vložka, dvoustranná 72 mm Kování: štítové interiérové z nerez oceli, rozteč 72 mm, provedení klika/klika PRÁH/ PŘECHODOVÁ LIŠTA hliníková přechodová oblá lišta šroubovací, barva stříbrná, š. 40 mm POŽÁRNÍ ODOLNOST EW15/DP3-C SAMOZAVÍRAČ samozavírač typu C2 se zpožděním DVEŘNÍ ZARÁŽKA ne ZVUKOVÁ IZOLACE bez požadavku DALŠÍ POŽADAVKY nejsou | [14 empty] | P | 1
105 | K | B1D12 | VNITŘNÍ DVEŘE PLNÉ S HPL LAMINÁTEM, 900x1970 mm - D+Mbližší specifikace viz. PD | kus | 1 |  | 0 |  |  | základní |  | 0 | 0 | 0 | 0 | 0 | 4 | K | 1 |  |  |  | ROZPOCET | 0 | 0 | 0 | 0 | 0 | 1 | 0 | 4 | 210
| P |  | Poznámka k položce: VNITŘNÍ DVEŘE PLNÉ S HPL LAMINÁTEM, JEDNOKŘÍDLÉ, OTOČNÉ křídlo plné, oboustranně hladké, falcové provedení výplň křídla: odlehčená DTD deska povrch: HPL laminát, dekor: javor BOČNÍ DÍL není NADSVĚTLÍK není ZÁRUBEŇ ocelová typová, ZH pro zděné příčky, tl. 160 mm, barva RAL 7040 ZÁMEK/KOVÁNÍ zámek zadlabávací na zámkovou vložku,napojeno na systém generálních a hlavních klíčů, skupiny generálních a hlavních klíčů určí investor, zámková cylindrická vložka, dvoustranná 72 mm Kování: štítové interiérové z nerez oceli, rozteč 72 mm, provedení klika/klika PRÁH/ PŘECHODOVÁ LIŠTA bez prahu POŽÁRNÍ ODOLNOST EW15/DP3-C SAMOZAVÍRAČ samozavírač typu C2 se zpožděním DVEŘNÍ ZARÁŽKA ne ZVUKOVÁ IZOLACE bez požadavku DALŠÍ POŽADAVKY nejsou | [14 empty] | P | 1
106 | K | B1D13 | VNITŘNÍ DVEŘE PLNÉ S HPL LAMINÁTEM, 900x1970 mm - D+Mbližší specifikace viz. PD | kus | 1 |  | 0 |  |  | základní |  | 0 | 0 | 0 | 0 | 0 | 4 | K | 1 |  |  |  | ROZPOCET | 0 | 0 | 0 | 0 | 0 | 1 | 0 | 4 | 212
| P |  | Poznámka k položce: VNITŘNÍ DVEŘE PLNÉ S HPL LAMINÁTEM, JEDNOKŘÍDLÉ, OTOČNÉ křídlo plné, oboustranně hladké, falcové provedení výplň křídla: odlehčená DTD deska povrch: HPL laminát, dekor: javor BOČNÍ DÍL není NADSVĚTLÍK není ZÁRUBEŇ ocelová typová, ZH pro zděné příčky, tl. 160 mm, barva RAL 7040 ZÁMEK/KOVÁNÍ zámek zadlabávací na zámkovou vložku,napojeno na systém generálních a hlavních klíčů, skupiny generálních a hlavních klíčů určí investor, zámková cylindrická vložka, dvoustranná 72 mm Kování: štítové interiérové z nerez oceli, rozteč 72 mm, provedení klika/klika PRÁH/ PŘECHODOVÁ LIŠTA bez prahu POŽÁRNÍ ODOLNOST EW15/DP3-C SAMOZAVÍRAČ samozavírač typu C2 se zpožděním DVEŘNÍ ZARÁŽKA ne ZVUKOVÁ IZOLACE bez požadavku DALŠÍ POŽADAVKY nejsou | [14 empty] | P | 1
107 | K | B1D14 | VNITŘNÍ DVEŘE PLNÉ S HPL LAMINÁTEM, 900x1970 mm - D+Mbližší specifikace viz. PD | kus | 1 |  | 0 |  |  | základní |  | 0 | 0 | 0 | 0 | 0 | 4 | K | 1 |  |  |  | ROZPOCET | 0 | 0 | 0 | 0 | 0 | 1 | 0 | 4 | 214
| P |  | Poznámka k položce: VNITŘNÍ DVEŘE PLNÉ S HPL LAMINÁTEM, JEDNOKŘÍDLÉ, OTOČNÉ křídlo plné, oboustranně hladké, falcové provedení výplň křídla: odlehčená DTD deska povrch: HPL laminát, dekor: javor BOČNÍ DÍL není NADSVĚTLÍK není ZÁRUBEŇ ocelová typová, ZH pro zděné příčky, tl. 110 mm, barva RAL 7040 ZÁMEK/KOVÁNÍ zámek zadlabávací na zámkovou vložku,napojeno na systém generálních a hlavních klíčů, skupiny generálních a hlavních klíčů určí investor, zámková cylindrická vložka, dvoustranná 72 mm Kování: štítové interiérové z nerez oceli, rozteč 72 mm, provedení klika/klika PRÁH/ PŘECHODOVÁ LIŠTA bez prahu POŽÁRNÍ ODOLNOST ne SAMOZAVÍRAČ ne DVEŘNÍ ZARÁŽKA ne ZVUKOVÁ IZOLACE bez požadavku DALŠÍ POŽADAVKY nejsou VĚTRACÍ MŘÍŽKA nerezová větrací mřížka 500x100 mm podříznutí dveřního křídla o 15 mm | [14 empty] | P | 1
108 | K | B1D15 | VNITŘNÍ DVEŘE PLNÉ S HPL LAMINÁTEM, 900x1970 mm - D+Mbližší specifikace viz. PD | kus | 1 |  | 0 |  |  | základní |  | 0 | 0 | 0 | 0 | 0 | 4 | K | 1 |  |  |  | ROZPOCET | 0 | 0 | 0 | 0 | 0 | 1 | 0 | 4 | 216
| P |  | Poznámka k položce: VNITŘNÍ DVEŘE PLNÉ S HPL LAMINÁTEM, JEDNOKŘÍDLÉ, OTOČNÉ křídlo plné, oboustranně hladké, falcové provedení výplň křídla: odlehčená DTD deska povrch: HPL laminát, dekor: javor BOČNÍ DÍL není NADSVĚTLÍK není ZÁRUBEŇ ocelová typová, ZH pro zděné příčky, tl. 110 mm, barva RAL 7040 ZÁMEK/KOVÁNÍ zámek zadlabávací na zámkovou vložku,napojeno na systém generálních a hlavních klíčů, skupiny generálních a hlavních klíčů určí investor, zámková cylindrická vložka, dvoustranná 72 mm Kování: štítové interiérové z nerez oceli, rozteč 72 mm, provedení klika/klika PRÁH/ PŘECHODOVÁ LIŠTA bez prahu POŽÁRNÍ ODOLNOST ne SAMOZAVÍRAČ ne DVEŘNÍ ZARÁŽKA ne ZVUKOVÁ IZOLACE bez požadavku DALŠÍ POŽADAVKY nejsou VĚTRACÍ MŘÍŽKA nerezová větrací mřížka 500x100 mm podříznutí dveřního křídla o 15 mm | [14 empty] | P | 1
109 | K | B1D16 | VNITŘNÍ DVEŘE PLNÉ S HPL LAMINÁTEM, 900x1970 mm - D+Mbližší specifikace viz. PD | kus | 1 |  | 0 |  |  | základní |  | 0 | 0 | 0 | 0 | 0 | 4 | K | 1 |  |  |  | ROZPOCET | 0 | 0 | 0 | 0 | 0 | 1 | 0 | 4 | 218
| P |  | Poznámka k položce: VNITŘNÍ DVEŘE PLNÉ S HPL LAMINÁTEM, JEDNOKŘÍDLÉ, OTOČNÉ křídlo plné, oboustranně hladké, falcové provedení výplň křídla: odlehčená DTD deska povrch: HPL laminát, dekor: javor BOČNÍ DÍL není NADSVĚTLÍK není ZÁRUBEŇ ocelová typová, ZH pro zděné příčky, tl. 110 mm, barva RAL 7040 ZÁMEK/KOVÁNÍ zámek zadlabávací na zámkovou vložku,napojeno na systém generálních a hlavních klíčů, skupiny generálních a hlavních klíčů určí investor, zámková cylindrická vložka, dvoustranná 72 mm Kování: štítové interiérové z nerez oceli, rozteč 72 mm, provedení klika/klika PRÁH/ PŘECHODOVÁ LIŠTA bez prahu POŽÁRNÍ ODOLNOST ne SAMOZAVÍRAČ ne DVEŘNÍ ZARÁŽKA ne ZVUKOVÁ IZOLACE bez požadavku DALŠÍ POŽADAVKY nejsou VĚTRACÍ MŘÍŽKA nerezová větrací mřížka 500x100 mm podříznutí dveřního křídla o 15 mm | [14 empty] | P | 1
110 | K | B1D17 | VNITŘNÍ DVEŘE PLNÉ S HPL LAMINÁTEM, 900x1970 mm - D+Mbližší specifikace viz. PD | kus | 1 |  | 0 |  |  | základní |  | 0 | 0 | 0 | 0 | 0 | 4 | K | 1 |  |  |  | ROZPOCET | 0 | 0 | 0 | 0 | 0 | 1 | 0 | 4 | 220
| P |  | Poznámka k položce: VNITŘNÍ DVEŘE PLNÉ S HPL LAMINÁTEM, JEDNOKŘÍDLÉ, OTOČNÉ křídlo plné, oboustranně hladké, falcové provedení výplň křídla: odlehčená DTD deska povrch: HPL laminát, dekor: javor BOČNÍ DÍL není NADSVĚTLÍK není ZÁRUBEŇ ocelová typová, ZH pro zděné příčky, tl. 110 mm, barva RAL 7040 ZÁMEK/KOVÁNÍ zámek zadlabávací na zámkovou vložku,napojeno na systém generálních a hlavních klíčů, skupiny generálních a hlavních klíčů určí investor, zámková cylindrická vložka, dvoustranná 72 mm Kování: štítové interiérové z nerez oceli, rozteč 72 mm, provedení klika/klika PRÁH/ PŘECHODOVÁ LIŠTA bez prahu POŽÁRNÍ ODOLNOST ne SAMOZAVÍRAČ ne DVEŘNÍ ZARÁŽKA ne ZVUKOVÁ IZOLACE bez požadavku DALŠÍ POŽADAVKY nejsou VĚTRACÍ MŘÍŽKA nerezová větrací mřížka 500x100 mm podříznutí dveřního křídla o 15 mm | [14 empty] | P | 1
111 | K | B1D18 | VNITŘNÍ DVEŘE PLNÉ S HPL LAMINÁTEM, 900x1970 mm - D+Mbližší specifikace viz. PD | kus | 1 |  | 0 |  |  | základní |  | 0 | 0 | 0 | 0 | 0 | 4 | K | 1 |  |  |  | ROZPOCET | 0 | 0 | 0 | 0 | 0 | 1 | 0 | 4 | 222
| P |  | Poznámka k položce: VNITŘNÍ DVEŘE PLNÉ S HPL LAMINÁTEM, JEDNOKŘÍDLÉ, OTOČNÉ křídlo plné, oboustranně hladké, falcové provedení výplň křídla: odlehčená DTD deska povrch:HPL laminát, dekor: javor BOČNÍ DÍL není NADSVĚTLÍK není ZÁRUBEŇ ocelová typová, ZH pro zděné příčky, tl. 110 mm, barva RAL 7040 ZÁMEK/KOVÁNÍ zámek zadlabávací na zámkovou vložku,napojeno na systém generálních a hlavních klíčů, skupiny generálních a hlavních klíčů určí investor, zámková cylindrická vložka, dvoustranná 72 mm Kování: štítové interiérové z nerez oceli, rozteč 72 mm, provedení klika/klika PRÁH/ PŘECHODOVÁ LIŠTA bez prahu POŽÁRNÍ ODOLNOST ne SAMOZAVÍRAČ ne DVEŘNÍ ZARÁŽKA ne ZVUKOVÁ IZOLACE bez požadavku DALŠÍ POŽADAVKY nejsou VĚTRACÍ MŘÍŽKA nerezová větrací mřížka 500x100 mm podříznutí dveřního křídla o 15 mm | [14 empty] | P | 1
112 | K | B1D19 | VNITŘNÍ DVEŘE PLNÉ S HPL LAMINÁTEM, 900x1970 mm - D+Mbližší specifikace viz. PD | kus | 1 |  | 0 |  |  | základní |  | 0 | 0 | 0 | 0 | 0 | 4 | K | 1 |  |  |  | ROZPOCET | 0 | 0 | 0 | 0 | 0 | 1 | 0 | 4 | 224
| P |  | Poznámka k položce: VNITŘNÍ DVEŘE PLNÉ S HPL LAMINÁTEM, JEDNOKŘÍDLÉ, OTOČNÉ křídlo plné, oboustranně hladké, falcové provedení výplň křídla: odlehčená DTD deska povrch: HPL laminát, dekor: javor BOČNÍ DÍL není NADSVĚTLÍK není ZÁRUBEŇ ocelová typová, ZH pro zděné příčky, tl. 110 mm, barva RAL 7040 ZÁMEK/KOVÁNÍ zámek zadlabávací na zámkovou vložku,napojeno na systém generálních a hlavních klíčů, skupiny generálních a hlavních klíčů určí investor, zámková cylindrická vložka, dvoustranná 72 mm Kování: štítové interiérové z nerez oceli, rozteč 72 mm, provedení klika/klika PRÁH/ PŘECHODOVÁ LIŠTA bez prahu POŽÁRNÍ ODOLNOST ne SAMOZAVÍRAČ ne DVEŘNÍ ZARÁŽKA ne ZVUKOVÁ IZOLACE bez požadavku DALŠÍ POŽADAVKY nejsou VĚTRACÍ MŘÍŽKA nerezová větrací mřížka 500x100 mm podříznutí dveřního křídla o 15 mm | [14 empty] | P | 1
113 | K | B1D20 | VNITŘNÍ DVEŘE PLNÉ S HPL LAMINÁTEM, 900x1970 mm - D+Mbližší specifikace viz. PD | kus | 1 |  | 0 |  |  | základní |  | 0 | 0 | 0 | 0 | 0 | 4 | K | 1 |  |  |  | ROZPOCET | 0 | 0 | 0 | 0 | 0 | 1 | 0 | 4 | 226
| P |  | Poznámka k položce: VNITŘNÍ DVEŘE PLNÉ S HPL LAMINÁTEM, JEDNOKŘÍDLÉ, OTOČNÉ křídlo plné, oboustranně hladké, falcové provedení výplň křídla: odlehčená DTD deska povrch: HPL laminát, dekor: javor BOČNÍ DÍL není NADSVĚTLÍK není ZÁRUBEŇ ocelová typová, ZH pro zděné příčky, tl. 110 mm, barva RAL 7040 ZÁMEK/KOVÁNÍ zámek zadlabávací na zámkovou vložku,napojeno na systém generálních a hlavních klíčů, skupiny generálních a hlavních klíčů určí investor, zámková cylindrická vložka, dvoustranná 72 mm Kování: štítové interiérové z nerez oceli, rozteč 72 mm, provedení klika/klika PRÁH/ PŘECHODOVÁ LIŠTA hliníková přechodová oblá lišta šroubovací, barva stříbrná, š. 40 mm POŽÁRNÍ ODOLNOST ne SAMOZAVÍRAČ samozavírač typu C2 se zpožděním DVEŘNÍ ZARÁŽKA ne ZVUKOVÁ IZOLACE bez požadavku DALŠÍ POŽADAVKY nejsou VĚTRACÍ MŘÍŽKA nerezová větrací mřížka 500x100 mm podříznutí dveřního křídla o 15 mm | [14 empty] | P | 1
114 | K | B1D21 | VNITŘNÍ DVEŘE PLNÉ S HPL LAMINÁTEM, 800x1970 mm - D+Mbližší specifikace viz. PD | kus | 1 |  | 0 |  |  | základní |  | 0 | 0 | 0 | 0 | 0 | 4 | K | 1 |  |  |  | ROZPOCET | 0 | 0 | 0 | 0 | 0 | 1 | 0 | 4 | 228
| P |  | Poznámka k položce: VNITŘNÍ DVEŘE PLNÉ S HPL LAMINÁTEM, JEDNOKŘÍDLÉ, OTOČNÉ křídlo plné, oboustranně hladké, falcové provedení výplň křídla: odlehčená DTD deska povrch: HPL laminát, dekor: javor BOČNÍ DÍL není NADSVĚTLÍK není ZÁRUBEŇ ocelová typová, ZH pro zděné příčky, tl. 110 mm, barva RAL 7040 ZÁMEK/KOVÁNÍ zámek zadlabávací na zámkovou vložku,napojeno na systém generálních a hlavních klíčů, skupiny generálních a hlavních klíčů určí investor, zámková cylindrická vložka, dvoustranná 72 mm Kování: štítové interiérové z nerez oceli, rozteč 72 mm, provedení klika/klika PRÁH/ PŘECHODOVÁ LIŠTA hliníková přechodová oblá lišta šroubovací, barva stříbrná, š. 40 mm POŽÁRNÍ ODOLNOST ne SAMOZAVÍRAČ samozavírač typu C2 se zpožděním DVEŘNÍ ZARÁŽKA ne ZVUKOVÁ IZOLACE bez požadavku DALŠÍ POŽADAVKY nejsou VĚTRACÍ MŘÍŽKA nerezová větrací mřížka 500x100 mm podříznutí dveřního křídla o 15 mm | [14 empty] | P | 1
115 | K | B1D22 | VNITŘNÍ DVEŘE PLNÉ S HPL LAMINÁTEM, 1800x1970 mm - D+Mbližší specifikace viz. PD | kus | 1 |  | 0 |  |  | základní |  | 0 | 0 | 0 | 0 | 0 | 4 | K | 1 |  |  |  | ROZPOCET | 0 | 0 | 0 | 0 | 0 | 1 | 0 | 4 | 230
| P |  | Poznámka k položce: DŘEVĚNÉ INTERIÉROVÉ DVEŘE, DVOUKŘÍDLÉ, OTOČNÉ S BOČNÍMI DÍLY A NADSVĚTLÍKEM křídlo plné, oboustranně hladké, falcové provedení, výplň křídla: odlehčená DTD deska, sklo:lepené bezpečnostní sklo tl. 6mm, povrch: HPL laminát, dekor: javor BOČNÍ DÍL ano NADSVĚTLÍK ano ZÁRUBEŇ ocelová typová, ZH pro zděné příčky, tl. 160mm, barva RAL 7040 ZÁMEK/KOVÁNÍ zámek zadlabávací na zámkovou vložku,napojeno na systém generálních a hlavních klíčů, skupiny generálních a hlavních klíčů určí investor, zámková cylindrická vložka, dvoustranná 72 mm Kování: štítové interiérové z nerez oceli, rozteč 72 mm, provedení klika/klika PRÁH/ PŘECHODOVÁ LIŠTA bez prahu POŽÁRNÍ ODOLNOST EI15/DP3-C SAMOZAVÍRAČ samozavírač typu C2 se zpožděním DVEŘNÍ ZARÁŽKAmechanický stavěč dveří s gumou , výška 160mm, šířka 30 mm,zdvih 35 mm DALŠÍ POŽADAVKY dveřní křídlo bez zámku nebo opatřeno panikovým kováním dle ČSN EN 179 madlo na straně otvírání ve výši 800 - 900mm, na obou křídlech na straně dveří madlo osazeno ve výši 800-900 mm, opatřeny symbolem vozíčkáře, do výše 400 mm bude provedena nerozbytná úprava, ve výšce 1000 a 1600 mm budou opatřeby pruhem ze značek o průměru min. 50 mm vzdálených od sebe max 150 mm | [14 empty] | P | 1
116 | K | B1D23 | VNITŘNÍ DVEŘE PLNÉ S HPL LAMINÁTEM, 1800x1970 mm - D+Mbližší specifikace viz. PD | kus | 1 |  | 0 |  |  | základní |  | 0 | 0 | 0 | 0 | 0 | 4 | K | 1 |  |  |  | ROZPOCET | 0 | 0 | 0 | 0 | 0 | 1 | 0 | 4 | 232
| P |  | Poznámka k položce: DŘEVĚNÉ INTERIÉROVÉ DVEŘE, DVOUKŘÍDLÉ, OTOČNÉ S BOČNÍMI DÍLY A NADSVĚTLÍKEM křídlo plné, oboustranně hladké, falcové provedení, výplň křídla: odlehčená DTD deska, sklo:lepené bezpečnostní sklo tl. 6mm, povrch: HPL laminát, dekor: javor BOČNÍ DÍL ano NADSVĚTLÍK ano ZÁRUBEŇ ocelová typová, ZH pro zděné příčky, tl. 160mm, barva RAL 7040 ZÁMEK/KOVÁNÍ zámek zadlabávací na zámkovou vložku,napojeno na systém generálních a hlavních klíčů, skupiny generálních a hlavních klíčů určí investor, zámková cylindrická vložka, dvoustranná 72 mm Kování: štítové interiérové z nerez oceli, rozteč 72 mm, provedení klika/klika PRÁH/ PŘECHODOVÁ LIŠTA bez prahu POŽÁRNÍ ODOLNOST EI15/DP3-C SAMOZAVÍRAČ samozavírač typu C2 se zpožděním DVEŘNÍ ZARÁŽKAmechanický stavěč dveří s gumou , výška 160mm, šířka 30 mm,zdvih 35 mm DALŠÍ POŽADAVKY dveřní křídlo bez zámku nebo opatřeno panikovým kováním dle ČSN EN 179 madlo na straně otvírání ve výši 800 - 900mm, na obou křídlech na straně dveří madlo osazeno ve výši 800-900 mm, opatřeny symbolem vozíčkáře, do výše 400 mm bude provedena nerozbytná úprava, ve výšce 1000 a 1600 mm budou opatřeby pruhem ze značek o průměru min. 50 mm vzdálených od sebe max 150 mm | [14 empty] | P | 1
117 | K | B1D24 | VNITŘNÍ DVEŘE PLNÉ S HPL LAMINÁTEM, 1800x1970 mm - D+Mbližší specifikace viz. PD | kus | 1 |  | 0 |  |  | základní |  | 0 | 0 | 0 | 0 | 0 | 4 | K | 1 |  |  |  | ROZPOCET | 0 | 0 | 0 | 0 | 0 | 1 | 0 | 4 | 234
| P |  | Poznámka k položce: VNITŘNÍ DVEŘE PLNÉ S HPL LAMINÁTEM, DVOUKŘÍDLÉ, OTOČNÉ křídlo plné, oboustranně hladké, falcové provedení výplň křídla: odlehčená DTD deska povrch: HPL laminát, dekor: javor BOČNÍ DÍL není NADSVĚTLÍK není ZÁRUBEŇ ocelová typová, ZH pro zděné příčky, tl. 160 mm, barva RAL 7040 ZÁMEK/KOVÁNÍ zámek zadlabávací na zámkovou vložku,napojeno na systém generálních a hlavních klíčů, skupiny generálních a hlavních klíčů určí investor, zámková cylindrická vložka, dvoustranná 72 mm Kování: štítové interiérové z nerez oceli, rozteč 72 mm, provedení klika/klika PRÁH/ PŘECHODOVÁ LIŠTA hliníková přechodová oblá lišta šroubovací, barva stříbrná, š. 40 mm POŽÁRNÍ ODOLNOST ne SAMOZAVÍRAČ ne DVEŘNÍ ZARÁŽKA ne ZVUKOVÁ IZOLACE bez požadavku DALŠÍ POŽADAVKY nejsou | [14 empty] | P | 1
118 | K | B1D25 | VNITŘNÍ DVEŘE PLNÉ S HPL LAMINÁTEM, 800x1970 mm - D+Mbližší specifikace viz. PD | kus | 1 |  | 0 |  |  | základní |  | 0 | 0 | 0 | 0 | 0 | 4 | K | 1 |  |  |  | ROZPOCET | 0 | 0 | 0 | 0 | 0 | 1 | 0 | 4 | 236
| P |  | Poznámka k položce: VNITŘNÍ DVEŘE PLNÉ S HPL LAMINÁTEM, JEDNOKŘÍDLÉ, OTOČNÉ křídlo plné, oboustranně hladké, falcové provedení výplň křídla: odlehčená DTD deska povrch: HPL laminát, dekor: javor BOČNÍ DÍL není NADSVĚTLÍK není ZÁRUBEŇ ocelová typová, ZH pro zděné příčky, tl. 160 mm, barva RAL 7040 ZÁMEK/KOVÁNÍ zámek zadlabávací na zámkovou vložku,napojeno na systém generálních a hlavních klíčů, skupiny generálních a hlavních klíčů určí investor, zámková cylindrická vložka, dvoustranná 72 mm Kování: štítové interiérové z nerez oceli, rozteč 72 mm, provedení klika/klika PRÁH/ PŘECHODOVÁ LIŠTA hliníková přechodová oblá lišta šroubovací, barva stříbrná, š. 40 mm POŽÁRNÍ ODOLNOST EW15/DP3-C SAMOZAVÍRAČ samozavírač typu C2 se zpožděním DVEŘNÍ ZARÁŽKA ne ZVUKOVÁ IZOLACE bez požadavku DALŠÍ POŽADAVKY nejsou | [14 empty] | P | 1
119 | K | B1D26 | VNITŘNÍ DVEŘE PLNÉ S HPL LAMINÁTEM, 1600x1970 mm - D+Mbližší specifikace viz. PD | kus | 1 |  | 0 |  |  | základní |  | 0 | 0 | 0 | 0 | 0 | 4 | K | 1 |  |  |  | ROZPOCET | 0 | 0 | 0 | 0 | 0 | 1 | 0 | 4 | 238
| P |  | Poznámka k položce: VNITŘNÍ DVEŘE PLNÉ S HPL LAMINÁTEM, DVOUKŘÍDLÉ, OTOČNÉ křídlo částečně prosklené, sklo:lepené bezpečnostní sklo tl. 6mm, falcové provedení výplň křídla: odlehčená DTD deska povrch: HPL laminát, dekor: javor BOČNÍ DÍL není NADSVĚTLÍK není ZÁRUBEŇ ocelová typová, ZH pro zděné příčky, tl. 160 mm, barva RAL 7040 ZÁMEK/KOVÁNÍ zámek zadlabávací na zámkovou vložku,napojeno na systém generálních a hlavních klíčů, skupiny generálních a hlavních klíčů určí investor, zámková cylindrická vložka, dvoustranná 72 mm Kování: štítové interiérové z nerez oceli, rozteč 72 mm, provedení klika/klika PRÁH/ PŘECHODOVÁ LIŠTA hliníková přechodová oblá lišta šroubovací, barva stříbrná, š. 40 mm POŽÁRNÍ ODOLNOST EW30/DP3-C SAMOZAVÍRAČ samozavírač typu C2 se zpožděním DVEŘNÍ ZARÁŽKA ne ZVUKOVÁ IZOLACE bez požadavku DALŠÍ POŽADAVKY budou ve výšce 1000 a 1600 mm opatřeny pruhem ze značek o průměru min 50 mm vzdálených od sebe max. 150 mm do výše 400 mm bude provedena nerozbitná úprava, dveřní křídlo bez zámku nebo opatřeno panikovým kováním dle ČSN EN 179 madlo na straně otvírání ve výši 800 - 900mm, na obou křídlech | [14 empty] | P | 1
120 | K | B1D27 | VNITŘNÍ DVEŘE PLNÉ S HPL LAMINÁTEM, 1600x1970 mm - D+Mbližší specifikace viz. PD | kus | 1 |  | 0 |  |  | základní |  | 0 | 0 | 0 | 0 | 0 | 4 | K | 1 |  |  |  | ROZPOCET | 0 | 0 | 0 | 0 | 0 | 1 | 0 | 4 | 240
| P |  | Poznámka k položce: VNITŘNÍ DVEŘE PLNÉ S HPL LAMINÁTEM, DVOUKŘÍDLÉ, OTOČNÉ křídlo částečně prosklené, sklo:lepené bezpečnostní sklo tl. 6mm, falcové provedení výplň křídla: odlehčená DTD deska povrch: HPL laminát, dekor: javor BOČNÍ DÍL není NADSVĚTLÍK není ZÁRUBEŇ ocelová typová, ZH pro zděné příčky, tl. 160 mm, barva RAL 7040 ZÁMEK/KOVÁNÍ zámek zadlabávací na zámkovou vložku,napojeno na systém generálních a hlavních klíčů, skupiny generálních a hlavních klíčů určí investor, zámková cylindrická vložka, dvoustranná 72 mm Kování: štítové interiérové z nerez oceli, rozteč 72 mm, provedení klika/klika PRÁH/ PŘECHODOVÁ LIŠTA hliníková přechodová oblá lišta šroubovací, barva stříbrná, š. 40 mm POŽÁRNÍ ODOLNOST EW30/DP3-C SAMOZAVÍRAČ samozavírač typu C2 se zpožděním DVEŘNÍ ZARÁŽKA ne ZVUKOVÁ IZOLACE bez požadavku DALŠÍ POŽADAVKY budou ve výšce 1000 a 1600 mm opatřeny pruhem ze značek o průměru min 50 mm vzdálených od sebe max. 150 mm do výše 400 mm bude provedena nerozbitná úprava, dveřní křídlo bez zámku nebo opatřeno panikovým kováním dle ČSN EN 179 madlo na straně otvírání ve výši 800 - 900mm, na obou křídlech | [14 empty] | P | 1
121 | K | B1D28 | VNITŘNÍ DVEŘE PLNÉ S HPL LAMINÁTEM, 900x1970 mm - D+Mbližší specifikace viz. PD | kus | 1 |  | 0 |  |  | základní |  | 0 | 0 | 0 | 0 | 0 | 4 | K | 1 |  |  |  | ROZPOCET | 0 | 0 | 0 | 0 | 0 | 1 | 0 | 4 | 242
| P |  | Poznámka k položce: VNITŘNÍ DVEŘE PLNÉ S HPL LAMINÁTEM, JEDNOKŘÍDLÉ, OTOČNÉ křídlo plné, oboustranně hladké, falcové provedení výplň křídla: odlehčená DTD deska povrch: HPL laminát, dekor: javor BOČNÍ DÍL není NADSVĚTLÍK není ZÁRUBEŇ ocelová typová, ZH pro zděné příčky, tl. 110 mm, barva RAL 7040 ZÁMEK/KOVÁNÍ zámek zadlabávací na zámkovou vložku,napojeno na systém generálních a hlavních klíčů, skupiny generálních a hlavních klíčů určí investor, zámková cylindrická vložka, dvoustranná 72 mm Kování: štítové interiérové z nerez oceli, rozteč 72 mm, provedení klika/klika PRÁH/ PŘECHODOVÁ LIŠTA bez prahu POŽÁRNÍ ODOLNOST ne SAMOZAVÍRAČ ne DVEŘNÍ ZARÁŽKA ne ZVUKOVÁ IZOLACE bez požadavku DALŠÍ POŽADAVKY nejsou | [14 empty] | P | 1
122 | K | B1D29 | VNITŘNÍ DVEŘE PLNÉ S HPL LAMINÁTEM, 900x1970 mm - D+Mbližší specifikace viz. PD | kus | 1 |  | 0 |  |  | základní |  | 0 | 0 | 0 | 0 | 0 | 4 | K | 1 |  |  |  | ROZPOCET | 0 | 0 | 0 | 0 | 0 | 1 | 0 | 4 | 244
| P |  | Poznámka k položce: VNITŘNÍ DVEŘE PLNÉ S HPL LAMINÁTEM, JEDNOKŘÍDLÉ, OTOČNÉ křídlo plné, oboustranně hladké, falcové provedení výplň křídla: odlehčená DTD deska povrch: HPL laminát, dekor: javor BOČNÍ DÍL není NADSVĚTLÍK není ZÁRUBEŇ ocelová typová, ZH pro zděné příčky, tl. 110 mm, barva RAL 7040 ZÁMEK/KOVÁNÍ zámek zadlabávací na zámkovou vložku,napojeno na systém generálních a hlavních klíčů, skupiny generálních a hlavních klíčů určí investor, zámková cylindrická vložka, dvoustranná 72 mm Kování: štítové interiérové z nerez oceli, rozteč 72 mm, provedení klika/klika PRÁH/ PŘECHODOVÁ LIŠTA bez prahu POŽÁRNÍ ODOLNOST ne SAMOZAVÍRAČ ne DVEŘNÍ ZARÁŽKA ne ZVUKOVÁ IZOLACE bez požadavku DALŠÍ POŽADAVKY nejsou VĚTRACÍ MŘÍŽKA nerezová větrací mřížka 500x100 mm podříznutí dveřního křídla o 15 mm | [14 empty] | P | 1
123 | K | B1D30 | VNITŘNÍ DVEŘE PLNÉ S HPL LAMINÁTEM, 800x1970 mm - D+Mbližší specifikace viz. PD | kus | 1 |  | 0 |  |  | základní |  | 0 | 0 | 0 | 0 | 0 | 4 | K | 1 |  |  |  | ROZPOCET | 0 | 0 | 0 | 0 | 0 | 1 | 0 | 4 | 246
| P |  | Poznámka k položce: VNITŘNÍ DVEŘE PLNÉ S HPL LAMINÁTEM, JEDNOKŘÍDLÉ, OTOČNÉ křídlo plné, oboustranně hladké, falcové provedení výplň křídla: odlehčená DTD deska povrch: HPL laminát, dekor: javor BOČNÍ DÍL není NADSVĚTLÍK není ZÁRUBEŇ ocelová typová, ZH pro zděné příčky, tl. 110 mm, barva RAL 7040 ZÁMEK/KOVÁNÍ zámek zadlabávací na zámkovou vložku,napojeno na systém generálních a hlavních klíčů, skupiny generálních a hlavních klíčů určí investor, zámková cylindrická vložka, dvoustranná 72 mm Kování: štítové interiérové z nerez oceli, rozteč 72 mm, provedení klika/klika PRÁH/ PŘECHODOVÁ LIŠTA hliníková přechodová oblá lišta šroubovací, barva stříbrná, š. 40 mm POŽÁRNÍ ODOLNOST ne SAMOZAVÍRAČ ne DVEŘNÍ ZARÁŽKA ne ZVUKOVÁ IZOLACE bez požadavku DALŠÍ POŽADAVKY nejsou VĚTRACÍ MŘÍŽKA nerezová větrací mřížka 500x100 mm podříznutí dveřního křídla o 15 mm | [14 empty] | P | 1
124 | K | B1D31 | VNITŘNÍ DVEŘE PLNÉ S HPL LAMINÁTEM, 700x1970 mm - D+Mbližší specifikace viz. PD | kus | 1 |  | 0 |  |  | základní |  | 0 | 0 | 0 | 0 | 0 | 4 | K | 1 |  |  |  | ROZPOCET | 0 | 0 | 0 | 0 | 0 | 1 | 0 | 4 | 248
| P |  | Poznámka k položce: VNITŘNÍ DVEŘE PLNÉ S HPL LAMINÁTEM, JEDNOKŘÍDLÉ, OTOČNÉ křídlo plné, oboustranně hladké, falcové provedení výplň křídla: odlehčená DTD deska povrch: HPL laminát, dekor: javor BOČNÍ DÍL není NADSVĚTLÍK není ZÁRUBEŇ ocelová typová, ZH pro zděné příčky, tl. 110 mm, barva RAL 7040 ZÁMEK/KOVÁNÍ zámek zadlabávací WC, Kování: štítové dveřní kování na WC z nerez oceli, provedení klika/klika PRÁH/ PŘECHODOVÁ LIŠTA bez prahu POŽÁRNÍ ODOLNOST ne SAMOZAVÍRAČ ne DVEŘNÍ ZARÁŽKA ne ZVUKOVÁ IZOLACE bez požadavku DALŠÍ POŽADAVKY nejsou VĚTRACÍ MŘÍŽKA nerezová větrací mřížka 500x100 mm podříznutí dveřního křídla o 15 mm | [14 empty] | P | 1
125 | K | B1D32 | VNITŘNÍ DVEŘE PLNÉ S HPL LAMINÁTEM, 900x1970 mm - D+Mbližší specifikace viz. PD | kus | 1 |  | 0 |  |  | základní |  | 0 | 0 | 0 | 0 | 0 | 4 | K | 1 |  |  |  | ROZPOCET | 0 | 0 | 0 | 0 | 0 | 1 | 0 | 4 | 250
| P |  | Poznámka k položce: VNITŘNÍ DVEŘE PLNÉ S HPL LAMINÁTEM, JEDNOKŘÍDLÉ, OTOČNÉ křídlo plné, oboustranně hladké, falcové provedení výplň křídla: odlehčená DTD deska povrch: HPL laminát, dekor: javor BOČNÍ DÍL není NADSVĚTLÍK není ZÁRUBEŇ ocelová typová, ZH pro zděné příčky, tl. 110 mm, barva RAL 7040 ZÁMEK/KOVÁNÍ zámek zadlabávací na zámkovou vložku,napojeno na systém generálních a hlavních klíčů, skupiny generálních a hlavních klíčů určí investor, zámková cylindrická vložka, dvoustranná 72 mm Kování: štítové interiérové z nerez oceli, rozteč 72 mm, provedení klika/klika PRÁH/ PŘECHODOVÁ LIŠTA bez prahu POŽÁRNÍ ODOLNOST ne SAMOZAVÍRAČ ne DVEŘNÍ ZARÁŽKA ne ZVUKOVÁ IZOLACE bez požadavku DALŠÍ POŽADAVKY nejsou VĚTRACÍ MŘÍŽKA nerezová větrací mřížka 500x100 mm podříznutí dveřního křídla o 15 mm | [14 empty] | P | 1
126 | K | B1D33 | VNITŘNÍ DVEŘE PLNÉ S HPL LAMINÁTEM, 900x1970 mm - D+Mbližší specifikace viz. PD | kus | 1 |  | 0 |  |  | základní |  | 0 | 0 | 0 | 0 | 0 | 4 | K | 1 |  |  |  | ROZPOCET | 0 | 0 | 0 | 0 | 0 | 1 | 0 | 4 | 252
| P |  | Poznámka k položce: VNITŘNÍ DVEŘE PLNÉ S HPL LAMINÁTEM, JEDNOKŘÍDLÉ, OTOČNÉ křídlo plné, oboustranně hladké, falcové provedení výplň křídla: odlehčená DTD deska povrch: HPL laminát, dekor: javor BOČNÍ DÍL není NADSVĚTLÍK není ZÁRUBEŇ ocelová typová, ZH pro zděné příčky, tl. 110 mm, barva RAL 7040 ZÁMEK/KOVÁNÍ zámek zadlabávací na zámkovou vložku,napojeno na systém generálních a hlavních klíčů, skupiny generálních a hlavních klíčů určí investor, zámková cylindrická vložka, dvoustranná 72 mm Kování: štítové interiérové z nerez oceli, rozteč 72 mm, provedení klika/klika PRÁH/ PŘECHODOVÁ LIŠTA bez prahu POŽÁRNÍ ODOLNOST ne SAMOZAVÍRAČ ne DVEŘNÍ ZARÁŽKA ne ZVUKOVÁ IZOLACE bez požadavku DALŠÍ POŽADAVKY nejsou VĚTRACÍ MŘÍŽKA nerezová větrací mřížka 500x100 mm podříznutí dveřního křídla o 15 mm | [14 empty] | P | 1
127 | K | B1D34 | VNITŘNÍ DVEŘE PLNÉ S HPL LAMINÁTEM, 900x1970 mm - D+Mbližší specifikace viz. PD | kus | 1 |  | 0 |  |  | základní |  | 0 | 0 | 0 | 0 | 0 | 4 | K | 1 |  |  |  | ROZPOCET | 0 | 0 | 0 | 0 | 0 | 1 | 0 | 4 | 254
| P |  | Poznámka k položce: VNITŘNÍ DVEŘE PLNÉ S HPL LAMINÁTEM, JEDNOKŘÍDLÉ, OTOČNÉ křídlo plné, oboustranně hladké, falcové provedení výplň křídla: odlehčená DTD deska povrch: HPL laminát, dekor: javor BOČNÍ DÍL není NADSVĚTLÍK není ZÁRUBEŇ ocelová typová, ZH pro zděné příčky, tl. 110 mm, barva RAL 7040 ZÁMEK/KOVÁNÍ zámek zadlabávací na zámkovou vložku,napojeno na systém generálních a hlavních klíčů, skupiny generálních a hlavních klíčů určí investor, zámková cylindrická vložka, dvoustranná 72 mm Kování: štítové interiérové z nerez oceli, rozteč 72 mm, provedení klika/klika PRÁH/ PŘECHODOVÁ LIŠTA bez prahu POŽÁRNÍ ODOLNOST ne SAMOZAVÍRAČ ne DVEŘNÍ ZARÁŽKA ne ZVUKOVÁ IZOLACE bez požadavku DALŠÍ POŽADAVKY nejsou VĚTRACÍ MŘÍŽKA nerezová větrací mřížka 500x100 mm podříznutí dveřního křídla o 15 mm | [14 empty] | P | 1
128 | K | B1D35 | VNITŘNÍ DVEŘE PLNÉ S HPL LAMINÁTEM, 900x1970 mm - D+Mbližší specifikace viz. PD | kus | 1 |  | 0 |  |  | základní |  | 0 | 0 | 0 | 0 | 0 | 4 | K | 1 |  |  |  | ROZPOCET | 0 | 0 | 0 | 0 | 0 | 1 | 0 | 4 | 256
| P |  | Poznámka k položce: VNITŘNÍ DVEŘE PLNÉ S HPL LAMINÁTEM, JEDNOKŘÍDLÉ, OTOČNÉ křídlo plné, oboustranně hladké, falcové provedení výplň křídla: odlehčená DTD deska povrch: HPL laminát, dekor: javor BOČNÍ DÍL není NADSVĚTLÍK není ZÁRUBEŇ ocelová typová, ZH pro zděné příčky, tl. 110 mm, barva RAL 7040 ZÁMEK/KOVÁNÍ zámek zadlabávací na zámkovou vložku,napojeno na systém generálních a hlavních klíčů, skupiny generálních a hlavních klíčů určí investor, zámková cylindrická vložka, dvoustranná 72 mm Kování: štítové interiérové z nerez oceli, rozteč 72 mm, provedení klika/klika PRÁH/ PŘECHODOVÁ LIŠTA hliníková přechodová oblá lišta šroubovací, barva stříbrná, š. 40 mm POŽÁRNÍ ODOLNOST ne SAMOZAVÍRAČ ne DVEŘNÍ ZARÁŽKA ne ZVUKOVÁ IZOLACE bez požadavku DALŠÍ POŽADAVKY dveřní křídlo bez zámku nebo opatřeno panikovým kováním dle ČSN EN 179 VĚTRACÍ MŘÍŽKA nerezová větrací mřížka 500x100 mm podříznutí dveřního křídla o 15 mm | [14 empty] | P | 1
129 | K | B1D36 | VNITŘNÍ DVEŘE PLNÉ S HPL LAMINÁTEM, 800x1970 mm - D+Mbližší specifikace viz. PD | kus | 1 |  | 0 |  |  | základní |  | 0 | 0 | 0 | 0 | 0 | 4 | K | 1 |  |  |  | ROZPOCET | 0 | 0 | 0 | 0 | 0 | 1 | 0 | 4 | 258
| P |  | Poznámka k položce: VNITŘNÍ DVEŘE PLNÉ S HPL LAMINÁTEM, JEDNOKŘÍDLÉ, OTOČNÉ křídlo plné, oboustranně hladké, falcové provedení výplň křídla: odlehčená DTD deska povrch: HPL laminát, dekor: javor BOČNÍ DÍL není NADSVĚTLÍK není ZÁRUBEŇ ocelová typová,SH pro sádrokartonové příčky, tl. 125 mm, barva RAL 7040 ZÁMEK/KOVÁNÍ zámek zadlabávací na zámkovou vložku,napojeno na systém generálních a hlavních klíčů, skupiny generálních a hlavních klíčů určí investor, zámková cylindrická vložka, dvoustranná 72 mm Kování: štítové interiérové z nerez oceli, rozteč 72 mm, provedení klika/klika PRÁH/ PŘECHODOVÁ LIŠTA bez prahu POŽÁRNÍ ODOLNOST ne SAMOZAVÍRAČ ne DVEŘNÍ ZARÁŽKA ne ZVUKOVÁ IZOLACE bez požadavku DALŠÍ POŽADAVKY nejsou VĚTRACÍ MŘÍŽKA nerezová větrací mřížka 500x100 mm podříznutí dveřního křídla o 15 mm | [14 empty] | P | 1
130 | K | B1D37 | VNITŘNÍ DVEŘE PLNÉ S HPL LAMINÁTEM, 800x1970 mm - D+Mbližší specifikace viz. PD | kus | 1 |  | 0 |  |  | základní |  | 0 | 0 | 0 | 0 | 0 | 4 | K | 1 |  |  |  | ROZPOCET | 0 | 0 | 0 | 0 | 0 | 1 | 0 | 4 | 260
| P |  | Poznámka k položce: VNITŘNÍ DVEŘE PLNÉ S HPL LAMINÁTEM, JEDNOKŘÍDLÉ, OTOČNÉ křídlo plné, oboustranně hladké, falcové provedení výplň křídla: odlehčená DTD deska povrch: HPL laminát, dekor: javor matný lak, BOČNÍ DÍL není NADSVĚTLÍK není ZÁRUBEŇ ocelová typová,SH pro sádrokartonové příčky, tl. 125 mm, barva RAL 7040 ZÁMEK/KOVÁNÍ zámek zadlabávací na zámkovou vložku,napojeno na systém generálních a hlavních klíčů, skupiny generálních a hlavních klíčů určí investor, zámková cylindrická vložka, dvoustranná 72 mm Kování: štítové interiérové z nerez oceli, rozteč 72 mm, provedení klika/klika PRÁH/ PŘECHODOVÁ LIŠTA bez prahu POŽÁRNÍ ODOLNOST ne SAMOZAVÍRAČ ne DVEŘNÍ ZARÁŽKA ne ZVUKOVÁ IZOLACE bez požadavku DALŠÍ POŽADAVKY nejsou VĚTRACÍ MŘÍŽKA nerezová větrací mřížka 500x100 mm podříznutí dveřního křídla o 15 mm | [14 empty] | P | 1
131 | K | B1D38 | VNITŘNÍ DVEŘE PLNÉ S HPL LAMINÁTEM, 800x1970 mm - D+Mbližší specifikace viz. PD | kus | 1 |  | 0 |  |  | základní |  | 0 | 0 | 0 | 0 | 0 | 4 | K | 1 |  |  |  | ROZPOCET | 0 | 0 | 0 | 0 | 0 | 1 | 0 | 4 | 262
| P |  | Poznámka k položce: VNITŘNÍ DVEŘE PLNÉ S HPL LAMINÁTEM, JEDNOKŘÍDLÉ, OTOČNÉ křídlo plné, oboustranně hladké, falcové provedení výplň křídla: odlehčená DTD deska povrch: HPL laminát, dekor: javor BOČNÍ DÍL není NADSVĚTLÍK není ZÁRUBEŇ ocelová typová,SH pro sádrokartonové příčky, tl. 125 mm, barva RAL 7040 ZÁMEK/KOVÁNÍ zámek zadlabávací na zámkovou vložku,napojeno na systém generálních a hlavních klíčů, skupiny generálních a hlavních klíčů určí investor, zámková cylindrická vložka, dvoustranná 72 mm Kování: štítové interiérové z nerez oceli, rozteč 72 mm, provedení klika/klika PRÁH/ PŘECHODOVÁ LIŠTA bez prahu POŽÁRNÍ ODOLNOST ne SAMOZAVÍRAČ ne DVEŘNÍ ZARÁŽKA ne ZVUKOVÁ IZOLACE bez požadavku DALŠÍ POŽADAVKY nejsou VĚTRACÍ MŘÍŽKA nerezová větrací mřížka 500x100 mm podříznutí dveřního křídla o 15 mm | [14 empty] | P | 1
132 | K | B1D39 | VNITŘNÍ DVEŘE PLNÉ S HPL LAMINÁTEM, 800x1970 mm - D+Mbližší specifikace viz. PD | kus | 1 |  | 0 |  |  | základní |  | 0 | 0 | 0 | 0 | 0 | 4 | K | 1 |  |  |  | ROZPOCET | 0 | 0 | 0 | 0 | 0 | 1 | 0 | 4 | 264
| P |  | Poznámka k položce: VNITŘNÍ DVEŘE PLNÉ S HPL LAMINÁTEM, JEDNOKŘÍDLÉ, OTOČNÉ křídlo plné, oboustranně hladké, falcové provedení výplň křídla: odlehčená DTD deska povrch: HPL laminát, dekor: javor BOČNÍ DÍL není NADSVĚTLÍK není ZÁRUBEŇ ocelová typová,SH pro sádrokartonové příčky, tl. 150 mm, barva RAL 7040 ZÁMEK/KOVÁNÍ zámek zadlabávací na zámkovou vložku,napojeno na systém generálních a hlavních klíčů, skupiny generálních a hlavních klíčů určí investor, zámková cylindrická vložka, dvoustranná 72 mm Kování: štítové interiérové z nerez oceli, rozteč 72 mm, provedení klika/klika PRÁH/ PŘECHODOVÁ LIŠTA bez prahu POŽÁRNÍ ODOLNOST ne SAMOZAVÍRAČ ne DVEŘNÍ ZARÁŽKA ne ZVUKOVÁ IZOLACE bez požadavku DALŠÍ POŽADAVKY nejsou VĚTRACÍ MŘÍŽKA nerezová větrací mřížka 500x100 mm podříznutí dveřního křídla o 15 mm | [14 empty] | P | 1
133 | K | B1D40 | VNITŘNÍ DVEŘE PLNÉ S HPL LAMINÁTEM, 900x1970 mm - D+Mbližší specifikace viz. PD | kus | 1 |  | 0 |  |  | základní |  | 0 | 0 | 0 | 0 | 0 | 4 | K | 1 |  |  |  | ROZPOCET | 0 | 0 | 0 | 0 | 0 | 1 | 0 | 4 | 266
| P |  | Poznámka k položce: VNITŘNÍ DVEŘE PLNÉ S HPL LAMINÁTEM, JEDNOKŘÍDLÉ, OTOČNÉ křídlo plné, oboustranně hladké, falcové provedení výplň křídla: odlehčená DTD deska povrch: HPL laminát, dekor: javor BOČNÍ DÍL není NADSVĚTLÍK není ZÁRUBEŇ ocelová typová,ZH pro zděné příčky, tl. 110mm, barva RAL 7040 ZÁMEK/KOVÁNÍ zámek zadlabávací na zámkovou vložku,napojeno na systém generálních a hlavních klíčů, skupiny generálních a hlavních klíčů určí investor, zámková cylindrická vložka, dvoustranná 72 mm Kování: štítové interiérové z nerez oceli, rozteč 72 mm, provedení klika/klika PRÁH/ PŘECHODOVÁ LIŠTA bez prahu POŽÁRNÍ ODOLNOST EW15/DP3 SAMOZAVÍRAČ samozavírač typu C2 se zpožděním DVEŘNÍ ZARÁŽKA ne ZVUKOVÁ IZOLACE bez požadavku DALŠÍ POŽADAVKY nejsou | [14 empty] | P | 1
134 | K | B1D41 | VNITŘNÍ DVEŘE PLNÉ S HPL LAMINÁTEM, 700x1970 mm - D+Mbližší specifikace viz. PD | kus | 1 |  | 0 |  |  | základní |  | 0 | 0 | 0 | 0 | 0 | 4 | K | 1 |  |  |  | ROZPOCET | 0 | 0 | 0 | 0 | 0 | 1 | 0 | 4 | 268
| P |  | Poznámka k položce: VNITŘNÍ DVEŘE PLNÉ S HPL LAMINÁTEM, JEDNOKŘÍDLÉ, OTOČNÉ křídlo plné, oboustranně hladké, falcové provedení výplň křídla: odlehčená DTD deska povrch: HPL laminát, dekor: javor BOČNÍ DÍL není NADSVĚTLÍK není ZÁRUBEŇ ocelová typová,ZH pro zděné příčky, tl. 95mm, barva RAL 7040 ZÁMEK/KOVÁNÍ zámek zadlabávací WC, Kování: štítové dveřní kování na WC z nerez oceli, provedení klika/klika PRÁH/ PŘECHODOVÁ LIŠTA bez prahu POŽÁRNÍ ODOLNOST ne SAMOZAVÍRAČ ne DVEŘNÍ ZARÁŽKA ne ZVUKOVÁ IZOLACE bez požadavku DALŠÍ POŽADAVKY nejsou | [14 empty] | P | 1
135 | K | B1D42 | VNITŘNÍ DVEŘE PLNÉ S HPL LAMINÁTEM, 700x1970 mm - D+Mbližší specifikace viz. PD | kus | 1 |  | 0 |  |  | základní |  | 0 | 0 | 0 | 0 | 0 | 4 | K | 1 |  |  |  | ROZPOCET | 0 | 0 | 0 | 0 | 0 | 1 | 0 | 4 | 270
| P |  | Poznámka k položce: VNITŘNÍ DVEŘE PLNÉ S HPL LAMINÁTEM, JEDNOKŘÍDLÉ, OTOČNÉ křídlo plné, oboustranně hladké, falcové provedení výplň křídla: odlehčená DTD deska povrch: HPL laminát, dekor: javor BOČNÍ DÍL není NADSVĚTLÍK není ZÁRUBEŇ ocelová typová,ZH pro zděné příčky, tl. 95mm, barva RAL 7040 ZÁMEK/KOVÁNÍ zámek zadlabávací WC, Kování: štítové dveřní kování na WC z nerez oceli, provedení klika/klika PRÁH/ PŘECHODOVÁ LIŠTA bez prahu POŽÁRNÍ ODOLNOST ne SAMOZAVÍRAČ ne DVEŘNÍ ZARÁŽKA ne ZVUKOVÁ IZOLACE bez požadavku DALŠÍ POŽADAVKY nejsou | [14 empty] | P | 1
136 | K | B1D43 | VNITŘNÍ DVEŘE PLNÉ S HPL LAMINÁTEM, 800x1970 mm - D+Mbližší specifikace viz. PD | kus | 1 |  | 0 |  |  | základní |  | 0 | 0 | 0 | 0 | 0 | 4 | K | 1 |  |  |  | ROZPOCET | 0 | 0 | 0 | 0 | 0 | 1 | 0 | 4 | 272
| P |  | Poznámka k položce: VNITŘNÍ DVEŘE PLNÉ S HPL LAMINÁTEM, JEDNOKŘÍDLÉ, OTOČNÉ křídlo plné, oboustranně hladké, falcové provedení výplň křídla: odlehčená DTD deska povrch: HPL laminát, dekor: javor BOČNÍ DÍL není NADSVĚTLÍK není ZÁRUBEŇ ocelová typová,ZH pro zděné příčky, tl. 110 mm, barva RAL 7040 ZÁMEK/KOVÁNÍ zámek zadlabávací WC, Kování: štítové dveřní kování na WC z nerez oceli, provedení klika/klika PRÁH/ PŘECHODOVÁ LIŠTA bez prahu POŽÁRNÍ ODOLNOST ne SAMOZAVÍRAČ ne DVEŘNÍ ZARÁŽKA ne ZVUKOVÁ IZOLACE bez požadavku DALŠÍ POŽADAVKY nejsou VĚTRACÍ MŘÍŽKA nerezová větrací mřížka 500x100 mm podříznutí dveřního křídla o 15 mm | [14 empty] | P | 1
297 | K | B1D44 | VNITŘNÍ DVEŘE PLNÉ S HPL LAMINÁTEM, 900x1970 mm - D+Mbližší specifikace viz. PD | kus | 1 |  | 0 |  |  | základní |  | 0 | 0 | 0 | 0 | 0 | 4 | K | 1 |  |  |  | ROZPOCET | 0 | 0 | 0 | 0 | 0 | 1 | 0 | 4 | -1562171223
| P |  | Poznámka k položce: VNITŘNÍ DVEŘE PLNÉ S HPL LAMINÁTEM, JEDNOKŘÍDLÉ, OTOČNÉ křídlo plné, oboustranně hladké, falcové provedení výplň křídla: odlehčená DTD deska povrch: HPL laminát, dekor: javor BOČNÍ DÍL není NADSVĚTLÍK není ZÁRUBEŇ ocelová typová,ZH pro zděné příčky, tl. 160mm, barva RAL 7040 ZÁMEK/KOVÁNÍ zámek zadlabávací na zámkovou vložku,napojeno na systém generálních a hlavních klíčů, skupiny generálních a hlavních klíčů určí investor, zámková cylindrická vložka, dvoustranná 72 mm Kování: štítové interiérové z nerez oceli, rozteč 72 mm, provedení klika/klika PRÁH/ PŘECHODOVÁ LIŠTA hliníková přechodová oblá lišta šroubovací, barva stříbrná š.40mm POŽÁRNÍ ODOLNOST EW15/DP3-C SAMOZAVÍRAČ samozavírač typu C2 se zpožděním DVEŘNÍ ZARÁŽKA ne ZVUKOVÁ IZOLACE bez požadavku DALŠÍ POŽADAVKY nejsou | [14 empty] | P | 1
137 | K | B1O01 | Hliníkové okno, 2500x750 mm - D+Mbližší specifikace viz. PD | kus | 1 |  | 0 |  |  | základní |  | 0 | 0 | 0 | 0 | 0 | 4 | K | 1 |  |  |  | ROZPOCET | 0 | 0 | 0 | 0 | 0 | 1 | 0 | 4 | 274
| P |  | Poznámka k položce: RÁM + KŘÍDLO hliníkové, vícekomorový profil s přerušeným tepelným mostem dvoukřídlé fixní, stavební hloubka 92 mm, UF=0,98 W/m2K ZASKLENÍ tepelně izolační trojsklo, argon, distanční rámeček KOVÁNÍ celoobvodové s antikorozní úpravou VNITŘNÍ PARAPET vnitřní plastový parapet, barva bílá RAL 9010, specifikace viz D.1.1.5-06 výpis truhlářských prvků VNĚJŠÍ PARAPET vnější parapet: lakovaný PZ plech tl. 0,75 mm, specifikace viz D.1.1.5-05 výpis klempířských prvků PŘÍSLUŠENSTVÍ vnitřní vertikální žaluzie BARVA z vnější strany barva antracit RAL 7016 z vnitřní strany barva bíla RAL 9010 Součinitel prostupu tepla max Uw = 0,77 W/m2K OKNO JE PROTIPOŽÁRNÍ EI30/DP3 | [14 empty] | P | 1
138 | K | B1O02 | Plastové okno, 2500x750 mm - D+Mbližší specifikace viz. PD | kus | 2 |  | 0 |  |  | základní |  | 0 | 0 | 0 | 0 | 0 | 4 | K | 1 |  |  |  | ROZPOCET | 0 | 0 | 0 | 0 | 0 | 1 | 0 | 4 | 276
| P |  | Poznámka k položce: RÁM + KŘÍDLO Plastové, vícekomorový profil s přerušeným tepelným mostem dvoukřídlé,sklopné, stavební hloubka 82 mm ZASKLENÍ tepelně izolační trojsklo, argon, distanční rámeček součinitel prostupu tepla max. Ug=0,5W/m2K KOVÁNÍ celoobvodové se čtyř polohovou klikou s antikorozní úpravou VNITŘNÍ PARAPET vnitřní plastový parapet, barva bílá RAL 9010, specifikace viz D.1.1.5-06 výpis truhlářských prvků VNĚJŠÍ PARAPET vnější parapet: lakovaný PZ plech tl. 0,75 mm, specifikace viz D.1.1.5-05 výpis klempířských prvků PŘÍSLUŠENSTVÍ vnitřní vertikální žaluzie BARVA z vnější strany barva antracit RAL 7016 z vnitřní strany barva bíla RAL 9010 Součinitel prostupu tepla max Uw = 0,73 W/m2K | [14 empty] | P | 1
139 | K | B1O03 | Plastové okno, 3500x2250 mm - D+Mbližší specifikace viz. PD | kus | 4 |  | 0 |  |  | základní |  | 0 | 0 | 0 | 0 | 0 | 4 | K | 1 |  |  |  | ROZPOCET | 0 | 0 | 0 | 0 | 0 | 1 | 0 | 4 | 278
| P |  | Poznámka k položce: RÁM + KŘÍDLO Plastové, vícekomorový profil s přerušeným tepelným mostem 5 křídel,sklopné a otevíravé viz náhled, stavební hloubka 82 mm ZASKLENÍ tepelně izolační trojsklo, argon, distanční rámeček součinitel prostupu tepla max. Ug=0,5W/m2K KOVÁNÍ celoobvodové se čtyř polohovou klikou s antikorozní úpravou VNITŘNÍ PARAPET vnitřní plastový parapet, barva bílá RAL 9010, specifikace viz D.1.1.5-06 výpis truhlářských prvků VNĚJŠÍ PARAPET vnější parapet: lakovaný PZ plech tl. 0,75 mm, specifikace viz D.1.1.5-05 výpis klempířských prvků PŘÍSLUŠENSTVÍ vnitřní vertikální žaluzie BARVA z vnější strany barva antracit RAL 7016 z vnitřní strany barva bíla RAL 9010 Součinitel prostupu tepla max Uw = 0,73 W/m2K | [14 empty] | P | 1
140 | K | B1O04 | Plastové okno, 2000x750 mm - D+Mbližší specifikace viz. PD | kus | 3 |  | 0 |  |  | základní |  | 0 | 0 | 0 | 0 | 0 | 4 | K | 1 |  |  |  | ROZPOCET | 0 | 0 | 0 | 0 | 0 | 1 | 0 | 4 | 280
| P |  | Poznámka k položce: RÁM + KŘÍDLO Plastové, vícekomorový profil s přerušeným tepelným mostem dvoukřídlé,sklopné, stavební hloubka 82 mm ZASKLENÍ tepelně izolační trojsklo, argon, distanční rámeček součinitel prostupu tepla max. Ug=0,5W/m2K KOVÁNÍ celoobvodové se čtyř polohovou klikou s antikorozní úpravou VNITŘNÍ PARAPET vnitřní plastový parapet, barva bílá RAL 9010, specifikace viz D.1.1.5-06 výpis truhlářských prvků VNĚJŠÍ PARAPET vnější parapet: lakovaný PZ plech tl. 0,75 mm, specifikace viz D.1.1.5-05 výpis klempířských prvků BARVA z vnější strany barva antracit RAL 7016 z vnitřní strany barva bíla RAL 9010 Součinitel prostupu tepla max Uw = 0,73 W/m2K | [14 empty] | P | 1
141 | K | B1O05 | Hliníkové okno, 3500x2250 mm - D+Mbližší specifikace viz. PD | kus | 1 |  | 0 |  |  | základní |  | 0 | 0 | 0 | 0 | 0 | 4 | K | 1 |  |  |  | ROZPOCET | 0 | 0 | 0 | 0 | 0 | 1 | 0 | 4 | 282
| P |  | Poznámka k položce: RÁM + KŘÍDLO hliníkové, vícekomorový profil s přerušeným tepelným mostem 5-křídlé fixní, stavební hloubka 92 mm, UF=0,98 W/m2K ZASKLENÍ tepelně izolační trojsklo, argon, distanční rámeček KOVÁNÍ celoobvodové s antikorozní úpravou VNITŘNÍ PARAPET vnitřní plastový parapet, barva bílá RAL 9010, specifikace viz D.1.1.5-06 výpis truhlářských prvků VNĚJŠÍ PARAPET vnější parapet: lakovaný PZ plech tl. 0,75 mm, specifikace viz D.1.1.5-05 výpis klempířských prvků PŘÍSLUŠENSTVÍ vnitřní vertikální žaluzie BARVA z vnější strany barva antracit RAL 7016 z vnitřní strany barva bíla RAL 9010 Součinitel prostupu tepla max Uw = 0,77 W/m2K OKNO JE PROTIPOŽÁRNÍ EI15/DP1 | [14 empty] | P | 1
142 | K | B1O06 | Hliníkové okno, 1500x1250 mm - D+Mbližší specifikace viz. PD | kus | 1 |  | 0 |  |  | základní |  | 0 | 0 | 0 | 0 | 0 | 4 | K | 1 |  |  |  | ROZPOCET | 0 | 0 | 0 | 0 | 0 | 1 | 0 | 4 | 284
| P |  | Poznámka k položce: RÁM + KŘÍDLO hliníkové, vícekomorový profil s přerušeným tepelným mostem dvou křídlé fixní, stavební hloubka 92 mm, UF=0,98 W/m2K ZASKLENÍ tepelně izolační trojsklo, argon, distanční rámeček KOVÁNÍ celoobvodové s antikorozní úpravou VNITŘNÍ PARAPET vnitřní plastový parapet, barva bílá RAL 9010, specifikace viz D.1.1.5-06 výpis truhlářských prvků VNĚJŠÍ PARAPET vnější parapet: lakovaný PZ plech tl. 0,75 mm, specifikace viz D.1.1.5-05 výpis klempířských prvků BARVA z vnější strany barva antracit RAL 7016 z vnitřní strany barva bíla RAL 9010 Součinitel prostupu tepla max Uw = 0,77 W/m2K OKNO JE PROTIPOŽÁRNÍ EI15/DP1 | [14 empty] | P | 1
143 | K | B1O07 | Plastové okno, 1500x1250 mm - D+Mbližší specifikace viz. PD | kus | 1 |  | 0 |  |  | základní |  | 0 | 0 | 0 | 0 | 0 | 4 | K | 1 |  |  |  | ROZPOCET | 0 | 0 | 0 | 0 | 0 | 1 | 0 | 4 | 286
| P |  | Poznámka k položce: RÁM + KŘÍDLO Plastové, vícekomorový profil s přerušeným tepelným mostem dvoukřídlé,otevíravé sklopné, stavební hloubka 82 mm ZASKLENÍ tepelně izolační trojsklo, argon, distanční rámeček součinitel prostupu tepla max. Ug=0,5W/m2K KOVÁNÍ celoobvodové se čtyř polohovou klikou s antikorozní úpravou VNITŘNÍ PARAPET vnitřní plastový parapet, barva bílá RAL 9010, specifikace viz D.1.1.5-06 výpis truhlářských prvků VNĚJŠÍ PARAPET vnější parapet: lakovaný PZ plech tl. 0,75 mm, specifikace viz D.1.1.5-05 výpis klempířských BARVA z vnější strany barva antracit RAL 7016 z vnitřní strany barva bíla RAL 9010 Součinitel prostupu tepla max Uw = 0,73 W/m2K | [14 empty] | P | 1
144 | K | B1O08 | Plastové okno, 1000x2250 mm - D+Mbližší specifikace viz. PD | kus | 2 |  | 0 |  |  | základní |  | 0 | 0 | 0 | 0 | 0 | 4 | K | 1 |  |  |  | ROZPOCET | 0 | 0 | 0 | 0 | 0 | 1 | 0 | 4 | 288
| P |  | Poznámka k položce: RÁM + KŘÍDLO Plastové, vícekomorový profil s přerušeným tepelným mostem jendokřídlé, otevíravé sklopné, stavební hloubka 82 mm ZASKLENÍ tepelně izolační trojsklo, argon, distanční rámeček součinitel prostupu tepla max. Ug=0,5W/m2K KOVÁNÍ celoobvodové se čtyř polohovou klikou s antikorozní úpravou VNITŘNÍ PARAPET vnitřní plastový parapet, barva bílá RAL 9010, specifikace viz D.1.1.5-06 výpis truhlářských prvků VNĚJŠÍ PARAPET vnější parapet: lakovaný PZ plech tl. 0,75 mm, specifikace viz D.1.1.5-05 výpis klempířských prvků BARVA z vnější strany barva antracit RAL 7016 z vnitřní strany barva bíla RAL 9010 Součinitel prostupu tepla max Uw = 0,73 W/m2K | [14 empty] | P | 1
145 | K | B1O09 | Plastové okno, 1000x2250 mm - D+Mbližší specifikace viz. PD | kus | 23 |  | 0 |  |  | základní |  | 0 | 0 | 0 | 0 | 0 | 4 | K | 1 |  |  |  | ROZPOCET | 0 | 0 | 0 | 0 | 0 | 1 | 0 | 4 | 290
| P |  | Poznámka k položce: RÁM + KŘÍDLO Plastové, vícekomorový profil s přerušeným tepelným mostem, jednokřídlé, otevíravé sklopné, stavební hloubka 82 mm ZASKLENÍ tepelně izolační trojsklo, argon, distanční rámeček součinitel prostupu tepla max. Ug=0,5W/m2K KOVÁNÍ celoobvodové se čtyř polohovou klikou s antikorozní úpravou VNITŘNÍ PARAPET vnitřní plastový parapet, barva bílá RAL 9010, specifikace viz D.1.1.5-06 výpis truhlářských prvků VNĚJŠÍ PARAPET vnější parapet: lakovaný PZ plech tl. 0,75 mm, specifikace viz D.1.1.5-05 výpis klempířských prvků PŘÍSLUŠENSTVÍ vnitřní vertikální žaluzie BARVA z vnější strany barva antracit RAL 7016 z vnitřní strany barva bíla RAL 9010 Součinitel prostupu tepla max Uw = 0,73 W/m2K | [14 empty] | P | 1
146 | K | B1O10 | Plastové okno, 2000x1250 mm - D+Mbližší specifikace viz. PD | kus | 1 |  | 0 |  |  | základní |  | 0 | 0 | 0 | 0 | 0 | 4 | K | 1 |  |  |  | ROZPOCET | 0 | 0 | 0 | 0 | 0 | 1 | 0 | 4 | 292
| P |  | Poznámka k položce: RÁM + KŘÍDLO plastové, vícekomorový profil s přerušeným tepelným mostem trojkřídlé,otevíravé viz. náhled, stavební hloubka 82 mm ZASKLENÍ tepelně izolační trojsklo, argon, distanční rámeček součinitel prostupu tepla max. Ug=0,5W/m2K KOVÁNÍ celoobvodové se čtyř polohovou klikou s antikorozní úpravou VNITŘNÍ PARAPET vnitřní plastový parapet, barva bílá RAL 9010, specifikace viz D.1.1.5-06 výpis truhlářských prvků , z obou stran BARVA z vnitřní strany barva bíla RAL 9010 Součinitel prostupu tepla max Uw = 0,73 W/m2K DALŠÍ POŽADAVKY osazeno ve výšce 800 mm, řešeno s předsunutou plochou š. 250 mm | [14 empty] | P | 1
298 | K | B1O11 | Plastová stěna - dveře 1500x3250mm + okno 2000x2250 mm - D+Mbližší specifikace viz. PD | kus | 1 |  | 0 |  |  | základní |  | 0 | 0 | 0 | 0 | 0 | 4 | K | 1 |  |  |  | ROZPOCET | 0 | 0 | 0 | 0 | 0 | 1 | 0 | 4 | -107517690
| P |  | Poznámka k položce: RÁM + KŘÍDLO Plastové, vícekomorový profil s přerušeným tepelným mostem 5 křídel,sklopné a otevíravé viz náhled, stavební hloubka 82 mm ZASKLENÍ tepelně izolační trojsklo, argon, distanční rámeček součinitel prostupu tepla max. Ug=0,5W/m2K KOVÁNÍ celoobvodové se čtyř polohovou klikou s antikorozní úpravou VNITŘNÍ PARAPET vnitřní plastový parapet, barva bílá RAL 9010, specifikace viz D.1.1.5-06 výpis truhlářských prvků VNĚJŠÍ PARAPET vnější parapet: lakovaný PZ plech tl. 0,75 mm, specifikace viz D.1.1.5-05 výpis klempířských prvků PŘÍSLUŠENSTVÍ vnitřní vertikální žaluzie BARVA z vnější strany barva antracit RAL 7016 z vnitřní strany barva bíla RAL 9010 Součinitel prostupu tepla max Uw = 0,73 W/m2K | [14 empty] | P | 1
147 | K | B2D01 | EXTERIÉROVÉ OCELOVÉ DVEŘE, 900X1970 mm - D+Mbližší specifikace viz. PD | kus | 1 |  | 0 |  |  | základní |  | 0 | 0 | 0 | 0 | 0 | 4 | K | 1 |  |  |  | ROZPOCET | 0 | 0 | 0 | 0 | 0 | 1 | 0 | 4 | 294
| P |  | Poznámka k položce: EXTERIÉROVÉ OCELOVÉ DVEŘE, DVOUKŘÍDLÉ, OTOČNÉ oboustranně opláštěné s vnitřní izolační výplní a děleným tepelným mostem. Tloušťka dveřního křídla 45mm. Dveře jsouopláštěny PZ plechem s vrchním nátěrem v požadované barvě RAL 7016. 3 x šroubovací závěs. Dodány včetně prahové lišty Zárubně ocelové ZH pro zděné příčky tl. 160 mm. ZÁRUBEŇ Hliníková typová,RAL7016 - antracitová šedá - uvnitř i vně dveří BOČNÍ DÍL není NADSVĚTLÍK není ZÁMEK/KOVÁNÍ bezpečnostní zámek, kování nerezové štítkové, provedení klika/klika, optřeno panikovým kováním dle ČSN EN 179, madlo na straně otvírání ve výši 800 - 900mm, na obou křídlech, napojeno na systém generálních a hlavních klíčů, skupiny generálních a hlavních klíčů určí investor ZASKLENÍ: bez prosklení POŽÁRNÍ ODOLNOST EI15/DP1-C SAMOZAVÍRAČ samozavírač typu C2 se zpožděním DVEŘNÍ ZARÁŽKA ne ZVUKOVÁ IZOLACE bez požadavku DALŠÍ POŽADAVKY Součinitel prostupu tpela max. Ud=1,14 W/m2K dveřní křídlo bez zámku nebo opatřeno panikovým kováním dle ČSN EN 179 madlo na straně otvírání ve výši 800 - 900mm, na obou křídlech | [14 empty] | P | 1
148 | K | B2D02 | VNITŘNÍ DVEŘE PLNÉ S HPL LAMINÁTEM, 1800x1970 mm - D+Mbližší specifikace viz. PD | kus | 1 |  | 0 |  |  | základní |  | 0 | 0 | 0 | 0 | 0 | 4 | K | 1 |  |  |  | ROZPOCET | 0 | 0 | 0 | 0 | 0 | 1 | 0 | 4 | 296
| P |  | Poznámka k položce: VNITŘNÍ DVEŘE PLNÉ S HPL LAMINÁTEM, DVOUKŘÍDLÉ, OTOČNÉS BOČNÍM DÍLEM A NADSVĚTLÍKEM křídlo plné, oboustranně hladké, falcové provedení, výplň křídla: odlehčená DTD deska, sklo:lepené bezpečnostní sklo tl. 6mm, povrch: HPL laminát, dekor: javor BOČNÍ DÍL ano NADSVĚTLÍK ano ZÁRUBEŇ ocelová typová, ZH pro zděné příčky, tl. 160 mm, barva RAL 7040 ZÁMEK/KOVÁNÍ zámek zadlabávací na zámkovou vložku,napojeno na systém generálních a hlavních klíčů, skupiny generálních a hlavních klíčů určí investor, zámková cylindrická vložka, dvoustranná 72 mm Kování: štítové interiérové z nerez oceli, rozteč 72 mm, provedení klika/klika PRÁH/ PŘECHODOVÁ LIŠTA bez prahu POŽÁRNÍ ODOLNOST EI15/DP3-C SAMOZAVÍRAČ samozavírač typu C2 se zpožděním DVEŘNÍ ZARÁŽKA mechanický stavěč dveří s gumou,výška 160mm, šířka 30 mm, zdvih 35 mm ZVUKOVÁ IZOLACE bez požadavku DALŠÍ POŽADAVKY dveřní křídlo bez zámku nebo opatřeno panikovým kováním dle ČSN EN 179 madlo na straně otvírání ve výši 800 - 900mm, na obou křídlech | [14 empty] | P | 1
149 | K | B2D03 | VNITŘNÍ DVEŘE PLNÉ S HPL LAMINÁTEM, 1800x1970 mm - D+Mbližší specifikace viz. PD | kus | 1 |  | 0 |  |  | základní |  | 0 | 0 | 0 | 0 | 0 | 4 | K | 1 |  |  |  | ROZPOCET | 0 | 0 | 0 | 0 | 0 | 1 | 0 | 4 | 298
| P |  | Poznámka k položce: VNITŘNÍ DVEŘE PLNÉ S HPL LAMINÁTEM, OTOČNÉ S BOČNÍMI DÍLY křídlo plné, oboustranně hladké, falcové provedení, výplň křídla: odlehčená DTD deska, sklo:lepené bezpečnostní sklo tl. 6mm, povrch: HPL laminát, dekor: javor BOČNÍ DÍL ano NADSVĚTLÍK ne ZÁRUBEŇ ocelová typová, ZH pro zděné příčky, tl. 160 mm, barva RAL 7040 ZÁMEK/KOVÁNÍ zámek zadlabávací na zámkovou vložku,napojeno na systém generálních a hlavních klíčů, skupiny generálních a hlavních klíčů určí investor, zámková cylindrická vložka, dvoustranná 72 mm Kování: štítové interiérové z nerez oceli, rozteč 72 mm, provedení klika/klika PRÁH/ PŘECHODOVÁ LIŠTA objektová dilatační podlahová lišta, hliníková, POŽÁRNÍ ODOLNOST EI15/DP3-C SAMOZAVÍRAČ samozavírač typu C2 se zpožděním DVEŘNÍ ZARÁŽKA mechanický stavěč dveří s gumou,výška 160mm, šířka 30 mm, zdvih 35 mm ZVUKOVÁ IZOLACE bez požadavku DALŠÍ POŽADAVKY dveřní křídlo bez zámku nebo opatřeno panikovým kováním dle ČSN EN 179 madlo na straně otvírání ve výši 800 - 900mm, na obou křídlech | [14 empty] | P | 1
150 | K | B2D04 | VNITŘNÍ DVEŘE PLNÉ S HPL LAMINÁTEM, 1800x1970 mm - D+Mbližší specifikace viz. PD | kus | 1 |  | 0 |  |  | základní |  | 0 | 0 | 0 | 0 | 0 | 4 | K | 1 |  |  |  | ROZPOCET | 0 | 0 | 0 | 0 | 0 | 1 | 0 | 4 | 300
| P |  | Poznámka k položce: VNITŘNÍ DVEŘE PLNÉ S HPL LAMINÁTEM, DVOUKŘÍDLÉ, OTOČNÉ křídlo plné, oboustranně hladké, falcové provedení výplň křídla: odlehčená DTD deska povrch: HPL laminát, dekor: javor BOČNÍ DÍL není NADSVĚTLÍK není ZÁRUBEŇ ocelová typová,ZH pro zděné příčky, tl. 160 mm, barva RAL 7040 ZÁMEK/KOVÁNÍ zámek zadlabávací na zámkovou vložku,napojeno na systém generálních a hlavních klíčů, skupiny generálních a hlavních klíčů určí investor, zámková cylindrická vložka, dvoustranná 72 mm Kování: štítové interiérové z nerez oceli, rozteč 72 mm, provedení klika/klika PRÁH/ PŘECHODOVÁ LIŠTA hliníková přechodová oblá lišta šroubovací, barva stříbrná, š. 40 mm POŽÁRNÍ ODOLNOST ne SAMOZAVÍRAČ ne DVEŘNÍ ZARÁŽKA ne ZVUKOVÁ IZOLACE bez požadavku DALŠÍ POŽADAVKY nejsou | [14 empty] | P | 1
151 | K | B2D05 | VNITŘNÍ DVEŘE PLNÉ S HPL LAMINÁTEM, 900x1970 mm - D+Mbližší specifikace viz. PD | kus | 1 |  | 0 |  |  | základní |  | 0 | 0 | 0 | 0 | 0 | 4 | K | 1 |  |  |  | ROZPOCET | 0 | 0 | 0 | 0 | 0 | 1 | 0 | 4 | 302
| P |  | Poznámka k položce: VNITŘNÍ DVEŘE PLNÉ S HPL LAMINÁTEM, JEDNOKŘÍDLÉ, OTOČNÉ křídlo plné, oboustranně hladké, falcové provedení výplň křídla: odlehčená DTD deska povrch: HPL laminát, dekor: javor BOČNÍ DÍL není NADSVĚTLÍK není ZÁRUBEŇ ocelová typová,ZH pro zděné příčky, tl. 160 mm, barva RAL 7040 ZÁMEK/KOVÁNÍ zámek zadlabávací na zámkovou vložku,napojeno na systém generálních a hlavních klíčů, skupiny generálních a hlavních klíčů určí investor, zámková cylindrická vložka, dvoustranná 72 mm Kování: štítové interiérové z nerez oceli, rozteč 72 mm, provedení klika/klika PRÁH/ PŘECHODOVÁ LIŠTA ne POŽÁRNÍ ODOLNOST ne SAMOZAVÍRAČ ne DVEŘNÍ ZARÁŽKA ne ZVUKOVÁ IZOLACE bez požadavku DALŠÍ POŽADAVKY nejsou VĚTRACÍ MŘÍŽKA nerezová větrací mřížka 500x100 mm podříznutí dveřního křídla o 15 mm | [14 empty] | P | 1
152 | K | B2D06 | VNITŘNÍ DVEŘE PLNÉ S HPL LAMINÁTEM, 900x1970 mm - D+Mbližší specifikace viz. PD | kus | 1 |  | 0 |  |  | základní |  | 0 | 0 | 0 | 0 | 0 | 4 | K | 1 |  |  |  | ROZPOCET | 0 | 0 | 0 | 0 | 0 | 1 | 0 | 4 | 304
| P |  | Poznámka k položce: VNITŘNÍ DVEŘE PLNÉ S HPL LAMINÁTEM, JEDNOKŘÍDLÉ, OTOČNÉ křídlo plné, oboustranně hladké, falcové provedení výplň křídla: odlehčená DTD deska povrch: HPL laminát, dekor: javor BOČNÍ DÍL není NADSVĚTLÍK není ZÁRUBEŇ ocelová typová,ZH pro zděné příčky, tl. 160 mm, barva RAL 7040 ZÁMEK/KOVÁNÍ zámek zadlabávací na zámkovou vložku,napojeno na systém generálních a hlavních klíčů, skupiny generálních a hlavních klíčů určí investor, zámková cylindrická vložka, dvoustranná 72 mm Kování: štítové interiérové z nerez oceli, rozteč 72 mm, provedení klika/klika PRÁH/ PŘECHODOVÁ LIŠTA ne POŽÁRNÍ ODOLNOST ne SAMOZAVÍRAČ ne DVEŘNÍ ZARÁŽKA ne ZVUKOVÁ IZOLACE bez požadavku DALŠÍ POŽADAVKY nejsou VĚTRACÍ MŘÍŽKA nerezová větrací mřížka 500x100 mm podříznutí dveřního křídla o 15 mm | [14 empty] | P | 1
153 | K | B2D07 | VNITŘNÍ DVEŘE PLNÉ S HPL LAMINÁTEM, 900x1970 mm - D+Mbližší specifikace viz. PD | kus | 1 |  | 0 |  |  | základní |  | 0 | 0 | 0 | 0 | 0 | 4 | K | 1 |  |  |  | ROZPOCET | 0 | 0 | 0 | 0 | 0 | 1 | 0 | 4 | 306
| P |  | Poznámka k položce: VNITŘNÍ DVEŘE PLNÉ S HPL LAMINÁTEM, JEDNOKŘÍDLÉ, OTOČNÉ křídlo plné, oboustranně hladké, falcové provedení výplň křídla: odlehčená DTD deska povrch: HPL laminát, dekor: javor BOČNÍ DÍL není NADSVĚTLÍK není ZÁRUBEŇ ocelová typová,ZH pro zděné příčky, tl. 160 mm, barva RAL 7040 ZÁMEK/KOVÁNÍ zámek zadlabávací na zámkovou vložku,napojeno na systém generálních a hlavních klíčů, skupiny generálních a hlavních klíčů určí investor, zámková cylindrická vložka, dvoustranná 72 mm Kování: štítové interiérové z nerez oceli, rozteč 72 mm, provedení klika/klika PRÁH/ PŘECHODOVÁ LIŠTA ne POŽÁRNÍ ODOLNOST EW15/DP3-C SAMOZAVÍRAČ samozavírač typu C2 se zpožděním DVEŘNÍ ZARÁŽKA ne ZVUKOVÁ IZOLACE bez požadavku DALŠÍ POŽADAVKY dveřní křídlo bez zámku nebo opatřeno panikovým kováním dle ČSN EN 179 | [14 empty] | P | 1
154 | K | B2D08 | VNITŘNÍ DVEŘE PLNÉ S HPL LAMINÁTEM, 900x1970 mm - D+Mbližší specifikace viz. PD | kus | 1 |  | 0 |  |  | základní |  | 0 | 0 | 0 | 0 | 0 | 4 | K | 1 |  |  |  | ROZPOCET | 0 | 0 | 0 | 0 | 0 | 1 | 0 | 4 | 308
| P |  | Poznámka k položce: VNITŘNÍ DVEŘE PLNÉ S HPL LAMINÁTEM, JEDNOKŘÍDLÉ, OTOČNÉ křídlo plné, oboustranně hladké, falcové provedení výplň křídla: odlehčená DTD deska povrch: HPL laminát, dekor: javor BOČNÍ DÍL není NADSVĚTLÍK není ZÁRUBEŇ ocelová typová,ZH pro zděné příčky, tl. 160 mm, barva RAL 7040 ZÁMEK/KOVÁNÍ zámek zadlabávací na zámkovou vložku,napojeno na systém generálních a hlavních klíčů, skupiny generálních a hlavních klíčů určí investor, zámková cylindrická vložka, dvoustranná 72 mm Kování: štítové interiérové z nerez oceli, rozteč 72 mm, provedení klika/klika PRÁH/ PŘECHODOVÁ LIŠTA ne POŽÁRNÍ ODOLNOST EW15/DP3-C SAMOZAVÍRAČ samozavírač typu C2 se zpožděním DVEŘNÍ ZARÁŽKA ne ZVUKOVÁ IZOLACE bez požadavku DALŠÍ POŽADAVKY nejsou | [14 empty] | P | 1
155 | K | B2D09 | VNITŘNÍ DVEŘE PLNÉ S HPL LAMINÁTEM, 900x1970 mm - D+Mbližší specifikace viz. PD | kus | 1 |  | 0 |  |  | základní |  | 0 | 0 | 0 | 0 | 0 | 4 | K | 1 |  |  |  | ROZPOCET | 0 | 0 | 0 | 0 | 0 | 1 | 0 | 4 | 310
| P |  | Poznámka k položce: VNITŘNÍ DVEŘE PLNÉ S HPL LAMINÁTEM, JEDNOKŘÍDLÉ, OTOČNÉ křídlo plné, oboustranně hladké, falcové provedení výplň křídla: odlehčená DTD deska povrch: HPL laminát, dekor: javor BOČNÍ DÍL není NADSVĚTLÍK není ZÁRUBEŇ ocelová typová,ZH pro zděné příčky, tl. 160 mm, barva RAL 7040 ZÁMEK/KOVÁNÍ zámek zadlabávací na zámkovou vložku,napojeno na systém generálních a hlavních klíčů, skupiny generálních a hlavních klíčů určí investor, zámková cylindrická vložka, dvoustranná 72 mm Kování: štítové interiérové z nerez oceli, rozteč 72 mm, provedení klika/klika PRÁH/ PŘECHODOVÁ LIŠTA ne POŽÁRNÍ ODOLNOST EW15/DP3-C SAMOZAVÍRAČ samozavírač typu C2 se zpožděním DVEŘNÍ ZARÁŽKA ne ZVUKOVÁ IZOLACE bez požadavku DALŠÍ POŽADAVKY nejsou | [14 empty] | P | 1
156 | K | B2D10 | VNITŘNÍ DVEŘE PLNÉ S HPL LAMINÁTEM, 900x1970 mm - D+Mbližší specifikace viz. PD | kus | 1 |  | 0 |  |  | základní |  | 0 | 0 | 0 | 0 | 0 | 4 | K | 1 |  |  |  | ROZPOCET | 0 | 0 | 0 | 0 | 0 | 1 | 0 | 4 | 312
| P |  | Poznámka k položce: VNITŘNÍ DVEŘE PLNÉ S HPL LAMINÁTEM, JEDNOKŘÍDLÉ, OTOČNÉ křídlo plné, oboustranně hladké, falcové provedení výplň křídla: odlehčená DTD deska povrch: HPL laminát, dekor: javor BOČNÍ DÍL není NADSVĚTLÍK není ZÁRUBEŇ ocelová typová,ZH pro zděné příčky, tl. 160 mm, barva RAL 7040 ZÁMEK/KOVÁNÍ zámek zadlabávací na zámkovou vložku,napojeno na systém generálních a hlavních klíčů, skupiny generálních a hlavních klíčů určí investor, zámková cylindrická vložka, dvoustranná 72 mm Kování: štítové interiérové z nerez oceli, rozteč 72 mm, provedení klika/klika PRÁH/ PŘECHODOVÁ LIŠTA ne POŽÁRNÍ ODOLNOST ne SAMOZAVÍRAČ ne DVEŘNÍ ZARÁŽKA ne ZVUKOVÁ IZOLACE bez požadavku DALŠÍ POŽADAVKY nejsou VĚTRACÍ MŘÍŽKA nerezová větrací mřížka 500x100 mm podříznutí dveřního křídla o 15 mm | [14 empty] | P | 1
157 | K | B2D11 | VNITŘNÍ DVEŘE PLNÉ S HPL LAMINÁTEM, 900x1970 mm - D+Mbližší specifikace viz. PD | kus | 1 |  | 0 |  |  | základní |  | 0 | 0 | 0 | 0 | 0 | 4 | K | 1 |  |  |  | ROZPOCET | 0 | 0 | 0 | 0 | 0 | 1 | 0 | 4 | 314
| P |  | Poznámka k položce: VNITŘNÍ DVEŘE PLNÉ S HPL LAMINÁTEM, JEDNOKŘÍDLÉ, OTOČNÉ křídlo plné, oboustranně hladké, falcové provedení výplň křídla: odlehčená DTD deska povrch: HPL laminát, dekor: javor BOČNÍ DÍL není NADSVĚTLÍK není ZÁRUBEŇ ocelová typová,ZH pro zděné příčky, tl. 160 mm, barva RAL 7040 ZÁMEK/KOVÁNÍ zámek zadlabávací na zámkovou vložku,napojeno na systém generálních a hlavních klíčů, skupiny generálních a hlavních klíčů určí investor, zámková cylindrická vložka, dvoustranná 72 mm Kování: štítové interiérové z nerez oceli, rozteč 72 mm, provedení klika/klika PRÁH/ PŘECHODOVÁ LIŠTA ne POŽÁRNÍ ODOLNOST ne SAMOZAVÍRAČ ne DVEŘNÍ ZARÁŽKA ne ZVUKOVÁ IZOLACE bez požadavku DALŠÍ POŽADAVKY dveřní křídlo bez zámku nebo opatřeno panikovým kováním dle ČSN EN 179 | [14 empty] | P | 1
158 | K | B2D12 | VNITŘNÍ DVEŘE PLNÉ S HPL LAMINÁTEM, 800x1970 mm - D+Mbližší specifikace viz. PD | kus | 1 |  | 0 |  |  | základní |  | 0 | 0 | 0 | 0 | 0 | 4 | K | 1 |  |  |  | ROZPOCET | 0 | 0 | 0 | 0 | 0 | 1 | 0 | 4 | 316
| P |  | Poznámka k položce: VNITŘNÍ DVEŘE PLNÉ S HPL LAMINÁTEM, JEDNOKŘÍDLÉ, OTOČNÉ křídlo plné, oboustranně hladké, falcové provedení výplň křídla: odlehčená DTD deska povrch: HPL laminát, dekor: javor BOČNÍ DÍL není NADSVĚTLÍK není ZÁRUBEŇ ocelová typová,ZH pro zděné příčky, tl. 160 mm, barva RAL 7040 ZÁMEK/KOVÁNÍ zámek zadlabávací na zámkovou vložku,napojeno na systém generálních a hlavních klíčů, skupiny generálních a hlavních klíčů určí investor, zámková cylindrická vložka, dvoustranná 72 mm Kování: štítové interiérové z nerez oceli, rozteč 72 mm, provedení klika/klika PRÁH/ PŘECHODOVÁ LIŠTA hliníková přechodová oblá lišta šroubovací, barva stříbrná, š. 40 mm POŽÁRNÍ ODOLNOST ne SAMOZAVÍRAČ samozavírač typu C2 se zpožděním DVEŘNÍ ZARÁŽKA ne ZVUKOVÁ IZOLACE bez požadavku DALŠÍ POŽADAVKY nejsou VĚTRACÍ MŘÍŽKA nerezová větrací mřížka 500x100 mm podříznutí dveřního křídla o 15 mm | [14 empty] | P | 1
159 | K | B2D13 | VNITŘNÍ DVEŘE PLNÉ S HPL LAMINÁTEM, 800x1970 mm - D+Mbližší specifikace viz. PD | kus | 1 |  | 0 |  |  | základní |  | 0 | 0 | 0 | 0 | 0 | 4 | K | 1 |  |  |  | ROZPOCET | 0 | 0 | 0 | 0 | 0 | 1 | 0 | 4 | 318
| P |  | Poznámka k položce: VNITŘNÍ DVEŘE PLNÉ S HPL LAMINÁTEM, JEDNOKŘÍDLÉ, OTOČNÉ křídlo plné, oboustranně hladké, falcové provedení výplň křídla: odlehčená DTD deska povrch: HPL laminát, dekor: javor BOČNÍ DÍL není NADSVĚTLÍK není ZÁRUBEŇ ocelová typová,ZH pro zděné příčky, tl. 160 mm, barva RAL 7040 ZÁMEK/KOVÁNÍ zámek zadlabávací na zámkovou vložku,napojeno na systém generálních a hlavních klíčů, skupiny generálních a hlavních klíčů určí investor, zámková cylindrická vložka, dvoustranná 72 mm Kování: štítové interiérové z nerez oceli, rozteč 72 mm, provedení klika/klika PRÁH/ PŘECHODOVÁ LIŠTA hliníková přechodová oblá lišta šroubovací, barva stříbrná, š. 40 mm POŽÁRNÍ ODOLNOST ne SAMOZAVÍRAČ samozavírač typu C2 se zpožděním DVEŘNÍ ZARÁŽKA ne ZVUKOVÁ IZOLACE bez požadavku DALŠÍ POŽADAVKY nejsou VĚTRACÍ MŘÍŽKA nerezová větrací mřížka 500x100 mm podříznutí dveřního křídla o 15 mm | [14 empty] | P | 1
160 | K | B2D14 | VNITŘNÍ DVEŘE PLNÉ S HPL LAMINÁTEM, 800x1970 mm - D+Mbližší specifikace viz. PD | kus | 1 |  | 0 |  |  | základní |  | 0 | 0 | 0 | 0 | 0 | 4 | K | 1 |  |  |  | ROZPOCET | 0 | 0 | 0 | 0 | 0 | 1 | 0 | 4 | 320
| P |  | Poznámka k položce: VNITŘNÍ DVEŘE PLNÉ S HPL LAMINÁTEM, JEDNOKŘÍDLÉ, OTOČNÉ křídlo plné, oboustranně hladké, falcové provedení výplň křídla: odlehčená DTD deska povrch: HPL laminát, dekor: javor BOČNÍ DÍL není NADSVĚTLÍK není ZÁRUBEŇ ocelová typová,ZH pro zděné příčky, tl. 160 mm, barva RAL 7040 ZÁMEK/KOVÁNÍ zámek zadlabávací na zámkovou vložku,napojeno na systém generálních a hlavních klíčů, skupiny generálních a hlavních klíčů určí investor, zámková cylindrická vložka, dvoustranná 72 mm Kování: štítové interiérové z nerez oceli, rozteč 72 mm, provedení klika/klika PRÁH/ PŘECHODOVÁ LIŠTA hliníková přechodová oblá lišta šroubovací, barva stříbrná, š. 40 mm POŽÁRNÍ ODOLNOST ne SAMOZAVÍRAČ samozavírač typu C2 se zpožděním DVEŘNÍ ZARÁŽKA ne ZVUKOVÁ IZOLACE bez požadavku DALŠÍ POŽADAVKY nejsou VĚTRACÍ MŘÍŽKA nerezová větrací mřížka 500x100 mm podříznutí dveřního křídla o 15 mm | [14 empty] | P | 1
161 | K | B2D15 | VNITŘNÍ DVEŘE PLNÉ S HPL LAMINÁTEM, 900x1970 mm - D+Mbližší specifikace viz. PD | kus | 1 |  | 0 |  |  | základní |  | 0 | 0 | 0 | 0 | 0 | 4 | K | 1 |  |  |  | ROZPOCET | 0 | 0 | 0 | 0 | 0 | 1 | 0 | 4 | 322
| P |  | Poznámka k položce: VNITŘNÍ DVEŘE PLNÉ S HPL LAMINÁTEM, JEDNOKŘÍDLÉ, OTOČNÉ křídlo plné, oboustranně hladké, falcové provedení výplň křídla: odlehčená DTD deska povrch: HPL laminát, dekor: javor BOČNÍ DÍL není NADSVĚTLÍK není ZÁRUBEŇ ocelová typová,ZH pro zděné příčky, tl. 160 mm, barva RAL 7040 ZÁMEK/KOVÁNÍ zámek zadlabávací na zámkovou vložku,napojeno na systém generálních a hlavních klíčů, skupiny generálních a hlavních klíčů určí investor, zámková cylindrická vložka, dvoustranná 72 mm Kování: štítové interiérové z nerez oceli, rozteč 72 mm, provedení klika/klika PRÁH/ PŘECHODOVÁ LIŠTA ne POŽÁRNÍ ODOLNOST ne SAMOZAVÍRAČ ne DVEŘNÍ ZARÁŽKA ne ZVUKOVÁ IZOLACE bez požadavku DALŠÍ POŽADAVKY nejsou VĚTRACÍ MŘÍŽKA nerezová větrací mřížka 500x100 mm podříznutí dveřního křídla o 15 mm | [14 empty] | P | 1
162 | K | B2D16 | VNITŘNÍ DVEŘE PLNÉ S HPL LAMINÁTEM, 900x1970 mm - D+Mbližší specifikace viz. PD | kus | 1 |  | 0 |  |  | základní |  | 0 | 0 | 0 | 0 | 0 | 4 | K | 1 |  |  |  | ROZPOCET | 0 | 0 | 0 | 0 | 0 | 1 | 0 | 4 | 324
| P |  | Poznámka k položce: VNITŘNÍ DVEŘE PLNÉ S HPL LAMINÁTEM, JEDNOKŘÍDLÉ, OTOČNÉ křídlo plné, oboustranně hladké, falcové provedení výplň křídla: odlehčená DTD deska povrch: HPL laminát, dekor: javor BOČNÍ DÍL není NADSVĚTLÍK není ZÁRUBEŇ ocelová typová,ZH pro zděné příčky, tl. 160 mm, barva RAL 7040 ZÁMEK/KOVÁNÍ zámek zadlabávací na zámkovou vložku,napojeno na systém generálních a hlavních klíčů, skupiny generálních a hlavních klíčů určí investor, zámková cylindrická vložka, dvoustranná 72 mm Kování: štítové interiérové z nerez oceli, rozteč 72 mm, provedení klika/klika PRÁH/ PŘECHODOVÁ LIŠTA ne POŽÁRNÍ ODOLNOST ne SAMOZAVÍRAČ ne DVEŘNÍ ZARÁŽKA ne ZVUKOVÁ IZOLACE bez požadavku DALŠÍ POŽADAVKY nejsou VĚTRACÍ MŘÍŽKA nerezová větrací mřížka 500x100 mm podříznutí dveřního křídla o 15 mm | [14 empty] | P | 1
163 | K | B2D17 | VNITŘNÍ DVEŘE PLNÉ S HPL LAMINÁTEM, 900x1970 mm - D+Mbližší specifikace viz. PD | kus | 1 |  | 0 |  |  | základní |  | 0 | 0 | 0 | 0 | 0 | 4 | K | 1 |  |  |  | ROZPOCET | 0 | 0 | 0 | 0 | 0 | 1 | 0 | 4 | 326
| P |  | Poznámka k položce: VNITŘNÍ DVEŘE PLNÉ S HPL LAMINÁTEM, JEDNOKŘÍDLÉ, OTOČNÉ křídlo plné, oboustranně hladké, falcové provedení výplň křídla: odlehčená DTD deska povrch: HPL laminát, dekor: javor BOČNÍ DÍL není NADSVĚTLÍK není ZÁRUBEŇ ocelová typová,ZH pro zděné příčky, tl. 160 mm, barva RAL 7040 ZÁMEK/KOVÁNÍ zámek zadlabávací na zámkovou vložku,napojeno na systém generálních a hlavních klíčů, skupiny generálních a hlavních klíčů určí investor, zámková cylindrická vložka, dvoustranná 72 mm Kování: štítové interiérové z nerez oceli, rozteč 72 mm, provedení klika/klika PRÁH/ PŘECHODOVÁ LIŠTA ne POŽÁRNÍ ODOLNOST ne SAMOZAVÍRAČ ne DVEŘNÍ ZARÁŽKA ne ZVUKOVÁ IZOLACE bez požadavku DALŠÍ POŽADAVKY nejsou VĚTRACÍ MŘÍŽKA nerezová větrací mřížka 500x100 mm podříznutí dveřního křídla o 15 mm | [14 empty] | P | 1
164 | K | B2D18 | VNITŘNÍ DVEŘE PLNÉ S HPL LAMINÁTEM, 900x1970 mm - D+Mbližší specifikace viz. PD | kus | 1 |  | 0 |  |  | základní |  | 0 | 0 | 0 | 0 | 0 | 4 | K | 1 |  |  |  | ROZPOCET | 0 | 0 | 0 | 0 | 0 | 1 | 0 | 4 | 328
| P |  | Poznámka k položce: VNITŘNÍ DVEŘE PLNÉ S HPL LAMINÁTEM, JEDNOKŘÍDLÉ, OTOČNÉ křídlo plné, oboustranně hladké, falcové provedení výplň křídla: odlehčená DTD deska povrch: HPL laminát, dekor: javor BOČNÍ DÍL není NADSVĚTLÍK není ZÁRUBEŇ ocelová typová,ZH pro zděné příčky, tl. 160 mm, barva RAL 7040 ZÁMEK/KOVÁNÍ zámek zadlabávací na zámkovou vložku,napojeno na systém generálních a hlavních klíčů, skupiny generálních a hlavních klíčů určí investor, zámková cylindrická vložka, dvoustranná 72 mm Kování: štítové interiérové z nerez oceli, rozteč 72 mm, provedení klika/klika PRÁH/ PŘECHODOVÁ LIŠTA ne POŽÁRNÍ ODOLNOST ne SAMOZAVÍRAČ ne DVEŘNÍ ZARÁŽKA ne ZVUKOVÁ IZOLACE bez požadavku DALŠÍ POŽADAVKY nejsou VĚTRACÍ MŘÍŽKA nerezová větrací mřížka 500x100 mm podříznutí dveřního křídla o 15 mm | [14 empty] | P | 1
165 | K | B2D19 | VNITŘNÍ DVEŘE PLNÉ S HPL LAMINÁTEM, 900x1970 mm - D+Mbližší specifikace viz. PD | kus | 1 |  | 0 |  |  | základní |  | 0 | 0 | 0 | 0 | 0 | 4 | K | 1 |  |  |  | ROZPOCET | 0 | 0 | 0 | 0 | 0 | 1 | 0 | 4 | 330
| P |  | Poznámka k položce: VNITŘNÍ DVEŘE PLNÉ S HPL LAMINÁTEM, JEDNOKŘÍDLÉ, OTOČNÉ křídlo plné, oboustranně hladké, falcové provedení výplň křídla: odlehčená DTD deska povrch: HPL laminát, dekor: javor BOČNÍ DÍL není NADSVĚTLÍK není ZÁRUBEŇ ocelová typová,ZH pro zděné příčky, tl. 160 mm, barva RAL 7040 ZÁMEK/KOVÁNÍ zámek zadlabávací na zámkovou vložku,napojeno na systém generálních a hlavních klíčů, skupiny generálních a hlavních klíčů určí investor, zámková cylindrická vložka, dvoustranná 72 mm Kování: štítové interiérové z nerez oceli, rozteč 72 mm, provedení klika/klika PRÁH/ PŘECHODOVÁ LIŠTA ne POŽÁRNÍ ODOLNOST EW15/DP3-C SAMOZAVÍRAČ samozavírač typu C2 se zpožděním DVEŘNÍ ZARÁŽKA ne ZVUKOVÁ IZOLACE bez požadavku DALŠÍ POŽADAVKY dveřní křídlo bez zámku nebo opatřeno panikovým kováním dle ČSN EN 179 | [14 empty] | P | 1
166 | K | B2D20 | VNITŘNÍ DVEŘE PLNÉ S HPL LAMINÁTEM, 900x1970 mm - D+Mbližší specifikace viz. PD | kus | 1 |  | 0 |  |  | základní |  | 0 | 0 | 0 | 0 | 0 | 4 | K | 1 |  |  |  | ROZPOCET | 0 | 0 | 0 | 0 | 0 | 1 | 0 | 4 | 332
| P |  | Poznámka k položce: VNITŘNÍ DVEŘE PLNÉ S HPL LAMINÁTEM, JEDNOKŘÍDLÉ, OTOČNÉ křídlo plné, oboustranně hladké, falcové provedení výplň křídla: odlehčená DTD deska povrch: HPL laminát, dekor: javor BOČNÍ DÍL není NADSVĚTLÍK není ZÁRUBEŇ ocelová typová,ZH pro zděné příčky, tl. 160 mm, barva RAL 7040 ZÁMEK/KOVÁNÍ zámek zadlabávací na zámkovou vložku,napojeno na systém generálních a hlavních klíčů, skupiny generálních a hlavních klíčů určí investor, zámková cylindrická vložka, dvoustranná 72 mm Kování: štítové interiérové z nerez oceli, rozteč 72 mm, provedení klika/klika PRÁH/ PŘECHODOVÁ LIŠTA ne POŽÁRNÍ ODOLNOST EW15/DP3-C SAMOZAVÍRAČ samozavírač typu C2 se zpožděním DVEŘNÍ ZARÁŽKA ne ZVUKOVÁ IZOLACE bez požadavku DALŠÍ POŽADAVKY dveřní křídlo bez zámku nebo opatřeno panikovým kováním dle ČSN EN 179 | [14 empty] | P | 1
167 | K | B2D21 | VNITŘNÍ DVEŘE PLNÉ S HPL LAMINÁTEM, 800x1970 mm - D+Mbližší specifikace viz. PD | kus | 1 |  | 0 |  |  | základní |  | 0 | 0 | 0 | 0 | 0 | 4 | K | 1 |  |  |  | ROZPOCET | 0 | 0 | 0 | 0 | 0 | 1 | 0 | 4 | 334
| P |  | Poznámka k položce: VNITŘNÍ DVEŘE PLNÉ S HPL LAMINÁTEM, JEDNOKŘÍDLÉ, OTOČNÉ křídlo plné, oboustranně hladké, falcové provedení výplň křídla: odlehčená DTD deska povrch: HPL laminát, dekor: javor BOČNÍ DÍL není NADSVĚTLÍK není ZÁRUBEŇ ocelová typová,SH pro sádrokartonové příčky, tl. 125 mm, barva RAL 7040 ZÁMEK/KOVÁNÍ zámek zadlabávací na zámkovou vložku,napojeno na systém generálních a hlavních klíčů, skupiny generálních a hlavních klíčů určí investor, zámková cylindrická vložka, dvoustranná 72 mm Kování: štítové interiérové z nerez oceli, rozteč 72 mm, provedení klika/klika PRÁH/ PŘECHODOVÁ LIŠTA ne POŽÁRNÍ ODOLNOST ne SAMOZAVÍRAČ ne DVEŘNÍ ZARÁŽKA ne ZVUKOVÁ IZOLACE bez požadavku DALŠÍ POŽADAVKY nejsou VĚTRACÍ MŘÍŽKA nerezová větrací mřížka 500x100 mm podříznutí dveřního křídla o 15 mm | [14 empty] | P | 1
168 | K | B2D22 | VNITŘNÍ DVEŘE PLNÉ S HPL LAMINÁTEM, 800x1970 mm - D+Mbližší specifikace viz. PD | kus | 1 |  | 0 |  |  | základní |  | 0 | 0 | 0 | 0 | 0 | 4 | K | 1 |  |  |  | ROZPOCET | 0 | 0 | 0 | 0 | 0 | 1 | 0 | 4 | 336
| P |  | Poznámka k položce: VNITŘNÍ DVEŘE PLNÉ S HPL LAMINÁTEM, JEDNOKŘÍDLÉ, OTOČNÉ křídlo plné, oboustranně hladké, falcové provedení výplň křídla: odlehčená DTD deska povrch: HPL laminát, dekor: javor BOČNÍ DÍL není NADSVĚTLÍK není ZÁRUBEŇ ocelová typová,SH pro sádrokartonové příčky, tl. 125 mm, barva RAL 7040 ZÁMEK/KOVÁNÍ zámek zadlabávací na zámkovou vložku,napojeno na systém generálních a hlavních klíčů, skupiny generálních a hlavních klíčů určí investor, zámková cylindrická vložka, dvoustranná 72 mm Kování: štítové interiérové z nerez oceli, rozteč 72 mm, provedení klika/klika PRÁH/ PŘECHODOVÁ LIŠTA ne POŽÁRNÍ ODOLNOST ne SAMOZAVÍRAČ ne DVEŘNÍ ZARÁŽKA ne ZVUKOVÁ IZOLACE bez požadavku DALŠÍ POŽADAVKY nejsou VĚTRACÍ MŘÍŽKA nerezová větrací mřížka 500x100 mm podříznutí dveřního křídla o 15 mm | [14 empty] | P | 1
169 | K | B2D23 | VNITŘNÍ DVEŘE PLNÉ S HPL LAMINÁTEM, 800x1970 mm - D+Mbližší specifikace viz. PD | kus | 1 |  | 0 |  |  | základní |  | 0 | 0 | 0 | 0 | 0 | 4 | K | 1 |  |  |  | ROZPOCET | 0 | 0 | 0 | 0 | 0 | 1 | 0 | 4 | 338
| P |  | Poznámka k položce: VNITŘNÍ DVEŘE PLNÉ S HPL LAMINÁTEM, JEDNOKŘÍDLÉ, OTOČNÉ křídlo plné, oboustranně hladké, falcové provedení výplň křídla: odlehčená DTD deska povrch: HPL laminát, dekor: javor BOČNÍ DÍL není NADSVĚTLÍK není ZÁRUBEŇ ocelová typová,ZH pro zděné příčky, tl. 160 mm, barva RAL 7040 ZÁMEK/KOVÁNÍ zámek zadlabávací na zámkovou vložku,napojeno na systém generálních a hlavních klíčů, skupiny generálních a hlavních klíčů určí investor, zámková cylindrická vložka, dvoustranná 72 mm Kování: štítové interiérové z nerez oceli, rozteč 72 mm, provedení klika/klika PRÁH/ PŘECHODOVÁ LIŠTA ne POŽÁRNÍ ODOLNOST ne SAMOZAVÍRAČ ne DVEŘNÍ ZARÁŽKA ne ZVUKOVÁ IZOLACE bez požadavku DALŠÍ POŽADAVKY nejsou VĚTRACÍ MŘÍŽKA nerezová větrací mřížka 500x100 mm podříznutí dveřního křídla o 15 mm | [14 empty] | P | 1
170 | K | B2D24 | VNITŘNÍ DVEŘE PLNÉ S HPL LAMINÁTEM, 900x1970 mm - D+Mbližší specifikace viz. PD | kus | 1 |  | 0 |  |  | základní |  | 0 | 0 | 0 | 0 | 0 | 4 | K | 1 |  |  |  | ROZPOCET | 0 | 0 | 0 | 0 | 0 | 1 | 0 | 4 | 340
| P |  | Poznámka k položce: VNITŘNÍ DVEŘE PLNÉ S HPL LAMINÁTEM, JEDNOKŘÍDLÉ, OTOČNÉ křídlo plné, oboustranně hladké, falcové provedení výplň křídla: odlehčená DTD deska povrch: HPL laminát, dekor: javor BOČNÍ DÍL není NADSVĚTLÍK není ZÁRUBEŇ ocelová typová,ZH pro zděné příčky, tl. 160 mm, barva RAL 7040 ZÁMEK/KOVÁNÍ zámek zadlabávací na zámkovou vložku,napojeno na systém generálních a hlavních klíčů, skupiny generálních a hlavních klíčů určí investor, zámková cylindrická vložka, dvoustranná 72 mm Kování: štítové interiérové z nerez oceli, rozteč 72 mm, provedení klika/klika PRÁH/ PŘECHODOVÁ LIŠTA ne POŽÁRNÍ ODOLNOST ne SAMOZAVÍRAČ ne DVEŘNÍ ZARÁŽKA ne ZVUKOVÁ IZOLACE bez požadavku DALŠÍ POŽADAVKY nejsou VĚTRACÍ MŘÍŽKA nerezová větrací mřížka 500x100 mm podříznutí dveřního křídla o 15 mm | [14 empty] | P | 1
171 | K | B2D25 | VNITŘNÍ DVEŘE PLNÉ S HPL LAMINÁTEM, 900x1970 mm - D+Mbližší specifikace viz. PD | kus | 1 |  | 0 |  |  | základní |  | 0 | 0 | 0 | 0 | 0 | 4 | K | 1 |  |  |  | ROZPOCET | 0 | 0 | 0 | 0 | 0 | 1 | 0 | 4 | 342
| P |  | Poznámka k položce: VNITŘNÍ DVEŘE PLNÉ S HPL LAMINÁTEM, JEDNOKŘÍDLÉ, OTOČNÉ křídlo plné, oboustranně hladké, falcové provedení výplň křídla: odlehčená DTD deska povrch: HPL laminát, dekor: javor BOČNÍ DÍL není NADSVĚTLÍK není ZÁRUBEŇ ocelová typová,ZH pro zděné příčky, tl. 160 mm, barva RAL 7040 ZÁMEK/KOVÁNÍ zámek zadlabávací na zámkovou vložku,napojeno na systém generálních a hlavních klíčů, skupiny generálních a hlavních klíčů určí investor, zámková cylindrická vložka, dvoustranná 72 mm Kování: štítové interiérové z nerez oceli, rozteč 72 mm, provedení klika/klika PRÁH/ PŘECHODOVÁ LIŠTA ne POŽÁRNÍ ODOLNOST ne SAMOZAVÍRAČ ne DVEŘNÍ ZARÁŽKA ne ZVUKOVÁ IZOLACE bez požadavku DALŠÍ POŽADAVKY nejsou VĚTRACÍ MŘÍŽKA nerezová větrací mřížka 500x100 mm podříznutí dveřního křídla o 15 mm | [14 empty] | P | 1
172 | K | B2O01 | Hliníkové okno, 2000x2250 mm - D+Mbližší specifikace viz. PD | kus | 1 |  | 0 |  |  | základní |  | 0 | 0 | 0 | 0 | 0 | 4 | K | 1 |  |  |  | ROZPOCET | 0 | 0 | 0 | 0 | 0 | 1 | 0 | 4 | 344
| P |  | Poznámka k položce: RÁM + KŘÍDLO hliníkové, vícekomorový profil s přerušeným tepelným mostem, trojkřídlé fixní, stavební hloubka 92 mm, Uf=0,98 W/m2K ZASKLENÍ tepelně izolační trojsklo, argon, distanční rámeček KOVÁNÍ celoobvodové s antikorozní úpravou VNITŘNÍ PARAPET vnitřní plastový parapet, barva bílá RAL 9010, specifikace viz D.1.1.5-06 výpis truhlářských prvků VNĚJŠÍ PARAPET vnější parapet: lakovaný PZ plech tl. 0,75 mm, specifikace viz D.1.1.5-05 výpis klempířských prvků PŘÍSLUŠENSTVÍ venkovní žaluzie, specifikace viz d.1.1.5-08 výpis ostatních prvků BARVA z vnější strany barva antracit RAL 7016 z vnitřní strany barva bíla RAL 9010 Součinitel prostupu tepla max Uw = 0,77 W/m2K OKNO JE PROTIPOŽÁRNÍ EW15/DP3 | [14 empty] | P | 1
173 | K | B2O02 | Plastové okno, 2000x2250 mm - D+Mbližší specifikace viz. PD | kus | 14 |  | 0 |  |  | základní |  | 0 | 0 | 0 | 0 | 0 | 4 | K | 1 |  |  |  | ROZPOCET | 0 | 0 | 0 | 0 | 0 | 1 | 0 | 4 | 346
| P |  | Poznámka k položce: RÁM + KŘÍDLO Plastové, vícekomorový profil s přerušeným tepelným mostem, trojkřídlé,otevíravé a sklopné dle náhledu, stavební hloubka 82 mm ZASKLENÍ tepelně izolační trojsklo, argon, distanční rámeček součinitel prostupu tepla max. Ug=0,5W/m2K KOVÁNÍ celoobvodové se čtyř polohovou klikou s antikorozní úpravou VNITŘNÍ PARAPET vnitřní plastový parapet, barva bílá RAL 9010, specifikace viz D.1.1.5-06 výpis truhlářských prvků VNĚJŠÍ PARAPET vnější parapet: lakovaný PZ plech tl. 0,75 mm, specifikace viz D.1.1.5-05 výpis klempířských prvků PŘÍSLUŠENSTVÍ v případě že nejsou osazeny venkovní žaluzie, jsou navrženy vnitřní vertikální žaluzie BARVA z vnější strany barva antracit RAL 7016 z vnitřní strany barva bíla RAL 9010 Součinitel prostupu tepla max Uw = 0,73 W/m2K | [14 empty] | P | 1
174 | K | B2O03 | Plastové okno, 2000x2250 mm - D+Mbližší specifikace viz. PD | kus | 19 |  | 0 |  |  | základní |  | 0 | 0 | 0 | 0 | 0 | 4 | K | 1 |  |  |  | ROZPOCET | 0 | 0 | 0 | 0 | 0 | 1 | 0 | 4 | 348
| P |  | Poznámka k položce: RÁM + KŘÍDLO Plastové, vícekomorový profil s přerušeným tepelným mostem, trojkřídlé,otevíravé a sklopné dle náhledu, stavební hloubka 82 mm ZASKLENÍ tepelně izolační trojsklo, argon, distanční rámeček součinitel prostupu tepla max. Ug=0,5W/m2K KOVÁNÍ celoobvodové se čtyř polohovou klikou s antikorozní úpravou VNITŘNÍ PARAPET vnitřní plastový parapet, barva bílá RAL 9010, specifikace viz D.1.1.5-06 výpis truhlářských prvků VNĚJŠÍ PARAPET vnější parapet: lakovaný PZ plech tl. 0,75 mm, specifikace viz D.1.1.5-05 výpis klempířských prvků PŘÍSLUŠENSTVÍ v případě že nejsou osazeny venkovní žaluzie, jsou navrženy vnitřní vertikální žaluzie BARVA z vnější strany barva antracit RAL 7016 z vnitřní strany barva bíla RAL 9010 Součinitel prostupu tepla max Uw = 0,73 W/m2K | [14 empty] | P | 1
175 | K | B2O04 | Hliníkové okno, 2000x2250 mm - D+Mbližší specifikace viz. PD | kus | 2 |  | 0 |  |  | základní |  | 0 | 0 | 0 | 0 | 0 | 4 | K | 1 |  |  |  | ROZPOCET | 0 | 0 | 0 | 0 | 0 | 1 | 0 | 4 | 350
| P |  | Poznámka k položce: RÁM + KŘÍDLO hliníkové, vícekomorový profil s přerušeným tepelným mostem trojkřídlé fixní, stavební hloubka 92 mm, UF=0,98 W/m2K ZASKLENÍ tepelně izolační trojsklo, argon, distanční rámeček KOVÁNÍ celoobvodové s antikorozní úpravou VNITŘNÍ PARAPET vnitřní plastový parapet, barva bílá RAL 9010, specifikace viz D.1.1.5-06 výpis truhlářských prvků VNĚJŠÍ PARAPET vnější parapet: lakovaný PZ plech tl. 0,75 mm, specifikace viz D.1.1.5-05 výpis klempířských prvků PŘÍSLUŠENSTVÍ v případě že nejsou osazeny venkovní žaluzie, jsou navrženy vnitřní vertikální žaluzie BARVA z vnější strany barva antracit RAL 7016 z vnitřní strany barva bíla RAL 9010 Součinitel prostupu tepla max Uw = 0,77 W/m2K SESTAVA S POŽADAVKY NA POŽÁRNÍ ODOLNOST EI15/DP1 | [14 empty] | P | 1
176 | K | B2O05 | Hliníkové okno, 1500x1250 mm - D+Mbližší specifikace viz. PD | kus | 2 |  | 0 |  |  | základní |  | 0 | 0 | 0 | 0 | 0 | 4 | K | 1 |  |  |  | ROZPOCET | 0 | 0 | 0 | 0 | 0 | 1 | 0 | 4 | 352
| P |  | Poznámka k položce: RÁM + KŘÍDLO hliníkové, vícekomorový profil s přerušeným tepelným mostem dvoukřídlé fixní, stavební hloubka 92 mm, Uf=0,98 W/m2K ZASKLENÍ tepelně izolační trojsklo, argon, distanční rámeček KOVÁNÍ celoobvodové s antikorozní úpravou VNITŘNÍ PARAPET vnitřní plastový parapet, barva bílá RAL 9010, specifikace viz D.1.1.5-06 výpis truhlářských prvků VNĚJŠÍ PARAPET vnější parapet: lakovaný PZ plech tl. 0,75 mm, specifikace viz D.1.1.5-05 výpis klempířských prvků BARVA z vnější strany barva antracit RAL 7016 z vnitřní strany barva bíla RAL 9010 Součinitel prostupu tepla max Uw = 0,77 W/m2K SESTAVA S POŽADAVKY NA POŽÁRNÍ ODOLNOST EI15/DP1 | [14 empty] | P | 1
177 | K | B3D01 | EXTERIÉROVÉ OCELOVÉ DVEŘE, 1000X1970 mm - D+Mbližší specifikace viz. PD | kus | 1 |  | 0 |  |  | základní |  | 0 | 0 | 0 | 0 | 0 | 4 | K | 1 |  |  |  | ROZPOCET | 0 | 0 | 0 | 0 | 0 | 1 | 0 | 4 | 354
| P |  | Poznámka k položce: EXTERIÉROVÉ OCELOVÉ DVEŘE, DVOUKŘÍDLÉ, OTOČNÉ oboustranně opláštěné s vnitřní izolační výplní a děleným tepelným mostem. Tloušťka dveřního křídla 45mm. Dveře jsouopláštěny PZ plechem s vrchním nátěrem v požadované barvě RAL 7016. 3 x šroubovací závěs. Dodány včetně prahové lišty Zárubně ocelové ZH pro zděné příčky tl. 160 mm. ZÁRUBEŇ Hliníková typová,RAL7016 - antracitová šedá - uvnitř i vně dveří BOČNÍ DÍL není NADSVĚTLÍK není ZÁMEK/KOVÁNÍ bezpečnostní, kování nerezové štítkov, dveřní křídlo bez zámku nebo optřeno panikovým kováním dle ČSN EN 179 ZASKLENÍ: bez prosklení POŽÁRNÍ ODOLNOST není SAMOZAVÍRAČ není DVEŘNÍ ZARÁŽKA mechanický stavěč dveřís gumou , výška 160mm, šířka 30 mm, zdvih 35 mm ZVUKOVÁ IZOLACE bez požadavku DALŠÍ POŽADAVKY Součinitel prostupu tpela max. Ud=1,14 W/m2K | [14 empty] | P | 1
178 | K | B3O01 | Plastové okno, 1750x1500 mm - D+Mbližší specifikace viz. PD | kus | 1 |  | 0 |  |  | základní |  | 0 | 0 | 0 | 0 | 0 | 4 | K | 1 |  |  |  | ROZPOCET | 0 | 0 | 0 | 0 | 0 | 1 | 0 | 4 | 356
| P |  | Poznámka k položce: RÁM + KŘÍDLO Plastové, vícekomorový profil s přerušeným tepelným mostem dvoukřídlé,otevíravé, stavební hloubka 82 mm ZASKLENÍ tepelně izolační trojsklo, argon, distanční rámeček součinitel prostupu tepla max. Ug=0,5W/m2K KOVÁNÍ celoobvodové se čtyř polohovou klikou s antikorozní úpravou VNITŘNÍ PARAPET vnitřní plastový parapet, barva bílá RAL 9010, specifikace viz D.1.1.5-06 výpis truhlářských prvků VNĚJŠÍ PARAPET vnější parapet: lakovaný PZ plech tl. 0,75 mm, specifikace viz D.1.1.5-05 výpis klempířských prvků PŘÍSLUŠENSTVÍ bez žaluzií BARVA z vnější strany barva antracit RAL 7016 z vnitřní strany barva bíla RAL 9010 Součinitel prostupu tepla max Uw = 0,73 W/m2K | [14 empty] | P | 1
179 | K | B3O02 | Kopulový světlík s trojsklem, 1500x1800 mm - D+Mbližší specifikace viz. PD | kus | 1 |  | 0 |  |  | základní |  | 0 | 0 | 0 | 0 | 0 | 4 | K | 1 |  |  |  | ROZPOCET | 0 | 0 | 0 | 0 | 0 | 1 | 0 | 4 | 358
| P |  | Poznámka k položce: KOPULOVÝ SVĚTLÍK Kopulový světlík s trojsklem. Světlík je otevíratelný a slouží k odvodu kouře. jenovitá světlost otvoru: 1500 x 1800 mm výška zdvihu: 75 cm Plocha odvětrání při výšce 75 zdvihu 75 cm je 2,14 m2. Součástí světlíku je elektrický systém 24V s funkcí otevřít/zavřít. Součástí je řídící centrála, požární tlačítka, detektor kouře. Řídící centrála lze spojit s EPS a obsahuje vedle řídící techniky i záložní zdroj. ZASKLENÍ Součinitel prostupu tepla max Ug = 1,8 W/m2K RÁM Součinitel prostupu tepla max Uf = 1,8 W/m2K MANŽETA tepelně izolována z PVC, s výstupkem proti zatékání vody, výška manžety 50cm BARVA bílá RAL 9010 součinitel prostupu tepla max Uw = 1,4 W/m2K | [14 empty] | P | 1
| D | 9 | Ostatní konstrukce, bourání |  |  |  | 0 |  |  |  |  | 0 |  | 0 |  | 0 | 1 | D | 0 |  |  |  | ROZPOCET | [6 empty] | 0
180 | K | 90001 | Prostupy konstrukcí | soubor | 1 |  | 0 |  |  | základní |  | 0 | 0 | 0 | 0 | 0 | 4 | K | 1 |  |  |  | ROZPOCET | 0 | 0 | 0 | 0 | 0 | 1 | 0 | 4 | 360
| P |  | Poznámka k položce: zdivo PR-VZT-01 - 1ks PR-VZT-02 - 3ks PR-VZT-03 - 1ks PR-VZT-04 - 1ks PR-VZT-05 - 1ks PR-VZT-07 - 1ks PR-VZT-08 - 2ks PR-VZT-09 - 2ks PR-VZT-10 - 2ks PR-VZT-11 - 1ks PR-VZT-12 - 2ks PR-VZT-13 - 1ks PR-VZT-14 - 2ks PR-VZT-15 - 4ks PR-VZT-16 - 1ks ŽB deska PR-VZT-17 - 1ks PR-VZT-18 - 1ks PR-VZT-19 - 1ks PR-VZT-20 - 1ks stropní panel PR-VZT-21 - 1ks | [14 empty] | P | 1
| D | 94 | Lešení a stavební výtahy |  |  |  | 0 |  |  |  |  | 0 |  | 0 |  | 0 | 1 | D | 0 |  |  |  | ROZPOCET | [6 empty] | 0
181 | K | 941941032R00 | Montáž lešení lehkého pracovního řadového s podlahami šířky od 0,80 do 1,00 m, výšky přes 10 do 30 m | m2 | 1325.235 |  | 0 | RTS |  | základní |  | 0 | 0 | 0 | 0 | 0 | 4 | K | 1 |  |  |  | ROZPOCET | 0 | 0 | 0 | 0 | 0 | 1 | 0 | 4 | 362
| P |  | Poznámka k položce: včetně kotvení | [14 empty] | P | 1
| VV |  | výkres D.1.1.2-02,03,04,05,06,07,08,09,10,11,12 : | [14 empty] | VV | 1 | 1 | True | 0 | ROZPOCET
| VV |  | (22,53*2+29,43+50,03)*10,16+20,8*2,89 |  | 1325.235 | [12 empty] | VV | 1 | 2 | True | 0 | ROZPOCET
| VV |  | Součet |  | 1325.235 | [12 empty] | VV | 1 | 4 | True | 1 | ROZPOCET
182 | K | 941941192R00 | Montáž lešení lehkého pracovního řadového s podlahami příplatek za každý další i započatý měsíc použití lešení šířky šířky od 0,80 do 1,00 m a výšky přes 10 do 30 m | m2 | 7951.411 |  | 0 | RTS |  | základní |  | 0 | 0 | 0 | 0 | 0 | 4 | K | 1 |  |  |  | ROZPOCET | 0 | 0 | 0 | 0 | 0 | 1 | 0 | 4 | 364
| P |  | Poznámka k položce: včetně kotvení | [14 empty] | P | 1
| VV |  | "Odkaz na mn. položky pořadí 181 :" 1325,23520*6 |  | 7951.411 | [12 empty] | VV | 1 | 2 | True | 0 | ROZPOCET
| VV |  | Součet |  | 7951.411 | [12 empty] | VV | 1 | 4 | True | 1 | ROZPOCET
183 | K | 941941832R00 | Demontáž lešení lehkého řadového s podlahami šířky od 0,8 do 1 m, výšky přes 10 do 30 m | m2 | 1325.235 |  | 0 | RTS |  | základní |  | 0 | 0 | 0 | 0 | 0 | 4 | K | 1 |  |  |  | ROZPOCET | 0 | 0 | 0 | 0 | 0 | 1 | 0 | 4 | 366
| VV |  | "Odkaz na mn. položky pořadí 181 :" 1325,23520 |  | 1325.235 | [12 empty] | VV | 1 | 2 | True | 0 | ROZPOCET
| VV |  | Součet |  | 1325.235 | [12 empty] | VV | 1 | 4 | True | 1 | ROZPOCET
184 | K | 941955004R00 | Lešení lehké pracovní pomocné pomocné, o výšce lešeňové podlahy přes 2,5 do 3,5 m | m2 | 1719.57 |  | 0 | RTS |  | základní |  | 0 | 0 | 0 | 0 | 0 | 4 | K | 1 |  |  |  | ROZPOCET | 0 | 0 | 0 | 0 | 0 | 1 | 0 | 4 | 368
| VV |  | výkres D.1.1.2-02,03,04 : | [14 empty] | VV | 1 | 1 | True | 0 | ROZPOCET
| VV |  | 839,05+837,08+43,44 |  | 1719.57 | [12 empty] | VV | 1 | 2 | True | 0 | ROZPOCET
| VV |  | Součet |  | 1719.57 | [12 empty] | VV | 1 | 4 | True | 1 | ROZPOCET
185 | K | 944944011R00 | Montáž ochranné sítě z umělých vláken | m2 | 1325.235 |  | 0 | RTS |  | základní |  | 0 | 0 | 0 | 0 | 0 | 4 | K | 1 |  |  |  | ROZPOCET | 0 | 0 | 0 | 0 | 0 | 1 | 0 | 4 | 370
| VV |  | "Odkaz na mn. položky pořadí 181 :" 1325,23520 |  | 1325.235 | [12 empty] | VV | 1 | 2 | True | 0 | ROZPOCET
| VV |  | Součet |  | 1325.235 | [12 empty] | VV | 1 | 4 | True | 1 | ROZPOCET
186 | K | 944944031R00 | Montáž ochranné sítě příplatek k ceně za každý další i započatý měsíc použití ochranných sítí z umělých vláken | m2 | 7951.411 |  | 0 | RTS |  | základní |  | 0 | 0 | 0 | 0 | 0 | 4 | K | 1 |  |  |  | ROZPOCET | 0 | 0 | 0 | 0 | 0 | 1 | 0 | 4 | 372
| VV |  | "Odkaz na mn. položky pořadí 185 :" 1325,23520*6 |  | 7951.411 | [12 empty] | VV | 1 | 2 | True | 0 | ROZPOCET
| VV |  | Součet |  | 7951.411 | [12 empty] | VV | 1 | 4 | True | 1 | ROZPOCET
187 | K | 944944081R00 | Demontáž ochranné sítě z umělých vláken | m2 | 1325.235 |  | 0 | RTS |  | základní |  | 0 | 0 | 0 | 0 | 0 | 4 | K | 1 |  |  |  | ROZPOCET | 0 | 0 | 0 | 0 | 0 | 1 | 0 | 4 | 374
| VV |  | "Odkaz na mn. položky pořadí 185 :" 1325,23520 |  | 1325.235 | [12 empty] | VV | 1 | 2 | True | 0 | ROZPOCET
| VV |  | Součet |  | 1325.235 | [12 empty] | VV | 1 | 4 | True | 1 | ROZPOCET
| D | 95 | Dokončovací konstrukce na pozemních stavbách |  |  |  | 0 |  |  |  |  | 0 |  | 0 |  | 0 | 1 | D | 0 |  |  |  | ROZPOCET | [6 empty] | 0
188 | K | 952901111R00 | Vyčištění budov a ostatních objektů budov bytové nebo občanské výstavby - zametení a umytí podlah, dlažeb, obkladů, schodů v místnostech, chodbách a schodištích, vyčištění a umytí oken, dveří s rámy, zárubněmi, umytí a vyčištění jiných zasklených a natíraných ploch a zařizovacích předmětů před předáním do užívání světlá výška podlaží do 4 m | m2 | 1719.57 |  | 0 | RTS |  | základní |  | 0 | 0 | 0 | 0 | 0 | 4 | K | 1 |  |  |  | ROZPOCET | 0 | 0 | 0 | 0 | 0 | 1 | 0 | 4 | 376
| VV |  | výkres D.1.1.2-02,03,04 : | [14 empty] | VV | 1 | 1 | True | 0 | ROZPOCET
| VV |  | 839,05+837,08+43,44 |  | 1719.57 | [12 empty] | VV | 1 | 2 | True | 0 | ROZPOCET
| VV |  | Součet |  | 1719.57 | [12 empty] | VV | 1 | 4 | True | 1 | ROZPOCET
189 | K | 722254231RT2 | Požární příslušenství hydrantový systém D 25, box nerez, stálotvará hadice, průměr 19/30 | kus | 2 |  | 0 | RTS |  | základní |  | 0 | 0 | 0 | 0 | 0 | 4 | K | 1 |  |  |  | ROZPOCET | 0 | 0 | 0 | 0 | 0 | 1 | 0 | 4 | 378
| VV |  | výkres (výpis) D.1.1.5-09 : | [14 empty] | VV | 1 | 1 | True | 0 | ROZPOCET
| VV |  | 2 |  | 2 | [12 empty] | VV | 1 | 2 | True | 0 | ROZPOCET
| VV |  | Součet |  | 2 | [12 empty] | VV | 1 | 4 | True | 1 | ROZPOCET
190 | K | 06 | ODPADKOVÝ KOŠ | kus | 9 |  | 0 |  |  | základní |  | 0 | 0 | 0 | 0 | 0 | 4 | K | 1 |  |  |  | ROZPOCET | 0 | 0 | 0 | 0 | 0 | 1 | 0 | 4 | 380
| P |  | Poznámka k položce: válcový odpadkový koš, nerezový, otevírání nášlapem, vnitřní plastová odnímatelná nádoba, objem 5L | [14 empty] | P | 1
| VV |  | výkres D.1.1.2-15,16 : | [14 empty] | VV | 1 | 1 | True | 0 | ROZPOCET
| VV |  | "1.np :" 5 |  | 5 | [12 empty] | VV | 1 | 2 | True | 0 | ROZPOCET
| VV |  | "2.np :" 4 |  | 4 | [12 empty] | VV | 1 | 2 | True | 0 | ROZPOCET
| VV |  | Součet |  | 9 | [12 empty] | VV | 1 | 4 | True | 1 | ROZPOCET
191 | K | 07 | ODPADKOVÝ KOŠ | kus | 7 |  | 0 |  |  | základní |  | 0 | 0 | 0 | 0 | 0 | 4 | K | 1 |  |  |  | ROZPOCET | 0 | 0 | 0 | 0 | 0 | 1 | 0 | 4 | 382
| P |  | Poznámka k položce: válcový odpadkový koš, nerezový, otevírání nášlapem, vnitřní plastová odnímatelná nádoba, objem 12L | [14 empty] | P | 1
| VV |  | výkres D.1.1.2-15,16 : | [14 empty] | VV | 1 | 1 | True | 0 | ROZPOCET
| VV |  | "1.np :" 3 |  | 3 | [12 empty] | VV | 1 | 2 | True | 0 | ROZPOCET
| VV |  | "2.np :" 4 |  | 4 | [12 empty] | VV | 1 | 2 | True | 0 | ROZPOCET
| VV |  | Součet |  | 7 | [12 empty] | VV | 1 | 4 | True | 1 | ROZPOCET
192 | K | 08 | WC KARTÁČ | kus | 9 |  | 0 |  |  | základní |  | 0 | 0 | 0 | 0 | 0 | 4 | K | 1 |  |  |  | ROZPOCET | 0 | 0 | 0 | 0 | 0 | 1 | 0 | 4 | 384
| P |  | Poznámka k položce: toaletní záchodový kartáč; nádoba sklo/keramika, kotvené na stěnu; držadlo chromované; včetně kotvení | [14 empty] | P | 1
| VV |  | výkres D.1.1.2-15,16 : | [14 empty] | VV | 1 | 1 | True | 0 | ROZPOCET
| VV |  | "1.np :" 7 |  | 7 | [12 empty] | VV | 1 | 2 | True | 0 | ROZPOCET
| VV |  | "2.np :" 2 |  | 2 | [12 empty] | VV | 1 | 2 | True | 0 | ROZPOCET
| VV |  | Součet |  | 9 | [12 empty] | VV | 1 | 4 | True | 1 | ROZPOCET
193 | K | 09 | ZÁSOBNÍK TOALETNÍHO PAPÍRU | kus | 13 |  | 0 |  |  | základní |  | 0 | 0 | 0 | 0 | 0 | 4 | K | 1 |  |  |  | ROZPOCET | 0 | 0 | 0 | 0 | 0 | 1 | 0 | 4 | 386
| P |  | Poznámka k položce: zásobník toaletního papíru; nerezový, uzamykatelný; rozměr dle dodavatele, určený pro role 190mm štěrbina pro kontrolu obsahu; včetně kotvení na stěnu | [14 empty] | P | 1
| VV |  | výkres D.1.1.2-15,16 : | [14 empty] | VV | 1 | 1 | True | 0 | ROZPOCET
| VV |  | "1.np :" 7 |  | 7 | [12 empty] | VV | 1 | 2 | True | 0 | ROZPOCET
| VV |  | "2.np :" 6 |  | 6 | [12 empty] | VV | 1 | 2 | True | 0 | ROZPOCET
| VV |  | Součet |  | 13 | [12 empty] | VV | 1 | 4 | True | 1 | ROZPOCET
194 | K | 10 | NÁSTĚNNÝ VYSOUŠEČ RUKOU | kus | 11 |  | 0 |  |  | základní |  | 0 | 0 | 0 | 0 | 0 | 4 | K | 1 |  |  |  | ROZPOCET | 0 | 0 | 0 | 0 | 0 | 1 | 0 | 4 | 388
| P |  | Poznámka k položce: bezdotykový, rozměry cca 690x330x220 mm, bezkontaktní motor, napětí 230V, včetně infračervených senzorech pohybu, ochrana proti přehřátí, nadproudová ochrana, ochrana před zkratem, rychlost proudění 90m/s, instalace nástěnná, dodávka včetně kotvení na stěnu | [14 empty] | P | 1
| VV |  | výkres D.1.1.2-15,16 : | [14 empty] | VV | 1 | 1 | True | 0 | ROZPOCET
| VV |  | "1.np :" 5 |  | 5 | [12 empty] | VV | 1 | 2 | True | 0 | ROZPOCET
| VV |  | "2.np :" 6 |  | 6 | [12 empty] | VV | 1 | 2 | True | 0 | ROZPOCET
| VV |  | Součet |  | 11 | [12 empty] | VV | 1 | 4 | True | 1 | ROZPOCET
195 | K | 13 | KOUPELNOVÉ ZRCADLO | kus | 13 |  | 0 |  |  | základní |  | 0 | 0 | 0 | 0 | 0 | 4 | K | 1 |  |  |  | ROZPOCET | 0 | 0 | 0 | 0 | 0 | 1 | 0 | 4 | 390
| P |  | Poznámka k položce: zrcadlo rozměru cca 500 x 800mm (dle rozměru obkladu!), zapuštěné do obkladu; bez koupelnového osvětlení; dodávka včetně kotvení, umístění koordinovat s umístěním (a rozměry) dávkovače mýdla | [14 empty] | P | 1
| VV |  | výkres D.1.1.2-15,16 : | [14 empty] | VV | 1 | 1 | True | 0 | ROZPOCET
| VV |  | "1.np :" 10 |  | 10 | [12 empty] | VV | 1 | 2 | True | 0 | ROZPOCET
| VV |  | "2.np :" 3 |  | 3 | [12 empty] | VV | 1 | 2 | True | 0 | ROZPOCET
| VV |  | Součet |  | 13 | [12 empty] | VV | 1 | 4 | True | 1 | ROZPOCET
196 | K | 14 | DĚLÍCÍ STĚNA MEZI PISOÁRY | kus | 4 |  | 0 |  |  | základní |  | 0 | 0 | 0 | 0 | 0 | 4 | K | 1 |  |  |  | ROZPOCET | 0 | 0 | 0 | 0 | 0 | 1 | 0 | 4 | 392
| P |  | Poznámka k položce: keramická, rozměry 700 x 400mm, dodávka včetně montážní sady | [14 empty] | P | 1
| VV |  | výkres D.1.1.2-15,16 : | [14 empty] | VV | 1 | 1 | True | 0 | ROZPOCET
| VV |  | "1.np :" 2 |  | 2 | [12 empty] | VV | 1 | 2 | True | 0 | ROZPOCET
| VV |  | "2.np :" 2 |  | 2 | [12 empty] | VV | 1 | 2 | True | 0 | ROZPOCET
| VV |  | Součet |  | 4 | [12 empty] | VV | 1 | 4 | True | 1 | ROZPOCET
197 | K | 18 | ZÁSOBNÍK NA PAPÍROVÉ RUČNÍKY | kus | 1 |  | 0 |  |  | základní |  | 0 | 0 | 0 | 0 | 0 | 4 | K | 1 |  |  |  | ROZPOCET | 0 | 0 | 0 | 0 | 0 | 1 | 0 | 4 | 394
| P |  | Poznámka k položce: zásobník na jednotlivé papírové ručníky/utěrky, nerezový, uzamykatelný, rozměr dle dodavatele, štěrbina pro kontrolu obsahu, včetně kotvení na stěnu | [14 empty] | P | 1
| VV |  | výkres D.1.1.2-15 : | [14 empty] | VV | 1 | 1 | True | 0 | ROZPOCET
| VV |  | "1.np :" 1 |  | 1 | [12 empty] | VV | 1 | 2 | True | 0 | ROZPOCET
| VV |  | Součet |  | 1 | [12 empty] | VV | 1 | 4 | True | 1 | ROZPOCET
198 | K | 20 | ZÁVĚSNÉ SKLOPNÉ MADLO | kus | 1 |  | 0 |  |  | základní |  | 0 | 0 | 0 | 0 | 0 | 4 | K | 1 |  |  |  | ROZPOCET | 0 | 0 | 0 | 0 | 0 | 1 | 0 | 4 | 396
| P |  | Poznámka k položce: závěsné sklopné madlo délky 650 mm osazeno ve výšce 800 mm | [14 empty] | P | 1
| VV |  | výkres D.1.1.2-15 : | [14 empty] | VV | 1 | 1 | True | 0 | ROZPOCET
| VV |  | "1.np :" 1 |  | 1 | [12 empty] | VV | 1 | 2 | True | 0 | ROZPOCET
| VV |  | Součet |  | 1 | [12 empty] | VV | 1 | 4 | True | 1 | ROZPOCET
199 | K | 21 | PEVNÉ MADLO | kus | 1 |  | 0 |  |  | základní |  | 0 | 0 | 0 | 0 | 0 | 4 | K | 1 |  |  |  | ROZPOCET | 0 | 0 | 0 | 0 | 0 | 1 | 0 | 4 | 398
| P |  | Poznámka k položce: pevné madlo dl. 750 mm, osazeno ve výšce 800 mm | [14 empty] | P | 1
| VV |  | výkres D.1.1.2-15 : | [14 empty] | VV | 1 | 1 | True | 0 | ROZPOCET
| VV |  | "1.np :" 1 |  | 1 | [12 empty] | VV | 1 | 2 | True | 0 | ROZPOCET
| VV |  | Součet |  | 1 | [12 empty] | VV | 1 | 4 | True | 1 | ROZPOCET
200 | K | 22 | PEVNÉ SVISLÉ MADLO | kus | 1 |  | 0 |  |  | základní |  | 0 | 0 | 0 | 0 | 0 | 4 | K | 1 |  |  |  | ROZPOCET | 0 | 0 | 0 | 0 | 0 | 1 | 0 | 4 | 400
| P |  | Poznámka k položce: pevné svislé madlo dl. 500 mm, výška 800 mm | [14 empty] | P | 1
| VV |  | výkres D.1.1.2-15 : | [14 empty] | VV | 1 | 1 | True | 0 | ROZPOCET
| VV |  | "1.np :" 1 |  | 1 | [12 empty] | VV | 1 | 2 | True | 0 | ROZPOCET
| VV |  | Součet |  | 1 | [12 empty] | VV | 1 | 4 | True | 1 | ROZPOCET
201 | K | 95002 | Požární značení (označení pater, označení směrů úniků) | soubor | 1 |  | 0 |  |  | základní |  | 0 | 0 | 0 | 0 | 0 | 4 | K | 1 |  |  |  | ROZPOCET | 0 | 0 | 0 | 0 | 0 | 1 | 0 | 4 | 402
202 | K | 95003 | Navigační systém - D+M | soubor | 1 |  | 0 |  |  | základní |  | 0 | 0 | 0 | 0 | 0 | 4 | K | 1 |  |  |  | ROZPOCET | 0 | 0 | 0 | 0 | 0 | 1 | 0 | 4 | 404
| P |  | Poznámka k položce: DVEŘNÍ POPISKY WC Popisná cedulka s piktogramem Rozměr: 100 x 100 mm WC INVALIDÉ - 1 ks WC MUŽI - 2 ks WC ŽENY - 2 ks WC PERSONÁL - 1 ks DVEŘNÍ POPISKY - 27 ks - Umístění vedle dveří - Název místnosti / event. jména zaměstnanců v místnosti - text dle investora - hlíník (elox, leštěný), snímatelný kryt - 1xřádek proumístění nadpisů + 2xřádek pro umístění textu PATROVÁ INFORMAČNÍ TABULKA - 2ks - Umístění v každem užitném podlaží u hlavních schodišť - hlíník (elox, leštěný), snímatelný kryt - řádky pro umisťování textů - text dle investora -rozměry cca 400x500 mm | [14 empty] | P | 1
| VV |  | výkres D.1.1.2-18 : | [14 empty] | VV | 1 | 1 | True | 0 | ROZPOCET
| VV |  | 1 |  | 1 | [12 empty] | VV | 1 | 2 | True | 0 | ROZPOCET
| VV |  | Součet |  | 1 | [12 empty] | VV | 1 | 4 | True | 1 | ROZPOCET
203 | K | 95394131 | Hasící přístroj práškový, 6kg, PG6 21A / 113B / C | kus | 18 |  | 0 |  |  | základní |  | 0 | 0 | 0 | 0 | 0 | 4 | K | 1 |  |  |  | ROZPOCET | 0 | 0 | 0 | 0 | 0 | 1 | 0 | 4 | 406
| P |  | Poznámka k položce: kompletní dodávka včetně držáku na zeď, včetne návleku, včetně kotvení, včetně revize, včetně informativních a výstražných tabulek | [14 empty] | P | 1
| VV |  | výkres (výpis) D.1.1.5-09 : | [14 empty] | VV | 1 | 1 | True | 0 | ROZPOCET
| VV |  | 18 |  | 18 | [12 empty] | VV | 1 | 2 | True | 0 | ROZPOCET
| VV |  | Součet |  | 18 | [12 empty] | VV | 1 | 4 | True | 1 | ROZPOCET
204 | K | 95394132 | Hasící přístroj práškový 9 kg, PG9 55A / 233B / C | kus | 1 |  | 0 |  |  | základní |  | 0 | 0 | 0 | 0 | 0 | 4 | K | 1 |  |  |  | ROZPOCET | 0 | 0 | 0 | 0 | 0 | 1 | 0 | 4 | 408
| P |  | Poznámka k položce: kompletní dodávka včetně držáku na zeď, včetne návleku, včetně kotvení, včetně revize, včetně informativních a výstražných tabulek | [14 empty] | P | 1
| VV |  | výkres (výpis) D.1.1.5-09 : | [14 empty] | VV | 1 | 1 | True | 0 | ROZPOCET
| VV |  | 1 |  | 1 | [12 empty] | VV | 1 | 2 | True | 0 | ROZPOCET
| VV |  | Součet |  | 1 | [12 empty] | VV | 1 | 4 | True | 1 | ROZPOCET
205 | K | B_OST01 | VNITŘNÍ WC KABINA - 2 KABINY - D+M | kus | 2 |  | 0 |  |  | základní |  | 0 | 0 | 0 | 0 | 0 | 4 | K | 1 |  |  |  | ROZPOCET | 0 | 0 | 0 | 0 | 0 | 1 | 0 | 4 | 410
| P |  | Poznámka k položce: VNITŘNÍ WC KABINA 2 KABINY Materiálové provedení: vysokotlaký kompaktní laminát HPL tl. 12 mm v kombinaci s nerezovými doplňky celková výška kabiny 2030 mm výška spáry od podlahy 170 mm Stojky ocelové s nerezovou krytkou. Stěny a příčky jsou spolu navzájem spojeny hliníkovými eloxovanými "U" profily. Nerezové panty vždy 3ks na dveře Uzavírání dveří západkou se signalizací obsazení kabiny a možností nouzového otevření. veškeré doplňkové konstrukce budou s nerezovou úpravou nerez. Barva: RAL 0210 | [14 empty] | P | 1
| VV |  | výkres (výpis) D.1.1.5-08 : | [14 empty] | VV | 1 | 1 | True | 0 | ROZPOCET
| VV |  | 2 |  | 2 | [12 empty] | VV | 1 | 2 | True | 0 | ROZPOCET
| VV |  | Součet |  | 2 | [12 empty] | VV | 1 | 4 | True | 1 | ROZPOCET
206 | K | B_OST02 | VNITŘNÍ WC KABINA - 2 KABINY - D+M | kus | 2 |  | 0 |  |  | základní |  | 0 | 0 | 0 | 0 | 0 | 4 | K | 1 |  |  |  | ROZPOCET | 0 | 0 | 0 | 0 | 0 | 1 | 0 | 4 | 412
| P |  | Poznámka k položce: VNITŘNÍ WC KABINA 2 KABINY Materiálové provedení: vysokotlaký kompaktní laminát HPL tl. 12 mm v kombinaci s nerezovými doplňky celková výška kabiny 2030 mm výška spáry od podlahy 170 mm Stojky ocelové s nerezovou krytkou. Stěny a příčky jsou spolu navzájem spojeny hliníkovými eloxovanými "U" profily. Nerezové panty vždy 3ks na dveře Uzavírání dveří západkou se signalizací obsazení kabiny a možností nouzového otevření. veškeré doplňkové konstrukce budou s nerezovou úpravou nerez. Barva: RAL 5024 | [14 empty] | P | 1
| VV |  | výkres (výpis) D.1.1.5-08 : | [14 empty] | VV | 1 | 1 | True | 0 | ROZPOCET
| VV |  | 2 |  | 2 | [12 empty] | VV | 1 | 2 | True | 0 | ROZPOCET
| VV |  | Součet |  | 2 | [12 empty] | VV | 1 | 4 | True | 1 | ROZPOCET
207 | K | B_OST03 | INTERIÉROVÁ ČISTÍCÍ ROHOŽ, 2500x3000 mm - D+M | kus | 1 |  | 0 |  |  | základní |  | 0 | 0 | 0 | 0 | 0 | 4 | K | 1 |  |  |  | ROZPOCET | 0 | 0 | 0 | 0 | 0 | 1 | 0 | 4 | 414
| P |  | Poznámka k položce: INTERIÉROVÁ ČISTÍCÍ ROHOŽ 100% polypropylenové vlákno se smyčkovou strukturou zapušťěná pod úroveň podlahy do otvoru osazeného zápustným rámem (výška otvoru včetně rámu 20 mm) chůze vždy příčně přes pruhy dodáno včetně rámu: hliníkový rám zápustný 20x20x3 mm Barva: RAL 5148 | [14 empty] | P | 1
| VV |  | výkres (výpis) D.1.1.5-08 : | [14 empty] | VV | 1 | 1 | True | 0 | ROZPOCET
| VV |  | 1 |  | 1 | [12 empty] | VV | 1 | 2 | True | 0 | ROZPOCET
| VV |  | Součet |  | 1 | [12 empty] | VV | 1 | 4 | True | 1 | ROZPOCET
208 | K | B_OST04 | INTERIÉROVÁ ČISTÍCÍ ROHOŽ, 750x1400 mm - D+M | kus | 2 |  | 0 |  |  | základní |  | 0 | 0 | 0 | 0 | 0 | 4 | K | 1 |  |  |  | ROZPOCET | 0 | 0 | 0 | 0 | 0 | 1 | 0 | 4 | 416
| P |  | Poznámka k položce: INTERIÉROVÁ ČISTÍCÍ ROHOŽ 100% polypropylenové vlákno se smyčkovou strukturou zapušťěná pod úroveň podlahy do otvoru osazeného zápustným rámem (výška otvoru včetně rámu 20 mm) chůze vždy příčně přes pruhy dodáno včetně rámu: hliníkový rám zápustný 20x20x3 mm Barva: RAL 5148 | [14 empty] | P | 1
| VV |  | výkres (výpis) D.1.1.5-08 : | [14 empty] | VV | 1 | 1 | True | 0 | ROZPOCET
| VV |  | 2 |  | 2 | [12 empty] | VV | 1 | 2 | True | 0 | ROZPOCET
| VV |  | Součet |  | 2 | [12 empty] | VV | 1 | 4 | True | 1 | ROZPOCET
209 | K | B_OST05 | EXTERIÉROVÁ ČISTÍCÍ ROHOŽ, 750x400 mm - D+M | kus | 4 |  | 0 |  |  | základní |  | 0 | 0 | 0 | 0 | 0 | 4 | K | 1 |  |  |  | ROZPOCET | 0 | 0 | 0 | 0 | 0 | 1 | 0 | 4 | 418
| P |  | Poznámka k položce: EXTERIÉROVÁ ČISTÍCÍ ROHOŽ modulová rozhož na hrubé nečistoty se zásobníkem a ocelovým roštem na povrchu, základní vana z polypropylenu po obvodu opatřena pozinkovaným rámečkem, 2 odtokové otvory ve spodní části, rošt z žárované zinkové oceli s okem 35 x 10 mm, výška cca 115 mm, osazeno na poddkladní materiál do roviny s okolní dlažbou, při zabudování je nutné provést odvodnění | [14 empty] | P | 1
| VV |  | výkres (výpis) D.1.1.5-08 : | [14 empty] | VV | 1 | 1 | True | 0 | ROZPOCET
| VV |  | 4 |  | 4 | [12 empty] | VV | 1 | 2 | True | 0 | ROZPOCET
| VV |  | Součet |  | 4 | [12 empty] | VV | 1 | 4 | True | 1 | ROZPOCET
210 | K | B_OST06 | ZÁSOBNÍK TEKUTÉHO MÝDLA - D+M | kus | 13 |  | 0 |  |  | základní |  | 0 | 0 | 0 | 0 | 0 | 4 | K | 1 |  |  |  | ROZPOCET | 0 | 0 | 0 | 0 | 0 | 1 | 0 | 4 | 420
| P |  | Poznámka k položce: ZÁSOBNÍK TEKUTÉHO MÝDLA zásobník tekutého mýdla, nerezové provedení, objem cca 800ml, rozměry dle dodavatele štěrbina pro kontrolu obsahu; včetně kotvení na stěnu | [14 empty] | P | 1
| VV |  | výkres (výpis) D.1.1.5-08 : | [14 empty] | VV | 1 | 1 | True | 0 | ROZPOCET
| VV |  | 13 |  | 13 | [12 empty] | VV | 1 | 2 | True | 0 | ROZPOCET
| VV |  | Součet |  | 13 | [12 empty] | VV | 1 | 4 | True | 1 | ROZPOCET
211 | K | B_OST07 | VENKOVNÍ ŽALUZIE - D+M | kus | 6 |  | 0 |  |  | základní |  | 0 | 0 | 0 | 0 | 0 | 4 | K | 1 |  |  |  | ROZPOCET | 0 | 0 | 0 | 0 | 0 | 1 | 0 | 4 | 422
| P |  | Poznámka k položce: VENKOVNÍ ŽALUZIE s podomítkovou úpravou, ovládání mechanicky pomocí kliky délka kliky: 2 m lamely typu Z, se zapuštěnými vodícími lištamy Dodávka celého systému včetně, vodících lišt, držáků vodících lišt krycích plechů, držáků krycích plechu a kotvícího materiálu Delkové rozměry jednotlivých žaluzii viz. výkresová dokumentace | [14 empty] | P | 1
| VV |  | výkres (výpis) D.1.1.5-08 : | [14 empty] | VV | 1 | 1 | True | 0 | ROZPOCET
| VV |  | 6 |  | 6 | [12 empty] | VV | 1 | 2 | True | 0 | ROZPOCET
| VV |  | Součet |  | 6 | [12 empty] | VV | 1 | 4 | True | 1 | ROZPOCET
212 | K | B_OST08 | SESTAVA KUCHYŇSKÉ LINKY dl. 3000 mm - D+M | soubor | 1 |  | 0 |  |  | základní |  | 0 | 0 | 0 | 0 | 0 | 4 | K | 1 |  |  |  | ROZPOCET | 0 | 0 | 0 | 0 | 0 | 1 | 0 | 4 | 424
| P |  | Poznámka k položce: SESTAVAKUCHYŇSKÉ LINKY - linka je vybavena nerezovým dřezem s odkapávačem, nerez pákovou baterií - sestava obsahuje: 1)širší horní skříňka, rozměry š80/h31/v57cm 2)úzká horní skříňka, rozměry š40/h31/v57cm 3)dřezová skříňka dodávána bez pracovní desky, rozměry š80/h45/v85cm 4)spodní skříňka s pracovní deskou, rozměry š80/h60/v85 cm 5)skříňka se zásuvkami s pracovní deskou, rozměry š40/h60/v85cm 6)volně stojící lednice (objem 198/66 l) rozměr: VxŠxH: 180x55.4x55.8cm - celý korpus a jednotlivé skříňky budou v provedení lak - včetně zásuvky na příbory - kování skryté nerezové včetně zápustných úchytek - pod horními skříňkami bude jednotrubicové zářivkové osvětlení - stěna bude na výšku mezi skříňkami obložena keramickým obkladem barevné provedení dle výběru investora | [14 empty] | P | 1
| VV |  | výkres (výpis) D.1.1.5-08 : | [14 empty] | VV | 1 | 1 | True | 0 | ROZPOCET
| VV |  | 1 |  | 1 | [12 empty] | VV | 1 | 2 | True | 0 | ROZPOCET
| VV |  | Součet |  | 1 | [12 empty] | VV | 1 | 4 | True | 1 | ROZPOCET
213 | K | B_OST08. | DILATAČNÍ LIŠTA STĚNA/STROP | m | 15.1 |  | 0 |  |  | základní |  | 0 | 0 | 0 | 0 | 0 | 4 | K | 1 |  |  |  | ROZPOCET | 0 | 0 | 0 | 0 | 0 | 1 | 0 | 4 | 426
| P |  | Poznámka k položce: DILATAČNÍ LIŠTA STĚNA/STROP materiál: hliník/PVC barva: černá výška 15mm, šířka 50 mm povrchová úprava přírodní | [14 empty] | P | 1
| VV |  | výkres (výpis) D.1.1.5-08 : | [14 empty] | VV | 1 | 1 | True | 0 | ROZPOCET
| VV |  | 15,1 |  | 15.1 | [12 empty] | VV | 1 | 2 | True | 0 | ROZPOCET
| VV |  | Součet |  | 15.1 | [12 empty] | VV | 1 | 4 | True | 1 | ROZPOCET
214 | K | B_OST09 | OBJEKTOVÁ DILATAČNÍ PODLAHOVÁ LIŠTA - D+M | m | 6.1 |  | 0 |  |  | základní |  | 0 | 0 | 0 | 0 | 0 | 4 | K | 1 |  |  |  | ROZPOCET | 0 | 0 | 0 | 0 | 0 | 1 | 0 | 4 | 428
| P |  | Poznámka k položce: OBJEKTOVÁ DILATAČNÍ PODLAHOVÁ LIŠTA tenká plochá dilatační lišta materiál: hliník barva stříbrná povrchová úprava: eloxovaná šířky 70 mm | [14 empty] | P | 1
| VV |  | výkres (výpis) D.1.1.5-08 : | [14 empty] | VV | 1 | 1 | True | 0 | ROZPOCET
| VV |  | 6,1 |  | 6.1 | [12 empty] | VV | 1 | 2 | True | 0 | ROZPOCET
| VV |  | Součet |  | 6.1 | [12 empty] | VV | 1 | 4 | True | 1 | ROZPOCET
215 | K | B_OST10 | NEREZOVÁ VĚTRACÍ MŘÍŽKA, DN100 - D+M | kus | 3 |  | 0 |  |  | základní |  | 0 | 0 | 0 | 0 | 0 | 4 | K | 1 |  |  |  | ROZPOCET | 0 | 0 | 0 | 0 | 0 | 1 | 0 | 4 | 430
| P |  | Poznámka k položce: nerezová větrací mřížka, kulatá, s pevnými skloněnými horizontálními žaluziemi, pro vnější montáž | [14 empty] | P | 1
| VV |  | výkres (výpis) D.1.1.5-08 : | [14 empty] | VV | 1 | 1 | True | 0 | ROZPOCET
| VV |  | 3 |  | 3 | [12 empty] | VV | 1 | 2 | True | 0 | ROZPOCET
| VV |  | Součet |  | 3 | [12 empty] | VV | 1 | 4 | True | 1 | ROZPOCET
216 | K | B_OST11 | NEREZOVÁ VĚTRACÍ MŘÍŽKA, DN125 - D+M | kus | 4 |  | 0 |  |  | základní |  | 0 | 0 | 0 | 0 | 0 | 4 | K | 1 |  |  |  | ROZPOCET | 0 | 0 | 0 | 0 | 0 | 1 | 0 | 4 | 432
| P |  | Poznámka k položce: nerezová větrací mřížka, kulatá, s pevnými skloněnými horizontálními žaluziemi, pro vnější montáž | [14 empty] | P | 1
| VV |  | výkres (výpis) D.1.1.5-08 : | [14 empty] | VV | 1 | 1 | True | 0 | ROZPOCET
| VV |  | 4 |  | 4 | [12 empty] | VV | 1 | 2 | True | 0 | ROZPOCET
| VV |  | Součet |  | 4 | [12 empty] | VV | 1 | 4 | True | 1 | ROZPOCET
217 | K | B_OST12 | NEREZOVÁ VĚTRACÍ MŘÍŽKA, DN150 - D+M | kus | 1 |  | 0 |  |  | základní |  | 0 | 0 | 0 | 0 | 0 | 4 | K | 1 |  |  |  | ROZPOCET | 0 | 0 | 0 | 0 | 0 | 1 | 0 | 4 | 434
| P |  | Poznámka k položce: nerezová větrací mřížka, kulatá, s pevnými skloněnými horizontálními žaluziemi, pro vnější montáž | [14 empty] | P | 1
| VV |  | výkres (výpis) D.1.1.5-08 : | [14 empty] | VV | 1 | 1 | True | 0 | ROZPOCET
| VV |  | 1 |  | 1 | [12 empty] | VV | 1 | 2 | True | 0 | ROZPOCET
| VV |  | Součet |  | 1 | [12 empty] | VV | 1 | 4 | True | 1 | ROZPOCET
218 | K | B_OST13 | NEREZOVÁ VĚTRACÍ MŘÍŽKA, DN200 - D+M | kus | 3 |  | 0 |  |  | základní |  | 0 | 0 | 0 | 0 | 0 | 4 | K | 1 |  |  |  | ROZPOCET | 0 | 0 | 0 | 0 | 0 | 1 | 0 | 4 | 436
| P |  | Poznámka k položce: nerezová větrací mřížka, kulatá, s pevnými skloněnými horizontálními žaluziemi, pro vnější montáž | [14 empty] | P | 1
| VV |  | výkres (výpis) D.1.1.5-08 : | [14 empty] | VV | 1 | 1 | True | 0 | ROZPOCET
| VV |  | 3 |  | 3 | [12 empty] | VV | 1 | 2 | True | 0 | ROZPOCET
| VV |  | Součet |  | 3 | [12 empty] | VV | 1 | 4 | True | 1 | ROZPOCET
219 | K | B_OST14 | NEREZOVÁ VĚTRACÍ MŘÍŽKA, 150x250 mm - D+M | kus | 2 |  | 0 |  |  | základní |  | 0 | 0 | 0 | 0 | 0 | 4 | K | 1 |  |  |  | ROZPOCET | 0 | 0 | 0 | 0 | 0 | 1 | 0 | 4 | 438
| P |  | Poznámka k položce: nerezová větrací mřížka, hranatá, s pevnými skloněnými horizontálními žaluziemi, pro vnější montáž | [14 empty] | P | 1
| VV |  | výkres (výpis) D.1.1.5-08 : | [14 empty] | VV | 1 | 1 | True | 0 | ROZPOCET
| VV |  | 2 |  | 2 | [12 empty] | VV | 1 | 2 | True | 0 | ROZPOCET
| VV |  | Součet |  | 2 | [12 empty] | VV | 1 | 4 | True | 1 | ROZPOCET
300 | K | B_OST15 | Dlaždice betonová 400x400x40mm - D+M | kus | 24 |  | 0 |  |  | základní |  | 0 | 0 | 0 | 0 | 0 | 4 | K | 1 |  |  |  | ROZPOCET | 0 | 0 | 0 | 0 | 0 | 1 | 0 | 4 | 1840387444
| VV |  | "střecha pod VZT" | [14 empty] | VV | 1 | 1 | True | 0 | ROZPOCET
| VV |  | 24 |  | 24 | [12 empty] | VV | 1 | 2 | True | 0 | ROZPOCET
| VV |  | Součet |  | 24 | [12 empty] | VV | 1 | 4 | True | 1 | ROZPOCET
220 | K | B_PP01 | POJISTNÝ PŘEPAD - D+M | kus | 8 |  | 0 |  |  | základní |  | 0 | 0 | 0 | 0 | 0 | 4 | K | 1 |  |  |  | ROZPOCET | 0 | 0 | 0 | 0 | 0 | 1 | 0 | 4 | 440
| P |  | Poznámka k položce: POJISTNÝ PŘEPAD DN 100 materiál: tělo - polyamid PA6, UV stabil integrovaná manžeta izolace z mPVC Doporučená návrhová kapacita průtoku 5,5 l/s | [14 empty] | P | 1
| VV |  | výkres (výpis) D.1.1.5-08 : | [14 empty] | VV | 1 | 1 | True | 0 | ROZPOCET
| VV |  | 8 |  | 8 | [12 empty] | VV | 1 | 2 | True | 0 | ROZPOCET
| VV |  | Součet |  | 8 | [12 empty] | VV | 1 | 4 | True | 1 | ROZPOCET
221 | K | B_PP02 | PROSTUP PRO KABELY DN 70 - D+M | kus | 1 |  | 0 |  |  | základní |  | 0 | 0 | 0 | 0 | 0 | 4 | K | 1 |  |  |  | ROZPOCET | 0 | 0 | 0 | 0 | 0 | 1 | 0 | 4 | 442
| P |  | Poznámka k položce: materiál: tělo - polyamid PA6, UV stabil integrovaná manžeta izolace z mPVC výška nad izolací: 300 mm | [14 empty] | P | 1
| VV |  | výkres (výpis) D.1.1.5-08 : | [14 empty] | VV | 1 | 1 | True | 0 | ROZPOCET
| VV |  | 1 |  | 1 | [12 empty] | VV | 1 | 2 | True | 0 | ROZPOCET
| VV |  | Součet |  | 1 | [12 empty] | VV | 1 | 4 | True | 1 | ROZPOCET
222 | K | B_PP03 | PROSTUP PRO KABELY DN 125 - D+M | kus | 4 |  | 0 |  |  | základní |  | 0 | 0 | 0 | 0 | 0 | 4 | K | 1 |  |  |  | ROZPOCET | 0 | 0 | 0 | 0 | 0 | 1 | 0 | 4 | 444
| P |  | Poznámka k položce: materiál: tělo - polyamid PA6, UV stabil integrovaná manžeta izolace z mPVC výška nad izolací: 300 mm | [14 empty] | P | 1
| VV |  | výkres (výpis) D.1.1.5-08 : | [14 empty] | VV | 1 | 1 | True | 0 | ROZPOCET
| VV |  | 4 |  | 4 | [12 empty] | VV | 1 | 2 | True | 0 | ROZPOCET
| VV |  | Součet |  | 4 | [12 empty] | VV | 1 | 4 | True | 1 | ROZPOCET
223 | K | B_PP04 | ODVĚTRÁVACÍ HLAVICE DN 100 - D+M | kus | 8 |  | 0 |  |  | základní |  | 0 | 0 | 0 | 0 | 0 | 4 | K | 1 |  |  |  | ROZPOCET | 0 | 0 | 0 | 0 | 0 | 1 | 0 | 4 | 446
| P |  | Poznámka k položce: materiál: tělo - polyamid PA6, UV stabil integrovaná manžeta izolace z mPVC výška nad izolací:300 mm | [14 empty] | P | 1
| VV |  | výkres (výpis) D.1.1.5-08 : | [14 empty] | VV | 1 | 1 | True | 0 | ROZPOCET
| VV |  | 8 |  | 8 | [12 empty] | VV | 1 | 2 | True | 0 | ROZPOCET
| VV |  | Součet |  | 8 | [12 empty] | VV | 1 | 4 | True | 1 | ROZPOCET
224 | K | B_SV01 | SVISLÁ STŘEŠNÍ VPUSŤ - D+M | kus | 5 |  | 0 |  |  | základní |  | 0 | 0 | 0 | 0 | 0 | 4 | K | 1 |  |  |  | ROZPOCET | 0 | 0 | 0 | 0 | 0 | 1 | 0 | 4 | 448
| P |  | Poznámka k položce: SVISLÁ STŘEŠNÍ VPUSŤ bez zápachové uzávěrky k odvodnění plochých střech DN 100 materiál: tělo - polyamid PA6, ochranný koš - polyamid PA6 integrovaná manžeta izolace z mPVC Doporučená návrhová kapacita průtoku 8,5 l/s | [14 empty] | P | 1
| VV |  | výkres (výpis) D.1.1.5-08 : | [14 empty] | VV | 1 | 1 | True | 0 | ROZPOCET
| VV |  | 5 |  | 5 | [12 empty] | VV | 1 | 2 | True | 0 | ROZPOCET
| VV |  | Součet |  | 5 | [12 empty] | VV | 1 | 4 | True | 1 | ROZPOCET
225 | K | 202 R00 | Zednické výpomoci pro komplexní činnosti HSV | soubor | 1 |  | 0 | RTS |  | základní |  | 0 | 0 | 0 | 0 | 0 | 4 | K | 1 |  |  |  | ROZPOCET | 0 | 0 | 0 | 0 | 0 | 1 | 0 | 4 | 450
| D | 99 | Staveništní přesun hmot |  |  |  | 0 |  |  |  |  | 0 |  | 0 |  | 0 | 1 | D | 0 |  |  |  | ROZPOCET | [6 empty] | 0
226 | K | 998011002R00 | Přesun hmot pro budovy s nosnou konstrukcí zděnou výšky přes 6 do 12 m | t | 3994.2 |  | 0 | RTS |  | základní |  | 0 | 0 | 0 | 0 | 0 | 4 | K | 1 |  |  |  | ROZPOCET | 0 | 0 | 0 | 0 | 0 | 1 | 0 | 4 | 452
| P |  | Poznámka k položce: přesun hmot pro budovy občanské výstavby (JKSO 801), budovy pro bydlení (JKSO 803) budovy pro výrobu a služby (JKSO 812) s nosnou svislou konstrukcí zděnou z cihel nebo tvárnic nebo kovovou | [14 empty] | P | 1
| D | 711 | Izolace proti vodě |  |  |  | 0 |  |  |  |  | 0 |  | 0 |  | 0 | 2 | D | 0 |  |  |  | ROZPOCET | [6 empty] | 0
227 | K | 711111001RZ1 | Provedení izolace proti zemní vlhkosti natěradly za studena na ploše vodorovné nátěrem penetračním, 1 x nátěr, včetně dodávky penetračního laku ALP | m2 | 997.051 |  | 0 | RTS |  | základní |  | 0 | 0 | 0 | 0 | 0 | 16 | K | 1 |  |  |  | ROZPOCET | 0 | 0 | 0 | 0 | 0 | 1 | 0 | 16 | 454
| VV |  | "Odkaz na mn. položky pořadí 229 :" 997,05110 |  | 997.051 | [12 empty] | VV | 1 | 2 | True | 0 | ROZPOCET
| VV |  | Součet |  | 997.051 | [12 empty] | VV | 1 | 4 | True | 1 | ROZPOCET
228 | K | 711112001RZ1 | Provedení izolace proti zemní vlhkosti natěradly za studena na ploše svislé, včetně pomocného lešení o výšce podlahy do 1900 mm a pro zatížení do 1,5 kPa. nátěrem penetračním, 1x nátěr, včetně dodávky penetračního laku ALP | m2 | 200.414 |  | 0 | RTS |  | základní |  | 0 | 0 | 0 | 0 | 0 | 16 | K | 1 |  |  |  | ROZPOCET | 0 | 0 | 0 | 0 | 0 | 1 | 0 | 16 | 456
| VV |  | "Odkaz na mn. položky pořadí 230 :" 200,41440 |  | 200.414 | [12 empty] | VV | 1 | 2 | True | 0 | ROZPOCET
| VV |  | Součet |  | 200.414 | [12 empty] | VV | 1 | 4 | True | 1 | ROZPOCET
229 | K | 711141559RT2 | Provedení izolace proti zemní vlhkosti pásy přitavením vodorovná, 2 vrstvy, bez dodávky izolačních pásů, | m2 | 997.051 |  | 0 | RTS |  | základní |  | 0 | 0 | 0 | 0 | 0 | 16 | K | 1 |  |  |  | ROZPOCET | 0 | 0 | 0 | 0 | 0 | 1 | 0 | 16 | 458
| VV |  | výkres D.1.1.2-02,06,07,08 : | [14 empty] | VV | 1 | 1 | True | 0 | ROZPOCET
| VV |  | výkres D.1.1.5-01 : | [14 empty] | VV | 1 | 1 | True | 0 | ROZPOCET
| VV |  | 20,69*48,19 |  | 997.051 | [12 empty] | VV | 1 | 2 | True | 0 | ROZPOCET
| VV |  | Součet |  | 997.051 | [12 empty] | VV | 1 | 4 | True | 1 | ROZPOCET
230 | K | 711142559RT2 | Provedení izolace proti zemní vlhkosti pásy přitavením svislá, 2 vrstvy, bez dodávky izolačních pásů, | m2 | 200.414 |  | 0 | RTS |  | základní |  | 0 | 0 | 0 | 0 | 0 | 16 | K | 1 |  |  |  | ROZPOCET | 0 | 0 | 0 | 0 | 0 | 1 | 0 | 16 | 460
| VV |  | výkres D.1.1.2-02,06,07,08,09,10,11,12 : | [14 empty] | VV | 1 | 1 | True | 0 | ROZPOCET
| VV |  | výkres D.1.1.4-06 : | [14 empty] | VV | 1 | 1 | True | 0 | ROZPOCET
| VV |  | výkres D.1.1.5-01 : | [14 empty] | VV | 1 | 1 | True | 0 | ROZPOCET
| VV |  | (20,53*2+27,43+48,03)*1,72 |  | 200.414 | [12 empty] | VV | 1 | 2 | True | 0 | ROZPOCET
| VV |  | Součet |  | 200.414 | [12 empty] | VV | 1 | 4 | True | 1 | ROZPOCET
231 | K | 711210020RA0 | Izolace stěrkové hydroizolační těsnicí hmotou , dvousložkovou pružnou izolací, proti vlhkosti, včetně těsnicího pásu do spoje podlaha-stěna | m2 | 149.102 |  | 0 | RTS |  | základní |  | 0 | 0 | 0 | 0 | 0 | 16 | K | 1 |  |  |  | ROZPOCET | 0 | 0 | 0 | 0 | 0 | 1 | 0 | 16 | 462
| VV |  | výkres D.1.1.2-02,06,07,08,15,16 : | [14 empty] | VV | 1 | 1 | True | 0 | ROZPOCET
| VV |  | výkres D.1.1.5-01 : | [14 empty] | VV | 1 | 1 | True | 0 | ROZPOCET
| VV |  | SKLADBA B/SP4 : | [14 empty] | VV | 1 | 1 | True | 0 | ROZPOCET
| VV |  | "B1.09-B1.10,B1.16-B1.23,B1.32-B1.34 :" (1,23+1,72+4,08+3,42+5,09+7,84+8,23+11,75+11,95+4,02+14,46+2,21+2,04)*1,2 |  | 93.648 | [12 empty] | VV | 1 | 2 | True | 0 | ROZPOCET
| VV |  | SKLADBA B/SP7 : | [14 empty] | VV | 1 | 1 | True | 0 | ROZPOCET
| VV |  | "B2.11-B2.15 :" (2,96+7,09+7,74+5,66+9,8)*1,2 |  | 39.9 | [12 empty] | VV | 1 | 2 | True | 0 | ROZPOCET
| VV |  | svislá : | [14 empty] | VV | 1 | 1 | True | 0 | ROZPOCET
| VV |  | "B1.32 :" (0,85+1,5*2)*2,02*2 |  | 15.554 | [12 empty] | VV | 1 | 2 | True | 0 | ROZPOCET
| VV |  | Součet |  | 149.102 | [12 empty] | VV | 1 | 4 | True | 1 | ROZPOCET
232 | K | 62852252R | pás izolační z modifikovaného asfaltu natavitelný; nosná vložka polyesterové rouno; horní strana jemný minerální posyp; spodní strana PE fólie; tl. 5,0 mm | m2 | 1436.958 |  | 0 | RTS |  | základní |  | 0 | 0 | 0 | 0 | 0 | 16 | K | 1 |  |  |  | ROZPOCET | 0 | 0 | 0 | 0 | 0 | 1 | 0 | 16 | 464
| VV |  | "Odkaz na mn. položky pořadí 233 :" 1436,958 |  | 1436.958 | [12 empty] | VV | 1 | 2 | True | 0 | ROZPOCET
| VV |  | Součet |  | 1436.958 | [12 empty] | VV | 1 | 4 | True | 1 | ROZPOCET
233 | K | 62852265R | pás izolační z modifikovaného asfaltu natavitelný, mechanicky kotvený; nosná vložka skelná tkanina; horní strana jemný minerální posyp; spodní strana PE fólie; tl. 4,0 mm | m2 | 1436.958 |  | 0 | RTS |  | základní |  | 0 | 0 | 0 | 0 | 0 | 16 | K | 1 |  |  |  | ROZPOCET | 0 | 0 | 0 | 0 | 0 | 1 | 0 | 16 | 466
| VV |  | "Odkaz na mn. položky pořadí 229 :" 997,05110*1,2 |  | 1196.461 | [12 empty] | VV | 1 | 2 | True | 0 | ROZPOCET
| VV |  | "Odkaz na mn. položky pořadí 230 :" 200,41440*1,2 |  | 240.497 | [12 empty] | VV | 1 | 2 | True | 0 | ROZPOCET
| VV |  | Součet |  | 1436.958 | [12 empty] | VV | 1 | 4 | True | 1 | ROZPOCET
234 | K | 998711202R00 | Přesun hmot pro izolace proti vodě svisle do 12 m | % |  |  | 0 | RTS |  | základní |  | 0 | 0 | 0 | 0 | 0 | 16 | K | 1 |  |  |  | ROZPOCET | 0 | 0 | 0 | 0 | 0 | 1 | 0 | 16 | 468
| P |  | Poznámka k položce: 50 m vodorovně měřeno od těžiště půdorysné plochy skládky do těžiště půdorysné plochy objektu | [14 empty] | P | 1
| D | 712 | Povlakové krytiny |  |  |  | 0 |  |  |  |  | 0 |  | 0 |  | 0 | 2 | D | 0 |  |  |  | ROZPOCET | [6 empty] | 0
235 | K | 712311106RZ4 | Povlakové krytiny střech do 10° za studena asfaltovou penetrační suspenzí, včetně dodávky emulze 0,4 kg/m2 | m2 | 1098.936 |  | 0 | RTS |  | základní |  | 0 | 0 | 0 | 0 | 0 | 16 | K | 1 |  |  |  | ROZPOCET | 0 | 0 | 0 | 0 | 0 | 1 | 0 | 16 | 470
| VV |  | "Odkaz na mn. položky pořadí 236 :" 1098,93630 |  | 1098.936 | [12 empty] | VV | 1 | 2 | True | 0 | ROZPOCET
| VV |  | Součet |  | 1098.936 | [12 empty] | VV | 1 | 4 | True | 1 | ROZPOCET
236 | K | 712341659RT1 | Povlakové krytiny střech do 10° pásy přitavením bodově, 1 vrstva, bez dodávky pásu | m2 | 1098.936 |  | 0 | RTS |  | základní |  | 0 | 0 | 0 | 0 | 0 | 16 | K | 1 |  |  |  | ROZPOCET | 0 | 0 | 0 | 0 | 0 | 1 | 0 | 16 | 472
| VV |  | výkres D.1.1.2-05,06,07,08 : | [14 empty] | VV | 1 | 1 | True | 0 | ROZPOCET
| VV |  | výkres D.1.1.5-01 : | [14 empty] | VV | 1 | 1 | True | 0 | ROZPOCET
| VV |  | "B/SS1 - STŘECHA NAD STROPEM Z PANELŮ TL. 320 MM :" (20,53*48,03-7,22*8,41) |  | 925.336 | [12 empty] | VV | 1 | 2 | True | 0 | ROZPOCET
| VV |  | "B/SS2 - STŘECHA NAD STROPEM Z PANELŮ 200 MM :" 3,38*26,65 |  | 90.077 | [12 empty] | VV | 1 | 2 | True | 0 | ROZPOCET
| VV |  | "B/SS3 - STŘECHA NAD STROPEM Z ŽB DESKY TL. 250 MM :" 5,045*4,52 |  | 22.803 | [12 empty] | VV | 1 | 2 | True | 0 | ROZPOCET
| VV |  | "B/SS4 - STŘECHA NAD 3.NP ŽB DESKA TL. 250 MM :" 7,22*8,41 |  | 60.72 | [12 empty] | VV | 1 | 2 | True | 0 | ROZPOCET
| VV |  | Součet |  | 1098.936 | [12 empty] | VV | 1 | 4 | True | 1 | ROZPOCET
237 | K | 712373111RV1 | Povlakové krytiny střech do 10° termoplasty kotvené do betonu, 6 kotev/m2, tl. izolace do 300 mm, bez dodávky fólie, bez rozlišení tloušťky fólie | m2 | 1098.936 |  | 0 | RTS |  | základní |  | 0 | 0 | 0 | 0 | 0 | 16 | K | 1 |  |  |  | ROZPOCET | 0 | 0 | 0 | 0 | 0 | 1 | 0 | 16 | 474
| VV |  | výkres D.1.1.2-05,06,07,08 : | [14 empty] | VV | 1 | 1 | True | 0 | ROZPOCET
| VV |  | výkres D.1.1.5-01 : | [14 empty] | VV | 1 | 1 | True | 0 | ROZPOCET
| VV |  | "B/SS1 - STŘECHA NAD STROPEM Z PANELŮ TL. 320 MM :" (20,53*48,03-7,22*8,41) |  | 925.336 | [12 empty] | VV | 1 | 2 | True | 0 | ROZPOCET
| VV |  | "B/SS2 - STŘECHA NAD STROPEM Z PANELŮ 200 MM :" 3,38*26,65 |  | 90.077 | [12 empty] | VV | 1 | 2 | True | 0 | ROZPOCET
| VV |  | "B/SS3 - STŘECHA NAD STROPEM Z ŽB DESKY TL. 250 MM :" 5,045*4,52 |  | 22.803 | [12 empty] | VV | 1 | 2 | True | 0 | ROZPOCET
| VV |  | "B/SS4 - STŘECHA NAD 3.NP ŽB DESKA TL. 250 MM :" 7,22*8,41 |  | 60.72 | [12 empty] | VV | 1 | 2 | True | 0 | ROZPOCET
| VV |  | Součet |  | 1098.936 | [12 empty] | VV | 1 | 4 | True | 1 | ROZPOCET
238 | K | 712378003R00 | Povlakové krytiny střech do 10° termoplasty Doplňkové konstrukce k povlakovým krytinám z fólií atiková okapnice, RŠ 250 mm, z pozinkovaného plechu s povrchovou úpravou PVC | m | 170 |  | 0 | RTS |  | základní |  | 0 | 0 | 0 | 0 | 0 | 16 | K | 1 |  |  |  | ROZPOCET | 0 | 0 | 0 | 0 | 0 | 1 | 0 | 16 | 476
| P |  | Poznámka k položce: včetně dodávek výrobků | [14 empty] | P | 1
| VV |  | výkres (výpis) D.1.1.5-05 : | [14 empty] | VV | 1 | 1 | True | 0 | ROZPOCET
| VV |  | "B/K14 :" 170,0 |  | 170 | [12 empty] | VV | 1 | 2 | True | 0 | ROZPOCET
| VV |  | Součet |  | 170 | [12 empty] | VV | 1 | 4 | True | 1 | ROZPOCET
239 | K | 712378004R00 | Povlakové krytiny střech do 10° termoplasty Doplňkové konstrukce k povlakovým krytinám z fólií závětrná lišta, RŠ 250 mm, z pozinkovaného plechu s povrchovou úpravou PVC | m | 154 |  | 0 | RTS |  | základní |  | 0 | 0 | 0 | 0 | 0 | 16 | K | 1 |  |  |  | ROZPOCET | 0 | 0 | 0 | 0 | 0 | 1 | 0 | 16 | 478
| P |  | Poznámka k položce: včetně dodávek výrobků | [14 empty] | P | 1
| VV |  | výkres (výpis) D.1.1.5-05 : | [14 empty] | VV | 1 | 1 | True | 0 | ROZPOCET
| VV |  | "B/K07 :" 154,0 |  | 154 | [12 empty] | VV | 1 | 2 | True | 0 | ROZPOCET
| VV |  | Součet |  | 154 | [12 empty] | VV | 1 | 4 | True | 1 | ROZPOCET
240 | K | 712378005R00 | Povlakové krytiny střech do 10° termoplasty Doplňkové konstrukce k povlakovým krytinám z fólií stěnová lišta vyhnutá, RŠ 70 mm, z pozinkovaného plechu s povrchovou úpravou PVC | m | 22 |  | 0 | RTS |  | základní |  | 0 | 0 | 0 | 0 | 0 | 16 | K | 1 |  |  |  | ROZPOCET | 0 | 0 | 0 | 0 | 0 | 1 | 0 | 16 | 480
| P |  | Poznámka k položce: včetně dodávek výrobků | [14 empty] | P | 1
| VV |  | výkres (výpis) D.1.1.5-05 : | [14 empty] | VV | 1 | 1 | True | 0 | ROZPOCET
| VV |  | "B/K09 :" 22,0 |  | 22 | [12 empty] | VV | 1 | 2 | True | 0 | ROZPOCET
| VV |  | Součet |  | 22 | [12 empty] | VV | 1 | 4 | True | 1 | ROZPOCET
241 | K | 712378006R00 | Povlakové krytiny střech do 10° termoplasty Doplňkové konstrukce k povlakovým krytinám z fólií rohová lišta vnější, RŠ 100 mm, z pozinkovaného plechu s povrchovou úpravou PVC | m | 145.5 |  | 0 | RTS |  | základní |  | 0 | 0 | 0 | 0 | 0 | 16 | K | 1 |  |  |  | ROZPOCET | 0 | 0 | 0 | 0 | 0 | 1 | 0 | 16 | 482
| P |  | Poznámka k položce: včetně dodávek výrobků | [14 empty] | P | 1
| VV |  | výkres (výpis) D.1.1.5-05 : | [14 empty] | VV | 1 | 1 | True | 0 | ROZPOCET
| VV |  | "B/K08 :" 145,5 |  | 145.5 | [12 empty] | VV | 1 | 2 | True | 0 | ROZPOCET
| VV |  | Součet |  | 145.5 | [12 empty] | VV | 1 | 4 | True | 1 | ROZPOCET
242 | K | 712378007R00 | Povlakové krytiny střech do 10° termoplasty Doplňkové konstrukce k povlakovým krytinám z fólií rohová lišta vnitřní, RŠ 100 mm, z pozinkovaného plechu s povrchovou úpravou PVC | m | 168 |  | 0 | RTS |  | základní |  | 0 | 0 | 0 | 0 | 0 | 16 | K | 1 |  |  |  | ROZPOCET | 0 | 0 | 0 | 0 | 0 | 1 | 0 | 16 | 484
| P |  | Poznámka k položce: včetně dodávek výrobků | [14 empty] | P | 1
| VV |  | výkres (výpis) D.1.1.5-05 : | [14 empty] | VV | 1 | 1 | True | 0 | ROZPOCET
| VV |  | "B/K10 :" 168,0 |  | 168 | [12 empty] | VV | 1 | 2 | True | 0 | ROZPOCET
| VV |  | Součet |  | 168 | [12 empty] | VV | 1 | 4 | True | 1 | ROZPOCET
243 | K | 712391171RT1 | Povlakové krytiny střech do 10° ostatní textilie podkladní, 1 vrstva, bez dodávky textílie | m2 | 1098.936 |  | 0 | RTS |  | základní |  | 0 | 0 | 0 | 0 | 0 | 16 | K | 1 |  |  |  | ROZPOCET | 0 | 0 | 0 | 0 | 0 | 1 | 0 | 16 | 486
| VV |  | "Odkaz na mn. položky pořadí 237 :" 1098,93630 |  | 1098.936 | [12 empty] | VV | 1 | 2 | True | 0 | ROZPOCET
| VV |  | Součet |  | 1098.936 | [12 empty] | VV | 1 | 4 | True | 1 | ROZPOCET
244 | K | 283220012R1 | fólie izolační střešní hydroizolační; tloušťka 1,50 mm; plošná hmotnost 1 850 g/m2; PVC-P, PES výztuž; µ = 15 000,0 | m2 | 1318.724 |  | 0 | RTS |  | základní |  | 0 | 0 | 0 | 0 | 0 | 16 | K | 1 |  |  |  | ROZPOCET | 0 | 0 | 0 | 0 | 0 | 1 | 0 | 16 | 488
| VV |  | "Odkaz na mn. položky pořadí 237 :" 1098,93630*1,2 |  | 1318.724 | [12 empty] | VV | 1 | 2 | True | 0 | ROZPOCET
| VV |  | Součet |  | 1318.724 | [12 empty] | VV | 1 | 4 | True | 1 | ROZPOCET
245 | K | 628522691R | pás izolační z modifikovaného asfaltu natavitelný; nosná vložka skelná rohož + Al fólie; horní strana jemný minerální posyp; spodní strana PE fólie; tl. 4,0 mm | m2 | 1318.724 |  | 0 | RTS |  | základní |  | 0 | 0 | 0 | 0 | 0 | 16 | K | 1 |  |  |  | ROZPOCET | 0 | 0 | 0 | 0 | 0 | 1 | 0 | 16 | 490
| VV |  | "Odkaz na mn. položky pořadí 236 :" 1098,93630*1,2 |  | 1318.724 | [12 empty] | VV | 1 | 2 | True | 0 | ROZPOCET
| VV |  | Součet |  | 1318.724 | [12 empty] | VV | 1 | 4 | True | 1 | ROZPOCET
246 | K | 69366198R1 | geotextilie PP; funkce separační, ochranná, výztužná, filtrační; plošná hmotnost 300 g/m2; zpevněná oboustranně | m2 | 1318.724 |  | 0 | RTS |  | základní |  | 0 | 0 | 0 | 0 | 0 | 16 | K | 1 |  |  |  | ROZPOCET | 0 | 0 | 0 | 0 | 0 | 1 | 0 | 16 | 492
| VV |  | "Odkaz na mn. položky pořadí 243 :" 1098,93630*1,2 |  | 1318.724 | [12 empty] | VV | 1 | 2 | True | 0 | ROZPOCET
| VV |  | Součet |  | 1318.724 | [12 empty] | VV | 1 | 4 | True | 1 | ROZPOCET
247 | K | 998712202R00 | Přesun hmot pro povlakové krytiny v objektech výšky přes 6 do 12 m | % |  |  | 0 | RTS |  | základní |  | 0 | 0 | 0 | 0 | 0 | 16 | K | 1 |  |  |  | ROZPOCET | 0 | 0 | 0 | 0 | 0 | 1 | 0 | 16 | 494
| P |  | Poznámka k položce: 50 m vodorovně | [14 empty] | P | 1
| D | 713 | Izolace tepelné |  |  |  | 0 |  |  |  |  | 0 |  | 0 |  | 0 | 2 | D | 0 |  |  |  | ROZPOCET | [6 empty] | 0
248 | K | 713121111RT1 | Montáž tepelné izolace podlah jednovrstvá, bez dodávky materiálu | m2 | 644.706 |  | 0 | RTS |  | základní |  | 0 | 0 | 0 | 0 | 0 | 16 | K | 1 |  |  |  | ROZPOCET | 0 | 0 | 0 | 0 | 0 | 1 | 0 | 16 | 496
| VV |  | výkres D.1.1.2-02,03,04,06,07,08 : | [14 empty] | VV | 1 | 1 | True | 0 | ROZPOCET
| VV |  | výkres D.1.1.5-01 : | [14 empty] | VV | 1 | 1 | True | 0 | ROZPOCET
| VV |  | SKLADBA B/SP6 : | [14 empty] | VV | 1 | 1 | True | 0 | ROZPOCET
| VV |  | "B2.04-B2.10,B2.16-B.2.21 :" (46,12+40,27+69,87+7,935*6,68+67,07+36,63+9,29+23,09+36,63*3+79,96+76,26) |  | 611.456 | [12 empty] | VV | 1 | 2 | True | 0 | ROZPOCET
| VV |  | SKLADBA B/SP7 : | [14 empty] | VV | 1 | 1 | True | 0 | ROZPOCET
| VV |  | "B2.11-B2.15 :" (2,96+7,09+7,74+5,66+9,8) |  | 33.25 | [12 empty] | VV | 1 | 2 | True | 0 | ROZPOCET
| VV |  | Součet |  | 644.706 | [12 empty] | VV | 1 | 4 | True | 1 | ROZPOCET
249 | K | 713121121RT1 | Montáž tepelné izolace podlah dvouvrstvá, bez dodávky materiálu | m2 | 1032.704 |  | 0 | RTS |  | základní |  | 0 | 0 | 0 | 0 | 0 | 16 | K | 1 |  |  |  | ROZPOCET | 0 | 0 | 0 | 0 | 0 | 1 | 0 | 16 | 498
| VV |  | výkres D.1.1.2-02,03,04,06,07,08 : | [14 empty] | VV | 1 | 1 | True | 0 | ROZPOCET
| VV |  | výkres D.1.1.5-01 : | [14 empty] | VV | 1 | 1 | True | 0 | ROZPOCET
| VV |  | SKLADBA B/SP1 : | [14 empty] | VV | 1 | 1 | True | 0 | ROZPOCET
| VV |  | "B1.01,B1.02,B1.24-B1.31 :" (149,27+68,1+32,45+32,03+11,61+31,63+15,13+15,1+15,14+15,13) |  | 385.59 | [12 empty] | VV | 1 | 2 | True | 0 | ROZPOCET
| VV |  | SKLADBA B/SP2 : | [14 empty] | VV | 1 | 1 | True | 0 | ROZPOCET
| VV |  | "B1.05,B1.15 :" (89,07+152,9) |  | 241.97 | [12 empty] | VV | 1 | 2 | True | 0 | ROZPOCET
| VV |  | SKLADBA B/SP3 : | [14 empty] | VV | 1 | 1 | True | 0 | ROZPOCET
| VV |  | "B106-B1.08,B1.11-B1.14 :" (19,1+10,35+8,43+8,75+13,19+11,24+20,01) |  | 91.07 | [12 empty] | VV | 1 | 2 | True | 0 | ROZPOCET
| VV |  | SKLADBA B/SP4 : | [14 empty] | VV | 1 | 1 | True | 0 | ROZPOCET
| VV |  | "B1.09-B1.10,B1.16-B1.23,B1.32-B1.34 :" (1,23+1,72+4,08+3,42+5,09+7,84+8,23+11,75+11,95+4,02+14,46+2,21+2,04) |  | 78.04 | [12 empty] | VV | 1 | 2 | True | 0 | ROZPOCET
| VV |  | SKLADBA B/SP5 : | [14 empty] | VV | 1 | 1 | True | 0 | ROZPOCET
| VV |  | "B1.03,B1.04,B1.35,B1.36 :" 7,1+15,75+13,52+6,01 |  | 42.38 | [12 empty] | VV | 1 | 2 | True | 0 | ROZPOCET
| VV |  | SKLADBA B/SP8 : | [14 empty] | VV | 1 | 1 | True | 0 | ROZPOCET
| VV |  | "B2.01,B2.07 :" (26,65*3,0+74,55-7,935*6,68) |  | 101.494 | [12 empty] | VV | 1 | 2 | True | 0 | ROZPOCET
| VV |  | SKLADBA B/SP9 : | [14 empty] | VV | 1 | 1 | True | 0 | ROZPOCET
| VV |  | "B2.01,B2.02 :" (101,41-26,65*3,0+61,87+(0,1478*11+0,1468*19)*2,0) |  | 92.16 | [12 empty] | VV | 1 | 2 | True | 0 | ROZPOCET
| VV |  | Součet |  | 1032.704 | [12 empty] | VV | 1 | 4 | True | 1 | ROZPOCET
250 | K | 713121118RU1 | Montáž tepelné izolace podlah Izolace podlah tepelná obložení stěn dilatační páskou, tloušťky 100 mm, | m | 1295.089 |  | 0 | RTS |  | základní |  | 0 | 0 | 0 | 0 | 0 | 16 | K | 1 |  |  |  | ROZPOCET | 0 | 0 | 0 | 0 | 0 | 1 | 0 | 16 | 500
| VV |  | výkres D.1.1.2-02,03,04,06,07,08 : | [14 empty] | VV | 1 | 1 | True | 0 | ROZPOCET
| VV |  | výkres D.1.1.5-01 : | [14 empty] | VV | 1 | 1 | True | 0 | ROZPOCET
| VV |  | "B1.01 :" 122,941 |  | 122.941 | [12 empty] | VV | 1 | 2 | True | 0 | ROZPOCET
| VV |  | "B1.02 :" 41,86 |  | 41.86 | [12 empty] | VV | 1 | 2 | True | 0 | ROZPOCET
| VV |  | "B1.03 :" 13,13 |  | 13.13 | [12 empty] | VV | 1 | 2 | True | 0 | ROZPOCET
| VV |  | "B1.04 :" 16,83 |  | 16.83 | [12 empty] | VV | 1 | 2 | True | 0 | ROZPOCET
| VV |  | "B1.05 :" 38,49 |  | 38.49 | [12 empty] | VV | 1 | 2 | True | 0 | ROZPOCET
| VV |  | "B1.06 :" 17,55 |  | 17.55 | [12 empty] | VV | 1 | 2 | True | 0 | ROZPOCET
| VV |  | "B1.07 :" 16,8 |  | 16.8 | [12 empty] | VV | 1 | 2 | True | 0 | ROZPOCET
| VV |  | "B1.08 :" 11,63 |  | 11.63 | [12 empty] | VV | 1 | 2 | True | 0 | ROZPOCET
| VV |  | "B1.09 :" 4,46 |  | 4.46 | [12 empty] | VV | 1 | 2 | True | 0 | ROZPOCET
| VV |  | "B1.10 :" 5,4 |  | 5.4 | [12 empty] | VV | 1 | 2 | True | 0 | ROZPOCET
| VV |  | "B1.11 :" 11,84 |  | 11.84 | [12 empty] | VV | 1 | 2 | True | 0 | ROZPOCET
| VV |  | "B1.12 :" 15,08 |  | 15.08 | [12 empty] | VV | 1 | 2 | True | 0 | ROZPOCET
| VV |  | "B1.13 :" 13,58 |  | 13.58 | [12 empty] | VV | 1 | 2 | True | 0 | ROZPOCET
| VV |  | "B1.14 :" 18,31 |  | 18.31 | [12 empty] | VV | 1 | 2 | True | 0 | ROZPOCET
| VV |  | "B1.15 :" 68,16 |  | 68.16 | [12 empty] | VV | 1 | 2 | True | 0 | ROZPOCET
| VV |  | "B1.16 :" 8,15 |  | 8.15 | [12 empty] | VV | 1 | 2 | True | 0 | ROZPOCET
| VV |  | "B1.17 :" 7,57 |  | 7.57 | [12 empty] | VV | 1 | 2 | True | 0 | ROZPOCET
| VV |  | "B1.18 :" 9,79 |  | 9.79 | [12 empty] | VV | 1 | 2 | True | 0 | ROZPOCET
| VV |  | "B1.19 :" 11,84 |  | 11.84 | [12 empty] | VV | 1 | 2 | True | 0 | ROZPOCET
| VV |  | "B1.20 :" 12,04 |  | 12.04 | [12 empty] | VV | 1 | 2 | True | 0 | ROZPOCET
| VV |  | "B1.21 :" 16,18 |  | 16.18 | [12 empty] | VV | 1 | 2 | True | 0 | ROZPOCET
| VV |  | "B1.22 :" 14,11 |  | 14.11 | [12 empty] | VV | 1 | 2 | True | 0 | ROZPOCET
| VV |  | "B1.23 :" 8,04 |  | 8.04 | [12 empty] | VV | 1 | 2 | True | 0 | ROZPOCET
| VV |  | "B1.24 :" 23,85 |  | 23.85 | [12 empty] | VV | 1 | 2 | True | 0 | ROZPOCET
| VV |  | "B1.25 :" 23,76 |  | 23.76 | [12 empty] | VV | 1 | 2 | True | 0 | ROZPOCET
| VV |  | "B1.26 :" 14,16 |  | 14.16 | [12 empty] | VV | 1 | 2 | True | 0 | ROZPOCET
| VV |  | "B1.27 :" 22,5 |  | 22.5 | [12 empty] | VV | 1 | 2 | True | 0 | ROZPOCET
| VV |  | "B1.28 :" 16,5 |  | 16.5 | [12 empty] | VV | 1 | 2 | True | 0 | ROZPOCET
| VV |  | "B1.29 :" 16,49 |  | 16.49 | [12 empty] | VV | 1 | 2 | True | 0 | ROZPOCET
| VV |  | "B1.30 :" 16,505 |  | 16.505 | [12 empty] | VV | 1 | 2 | True | 0 | ROZPOCET
| VV |  | "B1.31 :" 16,5 |  | 16.5 | [12 empty] | VV | 1 | 2 | True | 0 | ROZPOCET
| VV |  | "B1.32 :" 26,15 |  | 26.15 | [12 empty] | VV | 1 | 2 | True | 0 | ROZPOCET
| VV |  | "B1.33 :" 6,376 |  | 6.376 | [12 empty] | VV | 1 | 2 | True | 0 | ROZPOCET
| VV |  | "B1.34 :" 6,04 |  | 6.04 | [12 empty] | VV | 1 | 2 | True | 0 | ROZPOCET
| VV |  | "B1.35 :" 15,65 |  | 15.65 | [12 empty] | VV | 1 | 2 | True | 0 | ROZPOCET
| VV |  | "B1.36 :" 9,82 |  | 9.82 | [12 empty] | VV | 1 | 2 | True | 0 | ROZPOCET
| VV |  | "B2.01 :" 71,83 |  | 71.83 | [12 empty] | VV | 1 | 2 | True | 0 | ROZPOCET
| VV |  | "B2.02 :" 37,837 |  | 37.837 | [12 empty] | VV | 1 | 2 | True | 0 | ROZPOCET
| VV |  | "B2.03 :" 13,61 |  | 13.61 | [12 empty] | VV | 1 | 2 | True | 0 | ROZPOCET
| VV |  | "B2.04 :" 27,39 |  | 27.39 | [12 empty] | VV | 1 | 2 | True | 0 | ROZPOCET
| VV |  | "B2.05 :" 25,89 |  | 25.89 | [12 empty] | VV | 1 | 2 | True | 0 | ROZPOCET
| VV |  | "B2.06 :" 33,82 |  | 33.82 | [12 empty] | VV | 1 | 2 | True | 0 | ROZPOCET
| VV |  | "B2.07 :" 36,0 |  | 36 | [12 empty] | VV | 1 | 2 | True | 0 | ROZPOCET
| VV |  | "B2.08 :" 33,21 |  | 33.21 | [12 empty] | VV | 1 | 2 | True | 0 | ROZPOCET
| VV |  | "B2.09 :" 25,35 |  | 25.35 | [12 empty] | VV | 1 | 2 | True | 0 | ROZPOCET
| VV |  | "B2.10 :" 17,89 |  | 17.89 | [12 empty] | VV | 1 | 2 | True | 0 | ROZPOCET
| VV |  | "B2.11 :" 7,45 |  | 7.45 | [12 empty] | VV | 1 | 2 | True | 0 | ROZPOCET
| VV |  | "B2.12 :" 13,68 |  | 13.68 | [12 empty] | VV | 1 | 2 | True | 0 | ROZPOCET
| VV |  | "B2.13 :" 11,29 |  | 11.29 | [12 empty] | VV | 1 | 2 | True | 0 | ROZPOCET
| VV |  | "B2.14 :" 9,92 |  | 9.92 | [12 empty] | VV | 1 | 2 | True | 0 | ROZPOCET
| VV |  | "B2.15 :" 13,8 |  | 13.8 | [12 empty] | VV | 1 | 2 | True | 0 | ROZPOCET
| VV |  | "B2.16 :" 21,87 |  | 21.87 | [12 empty] | VV | 1 | 2 | True | 0 | ROZPOCET
| VV |  | "B2.17 :" 25,35 |  | 25.35 | [12 empty] | VV | 1 | 2 | True | 0 | ROZPOCET
| VV |  | "B2.18 :" 25,35 |  | 25.35 | [12 empty] | VV | 1 | 2 | True | 0 | ROZPOCET
| VV |  | "B2.19 :" 25,35 |  | 25.35 | [12 empty] | VV | 1 | 2 | True | 0 | ROZPOCET
| VV |  | "B2.20 :" 36,3 |  | 36.3 | [12 empty] | VV | 1 | 2 | True | 0 | ROZPOCET
| VV |  | "B2.21 :" 35,4 |  | 35.4 | [12 empty] | VV | 1 | 2 | True | 0 | ROZPOCET
| VV |  | "B3.01 :" 28,42 |  | 28.42 | [12 empty] | VV | 1 | 2 | True | 0 | ROZPOCET
| VV |  | Součet |  | 1295.089 | [12 empty] | VV | 1 | 4 | True | 1 | ROZPOCET
251 | K | 713131131R00 | Montáž tepelné izolace stěn lepením | m2 | 209 |  | 0 | RTS |  | základní |  | 0 | 0 | 0 | 0 | 0 | 16 | K | 1 |  |  |  | ROZPOCET | 0 | 0 | 0 | 0 | 0 | 1 | 0 | 16 | 502
| VV |  | výkres D.1.1.2-02,03,04,06,07,08 : | [14 empty] | VV | 1 | 1 | True | 0 | ROZPOCET
| VV |  | "meziobjektová dilatace :" 209,0 |  | 209 | [12 empty] | VV | 1 | 2 | True | 0 | ROZPOCET
| VV |  | Součet |  | 209 | [12 empty] | VV | 1 | 4 | True | 1 | ROZPOCET
252 | K | 713141337R00 | Montáž tepelné izolace střech na plný podklad třívrstvé, tloušťky do 300 mm na kotvy | m2 | 1098.936 |  | 0 | RTS |  | základní |  | 0 | 0 | 0 | 0 | 0 | 16 | K | 1 |  |  |  | ROZPOCET | 0 | 0 | 0 | 0 | 0 | 1 | 0 | 16 | 504
| VV |  | výkres D.1.1.2-05,06,07,08 : | [14 empty] | VV | 1 | 1 | True | 0 | ROZPOCET
| VV |  | výkres D.1.1.5-01 : | [14 empty] | VV | 1 | 1 | True | 0 | ROZPOCET
| VV |  | "B/SS1 - STŘECHA NAD STROPEM Z PANELŮ TL. 320 MM :" (20,53*48,03-7,22*8,41) |  | 925.336 | [12 empty] | VV | 1 | 2 | True | 0 | ROZPOCET
| VV |  | "B/SS2 - STŘECHA NAD STROPEM Z PANELŮ 200 MM :" 3,38*26,65 |  | 90.077 | [12 empty] | VV | 1 | 2 | True | 0 | ROZPOCET
| VV |  | "B/SS3 - STŘECHA NAD STROPEM Z ŽB DESKY TL. 250 MM :" 5,045*4,52 |  | 22.803 | [12 empty] | VV | 1 | 2 | True | 0 | ROZPOCET
| VV |  | "B/SS4 - STŘECHA NAD 3.NP ŽB DESKA TL. 250 MM :" 7,22*8,41 |  | 60.72 | [12 empty] | VV | 1 | 2 | True | 0 | ROZPOCET
| VV |  | Součet |  | 1098.936 | [12 empty] | VV | 1 | 4 | True | 1 | ROZPOCET
253 | K | 713191100RT9 | Izolace tepelné běžných konstrukcí - doplňky položení separační fólie, včetně dodávky PE fólie | m2 | 1722.587 |  | 0 | RTS |  | základní |  | 0 | 0 | 0 | 0 | 0 | 16 | K | 1 |  |  |  | ROZPOCET | 0 | 0 | 0 | 0 | 0 | 1 | 0 | 16 | 506
| VV |  | výkres D.1.1.2-02,03,04,06,07,08 : | [14 empty] | VV | 1 | 1 | True | 0 | ROZPOCET
| VV |  | výkres D.1.1.5-01 : | [14 empty] | VV | 1 | 1 | True | 0 | ROZPOCET
| VV |  | SKLADBA B/SP1 : | [14 empty] | VV | 1 | 1 | True | 0 | ROZPOCET
| VV |  | "B1.01,B1.02,B1.24-B1.31 :" (149,27+68,1+32,45+32,03+11,61+31,63+15,13+15,1+15,14+15,13) |  | 385.59 | [12 empty] | VV | 1 | 2 | True | 0 | ROZPOCET
| VV |  | SKLADBA B/SP2 : | [14 empty] | VV | 1 | 1 | True | 0 | ROZPOCET
| VV |  | "B1.05,B1.15 :" (89,07+152,9) |  | 241.97 | [12 empty] | VV | 1 | 2 | True | 0 | ROZPOCET
| VV |  | SKLADBA B/SP3 : | [14 empty] | VV | 1 | 1 | True | 0 | ROZPOCET
| VV |  | "B106-B1.08,B1.11-B1.14 :" (19,1+10,35+8,43+8,75+13,19+11,24+20,01) |  | 91.07 | [12 empty] | VV | 1 | 2 | True | 0 | ROZPOCET
| VV |  | SKLADBA B/SP4 : | [14 empty] | VV | 1 | 1 | True | 0 | ROZPOCET
| VV |  | "B1.09-B1.10,B1.16-B1.23,B1.32-B1.34 :" (1,23+1,72+4,08+3,42+5,09+7,84+8,23+11,75+11,95+4,02+14,46+2,21+2,04) |  | 78.04 | [12 empty] | VV | 1 | 2 | True | 0 | ROZPOCET
| VV |  | SKLADBA B/SP5 : | [14 empty] | VV | 1 | 1 | True | 0 | ROZPOCET
| VV |  | "B1.03,B1.04,B1.35,B1.36 :" 7,1+15,75+13,52+6,01 |  | 42.38 | [12 empty] | VV | 1 | 2 | True | 0 | ROZPOCET
| VV |  | SKLADBA B/SP6 : | [14 empty] | VV | 1 | 1 | True | 0 | ROZPOCET
| VV |  | "B2.04-B2.10,B2.16-B.2.21 :" (46,12+40,27+69,87+7,935*6,68+67,07+36,63+9,29+23,09+36,63*3+79,96+76,26) |  | 611.456 | [12 empty] | VV | 1 | 2 | True | 0 | ROZPOCET
| VV |  | SKLADBA B/SP7 : | [14 empty] | VV | 1 | 1 | True | 0 | ROZPOCET
| VV |  | "B2.11-B2.15 :" (2,96+7,09+7,74+5,66+9,8) |  | 33.25 | [12 empty] | VV | 1 | 2 | True | 0 | ROZPOCET
| VV |  | SKLADBA B/SP8 : | [14 empty] | VV | 1 | 1 | True | 0 | ROZPOCET
| VV |  | "B2.01,B2.07 :" (26,65*3,0+74,55-7,935*6,68) |  | 101.494 | [12 empty] | VV | 1 | 2 | True | 0 | ROZPOCET
| VV |  | SKLADBA B/SP9 : | [14 empty] | VV | 1 | 1 | True | 0 | ROZPOCET
| VV |  | "B2.01,B2.02 :" (101,41-26,65*3,0+61,87+(0,1478*11+0,1468*19)*2,0) |  | 92.16 | [12 empty] | VV | 1 | 2 | True | 0 | ROZPOCET
| VV |  | SKLADBA B/SP10a : | [14 empty] | VV | 1 | 1 | True | 0 | ROZPOCET
| VV |  | "B3.01 HLAVNÍ MEZIPODESTA :" 43,44-(5,135*2,005+1,995*2,0+5,135*2,0) |  | 18.884 | [12 empty] | VV | 1 | 2 | True | 0 | ROZPOCET
| VV |  | SKLADBA B/10b : | [14 empty] | VV | 1 | 1 | True | 0 | ROZPOCET
| VV |  | "MEZIPODESTY B1.02,B2.02,B3.01 :" 2,0*2,285+2,005*2,285+2,0*2,285+2,005*2,285+2,0*3,995 |  | 26.293 | [12 empty] | VV | 1 | 2 | True | 0 | ROZPOCET
| VV |  | Součet |  | 1722.587 | [12 empty] | VV | 1 | 4 | True | 1 | ROZPOCET
254 | K | 28375766.AR | deska izolační EPS 100; pěnový polystyren; povrch hladký; součinitel tepelné vodivosti 0,037 W/mK; obj. hmotnost 20,00 kg/m3 | m3 | 10.973 |  | 0 | RTS |  | základní |  | 0 | 0 | 0 | 0 | 0 | 16 | K | 1 |  |  |  | ROZPOCET | 0 | 0 | 0 | 0 | 0 | 1 | 0 | 16 | 508
| VV |  | "Odkaz na mn. položky pořadí 251 :" 209,00000*0,0525 |  | 10.973 | [12 empty] | VV | 1 | 2 | True | 0 | ROZPOCET
| VV |  | Součet |  | 10.973 | [12 empty] | VV | 1 | 4 | True | 1 | ROZPOCET
255 | K | 28375769.AR | deska izolační EPS 200; pěnový polystyren; povrch hladký; součinitel tepelné vodivosti 0,034 W/mK; obj. hmotnost 30,00 kg/m3 | m3 | 422.912 |  | 0 | RTS |  | základní |  | 0 | 0 | 0 | 0 | 0 | 16 | K | 1 |  |  |  | ROZPOCET | 0 | 0 | 0 | 0 | 0 | 1 | 0 | 16 | 510
| VV |  | výkres D.1.1.2-02,03,04,05,06,07,08 : | [14 empty] | VV | 1 | 1 | True | 0 | ROZPOCET
| VV |  | výkres D.1.1.5-01 : | [14 empty] | VV | 1 | 1 | True | 0 | ROZPOCET
| VV |  | SKLADBA B/SP1 : | [14 empty] | VV | 1 | 1 | True | 0 | ROZPOCET
| VV |  | "B1.01,B1.02,B1.24-B1.31 :" (149,27+68,1+32,45+32,03+11,61+31,63+15,13+15,1+15,14+15,13)*0,18*1,05 |  | 72.877 | [12 empty] | VV | 1 | 2 | True | 0 | ROZPOCET
| VV |  | SKLADBA B/SP2 : | [14 empty] | VV | 1 | 1 | True | 0 | ROZPOCET
| VV |  | "B1.05,B1.15 :" (89,07+152,9)*0,18*1,05 |  | 45.732 | [12 empty] | VV | 1 | 2 | True | 0 | ROZPOCET
| VV |  | SKLADBA B/SP3 : | [14 empty] | VV | 1 | 1 | True | 0 | ROZPOCET
| VV |  | "B106-B1.08,B1.11-B1.14 :" (19,1+10,35+8,43+8,75+13,19+11,24+20,01)*0,18*1,05 |  | 17.212 | [12 empty] | VV | 1 | 2 | True | 0 | ROZPOCET
| VV |  | SKLADBA B/SP4 : | [14 empty] | VV | 1 | 1 | True | 0 | ROZPOCET
| VV |  | "B1.09-B1.10,B1.16-B1.23,B1.32-B1.34 :" (1,23+1,72+4,08+3,42+5,09+7,84+8,23+11,75+11,95+4,02+14,46+2,21+2,04)*0,18*1,05 |  | 14.75 | [12 empty] | VV | 1 | 2 | True | 0 | ROZPOCET
| VV |  | SKLADBA B/SP5 : | [14 empty] | VV | 1 | 1 | True | 0 | ROZPOCET
| VV |  | "B1.03,B1.04,B1.35,B1.36 :" (7,1+15,75+13,52+6,01)*0,18*1,05 |  | 8.01 | [12 empty] | VV | 1 | 2 | True | 0 | ROZPOCET
| VV |  | SKLADBA B/SP8 : | [14 empty] | VV | 1 | 1 | True | 0 | ROZPOCET
| VV |  | "B2.01,B2.07 :" (26,65*3,0+74,55-7,935*6,68)*0,12*1,05 |  | 12.788 | [12 empty] | VV | 1 | 2 | True | 0 | ROZPOCET
| VV |  | SKLADBA B/SP9 : | [14 empty] | VV | 1 | 1 | True | 0 | ROZPOCET
| VV |  | "B2.01,B2.02 :" (101,41-26,65*3,0+61,87+(0,1478*11+0,1468*19)*2,0)*0,08*1,05 |  | 7.741 | [12 empty] | VV | 1 | 2 | True | 0 | ROZPOCET
| VV |  | "B/SS1 - STŘECHA NAD STROPEM Z PANELŮ TL. 320 MM :" (20,53*48,03-7,22*8,41)*0,1*2*1,05 |  | 194.32 | [12 empty] | VV | 1 | 2 | True | 0 | ROZPOCET
| VV |  | "B/SS2 - STŘECHA NAD STROPEM Z PANELŮ 200 MM :" 3,38*26,65*(0,1*2+0,12)*1,05 |  | 30.266 | [12 empty] | VV | 1 | 2 | True | 0 | ROZPOCET
| VV |  | "B/SS3 - STŘECHA NAD STROPEM Z ŽB DESKY TL. 250 MM :" 5,045*4,52*(0,1*2+0,07)*1,05 |  | 6.465 | [12 empty] | VV | 1 | 2 | True | 0 | ROZPOCET
| VV |  | "B/SS4 - STŘECHA NAD 3.NP ŽB DESKA TL. 250 MM :" 7,22*8,41*0,1*2*1,05 |  | 12.751 | [12 empty] | VV | 1 | 2 | True | 0 | ROZPOCET
| VV |  | Součet |  | 422.912 | [12 empty] | VV | 1 | 4 | True | 1 | ROZPOCET
256 | K | 28375973R | deska spádová, klín EPS 200; pěnový polystyren; součinitel tepelné vodivosti 0,034 W/mK | m3 | 46.155 |  | 0 | RTS |  | základní |  | 0 | 0 | 0 | 0 | 0 | 16 | K | 1 |  |  |  | ROZPOCET | 0 | 0 | 0 | 0 | 0 | 1 | 0 | 16 | 512
| VV |  | výkres D.1.1.2-05,06,07,08 : | [14 empty] | VV | 1 | 1 | True | 0 | ROZPOCET
| VV |  | výkres D.1.1.5-01 : | [14 empty] | VV | 1 | 1 | True | 0 | ROZPOCET
| VV |  | "B/SS1 - STŘECHA NAD STROPEM Z PANELŮ TL. 320 MM :" (20,53*48,03-7,22*8,41)*0,04*1,05 |  | 38.864 | [12 empty] | VV | 1 | 2 | True | 0 | ROZPOCET
| VV |  | "B/SS2 - STŘECHA NAD STROPEM Z PANELŮ 200 MM :" 3,38*26,65*0,04*1,05 |  | 3.783 | [12 empty] | VV | 1 | 2 | True | 0 | ROZPOCET
| VV |  | "B/SS3 - STŘECHA NAD STROPEM Z ŽB DESKY TL. 250 MM :" 5,045*4,52*0,04*1,05 |  | 0.958 | [12 empty] | VV | 1 | 2 | True | 0 | ROZPOCET
| VV |  | "B/SS4 - STŘECHA NAD 3.NP ŽB DESKA TL. 250 MM :" 7,22*8,41*0,04*1,05 |  | 2.55 | [12 empty] | VV | 1 | 2 | True | 0 | ROZPOCET
| VV |  | Součet |  | 46.155 | [12 empty] | VV | 1 | 4 | True | 1 | ROZPOCET
257 | K | 283762861R | deska izolační pro kročejový útlum; pěnový polystyren; povrch hladký; rovná hrana; tl. 50,0 mm; součinitel tepelné vodivosti 0,044 W/mK; R = 1,150 m2K/W; obj. hmotnost 10,00 kg/m3 | m2 | 880.279 |  | 0 | RTS |  | základní |  | 0 | 0 | 0 | 0 | 0 | 16 | K | 1 |  |  |  | ROZPOCET | 0 | 0 | 0 | 0 | 0 | 1 | 0 | 16 | 514
| VV |  | výkres D.1.1.2-02,03,04,06,07,08 : | [14 empty] | VV | 1 | 1 | True | 0 | ROZPOCET
| VV |  | výkres D.1.1.5-01 : | [14 empty] | VV | 1 | 1 | True | 0 | ROZPOCET
| VV |  | SKLADBA B/SP6 : | [14 empty] | VV | 1 | 1 | True | 0 | ROZPOCET
| VV |  | "B2.04-B2.10,B2.16-B.2.21 :" (46,12+40,27+69,87+7,935*6,68+67,07+36,63+9,29+23,09+36,63*3+79,96+76,26)*1,05 |  | 642.029 | [12 empty] | VV | 1 | 2 | True | 0 | ROZPOCET
| VV |  | SKLADBA B/SP7 : | [14 empty] | VV | 1 | 1 | True | 0 | ROZPOCET
| VV |  | "B2.11-B2.15 :" (2,96+7,09+7,74+5,66+9,8)*1,05 |  | 34.913 | [12 empty] | VV | 1 | 2 | True | 0 | ROZPOCET
| VV |  | SKLADBA B/SP8 : | [14 empty] | VV | 1 | 1 | True | 0 | ROZPOCET
| VV |  | "B2.01,B2.07 :" (26,65*3,0+74,55-7,935*6,68)*1,05 |  | 106.569 | [12 empty] | VV | 1 | 2 | True | 0 | ROZPOCET
| VV |  | SKLADBA B/SP9 : | [14 empty] | VV | 1 | 1 | True | 0 | ROZPOCET
| VV |  | "B2.01,B2.02 :" (101,41-26,65*3,0+61,87+(0,1478*11+0,1468*19)*2,0)*1,05 |  | 96.768 | [12 empty] | VV | 1 | 2 | True | 0 | ROZPOCET
| VV |  | Součet |  | 880.279 | [12 empty] | VV | 1 | 4 | True | 1 | ROZPOCET
258 | K | 998713202R00 | Přesun hmot pro izolace tepelné v objektech výšky do 12 m | % |  |  | 0 | RTS |  | základní |  | 0 | 0 | 0 | 0 | 0 | 16 | K | 1 |  |  |  | ROZPOCET | 0 | 0 | 0 | 0 | 0 | 1 | 0 | 16 | 516
| P |  | Poznámka k položce: 50 m vodorovně | [14 empty] | P | 1
| D | 764 | Konstrukce klempířské |  |  |  | 0 |  |  |  |  | 0 |  | 0 |  | 0 | 2 | D | 0 |  |  |  | ROZPOCET | [6 empty] | 0
259 | K | 764819212R00 | Odpadní trouby kruhové, průměr 100 mm, z lakovaného pozinkovaného plechu, , dodávka a montáž | m | 3.35 |  | 0 | RTS |  | základní |  | 0 | 0 | 0 | 0 | 0 | 16 | K | 1 |  |  |  | ROZPOCET | 0 | 0 | 0 | 0 | 0 | 1 | 0 | 16 | 518
| VV |  | výkres D.1.1.2-09,10,11,12 : | [14 empty] | VV | 1 | 1 | True | 0 | ROZPOCET
| VV |  | "B/K13 :" 3,35 |  | 3.35 | [12 empty] | VV | 1 | 2 | True | 0 | ROZPOCET
| VV |  | Součet |  | 3.35 | [12 empty] | VV | 1 | 4 | True | 1 | ROZPOCET
260 | K | 764815212R00 | Žlaby podokapní půlkruhové, z lakovaného pozinkovaného plechu, rš 330 mm, dodávka a montáž | m | 8.5 |  | 0 | RTS |  | základní |  | 0 | 0 | 0 | 0 | 0 | 16 | K | 1 |  |  |  | ROZPOCET | 0 | 0 | 0 | 0 | 0 | 1 | 0 | 16 | 520
| P |  | Poznámka k položce: včetně háků, čel, rohů, rovných hrdel a dilatací | [14 empty] | P | 1
| VV |  | výkres (výpis) D.1.1.5-05 : | [14 empty] | VV | 1 | 1 | True | 0 | ROZPOCET
| VV |  | "B/K11 :" 8,5 |  | 8.5 | [12 empty] | VV | 1 | 2 | True | 0 | ROZPOCET
| VV |  | Součet |  | 8.5 | [12 empty] | VV | 1 | 4 | True | 1 | ROZPOCET
261 | K | 764815810R00 | Ostatní prvky ke žlabům a odpadním troubám kotlík žlabový oválného tvaru o rozměru 310/100 mm, z lakovaného pozinkovaného plechu, , dodávka a montáž | kus | 1 |  | 0 | RTS |  | základní |  | 0 | 0 | 0 | 0 | 0 | 16 | K | 1 |  |  |  | ROZPOCET | 0 | 0 | 0 | 0 | 0 | 1 | 0 | 16 | 522
| VV |  | výkres (výpis) D.1.1.5-05 : | [14 empty] | VV | 1 | 1 | True | 0 | ROZPOCET
| VV |  | "B/K12 :" 1 |  | 1 | [12 empty] | VV | 1 | 2 | True | 0 | ROZPOCET
| VV |  | Součet |  | 1 | [12 empty] | VV | 1 | 4 | True | 1 | ROZPOCET
262 | K | 764816131R00 | Oplechování parapetů včetně rohů, lepené lepidlem, z lakovaného pozinkovaného plechu, rš 305 mm, dodávka a montáž | m | 142.25 |  | 0 | RTS |  | základní |  | 0 | 0 | 0 | 0 | 0 | 16 | K | 1 |  |  |  | ROZPOCET | 0 | 0 | 0 | 0 | 0 | 1 | 0 | 16 | 524
| P |  | Poznámka k položce: včetně rohů | [14 empty] | P | 1
| VV |  | výkres (výpis) D.1.1.5-05 : | [14 empty] | VV | 1 | 1 | True | 0 | ROZPOCET
| VV |  | "B/K01 :" 25,0 |  | 25 | [12 empty] | VV | 1 | 2 | True | 0 | ROZPOCET
| VV |  | "B/K02 :" 9,0 |  | 9 | [12 empty] | VV | 1 | 2 | True | 0 | ROZPOCET
| VV |  | "B/K03 :" 78,0 |  | 78 | [12 empty] | VV | 1 | 2 | True | 0 | ROZPOCET
| VV |  | "B/K04 :" 7,5 |  | 7.5 | [12 empty] | VV | 1 | 2 | True | 0 | ROZPOCET
| VV |  | "B/K05 :" 21,0 |  | 21 | [12 empty] | VV | 1 | 2 | True | 0 | ROZPOCET
| VV |  | "B/K06 :" 1,75 |  | 1.75 | [12 empty] | VV | 1 | 2 | True | 0 | ROZPOCET
| VV |  | Součet |  | 142.25 | [12 empty] | VV | 1 | 4 | True | 1 | ROZPOCET
263 | K | 998764202R00 | Přesun hmot pro konstrukce klempířské v objektech výšky do 12 m | % |  |  | 0 | RTS |  | základní |  | 0 | 0 | 0 | 0 | 0 | 16 | K | 1 |  |  |  | ROZPOCET | 0 | 0 | 0 | 0 | 0 | 1 | 0 | 16 | 526
| P |  | Poznámka k položce: 50 m vodorovně | [14 empty] | P | 1
| D | 767 | Konstrukce zámečnické |  |  |  | 0 |  |  |  |  | 0 |  | 0 |  | 0 | 2 | D | 0 |  |  |  | ROZPOCET | [6 empty] | 0
264 | K | 767841 | OCHRANNÝ SYSTÉM PROTI PÁDU - D+M, systém s permanentním poddajným kotvícím vedením | soubor | 1 |  | 0 |  |  | základní |  | 0 | 0 | 0 | 0 | 0 | 16 | K | 1 |  |  |  | ROZPOCET | 0 | 0 | 0 | 0 | 0 | 1 | 0 | 16 | 528
| P |  | Poznámka k položce: kotvicí zařízení pro bet. konstrukce dl. 600 dle ČSN EN 795 - 5ks kotvicí zařízení pro bet. konstrukce dl. 800 dle ČSN EN 795 - 4ks kotvicí zařízení pro bet. konstrukce dl. 700 dle ČSN EN 795 - 9ks kotvicí zařízení pro bet. konstrukce dl. 500 dle ČSN EN 795 - 2ks kotvicí zařízení pro bet. konstrukce dl. 900 dle ČSN EN 795 - 1ks poddajné kotvicí vedení - nerezové lano 6 mm - 16,5m kotvení nerezového lana - 1ks TSL štítek - 1ks montáž revize a předání do užívání | [14 empty] | P | 1
| VV |  | výkres D.1.1.3-02 : | [14 empty] | VV | 1 | 1 | True | 0 | ROZPOCET
| VV |  | 1 |  | 1 | [12 empty] | VV | 1 | 2 | True | 0 | ROZPOCET
| VV |  | Součet |  | 1 | [12 empty] | VV | 1 | 4 | True | 1 | ROZPOCET
265 | K | B/Z01 | MADLO NA STĚNĚ - D+M | m | 35.7 |  | 0 |  |  | základní |  | 0 | 0 | 0 | 0 | 0 | 16 | K | 1 |  |  |  | ROZPOCET | 0 | 0 | 0 | 0 | 0 | 1 | 0 | 16 | 530
| P |  | Poznámka k položce: ROZMĚR: výška 1000 mm MADLO: dřevěné O40 mm MATERIÁL: nerez POVRCH: interiérový nátěr Detailní provedení dle dokumentace v kompetenci dodavatele stavby Stanovená celková délka je součet délek všech madel stejného typu. | [14 empty] | P | 1
| VV |  | výkres (výpis) D.1.1.5-07 : | [14 empty] | VV | 1 | 1 | True | 0 | ROZPOCET
| VV |  | 35,7 |  | 35.7 | [12 empty] | VV | 1 | 2 | True | 0 | ROZPOCET
| VV |  | Součet |  | 35.7 | [12 empty] | VV | 1 | 4 | True | 1 | ROZPOCET
266 | K | B/Z02 | ZÁBRADLÍ V ZRCADLE VNITŘNÍHO SCHODIŠTĚ - D+M | m | 24.7 |  | 0 |  |  | základní |  | 0 | 0 | 0 | 0 | 0 | 16 | K | 1 |  |  |  | ROZPOCET | 0 | 0 | 0 | 0 | 0 | 1 | 0 | 16 | 532
| P |  | Poznámka k položce: ROZMĚR: výška 1000 mm MADLO: dřevěné O40 mm MATERIÁL: nerez 2x50/10 mm VÝPLŇ: tvořena svislou kulatinou O12 mm maximální vzdálenost jednotlivých prutu 100 mm Detailní provedení dle dokumentace v kompetenci dodavatele stavby Stanovená celková délka je součet délek všech madel stejného typu. | [14 empty] | P | 1
| VV |  | výkres (výpis) D.1.1.5-07 : | [14 empty] | VV | 1 | 1 | True | 0 | ROZPOCET
| VV |  | 24,7 |  | 24.7 | [12 empty] | VV | 1 | 2 | True | 0 | ROZPOCET
| VV |  | Součet |  | 24.7 | [12 empty] | VV | 1 | 4 | True | 1 | ROZPOCET
267 | K | B/Z03 | ZÁBRADLÍ NA MEZIPODESTĚ - D+M | m | 2 |  | 0 |  |  | základní |  | 0 | 0 | 0 | 0 | 0 | 16 | K | 1 |  |  |  | ROZPOCET | 0 | 0 | 0 | 0 | 0 | 1 | 0 | 16 | 534
| P |  | Poznámka k položce: ROZMĚR: výška 1000 mm MADLO: dřevěné O40 mm MATERIÁL: nerez 2x50/10 mm VÝPLŇ: tvořena svislou kulatinou O12 mm maximální vzdálenost jednotlivých prutu 100 mm Detailní provedení dle dokumentace v kompetenci dodavatele stavby Stanovená celková délka je součet délek všech madel stejného typu. | [14 empty] | P | 1
| VV |  | výkres (výpis) D.1.1.5-07 : | [14 empty] | VV | 1 | 1 | True | 0 | ROZPOCET
| VV |  | 2 |  | 2 | [12 empty] | VV | 1 | 2 | True | 0 | ROZPOCET
| VV |  | Součet |  | 2 | [12 empty] | VV | 1 | 4 | True | 1 | ROZPOCET
269 | K | 767990010RAC | Ostatní atypické kovové prvky 10 - 50 kg/kus | kg | 3825 |  | 0 | RTS |  | základní |  | 0 | 0 | 0 | 0 | 0 | 16 | K | 1 |  |  |  | ROZPOCET | 0 | 0 | 0 | 0 | 0 | 1 | 0 | 16 | 538
| VV |  | viz. Statika výkres D.1.2.2-09 : | [14 empty] | VV | 1 | 1 | True | 0 | ROZPOCET
| VV |  | OK únikového schodiště : | [14 empty] | VV | 1 | 1 | True | 0 | ROZPOCET
| VV |  | "nosníky :" 1215,0 |  | 1215 | [12 empty] | VV | 1 | 2 | True | 0 | ROZPOCET
| VV |  | "plechy :" 1700,0 |  | 1700 | [12 empty] | VV | 1 | 2 | True | 0 | ROZPOCET
| VV |  | "svařované rošty :" 495,0 |  | 495 | [12 empty] | VV | 1 | 2 | True | 0 | ROZPOCET
| VV |  | "pororošt :" 415,0 |  | 415 | [12 empty] | VV | 1 | 2 | True | 0 | ROZPOCET
| VV |  | Součet |  | 3825 | [12 empty] | VV | 1 | 4 | True | 1 | ROZPOCET
299 | K | 767990020 | Ocelová konstrukce plošiny pod VZT, včetně povrchové úpravy | kg | 2836.9 |  | 0 |  |  | základní |  | 0 | 0 | 0 | 0 | 0 | 16 | K | 1 |  |  |  | ROZPOCET | 0 | 0 | 0 | 0 | 0 | 1 | 0 | 16 | 948243198
| VV |  | "dle výkazu materiálu plošina B učebny a jídelna+10% rezerva"(795,9+1783,1)*1,1 |  | 2836.9 | [12 empty] | VV | 1 | 2 | True | 1 | ROZPOCET
| D | 771 | Podlahy z dlaždic a obklady |  |  |  | 0 |  |  |  |  | 0 |  | 0 |  | 0 | 2 | D | 0 |  |  |  | ROZPOCET | [6 empty] | 0
270 | K | 771475014R00 | Montáž soklíků z dlaždic keramických výšky 100 mm, soklíků vodorovných, kladených do flexibilního tmele | m | 148.33 |  | 0 | RTS |  | základní |  | 0 | 0 | 0 | 0 | 0 | 16 | K | 1 |  |  |  | ROZPOCET | 0 | 0 | 0 | 0 | 0 | 1 | 0 | 16 | 540
| VV |  | výkres D.1.1.2-02,03,04,06,07,08,15,16 : | [14 empty] | VV | 1 | 1 | True | 0 | ROZPOCET
| VV |  | "B1.05 :" 38,49-1,7 |  | 36.79 | [12 empty] | VV | 1 | 2 | True | 0 | ROZPOCET
| VV |  | "B1.06 :" 17,55-1,0*2 |  | 15.55 | [12 empty] | VV | 1 | 2 | True | 0 | ROZPOCET
| VV |  | "B1.07 :" 16,8-1,0*5 |  | 11.8 | [12 empty] | VV | 1 | 2 | True | 0 | ROZPOCET
| VV |  | "B1.11 :" 11,84-1,0-0,9 |  | 9.94 | [12 empty] | VV | 1 | 2 | True | 0 | ROZPOCET
| VV |  | "B1.15 :" 68,16-1,0-1,9 |  | 65.26 | [12 empty] | VV | 1 | 2 | True | 0 | ROZPOCET
| VV |  | "B1.18 :" 9,79-0,8 |  | 8.99 | [12 empty] | VV | 1 | 2 | True | 0 | ROZPOCET
| VV |  | Součet |  | 148.33 | [12 empty] | VV | 1 | 4 | True | 1 | ROZPOCET
271 | K | 771479001R00 | Montáž soklíků z dlaždic keramických Řezání dlaždic pro soklíky | m | 148.33 |  | 0 | RTS |  | základní |  | 0 | 0 | 0 | 0 | 0 | 16 | K | 1 |  |  |  | ROZPOCET | 0 | 0 | 0 | 0 | 0 | 1 | 0 | 16 | 542
| VV |  | "Odkaz na mn. položky pořadí 270 :" 148,33000 |  | 148.33 | [12 empty] | VV | 1 | 2 | True | 0 | ROZPOCET
| VV |  | Součet |  | 148.33 | [12 empty] | VV | 1 | 4 | True | 1 | ROZPOCET
272 | K | 771575109R00 | Montáž podlah z dlaždic keramických 300 x 300 mm, režných nebo glazovaných, hladkých, kladených do flexibilního tmele | m2 | 202.36 |  | 0 | RTS |  | základní |  | 0 | 0 | 0 | 0 | 0 | 16 | K | 1 |  |  |  | ROZPOCET | 0 | 0 | 0 | 0 | 0 | 1 | 0 | 16 | 544
| VV |  | výkres D.1.1.2-02,03,04,06,07,08,15,16 : | [14 empty] | VV | 1 | 1 | True | 0 | ROZPOCET
| VV |  | výkres D.1.1.5-01 : | [14 empty] | VV | 1 | 1 | True | 0 | ROZPOCET
| VV |  | SKLADBA B/SP3 : | [14 empty] | VV | 1 | 1 | True | 0 | ROZPOCET
| VV |  | "B106-B1.08,B1.11-B1.14 :" (19,1+10,35+8,43+8,75+13,19+11,24+20,01) |  | 91.07 | [12 empty] | VV | 1 | 2 | True | 0 | ROZPOCET
| VV |  | SKLADBA B/SP4 : | [14 empty] | VV | 1 | 1 | True | 0 | ROZPOCET
| VV |  | "B1.09-B1.10,B1.16-B1.23,B1.32-B1.34 :" (1,23+1,72+4,08+3,42+5,09+7,84+8,23+11,75+11,95+4,02+14,46+2,21+2,04) |  | 78.04 | [12 empty] | VV | 1 | 2 | True | 0 | ROZPOCET
| VV |  | SKLADBA B/SP7 : | [14 empty] | VV | 1 | 1 | True | 0 | ROZPOCET
| VV |  | "B2.11-B2.15 :" (2,96+7,09+7,74+5,66+9,8) |  | 33.25 | [12 empty] | VV | 1 | 2 | True | 0 | ROZPOCET
| VV |  | Součet |  | 202.36 | [12 empty] | VV | 1 | 4 | True | 1 | ROZPOCET
273 | K | 771575118R00 | Montáž podlah z dlaždic keramických 600 x 600 mm, režných nebo glazovaných, hladkých, kladených do flexibilního tmele | m2 | 241.97 |  | 0 | RTS |  | základní |  | 0 | 0 | 0 | 0 | 0 | 16 | K | 1 |  |  |  | ROZPOCET | 0 | 0 | 0 | 0 | 0 | 1 | 0 | 16 | 546
| VV |  | výkres D.1.1.2-02,03,04,06,07,08,15,16 : | [14 empty] | VV | 1 | 1 | True | 0 | ROZPOCET
| VV |  | výkres D.1.1.5-01 : | [14 empty] | VV | 1 | 1 | True | 0 | ROZPOCET
| VV |  | SKLADBA B/SP2 : | [14 empty] | VV | 1 | 1 | True | 0 | ROZPOCET
| VV |  | "B1.05,B1.15 :" (89,07+152,9) |  | 241.97 | [12 empty] | VV | 1 | 2 | True | 0 | ROZPOCET
| VV |  | Součet |  | 241.97 | [12 empty] | VV | 1 | 4 | True | 1 | ROZPOCET
274 | K | 771578011R00 | Zvláštní úpravy spár spára podlaha-stěna silikonem | m | 556.622 |  | 0 | RTS |  | základní |  | 0 | 0 | 0 | 0 | 0 | 16 | K | 1 |  |  |  | ROZPOCET | 0 | 0 | 0 | 0 | 0 | 1 | 0 | 16 | 548
| VV |  | výkres D.1.1.2-02,03,04,06,07,08,15,16 : | [14 empty] | VV | 1 | 1 | True | 0 | ROZPOCET
| VV |  | výkres D.1.1.5-01 : | [14 empty] | VV | 1 | 1 | True | 0 | ROZPOCET
| VV |  | "Odkaz na mn. položky pořadí 270 :" 148,33000 |  | 148.33 | [12 empty] | VV | 1 | 2 | True | 0 | ROZPOCET
| VV |  | "B1.08 :" 11,63+2,02*4 |  | 19.71 | [12 empty] | VV | 1 | 2 | True | 0 | ROZPOCET
| VV |  | "B1.09 :" 4,46+2,02*4 |  | 12.54 | [12 empty] | VV | 1 | 2 | True | 0 | ROZPOCET
| VV |  | "B1.10 :" 5,42+2,02*4 |  | 13.5 | [12 empty] | VV | 1 | 2 | True | 0 | ROZPOCET
| VV |  | "B1.12 :" 15,086+2,02*4 |  | 23.166 | [12 empty] | VV | 1 | 2 | True | 0 | ROZPOCET
| VV |  | "B1.13 :" 13,58+2,02*4 |  | 21.66 | [12 empty] | VV | 1 | 2 | True | 0 | ROZPOCET
| VV |  | "B1.14 :" 18,31+2,02*4 |  | 26.39 | [12 empty] | VV | 1 | 2 | True | 0 | ROZPOCET
| VV |  | "B1.16 :" 1,78*2+2,295*2+0,3*2+2,02*4 |  | 16.83 | [12 empty] | VV | 1 | 2 | True | 0 | ROZPOCET
| VV |  | "B1.17 :" 1,49*2+2,295*2+2,02*4 |  | 15.65 | [12 empty] | VV | 1 | 2 | True | 0 | ROZPOCET
| VV |  | "B1.19 :" 2,0*2+3,92*2+2,02*4 |  | 19.92 | [12 empty] | VV | 1 | 2 | True | 0 | ROZPOCET
| VV |  | "B1.20 :" 2,1*2+3,92*2+2,02*4 |  | 20.12 | [12 empty] | VV | 1 | 2 | True | 0 | ROZPOCET
| VV |  | "B1.21 :" 4,695*2+3,775*2+2,02*4 |  | 25.02 | [12 empty] | VV | 1 | 2 | True | 0 | ROZPOCET
| VV |  | "B1.22 :" 3,13*2+3,775*2+2,02*4 |  | 21.89 | [12 empty] | VV | 1 | 2 | True | 0 | ROZPOCET
| VV |  | "B1.23 :" 2,15*2+1,87*2+0,2*2+2,02*4 |  | 16.52 | [12 empty] | VV | 1 | 2 | True | 0 | ROZPOCET
| VV |  | "B1.32 :" 26,15-0,8*4+2,02*4 |  | 31.03 | [12 empty] | VV | 1 | 2 | True | 0 | ROZPOCET
| VV |  | "B1.33 :" 6,376+2,02*4 |  | 14.456 | [12 empty] | VV | 1 | 2 | True | 0 | ROZPOCET
| VV |  | "B1.34 :" 6,04+2,02*4 |  | 14.12 | [12 empty] | VV | 1 | 2 | True | 0 | ROZPOCET
| VV |  | "B2.11 :" 1,2*2+2,28*2+0,2*2+2,02*4 |  | 15.44 | [12 empty] | VV | 1 | 2 | True | 0 | ROZPOCET
| VV |  | "B2.12 :" 1,02*2+4,32*2+0,2*2+2,02*4 |  | 19.16 | [12 empty] | VV | 1 | 2 | True | 0 | ROZPOCET
| VV |  | "B2.13 :" 3,3*2+3,345*2+2,02*4 |  | 21.37 | [12 empty] | VV | 1 | 2 | True | 0 | ROZPOCET
| VV |  | "B2.14 :" 2,72*2+2,0*2+0,2*2+2,02*4 |  | 17.92 | [12 empty] | VV | 1 | 2 | True | 0 | ROZPOCET
| VV |  | "B2.15 :" 4,9*2+2,0*2+2,02*4 |  | 21.88 | [12 empty] | VV | 1 | 2 | True | 0 | ROZPOCET
| VV |  | Součet |  | 556.622 | [12 empty] | VV | 1 | 4 | True | 1 | ROZPOCET
275 | K | 597642031R | dlažba keramická š = 300 mm; l = 300 mm; h = 9,0 mm; protiskluzová úprava; pro interiér i exteriér | m2 | 243.256 |  | 0 | RTS |  | základní |  | 0 | 0 | 0 | 0 | 0 | 16 | K | 1 |  |  |  | ROZPOCET | 0 | 0 | 0 | 0 | 0 | 1 | 0 | 16 | 550
| VV |  | "Odkaz na mn. položky pořadí 272 :" 202,36000*1,12 |  | 226.643 | [12 empty] | VV | 1 | 2 | True | 0 | ROZPOCET
| VV |  | "Odkaz na mn. položky pořadí 270 :" 148,33000*0,112 |  | 16.613 | [12 empty] | VV | 1 | 2 | True | 0 | ROZPOCET
| VV |  | Součet |  | 243.256 | [12 empty] | VV | 1 | 4 | True | 1 | ROZPOCET
276 | K | 597642070R | dlažba keramická š = 600 mm; l = 600 mm; h = 9,0 mm; povrch matný; pro interiér i exteriér | m2 | 271.006 |  | 0 | RTS |  | základní |  | 0 | 0 | 0 | 0 | 0 | 16 | K | 1 |  |  |  | ROZPOCET | 0 | 0 | 0 | 0 | 0 | 1 | 0 | 16 | 552
| VV |  | "Odkaz na mn. položky pořadí 273 :" 241,97000*1,12 |  | 271.006 | [12 empty] | VV | 1 | 2 | True | 0 | ROZPOCET
| VV |  | Součet |  | 271.006 | [12 empty] | VV | 1 | 4 | True | 1 | ROZPOCET
277 | K | 998771202R00 | Přesun hmot pro podlahy z dlaždic v objektech výšky do 12 m | % |  |  | 0 | RTS |  | základní |  | 0 | 0 | 0 | 0 | 0 | 16 | K | 1 |  |  |  | ROZPOCET | 0 | 0 | 0 | 0 | 0 | 1 | 0 | 16 | 554
| P |  | Poznámka k položce: 50 m vodorovně | [14 empty] | P | 1
| D | 776 | Podlahy povlakové |  |  |  | 0 |  |  |  |  | 0 |  | 0 |  | 0 | 2 | D | 0 |  |  |  | ROZPOCET | [6 empty] | 0
278 | K | 776220110RT1 | Lepení podlah z plastů (PVC) na schodišťových stupních rovných, - montáž, | m | 130 |  | 0 | RTS |  | základní |  | 0 | 0 | 0 | 0 | 0 | 16 | K | 1 |  |  |  | ROZPOCET | 0 | 0 | 0 | 0 | 0 | 1 | 0 | 16 | 556
| VV |  | výkres D.1.1.2-02,03,04,06,07,08 : | [14 empty] | VV | 1 | 1 | True | 0 | ROZPOCET
| VV |  | 2,0*(11+8+11) |  | 60 | [12 empty] | VV | 1 | 2 | True | 0 | ROZPOCET
| VV |  | 2,0*(11+8+11) |  | 60 | [12 empty] | VV | 1 | 2 | True | 0 | ROZPOCET
| VV |  | 2,0*5 |  | 10 | [12 empty] | VV | 1 | 2 | True | 0 | ROZPOCET
| VV |  | Součet |  | 130 | [12 empty] | VV | 1 | 4 | True | 1 | ROZPOCET
279 | K | 776220200RT1 | Lepení podlah z plastů (PVC) na schodišťových stupních podstupnice, - montáž, | m | 130 |  | 0 | RTS |  | základní |  | 0 | 0 | 0 | 0 | 0 | 16 | K | 1 |  |  |  | ROZPOCET | 0 | 0 | 0 | 0 | 0 | 1 | 0 | 16 | 558
| VV |  | výkres D.1.1.2-02,03,04,06,07,08 : | [14 empty] | VV | 1 | 1 | True | 0 | ROZPOCET
| VV |  | 2,0*(11+8+11) |  | 60 | [12 empty] | VV | 1 | 2 | True | 0 | ROZPOCET
| VV |  | 2,0*(11+8+11) |  | 60 | [12 empty] | VV | 1 | 2 | True | 0 | ROZPOCET
| VV |  | 2,0*5 |  | 10 | [12 empty] | VV | 1 | 2 | True | 0 | ROZPOCET
| VV |  | Součet |  | 130 | [12 empty] | VV | 1 | 4 | True | 1 | ROZPOCET
280 | K | 776421300R00 | Lepení soklíků PVC a napojení krytiny na stěnu ukončení krytiny u stěny fabionem do v. 100 mm | m | 765.823 |  | 0 | RTS |  | základní |  | 0 | 0 | 0 | 0 | 0 | 16 | K | 1 |  |  |  | ROZPOCET | 0 | 0 | 0 | 0 | 0 | 1 | 0 | 16 | 560
| VV |  | výkres D.1.1.2-02,03,04,06,07,08 : | [14 empty] | VV | 1 | 1 | True | 0 | ROZPOCET
| VV |  | "B1.01 :" 122,941-1,7*2-1,9*2-1,0*11-0,9*3-3,0 |  | 99.041 | [12 empty] | VV | 1 | 2 | True | 0 | ROZPOCET
| VV |  | "B1.02 :" 41,86-3,0 |  | 38.86 | [12 empty] | VV | 1 | 2 | True | 0 | ROZPOCET
| VV |  | "B1.24 :" 23,85 |  | 23.85 | [12 empty] | VV | 1 | 2 | True | 0 | ROZPOCET
| VV |  | "B1.25 :" 23,76 |  | 23.76 | [12 empty] | VV | 1 | 2 | True | 0 | ROZPOCET
| VV |  | "B1.26 :" 14,16-1,0 |  | 13.16 | [12 empty] | VV | 1 | 2 | True | 0 | ROZPOCET
| VV |  | "B1.27 :" 22,5-1,0 |  | 21.5 | [12 empty] | VV | 1 | 2 | True | 0 | ROZPOCET
| VV |  | "B1.28 :" 16,5-1,0 |  | 15.5 | [12 empty] | VV | 1 | 2 | True | 0 | ROZPOCET
| VV |  | "B1.29 :" 16,49-1,0 |  | 15.49 | [12 empty] | VV | 1 | 2 | True | 0 | ROZPOCET
| VV |  | "B1.30 :" 16,505-1,0 |  | 15.505 | [12 empty] | VV | 1 | 2 | True | 0 | ROZPOCET
| VV |  | "B1.31 :" 16,5-1,0 |  | 15.5 | [12 empty] | VV | 1 | 2 | True | 0 | ROZPOCET
| VV |  | "B2.01 :" 71,83-1,0*13-0,9*3-1,9 |  | 54.23 | [12 empty] | VV | 1 | 2 | True | 0 | ROZPOCET
| VV |  | "B2.02 :" 37,837-3,0 |  | 34.837 | [12 empty] | VV | 1 | 2 | True | 0 | ROZPOCET
| VV |  | "B2.04 :" 27,39 |  | 27.39 | [12 empty] | VV | 1 | 2 | True | 0 | ROZPOCET
| VV |  | "B2.05 :" 25,89 |  | 25.89 | [12 empty] | VV | 1 | 2 | True | 0 | ROZPOCET
| VV |  | "B2.06 :" 33,82 |  | 33.82 | [12 empty] | VV | 1 | 2 | True | 0 | ROZPOCET
| VV |  | "B2.07 :" 36,0 |  | 36 | [12 empty] | VV | 1 | 2 | True | 0 | ROZPOCET
| VV |  | "B2.08 :" 33,21 |  | 33.21 | [12 empty] | VV | 1 | 2 | True | 0 | ROZPOCET
| VV |  | "B2.09 :" 25,35 |  | 25.35 | [12 empty] | VV | 1 | 2 | True | 0 | ROZPOCET
| VV |  | "B2.10 :" 17,89 |  | 17.89 | [12 empty] | VV | 1 | 2 | True | 0 | ROZPOCET
| VV |  | "B2.16 :" 21,87 |  | 21.87 | [12 empty] | VV | 1 | 2 | True | 0 | ROZPOCET
| VV |  | "B2.17 :" 25,35-1,0 |  | 24.35 | [12 empty] | VV | 1 | 2 | True | 0 | ROZPOCET
| VV |  | "B2.18 :" 25,35-1,0 |  | 24.35 | [12 empty] | VV | 1 | 2 | True | 0 | ROZPOCET
| VV |  | "B2.19 :" 25,35-1,0 |  | 24.35 | [12 empty] | VV | 1 | 2 | True | 0 | ROZPOCET
| VV |  | "B2.20 :" 36,3 |  | 36.3 | [12 empty] | VV | 1 | 2 | True | 0 | ROZPOCET
| VV |  | "B2.21 :" 35,4 |  | 35.4 | [12 empty] | VV | 1 | 2 | True | 0 | ROZPOCET
| VV |  | "B3.01 :" 28,42 |  | 28.42 | [12 empty] | VV | 1 | 2 | True | 0 | ROZPOCET
| VV |  | Součet |  | 765.823 | [12 empty] | VV | 1 | 4 | True | 1 | ROZPOCET
281 | K | 776521100RT1 | Lepení povlakových podlah z plastů Lepení povlakových podlah z plastů - pásy z PVC, montáž, | m2 | 1235.877 |  | 0 | RTS |  | základní |  | 0 | 0 | 0 | 0 | 0 | 16 | K | 1 |  |  |  | ROZPOCET | 0 | 0 | 0 | 0 | 0 | 1 | 0 | 16 | 562
| VV |  | výkres D.1.1.2-02,03,04,06,07,08 : | [14 empty] | VV | 1 | 1 | True | 0 | ROZPOCET
| VV |  | výkres D.1.1.5-01 : | [14 empty] | VV | 1 | 1 | True | 0 | ROZPOCET
| VV |  | SKLADBA B/SP1 : | [14 empty] | VV | 1 | 1 | True | 0 | ROZPOCET
| VV |  | "B1.01,B1.02,B1.24-B1.31 :" (149,27+68,1+32,45+32,03+11,61+31,63+15,13+15,1+15,14+15,13) |  | 385.59 | [12 empty] | VV | 1 | 2 | True | 0 | ROZPOCET
| VV |  | SKLADBA B/SP6 : | [14 empty] | VV | 1 | 1 | True | 0 | ROZPOCET
| VV |  | "B2.04-B2.10,B2.16-B.2.21 :" (46,12+40,27+69,87+7,935*6,68+67,07+36,63+9,29+23,09+36,63*3+79,96+76,26) |  | 611.456 | [12 empty] | VV | 1 | 2 | True | 0 | ROZPOCET
| VV |  | SKLADBA B/SP8 : | [14 empty] | VV | 1 | 1 | True | 0 | ROZPOCET
| VV |  | "B2.01,B2.07 :" (26,65*3,0+74,55-7,935*6,68) |  | 101.494 | [12 empty] | VV | 1 | 2 | True | 0 | ROZPOCET
| VV |  | SKLADBA B/SP9 : | [14 empty] | VV | 1 | 1 | True | 0 | ROZPOCET
| VV |  | "B2.01,B2.02 :" (101,41-26,65*3,0+61,87+(0,1478*11+0,1468*19)*2,0) |  | 92.16 | [12 empty] | VV | 1 | 2 | True | 0 | ROZPOCET
| VV |  | SKLADBA B/SP10a : | [14 empty] | VV | 1 | 1 | True | 0 | ROZPOCET
| VV |  | "B3.01 HLAVNÍ MEZIPODESTA :" 43,44-(5,135*2,005+1,995*2,0+5,135*2,0) |  | 18.884 | [12 empty] | VV | 1 | 2 | True | 0 | ROZPOCET
| VV |  | SKLADBA B/10b : | [14 empty] | VV | 1 | 1 | True | 0 | ROZPOCET
| VV |  | "MEZIPODESTY B1.02,B2.02,B3.01 :" 2,0*2,285+2,005*2,285+2,0*2,285+2,005*2,285+2,0*3,995 |  | 26.293 | [12 empty] | VV | 1 | 2 | True | 0 | ROZPOCET
| VV |  | Součet |  | 1235.877 | [12 empty] | VV | 1 | 4 | True | 1 | ROZPOCET
282 | K | 283424022R | lišta ukončovací, fabion; podlahová; materiál PVC; tl. 2,00 mm; š = 90,0 mm; h = 28,0 mm | m | 842.405 |  | 0 | RTS |  | základní |  | 0 | 0 | 0 | 0 | 0 | 16 | K | 1 |  |  |  | ROZPOCET | 0 | 0 | 0 | 0 | 0 | 1 | 0 | 16 | 564
| VV |  | "Odkaz na mn. položky pořadí 280 :" 765,82300*1,1 |  | 842.405 | [12 empty] | VV | 1 | 2 | True | 0 | ROZPOCET
| VV |  | Součet |  | 842.405 | [12 empty] | VV | 1 | 4 | True | 1 | ROZPOCET
283 | K | 28412393R | podlahovina PVC v rolích; š = 2 000,0 mm; l = 23 000 mm; tl. 2,00 mm; heterogenní; povrch. úprava polyuretan; protiskluzná; oblast komerční, průmyslová | m2 | 1505.555 |  | 0 | RTS |  | základní |  | 0 | 0 | 0 | 0 | 0 | 16 | K | 1 |  |  |  | ROZPOCET | 0 | 0 | 0 | 0 | 0 | 1 | 0 | 16 | 566
| VV |  | výkres D.1.1.2-02,03,04,06,07,08 : | [14 empty] | VV | 1 | 1 | True | 0 | ROZPOCET
| VV |  | výkres D.1.1.5-01 : | [14 empty] | VV | 1 | 1 | True | 0 | ROZPOCET
| VV |  | "Odkaz na mn. položky pořadí 281 :" 1235,87717*1,1 |  | 1359.465 | [12 empty] | VV | 1 | 2 | True | 0 | ROZPOCET
| VV |  | (0,1478+0,285)*2,0*(11+8+11)*1,1 |  | 28.565 | [12 empty] | VV | 1 | 2 | True | 0 | ROZPOCET
| VV |  | (0,1468+0,285)*2,0*(11+8+11)*1,1 |  | 28.499 | [12 empty] | VV | 1 | 2 | True | 0 | ROZPOCET
| VV |  | (0,15+0,285)*2,0*5*1,1 |  | 4.785 | [12 empty] | VV | 1 | 2 | True | 0 | ROZPOCET
| VV |  | "Odkaz na mn. položky pořadí 280 :" 765,82300*0,11 |  | 84.241 | [12 empty] | VV | 1 | 2 | True | 0 | ROZPOCET
| VV |  | Součet |  | 1505.555 | [12 empty] | VV | 1 | 4 | True | 1 | ROZPOCET
284 | K | 998776202R00 | Přesun hmot pro podlahy povlakové v objektech výšky do 12 m | % |  |  | 0 | RTS |  | základní |  | 0 | 0 | 0 | 0 | 0 | 16 | K | 1 |  |  |  | ROZPOCET | 0 | 0 | 0 | 0 | 0 | 1 | 0 | 16 | 568
| P |  | Poznámka k položce: vodorovně do 50 m | [14 empty] | P | 1
| D | 781 | Obklady keramické |  |  |  | 0 |  |  |  |  | 0 |  | 0 |  | 0 | 2 | D | 0 |  |  |  | ROZPOCET | [6 empty] | 0
285 | K | 781475111R00 | Montáž obkladů vnitřních z dlaždic keramických kladených do tmele 100 x 100 mm, , kladených do flexibilního tmele | m2 | 411.286 |  | 0 |  |  | základní |  | 0 | 0 | 0 | 0 | 0 | 16 | K | 1 |  |  |  | ROZPOCET | 0 | 0 | 0 | 0 | 0 | 1 | 0 | 16 | 570
| VV |  | výkres D.1.1.2-02,03,04,06,07,08,15,16 : | [14 empty] | VV | 1 | 1 | True | 0 | ROZPOCET
| VV |  | výkres D.1.1.5-01 : | [14 empty] | VV | 1 | 1 | True | 0 | ROZPOCET
| VV |  | "B1.08 :" (11,63-1,0)*2,02 |  | 21.473 | [12 empty] | VV | 1 | 2 | True | 0 | ROZPOCET
| VV |  | "B1.09 :" (4,46-0,9-0,8)*2,02 |  | 5.575 | [12 empty] | VV | 1 | 2 | True | 0 | ROZPOCET
| VV |  | "B1.10 :" (5,42-0,8)*2,02 |  | 9.332 | [12 empty] | VV | 1 | 2 | True | 0 | ROZPOCET
| VV |  | "B1.12 :" (15,08-0,9)*2,02 |  | 28.644 | [12 empty] | VV | 1 | 2 | True | 0 | ROZPOCET
| VV |  | "B1.13 :" (13,58-0,9-1,0)*2,02 |  | 23.594 | [12 empty] | VV | 1 | 2 | True | 0 | ROZPOCET
| VV |  | "B1.14 :" (18,31-4,2-1,0-1,0-4,2)*2,02 |  | 15.978 | [12 empty] | VV | 1 | 2 | True | 0 | ROZPOCET
| VV |  | "B1.16 :" (1,78*2+2,295*2+0,3*2-1,0-0,9)*2,02 |  | 13.837 | [12 empty] | VV | 1 | 2 | True | 0 | ROZPOCET
| VV |  | "B1.17 :" (1,49*2+2,295*2-0,9)*2,02 |  | 13.473 | [12 empty] | VV | 1 | 2 | True | 0 | ROZPOCET
| VV |  | "B1.19 :" (2,0*2+3,92*2-0,9*2)*2,02 |  | 20.281 | [12 empty] | VV | 1 | 2 | True | 0 | ROZPOCET
| VV |  | "B1.20 :" (2,1*2+3,92*2-0,9)*2,02 |  | 22.503 | [12 empty] | VV | 1 | 2 | True | 0 | ROZPOCET
| VV |  | "B1.21 :" (4,695*2+3,775*2-0,9*2)*2,02 |  | 30.583 | [12 empty] | VV | 1 | 2 | True | 0 | ROZPOCET
| VV |  | "B1.22 :" (3,13*2+3,775*2-0,9)*2,02 |  | 26.078 | [12 empty] | VV | 1 | 2 | True | 0 | ROZPOCET
| VV |  | "B1.23 :" (2,15*2+1,87*2+0,2*2-1,0)*2,02 |  | 15.029 | [12 empty] | VV | 1 | 2 | True | 0 | ROZPOCET
| VV |  | "B1.32 :" (26,15-0,8*4-1,0)*2,02 |  | 44.339 | [12 empty] | VV | 1 | 2 | True | 0 | ROZPOCET
| VV |  | "B1.33 :" (6,376-0,9)*2,02 |  | 11.062 | [12 empty] | VV | 1 | 2 | True | 0 | ROZPOCET
| VV |  | "B1.34 :" (6,04-0,9)*2,02 |  | 10.383 | [12 empty] | VV | 1 | 2 | True | 0 | ROZPOCET
| VV |  | "B2.11 :" (1,2*2+2,28*2+0,2*2-0,9)*2,02 |  | 13.049 | [12 empty] | VV | 1 | 2 | True | 0 | ROZPOCET
| VV |  | "B2.12 :" (1,02*2+4,32*2+0,2*2-0,9*2)*2,02 |  | 18.746 | [12 empty] | VV | 1 | 2 | True | 0 | ROZPOCET
| VV |  | "B2.13 :" (3,3*2+3,345*2-0,9)*2,02 |  | 25.028 | [12 empty] | VV | 1 | 2 | True | 0 | ROZPOCET
| VV |  | "B2.14 :" (2,72*2+2,0*2+0,2*2-0,9*2)*2,02 |  | 16.241 | [12 empty] | VV | 1 | 2 | True | 0 | ROZPOCET
| VV |  | "B2.15 :" (4,9*2+2,0*2-0,9)*2,02 |  | 26.058 | [12 empty] | VV | 1 | 2 | True | 0 | ROZPOCET
| VV |  | Součet |  | 411.286 | [12 empty] | VV | 1 | 4 | True | 1 | ROZPOCET
286 | K | 781479711R00 | Montáž obkladů vnitřních z dlaždic keramických Příplatky k položkám montáže obkladů vnitřních stěn z dlaždic keramických příplatek k obkladu stěn keram.,za plochu do 10 m2 | m2 | 411.286 |  | 0 | RTS |  | základní |  | 0 | 0 | 0 | 0 | 0 | 16 | K | 1 |  |  |  | ROZPOCET | 0 | 0 | 0 | 0 | 0 | 1 | 0 | 16 | 572
| VV |  | "Odkaz na mn. položky pořadí 285 :" 411,286 |  | 411.286 | [12 empty] | VV | 1 | 2 | True | 0 | ROZPOCET
| VV |  | Součet |  | 411.286 | [12 empty] | VV | 1 | 4 | True | 1 | ROZPOCET
287 | K | 781497121R00 | Lišty k obkladům profil rohový eloxovaný hliník, uložení do tmele, , výška profilu 6 mm, | m | 38.38 |  | 0 | RTS |  | základní |  | 0 | 0 | 0 | 0 | 0 | 16 | K | 1 |  |  |  | ROZPOCET | 0 | 0 | 0 | 0 | 0 | 1 | 0 | 16 | 574
| VV |  | výkres D.1.1.2-02,03,15,16 : | [14 empty] | VV | 1 | 1 | True | 0 | ROZPOCET
| VV |  | "1.np :" 2,02*12 |  | 24.24 | [12 empty] | VV | 1 | 2 | True | 0 | ROZPOCET
| VV |  | "2.np :" 2,02*7 |  | 14.14 | [12 empty] | VV | 1 | 2 | True | 0 | ROZPOCET
| VV |  | Součet |  | 38.38 | [12 empty] | VV | 1 | 4 | True | 1 | ROZPOCET
288 | K | 5978134 | Obklad keramický 10x10 cm, barva bílá | m2 | 460.64 |  | 0 | RTS |  | základní |  | 0 | 0 | 0 | 0 | 0 | 16 | K | 1 |  |  |  | ROZPOCET | 0 | 0 | 0 | 0 | 0 | 1 | 0 | 16 | 576
| VV |  | "Odkaz na mn. položky pořadí 285 :" 411,286*1,12 |  | 460.64 | [12 empty] | VV | 1 | 2 | True | 0 | ROZPOCET
| VV |  | Součet |  | 460.64 | [12 empty] | VV | 1 | 4 | True | 1 | ROZPOCET
289 | K | 998781202R00 | Přesun hmot pro obklady keramické v objektech výšky do 12 m | % |  |  | 0 | RTS |  | základní |  | 0 | 0 | 0 | 0 | 0 | 16 | K | 1 |  |  |  | ROZPOCET | 0 | 0 | 0 | 0 | 0 | 1 | 0 | 16 | 578
| D | 784 | Malby |  |  |  | 0 |  |  |  |  | 0 |  | 0 |  | 0 | 2 | D | 0 |  |  |  | ROZPOCET | [6 empty] | 0
290 | K | 784161101R00 | Příprava povrchu Penetrace (napouštění) podkladu akrylát, jednonásobná | m2 | 4497.529 |  | 0 | RTS |  | základní |  | 0 | 0 | 0 | 0 | 0 | 16 | K | 1 |  |  |  | ROZPOCET | 0 | 0 | 0 | 0 | 0 | 1 | 0 | 16 | 580
| VV |  | "Odkaz na mn. položky pořadí 293 :" 4497,529 |  | 4497.529 | [12 empty] | VV | 1 | 2 | True | 0 | ROZPOCET
| VV |  | Součet |  | 4497.529 | [12 empty] | VV | 1 | 4 | True | 1 | ROZPOCET
291 | K | 784161601R00 | Příprava povrchu Penetrace (napouštění) podkladu disperzní, jednonásobná | m2 | 377.829 |  | 0 | RTS |  | základní |  | 0 | 0 | 0 | 0 | 0 | 16 | K | 1 |  |  |  | ROZPOCET | 0 | 0 | 0 | 0 | 0 | 1 | 0 | 16 | 582
| VV |  | "Odkaz na mn. položky pořadí 294 :" 377,82940 |  | 377.829 | [12 empty] | VV | 1 | 2 | True | 0 | ROZPOCET
| VV |  | Součet |  | 377.829 | [12 empty] | VV | 1 | 4 | True | 1 | ROZPOCET
292 | K | 784161701R00 | Příprava povrchu Penetrace (napouštění) podkladu akrylát, jednonásobná | m2 | 224.76 |  | 0 | RTS |  | základní |  | 0 | 0 | 0 | 0 | 0 | 16 | K | 1 |  |  |  | ROZPOCET | 0 | 0 | 0 | 0 | 0 | 1 | 0 | 16 | 584
| VV |  | výkres D.1.1.2-02,03,04,06,07,08 : | [14 empty] | VV | 1 | 1 | True | 0 | ROZPOCET
| VV |  | sdk příčka : | [14 empty] | VV | 1 | 1 | True | 0 | ROZPOCET
| VV |  | "1.np :" (7,745+3,92*2+2,295+1,87+2,275)*2,0*2 |  | 88.1 | [12 empty] | VV | 1 | 2 | True | 0 | ROZPOCET
| VV |  | "2.np :" (7,745+2,345+2,0+2,28+1,325)*2,0*2 |  | 62.78 | [12 empty] | VV | 1 | 2 | True | 0 | ROZPOCET
| VV |  | "1.np :" 3,775*2,0*2 |  | 15.1 | [12 empty] | VV | 1 | 2 | True | 0 | ROZPOCET
| VV |  | "PD1 :" (13,19+11,36+19,94+14,29) |  | 58.78 | [12 empty] | VV | 1 | 2 | True | 0 | ROZPOCET
| VV |  | Součet |  | 224.76 | [12 empty] | VV | 1 | 4 | True | 1 | ROZPOCET
293 | K | 784165342R00 | Malby z malířských směsí otěruvzdorných, , barevné, dvojnásobné | m2 | 4497.529 |  | 0 | RTS |  | základní |  | 0 | 0 | 0 | 0 | 0 | 16 | K | 1 |  |  |  | ROZPOCET | 0 | 0 | 0 | 0 | 0 | 1 | 0 | 16 | 586
| VV |  | "Odkaz na mn. položky pořadí 73 :" 90,95000 |  | 90.95 | [12 empty] | VV | 1 | 2 | True | 0 | ROZPOCET
| VV |  | "Odkaz na mn. položky pořadí 76 :" 4406,579 |  | 4406.579 | [12 empty] | VV | 1 | 2 | True | 0 | ROZPOCET
| VV |  | Součet |  | 4497.529 | [12 empty] | VV | 1 | 4 | True | 1 | ROZPOCET
294 | K | 784165432R00 | Malby z malířských směsí omyvatelných, , bělost 97 %, dvojnásobné | m2 | 377.829 |  | 0 | RTS |  | základní |  | 0 | 0 | 0 | 0 | 0 | 16 | K | 1 |  |  |  | ROZPOCET | 0 | 0 | 0 | 0 | 0 | 1 | 0 | 16 | 588
| VV |  | výkres D.1.1.2-02,03,04,06,07,08 : | [14 empty] | VV | 1 | 1 | True | 0 | ROZPOCET
| VV |  | "B1.01 :" (122,941-1,7*2-1,9*2-1,0*11-0,9*3-3,0)*1,3 |  | 128.753 | [12 empty] | VV | 1 | 2 | True | 0 | ROZPOCET
| VV |  | "B1.02 :" (41,86-3,0)*1,3 |  | 50.518 | [12 empty] | VV | 1 | 2 | True | 0 | ROZPOCET
| VV |  | "B1.05 :" (38,49-1,7)*1,3 |  | 47.827 | [12 empty] | VV | 1 | 2 | True | 0 | ROZPOCET
| VV |  | "B1.18 :" (9,79-0,8)*1,3 |  | 11.687 | [12 empty] | VV | 1 | 2 | True | 0 | ROZPOCET
| VV |  | "B2.01 :" (71,83-1,0*13-0,9*3-1,9)*1,3 |  | 70.499 | [12 empty] | VV | 1 | 2 | True | 0 | ROZPOCET
| VV |  | "B2.02 :" (37,837-3,0)*1,3 |  | 45.288 | [12 empty] | VV | 1 | 2 | True | 0 | ROZPOCET
| VV |  | "B2.10 :" 17,89*1,3 |  | 23.257 | [12 empty] | VV | 1 | 2 | True | 0 | ROZPOCET
| VV |  | Součet |  | 377.829 | [12 empty] | VV | 1 | 4 | True | 1 | ROZPOCET
295 | K | 784165811R00 | Malby z malířských směsí omyvatelných, pro sádrokarton, , bělost 94 %, jednonásobné | m2 | 449.52 |  | 0 | RTS |  | základní |  | 0 | 0 | 0 | 0 | 0 | 16 | K | 1 |  |  |  | ROZPOCET | 0 | 0 | 0 | 0 | 0 | 1 | 0 | 16 | 590
| VV |  | výkres D.1.1.2-02,03,04,06,07,08 : | [14 empty] | VV | 1 | 1 | True | 0 | ROZPOCET
| VV |  | sdk příčka : | [14 empty] | VV | 1 | 1 | True | 0 | ROZPOCET
| VV |  | "1.np :" (7,745+3,92*2+2,295+1,87+2,275)*2,0*2*2 |  | 176.2 | [12 empty] | VV | 1 | 2 | True | 0 | ROZPOCET
| VV |  | "2.np :" (7,745+2,345+2,0+2,28+1,325)*2,0*2*2 |  | 125.56 | [12 empty] | VV | 1 | 2 | True | 0 | ROZPOCET
| VV |  | "1.np :" 3,775*2,0*2*2 |  | 30.2 | [12 empty] | VV | 1 | 2 | True | 0 | ROZPOCET
| VV |  | "PD1 :" (13,19+11,36+19,94+14,29)*2 |  | 117.56 | [12 empty] | VV | 1 | 2 | True | 0 | ROZPOCET
| VV |  | Součet |  | 449.52 | [12 empty] | VV | 1 | 4 | True | 1 | ROZPOCET
| D | M33 | Montáže dopravních zařízení a vah-výtahy |  |  |  | 0 |  |  |  |  | 0 |  | 0 |  | 0 | 1 | D | 0 |  |  |  | ROZPOCET | [6 empty] | 0
296 | K | 33003011 | Výtah osobní, 3 stanice, 3 nástupiště - D+M | kus | 1 |  | 0 |  |  | základní |  | 0 | 0 | 0 | 0 | 0 | 4 | K | 1 |  |  |  | ROZPOCET | 0 | 0 | 0 | 0 | 0 | 1 | 0 | 4 | 592
| P |  | Poznámka k položce: Zařízení v souladu s normou EN 81-20/50 Nosnost 630 kg Počet osob 8 Rychlost 1.0 m/s Typ pohonu Bezpřevodový Jmenovitý výkon motoru PMN 4.6 kW Řízení Řízení se sběrem směrem do hlavní stanice 1KA Umístění rozvaděče Označení stanice 3.1 Počet jízd za hodinu 120 Počet stanic 3 Počet vstupů do kabiny 1 Počet nástupišť 3 Strojovna Bez strojovny pod stropem Hlavní přívod 400 V, 50 Hz Přívod šachetního osvětlení 230 V, 50 Hz Zdvih 8.82 m Prohlubeň 1100 mm Hlava šachty 3400 mm (pod spodní hranu montážního nosníku/montážního prvku) Šachta: šířka x hloubka 1600 x 1750 mm Kabina: šířka x hloubka x výška 1100 x 1400 x 2100 mm Dveře: šířka x výška 900 x 2000 mm Typ dveří 2-panelové s otevíráním doprava Typ motoru S frekvenčním měničem Šachta Ocelová prosklená | [14 empty] | P | 1

## B01 - Zdravotní technika
{c73ae6da-214e-4de3-8eb2-3cc8cf034100}
2
| KRYCÍ LIST SOUPISU PRACÍ | [7 empty] | v --- níže se nacházejí doplnkové a pomocné údaje k sestavám --- v | [8 empty] | False
Stavba:
SPŠE PARDUBICE - REKONSTRUKCE AREÁLU DO NOVÉHO
Objekt:
SO 02 - BUDOVA B
Soupis:
B01 - Zdravotní technika
| KSO: |  |  |  |  | CC-CZ:
| Místo: |  | Do Nového, Pardubice, p.p.č. 4769, 4881/3 |  |  | Datum: | 9. 9. 2024
| Zadavatel: |  |  |  |  | IČ:
DIČ:
| Uchazeč: |  |  |  |  | IČ: | Vyplň údaj
|  | Vyplň údaj |  |  |  | DIČ: | Vyplň údaj
| Projektant: |  |  |  |  | IČ:
DIČ:
| Zpracovatel: |  |  |  |  | IČ:
DIČ:
Poznámka:
| Cena bez DPH | [5 empty] | 0
|  |  | Základ daně |  |  | Sazba daně | Výše daně
| DPH | základní | 0 |  |  | 21% | 0
|  | snížená | 0 |  |  | 15% | 0
|  | zákl. přenesená | 0 |  |  | 21% | 0
|  | sníž. přenesená | 0 |  |  | 15% | 0
|  | nulová | 0 |  |  | 0% | 0
| Cena s DPH |  |  | v | CZK |  | 0
| Projektant |  |  | Zpracovatel
| Datum a podpis: |  | Razítko | Datum a podpis: |  |  | Razítko
| Objednavatel |  |  | Uchazeč
| Datum a podpis: |  | Razítko | Datum a podpis: |  |  | Razítko
REKAPITULACE ČLENĚNÍ SOUPISU PRACÍ
Stavba:
SPŠE PARDUBICE - REKONSTRUKCE AREÁLU DO NOVÉHO
Objekt:
SO 02 - BUDOVA B
Soupis:
B01 - Zdravotní technika
Místo: |  |  | Do Nového, Pardubice, p.p.č. 4769, 4881/3 |  |  | Datum: | 9. 9. 2024
Zadavatel: | [5 empty] | Projektant:
Uchazeč: |  |  | Vyplň údaj |  |  | Zpracovatel:
Kód dílu - Popis | [6 empty] | Cena celkem [CZK]
Náklady ze soupisu prací | [6 empty] | 0 | [11 empty] | -1
| 1 - Zemní práce | [5 empty] | 0
| 4 - Vodorovné konstrukce | [5 empty] | 0
| 8 - Trubní vedení | [5 empty] | 0
| 95 - Dokončovací konstrukce na pozemních stavbách | [5 empty] | 0
| 99 - Staveništní přesun hmot | [5 empty] | 0
| 713 - Izolace tepelné | [5 empty] | 0
| 721 - Vnitřní kanalizace | [5 empty] | 0
| 722 - Vnitřní vodovod | [5 empty] | 0
| 724 - Strojní vybavení | [5 empty] | 0
| 725 - Zařizovací předměty | [5 empty] | 0
| HZS - Hodinové zúčtovací sazby | [5 empty] | 0
SOUPIS PRACÍ
Stavba:
SPŠE PARDUBICE - REKONSTRUKCE AREÁLU DO NOVÉHO
Objekt:
SO 02 - BUDOVA B
Soupis:
B01 - Zdravotní technika
Místo: |  |  | Do Nového, Pardubice, p.p.č. 4769, 4881/3 |  |  | Datum: | 9. 9. 2024
Zadavatel: | [5 empty] | Projektant:
Uchazeč: |  |  | Vyplň údaj |  |  | Zpracovatel:
PČ | Typ | Kód | Popis | MJ | Množství | J.cena [CZK] | Cena celkem [CZK] | Cenová soustava |  | DPH | J. Nh [h] | Nh celkem [h] | J. hmotnost [t] | Hmotnost celkem [t] | J. suť [t] | Suť Celkem [t]
Náklady soupisu celkem | [6 empty] | 0 |  |  |  |  | 0 |  | 0.1985 |  | 0 |  | D | -1 | [10 empty] | 0
| D | 1 | Zemní práce |  |  |  | 0 |  |  |  |  | 0 |  | 0 |  | 0 | 1 | D | 0 |  |  |  | ROZPOCET | [6 empty] | 0
1 | K | C132201102 | Hlb.rýh 60cm horn.3 nad 100m3 * | m3 | 124.594 |  | 0 |  |  | základní |  | 0 | 0 | 0 | 0 | 0 | 4 | K | 1 |  |  |  | ROZPOCET | 0 | 0 | 0 | 0 | 0 | 1 | 0 | 4 | 404236976
| VV |  | (0,868*4,75+0,91*7,31+0,91*1,78+0,846*2,03+0,916*4,54+0,914*1,76+0,7*0,45+0,571*1,71+0,6*0,37)*0,6 |  | 12.836 | [12 empty] | VV | 1 | 2 | True | 0 | ROZPOCET
| VV |  | (1,172*19,59+1,12*9,52+0,688*2,69+1,159*4,96+1,054*1,43+1,009*5,15+0,996*1,43+1,034*16,86+1,364*0,53+0,84*33,79+1,04*1,74+0,945*10,19+0,941*3,53)*0,6 |  | 66.39 | [12 empty] | VV | 1 | 2 | True | 0 | ROZPOCET
| VV |  | (0,496*2,22+0,475*6,92+1,115*7,17+1,121*1,2+0,815*34,36+0,8*16,79+0,811*0,89+0,839*1,99+0,741*1,99)*0,6 |  | 35.418 | [12 empty] | VV | 1 | 2 | True | 0 | ROZPOCET
| VV |  | "rozšíření pro domovní šachty" 2*1,2*(1,079+0,770+0,872)+2*1,8*(0,25+0,2+0,5) |  | 9.95 | [12 empty] | VV | 1 | 2 | True | 0 | ROZPOCET
| VV |  | Součet |  | 124.594 | [12 empty] | VV | 1 | 4 | True | 1 | ROZPOCET
2 | K | C132201109 | Přípl za lepivost rýh v hor.3 * | m3 | 124.594 |  | 0 |  |  | základní |  | 0 | 0 | 0 | 0 | 0 | 4 | K | 1 |  |  |  | ROZPOCET | 0 | 0 | 0 | 0 | 0 | 1 | 0 | 4 | -808549469
| VV |  | "Položka pořadí 1" 124,59358 |  | 124.594 | [12 empty] | VV | 1 | 2 | True | 0 | ROZPOCET
| VV |  | Součet |  | 124.594 | [12 empty] | VV | 1 | 4 | True | 1 | ROZPOCET
3 | K | C161101101 | Svislé přemíst výkopku horn4 2.5m * | m3 | 62.297 |  | 0 |  |  | základní |  | 0 | 0 | 0 | 0 | 0 | 4 | K | 1 |  |  |  | ROZPOCET | 0 | 0 | 0 | 0 | 0 | 1 | 0 | 4 | 999953558
| VV |  | "Položka pořadí 1" 124,59358*0,5 |  | 62.297 | [12 empty] | VV | 1 | 2 | True | 0 | ROZPOCET
| VV |  | Součet |  | 62.297 | [12 empty] | VV | 1 | 4 | True | 1 | ROZPOCET
4 | K | C162701105 | Vodorovné přem.výkopku do 10000m1-4* | m3 | 74.523 |  | 0 |  |  | základní |  | 0 | 0 | 0 | 0 | 0 | 4 | K | 1 |  |  |  | ROZPOCET | 0 | 0 | 0 | 0 | 0 | 1 | 0 | 4 | 887677319
| VV |  | "lože" (131,48+68,15+10)*0,6*0,1 |  | 12.578 | [12 empty] | VV | 1 | 2 | True | 0 | ROZPOCET
| VV |  | "obsyp" 131,48*0,6*0,425+68,15*0,6*0,46+10*0,6*0,5 |  | 55.337 | [12 empty] | VV | 1 | 2 | True | 0 | ROZPOCET
| VV |  | "domovní šachty" 1,5*1,2*(1,329+0,97+1,372) |  | 6.608 | [12 empty] | VV | 1 | 2 | True | 0 | ROZPOCET
| VV |  | Součet |  | 74.523 | [12 empty] | VV | 1 | 4 | True | 1 | ROZPOCET
5 | K | C171201201 | Uložení sypaniny na skládku * | m3 | 74.522 |  | 0 |  |  | základní |  | 0 | 0 | 0 | 0 | 0 | 4 | K | 1 |  |  |  | ROZPOCET | 0 | 0 | 0 | 0 | 0 | 1 | 0 | 4 | -1171138377
| VV |  | "Položka pořadí 4" 74,52240 |  | 74.522 | [12 empty] | VV | 1 | 2 | True | 0 | ROZPOCET
| VV |  | Součet |  | 74.522 | [12 empty] | VV | 1 | 4 | True | 1 | ROZPOCET
6 | K | 90000007 | Poplatek za skládku - zemina | t | 149.045 |  | 0 |  |  | základní |  | 0 | 0 | 0 | 0 | 0 | 4 | K | 1 |  |  |  | ROZPOCET | 0 | 0 | 0 | 0 | 0 | 1 | 0 | 4 | 513406470
| VV |  | "Položka pořadí 5" 74,52240*2 |  | 149.045 | [12 empty] | VV | 1 | 2 | True | 0 | ROZPOCET
| VV |  | Součet |  | 149.045 | [12 empty] | VV | 1 | 4 | True | 1 | ROZPOCET
7 | K | C174101101 | Zásyp zhutnění jam * | m3 | 50.072 |  | 0 |  |  | základní |  | 0 | 0 | 0 | 0 | 0 | 4 | K | 1 |  |  |  | ROZPOCET | 0 | 0 | 0 | 0 | 0 | 1 | 0 | 4 | 1047949109
| VV |  | "Položka pořadí 1" 124,59358 |  | 124.594 | [12 empty] | VV | 1 | 2 | True | 0 | ROZPOCET
| VV |  | "Položka pořadí 4" 74,52240*-1 |  | -74.522 | [12 empty] | VV | 1 | 2 | True | 0 | ROZPOCET
| VV |  | Součet |  | 50.072 | [12 empty] | VV | 1 | 4 | True | 1 | ROZPOCET
8 | K | C175101101 | Obsyp potr bez prohoz sypaniny * | m3 | 36.211 |  | 0 |  |  | základní |  | 0 | 0 | 0 | 0 | 0 | 4 | K | 1 |  |  |  | ROZPOCET | 0 | 0 | 0 | 0 | 0 | 1 | 0 | 4 | 260975361
| VV |  | "obsyp" 131,48*0,6*0,425+68,15*0,6*0,46+10*0,6*0,5 |  | 55.337 | [12 empty] | VV | 1 | 2 | True | 0 | ROZPOCET
| VV |  | "odpočet potrubí " -(10*3,14*0,1*0,1+68,15*3,14*0,08*0,08+131,48*3,14*0,65*0,065) |  | -19.126 | [12 empty] | VV | 1 | 2 | True | 0 | ROZPOCET
| VV |  | Součet |  | 36.211 | [12 empty] | VV | 1 | 4 | True | 1 | ROZPOCET
9 | K | 58155332 | Písek fr.0-4mm | t | 67.849 |  | 0 |  |  | základní |  | 0 | 0 | 0 | 0 | 0 | 4 | K | 1 |  |  |  | ROZPOCET | 0 | 0 | 0 | 0 | 0 | 1 | 0 | 4 | -1960175420
| VV |  | 36,21046*1,67*1,1*1,02 |  | 67.849 | [12 empty] | VV | 1 | 2 | True | 0 | ROZPOCET
| VV |  | Součet |  | 67.849 | [12 empty] | VV | 1 | 4 | True | 1 | ROZPOCET
| D | 4 | Vodorovné konstrukce |  |  |  | 0 |  |  |  |  | 0 |  | 0 |  | 0 | 1 | D | 0 |  |  |  | ROZPOCET | [6 empty] | 0
10 | K | R451573111/03 | Lože výkopu z písku | m3 | 12.578 |  | 0 |  |  | základní |  | 0 | 0 | 0 | 0 | 0 | 4 | K | 1 |  |  |  | ROZPOCET | 0 | 0 | 0 | 0 | 0 | 1 | 0 | 4 | 936143257
| D | 8 | Trubní vedení |  |  |  | 0 |  |  |  |  | 0 |  | 0 |  | 0 | 1 | D | 0 |  |  |  | ROZPOCET | [6 empty] | 0
11 | K | C894215112 | Šacht dom kanal bet 5 m3 *07 | m3 | 6.608 |  | 0 |  |  | základní |  | 0 | 0 | 0 | 0 | 0 | 4 | K | 1 |  |  |  | ROZPOCET | 0 | 0 | 0 | 0 | 0 | 1 | 0 | 4 | 379183170
| D | 95 | Dokončovací konstrukce na pozemních stavbách |  |  |  | 0 |  |  |  |  | 0 |  | 0 |  | 0 | 1 | D | 0 |  |  |  | ROZPOCET | [6 empty] | 0
12 | K | 28323937 | Požární ucpávka stav.konstr.vodovodu | bal | 21 |  | 0 |  |  | základní |  | 0 | 0 | 0 | 0 | 0 | 4 | K | 1 |  |  |  | ROZPOCET | 0 | 0 | 0 | 0 | 0 | 1 | 0 | 4 | 401804219
13 | K | 28323940 | Požární ochranné manžety | bal | 23 |  | 0 |  |  | základní |  | 0 | 0 | 0 | 0 | 0 | 4 | K | 1 |  |  |  | ROZPOCET | 0 | 0 | 0 | 0 | 0 | 1 | 0 | 4 | 448495152
14 | K | C953943111 | Osazení výrobků 1 kg do zdiva | kus | 44 |  | 0 |  |  | základní |  | 0 | 0 | 0 | 0 | 0 | 4 | K | 1 |  |  |  | ROZPOCET | 0 | 0 | 0 | 0 | 0 | 1 | 0 | 4 | 1564397728
| VV |  | "kanalizace" 14+4+5 |  | 23 | [12 empty] | VV | 1 | 2 | True | 0 | ROZPOCET
| VV |  | "vodovod" 21 |  | 21 | [12 empty] | VV | 1 | 2 | True | 0 | ROZPOCET
| VV |  | Součet |  | 44 | [12 empty] | VV | 1 | 4 | True | 1 | ROZPOCET
| D | 99 | Staveništní přesun hmot |  |  |  | 0 |  |  |  |  | 0 |  | 0 |  | 0 | 1 | D | 0 |  |  |  | ROZPOCET | [6 empty] | 0
15 | K | C998011002 | Přesun hm budovy zd.v.12 m * | t | 131.717 |  | 0 |  |  | základní |  | 0 | 0 | 0 | 0 | 0 | 4 | K | 1 |  |  |  | ROZPOCET | 0 | 0 | 0 | 0 | 0 | 1 | 0 | 4 | 1135286083
| D | 713 | Izolace tepelné |  |  |  | 0 |  |  |  |  | 0 |  | 0 |  | 0 | 2 | D | 0 |  |  |  | ROZPOCET | [6 empty] | 0
16 | K | 28696283 | Izolace potr. PE návlek. D 100/5 | m | 190 |  | 0 |  |  | základní |  | 0 | 0 | 0 | 0 | 0 | 16 | K | 1 |  |  |  | ROZPOCET | 0 | 0 | 0 | 0 | 0 | 1 | 0 | 16 | 1379769586
17 | K | 28770146 | Izolace PE návlek.D 22/9 | m | 243 |  | 0 |  |  | základní |  | 0 | 0 | 0 | 0 | 0 | 16 | K | 1 |  |  |  | ROZPOCET | 0 | 0 | 0 | 0 | 0 | 1 | 0 | 16 | 1129627531
18 | K | 28770148 | Izolace PE návlek.D 28/9 | m | 92 |  | 0 |  |  | základní |  | 0 | 0 | 0 | 0 | 0 | 16 | K | 1 |  |  |  | ROZPOCET | 0 | 0 | 0 | 0 | 0 | 1 | 0 | 16 | 2025719827
| VV |  | 8+84 |  | 92 | [12 empty] | VV | 1 | 2 | True | 0 | ROZPOCET
| VV |  | Součet |  | 92 | [12 empty] | VV | 1 | 4 | True | 1 | ROZPOCET
19 | K | 28770197 | Izolace PE návlek.D 42/9 | m | 22 |  | 0 |  |  | základní |  | 0 | 0 | 0 | 0 | 0 | 16 | K | 1 |  |  |  | ROZPOCET | 0 | 0 | 0 | 0 | 0 | 1 | 0 | 16 | 242791522
20 | K | 28770206 | Izolace PE návlek.D 35/9 | m | 49 |  | 0 |  |  | základní |  | 0 | 0 | 0 | 0 | 0 | 16 | K | 1 |  |  |  | ROZPOCET | 0 | 0 | 0 | 0 | 0 | 1 | 0 | 16 | 1102734083
21 | K | 28770207 | Izolace PE návlek.D 54/9 | m | 61 |  | 0 |  |  | základní |  | 0 | 0 | 0 | 0 | 0 | 16 | K | 1 |  |  |  | ROZPOCET | 0 | 0 | 0 | 0 | 0 | 1 | 0 | 16 | 1516116961
22 | K | 28770386 | Izolace PE návlek.D 35/30 | m | 47 |  | 0 |  |  | základní |  | 0 | 0 | 0 | 0 | 0 | 16 | K | 1 |  |  |  | ROZPOCET | 0 | 0 | 0 | 0 | 0 | 1 | 0 | 16 | -35949712
23 | K | 28770392 | Izolace PE návlek.D 22/30 | m | 256 |  | 0 |  |  | základní |  | 0 | 0 | 0 | 0 | 0 | 16 | K | 1 |  |  |  | ROZPOCET | 0 | 0 | 0 | 0 | 0 | 1 | 0 | 16 | 1448516682
24 | K | 28770393 | Izolace PE návlek.D 28/30 | m | 77 |  | 0 |  |  | základní |  | 0 | 0 | 0 | 0 | 0 | 16 | K | 1 |  |  |  | ROZPOCET | 0 | 0 | 0 | 0 | 0 | 1 | 0 | 16 | 1283277192
25 | K | 63196257 | Pouzdro izol.miner.vlna+Al fól.42/40 | m | 13 |  | 0 |  |  | základní |  | 0 | 0 | 0 | 0 | 0 | 16 | K | 1 |  |  |  | ROZPOCET | 0 | 0 | 0 | 0 | 0 | 1 | 0 | 16 | 1660774664
26 | K | C713462112/99 | Izol potrubí skruž PE spona DN 20 | m | 499 |  | 0 |  |  | základní |  | 0 | 0 | 0 | 0 | 0 | 16 | K | 1 |  |  |  | ROZPOCET | 0 | 0 | 0 | 0 | 0 | 1 | 0 | 16 | -996874306
| VV |  | 243+256 |  | 499 | [12 empty] | VV | 1 | 2 | True | 0 | ROZPOCET
| VV |  | Součet |  | 499 | [12 empty] | VV | 1 | 4 | True | 1 | ROZPOCET
27 | K | C713462113/99 | Izol potrubí skruž PE spona DN 25 | m | 169 |  | 0 |  |  | základní |  | 0 | 0 | 0 | 0 | 0 | 16 | K | 1 |  |  |  | ROZPOCET | 0 | 0 | 0 | 0 | 0 | 1 | 0 | 16 | 880530480
| VV |  | 8+84+77 |  | 169 | [12 empty] | VV | 1 | 2 | True | 0 | ROZPOCET
| VV |  | Součet |  | 169 | [12 empty] | VV | 1 | 4 | True | 1 | ROZPOCET
28 | K | C713462114/99 | Izol potrubí skruž PE spona DN 32 | m | 96 |  | 0 |  |  | základní |  | 0 | 0 | 0 | 0 | 0 | 16 | K | 1 |  |  |  | ROZPOCET | 0 | 0 | 0 | 0 | 0 | 1 | 0 | 16 | 1613250042
| VV |  | 49+47 |  | 96 | [12 empty] | VV | 1 | 2 | True | 0 | ROZPOCET
| VV |  | Součet |  | 96 | [12 empty] | VV | 1 | 4 | True | 1 | ROZPOCET
29 | K | C713462115/99 | Izol potrubí skruž PE spona DN 40 | m | 35 |  | 0 |  |  | základní |  | 0 | 0 | 0 | 0 | 0 | 16 | K | 1 |  |  |  | ROZPOCET | 0 | 0 | 0 | 0 | 0 | 1 | 0 | 16 | -733632855
| VV |  | 22+13 |  | 35 | [12 empty] | VV | 1 | 2 | True | 0 | ROZPOCET
| VV |  | Součet |  | 35 | [12 empty] | VV | 1 | 4 | True | 1 | ROZPOCET
30 | K | C713462116/99 | Izol potrubí skruž PE spona DN 50 | m | 61 |  | 0 |  |  | základní |  | 0 | 0 | 0 | 0 | 0 | 16 | K | 1 |  |  |  | ROZPOCET | 0 | 0 | 0 | 0 | 0 | 1 | 0 | 16 | 2095043092
| VV |  | 24+37 |  | 61 | [12 empty] | VV | 1 | 2 | True | 0 | ROZPOCET
| VV |  | Součet |  | 61 | [12 empty] | VV | 1 | 4 | True | 1 | ROZPOCET
31 | K | C713462120/99 | Izol potrubí skruž PE spona DN 110 | m | 190 |  | 0 |  |  | základní |  | 0 | 0 | 0 | 0 | 0 | 16 | K | 1 |  |  |  | ROZPOCET | 0 | 0 | 0 | 0 | 0 | 1 | 0 | 16 | -2057131492
32 | K | C998713102 | Přesun hm izol.tepel.výška 12m | t | 0.235 |  | 0 |  |  | základní |  | 0 | 0 | 0 | 0 | 0 | 16 | K | 1 |  |  |  | ROZPOCET | 0 | 0 | 0 | 0 | 0 | 1 | 0 | 16 | -791831042
| D | 721 | Vnitřní kanalizace |  |  |  | 0 |  |  |  |  | 0 |  | 0.00464 |  | 0 | 2 | D | 0 |  |  |  | ROZPOCET | [6 empty] | 0
33 | K | 28696989 | Vpust podl.lež.odtok 40/50 ner.mřížk | ks | 7 |  | 0 |  |  | základní |  | 0 | 0 | 0 | 0 | 0 | 16 | K | 1 |  |  |  | ROZPOCET | 0 | 0 | 0 | 0 | 0 | 1 | 0 | 16 | 654720564
34 | K | 28701162 | Čisticí kus PVC KGRE DN 150mm | ks | 3 |  | 0 |  |  | základní |  | 0 | 0 | 0 | 0 | 0 | 16 | K | 1 |  |  |  | ROZPOCET | 0 | 0 | 0 | 0 | 0 | 1 | 0 | 16 | -225001217
35 | K | 28701187 | Sifon myčka podom.DN 40/50 | ks | 1 |  | 0 |  |  | základní |  | 0 | 0 | 0 | 0 | 0 | 16 | K | 1 |  |  |  | ROZPOCET | 0 | 0 | 0 | 0 | 0 | 1 | 0 | 16 | -81336073
36 | K | 28770499 | Čisticí kus odhluč.DN 100 | ks | 13 |  | 0 |  |  | základní |  | 0 | 0 | 0 | 0 | 0 | 16 | K | 1 |  |  |  | ROZPOCET | 0 | 0 | 0 | 0 | 0 | 1 | 0 | 16 | -204968637
37 | K | 56249149 | Vtok střeš.svis.odtok-DN100+el.ohřev | ks | 5 |  | 0 |  |  | základní |  | 0 | 0 | 0 | 0 | 0 | 16 | K | 1 |  |  |  | ROZPOCET | 0 | 0 | 0 | 0 | 0 | 1 | 0 | 16 | -420486175
38 | K | 721273153 | Ventilační hlavice z polypropylenu (PP) DN 110 | kus | 16 |  | 0 | CS ÚRS 2022 01 |  | základní |  | 0 | 0.00029 | 0.00464 | 0 | 0 | 4 | K | 1 |  |  |  | ROZPOCET | 0 | 0 | 0 | 0 | 0 | 1 | 0 | 4 | -677094730
39 | K | C721173402/98 | Potrubí z PVC KG Systém 125 | m | 162 |  | 0 |  |  | základní |  | 0 | 0 | 0 | 0 | 0 | 16 | K | 1 |  |  |  | ROZPOCET | 0 | 0 | 0 | 0 | 0 | 1 | 0 | 16 | -1113150746
| VV |  | "splašková kanalizace" 93 |  | 93 | [12 empty] | VV | 1 | 2 | True | 0 | ROZPOCET
| VV |  | "tuková kanalizace" 47 |  | 47 | [12 empty] | VV | 1 | 2 | True | 0 | ROZPOCET
| VV |  | "dešťová kanalizace" 22 |  | 22 | [12 empty] | VV | 1 | 2 | True | 0 | ROZPOCET
| VV |  | Součet |  | 162 | [12 empty] | VV | 1 | 4 | True | 1 | ROZPOCET
40 | K | C721173403/98 | Potrubí z PVC KG Systém 160 | m | 85 |  | 0 |  |  | základní |  | 0 | 0 | 0 | 0 | 0 | 16 | K | 1 |  |  |  | ROZPOCET | 0 | 0 | 0 | 0 | 0 | 1 | 0 | 16 | 2049987020
| VV |  | "splašková kanalizace" 34 |  | 34 | [12 empty] | VV | 1 | 2 | True | 0 | ROZPOCET
| VV |  | "dešťová kanalizace" 51 |  | 51 | [12 empty] | VV | 1 | 2 | True | 0 | ROZPOCET
| VV |  | Součet |  | 85 | [12 empty] | VV | 1 | 4 | True | 1 | ROZPOCET
41 | K | C721173404/98 | Potrubí z PVC KG Systém 200 | m | 11 |  | 0 |  |  | základní |  | 0 | 0 | 0 | 0 | 0 | 16 | K | 1 |  |  |  | ROZPOCET | 0 | 0 | 0 | 0 | 0 | 1 | 0 | 16 | -1697154609
| VV |  | "splašková kanalizace" 11 |  | 11 | [12 empty] | VV | 1 | 2 | True | 0 | ROZPOCET
| VV |  | Součet |  | 11 | [12 empty] | VV | 1 | 4 | True | 1 | ROZPOCET
42 | K | C721174024/98 | Potrubí z PP HT Systém 75 | m | 9 |  | 0 |  |  | základní |  | 0 | 0 | 0 | 0 | 0 | 16 | K | 1 |  |  |  | ROZPOCET | 0 | 0 | 0 | 0 | 0 | 1 | 0 | 16 | 1016582743
| VV |  | "splašková kanalizace" 3 |  | 3 | [12 empty] | VV | 1 | 2 | True | 0 | ROZPOCET
| VV |  | "tuková kanalizace" 6 |  | 6 | [12 empty] | VV | 1 | 2 | True | 0 | ROZPOCET
| VV |  | Součet |  | 9 | [12 empty] | VV | 1 | 4 | True | 1 | ROZPOCET
43 | K | C721174025/98 | Potrubí z PP HT Systém 110 | m | 14 |  | 0 |  |  | základní |  | 0 | 0 | 0 | 0 | 0 | 16 | K | 1 |  |  |  | ROZPOCET | 0 | 0 | 0 | 0 | 0 | 1 | 0 | 16 | -260458866
| VV |  | "splašková kanalizace" 14 |  | 14 | [12 empty] | VV | 1 | 2 | True | 0 | ROZPOCET
| VV |  | Součet |  | 14 | [12 empty] | VV | 1 | 4 | True | 1 | ROZPOCET
44 | K | C721174042/98 | Potrubí z PP HT Systém 40 | m | 50 |  | 0 |  |  | základní |  | 0 | 0 | 0 | 0 | 0 | 16 | K | 1 |  |  |  | ROZPOCET | 0 | 0 | 0 | 0 | 0 | 1 | 0 | 16 | 286883336
| VV |  | "splašková kanalizace" 50 |  | 50 | [12 empty] | VV | 1 | 2 | True | 0 | ROZPOCET
| VV |  | Součet |  | 50 | [12 empty] | VV | 1 | 4 | True | 1 | ROZPOCET
45 | K | C721174043/98 | Potrubí z PP HT Systém 50 | m | 34 |  | 0 |  |  | základní |  | 0 | 0 | 0 | 0 | 0 | 16 | K | 1 |  |  |  | ROZPOCET | 0 | 0 | 0 | 0 | 0 | 1 | 0 | 16 | -1190570512
| VV |  | "splašková kanalizace" 23 |  | 23 | [12 empty] | VV | 1 | 2 | True | 0 | ROZPOCET
| VV |  | "tuková kanalizace" 11 |  | 11 | [12 empty] | VV | 1 | 2 | True | 0 | ROZPOCET
| VV |  | Součet |  | 34 | [12 empty] | VV | 1 | 4 | True | 1 | ROZPOCET
46 | K | C721175012/98 | Potrubí z PP odhlučněné DN 110mm | m | 190 |  | 0 |  |  | základní |  | 0 | 0 | 0 | 0 | 0 | 16 | K | 1 |  |  |  | ROZPOCET | 0 | 0 | 0 | 0 | 0 | 1 | 0 | 16 | 1808368185
| VV |  | "splašková kanalizace" 122 |  | 122 | [12 empty] | VV | 1 | 2 | True | 0 | ROZPOCET
| VV |  | "tuková kanalizace" 25 |  | 25 | [12 empty] | VV | 1 | 2 | True | 0 | ROZPOCET
| VV |  | "dešťová kanalizace" 43 |  | 43 | [12 empty] | VV | 1 | 2 | True | 0 | ROZPOCET
| VV |  | Součet |  | 190 | [12 empty] | VV | 1 | 4 | True | 1 | ROZPOCET
47 | K | C721194104 | Vyvedení kanal výpustek D 40 | kus | 37 |  | 0 |  |  | základní |  | 0 | 0 | 0 | 0 | 0 | 16 | K | 1 |  |  |  | ROZPOCET | 0 | 0 | 0 | 0 | 0 | 1 | 0 | 16 | 1394492278
| VV |  | 1+12+16+1+1+1+5 |  | 37 | [12 empty] | VV | 1 | 2 | True | 0 | ROZPOCET
| VV |  | Součet |  | 37 | [12 empty] | VV | 1 | 4 | True | 1 | ROZPOCET
48 | K | C721194105 | Vyvedení kanal výpustek D 50 | kus | 18 |  | 0 |  |  | základní |  | 0 | 0 | 0 | 0 | 0 | 16 | K | 1 |  |  |  | ROZPOCET | 0 | 0 | 0 | 0 | 0 | 1 | 0 | 16 | 1075996203
| VV |  | 6+3+2+4+3 |  | 18 | [12 empty] | VV | 1 | 2 | True | 0 | ROZPOCET
| VV |  | Součet |  | 18 | [12 empty] | VV | 1 | 4 | True | 1 | ROZPOCET
49 | K | C721194109 | Vyvedení kanal výpustek D 110 | kus | 22 |  | 0 |  |  | základní |  | 0 | 0 | 0 | 0 | 0 | 16 | K | 1 |  |  |  | ROZPOCET | 0 | 0 | 0 | 0 | 0 | 1 | 0 | 16 | -54291923
| VV |  | 9+1+1+11 |  | 22 | [12 empty] | VV | 1 | 2 | True | 0 | ROZPOCET
| VV |  | Součet |  | 22 | [12 empty] | VV | 1 | 4 | True | 1 | ROZPOCET
50 | K | C721290111 | Zkouška těs kanal vodou -DN 125 | m | 459 |  | 0 |  |  | základní |  | 0 | 0 | 0 | 0 | 0 | 16 | K | 1 |  |  |  | ROZPOCET | 0 | 0 | 0 | 0 | 0 | 1 | 0 | 16 | 168688245
| VV |  | 162+9+14+50+34+190 |  | 459 | [12 empty] | VV | 1 | 2 | True | 0 | ROZPOCET
| VV |  | Součet |  | 459 | [12 empty] | VV | 1 | 4 | True | 1 | ROZPOCET
51 | K | C721290112 | Zkouška těs kanal vodou - DN 200 | m | 96 |  | 0 |  |  | základní |  | 0 | 0 | 0 | 0 | 0 | 16 | K | 1 |  |  |  | ROZPOCET | 0 | 0 | 0 | 0 | 0 | 1 | 0 | 16 | -747042965
| VV |  | 85+11 |  | 96 | [12 empty] | VV | 1 | 2 | True | 0 | ROZPOCET
| VV |  | Součet |  | 96 | [12 empty] | VV | 1 | 4 | True | 1 | ROZPOCET
52 | K | R721212305 | Mtž vpusti podlah DN 50-100mm | kus | 7 |  | 0 |  |  | základní |  | 0 | 0 | 0 | 0 | 0 | 16 | K | 1 |  |  |  | ROZPOCET | 0 | 0 | 0 | 0 | 0 | 1 | 0 | 16 | -264884872
| VV |  | 3+4 |  | 7 | [12 empty] | VV | 1 | 2 | True | 0 | ROZPOCET
| VV |  | Součet |  | 7 | [12 empty] | VV | 1 | 4 | True | 1 | ROZPOCET
53 | K | R721221201 | Mtž sifonu prač.podom.DN 40mm | ks | 1 |  | 0 |  |  | základní |  | 0 | 0 | 0 | 0 | 0 | 16 | K | 1 |  |  |  | ROZPOCET | 0 | 0 | 0 | 0 | 0 | 1 | 0 | 16 | -1912385052
54 | K | R721233115/02 | Montáž vtoku střešního | kus | 5 |  | 0 |  |  | základní |  | 0 | 0 | 0 | 0 | 0 | 16 | K | 1 |  |  |  | ROZPOCET | 0 | 0 | 0 | 0 | 0 | 1 | 0 | 16 | -1126794964
55 | K | C998721102 | Přesun hm kanalizace výška 12m | t | 1.834 |  | 0 |  |  | základní |  | 0 | 0 | 0 | 0 | 0 | 16 | K | 1 |  |  |  | ROZPOCET | 0 | 0 | 0 | 0 | 0 | 1 | 0 | 16 | 259786528
| D | 722 | Vnitřní vodovod |  |  |  | 0 |  |  |  |  | 0 |  | 0.0584 |  | 0 | 2 | D | 0 |  |  |  | ROZPOCET | [6 empty] | 0
56 | K | C722130213 | Potrubí ocelzáv pozink 11353 DN 25 | m | 8 |  | 0 |  |  | základní |  | 0 | 0 | 0 | 0 | 0 | 16 | K | 1 |  |  |  | ROZPOCET | 0 | 0 | 0 | 0 | 0 | 1 | 0 | 16 | 117773240
57 | K | C722130216 | Potrubí ocelzav pozink 11353 DN 50 | m | 24 |  | 0 |  |  | základní |  | 0 | 0 | 0 | 0 | 0 | 16 | K | 1 |  |  |  | ROZPOCET | 0 | 0 | 0 | 0 | 0 | 1 | 0 | 16 | -1864895379
58 | K | C722131936 | Potrubí závit propojení DN 50 | kus | 1 |  | 0 |  |  | základní |  | 0 | 0 | 0 | 0 | 0 | 16 | K | 1 |  |  |  | ROZPOCET | 0 | 0 | 0 | 0 | 0 | 1 | 0 | 16 | 1261324693
59 | K | C722170947 | Potrubí rPE spojka K 285 G 2" | kus | 1 |  | 0 |  |  | základní |  | 0 | 0 | 0 | 0 | 0 | 16 | K | 1 |  |  |  | ROZPOCET | 0 | 0 | 0 | 0 | 0 | 1 | 0 | 16 | -1695329105
60 | K | R722171221/02 | Potrubí PPR D 20/2,8 PN 16 | m | 499 |  | 0 |  |  | základní |  | 0 | 0 | 0 | 0 | 0 | 16 | K | 1 |  |  |  | ROZPOCET | 0 | 0 | 0 | 0 | 0 | 1 | 0 | 16 | -1615157612
61 | K | R722171222/01 | Potrubí PPR D 25/3,5 PN 16 | m | 161 |  | 0 |  |  | základní |  | 0 | 0 | 0 | 0 | 0 | 16 | K | 1 |  |  |  | ROZPOCET | 0 | 0 | 0 | 0 | 0 | 1 | 0 | 16 | 181696275
62 | K | R722171223/01 | Potrubí PPR D 32/4,5 PN 16 | m | 96 |  | 0 |  |  | základní |  | 0 | 0 | 0 | 0 | 0 | 16 | K | 1 |  |  |  | ROZPOCET | 0 | 0 | 0 | 0 | 0 | 1 | 0 | 16 | -308605123
63 | K | R722171224/02 | Potrubí PPR D 40/5,6 PN16 | m | 35 |  | 0 |  |  | základní |  | 0 | 0 | 0 | 0 | 0 | 16 | K | 1 |  |  |  | ROZPOCET | 0 | 0 | 0 | 0 | 0 | 1 | 0 | 16 | -1494694833
64 | K | R722171225/01 | Potrubí PPR D 50/6,9 PN 16 | m | 37 |  | 0 |  |  | základní |  | 0 | 0 | 0 | 0 | 0 | 16 | K | 1 |  |  |  | ROZPOCET | 0 | 0 | 0 | 0 | 0 | 1 | 0 | 16 | -772448876
65 | K | 28695064 | Ventil kulový plast PPR D 20mm | ks | 4 |  | 0 |  |  | základní |  | 0 | 0 | 0 | 0 | 0 | 16 | K | 1 |  |  |  | ROZPOCET | 0 | 0 | 0 | 0 | 0 | 1 | 0 | 16 | 432724666
66 | K | 28695065 | Ventil kulový plast PPR D 25mm | ks | 4 |  | 0 |  |  | základní |  | 0 | 0 | 0 | 0 | 0 | 16 | K | 1 |  |  |  | ROZPOCET | 0 | 0 | 0 | 0 | 0 | 1 | 0 | 16 | -775510014
67 | K | 28695066 | Ventil kulový plast PPR D 32mm | ks | 2 |  | 0 |  |  | základní |  | 0 | 0 | 0 | 0 | 0 | 16 | K | 1 |  |  |  | ROZPOCET | 0 | 0 | 0 | 0 | 0 | 1 | 0 | 16 | -1446580773
68 | K | 28695066 | Ventil kulový plast PPR D 32mm | ks | 2 |  | 0 |  |  | základní |  | 0 | 0 | 0 | 0 | 0 | 16 | K | 1 |  |  |  | ROZPOCET | 0 | 0 | 0 | 0 | 0 | 1 | 0 | 16 | 1623638746
69 | K | 28695139 | Ventil kulový plast PPR D 50mm | ks | 1 |  | 0 |  |  | základní |  | 0 | 0 | 0 | 0 | 0 | 16 | K | 1 |  |  |  | ROZPOCET | 0 | 0 | 0 | 0 | 0 | 1 | 0 | 16 | 1637178380
70 | K | 722250133 | Požární příslušenství a armatury hydrantový systém s tvarově stálou hadicí celoplechový D 25 x 30 m | soubor | 2 |  | 0 | CS ÚRS 2022 01 |  | základní |  | 0 | 0.0292 | 0.0584 | 0 | 0 | 16 | K | 1 |  |  |  | ROZPOCET | 0 | 0 | 0 | 0 | 0 | 1 | 0 | 16 | -1924499808
71 | K | R722263415/01 | Mtž vodoměr 100c závit G 3/4 jhm 10 | kus | 1 |  | 0 |  |  | základní |  | 0 | 0 | 0 | 0 | 0 | 16 | K | 1 |  |  |  | ROZPOCET | 0 | 0 | 0 | 0 | 0 | 1 | 0 | 16 | 970358216
72 | K | 38821787 | Vodoměr QN 2,5 DN 20mm | ks | 1 |  | 0 |  |  | základní |  | 0 | 0 | 0 | 0 | 0 | 16 | K | 1 |  |  |  | ROZPOCET | 0 | 0 | 0 | 0 | 0 | 1 | 0 | 16 | 573361551
73 | K | 42296033 | Filtr Giacomini G 1" | ks | 1 |  | 0 |  |  | základní |  | 0 | 0 | 0 | 0 | 0 | 16 | K | 1 |  |  |  | ROZPOCET | 0 | 0 | 0 | 0 | 0 | 1 | 0 | 16 | -971004508
74 | K | 42296115 | Klapka zpětná G 1" | ks | 1 |  | 0 |  |  | základní |  | 0 | 0 | 0 | 0 | 0 | 16 | K | 1 |  |  |  | ROZPOCET | 0 | 0 | 0 | 0 | 0 | 1 | 0 | 16 | -1775732765
75 | K | 42296116 | Klapka zpětná G 6/4" | ks | 1 |  | 0 |  |  | základní |  | 0 | 0 | 0 | 0 | 0 | 16 | K | 1 |  |  |  | ROZPOCET | 0 | 0 | 0 | 0 | 0 | 1 | 0 | 16 | -226030203
76 | K | 55121193 | Kulový kohout G 1" | ks | 1 |  | 0 |  |  | základní |  | 0 | 0 | 0 | 0 | 0 | 16 | K | 1 |  |  |  | ROZPOCET | 0 | 0 | 0 | 0 | 0 | 1 | 0 | 16 | 334062491
77 | K | 55121195 | Kulovy kohout G 6/4" | ks | 2 |  | 0 |  |  | základní |  | 0 | 0 | 0 | 0 | 0 | 16 | K | 1 |  |  |  | ROZPOCET | 0 | 0 | 0 | 0 | 0 | 1 | 0 | 16 | -623855652
78 | K | 55196125 | Kohouty kulové s vypouštěním 1/2" | ks | 1 |  | 0 |  |  | základní |  | 0 | 0 | 0 | 0 | 0 | 16 | K | 1 |  |  |  | ROZPOCET | 0 | 0 | 0 | 0 | 0 | 1 | 0 | 16 | -510701584
79 | K | 55196126 | Kohouty kulové s vypouš.G 1" | ks | 2 |  | 0 |  |  | základní |  | 0 | 0 | 0 | 0 | 0 | 16 | K | 1 |  |  |  | ROZPOCET | 0 | 0 | 0 | 0 | 0 | 1 | 0 | 16 | 2129736432
80 | K | 55196341 | Kohout kulový vypouštěcí G 1" | ks | 1 |  | 0 |  |  | základní |  | 0 | 0 | 0 | 0 | 0 | 16 | K | 1 |  |  |  | ROZPOCET | 0 | 0 | 0 | 0 | 0 | 1 | 0 | 16 | -1594071043
81 | K | 55196347 | Ventil pojišťný G 3/4" x 1" 6,0 bar | ks | 1 |  | 0 |  |  | základní |  | 0 | 0 | 0 | 0 | 0 | 16 | K | 1 |  |  |  | ROZPOCET | 0 | 0 | 0 | 0 | 0 | 1 | 0 | 16 | 1747136916
82 | K | 55196754 | Ventil regulační DN 15mm | ks | 8 |  | 0 |  |  | základní |  | 0 | 0 | 0 | 0 | 0 | 16 | K | 1 |  |  |  | ROZPOCET | 0 | 0 | 0 | 0 | 0 | 1 | 0 | 16 | 1893208992
83 | K | C722190223 | Připoj vodovod pevná DN 25 | soub | 2 |  | 0 |  |  | základní |  | 0 | 0 | 0 | 0 | 0 | 16 | K | 1 |  |  |  | ROZPOCET | 0 | 0 | 0 | 0 | 0 | 1 | 0 | 16 | -552495662
84 | K | C722190401 | Upev vypust DN 15 | kus | 102 |  | 0 |  |  | základní |  | 0 | 0 | 0 | 0 | 0 | 16 | K | 1 |  |  |  | ROZPOCET | 0 | 0 | 0 | 0 | 0 | 1 | 0 | 16 | 1965712331
| VV |  | (1+12+16+1+1+2+3+5+1)*2+9+1+6+1+1 |  | 102 | [12 empty] | VV | 1 | 2 | True | 0 | ROZPOCET
| VV |  | Součet |  | 102 | [12 empty] | VV | 1 | 4 | True | 1 | ROZPOCET
85 | K | C722220111 | Nástěnka K 247 G 1/2 | kus | 18 |  | 0 |  |  | základní |  | 0 | 0 | 0 | 0 | 0 | 16 | K | 1 |  |  |  | ROZPOCET | 0 | 0 | 0 | 0 | 0 | 1 | 0 | 16 | -504989426
| VV |  | 9+1+6+1+1 |  | 18 | [12 empty] | VV | 1 | 2 | True | 0 | ROZPOCET
| VV |  | Součet |  | 18 | [12 empty] | VV | 1 | 4 | True | 1 | ROZPOCET
86 | K | C722220121 | Nástěnka K 247 G 1/2 | par | 42 |  | 0 |  |  | základní |  | 0 | 0 | 0 | 0 | 0 | 16 | K | 1 |  |  |  | ROZPOCET | 0 | 0 | 0 | 0 | 0 | 1 | 0 | 16 | -1512971402
| VV |  | 1+12+16+1+1+2+3+5+1 |  | 42 | [12 empty] | VV | 1 | 2 | True | 0 | ROZPOCET
| VV |  | Součet |  | 42 | [12 empty] | VV | 1 | 4 | True | 1 | ROZPOCET
87 | K | C722229103 | Mtž vodov armatur 1závit G 1 | kus | 1 |  | 0 |  |  | základní |  | 0 | 0 | 0 | 0 | 0 | 16 | K | 1 |  |  |  | ROZPOCET | 0 | 0 | 0 | 0 | 0 | 1 | 0 | 16 | 200801341
88 | K | C722239101 | Mtž vodov armatur 2závit G 1/2 | kus | 13 |  | 0 |  |  | základní |  | 0 | 0 | 0 | 0 | 0 | 16 | K | 1 |  |  |  | ROZPOCET | 0 | 0 | 0 | 0 | 0 | 1 | 0 | 16 | -580096380
| VV |  | 1+4+8 |  | 13 | [12 empty] | VV | 1 | 2 | True | 0 | ROZPOCET
| VV |  | Součet |  | 13 | [12 empty] | VV | 1 | 4 | True | 1 | ROZPOCET
89 | K | C722239102 | Mtž vodov armatur 2závit G 3/4 | kus | 4 |  | 0 |  |  | základní |  | 0 | 0 | 0 | 0 | 0 | 16 | K | 1 |  |  |  | ROZPOCET | 0 | 0 | 0 | 0 | 0 | 1 | 0 | 16 | 1398509290
90 | K | C722239103 | Mtž vodov armatur 2závit G 1 | kus | 8 |  | 0 |  |  | základní |  | 0 | 0 | 0 | 0 | 0 | 16 | K | 1 |  |  |  | ROZPOCET | 0 | 0 | 0 | 0 | 0 | 1 | 0 | 16 | 1594253037
| VV |  | 1+2+1+1+1+2 |  | 8 | [12 empty] | VV | 1 | 2 | True | 0 | ROZPOCET
| VV |  | Součet |  | 8 | [12 empty] | VV | 1 | 4 | True | 1 | ROZPOCET
91 | K | C722239104 | Mtž vodov armatur 2závit G 5/4 | kus | 2 |  | 0 |  |  | základní |  | 0 | 0 | 0 | 0 | 0 | 16 | K | 1 |  |  |  | ROZPOCET | 0 | 0 | 0 | 0 | 0 | 1 | 0 | 16 | 1557714969
92 | K | C722239105 | Mtž vodov armatur 2zavit G 6/4 | kus | 4 |  | 0 |  |  | základní |  | 0 | 0 | 0 | 0 | 0 | 16 | K | 1 |  |  |  | ROZPOCET | 0 | 0 | 0 | 0 | 0 | 1 | 0 | 16 | 1464722472
| VV |  | 1+2+1 |  | 4 | [12 empty] | VV | 1 | 2 | True | 0 | ROZPOCET
| VV |  | Součet |  | 4 | [12 empty] | VV | 1 | 4 | True | 1 | ROZPOCET
93 | K | C722290226 | Zkouška tlak potr -DN 50 | m | 860 |  | 0 |  |  | základní |  | 0 | 0 | 0 | 0 | 0 | 16 | K | 1 |  |  |  | ROZPOCET | 0 | 0 | 0 | 0 | 0 | 1 | 0 | 16 | -1690421884
| VV |  | 8+24+499+161+96+35+37 |  | 860 | [12 empty] | VV | 1 | 2 | True | 0 | ROZPOCET
| VV |  | Součet |  | 860 | [12 empty] | VV | 1 | 4 | True | 1 | ROZPOCET
94 | K | C722290234 | Proplach a dezinfekce -DN 80 | m | 860 |  | 0 |  |  | základní |  | 0 | 0 | 0 | 0 | 0 | 16 | K | 1 |  |  |  | ROZPOCET | 0 | 0 | 0 | 0 | 0 | 1 | 0 | 16 | -294138675
95 | K | C998722102 | Přesun hm vodovod výška 12m | t | 1.232 |  | 0 |  |  | základní |  | 0 | 0 | 0 | 0 | 0 | 16 | K | 1 |  |  |  | ROZPOCET | 0 | 0 | 0 | 0 | 0 | 1 | 0 | 16 | -1503509104
| D | 724 | Strojní vybavení |  |  |  | 0 |  |  |  |  | 0 |  | 0 |  | 0 | 2 | D | 0 |  |  |  | ROZPOCET | [6 empty] | 0
96 | K | 42697417 | Čerpadlo cirkulační 30-70S | ks | 1 |  | 0 |  |  | základní |  | 0 | 0 | 0 | 0 | 0 | 16 | K | 1 |  |  |  | ROZPOCET | 0 | 0 | 0 | 0 | 0 | 1 | 0 | 16 | 786023082
97 | K | C724139101 | Mtž čerp křídl píst bez potrubí | soub | 1 |  | 0 |  |  | základní |  | 0 | 0 | 0 | 0 | 0 | 16 | K | 1 |  |  |  | ROZPOCET | 0 | 0 | 0 | 0 | 0 | 1 | 0 | 16 | -982221266
98 | K | C998724102 | Stroj vyb přesun hmot vyska -12m | t | 0.029 |  | 0 |  |  | základní |  | 0 | 0 | 0 | 0 | 0 | 16 | K | 1 |  |  |  | ROZPOCET | 0 | 0 | 0 | 0 | 0 | 1 | 0 | 16 | -49256077
| D | 725 | Zařizovací předměty |  |  |  | 0 |  |  |  |  | 0 |  | 0.13546 |  | 0 | 2 | D | 0 |  |  |  | ROZPOCET | [6 empty] | 0
99 | K | 55196150 | Sifon umyvadlovy chrom DN 40mm | ks | 34 |  | 0 |  |  | základní |  | 0 | 0 | 0 | 0 | 0 | 16 | K | 1 |  |  |  | ROZPOCET | 0 | 0 | 0 | 0 | 0 | 1 | 0 | 16 | 1201277778
| VV |  | 16+17+1 |  | 34 | [12 empty] | VV | 1 | 2 | True | 0 | ROZPOCET
| VV |  | Součet |  | 34 | [12 empty] | VV | 1 | 4 | True | 1 | ROZPOCET
100 | K | 55196232 | Sifon dřezový 50mm | ks | 3 |  | 0 |  |  | základní |  | 0 | 0 | 0 | 0 | 0 | 16 | K | 1 |  |  |  | ROZPOCET | 0 | 0 | 0 | 0 | 0 | 1 | 0 | 16 | -1092129620
101 | K | 55196340 | Sifon umyv.podom.sestava DN 40 | ks | 1 |  | 0 |  |  | základní |  | 0 | 0 | 0 | 0 | 0 | 16 | K | 1 |  |  |  | ROZPOCET | 0 | 0 | 0 | 0 | 0 | 1 | 0 | 16 | 443576319
102 | K | 55196388 | Vent.roh.G1/2"myčka | ks | 1 |  | 0 |  |  | základní |  | 0 | 0 | 0 | 0 | 0 | 16 | K | 1 |  |  |  | ROZPOCET | 0 | 0 | 0 | 0 | 0 | 1 | 0 | 16 | -1277645090
103 | K | 55197169 | Umyvadlový stoj.kohout | ks | 12 |  | 0 |  |  | základní |  | 0 | 0 | 0 | 0 | 0 | 16 | K | 1 |  |  |  | ROZPOCET | 0 | 0 | 0 | 0 | 0 | 1 | 0 | 16 | 699920155
104 | K | 55199878 | Bater.stoj.dřez.páková | ks | 3 |  | 0 |  |  | základní |  | 0 | 0 | 0 | 0 | 0 | 16 | K | 1 |  |  |  | ROZPOCET | 0 | 0 | 0 | 0 | 0 | 1 | 0 | 16 | -1880085719
105 | K | 55199879 | Baterie stoj.bidetová | ks | 1 |  | 0 |  |  | základní |  | 0 | 0 | 0 | 0 | 0 | 16 | K | 1 |  |  |  | ROZPOCET | 0 | 0 | 0 | 0 | 0 | 1 | 0 | 16 | -962810303
106 | K | 55199942 | Lékařská páka pro inval.baterii | ks | 1 |  | 0 |  |  | základní |  | 0 | 0 | 0 | 0 | 0 | 16 | K | 1 |  |  |  | ROZPOCET | 0 | 0 | 0 | 0 | 0 | 1 | 0 | 16 | -145681003
107 | K | 55199959 | Bater.nást.dřez.-výt.ram.300mm | ks | 5 |  | 0 |  |  | základní |  | 0 | 0 | 0 | 0 | 0 | 16 | K | 1 |  |  |  | ROZPOCET | 0 | 0 | 0 | 0 | 0 | 1 | 0 | 16 | 857428500
108 | K | 55199961 | Baterie stoj.umyvadlová páková | ks | 35 |  | 0 |  |  | základní |  | 0 | 0 | 0 | 0 | 0 | 16 | K | 1 |  |  |  | ROZPOCET | 0 | 0 | 0 | 0 | 0 | 1 | 0 | 16 | 2075022488
| VV |  | 16+17+1+1 |  | 35 | [12 empty] | VV | 1 | 2 | True | 0 | ROZPOCET
| VV |  | Součet |  | 35 | [12 empty] | VV | 1 | 4 | True | 1 | ROZPOCET
109 | K | 64296063 | Klozet.mísa závěs+hlub.splach. | ks | 1 |  | 0 |  |  | základní |  | 0 | 0 | 0 | 0 | 0 | 16 | K | 1 |  |  |  | ROZPOCET | 0 | 0 | 0 | 0 | 0 | 1 | 0 | 16 | 112604829
110 | K | 64296108 | Bidet ovál. keram stojící | ks | 1 |  | 0 |  |  | základní |  | 0 | 0 | 0 | 0 | 0 | 16 | K | 1 |  |  |  | ROZPOCET | 0 | 0 | 0 | 0 | 0 | 1 | 0 | 16 | 1325557779
111 | K | 64296327 | Sedát.k inval.WC+oc.úchyt | ks | 1 |  | 0 |  |  | základní |  | 0 | 0 | 0 | 0 | 0 | 16 | K | 1 |  |  |  | ROZPOCET | 0 | 0 | 0 | 0 | 0 | 1 | 0 | 16 | -877478386
112 | K | 64296688 | Umyvadlo keram. invalidní 60x55cm | ks | 1 |  | 0 |  |  | základní |  | 0 | 0 | 0 | 0 | 0 | 16 | K | 1 |  |  |  | ROZPOCET | 0 | 0 | 0 | 0 | 0 | 1 | 0 | 16 | -831682733
113 | K | 64297025 | Klozet kombi svis.odpad | ks | 10 |  | 0 |  |  | základní |  | 0 | 0 | 0 | 0 | 0 | 16 | K | 1 |  |  |  | ROZPOCET | 0 | 0 | 0 | 0 | 0 | 1 | 0 | 16 | -303009045
114 | K | 64297035 | Pisoár s radar.splachov.a zdrojem | ks | 6 |  | 0 |  |  | základní |  | 0 | 0 | 0 | 0 | 0 | 16 | K | 1 |  |  |  | ROZPOCET | 0 | 0 | 0 | 0 | 0 | 1 | 0 | 16 | -2080888580
115 | K | 64297044 | Sedátko k WC s nerez.ocel.úchyty | ks | 10 |  | 0 |  |  | základní |  | 0 | 0 | 0 | 0 | 0 | 16 | K | 1 |  |  |  | ROZPOCET | 0 | 0 | 0 | 0 | 0 | 1 | 0 | 16 | -573937259
116 | K | 64297064 | Umyvadlo ovál. keram. 55x45cm | ks | 33 |  | 0 |  |  | základní |  | 0 | 0 | 0 | 0 | 0 | 16 | K | 1 |  |  |  | ROZPOCET | 0 | 0 | 0 | 0 | 0 | 1 | 0 | 16 | -1612568294
| VV |  | 12+16+5 |  | 33 | [12 empty] | VV | 1 | 2 | True | 0 | ROZPOCET
| VV |  | Součet |  | 33 | [12 empty] | VV | 1 | 4 | True | 1 | ROZPOCET
117 | K | 64297081 | Keram. ovál. výlevka závěsná + sklop mřížka | ks | 3 |  | 0 |  |  | základní |  | 0 | 0 | 0 | 0 | 0 | 16 | K | 1 |  |  |  | ROZPOCET | 0 | 0 | 0 | 0 | 0 | 1 | 0 | 16 | 582856703
136 | K | 725241112 | Sprchové vaničky akrylátové čtvercové 900x900 mm | soubor | 2 |  | 0 |  |  | základní |  | 0 | 0.01452 | 0.02904 | 0 | 0 | 16 | K | 1 |  |  |  | ROZPOCET | 0 | 0 | 0 | 0 | 0 | 1 | 0 | 16 | 659696773
137 | K | 725244322 | Sprchové dveře a zástěny zástěny sprchové do niky bezrámové skleněné tl. 8 mm dveře otvíravé jednokřídlové, na vaničku šířky 900 mm | soubor | 2 |  | 0 |  |  | základní |  | 0 | 0.04937 | 0.09874 | 0 | 0 | 16 | K | 1 |  |  |  | ROZPOCET | 0 | 0 | 0 | 0 | 0 | 1 | 0 | 16 | -815590497
138 | K | 725841333 | Baterie sprchové podomítkové (zápustné) s přepínačem a pevnou sprchou | soubor | 2 |  | 0 |  |  | základní |  | 0 | 0.00309 | 0.00618 | 0 | 0 | 16 | K | 1 |  |  |  | ROZPOCET | 0 | 0 | 0 | 0 | 0 | 1 | 0 | 16 | 293564414
139 | K | 725865311 | Zápachové uzávěrky zařizovacích předmětů pro vany sprchových koutů s kulovým kloubem na odtoku DN 40/50 | kus | 2 |  | 0 |  |  | základní |  | 0 | 0.00075 | 0.0015 | 0 | 0 | 16 | K | 1 |  |  |  | ROZPOCET | 0 | 0 | 0 | 0 | 0 | 1 | 0 | 16 | -613811373
118 | K | C725119212/98 | Zařízení záchodů - montáž | kus | 11 |  | 0 |  |  | základní |  | 0 | 0 | 0 | 0 | 0 | 16 | K | 1 |  |  |  | ROZPOCET | 0 | 0 | 0 | 0 | 0 | 1 | 0 | 16 | -1092113099
| VV |  | 10+1 |  | 11 | [12 empty] | VV | 1 | 2 | True | 0 | ROZPOCET
| VV |  | Součet |  | 11 | [12 empty] | VV | 1 | 4 | True | 1 | ROZPOCET
119 | K | C725119213/98 | Zařízení záchodů - montáž | kus | 3 |  | 0 |  |  | základní |  | 0 | 0 | 0 | 0 | 0 | 16 | K | 1 |  |  |  | ROZPOCET | 0 | 0 | 0 | 0 | 0 | 1 | 0 | 16 | 54645055
120 | K | C725129201 | Mtž pisoár zách -nádrž | soub | 6 |  | 0 |  |  | základní |  | 0 | 0 | 0 | 0 | 0 | 16 | K | 1 |  |  |  | ROZPOCET | 0 | 0 | 0 | 0 | 0 | 1 | 0 | 16 | -2102074935
121 | K | C725219401 | Mtž umyvadel du na šroub do zdi | soub | 34 |  | 0 |  |  | základní |  | 0 | 0 | 0 | 0 | 0 | 16 | K | 1 |  |  |  | ROZPOCET | 0 | 0 | 0 | 0 | 0 | 1 | 0 | 16 | 722253873
| VV |  | 12+16+5+1 |  | 34 | [12 empty] | VV | 1 | 2 | True | 0 | ROZPOCET
| VV |  | Součet |  | 34 | [12 empty] | VV | 1 | 4 | True | 1 | ROZPOCET
122 | K | C725239101 | Mtž bidetu dit bez soupr | kus | 1 |  | 0 |  |  | základní |  | 0 | 0 | 0 | 0 | 0 | 16 | K | 1 |  |  |  | ROZPOCET | 0 | 0 | 0 | 0 | 0 | 1 | 0 | 16 | 1347544689
123 | K | C725810401 | Ventil rohový -trub T 66 G 1/2 | soub | 84 |  | 0 |  |  | základní |  | 0 | 0 | 0 | 0 | 0 | 16 | K | 1 |  |  |  | ROZPOCET | 0 | 0 | 0 | 0 | 0 | 1 | 0 | 16 | 161385479
| VV |  | (16+17+1)*2+12 +4 |  | 84 | [12 empty] | VV | 1 | 2 | True | 0 | ROZPOCET
| VV |  | Součet |  | 84 | [12 empty] | VV | 1 | 4 | True | 1 | ROZPOCET
124 | K | C725810403 | Ventil rohový +trub T 67 G 1/2 | soub | 13 |  | 0 |  |  | základní |  | 0 | 0 | 0 | 0 | 0 | 16 | K | 1 |  |  |  | ROZPOCET | 0 | 0 | 0 | 0 | 0 | 1 | 0 | 16 | 782571967
| VV |  | 9+2+2 |  | 13 | [12 empty] | VV | 1 | 2 | True | 0 | ROZPOCET
| VV |  | Součet |  | 13 | [12 empty] | VV | 1 | 4 | True | 1 | ROZPOCET
125 | K | C725819201 | Mtž ventil nástěn G 1/2 | soub | 10 |  | 0 |  |  | základní |  | 0 | 0 | 0 | 0 | 0 | 16 | K | 1 |  |  |  | ROZPOCET | 0 | 0 | 0 | 0 | 0 | 1 | 0 | 16 | 1573635863
126 | K | C725819402 | Mtž ventil rohový G 1/2 | soub | 1 |  | 0 |  |  | základní |  | 0 | 0 | 0 | 0 | 0 | 16 | K | 1 |  |  |  | ROZPOCET | 0 | 0 | 0 | 0 | 0 | 1 | 0 | 16 | -1467224040
127 | K | C725829201 | Mtž bat umyv a dřez nást chrom | kus | 3 |  | 0 |  |  | základní |  | 0 | 0 | 0 | 0 | 0 | 16 | K | 1 |  |  |  | ROZPOCET | 0 | 0 | 0 | 0 | 0 | 1 | 0 | 16 | 1764058794
128 | K | C725829301 | Mtž baterie umyv a dřez stojánkG1/2 | kus | 34 |  | 0 |  |  | základní |  | 0 | 0 | 0 | 0 | 0 | 16 | K | 1 |  |  |  | ROZPOCET | 0 | 0 | 0 | 0 | 0 | 1 | 0 | 16 | -1707943844
| VV |  | 16+17+1 |  | 34 | [12 empty] | VV | 1 | 2 | True | 0 | ROZPOCET
| VV |  | Součet |  | 34 | [12 empty] | VV | 1 | 4 | True | 1 | ROZPOCET
129 | K | C725829501 | Mtž bidet souprav | kus | 1 |  | 0 |  |  | základní |  | 0 | 0 | 0 | 0 | 0 | 16 | K | 1 |  |  |  | ROZPOCET | 0 | 0 | 0 | 0 | 0 | 1 | 0 | 16 | -762566085
130 | K | C725869101 | Mtž uzávěrka zápach -D 40 umyv | kus | 34 |  | 0 |  |  | základní |  | 0 | 0 | 0 | 0 | 0 | 16 | K | 1 |  |  |  | ROZPOCET | 0 | 0 | 0 | 0 | 0 | 1 | 0 | 16 | 1319958279
| VV |  | 12+16+5+1 |  | 34 | [12 empty] | VV | 1 | 2 | True | 0 | ROZPOCET
| VV |  | Součet |  | 34 | [12 empty] | VV | 1 | 4 | True | 1 | ROZPOCET
131 | K | C725869204 | Mtž uzávěrka zápach -d 50 dřez jdn | ks | 3 |  | 0 |  |  | základní |  | 0 | 0 | 0 | 0 | 0 | 16 | K | 1 |  |  |  | ROZPOCET | 0 | 0 | 0 | 0 | 0 | 1 | 0 | 16 | -692368271
132 | K | C726131051/98 | Předst.systém-do lehkých stěn | sada | 1 |  | 0 |  |  | základní |  | 0 | 0 | 0 | 0 | 0 | 16 | K | 1 |  |  |  | ROZPOCET | 0 | 0 | 0 | 0 | 0 | 1 | 0 | 16 | 1428528996
133 | K | R725333350 | Montáž výlevky | soub | 3 |  | 0 |  |  | základní |  | 0 | 0 | 0 | 0 | 0 | 16 | K | 1 |  |  |  | ROZPOCET | 0 | 0 | 0 | 0 | 0 | 1 | 0 | 16 | -2017320829
134 | K | C998725102 | Zařiz předm přesun hmot vyska -12m | t | 0.746 |  | 0 |  |  | základní |  | 0 | 0 | 0 | 0 | 0 | 16 | K | 1 |  |  |  | ROZPOCET | 0 | 0 | 0 | 0 | 0 | 1 | 0 | 16 | 1524055730
| D | HZS | Hodinové zúčtovací sazby |  |  |  | 0 |  |  |  |  | 0 |  | 0 |  | 0 | 4 | D | 0 |  |  |  | ROZPOCET | [6 empty] | 0
135 | K | HZS2212 | Hodinové zúčtovací sazby profesí PSV provádění stavebních instalací instalatér odborný | hod | 60 |  | 0 | CS ÚRS 2022 01 |  | základní |  | 0 | 0 | 0 | 0 | 0 | 512 | K | 1 |  |  |  | ROZPOCET | 0 | 0 | 0 | 0 | 0 | 1 | 0 | 512 | 469758586

## B01a - Areálová dešťová k...
{df34fa8d-4ab9-49aa-b844-f40d51db740f}
2
| KRYCÍ LIST SOUPISU PRACÍ | [7 empty] | v --- níže se nacházejí doplnkové a pomocné údaje k sestavám --- v | [8 empty] | False
Stavba:
SPŠE PARDUBICE - REKONSTRUKCE AREÁLU DO NOVÉHO
Objekt:
SO 02 - BUDOVA B
Soupis:
B01a - Areálová dešťová kanalizace
| KSO: |  |  |  |  | CC-CZ:
| Místo: |  | Do Nového, Pardubice, p.p.č. 4769, 4881/3 |  |  | Datum: | 9. 9. 2024
| Zadavatel: |  |  |  |  | IČ:
DIČ:
| Uchazeč: |  |  |  |  | IČ: | Vyplň údaj
|  | Vyplň údaj |  |  |  | DIČ: | Vyplň údaj
| Projektant: |  |  |  |  | IČ:
DIČ:
| Zpracovatel: |  |  |  |  | IČ:
DIČ:
Poznámka:
| Cena bez DPH | [5 empty] | 0
|  |  | Základ daně |  |  | Sazba daně | Výše daně
| DPH | základní | 0 |  |  | 21% | 0
|  | snížená | 0 |  |  | 15% | 0
|  | zákl. přenesená | 0 |  |  | 21% | 0
|  | sníž. přenesená | 0 |  |  | 15% | 0
|  | nulová | 0 |  |  | 0% | 0
| Cena s DPH |  |  | v | CZK |  | 0
| Projektant |  |  | Zpracovatel
| Datum a podpis: |  | Razítko | Datum a podpis: |  |  | Razítko
| Objednavatel |  |  | Uchazeč
| Datum a podpis: |  | Razítko | Datum a podpis: |  |  | Razítko
REKAPITULACE ČLENĚNÍ SOUPISU PRACÍ
Stavba:
SPŠE PARDUBICE - REKONSTRUKCE AREÁLU DO NOVÉHO
Objekt:
SO 02 - BUDOVA B
Soupis:
B01a - Areálová dešťová kanalizace
Místo: |  |  | Do Nového, Pardubice, p.p.č. 4769, 4881/3 |  |  | Datum: | 9. 9. 2024
Zadavatel: | [5 empty] | Projektant:
Uchazeč: |  |  | Vyplň údaj |  |  | Zpracovatel:
Kód dílu - Popis | [6 empty] | Cena celkem [CZK]
Náklady ze soupisu prací | [6 empty] | 0 | [11 empty] | -1
| 1 - Zemní práce | [5 empty] | 0
| 4 - Vodorovné konstrukce | [5 empty] | 0
| 8 - Trubní vedení | [5 empty] | 0
| 99 - Staveništní přesun hmot | [5 empty] | 0
| 721 - Vnitřní kanalizace | [5 empty] | 0
SOUPIS PRACÍ
Stavba:
SPŠE PARDUBICE - REKONSTRUKCE AREÁLU DO NOVÉHO
Objekt:
SO 02 - BUDOVA B
Soupis:
B01a - Areálová dešťová kanalizace
Místo: |  |  | Do Nového, Pardubice, p.p.č. 4769, 4881/3 |  |  | Datum: | 9. 9. 2024
Zadavatel: | [5 empty] | Projektant:
Uchazeč: |  |  | Vyplň údaj |  |  | Zpracovatel:
PČ | Typ | Kód | Popis | MJ | Množství | J.cena [CZK] | Cena celkem [CZK] | Cenová soustava |  | DPH | J. Nh [h] | Nh celkem [h] | J. hmotnost [t] | Hmotnost celkem [t] | J. suť [t] | Suť Celkem [t]
Náklady soupisu celkem | [6 empty] | 0 |  |  |  |  | 0 |  | 0 |  | 0 |  | D | -1 | [10 empty] | 0
| D | 1 | Zemní práce |  |  |  | 0 |  |  |  |  | 0 |  | 0 |  | 0 | 1 | D | 0 |  |  |  | ROZPOCET | [6 empty] | 0
1 | K | C132201201 | Hlb rýh 2000mm hor 3 100m3 * | m3 | 74.984 |  | 0 |  |  | základní |  | 0 | 0 | 0 | 0 | 0 | 4 | K | 1 |  |  |  | ROZPOCET | 0 | 0 | 0 | 0 | 0 | 1 | 0 | 4 | -443830513
| VV |  | (1,392*10+1,193*39,72+1,346*6,05)*0,8 |  | 55.559 | [12 empty] | VV | 1 | 2 | True | 0 | ROZPOCET
| VV |  | "rozšíření pro akumul.nádrž" 2,5*3,5*1,52+3,5*3,5*0,5 |  | 19.425 | [12 empty] | VV | 1 | 2 | True | 0 | ROZPOCET
| VV |  | Součet |  | 74.984 | [12 empty] | VV | 1 | 4 | True | 1 | ROZPOCET
2 | K | C132201209 | Přípl za lepivost rýh v horn.3 * | m3 | 74.984 |  | 0 |  |  | základní |  | 0 | 0 | 0 | 0 | 0 | 4 | K | 1 |  |  |  | ROZPOCET | 0 | 0 | 0 | 0 | 0 | 1 | 0 | 4 | 981379245
| VV |  | "Položka pořadí 1" 74,98441 |  | 74.984 | [12 empty] | VV | 1 | 2 | True | 0 | ROZPOCET
| VV |  | Součet |  | 74.984 | [12 empty] | VV | 1 | 4 | True | 1 | ROZPOCET
3 | K | C161101101 | Svislé přemíst výkopku horn4 2.5m * | m3 | 74.984 |  | 0 |  |  | základní |  | 0 | 0 | 0 | 0 | 0 | 4 | K | 1 |  |  |  | ROZPOCET | 0 | 0 | 0 | 0 | 0 | 1 | 0 | 4 | -817750639
| VV |  | "Položka pořadí 1" 74,98441 |  | 74.984 | [12 empty] | VV | 1 | 2 | True | 0 | ROZPOCET
| VV |  | Součet |  | 74.984 | [12 empty] | VV | 1 | 4 | True | 1 | ROZPOCET
4 | K | C162701105 | Vodorovné přem.výkopku do 10000m1-4* | m3 | 45.863 |  | 0 |  |  | základní |  | 0 | 0 | 0 | 0 | 0 | 4 | K | 1 |  |  |  | ROZPOCET | 0 | 0 | 0 | 0 | 0 | 1 | 0 | 4 | 1616550878
| VV |  | "lože" 53*1*0,1 |  | 5.3 | [12 empty] | VV | 1 | 2 | True | 0 | ROZPOCET
| VV |  | "obsyp" 53*1*0,45 |  | 23.85 | [12 empty] | VV | 1 | 2 | True | 0 | ROZPOCET
| VV |  | "šachty" 3,14*0,3*0,3*(1+1,25) |  | 0.636 | [12 empty] | VV | 1 | 2 | True | 0 | ROZPOCET
| VV |  | "nádrž" 3,14*1,6*1,6*2 |  | 16.077 | [12 empty] | VV | 1 | 2 | True | 0 | ROZPOCET
| VV |  | Součet |  | 45.863 | [12 empty] | VV | 1 | 4 | True | 1 | ROZPOCET
5 | K | C171201201 | Uložení sypaniny na skládku * | m3 | 45.863 |  | 0 |  |  | základní |  | 0 | 0 | 0 | 0 | 0 | 4 | K | 1 |  |  |  | ROZPOCET | 0 | 0 | 0 | 0 | 0 | 1 | 0 | 4 | 1459529115
| VV |  | "Položka pořadí 4" 45,86265 |  | 45.863 | [12 empty] | VV | 1 | 2 | True | 0 | ROZPOCET
| VV |  | Součet |  | 45.863 | [12 empty] | VV | 1 | 4 | True | 1 | ROZPOCET
6 | K | 90000007 | Poplatek za skládku - zemina | t | 91.725 |  | 0 |  |  | základní |  | 0 | 0 | 0 | 0 | 0 | 4 | K | 1 |  |  |  | ROZPOCET | 0 | 0 | 0 | 0 | 0 | 1 | 0 | 4 | 1468704295
| VV |  | "Položka pořadí 4" 45,86265*2 |  | 91.725 | [12 empty] | VV | 1 | 2 | True | 0 | ROZPOCET
| VV |  | Součet |  | 91.725 | [12 empty] | VV | 1 | 4 | True | 1 | ROZPOCET
7 | K | C174101101 | Zásyp zhutnění jam * | m3 | 29.121 |  | 0 |  |  | základní |  | 0 | 0 | 0 | 0 | 0 | 4 | K | 1 |  |  |  | ROZPOCET | 0 | 0 | 0 | 0 | 0 | 1 | 0 | 4 | -111018280
| VV |  | "Položka pořadí 1" 74,98441 |  | 74.984 | [12 empty] | VV | 1 | 2 | True | 0 | ROZPOCET
| VV |  | "Položka pořadí 4" 45,86265*-1 |  | -45.863 | [12 empty] | VV | 1 | 2 | True | 0 | ROZPOCET
| VV |  | Součet |  | 29.121 | [12 empty] | VV | 1 | 4 | True | 1 | ROZPOCET
8 | K | C175101101 | Obsyp potr bez prohoz sypaniny * | m3 | 22.785 |  | 0 |  |  | základní |  | 0 | 0 | 0 | 0 | 0 | 4 | K | 1 |  |  |  | ROZPOCET | 0 | 0 | 0 | 0 | 0 | 1 | 0 | 4 | 1457403641
| VV |  | "obsyp" 53*1*0,45 |  | 23.85 | [12 empty] | VV | 1 | 2 | True | 0 | ROZPOCET
| VV |  | "odpočet potrubí" -53*3,14*0,08*0,08 |  | -1.065 | [12 empty] | VV | 1 | 2 | True | 0 | ROZPOCET
| VV |  | Součet |  | 22.785 | [12 empty] | VV | 1 | 4 | True | 1 | ROZPOCET
9 | K | 58155332 | Písek fr.0-4mm | t | 42.693 |  | 0 |  |  | základní |  | 0 | 0 | 0 | 0 | 0 | 4 | K | 1 |  |  |  | ROZPOCET | 0 | 0 | 0 | 0 | 0 | 1 | 0 | 4 | -1066779753
| VV |  | 22,78491*1,67*1,1*1,02 |  | 42.693 | [12 empty] | VV | 1 | 2 | True | 0 | ROZPOCET
| VV |  | Součet |  | 42.693 | [12 empty] | VV | 1 | 4 | True | 1 | ROZPOCET
| D | 4 | Vodorovné konstrukce |  |  |  | 0 |  |  |  |  | 0 |  | 0 |  | 0 | 1 | D | 0 |  |  |  | ROZPOCET | [6 empty] | 0
10 | K | 59223864 | Ulič.vpust-prsten.TBV Q 10a D39x6x5 | ks | 2.02 |  | 0 |  |  | základní |  | 0 | 0 | 0 | 0 | 0 | 4 | K | 1 |  |  |  | ROZPOCET | 0 | 0 | 0 | 0 | 0 | 1 | 0 | 4 | 670900959
11 | K | C452112111 | Osaz B prstenců výšky do 100mm | kus | 2 |  | 0 |  |  | základní |  | 0 | 0 | 0 | 0 | 0 | 4 | K | 1 |  |  |  | ROZPOCET | 0 | 0 | 0 | 0 | 0 | 1 | 0 | 4 | -1870896376
12 | K | R451573111/03 | Lože výkopu z písku | m3 | 5.3 |  | 0 |  |  | základní |  | 0 | 0 | 0 | 0 | 0 | 4 | K | 1 |  |  |  | ROZPOCET | 0 | 0 | 0 | 0 | 0 | 1 | 0 | 4 | -1579158944
| D | 8 | Trubní vedení |  |  |  | 0 |  |  |  |  | 0 |  | 0 |  | 0 | 1 | D | 0 |  |  |  | ROZPOCET | [6 empty] | 0
13 | K | 28396579 | Telesk.adaptér D 600 pro poklop | ks | 2 |  | 0 |  |  | základní |  | 0 | 0 | 0 | 0 | 0 | 4 | K | 1 |  |  |  | ROZPOCET | 0 | 0 | 0 | 0 | 0 | 1 | 0 | 4 | 241822377
14 | K | 28396637 | Dno šachty plast.D 600 | ks | 2 |  | 0 |  |  | základní |  | 0 | 0 | 0 | 0 | 0 | 4 | K | 1 |  |  |  | ROZPOCET | 0 | 0 | 0 | 0 | 0 | 1 | 0 | 4 | 87892846
15 | K | 28396765 | D 600-šacht.korug.roura 1m | ks | 2 |  | 0 |  |  | základní |  | 0 | 0 | 0 | 0 | 0 | 4 | K | 1 |  |  |  | ROZPOCET | 0 | 0 | 0 | 0 | 0 | 1 | 0 | 4 | 1533983328
16 | K | 28701324 | Akumul.nádrž samonos D3,1 hl.2m 15m3 | ks | 1 |  | 0 |  |  | základní |  | 0 | 0 | 0 | 0 | 0 | 4 | K | 1 |  |  |  | ROZPOCET | 0 | 0 | 0 | 0 | 0 | 1 | 0 | 4 | -2051810906
17 | K | 55242510 | Mříž s nálev+rám-vozovky D500 | ks | 2 |  | 0 |  |  | základní |  | 0 | 0 | 0 | 0 | 0 | 4 | K | 1 |  |  |  | ROZPOCET | 0 | 0 | 0 | 0 | 0 | 1 | 0 | 4 | 6609755
18 | K | 55243452 | Poklop šachtový s rámem A15 | ks | 2 |  | 0 |  |  | základní |  | 0 | 0 | 0 | 0 | 0 | 4 | K | 1 |  |  |  | ROZPOCET | 0 | 0 | 0 | 0 | 0 | 1 | 0 | 4 | -1471069011
19 | K | 55517915 | Koš kalový pozink vysoký UA4 | ks | 2 |  | 0 |  |  | základní |  | 0 | 0 | 0 | 0 | 0 | 4 | K | 1 |  |  |  | ROZPOCET | 0 | 0 | 0 | 0 | 0 | 1 | 0 | 4 | -423130864
20 | K | 59223852 | Ulič.vpust-dno TBV Q 2a D55x45x30 | ks | 2.02 |  | 0 |  |  | základní |  | 0 | 0 | 0 | 0 | 0 | 4 | K | 1 |  |  |  | ROZPOCET | 0 | 0 | 0 | 0 | 0 | 1 | 0 | 4 | 1142397096
21 | K | 59223854 | Ulič.vpust-díl TBV Q 3a-PVC D45x35 | ks | 2.02 |  | 0 |  |  | základní |  | 0 | 0 | 0 | 0 | 0 | 4 | K | 1 |  |  |  | ROZPOCET | 0 | 0 | 0 | 0 | 0 | 1 | 0 | 4 | -2002628676
22 | K | 59223858 | Ulič.vpust-horni TBV Q 5d D45x57x5 | ks | 2.02 |  | 0 |  |  | základní |  | 0 | 0 | 0 | 0 | 0 | 4 | K | 1 |  |  |  | ROZPOCET | 0 | 0 | 0 | 0 | 0 | 1 | 0 | 4 | 1065459507
23 | K | C0921 | Montáž+osaz.plast.šachty do výkopu | kpl | 2 |  | 0 |  |  | základní |  | 0 | 0 | 0 | 0 | 0 | 4 | K | 1 |  |  |  | ROZPOCET | 0 | 0 | 0 | 0 | 0 | 1 | 0 | 4 | -581222688
24 | K | C0921.1 | Montáž+osaz.plast.nádrže do výkopu | kpl | 1 |  | 0 |  |  | základní |  | 0 | 0 | 0 | 0 | 0 | 4 | K | 1 |  |  |  | ROZPOCET | 0 | 0 | 0 | 0 | 0 | 1 | 0 | 4 | 683250487
25 | K | C895941111 | Zříz vpusti uliční B UV50 normal * | kus | 2 |  | 0 |  |  | základní |  | 0 | 0 | 0 | 0 | 0 | 4 | K | 1 |  |  |  | ROZPOCET | 0 | 0 | 0 | 0 | 0 | 1 | 0 | 4 | 140998554
26 | K | C899102111 | Osaz poklopu s ramem do 100kg * | kus | 2 |  | 0 |  |  | základní |  | 0 | 0 | 0 | 0 | 0 | 4 | K | 1 |  |  |  | ROZPOCET | 0 | 0 | 0 | 0 | 0 | 1 | 0 | 4 | -1622385664
27 | K | C899203111 | Osaz mříží litin s rámem do 150kg * | kus | 2 |  | 0 |  |  | základní |  | 0 | 0 | 0 | 0 | 0 | 4 | K | 1 |  |  |  | ROZPOCET | 0 | 0 | 0 | 0 | 0 | 1 | 0 | 4 | 189527215
| D | 99 | Staveništní přesun hmot |  |  |  | 0 |  |  |  |  | 0 |  | 0 |  | 0 | 1 | D | 0 |  |  |  | ROZPOCET | [6 empty] | 0
28 | K | C998276101 | Přesun hm tr.plas.otevř.výkop * | t | 54.849 |  | 0 |  |  | základní |  | 0 | 0 | 0 | 0 | 0 | 4 | K | 1 |  |  |  | ROZPOCET | 0 | 0 | 0 | 0 | 0 | 1 | 0 | 4 | -1412393406
| D | 721 | Vnitřní kanalizace |  |  |  | 0 |  |  |  |  | 0 |  | 0 |  | 0 | 2 | D | 0 |  |  |  | ROZPOCET | [6 empty] | 0
29 | K | C721173403/98 | Potrubí z PVC KG Systém 160 | m | 53 |  | 0 |  |  | základní |  | 0 | 0 | 0 | 0 | 0 | 16 | K | 1 |  |  |  | ROZPOCET | 0 | 0 | 0 | 0 | 0 | 1 | 0 | 16 | -1918617055
30 | K | C721290112 | Zkouška těs kanal vodou - DN 200 | m | 53 |  | 0 |  |  | základní |  | 0 | 0 | 0 | 0 | 0 | 16 | K | 1 |  |  |  | ROZPOCET | 0 | 0 | 0 | 0 | 0 | 1 | 0 | 16 | -1586465768
31 | K | C998721101 | Přesun hm kanalizace výška 6m * | t | 0.146 |  | 0 |  |  | základní |  | 0 | 0 | 0 | 0 | 0 | 16 | K | 1 |  |  |  | ROZPOCET | 0 | 0 | 0 | 0 | 0 | 1 | 0 | 16 | -566976158

## B01b - Areálová kanalizac...
{2473be87-76ea-4005-967e-385f32b106e9}
2
| KRYCÍ LIST SOUPISU PRACÍ | [7 empty] | v --- níže se nacházejí doplnkové a pomocné údaje k sestavám --- v | [8 empty] | False
Stavba:
SPŠE PARDUBICE - REKONSTRUKCE AREÁLU DO NOVÉHO
Objekt:
SO 02 - BUDOVA B
Soupis:
B01b - Areálová kanalizace splašková
| KSO: |  |  |  |  | CC-CZ:
| Místo: |  | Do Nového, Pardubice, p.p.č. 4769, 4881/3 |  |  | Datum: | 9. 9. 2024
| Zadavatel: |  |  |  |  | IČ:
DIČ:
| Uchazeč: |  |  |  |  | IČ: | Vyplň údaj
|  | Vyplň údaj |  |  |  | DIČ: | Vyplň údaj
| Projektant: |  |  |  |  | IČ:
DIČ:
| Zpracovatel: |  |  |  |  | IČ:
DIČ:
Poznámka:
| Cena bez DPH | [5 empty] | 0
|  |  | Základ daně |  |  | Sazba daně | Výše daně
| DPH | základní | 0 |  |  | 21% | 0
|  | snížená | 0 |  |  | 15% | 0
|  | zákl. přenesená | 0 |  |  | 21% | 0
|  | sníž. přenesená | 0 |  |  | 15% | 0
|  | nulová | 0 |  |  | 0% | 0
| Cena s DPH |  |  | v | CZK |  | 0
| Projektant |  |  | Zpracovatel
| Datum a podpis: |  | Razítko | Datum a podpis: |  |  | Razítko
| Objednavatel |  |  | Uchazeč
| Datum a podpis: |  | Razítko | Datum a podpis: |  |  | Razítko
REKAPITULACE ČLENĚNÍ SOUPISU PRACÍ
Stavba:
SPŠE PARDUBICE - REKONSTRUKCE AREÁLU DO NOVÉHO
Objekt:
SO 02 - BUDOVA B
Soupis:
B01b - Areálová kanalizace splašková
Místo: |  |  | Do Nového, Pardubice, p.p.č. 4769, 4881/3 |  |  | Datum: | 9. 9. 2024
Zadavatel: | [5 empty] | Projektant:
Uchazeč: |  |  | Vyplň údaj |  |  | Zpracovatel:
Kód dílu - Popis | [6 empty] | Cena celkem [CZK]
Náklady ze soupisu prací | [6 empty] | 0 | [11 empty] | -1
| 1 - Zemní práce | [5 empty] | 0
| 4 - Vodorovné konstrukce | [5 empty] | 0
| 8 - Trubní vedení | [5 empty] | 0
| 99 - Staveništní přesun hmot | [5 empty] | 0
| 721 - Vnitřní kanalizace | [5 empty] | 0
| 724 - Strojní vybavení | [5 empty] | 0
SOUPIS PRACÍ
Stavba:
SPŠE PARDUBICE - REKONSTRUKCE AREÁLU DO NOVÉHO
Objekt:
SO 02 - BUDOVA B
Soupis:
B01b - Areálová kanalizace splašková
Místo: |  |  | Do Nového, Pardubice, p.p.č. 4769, 4881/3 |  |  | Datum: | 9. 9. 2024
Zadavatel: | [5 empty] | Projektant:
Uchazeč: |  |  | Vyplň údaj |  |  | Zpracovatel:
PČ | Typ | Kód | Popis | MJ | Množství | J.cena [CZK] | Cena celkem [CZK] | Cenová soustava |  | DPH | J. Nh [h] | Nh celkem [h] | J. hmotnost [t] | Hmotnost celkem [t] | J. suť [t] | Suť Celkem [t]
Náklady soupisu celkem | [6 empty] | 0 |  |  |  |  | 0 |  | 0 |  | 0 |  | D | -1 | [10 empty] | 0
| D | 1 | Zemní práce |  |  |  | 0 |  |  |  |  | 0 |  | 0 |  | 0 | 1 | D | 0 |  |  |  | ROZPOCET | [6 empty] | 0
1 | K | C130901121 | Bourání konstr zdivo B * | m3 | 0.484 |  | 0 |  |  | základní |  | 0 | 0 | 0 | 0 | 0 | 4 | K | 1 |  |  |  | ROZPOCET | 0 | 0 | 0 | 0 | 0 | 1 | 0 | 4 | -675583293
2 | K | C132201201 | Hlb rýh 2000mm hor 3 100m3 * | m3 | 85.637 |  | 0 |  |  | základní |  | 0 | 0 | 0 | 0 | 0 | 4 | K | 1 |  |  |  | ROZPOCET | 0 | 0 | 0 | 0 | 0 | 1 | 0 | 4 | -1013169597
| VV |  | "výtlak" 1,4*6,45*0,8 |  | 7.224 | [12 empty] | VV | 1 | 2 | True | 0 | ROZPOCET
| VV |  | "rozšíření pro čerpací šachtu" 2,5*1,7*1,95+2,5*2,5*0,8 |  | 13.288 | [12 empty] | VV | 1 | 2 | True | 0 | ROZPOCET
| VV |  | "gravitace" (1,658*17,39+1,69*29,95)*0,8 |  | 63.558 | [12 empty] | VV | 1 | 2 | True | 0 | ROZPOCET
| VV |  | "výkop pro novou šachtu na místě stávající" 1,5*1,5*1,4-3,14*0,6*0,6*1,4 |  | 1.567 | [12 empty] | VV | 1 | 2 | True | 0 | ROZPOCET
| VV |  | Součet |  | 85.637 | [12 empty] | VV | 1 | 4 | True | 1 | ROZPOCET
3 | K | C132201209 | Přípl za lepivost rýh v horn.3 * | m3 | 85.637 |  | 0 |  |  | základní |  | 0 | 0 | 0 | 0 | 0 | 4 | K | 1 |  |  |  | ROZPOCET | 0 | 0 | 0 | 0 | 0 | 1 | 0 | 4 | 998684348
| VV |  | "Položka pořadí 2" 85,63744 |  | 85.637 | [12 empty] | VV | 1 | 2 | True | 0 | ROZPOCET
| VV |  | Součet |  | 85.637 | [12 empty] | VV | 1 | 4 | True | 1 | ROZPOCET
4 | K | C151101101 | Pažení příložné hl.do 2m rýhy * | m2 | 175.804 |  | 0 |  |  | základní |  | 0 | 0 | 0 | 0 | 0 | 4 | K | 1 |  |  |  | ROZPOCET | 0 | 0 | 0 | 0 | 0 | 1 | 0 | 4 | 1043054841
| VV |  | (1,45*6,45+1,658*17,39+1,66*29,95)*2 |  | 175.804 | [12 empty] | VV | 1 | 2 | True | 0 | ROZPOCET
| VV |  | Součet |  | 175.804 | [12 empty] | VV | 1 | 4 | True | 1 | ROZPOCET
5 | K | C151101111 | Odstranění pažení rýh hl. 2m příl.* | m2 | 175.804 |  | 0 |  |  | základní |  | 0 | 0 | 0 | 0 | 0 | 4 | K | 1 |  |  |  | ROZPOCET | 0 | 0 | 0 | 0 | 0 | 1 | 0 | 4 | 277211967
| VV |  | "Položka pořadí 4" 175,80424 |  | 175.804 | [12 empty] | VV | 1 | 2 | True | 0 | ROZPOCET
| VV |  | Součet |  | 175.804 | [12 empty] | VV | 1 | 4 | True | 1 | ROZPOCET
6 | K | C161101101 | Svislé přemíst výkopku horn4 2.5m * | m3 | 85.637 |  | 0 |  |  | základní |  | 0 | 0 | 0 | 0 | 0 | 4 | K | 1 |  |  |  | ROZPOCET | 0 | 0 | 0 | 0 | 0 | 1 | 0 | 4 | 528584491
| VV |  | "Položka pořadí 2" 85,63744 |  | 85.637 | [12 empty] | VV | 1 | 2 | True | 0 | ROZPOCET
| VV |  | Součet |  | 85.637 | [12 empty] | VV | 1 | 4 | True | 1 | ROZPOCET
7 | K | C162701105 | Vodorovné přem.výkopku do 10000m1-4* | m3 | 32.686 |  | 0 |  |  | základní |  | 0 | 0 | 0 | 0 | 0 | 4 | K | 1 |  |  |  | ROZPOCET | 0 | 0 | 0 | 0 | 0 | 1 | 0 | 4 | -14890663
| VV |  | "lože" (6,5+17,4+30)*0,8*0,1 |  | 4.312 | [12 empty] | VV | 1 | 2 | True | 0 | ROZPOCET
| VV |  | "obsyp" 6,5*0,8*0,39+17,4*0,8*0,45+30*0,8*0,5 |  | 20.292 | [12 empty] | VV | 1 | 2 | True | 0 | ROZPOCET
| VV |  | "šachty" 3,14*0,6*0,6*1,3+3,14*0,9*0,9*2,6 |  | 8.082 | [12 empty] | VV | 1 | 2 | True | 0 | ROZPOCET
| VV |  | Součet |  | 32.686 | [12 empty] | VV | 1 | 4 | True | 1 | ROZPOCET
8 | K | C171201201 | Uložení sypaniny na skládku * | m3 | 32.686 |  | 0 |  |  | základní |  | 0 | 0 | 0 | 0 | 0 | 4 | K | 1 |  |  |  | ROZPOCET | 0 | 0 | 0 | 0 | 0 | 1 | 0 | 4 | -1265553228
| VV |  | "Položka pořadí 7" 32,68636 |  | 32.686 | [12 empty] | VV | 1 | 2 | True | 0 | ROZPOCET
| VV |  | Součet |  | 32.686 | [12 empty] | VV | 1 | 4 | True | 1 | ROZPOCET
9 | K | 90000007 | Poplatek za skládku - zemina | t | 65.373 |  | 0 |  |  | základní |  | 0 | 0 | 0 | 0 | 0 | 4 | K | 1 |  |  |  | ROZPOCET | 0 | 0 | 0 | 0 | 0 | 1 | 0 | 4 | -1705152785
| VV |  | "Položka pořadí 8" 32,68636*2 |  | 65.373 | [12 empty] | VV | 1 | 2 | True | 0 | ROZPOCET
| VV |  | Součet |  | 65.373 | [12 empty] | VV | 1 | 4 | True | 1 | ROZPOCET
10 | K | C174101101 | Zásyp zhutnění jam * | m3 | 52.951 |  | 0 |  |  | základní |  | 0 | 0 | 0 | 0 | 0 | 4 | K | 1 |  |  |  | ROZPOCET | 0 | 0 | 0 | 0 | 0 | 1 | 0 | 4 | 706679434
| VV |  | "Položka pořadí 2" 85,63744 |  | 85.637 | [12 empty] | VV | 1 | 2 | True | 0 | ROZPOCET
| VV |  | "Položka pořadí 7" 32,68636*-1 |  | -32.686 | [12 empty] | VV | 1 | 2 | True | 0 | ROZPOCET
| VV |  | Součet |  | 52.951 | [12 empty] | VV | 1 | 4 | True | 1 | ROZPOCET
11 | K | C175101101 | Obsyp potr bez prohoz sypaniny * | m3 | 18.959 |  | 0 |  |  | základní |  | 0 | 0 | 0 | 0 | 0 | 4 | K | 1 |  |  |  | ROZPOCET | 0 | 0 | 0 | 0 | 0 | 1 | 0 | 4 | 457393121
| VV |  | "obsyp" 6,5*0,8*0,39+17,4*0,8*0,45+30*0,8*0,5 |  | 20.292 | [12 empty] | VV | 1 | 2 | True | 0 | ROZPOCET
| VV |  | "odpočet potrubí" -(3,14*6,5*0,045*0,045+3,14*17,4*0,08*0,08+3,14*30*0,1*0,1) |  | -1.333 | [12 empty] | VV | 1 | 2 | True | 0 | ROZPOCET
| VV |  | Součet |  | 18.959 | [12 empty] | VV | 1 | 4 | True | 1 | ROZPOCET
12 | K | 58155332 | Písek fr.0-4mm | t | 35.524 |  | 0 |  |  | základní |  | 0 | 0 | 0 | 0 | 0 | 4 | K | 1 |  |  |  | ROZPOCET | 0 | 0 | 0 | 0 | 0 | 1 | 0 | 4 | 934312478
| VV |  | 18,959*1,67*1,1*1,02 |  | 35.524 | [12 empty] | VV | 1 | 2 | True | 0 | ROZPOCET
| VV |  | Součet |  | 35.524 | [12 empty] | VV | 1 | 4 | True | 1 | ROZPOCET
| D | 4 | Vodorovné konstrukce |  |  |  | 0 |  |  |  |  | 0 |  | 0 |  | 0 | 1 | D | 0 |  |  |  | ROZPOCET | [6 empty] | 0
16 | K | 59224667 | Vyr.prstenec TBW Q.1 625/100/120 | ks | 1.01 |  | 0 |  |  | základní |  | 0 | 0 | 0 | 0 | 0 | 4 | K | 1 |  |  |  | ROZPOCET | 0 | 0 | 0 | 0 | 0 | 1 | 0 | 4 | 469729427
15 | K | 59224678 | Vyr.prstenec TBW Q.1 625/80/120 | ks | 1.01 |  | 0 |  |  | základní |  | 0 | 0 | 0 | 0 | 0 | 4 | K | 1 |  |  |  | ROZPOCET | 0 | 0 | 0 | 0 | 0 | 1 | 0 | 4 | 652936201
14 | K | C452112111 | Osaz B prstenců výšky do 100mm | kus | 2 |  | 0 |  |  | základní |  | 0 | 0 | 0 | 0 | 0 | 4 | K | 1 |  |  |  | ROZPOCET | 0 | 0 | 0 | 0 | 0 | 1 | 0 | 4 | -627312874
13 | K | R451573111/03 | Lože výkopu z písku | m3 | 4.312 |  | 0 |  |  | základní |  | 0 | 0 | 0 | 0 | 0 | 4 | K | 1 |  |  |  | ROZPOCET | 0 | 0 | 0 | 0 | 0 | 1 | 0 | 4 | 1972337466
| D | 8 | Trubní vedení |  |  |  | 0 |  |  |  |  | 0 |  | 0 |  | 0 | 1 | D | 0 |  |  |  | ROZPOCET | [6 empty] | 0
37 | K | 28396579 | Telesk.adaptér D 600 pro poklop | ks | 2 |  | 0 |  |  | základní |  | 0 | 0 | 0 | 0 | 0 | 4 | K | 1 |  |  |  | ROZPOCET | 0 | 0 | 0 | 0 | 0 | 1 | 0 | 4 | -1784470070
34 | K | 28396637 | Dno šachty plast.D 600 | ks | 2 |  | 0 |  |  | základní |  | 0 | 0 | 0 | 0 | 0 | 4 | K | 1 |  |  |  | ROZPOCET | 0 | 0 | 0 | 0 | 0 | 1 | 0 | 4 | 1381605717
36 | K | 28396764 | D 600-šacht.korug.roura 2m | ks | 1 |  | 0 |  |  | základní |  | 0 | 0 | 0 | 0 | 0 | 4 | K | 1 |  |  |  | ROZPOCET | 0 | 0 | 0 | 0 | 0 | 1 | 0 | 4 | 1548729134
35 | K | 28396765 | D 600-šacht.korug.roura 1m | ks | 1 |  | 0 |  |  | základní |  | 0 | 0 | 0 | 0 | 0 | 4 | K | 1 |  |  |  | ROZPOCET | 0 | 0 | 0 | 0 | 0 | 1 | 0 | 4 | -982271722
20 | K | 28612022 | Litin.poklop 600 A15 | ks | 2 |  | 0 |  |  | základní |  | 0 | 0 | 0 | 0 | 0 | 4 | K | 1 |  |  |  | ROZPOCET | 0 | 0 | 0 | 0 | 0 | 1 | 0 | 4 | 195722579
24 | K | 28613869 | Potrubí PE tlak PN10 D 90x8,2 SDR 11 | m | 8.12 |  | 0 |  |  | základní |  | 0 | 0 | 0 | 0 | 0 | 4 | K | 1 |  |  |  | ROZPOCET | 0 | 0 | 0 | 0 | 0 | 1 | 0 | 4 | 1873116826
| VV |  | 8*1,015 |  | 8.12 | [12 empty] | VV | 1 | 2 | True | 0 | ROZPOCET
| VV |  | Součet |  | 8.12 | [12 empty] | VV | 1 | 4 | True | 1 | ROZPOCET
22 | K | 55243442 | Poklop vstup šacht.D400 BEGU bez odv | ks | 1 |  | 0 |  |  | základní |  | 0 | 0 | 0 | 0 | 0 | 4 | K | 1 |  |  |  | ROZPOCET | 0 | 0 | 0 | 0 | 0 | 1 | 0 | 4 | -996210977
18 | K | 55243452 | Poklop šachtový s rámem A15 | ks | 1 |  | 0 |  |  | základní |  | 0 | 0 | 0 | 0 | 0 | 4 | K | 1 |  |  |  | ROZPOCET | 0 | 0 | 0 | 0 | 0 | 1 | 0 | 4 | -1524746271
33 | K | 59224415 | Zákr.deska přech.TZK-Q.1 D150-100/25 | ks | 1.01 |  | 0 |  |  | základní |  | 0 | 0 | 0 | 0 | 0 | 4 | K | 1 |  |  |  | ROZPOCET | 0 | 0 | 0 | 0 | 0 | 1 | 0 | 4 | -523622250
31 | K | 59224478 | Skruž šacht.vyšší TBS-Q.1 150/100 | ks | 2.02 |  | 0 |  |  | základní |  | 0 | 0 | 0 | 0 | 0 | 4 | K | 1 |  |  |  | ROZPOCET | 0 | 0 | 0 | 0 | 0 | 1 | 0 | 4 | 770855711
32 | K | 59224483 | Deska zákryt.TZK-Q.1 150-63/17 | ks | 1.01 |  | 0 |  |  | základní |  | 0 | 0 | 0 | 0 | 0 | 4 | K | 1 |  |  |  | ROZPOCET | 0 | 0 | 0 | 0 | 0 | 1 | 0 | 4 | 440956145
28 | K | 59224490 | Deska zákryt.TZK-Q.1 120-63/17 | ks | 1.01 |  | 0 |  |  | základní |  | 0 | 0 | 0 | 0 | 0 | 4 | K | 1 |  |  |  | ROZPOCET | 0 | 0 | 0 | 0 | 0 | 1 | 0 | 4 | -25153301
27 | K | 59224652 | Šach.dno TBZ-Q.1 100/60 V max 40 | ks | 1.01 |  | 0 |  |  | základní |  | 0 | 0 | 0 | 0 | 0 | 4 | K | 1 |  |  |  | ROZPOCET | 0 | 0 | 0 | 0 | 0 | 1 | 0 | 4 | -1194019393
29 | K | 59224663 | Skruže TBS-Q.1 100/25 1000/250/120 | ks | 1.01 |  | 0 |  |  | základní |  | 0 | 0 | 0 | 0 | 0 | 4 | K | 1 |  |  |  | ROZPOCET | 0 | 0 | 0 | 0 | 0 | 1 | 0 | 4 | 806223714
30 | K | 59224679 | Šach.dno TBZ-Q.1 150/159 V 100 | ks | 1.01 |  | 0 |  |  | základní |  | 0 | 0 | 0 | 0 | 0 | 4 | K | 1 |  |  |  | ROZPOCET | 0 | 0 | 0 | 0 | 0 | 1 | 0 | 4 | 690107133
38 | K | C0921 | Montáž+osaz.plast.šachty do výkopu | kpl | 2 |  | 0 |  |  | základní |  | 0 | 0 | 0 | 0 | 0 | 4 | K | 1 |  |  |  | ROZPOCET | 0 | 0 | 0 | 0 | 0 | 1 | 0 | 4 | 66172809
23 | K | C871241121 | Mtž potr výkop tr polyetyl DN 90 | m | 8 |  | 0 |  |  | základní |  | 0 | 0 | 0 | 0 | 0 | 4 | K | 1 |  |  |  | ROZPOCET | 0 | 0 | 0 | 0 | 0 | 1 | 0 | 4 | -1778294179
25 | K | C892241111 | Tlak zkouška vodov potr DN do 80 * | m | 8 |  | 0 |  |  | základní |  | 0 | 0 | 0 | 0 | 0 | 4 | K | 1 |  |  |  | ROZPOCET | 0 | 0 | 0 | 0 | 0 | 1 | 0 | 4 | -93093508
26 | K | C894411111 | Zříz šcht díl dno Btř-znIV DN 200 * | kus | 2 |  | 0 |  |  | základní |  | 0 | 0 | 0 | 0 | 0 | 4 | K | 1 |  |  |  | ROZPOCET | 0 | 0 | 0 | 0 | 0 | 1 | 0 | 4 | -1304598928
17 | K | C899102111 | Osaz poklopu s ramem do 100kg * | kus | 1 |  | 0 |  |  | základní |  | 0 | 0 | 0 | 0 | 0 | 4 | K | 1 |  |  |  | ROZPOCET | 0 | 0 | 0 | 0 | 0 | 1 | 0 | 4 | -1448251663
19 | K | C899102111 | Osaz poklopu s ramem do 100kg * | kus | 2 |  | 0 |  |  | základní |  | 0 | 0 | 0 | 0 | 0 | 4 | K | 1 |  |  |  | ROZPOCET | 0 | 0 | 0 | 0 | 0 | 1 | 0 | 4 | 1170387267
21 | K | C899103111 | Osaz poklopu s rámem do 150kg * | kus | 1 |  | 0 |  |  | základní |  | 0 | 0 | 0 | 0 | 0 | 4 | K | 1 |  |  |  | ROZPOCET | 0 | 0 | 0 | 0 | 0 | 1 | 0 | 4 | 1885532098
| D | 99 | Staveništní přesun hmot |  |  |  | 0 |  |  |  |  | 0 |  | 0 |  | 0 | 1 | D | 0 |  |  |  | ROZPOCET | [6 empty] | 0
39 | K | C998276101 | Přesun hm tr.plas.otevř.výkop * | t | 62.494 |  | 0 |  |  | základní |  | 0 | 0 | 0 | 0 | 0 | 4 | K | 1 |  |  |  | ROZPOCET | 0 | 0 | 0 | 0 | 0 | 1 | 0 | 4 | 1013627310
| D | 721 | Vnitřní kanalizace |  |  |  | 0 |  |  |  |  | 0 |  | 0 |  | 0 | 2 | D | 0 |  |  |  | ROZPOCET | [6 empty] | 0
40 | K | C721173403/98 | Potrubí z PVC KG Systém 160 | m | 18 |  | 0 |  |  | základní |  | 0 | 0 | 0 | 0 | 0 | 16 | K | 1 |  |  |  | ROZPOCET | 0 | 0 | 0 | 0 | 0 | 1 | 0 | 16 | -1672230020
41 | K | C721173404/98 | Potrubí z PVC KG Systém 200 | m | 30 |  | 0 |  |  | základní |  | 0 | 0 | 0 | 0 | 0 | 16 | K | 1 |  |  |  | ROZPOCET | 0 | 0 | 0 | 0 | 0 | 1 | 0 | 16 | 347988576
42 | K | C721290112 | Zkouška těs kanal vodou - DN 200 | m | 48 |  | 0 |  |  | základní |  | 0 | 0 | 0 | 0 | 0 | 16 | K | 1 |  |  |  | ROZPOCET | 0 | 0 | 0 | 0 | 0 | 1 | 0 | 16 | -649009067
| VV |  | 18+30 |  | 48 | [12 empty] | VV | 1 | 2 | True | 0 | ROZPOCET
| VV |  | Součet |  | 48 | [12 empty] | VV | 1 | 4 | True | 1 | ROZPOCET
43 | K | C722290229 | Zkouška tlak potr -DN 100 | m | 8 |  | 0 |  |  | základní |  | 0 | 0 | 0 | 0 | 0 | 16 | K | 1 |  |  |  | ROZPOCET | 0 | 0 | 0 | 0 | 0 | 1 | 0 | 16 | -729609469
44 | K | C998721101 | Přesun hm kanalizace výška 6m * | t | 0.186 |  | 0 |  |  | základní |  | 0 | 0 | 0 | 0 | 0 | 16 | K | 1 |  |  |  | ROZPOCET | 0 | 0 | 0 | 0 | 0 | 1 | 0 | 16 | -725242230
| D | 724 | Strojní vybavení |  |  |  | 0 |  |  |  |  | 0 |  | 0 |  | 0 | 2 | D | 0 |  |  |  | ROZPOCET | [6 empty] | 0
51 | K | 42296162 | Ventil zpětný BOA-RLP DN 80 PN16 | ks | 2 |  | 0 |  |  | základní |  | 0 | 0 | 0 | 0 | 0 | 16 | K | 1 |  |  |  | ROZPOCET | 0 | 0 | 0 | 0 | 0 | 1 | 0 | 16 | -1935122472
52 | K | 42296163 | Šoupátko DN 80mm | ks | 1 |  | 0 |  |  | základní |  | 0 | 0 | 0 | 0 | 0 | 16 | K | 1 |  |  |  | ROZPOCET | 0 | 0 | 0 | 0 | 0 | 1 | 0 | 16 | 1106298127
46 | K | 42697529 | Čerpadlo ponorné | ks | 2 |  | 0 |  |  | základní |  | 0 | 0 | 0 | 0 | 0 | 16 | K | 1 |  |  |  | ROZPOCET | 0 | 0 | 0 | 0 | 0 | 1 | 0 | 16 | 663568052
47 | K | 42697530 | Spínací skříň k čerpadlům | ks | 1 |  | 0 |  |  | základní |  | 0 | 0 | 0 | 0 | 0 | 16 | K | 1 |  |  |  | ROZPOCET | 0 | 0 | 0 | 0 | 0 | 1 | 0 | 16 | -874418659
48 | K | 42697531 | Hydrost.snímač hladiny rozsah 0-4mvs | ks | 1 |  | 0 |  |  | základní |  | 0 | 0 | 0 | 0 | 0 | 16 | K | 1 |  |  |  | ROZPOCET | 0 | 0 | 0 | 0 | 0 | 1 | 0 | 16 | -1496124623
49 | K | C0921.1 | Montáž příslušenství čerpadla Amarex | kpl | 1 |  | 0 |  |  | základní |  | 0 | 0 | 0 | 0 | 0 | 16 | K | 1 |  |  |  | ROZPOCET | 0 | 0 | 0 | 0 | 0 | 1 | 0 | 16 | 2097975440
50 | K | C722219102 | Mtž armatur vodov přírub DN 50 | kus | 4 |  | 0 |  |  | základní |  | 0 | 0 | 0 | 0 | 0 | 16 | K | 1 |  |  |  | ROZPOCET | 0 | 0 | 0 | 0 | 0 | 1 | 0 | 16 | 1715401284
45 | K | C724149101 | Mtž čerp ponor do 40l bez potubí | kus | 2 |  | 0 |  |  | základní |  | 0 | 0 | 0 | 0 | 0 | 16 | K | 1 |  |  |  | ROZPOCET | 0 | 0 | 0 | 0 | 0 | 1 | 0 | 16 | -2119249940
53 | K | C998724101 | Stroj vyb přesun hmot výška -6m | t | 0.106 |  | 0 |  |  | základní |  | 0 | 0 | 0 | 0 | 0 | 16 | K | 1 |  |  |  | ROZPOCET | 0 | 0 | 0 | 0 | 0 | 1 | 0 | 16 | 1374661261

## B01c - Areálová tuková ka...
{433c468f-9731-4c67-9ab7-b0b3ac1ba959}
2
| KRYCÍ LIST SOUPISU PRACÍ | [7 empty] | v --- níže se nacházejí doplnkové a pomocné údaje k sestavám --- v | [8 empty] | False
Stavba:
SPŠE PARDUBICE - REKONSTRUKCE AREÁLU DO NOVÉHO
Objekt:
SO 02 - BUDOVA B
Soupis:
B01c - Areálová tuková kanalizace
| KSO: |  |  |  |  | CC-CZ:
| Místo: |  | Do Nového, Pardubice, p.p.č. 4769, 4881/3 |  |  | Datum: | 9. 9. 2024
| Zadavatel: |  |  |  |  | IČ:
DIČ:
| Uchazeč: |  |  |  |  | IČ: | Vyplň údaj
|  | Vyplň údaj |  |  |  | DIČ: | Vyplň údaj
| Projektant: |  |  |  |  | IČ:
DIČ:
| Zpracovatel: |  |  |  |  | IČ:
DIČ:
Poznámka:
| Cena bez DPH | [5 empty] | 0
|  |  | Základ daně |  |  | Sazba daně | Výše daně
| DPH | základní | 0 |  |  | 21% | 0
|  | snížená | 0 |  |  | 15% | 0
|  | zákl. přenesená | 0 |  |  | 21% | 0
|  | sníž. přenesená | 0 |  |  | 15% | 0
|  | nulová | 0 |  |  | 0% | 0
| Cena s DPH |  |  | v | CZK |  | 0
| Projektant |  |  | Zpracovatel
| Datum a podpis: |  | Razítko | Datum a podpis: |  |  | Razítko
| Objednavatel |  |  | Uchazeč
| Datum a podpis: |  | Razítko | Datum a podpis: |  |  | Razítko
REKAPITULACE ČLENĚNÍ SOUPISU PRACÍ
Stavba:
SPŠE PARDUBICE - REKONSTRUKCE AREÁLU DO NOVÉHO
Objekt:
SO 02 - BUDOVA B
Soupis:
B01c - Areálová tuková kanalizace
Místo: |  |  | Do Nového, Pardubice, p.p.č. 4769, 4881/3 |  |  | Datum: | 9. 9. 2024
Zadavatel: | [5 empty] | Projektant:
Uchazeč: |  |  | Vyplň údaj |  |  | Zpracovatel:
Kód dílu - Popis | [6 empty] | Cena celkem [CZK]
Náklady ze soupisu prací | [6 empty] | 0 | [11 empty] | -1
| 1 - Zemní práce | [5 empty] | 0
| 3 - Svislé a kompletní konstrukce | [5 empty] | 0
| 4 - Vodorovné konstrukce | [5 empty] | 0
| 8 - Trubní vedení | [5 empty] | 0
| 99 - Staveništní přesun hmot | [5 empty] | 0
| 721 - Vnitřní kanalizace | [5 empty] | 0
SOUPIS PRACÍ
Stavba:
SPŠE PARDUBICE - REKONSTRUKCE AREÁLU DO NOVÉHO
Objekt:
SO 02 - BUDOVA B
Soupis:
B01c - Areálová tuková kanalizace
Místo: |  |  | Do Nového, Pardubice, p.p.č. 4769, 4881/3 |  |  | Datum: | 9. 9. 2024
Zadavatel: | [5 empty] | Projektant:
Uchazeč: |  |  | Vyplň údaj |  |  | Zpracovatel:
PČ | Typ | Kód | Popis | MJ | Množství | J.cena [CZK] | Cena celkem [CZK] | Cenová soustava |  | DPH | J. Nh [h] | Nh celkem [h] | J. hmotnost [t] | Hmotnost celkem [t] | J. suť [t] | Suť Celkem [t]
Náklady soupisu celkem | [6 empty] | 0 |  |  |  |  | 0 |  | 0 |  | 0 |  | D | -1 | [10 empty] | 0
| D | 1 | Zemní práce |  |  |  | 0 |  |  |  |  | 0 |  | 0 |  | 0 | 1 | D | 0 |  |  |  | ROZPOCET | [6 empty] | 0
1 | K | C132201201 | Hlb rýh 2000mm hor 3 100m3 * | m3 | 17.903 |  | 0 |  |  | základní |  | 0 | 0 | 0 | 0 | 0 | 4 | K | 1 |  |  |  | ROZPOCET | 0 | 0 | 0 | 0 | 0 | 1 | 0 | 4 | -2143970824
| VV |  | 1,357*10,26*0,8 |  | 11.138 | [12 empty] | VV | 1 | 2 | True | 0 | ROZPOCET
| VV |  | "rozšíření pro lapák tuků" 0,7*3*1,4+1,5*3*0,85 |  | 6.765 | [12 empty] | VV | 1 | 2 | True | 0 | ROZPOCET
| VV |  | Součet |  | 17.903 | [12 empty] | VV | 1 | 4 | True | 1 | ROZPOCET
2 | K | C132201209 | Přípl za lepivost rýh v horn.3 * | m3 | 17.903 |  | 0 |  |  | základní |  | 0 | 0 | 0 | 0 | 0 | 4 | K | 1 |  |  |  | ROZPOCET | 0 | 0 | 0 | 0 | 0 | 1 | 0 | 4 | -1159336268
| VV |  | "Položka pořadí 1" 17,90326 |  | 17.903 | [12 empty] | VV | 1 | 2 | True | 0 | ROZPOCET
| VV |  | Součet |  | 17.903 | [12 empty] | VV | 1 | 4 | True | 1 | ROZPOCET
3 | K | C161101101 | Svislé přemíst výkopku horn4 2.5m * | m3 | 17.903 |  | 0 |  |  | základní |  | 0 | 0 | 0 | 0 | 0 | 4 | K | 1 |  |  |  | ROZPOCET | 0 | 0 | 0 | 0 | 0 | 1 | 0 | 4 | -1224748816
| VV |  | "Položka pořadí 1" 17,90326 |  | 17.903 | [12 empty] | VV | 1 | 2 | True | 0 | ROZPOCET
| VV |  | Součet |  | 17.903 | [12 empty] | VV | 1 | 4 | True | 1 | ROZPOCET
4 | K | C162701105 | Vodorovné přem.výkopku do 10000m1-4* | m3 | 9.165 |  | 0 |  |  | základní |  | 0 | 0 | 0 | 0 | 0 | 4 | K | 1 |  |  |  | ROZPOCET | 0 | 0 | 0 | 0 | 0 | 1 | 0 | 4 | -438815985
| VV |  | "lože" 10,26*0,8*0,1 |  | 0.821 | [12 empty] | VV | 1 | 2 | True | 0 | ROZPOCET
| VV |  | "obsyp" 10,26*0,8*0,425 |  | 3.488 | [12 empty] | VV | 1 | 2 | True | 0 | ROZPOCET
| VV |  | "šachty" 3,14*0,3*0,3*(1,24+1,39)+3,14*0,2*0,2*1,36 |  | 0.914 | [12 empty] | VV | 1 | 2 | True | 0 | ROZPOCET
| VV |  | "lapol" 2,545*0,8*1,825+3,14*0,3*0,3*0,8 |  | 3.942 | [12 empty] | VV | 1 | 2 | True | 0 | ROZPOCET
| VV |  | Součet |  | 9.165 | [12 empty] | VV | 1 | 4 | True | 1 | ROZPOCET
5 | K | C171201201 | Uložení sypaniny na skládku * | m3 | 9.165 |  | 0 |  |  | základní |  | 0 | 0 | 0 | 0 | 0 | 4 | K | 1 |  |  |  | ROZPOCET | 0 | 0 | 0 | 0 | 0 | 1 | 0 | 4 | -120660718
| VV |  | "Položka pořadí 4" 9,16503 |  | 9.165 | [12 empty] | VV | 1 | 2 | True | 0 | ROZPOCET
| VV |  | Součet |  | 9.165 | [12 empty] | VV | 1 | 4 | True | 1 | ROZPOCET
6 | K | 90000007 | Poplatek za skládku - zemina | t | 18.33 |  | 0 |  |  | základní |  | 0 | 0 | 0 | 0 | 0 | 4 | K | 1 |  |  |  | ROZPOCET | 0 | 0 | 0 | 0 | 0 | 1 | 0 | 4 | 1144171551
| VV |  | "Položka pořadí 5" 9,16504*2 |  | 18.33 | [12 empty] | VV | 1 | 2 | True | 0 | ROZPOCET
| VV |  | Součet |  | 18.33 | [12 empty] | VV | 1 | 4 | True | 1 | ROZPOCET
7 | K | C174101101 | Zásyp zhutnění jam * | m3 | 8.738 |  | 0 |  |  | základní |  | 0 | 0 | 0 | 0 | 0 | 4 | K | 1 |  |  |  | ROZPOCET | 0 | 0 | 0 | 0 | 0 | 1 | 0 | 4 | 1253628805
| VV |  | "Položka pořadí 1" 17,90326 |  | 17.903 | [12 empty] | VV | 1 | 2 | True | 0 | ROZPOCET
| VV |  | "Položka pořadí 4" 9,16503*-1 |  | -9.165 | [12 empty] | VV | 1 | 2 | True | 0 | ROZPOCET
| VV |  | Součet |  | 8.738 | [12 empty] | VV | 1 | 4 | True | 1 | ROZPOCET
8 | K | C175101101 | Obsyp potr bez prohoz sypaniny * | m3 | 3.369 |  | 0 |  |  | základní |  | 0 | 0 | 0 | 0 | 0 | 4 | K | 1 |  |  |  | ROZPOCET | 0 | 0 | 0 | 0 | 0 | 1 | 0 | 4 | 1030496504
| VV |  | "obsyp" 10,26*0,8*0,425 |  | 3.488 | [12 empty] | VV | 1 | 2 | True | 0 | ROZPOCET
| VV |  | "odpočet potrubí" -9*3,14*0,065*0,065 |  | -0.119 | [12 empty] | VV | 1 | 2 | True | 0 | ROZPOCET
| VV |  | Součet |  | 3.369 | [12 empty] | VV | 1 | 4 | True | 1 | ROZPOCET
9 | K | 58155332 | Písek fr.0-4mm | t | 6.313 |  | 0 |  |  | základní |  | 0 | 0 | 0 | 0 | 0 | 4 | K | 1 |  |  |  | ROZPOCET | 0 | 0 | 0 | 0 | 0 | 1 | 0 | 4 | 1180926822
| VV |  | 3,369*1,67*1,1*1,02 |  | 6.313 | [12 empty] | VV | 1 | 2 | True | 0 | ROZPOCET
| VV |  | Součet |  | 6.313 | [12 empty] | VV | 1 | 4 | True | 1 | ROZPOCET
| D | 3 | Svislé a kompletní konstrukce |  |  |  | 0 |  |  |  |  | 0 |  | 0 |  | 0 | 1 | D | 0 |  |  |  | ROZPOCET | [6 empty] | 0
11 | K | 28399018 | Lapák tuku | ks | 1 |  | 0 |  |  | základní |  | 0 | 0 | 0 | 0 | 0 | 4 | K | 1 |  |  |  | ROZPOCET | 0 | 0 | 0 | 0 | 0 | 1 | 0 | 4 | -952344283
10 | K | R386942113 | Mtž odlučovač tuku vel T 5 | ks | 1 |  | 0 |  |  | základní |  | 0 | 0 | 0 | 0 | 0 | 4 | K | 1 |  |  |  | ROZPOCET | 0 | 0 | 0 | 0 | 0 | 1 | 0 | 4 | -409271250
| D | 4 | Vodorovné konstrukce |  |  |  | 0 |  |  |  |  | 0 |  | 0 |  | 0 | 1 | D | 0 |  |  |  | ROZPOCET | [6 empty] | 0
12 | K | R451573111/03 | Lože výkopu z písku | m3 | 0.821 |  | 0 |  |  | základní |  | 0 | 0 | 0 | 0 | 0 | 4 | K | 1 |  |  |  | ROZPOCET | 0 | 0 | 0 | 0 | 0 | 1 | 0 | 4 | -755258380
| D | 8 | Trubní vedení |  |  |  | 0 |  |  |  |  | 0 |  | 0 |  | 0 | 1 | D | 0 |  |  |  | ROZPOCET | [6 empty] | 0
19 | K | 28396579 | Telesk.adaptér D 600 pro poklop | ks | 2 |  | 0 |  |  | základní |  | 0 | 0 | 0 | 0 | 0 | 4 | K | 1 |  |  |  | ROZPOCET | 0 | 0 | 0 | 0 | 0 | 1 | 0 | 4 | 1299608411
17 | K | 28396637 | Dno šachty plast.D 600 | ks | 2 |  | 0 |  |  | základní |  | 0 | 0 | 0 | 0 | 0 | 4 | K | 1 |  |  |  | ROZPOCET | 0 | 0 | 0 | 0 | 0 | 1 | 0 | 4 | 955366297
18 | K | 28396765 | D 600-šacht.korug.roura 1m | ks | 2 |  | 0 |  |  | základní |  | 0 | 0 | 0 | 0 | 0 | 4 | K | 1 |  |  |  | ROZPOCET | 0 | 0 | 0 | 0 | 0 | 1 | 0 | 4 | 560055918
16 | K | 28612061 | Litin.poklop D 600 40t | ks | 2 |  | 0 |  |  | základní |  | 0 | 0 | 0 | 0 | 0 | 4 | K | 1 |  |  |  | ROZPOCET | 0 | 0 | 0 | 0 | 0 | 1 | 0 | 4 | 626492035
22 | K | 28634323 | Šacht.kgr roura+hrdlo 425x1250 | ks | 1 |  | 0 |  |  | základní |  | 0 | 0 | 0 | 0 | 0 | 4 | K | 1 |  |  |  | ROZPOCET | 0 | 0 | 0 | 0 | 0 | 1 | 0 | 4 | 766336267
21 | K | 28634329 | Šachta dno PP D 425 | ks | 1 |  | 0 |  |  | základní |  | 0 | 0 | 0 | 0 | 0 | 4 | K | 1 |  |  |  | ROZPOCET | 0 | 0 | 0 | 0 | 0 | 1 | 0 | 4 | 1912727070
23 | K | 28670830 | Telesk.adaptér D 425x375 | ks | 1 |  | 0 |  |  | základní |  | 0 | 0 | 0 | 0 | 0 | 4 | K | 1 |  |  |  | ROZPOCET | 0 | 0 | 0 | 0 | 0 | 1 | 0 | 4 | -1628580536
14 | K | 28696125 | Litinový poklop 425 mm 40t | ks | 1 |  | 0 |  |  | základní |  | 0 | 0 | 0 | 0 | 0 | 4 | K | 1 |  |  |  | ROZPOCET | 0 | 0 | 0 | 0 | 0 | 1 | 0 | 4 | 1046943407
20 | K | C0921 | Montáž+osaz.plast.šachty do výkopu | kpl | 2 |  | 0 |  |  | základní |  | 0 | 0 | 0 | 0 | 0 | 4 | K | 1 |  |  |  | ROZPOCET | 0 | 0 | 0 | 0 | 0 | 1 | 0 | 4 | -1713358147
24 | K | C0921.1 | Montáž+osaz.plast.šachty do výkopu | kpl | 1 |  | 0 |  |  | základní |  | 0 | 0 | 0 | 0 | 0 | 4 | K | 1 |  |  |  | ROZPOCET | 0 | 0 | 0 | 0 | 0 | 1 | 0 | 4 | -1689590930
13 | K | C899102111 | Osaz poklopu s ramem do 100kg * | kus | 1 |  | 0 |  |  | základní |  | 0 | 0 | 0 | 0 | 0 | 4 | K | 1 |  |  |  | ROZPOCET | 0 | 0 | 0 | 0 | 0 | 1 | 0 | 4 | 1528137504
15 | K | C899103111 | Osaz poklopu s rámem do 150kg * | kus | 2 |  | 0 |  |  | základní |  | 0 | 0 | 0 | 0 | 0 | 4 | K | 1 |  |  |  | ROZPOCET | 0 | 0 | 0 | 0 | 0 | 1 | 0 | 4 | -137700011
| D | 99 | Staveništní přesun hmot |  |  |  | 0 |  |  |  |  | 0 |  | 0 |  | 0 | 1 | D | 0 |  |  |  | ROZPOCET | [6 empty] | 0
25 | K | C998276101 | Přesun hm tr.plas.otevř.výkop * | t | 8.79 |  | 0 |  |  | základní |  | 0 | 0 | 0 | 0 | 0 | 4 | K | 1 |  |  |  | ROZPOCET | 0 | 0 | 0 | 0 | 0 | 1 | 0 | 4 | 1941744442
| D | 721 | Vnitřní kanalizace |  |  |  | 0 |  |  |  |  | 0 |  | 0 |  | 0 | 2 | D | 0 |  |  |  | ROZPOCET | [6 empty] | 0
26 | K | C721173402/98 | Potrubí z PVC KG Systém 125 | m | 9 |  | 0 |  |  | základní |  | 0 | 0 | 0 | 0 | 0 | 16 | K | 1 |  |  |  | ROZPOCET | 0 | 0 | 0 | 0 | 0 | 1 | 0 | 16 | -234231362
27 | K | C721290112 | Zkouška těs kanal vodou - DN 200 | m | 9 |  | 0 |  |  | základní |  | 0 | 0 | 0 | 0 | 0 | 16 | K | 1 |  |  |  | ROZPOCET | 0 | 0 | 0 | 0 | 0 | 1 | 0 | 16 | -2107455638
28 | K | C998721101 | Přesun hm kanalizace výška 6m * | t | 0.016 |  | 0 |  |  | základní |  | 0 | 0 | 0 | 0 | 0 | 16 | K | 1 |  |  |  | ROZPOCET | 0 | 0 | 0 | 0 | 0 | 1 | 0 | 16 | -1618542241

## B01d - Vodovodní přípojka
{2187dba0-38b7-4aba-9bd8-2248ee87465e}
2
| KRYCÍ LIST SOUPISU PRACÍ | [7 empty] | v --- níže se nacházejí doplnkové a pomocné údaje k sestavám --- v | [8 empty] | False
Stavba:
SPŠE PARDUBICE - REKONSTRUKCE AREÁLU DO NOVÉHO
Objekt:
SO 02 - BUDOVA B
Soupis:
B01d - Vodovodní přípojka
| KSO: |  |  |  |  | CC-CZ:
| Místo: |  | Do Nového, Pardubice, p.p.č. 4769, 4881/3 |  |  | Datum: | 9. 9. 2024
| Zadavatel: |  |  |  |  | IČ:
DIČ:
| Uchazeč: |  |  |  |  | IČ: | Vyplň údaj
|  | Vyplň údaj |  |  |  | DIČ: | Vyplň údaj
| Projektant: |  |  |  |  | IČ:
DIČ:
| Zpracovatel: |  |  |  |  | IČ:
DIČ:
Poznámka:
| Cena bez DPH | [5 empty] | 0
|  |  | Základ daně |  |  | Sazba daně | Výše daně
| DPH | základní | 0 |  |  | 21% | 0
|  | snížená | 0 |  |  | 15% | 0
|  | zákl. přenesená | 0 |  |  | 21% | 0
|  | sníž. přenesená | 0 |  |  | 15% | 0
|  | nulová | 0 |  |  | 0% | 0
| Cena s DPH |  |  | v | CZK |  | 0
| Projektant |  |  | Zpracovatel
| Datum a podpis: |  | Razítko | Datum a podpis: |  |  | Razítko
| Objednavatel |  |  | Uchazeč
| Datum a podpis: |  | Razítko | Datum a podpis: |  |  | Razítko
REKAPITULACE ČLENĚNÍ SOUPISU PRACÍ
Stavba:
SPŠE PARDUBICE - REKONSTRUKCE AREÁLU DO NOVÉHO
Objekt:
SO 02 - BUDOVA B
Soupis:
B01d - Vodovodní přípojka
Místo: |  |  | Do Nového, Pardubice, p.p.č. 4769, 4881/3 |  |  | Datum: | 9. 9. 2024
Zadavatel: | [5 empty] | Projektant:
Uchazeč: |  |  | Vyplň údaj |  |  | Zpracovatel:
Kód dílu - Popis | [6 empty] | Cena celkem [CZK]
Náklady ze soupisu prací | [6 empty] | 0 | [11 empty] | -1
| 1 - Zemní práce | [5 empty] | 0
| 4 - Vodorovné konstrukce | [5 empty] | 0
| 5 - Komunikace | [5 empty] | 0
| 8 - Trubní vedení | [5 empty] | 0
| 91 - Doplňující práce na komunikaci | [5 empty] | 0
| 96 - Bourání konstrukcí | [5 empty] | 0
| 99 - Staveništní přesun hmot | [5 empty] | 0
| M21 - Elektromontáže | [5 empty] | 0
| 722 - Vnitřní vodovod | [5 empty] | 0
SOUPIS PRACÍ
Stavba:
SPŠE PARDUBICE - REKONSTRUKCE AREÁLU DO NOVÉHO
Objekt:
SO 02 - BUDOVA B
Soupis:
B01d - Vodovodní přípojka
Místo: |  |  | Do Nového, Pardubice, p.p.č. 4769, 4881/3 |  |  | Datum: | 9. 9. 2024
Zadavatel: | [5 empty] | Projektant:
Uchazeč: |  |  | Vyplň údaj |  |  | Zpracovatel:
PČ | Typ | Kód | Popis | MJ | Množství | J.cena [CZK] | Cena celkem [CZK] | Cenová soustava |  | DPH | J. Nh [h] | Nh celkem [h] | J. hmotnost [t] | Hmotnost celkem [t] | J. suť [t] | Suť Celkem [t]
Náklady soupisu celkem | [6 empty] | 0 |  |  |  |  | 0 |  | 0 |  | 0 |  | D | -1 | [10 empty] | 0
| D | 1 | Zemní práce |  |  |  | 0 |  |  |  |  | 0 |  | 0 |  | 0 | 1 | D | 0 |  |  |  | ROZPOCET | [6 empty] | 0
1 | K | C132201201 | Hlb rýh 2000mm hor 3 100m3 * | m3 | 26.4 |  | 0 |  |  | základní |  | 0 | 0 | 0 | 0 | 0 | 4 | K | 1 |  |  |  | ROZPOCET | 0 | 0 | 0 | 0 | 0 | 1 | 0 | 4 | -1494041076
| VV |  | 22*1,5*0,8 |  | 26.4 | [12 empty] | VV | 1 | 2 | True | 0 | ROZPOCET
| VV |  | Součet |  | 26.4 | [12 empty] | VV | 1 | 4 | True | 1 | ROZPOCET
2 | K | C132201209 | Přípl za lepivost rýh v horn.3 * | m3 | 26.4 |  | 0 |  |  | základní |  | 0 | 0 | 0 | 0 | 0 | 4 | K | 1 |  |  |  | ROZPOCET | 0 | 0 | 0 | 0 | 0 | 1 | 0 | 4 | 793007233
3 | K | C151101101 | Pažení příložné hl.do 2m rýhy * | m2 | 66 |  | 0 |  |  | základní |  | 0 | 0 | 0 | 0 | 0 | 4 | K | 1 |  |  |  | ROZPOCET | 0 | 0 | 0 | 0 | 0 | 1 | 0 | 4 | -675638647
| VV |  | 22*1,5*2 |  | 66 | [12 empty] | VV | 1 | 2 | True | 0 | ROZPOCET
| VV |  | Součet |  | 66 | [12 empty] | VV | 1 | 4 | True | 1 | ROZPOCET
4 | K | C151101111 | Odstranění pažení rýh hl. 2m příl.* | m2 | 66 |  | 0 |  |  | základní |  | 0 | 0 | 0 | 0 | 0 | 4 | K | 1 |  |  |  | ROZPOCET | 0 | 0 | 0 | 0 | 0 | 1 | 0 | 4 | -574254235
5 | K | C161101101 | Svislé přemíst výkopku horn4 2.5m * | m3 | 26.4 |  | 0 |  |  | základní |  | 0 | 0 | 0 | 0 | 0 | 4 | K | 1 |  |  |  | ROZPOCET | 0 | 0 | 0 | 0 | 0 | 1 | 0 | 4 | 517950921
6 | K | C162701105 | Vodorovné přem.výkopku do 10000m1-4* | m3 | 7.92 |  | 0 |  |  | základní |  | 0 | 0 | 0 | 0 | 0 | 4 | K | 1 |  |  |  | ROZPOCET | 0 | 0 | 0 | 0 | 0 | 1 | 0 | 4 | 2127541800
| VV |  | "lože" 22*0,8*0,1 |  | 1.76 | [12 empty] | VV | 1 | 2 | True | 0 | ROZPOCET
| VV |  | "obsyp" 22*0,8*0,35 |  | 6.16 | [12 empty] | VV | 1 | 2 | True | 0 | ROZPOCET
| VV |  | Součet |  | 7.92 | [12 empty] | VV | 1 | 4 | True | 1 | ROZPOCET
7 | K | C171201201 | Uložení sypaniny na skládku * | m3 | 7.92 |  | 0 |  |  | základní |  | 0 | 0 | 0 | 0 | 0 | 4 | K | 1 |  |  |  | ROZPOCET | 0 | 0 | 0 | 0 | 0 | 1 | 0 | 4 | -2042117322
8 | K | 90000007 | Poplatek za skládku - zemina | t | 15.84 |  | 0 |  |  | základní |  | 0 | 0 | 0 | 0 | 0 | 4 | K | 1 |  |  |  | ROZPOCET | 0 | 0 | 0 | 0 | 0 | 1 | 0 | 4 | 1252871763
| VV |  | "Položka pořadí 6" 7,92000*2 |  | 15.84 | [12 empty] | VV | 1 | 2 | True | 0 | ROZPOCET
| VV |  | Součet |  | 15.84 | [12 empty] | VV | 1 | 4 | True | 1 | ROZPOCET
9 | K | C174101101 | Zásyp zhutnění jam * | m3 | 18.48 |  | 0 |  |  | základní |  | 0 | 0 | 0 | 0 | 0 | 4 | K | 1 |  |  |  | ROZPOCET | 0 | 0 | 0 | 0 | 0 | 1 | 0 | 4 | -622401328
| VV |  | "Položka pořadí 1" 26,40000 |  | 26.4 | [12 empty] | VV | 1 | 2 | True | 0 | ROZPOCET
| VV |  | "Položka pořadí 6" 7,92000*-1 |  | -7.92 | [12 empty] | VV | 1 | 2 | True | 0 | ROZPOCET
| VV |  | Součet |  | 18.48 | [12 empty] | VV | 1 | 4 | True | 1 | ROZPOCET
10 | K | C175101101 | Obsyp potr bez prohoz sypaniny * | m3 | 6.117 |  | 0 |  |  | základní |  | 0 | 0 | 0 | 0 | 0 | 4 | K | 1 |  |  |  | ROZPOCET | 0 | 0 | 0 | 0 | 0 | 1 | 0 | 4 | 683949288
| VV |  | "obsyp" 22*0,8*0,35 |  | 6.16 | [12 empty] | VV | 1 | 2 | True | 0 | ROZPOCET
| VV |  | "odpočet potrubí" -22*3,14*0,025*0,025 |  | -0.043 | [12 empty] | VV | 1 | 2 | True | 0 | ROZPOCET
| VV |  | Součet |  | 6.117 | [12 empty] | VV | 1 | 4 | True | 1 | ROZPOCET
11 | K | 58155332 | Písek fr.0-4mm | t | 11.461 |  | 0 |  |  | základní |  | 0 | 0 | 0 | 0 | 0 | 4 | K | 1 |  |  |  | ROZPOCET | 0 | 0 | 0 | 0 | 0 | 1 | 0 | 4 | 1214200496
| VV |  | 6,11683*1,67*1,1*1,02 |  | 11.461 | [12 empty] | VV | 1 | 2 | True | 0 | ROZPOCET
| VV |  | Součet |  | 11.461 | [12 empty] | VV | 1 | 4 | True | 1 | ROZPOCET
| D | 4 | Vodorovné konstrukce |  |  |  | 0 |  |  |  |  | 0 |  | 0 |  | 0 | 1 | D | 0 |  |  |  | ROZPOCET | [6 empty] | 0
12 | K | R451573111/03 | Lože výkopu z písku Božíčany * | m3 | 1.76 |  | 0 |  |  | základní |  | 0 | 0 | 0 | 0 | 0 | 4 | K | 1 |  |  |  | ROZPOCET | 0 | 0 | 0 | 0 | 0 | 1 | 0 | 4 | 1204752633
| D | 5 | Komunikace |  |  |  | 0 |  |  |  |  | 0 |  | 0 |  | 0 | 1 | D | 0 |  |  |  | ROZPOCET | [6 empty] | 0
13 | K | C566903111 | Vyspr podkl kam hrub drc po překop * | t | 2.82 |  | 0 |  |  | základní |  | 0 | 0 | 0 | 0 | 0 | 4 | K | 1 |  |  |  | ROZPOCET | 0 | 0 | 0 | 0 | 0 | 1 | 0 | 4 | 1134199237
| VV |  | 12,0*0,235 |  | 2.82 | [12 empty] | VV | 1 | 2 | True | 0 | ROZPOCET
| VV |  | Součet |  | 2.82 | [12 empty] | VV | 1 | 4 | True | 1 | ROZPOCET
14 | K | C566904111 | Vyspr podkl kam obal asf po překop | t | 1.896 |  | 0 |  |  | základní |  | 0 | 0 | 0 | 0 | 0 | 4 | K | 1 |  |  |  | ROZPOCET | 0 | 0 | 0 | 0 | 0 | 1 | 0 | 4 | -1559316315
| VV |  | 12,0*0,158 |  | 1.896 | [12 empty] | VV | 1 | 2 | True | 0 | ROZPOCET
| VV |  | Součet |  | 1.896 | [12 empty] | VV | 1 | 4 | True | 1 | ROZPOCET
15 | K | C572931111 | Vysprav krytu překop živ drkam 5cm * | m2 | 12 |  | 0 |  |  | základní |  | 0 | 0 | 0 | 0 | 0 | 4 | K | 1 |  |  |  | ROZPOCET | 0 | 0 | 0 | 0 | 0 | 1 | 0 | 4 | -1318266404
16 | K | C572952111 | Vysprav krytu překop AB 5cm * | m2 | 12 |  | 0 |  |  | základní |  | 0 | 0 | 0 | 0 | 0 | 4 | K | 1 |  |  |  | ROZPOCET | 0 | 0 | 0 | 0 | 0 | 1 | 0 | 4 | -594600537
| D | 8 | Trubní vedení |  |  |  | 0 |  |  |  |  | 0 |  | 0 |  | 0 | 1 | D | 0 |  |  |  | ROZPOCET | [6 empty] | 0
18 | K | 28613894 | Trubka PEHD PN 10 DN 50x4,6mm 6m | m | 22.33 |  | 0 |  |  | základní |  | 0 | 0 | 0 | 0 | 0 | 4 | K | 1 |  |  |  | ROZPOCET | 0 | 0 | 0 | 0 | 0 | 1 | 0 | 4 | -258490975
| VV |  | 22,0*1,015 |  | 22.33 | [12 empty] | VV | 1 | 2 | True | 0 | ROZPOCET
| VV |  | Součet |  | 22.33 | [12 empty] | VV | 1 | 4 | True | 1 | ROZPOCET
17 | K | C871181121 | Mtž potr výkop tr polyetyl DN 50 | m | 22 |  | 0 |  |  | základní |  | 0 | 0 | 0 | 0 | 0 | 4 | K | 1 |  |  |  | ROZPOCET | 0 | 0 | 0 | 0 | 0 | 1 | 0 | 4 | -936458775
20 | K | C892233111 | Dezinfekce vodov potr DN do 70 | m | 22 |  | 0 |  |  | základní |  | 0 | 0 | 0 | 0 | 0 | 4 | K | 1 |  |  |  | ROZPOCET | 0 | 0 | 0 | 0 | 0 | 1 | 0 | 4 | -217306689
19 | K | C892241111 | Tlak zkouška vodov potr DN do 80 * | m | 22 |  | 0 |  |  | základní |  | 0 | 0 | 0 | 0 | 0 | 4 | K | 1 |  |  |  | ROZPOCET | 0 | 0 | 0 | 0 | 0 | 1 | 0 | 4 | -2107602064
| D | 91 | Doplňující práce na komunikaci |  |  |  | 0 |  |  |  |  | 0 |  | 0 |  | 0 | 1 | D | 0 |  |  |  | ROZPOCET | [6 empty] | 0
21 | K | C113107142 | Odstraň podklad 200m2 živič tl 10cm* | m2 | 12 |  | 0 |  |  | základní |  | 0 | 0 | 0 | 0 | 0 | 4 | K | 1 |  |  |  | ROZPOCET | 0 | 0 | 0 | 0 | 0 | 1 | 0 | 4 | -946459641
| VV |  | 15,0*0,8 |  | 12 | [12 empty] | VV | 1 | 2 | True | 0 | ROZPOCET
| VV |  | Součet |  | 12 | [12 empty] | VV | 1 | 4 | True | 1 | ROZPOCET
22 | K | C919735112 | Řezání živič krytu tl 5-10cm * | m | 30 |  | 0 |  |  | základní |  | 0 | 0 | 0 | 0 | 0 | 4 | K | 1 |  |  |  | ROZPOCET | 0 | 0 | 0 | 0 | 0 | 1 | 0 | 4 | 1964273894
| VV |  | 15,0*2 |  | 30 | [12 empty] | VV | 1 | 2 | True | 0 | ROZPOCET
| VV |  | Součet |  | 30 | [12 empty] | VV | 1 | 4 | True | 1 | ROZPOCET
| D | 96 | Bourání konstrukcí |  |  |  | 0 |  |  |  |  | 0 |  | 0 |  | 0 | 1 | D | 0 |  |  |  | ROZPOCET | [6 empty] | 0
30 | K | 90000009 | Poplatek za skládku - živice | t | 2.17 |  | 0 |  |  | základní |  | 0 | 0 | 0 | 0 | 0 | 4 | K | 1 |  |  |  | ROZPOCET | 0 | 0 | 0 | 0 | 0 | 1 | 0 | 4 | -221912092
31 | K | 90000016 | Poplatek za uložení ocel. odpadu | t | 0.3 |  | 0 |  |  | základní |  | 0 | 0 | 0 | 0 | 0 | 4 | K | 1 |  |  |  | ROZPOCET | 0 | 0 | 0 | 0 | 0 | 1 | 0 | 4 | -887453421
24 | K | C722220851 | Dmtž armatur vodov 1závit G -3/4 | kus | 1 |  | 0 |  |  | základní |  | 0 | 0 | 0 | 0 | 0 | 4 | K | 1 |  |  |  | ROZPOCET | 0 | 0 | 0 | 0 | 0 | 1 | 0 | 4 | 1973112775
25 | K | C722220864 | Dmtž armatur vodov 2závit G 2 | kus | 4 |  | 0 |  |  | základní |  | 0 | 0 | 0 | 0 | 0 | 4 | K | 1 |  |  |  | ROZPOCET | 0 | 0 | 0 | 0 | 0 | 1 | 0 | 4 | -1998797306
26 | K | C722260814 | Dmtž vodoměr závit.G 5/4 | kus | 1 |  | 0 |  |  | základní |  | 0 | 0 | 0 | 0 | 0 | 4 | K | 1 |  |  |  | ROZPOCET | 0 | 0 | 0 | 0 | 0 | 1 | 0 | 4 | 1426676771
23 | K | C969011121 | Vybourání vodovod DN 52m | m | 22 |  | 0 |  |  | základní |  | 0 | 0 | 0 | 0 | 0 | 4 | K | 1 |  |  |  | ROZPOCET | 0 | 0 | 0 | 0 | 0 | 1 | 0 | 4 | -270003024
27 | K | C979082213 | Vodor doprava suti sucho 1km * | t | 2.17 |  | 0 |  |  | základní |  | 0 | 0 | 0 | 0 | 0 | 4 | K | 1 |  |  |  | ROZPOCET | 0 | 0 | 0 | 0 | 0 | 1 | 0 | 4 | -1081720209
28 | K | C979082219/01 | Vodorovná doprava suti po suchu | t | 19.53 |  | 0 |  |  | základní |  | 0 | 0 | 0 | 0 | 0 | 4 | K | 1 |  |  |  | ROZPOCET | 0 | 0 | 0 | 0 | 0 | 1 | 0 | 4 | -1997684962
| VV |  | 2,17*9 |  | 19.53 | [12 empty] | VV | 1 | 2 | True | 0 | ROZPOCET
| VV |  | Součet |  | 19.53 | [12 empty] | VV | 1 | 4 | True | 1 | ROZPOCET
29 | K | C979087212 | Nakládání doprav.prostř.suti * | t | 2.17 |  | 0 |  |  | základní |  | 0 | 0 | 0 | 0 | 0 | 4 | K | 1 |  |  |  | ROZPOCET | 0 | 0 | 0 | 0 | 0 | 1 | 0 | 4 | 1274150350
| D | 99 | Staveništní přesun hmot |  |  |  | 0 |  |  |  |  | 0 |  | 0 |  | 0 | 1 | D | 0 |  |  |  | ROZPOCET | [6 empty] | 0
32 | K | C998276101 | Přesun hm tr.plas.otevř.výkop * | t | 22.195 |  | 0 |  |  | základní |  | 0 | 0 | 0 | 0 | 0 | 4 | K | 1 |  |  |  | ROZPOCET | 0 | 0 | 0 | 0 | 0 | 1 | 0 | 4 | -735842423
| D | M21 | Elektromontáže |  |  |  | 0 |  |  |  |  | 0 |  | 0 |  | 0 | 1 | D | 0 |  |  |  | ROZPOCET | [6 empty] | 0
34 | K | 34140825 | Vodič CY černý 4 drát | m | 15 |  | 0 |  |  | základní |  | 0 | 0 | 0 | 0 | 0 | 4 | K | 1 |  |  |  | ROZPOCET | 0 | 0 | 0 | 0 | 0 | 1 | 0 | 4 | -105946827
33 | K | M21810011/70 | Mtž.kabel ulož.volně výkop/kanál | m | 15 |  | 0 |  |  | základní |  | 0 | 0 | 0 | 0 | 0 | 4 | K | 1 |  |  |  | ROZPOCET | 0 | 0 | 0 | 0 | 0 | 1 | 0 | 4 | 1234357742
| D | 722 | Vnitřní vodovod |  |  |  | 0 |  |  |  |  | 0 |  | 0 |  | 0 | 2 | D | 0 |  |  |  | ROZPOCET | [6 empty] | 0
36 | K | 28653285 | Přechod závit PPr D 63x2" | ks | 2 |  | 0 |  |  | základní |  | 0 | 0 | 0 | 0 | 0 | 16 | K | 1 |  |  |  | ROZPOCET | 0 | 0 | 0 | 0 | 0 | 1 | 0 | 16 | 1941997409
44 | K | 38821878 | Vodoměr G2 6 m3/hod DN 32mm | ks | 1 |  | 0 |  |  | základní |  | 0 | 0 | 0 | 0 | 0 | 16 | K | 1 |  |  |  | ROZPOCET | 0 | 0 | 0 | 0 | 0 | 1 | 0 | 16 | 242336227
42 | K | 42296028 | Filtr G 2" | ks | 1 |  | 0 |  |  | základní |  | 0 | 0 | 0 | 0 | 0 | 16 | K | 1 |  |  |  | ROZPOCET | 0 | 0 | 0 | 0 | 0 | 1 | 0 | 16 | -580963052
35 | K | C722131936 | Potrubí závit propojení DN 50 | kus | 1 |  | 0 |  |  | základní |  | 0 | 0 | 0 | 0 | 0 | 16 | K | 1 |  |  |  | ROZPOCET | 0 | 0 | 0 | 0 | 0 | 1 | 0 | 16 | 1958212103
37 | K | C722221135 | Ventil výtok Ke 3T G 3/4 | soub | 1 |  | 0 |  |  | základní |  | 0 | 0 | 0 | 0 | 0 | 16 | K | 1 |  |  |  | ROZPOCET | 0 | 0 | 0 | 0 | 0 | 1 | 0 | 16 | -689953437
38 | K | C722230106 | Ventil průchozí Ke 83 T G 2 | kus | 1 |  | 0 |  |  | základní |  | 0 | 0 | 0 | 0 | 0 | 16 | K | 1 |  |  |  | ROZPOCET | 0 | 0 | 0 | 0 | 0 | 1 | 0 | 16 | 1499858513
39 | K | C722231026 | Ventil průchozí Ke 125 T G 2 | kus | 1 |  | 0 |  |  | základní |  | 0 | 0 | 0 | 0 | 0 | 16 | K | 1 |  |  |  | ROZPOCET | 0 | 0 | 0 | 0 | 0 | 1 | 0 | 16 | -1884515368
41 | K | C722239106 | Mtž vodov armatur 2zavit G 2 | kus | 1 |  | 0 |  |  | základní |  | 0 | 0 | 0 | 0 | 0 | 16 | K | 1 |  |  |  | ROZPOCET | 0 | 0 | 0 | 0 | 0 | 1 | 0 | 16 | 1394858527
40 | K | C734241218 | Vent zpět přímý Ve3030 G 2 | kus | 1 |  | 0 |  |  | základní |  | 0 | 0 | 0 | 0 | 0 | 16 | K | 1 |  |  |  | ROZPOCET | 0 | 0 | 0 | 0 | 0 | 1 | 0 | 16 | 1915021211
45 | K | C998722101 | Přesun hm vodovod výška 6m * | t | 0.018 |  | 0 |  |  | základní |  | 0 | 0 | 0 | 0 | 0 | 16 | K | 1 |  |  |  | ROZPOCET | 0 | 0 | 0 | 0 | 0 | 1 | 0 | 16 | -914063993
43 | K | R722263415 | Mtž vodoměr 100c zavit G 5/4 jhm 10 | kus | 1 |  | 0 |  |  | základní |  | 0 | 0 | 0 | 0 | 0 | 16 | K | 1 |  |  |  | ROZPOCET | 0 | 0 | 0 | 0 | 0 | 1 | 0 | 16 | -952822804

## B02 - Vytápění
{62fb3742-8a3e-4bf6-a83f-3bcc82f67410}
2
| KRYCÍ LIST SOUPISU PRACÍ | [7 empty] | v --- níže se nacházejí doplnkové a pomocné údaje k sestavám --- v | [8 empty] | False
Stavba:
SPŠE PARDUBICE - REKONSTRUKCE AREÁLU DO NOVÉHO
Objekt:
SO 02 - BUDOVA B
Soupis:
B02 - Vytápění
| KSO: |  |  |  |  | CC-CZ:
| Místo: |  | Do Nového, Pardubice, p.p.č. 4769, 4881/3 |  |  | Datum: | 9. 9. 2024
| Zadavatel: |  |  |  |  | IČ:
DIČ:
| Uchazeč: |  |  |  |  | IČ: | Vyplň údaj
|  | Vyplň údaj |  |  |  | DIČ: | Vyplň údaj
| Projektant: |  |  |  |  | IČ:
DIČ:
| Zpracovatel: |  |  |  |  | IČ:
DIČ:
Poznámka:
| Cena bez DPH | [5 empty] | 0
|  |  | Základ daně |  |  | Sazba daně | Výše daně
| DPH | základní | 0 |  |  | 21% | 0
|  | snížená | 0 |  |  | 15% | 0
|  | zákl. přenesená | 0 |  |  | 21% | 0
|  | sníž. přenesená | 0 |  |  | 15% | 0
|  | nulová | 0 |  |  | 0% | 0
| Cena s DPH |  |  | v | CZK |  | 0
| Projektant |  |  | Zpracovatel
| Datum a podpis: |  | Razítko | Datum a podpis: |  |  | Razítko
| Objednavatel |  |  | Uchazeč
| Datum a podpis: |  | Razítko | Datum a podpis: |  |  | Razítko
REKAPITULACE ČLENĚNÍ SOUPISU PRACÍ
Stavba:
SPŠE PARDUBICE - REKONSTRUKCE AREÁLU DO NOVÉHO
Objekt:
SO 02 - BUDOVA B
Soupis:
B02 - Vytápění
Místo: |  |  | Do Nového, Pardubice, p.p.č. 4769, 4881/3 |  |  | Datum: | 9. 9. 2024
Zadavatel: | [5 empty] | Projektant:
Uchazeč: |  |  | Vyplň údaj |  |  | Zpracovatel:
Kód dílu - Popis | [6 empty] | Cena celkem [CZK]
Náklady ze soupisu prací | [6 empty] | 0 | [11 empty] | -1
| PSV - Práce a dodávky PSV | [5 empty] | 0
| 731 - Ústřední vytápění - kotelny | [5 empty] | 0
| 732 - Ústřední vytápění - strojovny | [5 empty] | 0
| 733 - Ústřední vytápění - rozvodné potrubí | [5 empty] | 0
| 734 - Ústřední vytápění - armatury | [5 empty] | 0
| 735 - Ústřední vytápění - otopná tělesa | [5 empty] | 0
| HZS - Hodinové zúčtovací sazby | [5 empty] | 0
SOUPIS PRACÍ
Stavba:
SPŠE PARDUBICE - REKONSTRUKCE AREÁLU DO NOVÉHO
Objekt:
SO 02 - BUDOVA B
Soupis:
B02 - Vytápění
Místo: |  |  | Do Nového, Pardubice, p.p.č. 4769, 4881/3 |  |  | Datum: | 9. 9. 2024
Zadavatel: | [5 empty] | Projektant:
Uchazeč: |  |  | Vyplň údaj |  |  | Zpracovatel:
PČ | Typ | Kód | Popis | MJ | Množství | J.cena [CZK] | Cena celkem [CZK] | Cenová soustava |  | DPH | J. Nh [h] | Nh celkem [h] | J. hmotnost [t] | Hmotnost celkem [t] | J. suť [t] | Suť Celkem [t]
Náklady soupisu celkem | [6 empty] | 0 |  |  |  |  | 0 |  | 6.6927 |  | 0 |  | D | -1 | [7 empty] | 0
| D | PSV | Práce a dodávky PSV |  |  |  | 0 |  |  |  |  | 0 |  | 6.6927 |  | 0 | 2 | D | 0 | ROZPOCET | [6 empty] | 0
| D | 731 | Ústřední vytápění - kotelny |  |  |  | 0 |  |  |  |  | 0 |  | 0.05044 |  | 0 | 2 | D | 1 | ROZPOCET | [6 empty] | 0
10 | K | 731251121 | Kotle ocelové teplovodní elektrické závěsné přímotopné 30,0 kW | soubor | 1 |  | 0 | CS ÚRS 2022 01 |  | základní |  | 0 | 0.05044 | 0.05044 | 0 | 0 | 16 | K | 2 | ROZPOCET | 0 | 0 | 0 | 0 | 0 | 1 | 0 | 16 | -1585071528
11 | K | 998731101 | Přesun hmot pro kotelny stanovený z hmotnosti přesunovaného materiálu vodorovná dopravní vzdálenost do 50 m v objektech výšky do 6 m | t | 0.05 |  | 0 | CS ÚRS 2022 01 |  | základní |  | 0 | 0 | 0 | 0 | 0 | 16 | K | 2 | ROZPOCET | 0 | 0 | 0 | 0 | 0 | 1 | 0 | 16 | -612169434
| D | 732 | Ústřední vytápění - strojovny |  |  |  | 0 |  |  |  |  | 0 |  | 0.88862 |  | 0 | 2 | D | 1 | ROZPOCET | [6 empty] | 0
22 | K | 722999001 | Ekvitermní regulace tepelných čerpadel včetně dodávky, prokabelování a montáže | soub | 1 |  | 0 |  |  | základní |  | 0 | 0.005 | 0.005 | 0 | 0 | 16 | K | 2 | ROZPOCET | 0 | 0 | 0 | 0 | 0 | 1 | 0 | 16 | -1306980693
23 | K | 722999003 | Automatické doplňování topné vody s oddělením od vodovodní soustavy a vodoměrem-podtlakové odplyňovací zařízení s integrovaným doplňováním | soub | 1 |  | 0 |  |  | základní |  | 0 | 0.005 | 0.005 | 0 | 0 | 16 | K | 2 | ROZPOCET | 0 | 0 | 0 | 0 | 0 | 1 | 0 | 16 | 2020659677
24 | K | 722999004 | Změkčování vody - průtok 0,6l/s topné vody - cca 3000 litrů vody v otopné soustavě | soub | 1 |  | 0 |  |  | základní |  | 0 | 0.005 | 0.005 | 0 | 0 | 16 | K | 2 | ROZPOCET | 0 | 0 | 0 | 0 | 0 | 1 | 0 | 16 | 1970730243
25 | K | 722999005 | Rozbor vody | soub | 1 |  | 0 |  |  | základní |  | 0 | 0.005 | 0.005 | 0 | 0 | 16 | K | 2 | ROZPOCET | 0 | 0 | 0 | 0 | 0 | 1 | 0 | 16 | -1171940321
26 | K | 722999006 | GH sada na měření celkové tvrdosti | soub | 1 |  | 0 |  |  | základní |  | 0 | 0.005 | 0.005 | 0 | 0 | 16 | K | 2 | ROZPOCET | 0 | 0 | 0 | 0 | 0 | 1 | 0 | 16 | 349237984
27 | K | 722999007 | FE externí tlakové čidlo | soub | 1 |  | 0 |  |  | základní |  | 0 | 0.005 | 0.005 | 0 | 0 | 16 | K | 2 | ROZPOCET | 0 | 0 | 0 | 0 | 0 | 1 | 0 | 16 | 54209282
28 | K | 722999008 | Montáž a uvedení do provozu | soub | 1 |  | 0 |  |  | základní |  | 0 | 0.005 | 0.005 | 0 | 0 | 16 | K | 2 | ROZPOCET | 0 | 0 | 0 | 0 | 0 | 1 | 0 | 16 | 367544227
12 | K | 732199100 | Montáž štítků orientačních | soubor | 10 |  | 0 | CS ÚRS 2022 01 |  | základní |  | 0 | 0.00112 | 0.0112 | 0 | 0 | 16 | K | 2 | ROZPOCET | 0 | 0 | 0 | 0 | 0 | 1 | 0 | 16 | 327562200
29 | K | 732294118 | Elektrická topná jednotka šroubovací 6/4" o výkonu 9,0 kW | soubor | 1 |  | 0 | CS ÚRS 2022 01 |  | základní |  | 0 | 0.00286 | 0.00286 | 0 | 0 | 16 | K | 2 | ROZPOCET | 0 | 0 | 0 | 0 | 0 | 1 | 0 | 16 | 2137728458
16 | K | 732331107 | Nádoby expanzní tlakové pro solární, topné a chladicí soustavy s membránou bez pojistného ventilu se závitovým připojením PN 1,0 o objemu 80 l | soubor | 1 |  | 0 | CS ÚRS 2022 01 |  | základní |  | 0 | 0.01327 | 0.01327 | 0 | 0 | 16 | K | 2 | ROZPOCET | 0 | 0 | 0 | 0 | 0 | 1 | 0 | 16 | 1371515488
17 | K | 732331772 | Nádoby expanzní tlakové příslušenství k expanzním nádobám konzole nastavitelná | soubor | 1 |  | 0 | CS ÚRS 2022 01 |  | základní |  | 0 | 0.00145 | 0.00145 | 0 | 0 | 16 | K | 2 | ROZPOCET | 0 | 0 | 0 | 0 | 0 | 1 | 0 | 16 | -2105283726
18 | K | 732331778 | Nádoby expanzní tlakové příslušenství k expanzním nádobám bezpečnostní uzávěr k měření tlaku G 1 | kus | 1 |  | 0 | CS ÚRS 2022 01 |  | základní |  | 0 | 0.00076 | 0.00076 | 0 | 0 | 16 | K | 2 | ROZPOCET | 0 | 0 | 0 | 0 | 0 | 1 | 0 | 16 | -1520496907
20 | K | 732421451 | Čerpadla teplovodní závitová mokroběžná oběhová pro teplovodní vytápění (elektronicky řízená) PN 10, do 110°C DN přípojky/dopravní výška H (m) - čerpací výkon Q (m3/h) DN 32 / do 6,0 m / 2,5 m3/h | soubor | 2 |  | 0 | CS ÚRS 2022 01 |  | základní |  | 0 | 0.00339 | 0.00678 | 0 | 0 | 16 | K | 2 | ROZPOCET | 0 | 0 | 0 | 0 | 0 | 1 | 0 | 16 | -306664736
13 | K | 732522120 | Tepelná čerpadla vzduch/voda venkovní jednotka topný výkon/příkon 17,0/5,20 kW | soubor | 2 |  | 0 | CS ÚRS 2022 01 |  | základní |  | 0 | 0.2339 | 0.4678 | 0 | 0 | 16 | K | 2 | ROZPOCET | 0 | 0 | 0 | 0 | 0 | 1 | 0 | 16 | 501157992
14 | K | 732525114 | Tepelná čerpadla nerezové zásobníky teplé vody o objemu a výkonu tepelného čerpadla 413 l / 23 kW | soubor | 1 |  | 0 | CS ÚRS 2022 01 |  | základní |  | 0 | 0.18479 | 0.18479 | 0 | 0 | 16 | K | 2 | ROZPOCET | 0 | 0 | 0 | 0 | 0 | 1 | 0 | 16 | 1010733677
15 | K | 732525175 | Tepelná čerpadla akumulační zásobníky topné vody o objemu 750 l | soubor | 1 |  | 0 | CS ÚRS 2022 01 |  | základní |  | 0 | 0.16471 | 0.16471 | 0 | 0 | 16 | K | 2 | ROZPOCET | 0 | 0 | 0 | 0 | 0 | 1 | 0 | 16 | 213270250
21 | K | 998732102 | Přesun hmot pro strojovny stanovený z hmotnosti přesunovaného materiálu vodorovná dopravní vzdálenost do 50 m v objektech výšky přes 6 do 12 m | t | 0.892 |  | 0 | CS ÚRS 2022 01 |  | základní |  | 0 | 0 | 0 | 0 | 0 | 16 | K | 2 | ROZPOCET | 0 | 0 | 0 | 0 | 0 | 1 | 0 | 16 | 550381466
| D | 733 | Ústřední vytápění - rozvodné potrubí |  |  |  | 0 |  |  |  |  | 0 |  | 0.44566 |  | 0 | 2 | D | 1 | ROZPOCET | [6 empty] | 0
33 | K | 733223204 | Potrubí z trubek měděných tvrdých spojovaných tvrdým pájením Ø 22/1 | m | 50 |  | 0 | CS ÚRS 2022 01 |  | základní |  | 0 | 0.00075 | 0.0375 | 0 | 0 | 16 | K | 2 | ROZPOCET | 0 | 0 | 0 | 0 | 0 | 1 | 0 | 16 | -94059106
32 | K | 733223205 | Potrubí z trubek měděných tvrdých spojovaných tvrdým pájením Ø 28/1,5 | m | 100 |  | 0 | CS ÚRS 2022 01 |  | základní |  | 0 | 0.00129 | 0.129 | 0 | 0 | 16 | K | 2 | ROZPOCET | 0 | 0 | 0 | 0 | 0 | 1 | 0 | 16 | -260393712
31 | K | 733223206 | Potrubí z trubek měděných tvrdých spojovaných tvrdým pájením Ø 35/1,5 | m | 100 |  | 0 | CS ÚRS 2022 01 |  | základní |  | 0 | 0.00161 | 0.161 | 0 | 0 | 16 | K | 2 | ROZPOCET | 0 | 0 | 0 | 0 | 0 | 1 | 0 | 16 | -571998409
30 | K | 733223208 | Potrubí z trubek měděných tvrdých spojovaných tvrdým pájením Ø 54/2 | m | 15 |  | 0 | CS ÚRS 2022 01 |  | základní |  | 0 | 0.00338 | 0.0507 | 0 | 0 | 16 | K | 2 | ROZPOCET | 0 | 0 | 0 | 0 | 0 | 1 | 0 | 16 | 853004683
35 | K | 733224223 | Potrubí z trubek měděných Příplatek k cenám za zhotovení přípojky z trubek měděných Ø 18/1 | kus | 2 |  | 0 | CS ÚRS 2022 01 |  | základní |  | 0 | 2e-05 | 4e-05 | 0 | 0 | 16 | K | 2 | ROZPOCET | 0 | 0 | 0 | 0 | 0 | 1 | 0 | 16 | 1585637495
34 | K | 733224224 | Potrubí z trubek měděných Příplatek k cenám za zhotovení přípojky z trubek měděných Ø 22/1 | kus | 18 |  | 0 | CS ÚRS 2022 01 |  | základní |  | 0 | 3e-05 | 0.00054 | 0 | 0 | 16 | K | 2 | ROZPOCET | 0 | 0 | 0 | 0 | 0 | 1 | 0 | 16 | 862854831
36 | K | 733291101 | Zkoušky těsnosti potrubí z trubek měděných Ø do 35/1,5 | m | 250 |  | 0 | CS ÚRS 2022 01 |  | základní |  | 0 | 0 | 0 | 0 | 0 | 16 | K | 2 | ROZPOCET | 0 | 0 | 0 | 0 | 0 | 1 | 0 | 16 | -1465787250
37 | K | 733291102 | Zkoušky těsnosti potrubí z trubek měděných Ø přes 35/1,5 do 64/2,0 | m | 15 |  | 0 | CS ÚRS 2022 01 |  | základní |  | 0 | 0 | 0 | 0 | 0 | 16 | K | 2 | ROZPOCET | 0 | 0 | 0 | 0 | 0 | 1 | 0 | 16 | 1322345879
38 | K | 733390104 | Ochrana potrubí primárních okruhů tepelných čerpadel tepelně izolačními trubicemi ze syntetického kaučuku lepenými v příčných a podélných spojích, tloušťky izolace 35 mm, průměru Ø do 38 mm | m | 10 |  | 0 | CS ÚRS 2022 01 |  | základní |  | 0 | 0.00018 | 0.0018 | 0 | 0 | 16 | K | 2 | ROZPOCET | 0 | 0 | 0 | 0 | 0 | 1 | 0 | 16 | -2090857036
39 | K | 733390404 | Manžety prostupové pro potrubí primárních okruhů tepelných čerpadel průměru D 32 - 40 | kus | 4 |  | 0 | CS ÚRS 2022 01 |  | základní |  | 0 | 0.00037 | 0.00148 | 0 | 0 | 16 | K | 2 | ROZPOCET | 0 | 0 | 0 | 0 | 0 | 1 | 0 | 16 | 739058910
40 | K | 733811252 | Ochrana potrubí termoizolačními trubicemi z pěnového polyetylenu PE přilepenými v příčných a podélných spojích, tloušťky izolace přes 20 do 25 mm, vnitřního průměru izolace DN přes 22 do 45 mm | m | 265 |  | 0 | CS ÚRS 2022 01 |  | základní |  | 0 | 0.00024 | 0.0636 | 0 | 0 | 16 | K | 2 | ROZPOCET | 0 | 0 | 0 | 0 | 0 | 1 | 0 | 16 | 321213243
41 | K | 998733102 | Přesun hmot pro rozvody potrubí stanovený z hmotnosti přesunovaného materiálu vodorovná dopravní vzdálenost do 50 m v objektech výšky přes 6 do 12 m | t | 0.446 |  | 0 | CS ÚRS 2022 01 |  | základní |  | 0 | 0 | 0 | 0 | 0 | 16 | K | 2 | ROZPOCET | 0 | 0 | 0 | 0 | 0 | 1 | 0 | 16 | -1043143133
| D | 734 | Ústřední vytápění - armatury |  |  |  | 0 |  |  |  |  | 0 |  | 0.05447 |  | 0 | 2 | D | 1 | ROZPOCET | [6 empty] | 0
42 | K | 734211126 | Ventily odvzdušňovací závitové automatické se zpětnou klapkou PN 14 do 120°C G 3/8 | kus | 10 |  | 0 | CS ÚRS 2022 01 |  | základní |  | 0 | 0.00025 | 0.0025 | 0 | 0 | 16 | K | 2 | ROZPOCET | 0 | 0 | 0 | 0 | 0 | 1 | 0 | 16 | 2120755611
43 | K | 734220103 | Ventily regulační závitové vyvažovací přímé PN 20 do 100°C G 5/4 | kus | 2 |  | 0 | CS ÚRS 2022 01 |  | základní |  | 0 | 0.00097 | 0.00194 | 0 | 0 | 16 | K | 2 | ROZPOCET | 0 | 0 | 0 | 0 | 0 | 1 | 0 | 16 | -561948389
68 | K | 734221514 | Ventily regulační závitové čtyřcestné pro jednotrubkové horizontální soustavy s termostatickým ventilem jednobodové připojení rohové G 1/2 x 18 | soubor | 1 |  | 0 | CS ÚRS 2022 01 |  | základní |  | 0 | 0.0007 | 0.0007 | 0 | 0 | 16 | K | 2 | ROZPOCET | 0 | 0 | 0 | 0 | 0 | 1 | 0 | 16 | 1667538409
45 | K | 734221682 | Ventily regulační závitové hlavice termostatické, pro ovládání ventilů PN 10 do 110°C kapalinové otopných těles VK | kus | 1 |  | 0 | CS ÚRS 2022 01 |  | základní |  | 0 | 0.00014 | 0.00014 | 0 | 0 | 16 | K | 2 | ROZPOCET | 0 | 0 | 0 | 0 | 0 | 1 | 0 | 16 | -1666117072
46 | K | 734242414 | Ventily zpětné závitové PN 16 do 110°C přímé G 1 | kus | 1 |  | 0 | CS ÚRS 2022 01 |  | základní |  | 0 | 0.00053 | 0.00053 | 0 | 0 | 16 | K | 2 | ROZPOCET | 0 | 0 | 0 | 0 | 0 | 1 | 0 | 16 | 1568579048
47 | K | 734242415 | Ventily zpětné závitové PN 16 do 110°C přímé G 5/4 | kus | 4 |  | 0 | CS ÚRS 2022 01 |  | základní |  | 0 | 0.00084 | 0.00336 | 0 | 0 | 16 | K | 2 | ROZPOCET | 0 | 0 | 0 | 0 | 0 | 1 | 0 | 16 | -81698498
48 | K | 734251211 | Ventily pojistné závitové a čepové rohové provozní tlak od 2,5 do 6 bar G 1/2 | kus | 2 |  | 0 | CS ÚRS 2022 01 |  | základní |  | 0 | 0.00025 | 0.0005 | 0 | 0 | 16 | K | 2 | ROZPOCET | 0 | 0 | 0 | 0 | 0 | 1 | 0 | 16 | 1423335116
49 | K | 734261235 | Šroubení topenářské PN 16 do 120°C přímé G 1 | kus | 3 |  | 0 | CS ÚRS 2022 01 |  | základní |  | 0 | 0.00044 | 0.00132 | 0 | 0 | 16 | K | 2 | ROZPOCET | 0 | 0 | 0 | 0 | 0 | 1 | 0 | 16 | -876521984
50 | K | 734261236 | Šroubení topenářské PN 16 do 120°C přímé G 5/4 | kus | 1 |  | 0 | CS ÚRS 2022 01 |  | základní |  | 0 | 0.00075 | 0.00075 | 0 | 0 | 16 | K | 2 | ROZPOCET | 0 | 0 | 0 | 0 | 0 | 1 | 0 | 16 | -668415681
51 | K | 734261238 | Šroubení topenářské PN 16 do 120°C přímé G 2 | kus | 4 |  | 0 | CS ÚRS 2022 01 |  | základní |  | 0 | 0.0018 | 0.0072 | 0 | 0 | 16 | K | 2 | ROZPOCET | 0 | 0 | 0 | 0 | 0 | 1 | 0 | 16 | -992955045
53 | K | 734291123 | Ostatní armatury kohouty plnicí a vypouštěcí PN 10 do 90°C G 1/2 | kus | 10 |  | 0 | CS ÚRS 2022 01 |  | základní |  | 0 | 0.00022 | 0.0022 | 0 | 0 | 16 | K | 2 | ROZPOCET | 0 | 0 | 0 | 0 | 0 | 1 | 0 | 16 | -531497680
54 | K | 734291265 | Ostatní armatury filtry závitové PN 30 do 110°C přímé s vnitřními závity G 1 1/4 | kus | 2 |  | 0 | CS ÚRS 2022 01 |  | základní |  | 0 | 0.00124 | 0.00248 | 0 | 0 | 16 | K | 2 | ROZPOCET | 0 | 0 | 0 | 0 | 0 | 1 | 0 | 16 | 390711399
55 | K | 734291267 | Ostatní armatury filtry závitové PN 30 do 110°C přímé s vnitřními závity G 2 | kus | 1 |  | 0 | CS ÚRS 2022 01 |  | základní |  | 0 | 0.00173 | 0.00173 | 0 | 0 | 16 | K | 2 | ROZPOCET | 0 | 0 | 0 | 0 | 0 | 1 | 0 | 16 | 55234001
56 | K | 734292774 | Ostatní armatury kulové kohouty PN 42 do 185°C plnoprůtokové vnitřní závit G 1 | kus | 4 |  | 0 | CS ÚRS 2022 01 |  | základní |  | 0 | 0.00055 | 0.0022 | 0 | 0 | 16 | K | 2 | ROZPOCET | 0 | 0 | 0 | 0 | 0 | 1 | 0 | 16 | -1058257494
57 | K | 734292775 | Ostatní armatury kulové kohouty PN 42 do 185°C plnoprůtokové vnitřní závit G 1 1/4 | kus | 18 |  | 0 | CS ÚRS 2022 01 |  | základní |  | 0 | 0.00076 | 0.01368 | 0 | 0 | 16 | K | 2 | ROZPOCET | 0 | 0 | 0 | 0 | 0 | 1 | 0 | 16 | 957886758
58 | K | 734292777 | Ostatní armatury kulové kohouty PN 42 do 185°C plnoprůtokové vnitřní závit G 2 | kus | 4 |  | 0 | CS ÚRS 2022 01 |  | základní |  | 0 | 0.00186 | 0.00744 | 0 | 0 | 16 | K | 2 | ROZPOCET | 0 | 0 | 0 | 0 | 0 | 1 | 0 | 16 | -1281242780
59 | K | 734295022 | Směšovací armatury otopných a chladících systémů ventily závitové PN 10 T= 120°C třícestné se servomotorem G 1 | kus | 1 |  | 0 | CS ÚRS 2022 01 |  | základní |  | 0 | 0.00146 | 0.00146 | 0 | 0 | 16 | K | 2 | ROZPOCET | 0 | 0 | 0 | 0 | 0 | 1 | 0 | 16 | -852392110
60 | K | 734411101 | Teploměry technické s pevným stonkem a jímkou zadní připojení (axiální) průměr 63 mm délka stonku 50 mm | kus | 4 |  | 0 | CS ÚRS 2022 01 |  | základní |  | 0 | 0.00053 | 0.00212 | 0 | 0 | 16 | K | 2 | ROZPOCET | 0 | 0 | 0 | 0 | 0 | 1 | 0 | 16 | -47363240
61 | K | 734421101 | Tlakoměry s pevným stonkem a zpětnou klapkou spodní připojení (radiální) tlaku 0–16 bar průměru 50 mm | kus | 1 |  | 0 | CS ÚRS 2022 01 |  | základní |  | 0 | 0.00147 | 0.00147 | 0 | 0 | 16 | K | 2 | ROZPOCET | 0 | 0 | 0 | 0 | 0 | 1 | 0 | 16 | -1503746396
62 | K | 734424101 | Tlakoměry kondenzační smyčky k přivaření, PN 250 do 300°C zahnuté | kus | 1 |  | 0 | CS ÚRS 2022 01 |  | základní |  | 0 | 0.00075 | 0.00075 | 0 | 0 | 16 | K | 2 | ROZPOCET | 0 | 0 | 0 | 0 | 0 | 1 | 0 | 16 | -2075060297
63 | K | 998734101 | Přesun hmot pro armatury stanovený z hmotnosti přesunovaného materiálu vodorovná dopravní vzdálenost do 50 m v objektech výšky do 6 m | t | 0.054 |  | 0 | CS ÚRS 2022 01 |  | základní |  | 0 | 0 | 0 | 0 | 0 | 16 | K | 2 | ROZPOCET | 0 | 0 | 0 | 0 | 0 | 1 | 0 | 16 | 41979504
| D | 735 | Ústřední vytápění - otopná tělesa |  |  |  | 0 |  |  |  |  | 0 |  | 5.2535 |  | 0 | 2 | D | 1 | ROZPOCET | [6 empty] | 0
66 | K | 735164512 | Otopná tělesa trubková montáž těles na stěnu výšky tělesa přes 1500 mm | kus | 1 |  | 0 | CS ÚRS 2022 01 |  | základní |  | 0 | 0 | 0 | 0 | 0 | 16 | K | 2 | ROZPOCET | 0 | 0 | 0 | 0 | 0 | 1 | 0 | 16 | -1089013923
67 | M | 54153074 | těleso trubkové koupelnové 1810x750mm | kus | 1 |  | 0 | CS ÚRS 2022 01 |  | základní |  | 0 | 0.0474 | 0.0474 | 0 | 0 | 32 | M | 2 | ROZPOCET | 0 | 0 | 0 | 0 | 0 | 1 | 0 | 16 | -1407549141
1 | K | 735511008 | Trubkové teplovodní podlahové vytápění rozvod v systémové desce systémová deska s tepelnou izolací, celkové výšky 50 až 53 mm | m2 | 1800 |  | 0 | CS ÚRS 2022 01 |  | základní |  | 0 | 0.00174 | 3.132 | 0 | 0 | 16 | K | 2 | ROZPOCET | 0 | 0 | 0 | 0 | 0 | 1 | 0 | 16 | 1378045678
2 | K | 735511062 | Trubkové teplovodní podlahové vytápění doplňkové prvky okrajový izolační pruh | m | 5400 |  | 0 | CS ÚRS 2022 01 |  | základní |  | 0 | 6e-05 | 0.324 | 0 | 0 | 16 | K | 2 | ROZPOCET | 0 | 0 | 0 | 0 | 0 | 1 | 0 | 16 | 804027606
3 | K | 735511063 | Trubkové teplovodní podlahové vytápění doplňkové prvky ochranná trubka | m | 2000 |  | 0 | CS ÚRS 2022 01 |  | základní |  | 0 | 0.0001 | 0.2 | 0 | 0 | 16 | K | 2 | ROZPOCET | 0 | 0 | 0 | 0 | 0 | 1 | 0 | 16 | 1763337906
4 | K | 735511064 | Trubkové teplovodní podlahové vytápění doplňkové prvky spárový (dilatační) profil | m | 500 |  | 0 | CS ÚRS 2022 01 |  | základní |  | 0 | 6e-05 | 0.03 | 0 | 0 | 16 | K | 2 | ROZPOCET | 0 | 0 | 0 | 0 | 0 | 1 | 0 | 16 | 746577461
5 | K | 735511073 | Trubkové teplovodní podlahové vytápění rozvod s uchycením ve vodící liště potrubí polybutylen rozvodné potrubí 18x2 mm, rozteč 150 mm | m | 10800 |  | 0 | CS ÚRS 2022 01 |  | základní |  | 0 | 0.00012 | 1.296 | 0 | 0 | 16 | K | 2 | ROZPOCET | 0 | 0 | 0 | 0 | 0 | 1 | 0 | 16 | -122857452
6 | K | 735511091 | Trubkové teplovodní podlahové vytápění rozdělovače mosazné s průtokoměry dvanáctiokruhové | kus | 8 |  | 0 | CS ÚRS 2022 01 |  | základní |  | 0 | 0.00765 | 0.0612 | 0 | 0 | 16 | K | 2 | ROZPOCET | 0 | 0 | 0 | 0 | 0 | 1 | 0 | 16 | -1974352074
7 | K | 735511105 | Trubkové teplovodní podlahové vytápění skříně rozdělovače pod omítku, pro rozdělovač s počtem okruhů 9-12 | kus | 8 |  | 0 | CS ÚRS 2022 01 |  | základní |  | 0 | 0.0158 | 0.1264 | 0 | 0 | 16 | K | 2 | ROZPOCET | 0 | 0 | 0 | 0 | 0 | 1 | 0 | 16 | -1861272900
8 | K | 735511139 | Trubkové teplovodní podlahové vytápění připojovací šroubení rozdělovače, potrubí 18x2,0 mm | kus | 192 |  | 0 | CS ÚRS 2022 01 |  | základní |  | 0 | 7e-05 | 0.01344 | 0 | 0 | 16 | K | 2 | ROZPOCET | 0 | 0 | 0 | 0 | 0 | 1 | 0 | 16 | 276082640
9 | K | 735511143 | Trubkové teplovodní podlahové vytápění regulační zařízení elektrotermická hlavice | kus | 192 |  | 0 | CS ÚRS 2022 01 |  | základní |  | 0 | 0.00012 | 0.02304 | 0 | 0 | 16 | K | 2 | ROZPOCET | 0 | 0 | 0 | 0 | 0 | 1 | 0 | 16 | 530139253
64 | K | 998735101 | Přesun hmot pro otopná tělesa stanovený z hmotnosti přesunovaného materiálu vodorovná dopravní vzdálenost do 50 m v objektech výšky do 6 m | t | 5.253 |  | 0 | CS ÚRS 2022 01 |  | základní |  | 0 | 0 | 0 | 0 | 0 | 16 | K | 2 | ROZPOCET | 0 | 0 | 0 | 0 | 0 | 1 | 0 | 16 | 1647250917
| D | HZS | Hodinové zúčtovací sazby |  |  |  | 0 |  |  |  |  | 0 |  | 0 |  | 0 | 4 | D | 0 | ROZPOCET | [6 empty] | 0
65 | K | HZS2212 | Hodinové zúčtovací sazby profesí PSV provádění stavebních instalací instalatér odborný | hod | 50 |  | 0 | CS ÚRS 2022 01 |  | základní |  | 0 | 0 | 0 | 0 | 0 | 512 | K | 1 | ROZPOCET | 0 | 0 | 0 | 0 | 0 | 1 | 0 | 512 | 134205235

## B03 - Vzduchotechnika B
{cf17a7ca-c313-43ac-ac96-d3f54524ae47}
2
| KRYCÍ LIST SOUPISU PRACÍ | [7 empty] | v --- níže se nacházejí doplnkové a pomocné údaje k sestavám --- v | [8 empty] | False
Stavba:
SPŠE PARDUBICE - REKONSTRUKCE AREÁLU DO NOVÉHO
Objekt:
SO 02 - BUDOVA B
Soupis:
B03 - Vzduchotechnika B
| KSO: |  |  |  |  | CC-CZ:
| Místo: |  |  |  |  | Datum: | 9. 9. 2024
| Zadavatel: |  |  |  |  | IČ: | 02013762
|  | SPŠE a VOŠ Pardubice |  |  |  | DIČ:
| Uchazeč: |  |  |  |  | IČ: | Vyplň údaj
|  | Vyplň údaj |  |  |  | DIČ: | Vyplň údaj
| Projektant: |  |  |  |  | IČ:
DIČ:
| Zpracovatel: |  |  |  |  | IČ:
DIČ:
Poznámka:
VŠECHNY POLOŽKY JSOU VČ. DODÁVKY A MONTÁŽE, PODKUD NENÍ UVEDENO JINAK
| Cena bez DPH | [5 empty] | 0
|  |  | Základ daně |  |  | Sazba daně | Výše daně
| DPH | základní | 0 |  |  | 21% | 0
|  | snížená | 0 |  |  | 15% | 0
|  | zákl. přenesená | 0 |  |  | 21% | 0
|  | sníž. přenesená | 0 |  |  | 15% | 0
|  | nulová | 0 |  |  | 0% | 0
| Cena s DPH |  |  | v | CZK |  | 0
| Projektant |  |  | Zpracovatel
| Datum a podpis: |  | Razítko | Datum a podpis: |  |  | Razítko
| Objednavatel |  |  | Uchazeč
| Datum a podpis: |  | Razítko | Datum a podpis: |  |  | Razítko
REKAPITULACE ČLENĚNÍ SOUPISU PRACÍ
Stavba:
SPŠE PARDUBICE - REKONSTRUKCE AREÁLU DO NOVÉHO
Objekt:
SO 02 - BUDOVA B
Soupis:
B03 - Vzduchotechnika B
Místo: | [5 empty] | Datum: | 9. 9. 2024
Zadavatel: |  |  | SPŠE a VOŠ Pardubice |  |  | Projektant:
Uchazeč: |  |  | Vyplň údaj |  |  | Zpracovatel:
Kód dílu - Popis | [6 empty] | Cena celkem [CZK]
Náklady ze soupisu prací | [6 empty] | 0 | [11 empty] | -1
| B1 - UČEBNY - BUDOVA B | [5 empty] | 0
| B2 - JÍDELNA A ŠATNA | [5 empty] | 0
| B3 - HYGIENICKÉ ZAŘÍZENÍ | [5 empty] | 0
| B4 - TECHNICKÉ MÍSTNOSTI | [5 empty] | 0
| B5 - KUCHYŇKA | [5 empty] | 0
| B6 - CHLAZENÍ | [5 empty] | 0
| B7 - PŘEDNÁŠKOVÝ SÁL | [5 empty] | 0
| O9 - Ostatní náklady VZT | [5 empty] | 0
SOUPIS PRACÍ
Stavba:
SPŠE PARDUBICE - REKONSTRUKCE AREÁLU DO NOVÉHO
Objekt:
SO 02 - BUDOVA B
Soupis:
B03 - Vzduchotechnika B
Místo: | [5 empty] | Datum: | 9. 9. 2024
Zadavatel: |  |  | SPŠE a VOŠ Pardubice |  |  | Projektant:
Uchazeč: |  |  | Vyplň údaj |  |  | Zpracovatel:
PČ | Typ | Kód | Popis | MJ | Množství | J.cena [CZK] | Cena celkem [CZK] | Cenová soustava |  | DPH | J. Nh [h] | Nh celkem [h] | J. hmotnost [t] | Hmotnost celkem [t] | J. suť [t] | Suť Celkem [t]
Náklady soupisu celkem | [6 empty] | 0 |  |  |  |  | 0 |  | 0 |  | 0 |  | D | -1 | [7 empty] | 0
| D | B1 | UČEBNY - BUDOVA B |  |  |  | 0 |  |  |  |  | 0 |  | 0 |  | 0 | 1 | D | 0 | ROZPOCET | [6 empty] | 0
0 | K | B1. 1 | Sestavná klimatizační jednotka s MaR, venkovní provedení - přívod/odtah nad sebou v 0,8mm silném dvouplášťovém provedení z materiálu Alu-Zinc AZ 185 s odolností třídy C4 proti korozi dle EN ISO 12944.2. Tloušťka izolace z minerální vlny 60mm (60kg/m3 - odolnost proti ohni třídy A1 dle DIN 4102). Plášť tepelné mosty TB2, prostup teplat T2, mechanická pevnost D1, těsnost L2. Certifikace EUROVENT číslo 17.07.012 a 17.07.013. Mechanické vlastnosti dle EN 1886: Pevnost skříně - D2; Radiální ventilátory s účinností 75% s EC motory. Oběžná kola dle VDI 2060 dynamicky vyvážena v 2 rovinách s třídou kvality Q 6,3. Tři rozměry oběžných kol pro každou velikost jednotky. Motory jsou vybaveny elektronickou tepelnou ochranou (EC). Zařízení opatřena základovým rámem (v=218mm). Vestavěná regulace: Digitální tabletový ovládač propojený s jednotkou na 10m stíněný kabelu; Řízení otáček ventilátorů VAV, automatická kompenzace průtoku dle venkovní teploty; Týdenní programovací modul: 5 různých časových pásem pro každý den týdne, automatický přechod ze zimního na letní čas, samostatné nastavení časového provozu pro prázdniny a statní svátky; Řízení teploty (6 typů): využito konstantní tepl. Přívodu. Řízení ohřevu: plynulý signál 0-10V, dvoustupňová protimrazová ochrana; Řízení chlazení: plynulé 0-10V, sekvenční/binární (max. 4 ohruhy), přímé; Řízení rekuperace: plynulé 0-10V, elektronická kontrola otáčení rotoru, vyhodnocování aktuální účinnosti rekuperace, funkce rekuperace chladu; Volné noční chlazení (free cooling); EPS požární signalizace, Možnost napojení požárních klapek, Připojitelné senzory kvality vzduchu (CO2, VOC). Možnost aktivace řízení výkonu dle entalpie venkovního vzduchu a v prostoru; Informační alarmová hlašení tříd A, B a C; Komunikační BMS protokoly: Modbus (standart), BACnet, Vestavěný TCP/IP WEB-Server. Podporuje grafické uživatelské rozhraní založené na HTML 5. Web Master uživatelské rozhraníCW 2.0. Samostatný MODBUS pro interní a externí komunikaci. | ks | 1 |  | 0 |  |  | základní |  | 0 | 0 | 0 | 0 | 0 | 4 | K | 1 | ROZPOCET | 0 | 0 | 0 | 0 | 0 | 1 | 0 | 4 | 160
| P |  | Poznámka k položce: délka 3882mm; výška 1702 mm; šířka 1482 mm; 1412 kg. Složení jednotky: pružná manžeta na všech hrdlech, uzavírací klapka ovládaná servopohonem (SM) na sání a výfuku, filtry F7/M5, rotační entalpický výměník ZZT, přívodní a odvodní ventilátorová komora s radiálním ventilátorem s volným oběžným kolem a EC motorem; směšovací komora; přímý výparník 2 okruhový (reverzibilní), proplétaný; vč. sifonů odvodu kondenzátu. Parametry chladiče: Qchl = 39,4 kW, tp = 18 °C (přímý výparník) Parametry rekuperátoru: min. účinnost rekuperace dle EN 308 (suchá) 80,3 % Přívodní ventilátor: Vp = 6330 m3/h, pext = 450 Pa Odvodní ventilátor: Vo = 4830 m3/h, pext = 450 Pa Celkový SFPv faktor jednotky (čisté filtry, dle EN 13779): 2,17 kW/m3/s Hlukové parametry: do potrubí sání/přívod/odvod/výfuk - Lw = 69/86/67/76 dB(A); hluk od opláštění do okolí Lw = 63 dB(A) | [14 empty] | P | 1
0 | K | Pol1 | Dálkový vstupní/výstupní (I/O) modul; regulační systém sloužící k optimalizaci spotřeby energie ventilačních systémů založených na VAV regulátorech průtoku vzduchu, až pro 32 regulátorů průtoku | ks | 2 |  | 0 |  |  | základní |  | 0 | 0 | 0 | 0 | 0 | 4 | K | 1 | ROZPOCET | 0 | 0 | 0 | 0 | 0 | 1 | 0 | 4 | 162
0 | K | Pol2 | Prostorové čidlo CO2, na stěnu, 0-10V | ks | 19 |  | 0 |  |  | základní |  | 0 | 0 | 0 | 0 | 0 | 4 | K | 1 | ROZPOCET | 0 | 0 | 0 | 0 | 0 | 1 | 0 | 4 | 164
0 | K | Pol3 | Prostorový regulátor s komunikací Modbus; Vstup pro čidlo CO2 a přepínací funkce; Řízení Zap/Vyp nebo 0 –10 V | ks | 19 |  | 0 |  |  | základní |  | 0 | 0 | 0 | 0 | 0 | 4 | K | 1 | ROZPOCET | 0 | 0 | 0 | 0 | 0 | 1 | 0 | 4 | 166
0 | K | Pol4 | Ovládací panel tlačítkový, včetně kabelu 10m; nastavení parametrů systému VAV | ks | 1 |  | 0 |  |  | základní |  | 0 | 0 | 0 | 0 | 0 | 4 | K | 1 | ROZPOCET | 0 | 0 | 0 | 0 | 0 | 1 | 0 | 4 | 168
0 | K | Pol5 | Časový spínač, digitální; Denní a týdenní program | ks | 1 |  | 0 |  |  | základní |  | 0 | 0 | 0 | 0 | 0 | 4 | K | 1 | ROZPOCET | 0 | 0 | 0 | 0 | 0 | 1 | 0 | 4 | 170
0 | K | Pol6 | Nastavení a zeregulování systému VAV, vyzkoušení a zaškolení obsluhy. | ks | 1 |  | 0 |  |  | základní |  | 0 | 0 | 0 | 0 | 0 | 4 | K | 1 | ROZPOCET | 0 | 0 | 0 | 0 | 0 | 1 | 0 | 4 | 172
0 | K | B1. 2 | Venkovní kondenzační jednotka - systému miniVRV; o jmenovitém chladícím výkonu min 22,4 kW, invertorový systém, vč. chladiva R410a; autorestart; prac. rozsah venkovní teploty -10° do +46°C. vč. autonomní regulace; vč. konzol a 4 silentbloků parametry: 6,12 kW; 400 V; jištění C25A; Lw = 73 dBA Podrobnější technické parametry, rozměry, uspořádání, požadavky, viz. technická zpráva a výkresová dokumentace. | ks | 1 |  | 0 |  |  | základní |  | 0 | 0 | 0 | 0 | 0 | 4 | K | 1 | ROZPOCET | 0 | 0 | 0 | 0 | 0 | 1 | 0 | 4 | 174
0 | K | B1. 3 | Venkovní kondenzační jednotka - systému miniVRV; o jmenovitém chladícím výkonu min 22,4 kW, invertorový systém, vč. chladiva R410a; autorestart; prac. rozsah venkovní teploty -10° do +46°C. vč. autonomní regulace; vč. konzol a 4 silentbloků parametry: 6,12 kW; 400 V; jištění C25A; Lw = 73 dBA Podrobnější technické parametry, rozměry, uspořádání, požadavky, viz. technická zpráva a výkresová dokumentace. | ks | 1 |  | 0 |  |  | základní |  | 0 | 0 | 0 | 0 | 0 | 4 | K | 1 | ROZPOCET | 0 | 0 | 0 | 0 | 0 | 1 | 0 | 4 | 176
0 | K | Pol7 | Řídící skříňka, vč. propojovacích kabelů 6 x 0,75mm2 (4m) a kabelový ovladač pro nastavení parametrů | ks | 2 |  | 0 |  |  | základní |  | 0 | 0 | 0 | 0 | 0 | 4 | K | 1 | ROZPOCET | 0 | 0 | 0 | 0 | 0 | 1 | 0 | 4 | 178
0 | K | Pol8 | Sada s expanzním ventilem | ks | 2 |  | 0 |  |  | základní |  | 0 | 0 | 0 | 0 | 0 | 4 | K | 1 | ROZPOCET | 0 | 0 | 0 | 0 | 0 | 1 | 0 | 4 | 180
0 | K | B1. 4 | Tlumič hluku buňkový, velikost 1000x600/1500 mm (složený z 6 buněk s děrovaným plechem 500x200x1500mm), včetně náběhových a výběhových plechů. Parametry útlumu hluku pro buňku délky 1500mm pro střední frekvence v oktávovém pásmu 32/63/125/250/500/1000/2000/4000/8000 Hz: 7/11/18/24/38/41/37/25/15 dB. Plášť tlumiče hluku je započten do výměry 4hranného potrubí. | ks | 2 |  | 0 |  |  | základní |  | 0 | 0 | 0 | 0 | 0 | 4 | K | 1 | ROZPOCET | 0 | 0 | 0 | 0 | 0 | 1 | 0 | 4 | 182
0 | K | B1. 5 | Tlumič hluku buňkový, velikost 1000x600/1000 mm (složený z 6 buněk s děrovaným plechem 500x200x1000mm), včetně náběhových a výběhových plechů. Parametry útlumu hluku pro buňku délky 1000mm pro střední frekvence v oktávovém pásmu 32/63/125/250/500/1000/2000/4000/8000 Hz: 6/9/12/19/26/28/24/18/10 dB. Plášť tlumiče hluku je započten do výměry 4hranného potrubí. | ks | 3 |  | 0 |  |  | základní |  | 0 | 0 | 0 | 0 | 0 | 4 | K | 1 | ROZPOCET | 0 | 0 | 0 | 0 | 0 | 1 | 0 | 4 | 184
0 | K | B1. 6 | Tlumič hluku do kruhového potrubí, s vysokým útlumem Ø315/1000 Parametry útlumu hluku pro střední frekvence v oktávovém pásmu min, nebo lepší 63/125/250/500/1000/2000/4000/8000 Hz: 7/4/7/18/32/14/9/10 dB | ks | 1 |  | 0 |  |  | základní |  | 0 | 0 | 0 | 0 | 0 | 4 | K | 1 | ROZPOCET | 0 | 0 | 0 | 0 | 0 | 1 | 0 | 4 | 186
0 | K | B1. 7 | Tlumič hluku do kruhového potrubí, s vysokým útlumem Ø250/1000 Parametry útlumu hluku pro střední frekvence v oktávovém pásmu min, nebo lepší 63/125/250/500/1000/2000/4000/8000 Hz: 9/5/8/21/38/21/10/10 dB | ks | 12 |  | 0 |  |  | základní |  | 0 | 0 | 0 | 0 | 0 | 4 | K | 1 | ROZPOCET | 0 | 0 | 0 | 0 | 0 | 1 | 0 | 4 | 188
0 | K | B1. 8 | Tlumič hluku do kruhového potrubí, s vysokým útlumem Ø200/1000 Parametry útlumu hluku pro střední frekvence v oktávovém pásmu min, nebo lepší 63/125/250/500/1000/2000/4000/8000 Hz: 11/5/12/24/43/30/14/12 dB | ks | 13 |  | 0 |  |  | základní |  | 0 | 0 | 0 | 0 | 0 | 4 | K | 1 | ROZPOCET | 0 | 0 | 0 | 0 | 0 | 1 | 0 | 4 | 190
0 | K | B1. 9 | Tlumič hluku do kruhového potrubí, s vysokým útlumem Ø160/1000 Parametry útlumu hluku pro střední frekvence v oktávovém pásmu min, nebo lepší 63/125/250/500/1000/2000/4000/8000 Hz: 7/7/12/25/48/39/18/13 dB | ks | 4 |  | 0 |  |  | základní |  | 0 | 0 | 0 | 0 | 0 | 4 | K | 1 | ROZPOCET | 0 | 0 | 0 | 0 | 0 | 1 | 0 | 4 | 192
0 | K | B1. 10 | Tlumič hluku do kruhového potrubí, s vysokým útlumem Ø125/1000 Parametry útlumu hluku pro střední frekvence v oktávovém pásmu min, nebo lepší 63/125/250/500/1000/2000/4000/8000 Hz: 7/12/14/32/50/50/31/18 dB | ks | 8 |  | 0 |  |  | základní |  | 0 | 0 | 0 | 0 | 0 | 4 | K | 1 | ROZPOCET | 0 | 0 | 0 | 0 | 0 | 1 | 0 | 4 | 194
0 | K | B1. 11 | Tlumič hluku do kruhového potrubí, s vysokým útlumem Ø100/1000 Parametry útlumu hluku pro střední frekvence v oktávovém pásmu min, nebo lepší 63/125/250/500/1000/2000/4000/8000 Hz: 10/17/16/33/50/50/42/24 dB | ks | 2 |  | 0 |  |  | základní |  | 0 | 0 | 0 | 0 | 0 | 4 | K | 1 | ROZPOCET | 0 | 0 | 0 | 0 | 0 | 1 | 0 | 4 | 196
0 | K | B1. 12 | Výfukový/nasávací díl na 4hranné potrubí 1000x600 mm; zkosený 45°; vč. ochranného pletiva z drátků o tl. 1mm, s oky 10x10mm | ks | 2 |  | 0 |  |  | základní |  | 0 | 0 | 0 | 0 | 0 | 4 | K | 1 | ROZPOCET | 0 | 0 | 0 | 0 | 0 | 1 | 0 | 4 | 198
0 | K | B1. 15 | Požární klapka do čtyř-hranného potrubí 800x400 mm; ovládání ruční a teplotní s koncovým spínačem polohy listu "zavřeno"; požární odolnost min. 90 minut | ks | 1 |  | 0 |  |  | základní |  | 0 | 0 | 0 | 0 | 0 | 4 | K | 1 | ROZPOCET | 0 | 0 | 0 | 0 | 0 | 1 | 0 | 4 | 204
0 | K | B1. 16 | Požární klapka do čtyř-hranného potrubí 630x400 mm; ovládání ruční a teplotní s koncovým spínačem polohy listu "zavřeno"; požární odolnost min. 90 minut | ks | 1 |  | 0 |  |  | základní |  | 0 | 0 | 0 | 0 | 0 | 4 | K | 1 | ROZPOCET | 0 | 0 | 0 | 0 | 0 | 1 | 0 | 4 | 206
0 | K | B1. 17 | Požární klapka do čtyř-hranného potrubí 560x250 mm; ovládání ruční a teplotní s koncovým spínačem polohy listu "zavřeno"; požární odolnost min. 90 minut | ks | 1 |  | 0 |  |  | základní |  | 0 | 0 | 0 | 0 | 0 | 4 | K | 1 | ROZPOCET | 0 | 0 | 0 | 0 | 0 | 1 | 0 | 4 | 208
0 | K | B1. 18 | Požární klapka do čtyř-hranného potrubí 400x250 mm; ovládání ruční a teplotní s koncovým spínačem polohy listu "zavřeno"; požární odolnost min. 90 minut | ks | 2 |  | 0 |  |  | základní |  | 0 | 0 | 0 | 0 | 0 | 4 | K | 1 | ROZPOCET | 0 | 0 | 0 | 0 | 0 | 1 | 0 | 4 | 210
0 | K | B1. 19 | Požární klapka do čtyř-hranného potrubí 400x200 mm; ovládání ruční a teplotní s koncovým spínačem polohy listu "zavřeno"; požární odolnost min. 90 minut | ks | 1 |  | 0 |  |  | základní |  | 0 | 0 | 0 | 0 | 0 | 4 | K | 1 | ROZPOCET | 0 | 0 | 0 | 0 | 0 | 1 | 0 | 4 | 212
0 | K | B1. 20 | Požární klapka do čtyř-hranného potrubí 355x250 mm; ovládání ruční a teplotní s koncovým spínačem polohy listu "zavřeno"; požární odolnost min. 90 minut | ks | 2 |  | 0 |  |  | základní |  | 0 | 0 | 0 | 0 | 0 | 4 | K | 1 | ROZPOCET | 0 | 0 | 0 | 0 | 0 | 1 | 0 | 4 | 214
0 | K | B1. 21 | Požární klapka do čtyř-hranného potrubí 250x250 mm; ovládání ruční a teplotní s koncovým spínačem polohy listu "zavřeno"; požární odolnost min. 90 minut | ks | 2 |  | 0 |  |  | základní |  | 0 | 0 | 0 | 0 | 0 | 4 | K | 1 | ROZPOCET | 0 | 0 | 0 | 0 | 0 | 1 | 0 | 4 | 216
0 | K | B1. 22 | Kruhový regulátor proměnného průtoku vzduchu, Regulátor VAV, ModBus,MP-Bus,Bacnet,0-10V; v hlukově izolačním plášti Ø315, konkrétní hodnoty průtoků vzduchu (Vmin/Vmax) viz tabulka regulátorů průtoku | ks | 1 |  | 0 |  |  | základní |  | 0 | 0 | 0 | 0 | 0 | 4 | K | 1 | ROZPOCET | 0 | 0 | 0 | 0 | 0 | 1 | 0 | 4 | 218
0 | K | B1. 23 | Kruhový regulátor proměnného průtoku vzduchu, Regulátor VAV, ModBus,MP-Bus,Bacnet,0-10V; v hlukově izolačním plášti Ø250, konkrétní hodnoty průtoků vzduchu (Vmin/Vmax) viz tabulka regulátorů průtoku | ks | 12 |  | 0 |  |  | základní |  | 0 | 0 | 0 | 0 | 0 | 4 | K | 1 | ROZPOCET | 0 | 0 | 0 | 0 | 0 | 1 | 0 | 4 | 220
0 | K | B1. 24 | Kruhový regulátor proměnného průtoku vzduchu, Regulátor VAV, ModBus,MP-Bus,Bacnet,0-10V; v hlukově izolačním plášti Ø200, konkrétní hodnoty průtoků vzduchu (Vmin/Vmax) viz tabulka regulátorů průtoku | ks | 13 |  | 0 |  |  | základní |  | 0 | 0 | 0 | 0 | 0 | 4 | K | 1 | ROZPOCET | 0 | 0 | 0 | 0 | 0 | 1 | 0 | 4 | 222
0 | K | B1. 25 | Kruhový regulátor proměnného průtoku vzduchu, Regulátor VAV, ModBus,MP-Bus,Bacnet,0-10V; v hlukově izolačním plášti Ø160, konkrétní hodnoty průtoků vzduchu (Vmin/Vmax) viz tabulka regulátorů průtoku | ks | 4 |  | 0 |  |  | základní |  | 0 | 0 | 0 | 0 | 0 | 4 | K | 1 | ROZPOCET | 0 | 0 | 0 | 0 | 0 | 1 | 0 | 4 | 224
0 | K | B1. 26 | Kruhový regulátor proměnného průtoku vzduchu, Regulátor VAV, ModBus,MP-Bus,Bacnet,0-10V; v hlukově izolačním plášti Ø125, konkrétní hodnoty průtoků vzduchu (Vmin/Vmax) viz tabulka regulátorů průtoku | ks | 8 |  | 0 |  |  | základní |  | 0 | 0 | 0 | 0 | 0 | 4 | K | 1 | ROZPOCET | 0 | 0 | 0 | 0 | 0 | 1 | 0 | 4 | 226
0 | K | B1. 27 | Kruhový regulátor proměnného průtoku vzduchu, Regulátor VAV, ModBus,MP-Bus,Bacnet,0-10V; v hlukově izolačním plášti Ø100, konkrétní hodnoty průtoků vzduchu (Vmin/Vmax) viz tabulka regulátorů průtoku | ks | 2 |  | 0 |  |  | základní |  | 0 | 0 | 0 | 0 | 0 | 4 | K | 1 | ROZPOCET | 0 | 0 | 0 | 0 | 0 | 1 | 0 | 4 | 228
0 | K | B1. 28 | Přívodní komfortní vířivý anemostat s pevnými lamelami ve čtvercovém provedení; připojení horizontální; 600x600 mm; vč. regulační klapky | ks | 2 |  | 0 |  |  | základní |  | 0 | 0 | 0 | 0 | 0 | 4 | K | 1 | ROZPOCET | 0 | 0 | 0 | 0 | 0 | 1 | 0 | 4 | 230
0 | K | B1. 29 | Přívodní komfortní vířivý anemostat s pevnými lamelami ve čtvercovém provedení; připojení horizontální; 400x400 mm; vč. regulační klapky | ks | 12 |  | 0 |  |  | základní |  | 0 | 0 | 0 | 0 | 0 | 4 | K | 1 | ROZPOCET | 0 | 0 | 0 | 0 | 0 | 1 | 0 | 4 | 232
0 | K | B1. 30 | Přívodní komfortní vířivý anemostat s pevnými lamelami ve čtvercovém provedení; připojení horizontální; 300x300 mm; vč. regulační klapky | ks | 10 |  | 0 |  |  | základní |  | 0 | 0 | 0 | 0 | 0 | 4 | K | 1 | ROZPOCET | 0 | 0 | 0 | 0 | 0 | 1 | 0 | 4 | 234
0 | K | B1. 31 | Přívodní dvouřadá vyústka v komfortním provedení 325x75mm, vč. regulace R1 a montážního rámečku | ks | 1 |  | 0 |  |  | základní |  | 0 | 0 | 0 | 0 | 0 | 4 | K | 1 | ROZPOCET | 0 | 0 | 0 | 0 | 0 | 1 | 0 | 4 | 236
0 | K | B1. 32 | Přívodní/odvodní stropní difuzor Ø125 mm s nastavitelnou čelní deskou, vč. montážního příslušenství | ks | 46 |  | 0 |  |  | základní |  | 0 | 0 | 0 | 0 | 0 | 4 | K | 1 | ROZPOCET | 0 | 0 | 0 | 0 | 0 | 1 | 0 | 4 | 238
0 | K | B1. 33 | Odvodní mřížka do rastrového podhledu v komfortním provedení 600x600mm, vč. montážního rámečku; bez regulace | ks | 12 |  | 0 |  |  | základní |  | 0 | 0 | 0 | 0 | 0 | 4 | K | 1 | ROZPOCET | 0 | 0 | 0 | 0 | 0 | 1 | 0 | 4 | 240
0 | K | B1. 34 | Odvodní mřížka do rastrového podhledu v komfortním provedení 300x600mm, vč. montážního rámečku; bez regulace | ks | 7 |  | 0 |  |  | základní |  | 0 | 0 | 0 | 0 | 0 | 4 | K | 1 | ROZPOCET | 0 | 0 | 0 | 0 | 0 | 1 | 0 | 4 | 242
0 | K | B1. 37 | Ohebné hluk tlumící Al potrubí Ø125 mm; tl. Izolace 25mm; 16 kg/m3; vyztužené spirálou z ocelového drátu; tl. vnitřní vrstvy 0,074 mm | bm | 45 |  | 0 |  |  | základní |  | 0 | 0 | 0 | 0 | 0 | 4 | K | 1 | ROZPOCET | 0 | 0 | 0 | 0 | 0 | 1 | 0 | 4 | 248
0 | K | B1. 38 | Chladivové Cu potrubí 9.52 x 19.1 mm (pár), vč. chladiva, tepelně parotěsné izolace, montážního a závěsového materiálu; vč. komunikačního kabelu mezi venkovní a vnitřní jednotkou 5x1,5mm2 | bm | 12 |  | 0 |  |  | základní |  | 0 | 0 | 0 | 0 | 0 | 4 | K | 1 | ROZPOCET | 0 | 0 | 0 | 0 | 0 | 1 | 0 | 4 | 250
0 | K | B1. 39 | Kruhové spirálně stáčené potrubí SAFE Ø315 mm z pozinkovaného plechu spojované systémem těsnění dvěma břity z pryže, vč. tvarovek, montážního, závěsového, spojovacího a těsnícího materiálu. Rozsah, viz. výkresová dokumentace. Kvalitativní provedení potrubí, viz. technická zpráva. | bm | 1 |  | 0 |  |  | základní |  | 0 | 0 | 0 | 0 | 0 | 4 | K | 1 | ROZPOCET | 0 | 0 | 0 | 0 | 0 | 1 | 0 | 4 | 252
0 | K | B1. 40 | Kruhové spirálně stáčené potrubí SAFE Ø250 mm z pozinkovaného plechu spojované systémem těsnění dvěma břity z pryže, vč. tvarovek, montážního, závěsového, spojovacího a těsnícího materiálu. Rozsah, viz. výkresová dokumentace. Kvalitativní provedení potrubí, viz. technická zpráva. | bm | 48 |  | 0 |  |  | základní |  | 0 | 0 | 0 | 0 | 0 | 4 | K | 1 | ROZPOCET | 0 | 0 | 0 | 0 | 0 | 1 | 0 | 4 | 254
0 | K | B1. 41 | Kruhové spirálně stáčené potrubí SAFE Ø200 mm z pozinkovaného plechu spojované systémem těsnění dvěma břity z pryže, vč. tvarovek, montážního, závěsového, spojovacího a těsnícího materiálu. Rozsah, viz. výkresová dokumentace. Kvalitativní provedení potrubí, viz. technická zpráva. | bm | 100 |  | 0 |  |  | základní |  | 0 | 0 | 0 | 0 | 0 | 4 | K | 1 | ROZPOCET | 0 | 0 | 0 | 0 | 0 | 1 | 0 | 4 | 256
0 | K | B1. 42 | Kruhové spirálně stáčené potrubí SAFE Ø160 mm z pozinkovaného plechu spojované systémem těsnění dvěma břity z pryže, vč. tvarovek, montážního, závěsového, spojovacího a těsnícího materiálu. Rozsah, viz. výkresová dokumentace. Kvalitativní provedení potrubí, viz. technická zpráva. | bm | 80 |  | 0 |  |  | základní |  | 0 | 0 | 0 | 0 | 0 | 4 | K | 1 | ROZPOCET | 0 | 0 | 0 | 0 | 0 | 1 | 0 | 4 | 258
0 | K | B1. 43 | Kruhové spirálně stáčené potrubí SAFE Ø125 mm z pozinkovaného plechu spojované systémem těsnění dvěma břity z pryže, vč. tvarovek, montážního, závěsového, spojovacího a těsnícího materiálu. Rozsah, viz. výkresová dokumentace. Kvalitativní provedení potrubí, viz. technická zpráva. | bm | 48 |  | 0 |  |  | základní |  | 0 | 0 | 0 | 0 | 0 | 4 | K | 1 | ROZPOCET | 0 | 0 | 0 | 0 | 0 | 1 | 0 | 4 | 260
0 | K | B1. 44 | Kruhové spirálně stáčené potrubí SAFE Ø100 mm z pozinkovaného plechu spojované systémem těsnění dvěma břity z pryže, vč. tvarovek, montážního, závěsového, spojovacího a těsnícího materiálu. Rozsah, viz. výkresová dokumentace. Kvalitativní provedení potrubí, viz. technická zpráva. | bm | 9 |  | 0 |  |  | základní |  | 0 | 0 | 0 | 0 | 0 | 4 | K | 1 | ROZPOCET | 0 | 0 | 0 | 0 | 0 | 1 | 0 | 4 | 262
0 | K | B1. 45 | Hranaté potrubí sk. I z pozinkovaného plechu, vč. montážního, závěsového, spojovacího a těsnícího materiálu. Rozsah, viz. výkresová dokumentace. Kvalitativní provedení potrubí, viz. technická zpráva. | m2 | 265 |  | 0 |  |  | základní |  | 0 | 0 | 0 | 0 | 0 | 4 | K | 1 | ROZPOCET | 0 | 0 | 0 | 0 | 0 | 1 | 0 | 4 | 264
0 | K | B1. 46 | Izolace tepelná z minerální vaty o tl. 100mm s AL polepem ve venkovním provedení (tj. do pozinkovaného plechu); parametry izolace min. 40 kg/m3; λ = 0,034 W/mK při 0°C nebo s lepšími parametry | m2 | 42 |  | 0 |  |  | základní |  | 0 | 0 | 0 | 0 | 0 | 4 | K | 1 | ROZPOCET | 0 | 0 | 0 | 0 | 0 | 1 | 0 | 4 | 266
0 | K | B1. 47 | Izolace hluková z minerální vaty o tl. 6cm s AL polepem ve venkovním provedení (tj. do pozinkovaného plechu); min. 65 kg/m3; λ = 0,033 W/mK při 0°C; činitel zvukové pohltivosti/frekvence = 0,25/125Hz; 0,8/250Hz; 1/500Hz; 1/1kHz; 1/2kHz; 1/4kHz ; Třída zvukové pohltivosti dle ČSN EN ISO 11654 - "A" | m2 | 28 |  | 0 |  |  | základní |  | 0 | 0 | 0 | 0 | 0 | 4 | K | 1 | ROZPOCET | 0 | 0 | 0 | 0 | 0 | 1 | 0 | 4 | 268
0 | K | B1. 48 | Protipožární izolační systém z minerální, nebo kamenné vlny o tl. 6cm s AL polepem s požární odolností EI 30 při působení požáru z obou stran "i←→o" požárně odolného VZT potrubí, včetně spojovacího a upevňovacího materiálu. Rozsah, viz. výkresová dokumentace. Kvalitativní provedení, viz. technická zpráva. | m2 | 25 |  | 0 |  |  | základní |  | 0 | 0 | 0 | 0 | 0 | 4 | K | 1 | ROZPOCET | 0 | 0 | 0 | 0 | 0 | 1 | 0 | 4 | 270
0 | K | B1. 49 | Izolace tepelná, ze syntetického kaučuku, parotěsná, samolepící, pás o tl. 25 mm s povrchovou úpravou "tenká ocelová fólie, stříbrná"; λ = 0,036 W/mK při 0°C nebo s lepšími parametry; např. výrobce K-FLEX pásy H DUCT (vč. izolování přírub) | m2 | 120 |  | 0 |  |  | základní |  | 0 | 0 | 0 | 0 | 0 | 4 | K | 1 | ROZPOCET | 0 | 0 | 0 | 0 | 0 | 1 | 0 | 4 | 272
0 | K | B1. 50 | Certifikovaný systém protipožárního utěsnění VZT prostupů minerální vatou + protipožárním tmelem, požární odolnost shodná s požární odolností konstrukce, viz projekt požární ochrany. | bm | 25 |  | 0 |  |  | základní |  | 0 | 0 | 0 | 0 | 0 | 4 | K | 1 | ROZPOCET | 0 | 0 | 0 | 0 | 0 | 1 | 0 | 4 | 274
| D | B2 | JÍDELNA A ŠATNA |  |  |  | 0 |  |  |  |  | 0 |  | 0 |  | 0 | 1 | D | 0 | ROZPOCET | [6 empty] | 0
0 | K | B2. 1 | Sestavná klimatizační jednotka s MaR, venkovní provedení - přívod/odtah nad sebou v 0,8mm silném dvouplášťovém provedení z materiálu Alu-Zinc AZ 185 s odolností třídy C4 proti korozi dle EN ISO 12944.2. Tloušťka izolace z minerální vlny 60mm (60kg/m3 - odolnost proti ohni třídy A1 dle DIN 4102). Plášť tepelné mosty TB2, prostup teplat T2, mechanická pevnost D1, těsnost L2. Certifikace EUROVENT číslo 17.07.012 a 17.07.013. Mechanické vlastnosti dle EN 1886: Pevnost skříně - D2; Radiální ventilátory s účinností 75% s EC motory. Oběžná kola dle VDI 2060 dynamicky vyvážena v 2 rovinách s třídou kvality Q 6,3. Tři rozměry oběžných kol pro každou velikost jednotky. Motory jsou vybaveny elektronickou tepelnou ochranou (EC). Zařízení opatřena základovým rámem (v=218mm). Vestavěná regulace: Digitální tabletový ovládač propojený s jednotkou na 10m stíněný kabelu; Řízení otáček ventilátorů CAV, automatická kompenzace průtoku dle venkovní teploty; Týdenní programovací modul: 5 různých časových pásem pro každý den týdne, automatický přechod ze zimního na letní čas, samostatné nastavení časového provozu pro prázdniny a statní svátky; Řízení teploty (6 typů): využito konstantní tepl. Přívodu. Řízení ohřevu: plynulý signál 0-10V, dvoustupňová protimrazová ochrana; Řízení rekuperace: plynulé 0-10V, vyhodnocování aktuální účinnosti rekuperace, funkce rekuperace chladu; Volné noční chlazení (free cooling); EPS požární signalizace, Možnost napojení požárních klapek, Připojitelné senzory kvality vzduchu (CO2, VOC). Odmrazování rekuperátoru s funkcí předcházení zamrznutí; Možnost aktivace řízení výkonu dle entalpie venkovního vzduchu a v prostoru; Informační alarmová hlašení tříd A, B a C; Komunikační BMS protokoly: Modbus (standart), BACnet, Vestavěný TCP/IP WEB-Server. Podporuje grafické uživatelské rozhraní založené na HTML 5. Web Master uživatelské rozhraníCW 2.0. Samostatný MODBUS pro interní a externí komunikaci. | ks | 1 |  | 0 |  |  | základní |  | 0 | 0 | 0 | 0 | 0 | 4 | K | 1 | ROZPOCET | 0 | 0 | 0 | 0 | 0 | 1 | 0 | 4 | 276
| P |  | Poznámka k položce: délka 3282mm; výška 1302 mm; šířka 1082 mm; 898 kg. Složení jednotky: pružná manžeta na všech hrdlech, uzavírací klapka ovládaná servopohonem (SM) na sání a výfuku, filtry F7/M5, deskový protiproudý výměník ZZT s obtokem, přívodní a odvodní ventilátorová komora s radiálním ventilátorem s volným oběžným kolem a EC motorem; přímý výparník 1 okruhový (pouze ohřev); vč. sifonů odvodu kondenzátu. Parametry ohřívače: Qtop = 6,6 kW, tp = 20 °C (kondenzátor) Parametry rekuperátoru: min. účinnost rekuperace dle EN 308 (suchá) 86,2 % Přívodní ventilátor: Vp = 2800 m3/h, pext = 300 Pa Odvodní ventilátor: Vo = 3100 m3/h, pext = 300 Pa Celkový SFPv faktor jednotky (čisté filtry, dle EN 13779): 1,79 kW/m3/s Hlukové parametry: do potrubí sání/přívod/odvod/výfuk - Lw = 62/75/63/79 dB(A); hluk od opláštění do okolí Lw = 54 dB(A) | [14 empty] | P | 1
0 | K | B2. 2 | Venkovní kondenzační jednotka - o jmenovitém topném výkonu min 6,6 kW, invertorový systém, vč. chladiva R32; autorestart; prac. rozsah venkovní teploty -10° do +46°C. vč. autonomní regulace; vč. konzol a 4 silentbloků parametry: 2,13 kW; 230 V; jištění C20A; Lw = 63 dBA Podrobnější technické parametry, rozměry, uspořádání, požadavky, viz. technická zpráva a výkresová dokumentace. | ks | 1 |  | 0 |  |  | základní |  | 0 | 0 | 0 | 0 | 0 | 4 | K | 1 | ROZPOCET | 0 | 0 | 0 | 0 | 0 | 1 | 0 | 4 | 278
0 | K | Pol31 | Řídící box, vč. propojovacích kabelů 6 x 0,75mm2 (4m) a kabelový ovladač pro nastavení parametrů | ks | 1 |  | 0 |  |  | základní |  | 0 | 0 | 0 | 0 | 0 | 4 | K | 1 | ROZPOCET | 0 | 0 | 0 | 0 | 0 | 1 | 0 | 4 | 280
0 | K | B2. 4 | Tlumič hluku buňkový, velikost 500x600/1500 mm (složený z 3 buněk s děrovaným plechem 500x200x1500mm), včetně náběhových a výběhových plechů. Parametry útlumu hluku pro buňku délky 1500mm pro střední frekvence v oktávovém pásmu 32/63/125/250/500/1000/2000/4000/8000 Hz: 7/11/18/24/38/41/37/25/15 dB. Plášť tlumiče hluku je započten do výměry 4hranného potrubí. | ks | 2 |  | 0 |  |  | základní |  | 0 | 0 | 0 | 0 | 0 | 4 | K | 1 | ROZPOCET | 0 | 0 | 0 | 0 | 0 | 1 | 0 | 4 | 284
0 | K | B2. 5 | Tlumič hluku buňkový, velikost 500x600/1000 mm (složený z 3 buněk s děrovaným plechem 500x200x1000mm), včetně náběhových a výběhových plechů. Parametry útlumu hluku pro buňku délky 1000mm pro střední frekvence v oktávovém pásmu 32/63/125/250/500/1000/2000/4000/8000 Hz: 6/9/12/19/26/28/24/18/10 dB. Plášť tlumiče hluku je započten do výměry 4hranného potrubí. | ks | 3 |  | 0 |  |  | základní |  | 0 | 0 | 0 | 0 | 0 | 4 | K | 1 | ROZPOCET | 0 | 0 | 0 | 0 | 0 | 1 | 0 | 4 | 286
0 | K | B2. 8 | Výfukový/nasávací díl na 4hranné potrubí 600x500 mm; zkosený 45°; vč. ochranného pletiva z drátků o tl. 1mm, s oky 10x10mm | ks | 1 |  | 0 |  |  | základní |  | 0 | 0 | 0 | 0 | 0 | 4 | K | 1 | ROZPOCET | 0 | 0 | 0 | 0 | 0 | 1 | 0 | 4 | 292
0 | K | B2. 9 | Výfukový/nasávací díl na 4hranné potrubí 630x315 mm; zkosený 45°; vč. ochranného pletiva z drátků o tl. 1mm, s oky 10x10mm | ks | 1 |  | 0 |  |  | základní |  | 0 | 0 | 0 | 0 | 0 | 4 | K | 1 | ROZPOCET | 0 | 0 | 0 | 0 | 0 | 1 | 0 | 4 | 294
0 | K | B2. 10 | Požární klapka do čtyř-hranného potrubí 630x250 mm; ovládání ruční a teplotní s koncovým spínačem polohy listu "zavřeno"; požární odolnost min. 90 minut | ks | 4 |  | 0 |  |  | základní |  | 0 | 0 | 0 | 0 | 0 | 4 | K | 1 | ROZPOCET | 0 | 0 | 0 | 0 | 0 | 1 | 0 | 4 | 296
0 | K | B2. 19 | Přívodní komfortní vířivý anemostat s pevnými lamelami ve čtvercovém provedení; připojení horizontální; 600x600 mm; vč. regulační klapky | ks | 6 |  | 0 |  |  | základní |  | 0 | 0 | 0 | 0 | 0 | 4 | K | 1 | ROZPOCET | 0 | 0 | 0 | 0 | 0 | 1 | 0 | 4 | 314
0 | K | B2. 22 | Odvodní mřížka do rastrového podhledu v komfortním provedení 600x600mm, vč. montážního rámečku; bez regulace | ks | 2 |  | 0 |  |  | základní |  | 0 | 0 | 0 | 0 | 0 | 4 | K | 1 | ROZPOCET | 0 | 0 | 0 | 0 | 0 | 1 | 0 | 4 | 320
0 | K | B2. 31 | Ohebné hluk tlumící Al potrubí Ø250 mm; tl. Izolace 25mm; 16 kg/m3; vyztužené spirálou z ocelového drátu; tl. vnitřní vrstvy 0,074 mm | bm | 5 |  | 0 |  |  | základní |  | 0 | 0 | 0 | 0 | 0 | 4 | K | 1 | ROZPOCET | 0 | 0 | 0 | 0 | 0 | 1 | 0 | 4 | 338
0 | K | B2. 35 | Chladivové Cu potrubí 6.35 x 12.7 mm (pár), vč. chladiva, tepelně parotěsné izolace, montážního a závěsového materiálu; vč. komunikačního kabelu mezi venkovní a vnitřní jednotkou 5x1,5mm2 | bm | 8 |  | 0 |  |  | základní |  | 0 | 0 | 0 | 0 | 0 | 4 | K | 1 | ROZPOCET | 0 | 0 | 0 | 0 | 0 | 1 | 0 | 4 | 346
0 | K | B2. 38 | Hranaté potrubí sk. I z pozinkovaného plechu, vč. montážního, závěsového, spojovacího a těsnícího materiálu. Rozsah, viz. výkresová dokumentace. Kvalitativní provedení potrubí, viz. technická zpráva. | m2 | 145 |  | 0 |  |  | základní |  | 0 | 0 | 0 | 0 | 0 | 4 | K | 1 | ROZPOCET | 0 | 0 | 0 | 0 | 0 | 1 | 0 | 4 | 352
0 | K | B2. 39 | Izolace tepelná z minerální vaty o tl. 100mm s AL polepem ve venkovním provedení (tj. do pozinkovaného plechu); parametry izolace min. 40 kg/m3; λ = 0,034 W/mK při 0°C nebo s lepšími parametry | m2 | 37 |  | 0 |  |  | základní |  | 0 | 0 | 0 | 0 | 0 | 4 | K | 1 | ROZPOCET | 0 | 0 | 0 | 0 | 0 | 1 | 0 | 4 | 354
0 | K | B2. 40 | Izolace hluková z minerální vaty o tl. 6cm s AL polepem ve venkovním provedení (tj. do pozinkovaného plechu); min. 65 kg/m3; λ = 0,033 W/mK při 0°C; činitel zvukové pohltivosti/frekvence = 0,25/125Hz; 0,8/250Hz; 1/500Hz; 1/1kHz; 1/2kHz; 1/4kHz ; Třída zvukové pohltivosti dle ČSN EN ISO 11654 - "A" | m2 | 18 |  | 0 |  |  | základní |  | 0 | 0 | 0 | 0 | 0 | 4 | K | 1 | ROZPOCET | 0 | 0 | 0 | 0 | 0 | 1 | 0 | 4 | 356
0 | K | B2. 41 | Protipožární izolační systém z minerální, nebo kamenné vlny o tl. 6cm s AL polepem s požární odolností EI 30 při působení požáru z obou stran "i←→o" požárně odolného VZT potrubí, včetně spojovacího a upevňovacího materiálu. Rozsah, viz. výkresová dokumentace. Kvalitativní provedení, viz. technická zpráva. | m2 | 28 |  | 0 |  |  | základní |  | 0 | 0 | 0 | 0 | 0 | 4 | K | 1 | ROZPOCET | 0 | 0 | 0 | 0 | 0 | 1 | 0 | 4 | 358
0 | K | B2. 44 | Certifikovaný systém protipožárního utěsnění VZT prostupů minerální vatou + protipožárním tmelem, požární odolnost shodná s požární odolností konstrukce, viz projekt požární ochrany. | bm | 14 |  | 0 |  |  | základní |  | 0 | 0 | 0 | 0 | 0 | 4 | K | 1 | ROZPOCET | 0 | 0 | 0 | 0 | 0 | 1 | 0 | 4 | 364
0 | K | B2. 45 | Krycí žlab z pozinkovaného plechu pro chl. potrubí vedené volně ve venkovním prostředí. Do rozměru 200x150mm. | bm | 8 |  | 0 |  |  | základní |  | 0 | 0 | 0 | 0 | 0 | 4 | K | 1 | ROZPOCET | 0 | 0 | 0 | 0 | 0 | 1 | 0 | 4 | 366
| D | B3 | HYGIENICKÉ ZAŘÍZENÍ |  |  |  | 0 |  |  |  |  | 0 |  | 0 |  | 0 | 1 | D | 0 | ROZPOCET | [6 empty] | 0
0 | K | B3. 1 | Diagonální dvouotáčkový (dvojí vinutí) ventilátor do kruhového potrubí 440 m3/h; 150 Pa; 0,1 kW; 230 V; 0,5 A | ks | 1 |  | 0 |  |  | základní |  | 0 | 0 | 0 | 0 | 0 | 4 | K | 1 | ROZPOCET | 0 | 0 | 0 | 0 | 0 | 1 | 0 | 4 | 368
0 | K | B3. 2 | Diagonální dvouotáčkový (dvojí vinutí) ventilátor do kruhového potrubí 280 m3/h; 150 Pa; 0,05 kW; 230 V; 0,21 A | ks | 1 |  | 0 |  |  | základní |  | 0 | 0 | 0 | 0 | 0 | 4 | K | 1 | ROZPOCET | 0 | 0 | 0 | 0 | 0 | 1 | 0 | 4 | 370
0 | K | B3. 3 | Diagonální dvouotáčkový (dvojí vinutí) ventilátor do kruhového potrubí 345 m3/h; 150 Pa; 0,05 kW; 230 V; 0,21 A | ks | 1 |  | 0 |  |  | základní |  | 0 | 0 | 0 | 0 | 0 | 4 | K | 1 | ROZPOCET | 0 | 0 | 0 | 0 | 0 | 1 | 0 | 4 | 372
0 | K | B3. 4 | Diagonální dvouotáčkový (dvojí vinutí) ventilátor do kruhového potrubí 290 m3/h; 150 Pa; 0,05 kW; 230 V; 0,21 A | ks | 1 |  | 0 |  |  | základní |  | 0 | 0 | 0 | 0 | 0 | 4 | K | 1 | ROZPOCET | 0 | 0 | 0 | 0 | 0 | 1 | 0 | 4 | 374
0 | K | B3. 5 | Diagonální dvouotáčkový (dvojí vinutí) ventilátor do kruhového potrubí 265 m3/h; 150 Pa; 0,05 kW; 230 V; 0,21 A | ks | 1 |  | 0 |  |  | základní |  | 0 | 0 | 0 | 0 | 0 | 4 | K | 1 | ROZPOCET | 0 | 0 | 0 | 0 | 0 | 1 | 0 | 4 | 376
0 | K | B3. 6 | Tlumič hluku do kruhového potrubí Ø200/1000 | ks | 4 |  | 0 |  |  | základní |  | 0 | 0 | 0 | 0 | 0 | 4 | K | 1 | ROZPOCET | 0 | 0 | 0 | 0 | 0 | 1 | 0 | 4 | 378
0 | K | B3. 7 | Tlumič hluku do kruhového potrubí Ø160/1000 | ks | 4 |  | 0 |  |  | základní |  | 0 | 0 | 0 | 0 | 0 | 4 | K | 1 | ROZPOCET | 0 | 0 | 0 | 0 | 0 | 1 | 0 | 4 | 380
0 | K | B3. 8 | Protidešťová žaluzie "VÝFUKOVÁ" v Al provedení 315x250 mm, vč. ochranného pletiva z drátků o tl. 1mm, s oky 10x10mm | ks | 3 |  | 0 |  |  | základní |  | 0 | 0 | 0 | 0 | 0 | 4 | K | 1 | ROZPOCET | 0 | 0 | 0 | 0 | 0 | 1 | 0 | 4 | 382
0 | K | B3. 9 | Zpětná klapka do kruhového potrubí Ø200 mm | ks | 1 |  | 0 |  |  | základní |  | 0 | 0 | 0 | 0 | 0 | 4 | K | 1 | ROZPOCET | 0 | 0 | 0 | 0 | 0 | 1 | 0 | 4 | 384
0 | K | B3. 10 | Zpětná klapka do kruhového potrubí Ø160 mm | ks | 4 |  | 0 |  |  | základní |  | 0 | 0 | 0 | 0 | 0 | 4 | K | 1 | ROZPOCET | 0 | 0 | 0 | 0 | 0 | 1 | 0 | 4 | 386
0 | K | B3. 11 | Odvodní talířový ventil, kovový Ø160 mm, vč. montážního příslušenství | ks | 2 |  | 0 |  |  | základní |  | 0 | 0 | 0 | 0 | 0 | 4 | K | 1 | ROZPOCET | 0 | 0 | 0 | 0 | 0 | 1 | 0 | 4 | 388
0 | K | B3. 12 | Odvodní talířový ventil, kovový Ø125 mm, vč. montážního příslušenství | ks | 22 |  | 0 |  |  | základní |  | 0 | 0 | 0 | 0 | 0 | 4 | K | 1 | ROZPOCET | 0 | 0 | 0 | 0 | 0 | 1 | 0 | 4 | 390
0 | K | B3. 13 | Odvodní talířový ventil, kovový Ø80 mm, vč. montážního příslušenství | ks | 1 |  | 0 |  |  | základní |  | 0 | 0 | 0 | 0 | 0 | 4 | K | 1 | ROZPOCET | 0 | 0 | 0 | 0 | 0 | 1 | 0 | 4 | 392
0 | K | B3. 14 | Stěnová mřížka v Al provedení 600x150 mm; rozteč lamel 12,5mm; vč. montážního rámečku | ks | 2 |  | 0 |  |  | základní |  | 0 | 0 | 0 | 0 | 0 | 4 | K | 1 | ROZPOCET | 0 | 0 | 0 | 0 | 0 | 1 | 0 | 4 | 394
0 | K | B3. 15 | Stěnová mřížka v Al provedení 400x150 mm; rozteč lamel 12,5mm; vč. montážního rámečku | ks | 14 |  | 0 |  |  | základní |  | 0 | 0 | 0 | 0 | 0 | 4 | K | 1 | ROZPOCET | 0 | 0 | 0 | 0 | 0 | 1 | 0 | 4 | 396
0 | K | B3. 16 | Stěnová mřížka v Al provedení 300x150 mm; rozteč lamel 12,5mm; vč. montážního rámečku | ks | 8 |  | 0 |  |  | základní |  | 0 | 0 | 0 | 0 | 0 | 4 | K | 1 | ROZPOCET | 0 | 0 | 0 | 0 | 0 | 1 | 0 | 4 | 398
0 | K | B3. 17 | Pružná manžeta pro napojení ventilátoru; Ø200 mm | ks | 2 |  | 0 |  |  | základní |  | 0 | 0 | 0 | 0 | 0 | 4 | K | 1 | ROZPOCET | 0 | 0 | 0 | 0 | 0 | 1 | 0 | 4 | 400
0 | K | B3. 18 | Pružná manžeta pro napojení ventilátoru; Ø160 mm | ks | 8 |  | 0 |  |  | základní |  | 0 | 0 | 0 | 0 | 0 | 4 | K | 1 | ROZPOCET | 0 | 0 | 0 | 0 | 0 | 1 | 0 | 4 | 402
0 | K | B3. 21 | Kruhové spirálně stáčené potrubí SAFE Ø200 mm z pozinkovaného plechu spojované systémem těsnění dvěma břity z pryže, vč. tvarovek, montážního, závěsového, spojovacího a těsnícího materiálu. Rozsah, viz. výkresová dokumentace. Kvalitativní provedení potrubí, viz. technická zpráva. | bm | 11 |  | 0 |  |  | základní |  | 0 | 0 | 0 | 0 | 0 | 4 | K | 1 | ROZPOCET | 0 | 0 | 0 | 0 | 0 | 1 | 0 | 4 | 408
0 | K | B3. 22 | Kruhové spirálně stáčené potrubí SAFE Ø160 mm z pozinkovaného plechu spojované systémem těsnění dvěma břity z pryže, vč. tvarovek, montážního, závěsového, spojovacího a těsnícího materiálu. Rozsah, viz. výkresová dokumentace. Kvalitativní provedení potrubí, viz. technická zpráva. | bm | 18 |  | 0 |  |  | základní |  | 0 | 0 | 0 | 0 | 0 | 4 | K | 1 | ROZPOCET | 0 | 0 | 0 | 0 | 0 | 1 | 0 | 4 | 410
0 | K | B3. 23 | Kruhové spirálně stáčené potrubí SAFE Ø125 mm z pozinkovaného plechu spojované systémem těsnění dvěma břity z pryže, vč. tvarovek, montážního, závěsového, spojovacího a těsnícího materiálu. Rozsah, viz. výkresová dokumentace. Kvalitativní provedení potrubí, viz. technická zpráva. | bm | 52 |  | 0 |  |  | základní |  | 0 | 0 | 0 | 0 | 0 | 4 | K | 1 | ROZPOCET | 0 | 0 | 0 | 0 | 0 | 1 | 0 | 4 | 412
0 | K | B3. 24 | Kruhové spirálně stáčené potrubí SAFE Ø80 mm z pozinkovaného plechu spojované systémem těsnění dvěma břity z pryže, vč. tvarovek, montážního, závěsového, spojovacího a těsnícího materiálu. Rozsah, viz. výkresová dokumentace. Kvalitativní provedení potrubí, viz. technická zpráva. | bm | 2 |  | 0 |  |  | základní |  | 0 | 0 | 0 | 0 | 0 | 4 | K | 1 | ROZPOCET | 0 | 0 | 0 | 0 | 0 | 1 | 0 | 4 | 414
0 | K | B3. 25 | Hranaté potrubí sk. I z pozinkovaného plechu, vč. montážního, závěsového, spojovacího a těsnícího materiálu. Rozsah, viz. výkresová dokumentace. Kvalitativní provedení potrubí, viz. technická zpráva. | m2 | 8 |  | 0 |  |  | základní |  | 0 | 0 | 0 | 0 | 0 | 4 | K | 1 | ROZPOCET | 0 | 0 | 0 | 0 | 0 | 1 | 0 | 4 | 416
0 | K | B3. 26 | Izolace tepelná, ze syntetického kaučuku, parotěsná, samolepící, pás o tl. 20 mm s povrchovou úpravou "tenká ocelová fólie, stříbrná"; λ = 0,036 W/mK při 0°C nebo s lepšími parametry; např. výrobce K-FLEX pásy H DUCT (vč. izolování přírub) | m2 | 12 |  | 0 |  |  | základní |  | 0 | 0 | 0 | 0 | 0 | 4 | K | 1 | ROZPOCET | 0 | 0 | 0 | 0 | 0 | 1 | 0 | 4 | 418
| D | B4 | TECHNICKÉ MÍSTNOSTI |  |  |  | 0 |  |  |  |  | 0 |  | 0 |  | 0 | 1 | D | 0 | ROZPOCET | [6 empty] | 0
0 | K | B4. 1 | Diagonální dvouotáčkový (dvojí vinutí) ventilátor do kruhového potrubí 300 m3/h; 150 Pa; 0,05 kW; 230 V; 0,21 A | ks | 1 |  | 0 |  |  | základní |  | 0 | 0 | 0 | 0 | 0 | 4 | K | 1 | ROZPOCET | 0 | 0 | 0 | 0 | 0 | 1 | 0 | 4 | 420
0 | K | B4. 2 | Diagonální dvouotáčkový (dvojí vinutí) ventilátor do kruhového potrubí 200 m3/h; 150 Pa; 0,05 kW; 230 V; 0,21 A | ks | 1 |  | 0 |  |  | základní |  | 0 | 0 | 0 | 0 | 0 | 4 | K | 1 | ROZPOCET | 0 | 0 | 0 | 0 | 0 | 1 | 0 | 4 | 422
0 | K | B4. 3 | Diagonální dvouotáčkový (dvojí vinutí) ventilátor do kruhového potrubí 50 m3/h; 100 Pa; 0,3 kW; 230 V; 0,11 A | ks | 1 |  | 0 |  |  | základní |  | 0 | 0 | 0 | 0 | 0 | 4 | K | 1 | ROZPOCET | 0 | 0 | 0 | 0 | 0 | 1 | 0 | 4 | 424
0 | K | B4. 4 | Tlumič hluku do kruhového potrubí Ø160/1000 | ks | 2 |  | 0 |  |  | základní |  | 0 | 0 | 0 | 0 | 0 | 4 | K | 1 | ROZPOCET | 0 | 0 | 0 | 0 | 0 | 1 | 0 | 4 | 426
0 | K | B4. 5 | Tlumič hluku do kruhového potrubí Ø160/600 | ks | 1 |  | 0 |  |  | základní |  | 0 | 0 | 0 | 0 | 0 | 4 | K | 1 | ROZPOCET | 0 | 0 | 0 | 0 | 0 | 1 | 0 | 4 | 428
0 | K | B4. 6 | Protidešťová žaluzie "VÝFUKOVÁ" v Al provedení 250x250 mm, vč. ochranného pletiva z drátků o tl. 1mm, s oky 10x10mm | ks | 1 |  | 0 |  |  | základní |  | 0 | 0 | 0 | 0 | 0 | 4 | K | 1 | ROZPOCET | 0 | 0 | 0 | 0 | 0 | 1 | 0 | 4 | 430
0 | K | B4. 7 | Požární zpěňovací mřížka klasifikovaná jako uzávěr typu EW45; 300x200 mm, s požární odolností min. 45 minut; vč. 2 kusů krycích mřížek a prostupu provedeného ze 4-hranného potrubí | ks | 2 |  | 0 |  |  | základní |  | 0 | 0 | 0 | 0 | 0 | 4 | K | 1 | ROZPOCET | 0 | 0 | 0 | 0 | 0 | 1 | 0 | 4 | 432
0 | K | B4. 8 | Požární zpěňovací mřížka klasifikovaná jako uzávěr typu EW45; 200x100 mm, s požární odolností min. 45 minut; vč. 2 kusů krycích mřížek a prostupu provedeného ze 4-hranného potrubí | ks | 1 |  | 0 |  |  | základní |  | 0 | 0 | 0 | 0 | 0 | 4 | K | 1 | ROZPOCET | 0 | 0 | 0 | 0 | 0 | 1 | 0 | 4 | 434
0 | K | B4. 9 | Uzavírací klapka těsná Ø160 mm; příprava pro ovládaní servopohonem - vč. servopohonu 230V s bezpečnostní pružinou | ks | 1 |  | 0 |  |  | základní |  | 0 | 0 | 0 | 0 | 0 | 4 | K | 1 | ROZPOCET | 0 | 0 | 0 | 0 | 0 | 1 | 0 | 4 | 436
0 | K | B4. 10 | Uzavírací klapka těsná Ø100 mm; příprava pro ovládaní servopohonem - vč. servopohonu 230V s bezpečnostní pružinou | ks | 1 |  | 0 |  |  | základní |  | 0 | 0 | 0 | 0 | 0 | 4 | K | 1 | ROZPOCET | 0 | 0 | 0 | 0 | 0 | 1 | 0 | 4 | 438
0 | K | B4. 11 | Regulační klapka Ø100 mm; ovládaní ruční | ks | 1 |  | 0 |  |  | základní |  | 0 | 0 | 0 | 0 | 0 | 4 | K | 1 | ROZPOCET | 0 | 0 | 0 | 0 | 0 | 1 | 0 | 4 | 440
0 | K | B4. 12 | Zpětná klapka do kruhového potrubí Ø160 mm | ks | 1 |  | 0 |  |  | základní |  | 0 | 0 | 0 | 0 | 0 | 4 | K | 1 | ROZPOCET | 0 | 0 | 0 | 0 | 0 | 1 | 0 | 4 | 442
0 | K | B4. 13 | Pružná manžeta pro napojení ventilátoru; Ø160 mm | ks | 4 |  | 0 |  |  | základní |  | 0 | 0 | 0 | 0 | 0 | 4 | K | 1 | ROZPOCET | 0 | 0 | 0 | 0 | 0 | 1 | 0 | 4 | 444
0 | K | B4. 14 | Pružná manžeta pro napojení ventilátoru; Ø100 mm | ks | 1 |  | 0 |  |  | základní |  | 0 | 0 | 0 | 0 | 0 | 4 | K | 1 | ROZPOCET | 0 | 0 | 0 | 0 | 0 | 1 | 0 | 4 | 446
0 | K | B4. 15 | Krycí mřížka Ø160 mm z drátků o tl. 1mm, s oky 10x10mm | ks | 3 |  | 0 |  |  | základní |  | 0 | 0 | 0 | 0 | 0 | 4 | K | 1 | ROZPOCET | 0 | 0 | 0 | 0 | 0 | 1 | 0 | 4 | 448
0 | K | B4. 16 | Krycí mřížka Ø100 mm z drátků o tl. 1mm, s oky 10x10mm | ks | 2 |  | 0 |  |  | základní |  | 0 | 0 | 0 | 0 | 0 | 4 | K | 1 | ROZPOCET | 0 | 0 | 0 | 0 | 0 | 1 | 0 | 4 | 450
0 | K | B4. 17 | Kruhové spirálně stáčené potrubí SAFE Ø160 mm z pozinkovaného plechu spojované systémem těsnění dvěma břity z pryže, vč. tvarovek, montážního, závěsového, spojovacího a těsnícího materiálu. Rozsah, viz. výkresová dokumentace. Kvalitativní provedení potrubí, viz. technická zpráva. | bm | 12 |  | 0 |  |  | základní |  | 0 | 0 | 0 | 0 | 0 | 4 | K | 1 | ROZPOCET | 0 | 0 | 0 | 0 | 0 | 1 | 0 | 4 | 452
0 | K | B4. 18 | Kruhové spirálně stáčené potrubí SAFE Ø125 mm z pozinkovaného plechu spojované systémem těsnění dvěma břity z pryže, vč. tvarovek, montážního, závěsového, spojovacího a těsnícího materiálu. Rozsah, viz. výkresová dokumentace. Kvalitativní provedení potrubí, viz. technická zpráva. | bm | 6 |  | 0 |  |  | základní |  | 0 | 0 | 0 | 0 | 0 | 4 | K | 1 | ROZPOCET | 0 | 0 | 0 | 0 | 0 | 1 | 0 | 4 | 454
0 | K | B4. 19 | Kruhové spirálně stáčené potrubí SAFE Ø100 mm z pozinkovaného plechu spojované systémem těsnění dvěma břity z pryže, vč. tvarovek, montážního, závěsového, spojovacího a těsnícího materiálu. Rozsah, viz. výkresová dokumentace. Kvalitativní provedení potrubí, viz. technická zpráva. | bm | 4 |  | 0 |  |  | základní |  | 0 | 0 | 0 | 0 | 0 | 4 | K | 1 | ROZPOCET | 0 | 0 | 0 | 0 | 0 | 1 | 0 | 4 | 456
0 | K | B4. 20 | Hranaté potrubí sk. I z pozinkovaného plechu, vč. montážního, závěsového, spojovacího a těsnícího materiálu. Rozsah, viz. výkresová dokumentace. Kvalitativní provedení potrubí, viz. technická zpráva. | m2 | 1 |  | 0 |  |  | základní |  | 0 | 0 | 0 | 0 | 0 | 4 | K | 1 | ROZPOCET | 0 | 0 | 0 | 0 | 0 | 1 | 0 | 4 | 458
0 | K | B4. 21 | Izolace tepelná, ze syntetického kaučuku, parotěsná, samolepící, pás o tl. 20 mm s povrchovou úpravou "tenká ocelová fólie, stříbrná"; λ = 0,036 W/mK při 0°C nebo s lepšími parametry; např. výrobce K-FLEX pásy H DUCT (vč. izolování přírub) | m2 | 2 |  | 0 |  |  | základní |  | 0 | 0 | 0 | 0 | 0 | 4 | K | 1 | ROZPOCET | 0 | 0 | 0 | 0 | 0 | 1 | 0 | 4 | 460
0 | K | B4. 22 | Certifikovaný systém protipožárního utěsnění VZT prostupů minerální vatou + protipožárním tmelem, požární odolnost shodná s požární odolností konstrukce, viz projekt požární ochrany. | bm | 1 |  | 0 |  |  | základní |  | 0 | 0 | 0 | 0 | 0 | 4 | K | 1 | ROZPOCET | 0 | 0 | 0 | 0 | 0 | 1 | 0 | 4 | 462
| D | B5 | KUCHYŇKA |  |  |  | 0 |  |  |  |  | 0 |  | 0 |  | 0 | 1 | D | 0 | ROZPOCET | [6 empty] | 0
0 | K | B5. 1 | Diagonální dvouotáčkový (dvojí vinutí) ventilátor do kruhového potrubí 300 m3/h; 150 Pa; 0,05 kW; 230 V; 0,21 A | ks | 1 |  | 0 |  |  | základní |  | 0 | 0 | 0 | 0 | 0 | 4 | K | 1 | ROZPOCET | 0 | 0 | 0 | 0 | 0 | 1 | 0 | 4 | 464
0 | K | B5. 2 | Tlumič hluku do kruhového potrubí Ø160/1000 | ks | 2 |  | 0 |  |  | základní |  | 0 | 0 | 0 | 0 | 0 | 4 | K | 1 | ROZPOCET | 0 | 0 | 0 | 0 | 0 | 1 | 0 | 4 | 466
0 | K | B5. 3 | Protidešťová žaluzie "VÝFUKOVÁ" v Al provedení 250x250 mm, vč. ochranného pletiva z drátků o tl. 1mm, s oky 10x10mm | ks | 1 |  | 0 |  |  | základní |  | 0 | 0 | 0 | 0 | 0 | 4 | K | 1 | ROZPOCET | 0 | 0 | 0 | 0 | 0 | 1 | 0 | 4 | 468
0 | K | B5. 4 | Zpětná klapka do kruhového potrubí Ø160 mm | ks | 1 |  | 0 |  |  | základní |  | 0 | 0 | 0 | 0 | 0 | 4 | K | 1 | ROZPOCET | 0 | 0 | 0 | 0 | 0 | 1 | 0 | 4 | 470
0 | K | B5. 5 | Odvodní talířový ventil, kovový Ø160 mm, vč. montážního příslušenství | ks | 2 |  | 0 |  |  | základní |  | 0 | 0 | 0 | 0 | 0 | 4 | K | 1 | ROZPOCET | 0 | 0 | 0 | 0 | 0 | 1 | 0 | 4 | 472
0 | K | B5. 6 | Pružná manžeta pro napojení ventilátoru; Ø160 mm | ks | 2 |  | 0 |  |  | základní |  | 0 | 0 | 0 | 0 | 0 | 4 | K | 1 | ROZPOCET | 0 | 0 | 0 | 0 | 0 | 1 | 0 | 4 | 474
0 | K | B5. 7 | Stěnová mřížka v Al provedení 400x150 mm; rozteč lamel 12,5mm; vč. montážního rámečku | ks | 2 |  | 0 |  |  | základní |  | 0 | 0 | 0 | 0 | 0 | 4 | K | 1 | ROZPOCET | 0 | 0 | 0 | 0 | 0 | 1 | 0 | 4 | 476
0 | K | B5. 8 | Kruhové spirálně stáčené potrubí SAFE Ø160 mm z pozinkovaného plechu spojované systémem těsnění dvěma břity z pryže, vč. tvarovek, montážního, závěsového, spojovacího a těsnícího materiálu. Rozsah, viz. výkresová dokumentace. Kvalitativní provedení potrubí, viz. technická zpráva. | bm | 5 |  | 0 |  |  | základní |  | 0 | 0 | 0 | 0 | 0 | 4 | K | 1 | ROZPOCET | 0 | 0 | 0 | 0 | 0 | 1 | 0 | 4 | 478
0 | K | B5. 9 | Hranaté potrubí sk. I z pozinkovaného plechu, vč. montážního, závěsového, spojovacího a těsnícího materiálu. Rozsah, viz. výkresová dokumentace. Kvalitativní provedení potrubí, viz. technická zpráva. | m2 | 1 |  | 0 |  |  | základní |  | 0 | 0 | 0 | 0 | 0 | 4 | K | 1 | ROZPOCET | 0 | 0 | 0 | 0 | 0 | 1 | 0 | 4 | 480
0 | K | B5. 10 | Izolace tepelná, ze syntetického kaučuku, parotěsná, samolepící, pás o tl. 20 mm s povrchovou úpravou "tenká ocelová fólie, stříbrná"; λ = 0,036 W/mK při 0°C nebo s lepšími parametry; např. výrobce K-FLEX pásy H DUCT (vč. izolování přírub) | m2 | 2 |  | 0 |  |  | základní |  | 0 | 0 | 0 | 0 | 0 | 4 | K | 1 | ROZPOCET | 0 | 0 | 0 | 0 | 0 | 1 | 0 | 4 | 482
| D | B6 | CHLAZENÍ |  |  |  | 0 |  |  |  |  | 0 |  | 0 |  | 0 | 1 | D | 0 | ROZPOCET | [6 empty] | 0
0 | K | B6. 1a | Venkovní kondenzační jednotka - systému miniVRV; o jmenovitém chladícím výkonu min 22,4 kW, invertorový systém, vč. chladiva R410a; autorestart; prac. rozsah venkovní teploty -10° do +46°C. vč. autonomní regulace; vč. konzol a 4 silentbloků parametry: 6,12 kW; 400 V; jištění C25A; Lw = 73 dBA Podrobnější technické parametry, rozměry, uspořádání, požadavky, viz. technická zpráva a výkresová dokumentace. | kpl | 1 |  | 0 |  |  | základní |  | 0 | 0 | 0 | 0 | 0 | 4 | K | 1 | ROZPOCET | 0 | 0 | 0 | 0 | 0 | 1 | 0 | 4 | 484
0 | K | B6. 1b | Vnitřní výparníková kazetová jednotka pro systém VRV o jmenovitém chladícím výkonu 7,1kW,invertorový systém s autonomní regulací s dálkovým kabelovým ovladačem, standardním dekoračním panelem 950x950mm; kondenzátním čerpadlem o minimální výtlačné výšce 675mm; vč. prémiového kabelového ovladače | kpl | 1 |  | 0 |  |  | základní |  | 0 | 0 | 0 | 0 | 0 | 4 | K | 1 | ROZPOCET | 0 | 0 | 0 | 0 | 0 | 1 | 0 | 4 | 486
0 | K | B6. 1c | Vnitřní výparníková kazetová jednotka pro systém VRV o jmenovitém chladícím výkonu 7,1kW,invertorový systém s autonomní regulací s dálkovým kabelovým ovladačem, standardním dekoračním panelem 950x950mm; kondenzátním čerpadlem o minimální výtlačné výšce 675mm; vč. prémiového kabelového ovladače | kpl | 1 |  | 0 |  |  | základní |  | 0 | 0 | 0 | 0 | 0 | 4 | K | 1 | ROZPOCET | 0 | 0 | 0 | 0 | 0 | 1 | 0 | 4 | 488
0 | K | B6. 1d | Vnitřní výparníková kazetová jednotka pro systém VRV o jmenovitém chladícím výkonu 5,6kW,invertorový systém s autonomní regulací s dálkovým kabelovým ovladačem, standardním dekoračním panelem 950x950mm; kondenzátním čerpadlem o minimální výtlačné výšce 675mm; vč. prémiového kabelového ovladače | kpl | 1 |  | 0 |  |  | základní |  | 0 | 0 | 0 | 0 | 0 | 4 | K | 1 | ROZPOCET | 0 | 0 | 0 | 0 | 0 | 1 | 0 | 4 | 490
0 | K | B6. 1e | Vnitřní výparníková kazetová jednotka pro systém VRV o jmenovitém chladícím výkonu 5,6kW,invertorový systém s autonomní regulací s dálkovým kabelovým ovladačem, standardním dekoračním panelem 950x950mm; kondenzátním čerpadlem o minimální výtlačné výšce 675mm; vč. prémiového kabelového ovladače | kpl | 1 |  | 0 |  |  | základní |  | 0 | 0 | 0 | 0 | 0 | 4 | K | 1 | ROZPOCET | 0 | 0 | 0 | 0 | 0 | 1 | 0 | 4 | 492
0 | K | B6. 2a | Venkovní kondenzační jednotka - systému miniVRV; o jmenovitém chladícím výkonu min 22,4 kW, invertorový systém, vč. chladiva R410a; autorestart; prac. rozsah venkovní teploty -10° do +46°C. vč. autonomní regulace; vč. konzol a 4 silentbloků parametry: 6,12 kW; 400 V; jištění C25A; Lw = 73 dBA Podrobnější technické parametry, rozměry, uspořádání, požadavky, viz. technická zpráva a výkresová dokumentace. | kpl | 1 |  | 0 |  |  | základní |  | 0 | 0 | 0 | 0 | 0 | 4 | K | 1 | ROZPOCET | 0 | 0 | 0 | 0 | 0 | 1 | 0 | 4 | 494
0 | K | B6. 2b | Vnitřní výparníková kazetová jednotka pro systém VRV o jmenovitém chladícím výkonu 7,1kW,invertorový systém s autonomní regulací s dálkovým kabelovým ovladačem, standardním dekoračním panelem 950x950mm; kondenzátním čerpadlem o minimální výtlačné výšce 675mm; vč. prémiového kabelového ovladače | kpl | 1 |  | 0 |  |  | základní |  | 0 | 0 | 0 | 0 | 0 | 4 | K | 1 | ROZPOCET | 0 | 0 | 0 | 0 | 0 | 1 | 0 | 4 | 496
0 | K | B6. 2c | Vnitřní výparníková kazetová jednotka pro systém VRV o jmenovitém chladícím výkonu 5,6kW,invertorový systém s autonomní regulací s dálkovým kabelovým ovladačem, standardním dekoračním panelem 950x950mm; kondenzátním čerpadlem o minimální výtlačné výšce 675mm; vč. prémiového kabelového ovladače | kpl | 1 |  | 0 |  |  | základní |  | 0 | 0 | 0 | 0 | 0 | 4 | K | 1 | ROZPOCET | 0 | 0 | 0 | 0 | 0 | 1 | 0 | 4 | 498
0 | K | B6. 2d | Vnitřní výparníková kazetová jednotka pro systém VRV o jmenovitém chladícím výkonu 7,1kW,invertorový systém s autonomní regulací s dálkovým kabelovým ovladačem, standardním dekoračním panelem 950x950mm; kondenzátním čerpadlem o minimální výtlačné výšce 675mm; vč. prémiového kabelového ovladače | kpl | 1 |  | 0 |  |  | základní |  | 0 | 0 | 0 | 0 | 0 | 4 | K | 1 | ROZPOCET | 0 | 0 | 0 | 0 | 0 | 1 | 0 | 4 | 500
0 | K | B6. 2e | Vnitřní výparníková kazetová jednotka pro systém VRV o jmenovitém chladícím výkonu 5,6kW,invertorový systém s autonomní regulací s dálkovým kabelovým ovladačem, standardním dekoračním panelem 950x950mm; kondenzátním čerpadlem o minimální výtlačné výšce 675mm; vč. prémiového kabelového ovladače | kpl | 1 |  | 0 |  |  | základní |  | 0 | 0 | 0 | 0 | 0 | 4 | K | 1 | ROZPOCET | 0 | 0 | 0 | 0 | 0 | 1 | 0 | 4 | 502
0 | K | B6. 3a | Venkovní kondenzační jednotka - SPLIT - twin aplikace; o jmenovitém chladícím výkonu min 12,1 kW, invertorový systém, vč. chladiva R32; autorestart; pracovní rozsah venkovní teploty -15° do +46°C. vč. autonomní regulace a ovládání a příslušenství pro nastavení aplikace twin; vč. konzol a 4 silentbloků parametry: 3,7 kW; 400 V; jištění C16A; Lw = 65 dBA Podrobnější technické parametry, rozměry, uspořádání, požadavky, viz. technická zpráva a výkresová dokumentace. | kpl | 1 |  | 0 |  |  | základní |  | 0 | 0 | 0 | 0 | 0 | 4 | K | 1 | ROZPOCET | 0 | 0 | 0 | 0 | 0 | 1 | 0 | 4 | 504
0 | K | B6. 3b | Vnitřní výparníková nástěnná jednotka pro systém SPLIT o jmenovitém chladícím výkonu 7,1 kW s dálkovým kabelovým ovladačem. Podrobnější technické parametry, rozměry, uspořádání, požadavky, viz. technická zpráva a výkresová dokumentace. | kpl | 1 |  | 0 |  |  | základní |  | 0 | 0 | 0 | 0 | 0 | 4 | K | 1 | ROZPOCET | 0 | 0 | 0 | 0 | 0 | 1 | 0 | 4 | 506
0 | K | B6. 3c | Vnitřní výparníková nástěnná jednotka pro systém SPLIT o jmenovitém chladícím výkonu 7,1 kW. Podrobnější technické parametry, rozměry, uspořádání, požadavky, viz. technická zpráva a výkresová dokumentace. | kpl | 1 |  | 0 |  |  | základní |  | 0 | 0 | 0 | 0 | 0 | 4 | K | 1 | ROZPOCET | 0 | 0 | 0 | 0 | 0 | 1 | 0 | 4 | 508
0 | K | B6. 4a | Venkovní kondenzační jednotka - SPLIT; o jmenovitém chladícím výkonu min 3,5 kW, invertorový systém, vč. chladiva R32; autorestart; pracovní rozsah venkovní teploty -15° do +46°C. vč. autonomní regulace a ovládání; vč. konzol a 4 silentbloků parametry: 1,14 kW; 230 V; jištění C13A; Lw = 61 dBA Podrobnější technické parametry, rozměry, uspořádání, požadavky, viz. technická zpráva a výkresová dokumentace. | kpl | 1 |  | 0 |  |  | základní |  | 0 | 0 | 0 | 0 | 0 | 4 | K | 1 | ROZPOCET | 0 | 0 | 0 | 0 | 0 | 1 | 0 | 4 | 510
0 | K | B6. 4b | Vnitřní výparníková nástěnná jednotka pro systém SPLIT o jmenovitém chladícím výkonu 3,5 kW s dálkovým kabelovým ovladačem. Podrobnější technické parametry, rozměry, uspořádání, požadavky, viz. technická zpráva a výkresová dokumentace. | kpl | 1 |  | 0 |  |  | základní |  | 0 | 0 | 0 | 0 | 0 | 4 | K | 1 | ROZPOCET | 0 | 0 | 0 | 0 | 0 | 1 | 0 | 4 | 512
0 | K | B6. 5 | Refnet, rozbočovač chladiva | ks | 7 |  | 0 |  |  | základní |  | 0 | 0 | 0 | 0 | 0 | 4 | K | 1 | ROZPOCET | 0 | 0 | 0 | 0 | 0 | 1 | 0 | 4 | 514
0 | K | B6. 6 | Chladivové Cu potrubí 9.52 x 19.1 mm (pár), vč. chladiva, tepelně parotěsné izolace, montážního a závěsového materiálu; vč. komunikačního kabelu mezi venkovní a vnitřní jednotkou 5x1,5mm2 | bm | 58 |  | 0 |  |  | základní |  | 0 | 0 | 0 | 0 | 0 | 4 | K | 1 | ROZPOCET | 0 | 0 | 0 | 0 | 0 | 1 | 0 | 4 | 516
0 | K | B6. 7 | Chladivové Cu potrubí 9.52 x 15.9 mm (pár), vč. chladiva, tepelně parotěsné izolace, montážního a závěsového materiálu; vč. komunikačního kabelu mezi venkovní a vnitřní jednotkou 5x1,5mm2 | bm | 30 |  | 0 |  |  | základní |  | 0 | 0 | 0 | 0 | 0 | 4 | K | 1 | ROZPOCET | 0 | 0 | 0 | 0 | 0 | 1 | 0 | 4 | 518
0 | K | B6. 8 | Chladivové Cu potrubí 6.35 x 12.7 mm (pár), vč. chladiva, tepelně parotěsné izolace, montážního a závěsového materiálu; vč. komunikačního kabelu mezi venkovní a vnitřní jednotkou 5x1,5mm2 | bm | 30 |  | 0 |  |  | základní |  | 0 | 0 | 0 | 0 | 0 | 4 | K | 1 | ROZPOCET | 0 | 0 | 0 | 0 | 0 | 1 | 0 | 4 | 520
0 | K | B6. 9 | Chladivové Cu potrubí 6.35 x 9.52 mm (pár), vč. chladiva, tepelně parotěsné izolace, montážního a závěsového materiálu; vč. komunikačního kabelu mezi venkovní a vnitřní jednotkou 5x1,5mm2 | bm | 20 |  | 0 |  |  | základní |  | 0 | 0 | 0 | 0 | 0 | 4 | K | 1 | ROZPOCET | 0 | 0 | 0 | 0 | 0 | 1 | 0 | 4 | 522
0 | K | B6. 10 | Kruhové spirálně stáčené potrubí SAFE Ø160 mm z pozinkovaného plechu spojované systémem těsnění dvěma břity z pryže, vč. tvarovek, montážního, závěsového, spojovacího a těsnícího materiálu. Rozsah, viz. výkresová dokumentace. Kvalitativní provedení potrubí, viz. technická zpráva. | bm | 3 |  | 0 |  |  | základní |  | 0 | 0 | 0 | 0 | 0 | 4 | K | 1 | ROZPOCET | 0 | 0 | 0 | 0 | 0 | 1 | 0 | 4 | 524
0 | K | B6. 11 | Krycí žlab z pozinkovaného plechu pro chl. potrubí vedené volně ve venkovním prostředí. Do rozměru 200x150mm. | bm | 10 |  | 0 |  |  | základní |  | 0 | 0 | 0 | 0 | 0 | 4 | K | 1 | ROZPOCET | 0 | 0 | 0 | 0 | 0 | 1 | 0 | 4 | 526
| D | B7 | PŘEDNÁŠKOVÝ SÁL |  |  |  | 0 |  |  |  |  | 0 |  | 0 |  | 0 | 1 | D | 0 | ROZPOCET | [6 empty] | 0
0 | K | B7. 1 | Sestavná klimatizační jednotka s MaR, venkovní provedení - přívod/odtah nad sebou v 0,8mm silném dvouplášťovém provedení z materiálu Alu-Zinc AZ 185 s odolností třídy C4 proti korozi dle EN ISO 12944.2. Tloušťka izolace z minerální vlny 60mm (60kg/m3 - odolnost proti ohni třídy A1 dle DIN 4102). Plášť tepelné mosty TB2, prostup teplat T2, mechanická pevnost D1, těsnost L2. Certifikace EUROVENT číslo 17.07.012 a 17.07.013. Mechanické vlastnosti dle EN 1886: Pevnost skříně - D2; Radiální ventilátory s účinností 75% s EC motory. Oběžná kola dle VDI 2060 dynamicky vyvážena v 2 rovinách s třídou kvality Q 6,3. Tři rozměry oběžných kol pro každou velikost jednotky. Motory jsou vybaveny elektronickou tepelnou ochranou (EC). Zařízení opatřena základovým rámem (v=218mm). Vestavěná regulace: Digitální tabletový ovládač propojený s jednotkou na 10m stíněný kabelu; Řízení otáček ventilátorů CAV, automatická kompenzace průtoku dle venkovní teploty; Týdenní programovací modul: 5 různých časových pásem pro každý den týdne, automatický přechod ze zimního na letní čas, samostatné nastavení časového provozu pro prázdniny a statní svátky; Řízení teploty (6 typů): využito prostorová teplota. Řízení ohřevu: plynulý signál 0-10V, dvoustupňová protimrazová ochrana; Řízení chlazení: plynulé 0-10V, sekvenční/binární (max. 4 ohruhy), přímé; Řízení rekuperace: plynulé 0-10V, sekční odmrazování deskového rekuperátoru, vyhodnocování aktuální účinnosti rekuperace, funkce rekuperace chladu; Volné noční chlazení (free cooling); EPS požární signalizace, Možnost napojení požárních klapek, Připojitelné senzory kvality vzduchu (CO2, VOC). Možnost aktivace řízení výkonu dle entalpie venkovního vzduchu a v prostoru; Informační alarmová hlašení tříd A, B a C; Komunikační BMS protokoly: Modbus (standart), BACnet, Vestavěný TCP/IP WEB-Server. Podporuje grafické uživatelské rozhraní založené na HTML 5. Web Master uživatelské rozhraníCW 2.0. Samostatný MODBUS pro interní a externí komunikaci. | ks | 1 |  | 0 |  |  | základní |  | 0 | 0 | 0 | 0 | 0 | 4 | K | 1 | ROZPOCET | 0 | 0 | 0 | 0 | 0 | 1 | 0 | 4 | 528
| P |  | Poznámka k položce: délka 4782mm; výška 1502 mm; šířka 1282 mm; 1123 kg. Složení jednotky: pružná manžeta na všech hrdlech, uzavírací klapka ovládaná servopohonem (SM) na sání a výfuku, filtry kapsový F7/tukový G3+kapsový M5, deskový protiproudý výměník ZZT s funkcí sekčního odmrazování, přívodní a odvodní ventilátorová komora s radiálním ventilátorem s volným oběžným kolem a EC motorem; směšovací komora; přímý výparník 2 okruhový (reverzibilní), proplétaný; vč. sifonů odvodu kondenzátu. Parametry chladiče: Qchl = 28 kW, tp = 17 °C (přímý výparník, 2-okruhový-proplétaný) Parametry rekuperátoru: min. účinnost rekuperace dle EN 308 (suchá) 80,9 % Přívodní ventilátor: Vp = 5250 m3/h, pext = 300 Pa Odvodní ventilátor: Vo = 5250 m3/h, pext = 300 Pa Celkový SFPv faktor jednotky (čisté filtry, dle EN 13779): 2,43 kW/m3/s Hlukové parametry: do potrubí sání/přívod/odvod/výfuk - Lw = 70/84/67/82 dB(A); hluk od opláštění do okolí Lw = 60 dB(A) | [14 empty] | P | 1
0 | K | Pol32 | Prostorové čidlo CO2/T, na stěnu, 0-10V, Regulátor (nastavení rozsahu) | kpl | 2 |  | 0 |  |  | základní |  | 0 | 0 | 0 | 0 | 0 | 4 | K | 1 | ROZPOCET | 0 | 0 | 0 | 0 | 0 | 1 | 0 | 4 | 530
0 | K | B7. 2 | Venkovní kondenzační jednotka - systému miniVRV; o jmenovitém chladícím výkonu min 14,0 kW, invertorový systém, vč. chladiva R410a; autorestart; prac. rozsah venkovní teploty -10° do +46°C. vč. autonomní regulace; vč. konzol a 4 silentbloků parametry: 3,27 kW; 400 V; jištění C16A; Lw = 69 dBA Podrobnější technické parametry, rozměry, uspořádání, požadavky, viz. technická zpráva a výkresová dokumentace. | ks | 1 |  | 0 |  |  | základní |  | 0 | 0 | 0 | 0 | 0 | 4 | K | 1 | ROZPOCET | 0 | 0 | 0 | 0 | 0 | 1 | 0 | 4 | 532
0 | K | B7. 3 | Venkovní kondenzační jednotka - systému miniVRV; o jmenovitém chladícím výkonu min 14,0 kW, invertorový systém, vč. chladiva R410a; autorestart; prac. rozsah venkovní teploty -10° do +46°C. vč. autonomní regulace; vč. konzol a 4 silentbloků parametry: 3,27 kW; 400 V; jištění C16A; Lw = 69 dBA Podrobnější technické parametry, rozměry, uspořádání, požadavky, viz. technická zpráva a výkresová dokumentace. | ks | 1 |  | 0 |  |  | základní |  | 0 | 0 | 0 | 0 | 0 | 4 | K | 1 | ROZPOCET | 0 | 0 | 0 | 0 | 0 | 1 | 0 | 4 | 534
0 | K | Pol7 | Řídící skříňka, vč. propojovacích kabelů 6 x 0,75mm2 (4m) a kabelový ovladač pro nastavení parametrů | ks | 2 |  | 0 |  |  | základní |  | 0 | 0 | 0 | 0 | 0 | 4 | K | 1 | ROZPOCET | 0 | 0 | 0 | 0 | 0 | 1 | 0 | 4 | 536
0 | K | Pol8 | Sada s expanzním ventilem | ks | 2 |  | 0 |  |  | základní |  | 0 | 0 | 0 | 0 | 0 | 4 | K | 1 | ROZPOCET | 0 | 0 | 0 | 0 | 0 | 1 | 0 | 4 | 538
0 | K | B7. 4 | Diagonální dvouotáčkový (dvojí vinutí) ventilátor do kruhového potrubí 330 m3/h; 150 Pa; 0,05 kW; 230 V; 0,21 A | ks | 1 |  | 0 |  |  | základní |  | 0 | 0 | 0 | 0 | 0 | 4 | K | 1 | ROZPOCET | 0 | 0 | 0 | 0 | 0 | 1 | 0 | 4 | 540
0 | K | B7. 5 | Diagonální dvouotáčkový (dvojí vinutí) ventilátor do kruhového potrubí 330 m3/h; 150 Pa; 0,05 kW; 230 V; 0,21 A | ks | 1 |  | 0 |  |  | základní |  | 0 | 0 | 0 | 0 | 0 | 4 | K | 1 | ROZPOCET | 0 | 0 | 0 | 0 | 0 | 1 | 0 | 4 | 542
0 | K | B7. 6 | Tlumič hluku buňkový, velikost 1000x500/1500 mm (složený ze 4 buněk s děrovaným plechem 500x250x1500mm), včetně náběhových a výběhových plechů. Parametry útlumu hluku pro buňku délky 1500mm pro střední frekvence v oktávovém pásmu 32/63/125/250/500/1000/2000/4000/8000 Hz: 8/8/15/23/41/43/37/31/23 dB. Plášť tlumiče hluku je započten do výměry 4hranného potrubí. | ks | 1 |  | 0 |  |  | základní |  | 0 | 0 | 0 | 0 | 0 | 4 | K | 1 | ROZPOCET | 0 | 0 | 0 | 0 | 0 | 1 | 0 | 4 | 544
0 | K | B7. 7 | Tlumič hluku buňkový, velikost 1000x500/1000 mm (složený ze 4 buněk s děrovaným plechem 500x250x1000mm), včetně náběhových a výběhových plechů. Parametry útlumu hluku pro buňku délky 1000mm pro střední frekvence v oktávovém pásmu 32/63/125/250/500/1000/2000/4000/8000 Hz: 6/7/11/16/29/41/34/26/17 dB. Plášť tlumiče hluku je započten do výměry 4hranného potrubí. | ks | 6 |  | 0 |  |  | základní |  | 0 | 0 | 0 | 0 | 0 | 4 | K | 1 | ROZPOCET | 0 | 0 | 0 | 0 | 0 | 1 | 0 | 4 | 546
0 | K | B7. 8 | Tlumič hluku do kruhového potrubí Ø160/1000 | ks | 2 |  | 0 |  |  | základní |  | 0 | 0 | 0 | 0 | 0 | 4 | K | 1 | ROZPOCET | 0 | 0 | 0 | 0 | 0 | 1 | 0 | 4 | 548
0 | K | B7. 9 | Protidešťová žaluzie "VÝFUKOVÁ" v Al provedení 250x250 mm, vč. ochranného pletiva z drátků o tl. 1mm, s oky 10x10mm | ks | 1 |  | 0 |  |  | základní |  | 0 | 0 | 0 | 0 | 0 | 4 | K | 1 | ROZPOCET | 0 | 0 | 0 | 0 | 0 | 1 | 0 | 4 | 550
0 | K | B7. 10 | Výfukový/nasávací díl na 4hranné potrubí 1000x500 mm; zkosený 45°; vč. ochranného pletiva z drátků o tl. 1mm, s oky 10x10mm | ks | 2 |  | 0 |  |  | základní |  | 0 | 0 | 0 | 0 | 0 | 4 | K | 1 | ROZPOCET | 0 | 0 | 0 | 0 | 0 | 1 | 0 | 4 | 552
0 | K | B7. 11a | Regulační klapka 800x250 mm; ovládaní ruční | ks | 1 |  | 0 |  |  | základní |  | 0 | 0 | 0 | 0 | 0 | 4 | K | 1 | ROZPOCET | 0 | 0 | 0 | 0 | 0 | 1 | 0 | 4 | 554
0 | K | B7. 11b | Regulační klapka 710x200 mm; ovládaní ruční | ks | 3 |  | 0 |  |  | základní |  | 0 | 0 | 0 | 0 | 0 | 4 | K | 1 | ROZPOCET | 0 | 0 | 0 | 0 | 0 | 1 | 0 | 4 | 556
0 | K | B7. 11c | Regulační klapka 500x315 mm; ovládaní ruční | ks | 1 |  | 0 |  |  | základní |  | 0 | 0 | 0 | 0 | 0 | 4 | K | 1 | ROZPOCET | 0 | 0 | 0 | 0 | 0 | 1 | 0 | 4 | 558
0 | K | B7. 11d | Regulační klapka 315x315 mm; ovládaní ruční | ks | 1 |  | 0 |  |  | základní |  | 0 | 0 | 0 | 0 | 0 | 4 | K | 1 | ROZPOCET | 0 | 0 | 0 | 0 | 0 | 1 | 0 | 4 | 560
0 | K | B7. 11e | Regulační klapka 280x160 mm; ovládaní ruční | ks | 1 |  | 0 |  |  | základní |  | 0 | 0 | 0 | 0 | 0 | 4 | K | 1 | ROZPOCET | 0 | 0 | 0 | 0 | 0 | 1 | 0 | 4 | 562
0 | K | B7. 11f | Regulační klapka Ø200 mm; ovládaní ruční | ks | 3 |  | 0 |  |  | základní |  | 0 | 0 | 0 | 0 | 0 | 4 | K | 1 | ROZPOCET | 0 | 0 | 0 | 0 | 0 | 1 | 0 | 4 | 564
0 | K | B7. 11g | Regulační klapka Ø125 mm; ovládaní ruční | ks | 1 |  | 0 |  |  | základní |  | 0 | 0 | 0 | 0 | 0 | 4 | K | 1 | ROZPOCET | 0 | 0 | 0 | 0 | 0 | 1 | 0 | 4 | 566
0 | K | B7. 12 | Těsná zpětná klapka do kruhového potrubí Ø160 mm | ks | 1 |  | 0 |  |  | základní |  | 0 | 0 | 0 | 0 | 0 | 4 | K | 1 | ROZPOCET | 0 | 0 | 0 | 0 | 0 | 1 | 0 | 4 | 568
0 | K | B7. 13a | Přívodní komfortní vířivý anemostat s pevnými lamelami ve čtvercovém provedení; připojení horizontální; 600x600 mm; V=350 m3/h; vč. regulační klapky | ks | 15 |  | 0 |  |  | základní |  | 0 | 0 | 0 | 0 | 0 | 4 | K | 1 | ROZPOCET | 0 | 0 | 0 | 0 | 0 | 1 | 0 | 4 | 570
0 | K | B7. 13b | Přívodní komfortní vířivý anemostat s pevnými lamelami ve čtvercovém provedení; připojení horizontální; 300x300 mm; vč. regulační klapky | ks | 4 |  | 0 |  |  | základní |  | 0 | 0 | 0 | 0 | 0 | 4 | K | 1 | ROZPOCET | 0 | 0 | 0 | 0 | 0 | 1 | 0 | 4 | 572
0 | K | B7. 14 | Přívodní/odvodní stropní difuzor Ø160 mm s nastavitelnou čelní deskou, vč. montážního příslušenství | ks | 1 |  | 0 |  |  | základní |  | 0 | 0 | 0 | 0 | 0 | 4 | K | 1 | ROZPOCET | 0 | 0 | 0 | 0 | 0 | 1 | 0 | 4 | 574
0 | K | B7. 15 | Přívodní/odvodní stropní difuzor Ø125 mm s nastavitelnou čelní deskou, vč. montážního příslušenství | ks | 4 |  | 0 |  |  | základní |  | 0 | 0 | 0 | 0 | 0 | 4 | K | 1 | ROZPOCET | 0 | 0 | 0 | 0 | 0 | 1 | 0 | 4 | 576
0 | K | B7. 16 | Přívodní/odvodní stropní difuzor Ø100 mm s nastavitelnou čelní deskou, vč. montážního příslušenství | ks | 1 |  | 0 |  |  | základní |  | 0 | 0 | 0 | 0 | 0 | 4 | K | 1 | ROZPOCET | 0 | 0 | 0 | 0 | 0 | 1 | 0 | 4 | 578
0 | K | B7. 17 | Odvodní mřížka do rastrového podhledu v komfortním provedení 600x600mm, vč. montážního rámečku; bez regulace | ks | 8 |  | 0 |  |  | základní |  | 0 | 0 | 0 | 0 | 0 | 4 | K | 1 | ROZPOCET | 0 | 0 | 0 | 0 | 0 | 1 | 0 | 4 | 580
0 | K | B7. 18 | Stěnová mřížka v Al provedení 400x150 mm; rozteč lamel 12,5mm; vč. montážního rámečku | ks | 10 |  | 0 |  |  | základní |  | 0 | 0 | 0 | 0 | 0 | 4 | K | 1 | ROZPOCET | 0 | 0 | 0 | 0 | 0 | 1 | 0 | 4 | 582
0 | K | B7. 19 | Krycí mřížka 710x200 mm z drátků o tl. 1mm, s oky 10x10mm | ks | 4 |  | 0 |  |  | základní |  | 0 | 0 | 0 | 0 | 0 | 4 | K | 1 | ROZPOCET | 0 | 0 | 0 | 0 | 0 | 1 | 0 | 4 | 584
0 | K | B7. 20 | Pružná manžeta pro napojení ventilátoru; Ø160 mm | ks | 2 |  | 0 |  |  | základní |  | 0 | 0 | 0 | 0 | 0 | 4 | K | 1 | ROZPOCET | 0 | 0 | 0 | 0 | 0 | 1 | 0 | 4 | 586
0 | K | B7. 21 | Labyrintový nerezový odlučovač tuku s regulací a vaničkou pro záchyt kondenzátu, montáž hotizontální, do potrubí, velikost 400x200 | ks | 9 |  | 0 |  |  | základní |  | 0 | 0 | 0 | 0 | 0 | 4 | K | 1 | ROZPOCET | 0 | 0 | 0 | 0 | 0 | 1 | 0 | 4 | 588
0 | K | B7. 22 | Ohebné hluk tlumící Al potrubí Ø160 mm; tl. Izolace 25mm; 16 kg/m3; vyztužené spirálou z ocelového drátu; tl. vnitřní vrstvy 0,074 mm | bm | 3 |  | 0 |  |  | základní |  | 0 | 0 | 0 | 0 | 0 | 4 | K | 1 | ROZPOCET | 0 | 0 | 0 | 0 | 0 | 1 | 0 | 4 | 590
0 | K | B7. 23 | Ohebné hluk tlumící Al potrubí Ø250 mm; tl. Izolace 25mm; 16 kg/m3; vyztužené spirálou z ocelového drátu; tl. vnitřní vrstvy 0,074 mm | bm | 5 |  | 0 |  |  | základní |  | 0 | 0 | 0 | 0 | 0 | 4 | K | 1 | ROZPOCET | 0 | 0 | 0 | 0 | 0 | 1 | 0 | 4 | 592
0 | K | B7. 24 | Ohebné hluk tlumící Al potrubí Ø200 mm; tl. Izolace 25mm; 16 kg/m3; vyztužené spirálou z ocelového drátu; tl. vnitřní vrstvy 0,074 mm | bm | 8 |  | 0 |  |  | základní |  | 0 | 0 | 0 | 0 | 0 | 4 | K | 1 | ROZPOCET | 0 | 0 | 0 | 0 | 0 | 1 | 0 | 4 | 594
0 | K | B7. 25 | Chladivové Cu potrubí 9.52 x 15.9 mm (pár), vč. chladiva, tepelně parotěsné izolace, montážního a závěsového materiálu; vč. komunikačního kabelu mezi venkovní a vnitřní jednotkou 5x1,5mm2 | bm | 10 |  | 0 |  |  | základní |  | 0 | 0 | 0 | 0 | 0 | 4 | K | 1 | ROZPOCET | 0 | 0 | 0 | 0 | 0 | 1 | 0 | 4 | 596
0 | K | B7. 26 | Kruhové spirálně stáčené potrubí LINDAB - SAFE Ø315 mm z pozinkovaného plechu spojované systémem těsnění dvěma břity z pryže, vč. tvarovek, montážního, závěsového, spojovacího a těsnícího materiálu. Rozsah, viz. výkresová dokumentace. Kvalitativní provedení potrubí, viz. technická zpráva. | bm | 5 |  | 0 |  |  | základní |  | 0 | 0 | 0 | 0 | 0 | 4 | K | 1 | ROZPOCET | 0 | 0 | 0 | 0 | 0 | 1 | 0 | 4 | 598
0 | K | B7. 27 | Kruhové spirálně stáčené potrubí LINDAB - SAFE Ø280 mm z pozinkovaného plechu spojované systémem těsnění dvěma břity z pryže, vč. tvarovek, montážního, závěsového, spojovacího a těsnícího materiálu. Rozsah, viz. výkresová dokumentace. Kvalitativní provedení potrubí, viz. technická zpráva. | bm | 3 |  | 0 |  |  | základní |  | 0 | 0 | 0 | 0 | 0 | 4 | K | 1 | ROZPOCET | 0 | 0 | 0 | 0 | 0 | 1 | 0 | 4 | 600
0 | K | B7. 28 | Kruhové spirálně stáčené potrubí LINDAB - SAFE Ø250 mm z pozinkovaného plechu spojované systémem těsnění dvěma břity z pryže, vč. tvarovek, montážního, závěsového, spojovacího a těsnícího materiálu. Rozsah, viz. výkresová dokumentace. Kvalitativní provedení potrubí, viz. technická zpráva. | bm | 8 |  | 0 |  |  | základní |  | 0 | 0 | 0 | 0 | 0 | 4 | K | 1 | ROZPOCET | 0 | 0 | 0 | 0 | 0 | 1 | 0 | 4 | 602
0 | K | B7. 29 | Kruhové spirálně stáčené potrubí LINDAB - SAFE Ø160 mm z pozinkovaného plechu spojované systémem těsnění dvěma břity z pryže, vč. tvarovek, montážního, závěsového, spojovacího a těsnícího materiálu. Rozsah, viz. výkresová dokumentace. Kvalitativní provedení potrubí, viz. technická zpráva. | bm | 20 |  | 0 |  |  | základní |  | 0 | 0 | 0 | 0 | 0 | 4 | K | 1 | ROZPOCET | 0 | 0 | 0 | 0 | 0 | 1 | 0 | 4 | 604
0 | K | B7. 30 | Kruhové spirálně stáčené potrubí LINDAB - SAFE Ø125 mm z pozinkovaného plechu spojované systémem těsnění dvěma břity z pryže, vč. tvarovek, montážního, závěsového, spojovacího a těsnícího materiálu. Rozsah, viz. výkresová dokumentace. Kvalitativní provedení potrubí, viz. technická zpráva. | bm | 16 |  | 0 |  |  | základní |  | 0 | 0 | 0 | 0 | 0 | 4 | K | 1 | ROZPOCET | 0 | 0 | 0 | 0 | 0 | 1 | 0 | 4 | 606
0 | K | B7. 31 | Kruhové spirálně stáčené potrubí LINDAB - SAFE Ø100 mm z pozinkovaného plechu spojované systémem těsnění dvěma břity z pryže, vč. tvarovek, montážního, závěsového, spojovacího a těsnícího materiálu. Rozsah, viz. výkresová dokumentace. Kvalitativní provedení potrubí, viz. technická zpráva. | bm | 2 |  | 0 |  |  | základní |  | 0 | 0 | 0 | 0 | 0 | 4 | K | 1 | ROZPOCET | 0 | 0 | 0 | 0 | 0 | 1 | 0 | 4 | 608
0 | K | B7. 32 | Hranaté potrubí sk. I z pozinkovaného plechu, vč. montážního, závěsového, spojovacího a těsnícího materiálu. Rozsah, viz. výkresová dokumentace. Kvalitativní provedení potrubí, viz. technická zpráva. | m2 | 240 |  | 0 |  |  | základní |  | 0 | 0 | 0 | 0 | 0 | 4 | K | 1 | ROZPOCET | 0 | 0 | 0 | 0 | 0 | 1 | 0 | 4 | 610
0 | K | B7. 33 | Izolace tepelná z minerální vaty o tl. 100mm s AL polepem ve venkovním provedení (tj. do pozinkovaného plechu); parametry izolace min. 40 kg/m3; λ = 0,034 W/mK při 0°C nebo s lepšími parametry | m2 | 65 |  | 0 |  |  | základní |  | 0 | 0 | 0 | 0 | 0 | 4 | K | 1 | ROZPOCET | 0 | 0 | 0 | 0 | 0 | 1 | 0 | 4 | 612
0 | K | B7. 34 | Izolace hluková z minerální vaty o tl. 6cm s AL polepem ve venkovním provedení (tj. do pozinkovaného plechu); min. 65 kg/m3; λ = 0,033 W/mK při 0°C; činitel zvukové pohltivosti/frekvence = 0,25/125Hz; 0,8/250Hz; 1/500Hz; 1/1kHz; 1/2kHz; 1/4kHz ; Třída zvukové pohltivosti dle ČSN EN ISO 11654 - "A" | m2 | 23 |  | 0 |  |  | základní |  | 0 | 0 | 0 | 0 | 0 | 4 | K | 1 | ROZPOCET | 0 | 0 | 0 | 0 | 0 | 1 | 0 | 4 | 614
0 | K | B7. 35 | Izolace tepelná, ze syntetického kaučuku, parotěsná, samolepící, pás o tl. 25 mm s povrchovou úpravou "tenká ocelová fólie, stříbrná"; λ = 0,036 W/mK při 0°C nebo s lepšími parametry; např. výrobce K-FLEX pásy H DUCT (vč. izolování přírub) | m2 | 100 |  | 0 |  |  | základní |  | 0 | 0 | 0 | 0 | 0 | 4 | K | 1 | ROZPOCET | 0 | 0 | 0 | 0 | 0 | 1 | 0 | 4 | 616
0 | K | B7. 36 | Izolace tepelná, ze syntetického kaučuku, parotěsná, samolepící, pás o tl. 20 mm s povrchovou úpravou "tenká ocelová fólie, stříbrná"; λ = 0,036 W/mK při 0°C nebo s lepšími parametry; např. výrobce K-FLEX pásy H DUCT (vč. izolování přírub) | m2 | 2 |  | 0 |  |  | základní |  | 0 | 0 | 0 | 0 | 0 | 4 | K | 1 | ROZPOCET | 0 | 0 | 0 | 0 | 0 | 1 | 0 | 4 | 618
0 | K | B7. 37 | Certifikovaný systém protipožárního utěsnění VZT prostupů minerální vatou + protipožárním tmelem, požární odolnost shodná s požární odolností konstrukce, viz projekt požární ochrany. | bm | 10 |  | 0 |  |  | základní |  | 0 | 0 | 0 | 0 | 0 | 4 | K | 1 | ROZPOCET | 0 | 0 | 0 | 0 | 0 | 1 | 0 | 4 | 620
0 | K | B7. 38 | Krycí žlab z pozinkovaného plechu pro chl. potrubí vedené volně ve venkovním prostředí. Do rozměru 200x150mm. | bm | 5 |  | 0 |  |  | základní |  | 0 | 0 | 0 | 0 | 0 | 4 | K | 1 | ROZPOCET | 0 | 0 | 0 | 0 | 0 | 1 | 0 | 4 | 622
| D | O9 | Ostatní náklady VZT |  |  |  | 0 |  |  |  |  | 0 |  | 0 |  | 0 | 1 | D | 0 | ROZPOCET | [6 empty] | 0
1 | K | O9.1 | Doprava | soubor | 1 |  | 0 |  |  | základní |  | 0 | 0 | 0 | 0 | 0 | 4 | K | 1 | ROZPOCET | 0 | 0 | 0 | 0 | 0 | 1 | 0 | 4 | -2144855985
2 | K | O9.2 | Zaregulování a předání | soubor | 1 |  | 0 |  |  | základní |  | 0 | 0 | 0 | 0 | 0 | 4 | K | 1 | ROZPOCET | 0 | 0 | 0 | 0 | 0 | 1 | 0 | 4 | 1379492118

## B04 - SILNOPROUD
{b28a8cd4-1e59-4722-8f22-251972a5debf}
2
| KRYCÍ LIST SOUPISU PRACÍ | [7 empty] | v --- níže se nacházejí doplnkové a pomocné údaje k sestavám --- v | [8 empty] | False
Stavba:
SPŠE PARDUBICE - REKONSTRUKCE AREÁLU DO NOVÉHO
Objekt:
SO 02 - BUDOVA B
Soupis:
B04 - SILNOPROUD
| KSO: |  |  |  |  | CC-CZ:
| Místo: |  | Pardubice |  |  | Datum: | 9. 9. 2024
| Zadavatel: |  |  |  |  | IČ: | 02013762
|  | SPŠE a VOŠ Pardubice |  |  |  | DIČ:
| Uchazeč: |  |  |  |  | IČ: | Vyplň údaj
|  | Vyplň údaj |  |  |  | DIČ: | Vyplň údaj
| Projektant: |  |  |  |  | IČ:
DIČ:
| Zpracovatel: |  |  |  |  | IČ:
DIČ:
Poznámka:
VŠECHNY POLOŽKY JSOU VČ. DODÁVKY A MONTÁŽE, PODKUD NENÍ UVEDENO JINAK
| Cena bez DPH | [5 empty] | 0
|  |  | Základ daně |  |  | Sazba daně | Výše daně
| DPH | základní | 0 |  |  | 21% | 0
|  | snížená | 0 |  |  | 15% | 0
|  | zákl. přenesená | 0 |  |  | 21% | 0
|  | sníž. přenesená | 0 |  |  | 15% | 0
|  | nulová | 0 |  |  | 0% | 0
| Cena s DPH |  |  | v | CZK |  | 0
| Projektant |  |  | Zpracovatel
| Datum a podpis: |  | Razítko | Datum a podpis: |  |  | Razítko
| Objednavatel |  |  | Uchazeč
| Datum a podpis: |  | Razítko | Datum a podpis: |  |  | Razítko
REKAPITULACE ČLENĚNÍ SOUPISU PRACÍ
Stavba:
SPŠE PARDUBICE - REKONSTRUKCE AREÁLU DO NOVÉHO
Objekt:
SO 02 - BUDOVA B
Soupis:
B04 - SILNOPROUD
Místo: |  |  | Pardubice |  |  | Datum: | 9. 9. 2024
Zadavatel: |  |  | SPŠE a VOŠ Pardubice |  |  | Projektant:
Uchazeč: |  |  | Vyplň údaj |  |  | Zpracovatel:
Kód dílu - Popis | [6 empty] | Cena celkem [CZK]
Náklady ze soupisu prací | [6 empty] | 0 | [11 empty] | -1
| _01 - SP01 | [5 empty] | 0
| _02 - FV01 | [5 empty] | 0
| _03 - Rozvaděč RMS-B1 | [5 empty] | 0
| _04 - Rozvaděč RB1.01 | [5 empty] | 0
| _05 - Rozvaděč RB1.02 | [5 empty] | 0
| _06 - Rozvaděč RB1-1 | [5 empty] | 0
| _07 - Rozvaděč RB1-2 | [5 empty] | 0
| _08 - Rozvaděč RB1-3 | [5 empty] | 0
| _09 - Rozvaděč RB1-4 | [5 empty] | 0
| _10 - Rozvaděč RB1-5 | [5 empty] | 0
| _11 - RB1-6a | [5 empty] | 0
| _12 - RB1-6b | [5 empty] | 0
| _13 - Rozvaděč RMS-B2 | [5 empty] | 0
| _14 - Rozvaděč RB2.01 | [5 empty] | 0
| _15 - Rozvaděč RB2.02 | [5 empty] | 0
| _16 - Rozvaděč RB2.04 | [5 empty] | 0
| _17 - Rozvaděč RB2.05 | [5 empty] | 0
| _18 - Rozvaděč RB2.06 | [5 empty] | 0
| _19 - Rozvaděč RB2.07 | [5 empty] | 0
| _20 - Rozvaděč RB2.08 | [5 empty] | 0
| _21 - Rozvaděč RB2.09 | [5 empty] | 0
| _22 - Rozvaděč RB2.16 | [5 empty] | 0
| _23 - Rozvaděč RB2.17 | [5 empty] | 0
| _24 - Rozvaděč RB2.18 | [5 empty] | 0
| _25 - Rozvaděč RB2.19 | [5 empty] | 0
| _26 - Rozvaděč RB2.20 | [5 empty] | 0
| _27 - Rozvaděč RB2.21 | [5 empty] | 0
| _28 - Svítidla | [5 empty] | 0
| _29 - Nosný materiál | [5 empty] | 0
| _30 - Hromosvod a uzemnění | [5 empty] | 0
| VN - Vedlejší náklady | [5 empty] | 0
SOUPIS PRACÍ
Stavba:
SPŠE PARDUBICE - REKONSTRUKCE AREÁLU DO NOVÉHO
Objekt:
SO 02 - BUDOVA B
Soupis:
B04 - SILNOPROUD
Místo: |  |  | Pardubice |  |  | Datum: | 9. 9. 2024
Zadavatel: |  |  | SPŠE a VOŠ Pardubice |  |  | Projektant:
Uchazeč: |  |  | Vyplň údaj |  |  | Zpracovatel:
PČ | Typ | Kód | Popis | MJ | Množství | J.cena [CZK] | Cena celkem [CZK] | Cenová soustava |  | DPH | J. Nh [h] | Nh celkem [h] | J. hmotnost [t] | Hmotnost celkem [t] | J. suť [t] | Suť Celkem [t]
Náklady soupisu celkem | [6 empty] | 0 |  |  |  |  | 0 |  | 0 |  | 0 |  | D | -1 | [10 empty] | 0
| D | _01 | SP01 |  |  |  | 0 |  |  |  |  | 0 |  | 0 |  | 0 | 1 | D | 0 |  |  |  | ROZPOCET | [6 empty] | 0
1 | K | Pol__0001 | Skříň přípojková s poj. spodky pro jednu sadu poj. vel.2 do niky (400 x 600 x 240), 400A, dodávka, včetně montáže | ks | 1 |  | 0 |  |  | základní |  | 0 | 0 | 0 | 0 | 0 | 16 | K | 1 |  |  |  | ROZPOCET | 0 | 0 | 0 | 0 | 0 | 1 | 0 | 16 | 2
2 | K | Pol__0002 | Pojistky 500V 350A, včetně dodávky a zapojení | ks | 3 |  | 0 |  |  | základní |  | 0 | 0 | 0 | 0 | 0 | 16 | K | 1 |  |  |  | ROZPOCET | 0 | 0 | 0 | 0 | 0 | 1 | 0 | 16 | 4
3 | K | Pol__0003 | Podružný materiál (procentní sazba z hodnoty nosného materiálu) | soub. | 1 |  | 0 |  |  | základní |  | 0 | 0 | 0 | 0 | 0 | 16 | K | 1 |  |  |  | ROZPOCET | 0 | 0 | 0 | 0 | 0 | 1 | 0 | 16 | 6
4 | K | Pol__0004 | Montáž uvnitř rozváděče (propojení modulů a vytvoření formy, ostatní montáž) | ks | 1 |  | 0 |  |  | základní |  | 0 | 0 | 0 | 0 | 0 | 16 | K | 1 |  |  |  | ROZPOCET | 0 | 0 | 0 | 0 | 0 | 1 | 0 | 16 | 8
5 | K | Pol__0005 | Osazení rozváděče (vč. zapojení a očíslování) | ks | 1 |  | 0 |  |  | základní |  | 0 | 0 | 0 | 0 | 0 | 16 | K | 1 |  |  |  | ROZPOCET | 0 | 0 | 0 | 0 | 0 | 1 | 0 | 16 | 10
| D | _02 | FV01 |  |  |  | 0 |  |  |  |  | 0 |  | 0 |  | 0 | 1 | D | 0 |  |  |  | ROZPOCET | [6 empty] | 0
6 | K | Pol__0006 | Skříň s přepěťovou ochranou, tř. 1, do výklenku, dodávka | ks | 1 |  | 0 |  |  | základní |  | 0 | 0 | 0 | 0 | 0 | 16 | K | 1 |  |  |  | ROZPOCET | 0 | 0 | 0 | 0 | 0 | 1 | 0 | 16 | 12
7 | K | Pol__0007 | Podružný materiál (procentní sazba z hodnoty nosného materiálu) | soub. | 1 |  | 0 |  |  | základní |  | 0 | 0 | 0 | 0 | 0 | 16 | K | 1 |  |  |  | ROZPOCET | 0 | 0 | 0 | 0 | 0 | 1 | 0 | 16 | 14
8 | K | Pol__0008 | Montáž uvnitř rozváděče (propojení modulů a vytvoření formy, ostatní montáž) | ks | 1 |  | 0 |  |  | základní |  | 0 | 0 | 0 | 0 | 0 | 16 | K | 1 |  |  |  | ROZPOCET | 0 | 0 | 0 | 0 | 0 | 1 | 0 | 16 | 16
9 | K | Pol__0009 | Osazení rozváděče (vč. zapojení a očíslování) | ks | 1 |  | 0 |  |  | základní |  | 0 | 0 | 0 | 0 | 0 | 16 | K | 1 |  |  |  | ROZPOCET | 0 | 0 | 0 | 0 | 0 | 1 | 0 | 16 | 18
| D | _03 | Rozvaděč RMS-B1 |  |  |  | 0 |  |  |  |  | 0 |  | 0 |  | 0 | 1 | D | 0 |  |  |  | ROZPOCET | [6 empty] | 0
10 | K | Pol__0010 | Ocep skříň nástěnná, pro Deion 400A, nepřímé měření a 44 TE,P40/20 (2159x806x300), dodávka | ks | 1 |  | 0 |  |  | základní |  | 0 | 0 | 0 | 0 | 0 | 16 | K | 1 |  |  |  | ROZPOCET | 0 | 0 | 0 | 0 | 0 | 1 | 0 | 16 | 20
11 | K | 741 32-0303 | Jistič 400/B/3, 50kA, včetně dodávky a zapojení | ks | 1 |  | 0 |  |  | základní |  | 0 | 0 | 0 | 0 | 0 | 16 | K | 1 |  |  |  | ROZPOCET | 0 | 0 | 0 | 0 | 0 | 1 | 0 | 16 | 22
12 | K | 741 32-0382 | Vypínací spoušť, 230V AC | ks | 1 |  | 0 |  |  | základní |  | 0 | 0 | 0 | 0 | 0 | 16 | K | 1 |  |  |  | ROZPOCET | 0 | 0 | 0 | 0 | 0 | 1 | 0 | 16 | 24
13 | K | 741 32-0382.1 | Jednotka pomocných kontaktů, řazení 10, včetně dodávky a zapojení | ks | 1 |  | 0 |  |  | základní |  | 0 | 0 | 0 | 0 | 0 | 16 | K | 1 |  |  |  | ROZPOCET | 0 | 0 | 0 | 0 | 0 | 1 | 0 | 16 | 26
14 | K | 741 32-0382.2 | Jednotka pomocných kontaktů, řazení 01, včetně dodávky a zapojení | ks | 1 |  | 0 |  |  | základní |  | 0 | 0 | 0 | 0 | 0 | 16 | K | 1 |  |  |  | ROZPOCET | 0 | 0 | 0 | 0 | 0 | 1 | 0 | 16 | 28
15 | K | 741 32-0362 | Kontrolka signalizační, červená, včetně dodávky a zapojení | ks | 1 |  | 0 |  |  | základní |  | 0 | 0 | 0 | 0 | 0 | 16 | K | 1 |  |  |  | ROZPOCET | 0 | 0 | 0 | 0 | 0 | 1 | 0 | 16 | 30
16 | K | 741 32-0362.1 | Kontrolka signalizační, bílá, včetně dodávky a zapojení | ks | 1 |  | 0 |  |  | základní |  | 0 | 0 | 0 | 0 | 0 | 16 | K | 1 |  |  |  | ROZPOCET | 0 | 0 | 0 | 0 | 0 | 1 | 0 | 16 | 32
17 | K | 741 32-0021 | Pojistka 6A ,vč. poj. pouzdra, včetně dodávky a zapojení | ks | 1 |  | 0 |  |  | základní |  | 0 | 0 | 0 | 0 | 0 | 16 | K | 1 |  |  |  | ROZPOCET | 0 | 0 | 0 | 0 | 0 | 1 | 0 | 16 | 34
18 | K | 741 32-2121 | Přepěťová ochrana 2. st. (C), 20kA/1,5kV, TN-S, 4 moduly, včetně dodávky a zapojení | ks | 1 |  | 0 |  |  | základní |  | 0 | 0 | 0 | 0 | 0 | 16 | K | 1 |  |  |  | ROZPOCET | 0 | 0 | 0 | 0 | 0 | 1 | 0 | 16 | 36
19 | K | 741 33-0042 | Instalační relé 230VAC/16A, 1NO, 1NC, včetně dodávky a zapojení | ks | 1 |  | 0 |  |  | základní |  | 0 | 0 | 0 | 0 | 0 | 16 | K | 1 |  |  |  | ROZPOCET | 0 | 0 | 0 | 0 | 0 | 1 | 0 | 16 | 38
20 | K | Pol__0020 | Zkušební měřicí svorkovnice pro nepřímé 3-f měření, včetně dodávky a zapojení | soub. | 1 |  | 0 |  |  | základní |  | 0 | 0 | 0 | 0 | 0 | 16 | K | 1 |  |  |  | ROZPOCET | 0 | 0 | 0 | 0 | 0 | 1 | 0 | 16 | 40
21 | K | 741 35-0201 | Měřicí transformátor proudu 1:10, 1, , včetně dodávky a zapojení | ks | 3 |  | 0 |  |  | základní |  | 0 | 0 | 0 | 0 | 0 | 16 | K | 1 |  |  |  | ROZPOCET | 0 | 0 | 0 | 0 | 0 | 1 | 0 | 16 | 42
22 | K | 741 32-0195 | Jistič 160/B/3, 36kA, včetně dodávky a zapojení | ks | 1 |  | 0 |  |  | základní |  | 0 | 0 | 0 | 0 | 0 | 16 | K | 1 |  |  |  | ROZPOCET | 0 | 0 | 0 | 0 | 0 | 1 | 0 | 16 | 44
23 | K | 741 32-0185 | Jistič 100B/3, 20kA, včetně dodávky a zapojení | ks | 1 |  | 0 |  |  | základní |  | 0 | 0 | 0 | 0 | 0 | 16 | K | 1 |  |  |  | ROZPOCET | 0 | 0 | 0 | 0 | 0 | 1 | 0 | 16 | 46
24 | K | 741 32-0175 | Jistič 63/B/3, 10kA, včetně dodávky a zapojení | ks | 1 |  | 0 |  |  | základní |  | 0 | 0 | 0 | 0 | 0 | 16 | K | 1 |  |  |  | ROZPOCET | 0 | 0 | 0 | 0 | 0 | 1 | 0 | 16 | 48
25 | K | 741 32-0175.1 | Jistič 50/C/3, 10kA, včetně dodávky a zapojení | ks | 1 |  | 0 |  |  | základní |  | 0 | 0 | 0 | 0 | 0 | 16 | K | 1 |  |  |  | ROZPOCET | 0 | 0 | 0 | 0 | 0 | 1 | 0 | 16 | 50
26 | K | 741 32-0175.2 | Jistič 40/B/3, 10kA, včetně dodávky a zapojení | ks | 1 |  | 0 |  |  | základní |  | 0 | 0 | 0 | 0 | 0 | 16 | K | 1 |  |  |  | ROZPOCET | 0 | 0 | 0 | 0 | 0 | 1 | 0 | 16 | 52
27 | K | 741 32-0105 | Jistič 25/B/1, 10kA, včetně dodávky a zapojení | ks | 1 |  | 0 |  |  | základní |  | 0 | 0 | 0 | 0 | 0 | 16 | K | 1 |  |  |  | ROZPOCET | 0 | 0 | 0 | 0 | 0 | 1 | 0 | 16 | 54
28 | K | 741 32-0165 | Jistič 20/B/3, 10kA, včetně dodávky a zapojení | ks | 4 |  | 0 |  |  | základní |  | 0 | 0 | 0 | 0 | 0 | 16 | K | 1 |  |  |  | ROZPOCET | 0 | 0 | 0 | 0 | 0 | 1 | 0 | 16 | 56
29 | K | 741 32-0105.1 | Jistič 16/B/1, 10kA, včetně dodávky a zapojení | ks | 1 |  | 0 |  |  | základní |  | 0 | 0 | 0 | 0 | 0 | 16 | K | 1 |  |  |  | ROZPOCET | 0 | 0 | 0 | 0 | 0 | 1 | 0 | 16 | 58
30 | K | 741 32-0105.2 | Jistič 10/B/1, 10kA, včetně dodávky a zapojení | ks | 1 |  | 0 |  |  | základní |  | 0 | 0 | 0 | 0 | 0 | 16 | K | 1 |  |  |  | ROZPOCET | 0 | 0 | 0 | 0 | 0 | 1 | 0 | 16 | 60
31 | K | 741 32-0105.3 | Jistič 6/B/1, 10kA, včetně dodávky a zapojení | ks | 2 |  | 0 |  |  | základní |  | 0 | 0 | 0 | 0 | 0 | 16 | K | 1 |  |  |  | ROZPOCET | 0 | 0 | 0 | 0 | 0 | 1 | 0 | 16 | 62
32 | K | 741 32-0105.4 | Jistič 2/B/1, 10kA, včetně dodávky a zapojení | ks | 1 |  | 0 |  |  | základní |  | 0 | 0 | 0 | 0 | 0 | 16 | K | 1 |  |  |  | ROZPOCET | 0 | 0 | 0 | 0 | 0 | 1 | 0 | 16 | 64
33 | K | 741 32-1003 | Proudový chránič kombi 16/1N/B/0,03, 10kA, včetně dodávky a zapojení | ks | 1 |  | 0 |  |  | základní |  | 0 | 0 | 0 | 0 | 0 | 16 | K | 1 |  |  |  | ROZPOCET | 0 | 0 | 0 | 0 | 0 | 1 | 0 | 16 | 66
34 | K | Pol__0034 | Vstupní / výstupní svorkovnice, zapouzdření a průchodky, dodávka | soub. | 1 |  | 0 |  |  | základní |  | 0 | 0 | 0 | 0 | 0 | 16 | K | 1 |  |  |  | ROZPOCET | 0 | 0 | 0 | 0 | 0 | 1 | 0 | 16 | 68
35 | K | Pol__0035 | Podružný materiál (procentní sazba z hodnoty nosného materiálu) | soub. | 1 |  | 0 |  |  | základní |  | 0 | 0 | 0 | 0 | 0 | 16 | K | 1 |  |  |  | ROZPOCET | 0 | 0 | 0 | 0 | 0 | 1 | 0 | 16 | 70
36 | K | Pol__0036 | Montáž uvnitř rozváděče (propojení modulů a vytvoření formy, ostatní montáž) | ks | 1 |  | 0 |  |  | základní |  | 0 | 0 | 0 | 0 | 0 | 16 | K | 1 |  |  |  | ROZPOCET | 0 | 0 | 0 | 0 | 0 | 1 | 0 | 16 | 72
37 | K | Pol__0037 | Osazení rozváděče (vč. zapojení a očíslování) | ks | 1 |  | 0 |  |  | základní |  | 0 | 0 | 0 | 0 | 0 | 16 | K | 1 |  |  |  | ROZPOCET | 0 | 0 | 0 | 0 | 0 | 1 | 0 | 16 | 74
| D | _04 | Rozvaděč RB1.01 |  |  |  | 0 |  |  |  |  | 0 |  | 0 |  | 0 | 1 | D | 0 |  |  |  | ROZPOCET | [6 empty] | 0
38 | K | Pol__0038 | Ocep skříň do zdiva, pro 21TE+2DIN, P40/20 (611x340x100), dodávka | ks | 1 |  | 0 |  |  | základní |  | 0 | 0 | 0 | 0 | 0 | 16 | K | 1 |  |  |  | ROZPOCET | 0 | 0 | 0 | 0 | 0 | 1 | 0 | 16 | 76
39 | K | 741 32-0165.1 | Vypínač 20/3, 12,5kA, včetně dodávky a zapojení | ks | 1 |  | 0 |  |  | základní |  | 0 | 0 | 0 | 0 | 0 | 16 | K | 1 |  |  |  | ROZPOCET | 0 | 0 | 0 | 0 | 0 | 1 | 0 | 16 | 78
40 | K | 741 32-1003.1 | Proudový chránič 25/2/0,03, včetně dodávky a zapojení | ks | 1 |  | 0 |  |  | základní |  | 0 | 0 | 0 | 0 | 0 | 16 | K | 1 |  |  |  | ROZPOCET | 0 | 0 | 0 | 0 | 0 | 1 | 0 | 16 | 80
41 | K | 741 32-1003 | Proudový chránič kombi 16/1N/B/0,03, 10kA, včetně dodávky a zapojení | ks | 1 |  | 0 |  |  | základní |  | 0 | 0 | 0 | 0 | 0 | 16 | K | 1 |  |  |  | ROZPOCET | 0 | 0 | 0 | 0 | 0 | 1 | 0 | 16 | 82
42 | K | 741 32-1003.2 | Proudový chránič kombi 6/1N/B/0,03, 10kA, včetně dodávky a zapojení | ks | 3 |  | 0 |  |  | základní |  | 0 | 0 | 0 | 0 | 0 | 16 | K | 1 |  |  |  | ROZPOCET | 0 | 0 | 0 | 0 | 0 | 1 | 0 | 16 | 84
43 | K | 741 32-0105.5 | Jistič 10/C/1, 10kA, včetně dodávky a zapojení | ks | 1 |  | 0 |  |  | základní |  | 0 | 0 | 0 | 0 | 0 | 16 | K | 1 |  |  |  | ROZPOCET | 0 | 0 | 0 | 0 | 0 | 1 | 0 | 16 | 86
44 | K | 741 32-0105.6 | Jistič 10/B/1, 10kA, včetně dodávky a zapojení | ks | 4 |  | 0 |  |  | základní |  | 0 | 0 | 0 | 0 | 0 | 16 | K | 1 |  |  |  | ROZPOCET | 0 | 0 | 0 | 0 | 0 | 1 | 0 | 16 | 88
45 | K | 741 32-0105.3 | Jistič 6/B/1, 10kA, včetně dodávky a zapojení | ks | 3 |  | 0 |  |  | základní |  | 0 | 0 | 0 | 0 | 0 | 16 | K | 1 |  |  |  | ROZPOCET | 0 | 0 | 0 | 0 | 0 | 1 | 0 | 16 | 90
46 | K | Pol__0046 | Vstupní / výstupní svorkovnice, zapouzdření a průchodky, dodávka | soub. | 1 |  | 0 |  |  | základní |  | 0 | 0 | 0 | 0 | 0 | 16 | K | 1 |  |  |  | ROZPOCET | 0 | 0 | 0 | 0 | 0 | 1 | 0 | 16 | 92
47 | K | Pol__0047 | Podružný materiál (procentní sazba z hodnoty nosného materiálu) | soub. | 1 |  | 0 |  |  | základní |  | 0 | 0 | 0 | 0 | 0 | 16 | K | 1 |  |  |  | ROZPOCET | 0 | 0 | 0 | 0 | 0 | 1 | 0 | 16 | 94
48 | K | Pol__0048 | Montáž uvnitř rozváděče (propojení modulů a vytvoření formy, ostatní montáž) | ks | 1 |  | 0 |  |  | základní |  | 0 | 0 | 0 | 0 | 0 | 16 | K | 1 |  |  |  | ROZPOCET | 0 | 0 | 0 | 0 | 0 | 1 | 0 | 16 | 96
49 | K | Pol__0049 | Osazení rozváděče (vč. zapojení a očíslování) | ks | 1 |  | 0 |  |  | základní |  | 0 | 0 | 0 | 0 | 0 | 16 | K | 1 |  |  |  | ROZPOCET | 0 | 0 | 0 | 0 | 0 | 1 | 0 | 16 | 98
| D | _05 | Rozvaděč RB1.02 |  |  |  | 0 |  |  |  |  | 0 |  | 0 |  | 0 | 1 | D | 0 |  |  |  | ROZPOCET | [6 empty] | 0
50 | K | Pol__0050 | Plastová skříň do zdiva, pro 4TE, P40/20 (116x156x70), dodávka | ks | 1 |  | 0 |  |  | základní |  | 0 | 0 | 0 | 0 | 0 | 16 | K | 1 |  |  |  | ROZPOCET | 0 | 0 | 0 | 0 | 0 | 1 | 0 | 16 | 100
51 | K | 741 32-0105.7 | Vypínač 16/1, 12,5kA, včetně dodávky a zapojení | ks | 1 |  | 0 |  |  | základní |  | 0 | 0 | 0 | 0 | 0 | 16 | K | 1 |  |  |  | ROZPOCET | 0 | 0 | 0 | 0 | 0 | 1 | 0 | 16 | 102
52 | K | 741 32-0105.6 | Jistič 10/B/1, 10kA, včetně dodávky a zapojení | ks | 2 |  | 0 |  |  | základní |  | 0 | 0 | 0 | 0 | 0 | 16 | K | 1 |  |  |  | ROZPOCET | 0 | 0 | 0 | 0 | 0 | 1 | 0 | 16 | 104
53 | K | 741 32-0105.3 | Jistič 6/B/1, 10kA, včetně dodávky a zapojení | ks | 1 |  | 0 |  |  | základní |  | 0 | 0 | 0 | 0 | 0 | 16 | K | 1 |  |  |  | ROZPOCET | 0 | 0 | 0 | 0 | 0 | 1 | 0 | 16 | 106
54 | K | Pol__0054 | Vstupní / výstupní svorkovnice, zapouzdření a průchodky, dodávka | soub. | 1 |  | 0 |  |  | základní |  | 0 | 0 | 0 | 0 | 0 | 16 | K | 1 |  |  |  | ROZPOCET | 0 | 0 | 0 | 0 | 0 | 1 | 0 | 16 | 108
55 | K | Pol__0055 | Podružný materiál (procentní sazba z hodnoty nosného materiálu) | soub. | 1 |  | 0 |  |  | základní |  | 0 | 0 | 0 | 0 | 0 | 16 | K | 1 |  |  |  | ROZPOCET | 0 | 0 | 0 | 0 | 0 | 1 | 0 | 16 | 110
56 | K | Pol__0056 | Montáž uvnitř rozváděče (propojení modulů a vytvoření formy, ostatní montáž) | ks | 1 |  | 0 |  |  | základní |  | 0 | 0 | 0 | 0 | 0 | 16 | K | 1 |  |  |  | ROZPOCET | 0 | 0 | 0 | 0 | 0 | 1 | 0 | 16 | 112
57 | K | Pol__0057 | Osazení rozváděče (vč. zapojení a očíslování) | ks | 1 |  | 0 |  |  | základní |  | 0 | 0 | 0 | 0 | 0 | 16 | K | 1 |  |  |  | ROZPOCET | 0 | 0 | 0 | 0 | 0 | 1 | 0 | 16 | 114
| D | _06 | Rozvaděč RB1-1 |  |  |  | 0 |  |  |  |  | 0 |  | 0 |  | 0 | 1 | D | 0 |  |  |  | ROZPOCET | [6 empty] | 0
58 | K | Pol__0058 | Ocep skříň do zdiva, pro 47TE+2DIN, P40/20 (795x546x100), dodávka | ks | 1 |  | 0 |  |  | základní |  | 0 | 0 | 0 | 0 | 0 | 16 | K | 1 |  |  |  | ROZPOCET | 0 | 0 | 0 | 0 | 0 | 1 | 0 | 16 | 116
59 | K | 741 32-0175.3 | Vypínač 63/3, 15kA, včetně dodávky a zapojení | ks | 1 |  | 0 |  |  | základní |  | 0 | 0 | 0 | 0 | 0 | 16 | K | 1 |  |  |  | ROZPOCET | 0 | 0 | 0 | 0 | 0 | 1 | 0 | 16 | 118
60 | K | 741 32-2011 | Přepěťová ochrana,tř.1+2, 25kA, 1,5kV, TN-S, 3x 1 MODUL, včetně dodávky a zapojení | ks | 1 |  | 0 |  |  | základní |  | 0 | 0 | 0 | 0 | 0 | 16 | K | 1 |  |  |  | ROZPOCET | 0 | 0 | 0 | 0 | 0 | 1 | 0 | 16 | 120
61 | K | 741 32-1003.1 | Proudový chránič 25/2/0,03, včetně dodávky a zapojení | ks | 4 |  | 0 |  |  | základní |  | 0 | 0 | 0 | 0 | 0 | 16 | K | 1 |  |  |  | ROZPOCET | 0 | 0 | 0 | 0 | 0 | 1 | 0 | 16 | 122
62 | K | 741 32-1003.3 | Proudový chránič kombi 25/1N/C/0,03, 10kA, včetně dodávky a zapojení | ks | 1 |  | 0 |  |  | základní |  | 0 | 0 | 0 | 0 | 0 | 16 | K | 1 |  |  |  | ROZPOCET | 0 | 0 | 0 | 0 | 0 | 1 | 0 | 16 | 124
63 | K | 741 32-1033 | Proudový chránič kombi 16/3N/B/0,03, 6kA, včetně dodávky a zapojení | ks | 2 |  | 0 |  |  | základní |  | 0 | 0 | 0 | 0 | 0 | 16 | K | 1 |  |  |  | ROZPOCET | 0 | 0 | 0 | 0 | 0 | 1 | 0 | 16 | 126
64 | K | 741 32-1003 | Proudový chránič kombi 16/1N/B/0,03, 10kA, včetně dodávky a zapojení | ks | 3 |  | 0 |  |  | základní |  | 0 | 0 | 0 | 0 | 0 | 16 | K | 1 |  |  |  | ROZPOCET | 0 | 0 | 0 | 0 | 0 | 1 | 0 | 16 | 128
65 | K | 741 32-1003.2 | Proudový chránič kombi 6/1N/B/0,03, 10kA, včetně dodávky a zapojení | ks | 2 |  | 0 |  |  | základní |  | 0 | 0 | 0 | 0 | 0 | 16 | K | 1 |  |  |  | ROZPOCET | 0 | 0 | 0 | 0 | 0 | 1 | 0 | 16 | 130
66 | K | 741 32-0175 | Jistič 63/B/3, 10kA, včetně dodávky a zapojení | ks | 1 |  | 0 |  |  | základní |  | 0 | 0 | 0 | 0 | 0 | 16 | K | 1 |  |  |  | ROZPOCET | 0 | 0 | 0 | 0 | 0 | 1 | 0 | 16 | 132
67 | K | 741 32-0175.4 | Jistič 32/B/3, 10kA, včetně dodávky a zapojení | ks | 1 |  | 0 |  |  | základní |  | 0 | 0 | 0 | 0 | 0 | 16 | K | 1 |  |  |  | ROZPOCET | 0 | 0 | 0 | 0 | 0 | 1 | 0 | 16 | 134
68 | K | 741 32-0105.8 | Jistič 16/B/1, 10kA, včetně dodávky a zapojení | ks | 8 |  | 0 |  |  | základní |  | 0 | 0 | 0 | 0 | 0 | 16 | K | 1 |  |  |  | ROZPOCET | 0 | 0 | 0 | 0 | 0 | 1 | 0 | 16 | 136
69 | K | 741 32-0105.6 | Jistič 10/B/1, 10kA, včetně dodávky a zapojení | ks | 2 |  | 0 |  |  | základní |  | 0 | 0 | 0 | 0 | 0 | 16 | K | 1 |  |  |  | ROZPOCET | 0 | 0 | 0 | 0 | 0 | 1 | 0 | 16 | 138
70 | K | 741 32-0105.5 | Jistič 10/C/1, 10kA, včetně dodávky a zapojení | ks | 1 |  | 0 |  |  | základní |  | 0 | 0 | 0 | 0 | 0 | 16 | K | 1 |  |  |  | ROZPOCET | 0 | 0 | 0 | 0 | 0 | 1 | 0 | 16 | 140
71 | K | 741 32-0105.3 | Jistič 6/B/1, 10kA, včetně dodávky a zapojení | ks | 5 |  | 0 |  |  | základní |  | 0 | 0 | 0 | 0 | 0 | 16 | K | 1 |  |  |  | ROZPOCET | 0 | 0 | 0 | 0 | 0 | 1 | 0 | 16 | 142
72 | K | Pol__0072 | Vstupní / výstupní svorkovnice, zapouzdření a průchodky, dodávka | soub. | 1 |  | 0 |  |  | základní |  | 0 | 0 | 0 | 0 | 0 | 16 | K | 1 |  |  |  | ROZPOCET | 0 | 0 | 0 | 0 | 0 | 1 | 0 | 16 | 144
73 | K | Pol__0073 | Podružný materiál (procentní sazba z hodnoty nosného materiálu) | soub. | 1 |  | 0 |  |  | základní |  | 0 | 0 | 0 | 0 | 0 | 16 | K | 1 |  |  |  | ROZPOCET | 0 | 0 | 0 | 0 | 0 | 1 | 0 | 16 | 146
74 | K | Pol__0074 | Montáž uvnitř rozváděče (propojení modulů a vytvoření formy, ostatní montáž) | ks | 1 |  | 0 |  |  | základní |  | 0 | 0 | 0 | 0 | 0 | 16 | K | 1 |  |  |  | ROZPOCET | 0 | 0 | 0 | 0 | 0 | 1 | 0 | 16 | 148
75 | K | Pol__0075 | Osazení rozváděče (vč. zapojení a očíslování) | ks | 1 |  | 0 |  |  | základní |  | 0 | 0 | 0 | 0 | 0 | 16 | K | 1 |  |  |  | ROZPOCET | 0 | 0 | 0 | 0 | 0 | 1 | 0 | 16 | 150
| D | _07 | Rozvaděč RB1-2 |  |  |  | 0 |  |  |  |  | 0 |  | 0 |  | 0 | 1 | D | 0 |  |  |  | ROZPOCET | [6 empty] | 0
76 | K | Pol__0076 | Ocep skříň do zdiva, pro 19TE+2DIN, P40/20 (611x340x100), dodávka | ks | 1 |  | 0 |  |  | základní |  | 0 | 0 | 0 | 0 | 0 | 16 | K | 1 |  |  |  | ROZPOCET | 0 | 0 | 0 | 0 | 0 | 1 | 0 | 16 | 152
77 | K | 741 32-0165.1 | Vypínač 20/3, 12,5kA, včetně dodávky a zapojení | ks | 1 |  | 0 |  |  | základní |  | 0 | 0 | 0 | 0 | 0 | 16 | K | 1 |  |  |  | ROZPOCET | 0 | 0 | 0 | 0 | 0 | 1 | 0 | 16 | 154
78 | K | 741 32-2011 | Přepěťová ochrana,tř.1+2, 25kA, 1,5kV, TN-S, 3x 1 MODUL, včetně dodávky a zapojení | ks | 1 |  | 0 |  |  | základní |  | 0 | 0 | 0 | 0 | 0 | 16 | K | 1 |  |  |  | ROZPOCET | 0 | 0 | 0 | 0 | 0 | 1 | 0 | 16 | 156
79 | K | 741 32-1003.1 | Proudový chránič 25/2/0,03, včetně dodávky a zapojení | ks | 2 |  | 0 |  |  | základní |  | 0 | 0 | 0 | 0 | 0 | 16 | K | 1 |  |  |  | ROZPOCET | 0 | 0 | 0 | 0 | 0 | 1 | 0 | 16 | 158
80 | K | 741 32-0105.9 | Jistič 20/B/1, 10kA, včetně dodávky a zapojení | ks | 1 |  | 0 |  |  | základní |  | 0 | 0 | 0 | 0 | 0 | 16 | K | 1 |  |  |  | ROZPOCET | 0 | 0 | 0 | 0 | 0 | 1 | 0 | 16 | 160
81 | K | 741 32-0165.2 | Jistič 16/B/3, 10kA, včetně dodávky a zapojení | ks | 1 |  | 0 |  |  | základní |  | 0 | 0 | 0 | 0 | 0 | 16 | K | 1 |  |  |  | ROZPOCET | 0 | 0 | 0 | 0 | 0 | 1 | 0 | 16 | 162
82 | K | 741 32-0105.8 | Jistič 16/B/1, 10kA, včetně dodávky a zapojení | ks | 2 |  | 0 |  |  | základní |  | 0 | 0 | 0 | 0 | 0 | 16 | K | 1 |  |  |  | ROZPOCET | 0 | 0 | 0 | 0 | 0 | 1 | 0 | 16 | 164
83 | K | 741 32-0105.6 | Jistič 10/B/1, 10kA, včetně dodávky a zapojení | ks | 1 |  | 0 |  |  | základní |  | 0 | 0 | 0 | 0 | 0 | 16 | K | 1 |  |  |  | ROZPOCET | 0 | 0 | 0 | 0 | 0 | 1 | 0 | 16 | 166
84 | K | 741 32-0105.5 | Jistič 10/C/1, 10kA, včetně dodávky a zapojení | ks | 2 |  | 0 |  |  | základní |  | 0 | 0 | 0 | 0 | 0 | 16 | K | 1 |  |  |  | ROZPOCET | 0 | 0 | 0 | 0 | 0 | 1 | 0 | 16 | 168
85 | K | 741 32-0105.3 | Jistič 6/B/1, 10kA, včetně dodávky a zapojení | ks | 1 |  | 0 |  |  | základní |  | 0 | 0 | 0 | 0 | 0 | 16 | K | 1 |  |  |  | ROZPOCET | 0 | 0 | 0 | 0 | 0 | 1 | 0 | 16 | 170
86 | K | 741 32-0105.10 | Jistič 2/B/1, 10kA, včetně dodávky a zapojení | ks | 1 |  | 0 |  |  | základní |  | 0 | 0 | 0 | 0 | 0 | 16 | K | 1 |  |  |  | ROZPOCET | 0 | 0 | 0 | 0 | 0 | 1 | 0 | 16 | 172
87 | K | 741 33-0042.1 | Instalační relé 230VAC/20A, 1 NO, včetně dodávky a zapojení | ks | 1 |  | 0 |  |  | základní |  | 0 | 0 | 0 | 0 | 0 | 16 | K | 1 |  |  |  | ROZPOCET | 0 | 0 | 0 | 0 | 0 | 1 | 0 | 16 | 174
88 | K | 741 31-1002 | Soumrakový spínač AC230V/2A/1NO, včetně dodávky a zapojení | ks | 1 |  | 0 |  |  | základní |  | 0 | 0 | 0 | 0 | 0 | 16 | K | 1 |  |  |  | ROZPOCET | 0 | 0 | 0 | 0 | 0 | 1 | 0 | 16 | 176
89 | K | Pol__0089 | Soumrakové čidlo, přívod cca 15m, včetně dodávky a zapojení | ks | 1 |  | 0 |  |  | základní |  | 0 | 0 | 0 | 0 | 0 | 16 | K | 1 |  |  |  | ROZPOCET | 0 | 0 | 0 | 0 | 0 | 1 | 0 | 16 | 178
90 | K | Pol__0090 | Vstupní / výstupní svorkovnice, zapouzdření a průchodky, dodávka | soub. | 1 |  | 0 |  |  | základní |  | 0 | 0 | 0 | 0 | 0 | 16 | K | 1 |  |  |  | ROZPOCET | 0 | 0 | 0 | 0 | 0 | 1 | 0 | 16 | 180
91 | K | Pol__0091 | Podružný materiál (procentní sazba z hodnoty nosného materiálu) | soub. | 1 |  | 0 |  |  | základní |  | 0 | 0 | 0 | 0 | 0 | 16 | K | 1 |  |  |  | ROZPOCET | 0 | 0 | 0 | 0 | 0 | 1 | 0 | 16 | 182
92 | K | Pol__0092 | Montáž uvnitř rozváděče (propojení modulů a vytvoření formy, ostatní montáž) | ks | 1 |  | 0 |  |  | základní |  | 0 | 0 | 0 | 0 | 0 | 16 | K | 1 |  |  |  | ROZPOCET | 0 | 0 | 0 | 0 | 0 | 1 | 0 | 16 | 184
93 | K | Pol__0093 | Osazení rozváděče (vč. zapojení a očíslování) | ks | 1 |  | 0 |  |  | základní |  | 0 | 0 | 0 | 0 | 0 | 16 | K | 1 |  |  |  | ROZPOCET | 0 | 0 | 0 | 0 | 0 | 1 | 0 | 16 | 186
| D | _08 | Rozvaděč RB1-3 |  |  |  | 0 |  |  |  |  | 0 |  | 0 |  | 0 | 1 | D | 0 |  |  |  | ROZPOCET | [6 empty] | 0
94 | K | Pol__0094 | Ocep skříň do zdiva, pro 24TE+2DIN, P40/20 (611x546x100), dodávka | ks | 1 |  | 0 |  |  | základní |  | 0 | 0 | 0 | 0 | 0 | 16 | K | 1 |  |  |  | ROZPOCET | 0 | 0 | 0 | 0 | 0 | 1 | 0 | 16 | 188
95 | K | 741 32-0165.1 | Vypínač 20/3, 12,5kA, včetně dodávky a zapojení | ks | 1 |  | 0 |  |  | základní |  | 0 | 0 | 0 | 0 | 0 | 16 | K | 1 |  |  |  | ROZPOCET | 0 | 0 | 0 | 0 | 0 | 1 | 0 | 16 | 190
96 | K | 741 32-1003.1 | Proudový chránič 25/2/0,03, včetně dodávky a zapojení | ks | 5 |  | 0 |  |  | základní |  | 0 | 0 | 0 | 0 | 0 | 16 | K | 1 |  |  |  | ROZPOCET | 0 | 0 | 0 | 0 | 0 | 1 | 0 | 16 | 192
97 | K | 741 32-0105.8 | Jistič 16/B/1, 10kA, včetně dodávky a zapojení | ks | 10 |  | 0 |  |  | základní |  | 0 | 0 | 0 | 0 | 0 | 16 | K | 1 |  |  |  | ROZPOCET | 0 | 0 | 0 | 0 | 0 | 1 | 0 | 16 | 194
98 | K | 741 32-0105.5 | Jistič 10/C/1, 10kA, včetně dodávky a zapojení | ks | 1 |  | 0 |  |  | základní |  | 0 | 0 | 0 | 0 | 0 | 16 | K | 1 |  |  |  | ROZPOCET | 0 | 0 | 0 | 0 | 0 | 1 | 0 | 16 | 196
99 | K | Pol__0099 | Vstupní / výstupní svorkovnice, zapouzdření a průchodky, dodávka | soub. | 1 |  | 0 |  |  | základní |  | 0 | 0 | 0 | 0 | 0 | 16 | K | 1 |  |  |  | ROZPOCET | 0 | 0 | 0 | 0 | 0 | 1 | 0 | 16 | 198
100 | K | Pol__0100 | Podružný materiál (procentní sazba z hodnoty nosného materiálu) | soub. | 1 |  | 0 |  |  | základní |  | 0 | 0 | 0 | 0 | 0 | 16 | K | 1 |  |  |  | ROZPOCET | 0 | 0 | 0 | 0 | 0 | 1 | 0 | 16 | 200
101 | K | Pol__0101 | Montáž uvnitř rozváděče (propojení modulů a vytvoření formy, ostatní montáž) | ks | 1 |  | 0 |  |  | základní |  | 0 | 0 | 0 | 0 | 0 | 16 | K | 1 |  |  |  | ROZPOCET | 0 | 0 | 0 | 0 | 0 | 1 | 0 | 16 | 202
102 | K | Pol__0102 | Osazení rozváděče (vč. zapojení a očíslování) | ks | 1 |  | 0 |  |  | základní |  | 0 | 0 | 0 | 0 | 0 | 16 | K | 1 |  |  |  | ROZPOCET | 0 | 0 | 0 | 0 | 0 | 1 | 0 | 16 | 204
| D | _09 | Rozvaděč RB1-4 |  |  |  | 0 |  |  |  |  | 0 |  | 0 |  | 0 | 1 | D | 0 |  |  |  | ROZPOCET | [6 empty] | 0
103 | K | Pol__0103 | Ocep skříň do zdiva, pro 32TE+2DIN, P40/20 (611x546x100), dodávka | ks | 1 |  | 0 |  |  | základní |  | 0 | 0 | 0 | 0 | 0 | 16 | K | 1 |  |  |  | ROZPOCET | 0 | 0 | 0 | 0 | 0 | 1 | 0 | 16 | 206
104 | K | 741 32-0165.1 | Vypínač 20/3, 12,5kA, včetně dodávky a zapojení | ks | 1 |  | 0 |  |  | základní |  | 0 | 0 | 0 | 0 | 0 | 16 | K | 1 |  |  |  | ROZPOCET | 0 | 0 | 0 | 0 | 0 | 1 | 0 | 16 | 208
105 | K | 741 32-1003.1 | Proudový chránič 25/2/0,03, včetně dodávky a zapojení | ks | 7 |  | 0 |  |  | základní |  | 0 | 0 | 0 | 0 | 0 | 16 | K | 1 |  |  |  | ROZPOCET | 0 | 0 | 0 | 0 | 0 | 1 | 0 | 16 | 210
106 | K | 741 32-0105.8 | Jistič 16/B/1, 10kA, včetně dodávky a zapojení | ks | 14 |  | 0 |  |  | základní |  | 0 | 0 | 0 | 0 | 0 | 16 | K | 1 |  |  |  | ROZPOCET | 0 | 0 | 0 | 0 | 0 | 1 | 0 | 16 | 212
107 | K | 741 32-0105.5 | Jistič 10/C/1, 10kA, včetně dodávky a zapojení | ks | 1 |  | 0 |  |  | základní |  | 0 | 0 | 0 | 0 | 0 | 16 | K | 1 |  |  |  | ROZPOCET | 0 | 0 | 0 | 0 | 0 | 1 | 0 | 16 | 214
108 | K | Pol__0108 | Vstupní / výstupní svorkovnice, zapouzdření a průchodky, dodávka | soub. | 1 |  | 0 |  |  | základní |  | 0 | 0 | 0 | 0 | 0 | 16 | K | 1 |  |  |  | ROZPOCET | 0 | 0 | 0 | 0 | 0 | 1 | 0 | 16 | 216
109 | K | Pol__0109 | Podružný materiál (procentní sazba z hodnoty nosného materiálu) | soub. | 1 |  | 0 |  |  | základní |  | 0 | 0 | 0 | 0 | 0 | 16 | K | 1 |  |  |  | ROZPOCET | 0 | 0 | 0 | 0 | 0 | 1 | 0 | 16 | 218
110 | K | Pol__0110 | Montáž uvnitř rozváděče (propojení modulů a vytvoření formy, ostatní montáž) | ks | 1 |  | 0 |  |  | základní |  | 0 | 0 | 0 | 0 | 0 | 16 | K | 1 |  |  |  | ROZPOCET | 0 | 0 | 0 | 0 | 0 | 1 | 0 | 16 | 220
111 | K | Pol__0111 | Osazení rozváděče (vč. zapojení a očíslování) | ks | 1 |  | 0 |  |  | základní |  | 0 | 0 | 0 | 0 | 0 | 16 | K | 1 |  |  |  | ROZPOCET | 0 | 0 | 0 | 0 | 0 | 1 | 0 | 16 | 222
| D | _10 | Rozvaděč RB1-5 |  |  |  | 0 |  |  |  |  | 0 |  | 0 |  | 0 | 1 | D | 0 |  |  |  | ROZPOCET | [6 empty] | 0
112 | K | Pol__0112 | Ocep skříň do zdiva, pro 18TE+2DIN, P40/20 (611x340x100), dodávka | ks | 1 |  | 0 |  |  | základní |  | 0 | 0 | 0 | 0 | 0 | 16 | K | 1 |  |  |  | ROZPOCET | 0 | 0 | 0 | 0 | 0 | 1 | 0 | 16 | 224
113 | K | 741 32-0175.5 | Vypínač 40/3, 12,5kA, včetně dodávky a zapojení | ks | 1 |  | 0 |  |  | základní |  | 0 | 0 | 0 | 0 | 0 | 16 | K | 1 |  |  |  | ROZPOCET | 0 | 0 | 0 | 0 | 0 | 1 | 0 | 16 | 226
114 | K | 741 32-2011 | Přepěťová ochrana,tř.1+2, 25kA, 1,5kV, TN-S, 3x 1 MODUL, včetně dodávky a zapojení | ks | 1 |  | 0 |  |  | základní |  | 0 | 0 | 0 | 0 | 0 | 16 | K | 1 |  |  |  | ROZPOCET | 0 | 0 | 0 | 0 | 0 | 1 | 0 | 16 | 228
115 | K | 741 32-1013 | Proudový chránič kombi 32/1N/B/0,03, 10kA, včetně dodávky a zapojení | ks | 1 |  | 0 |  |  | základní |  | 0 | 0 | 0 | 0 | 0 | 16 | K | 1 |  |  |  | ROZPOCET | 0 | 0 | 0 | 0 | 0 | 1 | 0 | 16 | 230
116 | K | 741 32-1003 | Proudový chránič kombi 16/1N/B/0,03, 10kA, včetně dodávky a zapojení | ks | 3 |  | 0 |  |  | základní |  | 0 | 0 | 0 | 0 | 0 | 16 | K | 1 |  |  |  | ROZPOCET | 0 | 0 | 0 | 0 | 0 | 1 | 0 | 16 | 232
117 | K | 741 32-0115 | Jistič 40/B/1, 10kA, včetně dodávky a zapojení | ks | 1 |  | 0 |  |  | základní |  | 0 | 0 | 0 | 0 | 0 | 16 | K | 1 |  |  |  | ROZPOCET | 0 | 0 | 0 | 0 | 0 | 1 | 0 | 16 | 234
118 | K | 741 32-0105.11 | , včetně dodávky a zapojeníJistič 16/B/1, 10kA | ks | 1 |  | 0 |  |  | základní |  | 0 | 0 | 0 | 0 | 0 | 16 | K | 1 |  |  |  | ROZPOCET | 0 | 0 | 0 | 0 | 0 | 1 | 0 | 16 | 236
119 | K | 741 32-0105.6 | Jistič 10/B/1, 10kA, včetně dodávky a zapojení | ks | 2 |  | 0 |  |  | základní |  | 0 | 0 | 0 | 0 | 0 | 16 | K | 1 |  |  |  | ROZPOCET | 0 | 0 | 0 | 0 | 0 | 1 | 0 | 16 | 238
120 | K | 741 32-0105.3 | Jistič 6/B/1, 10kA, včetně dodávky a zapojení | ks | 4 |  | 0 |  |  | základní |  | 0 | 0 | 0 | 0 | 0 | 16 | K | 1 |  |  |  | ROZPOCET | 0 | 0 | 0 | 0 | 0 | 1 | 0 | 16 | 240
121 | K | Pol__0121 | Vstupní / výstupní svorkovnice, zapouzdření a průchodky, dodávka | soub. | 1 |  | 0 |  |  | základní |  | 0 | 0 | 0 | 0 | 0 | 16 | K | 1 |  |  |  | ROZPOCET | 0 | 0 | 0 | 0 | 0 | 1 | 0 | 16 | 242
122 | K | Pol__0122 | Podružný materiál (procentní sazba z hodnoty nosného materiálu) | soub. | 1 |  | 0 |  |  | základní |  | 0 | 0 | 0 | 0 | 0 | 16 | K | 1 |  |  |  | ROZPOCET | 0 | 0 | 0 | 0 | 0 | 1 | 0 | 16 | 244
123 | K | Pol__0123 | Montáž uvnitř rozváděče (propojení modulů a vytvoření formy, ostatní montáž) | ks | 1 |  | 0 |  |  | základní |  | 0 | 0 | 0 | 0 | 0 | 16 | K | 1 |  |  |  | ROZPOCET | 0 | 0 | 0 | 0 | 0 | 1 | 0 | 16 | 246
124 | K | Pol__0124 | Osazení rozváděče (vč. zapojení a očíslování) | ks | 1 |  | 0 |  |  | základní |  | 0 | 0 | 0 | 0 | 0 | 16 | K | 1 |  |  |  | ROZPOCET | 0 | 0 | 0 | 0 | 0 | 1 | 0 | 16 | 248
| D | _11 | RB1-6a |  |  |  | 0 |  |  |  |  | 0 |  | 0 |  | 0 | 1 | D | 0 |  |  |  | ROZPOCET | [6 empty] | 0
125 | K | Pol__0125 | Ocep skříň do zdiva, pro 23TE+2DIN, P40/20 (611x546x100), dodávka | ks | 1 |  | 0 |  |  | základní |  | 0 | 0 | 0 | 0 | 0 | 16 | K | 1 |  |  |  | ROZPOCET | 0 | 0 | 0 | 0 | 0 | 1 | 0 | 16 | 250
126 | K | 741 32-0165.1 | Vypínač 20/3, 12,5kA, včetně dodávky a zapojení | ks | 1 |  | 0 |  |  | základní |  | 0 | 0 | 0 | 0 | 0 | 16 | K | 1 |  |  |  | ROZPOCET | 0 | 0 | 0 | 0 | 0 | 1 | 0 | 16 | 252
127 | K | 741 32-2021 | Přepěťová ochrana, tř.1+2, 25kA, 1,5kV, TN-S, 5x 1 MODUL, včetně dodávky a zapojení | ks | 1 |  | 0 |  |  | základní |  | 0 | 0 | 0 | 0 | 0 | 16 | K | 1 |  |  |  | ROZPOCET | 0 | 0 | 0 | 0 | 0 | 1 | 0 | 16 | 254
128 | K | 741 32-1033.1 | Proudový chránič kombi 16/3N/C/0,03, 10kA, včetně dodávky a zapojení | ks | 2 |  | 0 |  |  | základní |  | 0 | 0 | 0 | 0 | 0 | 16 | K | 1 |  |  |  | ROZPOCET | 0 | 0 | 0 | 0 | 0 | 1 | 0 | 16 | 256
129 | K | 741 32-1003 | Proudový chránič kombi 16/1N/B/0,03, 10kA, včetně dodávky a zapojení | ks | 1 |  | 0 |  |  | základní |  | 0 | 0 | 0 | 0 | 0 | 16 | K | 1 |  |  |  | ROZPOCET | 0 | 0 | 0 | 0 | 0 | 1 | 0 | 16 | 258
130 | K | 741 32-0165.3 | Jistič 20/B/3, 10kA, včetně dodávky a zapojení | ks | 1 |  | 0 |  |  | základní |  | 0 | 0 | 0 | 0 | 0 | 16 | K | 1 |  |  |  | ROZPOCET | 0 | 0 | 0 | 0 | 0 | 1 | 0 | 16 | 260
131 | K | 741 32-0105.6 | Jistič 10/B/1, 10kA, včetně dodávky a zapojení | ks | 2 |  | 0 |  |  | základní |  | 0 | 0 | 0 | 0 | 0 | 16 | K | 1 |  |  |  | ROZPOCET | 0 | 0 | 0 | 0 | 0 | 1 | 0 | 16 | 262
132 | K | 741 32-0105.3 | Jistič 6/B/1, 10kA, včetně dodávky a zapojení | ks | 1 |  | 0 |  |  | základní |  | 0 | 0 | 0 | 0 | 0 | 16 | K | 1 |  |  |  | ROZPOCET | 0 | 0 | 0 | 0 | 0 | 1 | 0 | 16 | 264
133 | K | Pol__0133 | Vstupní / výstupní svorkovnice, zapouzdření a průchodky, dodávka | soub. | 1 |  | 0 |  |  | základní |  | 0 | 0 | 0 | 0 | 0 | 16 | K | 1 |  |  |  | ROZPOCET | 0 | 0 | 0 | 0 | 0 | 1 | 0 | 16 | 266
134 | K | Pol__0134 | Podružný materiál (procentní sazba z hodnoty nosného materiálu) | soub. | 1 |  | 0 |  |  | základní |  | 0 | 0 | 0 | 0 | 0 | 16 | K | 1 |  |  |  | ROZPOCET | 0 | 0 | 0 | 0 | 0 | 1 | 0 | 16 | 268
135 | K | Pol__0135 | Montáž uvnitř rozváděče (propojení modulů a vytvoření formy, ostatní montáž) | ks | 1 |  | 0 |  |  | základní |  | 0 | 0 | 0 | 0 | 0 | 16 | K | 1 |  |  |  | ROZPOCET | 0 | 0 | 0 | 0 | 0 | 1 | 0 | 16 | 270
136 | K | Pol__0136 | Osazení rozváděče (vč. zapojení a očíslování) | ks | 1 |  | 0 |  |  | základní |  | 0 | 0 | 0 | 0 | 0 | 16 | K | 1 |  |  |  | ROZPOCET | 0 | 0 | 0 | 0 | 0 | 1 | 0 | 16 | 272
| D | _12 | RB1-6b |  |  |  | 0 |  |  |  |  | 0 |  | 0 |  | 0 | 1 | D | 0 |  |  |  | ROZPOCET | [6 empty] | 0
137 | K | Pol__0137 | Plastová skříň do zdiva, pro 6TE, P40/20 (195x195x70), dodávka | ks | 1 |  | 0 |  |  | základní |  | 0 | 0 | 0 | 0 | 0 | 16 | K | 1 |  |  |  | ROZPOCET | 0 | 0 | 0 | 0 | 0 | 1 | 0 | 16 | 274
138 | K | 741 32-2011.1 | Přepěťová ochrana DC, tř.1+2, 25kA, 1,5kV, 2x 1 MODUL, včetně dodávky a zapojení | ks | 1 |  | 0 |  |  | základní |  | 0 | 0 | 0 | 0 | 0 | 16 | K | 1 |  |  |  | ROZPOCET | 0 | 0 | 0 | 0 | 0 | 1 | 0 | 16 | 276
139 | K | 741 32-0135 | Jistič 10/2/C-DC, 10kA, včetně dodávky a zapojení | ks | 1 |  | 0 |  |  | základní |  | 0 | 0 | 0 | 0 | 0 | 16 | K | 1 |  |  |  | ROZPOCET | 0 | 0 | 0 | 0 | 0 | 1 | 0 | 16 | 278
140 | K | Pol__0140 | Vstupní / výstupní svorkovnice, zapouzdření a průchodky, dodávka | soub. | 1 |  | 0 |  |  | základní |  | 0 | 0 | 0 | 0 | 0 | 16 | K | 1 |  |  |  | ROZPOCET | 0 | 0 | 0 | 0 | 0 | 1 | 0 | 16 | 280
141 | K | Pol__0141 | Podružný materiál (procentní sazba z hodnoty nosného materiálu) | soub. | 1 |  | 0 |  |  | základní |  | 0 | 0 | 0 | 0 | 0 | 16 | K | 1 |  |  |  | ROZPOCET | 0 | 0 | 0 | 0 | 0 | 1 | 0 | 16 | 282
142 | K | Pol__0142 | Montáž uvnitř rozváděče (propojení modulů a vytvoření formy, ostatní montáž) | ks | 1 |  | 0 |  |  | základní |  | 0 | 0 | 0 | 0 | 0 | 16 | K | 1 |  |  |  | ROZPOCET | 0 | 0 | 0 | 0 | 0 | 1 | 0 | 16 | 284
143 | K | Pol__0143 | Osazení rozváděče (vč. zapojení a očíslování) | ks | 1 |  | 0 |  |  | základní |  | 0 | 0 | 0 | 0 | 0 | 16 | K | 1 |  |  |  | ROZPOCET | 0 | 0 | 0 | 0 | 0 | 1 | 0 | 16 | 286
| D | _13 | Rozvaděč RMS-B2 |  |  |  | 0 |  |  |  |  | 0 |  | 0 |  | 0 | 1 | D | 0 |  |  |  | ROZPOCET | [6 empty] | 0
144 | K | Pol__0144 | Ocep skříň nástěnná, pro Deion 160A, nepřímé měření a 55TE,P40/20 (1883x586x250), dodávka | ks | 1 |  | 0 |  |  | základní |  | 0 | 0 | 0 | 0 | 0 | 16 | K | 1 |  |  |  | ROZPOCET | 0 | 0 | 0 | 0 | 0 | 1 | 0 | 16 | 288
145 | K | 741 32-0302 | Výkonový vypínač 160/3, 36kA, včetně dodávky a zapojení | ks | 1 |  | 0 |  |  | základní |  | 0 | 0 | 0 | 0 | 0 | 16 | K | 1 |  |  |  | ROZPOCET | 0 | 0 | 0 | 0 | 0 | 1 | 0 | 16 | 290
146 | K | 741 32-1003.3 | Proudový chránič kombi 25/1N/C/0,03, 10kA, včetně dodávky a zapojení | ks | 4 |  | 0 |  |  | základní |  | 0 | 0 | 0 | 0 | 0 | 16 | K | 1 |  |  |  | ROZPOCET | 0 | 0 | 0 | 0 | 0 | 1 | 0 | 16 | 292
147 | K | 741 32-1003 | Proudový chránič kombi 16/1N/B/0,03, 10kA, včetně dodávky a zapojení | ks | 1 |  | 0 |  |  | základní |  | 0 | 0 | 0 | 0 | 0 | 16 | K | 1 |  |  |  | ROZPOCET | 0 | 0 | 0 | 0 | 0 | 1 | 0 | 16 | 294
148 | K | 741 32-0301 | Výkonový jistič 80B/3, 35kA, včetně dodávky a zapojení | ks | 1 |  | 0 |  |  | základní |  | 0 | 0 | 0 | 0 | 0 | 16 | K | 1 |  |  |  | ROZPOCET | 0 | 0 | 0 | 0 | 0 | 1 | 0 | 16 | 296
149 | K | 741 32-0175.4 | Jistič 32/B/3, 10kA, včetně dodávky a zapojení | ks | 1 |  | 0 |  |  | základní |  | 0 | 0 | 0 | 0 | 0 | 16 | K | 1 |  |  |  | ROZPOCET | 0 | 0 | 0 | 0 | 0 | 1 | 0 | 16 | 298
150 | K | 741 32-0165.3 | Jistič 20/B/3, 10kA, včetně dodávky a zapojení | ks | 11 |  | 0 |  |  | základní |  | 0 | 0 | 0 | 0 | 0 | 16 | K | 1 |  |  |  | ROZPOCET | 0 | 0 | 0 | 0 | 0 | 1 | 0 | 16 | 300
151 | K | 741 32-0105.9 | Jistič 20/B/1, 10kA, včetně dodávky a zapojení | ks | 2 |  | 0 |  |  | základní |  | 0 | 0 | 0 | 0 | 0 | 16 | K | 1 |  |  |  | ROZPOCET | 0 | 0 | 0 | 0 | 0 | 1 | 0 | 16 | 302
152 | K | 741 32-0105.6 | Jistič 10/B/1, 10kA, včetně dodávky a zapojení | ks | 1 |  | 0 |  |  | základní |  | 0 | 0 | 0 | 0 | 0 | 16 | K | 1 |  |  |  | ROZPOCET | 0 | 0 | 0 | 0 | 0 | 1 | 0 | 16 | 304
153 | K | 741 32-0105.3 | Jistič 6/B/1, 10kA, včetně dodávky a zapojení | ks | 2 |  | 0 |  |  | základní |  | 0 | 0 | 0 | 0 | 0 | 16 | K | 1 |  |  |  | ROZPOCET | 0 | 0 | 0 | 0 | 0 | 1 | 0 | 16 | 306
154 | K | 741 32-0105.10 | Jistič 2/B/1, 10kA, včetně dodávky a zapojení | ks | 1 |  | 0 |  |  | základní |  | 0 | 0 | 0 | 0 | 0 | 16 | K | 1 |  |  |  | ROZPOCET | 0 | 0 | 0 | 0 | 0 | 1 | 0 | 16 | 308
155 | K | 741 33-0042.2 | Instalační relé 24V/20A, 2 rozp., včetně dodávky a zapojení | ks | 1 |  | 0 |  |  | základní |  | 0 | 0 | 0 | 0 | 0 | 16 | K | 1 |  |  |  | ROZPOCET | 0 | 0 | 0 | 0 | 0 | 1 | 0 | 16 | 310
156 | K | 741 23-1001 | Svorka RSP-4 pojistková, včetně dodávky a zapojení | ks | 1 |  | 0 |  |  | základní |  | 0 | 0 | 0 | 0 | 0 | 16 | K | 1 |  |  |  | ROZPOCET | 0 | 0 | 0 | 0 | 0 | 1 | 0 | 16 | 312
157 | K | 741 32-0041 | Trubičková pojistka F, 1A, včetně dodávky a zapojení | ks | 1 |  | 0 |  |  | základní |  | 0 | 0 | 0 | 0 | 0 | 16 | K | 1 |  |  |  | ROZPOCET | 0 | 0 | 0 | 0 | 0 | 1 | 0 | 16 | 314
158 | K | 741 33-0823 | Zdroj 230V AC / 24V DC / 48W, včetně dodávky a zapojení | ks | 1 |  | 0 |  |  | základní |  | 0 | 0 | 0 | 0 | 0 | 16 | K | 1 |  |  |  | ROZPOCET | 0 | 0 | 0 | 0 | 0 | 1 | 0 | 16 | 316
159 | K | Pol__0159 | Vstupní / výstupní svorkovnice, zapouzdření a průchodky, dodávka | soub. | 1 |  | 0 |  |  | základní |  | 0 | 0 | 0 | 0 | 0 | 16 | K | 1 |  |  |  | ROZPOCET | 0 | 0 | 0 | 0 | 0 | 1 | 0 | 16 | 318
160 | K | Pol__0160 | Podružný materiál (procentní sazba z hodnoty nosného materiálu) | soub. | 1 |  | 0 |  |  | základní |  | 0 | 0 | 0 | 0 | 0 | 16 | K | 1 |  |  |  | ROZPOCET | 0 | 0 | 0 | 0 | 0 | 1 | 0 | 16 | 320
161 | K | Pol__0161 | Montáž uvnitř rozváděče (propojení modulů a vytvoření formy, ostatní montáž) | ks | 1 |  | 0 |  |  | základní |  | 0 | 0 | 0 | 0 | 0 | 16 | K | 1 |  |  |  | ROZPOCET | 0 | 0 | 0 | 0 | 0 | 1 | 0 | 16 | 322
162 | K | Pol__0162 | Osazení rozváděče (vč. zapojení a očíslování) | ks | 1 |  | 0 |  |  | základní |  | 0 | 0 | 0 | 0 | 0 | 16 | K | 1 |  |  |  | ROZPOCET | 0 | 0 | 0 | 0 | 0 | 1 | 0 | 16 | 324
| D | _14 | Rozvaděč RB2.01 |  |  |  | 0 |  |  |  |  | 0 |  | 0 |  | 0 | 1 | D | 0 |  |  |  | ROZPOCET | [6 empty] | 0
163 | K | Pol__0163 | Ocep skříň do zdiva, pro 20TE+2DIN, P40/20 (611x340x100), dodávka | ks | 1 |  | 0 |  |  | základní |  | 0 | 0 | 0 | 0 | 0 | 16 | K | 1 |  |  |  | ROZPOCET | 0 | 0 | 0 | 0 | 0 | 1 | 0 | 16 | 326
164 | K | 741 32-0105.12 | Vypínač 20/1, 12,5kA, včetně dodávky a zapojení | ks | 1 |  | 0 |  |  | základní |  | 0 | 0 | 0 | 0 | 0 | 16 | K | 1 |  |  |  | ROZPOCET | 0 | 0 | 0 | 0 | 0 | 1 | 0 | 16 | 328
165 | K | 741 32-1003.1 | Proudový chránič 25/2/0,03, včetně dodávky a zapojení | ks | 1 |  | 0 |  |  | základní |  | 0 | 0 | 0 | 0 | 0 | 16 | K | 1 |  |  |  | ROZPOCET | 0 | 0 | 0 | 0 | 0 | 1 | 0 | 16 | 330
166 | K | 741 32-1003 | Proudový chránič kombi 16/1N/B/0,03, 10kA, včetně dodávky a zapojení | ks | 1 |  | 0 |  |  | základní |  | 0 | 0 | 0 | 0 | 0 | 16 | K | 1 |  |  |  | ROZPOCET | 0 | 0 | 0 | 0 | 0 | 1 | 0 | 16 | 332
167 | K | 741 32-1003.2 | Proudový chránič kombi 6/1N/B/0,03, 10kA, včetně dodávky a zapojení | ks | 3 |  | 0 |  |  | základní |  | 0 | 0 | 0 | 0 | 0 | 16 | K | 1 |  |  |  | ROZPOCET | 0 | 0 | 0 | 0 | 0 | 1 | 0 | 16 | 334
168 | K | 741 32-0105.5 | Jistič 10/C/1, 10kA, včetně dodávky a zapojení | ks | 1 |  | 0 |  |  | základní |  | 0 | 0 | 0 | 0 | 0 | 16 | K | 1 |  |  |  | ROZPOCET | 0 | 0 | 0 | 0 | 0 | 1 | 0 | 16 | 336
169 | K | 741 32-0105.6 | Jistič 10/B/1, 10kA, včetně dodávky a zapojení | ks | 4 |  | 0 |  |  | základní |  | 0 | 0 | 0 | 0 | 0 | 16 | K | 1 |  |  |  | ROZPOCET | 0 | 0 | 0 | 0 | 0 | 1 | 0 | 16 | 338
170 | K | 741 32-0105.3 | Jistič 6/B/1, 10kA, včetně dodávky a zapojení | ks | 2 |  | 0 |  |  | základní |  | 0 | 0 | 0 | 0 | 0 | 16 | K | 1 |  |  |  | ROZPOCET | 0 | 0 | 0 | 0 | 0 | 1 | 0 | 16 | 340
171 | K | Pol__0171 | Vstupní / výstupní svorkovnice, zapouzdření a průchodky, dodávka | soub. | 1 |  | 0 |  |  | základní |  | 0 | 0 | 0 | 0 | 0 | 16 | K | 1 |  |  |  | ROZPOCET | 0 | 0 | 0 | 0 | 0 | 1 | 0 | 16 | 342
172 | K | Pol__0172 | Podružný materiál (procentní sazba z hodnoty nosného materiálu) | soub. | 1 |  | 0 |  |  | základní |  | 0 | 0 | 0 | 0 | 0 | 16 | K | 1 |  |  |  | ROZPOCET | 0 | 0 | 0 | 0 | 0 | 1 | 0 | 16 | 344
173 | K | Pol__0173 | Montáž uvnitř rozváděče (propojení modulů a vytvoření formy, ostatní montáž) | ks | 1 |  | 0 |  |  | základní |  | 0 | 0 | 0 | 0 | 0 | 16 | K | 1 |  |  |  | ROZPOCET | 0 | 0 | 0 | 0 | 0 | 1 | 0 | 16 | 346
174 | K | Pol__0174 | Osazení rozváděče (vč. zapojení a očíslování) | ks | 1 |  | 0 |  |  | základní |  | 0 | 0 | 0 | 0 | 0 | 16 | K | 1 |  |  |  | ROZPOCET | 0 | 0 | 0 | 0 | 0 | 1 | 0 | 16 | 348
| D | _15 | Rozvaděč RB2.02 |  |  |  | 0 |  |  |  |  | 0 |  | 0 |  | 0 | 1 | D | 0 |  |  |  | ROZPOCET | [6 empty] | 0
175 | K | Pol__0175 | Ocep skříň do zdiva, pro 24TE+2DIN, P40/20 (611x546x100), dodávka | ks | 1 |  | 0 |  |  | základní |  | 0 | 0 | 0 | 0 | 0 | 16 | K | 1 |  |  |  | ROZPOCET | 0 | 0 | 0 | 0 | 0 | 1 | 0 | 16 | 350
176 | K | 741 32-2011 | Přepěťová ochrana,tř.1+2, 25kA, 1,5kV, TN-S, 3x 1 MODUL, včetně dodávky a zapojení | ks | 1 |  | 0 |  |  | základní |  | 0 | 0 | 0 | 0 | 0 | 16 | K | 1 |  |  |  | ROZPOCET | 0 | 0 | 0 | 0 | 0 | 1 | 0 | 16 | 352
177 | K | 741 32-0175.6 | Vypínač 32/3, 12,5kA, včetně dodávky a zapojení | ks | 1 |  | 0 |  |  | základní |  | 0 | 0 | 0 | 0 | 0 | 16 | K | 1 |  |  |  | ROZPOCET | 0 | 0 | 0 | 0 | 0 | 1 | 0 | 16 | 354
178 | K | 741 32-1003.1 | Proudový chránič 25/2/0,03, včetně dodávky a zapojení | ks | 1 |  | 0 |  |  | základní |  | 0 | 0 | 0 | 0 | 0 | 16 | K | 1 |  |  |  | ROZPOCET | 0 | 0 | 0 | 0 | 0 | 1 | 0 | 16 | 356
179 | K | 741 32-1003.4 | Proudový chránič kombi 20/1N/B/0,03, 10kA, včetně dodávky a zapojení | ks | 1 |  | 0 |  |  | základní |  | 0 | 0 | 0 | 0 | 0 | 16 | K | 1 |  |  |  | ROZPOCET | 0 | 0 | 0 | 0 | 0 | 1 | 0 | 16 | 358
180 | K | 741 32-0165.4 | Jistič 25/C/3, 10kA, včetně dodávky a zapojení | ks | 1 |  | 0 |  |  | základní |  | 0 | 0 | 0 | 0 | 0 | 16 | K | 1 |  |  |  | ROZPOCET | 0 | 0 | 0 | 0 | 0 | 1 | 0 | 16 | 360
181 | K | 741 32-0115.1 | Jistič 32/B/1, 10kA, včetně dodávky a zapojení | ks | 1 |  | 0 |  |  | základní |  | 0 | 0 | 0 | 0 | 0 | 16 | K | 1 |  |  |  | ROZPOCET | 0 | 0 | 0 | 0 | 0 | 1 | 0 | 16 | 362
182 | K | 741 32-0105.6 | Jistič 10/B/1, 10kA, včetně dodávky a zapojení | ks | 5 |  | 0 |  |  | základní |  | 0 | 0 | 0 | 0 | 0 | 16 | K | 1 |  |  |  | ROZPOCET | 0 | 0 | 0 | 0 | 0 | 1 | 0 | 16 | 364
183 | K | 741 32-0105.3 | Jistič 6/B/1, 10kA, včetně dodávky a zapojení | ks | 2 |  | 0 |  |  | základní |  | 0 | 0 | 0 | 0 | 0 | 16 | K | 1 |  |  |  | ROZPOCET | 0 | 0 | 0 | 0 | 0 | 1 | 0 | 16 | 366
184 | K | Pol__0184 | Digitální elektronický termostat pro řízení vytápění střešních vpustí, 2 Rly výstupy 10A, včetně, dodávky a zapojení | ks | 1 |  | 0 |  |  | základní |  | 0 | 0 | 0 | 0 | 0 | 16 | K | 1 |  |  |  | ROZPOCET | 0 | 0 | 0 | 0 | 0 | 1 | 0 | 16 | 368
185 | K | Pol__0185 | Čidlo teploty, včetně dodávky a zapojení | ks | 1 |  | 0 |  |  | základní |  | 0 | 0 | 0 | 0 | 0 | 16 | K | 1 |  |  |  | ROZPOCET | 0 | 0 | 0 | 0 | 0 | 1 | 0 | 16 | 370
186 | K | Pol__0186 | Čidlo vlhkosti, včetně dodávky a zapojení | ks | 2 |  | 0 |  |  | základní |  | 0 | 0 | 0 | 0 | 0 | 16 | K | 1 |  |  |  | ROZPOCET | 0 | 0 | 0 | 0 | 0 | 1 | 0 | 16 | 372
187 | K | Pol__0187 | Vstupní / výstupní svorkovnice, zapouzdření a průchodky, dodávka | soub. | 1 |  | 0 |  |  | základní |  | 0 | 0 | 0 | 0 | 0 | 16 | K | 1 |  |  |  | ROZPOCET | 0 | 0 | 0 | 0 | 0 | 1 | 0 | 16 | 374
188 | K | Pol__0188 | Podružný materiál (procentní sazba z hodnoty nosného materiálu) | soub. | 1 |  | 0 |  |  | základní |  | 0 | 0 | 0 | 0 | 0 | 16 | K | 1 |  |  |  | ROZPOCET | 0 | 0 | 0 | 0 | 0 | 1 | 0 | 16 | 376
189 | K | Pol__0189 | Montáž uvnitř rozváděče (propojení modulů a vytvoření formy, ostatní montáž) | ks | 1 |  | 0 |  |  | základní |  | 0 | 0 | 0 | 0 | 0 | 16 | K | 1 |  |  |  | ROZPOCET | 0 | 0 | 0 | 0 | 0 | 1 | 0 | 16 | 378
190 | K | Pol__0190 | Osazení rozváděče (vč. zapojení a očíslování) | ks | 1 |  | 0 |  |  | základní |  | 0 | 0 | 0 | 0 | 0 | 16 | K | 1 |  |  |  | ROZPOCET | 0 | 0 | 0 | 0 | 0 | 1 | 0 | 16 | 380
| D | _16 | Rozvaděč RB2.04 |  |  |  | 0 |  |  |  |  | 0 |  | 0 |  | 0 | 1 | D | 0 |  |  |  | ROZPOCET | [6 empty] | 0
191 | K | Pol__0191 | Ocep skříň do zdiva, pro 27TE+2DIN, P40/20 (611x546x100), dodávka | ks | 1 |  | 0 |  |  | základní |  | 0 | 0 | 0 | 0 | 0 | 16 | K | 1 |  |  |  | ROZPOCET | 0 | 0 | 0 | 0 | 0 | 1 | 0 | 16 | 382
192 | K | 741 32-0165.1 | Vypínač 20/3, 12,5kA, včetně dodávky a zapojení | ks | 1 |  | 0 |  |  | základní |  | 0 | 0 | 0 | 0 | 0 | 16 | K | 1 |  |  |  | ROZPOCET | 0 | 0 | 0 | 0 | 0 | 1 | 0 | 16 | 384
193 | K | 741 32-1003.1 | Proudový chránič 25/2/0,03, včetně dodávky a zapojení | ks | 2 |  | 0 |  |  | základní |  | 0 | 0 | 0 | 0 | 0 | 16 | K | 1 |  |  |  | ROZPOCET | 0 | 0 | 0 | 0 | 0 | 1 | 0 | 16 | 386
194 | K | 741 32-1033 | Proudový chránič kombi 16/3N/B/0,03, 6kA, včetně dodávky a zapojení | ks | 1 |  | 0 |  |  | základní |  | 0 | 0 | 0 | 0 | 0 | 16 | K | 1 |  |  |  | ROZPOCET | 0 | 0 | 0 | 0 | 0 | 1 | 0 | 16 | 388
195 | K | 741 32-1003 | Proudový chránič kombi 16/1N/B/0,03, 10kA, včetně dodávky a zapojení | ks | 1 |  | 0 |  |  | základní |  | 0 | 0 | 0 | 0 | 0 | 16 | K | 1 |  |  |  | ROZPOCET | 0 | 0 | 0 | 0 | 0 | 1 | 0 | 16 | 390
196 | K | 741 32-0165.3 | Jistič 20/B/3, 10kA, včetně dodávky a zapojení | ks | 1 |  | 0 |  |  | základní |  | 0 | 0 | 0 | 0 | 0 | 16 | K | 1 |  |  |  | ROZPOCET | 0 | 0 | 0 | 0 | 0 | 1 | 0 | 16 | 392
197 | K | 741 32-0105.8 | Jistič 16/B/1, 10kA, včetně dodávky a zapojení | ks | 4 |  | 0 |  |  | základní |  | 0 | 0 | 0 | 0 | 0 | 16 | K | 1 |  |  |  | ROZPOCET | 0 | 0 | 0 | 0 | 0 | 1 | 0 | 16 | 394
198 | K | 741 32-0105.6 | Jistič 10/B/1, 10kA, včetně dodávky a zapojení | ks | 2 |  | 0 |  |  | základní |  | 0 | 0 | 0 | 0 | 0 | 16 | K | 1 |  |  |  | ROZPOCET | 0 | 0 | 0 | 0 | 0 | 1 | 0 | 16 | 396
199 | K | 741 32-0105.5 | Jistič 10/C/1, 10kA, včetně dodávky a zapojení | ks | 1 |  | 0 |  |  | základní |  | 0 | 0 | 0 | 0 | 0 | 16 | K | 1 |  |  |  | ROZPOCET | 0 | 0 | 0 | 0 | 0 | 1 | 0 | 16 | 398
200 | K | 741 32-0105.3 | Jistič 6/B/1, 10kA, včetně dodávky a zapojení | ks | 1 |  | 0 |  |  | základní |  | 0 | 0 | 0 | 0 | 0 | 16 | K | 1 |  |  |  | ROZPOCET | 0 | 0 | 0 | 0 | 0 | 1 | 0 | 16 | 400
201 | K | 741 32-0105.10 | Jistič 2/B/1, 10kA, včetně dodávky a zapojení | ks | 2 |  | 0 |  |  | základní |  | 0 | 0 | 0 | 0 | 0 | 16 | K | 1 |  |  |  | ROZPOCET | 0 | 0 | 0 | 0 | 0 | 1 | 0 | 16 | 402
202 | K | 741 33-0302 | Startovací tlačítko samopřídrže, se zámkem ve vypnuté poloze, včetně dodávky a zapojení | ks | 1 |  | 0 |  |  | základní |  | 0 | 0 | 0 | 0 | 0 | 16 | K | 1 |  |  |  | ROZPOCET | 0 | 0 | 0 | 0 | 0 | 1 | 0 | 16 | 404
203 | K | 741 33-0302.1 | Tlačítko nouzového vypnutí, včetně dodávky a zapojení | ks | 1 |  | 0 |  |  | základní |  | 0 | 0 | 0 | 0 | 0 | 16 | K | 1 |  |  |  | ROZPOCET | 0 | 0 | 0 | 0 | 0 | 1 | 0 | 16 | 406
204 | K | 741 33-0052 | Instalační stykač, 230V/25A, 4 zap., včetně dodávky a zapojení | ks | 1 |  | 0 |  |  | základní |  | 0 | 0 | 0 | 0 | 0 | 16 | K | 1 |  |  |  | ROZPOCET | 0 | 0 | 0 | 0 | 0 | 1 | 0 | 16 | 408
205 | K | 741 33-0252 | Jednotka pomocných kontaktů, 230V, 1 zap. + 1 vyp., včetně dodávky a zapojení | ks | 1 |  | 0 |  |  | základní |  | 0 | 0 | 0 | 0 | 0 | 16 | K | 1 |  |  |  | ROZPOCET | 0 | 0 | 0 | 0 | 0 | 1 | 0 | 16 | 410
206 | K | 741 32-0362 | Kontrolka signalizační, červená, včetně dodávky a zapojení | ks | 1 |  | 0 |  |  | základní |  | 0 | 0 | 0 | 0 | 0 | 16 | K | 1 |  |  |  | ROZPOCET | 0 | 0 | 0 | 0 | 0 | 1 | 0 | 16 | 412
207 | K | 741 32-0362.2 | Kontrolka signalizační, zelená, včetně dodávky a zapojení | ks | 1 |  | 0 |  |  | základní |  | 0 | 0 | 0 | 0 | 0 | 16 | K | 1 |  |  |  | ROZPOCET | 0 | 0 | 0 | 0 | 0 | 1 | 0 | 16 | 414
208 | K | 741 33-0042.3 | Instalační relé 230VAC/20A, 2 rozp., včetně dodávky a zapojení | ks | 1 |  | 0 |  |  | základní |  | 0 | 0 | 0 | 0 | 0 | 16 | K | 1 |  |  |  | ROZPOCET | 0 | 0 | 0 | 0 | 0 | 1 | 0 | 16 | 416
209 | K | Pol__0209 | Vstupní / výstupní svorkovnice, zapouzdření a průchodky, dodávka | soub. | 1 |  | 0 |  |  | základní |  | 0 | 0 | 0 | 0 | 0 | 16 | K | 1 |  |  |  | ROZPOCET | 0 | 0 | 0 | 0 | 0 | 1 | 0 | 16 | 418
210 | K | Pol__0210 | Podružný materiál (procentní sazba z hodnoty nosného materiálu) | soub. | 1 |  | 0 |  |  | základní |  | 0 | 0 | 0 | 0 | 0 | 16 | K | 1 |  |  |  | ROZPOCET | 0 | 0 | 0 | 0 | 0 | 1 | 0 | 16 | 420
211 | K | Pol__0211 | Montáž uvnitř rozváděče (propojení modulů a vytvoření formy, ostatní montáž) | ks | 1 |  | 0 |  |  | základní |  | 0 | 0 | 0 | 0 | 0 | 16 | K | 1 |  |  |  | ROZPOCET | 0 | 0 | 0 | 0 | 0 | 1 | 0 | 16 | 422
212 | K | Pol__0212 | Osazení rozváděče (vč. zapojení a očíslování) | ks | 1 |  | 0 |  |  | základní |  | 0 | 0 | 0 | 0 | 0 | 16 | K | 1 |  |  |  | ROZPOCET | 0 | 0 | 0 | 0 | 0 | 1 | 0 | 16 | 424
| D | _17 | Rozvaděč RB2.05 |  |  |  | 0 |  |  |  |  | 0 |  | 0 |  | 0 | 1 | D | 0 |  |  |  | ROZPOCET | [6 empty] | 0
213 | K | Pol__0213 | Ocep skříň do zdiva, pro 27TE+2DIN, P40/20 (611x546x100), dodávka | ks | 1 |  | 0 |  |  | základní |  | 0 | 0 | 0 | 0 | 0 | 16 | K | 1 |  |  |  | ROZPOCET | 0 | 0 | 0 | 0 | 0 | 1 | 0 | 16 | 426
214 | K | 741 32-0165.1 | Vypínač 20/3, 12,5kA, včetně dodávky a zapojení | ks | 1 |  | 0 |  |  | základní |  | 0 | 0 | 0 | 0 | 0 | 16 | K | 1 |  |  |  | ROZPOCET | 0 | 0 | 0 | 0 | 0 | 1 | 0 | 16 | 428
215 | K | 741 32-1003.1 | Proudový chránič 25/2/0,03, včetně dodávky a zapojení | ks | 2 |  | 0 |  |  | základní |  | 0 | 0 | 0 | 0 | 0 | 16 | K | 1 |  |  |  | ROZPOCET | 0 | 0 | 0 | 0 | 0 | 1 | 0 | 16 | 430
216 | K | 741 32-1033 | Proudový chránič kombi 16/3N/B/0,03, 6kA, včetně dodávky a zapojení | ks | 1 |  | 0 |  |  | základní |  | 0 | 0 | 0 | 0 | 0 | 16 | K | 1 |  |  |  | ROZPOCET | 0 | 0 | 0 | 0 | 0 | 1 | 0 | 16 | 432
217 | K | 741 32-1003 | Proudový chránič kombi 16/1N/B/0,03, 10kA, včetně dodávky a zapojení | ks | 1 |  | 0 |  |  | základní |  | 0 | 0 | 0 | 0 | 0 | 16 | K | 1 |  |  |  | ROZPOCET | 0 | 0 | 0 | 0 | 0 | 1 | 0 | 16 | 434
218 | K | 741 32-0165.3 | Jistič 20/B/3, 10kA, včetně dodávky a zapojení | ks | 1 |  | 0 |  |  | základní |  | 0 | 0 | 0 | 0 | 0 | 16 | K | 1 |  |  |  | ROZPOCET | 0 | 0 | 0 | 0 | 0 | 1 | 0 | 16 | 436
219 | K | 741 32-0105.8 | Jistič 16/B/1, 10kA, včetně dodávky a zapojení | ks | 4 |  | 0 |  |  | základní |  | 0 | 0 | 0 | 0 | 0 | 16 | K | 1 |  |  |  | ROZPOCET | 0 | 0 | 0 | 0 | 0 | 1 | 0 | 16 | 438
220 | K | 741 32-0105.6 | Jistič 10/B/1, 10kA, včetně dodávky a zapojení | ks | 2 |  | 0 |  |  | základní |  | 0 | 0 | 0 | 0 | 0 | 16 | K | 1 |  |  |  | ROZPOCET | 0 | 0 | 0 | 0 | 0 | 1 | 0 | 16 | 440
221 | K | 741 32-0105.5 | Jistič 10/C/1, 10kA, včetně dodávky a zapojení | ks | 1 |  | 0 |  |  | základní |  | 0 | 0 | 0 | 0 | 0 | 16 | K | 1 |  |  |  | ROZPOCET | 0 | 0 | 0 | 0 | 0 | 1 | 0 | 16 | 442
222 | K | 741 32-0105.3 | Jistič 6/B/1, 10kA, včetně dodávky a zapojení | ks | 1 |  | 0 |  |  | základní |  | 0 | 0 | 0 | 0 | 0 | 16 | K | 1 |  |  |  | ROZPOCET | 0 | 0 | 0 | 0 | 0 | 1 | 0 | 16 | 444
223 | K | 741 32-0105.10 | Jistič 2/B/1, 10kA, včetně dodávky a zapojení | ks | 2 |  | 0 |  |  | základní |  | 0 | 0 | 0 | 0 | 0 | 16 | K | 1 |  |  |  | ROZPOCET | 0 | 0 | 0 | 0 | 0 | 1 | 0 | 16 | 446
224 | K | 741 33-0302 | Startovací tlačítko samopřídrže, se zámkem ve vypnuté poloze, včetně dodávky a zapojení | ks | 1 |  | 0 |  |  | základní |  | 0 | 0 | 0 | 0 | 0 | 16 | K | 1 |  |  |  | ROZPOCET | 0 | 0 | 0 | 0 | 0 | 1 | 0 | 16 | 448
225 | K | 741 33-0302.1 | Tlačítko nouzového vypnutí, včetně dodávky a zapojení | ks | 1 |  | 0 |  |  | základní |  | 0 | 0 | 0 | 0 | 0 | 16 | K | 1 |  |  |  | ROZPOCET | 0 | 0 | 0 | 0 | 0 | 1 | 0 | 16 | 450
226 | K | 741 33-0052 | Instalační stykač, 230V/25A, 4 zap., včetně dodávky a zapojení | ks | 1 |  | 0 |  |  | základní |  | 0 | 0 | 0 | 0 | 0 | 16 | K | 1 |  |  |  | ROZPOCET | 0 | 0 | 0 | 0 | 0 | 1 | 0 | 16 | 452
227 | K | 741 33-0252 | Jednotka pomocných kontaktů, 230V, 1 zap. + 1 vyp., včetně dodávky a zapojení | ks | 1 |  | 0 |  |  | základní |  | 0 | 0 | 0 | 0 | 0 | 16 | K | 1 |  |  |  | ROZPOCET | 0 | 0 | 0 | 0 | 0 | 1 | 0 | 16 | 454
228 | K | 741 32-0362 | Kontrolka signalizační, červená, včetně dodávky a zapojení | ks | 1 |  | 0 |  |  | základní |  | 0 | 0 | 0 | 0 | 0 | 16 | K | 1 |  |  |  | ROZPOCET | 0 | 0 | 0 | 0 | 0 | 1 | 0 | 16 | 456
229 | K | 741 32-0362.2 | Kontrolka signalizační, zelená, včetně dodávky a zapojení | ks | 1 |  | 0 |  |  | základní |  | 0 | 0 | 0 | 0 | 0 | 16 | K | 1 |  |  |  | ROZPOCET | 0 | 0 | 0 | 0 | 0 | 1 | 0 | 16 | 458
230 | K | 741 33-0042.3 | Instalační relé 230VAC/20A, 2 rozp., včetně dodávky a zapojení | ks | 1 |  | 0 |  |  | základní |  | 0 | 0 | 0 | 0 | 0 | 16 | K | 1 |  |  |  | ROZPOCET | 0 | 0 | 0 | 0 | 0 | 1 | 0 | 16 | 460
231 | K | Pol__0231 | Vstupní / výstupní svorkovnice, zapouzdření a průchodky, dodávka | soub. | 1 |  | 0 |  |  | základní |  | 0 | 0 | 0 | 0 | 0 | 16 | K | 1 |  |  |  | ROZPOCET | 0 | 0 | 0 | 0 | 0 | 1 | 0 | 16 | 462
232 | K | Pol__0232 | Podružný materiál (procentní sazba z hodnoty nosného materiálu) | soub. | 1 |  | 0 |  |  | základní |  | 0 | 0 | 0 | 0 | 0 | 16 | K | 1 |  |  |  | ROZPOCET | 0 | 0 | 0 | 0 | 0 | 1 | 0 | 16 | 464
233 | K | Pol__0233 | Montáž uvnitř rozváděče (propojení modulů a vytvoření formy, ostatní montáž) | ks | 1 |  | 0 |  |  | základní |  | 0 | 0 | 0 | 0 | 0 | 16 | K | 1 |  |  |  | ROZPOCET | 0 | 0 | 0 | 0 | 0 | 1 | 0 | 16 | 466
234 | K | Pol__0234 | Osazení rozváděče (vč. zapojení a očíslování) | ks | 1 |  | 0 |  |  | základní |  | 0 | 0 | 0 | 0 | 0 | 16 | K | 1 |  |  |  | ROZPOCET | 0 | 0 | 0 | 0 | 0 | 1 | 0 | 16 | 468
| D | _18 | Rozvaděč RB2.06 |  |  |  | 0 |  |  |  |  | 0 |  | 0 |  | 0 | 1 | D | 0 |  |  |  | ROZPOCET | [6 empty] | 0
235 | K | Pol__0235 | Ocep skříň do zdiva, pro 35TE+2DIN, P40/20 (795x546x100), dodávka | ks | 1 |  | 0 |  |  | základní |  | 0 | 0 | 0 | 0 | 0 | 16 | K | 1 |  |  |  | ROZPOCET | 0 | 0 | 0 | 0 | 0 | 1 | 0 | 16 | 470
236 | K | 741 32-0165.1 | Vypínač 20/3, 12,5kA, včetně dodávky a zapojení | ks | 1 |  | 0 |  |  | základní |  | 0 | 0 | 0 | 0 | 0 | 16 | K | 1 |  |  |  | ROZPOCET | 0 | 0 | 0 | 0 | 0 | 1 | 0 | 16 | 472
237 | K | 741 32-1003.1 | Proudový chránič 25/2/0,03, včetně dodávky a zapojení | ks | 4 |  | 0 |  |  | základní |  | 0 | 0 | 0 | 0 | 0 | 16 | K | 1 |  |  |  | ROZPOCET | 0 | 0 | 0 | 0 | 0 | 1 | 0 | 16 | 474
238 | K | 741 32-1033 | Proudový chránič kombi 16/3N/B/0,03, 6kA, včetně dodávky a zapojení | ks | 1 |  | 0 |  |  | základní |  | 0 | 0 | 0 | 0 | 0 | 16 | K | 1 |  |  |  | ROZPOCET | 0 | 0 | 0 | 0 | 0 | 1 | 0 | 16 | 476
239 | K | 741 32-1003 | Proudový chránič kombi 16/1N/B/0,03, 10kA, včetně dodávky a zapojení | ks | 1 |  | 0 |  |  | základní |  | 0 | 0 | 0 | 0 | 0 | 16 | K | 1 |  |  |  | ROZPOCET | 0 | 0 | 0 | 0 | 0 | 1 | 0 | 16 | 478
240 | K | 741 32-0165.3 | Jistič 20/B/3, 10kA, včetně dodávky a zapojení | ks | 1 |  | 0 |  |  | základní |  | 0 | 0 | 0 | 0 | 0 | 16 | K | 1 |  |  |  | ROZPOCET | 0 | 0 | 0 | 0 | 0 | 1 | 0 | 16 | 480
241 | K | 741 32-0105.8 | Jistič 16/B/1, 10kA, včetně dodávky a zapojení | ks | 8 |  | 0 |  |  | základní |  | 0 | 0 | 0 | 0 | 0 | 16 | K | 1 |  |  |  | ROZPOCET | 0 | 0 | 0 | 0 | 0 | 1 | 0 | 16 | 482
242 | K | 741 32-0105.6 | Jistič 10/B/1, 10kA, včetně dodávky a zapojení | ks | 2 |  | 0 |  |  | základní |  | 0 | 0 | 0 | 0 | 0 | 16 | K | 1 |  |  |  | ROZPOCET | 0 | 0 | 0 | 0 | 0 | 1 | 0 | 16 | 484
243 | K | 741 32-0105.5 | Jistič 10/C/1, 10kA, včetně dodávky a zapojení | ks | 1 |  | 0 |  |  | základní |  | 0 | 0 | 0 | 0 | 0 | 16 | K | 1 |  |  |  | ROZPOCET | 0 | 0 | 0 | 0 | 0 | 1 | 0 | 16 | 486
244 | K | 741 32-0105.3 | Jistič 6/B/1, 10kA, včetně dodávky a zapojení | ks | 1 |  | 0 |  |  | základní |  | 0 | 0 | 0 | 0 | 0 | 16 | K | 1 |  |  |  | ROZPOCET | 0 | 0 | 0 | 0 | 0 | 1 | 0 | 16 | 488
245 | K | 741 32-0105.10 | Jistič 2/B/1, 10kA, včetně dodávky a zapojení | ks | 2 |  | 0 |  |  | základní |  | 0 | 0 | 0 | 0 | 0 | 16 | K | 1 |  |  |  | ROZPOCET | 0 | 0 | 0 | 0 | 0 | 1 | 0 | 16 | 490
246 | K | 741 33-0302 | Startovací tlačítko samopřídrže, se zámkem ve vypnuté poloze, včetně dodávky a zapojení | ks | 1 |  | 0 |  |  | základní |  | 0 | 0 | 0 | 0 | 0 | 16 | K | 1 |  |  |  | ROZPOCET | 0 | 0 | 0 | 0 | 0 | 1 | 0 | 16 | 492
247 | K | 741 33-0302.1 | Tlačítko nouzového vypnutí, včetně dodávky a zapojení | ks | 1 |  | 0 |  |  | základní |  | 0 | 0 | 0 | 0 | 0 | 16 | K | 1 |  |  |  | ROZPOCET | 0 | 0 | 0 | 0 | 0 | 1 | 0 | 16 | 494
248 | K | 741 33-0052 | Instalační stykač, 230V/25A, 4 zap., včetně dodávky a zapojení | ks | 1 |  | 0 |  |  | základní |  | 0 | 0 | 0 | 0 | 0 | 16 | K | 1 |  |  |  | ROZPOCET | 0 | 0 | 0 | 0 | 0 | 1 | 0 | 16 | 496
249 | K | 741 33-0252 | Jednotka pomocných kontaktů, 230V, 1 zap. + 1 vyp., včetně dodávky a zapojení | ks | 1 |  | 0 |  |  | základní |  | 0 | 0 | 0 | 0 | 0 | 16 | K | 1 |  |  |  | ROZPOCET | 0 | 0 | 0 | 0 | 0 | 1 | 0 | 16 | 498
250 | K | 741 32-0362 | Kontrolka signalizační, červená, včetně dodávky a zapojení | ks | 1 |  | 0 |  |  | základní |  | 0 | 0 | 0 | 0 | 0 | 16 | K | 1 |  |  |  | ROZPOCET | 0 | 0 | 0 | 0 | 0 | 1 | 0 | 16 | 500
251 | K | 741 32-0362.2 | Kontrolka signalizační, zelená, včetně dodávky a zapojení | ks | 1 |  | 0 |  |  | základní |  | 0 | 0 | 0 | 0 | 0 | 16 | K | 1 |  |  |  | ROZPOCET | 0 | 0 | 0 | 0 | 0 | 1 | 0 | 16 | 502
252 | K | 741 33-0042.3 | Instalační relé 230VAC/20A, 2 rozp., včetně dodávky a zapojení | ks | 1 |  | 0 |  |  | základní |  | 0 | 0 | 0 | 0 | 0 | 16 | K | 1 |  |  |  | ROZPOCET | 0 | 0 | 0 | 0 | 0 | 1 | 0 | 16 | 504
253 | K | Pol__0253 | Vstupní / výstupní svorkovnice, zapouzdření a průchodky, dodávka | soub. | 1 |  | 0 |  |  | základní |  | 0 | 0 | 0 | 0 | 0 | 16 | K | 1 |  |  |  | ROZPOCET | 0 | 0 | 0 | 0 | 0 | 1 | 0 | 16 | 506
254 | K | Pol__0254 | Podružný materiál (procentní sazba z hodnoty nosného materiálu) | soub. | 1 |  | 0 |  |  | základní |  | 0 | 0 | 0 | 0 | 0 | 16 | K | 1 |  |  |  | ROZPOCET | 0 | 0 | 0 | 0 | 0 | 1 | 0 | 16 | 508
255 | K | Pol__0255 | Montáž uvnitř rozváděče (propojení modulů a vytvoření formy, ostatní montáž) | ks | 1 |  | 0 |  |  | základní |  | 0 | 0 | 0 | 0 | 0 | 16 | K | 1 |  |  |  | ROZPOCET | 0 | 0 | 0 | 0 | 0 | 1 | 0 | 16 | 510
256 | K | Pol__0256 | Osazení rozváděče (vč. zapojení a očíslování) | ks | 1 |  | 0 |  |  | základní |  | 0 | 0 | 0 | 0 | 0 | 16 | K | 1 |  |  |  | ROZPOCET | 0 | 0 | 0 | 0 | 0 | 1 | 0 | 16 | 512
| D | _19 | Rozvaděč RB2.07 |  |  |  | 0 |  |  |  |  | 0 |  | 0 |  | 0 | 1 | D | 0 |  |  |  | ROZPOCET | [6 empty] | 0
257 | K | Pol__0257 | Ocep skříň do zdiva, pro 31TE+2DIN, P40/20 (611x546x100), dodávka | ks | 1 |  | 0 |  |  | základní |  | 0 | 0 | 0 | 0 | 0 | 16 | K | 1 |  |  |  | ROZPOCET | 0 | 0 | 0 | 0 | 0 | 1 | 0 | 16 | 514
258 | K | 741 32-0165.1 | Vypínač 20/3, 12,5kA, včetně dodávky a zapojení | ks | 1 |  | 0 |  |  | základní |  | 0 | 0 | 0 | 0 | 0 | 16 | K | 1 |  |  |  | ROZPOCET | 0 | 0 | 0 | 0 | 0 | 1 | 0 | 16 | 516
259 | K | 741 32-1003.1 | Proudový chránič 25/2/0,03, včetně dodávky a zapojení | ks | 3 |  | 0 |  |  | základní |  | 0 | 0 | 0 | 0 | 0 | 16 | K | 1 |  |  |  | ROZPOCET | 0 | 0 | 0 | 0 | 0 | 1 | 0 | 16 | 518
260 | K | 741 32-1033 | Proudový chránič kombi 16/3N/B/0,03, 6kA, včetně dodávky a zapojení | ks | 1 |  | 0 |  |  | základní |  | 0 | 0 | 0 | 0 | 0 | 16 | K | 1 |  |  |  | ROZPOCET | 0 | 0 | 0 | 0 | 0 | 1 | 0 | 16 | 520
261 | K | 741 32-1003.5 | , včetně dodávky a zapojeníProudový chránič kombi 16/1N/B/0,03, 10kA | ks | 1 |  | 0 |  |  | základní |  | 0 | 0 | 0 | 0 | 0 | 16 | K | 1 |  |  |  | ROZPOCET | 0 | 0 | 0 | 0 | 0 | 1 | 0 | 16 | 522
262 | K | 741 32-0165.3 | Jistič 20/B/3, 10kA, včetně dodávky a zapojení | ks | 1 |  | 0 |  |  | základní |  | 0 | 0 | 0 | 0 | 0 | 16 | K | 1 |  |  |  | ROZPOCET | 0 | 0 | 0 | 0 | 0 | 1 | 0 | 16 | 524
263 | K | 741 32-0105.8 | Jistič 16/B/1, 10kA, včetně dodávky a zapojení | ks | 6 |  | 0 |  |  | základní |  | 0 | 0 | 0 | 0 | 0 | 16 | K | 1 |  |  |  | ROZPOCET | 0 | 0 | 0 | 0 | 0 | 1 | 0 | 16 | 526
264 | K | 741 32-0105.6 | Jistič 10/B/1, 10kA, včetně dodávky a zapojení | ks | 2 |  | 0 |  |  | základní |  | 0 | 0 | 0 | 0 | 0 | 16 | K | 1 |  |  |  | ROZPOCET | 0 | 0 | 0 | 0 | 0 | 1 | 0 | 16 | 528
265 | K | 741 32-0105.5 | Jistič 10/C/1, 10kA, včetně dodávky a zapojení | ks | 1 |  | 0 |  |  | základní |  | 0 | 0 | 0 | 0 | 0 | 16 | K | 1 |  |  |  | ROZPOCET | 0 | 0 | 0 | 0 | 0 | 1 | 0 | 16 | 530
266 | K | 741 32-0105.3 | Jistič 6/B/1, 10kA, včetně dodávky a zapojení | ks | 1 |  | 0 |  |  | základní |  | 0 | 0 | 0 | 0 | 0 | 16 | K | 1 |  |  |  | ROZPOCET | 0 | 0 | 0 | 0 | 0 | 1 | 0 | 16 | 532
267 | K | 741 32-0105.10 | Jistič 2/B/1, 10kA, včetně dodávky a zapojení | ks | 2 |  | 0 |  |  | základní |  | 0 | 0 | 0 | 0 | 0 | 16 | K | 1 |  |  |  | ROZPOCET | 0 | 0 | 0 | 0 | 0 | 1 | 0 | 16 | 534
268 | K | 741 33-0302 | Startovací tlačítko samopřídrže, se zámkem ve vypnuté poloze, včetně dodávky a zapojení | ks | 1 |  | 0 |  |  | základní |  | 0 | 0 | 0 | 0 | 0 | 16 | K | 1 |  |  |  | ROZPOCET | 0 | 0 | 0 | 0 | 0 | 1 | 0 | 16 | 536
269 | K | 741 33-0302.1 | Tlačítko nouzového vypnutí, včetně dodávky a zapojení | ks | 1 |  | 0 |  |  | základní |  | 0 | 0 | 0 | 0 | 0 | 16 | K | 1 |  |  |  | ROZPOCET | 0 | 0 | 0 | 0 | 0 | 1 | 0 | 16 | 538
270 | K | 741 33-0052 | Instalační stykač, 230V/25A, 4 zap., včetně dodávky a zapojení | ks | 1 |  | 0 |  |  | základní |  | 0 | 0 | 0 | 0 | 0 | 16 | K | 1 |  |  |  | ROZPOCET | 0 | 0 | 0 | 0 | 0 | 1 | 0 | 16 | 540
271 | K | 741 33-0252 | Jednotka pomocných kontaktů, 230V, 1 zap. + 1 vyp., včetně dodávky a zapojení | ks | 1 |  | 0 |  |  | základní |  | 0 | 0 | 0 | 0 | 0 | 16 | K | 1 |  |  |  | ROZPOCET | 0 | 0 | 0 | 0 | 0 | 1 | 0 | 16 | 542
272 | K | 741 32-0362 | Kontrolka signalizační, červená, včetně dodávky a zapojení | ks | 1 |  | 0 |  |  | základní |  | 0 | 0 | 0 | 0 | 0 | 16 | K | 1 |  |  |  | ROZPOCET | 0 | 0 | 0 | 0 | 0 | 1 | 0 | 16 | 544
273 | K | 741 32-0362.2 | Kontrolka signalizační, zelená, včetně dodávky a zapojení | ks | 1 |  | 0 |  |  | základní |  | 0 | 0 | 0 | 0 | 0 | 16 | K | 1 |  |  |  | ROZPOCET | 0 | 0 | 0 | 0 | 0 | 1 | 0 | 16 | 546
274 | K | 741 33-0042.3 | Instalační relé 230VAC/20A, 2 rozp., včetně dodávky a zapojení | ks | 1 |  | 0 |  |  | základní |  | 0 | 0 | 0 | 0 | 0 | 16 | K | 1 |  |  |  | ROZPOCET | 0 | 0 | 0 | 0 | 0 | 1 | 0 | 16 | 548
275 | K | Pol__0275 | Vstupní / výstupní svorkovnice, zapouzdření a průchodky, dodávka | soub. | 1 |  | 0 |  |  | základní |  | 0 | 0 | 0 | 0 | 0 | 16 | K | 1 |  |  |  | ROZPOCET | 0 | 0 | 0 | 0 | 0 | 1 | 0 | 16 | 550
276 | K | Pol__0276 | Podružný materiál (procentní sazba z hodnoty nosného materiálu) | soub. | 1 |  | 0 |  |  | základní |  | 0 | 0 | 0 | 0 | 0 | 16 | K | 1 |  |  |  | ROZPOCET | 0 | 0 | 0 | 0 | 0 | 1 | 0 | 16 | 552
277 | K | Pol__0277 | Montáž uvnitř rozváděče (propojení modulů a vytvoření formy, ostatní montáž) | ks | 1 |  | 0 |  |  | základní |  | 0 | 0 | 0 | 0 | 0 | 16 | K | 1 |  |  |  | ROZPOCET | 0 | 0 | 0 | 0 | 0 | 1 | 0 | 16 | 554
278 | K | Pol__0278 | Osazení rozváděče (vč. zapojení a očíslování) | ks | 1 |  | 0 |  |  | základní |  | 0 | 0 | 0 | 0 | 0 | 16 | K | 1 |  |  |  | ROZPOCET | 0 | 0 | 0 | 0 | 0 | 1 | 0 | 16 | 556
| D | _20 | Rozvaděč RB2.08 |  |  |  | 0 |  |  |  |  | 0 |  | 0 |  | 0 | 1 | D | 0 |  |  |  | ROZPOCET | [6 empty] | 0
279 | K | Pol__0279 | Ocep skříň do zdiva, pro 31TE+2DIN, P40/20 (611x546x100), dodávka | ks | 1 |  | 0 |  |  | základní |  | 0 | 0 | 0 | 0 | 0 | 16 | K | 1 |  |  |  | ROZPOCET | 0 | 0 | 0 | 0 | 0 | 1 | 0 | 16 | 558
280 | K | 741 32-0165.1 | Vypínač 20/3, 12,5kA, včetně dodávky a zapojení | ks | 1 |  | 0 |  |  | základní |  | 0 | 0 | 0 | 0 | 0 | 16 | K | 1 |  |  |  | ROZPOCET | 0 | 0 | 0 | 0 | 0 | 1 | 0 | 16 | 560
281 | K | 741 32-1003.1 | Proudový chránič 25/2/0,03, včetně dodávky a zapojení | ks | 3 |  | 0 |  |  | základní |  | 0 | 0 | 0 | 0 | 0 | 16 | K | 1 |  |  |  | ROZPOCET | 0 | 0 | 0 | 0 | 0 | 1 | 0 | 16 | 562
282 | K | 741 32-1033 | Proudový chránič kombi 16/3N/B/0,03, 6kA, včetně dodávky a zapojení | ks | 1 |  | 0 |  |  | základní |  | 0 | 0 | 0 | 0 | 0 | 16 | K | 1 |  |  |  | ROZPOCET | 0 | 0 | 0 | 0 | 0 | 1 | 0 | 16 | 564
283 | K | 741 32-1003 | Proudový chránič kombi 16/1N/B/0,03, 10kA, včetně dodávky a zapojení | ks | 1 |  | 0 |  |  | základní |  | 0 | 0 | 0 | 0 | 0 | 16 | K | 1 |  |  |  | ROZPOCET | 0 | 0 | 0 | 0 | 0 | 1 | 0 | 16 | 566
284 | K | 741 32-0165.3 | Jistič 20/B/3, 10kA, včetně dodávky a zapojení | ks | 1 |  | 0 |  |  | základní |  | 0 | 0 | 0 | 0 | 0 | 16 | K | 1 |  |  |  | ROZPOCET | 0 | 0 | 0 | 0 | 0 | 1 | 0 | 16 | 568
285 | K | 741 32-0105.8 | Jistič 16/B/1, 10kA, včetně dodávky a zapojení | ks | 6 |  | 0 |  |  | základní |  | 0 | 0 | 0 | 0 | 0 | 16 | K | 1 |  |  |  | ROZPOCET | 0 | 0 | 0 | 0 | 0 | 1 | 0 | 16 | 570
286 | K | 741 32-0105.6 | Jistič 10/B/1, 10kA, včetně dodávky a zapojení | ks | 2 |  | 0 |  |  | základní |  | 0 | 0 | 0 | 0 | 0 | 16 | K | 1 |  |  |  | ROZPOCET | 0 | 0 | 0 | 0 | 0 | 1 | 0 | 16 | 572
287 | K | 741 32-0105.5 | Jistič 10/C/1, 10kA, včetně dodávky a zapojení | ks | 1 |  | 0 |  |  | základní |  | 0 | 0 | 0 | 0 | 0 | 16 | K | 1 |  |  |  | ROZPOCET | 0 | 0 | 0 | 0 | 0 | 1 | 0 | 16 | 574
288 | K | 741 32-0105.3 | Jistič 6/B/1, 10kA, včetně dodávky a zapojení | ks | 1 |  | 0 |  |  | základní |  | 0 | 0 | 0 | 0 | 0 | 16 | K | 1 |  |  |  | ROZPOCET | 0 | 0 | 0 | 0 | 0 | 1 | 0 | 16 | 576
289 | K | 741 32-0105.10 | Jistič 2/B/1, 10kA, včetně dodávky a zapojení | ks | 2 |  | 0 |  |  | základní |  | 0 | 0 | 0 | 0 | 0 | 16 | K | 1 |  |  |  | ROZPOCET | 0 | 0 | 0 | 0 | 0 | 1 | 0 | 16 | 578
290 | K | 741 33-0302 | Startovací tlačítko samopřídrže, se zámkem ve vypnuté poloze, včetně dodávky a zapojení | ks | 1 |  | 0 |  |  | základní |  | 0 | 0 | 0 | 0 | 0 | 16 | K | 1 |  |  |  | ROZPOCET | 0 | 0 | 0 | 0 | 0 | 1 | 0 | 16 | 580
291 | K | 741 33-0302.1 | Tlačítko nouzového vypnutí, včetně dodávky a zapojení | ks | 1 |  | 0 |  |  | základní |  | 0 | 0 | 0 | 0 | 0 | 16 | K | 1 |  |  |  | ROZPOCET | 0 | 0 | 0 | 0 | 0 | 1 | 0 | 16 | 582
292 | K | 741 33-0052 | Instalační stykač, 230V/25A, 4 zap., včetně dodávky a zapojení | ks | 1 |  | 0 |  |  | základní |  | 0 | 0 | 0 | 0 | 0 | 16 | K | 1 |  |  |  | ROZPOCET | 0 | 0 | 0 | 0 | 0 | 1 | 0 | 16 | 584
293 | K | 741 33-0252 | Jednotka pomocných kontaktů, 230V, 1 zap. + 1 vyp., včetně dodávky a zapojení | ks | 1 |  | 0 |  |  | základní |  | 0 | 0 | 0 | 0 | 0 | 16 | K | 1 |  |  |  | ROZPOCET | 0 | 0 | 0 | 0 | 0 | 1 | 0 | 16 | 586
294 | K | 741 32-0362 | Kontrolka signalizační, červená, včetně dodávky a zapojení | ks | 1 |  | 0 |  |  | základní |  | 0 | 0 | 0 | 0 | 0 | 16 | K | 1 |  |  |  | ROZPOCET | 0 | 0 | 0 | 0 | 0 | 1 | 0 | 16 | 588
295 | K | 741 32-0362.3 | , včetně dodávky a zapojeníKontrolka signalizační, zelená | ks | 1 |  | 0 |  |  | základní |  | 0 | 0 | 0 | 0 | 0 | 16 | K | 1 |  |  |  | ROZPOCET | 0 | 0 | 0 | 0 | 0 | 1 | 0 | 16 | 590
296 | K | 741 33-0042.3 | Instalační relé 230VAC/20A, 2 rozp., včetně dodávky a zapojení | ks | 1 |  | 0 |  |  | základní |  | 0 | 0 | 0 | 0 | 0 | 16 | K | 1 |  |  |  | ROZPOCET | 0 | 0 | 0 | 0 | 0 | 1 | 0 | 16 | 592
297 | K | Pol__0297 | Vstupní / výstupní svorkovnice, zapouzdření a průchodky, dodávka | soub. | 1 |  | 0 |  |  | základní |  | 0 | 0 | 0 | 0 | 0 | 16 | K | 1 |  |  |  | ROZPOCET | 0 | 0 | 0 | 0 | 0 | 1 | 0 | 16 | 594
298 | K | Pol__0298 | Podružný materiál (procentní sazba z hodnoty nosného materiálu) | soub. | 1 |  | 0 |  |  | základní |  | 0 | 0 | 0 | 0 | 0 | 16 | K | 1 |  |  |  | ROZPOCET | 0 | 0 | 0 | 0 | 0 | 1 | 0 | 16 | 596
299 | K | Pol__0299 | Montáž uvnitř rozváděče (propojení modulů a vytvoření formy, ostatní montáž) | ks | 1 |  | 0 |  |  | základní |  | 0 | 0 | 0 | 0 | 0 | 16 | K | 1 |  |  |  | ROZPOCET | 0 | 0 | 0 | 0 | 0 | 1 | 0 | 16 | 598
300 | K | Pol__0300 | Osazení rozváděče (vč. zapojení a očíslování) | ks | 1 |  | 0 |  |  | základní |  | 0 | 0 | 0 | 0 | 0 | 16 | K | 1 |  |  |  | ROZPOCET | 0 | 0 | 0 | 0 | 0 | 1 | 0 | 16 | 600
| D | _21 | Rozvaděč RB2.09 |  |  |  | 0 |  |  |  |  | 0 |  | 0 |  | 0 | 1 | D | 0 |  |  |  | ROZPOCET | [6 empty] | 0
301 | K | Pol__0301 | Ocep skříň do zdiva, pro 27TE+2DIN, P40/20 (611x546x100), dodávka | ks | 1 |  | 0 |  |  | základní |  | 0 | 0 | 0 | 0 | 0 | 16 | K | 1 |  |  |  | ROZPOCET | 0 | 0 | 0 | 0 | 0 | 1 | 0 | 16 | 602
302 | K | 741 32-0165.1 | Vypínač 20/3, 12,5kA, včetně dodávky a zapojení | ks | 1 |  | 0 |  |  | základní |  | 0 | 0 | 0 | 0 | 0 | 16 | K | 1 |  |  |  | ROZPOCET | 0 | 0 | 0 | 0 | 0 | 1 | 0 | 16 | 604
303 | K | 741 32-1003.1 | Proudový chránič 25/2/0,03, včetně dodávky a zapojení | ks | 2 |  | 0 |  |  | základní |  | 0 | 0 | 0 | 0 | 0 | 16 | K | 1 |  |  |  | ROZPOCET | 0 | 0 | 0 | 0 | 0 | 1 | 0 | 16 | 606
304 | K | 741 32-1033 | Proudový chránič kombi 16/3N/B/0,03, 6kA, včetně dodávky a zapojení | ks | 1 |  | 0 |  |  | základní |  | 0 | 0 | 0 | 0 | 0 | 16 | K | 1 |  |  |  | ROZPOCET | 0 | 0 | 0 | 0 | 0 | 1 | 0 | 16 | 608
305 | K | 741 32-1003 | Proudový chránič kombi 16/1N/B/0,03, 10kA, včetně dodávky a zapojení | ks | 1 |  | 0 |  |  | základní |  | 0 | 0 | 0 | 0 | 0 | 16 | K | 1 |  |  |  | ROZPOCET | 0 | 0 | 0 | 0 | 0 | 1 | 0 | 16 | 610
306 | K | 741 32-0165.3 | Jistič 20/B/3, 10kA, včetně dodávky a zapojení | ks | 1 |  | 0 |  |  | základní |  | 0 | 0 | 0 | 0 | 0 | 16 | K | 1 |  |  |  | ROZPOCET | 0 | 0 | 0 | 0 | 0 | 1 | 0 | 16 | 612
307 | K | 741 32-0105.8 | Jistič 16/B/1, 10kA, včetně dodávky a zapojení | ks | 4 |  | 0 |  |  | základní |  | 0 | 0 | 0 | 0 | 0 | 16 | K | 1 |  |  |  | ROZPOCET | 0 | 0 | 0 | 0 | 0 | 1 | 0 | 16 | 614
308 | K | 741 32-0105.6 | Jistič 10/B/1, 10kA, včetně dodávky a zapojení | ks | 2 |  | 0 |  |  | základní |  | 0 | 0 | 0 | 0 | 0 | 16 | K | 1 |  |  |  | ROZPOCET | 0 | 0 | 0 | 0 | 0 | 1 | 0 | 16 | 616
309 | K | 741 32-0105.5 | Jistič 10/C/1, 10kA, včetně dodávky a zapojení | ks | 1 |  | 0 |  |  | základní |  | 0 | 0 | 0 | 0 | 0 | 16 | K | 1 |  |  |  | ROZPOCET | 0 | 0 | 0 | 0 | 0 | 1 | 0 | 16 | 618
310 | K | 741 32-0105.3 | Jistič 6/B/1, 10kA, včetně dodávky a zapojení | ks | 1 |  | 0 |  |  | základní |  | 0 | 0 | 0 | 0 | 0 | 16 | K | 1 |  |  |  | ROZPOCET | 0 | 0 | 0 | 0 | 0 | 1 | 0 | 16 | 620
311 | K | 741 32-0105.10 | Jistič 2/B/1, 10kA, včetně dodávky a zapojení | ks | 2 |  | 0 |  |  | základní |  | 0 | 0 | 0 | 0 | 0 | 16 | K | 1 |  |  |  | ROZPOCET | 0 | 0 | 0 | 0 | 0 | 1 | 0 | 16 | 622
312 | K | 741 33-0302 | Startovací tlačítko samopřídrže, se zámkem ve vypnuté poloze, včetně dodávky a zapojení | ks | 1 |  | 0 |  |  | základní |  | 0 | 0 | 0 | 0 | 0 | 16 | K | 1 |  |  |  | ROZPOCET | 0 | 0 | 0 | 0 | 0 | 1 | 0 | 16 | 624
313 | K | 741 33-0302.1 | Tlačítko nouzového vypnutí, včetně dodávky a zapojení | ks | 1 |  | 0 |  |  | základní |  | 0 | 0 | 0 | 0 | 0 | 16 | K | 1 |  |  |  | ROZPOCET | 0 | 0 | 0 | 0 | 0 | 1 | 0 | 16 | 626
314 | K | 741 33-0052 | Instalační stykač, 230V/25A, 4 zap., včetně dodávky a zapojení | ks | 1 |  | 0 |  |  | základní |  | 0 | 0 | 0 | 0 | 0 | 16 | K | 1 |  |  |  | ROZPOCET | 0 | 0 | 0 | 0 | 0 | 1 | 0 | 16 | 628
315 | K | 741 33-0252 | Jednotka pomocných kontaktů, 230V, 1 zap. + 1 vyp., včetně dodávky a zapojení | ks | 1 |  | 0 |  |  | základní |  | 0 | 0 | 0 | 0 | 0 | 16 | K | 1 |  |  |  | ROZPOCET | 0 | 0 | 0 | 0 | 0 | 1 | 0 | 16 | 630
316 | K | 741 32-0362 | Kontrolka signalizační, červená, včetně dodávky a zapojení | ks | 1 |  | 0 |  |  | základní |  | 0 | 0 | 0 | 0 | 0 | 16 | K | 1 |  |  |  | ROZPOCET | 0 | 0 | 0 | 0 | 0 | 1 | 0 | 16 | 632
317 | K | 741 32-0362.2 | Kontrolka signalizační, zelená, včetně dodávky a zapojení | ks | 1 |  | 0 |  |  | základní |  | 0 | 0 | 0 | 0 | 0 | 16 | K | 1 |  |  |  | ROZPOCET | 0 | 0 | 0 | 0 | 0 | 1 | 0 | 16 | 634
318 | K | 741 33-0042.3 | Instalační relé 230VAC/20A, 2 rozp., včetně dodávky a zapojení | ks | 1 |  | 0 |  |  | základní |  | 0 | 0 | 0 | 0 | 0 | 16 | K | 1 |  |  |  | ROZPOCET | 0 | 0 | 0 | 0 | 0 | 1 | 0 | 16 | 636
319 | K | Pol__0319 | Vstupní / výstupní svorkovnice, zapouzdření a průchodky, dodávka | soub. | 1 |  | 0 |  |  | základní |  | 0 | 0 | 0 | 0 | 0 | 16 | K | 1 |  |  |  | ROZPOCET | 0 | 0 | 0 | 0 | 0 | 1 | 0 | 16 | 638
320 | K | Pol__0320 | Podružný materiál (procentní sazba z hodnoty nosného materiálu) | soub. | 1 |  | 0 |  |  | základní |  | 0 | 0 | 0 | 0 | 0 | 16 | K | 1 |  |  |  | ROZPOCET | 0 | 0 | 0 | 0 | 0 | 1 | 0 | 16 | 640
321 | K | Pol__0321 | Montáž uvnitř rozváděče (propojení modulů a vytvoření formy, ostatní montáž) | ks | 1 |  | 0 |  |  | základní |  | 0 | 0 | 0 | 0 | 0 | 16 | K | 1 |  |  |  | ROZPOCET | 0 | 0 | 0 | 0 | 0 | 1 | 0 | 16 | 642
322 | K | Pol__0322 | Osazení rozváděče (vč. zapojení a očíslování) | ks | 1 |  | 0 |  |  | základní |  | 0 | 0 | 0 | 0 | 0 | 16 | K | 1 |  |  |  | ROZPOCET | 0 | 0 | 0 | 0 | 0 | 1 | 0 | 16 | 644
| D | _22 | Rozvaděč RB2.16 |  |  |  | 0 |  |  |  |  | 0 |  | 0 |  | 0 | 1 | D | 0 |  |  |  | ROZPOCET | [6 empty] | 0
323 | K | Pol__0323 | Plastová skříň do zdiva, pro 6TE, P40/20 (195x195x70), dodávka | ks | 1 |  | 0 |  |  | základní |  | 0 | 0 | 0 | 0 | 0 | 16 | K | 1 |  |  |  | ROZPOCET | 0 | 0 | 0 | 0 | 0 | 1 | 0 | 16 | 646
324 | K | 741 32-0105.13 | , včetně dodávky a zapojeníVypínač 20/1, 12,5kA | ks | 1 |  | 0 |  |  | základní |  | 0 | 0 | 0 | 0 | 0 | 16 | K | 1 |  |  |  | ROZPOCET | 0 | 0 | 0 | 0 | 0 | 1 | 0 | 16 | 648
325 | K | 741 32-1003.1 | Proudový chránič 25/2/0,03, včetně dodávky a zapojení | ks | 1 |  | 0 |  |  | základní |  | 0 | 0 | 0 | 0 | 0 | 16 | K | 1 |  |  |  | ROZPOCET | 0 | 0 | 0 | 0 | 0 | 1 | 0 | 16 | 650
326 | K | 741 32-0105.8 | Jistič 16/B/1, 10kA, včetně dodávky a zapojení | ks | 2 |  | 0 |  |  | základní |  | 0 | 0 | 0 | 0 | 0 | 16 | K | 1 |  |  |  | ROZPOCET | 0 | 0 | 0 | 0 | 0 | 1 | 0 | 16 | 652
327 | K | 741 32-0105.5 | Jistič 10/C/1, 10kA, včetně dodávky a zapojení | ks | 1 |  | 0 |  |  | základní |  | 0 | 0 | 0 | 0 | 0 | 16 | K | 1 |  |  |  | ROZPOCET | 0 | 0 | 0 | 0 | 0 | 1 | 0 | 16 | 654
328 | K | Pol__0328 | Vstupní / výstupní svorkovnice, zapouzdření a průchodky, dodávka | soub. | 1 |  | 0 |  |  | základní |  | 0 | 0 | 0 | 0 | 0 | 16 | K | 1 |  |  |  | ROZPOCET | 0 | 0 | 0 | 0 | 0 | 1 | 0 | 16 | 656
329 | K | Pol__0329 | Podružný materiál (procentní sazba z hodnoty nosného materiálu) | soub. | 1 |  | 0 |  |  | základní |  | 0 | 0 | 0 | 0 | 0 | 16 | K | 1 |  |  |  | ROZPOCET | 0 | 0 | 0 | 0 | 0 | 1 | 0 | 16 | 658
330 | K | Pol__0330 | Montáž uvnitř rozváděče (propojení modulů a vytvoření formy, ostatní montáž) | ks | 1 |  | 0 |  |  | základní |  | 0 | 0 | 0 | 0 | 0 | 16 | K | 1 |  |  |  | ROZPOCET | 0 | 0 | 0 | 0 | 0 | 1 | 0 | 16 | 660
331 | K | Pol__0331 | Osazení rozváděče (vč. zapojení a očíslování) | ks | 1 |  | 0 |  |  | základní |  | 0 | 0 | 0 | 0 | 0 | 16 | K | 1 |  |  |  | ROZPOCET | 0 | 0 | 0 | 0 | 0 | 1 | 0 | 16 | 662
| D | _23 | Rozvaděč RB2.17 |  |  |  | 0 |  |  |  |  | 0 |  | 0 |  | 0 | 1 | D | 0 |  |  |  | ROZPOCET | [6 empty] | 0
332 | K | Pol__0332 | Ocep skříň do zdiva, pro 27TE+2DIN, P40/20 (611x546x100), dodávka | ks | 1 |  | 0 |  |  | základní |  | 0 | 0 | 0 | 0 | 0 | 16 | K | 1 |  |  |  | ROZPOCET | 0 | 0 | 0 | 0 | 0 | 1 | 0 | 16 | 664
333 | K | 741 32-0165.1 | Vypínač 20/3, 12,5kA, včetně dodávky a zapojení | ks | 1 |  | 0 |  |  | základní |  | 0 | 0 | 0 | 0 | 0 | 16 | K | 1 |  |  |  | ROZPOCET | 0 | 0 | 0 | 0 | 0 | 1 | 0 | 16 | 666
334 | K | 741 32-1003.1 | Proudový chránič 25/2/0,03, včetně dodávky a zapojení | ks | 2 |  | 0 |  |  | základní |  | 0 | 0 | 0 | 0 | 0 | 16 | K | 1 |  |  |  | ROZPOCET | 0 | 0 | 0 | 0 | 0 | 1 | 0 | 16 | 668
335 | K | 741 32-1033 | Proudový chránič kombi 16/3N/B/0,03, 6kA, včetně dodávky a zapojení | ks | 1 |  | 0 |  |  | základní |  | 0 | 0 | 0 | 0 | 0 | 16 | K | 1 |  |  |  | ROZPOCET | 0 | 0 | 0 | 0 | 0 | 1 | 0 | 16 | 670
336 | K | 741 32-1003 | Proudový chránič kombi 16/1N/B/0,03, 10kA, včetně dodávky a zapojení | ks | 1 |  | 0 |  |  | základní |  | 0 | 0 | 0 | 0 | 0 | 16 | K | 1 |  |  |  | ROZPOCET | 0 | 0 | 0 | 0 | 0 | 1 | 0 | 16 | 672
337 | K | 741 32-0165.3 | Jistič 20/B/3, 10kA, včetně dodávky a zapojení | ks | 1 |  | 0 |  |  | základní |  | 0 | 0 | 0 | 0 | 0 | 16 | K | 1 |  |  |  | ROZPOCET | 0 | 0 | 0 | 0 | 0 | 1 | 0 | 16 | 674
338 | K | 741 32-0105.8 | Jistič 16/B/1, 10kA, včetně dodávky a zapojení | ks | 4 |  | 0 |  |  | základní |  | 0 | 0 | 0 | 0 | 0 | 16 | K | 1 |  |  |  | ROZPOCET | 0 | 0 | 0 | 0 | 0 | 1 | 0 | 16 | 676
339 | K | 741 32-0105.6 | Jistič 10/B/1, 10kA, včetně dodávky a zapojení | ks | 2 |  | 0 |  |  | základní |  | 0 | 0 | 0 | 0 | 0 | 16 | K | 1 |  |  |  | ROZPOCET | 0 | 0 | 0 | 0 | 0 | 1 | 0 | 16 | 678
340 | K | 741 32-0105.5 | Jistič 10/C/1, 10kA, včetně dodávky a zapojení | ks | 1 |  | 0 |  |  | základní |  | 0 | 0 | 0 | 0 | 0 | 16 | K | 1 |  |  |  | ROZPOCET | 0 | 0 | 0 | 0 | 0 | 1 | 0 | 16 | 680
341 | K | 741 32-0105.3 | Jistič 6/B/1, 10kA, včetně dodávky a zapojení | ks | 1 |  | 0 |  |  | základní |  | 0 | 0 | 0 | 0 | 0 | 16 | K | 1 |  |  |  | ROZPOCET | 0 | 0 | 0 | 0 | 0 | 1 | 0 | 16 | 682
342 | K | 741 32-0105.10 | Jistič 2/B/1, 10kA, včetně dodávky a zapojení | ks | 2 |  | 0 |  |  | základní |  | 0 | 0 | 0 | 0 | 0 | 16 | K | 1 |  |  |  | ROZPOCET | 0 | 0 | 0 | 0 | 0 | 1 | 0 | 16 | 684
343 | K | 741 33-0302 | Startovací tlačítko samopřídrže, se zámkem ve vypnuté poloze, včetně dodávky a zapojení | ks | 1 |  | 0 |  |  | základní |  | 0 | 0 | 0 | 0 | 0 | 16 | K | 1 |  |  |  | ROZPOCET | 0 | 0 | 0 | 0 | 0 | 1 | 0 | 16 | 686
344 | K | 741 33-0302.1 | Tlačítko nouzového vypnutí, včetně dodávky a zapojení | ks | 1 |  | 0 |  |  | základní |  | 0 | 0 | 0 | 0 | 0 | 16 | K | 1 |  |  |  | ROZPOCET | 0 | 0 | 0 | 0 | 0 | 1 | 0 | 16 | 688
345 | K | 741 33-0052 | Instalační stykač, 230V/25A, 4 zap., včetně dodávky a zapojení | ks | 1 |  | 0 |  |  | základní |  | 0 | 0 | 0 | 0 | 0 | 16 | K | 1 |  |  |  | ROZPOCET | 0 | 0 | 0 | 0 | 0 | 1 | 0 | 16 | 690
346 | K | 741 33-0252 | Jednotka pomocných kontaktů, 230V, 1 zap. + 1 vyp., včetně dodávky a zapojení | ks | 1 |  | 0 |  |  | základní |  | 0 | 0 | 0 | 0 | 0 | 16 | K | 1 |  |  |  | ROZPOCET | 0 | 0 | 0 | 0 | 0 | 1 | 0 | 16 | 692
347 | K | 741 32-0362 | Kontrolka signalizační, červená, včetně dodávky a zapojení | ks | 1 |  | 0 |  |  | základní |  | 0 | 0 | 0 | 0 | 0 | 16 | K | 1 |  |  |  | ROZPOCET | 0 | 0 | 0 | 0 | 0 | 1 | 0 | 16 | 694
348 | K | 741 32-0362.2 | Kontrolka signalizační, zelená, včetně dodávky a zapojení | ks | 1 |  | 0 |  |  | základní |  | 0 | 0 | 0 | 0 | 0 | 16 | K | 1 |  |  |  | ROZPOCET | 0 | 0 | 0 | 0 | 0 | 1 | 0 | 16 | 696
349 | K | 741 33-0042.3 | Instalační relé 230VAC/20A, 2 rozp., včetně dodávky a zapojení | ks | 1 |  | 0 |  |  | základní |  | 0 | 0 | 0 | 0 | 0 | 16 | K | 1 |  |  |  | ROZPOCET | 0 | 0 | 0 | 0 | 0 | 1 | 0 | 16 | 698
350 | K | Pol__0350 | Vstupní / výstupní svorkovnice, zapouzdření a průchodky, dodávka | soub. | 1 |  | 0 |  |  | základní |  | 0 | 0 | 0 | 0 | 0 | 16 | K | 1 |  |  |  | ROZPOCET | 0 | 0 | 0 | 0 | 0 | 1 | 0 | 16 | 700
351 | K | Pol__0351 | Podružný materiál (procentní sazba z hodnoty nosného materiálu) | soub. | 1 |  | 0 |  |  | základní |  | 0 | 0 | 0 | 0 | 0 | 16 | K | 1 |  |  |  | ROZPOCET | 0 | 0 | 0 | 0 | 0 | 1 | 0 | 16 | 702
352 | K | Pol__0352 | Montáž uvnitř rozváděče (propojení modulů a vytvoření formy, ostatní montáž) | ks | 1 |  | 0 |  |  | základní |  | 0 | 0 | 0 | 0 | 0 | 16 | K | 1 |  |  |  | ROZPOCET | 0 | 0 | 0 | 0 | 0 | 1 | 0 | 16 | 704
353 | K | Pol__0353 | Osazení rozváděče (vč. zapojení a očíslování) | ks | 1 |  | 0 |  |  | základní |  | 0 | 0 | 0 | 0 | 0 | 16 | K | 1 |  |  |  | ROZPOCET | 0 | 0 | 0 | 0 | 0 | 1 | 0 | 16 | 706
| D | _24 | Rozvaděč RB2.18 |  |  |  | 0 |  |  |  |  | 0 |  | 0 |  | 0 | 1 | D | 0 |  |  |  | ROZPOCET | [6 empty] | 0
354 | K | Pol__0354 | Ocep skříň do zdiva, pro 27TE+2DIN, P40/20 (611x546x100), dodávka | ks | 1 |  | 0 |  |  | základní |  | 0 | 0 | 0 | 0 | 0 | 16 | K | 1 |  |  |  | ROZPOCET | 0 | 0 | 0 | 0 | 0 | 1 | 0 | 16 | 708
355 | K | 741 32-0165.1 | Vypínač 20/3, 12,5kA, včetně dodávky a zapojení | ks | 1 |  | 0 |  |  | základní |  | 0 | 0 | 0 | 0 | 0 | 16 | K | 1 |  |  |  | ROZPOCET | 0 | 0 | 0 | 0 | 0 | 1 | 0 | 16 | 710
356 | K | 741 32-1003.1 | Proudový chránič 25/2/0,03, včetně dodávky a zapojení | ks | 2 |  | 0 |  |  | základní |  | 0 | 0 | 0 | 0 | 0 | 16 | K | 1 |  |  |  | ROZPOCET | 0 | 0 | 0 | 0 | 0 | 1 | 0 | 16 | 712
357 | K | 741 32-1033 | Proudový chránič kombi 16/3N/B/0,03, 6kA, včetně dodávky a zapojení | ks | 1 |  | 0 |  |  | základní |  | 0 | 0 | 0 | 0 | 0 | 16 | K | 1 |  |  |  | ROZPOCET | 0 | 0 | 0 | 0 | 0 | 1 | 0 | 16 | 714
358 | K | 741 32-1003 | Proudový chránič kombi 16/1N/B/0,03, 10kA, včetně dodávky a zapojení | ks | 1 |  | 0 |  |  | základní |  | 0 | 0 | 0 | 0 | 0 | 16 | K | 1 |  |  |  | ROZPOCET | 0 | 0 | 0 | 0 | 0 | 1 | 0 | 16 | 716
359 | K | 741 32-0165.3 | Jistič 20/B/3, 10kA, včetně dodávky a zapojení | ks | 1 |  | 0 |  |  | základní |  | 0 | 0 | 0 | 0 | 0 | 16 | K | 1 |  |  |  | ROZPOCET | 0 | 0 | 0 | 0 | 0 | 1 | 0 | 16 | 718
360 | K | 741 32-0105.8 | Jistič 16/B/1, 10kA, včetně dodávky a zapojení | ks | 4 |  | 0 |  |  | základní |  | 0 | 0 | 0 | 0 | 0 | 16 | K | 1 |  |  |  | ROZPOCET | 0 | 0 | 0 | 0 | 0 | 1 | 0 | 16 | 720
361 | K | 741 32-0105.6 | Jistič 10/B/1, 10kA, včetně dodávky a zapojení | ks | 2 |  | 0 |  |  | základní |  | 0 | 0 | 0 | 0 | 0 | 16 | K | 1 |  |  |  | ROZPOCET | 0 | 0 | 0 | 0 | 0 | 1 | 0 | 16 | 722
362 | K | 741 32-0105.5 | Jistič 10/C/1, 10kA, včetně dodávky a zapojení | ks | 1 |  | 0 |  |  | základní |  | 0 | 0 | 0 | 0 | 0 | 16 | K | 1 |  |  |  | ROZPOCET | 0 | 0 | 0 | 0 | 0 | 1 | 0 | 16 | 724
363 | K | 741 32-0105.3 | Jistič 6/B/1, 10kA, včetně dodávky a zapojení | ks | 1 |  | 0 |  |  | základní |  | 0 | 0 | 0 | 0 | 0 | 16 | K | 1 |  |  |  | ROZPOCET | 0 | 0 | 0 | 0 | 0 | 1 | 0 | 16 | 726
364 | K | 741 32-0105.10 | Jistič 2/B/1, 10kA, včetně dodávky a zapojení | ks | 2 |  | 0 |  |  | základní |  | 0 | 0 | 0 | 0 | 0 | 16 | K | 1 |  |  |  | ROZPOCET | 0 | 0 | 0 | 0 | 0 | 1 | 0 | 16 | 728
365 | K | 741 33-0302 | Startovací tlačítko samopřídrže, se zámkem ve vypnuté poloze, včetně dodávky a zapojení | ks | 1 |  | 0 |  |  | základní |  | 0 | 0 | 0 | 0 | 0 | 16 | K | 1 |  |  |  | ROZPOCET | 0 | 0 | 0 | 0 | 0 | 1 | 0 | 16 | 730
366 | K | 741 33-0302.1 | Tlačítko nouzového vypnutí, včetně dodávky a zapojení | ks | 1 |  | 0 |  |  | základní |  | 0 | 0 | 0 | 0 | 0 | 16 | K | 1 |  |  |  | ROZPOCET | 0 | 0 | 0 | 0 | 0 | 1 | 0 | 16 | 732
367 | K | 741 33-0052 | Instalační stykač, 230V/25A, 4 zap., včetně dodávky a zapojení | ks | 1 |  | 0 |  |  | základní |  | 0 | 0 | 0 | 0 | 0 | 16 | K | 1 |  |  |  | ROZPOCET | 0 | 0 | 0 | 0 | 0 | 1 | 0 | 16 | 734
368 | K | 741 33-0252 | Jednotka pomocných kontaktů, 230V, 1 zap. + 1 vyp., včetně dodávky a zapojení | ks | 1 |  | 0 |  |  | základní |  | 0 | 0 | 0 | 0 | 0 | 16 | K | 1 |  |  |  | ROZPOCET | 0 | 0 | 0 | 0 | 0 | 1 | 0 | 16 | 736
369 | K | 741 32-0362 | Kontrolka signalizační, červená, včetně dodávky a zapojení | ks | 1 |  | 0 |  |  | základní |  | 0 | 0 | 0 | 0 | 0 | 16 | K | 1 |  |  |  | ROZPOCET | 0 | 0 | 0 | 0 | 0 | 1 | 0 | 16 | 738
370 | K | 741 32-0362.2 | Kontrolka signalizační, zelená, včetně dodávky a zapojení | ks | 1 |  | 0 |  |  | základní |  | 0 | 0 | 0 | 0 | 0 | 16 | K | 1 |  |  |  | ROZPOCET | 0 | 0 | 0 | 0 | 0 | 1 | 0 | 16 | 740
371 | K | 741 33-0042.3 | Instalační relé 230VAC/20A, 2 rozp., včetně dodávky a zapojení | ks | 1 |  | 0 |  |  | základní |  | 0 | 0 | 0 | 0 | 0 | 16 | K | 1 |  |  |  | ROZPOCET | 0 | 0 | 0 | 0 | 0 | 1 | 0 | 16 | 742
372 | K | Pol__0372 | Vstupní / výstupní svorkovnice, zapouzdření a průchodky, dodávka | soub. | 1 |  | 0 |  |  | základní |  | 0 | 0 | 0 | 0 | 0 | 16 | K | 1 |  |  |  | ROZPOCET | 0 | 0 | 0 | 0 | 0 | 1 | 0 | 16 | 744
373 | K | Pol__0373 | Podružný materiál (procentní sazba z hodnoty nosného materiálu) | soub. | 1 |  | 0 |  |  | základní |  | 0 | 0 | 0 | 0 | 0 | 16 | K | 1 |  |  |  | ROZPOCET | 0 | 0 | 0 | 0 | 0 | 1 | 0 | 16 | 746
374 | K | Pol__0374 | Montáž uvnitř rozváděče (propojení modulů a vytvoření formy, ostatní montáž) | ks | 1 |  | 0 |  |  | základní |  | 0 | 0 | 0 | 0 | 0 | 16 | K | 1 |  |  |  | ROZPOCET | 0 | 0 | 0 | 0 | 0 | 1 | 0 | 16 | 748
375 | K | Pol__0375 | Osazení rozváděče (vč. zapojení a očíslování) | ks | 1 |  | 0 |  |  | základní |  | 0 | 0 | 0 | 0 | 0 | 16 | K | 1 |  |  |  | ROZPOCET | 0 | 0 | 0 | 0 | 0 | 1 | 0 | 16 | 750
| D | _25 | Rozvaděč RB2.19 |  |  |  | 0 |  |  |  |  | 0 |  | 0 |  | 0 | 1 | D | 0 |  |  |  | ROZPOCET | [6 empty] | 0
376 | K | Pol__0376 | Ocep skříň do zdiva, pro 27TE+2DIN, P40/20 (611x546x100), dodávka | ks | 1 |  | 0 |  |  | základní |  | 0 | 0 | 0 | 0 | 0 | 16 | K | 1 |  |  |  | ROZPOCET | 0 | 0 | 0 | 0 | 0 | 1 | 0 | 16 | 752
377 | K | 741 32-0165.1 | Vypínač 20/3, 12,5kA, včetně dodávky a zapojení | ks | 1 |  | 0 |  |  | základní |  | 0 | 0 | 0 | 0 | 0 | 16 | K | 1 |  |  |  | ROZPOCET | 0 | 0 | 0 | 0 | 0 | 1 | 0 | 16 | 754
378 | K | 741 32-1003.1 | Proudový chránič 25/2/0,03, včetně dodávky a zapojení | ks | 2 |  | 0 |  |  | základní |  | 0 | 0 | 0 | 0 | 0 | 16 | K | 1 |  |  |  | ROZPOCET | 0 | 0 | 0 | 0 | 0 | 1 | 0 | 16 | 756
379 | K | 741 32-1033 | Proudový chránič kombi 16/3N/B/0,03, 6kA, včetně dodávky a zapojení | ks | 1 |  | 0 |  |  | základní |  | 0 | 0 | 0 | 0 | 0 | 16 | K | 1 |  |  |  | ROZPOCET | 0 | 0 | 0 | 0 | 0 | 1 | 0 | 16 | 758
380 | K | 741 32-1003 | Proudový chránič kombi 16/1N/B/0,03, 10kA, včetně dodávky a zapojení | ks | 1 |  | 0 |  |  | základní |  | 0 | 0 | 0 | 0 | 0 | 16 | K | 1 |  |  |  | ROZPOCET | 0 | 0 | 0 | 0 | 0 | 1 | 0 | 16 | 760
381 | K | 741 32-0165.3 | Jistič 20/B/3, 10kA, včetně dodávky a zapojení | ks | 1 |  | 0 |  |  | základní |  | 0 | 0 | 0 | 0 | 0 | 16 | K | 1 |  |  |  | ROZPOCET | 0 | 0 | 0 | 0 | 0 | 1 | 0 | 16 | 762
382 | K | 741 32-0105.8 | Jistič 16/B/1, 10kA, včetně dodávky a zapojení | ks | 4 |  | 0 |  |  | základní |  | 0 | 0 | 0 | 0 | 0 | 16 | K | 1 |  |  |  | ROZPOCET | 0 | 0 | 0 | 0 | 0 | 1 | 0 | 16 | 764
383 | K | 741 32-0105.6 | Jistič 10/B/1, 10kA, včetně dodávky a zapojení | ks | 2 |  | 0 |  |  | základní |  | 0 | 0 | 0 | 0 | 0 | 16 | K | 1 |  |  |  | ROZPOCET | 0 | 0 | 0 | 0 | 0 | 1 | 0 | 16 | 766
384 | K | 741 32-0105.5 | Jistič 10/C/1, 10kA, včetně dodávky a zapojení | ks | 1 |  | 0 |  |  | základní |  | 0 | 0 | 0 | 0 | 0 | 16 | K | 1 |  |  |  | ROZPOCET | 0 | 0 | 0 | 0 | 0 | 1 | 0 | 16 | 768
385 | K | 741 32-0105.3 | Jistič 6/B/1, 10kA, včetně dodávky a zapojení | ks | 1 |  | 0 |  |  | základní |  | 0 | 0 | 0 | 0 | 0 | 16 | K | 1 |  |  |  | ROZPOCET | 0 | 0 | 0 | 0 | 0 | 1 | 0 | 16 | 770
386 | K | 741 32-0105.10 | Jistič 2/B/1, 10kA, včetně dodávky a zapojení | ks | 2 |  | 0 |  |  | základní |  | 0 | 0 | 0 | 0 | 0 | 16 | K | 1 |  |  |  | ROZPOCET | 0 | 0 | 0 | 0 | 0 | 1 | 0 | 16 | 772
387 | K | 741 33-0302.2 | Startovací tlačítko samopřídrže, se zámkem ve vypnuté , včetně dodávky a zapojenípoloze | ks | 1 |  | 0 |  |  | základní |  | 0 | 0 | 0 | 0 | 0 | 16 | K | 1 |  |  |  | ROZPOCET | 0 | 0 | 0 | 0 | 0 | 1 | 0 | 16 | 774
388 | K | 741 33-0302.1 | Tlačítko nouzového vypnutí, včetně dodávky a zapojení | ks | 1 |  | 0 |  |  | základní |  | 0 | 0 | 0 | 0 | 0 | 16 | K | 1 |  |  |  | ROZPOCET | 0 | 0 | 0 | 0 | 0 | 1 | 0 | 16 | 776
389 | K | 741 33-0052 | Instalační stykač, 230V/25A, 4 zap., včetně dodávky a zapojení | ks | 1 |  | 0 |  |  | základní |  | 0 | 0 | 0 | 0 | 0 | 16 | K | 1 |  |  |  | ROZPOCET | 0 | 0 | 0 | 0 | 0 | 1 | 0 | 16 | 778
390 | K | 741 33-0252 | Jednotka pomocných kontaktů, 230V, 1 zap. + 1 vyp., včetně dodávky a zapojení | ks | 1 |  | 0 |  |  | základní |  | 0 | 0 | 0 | 0 | 0 | 16 | K | 1 |  |  |  | ROZPOCET | 0 | 0 | 0 | 0 | 0 | 1 | 0 | 16 | 780
391 | K | 741 32-0362 | Kontrolka signalizační, červená, včetně dodávky a zapojení | ks | 1 |  | 0 |  |  | základní |  | 0 | 0 | 0 | 0 | 0 | 16 | K | 1 |  |  |  | ROZPOCET | 0 | 0 | 0 | 0 | 0 | 1 | 0 | 16 | 782
392 | K | 741 32-0362.2 | Kontrolka signalizační, zelená, včetně dodávky a zapojení | ks | 1 |  | 0 |  |  | základní |  | 0 | 0 | 0 | 0 | 0 | 16 | K | 1 |  |  |  | ROZPOCET | 0 | 0 | 0 | 0 | 0 | 1 | 0 | 16 | 784
393 | K | 741 33-0042.3 | Instalační relé 230VAC/20A, 2 rozp., včetně dodávky a zapojení | ks | 1 |  | 0 |  |  | základní |  | 0 | 0 | 0 | 0 | 0 | 16 | K | 1 |  |  |  | ROZPOCET | 0 | 0 | 0 | 0 | 0 | 1 | 0 | 16 | 786
394 | K | Pol__0394 | Vstupní / výstupní svorkovnice, zapouzdření a průchodky, dodávka | soub. | 1 |  | 0 |  |  | základní |  | 0 | 0 | 0 | 0 | 0 | 16 | K | 1 |  |  |  | ROZPOCET | 0 | 0 | 0 | 0 | 0 | 1 | 0 | 16 | 788
395 | K | Pol__0395 | Podružný materiál (procentní sazba z hodnoty nosného materiálu) | soub. | 1 |  | 0 |  |  | základní |  | 0 | 0 | 0 | 0 | 0 | 16 | K | 1 |  |  |  | ROZPOCET | 0 | 0 | 0 | 0 | 0 | 1 | 0 | 16 | 790
396 | K | Pol__0396 | Montáž uvnitř rozváděče (propojení modulů a vytvoření formy, ostatní montáž) | ks | 1 |  | 0 |  |  | základní |  | 0 | 0 | 0 | 0 | 0 | 16 | K | 1 |  |  |  | ROZPOCET | 0 | 0 | 0 | 0 | 0 | 1 | 0 | 16 | 792
397 | K | Pol__0397 | Osazení rozváděče (vč. zapojení a očíslování) | ks | 1 |  | 0 |  |  | základní |  | 0 | 0 | 0 | 0 | 0 | 16 | K | 1 |  |  |  | ROZPOCET | 0 | 0 | 0 | 0 | 0 | 1 | 0 | 16 | 794
| D | _26 | Rozvaděč RB2.20 |  |  |  | 0 |  |  |  |  | 0 |  | 0 |  | 0 | 1 | D | 0 |  |  |  | ROZPOCET | [6 empty] | 0
398 | K | Pol__0398 | Ocep skříň do zdiva, pro 19TE+2DIN, P40/20 (611x340x100), dodávka | ks | 1 |  | 0 |  |  | základní |  | 0 | 0 | 0 | 0 | 0 | 16 | K | 1 |  |  |  | ROZPOCET | 0 | 0 | 0 | 0 | 0 | 1 | 0 | 16 | 796
399 | K | 741 32-0165.1 | Vypínač 20/3, 12,5kA, včetně dodávky a zapojení | ks | 1 |  | 0 |  |  | základní |  | 0 | 0 | 0 | 0 | 0 | 16 | K | 1 |  |  |  | ROZPOCET | 0 | 0 | 0 | 0 | 0 | 1 | 0 | 16 | 798
400 | K | 741 32-1033 | Proudový chránič kombi 16/3N/B/0,03, 6kA, včetně dodávky a zapojení | ks | 1 |  | 0 |  |  | základní |  | 0 | 0 | 0 | 0 | 0 | 16 | K | 1 |  |  |  | ROZPOCET | 0 | 0 | 0 | 0 | 0 | 1 | 0 | 16 | 800
401 | K | 741 32-1003 | Proudový chránič kombi 16/1N/B/0,03, 10kA, včetně dodávky a zapojení | ks | 1 |  | 0 |  |  | základní |  | 0 | 0 | 0 | 0 | 0 | 16 | K | 1 |  |  |  | ROZPOCET | 0 | 0 | 0 | 0 | 0 | 1 | 0 | 16 | 802
402 | K | 741 32-0165.3 | Jistič 20/B/3, 10kA, včetně dodávky a zapojení | ks | 1 |  | 0 |  |  | základní |  | 0 | 0 | 0 | 0 | 0 | 16 | K | 1 |  |  |  | ROZPOCET | 0 | 0 | 0 | 0 | 0 | 1 | 0 | 16 | 804
403 | K | 741 32-0105.6 | Jistič 10/B/1, 10kA, včetně dodávky a zapojení | ks | 2 |  | 0 |  |  | základní |  | 0 | 0 | 0 | 0 | 0 | 16 | K | 1 |  |  |  | ROZPOCET | 0 | 0 | 0 | 0 | 0 | 1 | 0 | 16 | 806
404 | K | 741 32-0105.5 | Jistič 10/C/1, 10kA, včetně dodávky a zapojení | ks | 1 |  | 0 |  |  | základní |  | 0 | 0 | 0 | 0 | 0 | 16 | K | 1 |  |  |  | ROZPOCET | 0 | 0 | 0 | 0 | 0 | 1 | 0 | 16 | 808
405 | K | 741 32-0105.3 | Jistič 6/B/1, 10kA, včetně dodávky a zapojení | ks | 1 |  | 0 |  |  | základní |  | 0 | 0 | 0 | 0 | 0 | 16 | K | 1 |  |  |  | ROZPOCET | 0 | 0 | 0 | 0 | 0 | 1 | 0 | 16 | 810
406 | K | 741 32-0105.10 | Jistič 2/B/1, 10kA, včetně dodávky a zapojení | ks | 2 |  | 0 |  |  | základní |  | 0 | 0 | 0 | 0 | 0 | 16 | K | 1 |  |  |  | ROZPOCET | 0 | 0 | 0 | 0 | 0 | 1 | 0 | 16 | 812
407 | K | 741 33-0302 | Startovací tlačítko samopřídrže, se zámkem ve vypnuté poloze, včetně dodávky a zapojení | ks | 1 |  | 0 |  |  | základní |  | 0 | 0 | 0 | 0 | 0 | 16 | K | 1 |  |  |  | ROZPOCET | 0 | 0 | 0 | 0 | 0 | 1 | 0 | 16 | 814
408 | K | 741 33-0302.1 | Tlačítko nouzového vypnutí, včetně dodávky a zapojení | ks | 1 |  | 0 |  |  | základní |  | 0 | 0 | 0 | 0 | 0 | 16 | K | 1 |  |  |  | ROZPOCET | 0 | 0 | 0 | 0 | 0 | 1 | 0 | 16 | 816
409 | K | 741 33-0052 | Instalační stykač, 230V/25A, 4 zap., včetně dodávky a zapojení | ks | 1 |  | 0 |  |  | základní |  | 0 | 0 | 0 | 0 | 0 | 16 | K | 1 |  |  |  | ROZPOCET | 0 | 0 | 0 | 0 | 0 | 1 | 0 | 16 | 818
410 | K | 741 33-0252 | Jednotka pomocných kontaktů, 230V, 1 zap. + 1 vyp., včetně dodávky a zapojení | ks | 1 |  | 0 |  |  | základní |  | 0 | 0 | 0 | 0 | 0 | 16 | K | 1 |  |  |  | ROZPOCET | 0 | 0 | 0 | 0 | 0 | 1 | 0 | 16 | 820
411 | K | 741 32-0362 | Kontrolka signalizační, červená, včetně dodávky a zapojení | ks | 1 |  | 0 |  |  | základní |  | 0 | 0 | 0 | 0 | 0 | 16 | K | 1 |  |  |  | ROZPOCET | 0 | 0 | 0 | 0 | 0 | 1 | 0 | 16 | 822
412 | K | 741 32-0362.2 | Kontrolka signalizační, zelená, včetně dodávky a zapojení | ks | 1 |  | 0 |  |  | základní |  | 0 | 0 | 0 | 0 | 0 | 16 | K | 1 |  |  |  | ROZPOCET | 0 | 0 | 0 | 0 | 0 | 1 | 0 | 16 | 824
413 | K | 741 33-0042.3 | Instalační relé 230VAC/20A, 2 rozp., včetně dodávky a zapojení | ks | 1 |  | 0 |  |  | základní |  | 0 | 0 | 0 | 0 | 0 | 16 | K | 1 |  |  |  | ROZPOCET | 0 | 0 | 0 | 0 | 0 | 1 | 0 | 16 | 826
414 | K | Pol__0414 | Vstupní / výstupní svorkovnice, zapouzdření a průchodky, dodávka | soub. | 1 |  | 0 |  |  | základní |  | 0 | 0 | 0 | 0 | 0 | 16 | K | 1 |  |  |  | ROZPOCET | 0 | 0 | 0 | 0 | 0 | 1 | 0 | 16 | 828
415 | K | Pol__0415 | Podružný materiál (procentní sazba z hodnoty nosného materiálu) | soub. | 1 |  | 0 |  |  | základní |  | 0 | 0 | 0 | 0 | 0 | 16 | K | 1 |  |  |  | ROZPOCET | 0 | 0 | 0 | 0 | 0 | 1 | 0 | 16 | 830
416 | K | Pol__0416 | Montáž uvnitř rozváděče (propojení modulů a vytvoření formy, ostatní montáž) | ks | 1 |  | 0 |  |  | základní |  | 0 | 0 | 0 | 0 | 0 | 16 | K | 1 |  |  |  | ROZPOCET | 0 | 0 | 0 | 0 | 0 | 1 | 0 | 16 | 832
417 | K | Pol__0417 | Osazení rozváděče (vč. zapojení a očíslování) | ks | 1 |  | 0 |  |  | základní |  | 0 | 0 | 0 | 0 | 0 | 16 | K | 1 |  |  |  | ROZPOCET | 0 | 0 | 0 | 0 | 0 | 1 | 0 | 16 | 834
| D | _27 | Rozvaděč RB2.21 |  |  |  | 0 |  |  |  |  | 0 |  | 0 |  | 0 | 1 | D | 0 |  |  |  | ROZPOCET | [6 empty] | 0
418 | K | Pol__0418 | Ocep skříň do zdiva, pro 19TE+2DIN, P40/20 (611x340x100), dodávka | ks | 1 |  | 0 |  |  | základní |  | 0 | 0 | 0 | 0 | 0 | 16 | K | 1 |  |  |  | ROZPOCET | 0 | 0 | 0 | 0 | 0 | 1 | 0 | 16 | 836
419 | K | 741 32-0165.1 | Vypínač 20/3, 12,5kA, včetně dodávky a zapojení | ks | 1 |  | 0 |  |  | základní |  | 0 | 0 | 0 | 0 | 0 | 16 | K | 1 |  |  |  | ROZPOCET | 0 | 0 | 0 | 0 | 0 | 1 | 0 | 16 | 838
420 | K | 741 32-1033 | Proudový chránič kombi 16/3N/B/0,03, 6kA, včetně dodávky a zapojení | ks | 1 |  | 0 |  |  | základní |  | 0 | 0 | 0 | 0 | 0 | 16 | K | 1 |  |  |  | ROZPOCET | 0 | 0 | 0 | 0 | 0 | 1 | 0 | 16 | 840
421 | K | 741 32-1003 | Proudový chránič kombi 16/1N/B/0,03, 10kA, včetně dodávky a zapojení | ks | 1 |  | 0 |  |  | základní |  | 0 | 0 | 0 | 0 | 0 | 16 | K | 1 |  |  |  | ROZPOCET | 0 | 0 | 0 | 0 | 0 | 1 | 0 | 16 | 842
422 | K | 741 32-0165.3 | Jistič 20/B/3, 10kA, včetně dodávky a zapojení | ks | 1 |  | 0 |  |  | základní |  | 0 | 0 | 0 | 0 | 0 | 16 | K | 1 |  |  |  | ROZPOCET | 0 | 0 | 0 | 0 | 0 | 1 | 0 | 16 | 844
423 | K | 741 32-0105.6 | Jistič 10/B/1, 10kA, včetně dodávky a zapojení | ks | 2 |  | 0 |  |  | základní |  | 0 | 0 | 0 | 0 | 0 | 16 | K | 1 |  |  |  | ROZPOCET | 0 | 0 | 0 | 0 | 0 | 1 | 0 | 16 | 846
424 | K | 741 32-0105.5 | Jistič 10/C/1, 10kA, včetně dodávky a zapojení | ks | 1 |  | 0 |  |  | základní |  | 0 | 0 | 0 | 0 | 0 | 16 | K | 1 |  |  |  | ROZPOCET | 0 | 0 | 0 | 0 | 0 | 1 | 0 | 16 | 848
425 | K | 741 32-0105.3 | Jistič 6/B/1, 10kA, včetně dodávky a zapojení | ks | 1 |  | 0 |  |  | základní |  | 0 | 0 | 0 | 0 | 0 | 16 | K | 1 |  |  |  | ROZPOCET | 0 | 0 | 0 | 0 | 0 | 1 | 0 | 16 | 850
426 | K | 741 32-0105.10 | Jistič 2/B/1, 10kA, včetně dodávky a zapojení | ks | 2 |  | 0 |  |  | základní |  | 0 | 0 | 0 | 0 | 0 | 16 | K | 1 |  |  |  | ROZPOCET | 0 | 0 | 0 | 0 | 0 | 1 | 0 | 16 | 852
427 | K | 741 33-0302 | Startovací tlačítko samopřídrže, se zámkem ve vypnuté poloze, včetně dodávky a zapojení | ks | 1 |  | 0 |  |  | základní |  | 0 | 0 | 0 | 0 | 0 | 16 | K | 1 |  |  |  | ROZPOCET | 0 | 0 | 0 | 0 | 0 | 1 | 0 | 16 | 854
428 | K | 741 33-0302.1 | Tlačítko nouzového vypnutí, včetně dodávky a zapojení | ks | 1 |  | 0 |  |  | základní |  | 0 | 0 | 0 | 0 | 0 | 16 | K | 1 |  |  |  | ROZPOCET | 0 | 0 | 0 | 0 | 0 | 1 | 0 | 16 | 856
429 | K | 741 33-0052 | Instalační stykač, 230V/25A, 4 zap., včetně dodávky a zapojení | ks | 1 |  | 0 |  |  | základní |  | 0 | 0 | 0 | 0 | 0 | 16 | K | 1 |  |  |  | ROZPOCET | 0 | 0 | 0 | 0 | 0 | 1 | 0 | 16 | 858
430 | K | 741 33-0252 | Jednotka pomocných kontaktů, 230V, 1 zap. + 1 vyp., včetně dodávky a zapojení | ks | 1 |  | 0 |  |  | základní |  | 0 | 0 | 0 | 0 | 0 | 16 | K | 1 |  |  |  | ROZPOCET | 0 | 0 | 0 | 0 | 0 | 1 | 0 | 16 | 860
431 | K | 741 32-0362 | Kontrolka signalizační, červená, včetně dodávky a zapojení | ks | 1 |  | 0 |  |  | základní |  | 0 | 0 | 0 | 0 | 0 | 16 | K | 1 |  |  |  | ROZPOCET | 0 | 0 | 0 | 0 | 0 | 1 | 0 | 16 | 862
432 | K | 741 32-0362.2 | Kontrolka signalizační, zelená, včetně dodávky a zapojení | ks | 1 |  | 0 |  |  | základní |  | 0 | 0 | 0 | 0 | 0 | 16 | K | 1 |  |  |  | ROZPOCET | 0 | 0 | 0 | 0 | 0 | 1 | 0 | 16 | 864
433 | K | 741 33-0042.3 | Instalační relé 230VAC/20A, 2 rozp., včetně dodávky a zapojení | ks | 1 |  | 0 |  |  | základní |  | 0 | 0 | 0 | 0 | 0 | 16 | K | 1 |  |  |  | ROZPOCET | 0 | 0 | 0 | 0 | 0 | 1 | 0 | 16 | 866
434 | K | Pol__0434 | Vstupní / výstupní svorkovnice, zapouzdření a průchodky, dodávka | soub. | 1 |  | 0 |  |  | základní |  | 0 | 0 | 0 | 0 | 0 | 16 | K | 1 |  |  |  | ROZPOCET | 0 | 0 | 0 | 0 | 0 | 1 | 0 | 16 | 868
435 | K | Pol__0435 | Podružný materiál (procentní sazba z hodnoty nosného materiálu) | soub. | 1 |  | 0 |  |  | základní |  | 0 | 0 | 0 | 0 | 0 | 16 | K | 1 |  |  |  | ROZPOCET | 0 | 0 | 0 | 0 | 0 | 1 | 0 | 16 | 870
436 | K | Pol__0436 | Montáž uvnitř rozváděče (propojení modulů a vytvoření formy, ostatní montáž) | ks | 1 |  | 0 |  |  | základní |  | 0 | 0 | 0 | 0 | 0 | 16 | K | 1 |  |  |  | ROZPOCET | 0 | 0 | 0 | 0 | 0 | 1 | 0 | 16 | 872
437 | K | Pol__0437 | Osazení rozváděče (vč. zapojení a očíslování) | ks | 1 |  | 0 |  |  | základní |  | 0 | 0 | 0 | 0 | 0 | 16 | K | 1 |  |  |  | ROZPOCET | 0 | 0 | 0 | 0 | 0 | 1 | 0 | 16 | 874
| D | _28 | Svítidla |  |  |  | 0 |  |  |  |  | 0 |  | 0 |  | 0 | 1 | D | 0 |  |  |  | ROZPOCET | [6 empty] | 0
438 | K | 741 37-2061 | Svítidlo "0" - EYE 390R LED 3 24W 4000K přisazené, dodávka včetně montáže, se zapojením vodičů | ks | 5 |  | 0 |  |  | základní |  | 0 | 0 | 0 | 0 | 0 | 16 | K | 1 |  |  |  | ROZPOCET | 0 | 0 | 0 | 0 | 0 | 1 | 0 | 16 | 876
439 | K | 741 37-2111 | Svítidlo "1" - DL 222R LED 25W IP44 opal 4000K vestavné, dodávka včetně montáže, se zapojením vodičů | ks | 17 |  | 0 |  |  | základní |  | 0 | 0 | 0 | 0 | 0 | 16 | K | 1 |  |  |  | ROZPOCET | 0 | 0 | 0 | 0 | 0 | 1 | 0 | 16 | 878
440 | K | 741 37-2061.1 | Svítidlo "2" - INDUSTRY LED 7 46W 1150 mm 7400 lm IP66 840 přisazené, dodávka včetně montáže, se, zapojením vodičů | ks | 5 |  | 0 |  |  | základní |  | 0 | 0 | 0 | 0 | 0 | 16 | K | 1 |  |  |  | ROZPOCET | 0 | 0 | 0 | 0 | 0 | 1 | 0 | 16 | 880
441 | K | 741 37-2061.2 | Svítidlo "4" - NOUZ. LED 7 2W IP65 3H 5000K protipanické přisazené STD, dodávka včetně montáže, se, zapojením vodičů | ks | 11 |  | 0 |  |  | základní |  | 0 | 0 | 0 | 0 | 0 | 16 | K | 1 |  |  |  | ROZPOCET | 0 | 0 | 0 | 0 | 0 | 1 | 0 | 16 | 882
442 | K | 741 37-2111.1 | Svítidlo "5" - OFFICE LED P2 PLX 840 (32W) vestavné, dodávka včetně montáže, se zapojením vodičů | ks | 13 |  | 0 |  |  | základní |  | 0 | 0 | 0 | 0 | 0 | 16 | K | 1 |  |  |  | ROZPOCET | 0 | 0 | 0 | 0 | 0 | 1 | 0 | 16 | 884
443 | K | 741 37-2061.3 | Svítidlo "6" - OFFICE LED P2 PLX 840 (42W) přisazené, dodávka včetně montáže, se zapojením vodičů | ks | 3 |  | 0 |  |  | základní |  | 0 | 0 | 0 | 0 | 0 | 16 | K | 1 |  |  |  | ROZPOCET | 0 | 0 | 0 | 0 | 0 | 1 | 0 | 16 | 886
444 | K | 741 37-2061.4 | Svítidlo "8" - SHOPLINE LED 12 60W 4000K IP20 ASYM zavěšené, dodávka včetně montáže, se zapojením, vodičů | ks | 11 |  | 0 |  |  | základní |  | 0 | 0 | 0 | 0 | 0 | 16 | K | 1 |  |  |  | ROZPOCET | 0 | 0 | 0 | 0 | 0 | 1 | 0 | 16 | 888
445 | K | 741 37-2111.2 | Svítidlo "9" - OFFICE LED P2 PLX 840 (60W) vestavěné, dodávka včetně montáže, se zapojením vodičů | ks | 14 |  | 0 |  |  | základní |  | 0 | 0 | 0 | 0 | 0 | 16 | K | 1 |  |  |  | ROZPOCET | 0 | 0 | 0 | 0 | 0 | 1 | 0 | 16 | 890
446 | K | 741 37-2111.3 | Svítidlo "10" - OFFICE LED P2 PLX 840 (42W) vestavěné, dodávka včetně montáže, se zapojením vodičů | ks | 31 |  | 0 |  |  | základní |  | 0 | 0 | 0 | 0 | 0 | 16 | K | 1 |  |  |  | ROZPOCET | 0 | 0 | 0 | 0 | 0 | 1 | 0 | 16 | 892
447 | K | 741 37-2111.4 | Svítidlo "11" - NOUZ. LED 7 2W IP65 3H AT 5000K protipanické vestvěné CORR, dodávka včetně montáže,, se zapojením vodičů | ks | 8 |  | 0 |  |  | základní |  | 0 | 0 | 0 | 0 | 0 | 16 | K | 1 |  |  |  | ROZPOCET | 0 | 0 | 0 | 0 | 0 | 1 | 0 | 16 | 894
448 | K | 741 37-2111.5 | Svítidlo "12" - NOUZ. LED 7 2W IP65 3H AT 5000K protipanické vestavěné STD, dodávka včetně montáže,, se zapojením vodičů | ks | 9 |  | 0 |  |  | základní |  | 0 | 0 | 0 | 0 | 0 | 16 | K | 1 |  |  |  | ROZPOCET | 0 | 0 | 0 | 0 | 0 | 1 | 0 | 16 | 896
449 | K | 741 37-2111.6 | Svítidlo "16" - OFFICE LED P2 PLX 840 (42W) vestavěné DALI, dodávka včetně montáže, se zapojením, vodičů | ks | 135 |  | 0 |  |  | základní |  | 0 | 0 | 0 | 0 | 0 | 16 | K | 1 |  |  |  | ROZPOCET | 0 | 0 | 0 | 0 | 0 | 1 | 0 | 16 | 898
450 | K | 741 37-2061.5 | Svítidlo "18" - OFFICE LED P2 PLX 840 (42W) přisazené DALI RCR corridor, dodávka včetně montáže, se, zapojením vodičů | ks | 2 |  | 0 |  |  | základní |  | 0 | 0 | 0 | 0 | 0 | 16 | K | 1 |  |  |  | ROZPOCET | 0 | 0 | 0 | 0 | 0 | 1 | 0 | 16 | 900
451 | K | 741 37-2061.6 | Svítidlo "19" - OFFICE LED P2 PLX 840 (60W) přisazené DALI RCR corridor, dodávka včetně montáže, se, zapojením vodičů | ks | 11 |  | 0 |  |  | základní |  | 0 | 0 | 0 | 0 | 0 | 16 | K | 1 |  |  |  | ROZPOCET | 0 | 0 | 0 | 0 | 0 | 1 | 0 | 16 | 902
452 | K | 741 37-2111.7 | Svítidlo "20" - OFFICE LED P2 PLX 840 (42W) vestavěné DALI RCR corridor, dodávka včetně montáže, se, zapojením vodičů | ks | 19 |  | 0 |  |  | základní |  | 0 | 0 | 0 | 0 | 0 | 16 | K | 1 |  |  |  | ROZPOCET | 0 | 0 | 0 | 0 | 0 | 1 | 0 | 16 | 904
453 | K | 741 37-2111.8 | Svítidlo "21" - OFFICE LED P2 PLX 840 (60W) vestavěné DALI RCR corridor, dodávka včetně montáže, se, zapojením vodičů | ks | 4 |  | 0 |  |  | základní |  | 0 | 0 | 0 | 0 | 0 | 16 | K | 1 |  |  |  | ROZPOCET | 0 | 0 | 0 | 0 | 0 | 1 | 0 | 16 | 906
454 | K | 741 37-2061.7 | Svítidlo "22" - INDUSTRY LED 7 46W 1432 mm 10900 lm IP66 840 přisazené, dodávka včetně montáže, se, zapojením vodičů | ks | 2 |  | 0 |  |  | základní |  | 0 | 0 | 0 | 0 | 0 | 16 | K | 1 |  |  |  | ROZPOCET | 0 | 0 | 0 | 0 | 0 | 1 | 0 | 16 | 908
455 | K | 741 37-2061.8 | Svítidlo "N1" - NOUZ. LED 2W IP40 3H autonomní, s piktogramem, přisazené, dodávka včetně montáže, se, zapojením vodičů | ks | 37 |  | 0 |  |  | základní |  | 0 | 0 | 0 | 0 | 0 | 16 | K | 1 |  |  |  | ROZPOCET | 0 | 0 | 0 | 0 | 0 | 1 | 0 | 16 | 910
456 | K | Pol__0456 | Podružný materiál (procentní sazba z hodnoty nosného materiálu) | soub. | 1 |  | 0 |  |  | základní |  | 0 | 0 | 0 | 0 | 0 | 16 | K | 1 |  |  |  | ROZPOCET | 0 | 0 | 0 | 0 | 0 | 1 | 0 | 16 | 912
| D | _29 | Nosný materiál |  |  |  | 0 |  |  |  |  | 0 |  | 0 |  | 0 | 1 | D | 0 |  |  |  | ROZPOCET | [6 empty] | 0
457 | K | 741 12-2141 | Kabel CYKY-J 3 x 240 + 120 uložený v trubce, včetně dodávky kabelu | m | 20 |  | 0 |  |  | základní |  | 0 | 0 | 0 | 0 | 0 | 16 | K | 1 |  |  |  | ROZPOCET | 0 | 0 | 0 | 0 | 0 | 1 | 0 | 16 | 914
458 | K | Pol__0458 | Kabel CXKH-R B2cas1d0 5 x 95 uložený pevně, včetně dodávky kabelu | m | 14 |  | 0 |  |  | základní |  | 0 | 0 | 0 | 0 | 0 | 16 | K | 1 |  |  |  | ROZPOCET | 0 | 0 | 0 | 0 | 0 | 1 | 0 | 16 | 916
459 | K | Pol__0459 | Kabel CXKH-R B2cas1d0 5 x 25 uložený pevně, včetně dodávky kabelu | m | 59 |  | 0 |  |  | základní |  | 0 | 0 | 0 | 0 | 0 | 16 | K | 1 |  |  |  | ROZPOCET | 0 | 0 | 0 | 0 | 0 | 1 | 0 | 16 | 918
460 | K | 741 12-2644 | Kabel CXKH-R B2cas1d0 5 x 16 uložený pevně, včetně dodávky kabelu | m | 25 |  | 0 |  |  | základní |  | 0 | 0 | 0 | 0 | 0 | 16 | K | 1 |  |  |  | ROZPOCET | 0 | 0 | 0 | 0 | 0 | 1 | 0 | 16 | 920
461 | K | 741 12-2643 | Kabel CXKH-R B2cas1d0 5 x 10 uložený pevně, včetně dodávky kabelu | m | 29 |  | 0 |  |  | základní |  | 0 | 0 | 0 | 0 | 0 | 16 | K | 1 |  |  |  | ROZPOCET | 0 | 0 | 0 | 0 | 0 | 1 | 0 | 16 | 922
462 | K | 741 12-2642 | Kabel CXKH-R B2cas1d0 5 x 6uložený pevně, včetně dodávky kabelu | m | 37 |  | 0 |  |  | základní |  | 0 | 0 | 0 | 0 | 0 | 16 | K | 1 |  |  |  | ROZPOCET | 0 | 0 | 0 | 0 | 0 | 1 | 0 | 16 | 924
463 | K | 741 12-2642.1 | Kabel CXKH-R B2cas1d0 5 x 4uložený pevně, včetně dodávky kabelu | m | 532 |  | 0 |  |  | základní |  | 0 | 0 | 0 | 0 | 0 | 16 | K | 1 |  |  |  | ROZPOCET | 0 | 0 | 0 | 0 | 0 | 1 | 0 | 16 | 926
464 | K | 741 12-2611 | Kabel CXKH-R B2cas1d0 3 x 4uložený pevně, včetně dodávky kabelu | m | 428 |  | 0 |  |  | základní |  | 0 | 0 | 0 | 0 | 0 | 16 | K | 1 |  |  |  | ROZPOCET | 0 | 0 | 0 | 0 | 0 | 1 | 0 | 16 | 928
465 | K | 741 12-2611.1 | Kabel CXKH-R B2cas1d0 3 x 6uložený pevně, včetně dodávky kabelu | m | 30 |  | 0 |  |  | základní |  | 0 | 0 | 0 | 0 | 0 | 16 | K | 1 |  |  |  | ROZPOCET | 0 | 0 | 0 | 0 | 0 | 1 | 0 | 16 | 930
466 | K | 741 12-2641 | Kabel CXKH-R B2cas1d0 5 x 2,5 uložený pevně, včetně dodávky kabelu | m | 170 |  | 0 |  |  | základní |  | 0 | 0 | 0 | 0 | 0 | 16 | K | 1 |  |  |  | ROZPOCET | 0 | 0 | 0 | 0 | 0 | 1 | 0 | 16 | 932
467 | K | 741 12-2641.1 | Kabel CXKH-R B2cas1d0 5 x 1,5 uložený pevně, včetně dodávky kabelu | m | 960 |  | 0 |  |  | základní |  | 0 | 0 | 0 | 0 | 0 | 16 | K | 1 |  |  |  | ROZPOCET | 0 | 0 | 0 | 0 | 0 | 1 | 0 | 16 | 934
468 | K | 741 12-2611.2 | Kabel CXKH-R B2cas1d0 3 x 2,5 uložený pevně, včetně dodávky kabelu | m | 4020 |  | 0 |  |  | základní |  | 0 | 0 | 0 | 0 | 0 | 16 | K | 1 |  |  |  | ROZPOCET | 0 | 0 | 0 | 0 | 0 | 1 | 0 | 16 | 936
469 | K | 741 12-2611.3 | Kabel CXKH-R B2cas1d0 3 x 1,5 uložený pevně, včetně dodávky kabelu | m | 2802 |  | 0 |  |  | základní |  | 0 | 0 | 0 | 0 | 0 | 16 | K | 1 |  |  |  | ROZPOCET | 0 | 0 | 0 | 0 | 0 | 1 | 0 | 16 | 938
470 | K | 741 12-2601 | Kabel CXKH-R B2cas1d0 2 x 1,5 uložený pevně, včetně dodávky kabelu | m | 1167 |  | 0 |  |  | základní |  | 0 | 0 | 0 | 0 | 0 | 16 | K | 1 |  |  |  | ROZPOCET | 0 | 0 | 0 | 0 | 0 | 1 | 0 | 16 | 940
471 | K | 741 12-4733 | Kabel JXFE-R 1 x 2 x 1,0 B2ca s1d0 uložený pevně, včetně dodávky kabelu | m | 280 |  | 0 |  |  | základní |  | 0 | 0 | 0 | 0 | 0 | 16 | K | 1 |  |  |  | ROZPOCET | 0 | 0 | 0 | 0 | 0 | 1 | 0 | 16 | 942
472 | K | 741 12-2601.1 | Kabel Prafladur O 2 x 1,5 RE P-60R B2ca s1d0 uložený pevně, včetně dodávky kabelu | m | 170 |  | 0 |  |  | základní |  | 0 | 0 | 0 | 0 | 0 | 16 | K | 1 |  |  |  | ROZPOCET | 0 | 0 | 0 | 0 | 0 | 1 | 0 | 16 | 944
473 | K | 741 12-0501 | LAM FLEX-R/eJZ-500 3x2,5 uložený volně, včetně dodávky kabelu | m | 1240 |  | 0 |  |  | základní |  | 0 | 0 | 0 | 0 | 0 | 16 | K | 1 |  |  |  | ROZPOCET | 0 | 0 | 0 | 0 | 0 | 1 | 0 | 16 | 946
474 | K | 741 12-0501.1 | LAM FLEX-R/eJZ-500 2x1,5 uložený volně, včetně dodávky kabelu | m | 90 |  | 0 |  |  | základní |  | 0 | 0 | 0 | 0 | 0 | 16 | K | 1 |  |  |  | ROZPOCET | 0 | 0 | 0 | 0 | 0 | 1 | 0 | 16 | 948
475 | K | Pol__0475 | Kabel Solar 1x4, modrá, uložený v trubce, včetně dodávky kabelu | m | 45 |  | 0 |  |  | základní |  | 0 | 0 | 0 | 0 | 0 | 16 | K | 1 |  |  |  | ROZPOCET | 0 | 0 | 0 | 0 | 0 | 1 | 0 | 16 | 950
476 | K | Pol__0476 | Kabel Solar 1x4, rudá, uložený v trubce, včetně dodávky kabelu | m | 45 |  | 0 |  |  | základní |  | 0 | 0 | 0 | 0 | 0 | 16 | K | 1 |  |  |  | ROZPOCET | 0 | 0 | 0 | 0 | 0 | 1 | 0 | 16 | 952
477 | K | 741 11-2103 | Krabice KO 125E s víčkem, dodávka včetně montáže | ks | 5 |  | 0 |  |  | základní |  | 0 | 0 | 0 | 0 | 0 | 16 | K | 1 |  |  |  | ROZPOCET | 0 | 0 | 0 | 0 | 0 | 1 | 0 | 16 | 954
478 | K | Pol__0478 | Svorkovnice hlavního pospojování - ekvipot. přípojnice EP, dodávka včetně montáže | ks | 5 |  | 0 |  |  | základní |  | 0 | 0 | 0 | 0 | 0 | 16 | K | 1 |  |  |  | ROZPOCET | 0 | 0 | 0 | 0 | 0 | 1 | 0 | 16 | 956
479 | K | 741 42-0022 | Svorka zkušební, SZ, dodávka včetně montáže | ks | 5 |  | 0 |  |  | základní |  | 0 | 0 | 0 | 0 | 0 | 16 | K | 1 |  |  |  | ROZPOCET | 0 | 0 | 0 | 0 | 0 | 1 | 0 | 16 | 958
480 | K | 741 41-0042 | Drát FeZn pr.10mm, dodávka včetně montáže | m | 20 |  | 0 |  |  | základní |  | 0 | 0 | 0 | 0 | 0 | 16 | K | 1 |  |  |  | ROZPOCET | 0 | 0 | 0 | 0 | 0 | 1 | 0 | 16 | 960
481 | K | Pol__0481 | Přizemnění na vývod E01, EB1, EB1.1-1.3 zemnicí soustavy + 2x svorka SR3b, antikor. oš. Dle ČSN 33, 2000-5-54,ed.3, dodávka materiálu, včetně montáže | soub. | 5 |  | 0 |  |  | základní |  | 0 | 0 | 0 | 0 | 0 | 16 | K | 1 |  |  |  | ROZPOCET | 0 | 0 | 0 | 0 | 0 | 1 | 0 | 16 | 962
482 | K | 741 12-0107 | Vodič CY 120 (zžl), uložený v trubce, včetně dodávky vodiče | m | 7 |  | 0 |  |  | základní |  | 0 | 0 | 0 | 0 | 0 | 16 | K | 1 |  |  |  | ROZPOCET | 0 | 0 | 0 | 0 | 0 | 1 | 0 | 16 | 964
483 | K | 741 12-0105 | Vodič CY 50 (zžl), uložený volně, včetně dodávky vodiče | m | 12 |  | 0 |  |  | základní |  | 0 | 0 | 0 | 0 | 0 | 16 | K | 1 |  |  |  | ROZPOCET | 0 | 0 | 0 | 0 | 0 | 1 | 0 | 16 | 966
484 | K | 741 12-0103 | Vodič CY 35 (zžl), uložený v trubce, včetně dodávky vodiče | m | 35 |  | 0 |  |  | základní |  | 0 | 0 | 0 | 0 | 0 | 16 | K | 1 |  |  |  | ROZPOCET | 0 | 0 | 0 | 0 | 0 | 1 | 0 | 16 | 968
485 | K | 741 12-0203 | Vodič CY 35 (zžl), uložený volně, včetně dodávky vodiče | m | 140 |  | 0 |  |  | základní |  | 0 | 0 | 0 | 0 | 0 | 16 | K | 1 |  |  |  | ROZPOCET | 0 | 0 | 0 | 0 | 0 | 1 | 0 | 16 | 970
486 | K | 741 12-0201 | Vodič CY 16 (zžl), uložený volně, včetně dodávky vodiče | m | 70 |  | 0 |  |  | základní |  | 0 | 0 | 0 | 0 | 0 | 16 | K | 1 |  |  |  | ROZPOCET | 0 | 0 | 0 | 0 | 0 | 1 | 0 | 16 | 972
487 | K | 741 12-0301 | Pospojování hmotných nebo objemných vodivých částí - Vodič CY 6 (zžl),uložený pevně, včetně dodávky, vodiče | m | 300 |  | 0 |  |  | základní |  | 0 | 0 | 0 | 0 | 0 | 16 | K | 1 |  |  |  | ROZPOCET | 0 | 0 | 0 | 0 | 0 | 1 | 0 | 16 | 974
488 | K | 741 12-0301.1 | Pospojování VZT - Vodič CY 6 (zžl), uložený pevně, včetně dodávky vodiče | m | 200 |  | 0 |  |  | základní |  | 0 | 0 | 0 | 0 | 0 | 16 | K | 1 |  |  |  | ROZPOCET | 0 | 0 | 0 | 0 | 0 | 1 | 0 | 16 | 976
489 | K | 741 12-0301.2 | Pospojování VZT - Vodič CY 4 (zžl), uložený pevně, včetně dodávky vodiče | m | 400 |  | 0 |  |  | základní |  | 0 | 0 | 0 | 0 | 0 | 16 | K | 1 |  |  |  | ROZPOCET | 0 | 0 | 0 | 0 | 0 | 1 | 0 | 16 | 978
490 | K | 741 12-0301.3 | Vodič CY 6 (zžl), uložený pevně/volně (mezi rozvaděči), včetně dodávky vodiče | m | 720 |  | 0 |  |  | základní |  | 0 | 0 | 0 | 0 | 0 | 16 | K | 1 |  |  |  | ROZPOCET | 0 | 0 | 0 | 0 | 0 | 1 | 0 | 16 | 980
491 | K | 741 12-0301.4 | Vodič CY 4 (zžl), uložený pevně/volně (učebny, toalety), včetně dodávky vodiče | m | 790 |  | 0 |  |  | základní |  | 0 | 0 | 0 | 0 | 0 | 16 | K | 1 |  |  |  | ROZPOCET | 0 | 0 | 0 | 0 | 0 | 1 | 0 | 16 | 982
492 | K | 741 12-0301.5 | Vodič CY 2,5 (m), uložený pevně/volně (učebny, toalety), včetně dodávky vodiče | m | 2400 |  | 0 |  |  | základní |  | 0 | 0 | 0 | 0 | 0 | 16 | K | 1 |  |  |  | ROZPOCET | 0 | 0 | 0 | 0 | 0 | 1 | 0 | 16 | 984
493 | K | 741 91-0361 | Stoupací kabelová lávka KL60x400 S(F), příčky po 300mm, dodávka včetně montáže | m | 6 |  | 0 |  |  | základní |  | 0 | 0 | 0 | 0 | 0 | 16 | K | 1 |  |  |  | ROZPOCET | 0 | 0 | 0 | 0 | 0 | 1 | 0 | 16 | 986
494 | K | Pol__0494 | Stěnový úchyt kab. lávky, KLSU, dodávka včetně montáže | ks | 12 |  | 0 |  |  | základní |  | 0 | 0 | 0 | 0 | 0 | 16 | K | 1 |  |  |  | ROZPOCET | 0 | 0 | 0 | 0 | 0 | 1 | 0 | 16 | 988
495 | K | Pol__0495 | Šrouby pro příchytky kab. lávky, NSM 6x10, dodávka včetně montáže | ks | 24 |  | 0 |  |  | základní |  | 0 | 0 | 0 | 0 | 0 | 16 | K | 1 |  |  |  | ROZPOCET | 0 | 0 | 0 | 0 | 0 | 1 | 0 | 16 | 990
496 | K | Pol__0496 | Kotvy do stěny pro uchycení kab. lávky, KPO 8, dodávka včetně montáže | ks | 12 |  | 0 |  |  | základní |  | 0 | 0 | 0 | 0 | 0 | 16 | K | 1 |  |  |  | ROZPOCET | 0 | 0 | 0 | 0 | 0 | 1 | 0 | 16 | 992
497 | K | Pol__0497 | Spojka kab. lávek S 60x200, dodávka včetně montáže | ks | 2 |  | 0 |  |  | základní |  | 0 | 0 | 0 | 0 | 0 | 16 | K | 1 |  |  |  | ROZPOCET | 0 | 0 | 0 | 0 | 0 | 1 | 0 | 16 | 994
498 | K | 741 91-0361.1 | Žlab Linear L1 50/50-P, , dodávka vč. upevňovacího a spojovacího mat., vč. kompletní montáže | m | 49 |  | 0 |  |  | základní |  | 0 | 0 | 0 | 0 | 0 | 16 | K | 1 |  |  |  | ROZPOCET | 0 | 0 | 0 | 0 | 0 | 1 | 0 | 16 | 996
499 | K | 741 91-0361.2 | Žlab Linear L1 50/50, dodávka vč. upevňovacího a spojovacího mat., vč. kompletní montáže | m | 9 |  | 0 |  |  | základní |  | 0 | 0 | 0 | 0 | 0 | 16 | K | 1 |  |  |  | ROZPOCET | 0 | 0 | 0 | 0 | 0 | 1 | 0 | 16 | 998
500 | K | 741 91-0361.3 | Žlab Linear L1 100/50, dodávka vč. upevňovacího a spojovacího mat., vč. kompletní montáže | m | 48 |  | 0 |  |  | základní |  | 0 | 0 | 0 | 0 | 0 | 16 | K | 1 |  |  |  | ROZPOCET | 0 | 0 | 0 | 0 | 0 | 1 | 0 | 16 | 1000
501 | K | 741 91-0361.4 | Žlab Linear L1 160/50, dodávka vč. upevňovacího a spojovacího mat., vč. kompletní montáže | m | 92 |  | 0 |  |  | základní |  | 0 | 0 | 0 | 0 | 0 | 16 | K | 1 |  |  |  | ROZPOCET | 0 | 0 | 0 | 0 | 0 | 1 | 0 | 16 | 1002
502 | K | 741 91-0361.5 | Žlab Linear L1 200/50, dodávka vč. upevňovacího a spojovacího mat., vč. kompletní montáže | m | 10 |  | 0 |  |  | základní |  | 0 | 0 | 0 | 0 | 0 | 16 | K | 1 |  |  |  | ROZPOCET | 0 | 0 | 0 | 0 | 0 | 1 | 0 | 16 | 1004
503 | K | 741 91-0131 | Provedení závěsů žlabů | ks | 139 |  | 0 |  |  | základní |  | 0 | 0 | 0 | 0 | 0 | 16 | K | 1 |  |  |  | ROZPOCET | 0 | 0 | 0 | 0 | 0 | 1 | 0 | 16 | 1006
504 | K | 741 11-0511 | Lišta vkládací 24 x 22, dodávka včetně kompletní montáže | m | 190 |  | 0 |  |  | základní |  | 0 | 0 | 0 | 0 | 0 | 16 | K | 1 |  |  |  | ROZPOCET | 0 | 0 | 0 | 0 | 0 | 1 | 0 | 16 | 1008
505 | K | 741 11-0042 | Ohebná bezhalogenová samozhášivá trubka, průměr 32 mm, uložená pevně, dodávka včetně montáže | m | 336 |  | 0 |  |  | základní |  | 0 | 0 | 0 | 0 | 0 | 16 | K | 1 |  |  |  | ROZPOCET | 0 | 0 | 0 | 0 | 0 | 1 | 0 | 16 | 1010
506 | K | 741 11-0313 | Trubka prům. 110, pro uložení do země, dodávka včetně montáže | m | 17 |  | 0 |  |  | základní |  | 0 | 0 | 0 | 0 | 0 | 16 | K | 1 |  |  |  | ROZPOCET | 0 | 0 | 0 | 0 | 0 | 1 | 0 | 16 | 1012
507 | K | 741 21-0121 | Plastová skříň do zdiva, pro 6TE, P40/20 (195x195x70) , pro FV1,2 - DC ve 3.NP, dodávka včetně, montáže | ks | 1 |  | 0 |  |  | základní |  | 0 | 0 | 0 | 0 | 0 | 16 | K | 1 |  |  |  | ROZPOCET | 0 | 0 | 0 | 0 | 0 | 1 | 0 | 16 | 1014
508 | K | 741 32-2011.2 | Přepěťová ochrana 1+2. st. (B+C), pro fotovoltaické aplikace do 600V DC, 25kA, včetně dodávky a, zapojení | ks | 1 |  | 0 |  |  | základní |  | 0 | 0 | 0 | 0 | 0 | 16 | K | 1 |  |  |  | ROZPOCET | 0 | 0 | 0 | 0 | 0 | 1 | 0 | 16 | 1016
509 | K | 741 11-2061 | Krabice přístrojová bez víčka, dodávka včetně montáže | ks | 347 |  | 0 |  |  | základní |  | 0 | 0 | 0 | 0 | 0 | 16 | K | 1 |  |  |  | ROZPOCET | 0 | 0 | 0 | 0 | 0 | 1 | 0 | 16 | 1018
510 | K | 741 11-2071 | Krabice přístrojová bez víčka, nástěnná, na hořlavý podklad, dodávka včetně montáže | ks | 467 |  | 0 |  |  | základní |  | 0 | 0 | 0 | 0 | 0 | 16 | K | 1 |  |  |  | ROZPOCET | 0 | 0 | 0 | 0 | 0 | 1 | 0 | 16 | 1020
511 | K | 741 11-2101 | Krabice instalační rozvodná, zapuštěná, dodávka včetně montáže, se zapojením vodičů | ks | 120 |  | 0 |  |  | základní |  | 0 | 0 | 0 | 0 | 0 | 16 | K | 1 |  |  |  | ROZPOCET | 0 | 0 | 0 | 0 | 0 | 1 | 0 | 16 | 1022
512 | K | 741 11-2111 | Krabice instalační rozvodná, k montáži na žlab, vč. držáku, dodávka včetně montáže, se zapojením, vodičů | ks | 30 |  | 0 |  |  | základní |  | 0 | 0 | 0 | 0 | 0 | 16 | K | 1 |  |  |  | ROZPOCET | 0 | 0 | 0 | 0 | 0 | 1 | 0 | 16 | 1024
513 | K | 741 11-2151 | Krabice instalační rozvodná, nástěnná, na hořlavý podklad (lavice), dodávka včetně montáže, se, zapojením vodičů | ks | 46 |  | 0 |  |  | základní |  | 0 | 0 | 0 | 0 | 0 | 16 | K | 1 |  |  |  | ROZPOCET | 0 | 0 | 0 | 0 | 0 | 1 | 0 | 16 | 1026
514 | K | Pol__0514 | Podlahová přístrojová krabice do betonu, nerezová, mokrý úklid, čtvercová kazeta pro tubus 200x200,, tubus s krycí deskou, 2x přístrojová vložka 165x76x40, 4x odbočná svorkovnice 4póly, dodávka včetně | ks | 27 |  | 0 |  |  | základní |  | 0 | 0 | 0 | 0 | 0 | 16 | K | 1 |  |  |  | ROZPOCET | 0 | 0 | 0 | 0 | 0 | 1 | 0 | 16 | 1028
| P |  | Poznámka k položce: montáže, vč. el. zapojení | [14 empty] | P | 1
515 | K | 741 92-0023 | Tepelně izolační podložka, dodávka včetně montáže | ks | 467 |  | 0 |  |  | základní |  | 0 | 0 | 0 | 0 | 0 | 16 | K | 1 |  |  |  | ROZPOCET | 0 | 0 | 0 | 0 | 0 | 1 | 0 | 16 | 1030
516 | K | 741 31-3073 | Zásuvka jednonásobná, 2P+PE / 230V / 16A, dodávka včetně montáže a zapojení | ks | 243 |  | 0 |  |  | základní |  | 0 | 0 | 0 | 0 | 0 | 16 | K | 1 |  |  |  | ROZPOCET | 0 | 0 | 0 | 0 | 0 | 1 | 0 | 16 | 1032
517 | K | 741 31-3073.1 | Zásuvka jednonásobná, 2P+PE / 230V / 16A, na hořlavý podklad, kompletní, dodávka včetně montáže a, zapojení | ks | 467 |  | 0 |  |  | základní |  | 0 | 0 | 0 | 0 | 0 | 16 | K | 1 |  |  |  | ROZPOCET | 0 | 0 | 0 | 0 | 0 | 1 | 0 | 16 | 1034
518 | K | 741 31-3083 | Zásuvka jednonásobná, 2P+PE / 230V / 16A, IP 44, dodávka včetně montáže a zapojení | ks | 9 |  | 0 |  |  | základní |  | 0 | 0 | 0 | 0 | 0 | 16 | K | 1 |  |  |  | ROZPOCET | 0 | 0 | 0 | 0 | 0 | 1 | 0 | 16 | 1036
519 | K | 741 31-3251 | Zásuvka 3P+N+PE, 400V/16A, IP44, dodávka včetně montáže a zapojení | ks | 11 |  | 0 |  |  | základní |  | 0 | 0 | 0 | 0 | 0 | 16 | K | 1 |  |  |  | ROZPOCET | 0 | 0 | 0 | 0 | 0 | 1 | 0 | 16 | 1038
520 | K | 741 31-0112 | Ovladač zapínací, ř. 1/O, kompletní, dodávka včetně montáže a zapojení | ks | 28 |  | 0 |  |  | základní |  | 0 | 0 | 0 | 0 | 0 | 16 | K | 1 |  |  |  | ROZPOCET | 0 | 0 | 0 | 0 | 0 | 1 | 0 | 16 | 1040
521 | K | 741 31-0101 | Spínač jednopólový, ř. 1, 230V / 10A, kompletní, dodávka včetně montáže a zapojení | ks | 52 |  | 0 |  |  | základní |  | 0 | 0 | 0 | 0 | 0 | 16 | K | 1 |  |  |  | ROZPOCET | 0 | 0 | 0 | 0 | 0 | 1 | 0 | 16 | 1042
522 | K | 741 31-0251 | Spínač jednopólový, ř. 1, 230V / 10A, IP44, kompletní, dodávka včetně montáže a zapojení | ks | 1 |  | 0 |  |  | základní |  | 0 | 0 | 0 | 0 | 0 | 16 | K | 1 |  |  |  | ROZPOCET | 0 | 0 | 0 | 0 | 0 | 1 | 0 | 16 | 1044
523 | K | 741 31-0121 | Spínač střídavý, ř. 6, 230V / 10A, kompletní, dodávka včetně montáže a zapojení | ks | 10 |  | 0 |  |  | základní |  | 0 | 0 | 0 | 0 | 0 | 16 | K | 1 |  |  |  | ROZPOCET | 0 | 0 | 0 | 0 | 0 | 1 | 0 | 16 | 1046
524 | K | 741 31-0261 | Spínač střídavý, ř. 6, 230V / 10A, IP44, kompletní, dodávka včetně montáže a zapojení | ks | 4 |  | 0 |  |  | základní |  | 0 | 0 | 0 | 0 | 0 | 16 | K | 1 |  |  |  | ROZPOCET | 0 | 0 | 0 | 0 | 0 | 1 | 0 | 16 | 1048
525 | K | 741 31-0412 | Spínač trojpólový, 400V / 25A, IP55, dodávka včetně montáže a zapojení | ks | 2 |  | 0 |  |  | základní |  | 0 | 0 | 0 | 0 | 0 | 16 | K | 1 |  |  |  | ROZPOCET | 0 | 0 | 0 | 0 | 0 | 1 | 0 | 16 | 1050
589 | K | Pol_0700 | DALI – Integrovaný detektor pohybu PIR a detektor intenzity osvětlení DALI, 230V, 2 zóny master (max. 25ks EVA na kanál, max. 10ks slave, 360°, 10-2000Lx, IP42/IP40) dodávka včetně montáže a zapojení | ks | 11 |  | 0 |  |  | základní |  | 0 | 0 | 0 | 0 | 0 | 16 | K | 1 |  |  |  | ROZPOCET | 0 | 0 | 0 | 0 | 0 | 1 | 0 | 16 | 266815040
590 | K | Pol_0701 | DALI – Integrovaný detektor pohybu PIR a detektor intenzity osvětlení DALI, 230V, slave (360°, 10-2000Lx, IP42/IP40) dodávka včetně montáže a zapojení | ks | 7 |  | 0 |  |  | základní |  | 0 | 0 | 0 | 0 | 0 | 16 | K | 1 |  |  |  | ROZPOCET | 0 | 0 | 0 | 0 | 0 | 1 | 0 | 16 | 1654392072
591 | K | Pol_0702 | DALI – IR dálkové ovládání, kompatibilní s detektory přítomnosti vč. baterií, dodávka včetně montáže a zapojení | ks | 15 |  | 0 |  |  | základní |  | 0 | 0 | 0 | 0 | 0 | 16 | K | 1 |  |  |  | ROZPOCET | 0 | 0 | 0 | 0 | 0 | 1 | 0 | 16 | 1748632831
592 | K | Pol_0703 | DALI – uvedení do provozu a odzkoušení | hod | 11 |  | 0 |  |  | základní |  | 0 | 0 | 0 | 0 | 0 | 16 | K | 1 |  |  |  | ROZPOCET | 0 | 0 | 0 | 0 | 0 | 1 | 0 | 16 | -1113760538
526 | K | Pol__0526 | Čas. spínač pod vypínač, CS3-1B (pro ventilátor), dodávka včetně montáže a zapojení | ks | 9 |  | 0 |  |  | základní |  | 0 | 0 | 0 | 0 | 0 | 16 | K | 1 |  |  |  | ROZPOCET | 0 | 0 | 0 | 0 | 0 | 1 | 0 | 16 | 1052
527 | K | Pol__0527 | Tlačítko nouzového vypnutí, kompletní, dodávka včetně montáže a zapojení | ks | 22 |  | 0 |  |  | základní |  | 0 | 0 | 0 | 0 | 0 | 16 | K | 1 |  |  |  | ROZPOCET | 0 | 0 | 0 | 0 | 0 | 1 | 0 | 16 | 1054
528 | K | 741 33-0371 | Požární spínač (S1B - S3B, schodiště), dodávka včetně montáže a zapojení | ks | 3 |  | 0 |  |  | základní |  | 0 | 0 | 0 | 0 | 0 | 16 | K | 1 |  |  |  | ROZPOCET | 0 | 0 | 0 | 0 | 0 | 1 | 0 | 16 | 1056
529 | K | 741 33-0371.1 | Požární spínač (CENTRALSTOP), dodávka včetně montáže a zapojení | ks | 3 |  | 0 |  |  | základní |  | 0 | 0 | 0 | 0 | 0 | 16 | K | 1 |  |  |  | ROZPOCET | 0 | 0 | 0 | 0 | 0 | 1 | 0 | 16 | 1058
530 | K | Pol__0530 | Řídící centrála požárního odvětrání, dodávka včetně montáže a zapojení | ks | 1 |  | 0 |  |  | základní |  | 0 | 0 | 0 | 0 | 0 | 16 | K | 1 |  |  |  | ROZPOCET | 0 | 0 | 0 | 0 | 0 | 1 | 0 | 16 | 1060
531 | K | Pol__0531 | Osoušeč rukou, cca 1600W, dodávka včetně montáže a zapojení | ks | 6 |  | 0 |  |  | základní |  | 0 | 0 | 0 | 0 | 0 | 16 | K | 1 |  |  |  | ROZPOCET | 0 | 0 | 0 | 0 | 0 | 1 | 0 | 16 | 1062
532 | K | Pol__0532 | El. připojení digestoře | ks | 1 |  | 0 |  |  | základní |  | 0 | 0 | 0 | 0 | 0 | 16 | K | 1 |  |  |  | ROZPOCET | 0 | 0 | 0 | 0 | 0 | 1 | 0 | 16 | 1064
533 | K | Pol__0533 | El. připojení vytápění střešních vpustí | ks | 6 |  | 0 |  |  | základní |  | 0 | 0 | 0 | 0 | 0 | 16 | K | 1 |  |  |  | ROZPOCET | 0 | 0 | 0 | 0 | 0 | 1 | 0 | 16 | 1066
534 | K | Pol__0534 | El. připojení vnitřních klimatizačních jednotek | ks | 12 |  | 0 |  |  | základní |  | 0 | 0 | 0 | 0 | 0 | 16 | K | 1 |  |  |  | ROZPOCET | 0 | 0 | 0 | 0 | 0 | 1 | 0 | 16 | 1068
535 | K | Pol__0535 | El. připojení venkovních klimatizačních jednotek | ks | 6 |  | 0 |  |  | základní |  | 0 | 0 | 0 | 0 | 0 | 16 | K | 1 |  |  |  | ROZPOCET | 0 | 0 | 0 | 0 | 0 | 1 | 0 | 16 | 1070
536 | K | 973 03-2616 | Vysekání kapes ve zdivu cihel. pro krabice, vel. do 10x10x5cm | ks | 467 |  | 0 |  |  | základní |  | 0 | 0 | 0 | 0 | 0 | 16 | K | 1 |  |  |  | ROZPOCET | 0 | 0 | 0 | 0 | 0 | 1 | 0 | 16 | 1072
537 | K | 973 03-2619 | Vysekání kapes ve zdivucihel. pro krabice, vel. do 15x15x10cm | ks | 5 |  | 0 |  |  | základní |  | 0 | 0 | 0 | 0 | 0 | 16 | K | 1 |  |  |  | ROZPOCET | 0 | 0 | 0 | 0 | 0 | 1 | 0 | 16 | 1074
538 | K | 741 13-0001 | Ukončení vodičů vrozváděči, průřez do 2,5mm2 | ks | 707 |  | 0 |  |  | základní |  | 0 | 0 | 0 | 0 | 0 | 16 | K | 1 |  |  |  | ROZPOCET | 0 | 0 | 0 | 0 | 0 | 1 | 0 | 16 | 1076
539 | K | 741 13-0003 | Ukončení vodičů vrozváděči, průřez do 4mm2 | ks | 220 |  | 0 |  |  | základní |  | 0 | 0 | 0 | 0 | 0 | 16 | K | 1 |  |  |  | ROZPOCET | 0 | 0 | 0 | 0 | 0 | 1 | 0 | 16 | 1078
540 | K | 741 13-0004 | Ukončení vodičů vrozváděči, průřez do 6mm2 | ks | 10 |  | 0 |  |  | základní |  | 0 | 0 | 0 | 0 | 0 | 16 | K | 1 |  |  |  | ROZPOCET | 0 | 0 | 0 | 0 | 0 | 1 | 0 | 16 | 1080
541 | K | 741 13-0006 | Ukončení vodičů vrozváděči, průřez do 16mm2 | ks | 10 |  | 0 |  |  | základní |  | 0 | 0 | 0 | 0 | 0 | 16 | K | 1 |  |  |  | ROZPOCET | 0 | 0 | 0 | 0 | 0 | 1 | 0 | 16 | 1082
542 | K | 741 13-0013 | Ukončení vodičů vrozváděči, průřez do 95mm2 | ks | 10 |  | 0 |  |  | základní |  | 0 | 0 | 0 | 0 | 0 | 16 | K | 1 |  |  |  | ROZPOCET | 0 | 0 | 0 | 0 | 0 | 1 | 0 | 16 | 1084
543 | K | 741 13-0014 | Ukončení vodičů vrozváděči, průřez do 120mm2 | ks | 2 |  | 0 |  |  | základní |  | 0 | 0 | 0 | 0 | 0 | 16 | K | 1 |  |  |  | ROZPOCET | 0 | 0 | 0 | 0 | 0 | 1 | 0 | 16 | 1086
544 | K | 741 13-0017 | Ukončení vodičů vrozváděči, průřez do 240mm2 | ks | 6 |  | 0 |  |  | základní |  | 0 | 0 | 0 | 0 | 0 | 16 | K | 1 |  |  |  | ROZPOCET | 0 | 0 | 0 | 0 | 0 | 1 | 0 | 16 | 1088
545 | K | 974 03.2121 | Vysekání rýh ve zdech z dutých tvárnic hl. do 3cm š. do 5cm | m | 880 |  | 0 |  |  | základní |  | 0 | 0 | 0 | 0 | 0 | 16 | K | 1 |  |  |  | ROZPOCET | 0 | 0 | 0 | 0 | 0 | 1 | 0 | 16 | 1090
546 | K | 974 03-2122 | Vysekání rýh ve zdech z dutých tvárnic hl. do 3cm š. do 7cm | m | 50 |  | 0 |  |  | základní |  | 0 | 0 | 0 | 0 | 0 | 16 | K | 1 |  |  |  | ROZPOCET | 0 | 0 | 0 | 0 | 0 | 1 | 0 | 16 | 1092
547 | K | 974 03-2123 | Vysekání rýh ve zdech z dutých tvárnic hl. do 3cm š. do 10cm | m | 35 |  | 0 |  |  | základní |  | 0 | 0 | 0 | 0 | 0 | 16 | K | 1 |  |  |  | ROZPOCET | 0 | 0 | 0 | 0 | 0 | 1 | 0 | 16 | 1094
548 | K | 612 13-5101 | Hrubá výplň rýh ve stěnách maltou jakékoli šířky rýhy | m2 | 51 |  | 0 |  |  | základní |  | 0 | 0 | 0 | 0 | 0 | 16 | K | 1 |  |  |  | ROZPOCET | 0 | 0 | 0 | 0 | 0 | 1 | 0 | 16 | 1096
| VV |  | 0,05 * 880m = 44m2 : | [14 empty] | VV | 1 | 1 | True | 0 | ROZPOCET
| VV |  | 0,07 * 50m = 3,5m2 : | [14 empty] | VV | 1 | 1 | True | 0 | ROZPOCET
| VV |  | 0,1 * 35m = 3,5m2 : | [14 empty] | VV | 1 | 1 | True | 0 | ROZPOCET
| VV |  | celkem: 44 + 3,5 + 3,5 = 51m2 : | [14 empty] | VV | 1 | 1 | True | 0 | ROZPOCET
| VV |  | 51 |  | 51 | [12 empty] | VV | 1 | 2 | True | 0 | ROZPOCET
| VV |  | Součet |  | 51 | [12 empty] | VV | 1 | 4 | True | 1 | ROZPOCET
549 | K | Pol__0549 | Zazdění skříní pro rozváděče (SP01+FV1, RB1.02, RB2.16) svysekáním výklenku | ks | 3 |  | 0 |  |  | základní |  | 0 | 0 | 0 | 0 | 0 | 16 | K | 1 |  |  |  | ROZPOCET | 0 | 0 | 0 | 0 | 0 | 1 | 0 | 16 | 1098
550 | K | Pol__0550 | Zazdění skříně pro rozváděče (ostatní) svysekáním výklenku | ks | 20 |  | 0 |  |  | základní |  | 0 | 0 | 0 | 0 | 0 | 16 | K | 1 |  |  |  | ROZPOCET | 0 | 0 | 0 | 0 | 0 | 1 | 0 | 16 | 1100
551 | K | 971 03-3331 | Průraz zdivem do t = 15cm | ks | 35 |  | 0 |  |  | základní |  | 0 | 0 | 0 | 0 | 0 | 16 | K | 1 |  |  |  | ROZPOCET | 0 | 0 | 0 | 0 | 0 | 1 | 0 | 16 | 1102
552 | K | 971 03-3341 | Průraz zdivem do t = 30cm | ks | 20 |  | 0 |  |  | základní |  | 0 | 0 | 0 | 0 | 0 | 16 | K | 1 |  |  |  | ROZPOCET | 0 | 0 | 0 | 0 | 0 | 1 | 0 | 16 | 1104
553 | K | 971 03-3351 | Průraz zdivem do t = 60cm | ks | 50 |  | 0 |  |  | základní |  | 0 | 0 | 0 | 0 | 0 | 16 | K | 1 |  |  |  | ROZPOCET | 0 | 0 | 0 | 0 | 0 | 1 | 0 | 16 | 1106
554 | K | Pol__0554 | Protipožární ucpávky, dodávka včetně montáže | ks | 70 |  | 0 |  |  | základní |  | 0 | 0 | 0 | 0 | 0 | 16 | K | 1 |  |  |  | ROZPOCET | 0 | 0 | 0 | 0 | 0 | 1 | 0 | 16 | 1108
555 | K | Pol__0555 | Odvoz suti a likvidace odpadu | soub. | 1 |  | 0 |  |  | základní |  | 0 | 0 | 0 | 0 | 0 | 16 | K | 1 |  |  |  | ROZPOCET | 0 | 0 | 0 | 0 | 0 | 1 | 0 | 16 | 1110
556 | K | 741 81-2011 | Zkoušky vodičů a kabelů do 4x25mm2 | ks | 330 |  | 0 |  |  | základní |  | 0 | 0 | 0 | 0 | 0 | 16 | K | 1 |  |  |  | ROZPOCET | 0 | 0 | 0 | 0 | 0 | 1 | 0 | 16 | 1112
557 | K | Pol__0557 | Podružný materiál (procentní sazba z hodnoty nosného materiálu) | soub. | 1 |  | 0 |  |  | základní |  | 0 | 0 | 0 | 0 | 0 | 16 | K | 1 |  |  |  | ROZPOCET | 0 | 0 | 0 | 0 | 0 | 1 | 0 | 16 | 1114
| D | _30 | Hromosvod a uzemnění |  |  |  | 0 |  |  |  |  | 0 |  | 0 |  | 0 | 1 | D | 0 |  |  |  | ROZPOCET | [6 empty] | 0
558 | K | 741 43-0005 | Jímací tyč, JR 2,5m, včetně dodávky a osazení na stojan | ks | 5 |  | 0 |  |  | základní |  | 0 | 0 | 0 | 0 | 0 | 16 | K | 1 |  |  |  | ROZPOCET | 0 | 0 | 0 | 0 | 0 | 1 | 0 | 16 | 1116
559 | K | 741 43-0005.1 | Jímací tyč, JR 3,0m, včetně dodávky a osazení na stojan | ks | 10 |  | 0 |  |  | základní |  | 0 | 0 | 0 | 0 | 0 | 16 | K | 1 |  |  |  | ROZPOCET | 0 | 0 | 0 | 0 | 0 | 1 | 0 | 16 | 1118
560 | K | 741 43-0003 | Jímací tyč 1m na ant. stořár (0,6m nad anténu) , včetně dodávky a osazení | ks | 1 |  | 0 |  |  | základní |  | 0 | 0 | 0 | 0 | 0 | 16 | K | 1 |  |  |  | ROZPOCET | 0 | 0 | 0 | 0 | 0 | 1 | 0 | 16 | 1120
561 | K | Pol__0561 | Izolační distanční držák jímací tyče nastavitelný na 200 - 250mm, dodávka | ks | 2 |  | 0 |  |  | základní |  | 0 | 0 | 0 | 0 | 0 | 16 | K | 1 |  |  |  | ROZPOCET | 0 | 0 | 0 | 0 | 0 | 1 | 0 | 16 | 1122
562 | K | Pol__0562 | Svorka pro spojení jínače a svodu, dodávka | ks | 2 |  | 0 |  |  | základní |  | 0 | 0 | 0 | 0 | 0 | 16 | K | 1 |  |  |  | ROZPOCET | 0 | 0 | 0 | 0 | 0 | 1 | 0 | 16 | 1124
563 | K | Pol__0563 | Izolační distanční držák svodu nastavitelný na 200 - 250mm, dodávka | ks | 3 |  | 0 |  |  | základní |  | 0 | 0 | 0 | 0 | 0 | 16 | K | 1 |  |  |  | ROZPOCET | 0 | 0 | 0 | 0 | 0 | 1 | 0 | 16 | 1126
564 | K | Pol__0564 | Držák jímací tyče - stojan (základna), dodávka | ks | 15 |  | 0 |  |  | základní |  | 0 | 0 | 0 | 0 | 0 | 16 | K | 1 |  |  |  | ROZPOCET | 0 | 0 | 0 | 0 | 0 | 1 | 0 | 16 | 1128
565 | K | Pol__0565 | Svorka pro připojení k jímací tyči, SJ1, dodávka | ks | 30 |  | 0 |  |  | základní |  | 0 | 0 | 0 | 0 | 0 | 16 | K | 1 |  |  |  | ROZPOCET | 0 | 0 | 0 | 0 | 0 | 1 | 0 | 16 | 1130
566 | K | Pol__0566 | Svorka křížová, SK, dodávka | ks | 55 |  | 0 |  |  | základní |  | 0 | 0 | 0 | 0 | 0 | 16 | K | 1 |  |  |  | ROZPOCET | 0 | 0 | 0 | 0 | 0 | 1 | 0 | 16 | 1132
567 | K | Pol__0567 | Svorka universální s příložkou, Sua / nebo Svorka spojovací, SS, dodávka | ks | 220 |  | 0 |  |  | základní |  | 0 | 0 | 0 | 0 | 0 | 16 | K | 1 |  |  |  | ROZPOCET | 0 | 0 | 0 | 0 | 0 | 1 | 0 | 16 | 1134
568 | K | Pol__0568 | Svorka připojovací, dodávka | ks | 220 |  | 0 |  |  | základní |  | 0 | 0 | 0 | 0 | 0 | 16 | K | 1 |  |  |  | ROZPOCET | 0 | 0 | 0 | 0 | 0 | 1 | 0 | 16 | 1136
569 | K | Pol__0569 | Svorka zkušební, SZ, dodávka | ks | 11 |  | 0 |  |  | základní |  | 0 | 0 | 0 | 0 | 0 | 16 | K | 1 |  |  |  | ROZPOCET | 0 | 0 | 0 | 0 | 0 | 1 | 0 | 16 | 1138
570 | K | Pol__0570 | Svorka zemnící, pásek - drát, SR3a, dodávka | ks | 32 |  | 0 |  |  | základní |  | 0 | 0 | 0 | 0 | 0 | 16 | K | 1 |  |  |  | ROZPOCET | 0 | 0 | 0 | 0 | 0 | 1 | 0 | 16 | 1140
571 | K | Pol__0571 | Svorka zemnící, pásek - pásek, SR2, dodávka | ks | 40 |  | 0 |  |  | základní |  | 0 | 0 | 0 | 0 | 0 | 16 | K | 1 |  |  |  | ROZPOCET | 0 | 0 | 0 | 0 | 0 | 1 | 0 | 16 | 1142
572 | K | 741 42-0021 | Montáž svorky hromosvodové, se 2 šrouby | ks | 220 |  | 0 |  |  | základní |  | 0 | 0 | 0 | 0 | 0 | 16 | K | 1 |  |  |  | ROZPOCET | 0 | 0 | 0 | 0 | 0 | 1 | 0 | 16 | 1144
573 | K | 741 42-0022.1 | Montáž svorky hromosvodové, se 3 a více šrouby | ks | 388 |  | 0 |  |  | základní |  | 0 | 0 | 0 | 0 | 0 | 16 | K | 1 |  |  |  | ROZPOCET | 0 | 0 | 0 | 0 | 0 | 1 | 0 | 16 | 1146
574 | K | Pol__0574 | Podpěra vedení do zdiva PV18, dodávka | ks | 111 |  | 0 |  |  | základní |  | 0 | 0 | 0 | 0 | 0 | 16 | K | 1 |  |  |  | ROZPOCET | 0 | 0 | 0 | 0 | 0 | 1 | 0 | 16 | 1148
575 | K | Pol__0575 | Podpěra vedení na plochou střechu, PV21c, dodávka | ks | 295 |  | 0 |  |  | základní |  | 0 | 0 | 0 | 0 | 0 | 16 | K | 1 |  |  |  | ROZPOCET | 0 | 0 | 0 | 0 | 0 | 1 | 0 | 16 | 1150
576 | K | Pol__0576 | Podpěra vedení na plechovou atiku, dodávka | ks | 165 |  | 0 |  |  | základní |  | 0 | 0 | 0 | 0 | 0 | 16 | K | 1 |  |  |  | ROZPOCET | 0 | 0 | 0 | 0 | 0 | 1 | 0 | 16 | 1152
577 | K | Pol__0577 | Jímací a svodový drát AlMgSi O 8mm, dodávka | m | 413 |  | 0 |  |  | základní |  | 0 | 0 | 0 | 0 | 0 | 16 | K | 1 |  |  |  | ROZPOCET | 0 | 0 | 0 | 0 | 0 | 1 | 0 | 16 | 1154
578 | K | Pol__0578 | Svodový drát AlMgSi O 10mm, dodávka | m | 64 |  | 0 |  |  | základní |  | 0 | 0 | 0 | 0 | 0 | 16 | K | 1 |  |  |  | ROZPOCET | 0 | 0 | 0 | 0 | 0 | 1 | 0 | 16 | 1156
579 | K | 741 42-0001 | Montáž hromosvodného vedení, svodových drátů nebo lan, s podpěrami, O do 10mm | m | 413 |  | 0 |  |  | základní |  | 0 | 0 | 0 | 0 | 0 | 16 | K | 1 |  |  |  | ROZPOCET | 0 | 0 | 0 | 0 | 0 | 1 | 0 | 16 | 1158
580 | K | 741 42-0011 | Montáž hromosvodného vedení, svodových drátů nebo lan, bez podpěr, O do 10mm | m | 64 |  | 0 |  |  | základní |  | 0 | 0 | 0 | 0 | 0 | 16 | K | 1 |  |  |  | ROZPOCET | 0 | 0 | 0 | 0 | 0 | 1 | 0 | 16 | 1160
581 | K | Pol__0581 | Štítek označovací | ks | 11 |  | 0 |  |  | základní |  | 0 | 0 | 0 | 0 | 0 | 16 | K | 1 |  |  |  | ROZPOCET | 0 | 0 | 0 | 0 | 0 | 1 | 0 | 16 | 1162
582 | K | 741 42-0083 | Montáž štítků k označení svodů | ks | 11 |  | 0 |  |  | základní |  | 0 | 0 | 0 | 0 | 0 | 16 | K | 1 |  |  |  | ROZPOCET | 0 | 0 | 0 | 0 | 0 | 1 | 0 | 16 | 1164
583 | K | 741 42-0051 | Ochranný úhelník 1,7m, dodávka včetně montáže | ks | 11 |  | 0 |  |  | základní |  | 0 | 0 | 0 | 0 | 0 | 16 | K | 1 |  |  |  | ROZPOCET | 0 | 0 | 0 | 0 | 0 | 1 | 0 | 16 | 1166
584 | K | Pol__0584 | Pospojení ochranného úhelníku | ks | 22 |  | 0 |  |  | základní |  | 0 | 0 | 0 | 0 | 0 | 16 | K | 1 |  |  |  | ROZPOCET | 0 | 0 | 0 | 0 | 0 | 1 | 0 | 16 | 1168
585 | K | Pol__0585 | Zemnící pásek FeZn 30x4mm, dodávka | m | 217 |  | 0 |  |  | základní |  | 0 | 0 | 0 | 0 | 0 | 16 | K | 1 |  |  |  | ROZPOCET | 0 | 0 | 0 | 0 | 0 | 1 | 0 | 16 | 1170
586 | K | 741 41-0021 | Montáž uzemňovacího vedení, pásku do 120mmm2, v zemi s izolací spojů | m | 217 |  | 0 |  |  | základní |  | 0 | 0 | 0 | 0 | 0 | 16 | K | 1 |  |  |  | ROZPOCET | 0 | 0 | 0 | 0 | 0 | 1 | 0 | 16 | 1172
587 | K | Pol__0587 | Podružný materiál (procentní sazba z hodnoty nosného materiálu) | soub. | 1 |  | 0 |  |  | základní |  | 0 | 0 | 0 | 0 | 0 | 16 | K | 1 |  |  |  | ROZPOCET | 0 | 0 | 0 | 0 | 0 | 1 | 0 | 16 | 1174
| D | VN | Vedlejší náklady |  |  |  | 0 |  |  |  |  | 0 |  | 0 |  | 0 | 1 | D | 0 |  |  |  | ROZPOCET | [6 empty] | 0
588 | K | 11 | Revize | hod | 19 |  | 0 |  |  | základní |  | 0 | 0 | 0 | 0 | 0 | 16 | K | 1 |  |  |  | ROZPOCET | 0 | 0 | 0 | 0 | 0 | 1 | 0 | 16 | 1176

## B04.1 - EL - interiérové ...
{65f43db1-b60e-45f1-8661-5adf123de50e}
2
| KRYCÍ LIST SOUPISU PRACÍ | [7 empty] | v --- níže se nacházejí doplnkové a pomocné údaje k sestavám --- v | [8 empty] | False
Stavba:
SPŠE PARDUBICE - REKONSTRUKCE AREÁLU DO NOVÉHO
Objekt:
SO 02 - BUDOVA B
Soupis:
B04.1 - EL - interiérové změny B
| KSO: |  |  |  |  | CC-CZ:
| Místo: |  |  |  |  | Datum: | 9. 9. 2024
| Zadavatel: |  |  |  |  | IČ: | 02013762
|  | SPŠE a VOŠ Pardubice |  |  |  | DIČ:
| Uchazeč: |  |  |  |  | IČ: | Vyplň údaj
|  | Vyplň údaj |  |  |  | DIČ: | Vyplň údaj
| Projektant: |  |  |  |  | IČ:
DIČ:
| Zpracovatel: |  |  |  |  | IČ:
DIČ:
Poznámka:
| Cena bez DPH | [5 empty] | 0
|  |  | Základ daně |  |  | Sazba daně | Výše daně
| DPH | základní | 0 |  |  | 21% | 0
|  | snížená | 0 |  |  | 15% | 0
|  | zákl. přenesená | 0 |  |  | 21% | 0
|  | sníž. přenesená | 0 |  |  | 15% | 0
|  | nulová | 0 |  |  | 0% | 0
| Cena s DPH |  |  | v | CZK |  | 0
| Projektant |  |  | Zpracovatel
| Datum a podpis: |  | Razítko | Datum a podpis: |  |  | Razítko
| Objednavatel |  |  | Uchazeč
| Datum a podpis: |  | Razítko | Datum a podpis: |  |  | Razítko
REKAPITULACE ČLENĚNÍ SOUPISU PRACÍ
Stavba:
SPŠE PARDUBICE - REKONSTRUKCE AREÁLU DO NOVÉHO
Objekt:
SO 02 - BUDOVA B
Soupis:
B04.1 - EL - interiérové změny B
Místo: | [5 empty] | Datum: | 9. 9. 2024
Zadavatel: |  |  | SPŠE a VOŠ Pardubice |  |  | Projektant:
Uchazeč: |  |  | Vyplň údaj |  |  | Zpracovatel:
Kód dílu - Popis | [6 empty] | Cena celkem [CZK]
Náklady ze soupisu prací | [6 empty] | 0 | [11 empty] | -1
| D1 - 1. Elektroinstalace Budova B - Interiérové změny | [5 empty] | 0
| D2 - 2. Slaboproud, AV technika, ozvučení Budova B - Interiérové změny | [5 empty] | 0
| D3 - 3. HZS, PD, revize | [5 empty] | 0
SOUPIS PRACÍ
Stavba:
SPŠE PARDUBICE - REKONSTRUKCE AREÁLU DO NOVÉHO
Objekt:
SO 02 - BUDOVA B
Soupis:
B04.1 - EL - interiérové změny B
Místo: | [5 empty] | Datum: | 9. 9. 2024
Zadavatel: |  |  | SPŠE a VOŠ Pardubice |  |  | Projektant:
Uchazeč: |  |  | Vyplň údaj |  |  | Zpracovatel:
PČ | Typ | Kód | Popis | MJ | Množství | J.cena [CZK] | Cena celkem [CZK] | Cenová soustava |  | DPH | J. Nh [h] | Nh celkem [h] | J. hmotnost [t] | Hmotnost celkem [t] | J. suť [t] | Suť Celkem [t]
Náklady soupisu celkem | [6 empty] | 0 |  |  |  |  | 0 |  | 0 |  | 0 |  | D | -1 | [7 empty] | 0
| D | D1 | 1. Elektroinstalace Budova B - Interiérové změny |  |  |  | 0 |  |  |  |  | 0 |  | 0 |  | 0 | 1 | D | 0 | ROZPOCET | [6 empty] | 0
1 | K | 749A021 | Kabel CXKH-R-J 5x1,5 | m | 200 |  | 0 |  |  | základní |  | 0 | 0 | 0 | 0 | 0 | 4 | K | 1 | ROZPOCET | 0 | 0 | 0 | 0 | 0 | 1 | 0 | 4 | 2
2 | K | 749A020 | Kabel CXKH-R-J 3x2,5 | m | 100 |  | 0 |  |  | základní |  | 0 | 0 | 0 | 0 | 0 | 4 | K | 1 | ROZPOCET | 0 | 0 | 0 | 0 | 0 | 1 | 0 | 4 | 4
3 | K | Pol9 | Regulátor DALI otočný aktivní (75mA) 230V pod omítku IP20 vč. kolébky a rám. vč. nastavení | ks | 1 |  | 0 |  |  | základní |  | 0 | 0 | 0 | 0 | 0 | 4 | K | 1 | ROZPOCET | 0 | 0 | 0 | 0 | 0 | 1 | 0 | 4 | 6
4 | K | 741025 | Zásuvka 230V/16A pod om. IP20, clonky, vč. rám. | ks | 4 |  | 0 |  |  | základní |  | 0 | 0 | 0 | 0 | 0 | 4 | K | 1 | ROZPOCET | 0 | 0 | 0 | 0 | 0 | 1 | 0 | 4 | 8
5 | K | 741026 | Zásuvka 230V/16A pod om. IP20, clonky, vč. rám. a sv. přep. | ks | 2 |  | 0 |  |  | základní |  | 0 | 0 | 0 | 0 | 0 | 4 | K | 1 | ROZPOCET | 0 | 0 | 0 | 0 | 0 | 1 | 0 | 4 | 10
6 | K | 749A002 | Krabice elinstalační plastová KP67/2 pod omítku prázdná | ks | 6 |  | 0 |  |  | základní |  | 0 | 0 | 0 | 0 | 0 | 4 | K | 1 | ROZPOCET | 0 | 0 | 0 | 0 | 0 | 1 | 0 | 4 | 12
7 | K | Pol10 | "QA34" typ: Svítidlo LED 34W, 4100 lm, DALI, AL rám, prizm. kryt, IP40, 50000hod, vestavné (600x600mm) vč. AL rámu pro SDK | ks | 30 |  | 0 |  |  | základní |  | 0 | 0 | 0 | 0 | 0 | 4 | K | 1 | ROZPOCET | 0 | 0 | 0 | 0 | 0 | 1 | 0 | 4 | 14
8 | K | 741TA033 | Ukončení kabelů do 4x10 | ks | 2 |  | 0 |  |  | základní |  | 0 | 0 | 0 | 0 | 0 | 4 | K | 1 | ROZPOCET | 0 | 0 | 0 | 0 | 0 | 1 | 0 | 4 | 16
9 | K | 749A030 | Stavební sádra | kg | 30 |  | 0 |  |  | základní |  | 0 | 0 | 0 | 0 | 0 | 4 | K | 1 | ROZPOCET | 0 | 0 | 0 | 0 | 0 | 1 | 0 | 4 | 18
11 | K | Pol11.1 | Drobný materiál (% z materálu) | set | 1 |  | 0 |  |  | základní |  | 0 | 0 | 0 | 0 | 0 | 4 | K | 1 | ROZPOCET | 0 | 0 | 0 | 0 | 0 | 1 | 0 | 4 | 20
12 | K | Pol12.1 | Sekání prostupy a stavební přípomoce (% z montáží) | set | 1 |  | 0 |  |  | základní |  | 0 | 0 | 0 | 0 | 0 | 4 | K | 1 | ROZPOCET | 0 | 0 | 0 | 0 | 0 | 1 | 0 | 4 | 22
| D | D2 | 2. Slaboproud, AV technika, ozvučení Budova B - Interiérové změny |  |  |  | 0 |  |  |  |  | 0 |  | 0 |  | 0 | 1 | D | 0 | ROZPOCET | [6 empty] | 0
14 | K | Pol13 | Projekční plátno, elektrické, vestavné, 200", 16:9 | ks | 1 |  | 0 |  |  | základní |  | 0 | 0 | 0 | 0 | 0 | 4 | K | 1 | ROZPOCET | 0 | 0 | 0 | 0 | 0 | 1 | 0 | 4 | 24
15 | K | Pol14 | Dataprojektor dle projekční vzdálenosti a velikosti plátna (3LCD, 1920x1200, 6000lm, LAN) vč. konzole | ks | 1 |  | 0 |  |  | základní |  | 0 | 0 | 0 | 0 | 0 | 4 | K | 1 | ROZPOCET | 0 | 0 | 0 | 0 | 0 | 1 | 0 | 4 | 26
16 | K | Pol15 | Podhledový reproduktor evakuačního rozhlasu dle stávající specifikace, 100V/6W | ks | 3 |  | 0 |  |  | základní |  | 0 | 0 | 0 | 0 | 0 | 4 | K | 1 | ROZPOCET | 0 | 0 | 0 | 0 | 0 | 1 | 0 | 4 | 28
17 | K | Pol16 | Rozšíření audio vedení evakuačního rozhlasu pro přednáškovou halu k novýn repro a do samostatné zóny ústředny a doplnění vedení ke stanici hlasatele | m | 100 |  | 0 |  |  | základní |  | 0 | 0 | 0 | 0 | 0 | 4 | K | 1 | ROZPOCET | 0 | 0 | 0 | 0 | 0 | 1 | 0 | 4 | 30
18 | K | Pol17 | Stanice hlasatele k ústředně evakuačního rozhlasu pro potřeby přednášejícího v hale | ks | 1 |  | 0 |  |  | základní |  | 0 | 0 | 0 | 0 | 0 | 4 | K | 1 | ROZPOCET | 0 | 0 | 0 | 0 | 0 | 1 | 0 | 4 | 32
19 | K | Pol18 | Bezdrátový mikrofon vč. příjímací stanice | ks | 1 |  | 0 |  |  | základní |  | 0 | 0 | 0 | 0 | 0 | 4 | K | 1 | ROZPOCET | 0 | 0 | 0 | 0 | 0 | 1 | 0 | 4 | 34
20 | K | Pol19 | Kabel HDMI, 10m | ks | 1 |  | 0 |  |  | základní |  | 0 | 0 | 0 | 0 | 0 | 4 | K | 1 | ROZPOCET | 0 | 0 | 0 | 0 | 0 | 1 | 0 | 4 | 36
21 | K | 749A023 | Kabeláž UTP Cat6 LSZH bezhalogenový | m | 240 |  | 0 |  |  | základní |  | 0 | 0 | 0 | 0 | 0 | 4 | K | 1 | ROZPOCET | 0 | 0 | 0 | 0 | 0 | 1 | 0 | 4 | 38
22 | K | 749A024 | Zakončení UTP kabelu vč. konektoru | ks | 4 |  | 0 |  |  | základní |  | 0 | 0 | 0 | 0 | 0 | 4 | K | 1 | ROZPOCET | 0 | 0 | 0 | 0 | 0 | 1 | 0 | 4 | 40
23 | K | 749A025 | Datová zásuvka dvojnásobná, maska, keyston, kryt, rám. - vč. proměření | ks | 2 |  | 0 |  |  | základní |  | 0 | 0 | 0 | 0 | 0 | 4 | K | 1 | ROZPOCET | 0 | 0 | 0 | 0 | 0 | 1 | 0 | 4 | 42
24 | K | Pol20 | Audio zásuvka | ks | 1 |  | 0 |  |  | základní |  | 0 | 0 | 0 | 0 | 0 | 4 | K | 1 | ROZPOCET | 0 | 0 | 0 | 0 | 0 | 1 | 0 | 4 | 44
25 | K | Pol21 | HDMI zásuvka | ks | 1 |  | 0 |  |  | základní |  | 0 | 0 | 0 | 0 | 0 | 4 | K | 1 | ROZPOCET | 0 | 0 | 0 | 0 | 0 | 1 | 0 | 4 | 46
26 | K | 749A002 | Krabice elinstalační plastová KP67/2 pod omítku prázdná | ks | 4 |  | 0 |  |  | základní |  | 0 | 0 | 0 | 0 | 0 | 4 | K | 1 | ROZPOCET | 0 | 0 | 0 | 0 | 0 | 1 | 0 | 4 | 48
27 | K | 749A009 | Trubka ohebná PVC, 320N, FX32 samozhášivá vč. kolen, spojek a příchytek | m | 10 |  | 0 |  |  | základní |  | 0 | 0 | 0 | 0 | 0 | 4 | K | 1 | ROZPOCET | 0 | 0 | 0 | 0 | 0 | 1 | 0 | 4 | 50
28 | K | 749A030 | Stavební sádra | kg | 30 |  | 0 |  |  | základní |  | 0 | 0 | 0 | 0 | 0 | 4 | K | 1 | ROZPOCET | 0 | 0 | 0 | 0 | 0 | 1 | 0 | 4 | 52
30 | K | Pol11 | Drobný materiál (% z materálu) | set | 1 |  | 0 |  |  | základní |  | 0 | 0 | 0 | 0 | 0 | 4 | K | 1 | ROZPOCET | 0 | 0 | 0 | 0 | 0 | 1 | 0 | 4 | 54
31 | K | Pol12 | Sekání prostupy a stavební přípomoce (% z montáží) | set | 1 |  | 0 |  |  | základní |  | 0 | 0 | 0 | 0 | 0 | 4 | K | 1 | ROZPOCET | 0 | 0 | 0 | 0 | 0 | 1 | 0 | 4 | 56
| D | D3 | 3. HZS, PD, revize |  |  |  | 0 |  |  |  |  | 0 |  | 0 |  | 0 | 1 | D | 0 | ROZPOCET | [6 empty] | 0
33 | K | Pol22 | Doklady, předávací protokoly, atesty | set | 1 |  | 0 |  |  | základní |  | 0 | 0 | 0 | 0 | 0 | 4 | K | 1 | ROZPOCET | 0 | 0 | 0 | 0 | 0 | 1 | 0 | 4 | 58
34 | K | 749A202 | Koordinace a zjišťovací práce | hod | 6 |  | 0 |  |  | základní |  | 0 | 0 | 0 | 0 | 0 | 4 | K | 1 | ROZPOCET | 0 | 0 | 0 | 0 | 0 | 1 | 0 | 4 | 60
35 | K | Pol23 | PD dílenská a pracovní | set | 1 |  | 0 |  |  | základní |  | 0 | 0 | 0 | 0 | 0 | 4 | K | 1 | ROZPOCET | 0 | 0 | 0 | 0 | 0 | 1 | 0 | 4 | 62
36 | K | 741TA204 | PD skutečného provedení | set | 1 |  | 0 |  |  | základní |  | 0 | 0 | 0 | 0 | 0 | 4 | K | 1 | ROZPOCET | 0 | 0 | 0 | 0 | 0 | 1 | 0 | 4 | 64
37 | K | Pol24 | Revize | set | 1 |  | 0 |  |  | základní |  | 0 | 0 | 0 | 0 | 0 | 4 | K | 1 | ROZPOCET | 0 | 0 | 0 | 0 | 0 | 1 | 0 | 4 | 66
39 | K | Pol11 | Drobný materiál (% z materálu) | set | 0 |  | 0 |  |  | základní |  | 0 | 0 | 0 | 0 | 0 | 4 | K | 1 | ROZPOCET | 0 | 0 | 0 | 0 | 0 | 1 | 0 | 4 | 68
40 | K | Pol12 | Sekání prostupy a stavební přípomoce (% z montáží) | set | 0 |  | 0 |  |  | základní |  | 0 | 0 | 0 | 0 | 0 | 4 | K | 1 | ROZPOCET | 0 | 0 | 0 | 0 | 0 | 1 | 0 | 4 | 70

## B05.1 - Poplachový zabezp...
{2131cf16-a8f8-465d-9ab9-29279c96efb0}
2
| KRYCÍ LIST SOUPISU PRACÍ | [7 empty] | v --- níže se nacházejí doplnkové a pomocné údaje k sestavám --- v | [8 empty] | False
Stavba:
SPŠE PARDUBICE - REKONSTRUKCE AREÁLU DO NOVÉHO
Objekt:
SO 02 - BUDOVA B
Soupis:
B05.1 - Poplachový zabezpečovací a tísňový systém (PZTS)
| KSO: |  |  |  |  | CC-CZ:
| Místo: |  | Pardubice |  |  | Datum: | 9. 9. 2024
| Zadavatel: |  |  |  |  | IČ: | 02013762
|  | SPŠE a VOŠ Pardubice |  |  |  | DIČ:
| Uchazeč: |  |  |  |  | IČ: | Vyplň údaj
|  | Vyplň údaj |  |  |  | DIČ: | Vyplň údaj
| Projektant: |  |  |  |  | IČ:
DIČ:
| Zpracovatel: |  |  |  |  | IČ:
DIČ:
Poznámka:
VŠECHNY POLOŽKY JSOU VČ. DODÁVKY A MONTÁŽE, PODKUD NENÍ UVEDENO JINAK
| Cena bez DPH | [5 empty] | 0
|  |  | Základ daně |  |  | Sazba daně | Výše daně
| DPH | základní | 0 |  |  | 21% | 0
|  | snížená | 0 |  |  | 15% | 0
|  | zákl. přenesená | 0 |  |  | 21% | 0
|  | sníž. přenesená | 0 |  |  | 15% | 0
|  | nulová | 0 |  |  | 0% | 0
| Cena s DPH |  |  | v | CZK |  | 0
| Projektant |  |  | Zpracovatel
| Datum a podpis: |  | Razítko | Datum a podpis: |  |  | Razítko
| Objednavatel |  |  | Uchazeč
| Datum a podpis: |  | Razítko | Datum a podpis: |  |  | Razítko
REKAPITULACE ČLENĚNÍ SOUPISU PRACÍ
Stavba:
SPŠE PARDUBICE - REKONSTRUKCE AREÁLU DO NOVÉHO
Objekt:
SO 02 - BUDOVA B
Soupis:
B05.1 - Poplachový zabezpečovací a tísňový systém (PZTS)
Místo: |  |  | Pardubice |  |  | Datum: | 9. 9. 2024
Zadavatel: |  |  | SPŠE a VOŠ Pardubice |  |  | Projektant:
Uchazeč: |  |  | Vyplň údaj |  |  | Zpracovatel:
Kód dílu - Popis | [6 empty] | Cena celkem [CZK]
Náklady ze soupisu prací | [6 empty] | 0 | [11 empty] | -1
| _1 - Materiál | [5 empty] | 0
| _2 - Montáž | [5 empty] | 0
SOUPIS PRACÍ
Stavba:
SPŠE PARDUBICE - REKONSTRUKCE AREÁLU DO NOVÉHO
Objekt:
SO 02 - BUDOVA B
Soupis:
B05.1 - Poplachový zabezpečovací a tísňový systém (PZTS)
Místo: |  |  | Pardubice |  |  | Datum: | 9. 9. 2024
Zadavatel: |  |  | SPŠE a VOŠ Pardubice |  |  | Projektant:
Uchazeč: |  |  | Vyplň údaj |  |  | Zpracovatel:
PČ | Typ | Kód | Popis | MJ | Množství | J.cena [CZK] | Cena celkem [CZK] | Cenová soustava |  | DPH | J. Nh [h] | Nh celkem [h] | J. hmotnost [t] | Hmotnost celkem [t] | J. suť [t] | Suť Celkem [t]
Náklady soupisu celkem | [6 empty] | 0 |  |  |  |  | 0 |  | 0 |  | 0 |  | D | -1 | [7 empty] | 0
| D | _1 | Materiál |  |  |  | 0 |  |  |  |  | 0 |  | 0 |  | 0 | 1 | D | 0 | ROZPOCET | [6 empty] | 0
1 | K | 1 | Ústředna, 8 zón (16 při zdvojení zón, ATZ technologie), integrované vlastnosti přístupového systému,, programování z klávesnice nebo PC (Winload, Babyware), upgrade firmware pomocí programu InField, | kus | 1 |  | 0 |  |  | základní |  | 0 | 0 | 0 | 0 | 0 | 16 | K | 1 | ROZPOCET | 0 | 0 | 0 | 0 | 0 | 1 | 0 | 16 | 2
| P |  | Poznámka k položce: Ústředna, 8 zón (16 při zdvojení zón, ATZ technologie), integrované vlastnosti přístupového systému,, programování z klávesnice nebo PC (Winload, Babyware), upgrade firmware pomocí programu InField, systém je kompatibilní s uživatelským programem NEware v 4.0 nebo vyšší, automatický úsporný režim, podsvícení klávesnic dle času, 5 PGM na ústředně, 32 přístupových modulu (K641R nebo ACM12), PGM1 může být využito jako vstup pro 2-drátový kouřový detektor, podpora až 254 rozšiřujících sběrnicových modulů, 999 uživatelských kódů, 8 podsystémů, paměť na 2048 událostí, zabudovaná baterie reálného času, napájecí zdroj 1.7A, 1 sledovaný okruh sirény, výstupu a telefonní linky, tlačítko systémového nastavení do továrních hodnot, skříň s místem pro akumulátor Příloha 02 až 06 a 12 | [14 empty] | P | 1
2 | K | 2 | Klávesnice LCD displej, 32 znaků pro popis jednotlivých parametrů, Modrý podsvit LCD, Zobrazování v, češtině ( editovatelné ), Možnost přiřazení jednoho nebo více podsystémů, 1 zóna a jedno PGM | kus | 2 |  | 0 |  |  | základní |  | 0 | 0 | 0 | 0 | 0 | 16 | K | 1 | ROZPOCET | 0 | 0 | 0 | 0 | 0 | 1 | 0 | 16 | 4
| P |  | Poznámka k položce: Klávesnice LCD displej, 32 znaků pro popis jednotlivých parametrů, Modrý podsvit LCD, Zobrazování v, češtině ( editovatelné ), Možnost přiřazení jednoho nebo více podsystémů, 1 zóna a jedno PGM (omezená tabulka PGM události), Nezávislé nastavení zvonkohry, 14 jednodotykových tlačítek, 3 vestavěné panické poplachy, Nastavitelné podsvětlení, kontrast a rychlost přepínání zobrazení Příloha 02 až 06 a 12 | [14 empty] | P | 1
3 | K | 3 | Expander(linkový modul) systémové sběrnice ústředny, Rozšiřující modul pro připojení dalších 8-mi, vyvážených zón, Sběrnicové provedení, Plně programovatelné zóny, Jeden programovatelný výstup PGM, | kus | 1 |  | 0 |  |  | základní |  | 0 | 0 | 0 | 0 | 0 | 16 | K | 1 | ROZPOCET | 0 | 0 | 0 | 0 | 0 | 1 | 0 | 16 | 6
| P |  | Poznámka k položce: Expander(linkový modul) systémové sběrnice ústředny, Rozšiřující modul pro připojení dalších 8-mi, vyvážených zón, Sběrnicové provedení, Plně programovatelné zóny, Jeden programovatelný výstup PGM, Rozměry PCB 140 x 46 mm Příloha 02 až 06 a 12 | [14 empty] | P | 1
4 | K | 4 | PIR detektor, dosah 12 m, zrcadlová optika, klid. max 15mA, SZ3 | kus | 1 |  | 0 |  |  | základní |  | 0 | 0 | 0 | 0 | 0 | 16 | K | 1 | ROZPOCET | 0 | 0 | 0 | 0 | 0 | 1 | 0 | 16 | 8
| P |  | Poznámka k položce: Příloha 02 až 06 a 12 | [14 empty] | P | 1
5 | K | 5 | Certifikovaný optický detektor nepřetržitě monitoruje vlastní citlivost a funkční stav. Jedenkrát, denně provede úplný diagnostický test, který zahrnuje dynamickou zkoušku vnitřního prostoru | kus | 2 |  | 0 |  |  | základní |  | 0 | 0 | 0 | 0 | 0 | 16 | K | 1 | ROZPOCET | 0 | 0 | 0 | 0 | 0 | 1 | 0 | 16 | 10
| P |  | Poznámka k položce: Certifikovaný optický detektor nepřetržitě monitoruje vlastní citlivost a funkční stav. Jedenkrát, denně provede úplný diagnostický test, který zahrnuje dynamickou zkoušku vnitřního prostoru vyměnitelné optické komory a test elektroniky. Když je detektor mimo povolený rozsah citlivosti nebo selže interní diagnostika, rozsvítí se žlutá poruchová LED. Jedenkrát denně detektor kompenzuje poplachovou hodnotu, aby byl rozdíl mezi klidovou a poplachovou úrovní vždy stejný. Citlivost není kompenzována mimo limity normy EN 54.Na skutečně širokospektrální a rychou detekci existuje i opticko-teplotní senzor. Současné vyhodnocování údajů z obou technologií detekce v algoritmu znamená citlivější odezvu na tlející jakož i na planoucí požár. Příloha 02 až 06 a 12 | [14 empty] | P | 1
6 | K | 6 | Magnetický kontakt, závrtný/povrchový, pracovní mezera max. 35 mm, 4 vodiče, SZ2 | kus | 9 |  | 0 |  |  | základní |  | 0 | 0 | 0 | 0 | 0 | 16 | K | 1 | ROZPOCET | 0 | 0 | 0 | 0 | 0 | 1 | 0 | 16 | 12
| P |  | Poznámka k položce: Příloha 02 až 06 a 12 | [14 empty] | P | 1
7 | K | 7 | Propojovací krabice povrchová, 15 "P" kontaktů + tamper, plastová, bílá , SZ2 | kus | 5 |  | 0 |  |  | základní |  | 0 | 0 | 0 | 0 | 0 | 16 | K | 1 | ROZPOCET | 0 | 0 | 0 | 0 | 0 | 1 | 0 | 16 | 14
| P |  | Poznámka k položce: Příloha 02 až 06 a 12 | [14 empty] | P | 1
8 | K | 8 | Bezúdržbové akumulátory, Kapacita 17 Ah, nominální napětí 12 Vss, | kus | 1 |  | 0 |  |  | základní |  | 0 | 0 | 0 | 0 | 0 | 16 | K | 1 | ROZPOCET | 0 | 0 | 0 | 0 | 0 | 1 | 0 | 16 | 16
| P |  | Poznámka k položce: Příloha 02 až 06 a 12 | [14 empty] | P | 1
9 | K | 9 | Optocko akustická signalizace, červená LED | kus | 4 |  | 0 |  |  | základní |  | 0 | 0 | 0 | 0 | 0 | 16 | K | 1 | ROZPOCET | 0 | 0 | 0 | 0 | 0 | 1 | 0 | 16 | 18
| P |  | Poznámka k položce: Příloha 02 až 06 a 12 | [14 empty] | P | 1
10 | K | 10 | Uzamykatelná skříňka na klávesnici | kus | 1 |  | 0 |  |  | základní |  | 0 | 0 | 0 | 0 | 0 | 16 | K | 1 | ROZPOCET | 0 | 0 | 0 | 0 | 0 | 1 | 0 | 16 | 20
| P |  | Poznámka k položce: Příloha 02 až 06 a 12 | [14 empty] | P | 1
11 | K | 11 | Kabel FTP drát CAT5E, 4x2x0,5 | m | 59 |  | 0 |  |  | základní |  | 0 | 0 | 0 | 0 | 0 | 16 | K | 1 | ROZPOCET | 0 | 0 | 0 | 0 | 0 | 1 | 0 | 16 | 22
| P |  | Poznámka k položce: Příloha 02 až 06 a 12 | [14 empty] | P | 1
12 | K | 12 | Kabel kabel napájecí 2x 1,5 | m | 59 |  | 0 |  |  | základní |  | 0 | 0 | 0 | 0 | 0 | 16 | K | 1 | ROZPOCET | 0 | 0 | 0 | 0 | 0 | 1 | 0 | 16 | 24
| P |  | Poznámka k položce: Příloha 02 až 06 a 12 | [14 empty] | P | 1
13 | K | 13 | Kabel sdělovací vnitřní párový stíněný 2x2x0,5 | m | 198 |  | 0 |  |  | základní |  | 0 | 0 | 0 | 0 | 0 | 16 | K | 1 | ROZPOCET | 0 | 0 | 0 | 0 | 0 | 1 | 0 | 16 | 26
| P |  | Poznámka k položce: Příloha 02 až 06 a 12 | [14 empty] | P | 1
14 | K | 14 | Kabel sdělovací vnitřní párový stíněný 3x2x0,5 | m | 210 |  | 0 |  |  | základní |  | 0 | 0 | 0 | 0 | 0 | 16 | K | 1 | ROZPOCET | 0 | 0 | 0 | 0 | 0 | 1 | 0 | 16 | 28
| P |  | Poznámka k položce: Příloha 02 až 06 a 12 | [14 empty] | P | 1
15 | K | 15 | Elektroinstalační žlab s vkládacím víkem 25x20mm, včetně příslušenství a kotvícího materiálu | m | 15 |  | 0 |  |  | základní |  | 0 | 0 | 0 | 0 | 0 | 16 | K | 1 | ROZPOCET | 0 | 0 | 0 | 0 | 0 | 1 | 0 | 16 | 30
| P |  | Poznámka k položce: Příloha 02 až 06 a 12 | [14 empty] | P | 1
16 | K | 16 | PVC trubka pr.29mm pod omítkou + krabice, vč. drážky a zapravení hrubou omítkou a zaomítání, štukovou omítkou a výmalby v rozsahu provedení drážky | m | 20 |  | 0 |  |  | základní |  | 0 | 0 | 0 | 0 | 0 | 16 | K | 1 | ROZPOCET | 0 | 0 | 0 | 0 | 0 | 1 | 0 | 16 | 32
| P |  | Poznámka k položce: Příloha 02 až 06 a 12 | [14 empty] | P | 1
17 | K | 17 | PVC trubka pr.32mm do žlabu nebo na povrchu příchytkami včetně rozbočovacích krabic | m | 120 |  | 0 |  |  | základní |  | 0 | 0 | 0 | 0 | 0 | 16 | K | 1 | ROZPOCET | 0 | 0 | 0 | 0 | 0 | 1 | 0 | 16 | 34
| P |  | Poznámka k položce: Příloha 02 až 06 a 12 | [14 empty] | P | 1
18 | K | 18 | PVC trubka pr.32mm pod omítkou + krabice, vč. drážky a zapravení hrubou omítkou a zaomítání, štukovou omítkou a výmalby v rozsahu provedení drážky | m | 10 |  | 0 |  |  | základní |  | 0 | 0 | 0 | 0 | 0 | 16 | K | 1 | ROZPOCET | 0 | 0 | 0 | 0 | 0 | 1 | 0 | 16 | 36
| P |  | Poznámka k položce: Příloha 02 až 06 a 12 | [14 empty] | P | 1
19 | K | 19 | Průrazy stěnou a opětné utěsnění do 300mm | kus | 10 |  | 0 |  |  | základní |  | 0 | 0 | 0 | 0 | 0 | 16 | K | 1 | ROZPOCET | 0 | 0 | 0 | 0 | 0 | 1 | 0 | 16 | 38
| P |  | Poznámka k položce: Příloha 02 až 06 a 12 | [14 empty] | P | 1
20 | K | 20 | Ucpávky průchodů požárními úseky dle požární zprávy do 100x100mm | kus | 10 |  | 0 |  |  | základní |  | 0 | 0 | 0 | 0 | 0 | 16 | K | 1 | ROZPOCET | 0 | 0 | 0 | 0 | 0 | 1 | 0 | 16 | 40
| P |  | Poznámka k položce: Příloha 02 až 06 a 12 | [14 empty] | P | 1
21 | K | 21 | Stavební mechanismy pro práci ve výškách do 8 m | kus | 15 |  | 0 |  |  | základní |  | 0 | 0 | 0 | 0 | 0 | 16 | K | 1 | ROZPOCET | 0 | 0 | 0 | 0 | 0 | 1 | 0 | 16 | 42
| P |  | Poznámka k položce: Příloha 02 až 06 a 12 | [14 empty] | P | 1
22 | K | 22 | Drobný blíže nespecifikovaný elektroinstalační materiál (hmoždinky, štítky, popisky, atd.) | soubor | 1 |  | 0 |  |  | základní |  | 0 | 0 | 0 | 0 | 0 | 16 | K | 1 | ROZPOCET | 0 | 0 | 0 | 0 | 0 | 1 | 0 | 16 | 44
| P |  | Poznámka k položce: Příloha 02 až 06 a 12 | [14 empty] | P | 1
| D | _2 | Montáž |  |  |  | 0 |  |  |  |  | 0 |  | 0 |  | 0 | 1 | D | 0 | ROZPOCET | [6 empty] | 0
23 | K | 1 | Ústředna, 8 zón (16 při zdvojení zón, ATZ technologie), integrované vlastnosti přístupového systému,, programování z klávesnice nebo PC (Winload, Babyware), upgrade firmware pomocí programu InField, | kus | 1 |  | 0 |  |  | základní |  | 0 | 0 | 0 | 0 | 0 | 16 | K | 1 | ROZPOCET | 0 | 0 | 0 | 0 | 0 | 1 | 0 | 16 | 46
| P |  | Poznámka k položce: Ústředna, 8 zón (16 při zdvojení zón, ATZ technologie), integrované vlastnosti přístupového systému,, programování z klávesnice nebo PC (Winload, Babyware), upgrade firmware pomocí programu InField, systém je kompatibilní s uživatelským programem NEware v 4.0 nebo vyšší, automatický úsporný režim, podsvícení klávesnic dle času, 5 PGM na ústředně, 32 přístupových modulu (K641R nebo ACM12), PGM1 může být využito jako vstup pro 2-drátový kouřový detektor, podpora až 254 rozšiřujících sběrnicových modulů, 999 uživatelských kódů, 8 podsystémů, paměť na 2048 událostí, zabudovaná baterie reálného času, napájecí zdroj 1.7A, 1 sledovaný okruh sirény, výstupu a telefonní linky, tlačítko systémového nastavení do továrních hodnot, skříň s místem pro akumulátor Příloha 02 až 06 a 12 | [14 empty] | P | 1
24 | K | 2 | Klávesnice LCD displej, 32 znaků pro popis jednotlivých parametrů, Modrý podsvit LCD, Zobrazování v, češtině ( editovatelné ), Možnost přiřazení jednoho nebo více podsystémů, 1 zóna a jedno PGM | kus | 2 |  | 0 |  |  | základní |  | 0 | 0 | 0 | 0 | 0 | 16 | K | 1 | ROZPOCET | 0 | 0 | 0 | 0 | 0 | 1 | 0 | 16 | 48
| P |  | Poznámka k položce: Klávesnice LCD displej, 32 znaků pro popis jednotlivých parametrů, Modrý podsvit LCD, Zobrazování v, češtině ( editovatelné ), Možnost přiřazení jednoho nebo více podsystémů, 1 zóna a jedno PGM (omezená tabulka PGM události), Nezávislé nastavení zvonkohry, 14 jednodotykových tlačítek, 3 vestavěné panické poplachy, Nastavitelné podsvětlení, kontrast a rychlost přepínání zobrazení Příloha 02 až 06 a 12 | [14 empty] | P | 1
25 | K | 3 | Expander(linkový modul) systémové sběrnice ústředny, Rozšiřující modul pro připojení dalších 8-mi, vyvážených zón, Sběrnicové provedení, Plně programovatelné zóny, Jeden programovatelný výstup PGM, | kus | 1 |  | 0 |  |  | základní |  | 0 | 0 | 0 | 0 | 0 | 16 | K | 1 | ROZPOCET | 0 | 0 | 0 | 0 | 0 | 1 | 0 | 16 | 50
| P |  | Poznámka k položce: Expander(linkový modul) systémové sběrnice ústředny, Rozšiřující modul pro připojení dalších 8-mi, vyvážených zón, Sběrnicové provedení, Plně programovatelné zóny, Jeden programovatelný výstup PGM, Rozměry PCB 140 x 46 mm Příloha 02 až 06 a 12 | [14 empty] | P | 1
26 | K | 4 | PIR detektor, dosah 12 m, zrcadlová optika, klid. max 15mA, SZ3 | kus | 1 |  | 0 |  |  | základní |  | 0 | 0 | 0 | 0 | 0 | 16 | K | 1 | ROZPOCET | 0 | 0 | 0 | 0 | 0 | 1 | 0 | 16 | 52
| P |  | Poznámka k položce: Příloha 02 až 06 a 12 | [14 empty] | P | 1
27 | K | 5 | Certifikovaný optický detektor nepřetržitě monitoruje vlastní citlivost a funkční stav. Jedenkrát, denně provede úplný diagnostický test, který zahrnuje dynamickou zkoušku vnitřního prostoru | kus | 2 |  | 0 |  |  | základní |  | 0 | 0 | 0 | 0 | 0 | 16 | K | 1 | ROZPOCET | 0 | 0 | 0 | 0 | 0 | 1 | 0 | 16 | 54
| P |  | Poznámka k položce: Certifikovaný optický detektor nepřetržitě monitoruje vlastní citlivost a funkční stav. Jedenkrát, denně provede úplný diagnostický test, který zahrnuje dynamickou zkoušku vnitřního prostoru vyměnitelné optické komory a test elektroniky. Když je detektor mimo povolený rozsah citlivosti nebo selže interní diagnostika, rozsvítí se žlutá poruchová LED. Jedenkrát denně detektor kompenzuje poplachovou hodnotu, aby byl rozdíl mezi klidovou a poplachovou úrovní vždy stejný. Citlivost není kompenzována mimo limity normy EN 54.Na skutečně širokospektrální a rychou detekci existuje i opticko-teplotní senzor. Současné vyhodnocování údajů z obou technologií detekce v algoritmu znamená citlivější odezvu na tlející jakož i na planoucí požár. Příloha 02 až 06 a 12 | [14 empty] | P | 1
28 | K | 6 | Magnetický kontakt, závrtný/povrchový, pracovní mezera max. 35 mm, 4 vodiče, SZ2 | kus | 9 |  | 0 |  |  | základní |  | 0 | 0 | 0 | 0 | 0 | 16 | K | 1 | ROZPOCET | 0 | 0 | 0 | 0 | 0 | 1 | 0 | 16 | 56
| P |  | Poznámka k položce: Příloha 02 až 06 a 12 | [14 empty] | P | 1
29 | K | 7 | Propojovací krabice povrchová, 15 "P" kontaktů + tamper, plastová, bílá , SZ2 | kus | 5 |  | 0 |  |  | základní |  | 0 | 0 | 0 | 0 | 0 | 16 | K | 1 | ROZPOCET | 0 | 0 | 0 | 0 | 0 | 1 | 0 | 16 | 58
| P |  | Poznámka k položce: Příloha 02 až 06 a 12 | [14 empty] | P | 1
30 | K | 8 | Bezúdržbové akumulátory, Kapacita 17 Ah, nominální napětí 12 Vss, | kus | 1 |  | 0 |  |  | základní |  | 0 | 0 | 0 | 0 | 0 | 16 | K | 1 | ROZPOCET | 0 | 0 | 0 | 0 | 0 | 1 | 0 | 16 | 60
| P |  | Poznámka k položce: Příloha 02 až 06 a 12 | [14 empty] | P | 1
31 | K | 9 | Optocko akustická signalizace, červená LED | kus | 4 |  | 0 |  |  | základní |  | 0 | 0 | 0 | 0 | 0 | 16 | K | 1 | ROZPOCET | 0 | 0 | 0 | 0 | 0 | 1 | 0 | 16 | 62
| P |  | Poznámka k položce: Příloha 02 až 06 a 12 | [14 empty] | P | 1
32 | K | 10 | Uzamykatelná skříňka na klávesnici | kus | 1 |  | 0 |  |  | základní |  | 0 | 0 | 0 | 0 | 0 | 16 | K | 1 | ROZPOCET | 0 | 0 | 0 | 0 | 0 | 1 | 0 | 16 | 64
| P |  | Poznámka k položce: Příloha 02 až 06 a 12 | [14 empty] | P | 1
33 | K | 11 | Kabel FTP drát CAT5E, 4x2x0,5 | m | 59 |  | 0 |  |  | základní |  | 0 | 0 | 0 | 0 | 0 | 16 | K | 1 | ROZPOCET | 0 | 0 | 0 | 0 | 0 | 1 | 0 | 16 | 66
| P |  | Poznámka k položce: Příloha 02 až 06 a 12 | [14 empty] | P | 1
34 | K | 12 | Kabel kabel napájecí 2x 1,5 | m | 59 |  | 0 |  |  | základní |  | 0 | 0 | 0 | 0 | 0 | 16 | K | 1 | ROZPOCET | 0 | 0 | 0 | 0 | 0 | 1 | 0 | 16 | 68
| P |  | Poznámka k položce: Příloha 02 až 06 a 12 | [14 empty] | P | 1
35 | K | 13 | Kabel sdělovací vnitřní párový stíněný 2x2x0,5 | m | 198 |  | 0 |  |  | základní |  | 0 | 0 | 0 | 0 | 0 | 16 | K | 1 | ROZPOCET | 0 | 0 | 0 | 0 | 0 | 1 | 0 | 16 | 70
| P |  | Poznámka k položce: Příloha 02 až 06 a 12 | [14 empty] | P | 1
36 | K | 14 | Kabel sdělovací vnitřní párový stíněný 3x2x0,5 | m | 210 |  | 0 |  |  | základní |  | 0 | 0 | 0 | 0 | 0 | 16 | K | 1 | ROZPOCET | 0 | 0 | 0 | 0 | 0 | 1 | 0 | 16 | 72
| P |  | Poznámka k položce: Příloha 02 až 06 a 12 | [14 empty] | P | 1
37 | K | 15 | Elektroinstalační žlab s vkládacím víkem 25x20mm, včetně příslušenství a kotvícího materiálu | m | 15 |  | 0 |  |  | základní |  | 0 | 0 | 0 | 0 | 0 | 16 | K | 1 | ROZPOCET | 0 | 0 | 0 | 0 | 0 | 1 | 0 | 16 | 74
| P |  | Poznámka k položce: Příloha 02 až 06 a 12 | [14 empty] | P | 1
38 | K | 16 | PVC trubka pr.29mm pod omítkou + krabice, vč. drážky a zapravení hrubou omítkou a zaomítání, štukovou omítkou a výmalby v rozsahu provedení drážky | m | 20 |  | 0 |  |  | základní |  | 0 | 0 | 0 | 0 | 0 | 16 | K | 1 | ROZPOCET | 0 | 0 | 0 | 0 | 0 | 1 | 0 | 16 | 76
| P |  | Poznámka k položce: Příloha 02 až 06 a 12 | [14 empty] | P | 1
39 | K | 17 | PVC trubka pr.32mm do žlabu nebo na povrchu příchytkami včetně rozbočovacích krabic | m | 120 |  | 0 |  |  | základní |  | 0 | 0 | 0 | 0 | 0 | 16 | K | 1 | ROZPOCET | 0 | 0 | 0 | 0 | 0 | 1 | 0 | 16 | 78
| P |  | Poznámka k položce: Příloha 02 až 06 a 12 | [14 empty] | P | 1
40 | K | 18 | PVC trubka pr.32mm pod omítkou + krabice, vč. drážky a zapravení hrubou omítkou a zaomítání, štukovou omítkou a výmalby v rozsahu provedení drážky | m | 10 |  | 0 |  |  | základní |  | 0 | 0 | 0 | 0 | 0 | 16 | K | 1 | ROZPOCET | 0 | 0 | 0 | 0 | 0 | 1 | 0 | 16 | 80
| P |  | Poznámka k položce: Příloha 02 až 06 a 12 | [14 empty] | P | 1
41 | K | 19 | Průrazy stěnou a opětné utěsnění do 300mm | kus | 10 |  | 0 |  |  | základní |  | 0 | 0 | 0 | 0 | 0 | 16 | K | 1 | ROZPOCET | 0 | 0 | 0 | 0 | 0 | 1 | 0 | 16 | 82
| P |  | Poznámka k položce: Příloha 02 až 06 a 12 | [14 empty] | P | 1
42 | K | 20.1 | Ucpávky průchodů požárními úseky dle požární zprávy do 100x100mm | kud | 10 |  | 0 |  |  | základní |  | 0 | 0 | 0 | 0 | 0 | 16 | K | 1 | ROZPOCET | 0 | 0 | 0 | 0 | 0 | 1 | 0 | 16 | 84
| P |  | Poznámka k položce: Příloha 02 až 06 a 12 | [14 empty] | P | 1
43 | K | 21 | Stavební mechanismy pro práci ve výškách do 8 m | kus | 15 |  | 0 |  |  | základní |  | 0 | 0 | 0 | 0 | 0 | 16 | K | 1 | ROZPOCET | 0 | 0 | 0 | 0 | 0 | 1 | 0 | 16 | 86
| P |  | Poznámka k položce: Příloha 02 až 06 a 12 | [14 empty] | P | 1
44 | K | 22 | Drobný blíže nespecifikovaný elektroinstalační materiál (hmoždinky, štítky, popisky, atd.) | soubor | 1 |  | 0 |  |  | základní |  | 0 | 0 | 0 | 0 | 0 | 16 | K | 1 | ROZPOCET | 0 | 0 | 0 | 0 | 0 | 1 | 0 | 16 | 88
| P |  | Poznámka k položce: Příloha 02 až 06 a 12 | [14 empty] | P | 1
45 | K | 23 | Komplexní zkoušky | hod | 8 |  | 0 |  |  | základní |  | 0 | 0 | 0 | 0 | 0 | 16 | K | 1 | ROZPOCET | 0 | 0 | 0 | 0 | 0 | 1 | 0 | 16 | 90
| P |  | Poznámka k položce: Příloha 02 až 06 a 12 | [14 empty] | P | 1
46 | K | 24 | Příprava na montáž | hod | 12 |  | 0 |  |  | základní |  | 0 | 0 | 0 | 0 | 0 | 16 | K | 1 | ROZPOCET | 0 | 0 | 0 | 0 | 0 | 1 | 0 | 16 | 92
| P |  | Poznámka k položce: Příloha 02 až 06 a 12 | [14 empty] | P | 1
47 | K | 25 | Součinnost IT specialisty uživatele | hod | 8 |  | 0 |  |  | základní |  | 0 | 0 | 0 | 0 | 0 | 16 | K | 1 | ROZPOCET | 0 | 0 | 0 | 0 | 0 | 1 | 0 | 16 | 94
| P |  | Poznámka k položce: Příloha 02 až 06 a 12 | [14 empty] | P | 1
48 | K | 26 | Práce technika / specialisty | hod | 8 |  | 0 |  |  | základní |  | 0 | 0 | 0 | 0 | 0 | 16 | K | 1 | ROZPOCET | 0 | 0 | 0 | 0 | 0 | 1 | 0 | 16 | 96
| P |  | Poznámka k položce: Příloha 02 až 06 a 12 | [14 empty] | P | 1
49 | K | 27 | SW práce | hod | 12 |  | 0 |  |  | základní |  | 0 | 0 | 0 | 0 | 0 | 16 | K | 1 | ROZPOCET | 0 | 0 | 0 | 0 | 0 | 1 | 0 | 16 | 98
| P |  | Poznámka k položce: Příloha 02 až 06 a 12 | [14 empty] | P | 1
50 | K | 28 | Konfigurace / programování systému | hod | 16 |  | 0 |  |  | základní |  | 0 | 0 | 0 | 0 | 0 | 16 | K | 1 | ROZPOCET | 0 | 0 | 0 | 0 | 0 | 1 | 0 | 16 | 100
| P |  | Poznámka k položce: Příloha 02 až 06 a 12 | [14 empty] | P | 1
51 | K | 29 | Revize, zprovoznění systému, zaškolení obsluhy, zkušební provoz | hod | 8 |  | 0 |  |  | základní |  | 0 | 0 | 0 | 0 | 0 | 16 | K | 1 | ROZPOCET | 0 | 0 | 0 | 0 | 0 | 1 | 0 | 16 | 102
| P |  | Poznámka k položce: Příloha 02 až 06 a 12 | [14 empty] | P | 1
52 | K | 31 | Zpracování provozních řádů | hod | 8 |  | 0 |  |  | základní |  | 0 | 0 | 0 | 0 | 0 | 16 | K | 1 | ROZPOCET | 0 | 0 | 0 | 0 | 0 | 1 | 0 | 16 | 104
| P |  | Poznámka k položce: Příloha 02 až 06 a 12 | [14 empty] | P | 1

## B05.2 - Elektronická kont...
{ed37958d-4eb4-4550-b252-9ff78da4d234}
2
| KRYCÍ LIST SOUPISU PRACÍ | [7 empty] | v --- níže se nacházejí doplnkové a pomocné údaje k sestavám --- v | [8 empty] | False
Stavba:
SPŠE PARDUBICE - REKONSTRUKCE AREÁLU DO NOVÉHO
Objekt:
SO 02 - BUDOVA B
Soupis:
B05.2 - Elektronická kontrola vstupu (EKV)
| KSO: |  |  |  |  | CC-CZ:
| Místo: |  | Pardubice |  |  | Datum: | 9. 9. 2024
| Zadavatel: |  |  |  |  | IČ: | 02013762
|  | SPŠE a VOŠ Pardubice |  |  |  | DIČ:
| Uchazeč: |  |  |  |  | IČ: | Vyplň údaj
|  | Vyplň údaj |  |  |  | DIČ: | Vyplň údaj
| Projektant: |  |  |  |  | IČ:
DIČ:
| Zpracovatel: |  |  |  |  | IČ:
DIČ:
Poznámka:
VŠECHNY POLOŽKY JSOU VČ. DODÁVKY A MONTÁŽE, PODKUD NENÍ UVEDENO JINAK
| Cena bez DPH | [5 empty] | 0
|  |  | Základ daně |  |  | Sazba daně | Výše daně
| DPH | základní | 0 |  |  | 21% | 0
|  | snížená | 0 |  |  | 15% | 0
|  | zákl. přenesená | 0 |  |  | 21% | 0
|  | sníž. přenesená | 0 |  |  | 15% | 0
|  | nulová | 0 |  |  | 0% | 0
| Cena s DPH |  |  | v | CZK |  | 0
| Projektant |  |  | Zpracovatel
| Datum a podpis: |  | Razítko | Datum a podpis: |  |  | Razítko
| Objednavatel |  |  | Uchazeč
| Datum a podpis: |  | Razítko | Datum a podpis: |  |  | Razítko
REKAPITULACE ČLENĚNÍ SOUPISU PRACÍ
Stavba:
SPŠE PARDUBICE - REKONSTRUKCE AREÁLU DO NOVÉHO
Objekt:
SO 02 - BUDOVA B
Soupis:
B05.2 - Elektronická kontrola vstupu (EKV)
Místo: |  |  | Pardubice |  |  | Datum: | 9. 9. 2024
Zadavatel: |  |  | SPŠE a VOŠ Pardubice |  |  | Projektant:
Uchazeč: |  |  | Vyplň údaj |  |  | Zpracovatel:
Kód dílu - Popis | [6 empty] | Cena celkem [CZK]
Náklady ze soupisu prací | [6 empty] | 0 | [11 empty] | -1
| _3 - Materiál | [5 empty] | 0
| _4 - Montáž | [5 empty] | 0
SOUPIS PRACÍ
Stavba:
SPŠE PARDUBICE - REKONSTRUKCE AREÁLU DO NOVÉHO
Objekt:
SO 02 - BUDOVA B
Soupis:
B05.2 - Elektronická kontrola vstupu (EKV)
Místo: |  |  | Pardubice |  |  | Datum: | 9. 9. 2024
Zadavatel: |  |  | SPŠE a VOŠ Pardubice |  |  | Projektant:
Uchazeč: |  |  | Vyplň údaj |  |  | Zpracovatel:
PČ | Typ | Kód | Popis | MJ | Množství | J.cena [CZK] | Cena celkem [CZK] | Cenová soustava |  | DPH | J. Nh [h] | Nh celkem [h] | J. hmotnost [t] | Hmotnost celkem [t] | J. suť [t] | Suť Celkem [t]
Náklady soupisu celkem | [6 empty] | 0 |  |  |  |  | 0 |  | 0 |  | 0 |  | D | -1 | [7 empty] | 0
| D | _3 | Materiál |  |  |  | 0 |  |  |  |  | 0 |  | 0 |  | 0 | 1 | D | 0 | ROZPOCET | [6 empty] | 0
1 | K | 1 | Kontroler pro rozšíření základního systému v objektu SPŠE a VOŠ v objektu Karla IV/13. Připojení, kontroleru přímo k LAN/WAN nebo RS485, Dynamicky alokovaná paměť karet/transakcí | kus | 1 |  | 0 |  |  | základní |  | 0 | 0 | 0 | 0 | 0 | 16 | K | 1 | ROZPOCET | 0 | 0 | 0 | 0 | 0 | 1 | 0 | 16 | 2
| P |  | Poznámka k položce: Kontroler pro rozšíření základního systému v objektu SPŠE a VOŠ v objektu Karla IV/13. Připojení kontroleru přímo k LAN/WAN nebo RS485, Dynamicky alokovaná paměť karet/transakcí, Až 300 000 držitelů karet a 1 000 000 uložených transakcí, ARM9 procesor s Linux OS umožňuje přirozenou komunikaci s Ethernetem, přenosová rychlost 115200bps Příloha 02 až 05,07,12 | [14 empty] | P | 1
2 | K | 2 | Dveřní terminál, tento modul slouží jako technologický mezistupeň oddělující přístupové místo od, hlavní řídící jednotky - kontroleru | kus | 1 |  | 0 |  |  | základní |  | 0 | 0 | 0 | 0 | 0 | 16 | K | 1 | ROZPOCET | 0 | 0 | 0 | 0 | 0 | 1 | 0 | 16 | 4
| P |  | Poznámka k položce: Příloha 02 až 05,07,12 | [14 empty] | P | 1
3 | K | 3 | Čtečka AMR - moderní design, je vyrobena za použití nerezové oceli 304 proti korozi. Elektronika, čtečky je chráněna proti povětrnostním podmínkám (IP54). Čtečka je určena pro vnitřní i venkovní | kus | 1 |  | 0 |  |  | základní |  | 0 | 0 | 0 | 0 | 0 | 16 | K | 1 | ROZPOCET | 0 | 0 | 0 | 0 | 0 | 1 | 0 | 16 | 6
| P |  | Poznámka k položce: Čtečka AMR - moderní design, je vyrobena za použití nerezové oceli 304 proti korozi. Elektronika, čtečky je chráněna proti povětrnostním podmínkám (IP54). Čtečka je určena pro vnitřní i venkovní použtí Příloha 02 až 05,07,12 | [14 empty] | P | 1
4 | K | 4 | Napájecí zdroj 12V 3A, ocelový box, možnost připojení záložního akumulátoru do kapacity 18Ah | kus | 1 |  | 0 |  |  | základní |  | 0 | 0 | 0 | 0 | 0 | 16 | K | 1 | ROZPOCET | 0 | 0 | 0 | 0 | 0 | 1 | 0 | 16 | 8
| P |  | Poznámka k položce: Příloha 02 až 05,07,12 | [14 empty] | P | 1
5 | K | 5 | záložní akumulátor YUASA 12V 17Ah s prodlouženou životností na 4-5 let | kus | 1 |  | 0 |  |  | základní |  | 0 | 0 | 0 | 0 | 0 | 16 | K | 1 | ROZPOCET | 0 | 0 | 0 | 0 | 0 | 1 | 0 | 16 | 10
| P |  | Poznámka k položce: Příloha 02 až 05,07,12 | [14 empty] | P | 1
6 | K | 6 | Kabel datový FTP cat5, B2cas1d0 uložený do trubky nebo dospolečné kabelové trasy - žlabu | m | 226 |  | 0 |  |  | základní |  | 0 | 0 | 0 | 0 | 0 | 16 | K | 1 | ROZPOCET | 0 | 0 | 0 | 0 | 0 | 1 | 0 | 16 | 12
| P |  | Poznámka k položce: Příloha 02 až 05,07,12 | [14 empty] | P | 1
7 | K | 7 | Kabel sdělovací 2x0,8, B2cas1d0 uložený do trubky nebo dospolečné kabelové trasy - žlabu | m | 30 |  | 0 |  |  | základní |  | 0 | 0 | 0 | 0 | 0 | 16 | K | 1 | ROZPOCET | 0 | 0 | 0 | 0 | 0 | 1 | 0 | 16 | 14
| P |  | Poznámka k položce: Příloha 02 až 05,07,12 | [14 empty] | P | 1
8 | K | 8 | Kabel napájecí 2x1,5, B2cas1d0 uložený do trubky nebo dospolečné kabelové trasy - žlabu | m | 41 |  | 0 |  |  | základní |  | 0 | 0 | 0 | 0 | 0 | 16 | K | 1 | ROZPOCET | 0 | 0 | 0 | 0 | 0 | 1 | 0 | 16 | 16
| P |  | Poznámka k položce: Příloha 02 až 05,07,12 | [14 empty] | P | 1
9 | K | 9 | PVC trubka pr.29mm pod omítkou + krabice, vč. drážky a zapravení hrubou omítkou a zaomítání, štukovou omítkou a výmalby v rozsahu provedení drážky | m | 15 |  | 0 |  |  | základní |  | 0 | 0 | 0 | 0 | 0 | 16 | K | 1 | ROZPOCET | 0 | 0 | 0 | 0 | 0 | 1 | 0 | 16 | 18
| P |  | Poznámka k položce: Příloha 02 až 05,07,12 | [14 empty] | P | 1
10 | K | 10 | Ovládací tlačítka na ruční ovládání brány, branky a dveří dle výrobní dokumentace | kus | 3 |  | 0 |  |  | základní |  | 0 | 0 | 0 | 0 | 0 | 16 | K | 1 | ROZPOCET | 0 | 0 | 0 | 0 | 0 | 1 | 0 | 16 | 20
| P |  | Poznámka k položce: Příloha 02 až 05,07,12 | [14 empty] | P | 1
| D | _4 | Montáž |  |  |  | 0 |  |  |  |  | 0 |  | 0 |  | 0 | 1 | D | 0 | ROZPOCET | [6 empty] | 0
11 | K | 1 | Kontroler pro rozšíření základního systému v objektu SPŠE a VOŠ v objektu Karla IV/13. Připojení, kontroleru přímo k LAN/WAN nebo RS485, Dynamicky alokovaná paměť karet/transakcí | kus | 1 |  | 0 |  |  | základní |  | 0 | 0 | 0 | 0 | 0 | 16 | K | 1 | ROZPOCET | 0 | 0 | 0 | 0 | 0 | 1 | 0 | 16 | 22
| P |  | Poznámka k položce: Kontroler pro rozšíření základního systému v objektu SPŠE a VOŠ v objektu Karla IV/13. Připojení kontroleru přímo k LAN/WAN nebo RS485, Dynamicky alokovaná paměť karet/transakcí, Až 300 000 držitelů karet a 1 000 000 uložených transakcí, ARM9 procesor s Linux OS umožňuje přirozenou komunikaci s Ethernetem, přenosová rychlost 115200bps Příloha 02 až 05,07,12 | [14 empty] | P | 1
12 | K | 2 | Dveřní terminál, tento modul slouží jako technologický mezistupeň oddělující přístupové místo od, hlavní řídící jednotky - kontroleru | kus | 1 |  | 0 |  |  | základní |  | 0 | 0 | 0 | 0 | 0 | 16 | K | 1 | ROZPOCET | 0 | 0 | 0 | 0 | 0 | 1 | 0 | 16 | 24
| P |  | Poznámka k položce: Příloha 02 až 05,07,12 | [14 empty] | P | 1
13 | K | 3 | Čtečka AMR - moderní design, je vyrobena za použití nerezové oceli 304 proti korozi. Elektronika, čtečky je chráněna proti povětrnostním podmínkám (IP54). Čtečka je určena pro vnitřní i venkovní | kus | 1 |  | 0 |  |  | základní |  | 0 | 0 | 0 | 0 | 0 | 16 | K | 1 | ROZPOCET | 0 | 0 | 0 | 0 | 0 | 1 | 0 | 16 | 26
| P |  | Poznámka k položce: Čtečka AMR - moderní design, je vyrobena za použití nerezové oceli 304 proti korozi. Elektronika, čtečky je chráněna proti povětrnostním podmínkám (IP54). Čtečka je určena pro vnitřní i venkovní použtí Příloha 02 až 05,07,12 | [14 empty] | P | 1
14 | K | 4 | Napájecí zdroj 12V 3A, ocelový box, možnost připojení záložního akumulátoru do kapacity 18Ah | kus | 1 |  | 0 |  |  | základní |  | 0 | 0 | 0 | 0 | 0 | 16 | K | 1 | ROZPOCET | 0 | 0 | 0 | 0 | 0 | 1 | 0 | 16 | 28
| P |  | Poznámka k položce: Příloha 02 až 05,07,12 | [14 empty] | P | 1
15 | K | 5 | záložní akumulátor YUASA 12V 17Ah s prodlouženou životností na 4-5 let | kus | 1 |  | 0 |  |  | základní |  | 0 | 0 | 0 | 0 | 0 | 16 | K | 1 | ROZPOCET | 0 | 0 | 0 | 0 | 0 | 1 | 0 | 16 | 30
| P |  | Poznámka k položce: Příloha 02 až 05,07,12 | [14 empty] | P | 1
16 | K | 6 | Kabel datový FTP cat5, B2cas1d0 uložený do trubky nebo dospolečné kabelové trasy - žlabu | m | 226 |  | 0 |  |  | základní |  | 0 | 0 | 0 | 0 | 0 | 16 | K | 1 | ROZPOCET | 0 | 0 | 0 | 0 | 0 | 1 | 0 | 16 | 32
| P |  | Poznámka k položce: Příloha 02 až 05,07,12 | [14 empty] | P | 1
17 | K | 7 | Kabel sdělovací 2x0,8, B2cas1d0 uložený do trubky nebo dospolečné kabelové trasy - žlabu | m | 30 |  | 0 |  |  | základní |  | 0 | 0 | 0 | 0 | 0 | 16 | K | 1 | ROZPOCET | 0 | 0 | 0 | 0 | 0 | 1 | 0 | 16 | 34
| P |  | Poznámka k položce: Příloha 02 až 05,07,12 | [14 empty] | P | 1
18 | K | 8 | Kabel napájecí 2x1,5, B2cas1d0 uložený do trubky nebo dospolečné kabelové trasy - žlabu | m | 41 |  | 0 |  |  | základní |  | 0 | 0 | 0 | 0 | 0 | 16 | K | 1 | ROZPOCET | 0 | 0 | 0 | 0 | 0 | 1 | 0 | 16 | 36
| P |  | Poznámka k položce: Příloha 02 až 05,07,12 | [14 empty] | P | 1
19 | K | 9 | PVC trubka pr.29mm pod omítkou + krabice, vč. drážky a zapravení hrubou omítkou a zaomítání, štukovou omítkou a výmalby v rozsahu provedení drážky | m | 15 |  | 0 |  |  | základní |  | 0 | 0 | 0 | 0 | 0 | 16 | K | 1 | ROZPOCET | 0 | 0 | 0 | 0 | 0 | 1 | 0 | 16 | 38
| P |  | Poznámka k položce: Příloha 02 až 05,07,12 | [14 empty] | P | 1
20 | K | 10.1 | oživení systému EKV, uvedení do provozu, programování systému EKV z centrálního serveru SPŠE | hod | 32 |  | 0 |  |  | základní |  | 0 | 0 | 0 | 0 | 0 | 16 | K | 1 | ROZPOCET | 0 | 0 | 0 | 0 | 0 | 1 | 0 | 16 | 40
| P |  | Poznámka k položce: Příloha 02 až 05,07,12 | [14 empty] | P | 1
21 | K | 11 | Ovládací tlačítka na ruční ovládání brány, branky a dveří dele výrobní dokumentace | kus | 3 |  | 0 |  |  | základní |  | 0 | 0 | 0 | 0 | 0 | 16 | K | 1 | ROZPOCET | 0 | 0 | 0 | 0 | 0 | 1 | 0 | 16 | 42
| P |  | Poznámka k položce: Příloha 02 až 05,07,12 | [14 empty] | P | 1
22 | K | 12 | Komplexní zkoušky | hod | 8 |  | 0 |  |  | základní |  | 0 | 0 | 0 | 0 | 0 | 16 | K | 1 | ROZPOCET | 0 | 0 | 0 | 0 | 0 | 1 | 0 | 16 | 44
| P |  | Poznámka k položce: Příloha 02 až 05,07,12 | [14 empty] | P | 1
23 | K | 13 | Příprava na montáž | hod | 12 |  | 0 |  |  | základní |  | 0 | 0 | 0 | 0 | 0 | 16 | K | 1 | ROZPOCET | 0 | 0 | 0 | 0 | 0 | 1 | 0 | 16 | 46
| P |  | Poznámka k položce: Příloha 02 až 05,07,12 | [14 empty] | P | 1
24 | K | 14 | Součinnost IT specialisty uživatele | hod | 8 |  | 0 |  |  | základní |  | 0 | 0 | 0 | 0 | 0 | 16 | K | 1 | ROZPOCET | 0 | 0 | 0 | 0 | 0 | 1 | 0 | 16 | 48
| P |  | Poznámka k položce: Příloha 02 až 05,07,12 | [14 empty] | P | 1
25 | K | 15 | Práce technika / specialisty | hod | 8 |  | 0 |  |  | základní |  | 0 | 0 | 0 | 0 | 0 | 16 | K | 1 | ROZPOCET | 0 | 0 | 0 | 0 | 0 | 1 | 0 | 16 | 50
| P |  | Poznámka k položce: Příloha 02 až 05,07,12 | [14 empty] | P | 1
26 | K | 16 | SW práce | hod | 12 |  | 0 |  |  | základní |  | 0 | 0 | 0 | 0 | 0 | 16 | K | 1 | ROZPOCET | 0 | 0 | 0 | 0 | 0 | 1 | 0 | 16 | 52
| P |  | Poznámka k položce: Příloha 02 až 05,07,12 | [14 empty] | P | 1
27 | K | 17 | Konfigurace / programování systému | hod | 16 |  | 0 |  |  | základní |  | 0 | 0 | 0 | 0 | 0 | 16 | K | 1 | ROZPOCET | 0 | 0 | 0 | 0 | 0 | 1 | 0 | 16 | 54
| P |  | Poznámka k položce: Příloha 02 až 05,07,12 | [14 empty] | P | 1
28 | K | 18 | Revize, zprovoznění systému, zaškolení obsluhy, zkušební provoz | hod | 8 |  | 0 |  |  | základní |  | 0 | 0 | 0 | 0 | 0 | 16 | K | 1 | ROZPOCET | 0 | 0 | 0 | 0 | 0 | 1 | 0 | 16 | 56
| P |  | Poznámka k položce: Příloha 02 až 05,07,12 | [14 empty] | P | 1
29 | K | 20 | Zpracování provozních řádů | hod | 8 |  | 0 |  |  | základní |  | 0 | 0 | 0 | 0 | 0 | 16 | K | 1 | ROZPOCET | 0 | 0 | 0 | 0 | 0 | 1 | 0 | 16 | 58
| P |  | Poznámka k položce: Příloha 02 až 05,07,12 | [14 empty] | P | 1

## B05.3 - Kamerový systém -...
{6df1646c-95bb-4a0d-a02b-1aaa2954c754}
2
| KRYCÍ LIST SOUPISU PRACÍ | [7 empty] | v --- níže se nacházejí doplnkové a pomocné údaje k sestavám --- v | [8 empty] | False
Stavba:
SPŠE PARDUBICE - REKONSTRUKCE AREÁLU DO NOVÉHO
Objekt:
SO 02 - BUDOVA B
Soupis:
B05.3 - Kamerový systém - (CCTV)
| KSO: |  |  |  |  | CC-CZ:
| Místo: |  | Pardubice |  |  | Datum: | 9. 9. 2024
| Zadavatel: |  |  |  |  | IČ: | 02013762
|  | SPŠE a VOŠ Pardubice |  |  |  | DIČ:
| Uchazeč: |  |  |  |  | IČ: | Vyplň údaj
|  | Vyplň údaj |  |  |  | DIČ: | Vyplň údaj
| Projektant: |  |  |  |  | IČ:
DIČ:
| Zpracovatel: |  |  |  |  | IČ:
DIČ:
Poznámka:
VŠECHNY POLOŽKY JSOU VČ. DODÁVKY A MONTÁŽE, PODKUD NENÍ UVEDENO JINAK
| Cena bez DPH | [5 empty] | 0
|  |  | Základ daně |  |  | Sazba daně | Výše daně
| DPH | základní | 0 |  |  | 21% | 0
|  | snížená | 0 |  |  | 15% | 0
|  | zákl. přenesená | 0 |  |  | 21% | 0
|  | sníž. přenesená | 0 |  |  | 15% | 0
|  | nulová | 0 |  |  | 0% | 0
| Cena s DPH |  |  | v | CZK |  | 0
| Projektant |  |  | Zpracovatel
| Datum a podpis: |  | Razítko | Datum a podpis: |  |  | Razítko
| Objednavatel |  |  | Uchazeč
| Datum a podpis: |  | Razítko | Datum a podpis: |  |  | Razítko
REKAPITULACE ČLENĚNÍ SOUPISU PRACÍ
Stavba:
SPŠE PARDUBICE - REKONSTRUKCE AREÁLU DO NOVÉHO
Objekt:
SO 02 - BUDOVA B
Soupis:
B05.3 - Kamerový systém - (CCTV)
Místo: |  |  | Pardubice |  |  | Datum: | 9. 9. 2024
Zadavatel: |  |  | SPŠE a VOŠ Pardubice |  |  | Projektant:
Uchazeč: |  |  | Vyplň údaj |  |  | Zpracovatel:
Kód dílu - Popis | [6 empty] | Cena celkem [CZK]
Náklady ze soupisu prací | [6 empty] | 0 | [11 empty] | -1
| _5 - Materiál | [5 empty] | 0
| _6 - Montáž | [5 empty] | 0
SOUPIS PRACÍ
Stavba:
SPŠE PARDUBICE - REKONSTRUKCE AREÁLU DO NOVÉHO
Objekt:
SO 02 - BUDOVA B
Soupis:
B05.3 - Kamerový systém - (CCTV)
Místo: |  |  | Pardubice |  |  | Datum: | 9. 9. 2024
Zadavatel: |  |  | SPŠE a VOŠ Pardubice |  |  | Projektant:
Uchazeč: |  |  | Vyplň údaj |  |  | Zpracovatel:
PČ | Typ | Kód | Popis | MJ | Množství | J.cena [CZK] | Cena celkem [CZK] | Cenová soustava |  | DPH | J. Nh [h] | Nh celkem [h] | J. hmotnost [t] | Hmotnost celkem [t] | J. suť [t] | Suť Celkem [t]
Náklady soupisu celkem | [6 empty] | 0 |  |  |  |  | 0 |  | 0 |  | 0 |  | D | -1 | [7 empty] | 0
| D | _5 | Materiál |  |  |  | 0 |  |  |  |  | 0 |  | 0 |  | 0 | 1 | D | 0 | ROZPOCET | [6 empty] | 0
1 | K | 1 | 2.0 Megapixelová, G1, IP venkovní vysoce citlivá antivandal miniDome kamera s IR přísvitem, 1/2.8", Progressive Scan CMOS, komprese H.265+/H.265/H.264+/H.264/MJPEG, max.rozlišení 25fps (1920 × 1080, | kus | 4 |  | 0 |  |  | základní |  | 0 | 0 | 0 | 0 | 0 | 16 | K | 1 | ROZPOCET | 0 | 0 | 0 | 0 | 0 | 1 | 0 | 16 | 2
| P |  | Poznámka k položce: 2.0 Megapixelová, G1, IP venkovní vysoce citlivá antivandal miniDome kamera s IR přísvitem, 1/2.8", Progressive Scan CMOS, komprese H.265+/H.265/H.264+/H.264/MJPEG, max.rozlišení 25fps (1920 × 1080, 1280 × 960, 1280×720), objektiv: 2,8mm (4 a 6mm volitelně) @ F1.2, úhel zobrazení: 108°(2.8mm), 86.4°(4mm), 52°(6mm), Citlivost: 0.005Lux @(F1.2,AGC ZAP.) 0 LUX s IR, Den & Noc: ICR automaticky, BLC, 3D-DNR, WDR 120dB, Dosah IR: 20-30m, Bez poplachového I/O a Audio I/O, Micro SD/SDHC/SDXC až 128 GB, Napájení: DC12V/541mA, PoE (802.3af, Power over Ethernet), Pracovní rozsah: -30°C – 60°C, IP67, Antivandal krytí: IK10, doporučený kryt pro skrytou montáž kabelů: DS-1280ZJ-M, kamera má pod paticí prostor pro skrytí kabeláže Příloha 02 až 05,08,12 | [14 empty] | P | 1
2 | K | 2 | 16 kanálový 4K síťový digitální videorekordér, záznam video&audio, komprese, H.265/H.265+/H.264/H.264+/MPEG4, vstupní/odchozí šířka pásma 160M/256Mbps, dekódování hl. monitor: | kus | 1 |  | 0 |  |  | základní |  | 0 | 0 | 0 | 0 | 0 | 16 | K | 1 | ROZPOCET | 0 | 0 | 0 | 0 | 0 | 1 | 0 | 16 | 4
| P |  | Poznámka k položce: 16 kanálový 4K síťový digitální videorekordér, záznam video&audio, komprese, H.265/H.265+/H.264/H.264+/MPEG4, vstupní/odchozí šířka pásma 160M/256Mbps, dekódování hl. monitor: 4-k @ 4K, nebo 16-k @ 1080p, HDMI (4K) a VGA na hlavní monitor, 2x RJ45 10M/100M/1000M Ethernet Port, podpora 2x HDD o kapacitě 8TB, 1* USB 2.0, 1* USB 3.0, 16xPoE/100M/?200W/IEEE 802.3 af/at, bez HDD, Poplachový I/O: 4/1, lokalizace v čj., napájení: 240V AC, 50Hz/15W, velikost 1U, Program klient zdarma. Příloha 02 až 05,08,12 | [14 empty] | P | 1
3 | K | 3 | Pevný disk do záznamového zařízení, kapacita 4000GB, provedení 24/7 | kus | 1 |  | 0 |  |  | základní |  | 0 | 0 | 0 | 0 | 0 | 16 | K | 1 | ROZPOCET | 0 | 0 | 0 | 0 | 0 | 1 | 0 | 16 | 6
| P |  | Poznámka k položce: Příloha 02 až 05,08,12 | [14 empty] | P | 1
4 | K | 4 | zadní kryt pro skrytou montáž kabelů dle typu kamery, | kus | 4 |  | 0 |  |  | základní |  | 0 | 0 | 0 | 0 | 0 | 16 | K | 1 | ROZPOCET | 0 | 0 | 0 | 0 | 0 | 1 | 0 | 16 | 8
| P |  | Poznámka k položce: Příloha 02 až 05,08,12 | [14 empty] | P | 1
5 | K | 5 | LCD LED monitor pro 24/7 provoz v CCTV, úhlopříčka 24", rozlišení Full HD. | kus | 1 |  | 0 |  |  | základní |  | 0 | 0 | 0 | 0 | 0 | 16 | K | 1 | ROZPOCET | 0 | 0 | 0 | 0 | 0 | 1 | 0 | 16 | 10
| P |  | Poznámka k položce: Příloha 02 až 05,08,12 | [14 empty] | P | 1
6 | K | 6 | záložní napájecí zdroj UPS 230V AC (Line-Interactive) do 19" skříně (výška 2U), multifunkční LCD, displej, max. výstupní výkon 1600W/2200VA, kapacita baterie 4x 9Ah, 8 zásuvek EURO (typ IEC) sfunkcí | kus | 1 |  | 0 |  |  | základní |  | 0 | 0 | 0 | 0 | 0 | 16 | K | 1 | ROZPOCET | 0 | 0 | 0 | 0 | 0 | 1 | 0 | 16 | 12
| P |  | Poznámka k položce: záložní napájecí zdroj UPS 230V AC (Line-Interactive) do 19" skříně (výška 2U), multifunkční LCD, displej, max. výstupní výkon 1600W/2200VA, kapacita baterie 4x 9Ah, 8 zásuvek EURO (typ IEC) s funkcí záložního zdroje AC 230V, vč. ochrany před přepětím, přepěťová ochrana datové linky RJ11/RJ45, vstupní napájecí EURO zásuvka AC 230V (IEC320C14), automatická regulace výstupního napětí AVR, PC rozhraní USB/2x RS232, součástí dodávky software pro PC (Auto-Shutdown pro OS Windows), podpora vzdálené správy pomocí SNMP (možno dokoupit HTTP Network Card) Příloha 02 až 05,08,12 | [14 empty] | P | 1
7 | K | 7 | HDMI kabel pro připojení monitoru k NVR | kus | 1 |  | 0 |  |  | základní |  | 0 | 0 | 0 | 0 | 0 | 16 | K | 1 | ROZPOCET | 0 | 0 | 0 | 0 | 0 | 1 | 0 | 16 | 14
| P |  | Poznámka k položce: Příloha 02 až 05,08,12 | [14 empty] | P | 1
8 | K | 8 | Propojovací kabel datový UTP CAT6, erůzné délky | kus | 9 |  | 0 |  |  | základní |  | 0 | 0 | 0 | 0 | 0 | 16 | K | 1 | ROZPOCET | 0 | 0 | 0 | 0 | 0 | 1 | 0 | 16 | 16
| P |  | Poznámka k položce: Příloha 02 až 05,08,12 | [14 empty] | P | 1
| D | _6 | Montáž |  |  |  | 0 |  |  |  |  | 0 |  | 0 |  | 0 | 1 | D | 0 | ROZPOCET | [6 empty] | 0
9 | K | 1 | 2.0 Megapixelová, G1, IP venkovní vysoce citlivá antivandal miniDome kamera s IR přísvitem, 1/2.8", Progressive Scan CMOS, komprese H.265+/H.265/H.264+/H.264/MJPEG, max.rozlišení 25fps (1920 × 1080, | kus | 6 |  | 0 |  |  | základní |  | 0 | 0 | 0 | 0 | 0 | 16 | K | 1 | ROZPOCET | 0 | 0 | 0 | 0 | 0 | 1 | 0 | 16 | 18
| P |  | Poznámka k položce: 2.0 Megapixelová, G1, IP venkovní vysoce citlivá antivandal miniDome kamera s IR přísvitem, 1/2.8", Progressive Scan CMOS, komprese H.265+/H.265/H.264+/H.264/MJPEG, max.rozlišení 25fps (1920 × 1080, 1280 × 960, 1280×720), objektiv: 2,8mm (4 a 6mm volitelně) @ F1.2, úhel zobrazení: 108°(2.8mm), 86.4°(4mm), 52°(6mm), Citlivost: 0.005Lux @(F1.2,AGC ZAP.) 0 LUX s IR, Den & Noc: ICR automaticky, BLC, 3D-DNR, WDR 120dB, Dosah IR: 20-30m, Bez poplachového I/O a Audio I/O, Micro SD/SDHC/SDXC až 128 GB, Napájení: DC12V/541mA, PoE (802.3af, Power over Ethernet), Pracovní rozsah: -30°C – 60°C, IP67, Antivandal krytí: IK10, doporučený kryt pro skrytou montáž kabelů: DS-1280ZJ-M, kamera má pod paticí prostor pro skrytí kabeláže Příloha 02 až 05,08,12 | [14 empty] | P | 1
10 | K | 2 | 16 kanálový 4K síťový digitální videorekordér, záznam video&audio, komprese, H.265/H.265+/H.264/H.264+/MPEG4, vstupní/odchozí šířka pásma 160M/256Mbps, dekódování hl. monitor: | kus | 1 |  | 0 |  |  | základní |  | 0 | 0 | 0 | 0 | 0 | 16 | K | 1 | ROZPOCET | 0 | 0 | 0 | 0 | 0 | 1 | 0 | 16 | 20
| P |  | Poznámka k položce: 16 kanálový 4K síťový digitální videorekordér, záznam video&audio, komprese, H.265/H.265+/H.264/H.264+/MPEG4, vstupní/odchozí šířka pásma 160M/256Mbps, dekódování hl. monitor: 4-k @ 4K, nebo 16-k @ 1080p, HDMI (4K) a VGA na hlavní monitor, 2x RJ45 10M/100M/1000M Ethernet Port, podpora 2x HDD o kapacitě 8TB, 1* USB 2.0, 1* USB 3.0, 16xPoE/100M/?200W/IEEE 802.3 af/at, bez HDD, Poplachový I/O: 4/1, lokalizace v čj., napájení: 240V AC, 50Hz/15W, velikost 1U, Program klient zdarma. Příloha 02 až 05,08,12 | [14 empty] | P | 1
11 | K | 3 | Pevný disk do záznamového zařízení, kapacita 4000GB, provedení 24/7 | kus | 1 |  | 0 |  |  | základní |  | 0 | 0 | 0 | 0 | 0 | 16 | K | 1 | ROZPOCET | 0 | 0 | 0 | 0 | 0 | 1 | 0 | 16 | 22
| P |  | Poznámka k položce: Příloha 02 až 05,08,12 | [14 empty] | P | 1
12 | K | 4.1 | zadní kryt pro skrytou montáž kabelů , dle typu kamery | kus | 4 |  | 0 |  |  | základní |  | 0 | 0 | 0 | 0 | 0 | 16 | K | 1 | ROZPOCET | 0 | 0 | 0 | 0 | 0 | 1 | 0 | 16 | 24
| P |  | Poznámka k položce: Příloha 02 až 05,08,12 | [14 empty] | P | 1
13 | K | 5 | LCD LED monitor pro 24/7 provoz v CCTV, úhlopříčka 24", rozlišení Full HD. | kus | 1 |  | 0 |  |  | základní |  | 0 | 0 | 0 | 0 | 0 | 16 | K | 1 | ROZPOCET | 0 | 0 | 0 | 0 | 0 | 1 | 0 | 16 | 26
| P |  | Poznámka k položce: Příloha 02 až 05,08,12 | [14 empty] | P | 1
14 | K | 6 | záložní napájecí zdroj UPS 230V AC (Line-Interactive) do 19" skříně (výška 2U), multifunkční LCD, displej, max. výstupní výkon 1600W/2200VA, kapacita baterie 4x 9Ah, 8 zásuvek EURO (typ IEC) sfunkcí | kus | 1 |  | 0 |  |  | základní |  | 0 | 0 | 0 | 0 | 0 | 16 | K | 1 | ROZPOCET | 0 | 0 | 0 | 0 | 0 | 1 | 0 | 16 | 28
| P |  | Poznámka k položce: 16 kanálový 4K síťový digitální videorekordér, záznam video&audio, komprese, H.265/H.265+/H.264/H.264+/MPEG4, vstupní/odchozí šířka pásma 160M/256Mbps, dekódování hl. monitor: 4-k @ 4K, nebo 16-k @ 1080p, HDMI (4K) a VGA na hlavní monitor, 2x RJ45 10M/100M/1000M Ethernet Port, podpora 2x HDD o kapacitě 8TB, 1* USB 2.0, 1* USB 3.0, 16xPoE/100M/?200W/IEEE 802.3 af/at, bez HDD, Poplachový I/O: 4/1, lokalizace v čj., napájení: 240V AC, 50Hz/15W, velikost 1U, Program klient zdarma. Příloha 02 až 05,08,12 | [14 empty] | P | 1
15 | K | 7 | HDMI kabel pro připojení monitoru k NVR | kus | 1 |  | 0 |  |  | základní |  | 0 | 0 | 0 | 0 | 0 | 16 | K | 1 | ROZPOCET | 0 | 0 | 0 | 0 | 0 | 1 | 0 | 16 | 30
| P |  | Poznámka k položce: Příloha 02 až 05,08,12 | [14 empty] | P | 1
16 | K | 8 | Propojovací kabel datový UTP CAT6, erůzné délky | kus | 9 |  | 0 |  |  | základní |  | 0 | 0 | 0 | 0 | 0 | 16 | K | 1 | ROZPOCET | 0 | 0 | 0 | 0 | 0 | 1 | 0 | 16 | 32
| P |  | Poznámka k položce: Příloha 02 až 05,08,12 | [14 empty] | P | 1
17 | K | 9 | Zámečnické práce - montáž čtečky na branku, držák čtečky včetně materiálu | soubor | 1 |  | 0 |  |  | základní |  | 0 | 0 | 0 | 0 | 0 | 16 | K | 1 | ROZPOCET | 0 | 0 | 0 | 0 | 0 | 1 | 0 | 16 | 34
| P |  | Poznámka k položce: Příloha 02 až 05,08,12 | [14 empty] | P | 1
18 | K | 10 | Komplexní zkoušky | hod | 8 |  | 0 |  |  | základní |  | 0 | 0 | 0 | 0 | 0 | 16 | K | 1 | ROZPOCET | 0 | 0 | 0 | 0 | 0 | 1 | 0 | 16 | 36
| P |  | Poznámka k položce: Příloha 02 až 05,08,12 | [14 empty] | P | 1
19 | K | 11 | Kamerová zkouška před zahájením instalace | hod | 12 |  | 0 |  |  | základní |  | 0 | 0 | 0 | 0 | 0 | 16 | K | 1 | ROZPOCET | 0 | 0 | 0 | 0 | 0 | 1 | 0 | 16 | 38
| P |  | Poznámka k položce: Příloha 02 až 05,08,12 | [14 empty] | P | 1
20 | K | 12 | Součinnost IT specialisty uživatele | hod | 8 |  | 0 |  |  | základní |  | 0 | 0 | 0 | 0 | 0 | 16 | K | 1 | ROZPOCET | 0 | 0 | 0 | 0 | 0 | 1 | 0 | 16 | 40
| P |  | Poznámka k položce: Příloha 02 až 05,08,12 | [14 empty] | P | 1
21 | K | 13 | Práce technika / specialisty | hod | 8 |  | 0 |  |  | základní |  | 0 | 0 | 0 | 0 | 0 | 16 | K | 1 | ROZPOCET | 0 | 0 | 0 | 0 | 0 | 1 | 0 | 16 | 42
| P |  | Poznámka k položce: Příloha 02 až 05,08,12 | [14 empty] | P | 1
22 | K | 14 | SW práce | hod | 12 |  | 0 |  |  | základní |  | 0 | 0 | 0 | 0 | 0 | 16 | K | 1 | ROZPOCET | 0 | 0 | 0 | 0 | 0 | 1 | 0 | 16 | 44
| P |  | Poznámka k položce: Příloha 02 až 05,08,12 | [14 empty] | P | 1
23 | K | 15 | Konfigurace / programování systému | hod | 16 |  | 0 |  |  | základní |  | 0 | 0 | 0 | 0 | 0 | 16 | K | 1 | ROZPOCET | 0 | 0 | 0 | 0 | 0 | 1 | 0 | 16 | 46
| P |  | Poznámka k položce: Příloha 02 až 05,08,12 | [14 empty] | P | 1
24 | K | 16 | Revize, zprovoznění systému, zaškolení obsluhy, zkušební provoz | hod | 8 |  | 0 |  |  | základní |  | 0 | 0 | 0 | 0 | 0 | 16 | K | 1 | ROZPOCET | 0 | 0 | 0 | 0 | 0 | 1 | 0 | 16 | 48
| P |  | Poznámka k položce: Příloha 02 až 05,08,12 | [14 empty] | P | 1
25 | K | 18 | Zpracování provozních řádů | hod | 8 |  | 0 |  |  | základní |  | 0 | 0 | 0 | 0 | 0 | 16 | K | 1 | ROZPOCET | 0 | 0 | 0 | 0 | 0 | 1 | 0 | 16 | 50
| P |  | Poznámka k položce: Příloha 02 až 05,08,12 | [14 empty] | P | 1

## B05.4 - Strukturovaná kab...
{17bd7ad5-293e-4df1-a562-20cdafad2040}
2
| KRYCÍ LIST SOUPISU PRACÍ | [7 empty] | v --- níže se nacházejí doplnkové a pomocné údaje k sestavám --- v | [8 empty] | False
Stavba:
SPŠE PARDUBICE - REKONSTRUKCE AREÁLU DO NOVÉHO
Objekt:
SO 02 - BUDOVA B
Soupis:
B05.4 - Strukturovaná kabeláž (SK)
| KSO: |  |  |  |  | CC-CZ:
| Místo: |  | Pardubice |  |  | Datum: | 9. 9. 2024
| Zadavatel: |  |  |  |  | IČ: | 02013762
|  | SPŠE a VOŠ Pardubice |  |  |  | DIČ:
| Uchazeč: |  |  |  |  | IČ: | Vyplň údaj
|  | Vyplň údaj |  |  |  | DIČ: | Vyplň údaj
| Projektant: |  |  |  |  | IČ:
DIČ:
| Zpracovatel: |  |  |  |  | IČ:
DIČ:
Poznámka:
VŠECHNY POLOŽKY JSOU VČ. DODÁVKY A MONTÁŽE, PODKUD NENÍ UVEDENO JINAK
| Cena bez DPH | [5 empty] | 0
|  |  | Základ daně |  |  | Sazba daně | Výše daně
| DPH | základní | 0 |  |  | 21% | 0
|  | snížená | 0 |  |  | 15% | 0
|  | zákl. přenesená | 0 |  |  | 21% | 0
|  | sníž. přenesená | 0 |  |  | 15% | 0
|  | nulová | 0 |  |  | 0% | 0
| Cena s DPH |  |  | v | CZK |  | 0
| Projektant |  |  | Zpracovatel
| Datum a podpis: |  | Razítko | Datum a podpis: |  |  | Razítko
| Objednavatel |  |  | Uchazeč
| Datum a podpis: |  | Razítko | Datum a podpis: |  |  | Razítko
REKAPITULACE ČLENĚNÍ SOUPISU PRACÍ
Stavba:
SPŠE PARDUBICE - REKONSTRUKCE AREÁLU DO NOVÉHO
Objekt:
SO 02 - BUDOVA B
Soupis:
B05.4 - Strukturovaná kabeláž (SK)
Místo: |  |  | Pardubice |  |  | Datum: | 9. 9. 2024
Zadavatel: |  |  | SPŠE a VOŠ Pardubice |  |  | Projektant:
Uchazeč: |  |  | Vyplň údaj |  |  | Zpracovatel:
Kód dílu - Popis | [6 empty] | Cena celkem [CZK]
Náklady ze soupisu prací | [6 empty] | 0 | [11 empty] | -1
| _7 - Materiál | [5 empty] | 0
| _8 - Montáž | [5 empty] | 0
SOUPIS PRACÍ
Stavba:
SPŠE PARDUBICE - REKONSTRUKCE AREÁLU DO NOVÉHO
Objekt:
SO 02 - BUDOVA B
Soupis:
B05.4 - Strukturovaná kabeláž (SK)
Místo: |  |  | Pardubice |  |  | Datum: | 9. 9. 2024
Zadavatel: |  |  | SPŠE a VOŠ Pardubice |  |  | Projektant:
Uchazeč: |  |  | Vyplň údaj |  |  | Zpracovatel:
PČ | Typ | Kód | Popis | MJ | Množství | J.cena [CZK] | Cena celkem [CZK] | Cenová soustava |  | DPH | J. Nh [h] | Nh celkem [h] | J. hmotnost [t] | Hmotnost celkem [t] | J. suť [t] | Suť Celkem [t]
Náklady soupisu celkem | [6 empty] | 0 |  |  |  |  | 0 |  | 0 |  | 0 |  | D | -1 | [7 empty] | 0
| D | _7 | Materiál |  |  |  | 0 |  |  |  |  | 0 |  | 0 |  | 0 | 1 | D | 0 | ROZPOCET | [6 empty] | 0
1 | K | 1 | Rack 800x(42U)x800, přední a zadní ventilované dveře, zadní navíc vertikálně dělené | kus | 4 |  | 0 |  |  | základní |  | 0 | 0 | 0 | 0 | 0 | 16 | K | 1 | ROZPOCET | 0 | 0 | 0 | 0 | 0 | 1 | 0 | 16 | 2
| P |  | Poznámka k položce: Příloha 02 až 05,09,12 | [14 empty] | P | 1
2 | K | 2 | Plech s ventilátory 800x800-1200, 2 větr., RAL7035, včetně příslušenství | kus | 4 |  | 0 |  |  | základní |  | 0 | 0 | 0 | 0 | 0 | 16 | K | 1 | ROZPOCET | 0 | 0 | 0 | 0 | 0 | 1 | 0 | 16 | 4
| P |  | Poznámka k položce: Příloha 02 až 05,09,12 | [14 empty] | P | 1
3 | K | 3 | Lišta s el.zásuvkami, 7 zás., s vypínačem, včetně příslušenství | kus | 5 |  | 0 |  |  | základní |  | 0 | 0 | 0 | 0 | 0 | 16 | K | 1 | ROZPOCET | 0 | 0 | 0 | 0 | 0 | 1 | 0 | 16 | 6
| P |  | Poznámka k položce: Příloha 02 až 05,09,12 | [14 empty] | P | 1
4 | K | 4 | Polička hluboká, včetně příslušenství | kus | 4 |  | 0 |  |  | základní |  | 0 | 0 | 0 | 0 | 0 | 16 | K | 1 | ROZPOCET | 0 | 0 | 0 | 0 | 0 | 1 | 0 | 16 | 8
| P |  | Poznámka k položce: Příloha 02 až 05,09,12 | [14 empty] | P | 1
5 | K | 5 | Vyvazovací panel 19“,2U, včetně příslušenství | kus | 13 |  | 0 |  |  | základní |  | 0 | 0 | 0 | 0 | 0 | 16 | K | 1 | ROZPOCET | 0 | 0 | 0 | 0 | 0 | 1 | 0 | 16 | 10
| P |  | Poznámka k položce: Příloha 02 až 05,09,12 | [14 empty] | P | 1
6 | K | 6 | Záslepka 19“, včetně příslušenství | kus | 4 |  | 0 |  |  | základní |  | 0 | 0 | 0 | 0 | 0 | 16 | K | 1 | ROZPOCET | 0 | 0 | 0 | 0 | 0 | 1 | 0 | 16 | 12
| P |  | Poznámka k položce: Příloha 02 až 05,09,12 | [14 empty] | P | 1
7 | K | 7 | UTP kabel 4x2x0,5, 100 Ohm, CAT6, B2ca | m | 13580 |  | 0 |  |  | základní |  | 0 | 0 | 0 | 0 | 0 | 16 | K | 1 | ROZPOCET | 0 | 0 | 0 | 0 | 0 | 1 | 0 | 16 | 14
| P |  | Poznámka k položce: Příloha 02 až 05,09,12 | [14 empty] | P | 1
8 | K | 8 | Optický kabel MM 24 vl. do trubky, do žlabu | m | 100 |  | 0 |  |  | základní |  | 0 | 0 | 0 | 0 | 0 | 16 | K | 1 | ROZPOCET | 0 | 0 | 0 | 0 | 0 | 1 | 0 | 16 | 16
| P |  | Poznámka k položce: Příloha 02 až 05,09,12 | [14 empty] | P | 1
9 | K | 9 | Datová zásuvka 2 x RJ45 CAT 6, UTP, montáž pod omítku, včetně příslušenství, koordinace se, zásuvkami 230 VAC | kus | 32 |  | 0 |  |  | základní |  | 0 | 0 | 0 | 0 | 0 | 16 | K | 1 | ROZPOCET | 0 | 0 | 0 | 0 | 0 | 1 | 0 | 16 | 18
| P |  | Poznámka k položce: Příloha 02 až 05,09,12 | [14 empty] | P | 1
10 | K | 10 | Datová zásuvka 1 x RJ45 CAT 6 , UTP, montáž do parapetního kanálu, včetně příslušenství, koordinace, se zásuvkami 230 VAC | kus | 167 |  | 0 |  |  | základní |  | 0 | 0 | 0 | 0 | 0 | 16 | K | 1 | ROZPOCET | 0 | 0 | 0 | 0 | 0 | 1 | 0 | 16 | 20
| P |  | Poznámka k položce: Příloha 02 až 05,09,12 | [14 empty] | P | 1
11 | K | 11 | Datová zásuvka 2 x RJ45 CAT 6 , UTP, montáž do parapetního kanálu, včetně příslušenství, koordinace, se zásuvkami 230 VAC | kus | 18 |  | 0 |  |  | základní |  | 0 | 0 | 0 | 0 | 0 | 16 | K | 1 | ROZPOCET | 0 | 0 | 0 | 0 | 0 | 1 | 0 | 16 | 22
| P |  | Poznámka k položce: Příloha 02 až 05,09,12 | [14 empty] | P | 1
12 | K | 12 | Datová zásuvka 2 x RJ45 CAT 6, UTP, montáž na DIN lištu, včetně příslušenství | kus | 2 |  | 0 |  |  | základní |  | 0 | 0 | 0 | 0 | 0 | 16 | K | 1 | ROZPOCET | 0 | 0 | 0 | 0 | 0 | 1 | 0 | 16 | 24
| P |  | Poznámka k položce: Příloha 02 až 05,09,12 | [14 empty] | P | 1
13 | K | 13 | Datová zásuvka 1 x RJ45 CAT 6, UTP, pro kameru, provedení pod omítku včetně příslušenství | kus | 4 |  | 0 |  |  | základní |  | 0 | 0 | 0 | 0 | 0 | 16 | K | 1 | ROZPOCET | 0 | 0 | 0 | 0 | 0 | 1 | 0 | 16 | 26
| P |  | Poznámka k položce: Příloha 02 až 05,09,12 | [14 empty] | P | 1
14 | K | 14 | Propojovací panel 24x RJ45, 1U, UTP,CAT6 , včetně příslušenství | kus | 22 |  | 0 |  |  | základní |  | 0 | 0 | 0 | 0 | 0 | 16 | K | 1 | ROZPOCET | 0 | 0 | 0 | 0 | 0 | 1 | 0 | 16 | 28
| P |  | Poznámka k položce: Příloha 02 až 05,09,12 | [14 empty] | P | 1
15 | K | 15 | Optická vana , 1U, 24x SC, kompletní, včetně příslušenství | kus | 1 |  | 0 |  |  | základní |  | 0 | 0 | 0 | 0 | 0 | 16 | K | 1 | ROZPOCET | 0 | 0 | 0 | 0 | 0 | 1 | 0 | 16 | 30
| P |  | Poznámka k položce: Příloha 02 až 05,09,12 | [14 empty] | P | 1
16 | K | 16 | Optická spojka včetně příslušenství až pro uložení 48 svárů, 205x157x60 mm, IP20 | kus | 1 |  | 0 |  |  | základní |  | 0 | 0 | 0 | 0 | 0 | 16 | K | 1 | ROZPOCET | 0 | 0 | 0 | 0 | 0 | 1 | 0 | 16 | 32
| P |  | Poznámka k položce: Příloha 02 až 05,09,12 | [14 empty] | P | 1
17 | K | 17 | Pigtail 1m,MM 50/125, SC | kus | 24 |  | 0 |  |  | základní |  | 0 | 0 | 0 | 0 | 0 | 16 | K | 1 | ROZPOCET | 0 | 0 | 0 | 0 | 0 | 1 | 0 | 16 | 34
| P |  | Poznámka k položce: Příloha 02 až 05,09,12 | [14 empty] | P | 1
18 | K | 18 | Propojovací kabel datový UTP CAT6 1m | kus | 280 |  | 0 |  |  | základní |  | 0 | 0 | 0 | 0 | 0 | 16 | K | 1 | ROZPOCET | 0 | 0 | 0 | 0 | 0 | 1 | 0 | 16 | 36
| P |  | Poznámka k položce: Příloha 02 až 05,09,12 | [14 empty] | P | 1
19 | K | 19 | Propojovací kabel datový UTP CAT6 2m | kus | 280 |  | 0 |  |  | základní |  | 0 | 0 | 0 | 0 | 0 | 16 | K | 1 | ROZPOCET | 0 | 0 | 0 | 0 | 0 | 1 | 0 | 16 | 38
| P |  | Poznámka k položce: Příloha 02 až 05,09,12 | [14 empty] | P | 1
20 | K | 20 | Propojovací kabel datový UTP CAT6 3m | kus | 50 |  | 0 |  |  | základní |  | 0 | 0 | 0 | 0 | 0 | 16 | K | 1 | ROZPOCET | 0 | 0 | 0 | 0 | 0 | 1 | 0 | 16 | 40
| P |  | Poznámka k položce: Příloha 02 až 05,09,12 | [14 empty] | P | 1
21 | K | 21 | Propojovací kabel optický MM duplexní, SC-SC, 2m | kus | 8 |  | 0 |  |  | základní |  | 0 | 0 | 0 | 0 | 0 | 16 | K | 1 | ROZPOCET | 0 | 0 | 0 | 0 | 0 | 1 | 0 | 16 | 42
| P |  | Poznámka k položce: Příloha 02 až 05,09,12 | [14 empty] | P | 1
22 | K | 22 | Box s DIN lištou pro zásuvky RJ45 pro kameru | kus | 1 |  | 0 |  |  | základní |  | 0 | 0 | 0 | 0 | 0 | 16 | K | 1 | ROZPOCET | 0 | 0 | 0 | 0 | 0 | 1 | 0 | 16 | 44
| P |  | Poznámka k položce: Příloha 02 až 05,09,12 | [14 empty] | P | 1
23 | K | 23 | Vrátník pro stávající telefonní ústřednu, nejméně 3x2tlačítka včetně povětrnostní stříšky | kus | 2 |  | 0 |  |  | základní |  | 0 | 0 | 0 | 0 | 0 | 16 | K | 1 | ROZPOCET | 0 | 0 | 0 | 0 | 0 | 1 | 0 | 16 | 46
| P |  | Poznámka k položce: Příloha 02 až 05,09,12 | [14 empty] | P | 1
24 | K | 24 | Telefonní rozvaděč 200 párů se zámkem, kompletní pro zapuštěnou montáž, svorkovnice rozpojovací, osazené bleskojistkami 3P pro 20 párů | kus | 1 |  | 0 |  |  | základní |  | 0 | 0 | 0 | 0 | 0 | 16 | K | 1 | ROZPOCET | 0 | 0 | 0 | 0 | 0 | 1 | 0 | 16 | 48
| P |  | Poznámka k položce: Příloha 02 až 05,09,12 | [14 empty] | P | 1
25 | K | 25 | PVC trubka pr.29mm pod omítkou + krabice, vč. drážky a zapravení hrubou omítkou a zaomítání, štukovou omítkou a výmalby v rozsahu provedení drážky | m | 150 |  | 0 |  |  | základní |  | 0 | 0 | 0 | 0 | 0 | 16 | K | 1 | ROZPOCET | 0 | 0 | 0 | 0 | 0 | 1 | 0 | 16 | 50
| P |  | Poznámka k položce: Příloha 02 až 05,09,12 | [14 empty] | P | 1
26 | K | 26 | Sdělovací kabel telefonní 5x2x0,5+S | m | 130 |  | 0 |  |  | základní |  | 0 | 0 | 0 | 0 | 0 | 16 | K | 1 | ROZPOCET | 0 | 0 | 0 | 0 | 0 | 1 | 0 | 16 | 52
| P |  | Poznámka k položce: Příloha 02 až 05,09,12 | [14 empty] | P | 1
27 | K | 27 | Nové vystrojení venkovního rozvaděče držákem a rozpojovací svorkovnicí 10párů | kus | 1 |  | 0 |  |  | základní |  | 0 | 0 | 0 | 0 | 0 | 16 | K | 1 | ROZPOCET | 0 | 0 | 0 | 0 | 0 | 1 | 0 | 16 | 54
| P |  | Poznámka k položce: Příloha 02 až 05,09,12 | [14 empty] | P | 1
28 | K | 28 | HDPE trubka 40/32 korugovaná do výkopu včetně přílušenství | m | 97 |  | 0 |  |  | základní |  | 0 | 0 | 0 | 0 | 0 | 16 | K | 1 | ROZPOCET | 0 | 0 | 0 | 0 | 0 | 1 | 0 | 16 | 56
| P |  | Poznámka k položce: Příloha 02 až 05,09,12 | [14 empty] | P | 1
29 | K | 29 | Výstražná fólie do výkopu | m | 40 |  | 0 |  |  | základní |  | 0 | 0 | 0 | 0 | 0 | 16 | K | 1 | ROZPOCET | 0 | 0 | 0 | 0 | 0 | 1 | 0 | 16 | 58
| P |  | Poznámka k položce: Příloha 02 až 05,09,12 | [14 empty] | P | 1
30 | K | 30 | Elektroinstalační žlab s vkládacím víkem 40x20mm, včetně příslušenství a kotvícího materiálu | m | 12 |  | 0 |  |  | základní |  | 0 | 0 | 0 | 0 | 0 | 16 | K | 1 | ROZPOCET | 0 | 0 | 0 | 0 | 0 | 1 | 0 | 16 | 60
| P |  | Poznámka k položce: Příloha 02 až 05,09,12 | [14 empty] | P | 1
31 | K | 31 | Elektroinstalační žlab s vkládacím víkem 40x40mm, včetně příslušenství a kotvícího materiálu | m | 17 |  | 0 |  |  | základní |  | 0 | 0 | 0 | 0 | 0 | 16 | K | 1 | ROZPOCET | 0 | 0 | 0 | 0 | 0 | 1 | 0 | 16 | 62
| P |  | Poznámka k položce: Příloha 02 až 05,09,12 | [14 empty] | P | 1
32 | K | 32 | Drátový kabelový žlab šířka 150mm, výška 50mm, včetně příslušenství a kotvícího materiálu standard, Kopos, Mars a pod | m | 8 |  | 0 |  |  | základní |  | 0 | 0 | 0 | 0 | 0 | 16 | K | 1 | ROZPOCET | 0 | 0 | 0 | 0 | 0 | 1 | 0 | 16 | 64
| P |  | Poznámka k položce: Příloha 02 až 05,09,12 | [14 empty] | P | 1
33 | K | 33 | Drátový kabelový žlab šířka 300mm, výška 110mm, včetně příslušenství a kotvícího materiálu, standard, Kopos, Mars a pod | m | 12 |  | 0 |  |  | základní |  | 0 | 0 | 0 | 0 | 0 | 16 | K | 1 | ROZPOCET | 0 | 0 | 0 | 0 | 0 | 1 | 0 | 16 | 66
| P |  | Poznámka k položce: Příloha 02 až 05,09,12 | [14 empty] | P | 1
34 | K | 34 | Plechový kabelový žlab šířka 500mm, výška 50mm, tloušťka plechu 1,5 mm, včetně příslušenství a, kotvícího materiálu, standard Kopos, Mars a pod | m | 55 |  | 0 |  |  | základní |  | 0 | 0 | 0 | 0 | 0 | 16 | K | 1 | ROZPOCET | 0 | 0 | 0 | 0 | 0 | 1 | 0 | 16 | 68
| P |  | Poznámka k položce: Příloha 02 až 05,09,12 | [14 empty] | P | 1
35 | K | 35 | Plechový kabelový žlab šířka 250mm, výška 50mm, včetně příslušenství a kotvícího materiálu, tloušťka, plechu 1,5 mm, standard Kopos, Mars a pod | m | 20 |  | 0 |  |  | základní |  | 0 | 0 | 0 | 0 | 0 | 16 | K | 1 | ROZPOCET | 0 | 0 | 0 | 0 | 0 | 1 | 0 | 16 | 70
| P |  | Poznámka k položce: Příloha 02 až 05,09,12 | [14 empty] | P | 1
36 | K | 36 | Plechový kabelový žlab šířka 125mm, výška 50mm,tloušťka plechu 1,5 mm, včetně příslušenství a, kotvícího materiálu, standard Kopos, Mars a pod | m | 45 |  | 0 |  |  | základní |  | 0 | 0 | 0 | 0 | 0 | 16 | K | 1 | ROZPOCET | 0 | 0 | 0 | 0 | 0 | 1 | 0 | 16 | 72
| P |  | Poznámka k položce: Příloha 02 až 05,09,12 | [14 empty] | P | 1
37 | K | 37 | Plechový kabelový žlab šířka 62,5mm, výška 50mm, tloušťka plechu 1,5 mm, včetně příslušenství a, kotvícího materiálu, standard Kopos, Mars a pod | m | 15 |  | 0 |  |  | základní |  | 0 | 0 | 0 | 0 | 0 | 16 | K | 1 | ROZPOCET | 0 | 0 | 0 | 0 | 0 | 1 | 0 | 16 | 74
| P |  | Poznámka k položce: Příloha 02 až 05,09,12 | [14 empty] | P | 1
38 | K | 38 | Žlab podlahový190x28 včetně veškerého příslušenství a přechodových dílů | m | 27.5 |  | 0 |  |  | základní |  | 0 | 0 | 0 | 0 | 0 | 16 | K | 1 | ROZPOCET | 0 | 0 | 0 | 0 | 0 | 1 | 0 | 16 | 76
| P |  | Poznámka k položce: Příloha 02 až 05,09,12 | [14 empty] | P | 1
39 | K | 39 | Žlab podlahový250x28 včetně veškerého příslušenství a přechodových dílů | m | 60 |  | 0 |  |  | základní |  | 0 | 0 | 0 | 0 | 0 | 16 | K | 1 | ROZPOCET | 0 | 0 | 0 | 0 | 0 | 1 | 0 | 16 | 78
| P |  | Poznámka k položce: Příloha 02 až 05,09,12 | [14 empty] | P | 1
40 | K | 40 | Podlahová krabice do betonu – protahovací ( krytina lino, nebo koberec ) pro žlaby šíře 190 a 250 | kus | 30 |  | 0 |  |  | základní |  | 0 | 0 | 0 | 0 | 0 | 16 | K | 1 | ROZPOCET | 0 | 0 | 0 | 0 | 0 | 1 | 0 | 16 | 80
| P |  | Poznámka k položce: Příloha 02 až 05,09,12 | [14 empty] | P | 1
41 | K | 41 | Ucpávky průchodů požárními úseky dle požární zprávy do 300x100mm | kus | 6 |  | 0 |  |  | základní |  | 0 | 0 | 0 | 0 | 0 | 16 | K | 1 | ROZPOCET | 0 | 0 | 0 | 0 | 0 | 1 | 0 | 16 | 82
| P |  | Poznámka k položce: Příloha 02 až 05,09,12 | [14 empty] | P | 1
42 | K | 42 | Ochrana volně vedených kabelů nesplňujících B2ca,s1,d0 v CHÚC dle požadavků PBŘ (B1.02). | kus | 1 |  | 0 |  |  | základní |  | 0 | 0 | 0 | 0 | 0 | 16 | K | 1 | ROZPOCET | 0 | 0 | 0 | 0 | 0 | 1 | 0 | 16 | 84
| P |  | Poznámka k položce: Příloha 02 až 05,09,12 | [14 empty] | P | 1
43 | K | 43 | Betonování/asfaltování | m | 8 |  | 0 |  |  | základní |  | 0 | 0 | 0 | 0 | 0 | 16 | K | 1 | ROZPOCET | 0 | 0 | 0 | 0 | 0 | 1 | 0 | 16 | 86
| P |  | Poznámka k položce: Příloha 02 až 05,09,12 | [14 empty] | P | 1
44 | K | 44 | Pískové lože | m | 25 |  | 0 |  |  | základní |  | 0 | 0 | 0 | 0 | 0 | 16 | K | 1 | ROZPOCET | 0 | 0 | 0 | 0 | 0 | 1 | 0 | 16 | 88
| P |  | Poznámka k položce: Příloha 02 až 05,09,12 | [14 empty] | P | 1
45 | K | 45 | Měření linky CAT 6 | m | 262 |  | 0 |  |  | základní |  | 0 | 0 | 0 | 0 | 0 | 16 | K | 1 | ROZPOCET | 0 | 0 | 0 | 0 | 0 | 1 | 0 | 16 | 90
| P |  | Poznámka k položce: Příloha 02 až 05,09,12 | [14 empty] | P | 1
46 | K | 46 | Stavební mechanismy pro práci ve výškách do 8 m | kus | 150 |  | 0 |  |  | základní |  | 0 | 0 | 0 | 0 | 0 | 16 | K | 1 | ROZPOCET | 0 | 0 | 0 | 0 | 0 | 1 | 0 | 16 | 92
| P |  | Poznámka k položce: Příloha 02 až 05,09,12 | [14 empty] | P | 1
47 | K | 47 | Průrazy stěnou a opětné utěsnění do 300mm | kus | 2 |  | 0 |  |  | základní |  | 0 | 0 | 0 | 0 | 0 | 16 | K | 1 | ROZPOCET | 0 | 0 | 0 | 0 | 0 | 1 | 0 | 16 | 94
| P |  | Poznámka k položce: Příloha 02 až 05,09,12 | [14 empty] | P | 1
48 | K | 48 | Průrazy stěnou a opětné utěsnění nad 300mm | kus | 10 |  | 0 |  |  | základní |  | 0 | 0 | 0 | 0 | 0 | 16 | K | 1 | ROZPOCET | 0 | 0 | 0 | 0 | 0 | 1 | 0 | 16 | 96
| P |  | Poznámka k položce: Příloha 02 až 05,09,12 | [14 empty] | P | 1
49 | K | 49 | Provizorní přeložky vedení SLP pro zprovoznění objektu SO 02. | kus | 1 |  | 0 |  |  | základní |  | 0 | 0 | 0 | 0 | 0 | 16 | K | 1 | ROZPOCET | 0 | 0 | 0 | 0 | 0 | 1 | 0 | 16 | 98
| P |  | Poznámka k položce: Příloha 02 až 05,09,12 | [14 empty] | P | 1
| D | _8 | Montáž |  |  |  | 0 |  |  |  |  | 0 |  | 0 |  | 0 | 1 | D | 0 | ROZPOCET | [6 empty] | 0
50 | K | 1 | Rack 800x(42U)x800, přední a zadní ventilované dveře, zadní navíc vertikálně dělené | kus | 4 |  | 0 |  |  | základní |  | 0 | 0 | 0 | 0 | 0 | 16 | K | 1 | ROZPOCET | 0 | 0 | 0 | 0 | 0 | 1 | 0 | 16 | 100
| P |  | Poznámka k položce: Příloha 02 až 05,09,12 | [14 empty] | P | 1
51 | K | 2 | Plech s ventilátory 800x800-1200, 2 větr., RAL7035, včetně příslušenství | kus | 4 |  | 0 |  |  | základní |  | 0 | 0 | 0 | 0 | 0 | 16 | K | 1 | ROZPOCET | 0 | 0 | 0 | 0 | 0 | 1 | 0 | 16 | 102
| P |  | Poznámka k položce: Příloha 02 až 05,09,12 | [14 empty] | P | 1
52 | K | 3 | Lišta s el.zásuvkami, 7 zás., s vypínačem, včetně příslušenství | kus | 5 |  | 0 |  |  | základní |  | 0 | 0 | 0 | 0 | 0 | 16 | K | 1 | ROZPOCET | 0 | 0 | 0 | 0 | 0 | 1 | 0 | 16 | 104
| P |  | Poznámka k položce: Příloha 02 až 05,09,12 | [14 empty] | P | 1
53 | K | 4 | Polička hluboká, včetně příslušenství | kus | 4 |  | 0 |  |  | základní |  | 0 | 0 | 0 | 0 | 0 | 16 | K | 1 | ROZPOCET | 0 | 0 | 0 | 0 | 0 | 1 | 0 | 16 | 106
| P |  | Poznámka k položce: Příloha 02 až 05,09,12 | [14 empty] | P | 1
54 | K | 5 | Vyvazovací panel 19“,2U, včetně příslušenství | kus | 13 |  | 0 |  |  | základní |  | 0 | 0 | 0 | 0 | 0 | 16 | K | 1 | ROZPOCET | 0 | 0 | 0 | 0 | 0 | 1 | 0 | 16 | 108
| P |  | Poznámka k položce: Příloha 02 až 05,09,12 | [14 empty] | P | 1
55 | K | 6 | Záslepka 19“, včetně příslušenství | kus | 4 |  | 0 |  |  | základní |  | 0 | 0 | 0 | 0 | 0 | 16 | K | 1 | ROZPOCET | 0 | 0 | 0 | 0 | 0 | 1 | 0 | 16 | 110
| P |  | Poznámka k položce: Příloha 02 až 05,09,12 | [14 empty] | P | 1
56 | K | 7 | UTP kabel 4x2x0,5, 100 Ohm, CAT6, B2ca | m | 13580 |  | 0 |  |  | základní |  | 0 | 0 | 0 | 0 | 0 | 16 | K | 1 | ROZPOCET | 0 | 0 | 0 | 0 | 0 | 1 | 0 | 16 | 112
| P |  | Poznámka k položce: Příloha 02 až 05,09,12 | [14 empty] | P | 1
57 | K | 8 | Optický kabel MM 24 vl. do trubky, do žlabu | m | 100 |  | 0 |  |  | základní |  | 0 | 0 | 0 | 0 | 0 | 16 | K | 1 | ROZPOCET | 0 | 0 | 0 | 0 | 0 | 1 | 0 | 16 | 114
| P |  | Poznámka k položce: Příloha 02 až 05,09,12 | [14 empty] | P | 1
58 | K | 9 | Datová zásuvka 2 x RJ45 CAT 6, UTP, montáž pod omítku, včetně příslušenství, koordinace se, zásuvkami 230 VAC | kus | 32 |  | 0 |  |  | základní |  | 0 | 0 | 0 | 0 | 0 | 16 | K | 1 | ROZPOCET | 0 | 0 | 0 | 0 | 0 | 1 | 0 | 16 | 116
| P |  | Poznámka k položce: Příloha 02 až 05,09,12 | [14 empty] | P | 1
59 | K | 10.1 | Datová zásuvka 1 x RJ45 CAT 6 UTP, montáž do parapetního kanálu, včetně příslušenství, koordinace, se zásuvkami 230 VAC | kus | 167 |  | 0 |  |  | základní |  | 0 | 0 | 0 | 0 | 0 | 16 | K | 1 | ROZPOCET | 0 | 0 | 0 | 0 | 0 | 1 | 0 | 16 | 118
| P |  | Poznámka k položce: Příloha 02 až 05,09,12 | [14 empty] | P | 1
60 | K | 11 | Datová zásuvka 2 x RJ45 CAT 6 , UTP, montáž do parapetního kanálu, včetně příslušenství, koordinace, se zásuvkami 230 VAC | kus | 18 |  | 0 |  |  | základní |  | 0 | 0 | 0 | 0 | 0 | 16 | K | 1 | ROZPOCET | 0 | 0 | 0 | 0 | 0 | 1 | 0 | 16 | 120
| P |  | Poznámka k položce: Příloha 02 až 05,09,12 | [14 empty] | P | 1
61 | K | 12 | Datová zásuvka 2 x RJ45 CAT 6, UTP, montáž na DIN lištu, včetně příslušenství | kus | 2 |  | 0 |  |  | základní |  | 0 | 0 | 0 | 0 | 0 | 16 | K | 1 | ROZPOCET | 0 | 0 | 0 | 0 | 0 | 1 | 0 | 16 | 122
| P |  | Poznámka k položce: Příloha 02 až 05,09,12 | [14 empty] | P | 1
62 | K | 13 | Datová zásuvka 1 x RJ45 CAT 6, UTP, pro kameru, provedení pod omítku včetně příslušenství | kus | 4 |  | 0 |  |  | základní |  | 0 | 0 | 0 | 0 | 0 | 16 | K | 1 | ROZPOCET | 0 | 0 | 0 | 0 | 0 | 1 | 0 | 16 | 124
| P |  | Poznámka k položce: Příloha 02 až 05,09,12 | [14 empty] | P | 1
63 | K | 14.1 | Propojovací panel 24x RJ45, 1U, UTP,CAT6 , včetně příslušenství | m | 22 |  | 0 |  |  | základní |  | 0 | 0 | 0 | 0 | 0 | 16 | K | 1 | ROZPOCET | 0 | 0 | 0 | 0 | 0 | 1 | 0 | 16 | 126
| P |  | Poznámka k položce: Příloha 02 až 05,09,12 | [14 empty] | P | 1
64 | K | 15 | Optická vana , 1U, 24x SC, kompletní, včetně příslušenství | kus | 1 |  | 0 |  |  | základní |  | 0 | 0 | 0 | 0 | 0 | 16 | K | 1 | ROZPOCET | 0 | 0 | 0 | 0 | 0 | 1 | 0 | 16 | 128
| P |  | Poznámka k položce: Příloha 02 až 05,09,12 | [14 empty] | P | 1
65 | K | 16.1 | Pigtail 1m,MM 50/125, SC | kus | 24 |  | 0 |  |  | základní |  | 0 | 0 | 0 | 0 | 0 | 16 | K | 1 | ROZPOCET | 0 | 0 | 0 | 0 | 0 | 1 | 0 | 16 | 130
| P |  | Poznámka k položce: Příloha 02 až 05,09,12 | [14 empty] | P | 1
66 | K | 17.1 | Optická spojka včetně příslušenství až pro uložení 48 svárů, 205x157x60 mm, IP20 | kus | 1 |  | 0 |  |  | základní |  | 0 | 0 | 0 | 0 | 0 | 16 | K | 1 | ROZPOCET | 0 | 0 | 0 | 0 | 0 | 1 | 0 | 16 | 132
| P |  | Poznámka k položce: Příloha 02 až 05,09,12 | [14 empty] | P | 1
67 | K | 18 | Propojovací kabel datový UTP CAT6 1m | kus | 280 |  | 0 |  |  | základní |  | 0 | 0 | 0 | 0 | 0 | 16 | K | 1 | ROZPOCET | 0 | 0 | 0 | 0 | 0 | 1 | 0 | 16 | 134
| P |  | Poznámka k položce: Příloha 02 až 05,09,12 | [14 empty] | P | 1
68 | K | 19 | Propojovací kabel datový UTP CAT6 2m | kus | 280 |  | 0 |  |  | základní |  | 0 | 0 | 0 | 0 | 0 | 16 | K | 1 | ROZPOCET | 0 | 0 | 0 | 0 | 0 | 1 | 0 | 16 | 136
| P |  | Poznámka k položce: Příloha 02 až 05,09,12 | [14 empty] | P | 1
69 | K | 20 | Propojovací kabel datový UTP CAT6 3m | kus | 50 |  | 0 |  |  | základní |  | 0 | 0 | 0 | 0 | 0 | 16 | K | 1 | ROZPOCET | 0 | 0 | 0 | 0 | 0 | 1 | 0 | 16 | 138
| P |  | Poznámka k položce: Příloha 02 až 05,09,12 | [14 empty] | P | 1
70 | K | 21 | Propojovací kabel optický MM duplexní, SC-SC, 2m | kus | 8 |  | 0 |  |  | základní |  | 0 | 0 | 0 | 0 | 0 | 16 | K | 1 | ROZPOCET | 0 | 0 | 0 | 0 | 0 | 1 | 0 | 16 | 140
| P |  | Poznámka k položce: Příloha 02 až 05,09,12 | [14 empty] | P | 1
71 | K | 22 | Box s DIN lištou pro zásuvky RJ45 pro kameru | kus | 1 |  | 0 |  |  | základní |  | 0 | 0 | 0 | 0 | 0 | 16 | K | 1 | ROZPOCET | 0 | 0 | 0 | 0 | 0 | 1 | 0 | 16 | 142
| P |  | Poznámka k položce: Příloha 02 až 05,09,12 | [14 empty] | P | 1
72 | K | 23 | Vrátník pro stávající telefonní ústřednu, nejméně 3x2tlačítka včetně povětrnostní stříšky | kus | 2 |  | 0 |  |  | základní |  | 0 | 0 | 0 | 0 | 0 | 16 | K | 1 | ROZPOCET | 0 | 0 | 0 | 0 | 0 | 1 | 0 | 16 | 144
| P |  | Poznámka k položce: Příloha 02 až 05,09,12 | [14 empty] | P | 1
73 | K | 24 | Telefonní rozvaděč 200 párů se zámkem, kompletní pro zapuštěnou montáž, svorkovnice rozpojovací, osazené bleskojistkami 3P pro 20 párů | kus | 1 |  | 0 |  |  | základní |  | 0 | 0 | 0 | 0 | 0 | 16 | K | 1 | ROZPOCET | 0 | 0 | 0 | 0 | 0 | 1 | 0 | 16 | 146
| P |  | Poznámka k položce: Příloha 02 až 05,09,12 | [14 empty] | P | 1
74 | K | 25 | PVC trubka pr.29mm pod omítkou + krabice, vč. drážky a zapravení hrubou omítkou a zaomítání, štukovou omítkou a výmalby v rozsahu provedení drážky | m | 150 |  | 0 |  |  | základní |  | 0 | 0 | 0 | 0 | 0 | 16 | K | 1 | ROZPOCET | 0 | 0 | 0 | 0 | 0 | 1 | 0 | 16 | 148
| P |  | Poznámka k položce: Příloha 02 až 05,09,12 | [14 empty] | P | 1
75 | K | 26 | Sdělovací kabel telefonní 5x2x0,5+S | m | 130 |  | 0 |  |  | základní |  | 0 | 0 | 0 | 0 | 0 | 16 | K | 1 | ROZPOCET | 0 | 0 | 0 | 0 | 0 | 1 | 0 | 16 | 150
| P |  | Poznámka k položce: Příloha 02 až 05,09,12 | [14 empty] | P | 1
76 | K | 27 | Nové vystrojení venkovního rozvaděče držákem a rozpojovací svorkovnicí 10párů | kus | 1 |  | 0 |  |  | základní |  | 0 | 0 | 0 | 0 | 0 | 16 | K | 1 | ROZPOCET | 0 | 0 | 0 | 0 | 0 | 1 | 0 | 16 | 152
| P |  | Poznámka k položce: Příloha 02 až 05,09,12 | [14 empty] | P | 1
77 | K | 28 | HDPE trubka 40/32 korugovaná do výkopu včetně přílušenství | m | 97 |  | 0 |  |  | základní |  | 0 | 0 | 0 | 0 | 0 | 16 | K | 1 | ROZPOCET | 0 | 0 | 0 | 0 | 0 | 1 | 0 | 16 | 154
| P |  | Poznámka k položce: Příloha 02 až 05,09,12 | [14 empty] | P | 1
78 | K | 29 | Výstražná fólie do výkopu | m | 40 |  | 0 |  |  | základní |  | 0 | 0 | 0 | 0 | 0 | 16 | K | 1 | ROZPOCET | 0 | 0 | 0 | 0 | 0 | 1 | 0 | 16 | 156
| P |  | Poznámka k položce: Příloha 02 až 05,09,12 | [14 empty] | P | 1
79 | K | 30 | Elektroinstalační žlab s vkládacím víkem 40x20mm, včetně příslušenství a kotvícího materiálu | m | 12 |  | 0 |  |  | základní |  | 0 | 0 | 0 | 0 | 0 | 16 | K | 1 | ROZPOCET | 0 | 0 | 0 | 0 | 0 | 1 | 0 | 16 | 158
| P |  | Poznámka k položce: Příloha 02 až 05,09,12 | [14 empty] | P | 1
80 | K | 31 | Elektroinstalační žlab s vkládacím víkem 40x40mm, včetně příslušenství a kotvícího materiálu | m | 17 |  | 0 |  |  | základní |  | 0 | 0 | 0 | 0 | 0 | 16 | K | 1 | ROZPOCET | 0 | 0 | 0 | 0 | 0 | 1 | 0 | 16 | 160
| P |  | Poznámka k položce: Příloha 02 až 05,09,12 | [14 empty] | P | 1
81 | K | 32 | Drátový kabelový žlab šířka 150mm, výška 50mm, včetně příslušenství a kotvícího materiálu standard, Kopos, Mars a pod | m | 8 |  | 0 |  |  | základní |  | 0 | 0 | 0 | 0 | 0 | 16 | K | 1 | ROZPOCET | 0 | 0 | 0 | 0 | 0 | 1 | 0 | 16 | 162
| P |  | Poznámka k položce: Příloha 02 až 05,09,12 | [14 empty] | P | 1
82 | K | 33 | Drátový kabelový žlab šířka 300mm, výška 110mm, včetně příslušenství a kotvícího materiálu, standard, Kopos, Mars a pod | m | 12 |  | 0 |  |  | základní |  | 0 | 0 | 0 | 0 | 0 | 16 | K | 1 | ROZPOCET | 0 | 0 | 0 | 0 | 0 | 1 | 0 | 16 | 164
| P |  | Poznámka k položce: Příloha 02 až 05,09,12 | [14 empty] | P | 1
83 | K | 34 | Plechový kabelový žlab šířka 500mm, výška 50mm, tloušťka plechu 1,5 mm, včetně příslušenství a, kotvícího materiálu, standard Kopos, Mars a pod | m | 55 |  | 0 |  |  | základní |  | 0 | 0 | 0 | 0 | 0 | 16 | K | 1 | ROZPOCET | 0 | 0 | 0 | 0 | 0 | 1 | 0 | 16 | 166
| P |  | Poznámka k položce: Příloha 02 až 05,09,12 | [14 empty] | P | 1
84 | K | 35 | Plechový kabelový žlab šířka 250mm, výška 50mm, včetně příslušenství a kotvícího materiálu, tloušťka, plechu 1,5 mm, standard Kopos, Mars a pod | m | 20 |  | 0 |  |  | základní |  | 0 | 0 | 0 | 0 | 0 | 16 | K | 1 | ROZPOCET | 0 | 0 | 0 | 0 | 0 | 1 | 0 | 16 | 168
| P |  | Poznámka k položce: Příloha 02 až 05,09,12 | [14 empty] | P | 1
85 | K | 36 | Plechový kabelový žlab šířka 125mm, výška 50mm,tloušťka plechu 1,5 mm, včetně příslušenství a, kotvícího materiálu, standard Kopos, Mars a pod | m | 45 |  | 0 |  |  | základní |  | 0 | 0 | 0 | 0 | 0 | 16 | K | 1 | ROZPOCET | 0 | 0 | 0 | 0 | 0 | 1 | 0 | 16 | 170
| P |  | Poznámka k položce: Příloha 02 až 05,09,12 | [14 empty] | P | 1
86 | K | 37 | Plechový kabelový žlab šířka 62,5mm, výška 50mm, tloušťka plechu 1,5 mm, včetně příslušenství a, kotvícího materiálu, standard Kopos, Mars a pod | m | 15 |  | 0 |  |  | základní |  | 0 | 0 | 0 | 0 | 0 | 16 | K | 1 | ROZPOCET | 0 | 0 | 0 | 0 | 0 | 1 | 0 | 16 | 172
| P |  | Poznámka k položce: Příloha 02 až 05,09,12 | [14 empty] | P | 1
87 | K | 38.1 | Žlab podlahový250x28 včetně veškerého příslušenství a přechodových dílů | m | 60 |  | 0 |  |  | základní |  | 0 | 0 | 0 | 0 | 0 | 16 | K | 1 | ROZPOCET | 0 | 0 | 0 | 0 | 0 | 1 | 0 | 16 | 174
| P |  | Poznámka k položce: Příloha 02 až 05,09,12 | [14 empty] | P | 1
88 | K | 39.1 | Žlab podlahový190x28 včetně veškerého příslušenství a přechodových dílů | m | 27.5 |  | 0 |  |  | základní |  | 0 | 0 | 0 | 0 | 0 | 16 | K | 1 | ROZPOCET | 0 | 0 | 0 | 0 | 0 | 1 | 0 | 16 | 176
| P |  | Poznámka k položce: Příloha 02 až 05,09,12 | [14 empty] | P | 1
89 | K | 40.1 | Podlahová krabice do betonu – protahovací ( krytina lino, nebo koberec ) | kus | 30 |  | 0 |  |  | základní |  | 0 | 0 | 0 | 0 | 0 | 16 | K | 1 | ROZPOCET | 0 | 0 | 0 | 0 | 0 | 1 | 0 | 16 | 178
| P |  | Poznámka k položce: Příloha 02 až 05,09,12 | [14 empty] | P | 1
90 | K | 41 | Ucpávky průchodů požárními úseky dle požární zprávy do 300x100mm | kus | 6 |  | 0 |  |  | základní |  | 0 | 0 | 0 | 0 | 0 | 16 | K | 1 | ROZPOCET | 0 | 0 | 0 | 0 | 0 | 1 | 0 | 16 | 180
| P |  | Poznámka k položce: Příloha 02 až 05,09,12 | [14 empty] | P | 1
91 | K | 42 | Ochrana volně vedených kabelů nesplňujících B2ca,s1,d0 v CHÚC dle požadavků PBŘ (B1.02). | kus | 1 |  | 0 |  |  | základní |  | 0 | 0 | 0 | 0 | 0 | 16 | K | 1 | ROZPOCET | 0 | 0 | 0 | 0 | 0 | 1 | 0 | 16 | 182
| P |  | Poznámka k položce: Příloha 02 až 05,09,12 | [14 empty] | P | 1
92 | K | 43.1 | Řezání asfaltu/betonu | m | 16 |  | 0 |  |  | základní |  | 0 | 0 | 0 | 0 | 0 | 16 | K | 1 | ROZPOCET | 0 | 0 | 0 | 0 | 0 | 1 | 0 | 16 | 184
| P |  | Poznámka k položce: Příloha 02 až 05,09,12 | [14 empty] | P | 1
93 | K | 44.1 | Betonování/asfaltování | m | 8 |  | 0 |  |  | základní |  | 0 | 0 | 0 | 0 | 0 | 16 | K | 1 | ROZPOCET | 0 | 0 | 0 | 0 | 0 | 1 | 0 | 16 | 186
| P |  | Poznámka k položce: Příloha 02 až 05,09,12 | [14 empty] | P | 1
94 | K | 45.1 | Rozebrání dlažby | m | 15 |  | 0 |  |  | základní |  | 0 | 0 | 0 | 0 | 0 | 16 | K | 1 | ROZPOCET | 0 | 0 | 0 | 0 | 0 | 1 | 0 | 16 | 188
| P |  | Poznámka k položce: Příloha 02 až 05,09,12 | [14 empty] | P | 1
95 | K | 46.1 | Složení dlažby | m | 15 |  | 0 |  |  | základní |  | 0 | 0 | 0 | 0 | 0 | 16 | K | 1 | ROZPOCET | 0 | 0 | 0 | 0 | 0 | 1 | 0 | 16 | 190
| P |  | Poznámka k položce: Příloha 02 až 05,09,12 | [14 empty] | P | 1
96 | K | 47.1 | Výkop ruční, včetně záhozu | m | 25 |  | 0 |  |  | základní |  | 0 | 0 | 0 | 0 | 0 | 16 | K | 1 | ROZPOCET | 0 | 0 | 0 | 0 | 0 | 1 | 0 | 16 | 192
| P |  | Poznámka k položce: Příloha 02 až 05,09,12 | [14 empty] | P | 1
97 | K | 48.1 | Pískové lože | m | 25 |  | 0 |  |  | základní |  | 0 | 0 | 0 | 0 | 0 | 16 | K | 1 | ROZPOCET | 0 | 0 | 0 | 0 | 0 | 1 | 0 | 16 | 194
| P |  | Poznámka k položce: Příloha 02 až 05,09,12 | [14 empty] | P | 1
98 | K | 49.1 | Měření linky CAT 6 | m | 262 |  | 0 |  |  | základní |  | 0 | 0 | 0 | 0 | 0 | 16 | K | 1 | ROZPOCET | 0 | 0 | 0 | 0 | 0 | 1 | 0 | 16 | 196
| P |  | Poznámka k položce: Příloha 02 až 05,09,12 | [14 empty] | P | 1
99 | K | 50 | Měření optické linky | m | 24 |  | 0 |  |  | základní |  | 0 | 0 | 0 | 0 | 0 | 16 | K | 1 | ROZPOCET | 0 | 0 | 0 | 0 | 0 | 1 | 0 | 16 | 198
| P |  | Poznámka k položce: Příloha 02 až 05,09,12 | [14 empty] | P | 1
100 | K | 51 | Stavební mechanismy pro práci ve výškách do 8 m | kus | 150 |  | 0 |  |  | základní |  | 0 | 0 | 0 | 0 | 0 | 16 | K | 1 | ROZPOCET | 0 | 0 | 0 | 0 | 0 | 1 | 0 | 16 | 200
| P |  | Poznámka k položce: Příloha 02 až 05,09,12 | [14 empty] | P | 1
101 | K | 52 | Průrazy stěnou a opětné utěsnění do 300mm | kus | 2 |  | 0 |  |  | základní |  | 0 | 0 | 0 | 0 | 0 | 16 | K | 1 | ROZPOCET | 0 | 0 | 0 | 0 | 0 | 1 | 0 | 16 | 202
| P |  | Poznámka k položce: Příloha 02 až 05,09,12 | [14 empty] | P | 1
102 | K | 53 | Průrazy stěnou a opětné utěsnění nad 300mm | kus | 10 |  | 0 |  |  | základní |  | 0 | 0 | 0 | 0 | 0 | 16 | K | 1 | ROZPOCET | 0 | 0 | 0 | 0 | 0 | 1 | 0 | 16 | 204
| P |  | Poznámka k položce: Příloha 02 až 05,09,12 | [14 empty] | P | 1
103 | K | 54 | Likvidace odpadů (v tunách) | t | 0.3 |  | 0 |  |  | základní |  | 0 | 0 | 0 | 0 | 0 | 16 | K | 1 | ROZPOCET | 0 | 0 | 0 | 0 | 0 | 1 | 0 | 16 | 206
| P |  | Poznámka k položce: Příloha 02 až 05,09,12 | [14 empty] | P | 1
104 | K | 55 | Provizorní přeložky vedení SLP pro zprovoznění objektu SO 02. | kus | 1 |  | 0 |  |  | základní |  | 0 | 0 | 0 | 0 | 0 | 16 | K | 1 | ROZPOCET | 0 | 0 | 0 | 0 | 0 | 1 | 0 | 16 | 208
| P |  | Poznámka k položce: Příloha 02 až 05,09,12 | [14 empty] | P | 1
105 | K | 56 | Komplexní zkoušky | hod | 40 |  | 0 |  |  | základní |  | 0 | 0 | 0 | 0 | 0 | 16 | K | 1 | ROZPOCET | 0 | 0 | 0 | 0 | 0 | 1 | 0 | 16 | 210
| P |  | Poznámka k položce: Příloha 02 až 05,09,12 | [14 empty] | P | 1
106 | K | 57 | Příprava na montáž | hod | 40 |  | 0 |  |  | základní |  | 0 | 0 | 0 | 0 | 0 | 16 | K | 1 | ROZPOCET | 0 | 0 | 0 | 0 | 0 | 1 | 0 | 16 | 212
| P |  | Poznámka k položce: Příloha 02 až 05,09,12 | [14 empty] | P | 1
107 | K | 58 | Součinnost IT specialisty uživatele | hod | 40 |  | 0 |  |  | základní |  | 0 | 0 | 0 | 0 | 0 | 16 | K | 1 | ROZPOCET | 0 | 0 | 0 | 0 | 0 | 1 | 0 | 16 | 214
| P |  | Poznámka k položce: Příloha 02 až 05,09,12 | [14 empty] | P | 1
108 | K | 59 | Součinnost při stěhování technologie T-mobile a telefonní ústředny | hod | 16 |  | 0 |  |  | základní |  | 0 | 0 | 0 | 0 | 0 | 16 | K | 1 | ROZPOCET | 0 | 0 | 0 | 0 | 0 | 1 | 0 | 16 | 216
| P |  | Poznámka k položce: Příloha 02 až 05,09,12 | [14 empty] | P | 1
109 | K | 60 | SW práce | hod | 24 |  | 0 |  |  | základní |  | 0 | 0 | 0 | 0 | 0 | 16 | K | 1 | ROZPOCET | 0 | 0 | 0 | 0 | 0 | 1 | 0 | 16 | 218
| P |  | Poznámka k položce: Příloha 02 až 05,09,12 | [14 empty] | P | 1
110 | K | 61 | Konfigurace / programování systému | hod | 40 |  | 0 |  |  | základní |  | 0 | 0 | 0 | 0 | 0 | 16 | K | 1 | ROZPOCET | 0 | 0 | 0 | 0 | 0 | 1 | 0 | 16 | 220
| P |  | Poznámka k položce: Příloha 02 až 05,09,12 | [14 empty] | P | 1
111 | K | 62 | Revize, zprovoznění systému, zaškolení obsluhy, zkušební provoz | hod | 16 |  | 0 |  |  | základní |  | 0 | 0 | 0 | 0 | 0 | 16 | K | 1 | ROZPOCET | 0 | 0 | 0 | 0 | 0 | 1 | 0 | 16 | 222
| P |  | Poznámka k položce: Příloha 02 až 05,09,12 | [14 empty] | P | 1
112 | K | 64 | Zpracování provozních řádů | hod | 16 |  | 0 |  |  | základní |  | 0 | 0 | 0 | 0 | 0 | 16 | K | 1 | ROZPOCET | 0 | 0 | 0 | 0 | 0 | 1 | 0 | 16 | 224
| P |  | Poznámka k položce: Příloha 02 až 05,09,12 | [14 empty] | P | 1

## B05.5 - Příjem pozemního ...
{06b142dc-b1fe-4875-8721-152a541e3d95}
2
| KRYCÍ LIST SOUPISU PRACÍ | [7 empty] | v --- níže se nacházejí doplnkové a pomocné údaje k sestavám --- v | [8 empty] | False
Stavba:
SPŠE PARDUBICE - REKONSTRUKCE AREÁLU DO NOVÉHO
Objekt:
SO 02 - BUDOVA B
Soupis:
B05.5 - Příjem pozemního a satelitního TV signálu
| KSO: |  |  |  |  | CC-CZ:
| Místo: |  | Pardubice |  |  | Datum: | 9. 9. 2024
| Zadavatel: |  |  |  |  | IČ: | 02013762
|  | SPŠE a VOŠ Pardubice |  |  |  | DIČ:
| Uchazeč: |  |  |  |  | IČ: | Vyplň údaj
|  | Vyplň údaj |  |  |  | DIČ: | Vyplň údaj
| Projektant: |  |  |  |  | IČ:
DIČ:
| Zpracovatel: |  |  |  |  | IČ:
DIČ:
Poznámka:
VŠECHNY POLOŽKY JSOU VČ. DODÁVKY A MONTÁŽE, PODKUD NENÍ UVEDENO JINAK
| Cena bez DPH | [5 empty] | 0
|  |  | Základ daně |  |  | Sazba daně | Výše daně
| DPH | základní | 0 |  |  | 21% | 0
|  | snížená | 0 |  |  | 15% | 0
|  | zákl. přenesená | 0 |  |  | 21% | 0
|  | sníž. přenesená | 0 |  |  | 15% | 0
|  | nulová | 0 |  |  | 0% | 0
| Cena s DPH |  |  | v | CZK |  | 0
| Projektant |  |  | Zpracovatel
| Datum a podpis: |  | Razítko | Datum a podpis: |  |  | Razítko
| Objednavatel |  |  | Uchazeč
| Datum a podpis: |  | Razítko | Datum a podpis: |  |  | Razítko
REKAPITULACE ČLENĚNÍ SOUPISU PRACÍ
Stavba:
SPŠE PARDUBICE - REKONSTRUKCE AREÁLU DO NOVÉHO
Objekt:
SO 02 - BUDOVA B
Soupis:
B05.5 - Příjem pozemního a satelitního TV signálu
Místo: |  |  | Pardubice |  |  | Datum: | 9. 9. 2024
Zadavatel: |  |  | SPŠE a VOŠ Pardubice |  |  | Projektant:
Uchazeč: |  |  | Vyplň údaj |  |  | Zpracovatel:
Kód dílu - Popis | [6 empty] | Cena celkem [CZK]
Náklady ze soupisu prací | [6 empty] | 0 | [11 empty] | -1
| _9 - Materiál | [5 empty] | 0
| _10 - Montáž | [5 empty] | 0
SOUPIS PRACÍ
Stavba:
SPŠE PARDUBICE - REKONSTRUKCE AREÁLU DO NOVÉHO
Objekt:
SO 02 - BUDOVA B
Soupis:
B05.5 - Příjem pozemního a satelitního TV signálu
Místo: |  |  | Pardubice |  |  | Datum: | 9. 9. 2024
Zadavatel: |  |  | SPŠE a VOŠ Pardubice |  |  | Projektant:
Uchazeč: |  |  | Vyplň údaj |  |  | Zpracovatel:
PČ | Typ | Kód | Popis | MJ | Množství | J.cena [CZK] | Cena celkem [CZK] | Cenová soustava |  | DPH | J. Nh [h] | Nh celkem [h] | J. hmotnost [t] | Hmotnost celkem [t] | J. suť [t] | Suť Celkem [t]
Náklady soupisu celkem | [6 empty] | 0 |  |  |  |  | 0 |  | 0 |  | 0 |  | D | -1 | [7 empty] | 0
| D | _9 | Materiál |  |  |  | 0 |  |  |  |  | 0 |  | 0 |  | 0 | 1 | D | 0 | ROZPOCET | [6 empty] | 0
1 | K | 1 | Stožár trojnožka k ploché střeše 3m, průměr 60mm, pro větší anténní systémyTrojnožka robustní, konstrukce. Vzpěry jsou provedeny profilem L 40x40 mm. Výška 3 m, průměr 60 mm, síla stěny 3 mm, | kus | 1 |  | 0 |  |  | základní |  | 0 | 0 | 0 | 0 | 0 | 16 | K | 1 | ROZPOCET | 0 | 0 | 0 | 0 | 0 | 1 | 0 | 16 | 2
| P |  | Poznámka k položce: Stožár trojnožka k ploché střeše 3m, průměr 60mm, pro větší anténní systémyTrojnožka robustní, konstrukce. Vzpěry jsou provedeny profilem L 40x40 mm. Výška 3 m, průměr 60 mm, síla stěny 3 mm, žárový zinek., včetně příslušenství pro kotvení a vystrojení potřebnými doplňky Příloha 02 až 05 | [14 empty] | P | 1
2 | K | 2 | Kabelový žlab 125/50mm s víkem na uložení koaxiálních kabelů na střeše, včetně úložného materiálu, pro uložení žlabu ve výšce 150mm nad úrovní sřešního pláště, všechny části zinkovány na venkovní | m | 12 |  | 0 |  |  | základní |  | 0 | 0 | 0 | 0 | 0 | 16 | K | 1 | ROZPOCET | 0 | 0 | 0 | 0 | 0 | 1 | 0 | 16 | 4
| P |  | Poznámka k položce: Kabelový žlab 125/50mm s víkem na uložení koaxiálních kabelů na střeše, včetně úložného materiálu, pro uložení žlabu ve výšce 150mm nad úrovní sřešního pláště, všechny části zinkovány na venkovní prostředí Příloha 02 až 05 | [14 empty] | P | 1
3 | K | 3 | PVC trubka pr.40/32mm pod omítkou + krabice, vč. drážky a zapravení hrubou omítkou a zaomítání, štukovou omítkou a výmalby v rozsahu provedení drážky | m | 24 |  | 0 |  |  | základní |  | 0 | 0 | 0 | 0 | 0 | 16 | K | 1 | ROZPOCET | 0 | 0 | 0 | 0 | 0 | 1 | 0 | 16 | 6
| P |  | Poznámka k položce: Příloha 02 až 05 | [14 empty] | P | 1
4 | K | 4 | Rozbočná skříň pro TV i SAT rozvody, rozměry: 45x45x12 cm. Uchycení na zeď, bílá barva. Skříň, vybavena zámkem, vylamovací otvory pro kabely, větrání. , pro přechod koaxiálních kabelů do objektu | kus | 1 |  | 0 |  |  | základní |  | 0 | 0 | 0 | 0 | 0 | 16 | K | 1 | ROZPOCET | 0 | 0 | 0 | 0 | 0 | 1 | 0 | 16 | 8
| P |  | Poznámka k položce: Rozbočná skříň pro TV i SAT rozvody, rozměry: 45x45x12 cm. Uchycení na zeď, bílá barva. Skříň, vybavena zámkem, vylamovací otvory pro kabely, větrání. , pro přechod koaxiálních kabelů do objektu trubkami 40/32 mm Příloha 02 až 05 | [14 empty] | P | 1
| D | _10 | Montáž |  |  |  | 0 |  |  |  |  | 0 |  | 0 |  | 0 | 1 | D | 0 | ROZPOCET | [6 empty] | 0
5 | K | 1 | Stožár trojnožka k ploché střeše 3m, průměr 60mm, pro větší anténní systémyTrojnožka robustní, konstrukce. Vzpěry jsou provedeny profilem L 40x40 mm. Výška 3 m, průměr 60 mm, síla stěny 3 mm, | kus | 1 |  | 0 |  |  | základní |  | 0 | 0 | 0 | 0 | 0 | 16 | K | 1 | ROZPOCET | 0 | 0 | 0 | 0 | 0 | 1 | 0 | 16 | 10
| P |  | Poznámka k položce: Stožár trojnožka k ploché střeše 3m, průměr 60mm, pro větší anténní systémyTrojnožka robustní, konstrukce. Vzpěry jsou provedeny profilem L 40x40 mm. Výška 3 m, průměr 60 mm, síla stěny 3 mm, žárový zinek., včetně příslušenství pro kotvení a vystrojení potřebnými doplňky Příloha 02 až 05 | [14 empty] | P | 1
6 | K | 2.1 | Měření signálu pro umístění stožáru | kus | 1 |  | 0 |  |  | základní |  | 0 | 0 | 0 | 0 | 0 | 16 | K | 1 | ROZPOCET | 0 | 0 | 0 | 0 | 0 | 1 | 0 | 16 | 12
7 | K | 3.1 | Kabelový žlab 125/50mm s víkem na uložení koaxiálních kabelů na střeše, včetně úložného materiálu, pro uložení žlabu ve výšce 150mm nad úrovní sřešního pláště, všechny části zinkovány na venkovní | m | 12 |  | 0 |  |  | základní |  | 0 | 0 | 0 | 0 | 0 | 16 | K | 1 | ROZPOCET | 0 | 0 | 0 | 0 | 0 | 1 | 0 | 16 | 14
| P |  | Poznámka k položce: Kabelový žlab 125/50mm s víkem na uložení koaxiálních kabelů na střeše, včetně úložného materiálu, pro uložení žlabu ve výšce 150mm nad úrovní sřešního pláště, všechny části zinkovány na venkovní prostředí Příloha 02 až 05 | [14 empty] | P | 1
8 | K | 4.1 | PVC trubka pr.40/32mm pod omítkou + krabice, vč. drážky a zapravení hrubou omítkou a zaomítání, štukovou omítkou a výmalby v rozsahu provedení drážky | m | 24 |  | 0 |  |  | základní |  | 0 | 0 | 0 | 0 | 0 | 16 | K | 1 | ROZPOCET | 0 | 0 | 0 | 0 | 0 | 1 | 0 | 16 | 16
| P |  | Poznámka k položce: Příloha 02 až 05 | [14 empty] | P | 1
9 | K | 5 | Rozbočná skříň pro TV i SAT rozvody, rozměry: 45x45x12 cm. Uchycení na zeď, bílá barva. Skříň, vybavena zámkem, vylamovací otvory pro kabely, větrání. , pro přechod koaxiálních kabelů do objektu | kus | 1 |  | 0 |  |  | základní |  | 0 | 0 | 0 | 0 | 0 | 16 | K | 1 | ROZPOCET | 0 | 0 | 0 | 0 | 0 | 1 | 0 | 16 | 18
| P |  | Poznámka k položce: Rozbočná skříň pro TV i SAT rozvody, rozměry: 45x45x12 cm. Uchycení na zeď, bílá barva. Skříň, vybavena zámkem, vylamovací otvory pro kabely, větrání. , pro přechod koaxiálních kabelů do objektu trubkami 40/32 mm Příloha 02 až 05 | [14 empty] | P | 1

## B05.6 - Nouzový zvukový s...
{02d94df7-16e2-49ff-a6a8-502ea18334fa}
2
| KRYCÍ LIST SOUPISU PRACÍ | [7 empty] | v --- níže se nacházejí doplnkové a pomocné údaje k sestavám --- v | [8 empty] | False
Stavba:
SPŠE PARDUBICE - REKONSTRUKCE AREÁLU DO NOVÉHO
Objekt:
SO 02 - BUDOVA B
Soupis:
B05.6 - Nouzový zvukový systém (NZS)
| KSO: |  |  |  |  | CC-CZ:
| Místo: |  | Pardubice |  |  | Datum: | 9. 9. 2024
| Zadavatel: |  |  |  |  | IČ: | 02013762
|  | SPŠE a VOŠ Pardubice |  |  |  | DIČ:
| Uchazeč: |  |  |  |  | IČ: | Vyplň údaj
|  | Vyplň údaj |  |  |  | DIČ: | Vyplň údaj
| Projektant: |  |  |  |  | IČ:
DIČ:
| Zpracovatel: |  |  |  |  | IČ:
DIČ:
Poznámka:
VŠECHNY POLOŽKY JSOU VČ. DODÁVKY A MONTÁŽE, PODKUD NENÍ UVEDENO JINAK
| Cena bez DPH | [5 empty] | 0
|  |  | Základ daně |  |  | Sazba daně | Výše daně
| DPH | základní | 0 |  |  | 21% | 0
|  | snížená | 0 |  |  | 15% | 0
|  | zákl. přenesená | 0 |  |  | 21% | 0
|  | sníž. přenesená | 0 |  |  | 15% | 0
|  | nulová | 0 |  |  | 0% | 0
| Cena s DPH |  |  | v | CZK |  | 0
| Projektant |  |  | Zpracovatel
| Datum a podpis: |  | Razítko | Datum a podpis: |  |  | Razítko
| Objednavatel |  |  | Uchazeč
| Datum a podpis: |  | Razítko | Datum a podpis: |  |  | Razítko
REKAPITULACE ČLENĚNÍ SOUPISU PRACÍ
Stavba:
SPŠE PARDUBICE - REKONSTRUKCE AREÁLU DO NOVÉHO
Objekt:
SO 02 - BUDOVA B
Soupis:
B05.6 - Nouzový zvukový systém (NZS)
Místo: |  |  | Pardubice |  |  | Datum: | 9. 9. 2024
Zadavatel: |  |  | SPŠE a VOŠ Pardubice |  |  | Projektant:
Uchazeč: |  |  | Vyplň údaj |  |  | Zpracovatel:
Kód dílu - Popis | [6 empty] | Cena celkem [CZK]
Náklady ze soupisu prací | [6 empty] | 0 | [11 empty] | -1
| _11 - Materiál | [5 empty] | 0
| _12 - Montáž | [5 empty] | 0
SOUPIS PRACÍ
Stavba:
SPŠE PARDUBICE - REKONSTRUKCE AREÁLU DO NOVÉHO
Objekt:
SO 02 - BUDOVA B
Soupis:
B05.6 - Nouzový zvukový systém (NZS)
Místo: |  |  | Pardubice |  |  | Datum: | 9. 9. 2024
Zadavatel: |  |  | SPŠE a VOŠ Pardubice |  |  | Projektant:
Uchazeč: |  |  | Vyplň údaj |  |  | Zpracovatel:
PČ | Typ | Kód | Popis | MJ | Množství | J.cena [CZK] | Cena celkem [CZK] | Cenová soustava |  | DPH | J. Nh [h] | Nh celkem [h] | J. hmotnost [t] | Hmotnost celkem [t] | J. suť [t] | Suť Celkem [t]
Náklady soupisu celkem | [6 empty] | 0 |  |  |  |  | 0 |  | 0 |  | 0 |  | D | -1 | [7 empty] | 0
| D | _11 | Materiál |  |  |  | 0 |  |  |  |  | 0 |  | 0 |  | 0 | 1 | D | 0 | ROZPOCET | [6 empty] | 0
1 | K | 1 | Vykon. zesil. 4x300W, 100V/T, EN 54-16 | kus | 1 |  | 0 |  |  | základní |  | 0 | 0 | 0 | 0 | 0 | 16 | K | 1 | ROZPOCET | 0 | 0 | 0 | 0 | 0 | 1 | 0 | 16 | 2
| P |  | Poznámka k položce: Příloha 02 až 05,11,12 | [14 empty] | P | 1
2 | K | 2 | Základní řídicí jenotka NZS se čtřtyřmi nezávislými audio kanály | kus | 1 |  | 0 |  |  | základní |  | 0 | 0 | 0 | 0 | 0 | 16 | K | 1 | ROZPOCET | 0 | 0 | 0 | 0 | 0 | 1 | 0 | 16 | 4
| P |  | Poznámka k položce: Základní řídicí jenotka NZS se čtřtyřmi nezávislými audio kanály, každý audio kanál může ovládat 6 zón, reproduktorů (celkem 24 24 reproduktorových zón), EN 54-16 Příloha 02 až 05,11,12 | [14 empty] | P | 1
3 | K | 3 | Universální vstup/ výstupní modul pro základní řídicí jednotku | kus | 1 |  | 0 |  |  | základní |  | 0 | 0 | 0 | 0 | 0 | 16 | K | 1 | ROZPOCET | 0 | 0 | 0 | 0 | 0 | 1 | 0 | 16 | 6
| P |  | Poznámka k položce: Příloha 02 až 05,11,12 | [14 empty] | P | 1
4 | K | 4 | Sada propojovacích kabelů | sada | 1 |  | 0 |  |  | základní |  | 0 | 0 | 0 | 0 | 0 | 16 | K | 1 | ROZPOCET | 0 | 0 | 0 | 0 | 0 | 1 | 0 | 16 | 8
| P |  | Poznámka k položce: Příloha 02 až 05,11,12 | [14 empty] | P | 1
5 | K | 5 | Dig.stanice hlastele | kus | 1 |  | 0 |  |  | základní |  | 0 | 0 | 0 | 0 | 0 | 16 | K | 1 | ROZPOCET | 0 | 0 | 0 | 0 | 0 | 1 | 0 | 16 | 10
| P |  | Poznámka k položce: Příloha 02 až 05,11,12 | [14 empty] | P | 1
6 | K | 6 | Dig. klavesovy modul pro dig. stanici hlasatele | kus | 1 |  | 0 |  |  | základní |  | 0 | 0 | 0 | 0 | 0 | 16 | K | 1 | ROZPOCET | 0 | 0 | 0 | 0 | 0 | 1 | 0 | 16 | 12
| P |  | Poznámka k položce: Příloha 02 až 05,11,12 | [14 empty] | P | 1
7 | K | 7 | Digitální stanice hlasatele pro HZS ve skříni proti zneužití | kus | 1 |  | 0 |  |  | základní |  | 0 | 0 | 0 | 0 | 0 | 16 | K | 1 | ROZPOCET | 0 | 0 | 0 | 0 | 0 | 1 | 0 | 16 | 14
| P |  | Poznámka k položce: Příloha 02 až 05,11,12 | [14 empty] | P | 1
8 | K | 8 | Zalozni sitovy zdroj systémový | kus | 1 |  | 0 |  |  | základní |  | 0 | 0 | 0 | 0 | 0 | 16 | K | 1 | ROZPOCET | 0 | 0 | 0 | 0 | 0 | 1 | 0 | 16 | 16
| P |  | Poznámka k položce: Příloha 02 až 05,11,12 | [14 empty] | P | 1
9 | K | 9 | Síťová napájecí jednotka systémová | kus | 1 |  | 0 |  |  | základní |  | 0 | 0 | 0 | 0 | 0 | 16 | K | 1 | ROZPOCET | 0 | 0 | 0 | 0 | 0 | 1 | 0 | 16 | 18
| P |  | Poznámka k položce: Příloha 02 až 05,11,12 | [14 empty] | P | 1
10 | K | 10 | Akumulator 12V / 105 Ah | kus | 2 |  | 0 |  |  | základní |  | 0 | 0 | 0 | 0 | 0 | 16 | K | 1 | ROZPOCET | 0 | 0 | 0 | 0 | 0 | 1 | 0 | 16 | 20
| P |  | Poznámka k položce: Příloha 02 až 05,11,12 | [14 empty] | P | 1
11 | K | 11 | Podhledový reproduktor s kovovým krytem Technická specifikace:Electrical Max. power 9 W Rated power, 6 W Power tapping 6 W / 3 W / 1.5 W / 0.75 W S @ / ( ) SPL @ 1 W / 1 m (100 Hz ~ 10 kHz) 91 dB SPL | kus | 75 |  | 0 |  |  | základní |  | 0 | 0 | 0 | 0 | 0 | 16 | K | 1 | ROZPOCET | 0 | 0 | 0 | 0 | 0 | 1 | 0 | 16 | 22
| P |  | Poznámka k položce: Podhledový reproduktor s kovovým krytem Technická specifikace:Electrical Max. power 9 W Rated power, 6 W Power tapping 6 W / 3 W / 1.5 W / 0.75 W S @ / ( ) SPL @ 1 W / 1 m (100 Hz ~ 10 kHz) 91 dB SPL @ 6 W / 4 m (100 Hz ~ 10 kHz) 86 dB Frequency range (- 10 dB) 180 Hz ~ 20 kHz Rated input voltage 100 V Rated impedance 1.7 K ? / 3.3 k ? / 6.7 k ? / 13 k ? Connection Ceramic terminal Mechanical, Dimensions O 181 mm x 129 mm Diameter of speakers 127 mm (5 ”) Hole cut-out size O 155 mm Weight 1.29 kg Color (front grille / dome) White (RAL 9003) / Red (RAL 3000), Material Steel Thermal fuse 150 °, EN 54-24 Příloha 02 až 05,11,12 | [14 empty] | P | 1
12 | K | 12 | Reproduktor v kovové skříni s montáží na stěnu nebo na strop jako přisazený s montážním, příslušenstvím | kus | 6 |  | 0 |  |  | základní |  | 0 | 0 | 0 | 0 | 0 | 16 | K | 1 | ROZPOCET | 0 | 0 | 0 | 0 | 0 | 1 | 0 | 16 | 24
| P |  | Poznámka k položce: Reproduktor v kovové skříni s montáží na stěnu nebo na strop jako přisazený s montážním, příslušenstvím. Technické specifikace: Max. výkon 9 W, Jmenovitý výkon 6 W, Nárazový výkon 6 W / 3 W / 1.5 W / 0.75 W, SPL @ 1 W / 1 m (100 Hz ~ 10 kHz) 91 dB, SPL @ 6 W / 4 m (100 Hz ~ 10 kHz) 86 dB, Rozsah frekvence (- 10 dB) 300 Hz ~ 15 kHz, Jmenovité vstupní napětí 100 V / 70 V, Jmenovitý odpor 1.7 k ? / 3.3 k ? / 6.7 k ? / 13 k ?, Spojení Keramický terminál Mechanické Rozměry 170 mm x 170 mm x 63 mm Průměr reproduktorů 4 “ Váha 1.56 kg Barva Bílá (RAL 9003) Materiál Kov Prostředí: Provozní teplota - 25 °C … + 55 °C Skladovací teplota - 40 °C … + 70 °C Relativní vlhkost < 95 %, EN 54-24 Příloha 02 až 05,11,12 | [14 empty] | P | 1
13 | K | 13 | Koncovy clen reproduktor.linky | kus | 5 |  | 0 |  |  | základní |  | 0 | 0 | 0 | 0 | 0 | 16 | K | 1 | ROZPOCET | 0 | 0 | 0 | 0 | 0 | 1 | 0 | 16 | 26
| P |  | Poznámka k položce: Příloha 02 až 05,11,12 | [14 empty] | P | 1
14 | K | 14 | Datový rozvaděč 19",800x800 mm,27 U, ventilační jednotka, polička hluboká, rozbočovač 5x230VAC | kus | 1 |  | 0 |  |  | základní |  | 0 | 0 | 0 | 0 | 0 | 16 | K | 1 | ROZPOCET | 0 | 0 | 0 | 0 | 0 | 1 | 0 | 16 | 28
| P |  | Poznámka k položce: Příloha 02 až 05,11,12 | [14 empty] | P | 1
15 | K | 15 | Kabel CU 2x2,5, PH15-R dle ZP-27/2008, B2cas1d0 - linka reproduktorů,ohniodolný dle ČSN IEC60331 | m | 574 |  | 0 |  |  | základní |  | 0 | 0 | 0 | 0 | 0 | 16 | K | 1 | ROZPOCET | 0 | 0 | 0 | 0 | 0 | 1 | 0 | 16 | 30
| P |  | Poznámka k položce: Příloha 02 až 05,11,12 | [14 empty] | P | 1
16 | K | 16 | Stíněný kabel 4x2x0,8 PH15-R dle ZP-27/2008, B2cas1d0, ohniodolný dle ČSN IEC60331 - hlásičová linka | m | 120 |  | 0 |  |  | základní |  | 0 | 0 | 0 | 0 | 0 | 16 | K | 1 | ROZPOCET | 0 | 0 | 0 | 0 | 0 | 1 | 0 | 16 | 32
| P |  | Poznámka k položce: Příloha 02 až 05,11,12 | [14 empty] | P | 1
17 | K | 17 | Kabelové příchytky PH45-R, drobný instal mat | kus | 2100 |  | 0 |  |  | základní |  | 0 | 0 | 0 | 0 | 0 | 16 | K | 1 | ROZPOCET | 0 | 0 | 0 | 0 | 0 | 1 | 0 | 16 | 34
| P |  | Poznámka k položce: Příloha 02 až 05,11,12 | [14 empty] | P | 1
18 | K | 18 | Nosná lišta kovová, děrovaná, šířka 20mm, výška 10mm, FeZn, ZFPP PH15-R dle ZP-27/2008, včetně, kotvícího materálu a ocelových vázacích pásků | m | 150 |  | 0 |  |  | základní |  | 0 | 0 | 0 | 0 | 0 | 16 | K | 1 | ROZPOCET | 0 | 0 | 0 | 0 | 0 | 1 | 0 | 16 | 36
| P |  | Poznámka k položce: Příloha 02 až 05,11,12 | [14 empty] | P | 1
19 | K | 19 | Ucpávky průchodů požárními úseky dle požární zprávy | kus | 16 |  | 0 |  |  | základní |  | 0 | 0 | 0 | 0 | 0 | 16 | K | 1 | ROZPOCET | 0 | 0 | 0 | 0 | 0 | 1 | 0 | 16 | 38
| P |  | Poznámka k položce: Příloha 02 až 05,11,12 | [14 empty] | P | 1
20 | K | 20 | Žlab 62,5x50 s víkem, s přepážkou a spojovacími prvky, závěsy, úložná trasa se zachováním, funkčnosti při požáru, ZFPP PH15-R dle ZP-27/2008 | m | 30 |  | 0 |  |  | základní |  | 0 | 0 | 0 | 0 | 0 | 16 | K | 1 | ROZPOCET | 0 | 0 | 0 | 0 | 0 | 1 | 0 | 16 | 40
| P |  | Poznámka k položce: Příloha 02 až 05,11,12 | [14 empty] | P | 1
| D | _12 | Montáž |  |  |  | 0 |  |  |  |  | 0 |  | 0 |  | 0 | 1 | D | 0 | ROZPOCET | [6 empty] | 0
21 | K | 1.1 | Vykon. zesil. 4x300W, 100V/T | kus | 1 |  | 0 |  |  | základní |  | 0 | 0 | 0 | 0 | 0 | 16 | K | 1 | ROZPOCET | 0 | 0 | 0 | 0 | 0 | 1 | 0 | 16 | 42
| P |  | Poznámka k položce: Příloha 02 až 05,11,12 | [14 empty] | P | 1
22 | K | 2 | Základní řídicí jenotka NZS se čtřtyřmi nezávislými audio kanály | kus | 1 |  | 0 |  |  | základní |  | 0 | 0 | 0 | 0 | 0 | 16 | K | 1 | ROZPOCET | 0 | 0 | 0 | 0 | 0 | 1 | 0 | 16 | 44
| P |  | Poznámka k položce: Základní řídicí jenotka NZS se čtřtyřmi nezávislými audio kanály, každý audio kanál může ovládat 6 zón, reproduktorů (celkem 24 24 reproduktorových zón), EN 54-16 Příloha 02 až 05,11,12 | [14 empty] | P | 1
23 | K | 3.1 | Universální vstup/ výstupní modul pro základní řídící jednotku | kus | 1 |  | 0 |  |  | základní |  | 0 | 0 | 0 | 0 | 0 | 16 | K | 1 | ROZPOCET | 0 | 0 | 0 | 0 | 0 | 1 | 0 | 16 | 46
| P |  | Poznámka k položce: Příloha 02 až 05,11,12 | [14 empty] | P | 1
24 | K | 4 | Sada propojovacích kabelů | sada | 1 |  | 0 |  |  | základní |  | 0 | 0 | 0 | 0 | 0 | 16 | K | 1 | ROZPOCET | 0 | 0 | 0 | 0 | 0 | 1 | 0 | 16 | 48
| P |  | Poznámka k položce: Příloha 02 až 05,11,12 | [14 empty] | P | 1
25 | K | 5 | Dig.stanice hlastele | kus | 1 |  | 0 |  |  | základní |  | 0 | 0 | 0 | 0 | 0 | 16 | K | 1 | ROZPOCET | 0 | 0 | 0 | 0 | 0 | 1 | 0 | 16 | 50
| P |  | Poznámka k položce: Příloha 02 až 05,11,12 | [14 empty] | P | 1
26 | K | 6 | Dig. klavesovy modul pro dig. stanici hlasatele | kus | 1 |  | 0 |  |  | základní |  | 0 | 0 | 0 | 0 | 0 | 16 | K | 1 | ROZPOCET | 0 | 0 | 0 | 0 | 0 | 1 | 0 | 16 | 52
| P |  | Poznámka k položce: Příloha 02 až 05,11,12 | [14 empty] | P | 1
27 | K | 7 | Digitální stanice hlasatele pro HZS ve skříni proti zneužití | kus | 1 |  | 0 |  |  | základní |  | 0 | 0 | 0 | 0 | 0 | 16 | K | 1 | ROZPOCET | 0 | 0 | 0 | 0 | 0 | 1 | 0 | 16 | 54
| P |  | Poznámka k položce: Příloha 02 až 05,11,12 | [14 empty] | P | 1
28 | K | 8 | Zalozni sitovy zdroj systémový | kus | 1 |  | 0 |  |  | základní |  | 0 | 0 | 0 | 0 | 0 | 16 | K | 1 | ROZPOCET | 0 | 0 | 0 | 0 | 0 | 1 | 0 | 16 | 56
| P |  | Poznámka k položce: Příloha 02 až 05,11,12 | [14 empty] | P | 1
29 | K | 9 | Síťová napájecí jednotka systémová | kus | 1 |  | 0 |  |  | základní |  | 0 | 0 | 0 | 0 | 0 | 16 | K | 1 | ROZPOCET | 0 | 0 | 0 | 0 | 0 | 1 | 0 | 16 | 58
| P |  | Poznámka k položce: Příloha 02 až 05,11,12 | [14 empty] | P | 1
30 | K | 10 | Akumulator 12V / 105 Ah | kus | 2 |  | 0 |  |  | základní |  | 0 | 0 | 0 | 0 | 0 | 16 | K | 1 | ROZPOCET | 0 | 0 | 0 | 0 | 0 | 1 | 0 | 16 | 60
| P |  | Poznámka k položce: Příloha 02 až 05,11,12 | [14 empty] | P | 1
31 | K | 11 | Podhledový reproduktor s kovovým krytem Technická specifikace:Electrical Max. power 9 W Rated power, 6 W Power tapping 6 W / 3 W / 1.5 W / 0.75 W S @ / ( ) SPL @ 1 W / 1 m (100 Hz ~ 10 kHz) 91 dB SPL | kus | 75 |  | 0 |  |  | základní |  | 0 | 0 | 0 | 0 | 0 | 16 | K | 1 | ROZPOCET | 0 | 0 | 0 | 0 | 0 | 1 | 0 | 16 | 62
| P |  | Poznámka k položce: Podhledový reproduktor s kovovým krytem Technická specifikace:Electrical Max. power 9 W Rated power, 6 W Power tapping 6 W / 3 W / 1.5 W / 0.75 W S @ / ( ) SPL @ 1 W / 1 m (100 Hz ~ 10 kHz) 91 dB SPL @ 6 W / 4 m (100 Hz ~ 10 kHz) 86 dB Frequency range (- 10 dB) 180 Hz ~ 20 kHz Rated input voltage 100 V Rated impedance 1.7 K ? / 3.3 k ? / 6.7 k ? / 13 k ? Connection Ceramic terminal Mechanical, Dimensions O 181 mm x 129 mm Diameter of speakers 127 mm (5 ”) Hole cut-out size O 155 mm Weight 1.29 kg Color (front grille / dome) White (RAL 9003) / Red (RAL 3000), Material Steel Thermal fuse 150 °, EN 54-24 Příloha 02 až 05,11,12 | [14 empty] | P | 1
32 | K | 12 | Reproduktor v kovové skříni s montáží na stěnu nebo na strop jako přisazený s montážním, příslušenstvím | kus | 6 |  | 0 |  |  | základní |  | 0 | 0 | 0 | 0 | 0 | 16 | K | 1 | ROZPOCET | 0 | 0 | 0 | 0 | 0 | 1 | 0 | 16 | 64
| P |  | Poznámka k položce: Reproduktor v kovové skříni s montáží na stěnu nebo na strop jako přisazený s montážním, příslušenstvím. Technické specifikace: Max. výkon 9 W, Jmenovitý výkon 6 W, Nárazový výkon 6 W / 3 W / 1.5 W / 0.75 W, SPL @ 1 W / 1 m (100 Hz ~ 10 kHz) 91 dB, SPL @ 6 W / 4 m (100 Hz ~ 10 kHz) 86 dB, Rozsah frekvence (- 10 dB) 300 Hz ~ 15 kHz, Jmenovité vstupní napětí 100 V / 70 V, Jmenovitý odpor 1.7 k ? / 3.3 k ? / 6.7 k ? / 13 k ?, Spojení Keramický terminál Mechanické Rozměry 170 mm x 170 mm x 63 mm Průměr reproduktorů 4 “ Váha 1.56 kg Barva Bílá (RAL 9003) Materiál Kov Prostředí: Provozní teplota - 25 °C … + 55 °C Skladovací teplota - 40 °C … + 70 °C Relativní vlhkost < 95 %, EN 54-24 Příloha 02 až 05,11,12 | [14 empty] | P | 1
33 | K | 13 | Koncovy clen reproduktor.linky | kus | 5 |  | 0 |  |  | základní |  | 0 | 0 | 0 | 0 | 0 | 16 | K | 1 | ROZPOCET | 0 | 0 | 0 | 0 | 0 | 1 | 0 | 16 | 66
| P |  | Poznámka k položce: Příloha 02 až 05,11,12 | [14 empty] | P | 1
34 | K | 14 | Datový rozvaděč 19",800x800 mm,27 U, ventilační jednotka, polička hluboká, rozbočovač 5x230VAC | kus | 1 |  | 0 |  |  | základní |  | 0 | 0 | 0 | 0 | 0 | 16 | K | 1 | ROZPOCET | 0 | 0 | 0 | 0 | 0 | 1 | 0 | 16 | 68
| P |  | Poznámka k položce: Příloha 02 až 05,11,12 | [14 empty] | P | 1
35 | K | 15 | Kabel CU 2x2,5, PH15-R dle ZP-27/2008, B2cas1d0 - linka reproduktorů,ohniodolný dle ČSN IEC60331 | m | 574 |  | 0 |  |  | základní |  | 0 | 0 | 0 | 0 | 0 | 16 | K | 1 | ROZPOCET | 0 | 0 | 0 | 0 | 0 | 1 | 0 | 16 | 70
| P |  | Poznámka k položce: Příloha 02 až 05,11,12 | [14 empty] | P | 1
36 | K | 16 | Stíněný kabel 4x2x0,8 PH15-R dle ZP-27/2008, B2cas1d0, ohniodolný dle ČSN IEC60331 - hlásičová linka | m | 120 |  | 0 |  |  | základní |  | 0 | 0 | 0 | 0 | 0 | 16 | K | 1 | ROZPOCET | 0 | 0 | 0 | 0 | 0 | 1 | 0 | 16 | 72
| P |  | Poznámka k položce: Příloha 02 až 05,11,12 | [14 empty] | P | 1
37 | K | 17 | Kabelové příchytky PH45-R, drobný instal mat | kus | 2100 |  | 0 |  |  | základní |  | 0 | 0 | 0 | 0 | 0 | 16 | K | 1 | ROZPOCET | 0 | 0 | 0 | 0 | 0 | 1 | 0 | 16 | 74
| P |  | Poznámka k položce: Příloha 02 až 05,11,12 | [14 empty] | P | 1
38 | K | 18 | Nosná lišta kovová, děrovaná, šířka 20mm, výška 10mm, FeZn, ZFPP PH15-R dle ZP-27/2008, včetně, kotvícího materálu a ocelových vázacích pásků | m | 150 |  | 0 |  |  | základní |  | 0 | 0 | 0 | 0 | 0 | 16 | K | 1 | ROZPOCET | 0 | 0 | 0 | 0 | 0 | 1 | 0 | 16 | 76
| P |  | Poznámka k položce: Příloha 02 až 05,11,12 | [14 empty] | P | 1
39 | K | 19 | Ucpávky průchodů požárními úseky dle požární zprávy | kus | 16 |  | 0 |  |  | základní |  | 0 | 0 | 0 | 0 | 0 | 16 | K | 1 | ROZPOCET | 0 | 0 | 0 | 0 | 0 | 1 | 0 | 16 | 78
| P |  | Poznámka k položce: Příloha 02 až 05,11,12 | [14 empty] | P | 1
40 | K | 20 | Žlab 62,5x50 s víkem, s přepážkou a spojovacími prvky, závěsy, úložná trasa se zachováním, funkčnosti při požáru, ZFPP PH15-R dle ZP-27/2008 | m | 30 |  | 0 |  |  | základní |  | 0 | 0 | 0 | 0 | 0 | 16 | K | 1 | ROZPOCET | 0 | 0 | 0 | 0 | 0 | 1 | 0 | 16 | 80
| P |  | Poznámka k položce: Příloha 02 až 05,11,12 | [14 empty] | P | 1
41 | K | 21 | Komplexní zkoušky | hod | 20 |  | 0 |  |  | základní |  | 0 | 0 | 0 | 0 | 0 | 16 | K | 1 | ROZPOCET | 0 | 0 | 0 | 0 | 0 | 1 | 0 | 16 | 82
| P |  | Poznámka k položce: Příloha 02 až 05,11,12 | [14 empty] | P | 1
42 | K | 22 | Příprava na montáž | hod | 20 |  | 0 |  |  | základní |  | 0 | 0 | 0 | 0 | 0 | 16 | K | 1 | ROZPOCET | 0 | 0 | 0 | 0 | 0 | 1 | 0 | 16 | 84
| P |  | Poznámka k položce: Příloha 02 až 05,11,12 | [14 empty] | P | 1
43 | K | 23 | Součinnost IT specialisty uživatele | hod | 20 |  | 0 |  |  | základní |  | 0 | 0 | 0 | 0 | 0 | 16 | K | 1 | ROZPOCET | 0 | 0 | 0 | 0 | 0 | 1 | 0 | 16 | 86
| P |  | Poznámka k položce: Příloha 02 až 05,11,12 | [14 empty] | P | 1
44 | K | 24 | Práce technika / specialisty | hod | 12 |  | 0 |  |  | základní |  | 0 | 0 | 0 | 0 | 0 | 16 | K | 1 | ROZPOCET | 0 | 0 | 0 | 0 | 0 | 1 | 0 | 16 | 88
| P |  | Poznámka k položce: Příloha 02 až 05,11,12 | [14 empty] | P | 1
45 | K | 25 | SW práce | hod | 16 |  | 0 |  |  | základní |  | 0 | 0 | 0 | 0 | 0 | 16 | K | 1 | ROZPOCET | 0 | 0 | 0 | 0 | 0 | 1 | 0 | 16 | 90
| P |  | Poznámka k položce: Příloha 02 až 05,11,12 | [14 empty] | P | 1
46 | K | 26 | Konfigurace / programování systému | hod | 16 |  | 0 |  |  | základní |  | 0 | 0 | 0 | 0 | 0 | 16 | K | 1 | ROZPOCET | 0 | 0 | 0 | 0 | 0 | 1 | 0 | 16 | 92
| P |  | Poznámka k položce: Příloha 02 až 05,11,12 | [14 empty] | P | 1
47 | K | 27 | Revize, zprovoznění systému, zaškolení obsluhy, zkušební provoz | hod | 16 |  | 0 |  |  | základní |  | 0 | 0 | 0 | 0 | 0 | 16 | K | 1 | ROZPOCET | 0 | 0 | 0 | 0 | 0 | 1 | 0 | 16 | 94
| P |  | Poznámka k položce: Příloha 02 až 05,11,12 | [14 empty] | P | 1
48 | K | 28 | Zpracování provozních řádů | hod | 16 |  | 0 |  |  | základní |  | 0 | 0 | 0 | 0 | 0 | 16 | K | 1 | ROZPOCET | 0 | 0 | 0 | 0 | 0 | 1 | 0 | 16 | 96
| P |  | Poznámka k položce: Příloha 02 až 05,11,12 | [14 empty] | P | 1

## B05.7 - Systém nouzového ...
{40bf5a02-a418-40f3-bdb3-9f856b429a97}
2
| KRYCÍ LIST SOUPISU PRACÍ | [7 empty] | v --- níže se nacházejí doplnkové a pomocné údaje k sestavám --- v | [8 empty] | False
Stavba:
SPŠE PARDUBICE - REKONSTRUKCE AREÁLU DO NOVÉHO
Objekt:
SO 02 - BUDOVA B
Soupis:
B05.7 - Systém nouzového volání
| KSO: |  |  |  |  | CC-CZ:
| Místo: |  | Pardubice |  |  | Datum: | 9. 9. 2024
| Zadavatel: |  |  |  |  | IČ: | 02013762
|  | SPŠE a VOŠ Pardubice |  |  |  | DIČ:
| Uchazeč: |  |  |  |  | IČ: | Vyplň údaj
|  | Vyplň údaj |  |  |  | DIČ: | Vyplň údaj
| Projektant: |  |  |  |  | IČ:
DIČ:
| Zpracovatel: |  |  |  |  | IČ:
DIČ:
Poznámka:
VŠECHNY POLOŽKY JSOU VČ. DODÁVKY A MONTÁŽE, PODKUD NENÍ UVEDENO JINAK
| Cena bez DPH | [5 empty] | 0
|  |  | Základ daně |  |  | Sazba daně | Výše daně
| DPH | základní | 0 |  |  | 21% | 0
|  | snížená | 0 |  |  | 15% | 0
|  | zákl. přenesená | 0 |  |  | 21% | 0
|  | sníž. přenesená | 0 |  |  | 15% | 0
|  | nulová | 0 |  |  | 0% | 0
| Cena s DPH |  |  | v | CZK |  | 0
| Projektant |  |  | Zpracovatel
| Datum a podpis: |  | Razítko | Datum a podpis: |  |  | Razítko
| Objednavatel |  |  | Uchazeč
| Datum a podpis: |  | Razítko | Datum a podpis: |  |  | Razítko
REKAPITULACE ČLENĚNÍ SOUPISU PRACÍ
Stavba:
SPŠE PARDUBICE - REKONSTRUKCE AREÁLU DO NOVÉHO
Objekt:
SO 02 - BUDOVA B
Soupis:
B05.7 - Systém nouzového volání
Místo: |  |  | Pardubice |  |  | Datum: | 9. 9. 2024
Zadavatel: |  |  | SPŠE a VOŠ Pardubice |  |  | Projektant:
Uchazeč: |  |  | Vyplň údaj |  |  | Zpracovatel:
Kód dílu - Popis | [6 empty] | Cena celkem [CZK]
Náklady ze soupisu prací | [6 empty] | 0 | [11 empty] | -1
| _13 - Materiál | [5 empty] | 0
| _14 - Montáž | [5 empty] | 0
SOUPIS PRACÍ
Stavba:
SPŠE PARDUBICE - REKONSTRUKCE AREÁLU DO NOVÉHO
Objekt:
SO 02 - BUDOVA B
Soupis:
B05.7 - Systém nouzového volání
Místo: |  |  | Pardubice |  |  | Datum: | 9. 9. 2024
Zadavatel: |  |  | SPŠE a VOŠ Pardubice |  |  | Projektant:
Uchazeč: |  |  | Vyplň údaj |  |  | Zpracovatel:
PČ | Typ | Kód | Popis | MJ | Množství | J.cena [CZK] | Cena celkem [CZK] | Cenová soustava |  | DPH | J. Nh [h] | Nh celkem [h] | J. hmotnost [t] | Hmotnost celkem [t] | J. suť [t] | Suť Celkem [t]
Náklady soupisu celkem | [6 empty] | 0 |  |  |  |  | 0 |  | 0 |  | 0 |  | D | -1 | [7 empty] | 0
| D | _13 | Materiál |  |  |  | 0 |  |  |  |  | 0 |  | 0 |  | 0 | 1 | D | 0 | ROZPOCET | [6 empty] | 0
1 | K | 1 | Tísňové tačítko prosvětlené signální Pro signalizační systém, se zapínacím, kontaktemProsvětlení plní úlohu uklidňovacího světla. Funkce identifikace místa, ze kterého bylo | kus | 2 |  | 0 |  |  | základní |  | 0 | 0 | 0 | 0 | 0 | 16 | K | 1 | ROZPOCET | 0 | 0 | 0 | 0 | 0 | 1 | 0 | 16 | 2
| P |  | Poznámka k položce: Tísňové tačítko prosvětlené signální Pro signalizační systém, se zapínacím kontaktemProsvětlení, plní úlohu uklidňovacího světla. Funkce identifikace místa, ze kterého bylo voláno, je programovatelná. Na ploše tlačítka je místo pro popisový štítek a barevné označovací pole. 15-28 V AC / 18-35 V DC, včetně montážní krabice, rámečku případně dalšího příslušenství Příloha 02 až 05,10 | [14 empty] | P | 1
2 | K | 2 | Modul kontrolní s tlačítkem Kontrolní modul s 1 smyčkou napájenou, konstantním proudem. Smyčka má světelnou signalizaci a reset. Napěťový a bezpotenciálový výstup. | kus | 1 |  | 0 |  |  | základní |  | 0 | 0 | 0 | 0 | 0 | 16 | K | 1 | ROZPOCET | 0 | 0 | 0 | 0 | 0 | 1 | 0 | 16 | 4
| P |  | Poznámka k položce: Modul kontrolní s tlačítkem. Kontrolní modul s 1 smyčkou napájenou, konstantním proudem. Smyčka má světelnou signalizaci a reset. Napěťový a bezpotenciálový výstup. Volitelná časová prodleva a paměť. Popisový štítek a barevné označovací pole. Zakončovací rezistor je součástí dodávky. 15 - 28 V AC / 18 - 35 V DC , včetně montážní krabice, rámečku případně dalšího příslušenství. Příloha 02 až 05,10 | [14 empty] | P | 1
3 | K | 3 | Transformátor Pro signalizační systém (pro zabudování do instalační krabice).Slouží jako napájecí, zdroj pro signalizační moduly.Sekundární napětí: 15 V 2 V·A, 230 V AC< , včetně montážní krabice, | kus | 2 |  | 0 |  |  | základní |  | 0 | 0 | 0 | 0 | 0 | 16 | K | 1 | ROZPOCET | 0 | 0 | 0 | 0 | 0 | 1 | 0 | 16 | 6
| P |  | Poznámka k položce: Transformátor Pro signalizační systém (pro zabudování do instalační krabice).Slouží jako napájecí, zdroj pro signalizační moduly.Sekundární napětí: 15 V 2 V·A, 230 V AC< , včetně montážní krabice, rámečku případně dalšího příslušenství Příloha 02 až 05,10 | [14 empty] | P | 1
4 | K | 5 | Signalizační panel 6 červenými diodami LED ve 3 řadách, které lze použít pro signalizaci 3 nebo 6, samostatných napěťových vstupů. Panel má tři popisová pole, společný napěťový výstup. Může být | kus | 1 |  | 0 |  |  | základní |  | 0 | 0 | 0 | 0 | 0 | 16 | K | 1 | ROZPOCET | 0 | 0 | 0 | 0 | 0 | 1 | 0 | 16 | 8
| P |  | Poznámka k položce: Signalizační panel 6 červenými diodami LED ve 3 řadách, které lze použít pro signalizaci 3 nebo 6, samostatných napěťových vstupů. Panel má tři popisová pole, společný napěťový výstup. Může být použit jako součást signalizačního nebo poplachového systému. 15-28 V AC / 18-35 V DC, , včetně montážní krabice, rámečku případně dalšího příslušenství Příloha 02 až 05,10 | [14 empty] | P | 1
5 | K | 4 | Signální světlo červené Optická signalizace červenými diodami LED | kus | 1 |  | 0 |  |  | základní |  | 0 | 0 | 0 | 0 | 0 | 16 | K | 1 | ROZPOCET | 0 | 0 | 0 | 0 | 0 | 1 | 0 | 16 | 10
| P |  | Poznámka k položce: Signální světlo červené Optická signalizace červenými diodami LED. Kryt tvaru, zakřivené čočky je dobře viditelný i ze strany. Světlo může být použito jako samostatný signalizační prvek nebo jako součást poplachového systému. 15-28 V AC / 18-35 V DC. | [14 empty] | P | 1
6 | K | 6 | Kabel 2x2x0,8 uložený do trubky nebo dospolečné kabelové trasy - žlabu | m | 50 |  | 0 |  |  | základní |  | 0 | 0 | 0 | 0 | 0 | 16 | K | 1 | ROZPOCET | 0 | 0 | 0 | 0 | 0 | 1 | 0 | 16 | 12
| P |  | Poznámka k položce: Příloha 02 až 05,10 | [14 empty] | P | 1
7 | K | 7 | PVC trubka pr.29mm pod omítkou + krabice, vč. drážky a zapravení hrubou omítkou a zaomítání, štukovou omítkou a výmalby v rozsahu provedení drážky | m | 40 |  | 0 |  |  | základní |  | 0 | 0 | 0 | 0 | 0 | 16 | K | 1 | ROZPOCET | 0 | 0 | 0 | 0 | 0 | 1 | 0 | 16 | 14
| P |  | Poznámka k položce: Příloha 02 až 05,10 | [14 empty] | P | 1
8 | K | 8 | Drobný blíže nespecifikovaný elektroinstalační materiál (hmoždinky, štítky, popisky, atd.) | soubor | 1 |  | 0 |  |  | základní |  | 0 | 0 | 0 | 0 | 0 | 16 | K | 1 | ROZPOCET | 0 | 0 | 0 | 0 | 0 | 1 | 0 | 16 | 16
| P |  | Poznámka k položce: Příloha 02 až 05,10 | [14 empty] | P | 1
| D | _14 | Montáž |  |  |  | 0 |  |  |  |  | 0 |  | 0 |  | 0 | 1 | D | 0 | ROZPOCET | [6 empty] | 0
9 | K | 1 | Tísňové tačítko prosvětlené signální Pro signalizační systém, se zapínacím, kontaktemProsvětlení plní úlohu uklidňovacího světla. Funkce identifikace místa, ze kterého bylo | kus | 2 |  | 0 |  |  | základní |  | 0 | 0 | 0 | 0 | 0 | 16 | K | 1 | ROZPOCET | 0 | 0 | 0 | 0 | 0 | 1 | 0 | 16 | 18
| P |  | Poznámka k položce: Tísňové tačítko prosvětlené signální Pro signalizační systém, se zapínacím kontaktemProsvětlení, plní úlohu uklidňovacího světla. Funkce identifikace místa, ze kterého bylo voláno, je programovatelná. Na ploše tlačítka je místo pro popisový štítek a barevné označovací pole. 15-28 V AC / 18-35 V DC, včetně montážní krabice, rámečku případně dalšího příslušenství Příloha 02 až 05,10 | [14 empty] | P | 1
10 | K | 2 | Modul kontrolní s tlačítkem Kontrolní modul s 1 smyčkou napájenou, konstantním proudem. Smyčka má světelnou signalizaci a reset. Napěťový a bezpotenciálový výstup. | kus | 1 |  | 0 |  |  | základní |  | 0 | 0 | 0 | 0 | 0 | 16 | K | 1 | ROZPOCET | 0 | 0 | 0 | 0 | 0 | 1 | 0 | 16 | 20
| P |  | Poznámka k položce: Modul kontrolní s tlačítkem. Kontrolní modul s 1 smyčkou napájenou, konstantním proudem. Smyčka má světelnou signalizaci a reset. Napěťový a bezpotenciálový výstup. Volitelná časová prodleva a paměť. Popisový štítek a barevné označovací pole. Zakončovací rezistor je součástí dodávky. 15 - 28 V AC / 18 - 35 V DC , včetně montážní krabice, rámečku případně dalšího příslušenství. Příloha 02 až 05,10 | [14 empty] | P | 1
11 | K | 3 | Transformátor Pro signalizační systém (pro zabudování do instalační krabice).Slouží jako napájecí, zdroj pro signalizační moduly.Sekundární napětí: 15 V 2 V·A, 230 V AC< , včetně montážní krabice, | kus | 1 |  | 0 |  |  | základní |  | 0 | 0 | 0 | 0 | 0 | 16 | K | 1 | ROZPOCET | 0 | 0 | 0 | 0 | 0 | 1 | 0 | 16 | 22
| P |  | Poznámka k položce: Transformátor Pro signalizační systém (pro zabudování do instalační krabice).Slouží jako napájecí, zdroj pro signalizační moduly.Sekundární napětí: 15 V 2 V·A, 230 V AC< , včetně montážní krabice, rámečku případně dalšího příslušenství Příloha 02 až 05,10 | [14 empty] | P | 1
12 | K | 4 | Signální světlo červené Optická signalizace červenými diodami LED | kus | 1 |  | 0 |  |  | základní |  | 0 | 0 | 0 | 0 | 0 | 16 | K | 1 | ROZPOCET | 0 | 0 | 0 | 0 | 0 | 1 | 0 | 16 | 24
| P |  | Poznámka k položce: Signální světlo červené Optická signalizace červenými diodami LED. Kryt tvaru, zakřivené čočky je dobře viditelný i ze strany. Světlo může být použito jako samostatný signalizační prvek nebo jako součást poplachového systému. 15-28 V AC / 18-35 V DC. | [14 empty] | P | 1
13 | K | 5 | Signalizační panel 6 červenými diodami LED ve 3 řadách, které lze použít pro signalizaci 3 nebo 6, samostatných napěťových vstupů. Panel má tři popisová pole, společný napěťový výstup. Může být | kus | 1 |  | 0 |  |  | základní |  | 0 | 0 | 0 | 0 | 0 | 16 | K | 1 | ROZPOCET | 0 | 0 | 0 | 0 | 0 | 1 | 0 | 16 | 26
| P |  | Poznámka k položce: Signalizační panel 6 červenými diodami LED ve 3 řadách, které lze použít pro signalizaci 3 nebo 6, samostatných napěťových vstupů. Panel má tři popisová pole, společný napěťový výstup. Může být použit jako součást signalizačního nebo poplachového systému. 15-28 V AC / 18-35 V DC, , včetně montážní krabice, rámečku případně dalšího příslušenství Příloha 02 až 05,10 | [14 empty] | P | 1
14 | K | 6 | Kabel 2x2x0,8 uložený do trubky nebo dospolečné kabelové trasy - žlabu | m | 50 |  | 0 |  |  | základní |  | 0 | 0 | 0 | 0 | 0 | 16 | K | 1 | ROZPOCET | 0 | 0 | 0 | 0 | 0 | 1 | 0 | 16 | 28
| P |  | Poznámka k položce: Příloha 02 až 05,10 | [14 empty] | P | 1
15 | K | 7 | PVC trubka pr.29mm pod omítkou + krabice, vč. drážky a zapravení hrubou omítkou a zaomítání, štukovou omítkou a výmalby v rozsahu provedení drážky | m | 40 |  | 0 |  |  | základní |  | 0 | 0 | 0 | 0 | 0 | 16 | K | 1 | ROZPOCET | 0 | 0 | 0 | 0 | 0 | 1 | 0 | 16 | 30
| P |  | Poznámka k položce: Příloha 02 až 05,10 | [14 empty] | P | 1
16 | K | 8.1 | Průraz průchodu stěnou | kus | 2 |  | 0 |  |  | základní |  | 0 | 0 | 0 | 0 | 0 | 16 | K | 1 | ROZPOCET | 0 | 0 | 0 | 0 | 0 | 1 | 0 | 16 | 32
| P |  | Poznámka k položce: Příloha 02 až 05,10 | [14 empty] | P | 1
17 | K | 9 | Zazdění průchodů vč. zapravení průchodu | kus | 2 |  | 0 |  |  | základní |  | 0 | 0 | 0 | 0 | 0 | 16 | K | 1 | ROZPOCET | 0 | 0 | 0 | 0 | 0 | 1 | 0 | 16 | 34
| P |  | Poznámka k položce: Příloha 02 až 05,10 | [14 empty] | P | 1
18 | K | 10 | Drobný blíže nespecifikovaný elektroinstalační materiál (hmoždinky, štítky, popisky, atd.) | soubor | 1 |  | 0 |  |  | základní |  | 0 | 0 | 0 | 0 | 0 | 16 | K | 1 | ROZPOCET | 0 | 0 | 0 | 0 | 0 | 1 | 0 | 16 | 36
| P |  | Poznámka k položce: Příloha 02 až 05,10 | [14 empty] | P | 1

## B06 - MaR
{2a5dc672-77cb-4b5a-84b2-9bddf1d38aef}
2
| KRYCÍ LIST SOUPISU PRACÍ | [7 empty] | v --- níže se nacházejí doplnkové a pomocné údaje k sestavám --- v | [8 empty] | False
Stavba:
SPŠE PARDUBICE - REKONSTRUKCE AREÁLU DO NOVÉHO
Objekt:
SO 02 - BUDOVA B
Soupis:
B06 - MaR
| KSO: |  |  |  |  | CC-CZ:
| Místo: |  | Pardubice |  |  | Datum: | 9. 9. 2024
| Zadavatel: |  |  |  |  | IČ: | 02013762
|  | SPŠE a VOŠ Pardubice |  |  |  | DIČ:
| Uchazeč: |  |  |  |  | IČ: | Vyplň údaj
|  | Vyplň údaj |  |  |  | DIČ: | Vyplň údaj
| Projektant: |  |  |  |  | IČ:
DIČ:
| Zpracovatel: |  |  |  |  | IČ:
DIČ:
Poznámka:
Rozpočet neobsahuje : - M+R technologií ÚT a VZT a KLIMA - pouze silové napojení - systémové komunikační jednotky ModBus pro M+R TČ a VZT (dodávka technologie ÚT a VZT) - úpravy konfigurace místní LAN sítě Poznámka : Je-li v rozpočtu (nebo ve výkazu) uveden výrobek nebo konstrukce či její prvek ukazující na konkrétního výrobce je tuto skutečnost třeba jednoznačně chápat jako příklad z možných variant z důvodu jasné specifikace technické a uživatelské parametrizace prvku, výrobku, systému nebo konstrukce s tím, že konečné použití konkrétního výrobku, prvku, systému nebo konstrukce (z možné variace výrobců nebo dodavatelů) při průkazném splnění deklarovaných nebo popisem stanovených technických specifikací a technických a uživatelských standardů je na zhotoviteli stavby. Cena položek je uvedena vč. recyklačních poplatků Jednotková cena je součtem jednotkové ceny dodávky a montáže.
| Cena bez DPH | [5 empty] | 0
|  |  | Základ daně |  |  | Sazba daně | Výše daně
| DPH | základní | 0 |  |  | 21% | 0
|  | snížená | 0 |  |  | 15% | 0
|  | zákl. přenesená | 0 |  |  | 21% | 0
|  | sníž. přenesená | 0 |  |  | 15% | 0
|  | nulová | 0 |  |  | 0% | 0
| Cena s DPH |  |  | v | CZK |  | 0
| Projektant |  |  | Zpracovatel
| Datum a podpis: |  | Razítko | Datum a podpis: |  |  | Razítko
| Objednavatel |  |  | Uchazeč
| Datum a podpis: |  | Razítko | Datum a podpis: |  |  | Razítko
REKAPITULACE ČLENĚNÍ SOUPISU PRACÍ
Stavba:
SPŠE PARDUBICE - REKONSTRUKCE AREÁLU DO NOVÉHO
Objekt:
SO 02 - BUDOVA B
Soupis:
B06 - MaR
Místo: |  |  | Pardubice |  |  | Datum: | 9. 9. 2024
Zadavatel: |  |  | SPŠE a VOŠ Pardubice |  |  | Projektant:
Uchazeč: |  |  | Vyplň údaj |  |  | Zpracovatel:
Kód dílu - Popis | [6 empty] | Cena celkem [CZK]
Náklady ze soupisu prací | [6 empty] | 0 | [11 empty] | -1
| D1 - 1. Elektroinstalace M+R | [5 empty] | 0
| D2 - 2. Dodávky M+R systému | [5 empty] | 0
| D3 - 3. HZS, PD, revize, SW | [5 empty] | 0
SOUPIS PRACÍ
Stavba:
SPŠE PARDUBICE - REKONSTRUKCE AREÁLU DO NOVÉHO
Objekt:
SO 02 - BUDOVA B
Soupis:
B06 - MaR
Místo: |  |  | Pardubice |  |  | Datum: | 9. 9. 2024
Zadavatel: |  |  | SPŠE a VOŠ Pardubice |  |  | Projektant:
Uchazeč: |  |  | Vyplň údaj |  |  | Zpracovatel:
PČ | Typ | Kód | Popis | MJ | Množství | J.cena [CZK] | Cena celkem [CZK] | Cenová soustava |  | DPH | J. Nh [h] | Nh celkem [h] | J. hmotnost [t] | Hmotnost celkem [t] | J. suť [t] | Suť Celkem [t]
Náklady soupisu celkem | [6 empty] | 0 |  |  |  |  | 0 |  | 0 |  | 0 |  | D | -1 | [7 empty] | 0
| D | D1 | 1. Elektroinstalace M+R |  |  |  | 0 |  |  |  |  | 0 |  | 0 |  | 0 | 1 | D | 0 | ROZPOCET | [6 empty] | 0
1 | K | 749B001 | Krabice elinstalační plastová 6455-11P se svorkovnicí a víčkem nad omítku IP54 | ks | 30 |  | 0 |  |  | základní |  | 0 | 0 | 0 | 0 | 0 | 16 | K | 1 | ROZPOCET | 0 | 0 | 0 | 0 | 0 | 1 | 0 | 16 | 2
2 | K | 749B002 | Krabice elinstalační plastová KP67/2 pod omítku prázdná | ks | 290 |  | 0 |  |  | základní |  | 0 | 0 | 0 | 0 | 0 | 16 | K | 1 | ROZPOCET | 0 | 0 | 0 | 0 | 0 | 1 | 0 | 16 | 4
3 | K | 749B003 | Krabice elinstalační plastová KU68LD do dutých stěn prázdná | ks | 30 |  | 0 |  |  | základní |  | 0 | 0 | 0 | 0 | 0 | 16 | K | 1 | ROZPOCET | 0 | 0 | 0 | 0 | 0 | 1 | 0 | 16 | 6
4 | K | 749B004 | Krabice elinstalační plastová KO97/5 prázdná s víčkem pod omítku | ks | 20 |  | 0 |  |  | základní |  | 0 | 0 | 0 | 0 | 0 | 16 | K | 1 | ROZPOCET | 0 | 0 | 0 | 0 | 0 | 1 | 0 | 16 | 8
5 | K | 749B005 | Krabice elinstalační plastová KO97L prázdná s víčkem do dutých stěn | ks | 10 |  | 0 |  |  | základní |  | 0 | 0 | 0 | 0 | 0 | 16 | K | 1 | ROZPOCET | 0 | 0 | 0 | 0 | 0 | 1 | 0 | 16 | 10
6 | K | 749B006 | Krabice elinstalační plastová KT250 prázdná s víčkem pod omítku | ks | 4 |  | 0 |  |  | základní |  | 0 | 0 | 0 | 0 | 0 | 16 | K | 1 | ROZPOCET | 0 | 0 | 0 | 0 | 0 | 1 | 0 | 16 | 12
7 | K | 749B007 | Trubka ohebná PVC, 320N, FX16 samozhášivá vč. kolen, spojek a příchytek | m | 1000 |  | 0 |  |  | základní |  | 0 | 0 | 0 | 0 | 0 | 16 | K | 1 | ROZPOCET | 0 | 0 | 0 | 0 | 0 | 1 | 0 | 16 | 14
8 | K | 749B008 | Trubka ohebná PVC, 320N, FX25 samozhášivá vč. kolen, spojek a příchytek | m | 500 |  | 0 |  |  | základní |  | 0 | 0 | 0 | 0 | 0 | 16 | K | 1 | ROZPOCET | 0 | 0 | 0 | 0 | 0 | 1 | 0 | 16 | 16
9 | K | 749B009 | Trubka ohebná PVC, 320N, FX32 samozhášivá vč. kolen, spojek a příchytek | m | 300 |  | 0 |  |  | základní |  | 0 | 0 | 0 | 0 | 0 | 16 | K | 1 | ROZPOCET | 0 | 0 | 0 | 0 | 0 | 1 | 0 | 16 | 18
10 | K | 749B010 | Trubka tuhá PVC, 320N, VRM25 samozhášivá vč. kolen, spojek a příchytek | m | 200 |  | 0 |  |  | základní |  | 0 | 0 | 0 | 0 | 0 | 16 | K | 1 | ROZPOCET | 0 | 0 | 0 | 0 | 0 | 1 | 0 | 16 | 20
11 | K | 749B011 | Trubka tuhá PVC, 320N, VRM32 samozhášivá vč. kolen, spojek a příchytek | m | 50 |  | 0 |  |  | základní |  | 0 | 0 | 0 | 0 | 0 | 16 | K | 1 | ROZPOCET | 0 | 0 | 0 | 0 | 0 | 1 | 0 | 16 | 22
12 | K | 749B012 | Lišta PVC 20x20 vč. kolen, spojek a koncovek | m | 20 |  | 0 |  |  | základní |  | 0 | 0 | 0 | 0 | 0 | 16 | K | 1 | ROZPOCET | 0 | 0 | 0 | 0 | 0 | 1 | 0 | 16 | 24
13 | K | 749B013 | Lišta PVC 40x20 vč. kolen, spojek a koncovek | m | 10 |  | 0 |  |  | základní |  | 0 | 0 | 0 | 0 | 0 | 16 | K | 1 | ROZPOCET | 0 | 0 | 0 | 0 | 0 | 1 | 0 | 16 | 26
14 | K | 749B014 | Lišta PVC 40x40 vč. kolen, spojek a koncovek | m | 20 |  | 0 |  |  | základní |  | 0 | 0 | 0 | 0 | 0 | 16 | K | 1 | ROZPOCET | 0 | 0 | 0 | 0 | 0 | 1 | 0 | 16 | 28
15 | K | 749B015 | Kabelový žlab - drátěný 125x100 vč. příslušenství (spojky, nosné konzole, rohy, kolena, kotvící materiál, mng kabelů atp.) | m | 10 |  | 0 |  |  | základní |  | 0 | 0 | 0 | 0 | 0 | 16 | K | 1 | ROZPOCET | 0 | 0 | 0 | 0 | 0 | 1 | 0 | 16 | 30
16 | K | 749B016 | Kabelový žlab - drátěný 125x50 vč. příslušenství (spojky, nosné konzole, rohy, kolena, kotvící materiál, mng kabelů atp.) | m | 20 |  | 0 |  |  | základní |  | 0 | 0 | 0 | 0 | 0 | 16 | K | 1 | ROZPOCET | 0 | 0 | 0 | 0 | 0 | 1 | 0 | 16 | 32
17 | K | 749B017 | Kabelový žlab - drátěný 62x50 vč. příslušenství (spojky, nosné konzole, rohy, kolena, kotvící materiál, mng kabelů atp.) | m | 40 |  | 0 |  |  | základní |  | 0 | 0 | 0 | 0 | 0 | 16 | K | 1 | ROZPOCET | 0 | 0 | 0 | 0 | 0 | 1 | 0 | 16 | 34
18 | K | 749B018 | Kabel CXKH-R-O 2x2,5 | m | 400 |  | 0 |  |  | základní |  | 0 | 0 | 0 | 0 | 0 | 16 | K | 1 | ROZPOCET | 0 | 0 | 0 | 0 | 0 | 1 | 0 | 16 | 36
19 | K | 749B019 | Kabel CXKH-R-J 3x1,5 | m | 100 |  | 0 |  |  | základní |  | 0 | 0 | 0 | 0 | 0 | 16 | K | 1 | ROZPOCET | 0 | 0 | 0 | 0 | 0 | 1 | 0 | 16 | 38
20 | K | 749B020 | Kabel CXKH-R-J 3x2,5 | m | 200 |  | 0 |  |  | základní |  | 0 | 0 | 0 | 0 | 0 | 16 | K | 1 | ROZPOCET | 0 | 0 | 0 | 0 | 0 | 1 | 0 | 16 | 40
21 | K | 749B021 | Kabel CXKH-R-J 5x1,5 | m | 100 |  | 0 |  |  | základní |  | 0 | 0 | 0 | 0 | 0 | 16 | K | 1 | ROZPOCET | 0 | 0 | 0 | 0 | 0 | 1 | 0 | 16 | 42
22 | K | 749B022 | Kabel JXFE-R 2x2x0,8 | m | 2550 |  | 0 |  |  | základní |  | 0 | 0 | 0 | 0 | 0 | 16 | K | 1 | ROZPOCET | 0 | 0 | 0 | 0 | 0 | 1 | 0 | 16 | 44
23 | K | 749B023 | Kabeláž UTP Cat6 LSZH bezhalogenový | m | 200 |  | 0 |  |  | základní |  | 0 | 0 | 0 | 0 | 0 | 16 | K | 1 | ROZPOCET | 0 | 0 | 0 | 0 | 0 | 1 | 0 | 16 | 46
24 | K | 749B024 | Zakončení UTP kabelu vč. konektoru | ks | 4 |  | 0 |  |  | základní |  | 0 | 0 | 0 | 0 | 0 | 16 | K | 1 | ROZPOCET | 0 | 0 | 0 | 0 | 0 | 1 | 0 | 16 | 48
25 | K | 749B025 | Datová zásuvka dvojnásobná, maska, keyston, kryt, rám. - vč. proměření | ks | 2 |  | 0 |  |  | základní |  | 0 | 0 | 0 | 0 | 0 | 16 | K | 1 | ROZPOCET | 0 | 0 | 0 | 0 | 0 | 1 | 0 | 16 | 50
26 | K | 749B026 | Připojení zařízení VZT - (Modbus, ovl atp.) - Klapky, pož. klapky, ventilátory, VZT jednotky, VAV boxy | ks | 70 |  | 0 |  |  | základní |  | 0 | 0 | 0 | 0 | 0 | 16 | K | 1 | ROZPOCET | 0 | 0 | 0 | 0 | 0 | 1 | 0 | 16 | 52
27 | K | 749B027 | Připojení zařízení KLIMA (Modbus, ovl. napájení, interní komunikace atp.) - vnitřní jednotky, invertory | ks | 7 |  | 0 |  |  | základní |  | 0 | 0 | 0 | 0 | 0 | 16 | K | 1 | ROZPOCET | 0 | 0 | 0 | 0 | 0 | 1 | 0 | 16 | 54
28 | K | 749B028 | Připojení zařízení M+R ÚT (Modbus) | ks | 1 |  | 0 |  |  | základní |  | 0 | 0 | 0 | 0 | 0 | 16 | K | 1 | ROZPOCET | 0 | 0 | 0 | 0 | 0 | 1 | 0 | 16 | 56
29 | K | 749B029 | Požární ucpávky | set | 1 |  | 0 |  |  | základní |  | 0 | 0 | 0 | 0 | 0 | 16 | K | 1 | ROZPOCET | 0 | 0 | 0 | 0 | 0 | 1 | 0 | 16 | 58
30 | K | 749B030 | Stavební sádra | kg | 120 |  | 0 |  |  | základní |  | 0 | 0 | 0 | 0 | 0 | 16 | K | 1 | ROZPOCET | 0 | 0 | 0 | 0 | 0 | 1 | 0 | 16 | 60
32 | K | 749B031 | Drobný materiál (% z materálu) | set | 1 |  | 0 |  |  | základní |  | 0 | 0 | 0 | 0 | 0 | 16 | K | 1 | ROZPOCET | 0 | 0 | 0 | 0 | 0 | 1 | 0 | 16 | 62
33 | K | 749B032 | Sekání prostupy a stavební přípomoce (% z montáží) | set | 1 |  | 0 |  |  | základní |  | 0 | 0 | 0 | 0 | 0 | 16 | K | 1 | ROZPOCET | 0 | 0 | 0 | 0 | 0 | 1 | 0 | 16 | 64
| D | D2 | 2. Dodávky M+R systému |  |  |  | 0 |  |  |  |  | 0 |  | 0 |  | 0 | 1 | D | 0 | ROZPOCET | [6 empty] | 0
35 | K | 749B101 | BMS - CPU systém vhodný pro vestavbu do rozváděče, LCD-7mm, 2xLAN, 4xRS485/232, 7xCIB(32-IO), TCL2+ (10-IO), 4x ModBus RTU/TCP-IP, KNX (250-adr), web rozhraní, volně programovatelný vč. integrovaných, nebo doplňkových převodníků komunikačních protokolů, obsluha max. 224 CIB IO modulů, vč. napájení 230/24VDC | ks | 1 |  | 0 |  |  | základní |  | 0 | 0 | 0 | 0 | 0 | 16 | K | 1 | ROZPOCET | 0 | 0 | 0 | 0 | 0 | 1 | 0 | 16 | 66
| P |  | Poznámka k položce: BMS - CPU systém vhodný pro vestavbu do rozváděče, LCD-7mm, 2xLAN, 4xRS485/232, 7xCIB(32-IO), TCL2+ (10-IO), 4x ModBus RTU/TCP-IP, KNX (250-adr), web rozhraní, volně programovatelný vč. integrovaných, nebo doplňkových převodníků komunikačních protokolů, obsluha max. 224 CIB IO modulů, vč. napájení 230/24VDC | [14 empty] | P | 1
36 | K | 749B102 | Meteostanice (ETH, WEB rozhraní, SNMP, UDP,HTTP, Rychlost a směr větru, vlhkost, rosný bod, abs. tlak, sluneční záření, napájení 12V/60mA, POE pasívní) vč. napaječe a konzole | ks | 1 |  | 0 |  |  | základní |  | 0 | 0 | 0 | 0 | 0 | 16 | K | 1 | ROZPOCET | 0 | 0 | 0 | 0 | 0 | 1 | 0 | 16 | 68
37 | K | 749B103 | CIB-Pokojová jednotka (podsvícené LCD 27x21mm, 98x64px, 3tlačítka, teplota, vlhkost, 1IN) pro KU68 vč. krytu a rámečku | ks | 47 |  | 0 |  |  | základní |  | 0 | 0 | 0 | 0 | 0 | 16 | K | 1 | ROZPOCET | 0 | 0 | 0 | 0 | 0 | 1 | 0 | 16 | 70
38 | K | 749B104 | CIB-2IN (2x AI/DI Teplota/kontakt) pro KU68 | ks | 45 |  | 0 |  |  | základní |  | 0 | 0 | 0 | 0 | 0 | 16 | K | 1 | ROZPOCET | 0 | 0 | 0 | 0 | 0 | 1 | 0 | 16 | 72
39 | K | 749B105 | CIB-PIR (Interiérový snímač pohybu PIR, 2x AI/DI) pro KU68 vč. krytu a rámečku | ks | 22 |  | 0 |  |  | základní |  | 0 | 0 | 0 | 0 | 0 | 16 | K | 1 | ROZPOCET | 0 | 0 | 0 | 0 | 0 | 1 | 0 | 16 | 74
40 | K | 749B106 | CIB-CO2 (Interiérový snímač CO2, 2x AI/DI) pro KU68 vč. krytu a rámečku | ks | 10 |  | 0 |  |  | základní |  | 0 | 0 | 0 | 0 | 0 | 16 | K | 1 | ROZPOCET | 0 | 0 | 0 | 0 | 0 | 1 | 0 | 16 | 76
41 | K | 749B107 | CIB-2RO 2x přepínací kontakt (2x AI/DI; 2x RO přepínací kontakt; 230VAC/16A) pro KU68 vč. krytu a rámečku | ks | 10 |  | 0 |  |  | základní |  | 0 | 0 | 0 | 0 | 0 | 16 | K | 1 | ROZPOCET | 0 | 0 | 0 | 0 | 0 | 1 | 0 | 16 | 78
42 | K | 749B108 | CIB-8RO 8x přepínací kontakt (2x AI/DI; 2x RO přepínací kontakt; 230VAC/16A) na DIN lištu | ks | 14 |  | 0 |  |  | základní |  | 0 | 0 | 0 | 0 | 0 | 16 | K | 1 | ROZPOCET | 0 | 0 | 0 | 0 | 0 | 1 | 0 | 16 | 80
43 | K | 749B109 | CIB-11RO 11x přepínací kontakt (2x AI/DI; 2x RO přepínací kontakt; 230VAC/16A) na DIN lištu | ks | 1 |  | 0 |  |  | základní |  | 0 | 0 | 0 | 0 | 0 | 16 | K | 1 | ROZPOCET | 0 | 0 | 0 | 0 | 0 | 1 | 0 | 16 | 82
45 | K | 749B111 | Okenní / dveřní magnet | kd | 124 |  | 0 |  |  | základní |  | 0 | 0 | 0 | 0 | 0 | 16 | K | 1 | ROZPOCET | 0 | 0 | 0 | 0 | 0 | 1 | 0 | 16 | 86
46 | K | 749B112 | ModBus RTU - systémové komunikační rozhraní pro KLIMA jednotky dle typu jednotky pro integraci s nadřazeným BMS | ks | 7 |  | 0 |  |  | základní |  | 0 | 0 | 0 | 0 | 0 | 16 | K | 1 | ROZPOCET | 0 | 0 | 0 | 0 | 0 | 1 | 0 | 16 | 88
47 | K | 749B113 | HW-Průmyslové PC pro vizualizaci budov A a B vč. OS | ks | 1 |  | 0 |  |  | základní |  | 0 | 0 | 0 | 0 | 0 | 16 | K | 1 | ROZPOCET | 0 | 0 | 0 | 0 | 0 | 1 | 0 | 16 | 90
48 | K | 749B114 | Zapuštěná skříňka pro I/O moduly na DIN lištu 24TE vč. napájení 230V/24V/4A, vypínač, jištění 1B6A | ks | 9 |  | 0 |  |  | základní |  | 0 | 0 | 0 | 0 | 0 | 16 | K | 1 | ROZPOCET | 0 | 0 | 0 | 0 | 0 | 1 | 0 | 16 | 92
49 | K | 749B115 | Rozváděč M+R (strojovna ÚT) - kompletní vč. přístrojů, montáže a připojení vývodů | ks | 1 |  | 0 |  |  | základní |  | 0 | 0 | 0 | 0 | 0 | 16 | K | 1 | ROZPOCET | 0 | 0 | 0 | 0 | 0 | 1 | 0 | 16 | 94
51 | K | 749B116 | Drobný materiál (% z materálu) | set | 1 |  | 0 |  |  | základní |  | 0 | 0 | 0 | 0 | 0 | 16 | K | 1 | ROZPOCET | 0 | 0 | 0 | 0 | 0 | 1 | 0 | 16 | 96
52 | K | 749B117 | Sekání prostupy a stavební přípomoce (% z montáží) | set | 1 |  | 0 |  |  | základní |  | 0 | 0 | 0 | 0 | 0 | 16 | K | 1 | ROZPOCET | 0 | 0 | 0 | 0 | 0 | 1 | 0 | 16 | 98
| D | D3 | 3. HZS, PD, revize, SW |  |  |  | 0 |  |  |  |  | 0 |  | 0 |  | 0 | 1 | D | 0 | ROZPOCET | [6 empty] | 0
54 | K | 749B201 | Doklady, předávací protokoly, atesty | set | 1 |  | 0 |  |  | základní |  | 0 | 0 | 0 | 0 | 0 | 16 | K | 1 | ROZPOCET | 0 | 0 | 0 | 0 | 0 | 1 | 0 | 16 | 100
55 | K | 749B202 | Koordinace a zjišťovací práce | hod | 40 |  | 0 |  |  | základní |  | 0 | 0 | 0 | 0 | 0 | 16 | K | 1 | ROZPOCET | 0 | 0 | 0 | 0 | 0 | 1 | 0 | 16 | 102
56 | K | 749B203 | SW DDC a polních komponent | db | 400 |  | 0 |  |  | základní |  | 0 | 0 | 0 | 0 | 0 | 16 | K | 1 | ROZPOCET | 0 | 0 | 0 | 0 | 0 | 1 | 0 | 16 | 104
57 | K | 749B204 | SW oživení a testování | kpl | 1 |  | 0 |  |  | základní |  | 0 | 0 | 0 | 0 | 0 | 16 | K | 1 | ROZPOCET | 0 | 0 | 0 | 0 | 0 | 1 | 0 | 16 | 106
58 | K | 749B205 | SW integrace M+R třetích stran (1x TČ, 3x VZT, 9xKLIMA) prostřednictvím ModBus RTU / TCP/IP resp. UDP/HTTP get | kpl | 1 |  | 0 |  |  | základní |  | 0 | 0 | 0 | 0 | 0 | 16 | K | 1 | ROZPOCET | 0 | 0 | 0 | 0 | 0 | 1 | 0 | 16 | 108
59 | K | 749B206 | SW grafického rozhraní - vizualizace | db | 400 |  | 0 |  |  | základní |  | 0 | 0 | 0 | 0 | 0 | 16 | K | 1 | ROZPOCET | 0 | 0 | 0 | 0 | 0 | 1 | 0 | 16 | 110
60 | K | 749B207 | SW grafické vizualizace - licence runtime, vývoj vč. přístupů pro klienty do 3000db a 10 klientů | set | 1 |  | 0 |  |  | základní |  | 0 | 0 | 0 | 0 | 0 | 16 | K | 1 | ROZPOCET | 0 | 0 | 0 | 0 | 0 | 1 | 0 | 16 | 112
61 | K | 749B208 | PD dílenská | set | 1 |  | 0 |  |  | základní |  | 0 | 0 | 0 | 0 | 0 | 16 | K | 1 | ROZPOCET | 0 | 0 | 0 | 0 | 0 | 1 | 0 | 16 | 114
60 | K | 749B209 | PD skutečného provedení | set | 1 |  | 0 |  |  | základní |  | 0 | 0 | 0 | 0 | 0 | 16 | K | 1 | ROZPOCET | 0 | 0 | 0 | 0 | 0 | 1 | 0 | 16 | 116
61 | K | 749B210 | Revize | set | 1 |  | 0 |  |  | základní |  | 0 | 0 | 0 | 0 | 0 | 16 | K | 1 | ROZPOCET | 0 | 0 | 0 | 0 | 0 | 1 | 0 | 16 | 118

## B08 - VYBAVENÍ AV TECHNIKOU
{f0649d44-6477-46d8-aa11-ea66cb1a79d1}
2
| KRYCÍ LIST SOUPISU PRACÍ | [7 empty] | v --- níže se nacházejí doplnkové a pomocné údaje k sestavám --- v | [8 empty] | False
Stavba:
SPŠE PARDUBICE - REKONSTRUKCE AREÁLU DO NOVÉHO
Objekt:
SO 02 - BUDOVA B
Soupis:
B08 - VYBAVENÍ AV TECHNIKOU
| KSO: |  |  |  |  | CC-CZ:
| Místo: |  | Pardubice |  |  | Datum: | 9. 9. 2024
| Zadavatel: |  |  |  |  | IČ: | 02013762
|  | SPŠE a VOŠ Pardubice |  |  |  | DIČ:
| Uchazeč: |  |  |  |  | IČ: | Vyplň údaj
|  | Vyplň údaj |  |  |  | DIČ: | Vyplň údaj
| Projektant: |  |  |  |  | IČ:
DIČ:
| Zpracovatel: |  |  |  |  | IČ:
DIČ:
Poznámka:
VŠECHNY POLOŽKY JSOU VČ. DODÁVKY A MONTÁŽE, PODKUD NENÍ UVEDENO JINAK
| Cena bez DPH | [5 empty] | 0
|  |  | Základ daně |  |  | Sazba daně | Výše daně
| DPH | základní | 0 |  |  | 21% | 0
|  | snížená | 0 |  |  | 15% | 0
|  | zákl. přenesená | 0 |  |  | 21% | 0
|  | sníž. přenesená | 0 |  |  | 15% | 0
|  | nulová | 0 |  |  | 0% | 0
| Cena s DPH |  |  | v | CZK |  | 0
| Projektant |  |  | Zpracovatel
| Datum a podpis: |  | Razítko | Datum a podpis: |  |  | Razítko
| Objednavatel |  |  | Uchazeč
| Datum a podpis: |  | Razítko | Datum a podpis: |  |  | Razítko
REKAPITULACE ČLENĚNÍ SOUPISU PRACÍ
Stavba:
SPŠE PARDUBICE - REKONSTRUKCE AREÁLU DO NOVÉHO
Objekt:
SO 02 - BUDOVA B
Soupis:
B08 - VYBAVENÍ AV TECHNIKOU
Místo: |  |  | Pardubice |  |  | Datum: | 9. 9. 2024
Zadavatel: |  |  | SPŠE a VOŠ Pardubice |  |  | Projektant:
Uchazeč: |  |  | Vyplň údaj |  |  | Zpracovatel:
Kód dílu - Popis | [6 empty] | Cena celkem [CZK]
Náklady ze soupisu prací | [6 empty] | 0 | [11 empty] | -1
| _1 - Vybavení AV technikou | [5 empty] | 0
SOUPIS PRACÍ
Stavba:
SPŠE PARDUBICE - REKONSTRUKCE AREÁLU DO NOVÉHO
Objekt:
SO 02 - BUDOVA B
Soupis:
B08 - VYBAVENÍ AV TECHNIKOU
Místo: |  |  | Pardubice |  |  | Datum: | 9. 9. 2024
Zadavatel: |  |  | SPŠE a VOŠ Pardubice |  |  | Projektant:
Uchazeč: |  |  | Vyplň údaj |  |  | Zpracovatel:
PČ | Typ | Kód | Popis | MJ | Množství | J.cena [CZK] | Cena celkem [CZK] | Cenová soustava |  | DPH | J. Nh [h] | Nh celkem [h] | J. hmotnost [t] | Hmotnost celkem [t] | J. suť [t] | Suť Celkem [t]
Náklady soupisu celkem | [6 empty] | 0 |  |  |  |  | 0 |  | 0 |  | 0 |  | D | -1 | [7 empty] | 0
| D | _1 | Vybavení AV technikou |  |  |  | 0 |  |  |  |  | 0 |  | 0 |  | 0 | 1 | D | 0 | ROZPOCET | [6 empty] | 0
1 | K | 41108 | HDMI kabel, zlacené kontakty, 10m | ks | 11 |  | 0 |  |  | základní |  | 0 | 0 | 0 | 0 | 0 | 16 | K | 1 | ROZPOCET | 0 | 0 | 0 | 0 | 0 | 1 | 0 | 16 | 2
2 | K | 41109 | USB kabel aktivní pro interaktivní tabuli 10m | ks | 11 |  | 0 |  |  | základní |  | 0 | 0 | 0 | 0 | 0 | 16 | K | 1 | ROZPOCET | 0 | 0 | 0 | 0 | 0 | 1 | 0 | 16 | 4
3 | K | 41112 | Krabice pro zásuvku | ks | 44 |  | 0 |  |  | základní |  | 0 | 0 | 0 | 0 | 0 | 16 | K | 1 | ROZPOCET | 0 | 0 | 0 | 0 | 0 | 1 | 0 | 16 | 6
4 | K | 41113 | Vyhledání vývodu, krabice | ks | 44 |  | 0 |  |  | základní |  | 0 | 0 | 0 | 0 | 0 | 16 | K | 1 | ROZPOCET | 0 | 0 | 0 | 0 | 0 | 1 | 0 | 16 | 8
5 | K | 41114 | Trubka Monoflex,PVC pod omítkou 29-36 mm | m | 330 |  | 0 |  |  | základní |  | 0 | 0 | 0 | 0 | 0 | 16 | K | 1 | ROZPOCET | 0 | 0 | 0 | 0 | 0 | 1 | 0 | 16 | 10
6 | K | Pol__14 | Přípojné místo na stěně (1xHDMI, 1xUSB,1xaudio, 4xRJ45), D+M+ atyp. krabice | ks | 11 |  | 0 |  |  | základní |  | 0 | 0 | 0 | 0 | 0 | 16 | K | 1 | ROZPOCET | 0 | 0 | 0 | 0 | 0 | 1 | 0 | 16 | 12
7 | K | 41115 | AY 2,5 B | m | 330 |  | 0 |  |  | základní |  | 0 | 0 | 0 | 0 | 0 | 16 | K | 1 | ROZPOCET | 0 | 0 | 0 | 0 | 0 | 1 | 0 | 16 | 14
8 | K | 41116 | Vodič v trubkovodu AY 2,5 | m | 330 |  | 0 |  |  | základní |  | 0 | 0 | 0 | 0 | 0 | 16 | K | 1 | ROZPOCET | 0 | 0 | 0 | 0 | 0 | 1 | 0 | 16 | 16
9 | K | 41117 | Drobný spotřební a montážní materiál | kpl | 11 |  | 0 |  |  | základní |  | 0 | 0 | 0 | 0 | 0 | 16 | K | 1 | ROZPOCET | 0 | 0 | 0 | 0 | 0 | 1 | 0 | 16 | 18

## B09 - Napojení technologi...
{dfca374a-e1be-4d9b-a922-0785bbc3a67c}
2
| KRYCÍ LIST SOUPISU PRACÍ | [7 empty] | v --- níže se nacházejí doplnkové a pomocné údaje k sestavám --- v | [8 empty] | False
Stavba:
SPŠE PARDUBICE - REKONSTRUKCE AREÁLU DO NOVÉHO
Objekt:
SO 02 - BUDOVA B
Soupis:
B09 - Napojení technologie ÚT a VZT - budova B
| KSO: |  |  |  |  | CC-CZ:
| Místo: |  |  |  |  | Datum: | 9. 9. 2024
| Zadavatel: |  |  |  |  | IČ: | 02013762
|  | SPŠE a VOŠ Pardubice |  |  |  | DIČ:
| Uchazeč: |  |  |  |  | IČ: | Vyplň údaj
|  | Vyplň údaj |  |  |  | DIČ: | Vyplň údaj
| Projektant: |  |  |  |  | IČ:
DIČ:
| Zpracovatel: |  |  |  |  | IČ:
DIČ:
Poznámka:
Rozpočet neobsahuje : - M+R technologií ÚT a VZT - pouze silové napojení - úpravy konfigurace místní LAN sítě Poznámka : Je-li v rozpočtu (nebo ve výkazu) uveden výrobek nebo konstrukce či její prvek ukazující na konkrétního výrobce je tuto skutečnost třeba jednoznačně chápat jako příklad z možných variant z důvodu jasné specifikace technické a uživatelské parametrizace prvku, výrobku, systému nebo konstrukce s tím, že konečné použití konkrétního výrobku, prvku, systému nebo konstrukce (z možné variace výrobců nebo dodavatelů) při průkazném splnění deklarovaných nebo popisem stanovených technických specifikací a technických a uživatelských standardů je na zhotoviteli stavby. Cena položek je uvedena vč. recyklačních poplatků Jednotková cena je součtem jednotkové ceny dodávky a montáže.
| Cena bez DPH | [5 empty] | 0
|  |  | Základ daně |  |  | Sazba daně | Výše daně
| DPH | základní | 0 |  |  | 21% | 0
|  | snížená | 0 |  |  | 15% | 0
|  | zákl. přenesená | 0 |  |  | 21% | 0
|  | sníž. přenesená | 0 |  |  | 15% | 0
|  | nulová | 0 |  |  | 0% | 0
| Cena s DPH |  |  | v | CZK |  | 0
| Projektant |  |  | Zpracovatel
| Datum a podpis: |  | Razítko | Datum a podpis: |  |  | Razítko
| Objednavatel |  |  | Uchazeč
| Datum a podpis: |  | Razítko | Datum a podpis: |  |  | Razítko
REKAPITULACE ČLENĚNÍ SOUPISU PRACÍ
Stavba:
SPŠE PARDUBICE - REKONSTRUKCE AREÁLU DO NOVÉHO
Objekt:
SO 02 - BUDOVA B
Soupis:
B09 - Napojení technologie ÚT a VZT - budova B
Místo: | [5 empty] | Datum: | 9. 9. 2024
Zadavatel: |  |  | SPŠE a VOŠ Pardubice |  |  | Projektant:
Uchazeč: |  |  | Vyplň údaj |  |  | Zpracovatel:
Kód dílu - Popis | [6 empty] | Cena celkem [CZK]
Náklady ze soupisu prací | [6 empty] | 0 | [11 empty] | -1
| D1 - 1. Elektroinstalace napojení technologie ÚT, VZT a CHL | [5 empty] | 0
| D2 - 3. Rozváděče | [5 empty] | 0
| D3 - 3. HZS, PD, revize | [5 empty] | 0
SOUPIS PRACÍ
Stavba:
SPŠE PARDUBICE - REKONSTRUKCE AREÁLU DO NOVÉHO
Objekt:
SO 02 - BUDOVA B
Soupis:
B09 - Napojení technologie ÚT a VZT - budova B
Místo: | [5 empty] | Datum: | 9. 9. 2024
Zadavatel: |  |  | SPŠE a VOŠ Pardubice |  |  | Projektant:
Uchazeč: |  |  | Vyplň údaj |  |  | Zpracovatel:
PČ | Typ | Kód | Popis | MJ | Množství | J.cena [CZK] | Cena celkem [CZK] | Cenová soustava |  | DPH | J. Nh [h] | Nh celkem [h] | J. hmotnost [t] | Hmotnost celkem [t] | J. suť [t] | Suť Celkem [t]
Náklady soupisu celkem | [6 empty] | 0 |  |  |  |  | 0 |  | 0 |  | 0 |  | D | -1 | [7 empty] | 0
| D | D1 | 1. Elektroinstalace napojení technologie ÚT, VZT a CHL |  |  |  | 0 |  |  |  |  | 0 |  | 0 |  | 0 | 1 | D | 0 | ROZPOCET | [6 empty] | 0
1 | K | 749A001 | Krabice elinstalační plastová 6455-11P se svorkovnicí a víčkem nad omítku IP54 | ks | 12 |  | 0 |  |  | základní |  | 0 | 0 | 0 | 0 | 0 | 4 | K | 1 | ROZPOCET | 0 | 0 | 0 | 0 | 0 | 1 | 0 | 4 | 2
2 | K | 749A007 | Trubka ohebná PVC, 320N, FX16 samozhášivá vč. kolen, spojek a příchytek | m | 30 |  | 0 |  |  | základní |  | 0 | 0 | 0 | 0 | 0 | 4 | K | 1 | ROZPOCET | 0 | 0 | 0 | 0 | 0 | 1 | 0 | 4 | 4
3 | K | 749A008 | Trubka ohebná PVC, 320N, FX25 samozhášivá vč. kolen, spojek a příchytek | m | 60 |  | 0 |  |  | základní |  | 0 | 0 | 0 | 0 | 0 | 4 | K | 1 | ROZPOCET | 0 | 0 | 0 | 0 | 0 | 1 | 0 | 4 | 6
4 | K | 749A009 | Trubka ohebná PVC, 320N, FX32 samozhášivá vč. kolen, spojek a příchytek | m | 60 |  | 0 |  |  | základní |  | 0 | 0 | 0 | 0 | 0 | 4 | K | 1 | ROZPOCET | 0 | 0 | 0 | 0 | 0 | 1 | 0 | 4 | 8
5 | K | 749A010 | Trubka tuhá PVC, 320N, VRM25 samozhášivá vč. kolen, spojek a příchytek | m | 50 |  | 0 |  |  | základní |  | 0 | 0 | 0 | 0 | 0 | 4 | K | 1 | ROZPOCET | 0 | 0 | 0 | 0 | 0 | 1 | 0 | 4 | 10
6 | K | 749A012 | Lišta PVC 20x20 vč. kolen, spojek a koncovek | m | 10 |  | 0 |  |  | základní |  | 0 | 0 | 0 | 0 | 0 | 4 | K | 1 | ROZPOCET | 0 | 0 | 0 | 0 | 0 | 1 | 0 | 4 | 12
7 | K | 749A013 | Lišta PVC 40x20 vč. kolen, spojek a koncovek | m | 20 |  | 0 |  |  | základní |  | 0 | 0 | 0 | 0 | 0 | 4 | K | 1 | ROZPOCET | 0 | 0 | 0 | 0 | 0 | 1 | 0 | 4 | 14
8 | K | 749A014 | Lišta PVC 40x40 vč. kolen, spojek a koncovek | m | 20 |  | 0 |  |  | základní |  | 0 | 0 | 0 | 0 | 0 | 4 | K | 1 | ROZPOCET | 0 | 0 | 0 | 0 | 0 | 1 | 0 | 4 | 16
9 | K | 741TB009 | Kabelová chránička Kopoflex 160 | m | 40 |  | 0 |  |  | základní |  | 0 | 0 | 0 | 0 | 0 | 4 | K | 1 | ROZPOCET | 0 | 0 | 0 | 0 | 0 | 1 | 0 | 4 | 18
10 | K | 749A015 | Kabelový žlab - drátěný 125x100 vč. příslušenství (spojky, nosné konzole, rohy, kolena, kotvící materiál, mng kabelů atp.) | m | 20 |  | 0 |  |  | základní |  | 0 | 0 | 0 | 0 | 0 | 4 | K | 1 | ROZPOCET | 0 | 0 | 0 | 0 | 0 | 1 | 0 | 4 | 20
11 | K | 749A016 | Kabelový žlab - drátěný 125x50 vč. příslušenství (spojky, nosné konzole, rohy, kolena, kotvící materiál, mng kabelů atp.) | m | 10 |  | 0 |  |  | základní |  | 0 | 0 | 0 | 0 | 0 | 4 | K | 1 | ROZPOCET | 0 | 0 | 0 | 0 | 0 | 1 | 0 | 4 | 22
12 | K | 749A017 | Kabelový žlab - drátěný 62x50 vč. příslušenství (spojky, nosné konzole, rohy, kolena, kotvící materiál, mng kabelů atp.) | m | 10 |  | 0 |  |  | základní |  | 0 | 0 | 0 | 0 | 0 | 4 | K | 1 | ROZPOCET | 0 | 0 | 0 | 0 | 0 | 1 | 0 | 4 | 24
13 | K | 741TA012 | Pozinkovaný žlab perforovaný 62/50 vč. víka, kolen, spojek, konzol a spoj. mat. | m | 60 |  | 0 |  |  | základní |  | 0 | 0 | 0 | 0 | 0 | 4 | K | 1 | ROZPOCET | 0 | 0 | 0 | 0 | 0 | 1 | 0 | 4 | 26
14 | K | 741TA013 | Pozinkovaný žlab perforovaný 125/50 vč. víka, kolen, spojek, konzol a spoj. mat. | m | 100 |  | 0 |  |  | základní |  | 0 | 0 | 0 | 0 | 0 | 4 | K | 1 | ROZPOCET | 0 | 0 | 0 | 0 | 0 | 1 | 0 | 4 | 28
15 | K | 741TA014 | Pozinkovaný žlab perforovaný 125/100 vč. víka, kolen, spojek, konzol a spoj. mat. | m | 20 |  | 0 |  |  | základní |  | 0 | 0 | 0 | 0 | 0 | 4 | K | 1 | ROZPOCET | 0 | 0 | 0 | 0 | 0 | 1 | 0 | 4 | 30
16 | K | 749A019 | Kabel CXKH-R-J 3x1,5 | m | 150 |  | 0 |  |  | základní |  | 0 | 0 | 0 | 0 | 0 | 4 | K | 1 | ROZPOCET | 0 | 0 | 0 | 0 | 0 | 1 | 0 | 4 | 32
17 | K | 749A020 | Kabel CXKH-R-J 3x2,5 | m | 60 |  | 0 |  |  | základní |  | 0 | 0 | 0 | 0 | 0 | 4 | K | 1 | ROZPOCET | 0 | 0 | 0 | 0 | 0 | 1 | 0 | 4 | 34
18 | K | 749A021 | Kabel CXKH-R-J 5x1,5 | m | 180 |  | 0 |  |  | základní |  | 0 | 0 | 0 | 0 | 0 | 4 | K | 1 | ROZPOCET | 0 | 0 | 0 | 0 | 0 | 1 | 0 | 4 | 36
19 | K | 741TA018 | Kabel CXKH-R-J 5x2,5 | m | 270 |  | 0 |  |  | základní |  | 0 | 0 | 0 | 0 | 0 | 4 | K | 1 | ROZPOCET | 0 | 0 | 0 | 0 | 0 | 1 | 0 | 4 | 38
20 | K | 741TA019 | Kabel CXKH-R-J 5x4 | m | 150 |  | 0 |  |  | základní |  | 0 | 0 | 0 | 0 | 0 | 4 | K | 1 | ROZPOCET | 0 | 0 | 0 | 0 | 0 | 1 | 0 | 4 | 40
21 | K | 741TA020 | Kabel CXKH-R-J 5x10 | m | 90 |  | 0 |  |  | základní |  | 0 | 0 | 0 | 0 | 0 | 4 | K | 1 | ROZPOCET | 0 | 0 | 0 | 0 | 0 | 1 | 0 | 4 | 42
22 | K | 741TA021 | Kabel CXKH-R-J 5x16 | m | 20 |  | 0 |  |  | základní |  | 0 | 0 | 0 | 0 | 0 | 4 | K | 1 | ROZPOCET | 0 | 0 | 0 | 0 | 0 | 1 | 0 | 4 | 44
23 | K | 741TB023 | Kabel CXKH-R-J 5x35 | m | 20 |  | 0 |  |  | základní |  | 0 | 0 | 0 | 0 | 0 | 4 | K | 1 | ROZPOCET | 0 | 0 | 0 | 0 | 0 | 1 | 0 | 4 | 46
24 | K | 741TA022 | Kabel CXKH-R-J 5x25 | m | 20 |  | 0 |  |  | základní |  | 0 | 0 | 0 | 0 | 0 | 4 | K | 1 | ROZPOCET | 0 | 0 | 0 | 0 | 0 | 1 | 0 | 4 | 48
25 | K | 741TB025 | Kabel AYKY-J 3x240+120 | m | 40 |  | 0 |  |  | základní |  | 0 | 0 | 0 | 0 | 0 | 4 | K | 1 | ROZPOCET | 0 | 0 | 0 | 0 | 0 | 1 | 0 | 4 | 50
26 | K | 741TA023 | Kabel J-Y(St)Y 2x2x0,8 | m | 120 |  | 0 |  |  | základní |  | 0 | 0 | 0 | 0 | 0 | 4 | K | 1 | ROZPOCET | 0 | 0 | 0 | 0 | 0 | 1 | 0 | 4 | 52
27 | K | 749A023 | Kabeláž UTP Cat6 LSZH bezhalogenový | m | 300 |  | 0 |  |  | základní |  | 0 | 0 | 0 | 0 | 0 | 4 | K | 1 | ROZPOCET | 0 | 0 | 0 | 0 | 0 | 1 | 0 | 4 | 54
28 | K | 749A024 | Zakončení UTP kabelu vč. konektoru | ks | 6 |  | 0 |  |  | základní |  | 0 | 0 | 0 | 0 | 0 | 4 | K | 1 | ROZPOCET | 0 | 0 | 0 | 0 | 0 | 1 | 0 | 4 | 56
29 | K | 749A025 | Datová zásuvka dvojnásobná, maska, keyston, kryt, rám. - vč. proměření | ks | 3 |  | 0 |  |  | základní |  | 0 | 0 | 0 | 0 | 0 | 4 | K | 1 | ROZPOCET | 0 | 0 | 0 | 0 | 0 | 1 | 0 | 4 | 58
30 | K | 741TA027 | Vodič H07V-U 6 zž | m | 120 |  | 0 |  |  | základní |  | 0 | 0 | 0 | 0 | 0 | 4 | K | 1 | ROZPOCET | 0 | 0 | 0 | 0 | 0 | 1 | 0 | 4 | 60
31 | K | 741TA028 | Vodič H07V-U 10 zž | m | 20 |  | 0 |  |  | základní |  | 0 | 0 | 0 | 0 | 0 | 4 | K | 1 | ROZPOCET | 0 | 0 | 0 | 0 | 0 | 1 | 0 | 4 | 62
32 | K | 741TA029 | Vodič H07V-U 16 zž | m | 40 |  | 0 |  |  | základní |  | 0 | 0 | 0 | 0 | 0 | 4 | K | 1 | ROZPOCET | 0 | 0 | 0 | 0 | 0 | 1 | 0 | 4 | 64
33 | K | 741TA030 | Vodič H07V-U 25 zž | m | 50 |  | 0 |  |  | základní |  | 0 | 0 | 0 | 0 | 0 | 4 | K | 1 | ROZPOCET | 0 | 0 | 0 | 0 | 0 | 1 | 0 | 4 | 66
34 | K | 741TA031 | Svorka pro pospojení vč. Cu pásku | ks | 30 |  | 0 |  |  | základní |  | 0 | 0 | 0 | 0 | 0 | 4 | K | 1 | ROZPOCET | 0 | 0 | 0 | 0 | 0 | 1 | 0 | 4 | 68
35 | K | 741TB035 | Ukončení kabelů do 4x240 | ks | 4 |  | 0 |  |  | základní |  | 0 | 0 | 0 | 0 | 0 | 4 | K | 1 | ROZPOCET | 0 | 0 | 0 | 0 | 0 | 1 | 0 | 4 | 70
36 | K | 741TA032 | Ukončení kabelů do 4x25 | ks | 4 |  | 0 |  |  | základní |  | 0 | 0 | 0 | 0 | 0 | 4 | K | 1 | ROZPOCET | 0 | 0 | 0 | 0 | 0 | 1 | 0 | 4 | 72
37 | K | 741TA033 | Ukončení kabelů do 4x10 | ks | 18 |  | 0 |  |  | základní |  | 0 | 0 | 0 | 0 | 0 | 4 | K | 1 | ROZPOCET | 0 | 0 | 0 | 0 | 0 | 1 | 0 | 4 | 74
38 | K | 741TA034 | Požární ucpávky | set | 1 |  | 0 |  |  | základní |  | 0 | 0 | 0 | 0 | 0 | 4 | K | 1 | ROZPOCET | 0 | 0 | 0 | 0 | 0 | 1 | 0 | 4 | 76
39 | K | 749A030 | Stavební sádra | kg | 30 |  | 0 |  |  | základní |  | 0 | 0 | 0 | 0 | 0 | 4 | K | 1 | ROZPOCET | 0 | 0 | 0 | 0 | 0 | 1 | 0 | 4 | 78
41 | K | Pol25.1 | Drobný materiál (% z materálu) | set | 1 |  | 0 |  |  | základní |  | 0 | 0 | 0 | 0 | 0 | 4 | K | 1 | ROZPOCET | 0 | 0 | 0 | 0 | 0 | 1 | 0 | 4 | 80
42 | K | Pol26.1 | Sekání prostupy a stavební přípomoce (% z montáží) | set | 1 |  | 0 |  |  | základní |  | 0 | 0 | 0 | 0 | 0 | 4 | K | 1 | ROZPOCET | 0 | 0 | 0 | 0 | 0 | 1 | 0 | 4 | 82
| D | D2 | 3. Rozváděče |  |  |  | 0 |  |  |  |  | 0 |  | 0 |  | 0 | 1 | D | 0 | ROZPOCET | [6 empty] | 0
44 | K | 741TB101 | RTC-B kompletní vč. přístrojů, montáže a připojení vývodů | ks | 1 |  | 0 |  |  | základní |  | 0 | 0 | 0 | 0 | 0 | 4 | K | 1 | ROZPOCET | 0 | 0 | 0 | 0 | 0 | 1 | 0 | 4 | 84
45 | K | Pol27 | RVZT-B - kompletní vč. přístrojů, montáže a připojení vývodů | ks | 1 |  | 0 |  |  | základní |  | 0 | 0 | 0 | 0 | 0 | 4 | K | 1 | ROZPOCET | 0 | 0 | 0 | 0 | 0 | 1 | 0 | 4 | 86
46 | K | 741TB103 | RMS-B1 - Doplnění jištění a vývodů v rozváděči dle původní PD silnoproud (80A:CXKH-R-J 5x25, 100A:CXKH-R-J 5x35), Hl. vypínač min. 500A vč. přísl. dle původní PD | ks | 1 |  | 0 |  |  | základní |  | 0 | 0 | 0 | 0 | 0 | 4 | K | 1 | ROZPOCET | 0 | 0 | 0 | 0 | 0 | 1 | 0 | 4 | 88
| D | D3 | 3. HZS, PD, revize |  |  |  | 0 |  |  |  |  | 0 |  | 0 |  | 0 | 1 | D | 0 | ROZPOCET | [6 empty] | 0
51 | K | 749A201 | Doklady, předávací protokoly, atesty | set | 1 |  | 0 |  |  | základní |  | 0 | 0 | 0 | 0 | 0 | 4 | K | 1 | ROZPOCET | 0 | 0 | 0 | 0 | 0 | 1 | 0 | 4 | 94
52 | K | 749A202 | Koordinace a zjišťovací práce | hod | 16 |  | 0 |  |  | základní |  | 0 | 0 | 0 | 0 | 0 | 4 | K | 1 | ROZPOCET | 0 | 0 | 0 | 0 | 0 | 1 | 0 | 4 | 96
53 | K | 741TA203 | PD dílenská a pracovní | set | 1 |  | 0 |  |  | základní |  | 0 | 0 | 0 | 0 | 0 | 4 | K | 1 | ROZPOCET | 0 | 0 | 0 | 0 | 0 | 1 | 0 | 4 | 98
54 | K | 741TA204 | PD skutečného provedení | set | 1 |  | 0 |  |  | základní |  | 0 | 0 | 0 | 0 | 0 | 4 | K | 1 | ROZPOCET | 0 | 0 | 0 | 0 | 0 | 1 | 0 | 4 | 100
55 | K | 741TA205 | Revize | set | 1 |  | 0 |  |  | základní |  | 0 | 0 | 0 | 0 | 0 | 4 | K | 1 | ROZPOCET | 0 | 0 | 0 | 0 | 0 | 1 | 0 | 4 | 102

## 01 - SO 03 - Komunikace
{497c0668-274d-442f-b07e-73f87eee87ce}
2
| KRYCÍ LIST SOUPISU PRACÍ | [7 empty] | v --- níže se nacházejí doplnkové a pomocné údaje k sestavám --- v | [8 empty] | False
Stavba:
SPŠE PARDUBICE - REKONSTRUKCE AREÁLU DO NOVÉHO
Objekt:
SO 03 - KOMUNIKACE A ZPEVNĚNÉ PLOCHY
Soupis:
01 - SO 03 - Komunikace
| KSO: |  |  |  |  | CC-CZ:
| Místo: |  | Pardubice |  |  | Datum: | 9. 9. 2024
| Zadavatel: |  |  |  |  | IČ: | 02013762
|  | SPŠE a VOŠ Pardubice |  |  |  | DIČ:
| Uchazeč: |  |  |  |  | IČ: | Vyplň údaj
|  | Vyplň údaj |  |  |  | DIČ: | Vyplň údaj
| Projektant: |  |  |  |  | IČ:
DIČ:
| Zpracovatel: |  |  |  |  | IČ:
DIČ:
Poznámka:
VŠECHNY POLOŽKY JSOU VČ. DODÁVKY A MONTÁŽE, PODKUD NENÍ UVEDENO JINAK
| Cena bez DPH | [5 empty] | 0
|  |  | Základ daně |  |  | Sazba daně | Výše daně
| DPH | základní | 0 |  |  | 21% | 0
|  | snížená | 0 |  |  | 15% | 0
|  | zákl. přenesená | 0 |  |  | 21% | 0
|  | sníž. přenesená | 0 |  |  | 15% | 0
|  | nulová | 0 |  |  | 0% | 0
| Cena s DPH |  |  | v | CZK |  | 0
| Projektant |  |  | Zpracovatel
| Datum a podpis: |  | Razítko | Datum a podpis: |  |  | Razítko
| Objednavatel |  |  | Uchazeč
| Datum a podpis: |  | Razítko | Datum a podpis: |  |  | Razítko
REKAPITULACE ČLENĚNÍ SOUPISU PRACÍ
Stavba:
SPŠE PARDUBICE - REKONSTRUKCE AREÁLU DO NOVÉHO
Objekt:
SO 03 - KOMUNIKACE A ZPEVNĚNÉ PLOCHY
Soupis:
01 - SO 03 - Komunikace
Místo: |  |  | Pardubice |  |  | Datum: | 9. 9. 2024
Zadavatel: |  |  | SPŠE a VOŠ Pardubice |  |  | Projektant:
Uchazeč: |  |  | Vyplň údaj |  |  | Zpracovatel:
Kód dílu - Popis | [6 empty] | Cena celkem [CZK]
Náklady ze soupisu prací | [6 empty] | 0 | [11 empty] | -1
| 1 - Zemní práce | [5 empty] | 0
| 2 - Zakládání | [5 empty] | 0
| 5 - Komunikace pozemní | [5 empty] | 0
| 8 - Trubní vedení | [5 empty] | 0
| 9 - Ostatní konstrukce a práce, bourání | [5 empty] | 0
| 997 - Přesun sutě | [5 empty] | 0
| 998 - Přesun hmot | [5 empty] | 0
SOUPIS PRACÍ
Stavba:
SPŠE PARDUBICE - REKONSTRUKCE AREÁLU DO NOVÉHO
Objekt:
SO 03 - KOMUNIKACE A ZPEVNĚNÉ PLOCHY
Soupis:
01 - SO 03 - Komunikace
Místo: |  |  | Pardubice |  |  | Datum: | 9. 9. 2024
Zadavatel: |  |  | SPŠE a VOŠ Pardubice |  |  | Projektant:
Uchazeč: |  |  | Vyplň údaj |  |  | Zpracovatel:
PČ | Typ | Kód | Popis | MJ | Množství | J.cena [CZK] | Cena celkem [CZK] | Cenová soustava |  | DPH | J. Nh [h] | Nh celkem [h] | J. hmotnost [t] | Hmotnost celkem [t] | J. suť [t] | Suť Celkem [t]
Náklady soupisu celkem | [6 empty] | 0 |  |  |  |  | 0 |  | 0 |  | 0 |  | D | -1 | [10 empty] | 0
| D | 1 | Zemní práce |  |  |  | 0 |  |  |  |  | 0 |  | 0 |  | 0 | 1 | D | 0 |  |  |  | ROZPOCET | [6 empty] | 0
1 | K | 113106144 | Rozebrání dlažeb ze zámkových dlaždic komunikací pro pěší strojně pl přes 50 m2 | m2 | 182.2 |  | 0 | CS ÚRS 2024 02 |  | základní |  | 0 | 0 | 0 | 0 | 0 | 4 | K | 1 |  |  |  | ROZPOCET | 0 | 0 | 0 | 0 | 0 | 1 | 0 | 4 | 2
| P |  | Poznámka k položce: Rozebrání dlažeb komunikací pro pěší spřemístěním hmot na skládku na vzdálenost do 3 m nebo snaložením na dopravní prostředek s ložem zkameniva nebo živice a s jakoukoliv výplní spár strojně plochy jednotlivě přes 50 m2 zezámkové dlažby | [14 empty] | P | 1
| VV |  | "rozebrání stávajícího chodníku vč. lože, objem. hmotnost suti 0,26 t/m2" 182,2 |  | 182.2 | [12 empty] | VV | 1 | 2 | True | 0 | ROZPOCET
| VV |  | Součet |  | 182.2 | [12 empty] | VV | 1 | 4 | True | 1 | ROZPOCET
2 | K | 113106521 | Rozebrání dlažeb vozovek z drobných kostek s ložem z kameniva strojně pl přes 200 m2 | m2 | 274.6 |  | 0 | CS ÚRS 2024 02 |  | základní |  | 0 | 0 | 0 | 0 | 0 | 4 | K | 1 |  |  |  | ROZPOCET | 0 | 0 | 0 | 0 | 0 | 1 | 0 | 4 | 4
| P |  | Poznámka k položce: Rozebrání dlažeb a dílců vozovek a ploch spřemístěním hmot na skládku na vzdálenost do 3 m nebo snaložením na dopravní prostředek, sjakoukoliv výplní spár strojně plochy jednotlivě přes 200 m2 zdrobných kostek nebo odseků s ložem zkameniva těženého | [14 empty] | P | 1
| VV |  | "odstranění stávajícího povrchu vozovky z žulových kostek, objem. hmotnost suti 0,32 t/m2" 274,6 |  | 274.6 | [12 empty] | VV | 1 | 2 | True | 0 | ROZPOCET
| VV |  | Součet |  | 274.6 | [12 empty] | VV | 1 | 4 | True | 1 | ROZPOCET
3 | K | 113107162 | Odstranění podkladu z kameniva drceného tl 200 mm strojně pl přes 50 do 200 m2 | m2 | 188.7 |  | 0 | CS ÚRS 2024 02 |  | základní |  | 0 | 0 | 0 | 0 | 0 | 4 | K | 1 |  |  |  | ROZPOCET | 0 | 0 | 0 | 0 | 0 | 1 | 0 | 4 | 6
| P |  | Poznámka k položce: Odstranění podkladů nebo krytů strojně plochy jednotlivě přes 50 m2 do 200 m2 spřemístěním hmot na skládku na vzdálenost do 20 m nebo s naložením na dopravní prostředek zkameniva hrubého drceného, o tl. vrstvy přes 100 do 200 mm | [14 empty] | P | 1
| VV |  | "vybourání podkladních vrstev chodníku a betonových ploch, objem. hmotnost suti 0,29 t/m2" 6,5+182,2 |  | 188.7 | [12 empty] | VV | 1 | 2 | True | 0 | ROZPOCET
| VV |  | Součet |  | 188.7 | [12 empty] | VV | 1 | 4 | True | 1 | ROZPOCET
4 | K | 113107224 | Odstranění podkladu z kameniva drceného tl 400 mm strojně pl přes 200 m2 | m2 | 280.6 |  | 0 | CS ÚRS 2024 02 |  | základní |  | 0 | 0 | 0 | 0 | 0 | 4 | K | 1 |  |  |  | ROZPOCET | 0 | 0 | 0 | 0 | 0 | 1 | 0 | 4 | 8
| P |  | Poznámka k položce: Odstranění podkladů nebo krytů strojně plochy jednotlivě přes 200 m2 spřemístěním hmot na skládku na vzdálenost do 20 m nebo s naložením na dopravní prostředek zkameniva hrubého drceného, o tl. vrstvy přes 300 do 400 mm | [14 empty] | P | 1
| VV |  | "vybourání podkladních vrstev vozovek, objem. hmotnost suti 0,58 t/m2" | [14 empty] | VV | 1 | 1 | True | 0 | ROZPOCET
| VV |  | 280,6 |  | 280.6 | [12 empty] | VV | 1 | 2 | True | 0 | ROZPOCET
| VV |  | Součet |  | 280.6 | [12 empty] | VV | 1 | 4 | True | 1 | ROZPOCET
5 | K | 113107331 | Odstranění podkladu z betonu prostého tl 150 mm strojně pl do 50 m2 | m2 | 6.5 |  | 0 | CS ÚRS 2024 02 |  | základní |  | 0 | 0 | 0 | 0 | 0 | 4 | K | 1 |  |  |  | ROZPOCET | 0 | 0 | 0 | 0 | 0 | 1 | 0 | 4 | 10
| P |  | Poznámka k položce: Odstranění podkladů nebo krytů strojně plochy jednotlivě do 50 m2 spřemístěním hmot na skládku na vzdálenost do 3 m nebo s naložením na dopravní prostředek zbetonu prostého, o tl. vrstvy přes 100 do 150 mm | [14 empty] | P | 1
| VV |  | "vybourání bet. ploch, odhad tl.15cm, objem. hmotnost suti 0,325 t/m2" | [14 empty] | VV | 1 | 1 | True | 0 | ROZPOCET
| VV |  | 6,5 |  | 6.5 | [12 empty] | VV | 1 | 2 | True | 0 | ROZPOCET
| VV |  | Součet |  | 6.5 | [12 empty] | VV | 1 | 4 | True | 1 | ROZPOCET
6 | K | 113107342 | Odstranění podkladu živičného tl 100 mm strojně pl do 50 m2 | m2 | 6 |  | 0 | CS ÚRS 2024 02 |  | základní |  | 0 | 0 | 0 | 0 | 0 | 4 | K | 1 |  |  |  | ROZPOCET | 0 | 0 | 0 | 0 | 0 | 1 | 0 | 4 | 12
| P |  | Poznámka k položce: Odstranění podkladů nebo krytů strojně plochy jednotlivě do 50 m2 spřemístěním hmot na skládku na vzdálenost do 3 m nebo s naložením na dopravní prostředek živičných, o tl. vrstvy přes 50 do 100 mm | [14 empty] | P | 1
| VV |  | "vybourání asf. tl.10cm, objem. hmotnost suti 0,22 t/m2" | [14 empty] | VV | 1 | 1 | True | 0 | ROZPOCET
| VV |  | 6 |  | 6 | [12 empty] | VV | 1 | 2 | True | 0 | ROZPOCET
| VV |  | Součet |  | 6 | [12 empty] | VV | 1 | 4 | True | 1 | ROZPOCET
7 | K | 113154113 | Frézování živičného krytu tl 50 mm pruh š 0,5 m pl do 500 m2 bez překážek v trase | m2 | 4 |  | 0 |  |  | základní |  | 0 | 0 | 0 | 0 | 0 | 4 | K | 1 |  |  |  | ROZPOCET | 0 | 0 | 0 | 0 | 0 | 1 | 0 | 4 | 14
| P |  | Poznámka k položce: Frézování živičného podkladu nebo krytu s naložením na dopravní prostředek plochy do 500 m2 bez překážek vtrase pruhu šířky do 0,5 m, tloušťky vrstvy 50 mm | [14 empty] | P | 1
| VV |  | "napojení vjezdu na stávající živičný kryt, objem. hmotnost suti 0,128 t/m2" 8*0,5 |  | 4 | [12 empty] | VV | 1 | 2 | True | 0 | ROZPOCET
| VV |  | Součet |  | 4 | [12 empty] | VV | 1 | 4 | True | 1 | ROZPOCET
8 | K | 113202111 | Vytrhání obrub krajníků obrubníků stojatých | m | 172.6 |  | 0 | CS ÚRS 2024 02 |  | základní |  | 0 | 0 | 0 | 0 | 0 | 4 | K | 1 |  |  |  | ROZPOCET | 0 | 0 | 0 | 0 | 0 | 1 | 0 | 4 | 16
| P |  | Poznámka k položce: Vytrhání obrub svybouráním lože, s přemístěním hmot na skládku na vzdálenost do 3 m nebo s naložením na dopravní prostředek z krajníků nebo obrubníků stojatých | [14 empty] | P | 1
| VV |  | "vybourání stávajících obrub vč. bet. lože, objem. hmotnost suti 0,205 t/m" | [14 empty] | VV | 1 | 1 | True | 0 | ROZPOCET
| VV |  | 172,6 |  | 172.6 | [12 empty] | VV | 1 | 2 | True | 0 | ROZPOCET
| VV |  | Součet |  | 172.6 | [12 empty] | VV | 1 | 4 | True | 1 | ROZPOCET
9 | K | 121101101 | Sejmutí ornice s přemístěním na vzdálenost do 50 m | m3 | 95.565 |  | 0 |  |  | základní |  | 0 | 0 | 0 | 0 | 0 | 4 | K | 1 |  |  |  | ROZPOCET | 0 | 0 | 0 | 0 | 0 | 1 | 0 | 4 | 18
| P |  | Poznámka k položce: Sejmutí ornice nebo lesní půdy s vodorovným přemístěním na hromady v místě upotřebení nebo na dočasné či trvalé skládky se složením, na vzdálenost do 50 m | [14 empty] | P | 1
| VV |  | "sejmutí travního drnu tl. 15cm" 637,1*0,15 |  | 95.565 | [12 empty] | VV | 1 | 2 | True | 0 | ROZPOCET
| VV |  | Součet |  | 95.565 | [12 empty] | VV | 1 | 4 | True | 1 | ROZPOCET
10 | K | 122202202 | Odkopávky a prokopávky nezapažené pro silnice objemu do 1000 m3 v hornině tř. 3 | m3 | 582.045 |  | 0 |  |  | základní |  | 0 | 0 | 0 | 0 | 0 | 4 | K | 1 |  |  |  | ROZPOCET | 0 | 0 | 0 | 0 | 0 | 1 | 0 | 4 | 20
| P |  | Poznámka k položce: Odkopávky a prokopávky nezapažené pro silnice s přemístěním výkopku v příčných profilech na vzdálenost do 15 m nebo s naložením na dopravní prostředek v hornině tř. 3 přes 100 do 1 000 m3 | [14 empty] | P | 1
| VV |  | "odkopávky pro konstrukční vrstvy zpevněných ploch" 291,6 |  | 291.6 | [12 empty] | VV | 1 | 2 | True | 0 | ROZPOCET
| VV |  | "odkopávky pro sanaci podloží - bude čerpáno se souhlasem investora" 968,15*0,3 |  | 290.445 | [12 empty] | VV | 1 | 2 | True | 0 | ROZPOCET
| VV |  | Součet |  | 582.045 | [12 empty] | VV | 1 | 4 | True | 1 | ROZPOCET
11 | K | 122202209 | Příplatek k odkopávkám a prokopávkám pro silnice v hornině tř. 3 za lepivost | m3 | 291.023 |  | 0 |  |  | základní |  | 0 | 0 | 0 | 0 | 0 | 4 | K | 1 |  |  |  | ROZPOCET | 0 | 0 | 0 | 0 | 0 | 1 | 0 | 4 | 22
| P |  | Poznámka k položce: Odkopávky a prokopávky nezapažené pro silnice s přemístěním výkopku v příčných profilech na vzdálenost do 15 m nebo s naložením na dopravní prostředek v hornině tř. 3 Příplatek k cenám za lepivost horniny tř. 3 | [14 empty] | P | 1
| VV |  | 582,045*0,5 |  | 291.023 | [12 empty] | VV | 1 | 2 | True | 0 | ROZPOCET
| VV |  | Součet |  | 291.023 | [12 empty] | VV | 1 | 4 | True | 1 | ROZPOCET
12 | K | 131201201 | Hloubení jam zapažených v hornině tř. 3 objemu do 100 m3 | m3 | 5.76 |  | 0 |  |  | základní |  | 0 | 0 | 0 | 0 | 0 | 4 | K | 1 |  |  |  | ROZPOCET | 0 | 0 | 0 | 0 | 0 | 1 | 0 | 4 | 24
| P |  | Poznámka k položce: Hloubení zapažených jam a zářezů s urovnáním dna do předepsaného profilu a spádu v hornině tř. 3 do 100 m3 | [14 empty] | P | 1
| VV |  | "hloubení jam pro uliční vpusti" 2*1,2*1,2*2,0 |  | 5.76 | [12 empty] | VV | 1 | 2 | True | 0 | ROZPOCET
| VV |  | Součet |  | 5.76 | [12 empty] | VV | 1 | 4 | True | 1 | ROZPOCET
13 | K | 131201209 | Příplatek za lepivost u hloubení jam zapažených v hornině tř. 3 | m3 | 2.88 |  | 0 |  |  | základní |  | 0 | 0 | 0 | 0 | 0 | 4 | K | 1 |  |  |  | ROZPOCET | 0 | 0 | 0 | 0 | 0 | 1 | 0 | 4 | 26
| P |  | Poznámka k položce: Hloubení zapažených jam a zářezů s urovnáním dna do předepsaného profilu a spádu Příplatek k cenám za lepivost horniny tř. 3 | [14 empty] | P | 1
| VV |  | 5,76*0,5 |  | 2.88 | [12 empty] | VV | 1 | 2 | True | 0 | ROZPOCET
| VV |  | Součet |  | 2.88 | [12 empty] | VV | 1 | 4 | True | 1 | ROZPOCET
14 | K | 132301101 | Hloubení rýh š do 600 mm v hornině tř. 4 objemu do 100 m3 | m3 | 11.568 |  | 0 |  |  | základní |  | 0 | 0 | 0 | 0 | 0 | 4 | K | 1 |  |  |  | ROZPOCET | 0 | 0 | 0 | 0 | 0 | 1 | 0 | 4 | 28
| P |  | Poznámka k položce: Hloubení zapažených i nezapažených rýh šířky do 600 mm s urovnáním dna do předepsaného profilu a spádu v hornině tř. 4 do 100 m3 | [14 empty] | P | 1
| VV |  | "hloubení rýhy pro trativod" 72,3*0,4*0,4 |  | 11.568 | [12 empty] | VV | 1 | 2 | True | 0 | ROZPOCET
| VV |  | Součet |  | 11.568 | [12 empty] | VV | 1 | 4 | True | 1 | ROZPOCET
15 | K | 132301109 | Příplatek za lepivost k hloubení rýh š do 600 mm v hornině tř. 4 | m3 | 5.784 |  | 0 |  |  | základní |  | 0 | 0 | 0 | 0 | 0 | 4 | K | 1 |  |  |  | ROZPOCET | 0 | 0 | 0 | 0 | 0 | 1 | 0 | 4 | 30
| P |  | Poznámka k položce: Hloubení zapažených i nezapažených rýh šířky do 600 mm s urovnáním dna do předepsaného profilu a spádu v hornině tř. 4 Příplatek k cenám za lepivost horniny tř. 4 | [14 empty] | P | 1
| VV |  | 11,568*0,5 |  | 5.784 | [12 empty] | VV | 1 | 2 | True | 0 | ROZPOCET
| VV |  | Součet |  | 5.784 | [12 empty] | VV | 1 | 4 | True | 1 | ROZPOCET
16 | K | 161101101 | Svislé přemístění výkopku z horniny tř. 1 až 4 hl výkopu do 2,5 m | m3 | 17.328 |  | 0 |  |  | základní |  | 0 | 0 | 0 | 0 | 0 | 4 | K | 1 |  |  |  | ROZPOCET | 0 | 0 | 0 | 0 | 0 | 1 | 0 | 4 | 32
| P |  | Poznámka k položce: Svislé přemístění výkopku bez naložení do dopravní nádoby avšak s vyprázdněním dopravní nádoby na hromadu nebo do dopravního prostředku z horniny tř. 1 až 4, při hloubce výkopu přes 1 do 2,5 m | [14 empty] | P | 1
| VV |  | "naložení výkopku z hloubení jam a rýh" 5,76+11,568 |  | 17.328 | [12 empty] | VV | 1 | 2 | True | 0 | ROZPOCET
| VV |  | Součet |  | 17.328 | [12 empty] | VV | 1 | 4 | True | 1 | ROZPOCET
17 | K | 162701105 | Vodorovné přemístění do 10000 m výkopku/sypaniny z horniny tř. 1 až 4 | m3 | 571.473 |  | 0 |  |  | základní |  | 0 | 0 | 0 | 0 | 0 | 4 | K | 1 |  |  |  | ROZPOCET | 0 | 0 | 0 | 0 | 0 | 1 | 0 | 4 | 34
| P |  | Poznámka k položce: Vodorovné přemístění výkopku nebo sypaniny po suchu na obvyklém dopravním prostředku, bez naložení výkopku, avšak se složením bez rozhrnutí z horniny tř. 1 až 4 na vzdálenost přes 9 000 do 10 000 m | [14 empty] | P | 1
| VV |  | "odvoz přebytečné zeminy z výkopu na skládku" : | [14 empty] | VV | 1 | 1 | True | 0 | ROZPOCET
| VV |  | "odkopávky pro konstrukční vrstvy zpevněných ploch" 291,6 |  | 291.6 | [12 empty] | VV | 1 | 2 | True | 0 | ROZPOCET
| VV |  | "odkopávky pro sanaci podloží - bude čerpáno se souhlasem investora" 968,15*0,3 |  | 290.445 | [12 empty] | VV | 1 | 2 | True | 0 | ROZPOCET
| VV |  | "hloubení jam" 5,76 |  | 5.76 | [12 empty] | VV | 1 | 2 | True | 0 | ROZPOCET
| VV |  | "hloubení rýh" 11,568 |  | 11.568 | [12 empty] | VV | 1 | 2 | True | 0 | ROZPOCET
| VV |  | "odpočet pro dosypávky za obrubami" -27,9 |  | -27.9 | [12 empty] | VV | 1 | 2 | True | 0 | ROZPOCET
| VV |  | Součet |  | 571.473 | [12 empty] | VV | 1 | 4 | True | 1 | ROZPOCET
18 | K | 171201201 | Uložení sypaniny na skládky | m3 | 571.473 |  | 0 |  |  | základní |  | 0 | 0 | 0 | 0 | 0 | 4 | K | 1 |  |  |  | ROZPOCET | 0 | 0 | 0 | 0 | 0 | 1 | 0 | 4 | 36
| P |  | Poznámka k položce: Uložení sypaniny na skládky | [14 empty] | P | 1
19 | K | 171201211 | Poplatek za uložení stavebního odpadu - zeminy a kameniva na skládce | t | 1028.651 |  | 0 |  |  | základní |  | 0 | 0 | 0 | 0 | 0 | 4 | K | 1 |  |  |  | ROZPOCET | 0 | 0 | 0 | 0 | 0 | 1 | 0 | 4 | 38
| P |  | Poznámka k položce: Poplatek za uložení stavebního odpadu na skládce (skládkovné) zeminy a kameniva zatříděného do Katalogu odpadů pod kódem 170 504 | [14 empty] | P | 1
| VV |  | 571,473*1,8 |  | 1028.651 | [12 empty] | VV | 1 | 2 | True | 0 | ROZPOCET
| VV |  | Součet |  | 1028.651 | [12 empty] | VV | 1 | 4 | True | 1 | ROZPOCET
20 | K | 174101101 | Zásyp jam, šachet rýh nebo kolem objektů sypaninou se zhutněním | m3 | 3.472 |  | 0 | CS ÚRS 2024 02 |  | základní |  | 0 | 0 | 0 | 0 | 0 | 4 | K | 1 |  |  |  | ROZPOCET | 0 | 0 | 0 | 0 | 0 | 1 | 0 | 4 | 40
| P |  | Poznámka k položce: Zásyp sypaninou z jakékoliv horniny s uložením výkopku ve vrstvách se zhutněním jam, šachet, rýh nebo kolem objektů v těchto vykopávkách | [14 empty] | P | 1
| VV |  | "zásyp uličních vpustí štěrkodrtí" 2*1,2*1,2*1,5-2*3,14*0,3*0,3*1,5 |  | 3.472 | [12 empty] | VV | 1 | 2 | True | 0 | ROZPOCET
| VV |  | Součet |  | 3.472 | [12 empty] | VV | 1 | 4 | True | 1 | ROZPOCET
21 | K | 58344171 | štěrkodrť frakce 0-32 | t | 6.944 |  | 0 |  |  | základní |  | 0 | 0 | 0 | 0 | 0 | 4 | K | 1 |  |  |  | ROZPOCET | 0 | 0 | 0 | 0 | 0 | 1 | 0 | 4 | 42
| P |  | Poznámka k položce: štěrkodrť frakce 0-32 | [14 empty] | P | 1
| VV |  | 3,472*2 "Přepočtené koeficientem množství : |  | 6.944 | [12 empty] | VV | 1 | 2 | True | 0 | ROZPOCET
| VV |  | Součet |  | 6.944 | [12 empty] | VV | 1 | 4 | True | 1 | ROZPOCET
22 | K | 181301111 | Rozprostření ornice tl vrstvy do 100 mm pl přes 500 m2 v rovině nebo ve svahu do 1:5 | m2 | 694.2 |  | 0 |  |  | základní |  | 0 | 0 | 0 | 0 | 0 | 4 | K | 1 |  |  |  | ROZPOCET | 0 | 0 | 0 | 0 | 0 | 1 | 0 | 4 | 44
| P |  | Poznámka k položce: Rozprostření a urovnání ornice v rovině nebo ve svahu sklonu do 1:5 při souvislé ploše přes 500 m2, tl. vrstvy do 100 mm | [14 empty] | P | 1
| VV |  | "ohumusování ploch zeleně v tl. 10cm" | [14 empty] | VV | 1 | 1 | True | 0 | ROZPOCET
| VV |  | 694,2 |  | 694.2 | [12 empty] | VV | 1 | 2 | True | 0 | ROZPOCET
| VV |  | Součet |  | 694.2 | [12 empty] | VV | 1 | 4 | True | 1 | ROZPOCET
23 | K | 10364101 | zemina pro terénní úpravy - ornice | t | 124.956 |  | 0 |  |  | základní |  | 0 | 0 | 0 | 0 | 0 | 4 | K | 1 |  |  |  | ROZPOCET | 0 | 0 | 0 | 0 | 0 | 1 | 0 | 4 | 46
| P |  | Poznámka k položce: zemina pro terénní úpravy - ornice | [14 empty] | P | 1
| VV |  | "nákup a dovoz zeminy pro založení trávníku" 694,2*0,1*1,8 |  | 124.956 | [12 empty] | VV | 1 | 2 | True | 0 | ROZPOCET
| VV |  | Součet |  | 124.956 | [12 empty] | VV | 1 | 4 | True | 1 | ROZPOCET
24 | K | 181451131 | Založení parkového trávníku výsevem plochy přes 1000 m2 v rovině a ve svahu do 1:5 | m2 | 694.2 |  | 0 | CS ÚRS 2024 02 |  | základní |  | 0 | 0 | 0 | 0 | 0 | 4 | K | 1 |  |  |  | ROZPOCET | 0 | 0 | 0 | 0 | 0 | 1 | 0 | 4 | 48
| P |  | Poznámka k položce: Založení trávníku na půdě předem připravené plochy přes 1000 m2 výsevem včetně utažení parkového v rovině nebo na svahu do 1:5 | [14 empty] | P | 1
25 | K | 005724100 | osivo směs travní parková | kg | 10.413 |  | 0 |  |  | základní |  | 0 | 0 | 0 | 0 | 0 | 4 | K | 1 |  |  |  | ROZPOCET | 0 | 0 | 0 | 0 | 0 | 1 | 0 | 4 | 50
| P |  | Poznámka k položce: osiva pícnin směsi travní balení obvykle 25 kg parková | [14 empty] | P | 1
26 | K | 181951101 | Úprava pláně v hornině tř. 1 až 4 bez zhutnění | m2 | 694.2 |  | 0 |  |  | základní |  | 0 | 0 | 0 | 0 | 0 | 4 | K | 1 |  |  |  | ROZPOCET | 0 | 0 | 0 | 0 | 0 | 1 | 0 | 4 | 52
| P |  | Poznámka k položce: Úprava pláně vyrovnáním výškových rozdílů v hornině tř. 1 až 4 bez zhutnění | [14 empty] | P | 1
| VV |  | "úprava ploch pro ohumusování" | [14 empty] | VV | 1 | 1 | True | 0 | ROZPOCET
| VV |  | 694,2 |  | 694.2 | [12 empty] | VV | 1 | 2 | True | 0 | ROZPOCET
| VV |  | Součet |  | 694.2 | [12 empty] | VV | 1 | 4 | True | 1 | ROZPOCET
27 | K | 181951102 | Úprava pláně v hornině tř. 1 až 4 se zhutněním | m2 | 1175.25 |  | 0 |  |  | základní |  | 0 | 0 | 0 | 0 | 0 | 4 | K | 1 |  |  |  | ROZPOCET | 0 | 0 | 0 | 0 | 0 | 1 | 0 | 4 | 54
| P |  | Poznámka k položce: Úprava pláně vyrovnáním výškových rozdílů v hornině tř. 1 až 4 se zhutněním | [14 empty] | P | 1
| VV |  | "hutnění pláně vozovky, chodníků, parkovacích míst" | [14 empty] | VV | 1 | 1 | True | 0 | ROZPOCET
| VV |  | 1175,25 |  | 1175.25 | [12 empty] | VV | 1 | 2 | True | 0 | ROZPOCET
| VV |  | Součet |  | 1175.25 | [12 empty] | VV | 1 | 4 | True | 1 | ROZPOCET
28 | K | 185804312 | Zalití rostlin vodou plocha přes 20 m2 | m3 | 31.239 |  | 0 | CS ÚRS 2024 02 |  | základní |  | 0 | 0 | 0 | 0 | 0 | 4 | K | 1 |  |  |  | ROZPOCET | 0 | 0 | 0 | 0 | 0 | 1 | 0 | 4 | 56
| P |  | Poznámka k položce: Zalití rostlin vodou plochy záhonů jednotlivě přes 20 m2 | [14 empty] | P | 1
| VV |  | "zalití osetých ploch,3x po dobu výstavby,spotřeba 15l/m2" 694,2*0,015*3 |  | 31.239 | [12 empty] | VV | 1 | 2 | True | 0 | ROZPOCET
| VV |  | Součet |  | 31.239 | [12 empty] | VV | 1 | 4 | True | 1 | ROZPOCET
29 | K | 185851121 | Dovoz vody pro zálivku rostlin za vzdálenost do 1000 m | m3 | 31.239 |  | 0 | CS ÚRS 2024 02 |  | základní |  | 0 | 0 | 0 | 0 | 0 | 4 | K | 1 |  |  |  | ROZPOCET | 0 | 0 | 0 | 0 | 0 | 1 | 0 | 4 | 58
| P |  | Poznámka k položce: Dovoz vody pro zálivku rostlin na vzdálenost do 1000 m | [14 empty] | P | 1
| D | 2 | Zakládání |  |  |  | 0 |  |  |  |  | 0 |  | 0 |  | 0 | 1 | D | 0 |  |  |  | ROZPOCET | [6 empty] | 0
30 | K | 212752212 | Trativod z drenážních trubek plastových flexibilních D do 100 mm včetně lože otevřený výkop | m | 72.3 |  | 0 |  |  | základní |  | 0 | 0 | 0 | 0 | 0 | 4 | K | 1 |  |  |  | ROZPOCET | 0 | 0 | 0 | 0 | 0 | 1 | 0 | 4 | 60
| P |  | Poznámka k položce: Trativody z drenážních trubek se zřízením štěrkopískového lože pod trubky a s jejich obsypem v průměrném celkovém množství do 0,15 m3/m v otevřeném výkopu z trubek plastových flexibilních D přes 65 do 100 mm | [14 empty] | P | 1
| VV |  | "trativod pro odvodnění pláně vč. lože a obsypu" | [14 empty] | VV | 1 | 1 | True | 0 | ROZPOCET
| VV |  | 72,3 |  | 72.3 | [12 empty] | VV | 1 | 2 | True | 0 | ROZPOCET
| VV |  | Součet |  | 72.3 | [12 empty] | VV | 1 | 4 | True | 1 | ROZPOCET
| D | 5 | Komunikace pozemní |  |  |  | 0 |  |  |  |  | 0 |  | 0 |  | 0 | 1 | D | 0 |  |  |  | ROZPOCET | [6 empty] | 0
31 | K | 564851111 | Podklad ze štěrkodrtě ŠD tl 150 mm | m2 | 568.35 |  | 0 | CS ÚRS 2024 02 |  | základní |  | 0 | 0 | 0 | 0 | 0 | 4 | K | 1 |  |  |  | ROZPOCET | 0 | 0 | 0 | 0 | 0 | 1 | 0 | 4 | 62
| P |  | Poznámka k položce: Podklad ze štěrkodrti ŠD s rozprostřením a zhutněním, po zhutnění tl. 150 mm | [14 empty] | P | 1
| VV |  | "vrstva ŠDb 0/32 tl. 15cm - chodníky" 207,1 |  | 207.1 | [12 empty] | VV | 1 | 2 | True | 0 | ROZPOCET
| VV |  | "vrstva ŠDa 0/32 tl. 15cm - parkoviště" 361,25 |  | 361.25 | [12 empty] | VV | 1 | 2 | True | 0 | ROZPOCET
| VV |  | Součet |  | 568.35 | [12 empty] | VV | 1 | 4 | True | 1 | ROZPOCET
32 | K | 564861111 | Podklad ze štěrkodrtě ŠD tl 200 mm | m2 | 983 |  | 0 | CS ÚRS 2024 02 |  | základní |  | 0 | 0 | 0 | 0 | 0 | 4 | K | 1 |  |  |  | ROZPOCET | 0 | 0 | 0 | 0 | 0 | 1 | 0 | 4 | 64
| P |  | Poznámka k položce: Podklad ze štěrkodrti ŠD s rozprostřením a zhutněním, po zhutnění tl. 200 mm | [14 empty] | P | 1
| VV |  | "vrstva ŠDa 0/63 tl. 20cm - parkoviště" 361,25 |  | 361.25 | [12 empty] | VV | 1 | 2 | True | 0 | ROZPOCET
| VV |  | "vrstva ŠDa 0/63 tl. 20cm - vozovka" 505,75 |  | 505.75 | [12 empty] | VV | 1 | 2 | True | 0 | ROZPOCET
| VV |  | "vytažení pod obruby - pás 0,5m" 152*0,5 |  | 76 | [12 empty] | VV | 1 | 2 | True | 0 | ROZPOCET
| VV |  | "vyrovnání rozdílu pláně vozovky 8m3" 8/0,2 |  | 40 | [12 empty] | VV | 1 | 2 | True | 0 | ROZPOCET
| VV |  | Součet |  | 983 | [12 empty] | VV | 1 | 4 | True | 1 | ROZPOCET
33 | K | 564871116 | Podklad ze štěrkodrtě ŠD tl. 300 mm | m2 | 968.15 |  | 0 | CS ÚRS 2024 02 |  | základní |  | 0 | 0 | 0 | 0 | 0 | 4 | K | 1 |  |  |  | ROZPOCET | 0 | 0 | 0 | 0 | 0 | 1 | 0 | 4 | 66
| P |  | Poznámka k položce: Podklad ze štěrkodrti ŠD s rozprostřením a zhutněním, po zhutnění tl. 300 mm | [14 empty] | P | 1
| VV |  | "sanace podloží tl.30cm, kamenivo drcenné fr. 0/150" | [14 empty] | VV | 1 | 1 | True | 0 | ROZPOCET
| VV |  | "čerpáno se souhlasem investora" 968,15 |  | 968.15 | [12 empty] | VV | 1 | 2 | True | 0 | ROZPOCET
| VV |  | Součet |  | 968.15 | [12 empty] | VV | 1 | 4 | True | 1 | ROZPOCET
34 | K | 565145111 | Asfaltový beton vrstva podkladní ACP 16 (obalované kamenivo OKS) tl 60 mm š do 3 m | m2 | 505.75 |  | 0 | CS ÚRS 2024 02 |  | základní |  | 0 | 0 | 0 | 0 | 0 | 4 | K | 1 |  |  |  | ROZPOCET | 0 | 0 | 0 | 0 | 0 | 1 | 0 | 4 | 68
| P |  | Poznámka k položce: Asfaltový beton vrstva podkladní ACP 16 (obalované kamenivo střednězrnné - OKS) s rozprostřením a zhutněním v pruhu šířky do 3 m, po zhutnění tl. 60 mm | [14 empty] | P | 1
| VV |  | "asfaltobeton ACP 16+ tl. 60mm - vozovka" | [14 empty] | VV | 1 | 1 | True | 0 | ROZPOCET
| VV |  | 505,75 |  | 505.75 | [12 empty] | VV | 1 | 2 | True | 0 | ROZPOCET
| VV |  | Součet |  | 505.75 | [12 empty] | VV | 1 | 4 | True | 1 | ROZPOCET
35 | K | 567132111 | Podklad ze směsi stmelené cementem SC C 8/10 (KSC I) tl 160 mm | m2 | 505.75 |  | 0 | CS ÚRS 2024 02 |  | základní |  | 0 | 0 | 0 | 0 | 0 | 4 | K | 1 |  |  |  | ROZPOCET | 0 | 0 | 0 | 0 | 0 | 1 | 0 | 4 | 70
| P |  | Poznámka k položce: Podklad ze směsi stmelené cementem SC bez dilatačních spár, s rozprostřením a zhutněním SC C 8/10 (KSC I), po zhutnění tl. 160 mm | [14 empty] | P | 1
| VV |  | "vrstva SC C8/10 fr. 0/32 tl.16cm - vozovka" | [14 empty] | VV | 1 | 1 | True | 0 | ROZPOCET
| VV |  | 505,75 |  | 505.75 | [12 empty] | VV | 1 | 2 | True | 0 | ROZPOCET
| VV |  | Součet |  | 505.75 | [12 empty] | VV | 1 | 4 | True | 1 | ROZPOCET
36 | K | 569903311 | Zřízení zemních krajnic se zhutněním | m3 | 27.9 |  | 0 | CS ÚRS 2024 02 |  | základní |  | 0 | 0 | 0 | 0 | 0 | 4 | K | 1 |  |  |  | ROZPOCET | 0 | 0 | 0 | 0 | 0 | 1 | 0 | 4 | 72
| P |  | Poznámka k položce: Zřízení zemních krajnic z hornin jakékoliv třídy se zhutněním | [14 empty] | P | 1
| VV |  | "dosypávky za obrubami zeminou z výkopu" | [14 empty] | VV | 1 | 1 | True | 0 | ROZPOCET
| VV |  | 27,9 |  | 27.9 | [12 empty] | VV | 1 | 2 | True | 0 | ROZPOCET
| VV |  | Součet |  | 27.9 | [12 empty] | VV | 1 | 4 | True | 1 | ROZPOCET
37 | K | 573191111 | Postřik infiltrační kationaktivní emulzí v množství 1 kg/m2 | m2 | 505.75 |  | 0 | CS ÚRS 2024 02 |  | základní |  | 0 | 0 | 0 | 0 | 0 | 4 | K | 1 |  |  |  | ROZPOCET | 0 | 0 | 0 | 0 | 0 | 1 | 0 | 4 | 74
| P |  | Poznámka k položce: Postřik infiltrační kationaktivní emulzí v množství 1,00 kg/m2 | [14 empty] | P | 1
| VV |  | "infiltrační postřik 0,6 kg/m2" | [14 empty] | VV | 1 | 1 | True | 0 | ROZPOCET
| VV |  | 505,75 |  | 505.75 | [12 empty] | VV | 1 | 2 | True | 0 | ROZPOCET
| VV |  | Součet |  | 505.75 | [12 empty] | VV | 1 | 4 | True | 1 | ROZPOCET
38 | K | 573231106 | Postřik živičný spojovací ze silniční emulze v množství 0,30 kg/m2 | m2 | 505.75 |  | 0 | CS ÚRS 2024 02 |  | základní |  | 0 | 0 | 0 | 0 | 0 | 4 | K | 1 |  |  |  | ROZPOCET | 0 | 0 | 0 | 0 | 0 | 1 | 0 | 4 | 76
| P |  | Poznámka k položce: Postřik spojovací PS bez posypu kamenivem ze silniční emulze, v množství 0,30 kg/m2 | [14 empty] | P | 1
| VV |  | "spojovací postřik PS-E 0,25kg/m2" | [14 empty] | VV | 1 | 1 | True | 0 | ROZPOCET
| VV |  | 505,75 |  | 505.75 | [12 empty] | VV | 1 | 2 | True | 0 | ROZPOCET
| VV |  | Součet |  | 505.75 | [12 empty] | VV | 1 | 4 | True | 1 | ROZPOCET
39 | K | 577134111 | Asfaltový beton vrstva obrusná ACO 11 (ABS) tř. I tl 40 mm š do 3 m z nemodifikovaného asfaltu | m2 | 505.75 |  | 0 | CS ÚRS 2024 02 |  | základní |  | 0 | 0 | 0 | 0 | 0 | 4 | K | 1 |  |  |  | ROZPOCET | 0 | 0 | 0 | 0 | 0 | 1 | 0 | 4 | 78
| P |  | Poznámka k položce: Asfaltový beton vrstva obrusná ACO 11 (ABS) s rozprostřením a se zhutněním znemodifikovaného asfaltu v pruhu šířky do 3 m tř. I, po zhutnění tl. 40 mm | [14 empty] | P | 1
| VV |  | "asfaltobeton ACO 11 tl. 40mm" | [14 empty] | VV | 1 | 1 | True | 0 | ROZPOCET
| VV |  | 505,75 |  | 505.75 | [12 empty] | VV | 1 | 2 | True | 0 | ROZPOCET
| VV |  | Součet |  | 505.75 | [12 empty] | VV | 1 | 4 | True | 1 | ROZPOCET
40 | K | 596211110 | Kladení zámkové dlažby komunikací pro pěší tl 60 mm skupiny A pl do 50 m2 | m2 | 207.1 |  | 0 | CS ÚRS 2024 02 |  | základní |  | 0 | 0 | 0 | 0 | 0 | 4 | K | 1 |  |  |  | ROZPOCET | 0 | 0 | 0 | 0 | 0 | 1 | 0 | 4 | 80
| P |  | Poznámka k položce: Kladení dlažby zbetonových zámkových dlaždic komunikací pro pěší složem z kameniva těženého nebo drceného tl. do 40 mm, s vyplněním spár sdvojitým hutněním, vibrováním a se smetením přebytečného materiálu na krajnici tl. 60 mm skupiny A, pro plochy do 50 m2 "betonová dlažba tl. 6cm do lože z DK 4/8 tl.4cm" | [14 empty] | P | 1
| VV |  | "odměřeno v ACAD ze situace" 202,8+4,3 |  | 207.1 | [12 empty] | VV | 1 | 2 | True | 0 | ROZPOCET
| VV |  | Součet |  | 207.1 | [12 empty] | VV | 1 | 4 | True | 1 | ROZPOCET
41 | K | 59245018 | dlažba skladebná betonová 20x10x6 cm přírodní | m2 | 204.828 |  | 0 |  |  | základní |  | 0 | 0 | 0 | 0 | 0 | 4 | K | 1 |  |  |  | ROZPOCET | 0 | 0 | 0 | 0 | 0 | 1 | 0 | 4 | 82
| P |  | Poznámka k položce: dlažba skladebná betonová 20x10x6 cm přírodní | [14 empty] | P | 1
| VV |  | 202,8*1,01 |  | 204.828 | [12 empty] | VV | 1 | 2 | True | 0 | ROZPOCET
| VV |  | Součet |  | 204.828 | [12 empty] | VV | 1 | 4 | True | 1 | ROZPOCET
42 | K | 59245006 | dlažba skladebná betonová základní pro nevidomé 20 x 10 x 6 cm barevná | m2 | 4.343 |  | 0 |  |  | základní |  | 0 | 0 | 0 | 0 | 0 | 4 | K | 1 |  |  |  | ROZPOCET | 0 | 0 | 0 | 0 | 0 | 1 | 0 | 4 | 84
| P |  | Poznámka k položce: dlažba skladebná betonová základní pro nevidomé 20 x 10 x 6 cm barevná | [14 empty] | P | 1
| VV |  | 4,3*1,01 |  | 4.343 | [12 empty] | VV | 1 | 2 | True | 0 | ROZPOCET
| VV |  | Součet |  | 4.343 | [12 empty] | VV | 1 | 4 | True | 1 | ROZPOCET
43 | K | 596412212 | Kladení dlažby z vegetačních tvárnic pozemních komunikací tl 80 mm do 300 m2 | m2 | 361.25 |  | 0 | CS ÚRS 2024 02 |  | základní |  | 0 | 0 | 0 | 0 | 0 | 4 | K | 1 |  |  |  | ROZPOCET | 0 | 0 | 0 | 0 | 0 | 1 | 0 | 4 | 86
| P |  | Poznámka k položce: Kladení dlažby zbetonových vegetačních dlaždic pozemních komunikací s ložem zkameniva těženého nebo drceného tl. do 50 mm, svyplněním spár a vegetačních otvorů, s hutněním vibrováním tl. 80 mm,pro plochy přes 100 do 300 m2 "parkovací stání z distanční dlažby s bočními nálisky" | [14 empty] | P | 1
| VV |  | "odměřeno v ACAD ze situace" | [14 empty] | VV | 1 | 1 | True | 0 | ROZPOCET
| VV |  | 361,25 |  | 361.25 | [12 empty] | VV | 1 | 2 | True | 0 | ROZPOCET
| VV |  | Součet |  | 361.25 | [12 empty] | VV | 1 | 4 | True | 1 | ROZPOCET
44 | K | 59246016 | dlažba betonová distanční 20/20/8 s bočními nálisky | m2 | 351.733 |  | 0 |  |  | základní |  | 0 | 0 | 0 | 0 | 0 | 4 | K | 1 |  |  |  | ROZPOCET | 0 | 0 | 0 | 0 | 0 | 1 | 0 | 4 | 88
| P |  | Poznámka k položce: dlažba betonová distanční 20/20/8 s bočními nálisky | [14 empty] | P | 1
| VV |  | (361,25-26*5,0*0,1)*1,01 |  | 351.733 | [12 empty] | VV | 1 | 2 | True | 0 | ROZPOCET
| VV |  | Součet |  | 351.733 | [12 empty] | VV | 1 | 4 | True | 1 | ROZPOCET
45 | K | 59245004 | dlažba skladebná betonová 20x20x8 cm barevná | m2 | 13.13 |  | 0 |  |  | základní |  | 0 | 0 | 0 | 0 | 0 | 4 | K | 1 |  |  |  | ROZPOCET | 0 | 0 | 0 | 0 | 0 | 1 | 0 | 4 | 90
| P |  | Poznámka k položce: dlažba skladebná betonová 20x20x8 cm barevná | [14 empty] | P | 1
| VV |  | "dlažba pro vyznačení parkovacích míst" 26*5,0*0,1*1,01 |  | 13.13 | [12 empty] | VV | 1 | 2 | True | 0 | ROZPOCET
| VV |  | Součet |  | 13.13 | [12 empty] | VV | 1 | 4 | True | 1 | ROZPOCET
| D | 8 | Trubní vedení |  |  |  | 0 |  |  |  |  | 0 |  | 0 |  | 0 | 1 | D | 0 |  |  |  | ROZPOCET | [6 empty] | 0
46 | K | 895941111 | Zřízení vpusti kanalizační uliční z betonových dílců typ UV-50 normální | kus | 2 |  | 0 |  |  | základní |  | 0 | 0 | 0 | 0 | 0 | 4 | K | 1 |  |  |  | ROZPOCET | 0 | 0 | 0 | 0 | 0 | 1 | 0 | 4 | 92
| P |  | Poznámka k položce: Zřízení vpusti kanalizační uliční z betonových dílců typ UV-50 normální | [14 empty] | P | 1
47 | K | 59223820 | vpusť betonová uliční /skruž/ 29x50x5 cm | kus | 6 |  | 0 |  |  | základní |  | 0 | 0 | 0 | 0 | 0 | 4 | K | 1 |  |  |  | ROZPOCET | 0 | 0 | 0 | 0 | 0 | 1 | 0 | 4 | 94
| P |  | Poznámka k položce: vpusť betonová uliční /skruž/ 29x50x5 cm | [14 empty] | P | 1
| VV |  | 2*3 |  | 6 | [12 empty] | VV | 1 | 2 | True | 0 | ROZPOCET
| VV |  | Součet |  | 6 | [12 empty] | VV | 1 | 4 | True | 1 | ROZPOCET
48 | K | 59223823 | vpusť betonová uliční dno 62,6 x 50 x 5 cm | kus | 2 |  | 0 |  |  | základní |  | 0 | 0 | 0 | 0 | 0 | 4 | K | 1 |  |  |  | ROZPOCET | 0 | 0 | 0 | 0 | 0 | 1 | 0 | 4 | 96
| P |  | Poznámka k položce: vpusť betonová uliční dno 62,6 x 50 x 5 cm | [14 empty] | P | 1
49 | K | 59223854 | skruž betonová pro uliční vpusť s výtokovým otvorem PVC, 50x35x5 cm | kus | 2 |  | 0 |  |  | základní |  | 0 | 0 | 0 | 0 | 0 | 4 | K | 1 |  |  |  | ROZPOCET | 0 | 0 | 0 | 0 | 0 | 1 | 0 | 4 | 98
| P |  | Poznámka k položce: skruž betonová pro uliční vpusť s výtokovým otvorem PVC, 50x35x5 cm | [14 empty] | P | 1
50 | K | 59223864 | prstenec betonový pro uliční vpusť vyrovnávací 39 x 6 x 13 cm | kus | 2 |  | 0 |  |  | základní |  | 0 | 0 | 0 | 0 | 0 | 4 | K | 1 |  |  |  | ROZPOCET | 0 | 0 | 0 | 0 | 0 | 1 | 0 | 4 | 100
| P |  | Poznámka k položce: prstenec betonový pro uliční vpusť vyrovnávací 39 x 6 x 13 cm | [14 empty] | P | 1
51 | K | 55242328 | mříž D 400 - plochá, 600x600 4-stranný rám | kus | 2 |  | 0 |  |  | základní |  | 0 | 0 | 0 | 0 | 0 | 4 | K | 1 |  |  |  | ROZPOCET | 0 | 0 | 0 | 0 | 0 | 1 | 0 | 4 | 102
| P |  | Poznámka k položce: mříž D 400 - plochá, 600x600 4-stranný rám | [14 empty] | P | 1
| D | 9 | Ostatní konstrukce a práce, bourání |  |  |  | 0 |  |  |  |  | 0 |  | 0 |  | 0 | 1 | D | 0 |  |  |  | ROZPOCET | [6 empty] | 0
52 | K | 914111111 | Montáž svislé dopravní značky do velikosti 1 m2 objímkami na sloupek nebo konzolu | kus | 1 |  | 0 | CS ÚRS 2024 02 |  | základní |  | 0 | 0 | 0 | 0 | 0 | 4 | K | 1 |  |  |  | ROZPOCET | 0 | 0 | 0 | 0 | 0 | 1 | 0 | 4 | 104
| P |  | Poznámka k položce: Montáž svislé dopravní značky základní velikosti do 1 m2 objímkami na sloupky nebo konzoly | [14 empty] | P | 1
| VV |  | "značka IP12" | [14 empty] | VV | 1 | 1 | True | 0 | ROZPOCET
| VV |  | 1 |  | 1 | [12 empty] | VV | 1 | 2 | True | 0 | ROZPOCET
| VV |  | Součet |  | 1 | [12 empty] | VV | 1 | 4 | True | 1 | ROZPOCET
53 | K | 40444256 | značka dopravní svislá FeZn NK 500 x 700 mm | kus | 1 |  | 0 |  |  | základní |  | 0 | 0 | 0 | 0 | 0 | 4 | K | 1 |  |  |  | ROZPOCET | 0 | 0 | 0 | 0 | 0 | 1 | 0 | 4 | 106
| P |  | Poznámka k položce: značka dopravní svislá FeZn NK 500 x 700 mm | [14 empty] | P | 1
| VV |  | "značka IP12 se symbolem O1" | [14 empty] | VV | 1 | 1 | True | 0 | ROZPOCET
| VV |  | 1 |  | 1 | [12 empty] | VV | 1 | 2 | True | 0 | ROZPOCET
| VV |  | Součet |  | 1 | [12 empty] | VV | 1 | 4 | True | 1 | ROZPOCET
54 | K | 914511112 | Montáž sloupku dopravních značek délky do 3,5 m s betonovým základem a patkou | kus | 1 |  | 0 | CS ÚRS 2024 02 |  | základní |  | 0 | 0 | 0 | 0 | 0 | 4 | K | 1 |  |  |  | ROZPOCET | 0 | 0 | 0 | 0 | 0 | 1 | 0 | 4 | 108
| P |  | Poznámka k položce: Montáž sloupku dopravních značek délky do 3,5 m do hliníkové patky | [14 empty] | P | 1
55 | K | 40445225 | sloupek Zn pro dopravní značku D 60mm v 350mm | kus | 1 |  | 0 |  |  | základní |  | 0 | 0 | 0 | 0 | 0 | 4 | K | 1 |  |  |  | ROZPOCET | 0 | 0 | 0 | 0 | 0 | 1 | 0 | 4 | 110
| P |  | Poznámka k položce: sloupek Zn pro dopravní značku D 60mm v 350mm | [14 empty] | P | 1
56 | K | 40445240 | patka hliníková pro sloupek D 60 mm | kus | 1 |  | 0 |  |  | základní |  | 0 | 0 | 0 | 0 | 0 | 4 | K | 1 |  |  |  | ROZPOCET | 0 | 0 | 0 | 0 | 0 | 1 | 0 | 4 | 112
| P |  | Poznámka k položce: patka hliníková pro sloupek D 60 mm | [14 empty] | P | 1
57 | K | 40445256 | svorka upínací na sloupek dopravní značky D 60mm | kus | 2 |  | 0 |  |  | základní |  | 0 | 0 | 0 | 0 | 0 | 4 | K | 1 |  |  |  | ROZPOCET | 0 | 0 | 0 | 0 | 0 | 1 | 0 | 4 | 114
| P |  | Poznámka k položce: svorka upínací na sloupek dopravní značky D 60mm | [14 empty] | P | 1
58 | K | 40445253 | víčko plastové na sloupek D 60mm | kus | 1 |  | 0 |  |  | základní |  | 0 | 0 | 0 | 0 | 0 | 4 | K | 1 |  |  |  | ROZPOCET | 0 | 0 | 0 | 0 | 0 | 1 | 0 | 4 | 116
| P |  | Poznámka k položce: víčko plastové na sloupek D 60mm | [14 empty] | P | 1
59 | K | 915131112 | Vodorovné dopravní značení přechody pro chodce, šipky, symboly retroreflexní bílá barva | m2 | 2 |  | 0 | CS ÚRS 2024 02 |  | základní |  | 0 | 0 | 0 | 0 | 0 | 4 | K | 1 |  |  |  | ROZPOCET | 0 | 0 | 0 | 0 | 0 | 1 | 0 | 4 | 118
| P |  | Poznámka k položce: Vodorovné dopravní značení stříkané barvou přechody pro chodce, šipky, symboly bílé retroreflexní | [14 empty] | P | 1
| VV |  | "V10f - vyhrazené parkoviště, 2x symbol" 2 |  | 2 | [12 empty] | VV | 1 | 2 | True | 0 | ROZPOCET
| VV |  | Součet : |  | 2 | [12 empty] | VV | 1 | 4 | True | 1 | ROZPOCET
60 | K | 916131213 | Osazení silničního obrubníku betonového stojatého s boční opěrou do lože z betonu prostého | m | 237 |  | 0 | CS ÚRS 2024 02 |  | základní |  | 0 | 0 | 0 | 0 | 0 | 4 | K | 1 |  |  |  | ROZPOCET | 0 | 0 | 0 | 0 | 0 | 1 | 0 | 4 | 120
| P |  | Poznámka k položce: Osazení silničního obrubníku betonového se zřízením lože, svyplněním a zatřením spár cementovou maltou stojatého s boční opěrou zbetonu prostého, do lože zbetonu prostého | [14 empty] | P | 1
| VV |  | "silniční obruby do bet. lože C16/20" | [14 empty] | VV | 1 | 1 | True | 0 | ROZPOCET
| VV |  | "nájezdový" 11 |  | 11 | [12 empty] | VV | 1 | 2 | True | 0 | ROZPOCET
| VV |  | "silniční" 141 |  | 141 | [12 empty] | VV | 1 | 2 | True | 0 | ROZPOCET
| VV |  | "zapuštěná chodníková" 83 |  | 83 | [12 empty] | VV | 1 | 2 | True | 0 | ROZPOCET
| VV |  | "přechodová" 1+1 |  | 2 | [12 empty] | VV | 1 | 2 | True | 0 | ROZPOCET
| VV |  | Součet |  | 237 | [12 empty] | VV | 1 | 4 | True | 1 | ROZPOCET
61 | K | 592174600 | obrubník betonový 100x15x25 cm | kus | 142.41 |  | 0 |  |  | základní |  | 0 | 0 | 0 | 0 | 0 | 4 | K | 1 |  |  |  | ROZPOCET | 0 | 0 | 0 | 0 | 0 | 1 | 0 | 4 | 122
| P |  | Poznámka k položce: obrubníky betonové a železobetonové chodníkové 2-15 100 x 15 x 25 | [14 empty] | P | 1
| VV |  | 141*1,01 |  | 142.41 | [12 empty] | VV | 1 | 2 | True | 0 | ROZPOCET
| VV |  | Součet |  | 142.41 | [12 empty] | VV | 1 | 4 | True | 1 | ROZPOCET
62 | K | 592174100 | obrubník betonový 100x10x25 cm | kus | 83.83 |  | 0 |  |  | základní |  | 0 | 0 | 0 | 0 | 0 | 4 | K | 1 |  |  |  | ROZPOCET | 0 | 0 | 0 | 0 | 0 | 1 | 0 | 4 | 124
| P |  | Poznámka k položce: obrubníky betonové a železobetonové chodníkové 100/10/25 II 100 x 10 x 25 | [14 empty] | P | 1
| VV |  | 83*1,01 |  | 83.83 | [12 empty] | VV | 1 | 2 | True | 0 | ROZPOCET
| VV |  | Součet |  | 83.83 | [12 empty] | VV | 1 | 4 | True | 1 | ROZPOCET
63 | K | 592174680 | obrubník betonový silniční nájezdový 100x15x15 cm | kus | 11.11 |  | 0 |  |  | základní |  | 0 | 0 | 0 | 0 | 0 | 4 | K | 1 |  |  |  | ROZPOCET | 0 | 0 | 0 | 0 | 0 | 1 | 0 | 4 | 126
| P |  | Poznámka k položce: obrubníky betonové a železobetonové obrubník silniční nájezdový 100 x 15 x 15 | [14 empty] | P | 1
| VV |  | 11*1,01 |  | 11.11 | [12 empty] | VV | 1 | 2 | True | 0 | ROZPOCET
| VV |  | Součet |  | 11.11 | [12 empty] | VV | 1 | 4 | True | 1 | ROZPOCET
64 | K | 592174690 | obrubník betonový silniční přechodový L + P 100x15x15-25 cm | kus | 2.02 |  | 0 |  |  | základní |  | 0 | 0 | 0 | 0 | 0 | 4 | K | 1 |  |  |  | ROZPOCET | 0 | 0 | 0 | 0 | 0 | 1 | 0 | 4 | 128
| P |  | Poznámka k položce: obrubníky betonové a železobetonové obrubník silniční přechodový L + P 100 x 15 x 15-25 | [14 empty] | P | 1
| VV |  | "přechodový levý"1*1,01 |  | 1.01 | [12 empty] | VV | 1 | 2 | True | 0 | ROZPOCET
| VV |  | "přechodový pravý"1*1,01 |  | 1.01 | [12 empty] | VV | 1 | 2 | True | 0 | ROZPOCET
| VV |  | Součet |  | 2.02 | [12 empty] | VV | 1 | 4 | True | 1 | ROZPOCET
65 | K | 916231213 | Osazení chodníkového obrubníku betonového stojatého s boční opěrou do lože z betonu prostého | m | 60 |  | 0 | CS ÚRS 2024 02 |  | základní |  | 0 | 0 | 0 | 0 | 0 | 4 | K | 1 |  |  |  | ROZPOCET | 0 | 0 | 0 | 0 | 0 | 1 | 0 | 4 | 130
| P |  | Poznámka k položce: Osazení chodníkového obrubníku betonového se zřízením lože, s vyplněním a zatřením spár cementovou maltou stojatého s boční opěrou z betonu prostého tř. C 12/15, do lože z betonu prostého téže značky | [14 empty] | P | 1
| VV |  | "chodníkový obrubník na styku se zelení do bet. lože C16/20" | [14 empty] | VV | 1 | 1 | True | 0 | ROZPOCET
| VV |  | 60 |  | 60 | [12 empty] | VV | 1 | 2 | True | 0 | ROZPOCET
| VV |  | Součet |  | 60 | [12 empty] | VV | 1 | 4 | True | 1 | ROZPOCET
66 | K | 592174100 | obrubník betonový 100x10x25 cm | kus | 60.6 |  | 0 |  |  | základní |  | 0 | 0 | 0 | 0 | 0 | 4 | K | 1 |  |  |  | ROZPOCET | 0 | 0 | 0 | 0 | 0 | 1 | 0 | 4 | 132
| P |  | Poznámka k položce: obrubníky betonové a železobetonové chodníkové 100/10/25 II 100 x 10 x 25 | [14 empty] | P | 1
| VV |  | 60*1,01 |  | 60.6 | [12 empty] | VV | 1 | 2 | True | 0 | ROZPOCET
| VV |  | Součet |  | 60.6 | [12 empty] | VV | 1 | 4 | True | 1 | ROZPOCET
67 | K | 919731121 | Zarovnání styčné plochy podkladu nebo krytu živičného tl do 50 mm | m | 8 |  | 0 | CS ÚRS 2024 02 |  | základní |  | 0 | 0 | 0 | 0 | 0 | 4 | K | 1 |  |  |  | ROZPOCET | 0 | 0 | 0 | 0 | 0 | 1 | 0 | 4 | 134
| P |  | Poznámka k položce: Zarovnání styčné plochy podkladu nebo krytu podél vybourané části komunikace nebo zpevněné plochy živičné tl. do 50 mm | [14 empty] | P | 1
| VV |  | "zarování styčné plochy napojovaného vjezdu" | [14 empty] | VV | 1 | 1 | True | 0 | ROZPOCET
| VV |  | 8 |  | 8 | [12 empty] | VV | 1 | 2 | True | 0 | ROZPOCET
| VV |  | Součet |  | 8 | [12 empty] | VV | 1 | 4 | True | 1 | ROZPOCET
68 | K | 919732211 | Styčná spára napojení nového živičného povrchu na stávající za tepla š 15 mm hl 25 mm s prořezáním | m | 8 |  | 0 | CS ÚRS 2024 02 |  | základní |  | 0 | 0 | 0 | 0 | 0 | 4 | K | 1 |  |  |  | ROZPOCET | 0 | 0 | 0 | 0 | 0 | 1 | 0 | 4 | 136
| P |  | Poznámka k položce: Styčná pracovní spára při napojení nového živičného povrchu na stávající se zalitím za tepla modifikovanou asfaltovou hmotou s posypem vápenným hydrátem šířky do 15 mm, hloubky do 25 mm včetně prořezání spáry | [14 empty] | P | 1
| VV |  | "zalití styčné spáry napojovaného krytu ve vjezdu, vč. proříznutí" | [14 empty] | VV | 1 | 1 | True | 0 | ROZPOCET
| VV |  | 8 |  | 8 | [12 empty] | VV | 1 | 2 | True | 0 | ROZPOCET
| VV |  | Součet |  | 8 | [12 empty] | VV | 1 | 4 | True | 1 | ROZPOCET
69 | K | 919735111 | Řezání stávajícího živičného krytu hl do 50 mm | m | 8 |  | 0 | CS ÚRS 2024 02 |  | základní |  | 0 | 0 | 0 | 0 | 0 | 4 | K | 1 |  |  |  | ROZPOCET | 0 | 0 | 0 | 0 | 0 | 1 | 0 | 4 | 138
| P |  | Poznámka k položce: Řezání stávajícího živičného krytu nebo podkladu hloubky do 50 mm | [14 empty] | P | 1
| VV |  | "zaříznutí stávající vozovky u napojovaného vjezdu" | [14 empty] | VV | 1 | 1 | True | 0 | ROZPOCET
| VV |  | 8 |  | 8 | [12 empty] | VV | 1 | 2 | True | 0 | ROZPOCET
| VV |  | Součet |  | 8 | [12 empty] | VV | 1 | 4 | True | 1 | ROZPOCET
| D | 997 | Přesun sutě |  |  |  | 0 |  |  |  |  | 0 |  | 0 |  | 0 | 1 | D | 0 |  |  |  | ROZPOCET | [6 empty] | 0
70 | K | 997221551 | Vodorovná doprava suti ze sypkých materiálů do 1 km | t | 217.983 |  | 0 | CS ÚRS 2024 02 |  | základní |  | 0 | 0 | 0 | 0 | 0 | 4 | K | 1 |  |  |  | ROZPOCET | 0 | 0 | 0 | 0 | 0 | 1 | 0 | 4 | 140
| P |  | Poznámka k položce: Vodorovná doprava suti bez naložení, ale se složením a s hrubým urovnáním ze sypkých materiálů, na vzdálenost do 1km | [14 empty] | P | 1
| VV |  | "odvoz podkladů z vozovek a chodníků" 280,6*0,58+188,7*0,29 |  | 217.471 | [12 empty] | VV | 1 | 2 | True | 0 | ROZPOCET
| VV |  | "frézát" 4*0,128 |  | 0.512 | [12 empty] | VV | 1 | 2 | True | 0 | ROZPOCET
| VV |  | Součet |  | 217.983 | [12 empty] | VV | 1 | 4 | True | 1 | ROZPOCET
71 | K | 997221559 | Příplatek ZKD 1 km u vodorovné dopravy suti ze sypkých materiálů | t | 1961.847 |  | 0 | CS ÚRS 2024 02 |  | základní |  | 0 | 0 | 0 | 0 | 0 | 4 | K | 1 |  |  |  | ROZPOCET | 0 | 0 | 0 | 0 | 0 | 1 | 0 | 4 | 142
| P |  | Poznámka k položce: Vodorovná doprava suti bez naložení, ale se složením a s hrubým urovnáním Příplatek kceně za každý další i započatý 1 km přes 1 km | [14 empty] | P | 1
| VV |  | "odvoz podkladů z vozovek a chodníků" (280,6*0,58+188,7*0,29)*9 |  | 1957.239 | [12 empty] | VV | 1 | 2 | True | 0 | ROZPOCET
| VV |  | "frézát" 4*0,128*9 |  | 4.608 | [12 empty] | VV | 1 | 2 | True | 0 | ROZPOCET
| VV |  | Součet |  | 1961.847 | [12 empty] | VV | 1 | 4 | True | 1 | ROZPOCET
72 | K | 997221561 | Vodorovná doprava suti z kusových materiálů do 1 km | t | 174.06 |  | 0 | CS ÚRS 2024 02 |  | základní |  | 0 | 0 | 0 | 0 | 0 | 4 | K | 1 |  |  |  | ROZPOCET | 0 | 0 | 0 | 0 | 0 | 1 | 0 | 4 | 144
| P |  | Poznámka k položce: Vodorovná doprava suti bez naložení, ale se složením a s hrubým urovnáním z kusových materiálů, na vzdálenost do 1km | [14 empty] | P | 1
| VV |  | "živičné kry" 6*0,22 |  | 1.32 | [12 empty] | VV | 1 | 2 | True | 0 | ROZPOCET
| VV |  | "bet. dlažba" 182,2*0,26 |  | 47.372 | [12 empty] | VV | 1 | 2 | True | 0 | ROZPOCET
| VV |  | "žulové kostky - vnitrostaveništní doprava" 274,6*0,32 |  | 87.872 | [12 empty] | VV | 1 | 2 | True | 0 | ROZPOCET
| VV |  | "betonové plochy" 6,5*0,325 |  | 2.113 | [12 empty] | VV | 1 | 2 | True | 0 | ROZPOCET
| VV |  | "betonové obruby" 172,6*0,205 |  | 35.383 | [12 empty] | VV | 1 | 2 | True | 0 | ROZPOCET
| VV |  | Součet |  | 174.06 | [12 empty] | VV | 1 | 4 | True | 1 | ROZPOCET
73 | K | 997221569 | Příplatek ZKD 1 km u vodorovné dopravy suti z kusových materiálů | t | 775.688 |  | 0 | CS ÚRS 2024 02 |  | základní |  | 0 | 0 | 0 | 0 | 0 | 4 | K | 1 |  |  |  | ROZPOCET | 0 | 0 | 0 | 0 | 0 | 1 | 0 | 4 | 146
| P |  | Poznámka k položce: Vodorovná doprava suti bez naložení, ale se složením a s hrubým urovnáním Příplatek kceně za každý další i započatý 1 km přes 1 km | [14 empty] | P | 1
| VV |  | "živičné kry" 6*0,22*9 |  | 11.88 | [12 empty] | VV | 1 | 2 | True | 0 | ROZPOCET
| VV |  | "bet. dlažba" 182,2*0,26*9 |  | 426.348 | [12 empty] | VV | 1 | 2 | True | 0 | ROZPOCET
| VV |  | "betonové plochy" 6,5*0,325*9 |  | 19.013 | [12 empty] | VV | 1 | 2 | True | 0 | ROZPOCET
| VV |  | "betonové obruby" 172,6*0,205*9 |  | 318.447 | [12 empty] | VV | 1 | 2 | True | 0 | ROZPOCET
| VV |  | Součet |  | 775.688 | [12 empty] | VV | 1 | 4 | True | 1 | ROZPOCET
74 | K | 997221815 | Poplatek za uložení na skládce (skládkovné) stavebního odpadu betonového kód odpadu 170 101 | t | 84.868 |  | 0 |  |  | základní |  | 0 | 0 | 0 | 0 | 0 | 4 | K | 1 |  |  |  | ROZPOCET | 0 | 0 | 0 | 0 | 0 | 1 | 0 | 4 | 148
| P |  | Poznámka k položce: Poplatek za uložení stavebního odpadu na skládce (skládkovné) z prostého betonu zatříděného do Katalogu odpadů pod kódem 170 101 | [14 empty] | P | 1
| VV |  | "bet. dlažba" 182,2*0,26 |  | 47.372 | [12 empty] | VV | 1 | 2 | True | 0 | ROZPOCET
| VV |  | "betonové plochy" 6,5*0,325 |  | 2.113 | [12 empty] | VV | 1 | 2 | True | 0 | ROZPOCET
| VV |  | "betonové obruby" 172,6*0,205 |  | 35.383 | [12 empty] | VV | 1 | 2 | True | 0 | ROZPOCET
| VV |  | Součet |  | 84.868 | [12 empty] | VV | 1 | 4 | True | 1 | ROZPOCET
75 | K | 997221845 | Poplatek za uložení na skládce (skládkovné) odpadu asfaltového bez dehtu kód odpadu 170 302 | t | 1.832 |  | 0 |  |  | základní |  | 0 | 0 | 0 | 0 | 0 | 4 | K | 1 |  |  |  | ROZPOCET | 0 | 0 | 0 | 0 | 0 | 1 | 0 | 4 | 150
| P |  | Poznámka k položce: Poplatek za uložení stavebního odpadu na skládce (skládkovné) asfaltového bez obsahu dehtu zatříděného do Katalogu odpadů pod kódem 170 302 | [14 empty] | P | 1
| VV |  | "frézát" 4*0,128 |  | 0.512 | [12 empty] | VV | 1 | 2 | True | 0 | ROZPOCET
| VV |  | "živičné kry" 6*0,22 |  | 1.32 | [12 empty] | VV | 1 | 2 | True | 0 | ROZPOCET
| VV |  | Součet |  | 1.832 | [12 empty] | VV | 1 | 4 | True | 1 | ROZPOCET
76 | K | 997221855 | Poplatek za uložení na skládce (skládkovné) zeminy a kameniva kód odpadu 170 504 | t | 217.471 |  | 0 |  |  | základní |  | 0 | 0 | 0 | 0 | 0 | 4 | K | 1 |  |  |  | ROZPOCET | 0 | 0 | 0 | 0 | 0 | 1 | 0 | 4 | 152
| P |  | Poznámka k položce: Poplatek za uložení stavebního odpadu na skládce (skládkovné) zeminy a kameniva zatříděného do Katalogu odpadů pod kódem 170 504 | [14 empty] | P | 1
| VV |  | "odvoz podkladů z vozovek a chodníků" 280,6*0,58+188,7*0,29 |  | 217.471 | [12 empty] | VV | 1 | 2 | True | 0 | ROZPOCET
| VV |  | Součet |  | 217.471 | [12 empty] | VV | 1 | 4 | True | 1 | ROZPOCET
| D | 998 | Přesun hmot |  |  |  | 0 |  |  |  |  | 0 |  | 0 |  | 0 | 1 | D | 0 |  |  |  | ROZPOCET | [6 empty] | 0
77 | K | 998223011 | Přesun hmot pro pozemní komunikace s krytem dlážděným | t | 1442.354 |  | 0 | CS ÚRS 2024 02 |  | základní |  | 0 | 0 | 0 | 0 | 0 | 4 | K | 1 |  |  |  | ROZPOCET | 0 | 0 | 0 | 0 | 0 | 1 | 0 | 4 | 154
| P |  | Poznámka k položce: Přesun hmot pro pozemní komunikace s krytem dlážděným dopravní vzdálenost do 200 m jakékoliv délky objektu | [14 empty] | P | 1
| VV |  | "přesun hmot celkem" 362,735 |  | 362.735 | [12 empty] | VV | 1 | 2 | True | 0 | ROZPOCET
| VV |  | "přesun hmot štěrkodrtě" 159,104+371,574+548,941 |  | 1079.619 | [12 empty] | VV | 1 | 2 | True | 0 | ROZPOCET
| VV |  | Součet |  | 1442.354 | [12 empty] | VV | 1 | 4 | True | 1 | ROZPOCET

## 02 - SO 03.1 - Komunikace...
{77d72fe5-4236-4adf-968c-58648fba0c51}
2
| KRYCÍ LIST SOUPISU PRACÍ | [7 empty] | v --- níže se nacházejí doplnkové a pomocné údaje k sestavám --- v | [8 empty] | False
Stavba:
SPŠE PARDUBICE - REKONSTRUKCE AREÁLU DO NOVÉHO
Objekt:
SO 03 - KOMUNIKACE A ZPEVNĚNÉ PLOCHY
Soupis:
02 - SO 03.1 - Komunikace vnitroareálové
| KSO: |  |  |  |  | CC-CZ:
| Místo: |  | Pardubice |  |  | Datum: | 9. 9. 2024
| Zadavatel: |  |  |  |  | IČ: | 02013762
|  | SPŠE a VOŠ Pardubice |  |  |  | DIČ:
| Uchazeč: |  |  |  |  | IČ: | Vyplň údaj
|  | Vyplň údaj |  |  |  | DIČ: | Vyplň údaj
| Projektant: |  |  |  |  | IČ:
DIČ:
| Zpracovatel: |  |  |  |  | IČ:
DIČ:
Poznámka:
VŠECHNY POLOŽKY JSOU VČ. DODÁVKY A MONTÁŽE, PODKUD NENÍ UVEDENO JINAK
| Cena bez DPH | [5 empty] | 0
|  |  | Základ daně |  |  | Sazba daně | Výše daně
| DPH | základní | 0 |  |  | 21% | 0
|  | snížená | 0 |  |  | 15% | 0
|  | zákl. přenesená | 0 |  |  | 21% | 0
|  | sníž. přenesená | 0 |  |  | 15% | 0
|  | nulová | 0 |  |  | 0% | 0
| Cena s DPH |  |  | v | CZK |  | 0
| Projektant |  |  | Zpracovatel
| Datum a podpis: |  | Razítko | Datum a podpis: |  |  | Razítko
| Objednavatel |  |  | Uchazeč
| Datum a podpis: |  | Razítko | Datum a podpis: |  |  | Razítko
REKAPITULACE ČLENĚNÍ SOUPISU PRACÍ
Stavba:
SPŠE PARDUBICE - REKONSTRUKCE AREÁLU DO NOVÉHO
Objekt:
SO 03 - KOMUNIKACE A ZPEVNĚNÉ PLOCHY
Soupis:
02 - SO 03.1 - Komunikace vnitroareálové
Místo: |  |  | Pardubice |  |  | Datum: | 9. 9. 2024
Zadavatel: |  |  | SPŠE a VOŠ Pardubice |  |  | Projektant:
Uchazeč: |  |  | Vyplň údaj |  |  | Zpracovatel:
Kód dílu - Popis | [6 empty] | Cena celkem [CZK]
Náklady ze soupisu prací | [6 empty] | 0 | [11 empty] | -1
| 1 - Zemní práce | [5 empty] | 0
| 8 - Trubní vedení | [5 empty] | 0
| 1 - Zemní práce | [5 empty] | 0
| 5 - Komunikace pozemní | [5 empty] | 0
| 9 - Ostatní konstrukce a práce, bourání | [5 empty] | 0
| 998 - Přesun hmot | [5 empty] | 0
SOUPIS PRACÍ
Stavba:
SPŠE PARDUBICE - REKONSTRUKCE AREÁLU DO NOVÉHO
Objekt:
SO 03 - KOMUNIKACE A ZPEVNĚNÉ PLOCHY
Soupis:
02 - SO 03.1 - Komunikace vnitroareálové
Místo: |  |  | Pardubice |  |  | Datum: | 9. 9. 2024
Zadavatel: |  |  | SPŠE a VOŠ Pardubice |  |  | Projektant:
Uchazeč: |  |  | Vyplň údaj |  |  | Zpracovatel:
PČ | Typ | Kód | Popis | MJ | Množství | J.cena [CZK] | Cena celkem [CZK] | Cenová soustava |  | DPH | J. Nh [h] | Nh celkem [h] | J. hmotnost [t] | Hmotnost celkem [t] | J. suť [t] | Suť Celkem [t]
Náklady soupisu celkem | [6 empty] | 0 |  |  |  |  | 0 |  | 0 |  | 0 |  | D | -1 | [10 empty] | 0
| D | 1 | Zemní práce |  |  |  | 0 |  |  |  |  | 0 |  | 0 |  | 0 | 1 | D | 0 |  |  |  | ROZPOCET | [6 empty] | 0
1 | K | 113106521 | Rozebrání dlažeb vozovek z drobných kostek s ložem z kameniva strojně pl přes 200 m2 | m2 | 1342.4 |  | 0 | CS ÚRS 2024 02 |  | základní |  | 0 | 0 | 0 | 0 | 0 | 4 | K | 1 |  |  |  | ROZPOCET | 0 | 0 | 0 | 0 | 0 | 1 | 0 | 4 | 2
| P |  | Poznámka k položce: Rozebrání dlažeb a dílců vozovek a ploch spřemístěním hmot na skládku na vzdálenost do 3 m nebo snaložením na dopravní prostředek, sjakoukoliv výplní spár strojně plochy jednotlivě přes 200 m2 zdrobných kostek nebo odseků s ložem zkameniva těženého | [14 empty] | P | 1
| VV |  | "odstranění stávajícího povrchu vozovky z žulových kostek, objem. hmotnost suti 0,32 t/m2, ponechání v místě pro zpětné použití" 1617-274,6 |  | 1342.4 | [12 empty] | VV | 1 | 2 | True | 0 | ROZPOCET
| VV |  | Součet |  | 1342.4 | [12 empty] | VV | 1 | 4 | True | 1 | ROZPOCET
| D | 8 | Trubní vedení |  |  |  | 0 |  |  |  |  | 0 |  | 0 |  | 0 | 1 | D | 0 |  |  |  | ROZPOCET | [6 empty] | 0
2 | K | 899331111 | Výšková úprava vstupu do 20 cm, zvýšení poklopu | kus | 2 |  | 0 |  |  | základní |  | 0 | 0 | 0 | 0 | 0 | 4 | K | 1 |  |  |  | ROZPOCET | 0 | 0 | 0 | 0 | 0 | 1 | 0 | 4 | 4
| D | 1 | Zemní práce |  |  |  | 0 |  |  |  |  | 0 |  | 0 |  | 0 | 1 | D | 0 |  |  |  | ROZPOCET | [6 empty] | 0
3 | K | 181951102 | Úprava pláně v hornině tř. 1 až 4 se zhutněním | m2 | 1617 |  | 0 |  |  | základní |  | 0 | 0 | 0 | 0 | 0 | 4 | K | 1 |  |  |  | ROZPOCET | 0 | 0 | 0 | 0 | 0 | 1 | 0 | 4 | 6
| P |  | Poznámka k položce: Úprava pláně vyrovnáním výškových rozdílů v hornině tř. 1 až 4 se zhutněním | [14 empty] | P | 1
| VV |  | "hutnění pláně vozovky" | [14 empty] | VV | 1 | 1 | True | 0 | ROZPOCET
| VV |  | 1617 |  | 1617 | [12 empty] | VV | 1 | 2 | True | 0 | ROZPOCET
| VV |  | Součet |  | 1617 | [12 empty] | VV | 1 | 4 | True | 1 | ROZPOCET
| D | 5 | Komunikace pozemní |  |  |  | 0 |  |  |  |  | 0 |  | 0 |  | 0 | 1 | D | 0 |  |  |  | ROZPOCET | [6 empty] | 0
4 | K | 564831111 | Podklad ze štěrkodrtě ŠD tl 100 mm | m2 | 1617 |  | 0 | CS ÚRS 2024 02 |  | základní |  | 0 | 0 | 0 | 0 | 0 | 4 | K | 1 |  |  |  | ROZPOCET | 0 | 0 | 0 | 0 | 0 | 1 | 0 | 4 | 8
| P |  | Poznámka k položce: Podklad ze štěrkodrti ŠD s rozprostřením a zhutněním, po zhutnění tl. 100 mm | [14 empty] | P | 1
| VV |  | "vyspravení podkladních vrstev zpevněných ploch v průměrné tl. 10cm" | [14 empty] | VV | 1 | 1 | True | 0 | ROZPOCET
| VV |  | 1617 |  | 1617 | [12 empty] | VV | 1 | 2 | True | 0 | ROZPOCET
| VV |  | Součet |  | 1617 | [12 empty] | VV | 1 | 4 | True | 1 | ROZPOCET
5 | K | 591211111 | Kladení dlažby z kostek drobných z kamene do lože z kameniva těženého tl 50 mm | m2 | 1617 |  | 0 | CS ÚRS 2024 02 |  | základní |  | 0 | 0 | 0 | 0 | 0 | 4 | K | 1 |  |  |  | ROZPOCET | 0 | 0 | 0 | 0 | 0 | 1 | 0 | 4 | 10
| P |  | Poznámka k položce: Kladení dlažby z kostek sprovedením lože do tl. 50 mm, s vyplněním spár, s dvojím beraněním a se smetením přebytečného materiálu na krajnici drobných z kamene, do lože zkameniva těženého | [14 empty] | P | 1
| VV |  | "dlažba z původních kostek do lože z DK fr.4/8 tl. 4cm" | [14 empty] | VV | 1 | 1 | True | 0 | ROZPOCET
| VV |  | 1617 |  | 1617 | [12 empty] | VV | 1 | 2 | True | 0 | ROZPOCET
| VV |  | Součet |  | 1617 | [12 empty] | VV | 1 | 4 | True | 1 | ROZPOCET
| D | 9 | Ostatní konstrukce a práce, bourání |  |  |  | 0 |  |  |  |  | 0 |  | 0 |  | 0 | 1 | D | 0 |  |  |  | ROZPOCET | [6 empty] | 0
6 | K | 979071121 | Očištění dlažebních kostek drobných s původním spárováním kamenivem těženým | m2 | 1617 |  | 0 | CS ÚRS 2024 02 |  | základní |  | 0 | 0 | 0 | 0 | 0 | 4 | K | 1 |  |  |  | ROZPOCET | 0 | 0 | 0 | 0 | 0 | 1 | 0 | 4 | 12
| P |  | Poznámka k položce: Očištění vybouraných dlažebních kostek od spojovacího materiálu, s uložením očištěných kostek na skládku, s odklizením odpadových hmot na hromady a s odklizením vybouraných kostek na vzdálenost do 3 m drobných, spůvodním vyplněním spár kamenivem těženým | [14 empty] | P | 1
| D | 998 | Přesun hmot |  |  |  | 0 |  |  |  |  | 0 |  | 0 |  | 0 | 1 | D | 0 |  |  |  | ROZPOCET | [6 empty] | 0
7 | K | 998225111 | Přesun hmot pro pozemní komunikace s krytem z kamene, monolitickým betonovým nebo živičným | t | 297.043 |  | 0 | CS ÚRS 2024 02 |  | základní |  | 0 | 0 | 0 | 0 | 0 | 4 | K | 1 |  |  |  | ROZPOCET | 0 | 0 | 0 | 0 | 0 | 1 | 0 | 4 | 14
| P |  | Poznámka k položce: Přesun hmot pro komunikace skrytem zkameniva, monolitickým betonovým nebo živičným dopravní vzdálenost do 200 m jakékoliv délky objektu | [14 empty] | P | 1

## 03 - SILNOPROUD
{3b057e21-4315-4fd2-9b47-1d20ec5e9cee}
2
| KRYCÍ LIST SOUPISU PRACÍ | [7 empty] | v --- níže se nacházejí doplnkové a pomocné údaje k sestavám --- v | [8 empty] | False
Stavba:
SPŠE PARDUBICE - REKONSTRUKCE AREÁLU DO NOVÉHO
Objekt:
SO 03 - KOMUNIKACE A ZPEVNĚNÉ PLOCHY
Soupis:
03 - SILNOPROUD
| KSO: |  |  |  |  | CC-CZ:
| Místo: |  | Pardubice |  |  | Datum: | 9. 9. 2024
| Zadavatel: |  |  |  |  | IČ: | 02013762
|  | SPŠE a VOŠ Pardubice |  |  |  | DIČ:
| Uchazeč: |  |  |  |  | IČ: | Vyplň údaj
|  | Vyplň údaj |  |  |  | DIČ: | Vyplň údaj
| Projektant: |  |  |  |  | IČ:
DIČ:
| Zpracovatel: |  |  |  |  | IČ:
DIČ:
Poznámka:
VŠECHNY POLOŽKY JSOU VČ. DODÁVKY A MONTÁŽE, PODKUD NENÍ UVEDENO JINAK
| Cena bez DPH | [5 empty] | 0
|  |  | Základ daně |  |  | Sazba daně | Výše daně
| DPH | základní | 0 |  |  | 21% | 0
|  | snížená | 0 |  |  | 15% | 0
|  | zákl. přenesená | 0 |  |  | 21% | 0
|  | sníž. přenesená | 0 |  |  | 15% | 0
|  | nulová | 0 |  |  | 0% | 0
| Cena s DPH |  |  | v | CZK |  | 0
| Projektant |  |  | Zpracovatel
| Datum a podpis: |  | Razítko | Datum a podpis: |  |  | Razítko
| Objednavatel |  |  | Uchazeč
| Datum a podpis: |  | Razítko | Datum a podpis: |  |  | Razítko
REKAPITULACE ČLENĚNÍ SOUPISU PRACÍ
Stavba:
SPŠE PARDUBICE - REKONSTRUKCE AREÁLU DO NOVÉHO
Objekt:
SO 03 - KOMUNIKACE A ZPEVNĚNÉ PLOCHY
Soupis:
03 - SILNOPROUD
Místo: |  |  | Pardubice |  |  | Datum: | 9. 9. 2024
Zadavatel: |  |  | SPŠE a VOŠ Pardubice |  |  | Projektant:
Uchazeč: |  |  | Vyplň údaj |  |  | Zpracovatel:
Kód dílu - Popis | [6 empty] | Cena celkem [CZK]
Náklady ze soupisu prací | [6 empty] | 0 | [11 empty] | -1
| _01 - SR1 | [5 empty] | 0
| _02 - RVO1 | [5 empty] | 0
| _03 - Úprava v RNN | [5 empty] | 0
| _04 - Svítidla | [5 empty] | 0
| _05 - Nosný materiál | [5 empty] | 0
| _06 - Zemní práce | [5 empty] | 0
| VN - Vedlejší náklady | [5 empty] | 0
SOUPIS PRACÍ
Stavba:
SPŠE PARDUBICE - REKONSTRUKCE AREÁLU DO NOVÉHO
Objekt:
SO 03 - KOMUNIKACE A ZPEVNĚNÉ PLOCHY
Soupis:
03 - SILNOPROUD
Místo: |  |  | Pardubice |  |  | Datum: | 9. 9. 2024
Zadavatel: |  |  | SPŠE a VOŠ Pardubice |  |  | Projektant:
Uchazeč: |  |  | Vyplň údaj |  |  | Zpracovatel:
PČ | Typ | Kód | Popis | MJ | Množství | J.cena [CZK] | Cena celkem [CZK] | Cenová soustava |  | DPH | J. Nh [h] | Nh celkem [h] | J. hmotnost [t] | Hmotnost celkem [t] | J. suť [t] | Suť Celkem [t]
Náklady soupisu celkem | [6 empty] | 0 |  |  |  |  | 0 |  | 0 |  | 0 |  | D | -1 | [10 empty] | 0
| D | _01 | SR1 |  |  |  | 0 |  |  |  |  | 0 |  | 0 |  | 0 | 1 | D | 0 |  |  |  | ROZPOCET | [6 empty] | 0
1 | K | Pol__0001 | Distribuční rozvaděč plastový rozpojovací, 5 pojistkových sad vel.1, IP44, pilíř, dodávka a montáž, vč. usazení pilíře | ks | 1 |  | 0 |  |  | základní |  | 0 | 0 | 0 | 0 | 0 | 16 | K | 1 |  |  |  | ROZPOCET | 0 | 0 | 0 | 0 | 0 | 1 | 0 | 16 | 2
2 | K | 741 32-0042 | Nožové poj. vel.1, 250A/gG, včetně dodávky a zapojení | ks | 3 |  | 0 |  |  | základní |  | 0 | 0 | 0 | 0 | 0 | 16 | K | 1 |  |  |  | ROZPOCET | 0 | 0 | 0 | 0 | 0 | 1 | 0 | 16 | 4
3 | K | 741 32-0042.1 | Nožové poj. vel.1, 200A/gG, včetně dodávky a zapojení | ks | 3 |  | 0 |  |  | základní |  | 0 | 0 | 0 | 0 | 0 | 16 | K | 1 |  |  |  | ROZPOCET | 0 | 0 | 0 | 0 | 0 | 1 | 0 | 16 | 6
4 | K | 741 32-0042.2 | Nožové poj. vel.1, 160A/gG, včetně dodávky a zapojení | ks | 6 |  | 0 |  |  | základní |  | 0 | 0 | 0 | 0 | 0 | 16 | K | 1 |  |  |  | ROZPOCET | 0 | 0 | 0 | 0 | 0 | 1 | 0 | 16 | 8
5 | K | 741 32-0042.3 | Nožové poj. vel.1, 63A/gG, včetně dodávky a zapojení | ks | 3 |  | 0 |  |  | základní |  | 0 | 0 | 0 | 0 | 0 | 16 | K | 1 |  |  |  | ROZPOCET | 0 | 0 | 0 | 0 | 0 | 1 | 0 | 16 | 10
6 | K | Pol__0006 | Vstupní / výstupní svorkovnice, zapouzdření a průchodky | soub. | 1 |  | 0 |  |  | základní |  | 0 | 0 | 0 | 0 | 0 | 16 | K | 1 |  |  |  | ROZPOCET | 0 | 0 | 0 | 0 | 0 | 1 | 0 | 16 | 12
7 | K | Pol__0007 | Podružný materiál (procentní sazba z hodnoty nosného materiálu) | soub. | 1 |  | 0 |  |  | základní |  | 0 | 0 | 0 | 0 | 0 | 16 | K | 1 |  |  |  | ROZPOCET | 0 | 0 | 0 | 0 | 0 | 1 | 0 | 16 | 14
8 | K | Pol__0008 | Montáž uvnitř rozváděče (propojení modulů a vytvoření formy, ostatní montáž) | ks | 1 |  | 0 |  |  | základní |  | 0 | 0 | 0 | 0 | 0 | 16 | K | 1 |  |  |  | ROZPOCET | 0 | 0 | 0 | 0 | 0 | 1 | 0 | 16 | 16
9 | K | Pol__0009 | Osazení rozváděče (vč. zapojení a očíslování) | ks | 1 |  | 0 |  |  | základní |  | 0 | 0 | 0 | 0 | 0 | 16 | K | 1 |  |  |  | ROZPOCET | 0 | 0 | 0 | 0 | 0 | 1 | 0 | 16 | 18
| D | _02 | RVO1 |  |  |  | 0 |  |  |  |  | 0 |  | 0 |  | 0 | 1 | D | 0 |  |  |  | ROZPOCET | [6 empty] | 0
10 | K | Pol__0010 | Rozvaděč VO plastový, 40A, 6x jednopólový jištěný vývod, IP44, stejný dodavatel jako dodavatel RS,, dodávka a montáž vč. usazení pilíře | ks | 1 |  | 0 |  |  | základní |  | 0 | 0 | 0 | 0 | 0 | 16 | K | 1 |  |  |  | ROZPOCET | 0 | 0 | 0 | 0 | 0 | 1 | 0 | 16 | 20
11 | K | Pol__0011 | Vstupní / výstupní svorkovnice, zapouzdření a průchodky | soub. | 1 |  | 0 |  |  | základní |  | 0 | 0 | 0 | 0 | 0 | 16 | K | 1 |  |  |  | ROZPOCET | 0 | 0 | 0 | 0 | 0 | 1 | 0 | 16 | 22
12 | K | Pol__0012 | Podružný materiál (procentní sazba z hodnoty nosného materiálu) | soub. | 1 |  | 0 |  |  | základní |  | 0 | 0 | 0 | 0 | 0 | 16 | K | 1 |  |  |  | ROZPOCET | 0 | 0 | 0 | 0 | 0 | 1 | 0 | 16 | 24
13 | K | Pol__0013 | Montáž uvnitř rozváděče (propojení modulů a vytvoření formy, ostatní montáž) | ks | 1 |  | 0 |  |  | základní |  | 0 | 0 | 0 | 0 | 0 | 16 | K | 1 |  |  |  | ROZPOCET | 0 | 0 | 0 | 0 | 0 | 1 | 0 | 16 | 26
14 | K | Pol__0014 | Osazení rozváděče (vč. zapojení a očíslování) | ks | 1 |  | 0 |  |  | základní |  | 0 | 0 | 0 | 0 | 0 | 16 | K | 1 |  |  |  | ROZPOCET | 0 | 0 | 0 | 0 | 0 | 1 | 0 | 16 | 28
| D | _03 | Úprava v RNN |  |  |  | 0 |  |  |  |  | 0 |  | 0 |  | 0 | 1 | D | 0 |  |  |  | ROZPOCET | [6 empty] | 0
15 | K | 741 31-2503 | Výkonový odpínač 400A/3, včetně dodávky a zapojení | ks | 2 |  | 0 |  |  | základní |  | 0 | 0 | 0 | 0 | 0 | 16 | K | 1 |  |  |  | ROZPOCET | 0 | 0 | 0 | 0 | 0 | 1 | 0 | 16 | 30
16 | K | 741 32-0042.4 | Pojistkové vložky vel.2, 400A, včetně dodávky a zapojení | ks | 1 |  | 0 |  |  | základní |  | 0 | 0 | 0 | 0 | 0 | 16 | K | 1 |  |  |  | ROZPOCET | 0 | 0 | 0 | 0 | 0 | 1 | 0 | 16 | 32
17 | K | 741 32-0042.5 | Pojistkové vložka vel.2, 315A, včetně dodávky a zapojení | ks | 1 |  | 0 |  |  | základní |  | 0 | 0 | 0 | 0 | 0 | 16 | K | 1 |  |  |  | ROZPOCET | 0 | 0 | 0 | 0 | 0 | 1 | 0 | 16 | 34
18 | K | Pol__0018 | Vstupní / výstupní svorkovnice, zapouzdření a průchodky | soub. | 1 |  | 0 |  |  | základní |  | 0 | 0 | 0 | 0 | 0 | 16 | K | 1 |  |  |  | ROZPOCET | 0 | 0 | 0 | 0 | 0 | 1 | 0 | 16 | 36
19 | K | Pol__0019 | Podružný materiál (procentní sazba z hodnoty nosného materiálu) | soub. | 1 |  | 0 |  |  | základní |  | 0 | 0 | 0 | 0 | 0 | 16 | K | 1 |  |  |  | ROZPOCET | 0 | 0 | 0 | 0 | 0 | 1 | 0 | 16 | 38
20 | K | Pol__0020 | Montáž uvnitř rozváděče (propojení modulů a vytvoření formy, ostatní montáž) | ks | 1 |  | 0 |  |  | základní |  | 0 | 0 | 0 | 0 | 0 | 16 | K | 1 |  |  |  | ROZPOCET | 0 | 0 | 0 | 0 | 0 | 1 | 0 | 16 | 40
21 | K | Pol__0021 | Osazení rozváděče (vč. zapojení a očíslování) | ks | 1 |  | 0 |  |  | základní |  | 0 | 0 | 0 | 0 | 0 | 16 | K | 1 |  |  |  | ROZPOCET | 0 | 0 | 0 | 0 | 0 | 1 | 0 | 16 | 42
| D | _04 | Svítidla |  |  |  | 0 |  |  |  |  | 0 |  | 0 |  | 0 | 1 | D | 0 |  |  |  | ROZPOCET | [6 empty] | 0
22 | K | Pol__0022 | Svítidlo venkovní, IP66, 230V/47W, ekv. 70W, LED, integrovaná SPD, IK 09, dodávka včetně montáže,, se zapojením vodičů | ks | 4 |  | 0 |  |  | základní |  | 0 | 0 | 0 | 0 | 0 | 16 | K | 1 |  |  |  | ROZPOCET | 0 | 0 | 0 | 0 | 0 | 1 | 0 | 16 | 44
23 | K | Pol__0023 | Stožár bezpaticový, sadový, dvojstupňový, vnější prům. horního dříku 60mmdodávka včetně montáže | ks | 4 |  | 0 |  |  | základní |  | 0 | 0 | 0 | 0 | 0 | 16 | K | 1 |  |  |  | ROZPOCET | 0 | 0 | 0 | 0 | 0 | 1 | 0 | 16 | 46
24 | K | Pol__0024 | Základový rám, např. ZR 300 RBH APdodávka včetně montáže | ks | 4 |  | 0 |  |  | základní |  | 0 | 0 | 0 | 0 | 0 | 16 | K | 1 |  |  |  | ROZPOCET | 0 | 0 | 0 | 0 | 0 | 1 | 0 | 16 | 48
25 | K | Pol__0025 | Stožárová svorkovnice, (1x držák pojistky E14, 2x RSA PE 10A, 6x RSA 10Adodávka včetně montáže, se, zapojením vodičů | ks | 4 |  | 0 |  |  | základní |  | 0 | 0 | 0 | 0 | 0 | 16 | K | 1 |  |  |  | ROZPOCET | 0 | 0 | 0 | 0 | 0 | 1 | 0 | 16 | 50
26 | K | Pol__0026 | Podružný materiál (procentní sazba z hodnoty nosného materiálu) | soub. | 1 |  | 0 |  |  | základní |  | 0 | 0 | 0 | 0 | 0 | 16 | K | 1 |  |  |  | ROZPOCET | 0 | 0 | 0 | 0 | 0 | 1 | 0 | 16 | 52
| D | _05 | Nosný materiál |  |  |  | 0 |  |  |  |  | 0 |  | 0 |  | 0 | 1 | D | 0 |  |  |  | ROZPOCET | [6 empty] | 0
27 | K | 741 12-2228 | Kabel CYKY-J 3 x 240 + 120 (přípojka nn) uložený volně, včetně dodávky kabelu | m | 210 |  | 0 |  |  | základní |  | 0 | 0 | 0 | 0 | 0 | 16 | K | 1 |  |  |  | ROZPOCET | 0 | 0 | 0 | 0 | 0 | 1 | 0 | 16 | 54
28 | K | 741 12-2228.1 | Kabel CYKY-J 3 x 185 + 95 uložený volně, včetně dodávky kabelu | m | 136 |  | 0 |  |  | základní |  | 0 | 0 | 0 | 0 | 0 | 16 | K | 1 |  |  |  | ROZPOCET | 0 | 0 | 0 | 0 | 0 | 1 | 0 | 16 | 56
29 | K | 741 12-2226 | Kabel CYKY-J 3 x 95 + 50 uložený volně, včetně dodávky kabelu | m | 69 |  | 0 |  |  | základní |  | 0 | 0 | 0 | 0 | 0 | 16 | K | 1 |  |  |  | ROZPOCET | 0 | 0 | 0 | 0 | 0 | 1 | 0 | 16 | 58
30 | K | 741 12-2226.1 | Kabel CYKY-J 3 x 50 + 35 uložený volně, včetně dodávky kabelu | m | 252 |  | 0 |  |  | základní |  | 0 | 0 | 0 | 0 | 0 | 16 | K | 1 |  |  |  | ROZPOCET | 0 | 0 | 0 | 0 | 0 | 1 | 0 | 16 | 60
31 | K | 741 12-2226.2 | Kabel CYKY-J 4 x 10 uložený volně, včetně dodávky kabelu | m | 10 |  | 0 |  |  | základní |  | 0 | 0 | 0 | 0 | 0 | 16 | K | 1 |  |  |  | ROZPOCET | 0 | 0 | 0 | 0 | 0 | 1 | 0 | 16 | 62
32 | K | 741 12-2143 | Kabel CYKY-J 5 x 4 uložený v trubce, včetně dodávky kabelu | m | 228 |  | 0 |  |  | základní |  | 0 | 0 | 0 | 0 | 0 | 16 | K | 1 |  |  |  | ROZPOCET | 0 | 0 | 0 | 0 | 0 | 1 | 0 | 16 | 64
33 | K | 741 12-2122 | Kabel CYKY-J 3 x 4 uložený v trubce, včetně dodávky kabelu | m | 250 |  | 0 |  |  | základní |  | 0 | 0 | 0 | 0 | 0 | 16 | K | 1 |  |  |  | ROZPOCET | 0 | 0 | 0 | 0 | 0 | 1 | 0 | 16 | 66
34 | K | 741 12-2122.1 | Kabel CYKY-J 3 x 2,5 uložený v trubce, včetně dodávky kabelu | m | 1400 |  | 0 |  |  | základní |  | 0 | 0 | 0 | 0 | 0 | 16 | K | 1 |  |  |  | ROZPOCET | 0 | 0 | 0 | 0 | 0 | 1 | 0 | 16 | 68
35 | K | 741 12-2142 | Kabel CYKY-J 5 x 2,5 uložený v trubce, včetně dodávky kabelu | m | 698 |  | 0 |  |  | základní |  | 0 | 0 | 0 | 0 | 0 | 16 | K | 1 |  |  |  | ROZPOCET | 0 | 0 | 0 | 0 | 0 | 1 | 0 | 16 | 70
36 | K | 741 41-0042 | Drát FeZn pr.10mm, dodávka včetně montáže | m | 6 |  | 0 |  |  | základní |  | 0 | 0 | 0 | 0 | 0 | 16 | K | 1 |  |  |  | ROZPOCET | 0 | 0 | 0 | 0 | 0 | 1 | 0 | 16 | 72
37 | K | Pol__0037 | Přizemnění na vývod EA1, EA2 zemnicí soustavy + 2x svorka SR3b, antikor. Oš. Dle ČSN 33 2000-5-54,, ed.3, dodávka materiálu, včetně montáže | soub. | 2 |  | 0 |  |  | základní |  | 0 | 0 | 0 | 0 | 0 | 16 | K | 1 |  |  |  | ROZPOCET | 0 | 0 | 0 | 0 | 0 | 1 | 0 | 16 | 74
38 | K | 741 12-0301 | Pospojování uvnitř sloupků osvětlení - Vodič CY 4 (zžl), uložený volně, včetně dodávky vodiče | m | 300 |  | 0 |  |  | základní |  | 0 | 0 | 0 | 0 | 0 | 16 | K | 1 |  |  |  | ROZPOCET | 0 | 0 | 0 | 0 | 0 | 1 | 0 | 16 | 76
39 | K | Pol__0039 | Zásuvkový rozvaděč , IP44, na sloupku do bet. základu, 2x 230V/16A, 1x 400V/16A/5p,jističe 2xB16/1,, 1x B16/3, chránič PF6-40/4/003, dodávka včetně montáže | ks | 1 |  | 0 |  |  | základní |  | 0 | 0 | 0 | 0 | 0 | 16 | K | 1 |  |  |  | ROZPOCET | 0 | 0 | 0 | 0 | 0 | 1 | 0 | 16 | 78
40 | K | Pol__0040 | Trubka prům. 110, pro uložení do země, dodávka | m | 45 |  | 0 |  |  | základní |  | 0 | 0 | 0 | 0 | 0 | 16 | K | 1 |  |  |  | ROZPOCET | 0 | 0 | 0 | 0 | 0 | 1 | 0 | 16 | 80
41 | K | Pol__0041 | Trubka prům. 63, pro uložení do země, dodávka | m | 20 |  | 0 |  |  | základní |  | 0 | 0 | 0 | 0 | 0 | 16 | K | 1 |  |  |  | ROZPOCET | 0 | 0 | 0 | 0 | 0 | 1 | 0 | 16 | 82
42 | K | Pol__0042 | Zemnící pásek FeZn 30x4mm, dodávka | m | 470 |  | 0 |  |  | základní |  | 0 | 0 | 0 | 0 | 0 | 16 | K | 1 |  |  |  | ROZPOCET | 0 | 0 | 0 | 0 | 0 | 1 | 0 | 16 | 84
43 | K | 741 41-0021 | Montáž uzemňovacího vedení, pásku do 120mmm2, v zemi s izolací spojů | m | 470 |  | 0 |  |  | základní |  | 0 | 0 | 0 | 0 | 0 | 16 | K | 1 |  |  |  | ROZPOCET | 0 | 0 | 0 | 0 | 0 | 1 | 0 | 16 | 86
44 | K | 741 41-0042 | Drát FeZn pr.10mm, dodávka včetně montáže | m | 50 |  | 0 |  |  | základní |  | 0 | 0 | 0 | 0 | 0 | 16 | K | 1 |  |  |  | ROZPOCET | 0 | 0 | 0 | 0 | 0 | 1 | 0 | 16 | 88
45 | K | Pol__0045 | Svorka zemnící, pásek - drát, dodávka | ks | 50 |  | 0 |  |  | základní |  | 0 | 0 | 0 | 0 | 0 | 16 | K | 1 |  |  |  | ROZPOCET | 0 | 0 | 0 | 0 | 0 | 1 | 0 | 16 | 90
46 | K | Pol__0046 | Svorka zemnící, pásek - pásek, dodávka | ks | 50 |  | 0 |  |  | základní |  | 0 | 0 | 0 | 0 | 0 | 16 | K | 1 |  |  |  | ROZPOCET | 0 | 0 | 0 | 0 | 0 | 1 | 0 | 16 | 92
47 | K | Pol__0047 | Svorka universální s příložkou, Sua / nebo Svorka spojovací, dodávka | ks | 20 |  | 0 |  |  | základní |  | 0 | 0 | 0 | 0 | 0 | 16 | K | 1 |  |  |  | ROZPOCET | 0 | 0 | 0 | 0 | 0 | 1 | 0 | 16 | 94
48 | K | Pol__0048 | Zhotovení přizemnění stožárů osvětlení, vč. vyvrtání otvoru se závitem, dodávka materiálu a montáž | ks | 8 |  | 0 |  |  | základní |  | 0 | 0 | 0 | 0 | 0 | 16 | K | 1 |  |  |  | ROZPOCET | 0 | 0 | 0 | 0 | 0 | 1 | 0 | 16 | 96
49 | K | Pol__0049 | Zhotovení přizemnění pevných el. zařízení, dodávka materiálu a montáž | ks | 6 |  | 0 |  |  | základní |  | 0 | 0 | 0 | 0 | 0 | 16 | K | 1 |  |  |  | ROZPOCET | 0 | 0 | 0 | 0 | 0 | 1 | 0 | 16 | 98
50 | K | Pol__0050 | Písek kopaný, dodávka | m3 | 23.54 |  | 0 |  |  | základní |  | 0 | 0 | 0 | 0 | 0 | 16 | K | 1 |  |  |  | ROZPOCET | 0 | 0 | 0 | 0 | 0 | 1 | 0 | 16 | 100
| VV |  | 397x0,35x0,15=20,84 : | [14 empty] | VV | 1 | 1 | True | 0 | ROZPOCET
| VV |  | 30x0,6x0,15=2,7 : | [14 empty] | VV | 1 | 1 | True | 0 | ROZPOCET
| VV |  | Celkem: 20,84+2,7=23,54 : | [14 empty] | VV | 1 | 1 | True | 0 | ROZPOCET
| VV |  | 23,54 |  | 23.54 | [12 empty] | VV | 1 | 2 | True | 0 | ROZPOCET
| VV |  | Součet |  | 23.54 | [12 empty] | VV | 1 | 4 | True | 1 | ROZPOCET
51 | K | Pol__0051 | Fólie výstražná š. 330 x 1,2 mm červená, dodávka | m | 427 |  | 0 |  |  | základní |  | 0 | 0 | 0 | 0 | 0 | 16 | K | 1 |  |  |  | ROZPOCET | 0 | 0 | 0 | 0 | 0 | 1 | 0 | 16 | 102
52 | K | Pol__0052 | El. přpojení parkových svítidel | ks | 1 |  | 0 |  |  | základní |  | 0 | 0 | 0 | 0 | 0 | 16 | K | 1 |  |  |  | ROZPOCET | 0 | 0 | 0 | 0 | 0 | 1 | 0 | 16 | 104
53 | K | Pol__0053 | El. připojení zásuvkového rozvaděče RZ1 | ks | 1 |  | 0 |  |  | základní |  | 0 | 0 | 0 | 0 | 0 | 16 | K | 1 |  |  |  | ROZPOCET | 0 | 0 | 0 | 0 | 0 | 1 | 0 | 16 | 106
54 | K | Pol__0054 | El. připojení čerpadel | ks | 3 |  | 0 |  |  | základní |  | 0 | 0 | 0 | 0 | 0 | 16 | K | 1 |  |  |  | ROZPOCET | 0 | 0 | 0 | 0 | 0 | 1 | 0 | 16 | 108
55 | K | 741 13-0001 | Ukončení vodičů vrozváděči, průřez do 2,5mm2 | ks | 12 |  | 0 |  |  | základní |  | 0 | 0 | 0 | 0 | 0 | 16 | K | 1 |  |  |  | ROZPOCET | 0 | 0 | 0 | 0 | 0 | 1 | 0 | 16 | 110
56 | K | 741 13-0003 | Ukončení vodičů vrozváděči, průřez do 4mm2 | ks | 10 |  | 0 |  |  | základní |  | 0 | 0 | 0 | 0 | 0 | 16 | K | 1 |  |  |  | ROZPOCET | 0 | 0 | 0 | 0 | 0 | 1 | 0 | 16 | 112
57 | K | 741 13-0005 | Ukončení vodičů vrozváděči, průřez do 10mm2 | ks | 8 |  | 0 |  |  | základní |  | 0 | 0 | 0 | 0 | 0 | 16 | K | 1 |  |  |  | ROZPOCET | 0 | 0 | 0 | 0 | 0 | 1 | 0 | 16 | 114
58 | K | 741 13-0013 | Ukončení vodičů vrozváděči, průřez do 50mm2 | ks | 16 |  | 0 |  |  | základní |  | 0 | 0 | 0 | 0 | 0 | 16 | K | 1 |  |  |  | ROZPOCET | 0 | 0 | 0 | 0 | 0 | 1 | 0 | 16 | 116
59 | K | 741 13-0014 | Ukončení vodičů vrozváděči, průřez do 120mm2 | ks | 8 |  | 0 |  |  | základní |  | 0 | 0 | 0 | 0 | 0 | 16 | K | 1 |  |  |  | ROZPOCET | 0 | 0 | 0 | 0 | 0 | 1 | 0 | 16 | 118
60 | K | 741 13-0016 | Ukončení vodičů vrozváděči, průřez do 185mm2 | ks | 8 |  | 0 |  |  | základní |  | 0 | 0 | 0 | 0 | 0 | 16 | K | 1 |  |  |  | ROZPOCET | 0 | 0 | 0 | 0 | 0 | 1 | 0 | 16 | 120
61 | K | 741 13-0017 | Ukončení vodičů vrozváděči, průřez do 240mm2 | ks | 8 |  | 0 |  |  | základní |  | 0 | 0 | 0 | 0 | 0 | 16 | K | 1 |  |  |  | ROZPOCET | 0 | 0 | 0 | 0 | 0 | 1 | 0 | 16 | 122
62 | K | 974 03-2123 | Vysekání rýh ve zdech z dutých tvárnic hl. do 3cm š. do 10cm | m | 15 |  | 0 |  |  | základní |  | 0 | 0 | 0 | 0 | 0 | 16 | K | 1 |  |  |  | ROZPOCET | 0 | 0 | 0 | 0 | 0 | 1 | 0 | 16 | 124
63 | K | 612 13-5101 | Hrubá výplň rýh ve stěnách maltou jakékoli šířky rýhy | m2 | 2 |  | 0 |  |  | základní |  | 0 | 0 | 0 | 0 | 0 | 16 | K | 1 |  |  |  | ROZPOCET | 0 | 0 | 0 | 0 | 0 | 1 | 0 | 16 | 126
| VV |  | pro vedení v TS a venk. ved. z rozvaděče vrátnice a rozv. kotelny : | [14 empty] | VV | 1 | 1 | True | 0 | ROZPOCET
| VV |  | (0,05 x 12m)+( 0,05 x 9)+ (0,2 x 5m) = 0,6 + 0,45 + 1,0 = 2,05 : | [14 empty] | VV | 1 | 1 | True | 0 | ROZPOCET
| VV |  | 2 |  | 2 | [12 empty] | VV | 1 | 2 | True | 0 | ROZPOCET
| VV |  | Součet |  | 2 | [12 empty] | VV | 1 | 4 | True | 1 | ROZPOCET
64 | K | 971 03-3341 | Průraz zdivem do t = 30cm | ks | 8 |  | 0 |  |  | základní |  | 0 | 0 | 0 | 0 | 0 | 16 | K | 1 |  |  |  | ROZPOCET | 0 | 0 | 0 | 0 | 0 | 1 | 0 | 16 | 128
65 | K | Pol__0065 | Podružný materiál (procentní sazba z hodnoty nosného materiálu) | soub. | 1 |  | 0 |  |  | základní |  | 0 | 0 | 0 | 0 | 0 | 16 | K | 1 |  |  |  | ROZPOCET | 0 | 0 | 0 | 0 | 0 | 1 | 0 | 16 | 130
| D | _06 | Zemní práce |  |  |  | 0 |  |  |  |  | 0 |  | 0 |  | 0 | 1 | D | 0 |  |  |  | ROZPOCET | [6 empty] | 0
66 | K | 460 01-0024 | Vytyčení trati kabelového vedení v zastavěném prostoru | km | 0.42 |  | 0 |  |  | základní |  | 0 | 0 | 0 | 0 | 0 | 16 | K | 1 |  |  |  | ROZPOCET | 0 | 0 | 0 | 0 | 0 | 1 | 0 | 16 | 132
67 | K | 460 01-0025 | Vytyčení trati inženýrských síti v zastavěném prostoru | km | 0.42 |  | 0 |  |  | základní |  | 0 | 0 | 0 | 0 | 0 | 16 | K | 1 |  |  |  | ROZPOCET | 0 | 0 | 0 | 0 | 0 | 1 | 0 | 16 | 134
68 | K | 460 03-0011 | Sejmutí drnu | m2 | 218.35 |  | 0 |  |  | základní |  | 0 | 0 | 0 | 0 | 0 | 16 | K | 1 |  |  |  | ROZPOCET | 0 | 0 | 0 | 0 | 0 | 1 | 0 | 16 | 136
| VV |  | 0,55 x 397 = 218,35 : | [14 empty] | VV | 1 | 1 | True | 0 | ROZPOCET
| VV |  | 218,35 |  | 218.35 | [12 empty] | VV | 1 | 2 | True | 0 | ROZPOCET
| VV |  | Součet |  | 218.35 | [12 empty] | VV | 1 | 4 | True | 1 | ROZPOCET
69 | K | 460 03-0095 | Vytrhání obrub ležatých silničních | m | 4 |  | 0 |  |  | základní |  | 0 | 0 | 0 | 0 | 0 | 16 | K | 1 |  |  |  | ROZPOCET | 0 | 0 | 0 | 0 | 0 | 1 | 0 | 16 | 138
70 | K | 460 03-0191 | Řezání spár v živičné vrstvě do 5cm | m | 212 |  | 0 |  |  | základní |  | 0 | 0 | 0 | 0 | 0 | 16 | K | 1 |  |  |  | ROZPOCET | 0 | 0 | 0 | 0 | 0 | 1 | 0 | 16 | 140
71 | K | 460 03-0171 | Odstranění živičných povrchů, tl do 5 cm | m2 | 74.2 |  | 0 |  |  | základní |  | 0 | 0 | 0 | 0 | 0 | 16 | K | 1 |  |  |  | ROZPOCET | 0 | 0 | 0 | 0 | 0 | 1 | 0 | 16 | 142
| VV |  | 0,32 x 212 = 74,2 : | [14 empty] | VV | 1 | 1 | True | 0 | ROZPOCET
| VV |  | 74,2 |  | 74.2 | [12 empty] | VV | 1 | 2 | True | 0 | ROZPOCET
| VV |  | Součet |  | 74.2 | [12 empty] | VV | 1 | 4 | True | 1 | ROZPOCET
72 | K | 460 03-0173 | Odstranění živičných povrchů, tl. 10-15cm | m2 | 13.2 |  | 0 |  |  | základní |  | 0 | 0 | 0 | 0 | 0 | 16 | K | 1 |  |  |  | ROZPOCET | 0 | 0 | 0 | 0 | 0 | 1 | 0 | 16 | 144
| VV |  | 0,6 x 22 = 13,2 : | [14 empty] | VV | 1 | 1 | True | 0 | ROZPOCET
| VV |  | 13,2 |  | 13.2 | [12 empty] | VV | 1 | 2 | True | 0 | ROZPOCET
| VV |  | Součet |  | 13.2 | [12 empty] | VV | 1 | 4 | True | 1 | ROZPOCET
73 | K | 460 03-0152 | Odstranění podkladu z kameniva drceného, tl. 10-20cm | m2 | 13.2 |  | 0 |  |  | základní |  | 0 | 0 | 0 | 0 | 0 | 16 | K | 1 |  |  |  | ROZPOCET | 0 | 0 | 0 | 0 | 0 | 1 | 0 | 16 | 146
| VV |  | 0,6 x 22 = 13,2 : | [14 empty] | VV | 1 | 1 | True | 0 | ROZPOCET
| VV |  | 13,2 |  | 13.2 | [12 empty] | VV | 1 | 2 | True | 0 | ROZPOCET
| VV |  | Součet |  | 13.2 | [12 empty] | VV | 1 | 4 | True | 1 | ROZPOCET
74 | K | Pol__0074 | Výkop jámy - ruční zemina třídy 3 - 4 startovací a sondážní | m3 | 2.016 |  | 0 |  |  | základní |  | 0 | 0 | 0 | 0 | 0 | 16 | K | 1 |  |  |  | ROZPOCET | 0 | 0 | 0 | 0 | 0 | 1 | 0 | 16 | 148
| VV |  | 2x (1,2 x 0,7 x 1,2) = 2,016 : | [14 empty] | VV | 1 | 1 | True | 0 | ROZPOCET
| VV |  | 2,016 |  | 2.016 | [12 empty] | VV | 1 | 2 | True | 0 | ROZPOCET
| VV |  | Součet |  | 2.016 | [12 empty] | VV | 1 | 4 | True | 1 | ROZPOCET
75 | K | Pol__0075 | Výkop jámy - ruční, tř. 4 (pro svítidla a zásuvkový rozvaděč, RIS a RVO) | m3 | 2.536 |  | 0 |  |  | základní |  | 0 | 0 | 0 | 0 | 0 | 16 | K | 1 |  |  |  | ROZPOCET | 0 | 0 | 0 | 0 | 0 | 1 | 0 | 16 | 150
| VV |  | 4x (0,5 x 0,5 x 0,8) = 0,8 : | [14 empty] | VV | 1 | 1 | True | 0 | ROZPOCET
| VV |  | 0,5 x 0,5 x 0,8 = 0,2 : | [14 empty] | VV | 1 | 1 | True | 0 | ROZPOCET
| VV |  | 1,6 x 0,8 x 0,6 = 0,768 : | [14 empty] | VV | 1 | 1 | True | 0 | ROZPOCET
| VV |  | 1,6 x 0,8 x 0,6 = 0,768 : | [14 empty] | VV | 1 | 1 | True | 0 | ROZPOCET
| VV |  | Celkem: 0,8+0,2+0,768+0,768 = 2,536 : | [14 empty] | VV | 1 | 1 | True | 0 | ROZPOCET
| VV |  | 2,536 |  | 2.536 | [12 empty] | VV | 1 | 2 | True | 0 | ROZPOCET
| VV |  | Součet |  | 2.536 | [12 empty] | VV | 1 | 4 | True | 1 | ROZPOCET
76 | K | Pol__0076 | Betonový základ do bednění | m3 | 0.97 |  | 0 |  |  | základní |  | 0 | 0 | 0 | 0 | 0 | 16 | K | 1 |  |  |  | ROZPOCET | 0 | 0 | 0 | 0 | 0 | 1 | 0 | 16 | 152
| VV |  | 2x (1,2 x 0,4 x 0,5) = 0,48 : | [14 empty] | VV | 1 | 1 | True | 0 | ROZPOCET
| VV |  | 5x (0,35 x 0,35 x 0,8) = 0,49 : | [14 empty] | VV | 1 | 1 | True | 0 | ROZPOCET
| VV |  | Celkem: 0,48+0,49 = 0,97 : | [14 empty] | VV | 1 | 1 | True | 0 | ROZPOCET
| VV |  | 0,97 |  | 0.97 | [12 empty] | VV | 1 | 2 | True | 0 | ROZPOCET
| VV |  | Součet |  | 0.97 | [12 empty] | VV | 1 | 4 | True | 1 | ROZPOCET
77 | K | Pol__0077 | Zához jámy zemina třídy 3 - 4 | m3 | 3.586 |  | 0 |  |  | základní |  | 0 | 0 | 0 | 0 | 0 | 16 | K | 1 |  |  |  | ROZPOCET | 0 | 0 | 0 | 0 | 0 | 1 | 0 | 16 | 154
| VV |  | (2,02+2,536) - 0,97 = 3,586 : | [14 empty] | VV | 1 | 1 | True | 0 | ROZPOCET
| VV |  | 3,586 |  | 3.586 | [12 empty] | VV | 1 | 2 | True | 0 | ROZPOCET
| VV |  | Součet |  | 3.586 | [12 empty] | VV | 1 | 4 | True | 1 | ROZPOCET
78 | K | 460 15-0144 | Hloubení kabelové rýhy 35 cm široké, 60 cm hluboké zemina třídy 4 - ručně | m | 397 |  | 0 |  |  | základní |  | 0 | 0 | 0 | 0 | 0 | 16 | K | 1 |  |  |  | ROZPOCET | 0 | 0 | 0 | 0 | 0 | 1 | 0 | 16 | 156
79 | K | 460 15-0195 | Hloubení kabelové rýhy 60 cm široké, 120 cm hluboké zemina třídy 5 - ručně | m | 30 |  | 0 |  |  | základní |  | 0 | 0 | 0 | 0 | 0 | 16 | K | 1 |  |  |  | ROZPOCET | 0 | 0 | 0 | 0 | 0 | 1 | 0 | 16 | 158
80 | K | 460 40-0021 | Zřízení příložného pažení plného v kab. rýze | m | 30 |  | 0 |  |  | základní |  | 0 | 0 | 0 | 0 | 0 | 16 | K | 1 |  |  |  | ROZPOCET | 0 | 0 | 0 | 0 | 0 | 1 | 0 | 16 | 160
81 | K | 460 40-0121 | Odstranění příložného pažení plného v kab. rýze | m | 30 |  | 0 |  |  | základní |  | 0 | 0 | 0 | 0 | 0 | 16 | K | 1 |  |  |  | ROZPOCET | 0 | 0 | 0 | 0 | 0 | 1 | 0 | 16 | 162
82 | K | 460 26-0001 | Zatažení lana do kanálku nebo tvárnicové řady | m | 30 |  | 0 |  |  | základní |  | 0 | 0 | 0 | 0 | 0 | 16 | K | 1 |  |  |  | ROZPOCET | 0 | 0 | 0 | 0 | 0 | 1 | 0 | 16 | 164
83 | K | Pol__0083 | Hutnění zeminy vrstva zeminy 20 cm | m3 | 62.78 |  | 0 |  |  | základní |  | 0 | 0 | 0 | 0 | 0 | 16 | K | 1 |  |  |  | ROZPOCET | 0 | 0 | 0 | 0 | 0 | 1 | 0 | 16 | 166
| VV |  | 2x (397 x 0,35 x 0,2) = 55,58 : | [14 empty] | VV | 1 | 1 | True | 0 | ROZPOCET
| VV |  | 2x (30 x 0,6 x 0,2) = 7,2 : | [14 empty] | VV | 1 | 1 | True | 0 | ROZPOCET
| VV |  | Celkem: 55,58 + 7,2 = 62,78 : | [14 empty] | VV | 1 | 1 | True | 0 | ROZPOCET
| VV |  | 62,78 |  | 62.78 | [12 empty] | VV | 1 | 2 | True | 0 | ROZPOCET
| VV |  | Součet |  | 62.78 | [12 empty] | VV | 1 | 4 | True | 1 | ROZPOCET
84 | K | 460 52-0174 | Uložení trubky do kabelového lože | m | 65 |  | 0 |  |  | základní |  | 0 | 0 | 0 | 0 | 0 | 16 | K | 1 |  |  |  | ROZPOCET | 0 | 0 | 0 | 0 | 0 | 1 | 0 | 16 | 168
85 | K | 460 42-1001 | Zřízení kabelového lože z písku bez zakrytí v rýze š. do 65cm, tloušt.vrstvy 5cm | m | 427 |  | 0 |  |  | základní |  | 0 | 0 | 0 | 0 | 0 | 16 | K | 1 |  |  |  | ROZPOCET | 0 | 0 | 0 | 0 | 0 | 1 | 0 | 16 | 170
86 | K | 460 47-001 | Křižovatka se silovým kabelem | ks | 5 |  | 0 |  |  | základní |  | 0 | 0 | 0 | 0 | 0 | 16 | K | 1 |  |  |  | ROZPOCET | 0 | 0 | 0 | 0 | 0 | 1 | 0 | 16 | 172
87 | K | Pol__0087 | Fólie výstražná z PVC - červená šířka 33 cm, montáž | m | 427 |  | 0 |  |  | základní |  | 0 | 0 | 0 | 0 | 0 | 16 | K | 1 |  |  |  | ROZPOCET | 0 | 0 | 0 | 0 | 0 | 1 | 0 | 16 | 174
88 | K | 460 56-0144 | Ruční zához kabelové rýhy 35 cm široké, 60 cm hluboké zemina třídy 4 | m | 397 |  | 0 |  |  | základní |  | 0 | 0 | 0 | 0 | 0 | 16 | K | 1 |  |  |  | ROZPOCET | 0 | 0 | 0 | 0 | 0 | 1 | 0 | 16 | 176
89 | K | 460 56-0575 | Ruční zához kabelové rýhy 60 cm široké, 120 cm hluboké zemina třídy 5 | m | 30 |  | 0 |  |  | základní |  | 0 | 0 | 0 | 0 | 0 | 16 | K | 1 |  |  |  | ROZPOCET | 0 | 0 | 0 | 0 | 0 | 1 | 0 | 16 | 178
90 | K | Pol__0090 | Osazení obrubníku do lože z pros. bet. | m | 4 |  | 0 |  |  | základní |  | 0 | 0 | 0 | 0 | 0 | 16 | K | 1 |  |  |  | ROZPOCET | 0 | 0 | 0 | 0 | 0 | 1 | 0 | 16 | 180
91 | K | 460 68-0164 | Průraz zdivem do t = 60cm | ks | 4 |  | 0 |  |  | základní |  | 0 | 0 | 0 | 0 | 0 | 16 | K | 1 |  |  |  | ROZPOCET | 0 | 0 | 0 | 0 | 0 | 1 | 0 | 16 | 182
92 | K | 460 60-0023 | Odvoz zeminy do vzdálenosti 1 km (včetně naložení) | m3 | 23.543 |  | 0 |  |  | základní |  | 0 | 0 | 0 | 0 | 0 | 16 | K | 1 |  |  |  | ROZPOCET | 0 | 0 | 0 | 0 | 0 | 1 | 0 | 16 | 184
| VV |  | 397 x 0,35 x 0,1 5 = 20,84 : | [14 empty] | VV | 1 | 1 | True | 0 | ROZPOCET
| VV |  | 30 x 0,6 x 0,15 = 2,7 : | [14 empty] | VV | 1 | 1 | True | 0 | ROZPOCET
| VV |  | Celkem: 20,84 + 2,7 = 23,54 : | [14 empty] | VV | 1 | 1 | True | 0 | ROZPOCET
| VV |  | 23,5425 |  | 23.543 | [12 empty] | VV | 1 | 2 | True | 0 | ROZPOCET
| VV |  | Součet |  | 23.543 | [12 empty] | VV | 1 | 4 | True | 1 | ROZPOCET
93 | K | 460 60-0031 | Odvoz zeminy za každý další km | m3 | 235.425 |  | 0 |  |  | základní |  | 0 | 0 | 0 | 0 | 0 | 16 | K | 1 |  |  |  | ROZPOCET | 0 | 0 | 0 | 0 | 0 | 1 | 0 | 16 | 186
| VV |  | 23,5425 x 10 = 235,425 : | [14 empty] | VV | 1 | 1 | True | 0 | ROZPOCET
| VV |  | 235,425 |  | 235.425 | [12 empty] | VV | 1 | 2 | True | 0 | ROZPOCET
| VV |  | Součet |  | 235.425 | [12 empty] | VV | 1 | 4 | True | 1 | ROZPOCET
94 | K | Pol__0094 | Vozovka živičná - souhrnná položka vč. zapravení povrchu | m2 | 18 |  | 0 |  |  | základní |  | 0 | 0 | 0 | 0 | 0 | 16 | K | 1 |  |  |  | ROZPOCET | 0 | 0 | 0 | 0 | 0 | 1 | 0 | 16 | 188
| VV |  | 30 x 0,6 = 18,0 : | [14 empty] | VV | 1 | 1 | True | 0 | ROZPOCET
| VV |  | 18 |  | 18 | [12 empty] | VV | 1 | 2 | True | 0 | ROZPOCET
| VV |  | Součet |  | 18 | [12 empty] | VV | 1 | 4 | True | 1 | ROZPOCET
95 | K | Pol__0095 | Provizorní uprava terénu | m2 | 218.35 |  | 0 |  |  | základní |  | 0 | 0 | 0 | 0 | 0 | 16 | K | 1 |  |  |  | ROZPOCET | 0 | 0 | 0 | 0 | 0 | 1 | 0 | 16 | 190
| VV |  | 397 x 0,55 = 218,35 : | [14 empty] | VV | 1 | 1 | True | 0 | ROZPOCET
| VV |  | 218,35 |  | 218.35 | [12 empty] | VV | 1 | 2 | True | 0 | ROZPOCET
| VV |  | Součet |  | 218.35 | [12 empty] | VV | 1 | 4 | True | 1 | ROZPOCET
| D | VN | Vedlejší náklady |  |  |  | 0 |  |  |  |  | 0 |  | 0 |  | 0 | 1 | D | 0 |  |  |  | ROZPOCET | [6 empty] | 0
96 | K | 11 | Revize | hod | 12 |  | 0 |  |  | základní |  | 0 | 0 | 0 | 0 | 0 | 16 | K | 1 |  |  |  | ROZPOCET | 0 | 0 | 0 | 0 | 0 | 1 | 0 | 16 | 192

## 04 - Rozdělovací plot v a...
{1429ab0f-8845-449c-aade-f30bf68d255d}
2
| KRYCÍ LIST SOUPISU PRACÍ | [7 empty] | v --- níže se nacházejí doplnkové a pomocné údaje k sestavám --- v | [8 empty] | False
Stavba:
SPŠE PARDUBICE - REKONSTRUKCE AREÁLU DO NOVÉHO
Objekt:
SO 03 - KOMUNIKACE A ZPEVNĚNÉ PLOCHY
Soupis:
04 - Rozdělovací plot v areálu, náhradní výsadba dřevin
| KSO: |  |  |  |  | CC-CZ:
| Místo: |  | Pardubice |  |  | Datum: | 9. 9. 2024
| Zadavatel: |  |  |  |  | IČ: | 02013762
|  | SPŠE a VOŠ Pardubice |  |  |  | DIČ:
| Uchazeč: |  |  |  |  | IČ: | Vyplň údaj
|  | Vyplň údaj |  |  |  | DIČ: | Vyplň údaj
| Projektant: |  |  |  |  | IČ:
DIČ:
| Zpracovatel: |  |  |  |  | IČ:
DIČ:
Poznámka:
VŠECHNY POLOŽKY JSOU VČ. DODÁVKY A MONTÁŽE, PODKUD NENÍ UVEDENO JINAK
| Cena bez DPH | [5 empty] | 0
|  |  | Základ daně |  |  | Sazba daně | Výše daně
| DPH | základní | 0 |  |  | 21% | 0
|  | snížená | 0 |  |  | 15% | 0
|  | zákl. přenesená | 0 |  |  | 21% | 0
|  | sníž. přenesená | 0 |  |  | 15% | 0
|  | nulová | 0 |  |  | 0% | 0
| Cena s DPH |  |  | v | CZK |  | 0
| Projektant |  |  | Zpracovatel
| Datum a podpis: |  | Razítko | Datum a podpis: |  |  | Razítko
| Objednavatel |  |  | Uchazeč
| Datum a podpis: |  | Razítko | Datum a podpis: |  |  | Razítko
REKAPITULACE ČLENĚNÍ SOUPISU PRACÍ
Stavba:
SPŠE PARDUBICE - REKONSTRUKCE AREÁLU DO NOVÉHO
Objekt:
SO 03 - KOMUNIKACE A ZPEVNĚNÉ PLOCHY
Soupis:
04 - Rozdělovací plot v areálu, náhradní výsadba dřevin
Místo: |  |  | Pardubice |  |  | Datum: | 9. 9. 2024
Zadavatel: |  |  | SPŠE a VOŠ Pardubice |  |  | Projektant:
Uchazeč: |  |  | Vyplň údaj |  |  | Zpracovatel:
Kód dílu - Popis | [6 empty] | Cena celkem [CZK]
Náklady ze soupisu prací | [6 empty] | 0 | [11 empty] | -1
| 1 - Zemní práce | [5 empty] | 0
| 18 - Povrchové úpravy terénu | [5 empty] | 0
| 2 - Základy a zvláštní zakládání | [5 empty] | 0
| 3 - Svislé a kompletní konstrukce | [5 empty] | 0
| 90 - Oplocení | [5 empty] | 0
| 99 - Staveništní přesun hmot | [5 empty] | 0
SOUPIS PRACÍ
Stavba:
SPŠE PARDUBICE - REKONSTRUKCE AREÁLU DO NOVÉHO
Objekt:
SO 03 - KOMUNIKACE A ZPEVNĚNÉ PLOCHY
Soupis:
04 - Rozdělovací plot v areálu, náhradní výsadba dřevin
Místo: |  |  | Pardubice |  |  | Datum: | 9. 9. 2024
Zadavatel: |  |  | SPŠE a VOŠ Pardubice |  |  | Projektant:
Uchazeč: |  |  | Vyplň údaj |  |  | Zpracovatel:
PČ | Typ | Kód | Popis | MJ | Množství | J.cena [CZK] | Cena celkem [CZK] | Cenová soustava |  | DPH | J. Nh [h] | Nh celkem [h] | J. hmotnost [t] | Hmotnost celkem [t] | J. suť [t] | Suť Celkem [t]
Náklady soupisu celkem | [6 empty] | 0 |  |  |  |  | 0 |  | 0 |  | 0 |  | D | -1 | [10 empty] | 0
| D | 1 | Zemní práce |  |  |  | 0 |  |  |  |  | 0 |  | 0 |  | 0 | 1 | D | 0 |  |  |  | ROZPOCET | [6 empty] | 0
1 | K | 133210012R00 | Vrtání šachet pro plotové sloupky hornina třídy 3,4, průměr šachty 200 mm | kus | 38 |  | 0 | RTS |  | základní |  | 0 | 0 | 0 | 0 | 0 | 4 | K | 1 |  |  |  | ROZPOCET | 0 | 0 | 0 | 0 | 0 | 1 | 0 | 4 | 2
| VV |  | 30+3*2+2 |  | 38 | [12 empty] | VV | 1 | 2 | True | 0 | ROZPOCET
| VV |  | Součet |  | 38 | [12 empty] | VV | 1 | 4 | True | 1 | ROZPOCET
2 | K | 181300010RA0 | Rozprostření ornice v rovině nebo svahu do 1 : 5 a osetí travou při tloušťce 150 mm, dovoz ornice ze vzdálenosti 500 m | m2 | 6 |  | 0 | RTS |  | základní |  | 0 | 0 | 0 | 0 | 0 | 4 | K | 1 |  |  |  | ROZPOCET | 0 | 0 | 0 | 0 | 0 | 1 | 0 | 4 | 4
| P |  | Poznámka k položce: vč. urovnání ornice, naložení na skládce, vodorovným přemístěním ornice na místo rozprostření, založení trávníku osetím a dodávky travního semene. | [14 empty] | P | 1
| VV |  | 6,0 |  | 6 | [12 empty] | VV | 1 | 2 | True | 0 | ROZPOCET
| VV |  | Součet |  | 6 | [12 empty] | VV | 1 | 4 | True | 1 | ROZPOCET
| D | 18 | Povrchové úpravy terénu |  |  |  | 0 |  |  |  |  | 0 |  | 0 |  | 0 | 1 | D | 0 |  |  |  | ROZPOCET | [6 empty] | 0
3 | K | 1841021 | Výsadba okrasných třešní (Prunus serrulata) vel. 14-16 vč. následné péče v délce 5 let | kus | 5 |  | 0 |  |  | základní |  | 0 | 0 | 0 | 0 | 0 | 4 | K | 1 |  |  |  | ROZPOCET | 0 | 0 | 0 | 0 | 0 | 1 | 0 | 4 | 6
| P |  | Poznámka k položce: Následná péče spočívá v zajištění: - provedení výchovných řezů - pravidelné kontroly a údržby kotvících a ochraných prvků - dostatečné pravidelné zálivky - udržby mís pro zálivku pravidelným pletím - přihnojování dřevin - pravidelného doplňování mulče - náhrady dřevin v plném rozsahu v případě jejich úhynu | [14 empty] | P | 1
| D | 2 | Základy a zvláštní zakládání |  |  |  | 0 |  |  |  |  | 0 |  | 0 |  | 0 | 1 | D | 0 |  |  |  | ROZPOCET | [6 empty] | 0
4 | K | 275313611R00 | Beton základových patek prostý třídy C 16/20 | m3 | 0.597 |  | 0 | RTS |  | základní |  | 0 | 0 | 0 | 0 | 0 | 4 | K | 1 |  |  |  | ROZPOCET | 0 | 0 | 0 | 0 | 0 | 1 | 0 | 4 | 8
| VV |  | 38*3,14*0,1*0,1*0,5 |  | 0.597 | [12 empty] | VV | 1 | 2 | True | 0 | ROZPOCET
| VV |  | Součet |  | 0.597 | [12 empty] | VV | 1 | 4 | True | 1 | ROZPOCET
| D | 3 | Svislé a kompletní konstrukce |  |  |  | 0 |  |  |  |  | 0 |  | 0 |  | 0 | 1 | D | 0 |  |  |  | ROZPOCET | [6 empty] | 0
5 | K | 318110011RT9 | Podhrabové desky osazení s dodávkou podhrabové desky a držáků, deska 2450 x 300 x 50 mm, držák bez zámku oboustranný Zn na sloupek 48 mm a 60 mm / 300 mm | soubor | 34 |  | 0 | RTS |  | základní |  | 0 | 0 | 0 | 0 | 0 | 4 | K | 1 |  |  |  | ROZPOCET | 0 | 0 | 0 | 0 | 0 | 1 | 0 | 4 | 10
| VV |  | 34 |  | 34 | [12 empty] | VV | 1 | 2 | True | 0 | ROZPOCET
| VV |  | Součet |  | 34 | [12 empty] | VV | 1 | 4 | True | 1 | ROZPOCET
6 | K | 338171122R00 | Osazování sloupků a vzpěr plotových ocelových výšky do 2,60 m, se zabetonováním do 0,5 m3 do předem připravených jamek betonem C 25/30 | kus | 38 |  | 0 | RTS |  | základní |  | 0 | 0 | 0 | 0 | 0 | 4 | K | 1 |  |  |  | ROZPOCET | 0 | 0 | 0 | 0 | 0 | 1 | 0 | 4 | 12
| P |  | Poznámka k položce: trubkových nebo profilovaných | [14 empty] | P | 1
| VV |  | 30+3*2+2 |  | 38 | [12 empty] | VV | 1 | 2 | True | 0 | ROZPOCET
| VV |  | Součet |  | 38 | [12 empty] | VV | 1 | 4 | True | 1 | ROZPOCET
| D | 90 | Oplocení |  |  |  | 0 |  |  |  |  | 0 |  | 0 |  | 0 | 1 | D | 0 |  |  |  | ROZPOCET | [6 empty] | 0
7 | K | 767911130R00 | Montáž oplocení z pletiva strojového, o výšce přes 1,6 do 2,0 m | m | 84.35 |  | 0 | RTS |  | základní |  | 0 | 0 | 0 | 0 | 0 | 4 | K | 1 |  |  |  | ROZPOCET | 0 | 0 | 0 | 0 | 0 | 1 | 0 | 4 | 14
| VV |  | 84,35 |  | 84.35 | [12 empty] | VV | 1 | 2 | True | 0 | ROZPOCET
| VV |  | Součet |  | 84.35 | [12 empty] | VV | 1 | 4 | True | 1 | ROZPOCET
8 | K | 31327515R | pletivo drátěné 4-hranné bez napínacího drátu; h = 2,00 m; velikost ok 55 mm; d drátu 2,50 mm; povrch. úprava plast na pozink.drátu; barva zelená | m | 92.785 |  | 0 | RTS |  | základní |  | 0 | 0 | 0 | 0 | 0 | 4 | K | 1 |  |  |  | ROZPOCET | 0 | 0 | 0 | 0 | 0 | 1 | 0 | 4 | 16
| VV |  | 84,35*1,1 |  | 92.785 | [12 empty] | VV | 1 | 2 | True | 0 | ROZPOCET
| VV |  | Součet |  | 92.785 | [12 empty] | VV | 1 | 4 | True | 1 | ROZPOCET
9 | K | 31478154R | drát napínací pr. 2,90 mm; povrch. úprava PVC; balení 100m | m | 278.355 |  | 0 | RTS |  | základní |  | 0 | 0 | 0 | 0 | 0 | 4 | K | 1 |  |  |  | ROZPOCET | 0 | 0 | 0 | 0 | 0 | 1 | 0 | 4 | 18
| VV |  | 84,35*3*1,1 |  | 278.355 | [12 empty] | VV | 1 | 2 | True | 0 | ROZPOCET
| VV |  | Součet |  | 278.355 | [12 empty] | VV | 1 | 4 | True | 1 | ROZPOCET
10 | K | 31479012R | stojek napínací poplastovaný, vel.2, používá se k vypnutí napínacího drátu u 4-hranných | kus | 15 |  | 0 | RTS |  | základní |  | 0 | 0 | 0 | 0 | 0 | 4 | K | 1 |  |  |  | ROZPOCET | 0 | 0 | 0 | 0 | 0 | 1 | 0 | 4 | 20
| VV |  | 15 |  | 15 | [12 empty] | VV | 1 | 2 | True | 0 | ROZPOCET
| VV |  | Součet |  | 15 | [12 empty] | VV | 1 | 4 | True | 1 | ROZPOCET
11 | K | 553462014R | sloupek plotový ocel; válec; l = 2 500 mm; d 48 mm; povrch pozink, PVC | kus | 35 |  | 0 | RTS |  | základní |  | 0 | 0 | 0 | 0 | 0 | 4 | K | 1 |  |  |  | ROZPOCET | 0 | 0 | 0 | 0 | 0 | 1 | 0 | 4 | 22
| VV |  | 30+3+2 |  | 35 | [12 empty] | VV | 1 | 2 | True | 0 | ROZPOCET
| VV |  | Součet |  | 35 | [12 empty] | VV | 1 | 4 | True | 1 | ROZPOCET
12 | K | 553462051R | vzpěra plotová, včetně hlavy; ocel; d 48 mm; l = 2 500 mm; povrch pozink, PVC; příslušenství hlava | kus | 10 |  | 0 | RTS |  | základní |  | 0 | 0 | 0 | 0 | 0 | 4 | K | 1 |  |  |  | ROZPOCET | 0 | 0 | 0 | 0 | 0 | 1 | 0 | 4 | 24
| VV |  | 3*2+2*2 |  | 10 | [12 empty] | VV | 1 | 2 | True | 0 | ROZPOCET
| VV |  | Součet |  | 10 | [12 empty] | VV | 1 | 4 | True | 1 | ROZPOCET
| D | 99 | Staveništní přesun hmot |  |  |  | 0 |  |  |  |  | 0 |  | 0 |  | 0 | 1 | D | 0 |  |  |  | ROZPOCET | [6 empty] | 0
13 | K | 998151111R00 | Přesun hmot pro oplocení a objekty zvláštní, zděné vodorovně do 50 m výšky do 10 m | t | 9.612 |  | 0 | RTS |  | základní |  | 0 | 0 | 0 | 0 | 0 | 4 | K | 1 |  |  |  | ROZPOCET | 0 | 0 | 0 | 0 | 0 | 1 | 0 | 4 | 26
| P |  | Poznámka k položce: na novostavbách a změnách objektů pro oplocení (815 2 JKSo), objekty zvláštní pro chov živočichů (815 3 JKSO), objekty pozemní různé (815 9 JKSO) | [14 empty] | P | 1

## 05 - Úprava TS a napojení NN
{4db0206c-2bfb-4072-8a6c-3bbc8153f2a5}
2
| KRYCÍ LIST SOUPISU PRACÍ | [7 empty] | v --- níže se nacházejí doplnkové a pomocné údaje k sestavám --- v | [8 empty] | False
Stavba:
SPŠE PARDUBICE - REKONSTRUKCE AREÁLU DO NOVÉHO
Objekt:
SO 03 - KOMUNIKACE A ZPEVNĚNÉ PLOCHY
Soupis:
05 - Úprava TS a napojení NN
| KSO: |  |  |  |  | CC-CZ:
| Místo: |  | Pardubice |  |  | Datum: | 9. 9. 2024
| Zadavatel: |  |  |  |  | IČ: | 02013762
|  | SPŠE a VOŠ Pardubice |  |  |  | DIČ:
| Uchazeč: |  |  |  |  | IČ: | Vyplň údaj
|  | Vyplň údaj |  |  |  | DIČ: | Vyplň údaj
| Projektant: |  |  |  |  | IČ:
DIČ:
| Zpracovatel: |  |  |  |  | IČ:
DIČ:
Poznámka:
Rozpočet neobsahuje : - přípojku VN, areálové napojení (viz SO01 a SO03) - úpravy konfigurace místní LAN sítě Poznámka : Je-li v rozpočtu (nebo ve výkazu) uveden výrobek nebo konstrukce či její prvek ukazující na konkrétního výrobce je tuto skutečnost třeba jednoznačně chápat jako příklad z možných variant z důvodu jasné specifikace technické a uživatelské parametrizace prvku, výrobku, systému nebo konstrukce s tím, že konečné použití konkrétního výrobku, prvku, systému nebo konstrukce (z možné variace výrobců nebo dodavatelů) při průkazném splnění deklarovaných nebo popisem stanovených technických specifikací a technických a uživatelských standardů je na zhotoviteli stavby. Cena položek je uvedena vč. recyklačních poplatků Jednotková cena je součtem jednotkové ceny dodávky a montáže.
| Cena bez DPH | [5 empty] | 0
|  |  | Základ daně |  |  | Sazba daně | Výše daně
| DPH | základní | 0 |  |  | 21% | 0
|  | snížená | 0 |  |  | 15% | 0
|  | zákl. přenesená | 0 |  |  | 21% | 0
|  | sníž. přenesená | 0 |  |  | 15% | 0
|  | nulová | 0 |  |  | 0% | 0
| Cena s DPH |  |  | v | CZK |  | 0
| Projektant |  |  | Zpracovatel
| Datum a podpis: |  | Razítko | Datum a podpis: |  |  | Razítko
| Objednavatel |  |  | Uchazeč
| Datum a podpis: |  | Razítko | Datum a podpis: |  |  | Razítko
REKAPITULACE ČLENĚNÍ SOUPISU PRACÍ
Stavba:
SPŠE PARDUBICE - REKONSTRUKCE AREÁLU DO NOVÉHO
Objekt:
SO 03 - KOMUNIKACE A ZPEVNĚNÉ PLOCHY
Soupis:
05 - Úprava TS a napojení NN
Místo: |  |  | Pardubice |  |  | Datum: | 9. 9. 2024
Zadavatel: |  |  | SPŠE a VOŠ Pardubice |  |  | Projektant:
Uchazeč: |  |  | Vyplň údaj |  |  | Zpracovatel:
Kód dílu - Popis | [6 empty] | Cena celkem [CZK]
Náklady ze soupisu prací | [6 empty] | 0 | [11 empty] | -1
| D1 - 1. Elektroinstalace úpravy TS a napojení NN | [5 empty] | 0
| D2 - 2. Rozváděče NN v TS a budově A | [5 empty] | 0
| D3 - 3. HZS, PD, revize | [5 empty] | 0
SOUPIS PRACÍ
Stavba:
SPŠE PARDUBICE - REKONSTRUKCE AREÁLU DO NOVÉHO
Objekt:
SO 03 - KOMUNIKACE A ZPEVNĚNÉ PLOCHY
Soupis:
05 - Úprava TS a napojení NN
Místo: |  |  | Pardubice |  |  | Datum: | 9. 9. 2024
Zadavatel: |  |  | SPŠE a VOŠ Pardubice |  |  | Projektant:
Uchazeč: |  |  | Vyplň údaj |  |  | Zpracovatel:
PČ | Typ | Kód | Popis | MJ | Množství | J.cena [CZK] | Cena celkem [CZK] | Cenová soustava |  | DPH | J. Nh [h] | Nh celkem [h] | J. hmotnost [t] | Hmotnost celkem [t] | J. suť [t] | Suť Celkem [t]
Náklady soupisu celkem | [6 empty] | 0 |  |  |  |  | 0 |  | 0 |  | 0 |  | D | -1 | [7 empty] | 0
| D | D1 | 1. Elektroinstalace úpravy TS a napojení NN |  |  |  | 0 |  |  |  |  | 0 |  | 0 |  | 0 | 1 | D | 0 | ROZPOCET | [6 empty] | 0
1 | K | 741TS101 | Krabice elinstalační plastová 6455-11P se svorkovnicí a víčkem nad omítku IP54 | ks | 4 |  | 0 |  |  | základní |  | 0 | 0 | 0 | 0 | 0 | 16 | K | 1 | ROZPOCET | 0 | 0 | 0 | 0 | 0 | 1 | 0 | 16 | 2
2 | K | 741TS102 | Trubka ohebná PVC, 320N, FX25 samozhášivá vč. kolen, spojek a příchytek | m | 40 |  | 0 |  |  | základní |  | 0 | 0 | 0 | 0 | 0 | 16 | K | 1 | ROZPOCET | 0 | 0 | 0 | 0 | 0 | 1 | 0 | 16 | 4
3 | K | 741TS103 | Trubka ohebná PVC, 320N, FX32 samozhášivá vč. kolen, spojek a příchytek | m | 30 |  | 0 |  |  | základní |  | 0 | 0 | 0 | 0 | 0 | 16 | K | 1 | ROZPOCET | 0 | 0 | 0 | 0 | 0 | 1 | 0 | 16 | 6
4 | K | 741TS104 | Trubka tuhá PVC, 320N, VRM25 samozhášivá vč. kolen, spojek a příchytek | m | 20 |  | 0 |  |  | základní |  | 0 | 0 | 0 | 0 | 0 | 16 | K | 1 | ROZPOCET | 0 | 0 | 0 | 0 | 0 | 1 | 0 | 16 | 8
5 | K | 741TS105 | Kabelová chránička Kopoflex 160 | m | 50 |  | 0 |  |  | základní |  | 0 | 0 | 0 | 0 | 0 | 16 | K | 1 | ROZPOCET | 0 | 0 | 0 | 0 | 0 | 1 | 0 | 16 | 10
6 | K | 741TS106 | Kabelová chránička Kopoflex 63 | m | 300 |  | 0 |  |  | základní |  | 0 | 0 | 0 | 0 | 0 | 16 | K | 1 | ROZPOCET | 0 | 0 | 0 | 0 | 0 | 1 | 0 | 16 | 12
7 | K | 741TS107 | Kabelová chránička Kopoflex 40 | m | 200 |  | 0 |  |  | základní |  | 0 | 0 | 0 | 0 | 0 | 16 | K | 1 | ROZPOCET | 0 | 0 | 0 | 0 | 0 | 1 | 0 | 16 | 14
8 | K | 741TS108 | Kabelová chránička HDPE 40 | m | 50 |  | 0 |  |  | základní |  | 0 | 0 | 0 | 0 | 0 | 16 | K | 1 | ROZPOCET | 0 | 0 | 0 | 0 | 0 | 1 | 0 | 16 | 16
9 | K | 741TS109 | Výstražná folie, červená s bleskem, š=33cm | m | 200 |  | 0 |  |  | základní |  | 0 | 0 | 0 | 0 | 0 | 16 | K | 1 | ROZPOCET | 0 | 0 | 0 | 0 | 0 | 1 | 0 | 16 | 18
10 | K | 741TS110 | Kabelový žlab - drátěný 250x100 vč. příslušenství (spojky, nosné konzole, rohy, kolena, kotvící materiál, mng kabelů atp.) | m | 20 |  | 0 |  |  | základní |  | 0 | 0 | 0 | 0 | 0 | 16 | K | 1 | ROZPOCET | 0 | 0 | 0 | 0 | 0 | 1 | 0 | 16 | 20
11 | K | 741TS111 | Kabel CYKY-O 2x2,5 | m | 30 |  | 0 |  |  | základní |  | 0 | 0 | 0 | 0 | 0 | 16 | K | 1 | ROZPOCET | 0 | 0 | 0 | 0 | 0 | 1 | 0 | 16 | 22
12 | K | 741TS112 | Kabel CYKY-J 5x1,5 | m | 10 |  | 0 |  |  | základní |  | 0 | 0 | 0 | 0 | 0 | 16 | K | 1 | ROZPOCET | 0 | 0 | 0 | 0 | 0 | 1 | 0 | 16 | 24
13 | K | 741TS113 | Kabel CYKY-J 5x16 | m | 300 |  | 0 |  |  | základní |  | 0 | 0 | 0 | 0 | 0 | 16 | K | 1 | ROZPOCET | 0 | 0 | 0 | 0 | 0 | 1 | 0 | 16 | 26
14 | K | 741TS114 | Kabel CXKH-R-J 5x1,5 | m | 100 |  | 0 |  |  | základní |  | 0 | 0 | 0 | 0 | 0 | 16 | K | 1 | ROZPOCET | 0 | 0 | 0 | 0 | 0 | 1 | 0 | 16 | 28
15 | K | 741TS115 | Kabel CXKH-R-J 7x1,5 | m | 100 |  | 0 |  |  | základní |  | 0 | 0 | 0 | 0 | 0 | 16 | K | 1 | ROZPOCET | 0 | 0 | 0 | 0 | 0 | 1 | 0 | 16 | 30
16 | K | 741TS116 | Kabel NSGAFÖU 70 | m | 20 |  | 0 |  |  | základní |  | 0 | 0 | 0 | 0 | 0 | 16 | K | 1 | ROZPOCET | 0 | 0 | 0 | 0 | 0 | 1 | 0 | 16 | 32
17 | K | 741TS117 | Kabel NSGAFÖU 120 | m | 20 |  | 0 |  |  | základní |  | 0 | 0 | 0 | 0 | 0 | 16 | K | 1 | ROZPOCET | 0 | 0 | 0 | 0 | 0 | 1 | 0 | 16 | 34
18 | K | 741TS118 | Kabel NSGAFÖU 240 | m | 60 |  | 0 |  |  | základní |  | 0 | 0 | 0 | 0 | 0 | 16 | K | 1 | ROZPOCET | 0 | 0 | 0 | 0 | 0 | 1 | 0 | 16 | 36
19 | K | 741TS119 | Kabel AYKY-J 3x120+70 | m | 30 |  | 0 |  |  | základní |  | 0 | 0 | 0 | 0 | 0 | 16 | K | 1 | ROZPOCET | 0 | 0 | 0 | 0 | 0 | 1 | 0 | 16 | 38
20 | K | 741TS120 | Kabel AYKY-J 3x240+120 | m | 70 |  | 0 |  |  | základní |  | 0 | 0 | 0 | 0 | 0 | 16 | K | 1 | ROZPOCET | 0 | 0 | 0 | 0 | 0 | 1 | 0 | 16 | 40
21 | K | 741TS121 | Kabel J-Y(St)Y 2x2x0,8 | m | 200 |  | 0 |  |  | základní |  | 0 | 0 | 0 | 0 | 0 | 16 | K | 1 | ROZPOCET | 0 | 0 | 0 | 0 | 0 | 1 | 0 | 16 | 42
22 | K | 741TS122 | Kabeláž UTP Cat6 LSZH bezhalogenový | m | 430 |  | 0 |  |  | základní |  | 0 | 0 | 0 | 0 | 0 | 16 | K | 1 | ROZPOCET | 0 | 0 | 0 | 0 | 0 | 1 | 0 | 16 | 44
23 | K | 741TS123 | Zakončení UTP kabelu vč. konektoru | ks | 8 |  | 0 |  |  | základní |  | 0 | 0 | 0 | 0 | 0 | 16 | K | 1 | ROZPOCET | 0 | 0 | 0 | 0 | 0 | 1 | 0 | 16 | 46
24 | K | 741TS124 | Datová zásuvka dvojnásobná, maska, keyston, kryt, rám. - vč. proměření | ks | 1 |  | 0 |  |  | základní |  | 0 | 0 | 0 | 0 | 0 | 16 | K | 1 | ROZPOCET | 0 | 0 | 0 | 0 | 0 | 1 | 0 | 16 | 48
25 | K | 741TS125 | Šachta d 400/250 (ukončení kab. pro nabíjení OA) vč. víka | ks | 4 |  | 0 |  |  | základní |  | 0 | 0 | 0 | 0 | 0 | 16 | K | 1 | ROZPOCET | 0 | 0 | 0 | 0 | 0 | 1 | 0 | 16 | 50
26 | K | 741TS126 | Nabíječka pro OA, 11kW volně stojící, LAN připojení, vč. stojanu, základu a příslušenství - kompletní | ks | 2 |  | 0 |  |  | základní |  | 0 | 0 | 0 | 0 | 0 | 16 | K | 1 | ROZPOCET | 0 | 0 | 0 | 0 | 0 | 1 | 0 | 16 | 52
27 | K | 741TS127 | Skříň - rozpojovací, distribuční, 4x sada poj. vč. pilíře a zemní stabilizační desky | ks | 1 |  | 0 |  |  | základní |  | 0 | 0 | 0 | 0 | 0 | 16 | K | 1 | ROZPOCET | 0 | 0 | 0 | 0 | 0 | 1 | 0 | 16 | 54
28 | K | 741TS128 | Trafo 35/0,4 kV, 400 kVA, olejové, hermetizované, nízkoztrátové vč oleje a příslušenství - kompletní | ks | 1 |  | 0 |  |  | základní |  | 0 | 0 | 0 | 0 | 0 | 16 | K | 1 | ROZPOCET | 0 | 0 | 0 | 0 | 0 | 1 | 0 | 16 | 56
29 | K | 741TS129 | VN pojistka 16A | ks | 3 |  | 0 |  |  | základní |  | 0 | 0 | 0 | 0 | 0 | 16 | K | 1 | ROZPOCET | 0 | 0 | 0 | 0 | 0 | 1 | 0 | 16 | 58
30 | K | 741TS130 | Dielektrický, koberec š=1,3m | m | 10 |  | 0 |  |  | základní |  | 0 | 0 | 0 | 0 | 0 | 16 | K | 1 | ROZPOCET | 0 | 0 | 0 | 0 | 0 | 1 | 0 | 16 | 60
31 | K | 741TS131 | Vodič H07V-U 6 zž | m | 10 |  | 0 |  |  | základní |  | 0 | 0 | 0 | 0 | 0 | 16 | K | 1 | ROZPOCET | 0 | 0 | 0 | 0 | 0 | 1 | 0 | 16 | 62
32 | K | 741TS132 | Vodič H07V-U 16 zž | m | 10 |  | 0 |  |  | základní |  | 0 | 0 | 0 | 0 | 0 | 16 | K | 1 | ROZPOCET | 0 | 0 | 0 | 0 | 0 | 1 | 0 | 16 | 64
33 | K | 741TS133 | Vodič H07V-U 25 zž | m | 20 |  | 0 |  |  | základní |  | 0 | 0 | 0 | 0 | 0 | 16 | K | 1 | ROZPOCET | 0 | 0 | 0 | 0 | 0 | 1 | 0 | 16 | 66
34 | K | 741TS134 | Svorka pro pospojení vč. Cu pásku | ks | 10 |  | 0 |  |  | základní |  | 0 | 0 | 0 | 0 | 0 | 16 | K | 1 | ROZPOCET | 0 | 0 | 0 | 0 | 0 | 1 | 0 | 16 | 68
35 | K | 741TS135 | Ukončení stávajícího uzemnění na těle trafa | ks | 1 |  | 0 |  |  | základní |  | 0 | 0 | 0 | 0 | 0 | 16 | K | 1 | ROZPOCET | 0 | 0 | 0 | 0 | 0 | 1 | 0 | 16 | 70
36 | K | 741TS136 | Ukončení stávajících VN přivodů na těle trafa | ks | 3 |  | 0 |  |  | základní |  | 0 | 0 | 0 | 0 | 0 | 16 | K | 1 | ROZPOCET | 0 | 0 | 0 | 0 | 0 | 1 | 0 | 16 | 72
37 | K | 741TS137 | Ukončení kabelů do 4x240 | ks | 8 |  | 0 |  |  | základní |  | 0 | 0 | 0 | 0 | 0 | 16 | K | 1 | ROZPOCET | 0 | 0 | 0 | 0 | 0 | 1 | 0 | 16 | 74
38 | K | 741TS138 | Ukončení kabelů do 4x150 | ks | 2 |  | 0 |  |  | základní |  | 0 | 0 | 0 | 0 | 0 | 16 | K | 1 | ROZPOCET | 0 | 0 | 0 | 0 | 0 | 1 | 0 | 16 | 76
39 | K | 741TS139 | Ukončení kabelů do 4x95 | ks | 2 |  | 0 |  |  | základní |  | 0 | 0 | 0 | 0 | 0 | 16 | K | 1 | ROZPOCET | 0 | 0 | 0 | 0 | 0 | 1 | 0 | 16 | 78
40 | K | 741TS140 | Ukončení kabelů do 4x10 | ks | 10 |  | 0 |  |  | základní |  | 0 | 0 | 0 | 0 | 0 | 16 | K | 1 | ROZPOCET | 0 | 0 | 0 | 0 | 0 | 1 | 0 | 16 | 80
41 | K | 741TS141 | Zemnící pásek FeZn 30x4 | m | 100 |  | 0 |  |  | základní |  | 0 | 0 | 0 | 0 | 0 | 16 | K | 1 | ROZPOCET | 0 | 0 | 0 | 0 | 0 | 1 | 0 | 16 | 82
42 | K | 741TS142 | Zemnící drát FeZn 10 | m | 60 |  | 0 |  |  | základní |  | 0 | 0 | 0 | 0 | 0 | 16 | K | 1 | ROZPOCET | 0 | 0 | 0 | 0 | 0 | 1 | 0 | 16 | 84
43 | K | 741TS143 | Svorka SR03 páska-drát | ks | 12 |  | 0 |  |  | základní |  | 0 | 0 | 0 | 0 | 0 | 16 | K | 1 | ROZPOCET | 0 | 0 | 0 | 0 | 0 | 1 | 0 | 16 | 86
44 | K | 741TS144 | Svorka SR02 páska-páska | ks | 8 |  | 0 |  |  | základní |  | 0 | 0 | 0 | 0 | 0 | 16 | K | 1 | ROZPOCET | 0 | 0 | 0 | 0 | 0 | 1 | 0 | 16 | 88
45 | K | 741TS145 | Požární ucpávky | set | 1 |  | 0 |  |  | základní |  | 0 | 0 | 0 | 0 | 0 | 16 | K | 1 | ROZPOCET | 0 | 0 | 0 | 0 | 0 | 1 | 0 | 16 | 90
46 | K | 741TS146 | Stavební sádra | kg | 30 |  | 0 |  |  | základní |  | 0 | 0 | 0 | 0 | 0 | 16 | K | 1 | ROZPOCET | 0 | 0 | 0 | 0 | 0 | 1 | 0 | 16 | 92
48 | K | 741TS147 | Drobný materiál (% z materálu) | set | 1 |  | 0 |  |  | základní |  | 0 | 0 | 0 | 0 | 0 | 16 | K | 1 | ROZPOCET | 0 | 0 | 0 | 0 | 0 | 1 | 0 | 16 | 94
49 | K | 741TS148 | Sekání prostupy a stavební přípomoce (% z montáží) | set | 1 |  | 0 |  |  | základní |  | 0 | 0 | 0 | 0 | 0 | 16 | K | 1 | ROZPOCET | 0 | 0 | 0 | 0 | 0 | 1 | 0 | 16 | 96
| D | D2 | 2. Rozváděče NN v TS a budově A |  |  |  | 0 |  |  |  |  | 0 |  | 0 |  | 0 | 1 | D | 0 | ROZPOCET | [6 empty] | 0
51 | K | 741TS201 | RH-1 (pole přívodní) kompletní vč. přístrojů, montáže a připojení vývodů | ks | 1 |  | 0 |  |  | základní |  | 0 | 0 | 0 | 0 | 0 | 16 | K | 1 | ROZPOCET | 0 | 0 | 0 | 0 | 0 | 1 | 0 | 16 | 98
52 | K | 741TS202 | RH-2 (pole vývodové) - kompletní vč. přístrojů, montáže a připojení vývodů | ks | 1 |  | 0 |  |  | základní |  | 0 | 0 | 0 | 0 | 0 | 16 | K | 1 | ROZPOCET | 0 | 0 | 0 | 0 | 0 | 1 | 0 | 16 | 100
53 | K | 741TS203 | R-KOM (pole kompenzace) kompletní vč. regulátoru, přístrojů, kondenzátorů, montáže a připojení vývodů | ks | 1 |  | 0 |  |  | základní |  | 0 | 0 | 0 | 0 | 0 | 16 | K | 1 | ROZPOCET | 0 | 0 | 0 | 0 | 0 | 1 | 0 | 16 | 102
54 | K | 741TS204 | USM - Rozváděč měření - nástěnný typizovaný dle připojovacích podmínek DS - kompletní vč. přístrojů pro měření na straně NN a HDO pro FVE výrobnu | ks | 1 |  | 0 |  |  | základní |  | 0 | 0 | 0 | 0 | 0 | 16 | K | 1 | ROZPOCET | 0 | 0 | 0 | 0 | 0 | 1 | 0 | 16 | 104
55 | K | 741TS205 | RMS-B1 - Doplnění jištění a vývodů pro nabíjení OA v rozváděči dle původní PD silnoproud (4x63A:CYKY-J 5x16, Podružné měření-nepřímé vč. MTP) | ks | 1 |  | 0 |  |  | základní |  | 0 | 0 | 0 | 0 | 0 | 16 | K | 1 | ROZPOCET | 0 | 0 | 0 | 0 | 0 | 1 | 0 | 16 | 106
56 | K | 741TS206 | Přesun a napojení a úpravy stávajcího rozváděče bodovy A po dobu výstavby budovy B a následné rekonstrukce budovy A ve smyslu následujících činností: Odpojení stávajícího přívodu z RIS v obvodové stěně budovy B, odpojení všech stávajících vývodů (cca 20ks). Přesun 3ks oceloplechových skříňových rozváděčů ze stávající rozvodny NN do stávající strojní dílny za stěnu rozvodny NN, nový přívod z nové RIS v samostaném pilíři nového přívodu NN pro budovy A,B z TS, zpětné připojení stávajících obvodů budovy A a areálu vč. potřebných kabelových spojek a úpravy/vytvoření kabelové trasy nad rozváděči (cca 10m). Dále potřebné mechanické úpravy v konstrukci a krytech stávajících rozváděčů vč. potř. mat., vyžadující bezpečnost a potřebné krytí IP. Dále trvalé odpojení již nepotřebných vývodů, které jsou v průběhu stavby nahrazeny vývody novými v rámci objektu SO03. Dále odpojení a demontáž zbývajících vývodů a skříní před započetím bouracích prací a rekonstrukce budovy A. | kpl | 1 |  | 0 |  |  | základní |  | 0 | 0 | 0 | 0 | 0 | 16 | K | 1 | ROZPOCET | 0 | 0 | 0 | 0 | 0 | 1 | 0 | 16 | 108
| D | D3 | 3. HZS, PD, revize |  |  |  | 0 |  |  |  |  | 0 |  | 0 |  | 0 | 1 | D | 0 | ROZPOCET | [6 empty] | 0
61 | K | 741TS301 | Doklady, předávací protokoly, atesty | set | 1 |  | 0 |  |  | základní |  | 0 | 0 | 0 | 0 | 0 | 16 | K | 1 | ROZPOCET | 0 | 0 | 0 | 0 | 0 | 1 | 0 | 16 | 110
62 | K | 741TS302 | Zajištění a koordinace s navýšením rezervovaného příkonu u PDS | set | 1 |  | 0 |  |  | základní |  | 0 | 0 | 0 | 0 | 0 | 16 | K | 1 | ROZPOCET | 0 | 0 | 0 | 0 | 0 | 1 | 0 | 16 | 112
63 | K | 741TS303 | Doprava | kpl | 1 |  | 0 |  |  | základní |  | 0 | 0 | 0 | 0 | 0 | 16 | K | 1 | ROZPOCET | 0 | 0 | 0 | 0 | 0 | 1 | 0 | 16 | 114
64 | K | 741TS304 | Koordinace a zjišťovací práce | hod | 20 |  | 0 |  |  | základní |  | 0 | 0 | 0 | 0 | 0 | 16 | K | 1 | ROZPOCET | 0 | 0 | 0 | 0 | 0 | 1 | 0 | 16 | 116
65 | K | 741TS305 | Demontáže a likvidace el. materiálu, rozváděčů a zařízení | hod | 32 |  | 0 |  |  | základní |  | 0 | 0 | 0 | 0 | 0 | 16 | K | 1 | ROZPOCET | 0 | 0 | 0 | 0 | 0 | 1 | 0 | 16 | 118
66 | K | 741TS306 | Úklidové práce | hod | 10 |  | 0 |  |  | základní |  | 0 | 0 | 0 | 0 | 0 | 16 | K | 1 | ROZPOCET | 0 | 0 | 0 | 0 | 0 | 1 | 0 | 16 | 120
67 | K | 741TS307 | Zajištění odkupu stávajícího trafa 160kVA | hod | 4 |  | 0 |  |  | základní |  | 0 | 0 | 0 | 0 | 0 | 16 | K | 1 | ROZPOCET | 0 | 0 | 0 | 0 | 0 | 1 | 0 | 16 | 122
68 | K | 741TS308 | Kontrola a promazání mechanických částí ovládání VN odpínačů | hod | 6 |  | 0 |  |  | základní |  | 0 | 0 | 0 | 0 | 0 | 16 | K | 1 | ROZPOCET | 0 | 0 | 0 | 0 | 0 | 1 | 0 | 16 | 124
69 | K | 741TS309 | PD dílenská a pracovní | set | 1 |  | 0 |  |  | základní |  | 0 | 0 | 0 | 0 | 0 | 16 | K | 1 | ROZPOCET | 0 | 0 | 0 | 0 | 0 | 1 | 0 | 16 | 126
70 | K | 741TS310 | PD skutečného provedení | set | 1 |  | 0 |  |  | základní |  | 0 | 0 | 0 | 0 | 0 | 16 | K | 1 | ROZPOCET | 0 | 0 | 0 | 0 | 0 | 1 | 0 | 16 | 128
71 | K | 741TS311 | Revize | set | 1 |  | 0 |  |  | základní |  | 0 | 0 | 0 | 0 | 0 | 16 | K | 1 | ROZPOCET | 0 | 0 | 0 | 0 | 0 | 1 | 0 | 16 | 130

## 04.1 - Systém FVE - budov...
{bf0369cb-e51e-4751-926c-d82725ae06d0}
2
| KRYCÍ LIST SOUPISU PRACÍ | [7 empty] | v --- níže se nacházejí doplnkové a pomocné údaje k sestavám --- v | [8 empty] | False
Stavba:
SPŠE PARDUBICE - REKONSTRUKCE AREÁLU DO NOVÉHO
Objekt:
SO 04 - Systém FVE
Soupis:
04.1 - Systém FVE - budova A+B
| KSO: |  |  |  |  | CC-CZ:
| Místo: |  | Pardubice |  |  | Datum: | 9. 9. 2024
| Zadavatel: |  |  |  |  | IČ: | 02013762
|  | SPŠE a VOŠ Pardubice |  |  |  | DIČ:
| Uchazeč: |  |  |  |  | IČ: | Vyplň údaj
|  | Vyplň údaj |  |  |  | DIČ: | Vyplň údaj
| Projektant: |  |  |  |  | IČ:
DIČ:
| Zpracovatel: |  |  |  |  | IČ:
DIČ:
Poznámka:
Rozpočet neobsahuje : - přípojku VN, areálové napojení (viz SO01 a SO03) - úpravy konfigurace místní LAN sítě Poznámka : Je-li v rozpočtu (nebo ve výkazu) uveden výrobek nebo konstrukce či její prvek ukazující na konkrétního výrobce je tuto skutečnost třeba jednoznačně chápat jako příklad z možných variant z důvodu jasné specifikace technické a uživatelské parametrizace prvku, výrobku, systému nebo konstrukce s tím, že konečné použití konkrétního výrobku, prvku, systému nebo konstrukce (z možné variace výrobců nebo dodavatelů) při průkazném splnění deklarovaných nebo popisem stanovených technických specifikací a technických a uživatelských standardů je na zhotoviteli stavby. Cena položek je uvedena vč. recyklačních poplatků. Jednotková cena je součtem jednotkové ceny dodávky a montáže.
| Cena bez DPH | [5 empty] | 0
|  |  | Základ daně |  |  | Sazba daně | Výše daně
| DPH | základní | 0 |  |  | 21% | 0
|  | snížená | 0 |  |  | 15% | 0
|  | zákl. přenesená | 0 |  |  | 21% | 0
|  | sníž. přenesená | 0 |  |  | 15% | 0
|  | nulová | 0 |  |  | 0% | 0
| Cena s DPH |  |  | v | CZK |  | 0
| Projektant |  |  | Zpracovatel
| Datum a podpis: |  | Razítko | Datum a podpis: |  |  | Razítko
| Objednavatel |  |  | Uchazeč
| Datum a podpis: |  | Razítko | Datum a podpis: |  |  | Razítko
REKAPITULACE ČLENĚNÍ SOUPISU PRACÍ
Stavba:
SPŠE PARDUBICE - REKONSTRUKCE AREÁLU DO NOVÉHO
Objekt:
SO 04 - Systém FVE
Soupis:
04.1 - Systém FVE - budova A+B
Místo: |  |  | Pardubice |  |  | Datum: | 9. 9. 2024
Zadavatel: |  |  | SPŠE a VOŠ Pardubice |  |  | Projektant:
Uchazeč: |  |  | Vyplň údaj |  |  | Zpracovatel:
Kód dílu - Popis | [6 empty] | Cena celkem [CZK]
Náklady ze soupisu prací | [6 empty] | 0 | [11 empty] | -1
| 741.0 - 1. Elektroinstalace FVE | [5 empty] | 0
| 741.1 - 2. Dodávky FVE systému | [5 empty] | 0
| 741.2 - 3. Rozváděče FVE | [5 empty] | 0
| 741.3 - 4. HZS, PD, revize | [5 empty] | 0
SOUPIS PRACÍ
Stavba:
SPŠE PARDUBICE - REKONSTRUKCE AREÁLU DO NOVÉHO
Objekt:
SO 04 - Systém FVE
Soupis:
04.1 - Systém FVE - budova A+B
Místo: |  |  | Pardubice |  |  | Datum: | 9. 9. 2024
Zadavatel: |  |  | SPŠE a VOŠ Pardubice |  |  | Projektant:
Uchazeč: |  |  | Vyplň údaj |  |  | Zpracovatel:
PČ | Typ | Kód | Popis | MJ | Množství | J.cena [CZK] | Cena celkem [CZK] | Cenová soustava |  | DPH | J. Nh [h] | Nh celkem [h] | J. hmotnost [t] | Hmotnost celkem [t] | J. suť [t] | Suť Celkem [t]
Náklady soupisu celkem | [6 empty] | 0 |  |  |  |  | 0 |  | 0 |  | 0 |  | D | -1 | [7 empty] | 0
| D | 741.0 | 1. Elektroinstalace FVE |  |  |  | 0 |  |  |  |  | 0 |  | 0 |  | 0 | 1 | D | 0 | ROZPOCET | [6 empty] | 0
1 | K | 741001 | Krabice lištová přístrojová 80x28 | ks | 6 |  | 0 |  |  | základní |  | 0 | 0 | 0 | 0 | 0 | 16 | K | 1 | ROZPOCET | 0 | 0 | 0 | 0 | 0 | 1 | 0 | 16 | 2
2 | K | 741002 | Krabice elinstalační plastová 6455-11P se svorkovnicí a víčkem nad omítku IP54 | ks | 4 |  | 0 |  |  | základní |  | 0 | 0 | 0 | 0 | 0 | 16 | K | 1 | ROZPOCET | 0 | 0 | 0 | 0 | 0 | 1 | 0 | 16 | 4
3 | K | 741003 | Trubka ohebná PVC, 320N, FX16 samozhášivá vč. kolen, spojek a příchytek | m | 20 |  | 0 |  |  | základní |  | 0 | 0 | 0 | 0 | 0 | 16 | K | 1 | ROZPOCET | 0 | 0 | 0 | 0 | 0 | 1 | 0 | 16 | 6
4 | K | 741004 | Trubka ohebná PVC, 320N, FX25 samozhášivá vč. kolen, spojek a příchytek | m | 20 |  | 0 |  |  | základní |  | 0 | 0 | 0 | 0 | 0 | 16 | K | 1 | ROZPOCET | 0 | 0 | 0 | 0 | 0 | 1 | 0 | 16 | 8
5 | K | 741005 | Trubka ohebná PVC, 320N, FX32 samozhášivá vč. kolen, spojek a příchytek | m | 20 |  | 0 |  |  | základní |  | 0 | 0 | 0 | 0 | 0 | 16 | K | 1 | ROZPOCET | 0 | 0 | 0 | 0 | 0 | 1 | 0 | 16 | 10
6 | K | 741006 | Trubka tuhá PVC, 320N, VRM25 samozhášivá vč. kolen, spojek a příchytek | m | 20 |  | 0 |  |  | základní |  | 0 | 0 | 0 | 0 | 0 | 16 | K | 1 | ROZPOCET | 0 | 0 | 0 | 0 | 0 | 1 | 0 | 16 | 12
7 | K | 741007 | Lišta PVC 20x20 vč. kolen, spojek a koncovek | m | 10 |  | 0 |  |  | základní |  | 0 | 0 | 0 | 0 | 0 | 16 | K | 1 | ROZPOCET | 0 | 0 | 0 | 0 | 0 | 1 | 0 | 16 | 14
8 | K | 741008 | Lišta PVC 40x20 vč. kolen, spojek a koncovek | m | 10 |  | 0 |  |  | základní |  | 0 | 0 | 0 | 0 | 0 | 16 | K | 1 | ROZPOCET | 0 | 0 | 0 | 0 | 0 | 1 | 0 | 16 | 16
9 | K | 741009 | Lišta PVC 40x40 vč. kolen, spojek a koncovek | m | 10 |  | 0 |  |  | základní |  | 0 | 0 | 0 | 0 | 0 | 16 | K | 1 | ROZPOCET | 0 | 0 | 0 | 0 | 0 | 1 | 0 | 16 | 18
10 | K | 741010 | Pozinkovaný žlab uzavřený 62/50 vč. víka, kolen, spojek, konzol a spoj. mat. | m | 150 |  | 0 |  |  | základní |  | 0 | 0 | 0 | 0 | 0 | 16 | K | 1 | ROZPOCET | 0 | 0 | 0 | 0 | 0 | 1 | 0 | 16 | 20
11 | K | 741011 | Pozinkovaný žlab uzavřený 125/50 vč. víka, kolen, spojek, konzol a spoj. mat. | m | 150 |  | 0 |  |  | základní |  | 0 | 0 | 0 | 0 | 0 | 16 | K | 1 | ROZPOCET | 0 | 0 | 0 | 0 | 0 | 1 | 0 | 16 | 22
12 | K | 741012 | Pozinkovaný žlab uzavřený 125/100 vč. víka, kolen, spojek, konzol a spoj. mat. | m | 100 |  | 0 |  |  | základní |  | 0 | 0 | 0 | 0 | 0 | 16 | K | 1 | ROZPOCET | 0 | 0 | 0 | 0 | 0 | 1 | 0 | 16 | 24
10 | K | 741013 | Kabel CXKH-R-J 3x1,5 | m | 20 |  | 0 |  |  | základní |  | 0 | 0 | 0 | 0 | 0 | 16 | K | 1 | ROZPOCET | 0 | 0 | 0 | 0 | 0 | 1 | 0 | 16 | 26
11 | K | 741014 | Kabel CXKH-R-J 3x2,5 | m | 30 |  | 0 |  |  | základní |  | 0 | 0 | 0 | 0 | 0 | 16 | K | 1 | ROZPOCET | 0 | 0 | 0 | 0 | 0 | 1 | 0 | 16 | 28
12 | K | 741015 | Kabel CXKH-R-J 5x1,5 | m | 50 |  | 0 |  |  | základní |  | 0 | 0 | 0 | 0 | 0 | 16 | K | 1 | ROZPOCET | 0 | 0 | 0 | 0 | 0 | 1 | 0 | 16 | 30
13 | K | 741016 | Kabel CXKH-R-J 5x2,5 | m | 10 |  | 0 |  |  | základní |  | 0 | 0 | 0 | 0 | 0 | 16 | K | 1 | ROZPOCET | 0 | 0 | 0 | 0 | 0 | 1 | 0 | 16 | 32
11 | K | 741017 | Kabel CXKH-R-J 5x25 | m | 60 |  | 0 |  |  | základní |  | 0 | 0 | 0 | 0 | 0 | 16 | K | 1 | ROZPOCET | 0 | 0 | 0 | 0 | 0 | 1 | 0 | 16 | 34
12 | K | 741018 | Kabel CXKH-R-J 5x95 | m | 70 |  | 0 |  |  | základní |  | 0 | 0 | 0 | 0 | 0 | 16 | K | 1 | ROZPOCET | 0 | 0 | 0 | 0 | 0 | 1 | 0 | 16 | 36
13 | K | 741019 | Kabel NSGAFÖU 70 | m | 40 |  | 0 |  |  | základní |  | 0 | 0 | 0 | 0 | 0 | 16 | K | 1 | ROZPOCET | 0 | 0 | 0 | 0 | 0 | 1 | 0 | 16 | 38
14 | K | 741020 | Solární kabel 6mm (BLACK), bezhalogenový, UV odolný | m | 900 |  | 0 |  |  | základní |  | 0 | 0 | 0 | 0 | 0 | 16 | K | 1 | ROZPOCET | 0 | 0 | 0 | 0 | 0 | 1 | 0 | 16 | 40
12 | K | 741021 | Solární kabel 6mm (RED), bezhalogenový, UV odolný | m | 900 |  | 0 |  |  | základní |  | 0 | 0 | 0 | 0 | 0 | 16 | K | 1 | ROZPOCET | 0 | 0 | 0 | 0 | 0 | 1 | 0 | 16 | 42
13 | K | 741022 | Kabel J-Y(St)Y 2x2x0,8 | m | 100 |  | 0 |  |  | základní |  | 0 | 0 | 0 | 0 | 0 | 16 | K | 1 | ROZPOCET | 0 | 0 | 0 | 0 | 0 | 1 | 0 | 16 | 44
14 | K | 741023 | Kabeláž UTP Cat6 LSZH bezhalogenový | m | 100 |  | 0 |  |  | základní |  | 0 | 0 | 0 | 0 | 0 | 16 | K | 1 | ROZPOCET | 0 | 0 | 0 | 0 | 0 | 1 | 0 | 16 | 46
15 | K | 741024 | Zakončení UTP kabelu vč. konektoru | ks | 6 |  | 0 |  |  | základní |  | 0 | 0 | 0 | 0 | 0 | 16 | K | 1 | ROZPOCET | 0 | 0 | 0 | 0 | 0 | 1 | 0 | 16 | 48
13 | K | 741025 | Zásuvka 230V/16A pod om. IP20, clonky, vč. rám. | ks | 2 |  | 0 |  |  | základní |  | 0 | 0 | 0 | 0 | 0 | 16 | K | 1 | ROZPOCET | 0 | 0 | 0 | 0 | 0 | 1 | 0 | 16 | 50
14 | K | 741026 | Zásuvka 230V/16A pod om. IP20, clonky, vč. rám. a sv. přep. | ks | 1 |  | 0 |  |  | základní |  | 0 | 0 | 0 | 0 | 0 | 16 | K | 1 | ROZPOCET | 0 | 0 | 0 | 0 | 0 | 1 | 0 | 16 | 52
15 | K | 741027 | Datová zásuvka dvojnásobná, maska, keyston, kryt, rám. - vč. proměření | ks | 2 |  | 0 |  |  | základní |  | 0 | 0 | 0 | 0 | 0 | 16 | K | 1 | ROZPOCET | 0 | 0 | 0 | 0 | 0 | 1 | 0 | 16 | 54
16 | K | 741028 | Zásuvka 230V/16A nad omítku IP44, dvojitá, průběžná | ks | 2 |  | 0 |  |  | základní |  | 0 | 0 | 0 | 0 | 0 | 16 | K | 1 | ROZPOCET | 0 | 0 | 0 | 0 | 0 | 1 | 0 | 16 | 56
14 | K | 741029 | Vodič H07V-U 6 zž | m | 60 |  | 0 |  |  | základní |  | 0 | 0 | 0 | 0 | 0 | 16 | K | 1 | ROZPOCET | 0 | 0 | 0 | 0 | 0 | 1 | 0 | 16 | 58
15 | K | 741030 | Vodič H07V-U 10 zž | m | 20 |  | 0 |  |  | základní |  | 0 | 0 | 0 | 0 | 0 | 16 | K | 1 | ROZPOCET | 0 | 0 | 0 | 0 | 0 | 1 | 0 | 16 | 60
16 | K | 741031 | Vodič H07V-U 16 zž | m | 50 |  | 0 |  |  | základní |  | 0 | 0 | 0 | 0 | 0 | 16 | K | 1 | ROZPOCET | 0 | 0 | 0 | 0 | 0 | 1 | 0 | 16 | 62
17 | K | 741032 | Vodič H07V-U 25 zž | m | 40 |  | 0 |  |  | základní |  | 0 | 0 | 0 | 0 | 0 | 16 | K | 1 | ROZPOCET | 0 | 0 | 0 | 0 | 0 | 1 | 0 | 16 | 64
15 | K | 741033 | Svorka pro pospojení vč. Cu pásku | ks | 20 |  | 0 |  |  | základní |  | 0 | 0 | 0 | 0 | 0 | 16 | K | 1 | ROZPOCET | 0 | 0 | 0 | 0 | 0 | 1 | 0 | 16 | 66
16 | K | 741034 | Ukončení vodičů do 6mm | ks | 144 |  | 0 |  |  | základní |  | 0 | 0 | 0 | 0 | 0 | 16 | K | 1 | ROZPOCET | 0 | 0 | 0 | 0 | 0 | 1 | 0 | 16 | 68
17 | K | 741035 | Ukončení kabelů do 4x95 | ks | 2 |  | 0 |  |  | základní |  | 0 | 0 | 0 | 0 | 0 | 16 | K | 1 | ROZPOCET | 0 | 0 | 0 | 0 | 0 | 1 | 0 | 16 | 70
18 | K | 741036 | Ukončení kabelů do 4x25 | ks | 4 |  | 0 |  |  | základní |  | 0 | 0 | 0 | 0 | 0 | 16 | K | 1 | ROZPOCET | 0 | 0 | 0 | 0 | 0 | 1 | 0 | 16 | 72
16 | K | 741037 | Ukončení kabelů do 4x10 | ks | 6 |  | 0 |  |  | základní |  | 0 | 0 | 0 | 0 | 0 | 16 | K | 1 | ROZPOCET | 0 | 0 | 0 | 0 | 0 | 1 | 0 | 16 | 74
17 | K | 741038 | Požární ucpávky | set | 1 |  | 0 |  |  | základní |  | 0 | 0 | 0 | 0 | 0 | 16 | K | 1 | ROZPOCET | 0 | 0 | 0 | 0 | 0 | 1 | 0 | 16 | 76
18 | K | 741039 | Stavební sádra | kg | 30 |  | 0 |  |  | základní |  | 0 | 0 | 0 | 0 | 0 | 16 | K | 1 | ROZPOCET | 0 | 0 | 0 | 0 | 0 | 1 | 0 | 16 | 78
20 | K | 741040 | Drobný materiál (% z materálu) | soubor | 1 |  | 0 |  |  | základní |  | 0 | 0 | 0 | 0 | 0 | 16 | K | 1 | ROZPOCET | 0 | 0 | 0 | 0 | 0 | 1 | 0 | 16 | 80
21 | K | 741040.1 | Sekání prostupy a stavební přípomoce (% z montáží) | soubor | 1 |  | 0 |  |  | základní |  | 0 | 0 | 0 | 0 | 0 | 16 | K | 1 | ROZPOCET | 0 | 0 | 0 | 0 | 0 | 1 | 0 | 16 | 82
| D | 741.1 | 2. Dodávky FVE systému |  |  |  | 0 |  |  |  |  | 0 |  | 0 |  | 0 | 1 | D | 0 | ROZPOCET | [6 empty] | 0
23 | K | 741101 | Síťový střídač 40kW AC vč. DC boxu, a svodičů přepětí, kompatib. s BMS AKU pole | ks | 2 |  | 0 |  |  | základní |  | 0 | 0 | 0 | 0 | 0 | 16 | K | 1 | ROZPOCET | 0 | 0 | 0 | 0 | 0 | 1 | 0 | 16 | 84
24 | K | 741102 | FVE Powermetter | ks | 2 |  | 0 |  |  | základní |  | 0 | 0 | 0 | 0 | 0 | 16 | K | 1 | ROZPOCET | 0 | 0 | 0 | 0 | 0 | 1 | 0 | 16 | 86
25 | K | 741103 | EMS Datalogger, kompatibilní se střídači a BMS | ks | 1 |  | 0 |  |  | základní |  | 0 | 0 | 0 | 0 | 0 | 16 | K | 1 | ROZPOCET | 0 | 0 | 0 | 0 | 0 | 1 | 0 | 16 | 88
26 | K | 741104 | FVE Panel 450Wp / 144 cells, účinnost 22,5% vč. příslušenství | ks | 222 |  | 0 |  |  | základní |  | 0 | 0 | 0 | 0 | 0 | 16 | K | 1 | ROZPOCET | 0 | 0 | 0 | 0 | 0 | 1 | 0 | 16 | 90
27 | K | 741105 | FVE výkonový optimizér kompatibilní se střídačem | ks | 222 |  | 0 |  |  | základní |  | 0 | 0 | 0 | 0 | 0 | 16 | K | 1 | ROZPOCET | 0 | 0 | 0 | 0 | 0 | 1 | 0 | 16 | 92
29 | K | 741107 | Podpůrná AL konstrukce vč. roštu pro náklon 10°, samonosná vč. zátěže (vztaženo na panel) | ks | 222 |  | 0 |  |  | základní |  | 0 | 0 | 0 | 0 | 0 | 16 | K | 1 | ROZPOCET | 0 | 0 | 0 | 0 | 0 | 1 | 0 | 16 | 96
30 | K | 741108 | Komerční bateriové úložiště - AKU pole vč. systému monitorování a řízení (EMS a BMS), kompletní vč. dopravy, montáže, oživení nastavení, zaškolení, 118kWh, 50kW, interní, vč. invertoru, DC boxu a propojení, baterií LiFePO4 (výměnný systém), BMS řízení pole a přetoků, kompatibilní se systémem střídačů FVE, RS485, TCP/IP rozhraní, WEB rozhraní vč. rozhraní pro mobilní zařízení, diagnostika bateriových článků, statistika provozu, analytická data, prevence přehřátí bat. článků, sběr dat s rozlišovací schopností min. 10sec., cloudový systém vzdáleného přístupu vč. licence na min. 10let, čeština | ks | 1 |  | 0 |  |  | základní |  | 0 | 0 | 0 | 0 | 0 | 16 | K | 1 | ROZPOCET | 0 | 0 | 0 | 0 | 0 | 1 | 0 | 16 | 98
| P |  | Poznámka k položce: Komerční bateriové úložiště - AKU pole vč. systému monitorování a řízení (EMS a BMS), kompletní vč. dopravy, montáže, oživení nastavení, zaškolení, 118kWh, 50kW, interní, vč. invertoru, DC boxu a propojení, baterií LiFePO4 (výměnný systém), BMS řízení pole a přetoků, kompatibilní se systémem střídačů FVE, RS485, TCP/IP rozhraní, WEB rozhraní vč. rozhraní pro mobilní zařízení, diagnostika bateriových článků, statistika provozu, analytická data, prevence přehřátí bat. článků, sběr dat s rozlišovací schopností min. 10sec., cloudový systém vzdáleného přístupu vč. licence na min. 10let, čeština | [14 empty] | P | 1
32 | K | 741109 | Drobný materiál (% z materálu) | soubor | 1 |  | 0 |  |  | základní |  | 0 | 0 | 0 | 0 | 0 | 16 | K | 1 | ROZPOCET | 0 | 0 | 0 | 0 | 0 | 1 | 0 | 16 | 100
| D | 741.2 | 3. Rozváděče FVE |  |  |  | 0 |  |  |  |  | 0 |  | 0 |  | 0 | 1 | D | 0 | ROZPOCET | [6 empty] | 0
35 | K | 741201 | RMS-B1 - Doplnění jištění a vývodu v rozváděči dle původní PD silnoproud (250A, CXKH-R-J 5x95) | ks | 1 |  | 0 |  |  | základní |  | 0 | 0 | 0 | 0 | 0 | 16 | K | 1 | ROZPOCET | 0 | 0 | 0 | 0 | 0 | 1 | 0 | 16 | 102
36 | K | 741202 | RFVE11 (strojovna FVE) - kompletní vč. přístrojů, montáže a připojení vývodů | ks | 1 |  | 0 |  |  | základní |  | 0 | 0 | 0 | 0 | 0 | 16 | K | 1 | ROZPOCET | 0 | 0 | 0 | 0 | 0 | 1 | 0 | 16 | 104
37 | K | 741203 | RFVE31 (střecha) kompletní vč. přístrojů, montáže a připojení vývodů | ks | 1 |  | 0 |  |  | základní |  | 0 | 0 | 0 | 0 | 0 | 16 | K | 1 | ROZPOCET | 0 | 0 | 0 | 0 | 0 | 1 | 0 | 16 | 106
| D | 741.3 | 4. HZS, PD, revize |  |  |  | 0 |  |  |  |  | 0 |  | 0 |  | 0 | 1 | D | 0 | ROZPOCET | [6 empty] | 0
43 | K | 741301 | Doklady, předávací protokoly, atesty | set | 1 |  | 0 |  |  | základní |  | 0 | 0 | 0 | 0 | 0 | 16 | K | 1 | ROZPOCET | 0 | 0 | 0 | 0 | 0 | 1 | 0 | 16 | 110
44 | K | 741302 | Zajištění a koordinace připojení FVE k síti PDS | set | 1 |  | 0 |  |  | základní |  | 0 | 0 | 0 | 0 | 0 | 16 | K | 1 | ROZPOCET | 0 | 0 | 0 | 0 | 0 | 1 | 0 | 16 | 112
45 | K | 741303 | Doprava | kpl | 1 |  | 0 |  |  | základní |  | 0 | 0 | 0 | 0 | 0 | 16 | K | 1 | ROZPOCET | 0 | 0 | 0 | 0 | 0 | 1 | 0 | 16 | 114
46 | K | 741304 | Přesun hmot | t | 8 |  | 0 |  |  | základní |  | 0 | 0 | 0 | 0 | 0 | 16 | K | 1 | ROZPOCET | 0 | 0 | 0 | 0 | 0 | 1 | 0 | 16 | 116
47 | K | 741305 | Koordinace a zjišťovací práce | hod | 40 |  | 0 |  |  | základní |  | 0 | 0 | 0 | 0 | 0 | 16 | K | 1 | ROZPOCET | 0 | 0 | 0 | 0 | 0 | 1 | 0 | 16 | 118
48 | K | 741306 | PD dílenská a pro PDS k odsouhlasení | set | 1 |  | 0 |  |  | základní |  | 0 | 0 | 0 | 0 | 0 | 16 | K | 1 | ROZPOCET | 0 | 0 | 0 | 0 | 0 | 1 | 0 | 16 | 120
49 | K | 741307 | PD skutečného provedení | set | 1 |  | 0 |  |  | základní |  | 0 | 0 | 0 | 0 | 0 | 16 | K | 1 | ROZPOCET | 0 | 0 | 0 | 0 | 0 | 1 | 0 | 16 | 122
50 | K | 741308 | Revize | set | 1 |  | 0 |  |  | základní |  | 0 | 0 | 0 | 0 | 0 | 16 | K | 1 | ROZPOCET | 0 | 0 | 0 | 0 | 0 | 1 | 0 | 16 | 124