## výkaz výměr
LEGENDA: |  | Vyplní uchazeč o zakázku
Akce: „ Albertinum, OLÚ, Žamberk - dodávka IT vybavení“
Obměna PC techniky
Číslo položky | Části VZ | Název položky ve výkazu výměr, technické podmínky | Typové (modelové) označení položky | množství | Měrná jednotka | Cena v Kč za MJ bez DPH | Cena v Kč bez DPH Celkem | DPH ve výši 21% | Cena v Kč včetně DPH celkem
E-01 |  | PC sestava |  | 73 | ks |  | 0 | 0 | 0
Provedení skříně Mini ITX (SFF),barva černá, rozměry max. 300x300x100 mm, Procesor:Minimální výkon dle PassMark - CPU Mark (dle cpubenchmark.net PerformanceTest V10 z 25.6.2024) 14900, ,pamět´ 16GB (2x8GB) DDR5,Operační systém Win 11 PRO CZ.Kapacita disku:512 GB, M.2 2230, PCIe, SSID, xClas 35. Grafická karta: Intel UHD 770, TPM:ANO, napájení 290W, . Konektivita přední: 1x port USB 2.0, 1x port USB 2.0 s PowerShare, 1x port UxSB 3.2 Gen 2, 1x port USB 3.2 Gen 2x2 Type-C®,1x kombinovaný konektor pro sluchátka/mikrofon 3,5mm. Konektivita vzadu: 3x port DisplayPort 1.4a, 1x port USB 3.2 Gen 2, 3x port USB 3.2 Gen 1, 2x port USB 2.0 s inteligentním zapnutím, 1x linkový výstup/linka pro opětovné zadání úloh v audio portu, 1x RJ45 Ethernet Port 10/100/1000 Mbps, 1x napájecí konektor, 1x Kensington Security Slot, Podpora / záruka: 5 let - NBD - onsite
E-02 |  | Redukce HDMI /display (VGA) |  | 60 | ks |  | 0 | 0 | 0
Redukuje možné připojení i ke starším typům LCD
[5 empty] | Celkem | bez DPH | 0 | Celkem včetně DPH | 0