## Pokyny pro vyplnění
Pokyny pro vyplnění
Ve všech listech tohoto souboru můžete měnit pouze buňky s modrým pozadím. Jedná se o tyto údaje : - údaje o firmě - jednotkové ceny položek zadané na maximálně dvě desetinná místa

## Stavba
#RTSROZP# | Soupis stavebních prací, dodávek a služeb
| Stavba: |  | 220501_2024 | ZŠ Lanškroun-rekonstrukce a přístavba ul.Olbrachto
| Zadavatel |  | Pardubický kraj |  |  |  | IČO: | 70892822
|  |  | Komenského náměstí 125 |  |  |  | DIČ: | CZ70892822
|  |  | 53002 | Pardubice-Pardubice-Staré Město
| Projektant: |  | Sinc s.r.o. |  |  |  | IČO: | 28814878
|  |  | Průmyslová 560 |  |  |  | DIČ: | CZ28814878
|  |  | 53003 | Pardubice-Pardubičky
| Zhotovitel: | [5 empty] | IČO:
DIČ:
| Vypracoval: |  | Sinc s.r.o.
| Rozpis ceny | [6 empty] | Celkem
HSV | HSV | [6 empty] | 0
PSV | PSV | [6 empty] | 0
MON | MON | [6 empty] | 0
VN | Vedlejší náklady | [6 empty] | 0
ON | Ostatní náklady | [6 empty] | 0
| Celkem | [6 empty] | 0
Rekapitulace daní
0 | Základ pro sníženou DPH |  |  | 12 | % | 0 |  |  | CZK
0 | Snížená DPH |  |  | 12 | % | 0 |  |  | CZK
0 | Základ pro základní DPH |  |  | 21 | % | 0 |  |  | CZK
0 | Základní DPH |  |  | 21 | % | 0 |  |  | CZK
0 | Zaokrouhlení |  |  |  |  | 0 |  |  | CZK
| Cena celkem bez DPH |  |  |  |  | 0 |  |  | CZK
0 | Cena celkem s DPH |  |  |  |  | 0 |  |  | CZK
|  | v |  |  | dne
|  |  | Za zhotovitele |  |  |  | Za objednatele
Rekapitulace dílčích částí
#CASTI>> | Číslo | Název |  |  | Základ pro sníženou DPH | Základ pro základní DPH | DPH celkem | Cena celkem | %
1 | Stavba |  |  |  | 0 | 0 | 0 | 0
2 |  | Stavební objekt |  |  |  |  | 0
2 | 01 | SO-001 Ostatní a vedlejší náklady |  |  | 0 | 0 | 0 | 0
3 | 1 | Ostatní a vedlejší náklady |  |  | 0 | 0 | 0 | 0
2 | 1 | SO01 Stavební úpravy stávající budovy |  |  | 0 | 0 | 0 | 0
3 | D 1.1 | SO01 Bourací práce |  |  | 0 | 0 | 0 | 0
3 | D 1.1.1 | SO01 Architektonicko-stavební řešení |  |  | 0 | 0 | 0 | 0
3 | D 1.1.4 | SO01 Elektroinstalace |  |  | 0 | 0 | 0 | 0
2 | 2 | SO02 Přístavba a spojovací krček |  |  | 0 | 0 | 0 | 0
3 | 02 | SO02 Bourací práce |  |  | 0 | 0 | 0 | 0
3 | D 2.1.1 | SO02 Architektonicko-stavební řešení |  |  | 0 | 0 | 0 | 0
3 | D 2.4.1 | SO02 Zdravotechnika |  |  | 0 | 0 | 0 | 0
3 | D 2.4.2 | SO02 Ústřední vytápění |  |  | 0 | 0 | 0 | 0
3 | D 2.4.3 | Vzduchotechnika |  |  | 0 | 0 | 0 | 0
3 | D 2.4.4-1 | Elektroinstalace |  |  | 0 | 0 | 0 | 0
3 | D 2.4.4-2 | Bleskosvod |  |  | 0 | 0 | 0 | 0
3 | D 2.4.5 | Slaboproud |  |  | 0 | 0 | 0 | 0
| Celkem za stavbu |  |  |  | 0 | 0 | 0 | 0 | 0
#POPS | Popis stavby: 220501_2024 - ZŠ Lanškroun-rekonstrukce a přístavba ul.Olbrachto
#POPO | Popis objektu: 01 - SO-001 Ostatní a vedlejší náklady
#POPR | Popis rozpočtu: 1 - Ostatní a vedlejší náklady
#POPO | Popis objektu: 1 - SO01 Stavební úpravy stávající budovy
#POPR | Popis rozpočtu: D 1.1 - SO01 Bourací práce
#POPR | Popis rozpočtu: D 1.1.1 - SO01 Architektonicko-stavební řešení
#POPR | Popis rozpočtu: D 1.1.4 - SO01 Elektroinstalace
#POPO | Popis objektu: 2 - SO02 Přístavba a spojovací krček
#POPR | Popis rozpočtu: 02 - SO02 Bourací práce
#POPR | Popis rozpočtu: D 2.1.1 - SO02 Architektonicko-stavební řešení
#POPR | Popis rozpočtu: D 2.4.1 - SO02 Zdravotechnika
#POPR | Popis rozpočtu: D 2.4.2 - SO02 Ústřední vytápění
#POPR | Popis rozpočtu: D 2.4.3 - Vzduchotechnika
#POPR | Popis rozpočtu: D 2.4.4-1 - Elektroinstalace
#POPR | Popis rozpočtu: D 2.4.4-2 - Bleskosvod
#POPR | Popis rozpočtu: D 2.4.5 - Slaboproud
Rekapitulace dílů
| Číslo | Název |  |  | Typ dílu |  |  | Celkem | %
| 1 | Zemní práce |  |  | HSV |  |  | 0
| 11 | Přípravné a přidružené práce |  |  | HSV |  |  | 0
| 181 | Sadové úpravy |  |  | HSV |  |  | 0
| 2 | Základy a zvláštní zakládání |  |  | HSV |  |  | 0
| 3 | Svislé a kompletní konstrukce |  |  | HSV |  |  | 0
| 34 | Stěny a příčky |  |  | HSV |  |  | 0
| 342 | Sádrokartonové konstrukce |  |  | HSV |  |  | 0
| 4 | Vodorovné konstrukce |  |  | HSV |  |  | 0
| 45 | Podkladní a vedlejší konstrukce |  |  | HSV |  |  | 0
| 461 | Hřiště |  |  | HSV |  |  | 0
| 59 | Dlažby a předlažby komunikací |  |  | HSV |  |  | 0
| 591 | Dlažby |  |  | HSV |  |  | 0
| 61 | Úpravy povrchů vnitřní |  |  | HSV |  |  | 0
| 62 | Úpravy povrchů vnější |  |  | HSV |  |  | 0
| 63 | Podlahy a podlahové konstrukce |  |  | HSV |  |  | 0
| 64 | Výplně otvorů |  |  | HSV |  |  | 0
| 8 | Trubní vedení |  |  | HSV |  |  | 0
| 89 | Ostatní konstrukce na trubním vedení |  |  | HSV |  |  | 0
| 94 | Lešení a stavební výtahy |  |  | HSV |  |  | 0
| 95 | Dokončovací konstrukce na pozemních stavbách |  |  | HSV |  |  | 0
| 96 | Bourání konstrukcí |  |  | HSV |  |  | 0
| 98 | Demolice |  |  | HSV |  |  | 0
| 99 | Staveništní přesun hmot |  |  | HSV |  |  | 0
| 711 | Izolace proti vodě |  |  | PSV |  |  | 0
| 712 | Povlakové krytiny |  |  | PSV |  |  | 0
| 7121 | Zelené střechy |  |  | PSV |  |  | 0
| 713 | Izolace tepelné |  |  | PSV |  |  | 0
| 714 | Izolace akustické a protiotřesové |  |  | PSV |  |  | 0
| 721 | Vnitřní kanalizace |  |  | PSV |  |  | 0
| 722 | Vnitřní vodovod |  |  | PSV |  |  | 0
| 725 | Zařizovací předměty |  |  | PSV |  |  | 0
| 731 | Kotelny |  |  | PSV |  |  | 0
| 732 | Strojovny |  |  | PSV |  |  | 0
| 733 | Rozvod potrubí |  |  | PSV |  |  | 0
| 734 | Armatury |  |  | PSV |  |  | 0
| 735 | Otopná tělesa |  |  | PSV |  |  | 0
| 762 | Konstrukce tesařské |  |  | PSV |  |  | 0
| 764 | Konstrukce klempířské |  |  | PSV |  |  | 0
| 766 | Konstrukce truhlářské |  |  | PSV |  |  | 0
| 767 | Konstrukce zámečnické |  |  | PSV |  |  | 0
| 771 | Podlahy z dlaždic a obklady |  |  | PSV |  |  | 0
| 775 | Podlahy vlysové a parketové |  |  | PSV |  |  | 0
| 776 | Podlahy povlakové |  |  | PSV |  |  | 0
| 781 | Obklady keramické |  |  | PSV |  |  | 0
| 783 | Nátěry |  |  | PSV |  |  | 0
| 784 | Malby |  |  | PSV |  |  | 0
| 953 | Interiérové vybavení |  |  | PSV |  |  | 0
| M22 | Montáž sdělovací a zabezp. techniky |  |  | MON |  |  | 0
| M22 | Montáž sdělovací a zabezp.techniky |  |  | MON |  |  | 0
| M24 | Montáže vzduchotechnických zařízení |  |  | MON |  |  | 0
| M650 | Elektromontáže |  |  | MON |  |  | 0
| M6510 | Svítidla |  |  | MON |  |  | 0
| VN | Vedlejší náklady |  |  | VN |  |  | 0
| ON | Ostatní náklady |  |  | ON |  |  | 0
| Cena celkem | [6 empty] | 0 | 0
Note on D11: Název
Note on D12: Ulice
Note on D13: PSČ
Note on E13: Místo
Note on I11: IČO
Note on I12: DIČ

## VzorPolozky (hidden)
Položkový rozpočet
S:
O:
R:

## 01 1 Pol
Položkový soupis prací a dodávek | [27 empty] | #TypZaznamu#
S: | 220501_2024 | ZŠ Lanškroun-rekonstrukce a přístavba ul.Olbrachto | [25 empty] | STA
O: | 01 | SO-001 Ostatní a vedlejší náklady | [22 empty] | STA |  |  | OBJ
R: | 1 | Ostatní a vedlejší náklady | [25 empty] | ROZ
P.č. | Číslo položky | Název položky | MJ | Množství | Cena / MJ | Celkem | Dodávka | Dodávka celk. | Montáž | Montáž celk. | DPH | Cena s DPH | Hmotnost / MJ | Hmotnost celk.(t) | Dem. hmotnost / MJ | Dem. hmotnost celk.(t) | Ceník | Cen. soustava / platnost | Cenová úroveň | Nhod / MJ | Nhod celk. | Dodavatel | Typ položky | Stav položky
Díl: | VN | Vedlejší náklady |  |  |  | 0 |  | 0 |  | 0 |  | 0 |  | 0 |  | 0 |  |  |  |  | 0 | [6 empty] | DIL
1 | 005121011R | Vybudování zařízení staveniště pro JKSO 801 až 803 | Soubor | 1 |  | 0 |  | 0 |  | 0 | 21 | 0 | 0 | 0 | 0 | 0 |  | RTS 24/ II | Indiv | 0 | 0 |  | VRN | Běžná |  |  |  | POL99_
|  | Vybudování zpevněných ploch pro skladování materiálu, doprava a osazení kontejnerů pro skladování. | [25 empty] | POP
|  | Sejmutí ornice, hrubá úprava terénu a zpevnění ploch pro osazení objektů sociálního zařízení staveniště a kanceláří stavby. | [25 empty] | POP | Sejmutí ornice, hrubá úprava terénu a zpevnění ploch pro osazení objektů sociálního zařízení staveniště a kanceláří stavby.
|  | Doprava a osazení mobilních buněk sociálního zařízení – umývárny, toalety, šatny. | [25 empty] | POP
|  | Doprava a osazení dočasného oplocení staveniště. | [25 empty] | POP
|  | Doprava a osazení kanceláří stavby a technického dozoru. | [25 empty] | POP
|  | Zřízení vnitrostaveništního rozvodu energie do 5 kV od připojení na hlavní přívod na staveništi včetně rozvaděčů pro připojení přenosných zásuvkových skříní, obecné osvětlení staveniště (včetně stožárů a osvětlovacích těles). | [25 empty] | POP | Zřízení vnitrostaveništního rozvodu energie do 5 kV od připojení na hlavní přívod na staveništi včetně rozvaděčů pro připojení přenosných zásuvkových skříní, obecné osvětlení staveniště (včetně stožárů a osvětlovacích těles).
|  | Zřízení základů a opěrných konstrukcí pro stavební stroje (mimo jeřábové dráhy) | [25 empty] | POP
|  | Zřízení přípojky elektrické energie a vody do vzdálenosti 1 km od obvodu staveniště. Náhradní zdroj elektrické energie. | [25 empty] | POP | Zřízení přípojky elektrické energie a vody do vzdálenosti 1 km od obvodu staveniště. Náhradní zdroj elektrické energie.
2 | 005121021R | Provoz zařízení staveniště pro JKSO 801 až 803 | Soubor | 1 |  | 0 |  | 0 |  | 0 | 21 | 0 | 0 | 0 | 0 | 0 |  | RTS 24/ II | Indiv | 0 | 0 |  | VRN | Běžná |  |  |  | POL99_
|  | Opotřebení nebo pronájem skladovacích kontejnerů. | [25 empty] | POP
|  | Opotřebení a údržba nebo pronájem sociálního zařízení – umývárny, toalety, šatny. Opotřebení nebo pronájem dočasného oplocení staveniště. | [25 empty] | POP | Opotřebení a údržba nebo pronájem sociálního zařízení – umývárny, toalety, šatny. Opotřebení nebo pronájem dočasného oplocení staveniště.
|  | Opotřebení nebo pronájem kanceláří stavby a technického dozoru. | [25 empty] | POP
|  | Spotřeba vody a elektrické energie pro potřebu sociálních zařízení a kanceláří stavby. Pronájem, opotřebení a spotřeba pohonných hmot náhradního zdroje elektrické energie. | [25 empty] | POP | Spotřeba vody a elektrické energie pro potřebu sociálních zařízení a kanceláří stavby. Pronájem, opotřebení a spotřeba pohonných hmot náhradního zdroje elektrické energie.
|  | Úklid v prostorách sociálního zařízení a kanceláří stavby. | [25 empty] | POP
3 | 005121031R | Odstranění zařízení staveniště pro JKSO 801 až 803 | Soubor | 1 |  | 0 |  | 0 |  | 0 | 21 | 0 | 0 | 0 | 0 | 0 |  | RTS 24/ II | Indiv | 0 | 0 |  | VRN | Běžná |  |  |  | POL99_
|  | Odvoz kontejnerů pro skladování a uvedení zpevněných ploch pro skladování do původního stavu. | [25 empty] | POP
|  | Uvedení zpevněných ploch pro objekty sociálního zařízení staveniště a kanceláří stavby do původního stavu. Případné ohumusování. | [25 empty] | POP | Uvedení zpevněných ploch pro objekty sociálního zařízení staveniště a kanceláří stavby do původního stavu. Případné ohumusování.
|  | Odvoz mobilních buněk sociálního zařízení, nebo uvedení do původního stavu prostor pronajatých. | [25 empty] | POP
|  | Odvoz dočasného oplocení staveniště. | [25 empty] | POP
|  | Odvoz mobilních kanceláří stavby a technického dozoru, nebo uvedení do původního stavu prostor pronajatých. | [25 empty] | POP | Odvoz mobilních kanceláří stavby a technického dozoru, nebo uvedení do původního stavu prostor pronajatých.
|  | Zrušení vnitrostaveništního rozvodu energie včetně rozvaděčů a osvětlení staveniště (včetně stožárů a osvětlovacích těles). | [25 empty] | POP | Zrušení vnitrostaveništního rozvodu energie včetně rozvaděčů a osvětlení staveniště (včetně stožárů a osvětlovacích těles).
|  | Odstranění základů a opěrných konstrukcí pro stavební stroje. | [25 empty] | POP
|  | Zrušení přípojky elektrické energie a vody. | [25 empty] | POP
Díl: | ON | Ostatní náklady |  |  |  | 0 |  | 0 |  | 0 |  | 0 |  | 0 |  | 0 |  |  |  |  | 0 | [6 empty] | DIL
4 | 005111022T | Vytyčení inženýrských sítí,ochrana stávajících vedení a zařízení před poškozením | Soubor | 1 |  | 0 |  | 0 |  | 0 | 21 | 0 | 0 | 0 | 0 | 0 |  | Vlastní | Indiv | 0 | 0 |  | Práce | Běžná |  |  |  | POL1_1
|  | Zaměření a vytýčení stávajících inženýrských sítí v místě stavby z hlediska jejich ochrany při provádění stavby. | [25 empty] | POP | Zaměření a vytýčení stávajících inženýrských sítí v místě stavby z hlediska jejich ochrany při provádění stavby.
5 | 0052358T | Posouzení základové spáry geotechnikem | Soubor | 1 |  | 0 |  | 0 |  | 0 | 21 | 0 | 0 | 0 | 0 | 0 |  | Vlastní | Indiv | 0 | 0 |  | Práce | Běžná |  |  |  | POL1_1
6 | 005281024T | Zhotovení a montáž stálé pamětní desky pro venkovní prostředí | ks | 1 |  | 0 |  | 0 |  | 0 | 21 | 0 | 0 | 0 | 0 | 0 |  | Vlastní | Indiv | 0 | 0 |  | Práce | Běžná |  |  |  | POL1_1
|  | dle odsouhlaseného vzoru objednatele, technické parametry dle pravidel publicity IROP: rozměr 0,3x 0,4m. | [25 empty] | POP | dle odsouhlaseného vzoru objednatele, technické parametry dle pravidel publicity IROP: rozměr 0,3x 0,4m.
7 | 005281023T | Zhotovení a montáž velkoplošného informačního panelu | ks | 1 |  | 0 |  | 0 |  | 0 | 21 | 0 | 0 | 0 | 0 | 0 |  | Vlastní | Indiv | 0 | 0 |  | Práce | Běžná |  |  |  | POL1_1
|  | umístěný po dobu realizace projektu v místě realizace projektu a dle odsouhlaseného vzoru objednatele, technické parametry dle pravidel publicity IROP: rozměr 5,1 x 2,4 m (š x v) | [25 empty] | POP | umístěný po dobu realizace projektu v místě realizace projektu a dle odsouhlaseného vzoru objednatele, technické parametry dle pravidel publicity IROP: rozměr 5,1 x 2,4 m (š x v)
8 | 00511 T | Geodetické práce -zaměření veškerých objektů v digitální podobě | Soubor | 1 |  | 0 |  | 0 |  | 0 | 21 | 0 | 0 | 0 | 0 | 0 |  | Vlastní | Indiv | 0 | 0 |  | Práce | Běžná |  |  |  | POL1_1
9 | 005211080R | Bezpečnostní a hygienická opatření na staveništi | Soubor | 1 |  | 0 |  | 0 |  | 0 | 21 | 0 | 0 | 0 | 0 | 0 |  | RTS 24/ II | Indiv | 0 | 0 |  | VRN | Běžná |  |  |  | POL99_
|  | Náklady na ochranu staveniště před vstupem nepovolaných osob, včetně příslušného značení, náklady na osvětlení staveniště, náklady na vypracování potřebné dokumentace pro provoz staveniště z hlediska požární ochrany (požární řád a poplachová směrnice) a z hlediska provozu staveniště (provozně dopravní řád). | [25 empty] | POP | Náklady na ochranu staveniště před vstupem nepovolaných osob, včetně příslušného značení, náklady na osvětlení staveniště, náklady na vypracování potřebné dokumentace pro provoz staveniště z hlediska požární ochrany (požární řád a poplachová směrnice) a z hlediska provozu staveniště (provozně dopravní řád).
10 | 005211010R | Předání a převzetí staveniště | Soubor | 1 |  | 0 |  | 0 |  | 0 | 21 | 0 | 0 | 0 | 0 | 0 |  | RTS 24/ II | Indiv | 0 | 0 |  | VRN | Běžná |  |  |  | POL99_
|  | Náklady spojené s účastí zhotovitele na předání a převzetí staveniště. | [25 empty] | POP
11 | 00524 R | Předání a převzetí díla | Soubor | 1 |  | 0 |  | 0 |  | 0 | 21 | 0 | 0 | 0 | 0 | 0 |  | RTS 24/ II | Indiv | 0 | 0 |  | VRN | Běžná |  |  |  | POL99_
|  | Náklady zhotovitele, které vzniknou v souvislosti s povinnostmi zhotovitele při předání a převzetí díla. | [25 empty] | POP | Náklady zhotovitele, které vzniknou v souvislosti s povinnostmi zhotovitele při předání a převzetí díla.
12 | 005241010R | Dokumentace skutečného provedení | Soubor | 1 |  | 0 |  | 0 |  | 0 | 21 | 0 | 0 | 0 | 0 | 0 |  | RTS 24/ II | Indiv | 0 | 0 |  | VRN | Běžná |  |  |  | POL99_
|  | „Náklady na vyhotovení dokumentace skutečného provedení stavby v počtu třech paré. Dokumentace bude předána v tištěné formě a na CD ve dvou formátech (veškerá dokumetnace v PDF, výkresová část v DWG a PDF)“ | [25 empty] | POP | „Náklady na vyhotovení dokumentace skutečného provedení stavby v počtu třech paré. Dokumentace bude předána v tištěné formě a na CD ve dvou formátech (veškerá dokumetnace v PDF, výkresová část v DWG a PDF)“
13 | 005261021R | Bankovní záruky za řádné provedení díla | Soubor | 1 |  | 0 |  | 0 |  | 0 | 21 | 0 | 0 | 0 | 0 | 0 |  | RTS 24/ II | Indiv | 0 | 0 |  | VRN | Běžná |  |  |  | POL99_
|  | Náklady zhotovitele spojené se zabezpečením a poskytnutím zajišťovacích bankovních záruk za řádné provedení díla, pokud je zadavatel požaduje v obchodních podmínkách. | [25 empty] | POP | Náklady zhotovitele spojené se zabezpečením a poskytnutím zajišťovacích bankovních záruk za řádné provedení díla, pokud je zadavatel požaduje v obchodních podmínkách.
14 | 005261012T | Náklady spojené s pojištěním odpovědnosti za škodu jak je uvedeno v návrhu smlouvy o dílo | Soubor | 1 |  | 0 |  | 0 |  | 0 | 21 | 0 | 0 | 0 | 0 | 0 |  | Vlastní | Indiv | 0 | 0 |  | Práce | Běžná |  |  |  | POL1_1
15 | 005261024T | Nákl.spojené se zříz.bank.záruky po dobu záruč.dob jak je uvedeno v návrhu smlouvy o dílo | Soubor | 1 |  | 0 |  | 0 |  | 0 | 21 | 0 | 0 | 0 | 0 | 0 |  | Vlastní | Indiv | 0 | 0 |  | Práce | Běžná |  |  |  | POL1_1
[26 empty] | 12 | 21 | DPH
| Celkem |  |  |  |  | 0 | [19 empty] | 0 | 0 | SUM
END
Note on S6: Jedná se o informaci, zda se jedná o položku, která je do rozpočtu zadána z cenové soustavy RTS, nebo vlastní.
Note on T6: Jedná se o název CÚ, která je zadána u položky rozpočtu

## 1 D 1.1 Pol
Položkový soupis prací a dodávek | [27 empty] | #TypZaznamu#
S: | 220501_2024 | ZŠ Lanškroun-rekonstrukce a přístavba ul.Olbrachto | [25 empty] | STA
O: | 1 | SO01 Stavební úpravy stávající budovy | [22 empty] | STA |  |  | OBJ
R: | D 1.1 | SO01 Bourací práce | [25 empty] | ROZ
P.č. | Číslo položky | Název položky | MJ | Množství | Cena / MJ | Celkem | Dodávka | Dodávka celk. | Montáž | Montáž celk. | DPH | Cena s DPH | Hmotnost / MJ | Hmotnost celk.(t) | Dem. hmotnost / MJ | Dem. hmotnost celk.(t) | Ceník | Cen. soustava / platnost | Cenová úroveň | Nhod / MJ | Nhod celk. | Dodavatel | Typ položky | Stav položky
Díl: | 1 | Zemní práce |  |  |  | 0 |  | 0 |  | 0 |  | 0 |  | 0 |  | 0 |  |  |  |  | 143.74 | [6 empty] | DIL
1 | 120901123R00 | Bourání konstrukcí v odkopávkách a prokopávkách z betonu, železového nebo předpjatého, pneumatickým kladivem | m3 | 2.616 |  | 0 |  | 0 |  | 0 | 21 | 0 | 0 | 0 | 0 | 0 | 800-1 | RTS 24/ II | Indiv | 30.208 | 79.02 |  | Práce | Běžná |  |  |  | POL1_1
|  | korytech vodotečí, melioračních kanálech s přemístěním suti na hromady na vzdálenost do 20 m nebo s naložením na dopravní prostředek, | [25 empty] | SPI |  | korytech vodotečí, melioračních kanálech s přemístěním suti na hromady na vzdálenost do 20 m nebo s naložením na dopravní prostředek,
|  | D 1.1.3 terasa : 0,5*0,6*4 |  | 1.2 | [23 empty] | VV | 0
|  | 0,3*0,5*4 |  | 0.6 | [23 empty] | VV | 0
|  | část angl.dvorek : 1,7*0,6*0,2*4 |  | 0.82 | [23 empty] | VV | 0
2 | 122201101R00 | Odkopávky a prokopávky nezapažené v hornině 3 do 100 m3 | m3 | 145 |  | 0 |  | 0 |  | 0 | 21 | 0 | 0 | 0 | 0 | 0 | 800-1 | RTS 24/ II | Indiv | 0.368 | 53.36 |  | Práce | Běžná |  |  |  | POL1_1
|  | s přehozením výkopku na vzdálenost do 3 m nebo s naložením na dopravní prostředek, | [25 empty] | SPI
|  | D 1.1.3 terasa : 145 |  | 145 | [23 empty] | VV | 0
3 | 122201109R00 | Odkopávky a prokopávky nezapažené v hornině 3 příplatek k cenám za lepivost horniny | m3 | 145 |  | 0 |  | 0 |  | 0 | 21 | 0 | 0 | 0 | 0 | 0 | 800-1 | RTS 24/ II | Indiv | 0.058 | 8.41 |  | Práce | Běžná |  |  |  | POL1_1
|  | s přehozením výkopku na vzdálenost do 3 m nebo s naložením na dopravní prostředek, | [25 empty] | SPI
4 | 162701105R00 | Vodorovné přemístění výkopku z horniny 1 až 4, na vzdálenost přes 9 000 do 10 000 m | m3 | 147.616 |  | 0 |  | 0 |  | 0 | 21 | 0 | 0 | 0 | 0 | 0 | 800-1 | RTS 24/ II | Indiv | 0.011 | 1.62 |  | Práce | Běžná |  |  |  | POL1_1
|  | po suchu, bez naložení výkopku, avšak se složením bez rozhrnutí, zpáteční cesta vozidla. | [25 empty] | SPI
|  | D 1.1.3 terasa : 145 |  | 145 | [23 empty] | VV | 0
|  | D 1.1.3 terasa : 0,5*0,6*4 |  | 1.2 | [23 empty] | VV | 0
|  | 0,3*0,5*4 |  | 0.6 | [23 empty] | VV | 0
|  | část angl.dvorek : 1,7*0,6*0,2*4 |  | 0.82 | [23 empty] | VV | 0
5 | 162701109R00 | Vodorovné přemístění výkopku příplatek k ceně za každých dalších i započatých 1 000 m přes 10 000 m z horniny 1 až 4 | m3 | 2214.24 |  | 0 |  | 0 |  | 0 | 21 | 0 | 0 | 0 | 0 | 0 | 800-1 | RTS 24/ II | Indiv | 0 | 0 |  | Práce | Běžná |  |  |  | POL1_1
|  | po suchu, bez naložení výkopku, avšak se složením bez rozhrnutí, zpáteční cesta vozidla. | [25 empty] | SPI
|  | 147,616*15 |  | 2214.24 | [23 empty] | VV | 0
6 | 171201201R00 | Uložení sypaniny na dočasnou skládku tak, že na 1 m2 plochy připadá přes 2 m3 výkopku nebo ornice | m3 | 147.616 |  | 0 |  | 0 |  | 0 | 21 | 0 | 0 | 0 | 0 | 0 | 800-1 | RTS 24/ II | Indiv | 0.009 | 1.33 |  | Práce | Běžná |  |  |  | POL1_1
|  | v místě stavby | [25 empty] | POP
7 | 199000005R00 | Poplatky za skládku zeminy 1- 4, skupina 17 05 04 z Katalogu odpadů | t | 275.5 |  | 0 |  | 0 |  | 0 | 21 | 0 | 0 | 0 | 0 | 0 | 800-1 | RTS 24/ II | Indiv | 0 | 0 |  | Práce | Běžná |  |  |  | POL1_1
|  | 145*1,9 |  | 275.5 | [23 empty] | VV | 0
8 | 979990103R00 | Poplatek za uložení, betonu, , skupina 17 01 01 z Katalogu odpadů | t | 5.7552 |  | 0 |  | 0 |  | 0 | 21 | 0 | 0 | 0 | 0 | 0 | 801-3 | RTS 23/ II | Indiv | 0 | 0 |  | Práce | Běžná |  |  |  | POL1_3
|  | Začátek provozního součtu | [25 empty] | VV
|  | D 1.1.3 terasa : 0,5*0,6*4 |  | 1.2 | [23 empty] | VV | 2
|  | 0,3*0,5*4 |  | 0.6 | [23 empty] | VV | 2
|  | část angl.dvorek : 1,7*0,6*0,2*4 |  | 0.82 | [23 empty] | VV | 2
|  | Mezisoučet | [25 empty] | VV | 3
|  | Konec provozního součtu | [25 empty] | VV
|  | 2,616*2,2 |  | 5.76 | [23 empty] | VV | 0
Díl: | 34 | Stěny a příčky |  |  |  | 0 |  | 0 |  | 0 |  | 0 |  | 0.15 |  | 0 |  |  |  |  | 2.62 | [6 empty] | DIL
9 | 317944313RT3 | Dodání a osazení válcovaných nosníků do připravených otvorů profil I 160 | t | 0.13962 |  | 0 |  | 0 |  | 0 | 21 | 0 | 1.09 | 0.15 | 0 | 0 | 801-4 | RTS 24/ II | Indiv | 18.8 | 2.62 |  | Práce | Běžná |  |  |  | POL1_1
|  | bez zazdění hlav, s nařezáním nosníků na potřebný rozměr, | [25 empty] | SPI
|  | D 1.1.3 : 3*2,6*0,0179 |  | 0.14 | [23 empty] | VV | 0
Díl: | 96 | Bourání konstrukcí |  |  |  | 0 |  | 0 |  | 0 |  | 0 |  | 0.45 |  | 53.83 |  |  |  |  | 114.33 | [6 empty] | DIL
10 | 113106121R00 | Rozebrání komunikací pro pěší s jakýmkoliv ložem a výplní spár z betonových nebo kameninových dlaždic nebo tvarovek | m2 | 76.7 |  | 0 |  | 0 |  | 0 | 21 | 0 | 0 | 0 | 0.138 | 10.58 | 822-1 | RTS 24/ II | Indiv | 0.16 | 12.27 |  | Práce | Běžná |  |  |  | POL1_1
|  | s přemístěním hmot na skládku na vzdálenost do 3 m nebo s naložením na dopravní prostředek | [25 empty] | SPI
|  | D 1.1.3 terasa : 13*5,9 |  | 76.7 | [23 empty] | VV | 0
11 | 962031116R00 | Bourání příček z cihel pálených plných, tloušťky 140 mm | m2 | 48.5945 |  | 0 |  | 0 |  | 0 | 21 | 0 | 0.00067 | 0.03 | 0.319 | 15.5 | 801-3 | RTS 24/ II | Indiv | 0.317 | 15.4 |  | Práce | Běžná |  |  |  | POL1_1
|  | nebo vybourání otvorů průřezové plochy přes 4 m2 v příčkách, včetně pomocného lešení o výšce podlahy do 1900 mm a pro zatížení do 1,5 kPa (150 kg/m2), | [25 empty] | SPI |  | nebo vybourání otvorů průřezové plochy přes 4 m2 v příčkách, včetně pomocného lešení o výšce podlahy do 1900 mm a pro zatížení do 1,5 kPa (150 kg/m2),
|  | D 1.1.3 : (1,19+1,6)*3,55 |  | 9.9 | [23 empty] | VV | 0
|  | -0,8*2*2 |  | -3.2 | [23 empty] | VV | 0
|  | 5,9*3,55*2 |  | 41.89 | [23 empty] | VV | 0
12 | 963016151R00 | Demontáž sádrokartonových a sádrovláknitých podhledů z desek bez minerální izolace, na dvouúrovňovém křížovém roštu, 1x opláštěné tl. 12,5 mm | m2 | 11.8 |  | 0 |  | 0 |  | 0 | 21 | 0 | 0.00033 | 0 | 0.01235 | 0.15 | 801-3 | RTS 24/ II | Indiv | 0.346 | 4.08 |  | Práce | Běžná |  |  |  | POL1_1
|  | D 1.1.2 - D 1.1.4 m.č.1.09,1.10 : 5,9*1*2 |  | 11.8 | [23 empty] | VV | 0
13 | 965042141R00 | Bourání podkladů pod dlažby nebo litých celistvých dlažeb a mazanin betonových nebo z litého asfaltu, tloušťky do 100 mm, plochy přes 4 m2 | m3 | 1.139 |  | 0 |  | 0 |  | 0 | 21 | 0 | 0 | 0 | 2.2 | 2.51 | 801-3 | RTS 24/ II | Indiv | 7.195 | 8.2 |  | Práce | Běžná |  |  |  | POL1_1
|  | D 1.1.3 terasa nájezd : 4,81*2,96*0,08 |  | 1.14 | [23 empty] | VV | 0
14 | 965049111RT1 | Bourání podkladů pod dlažby nebo litých celistvých dlažeb a mazanin příplatek za bourání mazanin vyztužených svařovanou sítí, tloušťky do 100 mm | m3 | 1.139 |  | 0 |  | 0 |  | 0 | 21 | 0 | 0 | 0 | 0 | 0 | 801-3 | RTS 24/ II | Indiv | 4.828 | 5.5 |  | Práce | Běžná |  |  |  | POL1_1
15 | 965082933R00 | Odstranění násypu pod podlahami a ochranného na střechách tloušťky do 200 mm, plochy přes 2 m2 | m3 | 13.6406 |  | 0 |  | 0 |  | 0 | 21 | 0 | 0 | 0 | 1.4 | 19.1 | 801-3 | RTS 24/ II | Indiv | 1.051 | 14.34 |  | Práce | Běžná |  |  |  | POL1_1
|  | D 1.1.3 terasa : 13*5,9*0,15 |  | 11.51 | [23 empty] | VV | 0
|  | D 1.1.3 terasa nájezd : 4,81*2,96*0,15 |  | 2.14 | [23 empty] | VV | 0
16 | 968072455R00 | Vybourání a vyjmutí kovových rámů a rolet rámů, včetně pomocného lešení o výšce podlahy do 1900 mm a pro zatížení do 1,5 kPa (150 kg/m2) dveřních zárubní, plochy do 2 m2 | m2 | 4.8 |  | 0 |  | 0 |  | 0 | 21 | 0 | 0.00117 | 0.01 | 0.076 | 0.36 | 801-3 | RTS 24/ II | Indiv | 0.939 | 4.51 |  | Práce | Běžná |  |  |  | POL1_1
|  | D 1.1.3 1.NP : 0,8*2*3 |  | 4.8 | [23 empty] | VV | 0
17 | 968083001R00 | Vybourání plastových výplní otvorů oken, do 1 m2 | m2 | 2.04 |  | 0 |  | 0 |  | 0 | 21 | 0 | 0.00219 | 0 | 0.01 | 0.02 | 801-3 | RTS 24/ II | Indiv | 0.52 | 1.06 |  | Práce | Běžná |  |  |  | POL1_1
|  | 1.1.2 : 1,2*0,85*2 |  | 2.04 | [23 empty] | VV | 0
18 | 968083003R00 | Vybourání plastových výplní otvorů oken, do 4 m2 | m2 | 5.64 |  | 0 |  | 0 |  | 0 | 21 | 0 | 0.00092 | 0.01 | 0.04 | 0.23 | 801-3 | RTS 24/ II | Indiv | 0.373 | 2.1 |  | Práce | Běžná |  |  |  | POL1_1
|  | D 1.1.3 : 1,2*2,35*2 |  | 5.64 | [23 empty] | VV | 0
19 | 971033651R00 | Vybourání otvorů ve zdivu cihelném z jakýchkoliv cihel pálených na jakoukoliv maltu vápenou nebo vápenocementovou, plochy do 4 m2, tloušťky do 600 mm | m3 | 2.6 |  | 0 |  | 0 |  | 0 | 21 | 0 | 0.00182 | 0 | 1.8 | 4.68 | 801-3 | RTS 24/ II | Indiv | 3.608 | 9.38 |  | Práce | Běžná |  |  |  | POL1_1
|  | základovém nebo nadzákladovém, | [25 empty] | SPI
|  | D 1.1.3 : 2*2,6*0,5 |  | 2.6 | [23 empty] | VV | 0
20 | 974031666R00 | Vysekání rýh v jakémkoliv zdivu cihelném pro vtahování nosníků do zdí, před vybouráním otvorů do hloubky 150 mm, při výšce nosníku do 250 mm | m | 10.8 |  | 0 |  | 0 |  | 0 | 21 | 0 | 0 | 0 | 0.065 | 0.7 | 801-3 | RTS 24/ II | Indiv | 0.93 | 10.04 |  | Práce | Běžná |  |  |  | POL1_1
|  | D 1.1.3 P04 : 3*2,6 |  | 7.8 | [23 empty] | VV | 0
|  | P07 : 1,5 |  | 1.5 | [23 empty] | VV | 0
|  | P10 : 1,5 |  | 1.5 | [23 empty] | VV | 0
21 | 975021311R00 | Podchycování nadzákladového zdiva pod stropem při tloušťce zdiva přes 450 do 600 mm | m | 6 |  | 0 |  | 0 |  | 0 | 21 | 0 | 0.06621 | 0.4 | 0 | 0 | 801-3 | RTS 24/ II | Indiv | 4.575 | 27.45 |  | Práce | Běžná |  |  |  | POL1_1
|  | nad vybouraným otvorem pro jakoukoliv délku podchycení s vybouráním otvorů pro provléknutí vynášecích trámů pro podchycení zdi, oboustranného vynesení podchycené konstrukce, | [25 empty] | SPI |  | nad vybouraným otvorem pro jakoukoliv délku podchycení s vybouráním otvorů pro provléknutí vynášecích trámů pro podchycení zdi, oboustranného vynesení podchycené konstrukce,
|  | 3*2 |  | 6 | [23 empty] | VV | 0
Díl: | M22 | Montáž sdělovací a zabezp. techniky |  |  |  | 0 |  | 0 |  | 0 |  | 0 |  | 0 |  | 0 |  |  |  |  | 4.37 | [6 empty] | DIL
22 | 222111023R00 | Skříň rozvaděče do 300 p. zasekání v cihl.zdivu | kus | 1 |  | 0 |  | 0 |  | 0 | 21 | 0 | 0 | 0 | 0 | 0 |  | RTS 24/ II | RTS 24/ I | 4.37 | 4.37 |  | Práce | Běžná |  |  |  | POL1_
|  | Rozvaděč R1.1 : 1 |  | 1 | [23 empty] | VV | 0
Díl: | 96 | Bourání konstrukcí |  |  |  | 0 |  | 0 |  | 0 |  | 0 |  | 0 |  | 10.71 |  |  |  |  | 198.94 | [6 empty] | DIL
23 | 976071111R00 | Vybourání kovových doplňkových konstrukcí madel a zábradlí v jakémkoliv zdivu | m | 20.64 |  | 0 |  | 0 |  | 0 | 21 | 0 | 0 | 0 | 0.037 | 0.76 | 801-3 | RTS 24/ II | Indiv | 0.55 | 11.35 |  | Práce | Běžná |  |  |  | POL1_1
|  | D 1.1.3 : 10,37+10,27 |  | 20.64 | [23 empty] | VV | 0
24 | 978011191R00 | Otlučení omítek vápenných nebo vápenocementových vnitřních s vyškrabáním spár, s očištěním zdiva stropů, v rozsahu do 100 % | m2 | 57.81 |  | 0 |  | 0 |  | 0 | 21 | 0 | 0 | 0 | 0.05 | 2.89 | 801-3 | RTS 24/ II | Indiv | 0.33 | 19.08 |  | Práce | Běžná |  |  |  | POL1_1
|  | 1.09 : 33,33 |  | 33.33 | [23 empty] | VV | 0
|  | 1.10 : 24,48 |  | 24.48 | [23 empty] | VV | 0
25 | 978013191R00 | Otlučení omítek vápenných nebo vápenocementových vnitřních s vyškrabáním spár, s očištěním zdiva stěn, v rozsahu do 100 % | m2 | 151.2 |  | 0 |  | 0 |  | 0 | 21 | 0 | 0 | 0 | 0.046 | 6.96 | 801-3 | RTS 24/ II | Indiv | 0.26 | 39.31 |  | Práce | Běžná |  |  |  | POL1_1
|  | Začátek provozního součtu | [25 empty] | VV
|  | 1.09 : 23,1 |  | 23.1 | [23 empty] | VV | 2
|  | 1.10 : 20,1 |  | 20.1 | [23 empty] | VV | 2
|  | Mezisoučet | [25 empty] | VV | 3
|  | Konec provozního součtu | [25 empty] | VV
|  | 43,2*3,5 |  | 151.2 | [23 empty] | VV | 0
26 | 978041116R00 | Odstranění kontaktního zateplovacího systému z fasádního polystyrenu EPS F, tloušťky 160 mm, s omítkou | m2 | 7.4 |  | 0 |  | 0 |  | 0 | 21 | 0 | 0 | 0 | 0.014 | 0.1 | 801-3 | RTS 24/ II | Indiv | 0.391 | 2.89 |  | Práce | Běžná |  |  |  | POL1_1
|  | D 1.1.2 - D 1.1.4 : 2*3,7 |  | 7.4 | [23 empty] | VV | 0
27 | 979081111R00 | Odvoz suti a vybouraných hmot na skládku do 1 km | t | 64.3455 |  | 0 |  | 0 |  | 0 | 21 | 0 | 0 | 0 | 0 | 0 | 801-3 | RTS 24/ II | Indiv | 0.49 | 31.53 |  | Práce | Běžná |  |  |  | POL1_3
|  | Včetně naložení na dopravní prostředek a složení na skládku, bez poplatku za skládku. | [25 empty] | POP
28 | 979081121R00 | Odvoz suti a vybouraných hmot na skládku příplatek za každý další 1 km | t | 1608.6368 |  | 0 |  | 0 |  | 0 | 21 | 0 | 0 | 0 | 0 | 0 | 801-3 | RTS 24/ II | Indiv | 0 | 0 |  | Práce | Běžná |  |  |  | POL1_3
29 | 979082111R00 | Vnitrostaveništní doprava suti a vybouraných hmot do 10 m | t | 64.3455 |  | 0 |  | 0 |  | 0 | 21 | 0 | 0 | 0 | 0 | 0 | 801-3 | RTS 24/ II | Indiv | 0.942 | 60.61 |  | Práce | Běžná |  |  |  | POL1_3
30 | 979082121R00 | Vnitrostaveništní doprava suti a vybouraných hmot příplatek k ceně za každých dalších 5 m | t | 321.7274 |  | 0 |  | 0 |  | 0 | 21 | 0 | 0 | 0 | 0 | 0 | 801-3 | RTS 24/ II | Indiv | 0.105 | 33.78 |  | Práce | Běžná |  |  |  | POL1_3
31 | 979990107R00 | Poplatek za uložení, směs betonu, cihel a dřeva, , skupina 17 09 04 z Katalogu odpadů | t | 64.3455 |  | 0 |  | 0 |  | 0 | 21 | 0 | 0 | 0 | 0 | 0 | 801-3 | RTS 24/ II | Indiv | 0 | 0 |  | Práce | Běžná |  |  |  | POL1_3
32 | 979093111R00 | Uložení suti na skládku bez zhutnění | t | 64.3455 |  | 0 |  | 0 |  | 0 | 21 | 0 | 0 | 0 | 0 | 0 | 800-6 | RTS 24/ II | Indiv | 0.006 | 0.39 |  | Práce | Běžná |  |  |  | POL1_3
|  | s hrubým urovnáním, | [25 empty] | SPI
Díl: | 99 | Staveništní přesun hmot |  |  |  | 0 |  | 0 |  | 0 |  | 0 |  | 0 |  | 0 |  |  |  |  | 0.57 | [6 empty] | DIL
33 | 999281105R00 | Přesun hmot pro opravy a údržbu objektů pro opravy a údržbu dosavadních objektů včetně vnějších plášťů výšky do 6 m, | t | 0.6059 |  | 0 |  | 0 |  | 0 | 21 | 0 | 0 | 0 | 0 | 0 | 801-4 | RTS 24/ II | Indiv | 0.9385 | 0.57 |  | Práce | Běžná |  |  |  | POL1_1
|  | oborů 801, 803, 811 a 812 | [25 empty] | SPI
Díl: | 714 | Izolace akustické a protiotřesové |  |  |  | 0 |  | 0 |  | 0 |  | 0 |  | 0.06 |  | 0.61 |  |  |  |  | 42.53 | [6 empty] | DIL
34 | 714110801R00 | Demontáž akustických obkladů dřevěných panelů | m2 | 82.005 |  | 0 |  | 0 |  | 0 | 21 | 0 | 0.00075 | 0.06 | 0.00502 | 0.41 | 800-714 | RTS 24/ II | Indiv | 0.318 | 26.08 |  | Práce | Běžná |  |  |  | POL1_7
|  | D 1.1.3 mč.1.09 : 23,1*3,55 |  | 82 | [23 empty] | VV | 0
35 | 714110802R00 | Demontáž akustických obkladů podkladových roštů | m | 164.01 |  | 0 |  | 0 |  | 0 | 21 | 0 | 0 | 0 | 0.00124 | 0.2 | 800-714 | RTS 24/ II | Indiv | 0.093 | 15.25 |  | Práce | Běžná |  |  |  | POL1_7
|  | D 1.1.3 mč.1.09 : 23,1*3,55/0,5 |  | 164.01 | [23 empty] | VV | 0
36 | 979081111R00 | Odvoz suti a vybouraných hmot na skládku do 1 km | t | 0.61504 |  | 0 |  | 0 |  | 0 | 21 | 0 | 0 | 0 | 0 | 0 | 801-3 | RTS 24/ II | Indiv | 0.49 | 0.3 |  | Práce | Běžná |  |  |  | POL1_3
|  | Včetně naložení na dopravní prostředek a složení na skládku, bez poplatku za skládku. | [25 empty] | POP
37 | 979081121R00 | Odvoz suti a vybouraných hmot na skládku příplatek za každý další 1 km | t | 15.3759 |  | 0 |  | 0 |  | 0 | 21 | 0 | 0 | 0 | 0 | 0 | 801-3 | RTS 24/ II | Indiv | 0 | 0 |  | Práce | Běžná |  |  |  | POL1_3
38 | 979082111R00 | Vnitrostaveništní doprava suti a vybouraných hmot do 10 m | t | 0.61504 |  | 0 |  | 0 |  | 0 | 21 | 0 | 0 | 0 | 0 | 0 | 801-3 | RTS 24/ II | Indiv | 0.942 | 0.58 |  | Práce | Běžná |  |  |  | POL1_3
39 | 979082121R00 | Vnitrostaveništní doprava suti a vybouraných hmot příplatek k ceně za každých dalších 5 m | t | 3.0752 |  | 0 |  | 0 |  | 0 | 21 | 0 | 0 | 0 | 0 | 0 | 801-3 | RTS 24/ II | Indiv | 0.105 | 0.32 |  | Práce | Běžná |  |  |  | POL1_3
40 | 979990110R00 | Poplatek za uložení, sádrokartonové desky, , skupina 17 08 02 z Katalogu odpadů | t | 0.61504 |  | 0 |  | 0 |  | 0 | 21 | 0 | 0 | 0 | 0 | 0 | 801-3 | RTS 24/ II | Indiv | 0 | 0 |  | Práce | Běžná |  |  |  | POL1_3
41 | 979093111R00 | Uložení suti na skládku bez zhutnění | t | 0.61504 |  | 0 |  | 0 |  | 0 | 21 | 0 | 0 | 0 | 0 | 0 | 800-6 | RTS 24/ II | Indiv | 0.006 | 0 |  | Práce | Běžná |  |  |  | POL1_3
|  | s hrubým urovnáním, | [25 empty] | SPI
Díl: | 766 | Konstrukce truhlářské |  |  |  | 0 |  | 0 |  | 0 |  | 0 |  | 0 |  | 0.46 |  |  |  |  | 11.15 | [6 empty] | DIL
42 | 766411811R00 | Demontáž obložení stěn panely velikosti do 1,5 m2 | m2 | 3.3 |  | 0 |  | 0 |  | 0 | 21 | 0 | 0 | 0 | 0.02465 | 0.08 | 800-766 | RTS 24/ II | Indiv | 0.25 | 0.83 |  | Práce | Běžná |  |  |  | POL1_7
|  | 1.02 : 1*3,3 |  | 3.3 | [23 empty] | VV | 0
43 | 766411822R00 | Demontáž obložení stěn podkladových roštů | m2 | 3.3 |  | 0 |  | 0 |  | 0 | 21 | 0 | 0 | 0 | 0.008 | 0.03 | 800-766 | RTS 24/ II | Indiv | 0.066 | 0.22 |  | Práce | Běžná |  |  |  | POL1_7
|  | 1.02 : 1*3,3 |  | 3.3 | [23 empty] | VV | 0
44 | 766421821R00 | Demontáž obložení podhledů palubkami | m2 | 18.2 |  | 0 |  | 0 |  | 0 | 21 | 0 | 0 | 0 | 0.01098 | 0.2 | 800-766 | RTS 24/ II | Indiv | 0.44 | 8.01 |  | Práce | Běžná |  |  |  | POL1_7
|  | 1.02 : 18,2 |  | 18.2 | [23 empty] | VV | 0
45 | 766421822R00 | Demontáž obložení podhledů podkladových roštů | m2 | 18.2 |  | 0 |  | 0 |  | 0 | 21 | 0 | 0 | 0 | 0.008 | 0.15 | 800-766 | RTS 24/ II | Indiv | 0.066 | 1.2 |  | Práce | Běžná |  |  |  | POL1_7
|  | 1.02 : 18,2 |  | 18.2 | [23 empty] | VV | 0
46 | 979081111R00 | Odvoz suti a vybouraných hmot na skládku do 1 km | t | 0.45318 |  | 0 |  | 0 |  | 0 | 21 | 0 | 0 | 0 | 0 | 0 | 801-3 | RTS 24/ II | Indiv | 0.49 | 0.22 |  | Práce | Běžná |  |  |  | POL1_3
|  | Včetně naložení na dopravní prostředek a složení na skládku, bez poplatku za skládku. | [25 empty] | POP
47 | 979081121R00 | Odvoz suti a vybouraných hmot na skládku příplatek za každý další 1 km | t | 11.3295 |  | 0 |  | 0 |  | 0 | 21 | 0 | 0 | 0 | 0 | 0 | 801-3 | RTS 24/ II | Indiv | 0 | 0 |  | Práce | Běžná |  |  |  | POL1_3
48 | 979082111R00 | Vnitrostaveništní doprava suti a vybouraných hmot do 10 m | t | 0.45318 |  | 0 |  | 0 |  | 0 | 21 | 0 | 0 | 0 | 0 | 0 | 801-3 | RTS 24/ II | Indiv | 0.942 | 0.43 |  | Práce | Běžná |  |  |  | POL1_3
49 | 979082121R00 | Vnitrostaveništní doprava suti a vybouraných hmot příplatek k ceně za každých dalších 5 m | t | 2.2659 |  | 0 |  | 0 |  | 0 | 21 | 0 | 0 | 0 | 0 | 0 | 801-3 | RTS 24/ II | Indiv | 0.105 | 0.24 |  | Práce | Běžná |  |  |  | POL1_3
50 | 979990160R00 | Poplatek za uložení, dřevo, , skupina 20 02 01 z Katalogu odpadů | t | 0.45318 |  | 0 |  | 0 |  | 0 | 21 | 0 | 0 | 0 | 0 | 0 | 801-3 | RTS 23/ II | Indiv | 0 | 0 |  | Práce | Běžná |  |  |  | POL1_3
51 | 979093111R00 | Uložení suti na skládku bez zhutnění | t | 0.45318 |  | 0 |  | 0 |  | 0 | 21 | 0 | 0 | 0 | 0 | 0 | 800-6 | RTS 24/ II | Indiv | 0.006 | 0 |  | Práce | Běžná |  |  |  | POL1_3
|  | s hrubým urovnáním, | [25 empty] | SPI
Díl: | M6510 | Svítidla |  |  |  | 0 |  | 0 |  | 0 |  | 0 |  | 0 |  | 0 |  |  |  |  | 9.45 | [6 empty] | DIL
52 | 650801113R00 | Demontáž svítidla stropního, přisazeného | kus | 35 |  | 0 |  | 0 |  | 0 | 21 | 0 | 0 | 0 | 0 | 0 | M65 | RTS 24/ II | Indiv | 0.27 | 9.45 |  | Práce | Běžná |  |  |  | POL1_9
|  | 1.02 : 3 |  | 3 | [23 empty] | VV | 0
|  | 1.09 : 16 |  | 16 | [23 empty] | VV | 0
|  | 1.10 : 16 |  | 16 | [23 empty] | VV | 0
53 | 979990R | Ekologická likvidace demontovaných svítidel-zářivek | ks | 35 |  | 0 |  | 0 |  | 0 | 21 | 0 | 0 | 0 | 0 | 0 |  | Vlastní | Indiv | 0 | 0 |  | Práce | Běžná |  |  |  | POL1_1
[26 empty] | 12 | 21 | DPH
| Celkem |  |  |  |  | 0 | [19 empty] | 0 | 0 | SUM
END
Note on S6: Jedná se o informaci, zda se jedná o položku, která je do rozpočtu zadána z cenové soustavy RTS, nebo vlastní.
Note on T6: Jedná se o název CÚ, která je zadána u položky rozpočtu

## 1 D 1.1.1 Pol
Položkový soupis prací a dodávek | [27 empty] | #TypZaznamu#
S: | 220501_2024 | ZŠ Lanškroun-rekonstrukce a přístavba ul.Olbrachto | [25 empty] | STA
O: | 1 | SO01 Stavební úpravy stávající budovy | [22 empty] | STA |  |  | OBJ
R: | D 1.1.1 | SO01 Architektonicko-stavební řešení | [25 empty] | ROZ
P.č. | Číslo položky | Název položky | MJ | Množství | Cena / MJ | Celkem | Dodávka | Dodávka celk. | Montáž | Montáž celk. | DPH | Cena s DPH | Hmotnost / MJ | Hmotnost celk.(t) | Dem. hmotnost / MJ | Dem. hmotnost celk.(t) | Ceník | Cen. soustava / platnost | Cenová úroveň | Nhod / MJ | Nhod celk. | Dodavatel | Typ položky | Stav položky
Díl: | 3 | Svislé a kompletní konstrukce |  |  |  | 0 |  | 0 |  | 0 |  | 0 |  | 5.55 |  | 0 |  |  |  |  | 29.3 | [6 empty] | DIL
1 | 310271530R00 | Zazdívka otvorů z pórobetonových tvárnic plochy od 0,25 m2 do 1 m2 , tloušťka zdiva 300 mm | m3 | 0.612 |  | 0 |  | 0 |  | 0 | 21 | 0 | 0.5818 | 0.36 | 0 | 0 | 801-4 | RTS 24/ II | RTS 24/ I | 7.3977 | 4.53 |  | Práce | Běžná |  |  |  | POL1_1
|  | ve zdivu nadzákladovém, včetně pomocného pracovního lešení | [25 empty] | SPI
|  | D 1.1.6 : 1,2*0,85*0,3*2 |  | 0.612 | [23 empty] | VV | 0
2 | 311271175R00 | Zdivo nosné z tvárnic porobetonových hladkých tloušťky 200 mm, charakteristická pevnost v tlaku fk = 2,60 MPa, součinitel prostupu tepla U=0,612 W/m2.K | m2 | 3.465 |  | 0 |  | 0 |  | 0 | 21 | 0 | 0.15046 | 0.52 | 0 | 0 | 801-1 | RTS 24/ II | RTS 24/ I | 0.534 | 1.85 |  | Práce | Běžná |  |  |  | POL1_1
|  | D 1.1.7 : (0,7+0,29)*3,5 |  | 3.465 | [23 empty] | VV | 0
3 | 342255028R00 | Příčky z cihel a tvárnic nepálených příčky z příčkovek pórobetonových tloušťky 150 mm | m2 | 41.3 |  | 0 |  | 0 |  | 0 | 21 | 0 | 0.11313 | 4.67 | 0 | 0 | 801-1 | RTS 24/ II | RTS 24/ I | 0.55489 | 22.92 |  | Práce | Běžná |  |  |  | POL1_1
|  | včetně pomocného lešení | [25 empty] | SPI
|  | D 1.1.7 : 5,9*2*3,5 |  | 41.3 | [23 empty] | VV | 0
Díl: | 342 | Sádrokartonové konstrukce |  |  |  | 0 |  | 0 |  | 0 |  | 0 |  | 0.98 |  | 0 |  |  |  |  | 5.61 | [6 empty] | DIL
4 | 416061317T00 | SDK podhled kazetový, akustická kazeta 600x600x20mm D+M "Technická specifikace dle PD" | m2 | 71.98 |  | 0 |  | 0 |  | 0 | 21 | 0 | 0.0086 | 0.62 | 0 | 0 |  | Vlastní | Indiv | 0 | 0 |  | Práce | Běžná |  |  |  | POL1_1
|  | 1.09 PHL 1 : 26,85 |  | 26.85 | [23 empty] | VV | 0
|  | 1.11 : 45,13 |  | 45.13 | [23 empty] | VV | 0
5 | 416061318T00 | SDK podhled kazetový, kazeta 600x600x15mm dodávka a montáž "Technická specifikace dle PD" | m2 | 30.04 |  | 0 |  | 0 |  | 0 | 21 | 0 | 0.0086 | 0.26 | 0 | 0 |  | Vlastní | Indiv | 0 | 0 |  | Práce | Běžná |  |  |  | POL1_1
|  | 1.02 PHL2 : 30,04 |  | 30.04 | [23 empty] | VV | 0
6 | 416093125R00 | Doplňkové práce čelo podhledu SDK výšky od 200 do 500 mm, z desek akustických, tloušťky 12,5 mm | m2 | 5.9 |  | 0 |  | 0 |  | 0 | 21 | 0 | 0.01663 | 0.1 | 0 | 0 | 801-1 | RTS 24/ II | RTS 24/ I | 0.95 | 5.61 |  | Práce | Běžná |  |  |  | POL1_1
|  | 1.09,1.11 : 5,9*0,5*2 |  | 5.9 | [23 empty] | VV | 0
Díl: | 61 | Úpravy povrchů vnitřní |  |  |  | 0 |  | 0 |  | 0 |  | 0 |  | 4.29 |  | 0 |  |  |  |  | 88.13 | [6 empty] | DIL
7 | 602015132RT5 | Omítka stěn z hotových směsí jednovrstvá, sádrová, hlazená nerezovým hladítkem, tloušťka vrstvy 10 mm, | m2 | 269.85 |  | 0 |  | 0 |  | 0 | 21 | 0 | 0.01512 | 4.08 | 0 | 0 | 801-1 | RTS 24/ II | RTS 24/ I | 0.295 | 79.61 |  | Práce | Běžná |  |  |  | POL1_1
|  | po jednotlivých vrstvách | [25 empty] | SPI
|  | Začátek provozního součtu | [25 empty] | VV
|  | 1.02 : 29,1 |  | 29.1 | [23 empty] | VV | 2
|  | 1.09 : 20,9 |  | 20.9 | [23 empty] | VV | 2
|  | 1.11 : 27,1 |  | 27.1 | [23 empty] | VV | 2
|  | Mezisoučet |  | 77.1 | [23 empty] | VV | 3
|  | Konec provozního součtu | [25 empty] | VV
|  | 77,10*3,5 |  | 269.85 | [23 empty] | VV | 0
8 | 610991111R00 | Zakrývání výplní vnitřních otvorů, předmětů apod. fólií Pe 0,05-0,2 mm | m2 | 22.2075 |  | 0 |  | 0 |  | 0 | 21 | 0 | 4e-05 | 0 | 0 | 0 | 801-1 | RTS 24/ II | RTS 24/ I | 0.078 | 1.73 |  | Práce | Běžná |  |  |  | POL1_1
|  | které se zřizují před úpravami povrchu, a obalení osazených dveřních zárubní před znečištěním při úpravách povrchu nástřikem plastických maltovin včetně pozdějšího odkrytí, | [25 empty] | SPI |  | které se zřizují před úpravami povrchu, a obalení osazených dveřních zárubní před znečištěním při úpravách povrchu nástřikem plastických maltovin včetně pozdějšího odkrytí,
|  | 1.09 : 1,2*2,35*3 |  | 8.46 | [23 empty] | VV | 0
|  | 1.11 : 1,2*2,35*4 |  | 11.28 | [23 empty] | VV | 0
|  | 1,05*2,35*1 |  | 2.4675 | [23 empty] | VV | 0
9 | 612425931RT2 | Omítka vápenná vnitřního ostění omítkou štukovou | m2 | 3.54 |  | 0 |  | 0 |  | 0 | 21 | 0 | 0.03566 | 0.13 | 0 | 0 | 801-4 | RTS 24/ II | RTS 24/ I | 1.1842 | 4.19 |  | Práce | Běžná |  |  |  | POL1_1
|  | okenního nebo dveřního, z pomocného pracovního lešení o výšce podlahy do 1900 mm a pro zatížení do 1,5 kPa, | [25 empty] | SPI |  | okenního nebo dveřního, z pomocného pracovního lešení o výšce podlahy do 1900 mm a pro zatížení do 1,5 kPa,
|  | D 1.1.7 : (1,2+2,35*2)*0,3*2 |  | 3.54 | [23 empty] | VV | 0
10 | 612473186R00 | Omítky vnitřní zdiva ze suchých směsí příplatek za zabudované rohovníky | m | 61.55 |  | 0 |  | 0 |  | 0 | 21 | 0 | 0.00046 | 0.03 | 0 | 0 | 801-1 | RTS 24/ II | RTS 24/ I | 0 | 0 |  | Práce | Běžná |  |  |  | POL1_1
|  | omítka vápenocementová, strojně nebo ručně nanášená v podlaží i ve schodišti na jakýkoliv druh podkladu, kompletní souvrství | [25 empty] | SPI |  | omítka vápenocementová, strojně nebo ručně nanášená v podlaží i ve schodišti na jakýkoliv druh podkladu, kompletní souvrství
|  | 1.02 : (0,85+2*2)*2 |  | 9.7 | [23 empty] | VV | 0
|  | 2,4*2 |  | 4.8 | [23 empty] | VV | 0
|  | 1.09 : (1,2+2*2,35)*3 |  | 17.7 | [23 empty] | VV | 0
|  | 1.11 : (1,2+2*2,35)*4 |  | 23.6 | [23 empty] | VV | 0
|  | (1,05+2*2,35)*1 |  | 5.75 | [23 empty] | VV | 0
11 | 622473187RT2 | Příplatek za okenní začišťovací lištu včetně dodávky | m | 47.05 |  | 0 |  | 0 |  | 0 | 21 | 0 | 0.00015 | 0.01 | 0 | 0 | 801-1 | RTS 24/ II | RTS 24/ I | 0.05 | 2.35 |  | Práce | Běžná |  |  |  | POL1_1
|  | 1.09 : (1,2+2*2,35)*3 |  | 17.7 | [23 empty] | VV | 0
|  | 1.11 : (1,2+2*2,35)*4 |  | 23.6 | [23 empty] | VV | 0
|  | (1,05+2*2,35)*1 |  | 5.75 | [23 empty] | VV | 0
12 | 632451021R00 | Vyrovnávací potěr z cementové malty v pásu o průměrné (střední) tloušťce od 10 do 20 mm | m2 | 0.72 |  | 0 |  | 0 |  | 0 | 21 | 0 | 0.04984 | 0.04 | 0 | 0 | 801-1 | RTS 24/ II | RTS 24/ I | 0.348 | 0.25 |  | Práce | Běžná |  |  |  | POL1_1
|  | na zdivu jako podklad např. pod izolaci, na parapetech z prefabrikovaných dílců, pod oplechování apod., vodorovný nebo ve spádu do 15°, hlazený dřevěným hladítkem, | [25 empty] | SPI |  | na zdivu jako podklad např. pod izolaci, na parapetech z prefabrikovaných dílců, pod oplechování apod., vodorovný nebo ve spádu do 15°, hlazený dřevěným hladítkem,
|  | D 1.1.7 : 2*1,2*0,3 |  | 0.72 | [23 empty] | VV | 0
Díl: | 63 | Podlahy a podlahové konstrukce |  |  |  | 0 |  | 0 |  | 0 |  | 0 |  | 0.4 |  | 0 |  |  |  |  | 24.69 | [6 empty] | DIL
13 | 632421113RT1 | Potěr ze suchých směsí samonivelační podlahová hmota na bázi cementu, tloušťky 3 mm, včetně penetrace | m2 | 71.98 |  | 0 |  | 0 |  | 0 | 21 | 0 | 0.00557 | 0.4 | 0 | 0 | 801-1 | RTS 24/ II | RTS 24/ I | 0.343 | 24.69 |  | Práce | Běžná |  |  |  | POL1_1
|  | s rozprostřením a uhlazením | [25 empty] | SPI
|  | 1.09 : 26,85 |  | 26.85 | [23 empty] | VV | 0
|  | 1.11 : 45,13 |  | 45.13 | [23 empty] | VV | 0
Díl: | 64 | Výplně otvorů |  |  |  | 0 |  | 0 |  | 0 |  | 0 |  | 0.12 |  | 0 |  |  |  |  | 6.14 | [6 empty] | DIL
14 | 642942111R00 | Osazení zárubní dveřních ocelových bez dveřních křídel, do zdiva včetně kotvení, na jakoukoliv cementovou maltu, s vybetonováním prahu v zárubni a s osazením špalíků nebo latí pro dřevěný práh plocha do 2,5 m2 | kus | 1 |  | 0 |  | 0 |  | 0 | 21 | 0 | 0.01897 | 0.02 | 0 | 0 | 801-1 | RTS 24/ II | RTS 24/ I | 1.86 | 1.86 |  | Práce | Běžná |  |  |  | POL1_1
|  | D.1.1.7 D03 : 1 |  | 1 | [23 empty] | VV | 0
15 | 642945121R00 | Osazení ocelových zárubní protipožárních jednokřídlových, zazděním, nebo zalitím betonovou zálivkou | kus | 1 |  | 0 |  | 0 |  | 0 | 21 | 0 | 0.0432 | 0.04 | 0 | 0 | 801-1 | RTS 24/ II | RTS 24/ I | 3.258 | 3.26 |  | Práce | Běžná |  |  |  | POL1_1
|  | a protiplynových dveří bez nebo včetně dveřních křídel do vynechaného otvoru, s obetonováním , včetně manipulační dopravy, kotvení zárubně do zdiva např. s uklínováním, s případným přivařením k obnažené výztuži, se zalitím, resp. zabetonováním, včetně bednění. | [25 empty] | SPI |  | a protiplynových dveří bez nebo včetně dveřních křídel do vynechaného otvoru, s obetonováním , včetně manipulační dopravy, kotvení zárubně do zdiva např. s uklínováním, s případným přivařením k obnažené výztuži, se zalitím, resp. zabetonováním, včetně bednění.
|  | D.1.1.7 D02 : 1 |  | 1 | [23 empty] | VV | 0
16 | 648991113R00 | Osazení parapetních desek z plastických hmot šířky nad 200 mm | m | 2.4 |  | 0 |  | 0 |  | 0 | 21 | 0 | 0.00222 | 0.01 | 0 | 0 | 801-1 | RTS 24/ II | RTS 24/ I | 0.425 | 1.02 |  | Práce | Běžná |  |  |  | POL1_1
|  | a poloplastických hmot na montážní pěnu, zapravení omítky pod parapetem, těsnění spáry mezi parapetem a rámem okna, dodávka silikonu. | [25 empty] | SPI |  | a poloplastických hmot na montážní pěnu, zapravení omítky pod parapetem, těsnění spáry mezi parapetem a rámem okna, dodávka silikonu.
|  | D 1.1.7 : 2*1,2 |  | 2.4 | [23 empty] | VV | 0
17 | 553307420R | Zárubeň kovová - polodrážková (klasická); pro přesné zdění; H' = 1 970 mm; B' = 800 mm; t = 150 mm; počet křídel: 1; materiál těsnění: PVC; typ závěsů: stavitelné | kus | 1 |  | 0 |  | 0 |  | 0 | 21 | 0 | 0.0226 | 0.02 | 0 | 0 | SPCM | RTS 24/ II | RTS 24/ I | 0 | 0 |  | Specifikace | Běžná |  |  |  | POL3_1
|  | D.1.1.7 D03 : 1 |  | 1 | [23 empty] | VV | 0
18 | 5533301326R | Zárubeň kovová - polodrážková (klasická); pro přesné zdění; H' = 1 970 mm; B' = 800 mm; t = 150 mm; počet křídel: 1; materiál těsnění: PVC; typ závěsů: stavitelné; požární odolnost: E, I, W; 30 | kus | 1 |  | 0 |  | 0 |  | 0 | 21 | 0 | 0.0157 | 0.02 | 0 | 0 | SPCM | RTS 24/ I | RTS 24/ I | 0 | 0 |  | Specifikace | Běžná |  |  |  | POL3_1
|  | D.1.1.7 D02 : 1 |  | 1 | [23 empty] | VV | 0
19 | 60775550.AR | krytka parapetu plast; boční, oboustranná; rozměr 400 mm; barva bílá | kus | 4 |  | 0 |  | 0 |  | 0 | 21 | 0 | 2e-05 | 0 | 0 | 0 | SPCM | RTS 24/ II | RTS 24/ I | 0 | 0 |  | Specifikace | Běžná |  |  |  | POL3_1
|  | D 1.1.7 : 2*2 |  | 4 | [23 empty] | VV | 0
20 | 60780064R | parapet vnitřní š = 350 mm; materiál - povrch laminátová fólie 0,6 mm; materiál - jádro vlhkuodolná DTD 16 mm; dekor bílý, carera, olše, světlý dub, tmavý dub | m | 2.64 |  | 0 |  | 0 |  | 0 | 21 | 0 | 0.0043 | 0.01 | 0 | 0 | SPCM | RTS 24/ II | RTS 24/ I | 0 | 0 |  | Specifikace | Běžná |  |  |  | POL3_1
|  | D 1.1.7 : 2*1,2*1,1 |  | 2.64 | [23 empty] | VV | 0
Díl: | 94 | Lešení a stavební výtahy |  |  |  | 0 |  | 0 |  | 0 |  | 0 |  | 0.16 |  | 0 |  |  |  |  | 21.83 | [6 empty] | DIL
21 | 941955002R00 | Lešení lehké pracovní pomocné pomocné, o výšce lešeňové podlahy přes 1,2 do 1,9 m | m2 | 102.02 |  | 0 |  | 0 |  | 0 | 21 | 0 | 0.00158 | 0.16 | 0 | 0 | 800-3 | RTS 24/ II | RTS 24/ I | 0.214 | 21.83 |  | Práce | Běžná |  |  |  | POL1_1
|  | 1.02 : 30,04 |  | 30.04 | [23 empty] | VV | 0
|  | 1.09 : 26,85 |  | 26.85 | [23 empty] | VV | 0
|  | 1.11 : 45,13 |  | 45.13 | [23 empty] | VV | 0
Díl: | 95 | Dokončovací konstrukce na pozemních stavbách |  |  |  | 0 |  | 0 |  | 0 |  | 0 |  | 0.03 |  | 0 |  |  |  |  | 31.76 | [6 empty] | DIL
22 | 952901111R00 | Vyčištění budov a ostatních objektů budov bytové nebo občanské výstavby - zametení a umytí podlah, dlažeb, obkladů, schodů v místnostech, chodbách a schodištích, vyčištění a umytí oken, dveří s rámy, zárubněmi, umytí a vyčištění jiných zasklených a natíraných ploch a zařizovacích předmětů před předáním do užívání světlá výška podlaží do 4 m | m2 | 102.02 |  | 0 |  | 0 |  | 0 | 21 | 0 | 4e-05 | 0 | 0 | 0 | 801-1 | RTS 24/ II | RTS 24/ I | 0.308 | 31.42 |  | Práce | Běžná |  |  |  | POL1_1
|  | 1.02 : 30,04 |  | 30.04 | [23 empty] | VV | 0
|  | 1.09 : 26,85 |  | 26.85 | [23 empty] | VV | 0
|  | 1.11 : 45,13 |  | 45.13 | [23 empty] | VV | 0
23 | 953941312R00 | Osazení předmětů na hmoždinky osazení hasicího přístroje | kus | 2 |  | 0 |  | 0 |  | 0 | 21 | 0 | 1e-05 | 0 | 0 | 0 | 801-1 | RTS 24/ II | RTS 24/ I | 0.17 | 0.34 |  | Práce | Běžná |  |  |  | POL1_1
|  | D.1.1.10 Z04 : 2 |  | 2 | [23 empty] | VV | 0
24 | RZ05 | Bezpečnostní značky a tabulky D+M | ks | 6 |  | 0 |  | 0 |  | 0 | 21 | 0 | 0.0024 | 0.01 | 0 | 0 |  | Vlastní | Indiv | 0 | 0 |  | Práce | Běžná |  |  |  | POL1_1
|  | označení uzávěrů, únikových cest atd. v rozsahu dle požadavku PBŘ | [25 empty] | POP
|  | D.1.1.10 Z05 : 6 |  | 6 | [23 empty] | VV | 0
25 | 44984114R | přístoj hasicí práškový; P6Te; třída hašení A,B,C; výtlačný prostředek dusík; náplň 6 kg; provozní schopnost od -30 do + 60°C | kus | 2 |  | 0 |  | 0 |  | 0 | 21 | 0 | 0.0098 | 0.02 | 0 | 0 | SPCM | RTS 24/ II | RTS 24/ I | 0 | 0 |  | Specifikace | Běžná |  |  |  | POL3_1
|  | D.1.1.10 Z04 : 2 |  | 2 | [23 empty] | VV | 0
Díl: | 99 | Staveništní přesun hmot |  |  |  | 0 |  | 0 |  | 0 |  | 0 |  | 0 |  | 0 |  |  |  |  | 18.91 | [6 empty] | DIL
26 | 999281108R00 | Přesun hmot pro opravy a údržbu objektů pro opravy a údržbu dosavadních objektů včetně vnějších plášťů výšky do 12 m, | t | 9.9939 |  | 0 |  | 0 |  | 0 | 21 | 0 | 0 | 0 | 0 | 0 | 801-4 | RTS 24/ II | RTS 24/ I | 1.892 | 18.91 |  | Práce | Běžná |  |  |  | POL1_1
|  | oborů 801, 803, 811 a 812 | [25 empty] | SPI
Díl: | 722 | Vnitřní vodovod |  |  |  | 0 |  | 0 |  | 0 |  | 0 |  | 0.21 |  | 0 |  |  |  |  | 14.04 | [6 empty] | DIL
27 | 722130236R00 | Potrubí z ocelových trubek závitových pozinkovaných DN 50, svařovaných 11 343, , včetně dodávky materiálu | m | 12 |  | 0 |  | 0 |  | 0 | 21 | 0 | 0.01791 | 0.21 | 0 | 0 | 800-721 | RTS 24/ II | RTS 24/ I | 1.017 | 12.2 |  | Práce | Běžná |  |  |  | POL1_7
28 | 722290226R00 | Dílčí tlakové zkoušky vodovodního potrubí závitového, do DN 50 | m | 12 |  | 0 |  | 0 |  | 0 | 21 | 0 | 0.00018 | 0 | 0 | 0 | 800-721 | RTS 24/ II | RTS 24/ I | 0.067 | 0.8 |  | Práce | Běžná |  |  |  | POL1_7
29 | 722290234R00 | Proplach a dezinfekce vodovodního potrubí do DN 80 | m | 12 |  | 0 |  | 0 |  | 0 | 21 | 0 | 1e-05 | 0 | 0 | 0 | 800-721 | RTS 24/ II | RTS 24/ I | 0.062 | 0.74 |  | Práce | Běžná |  |  |  | POL1_7
30 | 722R1 | veškeré zednické výpomoci | soubor | 1 |  | 0 |  | 0 |  | 0 | 21 | 0 | 0.00438 | 0 | 0 | 0 |  | Vlastní | Indiv | 0 | 0 |  | Práce | Běžná |  |  |  | POL1_1
|  | Včetně spojovacího materiálu. | [25 empty] | POP
31 | 998722102R00 | Přesun hmot pro vnitřní vodovod v objektech výšky do 12 m | t | 0.22158 |  | 0 |  | 0 |  | 0 | 21 | 0 | 0 | 0 | 0 | 0 | 800-721 | RTS 24/ II | RTS 24/ I | 1.374 | 0.3 |  | Práce | Běžná |  |  |  | POL1_7
|  | vodorovně do 50 m | [25 empty] | SPI
Díl: | 764 | Konstrukce klempířské |  |  |  | 0 |  | 0 |  | 0 |  | 0 |  | 0.01 |  | 0 |  |  |  |  | 0.05 | [6 empty] | DIL
32 | 764411137T00 | Oplechování parapetů z tažených Al profilů, rš 420mm | m | 2.4 |  | 0 |  | 0 |  | 0 | 21 | 0 | 0.00479 | 0.01 | 0 | 0 |  | Vlastní | Indiv | 0 | 0 |  | Práce | Běžná |  |  |  | POL1_7
|  | D 1.1.7 K01 : 1,2*2 |  | 2.4 | [23 empty] | VV | 0
33 | 998764101R00 | Přesun hmot pro konstrukce klempířské v objektech výšky do 6 m | t | 0.0115 |  | 0 |  | 0 |  | 0 | 21 | 0 | 0 | 0 | 0 | 0 | 800-764 | RTS 24/ II | RTS 24/ I | 4.737 | 0.05 |  | Práce | Běžná |  |  |  | POL1_7
|  | 50 m vodorovně | [25 empty] | SPI
Díl: | 766 | Konstrukce truhlářské |  |  |  | 0 |  | 0 |  | 0 |  | 0 |  | 0.05 |  | 0 |  |  |  |  | 4.56 | [6 empty] | DIL
34 | 766661112R00 | Montáž dveřních křídel kompletizovaných otevíravých , , do ocelové nebo fošnové zárubně, jednokřídlových, šířky do 800 mm | kus | 1 |  | 0 |  | 0 |  | 0 | 21 | 0 | 0 | 0 | 0 | 0 | 800-766 | RTS 24/ II | RTS 24/ I | 1.45 | 1.45 |  | Práce | Běžná |  |  |  | POL1_7
|  | D.1.1.7 D03 : 1 |  | 1 | [23 empty] | VV | 0
35 | 766661413R00 | Montáž dveřních křídel kompletizovaných otevíravých , protipožárních bez kukátka, do ocelové nebo fošnové zárubně, jednokřídlových, šířky do 800 mm | kus | 1 |  | 0 |  | 0 |  | 0 | 21 | 0 | 0 | 0 | 0 | 0 | 800-766 | RTS 24/ II | RTS 24/ I | 1.56 | 1.56 |  | Práce | Běžná |  |  |  | POL1_7
|  | D.1.1.7 D02 : 1 |  | 1 | [23 empty] | VV | 0
36 | 766670021R00 | Doplňky ke dveřním křídlům - montáž | kus | 2 |  | 0 |  | 0 |  | 0 | 21 | 0 | 0 | 0 | 0 | 0 | 800-766 | RTS 24/ II | RTS 24/ I | 0.775 | 1.55 |  | Práce | Běžná |  |  |  | POL1_7
|  | D.1.1.7 D03 : 1 |  | 1 | [23 empty] | VV | 0
|  | D02 : 1 |  | 1 | [23 empty] | VV | 0
37 | 54914594R | kování stavební - prvek: kliky se štíty pro cylindrickou vložku; provedení Cr; pro dveře | kus | 2 |  | 0 |  | 0 |  | 0 | 21 | 0 | 0.00075 | 0 | 0 | 0 | SPCM | RTS 24/ II | RTS 24/ I | 0 | 0 |  | Specifikace | Běžná |  |  |  | POL3_1
|  | D.1.1.7 D02 : 1 |  | 1 | [23 empty] | VV | 0
|  | D03 : 1 |  | 1 | [23 empty] | VV | 0
38 | 54926046R | zámek zadlabací; vložkový; s převodem; dvouzápadový; levopravý; hl = 80 mm; h = 170 mm; rozteč 90 mm; čelo zúžené o 2 mm | kus | 2 |  | 0 |  | 0 |  | 0 | 21 | 0 | 0.00045 | 0 | 0 | 0 | SPCM | RTS 24/ II | RTS 24/ I | 0 | 0 |  | Specifikace | Běžná |  |  |  | POL3_1
|  | D.1.1.7 D02 : 1 |  | 1 | [23 empty] | VV | 0
|  | D03 : 1 |  | 1 | [23 empty] | VV | 0
39 | 61160423R | Dveře vnitřní jednostranně otevíravé; funkce: klasické; šířka = 800 mm; výška = 1 970 mm; počet křídel: 1; materiál rámu křídla: MDF; materiál výplně: voština; materiál pláště: MDF; povrchová úprava: CPL; struktura povrchu: oboustranně hladká; míra zasklení: 1/3; barva: dekor dle vzorníku | kus | 1 |  | 0 |  | 0 |  | 0 | 21 | 0 | 0.019 | 0.02 | 0 | 0 | SPCM | RTS 24/ II | RTS 24/ I | 0 | 0 |  | Specifikace | Běžná |  |  |  | POL3_1
|  | "Technická specifikace dle PD" | [25 empty] | POP
|  | D.1.1.7 D03 : 1 |  | 1 | [23 empty] | VV | 0
40 | 611653603R | Dveře vnitřní jednostranně otevíravé; funkce: protipožární; šířka = 800 mm; výška = 1 970 mm; počet křídel: 1; materiál rámu křídla: masiv; materiál výplně: plná DTD; materiál pláště: HDF; povrchová úprava: lakovaný RAL; struktura povrchu: profilovaná; míra zasklení: plné křídlo; požární odolnost: E, I, W; 30; barva: dle vzorníku | kus | 1 |  | 0 |  | 0 |  | 0 | 21 | 0 | 0.029 | 0.03 | 0 | 0 | SPCM | RTS 24/ II | RTS 24/ I | 0 | 0 |  | Specifikace | Běžná |  |  |  | POL3_1
|  | EW 30 DP3+C3 "Technická specifikace dle PD" dodávka a montáž | [25 empty] | POP
|  | D.1.1.7 D02 : 1 |  | 1 | [23 empty] | VV | 0
41 | 998766201R00 | Přesun hmot pro konstrukce truhlářské v objektech výšky do 6 m | % | 152.09 |  | 0 |  | 0 |  | 0 | 21 | 0 | 0 | 0 | 0 | 0 | 800-766 | RTS 24/ II | RTS 24/ I | 0 | 0 |  | Práce | Běžná |  |  |  | POL1_7
|  | 50 m vodorovně | [25 empty] | SPI
Díl: | 767 | Konstrukce zámečnické |  |  |  | 0 |  | 0 |  | 0 |  | 0 |  | 0 |  | 0 |  |  |  |  | 0 | [6 empty] | DIL
42 | 7670M | Montáž otvorových prvku O1 včetně dopravy | soubor | 1 |  | 0 |  | 0 |  | 0 | 21 | 0 | 0 | 0 | 0 | 0 |  | Vlastní | Indiv | 0 | 0 |  | Práce | Běžná |  |  |  | POL1_1
43 | 767O01 | hliníkové okno hl. rámu min.70mm 1,055x2,35m - "Technická specifikace dle PD" dodávka a montáž | ks | 2 |  | 0 |  | 0 |  | 0 | 21 | 0 | 0 | 0 | 0 | 0 |  | Vlastní | Indiv | 0 | 0 |  | Práce | Běžná |  |  |  | POL1_1
|  | D 1.1.7 : 2 |  | 2 | [23 empty] | VV | 0
44 | 767Z08 | žaluziový pohon, stupeň krytí min. IP54, 6Nm, min. 24 otáček/minutu, hlučnost max 55 dBa D+M, "Technická specifikace dle PD" dodávka a montáž | ks | 2 |  | 0 |  | 0 |  | 0 | 21 | 0 | 0 | 0 | 0 | 0 |  | Vlastní | Indiv | 0 | 0 |  | Práce | Běžná |  |  |  | POL1_1
|  | spínač tango | [25 empty] | POP
|  | pro Z09 | [25 empty] | POP
|  | D.1.1.10 Z08 : 2 |  | 2 | [23 empty] | VV | 0
45 | 767Z09 | Venkovní kastlík + ližiny "Technická specifikace dle PD" dodávka a montáž | ks | 2 |  | 0 |  | 0 |  | 0 | 21 | 0 | 0 | 0 | 0 | 0 |  | Vlastní | Indiv | 0 | 0 |  | Práce | Běžná |  |  |  | POL1_1
|  | D.1.1.10 Z09a : 2 |  | 2 | [23 empty] | VV | 0
46 | 767Z09b | Lamely "Technická specifikace dle PD" dodávka a montáž | ks | 2 |  | 0 |  | 0 |  | 0 | 21 | 0 | 0 | 0 | 0 | 0 |  | Vlastní | Indiv | 0 | 0 |  | Práce | Běžná |  |  |  | POL1_1
|  | D.1.1.10 Z09b : 2 |  | 2 | [23 empty] | VV | 0
47 | 767Z09c | Montáž a doprava venkovních kastlíků+ ližin "Technická specifikace dle PD" dodávka a montáž | ks | 2 |  | 0 |  | 0 |  | 0 | 21 | 0 | 0 | 0 | 0 | 0 |  | Vlastní | Indiv | 0 | 0 |  | Práce | Běžná |  |  |  | POL1_1
48 | 998767201R00 | Přesun hmot pro kovové stavební doplňk. konstrukce v objektech výšky do 6 m | % | 2906.17 |  | 0 |  | 0 |  | 0 | 21 | 0 | 0 | 0 | 0 | 0 | 800-767 | RTS 24/ II | RTS 24/ I | 0 | 0 |  | Práce | Běžná |  |  |  | POL1_7
|  | 50 m vodorovně | [25 empty] | SPI
Díl: | 771 | Podlahy z dlaždic a obklady |  |  |  | 0 |  | 0 |  | 0 |  | 0 |  | 1.1 |  | 0 |  |  |  |  | 48.26 | [6 empty] | DIL
49 | 771101121R00 | Příprava podkladu před kladením dlažeb provedení penetrace podkladu | m2 | 32.95 |  | 0 |  | 0 |  | 0 | 21 | 0 | 0 | 0 | 0 | 0 | 800-771 | RTS 24/ II | RTS 24/ I | 0.05 | 1.65 |  | Práce | Běžná |  |  |  | POL1_7
|  | 1.02 : 30,04 |  | 30.04 | [23 empty] | VV | 0
|  | 29,1*0,1 |  | 2.91 | [23 empty] | VV | 0
50 | 771212117R00 | Kladení dlažby keramické do tmele velikosti do 600 x 600 m | m2 | 30.04 |  | 0 |  | 0 |  | 0 | 21 | 0 | 0 | 0 | 0 | 0 | 800-771 | RTS 24/ II | RTS 24/ I | 1.26 | 37.85 |  | Práce | Běžná |  |  |  | POL1_7
|  | do tmele, rovnoběžně se stěnou, bez skládání složitých vzorů a tvarů. | [25 empty] | SPI
|  | 1.02 : 30,04 |  | 30.04 | [23 empty] | VV | 0
51 | 771479001R00 | Řezání dlaždic pro soklíky | m | 29.1 |  | 0 |  | 0 |  | 0 | 21 | 0 | 0 | 0 | 0 | 0 | 800-771 | RTS 24/ II | RTS 24/ I | 0.154 | 4.48 |  | Práce | Běžná |  |  |  | POL1_7
|  | D 1.1.7 1.02 : 29,1 |  | 29.1 | [23 empty] | VV | 0
52 | 771578011R00 | Zvláštní úpravy spár spára podlaha-stěna silikonem | m | 29.1 |  | 0 |  | 0 |  | 0 | 21 | 0 | 4e-05 | 0 | 0 | 0 | 800-771 | RTS 24/ II | RTS 24/ I | 0.07 | 2.04 |  | Práce | Běžná |  |  |  | POL1_7
|  | D 1.1.7 1.02 : 29,1 |  | 29.1 | [23 empty] | VV | 0
53 | 771579793RT3 | Příplatky k položkám montáže podlah keramických příplatek za spárovací hmotu - plošně | m2 | 32.95 |  | 0 |  | 0 |  | 0 | 21 | 0 | 0.0004 | 0.01 | 0 | 0 | 800-771 | RTS 24/ II | RTS 24/ I | 0 | 0 |  | Práce | Běžná |  |  |  | POL1_7
54 | 776101101R00 | Přípravné práce vysávání povlakových podlah průmyslovým vysavačem | m2 | 30.04 |  | 0 |  | 0 |  | 0 | 21 | 0 | 0 | 0 | 0 | 0 | 800-775 | RTS 24/ II | RTS 24/ I | 0.016 | 0.48 |  | Práce | Běžná |  |  |  | POL1_7
|  | položky neobsahují žádný materiál | [25 empty] | SPI
55 | 24592160R | Penetrace akrylová (AY); funkce: zpevnění povrchu, úprava savosti; ředidlo: voda (disperzní) | kg | 6.59 |  | 0 |  | 0 |  | 0 | 21 | 0 | 0.001 | 0.01 | 0 | 0 | SPCM | RTS 24/ II | RTS 24/ I | 0 | 0 |  | Specifikace | Běžná |  |  |  | POL3_1
|  | Začátek provozního součtu | [25 empty] | VV
|  | 1.02 : 30,04 |  | 30.04 | [23 empty] | VV | 2
|  | 29,1*0,1 |  | 2.91 | [23 empty] | VV | 2
|  | Mezisoučet |  | 32.95 | [23 empty] | VV | 3
|  | Konec provozního součtu | [25 empty] | VV
|  | 32,95*0,2 |  | 6.59 | [23 empty] | VV | 0
56 | 58582138.AR | tmel cementový; C2 T S1; lepicí; pro interiér i exteriér; přilnavost k materiálům kamenina, keram. obklady, dlažby | kg | 138.39 |  | 0 |  | 0 |  | 0 | 21 | 0 | 0.001 | 0.14 | 0 | 0 | SPCM | RTS 24/ II | RTS 24/ I | 0 | 0 |  | Specifikace | Běžná |  |  |  | POL3_1
|  | Začátek provozního součtu | [25 empty] | VV
|  | 1.02 : 30,04 |  | 30.04 | [23 empty] | VV | 2
|  | 29,1*0,1 |  | 2.91 | [23 empty] | VV | 2
|  | Mezisoučet |  | 32.95 | [23 empty] | VV | 3
|  | Konec provozního součtu | [25 empty] | VV
|  | 32,95*4,2 |  | 138.39 | [23 empty] | VV | 0
57 | 59761PD | Dlaždice 600 x 600 x 10 mm "Technická specifikace dle PD" | m2 | 39.54 |  | 0 |  | 0 |  | 0 | 21 | 0 | 0.0238 | 0.94 | 0 | 0 |  | Vlastní | Indiv | 0 | 0 |  | Specifikace | Běžná |  |  |  | POL3_1
|  | Začátek provozního součtu | [25 empty] | VV
|  | 1.02 : 30,04 |  | 30.04 | [23 empty] | VV | 2
|  | 29,1*0,1 |  | 2.91 | [23 empty] | VV | 2
|  | Mezisoučet |  | 32.95 | [23 empty] | VV | 3
|  | Konec provozního součtu | [25 empty] | VV
|  | 32,95*1,2 |  | 39.54 | [23 empty] | VV | 0
58 | 998771101R00 | Přesun hmot pro podlahy z dlaždic v objektech výšky do 6 m | t | 1.1024 |  | 0 |  | 0 |  | 0 | 21 | 0 | 0 | 0 | 0 | 0 | 800-771 | RTS 24/ II | RTS 24/ I | 1.598 | 1.76 |  | Práce | Běžná |  |  |  | POL1_7
|  | 50 m vodorovně | [25 empty] | SPI
Díl: | 775 | Podlahy vlysové a parketové |  |  |  | 0 |  | 0 |  | 0 |  | 0 |  | 0.01 |  | 0 |  |  |  |  | 16.22 | [6 empty] | DIL
59 | 775599110R00 | Ostatní práce pastování podlah vlysových nebo parketových | m2 | 26.85 |  | 0 |  | 0 |  | 0 | 21 | 0 | 3e-05 | 0 | 0 | 0 | 800-775 | RTS 24/ II | RTS 24/ I | 0.044 | 1.18 |  | Práce | Běžná |  |  |  | POL1_7
|  | 1.09 : 26,85 |  | 26.85 | [23 empty] | VV | 0
60 | 775599120R00 | Ostatní práce impregnace podlah vlysových nebo parketových | m2 | 26.85 |  | 0 |  | 0 |  | 0 | 21 | 0 | 0 | 0 | 0 | 0 | 800-775 | RTS 24/ II | RTS 24/ I | 0.09 | 2.42 |  | Práce | Běžná |  |  |  | POL1_7
|  | 1.09 : 26,85 |  | 26.85 | [23 empty] | VV | 0
61 | 775599130R00 | Ostatní práce přetmelení spárovým tmelem | m2 | 26.85 |  | 0 |  | 0 |  | 0 | 21 | 0 | 0.00049 | 0.01 | 0 | 0 | 800-775 | RTS 24/ II | RTS 24/ I | 0.13 | 3.49 |  | Práce | Běžná |  |  |  | POL1_7
|  | 1.09 : 26,85 |  | 26.85 | [23 empty] | VV | 0
62 | 775591900R00 | Ostatní opravy na nášlapné ploše broušení vlysů, parket trojnásobné | m2 | 26.85 |  | 0 |  | 0 |  | 0 | 21 | 0 | 1e-05 | 0 | 0 | 0 | 800-775 | RTS 24/ II | RTS 24/ I | 0.34 | 9.13 |  | Práce | Běžná |  |  |  | POL1_7
Díl: | 776 | Podlahy povlakové |  |  |  | 0 |  | 0 |  | 0 |  | 0 |  | 0.21 |  | 0 |  |  |  |  | 24.56 | [6 empty] | DIL
63 | 776101101R00 | Přípravné práce vysávání povlakových podlah průmyslovým vysavačem | m2 | 45.13 |  | 0 |  | 0 |  | 0 | 21 | 0 | 0 | 0 | 0 | 0 | 800-775 | RTS 24/ II | RTS 24/ I | 0.016 | 0.72 |  | Práce | Běžná |  |  |  | POL1_7
|  | položky neobsahují žádný materiál | [25 empty] | SPI
|  | 1.11 : 45,13 |  | 45.13 | [23 empty] | VV | 0
64 | 776101121R00 | Přípravné práce penetrace podkladu | m2 | 45.13 |  | 0 |  | 0 |  | 0 | 21 | 0 | 0 | 0 | 0 | 0 | 800-775 | RTS 24/ II | RTS 24/ I | 0.046 | 2.08 |  | Práce | Běžná |  |  |  | POL1_7
|  | položky neobsahují žádný materiál | [25 empty] | SPI
65 | 776421300R00 | Lepení soklíků PVC a napojení krytiny na stěnu ukončení krytiny u stěny fabionem do v. 100 mm | m | 25.5 |  | 0 |  | 0 |  | 0 | 21 | 0 | 0.00016 | 0 | 0 | 0 | 800-775 | RTS 24/ II | RTS 24/ I | 0.23 | 5.87 |  | Práce | Běžná |  |  |  | POL1_7
|  | 1.11 : 27,1 |  | 27.1 | [23 empty] | VV | 0
|  | -0,8*2 |  | -1.6 | [23 empty] | VV | 0
66 | 776522100RT4 | Lepení povlakových podlah z plastů Lepení povlakových podlah z plastů - pásy z PVC se vsypem, montáž včetně dodávky podlahoviny, tl. 2,0 mm | m2 | 45.13 |  | 0 |  | 0 |  | 0 | 21 | 0 | 0.00388 | 0.18 | 0 | 0 | 800-775 | RTS 24/ II | RTS 24/ I | 0.3472 | 15.67 |  | Práce | Běžná |  |  |  | POL1_7
|  | PVC heterogenní "Technická specifikace dle PD" dodávka a montáž | [25 empty] | POP
|  | 1.11 : 45,13 |  | 45.13 | [23 empty] | VV | 0
67 | 24696901.AR | Hmota nátěrová epoxidová (EP); typ: penetrace, impregnace; funkce: adhezní můstek | kg | 11.2825 |  | 0 |  | 0 |  | 0 | 21 | 0 | 0.001 | 0.01 | 0 | 0 | SPCM | RTS 23/ I | RTS 23/ I | 0 | 0 |  | Specifikace | Běžná |  |  |  | POL3_1
|  | 1.11 : 45,13*0,25 |  | 11.2825 | [23 empty] | VV | 0
68 | 24750155T | Univerzální akrylové lepidlo ve vodní disperzi na textilní a PVC krytiny na podlahy a stěny. | kg | 15.7955 |  | 0 |  | 0 |  | 0 | 21 | 0 | 0.001 | 0.02 | 0 | 0 |  | Vlastní | Indiv | 0 | 0 |  | Specifikace | Běžná |  |  |  | POL3_1
|  | 1.11 : 45,13*0,35 |  | 15.7955 | [23 empty] | VV | 0
69 | 283424022R | lišta ukončovací, fabion; podlahová; materiál PVC; tl. 2,00 mm; š = 90,0 mm; h = 28,0 mm | m | 30.6 |  | 0 |  | 0 |  | 0 | 21 | 0 | 0.00014 | 0 | 0 | 0 | SPCM | RTS 24/ II | RTS 24/ I | 0 | 0 |  | Specifikace | Běžná |  |  |  | POL3_1
|  | "Technická specifikace dle PD" dodávka a montáž | [25 empty] | POP
|  | Začátek provozního součtu | [25 empty] | VV
|  | 1.11 : 27,1 |  | 27.1 | [23 empty] | VV | 2
|  | -0,8*2 |  | -1.6 | [23 empty] | VV | 2
|  | Mezisoučet |  | 25.5 | [23 empty] | VV | 3
|  | Konec provozního součtu | [25 empty] | VV
|  | 25,5*1,2 |  | 30.6 | [23 empty] | VV | 0
70 | 998776101R00 | Přesun hmot pro podlahy povlakové v objektech výšky do 6 m | t | 0.19718 |  | 0 |  | 0 |  | 0 | 21 | 0 | 0 | 0 | 0 | 0 | 800-775 | RTS 24/ II | RTS 24/ I | 1.091 | 0.22 |  | Práce | Běžná |  |  |  | POL1_7
|  | vodorovně do 50 m | [25 empty] | SPI
Díl: | 783 | Nátěry |  |  |  | 0 |  | 0 |  | 0 |  | 0 |  | 0 |  | 0 |  |  |  |  | 0.62 | [6 empty] | DIL
71 | 783225600R00 | Nátěry kov.stavebních doplňk.konstrukcí syntetické 2x email, | m2 | 2.016 |  | 0 |  | 0 |  | 0 | 21 | 0 | 0.00028 | 0 | 0 | 0 | 800-783 | RTS 24/ II | RTS 24/ I | 0.307 | 0.62 |  | Práce | Běžná |  |  |  | POL1_7
|  | D02 : 4,8*0,21*1 |  | 1.008 | [23 empty] | VV | 0
|  | D03 : 4,8*0,21*1 |  | 1.008 | [23 empty] | VV | 0
Díl: | 784 | Malby |  |  |  | 0 |  | 0 |  | 0 |  | 0 |  | 0.15 |  | 0 |  |  |  |  | 41.97 | [6 empty] | DIL
72 | 784121101R00 | Příprava povrchu Penetrace (napouštění) podkladu akrylát, jednonásobná | m2 | 273.39 |  | 0 |  | 0 |  | 0 | 21 | 0 | 0.0001 | 0.03 | 0 | 0 | 800-784 | RTS 24/ II | RTS 24/ I | 0.03248 | 8.88 |  | Práce | Běžná |  |  |  | POL1_7
|  | Začátek provozního součtu | [25 empty] | VV
|  | 1.02 : 29,1 |  | 29.1 | [23 empty] | VV | 2
|  | 1.09 : 20,9 |  | 20.9 | [23 empty] | VV | 2
|  | 1.11 : 27,1 |  | 27.1 | [23 empty] | VV | 2
|  | Mezisoučet |  | 77.1 | [23 empty] | VV | 3
|  | Konec provozního součtu | [25 empty] | VV
|  | 77,10*3,5 |  | 269.85 | [23 empty] | VV | 0
|  | D 1.1.7 : (1,2+2,35*2)*0,3*2 |  | 3.54 | [23 empty] | VV | 0
73 | 784125222R00 | Malby z malířských směsí disperzních, , barevné, dvojnásobné | m2 | 273.39 |  | 0 |  | 0 |  | 0 | 21 | 0 | 0.00031 | 0.08 | 0 | 0 | 800-784 | RTS 24/ II | RTS 24/ I | 0.10902 | 29.8 |  | Práce | Běžná |  |  |  | POL1_7
74 | 784011111R00 | Ostatní práce oprášení/ometení podkladu, , | m2 | 273.39 |  | 0 |  | 0 |  | 0 | 21 | 0 | 0 | 0 | 0 | 0 | 800-784 | RTS 24/ II | RTS 24/ I | 0.007 | 1.91 |  | Práce | Běžná |  |  |  | POL1_7
75 | 784011222RT2 | Ostatní práce zakrytí podlah, , včetně papírové lepenky | m2 | 102.02 |  | 0 |  | 0 |  | 0 | 21 | 0 | 0.00035 | 0.04 | 0 | 0 | 800-784 | RTS 24/ II | RTS 24/ I | 0.0135 | 1.38 |  | Práce | Běžná |  |  |  | POL1_7
|  | 1.02 : 30,04 |  | 30.04 | [23 empty] | VV | 0
|  | 1.09 : 26,85 |  | 26.85 | [23 empty] | VV | 0
|  | 1.11 : 45,13 |  | 45.13 | [23 empty] | VV | 0
Díl: | 4 | Vodorovné konstrukce |  |  |  | 0 |  | 0 |  | 0 |  | 0 |  | 0.06 |  | 0 |  |  |  |  | 1.33 | [6 empty] | DIL
76 | 317941123RT2 | Osazení ocelových válcovaných nosníků na zdivu včetně dodávky profilu I, výšky 140 mm | t | 0.02376 |  | 0 |  | 0 |  | 0 | 21 | 0 | 1.0971 | 0.03 | 0 | 0 | 801-1 | RTS 24/ II | RTS 24/ I | 16.583 | 0.39 |  | Práce | Běžná |  |  |  | POL1_
|  | profilu I, nebo IE, nebo U, nebo UE, nebo L | [25 empty] | SPI
|  | P7 : 1,5*0,0144*1,1 |  | 0.02376 | [23 empty] | VV | 0
77 | 457311116R00 | Vyrovnávací beton beton C 16/20 | m3 | 0.01 |  | 0 |  | 0 |  | 0 | 21 | 0 | 2.5254 | 0.03 | 0 | 0 | 821-1 | RTS 24/ II | RTS 24/ I | 3.572 | 0.04 |  | Práce | Běžná |  |  |  | POL1_
|  | na vodorovné mostní konstrukci s očištěním podkladních ploch, provedený v předepsaném spádu, | [25 empty] | SPI
|  | P7, P10 : 0,25*0,2*0,1*2 |  | 0.01 | [23 empty] | VV | 0
78 | 317998111R00 | Překlady keramické izolace vkládaná mezi překlady tloušťky 50 mm | m | 6 |  | 0 |  | 0 |  | 0 | 21 | 0 | 0.00028 | 0 | 0 | 0 | 801-1 | RTS 24/ II | RTS 24/ I | 0.15 | 0.9 |  | Práce | Běžná |  |  |  | POL1_
|  | P7, P10 : 1,5*4 |  | 6 | [23 empty] | VV | 0
Díl: | 61 | Úpravy povrchů vnitřní |  |  |  | 0 |  | 0 |  | 0 |  | 0 |  | 0.05 |  | 0 |  |  |  |  | 0.54 | [6 empty] | DIL
79 | 612403399RT2 | Hrubá výplň rýh ve stěnách, jakoukoliv maltou maltou ze suchých směsí jakékoliv šířky | m2 | 0.75 |  | 0 |  | 0 |  | 0 | 21 | 0 | 0.068 | 0.05 | 0 | 0 | 801-4 | RTS 24/ II | RTS 24/ I | 0.71398 | 0.54 |  | Práce | Běžná |  |  |  | POL1_
|  | jakékoliv šířky rýhy, | [25 empty] | SPI
|  | P7, P10 : 1,5*0,25*2 |  | 0.75 | [23 empty] | VV | 0
Díl: | 4 | Vodorovné konstrukce |  |  |  | 0 |  | 0 |  | 0 |  | 0 |  | 0.14 |  | 0 |  |  |  |  | 1.43 | [6 empty] | DIL
80 | 317121251R00 | Montáž ŽB překladů dodatečně do připravených rýh o světlosti otvoru přes 1050 mm do 1800 mm | kus | 2 |  | 0 |  | 0 |  | 0 | 21 | 0 | 0.02857 | 0.06 | 0 | 0 | 801-4 | RTS 24/ II | RTS 24/ I | 0.715 | 1.43 |  | Práce | Běžná |  |  |  | POL1_
|  | včetně pomocného pracovního lešení | [25 empty] | SPI
|  | P10 : 2 |  | 2 | [23 empty] | VV | 0
81 | 59321052R | Překlad prefabrikovaný betonový jednoduchý; délka = 1 400 mm; šířka = 600 mm; výška = 190 mm | kus | 2.2 |  | 0 |  | 0 |  | 0 | 21 | 0 | 0.037 | 0.08 | 0 | 0 | SPCM | RTS 24/ II | RTS 24/ I | 0 | 0 |  | Specifikace | Běžná |  |  |  | POL3_
|  | Odkaz na mn. položky pořadí 80 : 2,00000*1,1 |  | 2.2 | [23 empty] | VV | 5
[26 empty] | 12 | 21 | DPH
| Celkem |  |  |  |  | 0 | [19 empty] | 0 | 0 | SUM
END
Note on S6: Jedná se o informaci, zda se jedná o položku, která je do rozpočtu zadána z cenové soustavy RTS, nebo vlastní.
Note on T6: Jedná se o název CÚ, která je zadána u položky rozpočtu

## 1 D 1.1.4 Pol
Položkový soupis prací a dodávek | [27 empty] | #TypZaznamu#
S: | 220501_2024 | ZŠ Lanškroun-rekonstrukce a přístavba ul.Olbrachto | [25 empty] | STA
O: | 1 | SO01 Stavební úpravy stávající budovy | [22 empty] | STA |  |  | OBJ
R: | D 1.1.4 | SO01 Elektroinstalace | [25 empty] | ROZ
P.č. | Číslo položky | Název položky | MJ | Množství | Cena / MJ | Celkem | Dodávka | Dodávka celk. | Montáž | Montáž celk. | DPH | Cena s DPH | Hmotnost / MJ | Hmotnost celk.(t) | Dem. hmotnost / MJ | Dem. hmotnost celk.(t) | Ceník | Cen. soustava / platnost | Cenová úroveň | Nhod / MJ | Nhod celk. | Dodavatel | Typ položky | Stav položky
Díl: | M650 | Elektromontáže |  |  |  | 0 |  | 0 |  | 0 |  | 0 |  | 0.04 |  | 0 |  |  |  |  | 95.33 | [6 empty] | DIL
1 | 650011111R00 | Montáž kabelového žlabu drátěného, šířky do 150 mm | m | 24 |  | 0 |  | 0 |  | 0 | 21 | 0 | 0 | 0 | 0 | 0 | M65 | RTS 24/ II | Indiv | 0.371 | 8.9 |  | Práce | Běžná |  |  |  | POL1_1
2 | RMat1 | Drátěný žlab 50x50x2000 galvanický zinek | kus | 12 |  | 0 |  | 0 |  | 0 | 21 | 0 | 0 | 0 | 0 | 0 |  | Vlastní | Indiv | 0 | 0 |  | Specifikace | Běžná |  |  |  | POL3_0
3 | 650012111R00 | Uložení krabice pod omítku kruhové, bez zapojení, | kus | 6 |  | 0 |  | 0 |  | 0 | 21 | 0 | 0 | 0 | 0 | 0 | M65 | RTS 24/ II | Indiv | 0.15 | 0.9 |  | Práce | Běžná |  |  |  | POL1_1
4 | 34571511R | krabice elektroinstalační pod omítku; přístrojová; mat. PVC samozhášivé; teplot.rozsah -5 až 60 °C; určeno pro rozvody s napětím 400 V a proudem max. 16 A; rozměry-průměr,hloubka pr.73x30 mm | kus | 6 |  | 0 |  | 0 |  | 0 | 21 | 0 | 2e-05 | 0 | 0 | 0 | SPCM | RTS 24/ II | Indiv | 0 | 0 |  | Specifikace | Běžná |  |  |  | POL3_0
5 | 650012121R00 | Uložení krabice pod omítku kruhové, se zapojením, | kus | 2 |  | 0 |  | 0 |  | 0 | 21 | 0 | 0 | 0 | 0 | 0 | M65 | RTS 24/ II | Indiv | 0.3 | 0.6 |  | Práce | Běžná |  |  |  | POL1_1
6 | 345704420000R | krabice elektroinstalační pod omítku; rozvodná s víčkem a svorkovnicí; mat. PVC samozhášivé; teplot.rozsah -5 až 60 °C; určeno pro rozvody s napětím 400 V a proudem max. 16 A; rozměry-průměr,hloubka pr.103x50 mm | kus | 2 |  | 0 |  | 0 |  | 0 | 21 | 0 | 0 | 0 | 0 | 0 | SPCM | RTS 24/ II | Indiv | 0 | 0 |  | Specifikace | Běžná |  |  |  | POL3_1
7 | 650031623R00 | Montáž rozváděče , do hmotnosti 50 kg | kus | 1 |  | 0 |  | 0 |  | 0 | 21 | 0 | 0 | 0 | 0 | 0 | M65 | RTS 24/ II | Indiv | 1.6 | 1.6 |  | Práce | Běžná |  |  |  | POL1_1
8 | RDod1 | Rozvaděč R1.1 | kus | 1 |  | 0 |  | 0 |  | 0 | 21 | 0 | 0 | 0 | 0 | 0 |  | Vlastní | Indiv | 0 | 0 |  | Specifikace | Běžná |  |  |  | POL3_0
9 | 650051171R00 | Montáž spínače nástěnného, řazení 1/0, do obyčejného prostředí, | kus | 1 |  | 0 |  | 0 |  | 0 | 21 | 0 | 0 | 0 | 0 | 0 | M65 | RTS 24/ II | Indiv | 0.3855 | 0.39 |  | Práce | Běžná |  |  |  | POL1_1
10 | RMat2 | Spínač nástěnný tlačítkový se sklíčkem "TOTAL STOP" | kus | 1 |  | 0 |  | 0 |  | 0 | 21 | 0 | 0 | 0 | 0 | 0 |  | Vlastní | Indiv | 0 | 0 |  | Specifikace | Běžná |  |  |  | POL3_0
11 | 650052711R00 | Montáž zásuvky zapuštěné nebo polozapuštěné, do obyčejného prostředí, 2P+PE, | kus | 6 |  | 0 |  | 0 |  | 0 | 21 | 0 | 0 | 0 | 0 | 0 | M65 | RTS 24/ II | Indiv | 0.26 | 1.56 |  | Práce | Běžná |  |  |  | POL1_1
12 | RMat3 | Zásuvka 230V 16A velkoplošná zapuštěná komplet | kus | 6 |  | 0 |  | 0 |  | 0 | 21 | 0 | 0 | 0 | 0 | 0 |  | Vlastní | Indiv | 0 | 0 |  | Specifikace | Běžná |  |  |  | POL3_0
13 | 650072621R00 | Montáž čidla pohybu, stropního, přisazeného | kus | 2 |  | 0 |  | 0 |  | 0 | 21 | 0 | 0 | 0 | 0 | 0 | M65 | RTS 24/ II | Indiv | 0.9 | 1.8 |  | Práce | Běžná |  |  |  | POL1_1
14 | RMat4 | Pohybové čidlo (PIR) | kus | 2 |  | 0 |  | 0 |  | 0 | 21 | 0 | 0 | 0 | 0 | 0 |  | Vlastní | Indiv | 0 | 0 |  | Specifikace | Běžná |  |  |  | POL3_0
15 | 650101511R00 | Montáž svítidla LED, stropního, vestavného | kus | 4 |  | 0 |  | 0 |  | 0 | 21 | 0 | 0 | 0 | 0 | 0 | M65 | RTS 24/ II | Indiv | 0.42 | 1.68 |  | Práce | Běžná |  |  |  | POL1_1
16 | RMat5 | LED svítidlo 600x600 opálový PMMA kryt zapuštěné "B" | kus | 4 |  | 0 |  | 0 |  | 0 | 21 | 0 | 0 | 0 | 0 | 0 |  | Vlastní | Indiv | 0 | 0 |  | Specifikace | Běžná |  |  |  | POL3_0
17 | 650124611R00 | Uložení Cu kabelu 2 x 1,5 mm2, pod omítku, | m | 35 |  | 0 |  | 0 |  | 0 | 21 | 0 | 0 | 0 | 0 | 0 | M65 | RTS 24/ II | Indiv | 0.064 | 2.24 |  | Práce | Běžná |  |  |  | POL1_1
18 | 34111000R | kabel CYKY; instalační; pro pevné uložení ve vnitřních a venk.prostorách v zemi, betonu; Cu plné holé jádro, tvar jádra RE-kulatý jednodrát; počet a průřez žil 2x1,5mm2; počet žil 2; teplota použití -30 až 70 °C; max.provoz.teplota při zkratu 160 °C; min.teplota pokládky -5 °C; průřez vodiče 1,5 mm2; samozhášivý; odolnost vůči UV záření; barva pláště černá | m | 21 |  | 0 |  | 0 |  | 0 | 21 | 0 | 0.00013 | 0 | 0 | 0 | SPCM | RTS 24/ II | Indiv | 0 | 0 |  | Specifikace | Běžná |  |  |  | POL3_0
19 | RMat6 | Kabel s funkční integritou při požáru 30min. 2x1,5mm2 | m | 15.75 |  | 0 |  | 0 |  | 0 | 21 | 0 | 0 | 0 | 0 | 0 |  | Vlastní | Indiv | 0 | 0 |  | Specifikace | Běžná |  |  |  | POL3_0
20 | 650124641R00 | Uložení Cu kabelu 3 x 1,5 mm2, pod omítku, | m | 50 |  | 0 |  | 0 |  | 0 | 21 | 0 | 0 | 0 | 0 | 0 | M65 | RTS 24/ II | Indiv | 0.064 | 3.2 |  | Práce | Běžná |  |  |  | POL1_1
21 | 34111030R | kabel CYKY; instalační; pro pevné uložení ve vnitřních a venk.prostorách v zemi, betonu; Cu plné holé jádro, tvar jádra RE-kulatý jednodrát; počet a průřez žil 3x1,5mm2; počet žil 3; teplota použití -30 až 70 °C; max.provoz.teplota při zkratu 160 °C; min.teplota pokládky -5 °C; průřez vodiče 1,5 mm2; samozhášivý; odolnost vůči UV záření; barva pláště černá | m | 52.5 |  | 0 |  | 0 |  | 0 | 21 | 0 | 0.00015 | 0.01 | 0 | 0 | SPCM | RTS 24/ II | Indiv | 0 | 0 |  | Specifikace | Běžná |  |  |  | POL3_0
22 | 650124643R00 | Uložení Cu kabelu 3 x 2,5 mm2, pod omítku, | m | 20 |  | 0 |  | 0 |  | 0 | 21 | 0 | 0 | 0 | 0 | 0 | M65 | RTS 24/ II | Indiv | 0.06415 | 1.28 |  | Práce | Běžná |  |  |  | POL1_1
23 | 34111036R | kabel CYKY; instalační; pro pevné uložení ve vnitřních a venk.prostorách v zemi, betonu; Cu plné holé jádro, tvar jádra RE-kulatý jednodrát; počet a průřez žil 3x2,5mm2; počet žil 3; teplota použití -30 až 70 °C; max.provoz.teplota při zkratu 160 °C; min.teplota pokládky -5 °C; průřez vodiče 2,5 mm2; samozhášivý; odolnost vůči UV záření; barva pláště černá | m | 21 |  | 0 |  | 0 |  | 0 | 21 | 0 | 0.0002 | 0 | 0 | 0 | SPCM | RTS 24/ II | Indiv | 0 | 0 |  | Specifikace | Běžná |  |  |  | POL3_0
24 | 650124707R00 | Uložení Cu kabelu 5 x 6 mm2, pod omítku, | m | 50 |  | 0 |  | 0 |  | 0 | 21 | 0 | 0 | 0 | 0 | 0 | M65 | RTS 24/ II | Indiv | 0.094 | 4.7 |  | Práce | Běžná |  |  |  | POL1_1
25 | 34111100R | kabel CYKY; instalační; pro pevné uložení ve vnitřních a venk.prostorách v zemi, betonu; Cu plné holé jádro, tvar jádra RE-kulatý jednodrát; počet a průřez žil 5x6mm2; počet žil 5; teplota použití -30 až 70 °C; max.provoz.teplota při zkratu 160 °C; min.teplota pokládky -5 °C; průřez vodiče 6,0 mm2; samozhášivý; odolnost vůči UV záření; barva pláště černá | m | 52.5 |  | 0 |  | 0 |  | 0 | 21 | 0 | 0.00053 | 0.03 | 0 | 0 | SPCM | RTS 24/ II | Indiv | 0 | 0 |  | Specifikace | Běžná |  |  |  | POL3_0
26 | 650125723R00 | Uložení Cu kabelu 4 x 25 mm2, volně, | m | 30 |  | 0 |  | 0 |  | 0 | 21 | 0 | 0 | 0 | 0 | 0 | M65 | RTS 24/ II | Indiv | 0.07406 | 2.22 |  | Práce | Běžná |  |  |  | POL1_1
27 | RMat7 | Kabel silový z Cu jádrem 1 kV CYKY 4 x 25 mm2 | m | 31.5 |  | 0 |  | 0 |  | 0 | 21 | 0 | 0 | 0 | 0 | 0 |  | Vlastní | Indiv | 0 | 0 |  | Specifikace | Běžná |  |  |  | POL3_0
28 | 650141111R00 | Ukončení vodiče v rozvaděči, včetně zapojení, průřez do 2,5 mm2 | kus | 15 |  | 0 |  | 0 |  | 0 | 21 | 0 | 0 | 0 | 0 | 0 | M65 | RTS 24/ II | Indiv | 0.0505 | 0.76 |  | Práce | Běžná |  |  |  | POL1_1
29 | 650141113R00 | Ukončení vodiče v rozvaděči, včetně zapojení, průřez do 6 mm2 | kus | 10 |  | 0 |  | 0 |  | 0 | 21 | 0 | 0 | 0 | 0 | 0 | M65 | RTS 24/ II | Indiv | 0.0605 | 0.61 |  | Práce | Běžná |  |  |  | POL1_1
30 | 650141117R00 | Ukončení vodiče v rozvaděči, včetně zapojení, průřez do 25 mm2 | kus | 16 |  | 0 |  | 0 |  | 0 | 21 | 0 | 0 | 0 | 0 | 0 | M65 | RTS 24/ II | Indiv | 0.17917 | 2.87 |  | Práce | Běžná |  |  |  | POL1_1
31 | 205 R00 | Zednické výpomoci M 21 podle čl.13-5c | % | 1 |  | 0 |  | 0 |  | 0 | 21 | 0 | 0 | 0 | 0 | 0 |  | RTS 24/ II | Indiv | 0.017 | 0.02 |  | Montážní přirážka | Běžná |  |  |  | POL9_
32 | R | Vypracování výpočtu osvětlení dle ČSN EN 12464 | kus | 1 |  | 0 |  | 0 |  | 0 | 21 | 0 | 0 | 0 | 0 | 0 |  | Vlastní | Indiv | 0 | 0 |  | Specifikace | Běžná |  |  |  | POL3_0
33 | RDem | Demontáž stávající elektroinstalace, včetně ekeologické likvidace | soubor | 1 |  | 0 |  | 0 |  | 0 | 21 | 0 | 0 | 0 | 0 | 0 |  | Vlastní | Indiv | 0 | 0 |  | Práce | Běžná |  |  |  | POL1_1
34 | 909 R00 | Hzs-nezmeritelne stavebni prace | h | 40 |  | 0 |  | 0 |  | 0 | 21 | 0 | 0 | 0 | 0 | 0 | Prav.M | RTS 24/ II | Indiv | 1 | 40 |  | HZS | Běžná |  |  |  | POL10_8
35 | 910 R00 | Hzs - predbezne obhlidky a revize | h | 20 |  | 0 |  | 0 |  | 0 | 21 | 0 | 0 | 0 | 0 | 0 | Prav.M | RTS 24/ II | Indiv | 1 | 20 |  | HZS | Běžná |  |  |  | POL10_8
[26 empty] | 12 | 21 | DPH
| Celkem |  |  |  |  | 0 | [19 empty] | 0 | 0 | SUM
END
Note on S6: Jedná se o informaci, zda se jedná o položku, která je do rozpočtu zadána z cenové soustavy RTS, nebo vlastní.
Note on T6: Jedná se o název CÚ, která je zadána u položky rozpočtu

## 2 02 Pol
Položkový soupis prací a dodávek | [27 empty] | #TypZaznamu#
S: | 220501_2024 | ZŠ Lanškroun-rekonstrukce a přístavba ul.Olbrachto | [25 empty] | STA
O: | 2 | SO02 Přístavba a spojovací krček | [22 empty] | STA |  |  | OBJ
R: | 02 | SO02 Bourací práce | [25 empty] | ROZ
P.č. | Číslo položky | Název položky | MJ | Množství | Cena / MJ | Celkem | Dodávka | Dodávka celk. | Montáž | Montáž celk. | DPH | Cena s DPH | Hmotnost / MJ | Hmotnost celk.(t) | Dem. hmotnost / MJ | Dem. hmotnost celk.(t) | Ceník | Cen. soustava / platnost | Cenová úroveň | Nhod / MJ | Nhod celk. | Dodavatel | Typ položky | Stav položky
Díl: | 11 | Přípravné a přidružené práce |  |  |  | 0 |  | 0 |  | 0 |  | 0 |  | 0 |  | 0 |  |  |  |  | 26.29 | [6 empty] | DIL
1 | 1112037000T00 | Odvoz dřevní hmoty včetně likvidace | soubor | 1 |  | 0 |  | 0 |  | 0 | 21 | 0 | 0 | 0 | 0 | 0 |  | Vlastní | Indiv | 0 | 0 |  | Práce | Běžná |  |  |  | POL1_1
2 | 112101104R00 | Kácení stromů listnatých o průměru kmene přes 700 do 900 mm | kus | 4 |  | 0 |  | 0 |  | 0 | 21 | 0 | 0 | 0 | 0 | 0 | 800-1 | RTS 24/ II | RTS 24/ I | 2.02 | 8.08 |  | Práce | Běžná |  |  |  | POL1_1
|  | s odřezáním kmene a odvětvením, včetně případného odklizení kmene a větví na oddělené hromady na vzdálenost do 50 m nebo s naložením na dopravní prostředek, | [25 empty] | SPI |  | s odřezáním kmene a odvětvením, včetně případného odklizení kmene a větví na oddělené hromady na vzdálenost do 50 m nebo s naložením na dopravní prostředek,
|  | C3 ST1,2,3,4 : 4 |  | 4 | [23 empty] | VV | 0
3 | 112201104R00 | Odstranění pařezů pod úrovní terénu vykopáním o průměru přes 700 do 900 mm | kus | 4 |  | 0 |  | 0 |  | 0 | 21 | 0 | 0.0001 | 0 | 0 | 0 | 800-1 | RTS 24/ II | RTS 24/ I | 4.553 | 18.21 |  | Práce | Běžná |  |  |  | POL1_1
|  | s jejich vykopáním nebo vytrháním, s přesekáním kořenů a s případným nutným přemístěním pařezů na hromady do vzdálenosti do 50 m nebo s naložením na dopravní prostředek, | [25 empty] | SPI |  | s jejich vykopáním nebo vytrháním, s přesekáním kořenů a s případným nutným přemístěním pařezů na hromady do vzdálenosti do 50 m nebo s naložením na dopravní prostředek,
|  | C3 ST1,2,3,4 : 4 |  | 4 | [23 empty] | VV | 0
Díl: | 461 | Hřiště |  |  |  | 0 |  | 0 |  | 0 |  | 0 |  | 0 |  | 0.5 |  |  |  |  | 0 | [6 empty] | DIL
4 | 589BP | Odstranění kryt sport. ploch z pryž. dlaždic volně , včetně uložení nebo likvidace dle určení zadavatele | m2 | 50 |  | 0 |  | 0 |  | 0 | 21 | 0 | 0 | 0 | 0.01 | 0.5 |  | Vlastní | Indiv | 0 | 0 |  | Práce | Běžná |  |  |  | POL1_1
|  | C3 BP7 : 50 |  | 50 | [23 empty] | VV | 0
Díl: | 59 | Dlažby a předlažby komunikací |  |  |  | 0 |  | 0 |  | 0 |  | 0 |  | 0 |  | 80.58 |  |  |  |  | 177.56 | [6 empty] | DIL
5 | 113108310R00 | Odstranění podkladů nebo krytů živičných, v ploše jednotlivě do 50 m2, tloušťka vrstvy 100 mm | m2 | 366.25 |  | 0 |  | 0 |  | 0 | 21 | 0 | 0 | 0 | 0.22 | 80.58 | 822-1 | RTS 24/ II | RTS 24/ I | 0.375 | 137.34 |  | Práce | Běžná |  |  |  | POL1_1
|  | C3 BP3 : 3,25 |  | 3.25 | [23 empty] | VV | 0
|  | BP8 : 363 |  | 363 | [23 empty] | VV | 0
6 | 979081111R00 | Odvoz suti a vybouraných hmot na skládku do 1 km | t | 81.075 |  | 0 |  | 0 |  | 0 | 21 | 0 | 0 | 0 | 0 | 0 | 801-3 | RTS 24/ II | RTS 24/ I | 0.49 | 39.73 |  | Práce | Běžná |  |  |  | POL1_3
7 | 979081121R00 | Odvoz suti a vybouraných hmot na skládku příplatek za každý další 1 km | t | 81.075 |  | 0 |  | 0 |  | 0 | 21 | 0 | 0 | 0 | 0 | 0 | 801-3 | RTS 24/ II | RTS 24/ I | 0 | 0 |  | Práce | Běžná |  |  |  | POL1_3
8 | 979999995R00 | Poplatek za recyklaci, obalovaného kameniva a asfaltu, kusovost do 1600 cm2, skupina 17 03 02 z Katalogu odpadů | t | 81.075 |  | 0 |  | 0 |  | 0 | 21 | 0 | 0 | 0 | 0 | 0 | 801-3 | RTS 24/ II | RTS 24/ I | 0 | 0 |  | Práce | Běžná |  |  |  | POL1_3
9 | 979093111R00 | Uložení suti na skládku bez zhutnění | t | 81.075 |  | 0 |  | 0 |  | 0 | 21 | 0 | 0 | 0 | 0 | 0 | 800-6 | RTS 24/ II | RTS 24/ I | 0.006 | 0.49 |  | Práce | Běžná |  |  |  | POL1_3
|  | s hrubým urovnáním, | [25 empty] | SPI
Díl: | 98 | Demolice |  |  |  | 0 |  | 0 |  | 0 |  | 0 |  | 0.04 |  | 23.84 |  |  |  |  | 66.92 | [6 empty] | DIL
10 | 981011112R00 | Demolice budov prováděné postupným rozebíráním ostatních oboustranně obitých, případně omítnutých, | m3 | 27 |  | 0 |  | 0 |  | 0 | 21 | 0 | 0.00054 | 0.01 | 0.222 | 5.99 | 800-6 | RTS 24/ II | RTS 24/ I | 0.47 | 12.69 |  | Práce | Běžná |  |  |  | POL1_1
|  | C3 BP1 : 3*3*3 |  | 27 | [23 empty] | VV | 0
11 | 981512113R00 | Demolice konstrukcí objektů jiným způsobem, z betonu prostého nebo kamenného zdiva na maltu cementovou | m3 | 7.5 |  | 0 |  | 0 |  | 0 | 21 | 0 | 0.00339 | 0.03 | 2.38 | 17.85 | 800-6 | RTS 24/ II | RTS 24/ I | 5.655 | 42.41 |  | Práce | Běžná |  |  |  | POL1_1
|  | C3 BP2 : 30*1*0,25 |  | 7.5 | [23 empty] | VV | 0
12 | 979990161R00 | Poplatek za uložení, dřevo, , skupina 17 02 01 z Katalogu odpadů | t | 5.994 |  | 0 |  | 0 |  | 0 | 21 | 0 | 0 | 0 | 0 | 0 | 801-3 | RTS 24/ II | RTS 24/ I | 0 | 0 |  | Práce | Běžná |  |  |  | POL1_3
13 | 979999981R00 | Poplatek za recyklaci, betonu, kusovost do 1600 cm2, skupina 17 01 01 z Katalogu odpadů | t | 17.85 |  | 0 |  | 0 |  | 0 | 21 | 0 | 0 | 0 | 0 | 0 | 801-3 | RTS 24/ II | RTS 24/ I | 0 | 0 |  | Práce | Běžná |  |  |  | POL1_3
14 | 979081111R00 | Odvoz suti a vybouraných hmot na skládku do 1 km | t | 23.844 |  | 0 |  | 0 |  | 0 | 21 | 0 | 0 | 0 | 0 | 0 | 801-3 | RTS 24/ II | RTS 24/ I | 0.49 | 11.68 |  | Práce | Běžná |  |  |  | POL1_3
15 | 979081121R00 | Odvoz suti a vybouraných hmot na skládku příplatek za každý další 1 km | t | 476.88 |  | 0 |  | 0 |  | 0 | 21 | 0 | 0 | 0 | 0 | 0 | 801-3 | RTS 24/ II | RTS 24/ I | 0 | 0 |  | Práce | Běžná |  |  |  | POL1_3
16 | 979093111R00 | Uložení suti na skládku bez zhutnění | t | 23.844 |  | 0 |  | 0 |  | 0 | 21 | 0 | 0 | 0 | 0 | 0 | 800-6 | RTS 24/ II | RTS 24/ I | 0.006 | 0.14 |  | Práce | Běžná |  |  |  | POL1_3
|  | s hrubým urovnáním, | [25 empty] | SPI
[26 empty] | 12 | 21 | DPH
| Celkem |  |  |  |  | 0 | [19 empty] | 0 | 0 | SUM
END
Note on S6: Jedná se o informaci, zda se jedná o položku, která je do rozpočtu zadána z cenové soustavy RTS, nebo vlastní.
Note on T6: Jedná se o název CÚ, která je zadána u položky rozpočtu

## 2 D 2.1.1 Pol
Položkový soupis prací a dodávek | [27 empty] | #TypZaznamu#
S: | 220501_2024 | ZŠ Lanškroun-rekonstrukce a přístavba ul.Olbrachto | [25 empty] | STA
O: | 2 | SO02 Přístavba a spojovací krček | [22 empty] | STA |  |  | OBJ
R: | D 2.1.1 | SO02 Architektonicko-stavební řešení | [25 empty] | ROZ
P.č. | Číslo položky | Název položky | MJ | Množství | Cena / MJ | Celkem | Dodávka | Dodávka celk. | Montáž | Montáž celk. | DPH | Cena s DPH | Hmotnost / MJ | Hmotnost celk.(t) | Dem. hmotnost / MJ | Dem. hmotnost celk.(t) | Ceník | Cen. soustava / platnost | Cenová úroveň | Nhod / MJ | Nhod celk. | Dodavatel | Typ položky | Stav položky
Díl: | 1 | Zemní práce |  |  |  | 0 |  | 0 |  | 0 |  | 0 |  | 31.62 |  | 0 |  |  |  |  | 289.44 | [6 empty] | DIL
1 | 121101103R00 | Sejmutí ornice s přemístěním na vzdálenost přes 100 do 250 m | m3 | 184 |  | 0 |  | 0 |  | 0 | 21 | 0 | 0 | 0 | 0 | 0 | 800-1 | RTS 24/ II | RTS 24/ I | 0.0134 | 2.47 |  | Práce | Běžná |  |  |  | POL1_1
|  | nebo lesní půdy, s vodorovným přemístěním na hromady v místě upotřebení nebo na dočasné či trvalé skládky se složením | [25 empty] | SPI |  | nebo lesní půdy, s vodorovným přemístěním na hromady v místě upotřebení nebo na dočasné či trvalé skládky se složením
|  | D 2.1.10 : 184 |  | 184 | [23 empty] | VV | 0
2 | 122201102R00 | Odkopávky a prokopávky nezapažené v hornině 3 přes 100 do 1 000 m3 | m3 | 853.2515 |  | 0 |  | 0 |  | 0 | 21 | 0 | 0 | 0 | 0 | 0 | 800-1 | RTS 24/ II | RTS 24/ I | 0.187 | 159.56 |  | Práce | Běžná |  |  |  | POL1_1
|  | s přehozením výkopku na vzdálenost do 3 m nebo s naložením na dopravní prostředek, | [25 empty] | SPI
|  | D 2.1.10 : 935 |  | 935 | [23 empty] | VV | 0
|  | D 2.1.10 odpočet základy : -41,96605 |  | -41.9661 | [23 empty] | VV | 0
|  | -39,78247 |  | -39.7825 | [23 empty] | VV | 0
3 | 122201109R00 | Odkopávky a prokopávky nezapažené v hornině 3 příplatek k cenám za lepivost horniny | m3 | 853.2515 |  | 0 |  | 0 |  | 0 | 21 | 0 | 0 | 0 | 0 | 0 | 800-1 | RTS 24/ II | RTS 24/ I | 0.058 | 49.49 |  | Práce | Běžná |  |  |  | POL1_1
|  | s přehozením výkopku na vzdálenost do 3 m nebo s naložením na dopravní prostředek, | [25 empty] | SPI
4 | 132201110R00 | Hloubení rýh šířky do 60 cm do 50 m3, v hornině 3, hloubení strojně | m3 | 39.7825 |  | 0 |  | 0 |  | 0 | 21 | 0 | 0 | 0 | 0 | 0 | 800-1 | RTS 24/ II | RTS 24/ I | 0.365 | 14.52 |  | Práce | Běžná |  |  |  | POL1_1
|  | zapažených i nezapažených s urovnáním dna do předepsaného profilu a spádu, s přehozením výkopku na přilehlém terénu na vzdálenost do 3 m od podélné osy rýhy nebo s naložením výkopku na dopravní prostředek. | [25 empty] | SPI |  | zapažených i nezapažených s urovnáním dna do předepsaného profilu a spádu, s přehozením výkopku na přilehlém terénu na vzdálenost do 3 m od podélné osy rýhy nebo s naložením výkopku na dopravní prostředek.
|  | D 2.1.10 : (8,95*2+12+9,5*2+18,5)*0,6*0,65 |  | 26.286 | [23 empty] | VV | 0
|  | (8,95*2+5,575*2)*0,5*0,65 |  | 9.4413 | [23 empty] | VV | 0
|  | (2,049+1,575+1,05+0,525)*0,6*0,65*2 |  | 4.0552 | [23 empty] | VV | 0
5 | 132201119R00 | Hloubení rýh šířky do 60 cm příplatek za lepivost, v hornině 3, | m3 | 39.7825 |  | 0 |  | 0 |  | 0 | 21 | 0 | 0 | 0 | 0 | 0 | 800-1 | RTS 24/ II | RTS 24/ I | 0.3898 | 15.51 |  | Práce | Běžná |  |  |  | POL1_1
|  | zapažených i nezapažených s urovnáním dna do předepsaného profilu a spádu, s přehozením výkopku na přilehlém terénu na vzdálenost do 3 m od podélné osy rýhy nebo s naložením výkopku na dopravní prostředek. | [25 empty] | SPI |  | zapažených i nezapažených s urovnáním dna do předepsaného profilu a spádu, s přehozením výkopku na přilehlém terénu na vzdálenost do 3 m od podélné osy rýhy nebo s naložením výkopku na dopravní prostředek.
6 | 132201210R00 | Hloubení rýh šířky přes 60 do 200 cm do 50 m3, v hornině 3, hloubení strojně | m3 | 30.1567 |  | 0 |  | 0 |  | 0 | 21 | 0 | 0 | 0 | 0 | 0 | 800-1 | RTS 24/ II | RTS 24/ I | 0.365 | 11.01 |  | Práce | Běžná |  |  |  | POL1_1
|  | zapažených i nezapažených, s urovnáním dna do předepsaného profilu a spádu, s případně nutným přehozením výkopku na vzdálenost do 3 m ve výkopišti, s přehozením výkopku na přilehlém terénu na vzdálenost do 5 m od podélné osy rýhy nebo s naložením výkopku na dopravní prostředek. | [25 empty] | SPI |  | zapažených i nezapažených, s urovnáním dna do předepsaného profilu a spádu, s případně nutným přehozením výkopku na vzdálenost do 3 m ve výkopišti, s přehozením výkopku na přilehlém terénu na vzdálenost do 5 m od podélné osy rýhy nebo s naložením výkopku na dopravní prostředek.
|  | D 2.1.10 : (33,3+18,25)*0,9*0,65 |  | 30.1567 | [23 empty] | VV | 0
7 | 132201219R00 | Hloubení rýh šířky přes 60 do 200 cm příplatek za lepivost, v hornině 3, | m3 | 30.1567 |  | 0 |  | 0 |  | 0 | 21 | 0 | 0 | 0 | 0 | 0 | 800-1 | RTS 24/ II | RTS 24/ I | 0.084 | 2.53 |  | Práce | Běžná |  |  |  | POL1_1
|  | zapažených i nezapažených, s urovnáním dna do předepsaného profilu a spádu, s případně nutným přehozením výkopku na vzdálenost do 3 m ve výkopišti, s přehozením výkopku na přilehlém terénu na vzdálenost do 5 m od podélné osy rýhy nebo s naložením výkopku na dopravní prostředek. | [25 empty] | SPI |  | zapažených i nezapažených, s urovnáním dna do předepsaného profilu a spádu, s případně nutným přehozením výkopku na vzdálenost do 3 m ve výkopišti, s přehozením výkopku na přilehlém terénu na vzdálenost do 5 m od podélné osy rýhy nebo s naložením výkopku na dopravní prostředek.
8 | 162301101R00 | Vodorovné přemístění výkopku z horniny 1 až 4, na vzdálenost přes 50 do 500 m | m3 | 368 |  | 0 |  | 0 |  | 0 | 21 | 0 | 0 | 0 | 0 | 0 | 800-1 | RTS 24/ II | RTS 24/ I | 0.011 | 4.05 |  | Práce | Běžná |  |  |  | POL1_1
|  | po suchu, bez naložení výkopku, avšak se složením bez rozhrnutí, zpáteční cesta vozidla. | [25 empty] | SPI
|  | ornice na mezideponii a zpět : 184*2 |  | 368 | [23 empty] | VV | 0
9 | 162701105R00 | Vodorovné přemístění výkopku z horniny 1 až 4, na vzdálenost přes 9 000 do 10 000 m | m3 | 853.2515 |  | 0 |  | 0 |  | 0 | 21 | 0 | 0 | 0 | 0 | 0 | 800-1 | RTS 24/ II | RTS 24/ I | 0.011 | 9.39 |  | Práce | Běžná |  |  |  | POL1_1
|  | po suchu, bez naložení výkopku, avšak se složením bez rozhrnutí, zpáteční cesta vozidla. | [25 empty] | SPI
|  | D 2.1.10 : 935 |  | 935 | [23 empty] | VV | 0
|  | D 2.1.10 odpočet základy : -41,96605 |  | -41.9661 | [23 empty] | VV | 0
|  | -39,78247 |  | -39.7825 | [23 empty] | VV | 0
10 | 162701109R00 | Vodorovné přemístění výkopku příplatek k ceně za každých dalších i započatých 1 000 m přes 10 000 m z horniny 1 až 4 | m3 | 8532.5148 |  | 0 |  | 0 |  | 0 | 21 | 0 | 0 | 0 | 0 | 0 | 800-1 | RTS 24/ II | RTS 24/ I | 0 | 0 |  | Práce | Běžná |  |  |  | POL1_1
|  | po suchu, bez naložení výkopku, avšak se složením bez rozhrnutí, zpáteční cesta vozidla. | [25 empty] | SPI
|  | 853,25148*10 |  | 8532.5148 | [23 empty] | VV | 0
11 | 167101102R00 | Nakládání, skládání, překládání neulehlého výkopku nakládání výkopku přes 100 m3, z horniny 1 až 4 | m3 | 184 |  | 0 |  | 0 |  | 0 | 21 | 0 | 0 | 0 | 0 | 0 | 800-1 | RTS 24/ II | RTS 24/ I | 0.053 | 9.75 |  | Práce | Běžná |  |  |  | POL1_1
|  | D 2.1.10 : 184 |  | 184 | [23 empty] | VV | 0
12 | 171201201R00 | Uložení sypaniny na dočasnou skládku tak, že na 1 m2 plochy připadá přes 2 m3 výkopku nebo ornice | m3 | 853.2515 |  | 0 |  | 0 |  | 0 | 21 | 0 | 0 | 0 | 0 | 0 | 800-1 | RTS 24/ II | RTS 24/ I | 0.009 | 7.68 |  | Práce | Běžná |  |  |  | POL1_1
13 | 174101101R00 | Zásyp sypaninou se zhutněním jam, šachet, rýh nebo kolem objektů v těchto vykopávkách | m3 | 17.24 |  | 0 |  | 0 |  | 0 | 21 | 0 | 0 | 0 | 0 | 0 | 800-1 | RTS 24/ II | RTS 24/ I | 0.202 | 3.48 |  | Práce | Běžná |  |  |  | POL1_1
|  | z jakékoliv horniny s uložením výkopku po vrstvách, | [25 empty] | SPI
|  | D 2.1.1-2.1.9 S4 : (33,46+12+2,5+2,5+18,5)*0,5*0,5 |  | 17.24 | [23 empty] | VV | 0
14 | 199000005R00 | Poplatky za skládku zeminy 1- 4, skupina 17 05 04 z Katalogu odpadů | t | 1621.1778 |  | 0 |  | 0 |  | 0 | 21 | 0 | 0 | 0 | 0 | 0 | 800-1 | RTS 24/ II | RTS 24/ I | 0 | 0 |  | Práce | Běžná |  |  |  | POL1_1
|  | 853,25148*1,9 |  | 1621.1778 | [23 empty] | VV | 0
15 | 583423641R | Kamenivo nestanovené drcené; frakce 0,0 až 63,0 mm | t | 31.6182 |  | 0 |  | 0 |  | 0 | 21 | 0 | 1 | 31.62 | 0 | 0 | SPCM | RTS 24/ II | RTS 24/ I | 0 | 0 |  | Specifikace | Běžná |  |  |  | POL3_1
|  | D 2.1.1-2.1.9 S4 : (33,46+12+2,5+2,5+18,5)*0,5*0,5*1,834 |  | 31.6182 | [23 empty] | VV | 0
Díl: | 181 | Sadové úpravy |  |  |  | 0 |  | 0 |  | 0 |  | 0 |  | 0.1 |  | 0 |  |  |  |  | 337.53 | [6 empty] | DIL
16 | 180402111R00 | Založení trávníku parkový trávník, výsevem, v rovině nebo na svahu do 1:5 | m2 | 1300 |  | 0 |  | 0 |  | 0 | 21 | 0 | 0 | 0 | 0 | 0 | 823-1 | RTS 24/ II | RTS 24/ I | 0.06 | 78 |  | Práce | Běžná |  |  |  | POL1_1
|  | na půdě předem připravené s pokosením, naložením, odvozem odpadu do 20 km a se složením, | [25 empty] | SPI
|  | D 2.1.10 : 1300 |  | 1300 | [23 empty] | VV | 0
17 | 162301101R00 | Vodorovné přemístění výkopku z horniny 1 až 4, na vzdálenost přes 50 do 500 m | m3 | 130 |  | 0 |  | 0 |  | 0 | 21 | 0 | 0 | 0 | 0 | 0 | 800-1 | RTS 24/ II | RTS 23/ I | 0.01 | 1.3 |  | R-položka | Nedokončená |  |  |  | POL12_1
|  | po suchu, bez naložení výkopku, avšak se složením bez rozhrnutí, zpáteční cesta vozidla. | [25 empty] | SPI
|  | 1300*0,1 |  | 130 | [23 empty] | VV | 0
18 | 184802111R00 | Chemické odplevelení půdy před založením kultury postřikem naširoko, v rovině nebo na svahu do 1:5 | m2 | 1300 |  | 0 |  | 0 |  | 0 | 21 | 0 | 0 | 0 | 0 | 0 | 823-1 | RTS 24/ II | RTS 23/ I | 0.0035 | 4.55 |  | Práce | Běžná |  |  |  | POL1_
|  | nebo trávníku nebo zpevněných ploch o výměře jednotlivě přes 20 m2, | [25 empty] | SPI
|  | Včetně dovozu vody do 10 km. | [25 empty] | POP
|  | 1300 |  | 1300 | [23 empty] | VV | 0
19 | 25234000.AR | herbicid totální; účinná látka izopropylaminová sůl glyphosatu; hubení vytrvalých plevelů | l | 1.3 |  | 0 |  | 0 |  | 0 | 21 | 0 | 0.001 | 0 | 0 | 0 | SPCM | RTS 24/ II | RTS 23/ I | 0 | 0 |  | Specifikace | Běžná |  |  |  | POL3_
|  | Odkaz na mn. položky pořadí 18 : 1300,00000*0,001 |  | 1.3 | [23 empty] | VV | 5
20 | 167101101R00 | Nakládání, skládání, překládání neulehlého výkopku nakládání výkopku do 100 m3, z horniny 1 až 4 | m3 | 130 |  | 0 |  | 0 |  | 0 | 21 | 0 | 0 | 0 | 0 | 0 | 800-1 | RTS 24/ II | RTS 23/ I | 0.65 | 84.5 |  | Práce | Nedokončená |  |  |  | POL1_1
|  | Odkaz na mn. položky pořadí 17 : 130,00000 |  | 130 | [23 empty] | VV | 5
21 | 182001151R00 | Plošná úprava terénu prokypření rotavátorem, | m2 | 2600 |  | 0 |  | 0 |  | 0 | 21 | 0 | 0 | 0 | 0 | 0 | 823-1 | RTS 24/ II | RTS 23/ I | 0 | 0 |  | Práce | Nedokončená |  |  |  | POL1_1
|  | s urovnáním povrchu, bez doplnění ornice, v hornině 1 až 4, | [25 empty] | SPI
|  | 2*1300 |  | 2600 | [23 empty] | VV | 0
22 | 183402111R00 | Rozrušení půdy na hloubku přes 5 do 15 cm v rovině nebo na svahu do 1:5 | m2 | 1300 |  | 0 |  | 0 |  | 0 | 21 | 0 | 0 | 0 | 0 | 0 | 823-1 | RTS 24/ II | RTS 23/ I | 0.07 | 91 |  | Práce | Běžná |  |  |  | POL1_
|  | 1300 |  | 1300 | [23 empty] | VV | 0
23 | 183403153R00 | Obdělávání půdy hrabáním, v rovině nebo na svahu 1:5 | m2 | 1300 |  | 0 |  | 0 |  | 0 | 21 | 0 | 0 | 0 | 0 | 0 | 823-1 | RTS 24/ II | RTS 23/ I | 0.02 | 26 |  | Práce | Běžná |  |  |  | POL1_
|  | 1300 |  | 1300 | [23 empty] | VV | 0
24 | 181301112R00 | Rozprostření a urovnání ornice v rovině v souvislé ploše přes 500 m2, tloušťka vrstvy přes 100 do 150 mm | m2 | 1300 |  | 0 |  | 0 |  | 0 | 21 | 0 | 0 | 0 | 0 | 0 | 800-1 | RTS 24/ II | RTS 24/ I | 0.019 | 24.7 |  | Práce | Běžná |  |  |  | POL1_1
|  | s případným nutným přemístěním hromad nebo dočasných skládek na místo potřeby ze vzdálenosti do 30 m, v rovině nebo ve svahu do 1 : 5, | [25 empty] | SPI |  | s případným nutným přemístěním hromad nebo dočasných skládek na místo potřeby ze vzdálenosti do 30 m, v rovině nebo ve svahu do 1 : 5,
|  | D 2.1.10 : 1300 |  | 1300 | [23 empty] | VV | 0
25 | 182001151R00 | Plošná úprava terénu prokypření rotavátorem, | m2 | 1300 |  | 0 |  | 0 |  | 0 | 21 | 0 | 0 | 0 | 0 | 0 | 823-1 | RTS 24/ II | RTS 24/ I | 0 | 0 |  | Práce | Běžná |  |  |  | POL1_1
|  | s urovnáním povrchu, bez doplnění ornice, v hornině 1 až 4, | [25 empty] | SPI
26 | 183101213R00 | Hloubení jamek s výměnou půdy na 50 % v rovině objem přes 0,02 do 0,05 | kus | 3 |  | 0 |  | 0 |  | 0 | 21 | 0 | 0 | 0 | 0 | 0 | 823-1 | RTS 24/ II | RTS 24/ I | 0.18 | 0.54 |  | Práce | Běžná |  |  |  | POL1_1
|  | pro vysazování rostlin v hornině 1 až 4 s výměnou půdy na 50%, s případným naložením přebytečných výkopků na dopravní prostředek, s odvozem na vzdálenost do 20 km a se složením, | [25 empty] | SPI |  | pro vysazování rostlin v hornině 1 až 4 s výměnou půdy na 50%, s případným naložením přebytečných výkopků na dopravní prostředek, s odvozem na vzdálenost do 20 km a se složením,
|  | šeřík meyerův : 3 |  | 3 | [23 empty] | VV | 0
27 | 183101221R00 | Hloubení jamek s výměnou půdy na 50 % v rovině objem přes 0,4 do 1 m3 | kus | 1 |  | 0 |  | 0 |  | 0 | 21 | 0 | 0 | 0 | 0 | 0 | 823-1 | RTS 24/ II | RTS 24/ I | 3.478 | 3.48 |  | Práce | Běžná |  |  |  | POL1_1
|  | pro vysazování rostlin v hornině 1 až 4 s výměnou půdy na 50%, s případným naložením přebytečných výkopků na dopravní prostředek, s odvozem na vzdálenost do 20 km a se složením, | [25 empty] | SPI |  | pro vysazování rostlin v hornině 1 až 4 s výměnou půdy na 50%, s případným naložením přebytečných výkopků na dopravní prostředek, s odvozem na vzdálenost do 20 km a se složením,
|  | platan javorolistý : 1 |  | 1 | [23 empty] | VV | 0
28 | 184102112R00 | Výsadba dřevin s balem průměr přes 200 do 300 mm, v rovině nebo na svahu do 1:5, | kus | 3 |  | 0 |  | 0 |  | 0 | 21 | 0 | 0 | 0 | 0 | 0 | 823-1 | RTS 24/ II | RTS 24/ I | 0.274 | 0.82 |  | Práce | Běžná |  |  |  | POL1_1
|  | do předem vyhloubené jamky se zalitím, | [25 empty] | SPI
|  | šeřík meyerův : 3 |  | 3 | [23 empty] | VV | 0
29 | 184102117R00 | Výsadba dřevin s balem průměr přes 800 do 1000 mm, v rovině nebo na svahu do 1:5, | kus | 1 |  | 0 |  | 0 |  | 0 | 21 | 0 | 0 | 0 | 0 | 0 | 823-1 | RTS 24/ II | RTS 24/ I | 5.738 | 5.74 |  | Práce | Běžná |  |  |  | POL1_1
|  | do předem vyhloubené jamky se zalitím, | [25 empty] | SPI
|  | platan javorolistý : 1 |  | 1 | [23 empty] | VV | 0
30 | 185803111R00 | Ošetření trávníku v rovině nebo na svahu do 1:5 | m2 | 1300 |  | 0 |  | 0 |  | 0 | 21 | 0 | 0 | 0 | 0 | 0 | 823-1 | RTS 24/ II | RTS 24/ I | 0.011 | 14.3 |  | Práce | Běžná |  |  |  | POL1_1
|  | bez ohledu na způsob založení, tj. pokosení se shrabáním, naložením shrabků na dopravní prostředek s odvezením do 20 km a se složením, | [25 empty] | SPI |  | bez ohledu na způsob založení, tj. pokosení se shrabáním, naložením shrabků na dopravní prostředek s odvezením do 20 km a se složením,
31 | 185803211R00 | Uválcování trávníku uválcování trávníku v rovině nebo na svahu do 1:5 | m2 | 1300 |  | 0 |  | 0 |  | 0 | 21 | 0 | 0 | 0 | 0 | 0 | 823-1 | RTS 24/ II | RTS 24/ I | 0.002 | 2.6 |  | Práce | Běžná |  |  |  | POL1_1
32 | 00572410R | směs travní parková, pro mírnou zátěž | kg | 65 |  | 0 |  | 0 |  | 0 | 21 | 0 | 0.001 | 0.07 | 0 | 0 | SPCM | RTS 24/ II | RTS 24/ I | 0 | 0 |  | Specifikace | Běžná |  |  |  | POL3_1
|  | D 2.1.10 : 1300*0,05 |  | 65 | [23 empty] | VV | 0
33 | 02656022T | Šeřík - Syringa meyeri´pallibin´60-80,zb | kus | 3 |  | 0 |  | 0 |  | 0 | 21 | 0 | 0.002 | 0.01 | 0 | 0 |  | Vlastní | Indiv | 0 | 0 |  | Specifikace | Běžná |  |  |  | POL3_1
34 | 0265602PC | platan javorolistý | kus | 1 |  | 0 |  | 0 |  | 0 | 21 | 0 | 0.015 | 0.02 | 0 | 0 |  | Vlastní | Indiv | 0 | 0 |  | Specifikace | Běžná |  |  |  | POL3_1
Díl: | 2 | Základy a zvláštní zakládání |  |  |  | 0 |  | 0 |  | 0 |  | 0 |  | 549.24 |  | 0 |  |  |  |  | 301.02 | [6 empty] | DIL
35 | 212561111R00 | Výplň trativodů kamenivem hrubým drceným, frakce 4-16 mm | m3 | 15.51 |  | 0 |  | 0 |  | 0 | 21 | 0 | 1.665 | 25.82 | 0 | 0 | 800-2 | RTS 24/ II | RTS 24/ I | 0.92 | 14.27 |  | Práce | Běžná |  |  |  | POL1_1
|  | do rýh bez zhutnění s úpravou povrchu výplně, | [25 empty] | SPI
|  | D 2.1.1-2.1.9 S3 : (33,46+10,46*2+12+9,26*2+18,5)*0,5*0,3 |  | 15.51 | [23 empty] | VV | 0
36 | 212753114R00 | Plastové drenážní trubky montáž ohebné plastové drenážní trubky do rýhy, DN 100, bez lože | m | 103.4 |  | 0 |  | 0 |  | 0 | 21 | 0 | 0 | 0 | 0 | 0 | 827-1 | RTS 24/ II | RTS 24/ I | 0.0715 | 7.39 |  | Práce | Běžná |  |  |  | POL1_1
|  | D 2.1.1-2.1.9 S3 : (33,46+10,46*2+12+9,26*2+18,5) |  | 103.4 | [23 empty] | VV | 0
37 | 212971110R00 | Zřízení opláštění odvod. trativodů z geotextilie o sklonu do 2,5, | m2 | 51.7 |  | 0 |  | 0 |  | 0 | 21 | 0 | 0.00017 | 0.01 | 0 | 0 | 800-2 | RTS 24/ II | RTS 24/ I | 0.075 | 3.88 |  | Práce | Běžná |  |  |  | POL1_1
|  | v rýze nebo v zářezu se stěnami, | [25 empty] | SPI
|  | D 2.1.1-2.1.9 S3 : (33,46+10,46*2+12+9,26*2+18,5)*0,5 |  | 51.7 | [23 empty] | VV | 0
38 | 271531113R00 | Polštáře zhutněné pod základy kamenivo hrubé, drcené, frakce 16 - 32 mm | m3 | 117.5594 |  | 0 |  | 0 |  | 0 | 21 | 0 | 2.16 | 253.93 | 0 | 0 | 800-2 | RTS 24/ II | RTS 24/ I | 1.085 | 127.55 |  | Práce | Běžná |  |  |  | POL1_1
|  | Začátek provozního součtu | [25 empty] | VV
|  | D 2.1.10 : 9,3*5,825 |  | 54.1725 | [23 empty] | VV | 2
|  | 5,85*6,075*3 |  | 106.6162 | [23 empty] | VV | 2
|  | 7,325*4,825 |  | 35.3431 | [23 empty] | VV | 2
|  | 7,325*4,075 |  | 29.8494 | [23 empty] | VV | 2
|  | 18,35*2,825 |  | 51.8387 | [23 empty] | VV | 2
|  | 1,8*10,1 |  | 18.18 | [23 empty] | VV | 2
|  | Mezisoučet |  | 296 | [23 empty] | VV | 3
|  | Konec provozního součtu | [25 empty] | VV
|  | 296*0,25 |  | 74 | [23 empty] | VV | 0
|  | 158,398*0,55*0,25*2 |  | 43.5594 | [23 empty] | VV | 0
39 | 274272150RT4 | Zdivo základové z bednicích tvárnic tloušťky 400 mm, výplň betonem C 20/25 | m2 | 79.199 |  | 0 |  | 0 |  | 0 | 21 | 0 | 1.005 | 79.59 | 0 | 0 | 801-1 | RTS 24/ II | RTS 24/ I | 1.22 | 96.62 |  | Práce | Běžná |  |  |  | POL1_1
|  | s výplní betonem, bez výztuže, | [25 empty] | SPI
|  | Začátek provozního součtu | [25 empty] | VV
|  | D 2.1.10 : (8,95*2+12+9,5*2+18,5) |  | 67.4 | [23 empty] | VV | 2
|  | (8,95*2+5,575*2) |  | 29.05 | [23 empty] | VV | 2
|  | (2,049+1,575+1,05+0,525)*2 |  | 10.398 | [23 empty] | VV | 2
|  | D 2.1.10 : (33,3+18,25) |  | 51.55 | [23 empty] | VV | 2
|  | Mezisoučet |  | 158.398 | [23 empty] | VV | 3
|  | Konec provozního součtu | [25 empty] | VV
|  | 158,398*0,5 |  | 79.199 | [23 empty] | VV | 0
40 | 274313611R00 | Beton základových pasů prostý třídy C 16/20 | m3 | 5.5682 |  | 0 |  | 0 |  | 0 | 21 | 0 | 2.525 | 14.06 | 0 | 0 | 801-1 | RTS 24/ II | RTS 24/ I | 0.477 | 2.66 |  | Práce | Běžná |  |  |  | POL1_1
|  | Začátek provozního součtu | [25 empty] | VV
|  | D 2.1.10 podkladní : (8,95*2+12+9,5*2+18,5)*0,6*0,05 |  | 2.022 | [23 empty] | VV | 2
|  | (8,95*2+5,575*2)*0,5*0,05 |  | 0.72625 | [23 empty] | VV | 2
|  | (2,049+1,575+1,05+0,525)*0,6*0,05*2 |  | 0.31194 | [23 empty] | VV | 2
|  | D 2.1.10 : (33,3+18,25)*0,9*0,05 |  | 2.3197 | [23 empty] | VV | 2
|  | Mezisoučet |  | 5.3799 | [23 empty] | VV | 3
|  | Konec provozního součtu | [25 empty] | VV
|  | 5,37994*1,035 |  | 5.5682 | [23 empty] | VV | 0
41 | 274321321R00 | Beton základových pasů železový třídy C 20/25 | m3 | 66.8188 |  | 0 |  | 0 |  | 0 | 21 | 0 | 2.525 | 168.72 | 0 | 0 | 801-1 | RTS 24/ II | RTS 24/ I | 0.48 | 32.07 |  | Práce | Běžná |  |  |  | POL1_1
|  | včetně dodávky a uložení betonu, bez výztuže | [25 empty] | SPI
|  | Začátek provozního součtu | [25 empty] | VV
|  | D 2.1.10 : (8,95*2+12+9,5*2+18,5)*0,6*0,6 |  | 24.264 | [23 empty] | VV | 2
|  | (8,95*2+5,575*2)*0,5*0,6 |  | 8.715 | [23 empty] | VV | 2
|  | (2,049+1,575+1,05+0,525)*0,6*0,6*2 |  | 3.7433 | [23 empty] | VV | 2
|  | D 2.1.10 : (33,3+18,25)*0,9*0,6 |  | 27.837 | [23 empty] | VV | 2
|  | Mezisoučet |  | 64.5593 | [23 empty] | VV | 3
|  | Konec provozního součtu | [25 empty] | VV
|  | 64,55928*1,035 |  | 66.8188 | [23 empty] | VV | 0
42 | 274354050T00 | Prostup základem PVC DN 250 | m | 6 |  | 0 |  | 0 |  | 0 | 21 | 0 | 0.00444 | 0.03 | 0 | 0 |  | Vlastní | Indiv | 0 | 0 |  | Práce | Běžná |  |  |  | POL1_1
|  | 0,6*10 |  | 6 | [23 empty] | VV | 0
43 | 274361821R00 | Výztuž a svařované sítě základových pasů výztuž, z oceli 10505, , , Výztuž ocelová betonářská - tyč; úprava: stříhaná, ohýbaná; povrch: žebírkový; značka: B500B (1.0439); d = 12,0 mm | t | 0.5453 |  | 0 |  | 0 |  | 0 | 21 | 0 | 1.0249 | 0.56 | 0 | 0 | 821-1 | RTS 24/ II | RTS 24/ I | 23.531 | 12.83 |  | Práce | Běžná |  |  |  | POL1_1
|  | D 2.2.2.1 : 0,5453 |  | 0.5453 | [23 empty] | VV | 0
44 | 452311131R00 | Podkladní a zajišťovací konstrukce z betonu desky pod potrubí, stoky a drobné objekty , z betonu prostého třídy C 12/15 | m3 | 2.585 |  | 0 |  | 0 |  | 0 | 21 | 0 | 2.5 | 6.46 | 0 | 0 | 827-1 | RTS 24/ II | RTS 24/ I | 1.449 | 3.75 |  | Práce | Běžná |  |  |  | POL1_1
|  | z cementu portlandského nebo struskoportlandského, v otevřeném výkopu, | [25 empty] | SPI
|  | D 2.1.1-2.1.9 S3 : (33,46+10,46*2+12+9,26*2+18,5)*0,5*0,05 |  | 2.585 | [23 empty] | VV | 0
45 | 28611054R | Trubka plastová drenážní spoj: drážkový; potrubí: jednovrstvé; materiál: PVC-U; povrch: žebrovaný; ohebná; DN = 100; vsakovací plocha = 45,0 cm2/m | m | 112.706 |  | 0 |  | 0 |  | 0 | 21 | 0 | 0.00036 | 0.04 | 0 | 0 | SPCM | RTS 24/ II | RTS 24/ I | 0 | 0 |  | Specifikace | Běžná |  |  |  | POL3_1
|  | D 2.1.1-2.1.9 S3 : (33,46+10,46*2+12+9,26*2+18,5)*1,09 |  | 112.706 | [23 empty] | VV | 0
46 | 69366198R | Geosyntetika typ: geotextilie; netkaná; materiál: PP; tl (2 kPa) = 2,9 mm; plošná hmotnost = 300 g/m2; Pevnost v tahu podélně = 20,0 kN/m; Pevnost v tahu příčně = 11,5 kN/m | m2 | 62.04 |  | 0 |  | 0 |  | 0 | 21 | 0 | 0.0003 | 0.02 | 0 | 0 | SPCM | RTS 24/ II | RTS 24/ I | 0 | 0 |  | Specifikace | Běžná |  |  |  | POL3_1
|  | D 2.1.1-2.1.9 S3 : (33,46+10,46*2+12+9,26*2+18,5)*0,5*1,2 |  | 62.04 | [23 empty] | VV | 0
Díl: | 3 | Svislé a kompletní konstrukce |  |  |  | 0 |  | 0 |  | 0 |  | 0 |  | 125.26 |  | 0 |  |  |  |  | 475.06 | [6 empty] | DIL
47 | 311238512R00 | Zdivo nosné z cihel a tvarovek pálených tloušťky 240 mm, , charakteristická pevnost v tlaku fk = 2,05 MPa, součinitel prostupu tepla U = 0,90 W/m2.K , hodnota pro zdivo bez omítky při vl..., Prvek zdicí pálený funkce: blok zdicí; tvar: základní; broušený; dl = 372 mm; š = 240 mm; v = 249 mm; styčná plocha: P+D; lambda = 0,280 W/(m.K); f... | m2 | 51.98 |  | 0 |  | 0 |  | 0 | 21 | 0 | 0.1982 | 10.3 | 0 | 0 | 801-1 | RTS 24/ II | RTS 24/ I | 0.6 | 31.19 |  | Práce | Běžná |  |  |  | POL1_1
|  | D 2.1.1-2.1.9 atika : (32,6+10,08)*2*0,5 |  | 42.68 | [23 empty] | VV | 0
|  | 9,3*0,5*2 |  | 9.3 | [23 empty] | VV | 0
48 | 311238603R00 | Zdivo nosné z cihel a tvarovek pálených tloušťky 300 mm, , charakteristická pevnost v tlaku fk = 3,50 MPa, součinitel prostupu tepla U = 0,25 W/m2.K , hodnota pro zdivo bez omítky při vl..., Prvek zdicí pálený funkce: blok zdicí; tvar: základní; broušený; dl = 248 mm; š = 300 mm; v = 249 mm; styčná plocha: P+D; lambda = 0,063 W/(m.K); f... | m2 | 261.2925 |  | 0 |  | 0 |  | 0 | 21 | 0 | 0.20988 | 54.84 | 0 | 0 | 801-1 | RTS 24/ II | RTS 24/ I | 0.74 | 193.36 |  | Práce | Běžná |  |  |  | POL1_1
|  | D 2.1.1-2.1.9 : (33,1+9,5)*2*3,5 |  | 298.2 | [23 empty] | VV | 0
|  | krček : 9,6*2*3 |  | 57.6 | [23 empty] | VV | 0
|  | -3,5*2,5*4 |  | -35 | [23 empty] | VV | 0
|  | -0,75*0,75*3 |  | -1.6875 | [23 empty] | VV | 0
|  | -1,7*3 |  | -5.1 | [23 empty] | VV | 0
|  | -3*1*3 |  | -9 | [23 empty] | VV | 0
|  | -3*2,5*2 |  | -15 | [23 empty] | VV | 0
|  | -3*1*2 |  | -6 | [23 empty] | VV | 0
|  | -1,4*2*2 |  | -5.6 | [23 empty] | VV | 0
|  | -1,4*1,85*2 |  | -5.18 | [23 empty] | VV | 0
|  | -1,4*1,75*2 |  | -4.9 | [23 empty] | VV | 0
|  | -1,6*2,2*2 |  | -7.04 | [23 empty] | VV | 0
49 | 311238323R00 | Zdivo nosné z cihel a tvarovek pálených akusticky tlumivé tloušťky 250 mm, akustický útlum Rw = 53 dB, charakteristická pevnost v tlaku fk = 5,13 MPa, součinitel prostupu tepla U=0,95 W/m2.K | m2 | 181.85 |  | 0 |  | 0 |  | 0 | 21 | 0 | 0.26459 | 48.12 | 0 | 0 | 801-1 | RTS 23/ I | RTS 23/ I | 1.0204 | 185.56 |  | Práce | Běžná |  |  |  | POL1_1
|  | D 2.1.1-2.1.9 : (9,5+18,5+6,25*2+9,5+7,5)*3,5 |  | 201.25 | [23 empty] | VV | 0
|  | -0,9*2*5 |  | -9 | [23 empty] | VV | 0
|  | -2*3 |  | -6 | [23 empty] | VV | 0
|  | -0,7*2*2 |  | -2.8 | [23 empty] | VV | 0
|  | -0,8*2 |  | -1.6 | [23 empty] | VV | 0
50 | 317121047RT4 | Překlady pórobetonové nenosné délky 1240 mm, šířky 150 mm, výšky 249 mm | kus | 11 |  | 0 |  | 0 |  | 0 | 21 | 0 | 0.03979 | 0.44 | 0 | 0 | 801-1 | RTS 24/ II | RTS 24/ I | 0.242 | 2.66 |  | Práce | Běžná |  |  |  | POL1_1
|  | D 2.1.3 P06 : 11 |  | 11 | [23 empty] | VV | 0
51 | 317168131R00 | Překlady keramické montáž a dodávka nosné, délky 1250 mm, šířky 70 mm, výšky 238 mm | kus | 24 |  | 0 |  | 0 |  | 0 | 21 | 0 | 0.04529 | 1.09 | 0 | 0 | 801-1 | RTS 24/ II | RTS 24/ I | 0.2525 | 6.06 |  | Práce | Běžná |  |  |  | POL1_1
|  | D 2.1.3 P03 : 3*8 |  | 24 | [23 empty] | VV | 0
52 | 317168133R00 | Překlady keramické montáž a dodávka nosné, délky 1750 mm, šířky 70 mm, výšky 238 mm | kus | 18 |  | 0 |  | 0 |  | 0 | 21 | 0 | 0.06314 | 1.14 | 0 | 0 | 801-1 | RTS 24/ II | RTS 24/ I | 0.2675 | 4.82 |  | Práce | Běžná |  |  |  | POL1_1
|  | D 2.1.3 P02 : 3*6 |  | 18 | [23 empty] | VV | 0
53 | 317168134R00 | Překlady keramické montáž a dodávka nosné, délky 2000 mm, šířky 70 mm, výšky 238 mm | kus | 6 |  | 0 |  | 0 |  | 0 | 21 | 0 | 0.07207 | 0.43 | 0 | 0 | 801-1 | RTS 24/ II | RTS 24/ I | 0.3 | 1.8 |  | Práce | Běžná |  |  |  | POL1_1
|  | D 2.1.3 P01 : 3*2 |  | 6 | [23 empty] | VV | 0
54 | 317168136R00 | Překlady keramické montáž a dodávka nosné, délky 2500 mm, šířky 70 mm, výšky 238 mm | kus | 8 |  | 0 |  | 0 |  | 0 | 21 | 0 | 0.08999 | 0.72 | 0 | 0 | 801-1 | RTS 24/ II | RTS 24/ I | 0.38 | 3.04 |  | Práce | Běžná |  |  |  | POL1_1
|  | P09 : 4*2 |  | 8 | [23 empty] | VV | 0
55 | 317168140R00 | Překlady keramické montáž a dodávka nosné, délky 3500 mm, šířky 70 mm, výšky 238 mm | kus | 15 |  | 0 |  | 0 |  | 0 | 21 | 0 | 0.12569 | 1.89 | 0 | 0 | 801-1 | RTS 24/ II | RTS 24/ I | 0.48 | 7.2 |  | Práce | Běžná |  |  |  | POL1_1
|  | D 2.1.3 P08 : 3*5 |  | 15 | [23 empty] | VV | 0
56 | 317321321R00 | Beton překladů železový třídy C 20/25 | m3 | 0.3125 |  | 0 |  | 0 |  | 0 | 21 | 0 | 2.525 | 0.79 | 0 | 0 | 801-1 | RTS 24/ II | RTS 24/ I | 1.421 | 0.44 |  | Práce | Běžná |  |  |  | POL1_1
|  | P04 : 2,5*0,5*0,25 |  | 0.3125 | [23 empty] | VV | 0
57 | 317351107R00 | Bednění překladů, říms a klenbových pásů překladů včetně podpěrné konstrukce ve výšce 4 m neproměnného nebo proměnného průřezu nebo při tvaru zalomeném půdorysně nebo nárysně zřízení | m2 | 3.75 |  | 0 |  | 0 |  | 0 | 21 | 0 | 0.00878 | 0.03 | 0 | 0 | 801-1 | RTS 24/ II | RTS 24/ I | 1.179 | 4.42 |  | Práce | Běžná |  |  |  | POL1_1
|  | P04 : 2,5*(0,5+2*0,5) |  | 3.75 | [23 empty] | VV | 0
58 | 317351108R00 | Bednění překladů, říms a klenbových pásů překladů včetně podpěrné konstrukce ve výšce 4 m neproměnného nebo proměnného průřezu nebo při tvaru zalomeném půdorysně nebo nárysně odstranění | m2 | 3.75 |  | 0 |  | 0 |  | 0 | 21 | 0 | 0 | 0 | 0 | 0 | 801-1 | RTS 24/ II | RTS 24/ I | 0.497 | 1.86 |  | Práce | Běžná |  |  |  | POL1_1
59 | 317998113R00 | Překlady keramické izolace vkládaná mezi překlady tloušťky 80 mm, Výrobek izolační pro budovy z pěnového polystyrenu (EPS) tvar: deska; typ: F; tl = 80 mm; lambda = 0,037 W/(m.K); pevnost v tlaku = 100 kPa | m | 32 |  | 0 |  | 0 |  | 0 | 21 | 0 | 0.00044 | 0.01 | 0 | 0 | 801-1 | RTS 24/ II | RTS 24/ I | 0.15 | 4.8 |  | Práce | Běžná |  |  |  | POL1_1
|  | D 2.1.3 P01 : 2*2 |  | 4 | [23 empty] | VV | 0
|  | D 2.1.3 P02 : 1,75*6 |  | 10.5 | [23 empty] | VV | 0
|  | D 2.1.3 P08 : 3,5*5 |  | 17.5 | [23 empty] | VV | 0
60 | 342255028R00 | Příčky z cihel a tvárnic nepálených příčky z příčkovek pórobetonových tloušťky 150 mm | m2 | 44.45 |  | 0 |  | 0 |  | 0 | 21 | 0 | 0.11313 | 5.03 | 0 | 0 | 801-1 | RTS 24/ II | RTS 24/ I | 0.55489 | 24.66 |  | Práce | Běžná |  |  |  | POL1_1
|  | včetně pomocného lešení | [25 empty] | SPI
|  | D 2.1.1-2.1.9 : (2,5+2,25+3,75+1,1+1,15+1,95)*3,5 |  | 44.45 | [23 empty] | VV | 0
61 | 346244315R00 | Obezdívka van a WC modulů z pórobetonu tloušťky 150 mm | m2 | 3.9 |  | 0 |  | 0 |  | 0 | 21 | 0 | 0.1114 | 0.43 | 0 | 0 | 801-1 | RTS 24/ II | RTS 24/ I | 0.819 | 3.19 |  | Práce | Běžná |  |  |  | POL1_1
|  | D 2.1.1-2.1.9 : (2,25+1)*1,2 |  | 3.9 | [23 empty] | VV | 0
Díl: | 342 | Sádrokartonové konstrukce |  |  |  | 0 |  | 0 |  | 0 |  | 0 |  | 2.79 |  | 0 |  |  |  |  | 9.45 | [6 empty] | DIL
62 | 416061317T00 | SDK podhled kazetový, akustická kazeta 600x600 "Technická specifikace dle PD" dodávka a montáž | m2 | 169.34 |  | 0 |  | 0 |  | 0 | 21 | 0 | 0.0086 | 1.46 | 0 | 0 |  | Vlastní | Indiv | 0 | 0 |  | Práce | Běžná |  |  |  | POL1_1
|  | 1.04 PHL 1 : 57 |  | 57 | [23 empty] | VV | 0
|  | 1.05 : 37,42 |  | 37.42 | [23 empty] | VV | 0
|  | 1.06 : 37,5 |  | 37.5 | [23 empty] | VV | 0
|  | 1.07 : 37,42 |  | 37.42 | [23 empty] | VV | 0
63 | 416061318T00 | SDK podhled kazetový, kazeta 600x600x15mm "Technická specifikace dle PD" dodávka a montáž | m2 | 141.59 |  | 0 |  | 0 |  | 0 | 21 | 0 | 0.0086 | 1.22 | 0 | 0 |  | Vlastní | Indiv | 0 | 0 |  | Práce | Běžná |  |  |  | POL1_1
|  | 1.01 PHL2 : 7,86 |  | 7.86 | [23 empty] | VV | 0
|  | 1.02 : 23,37 |  | 23.37 | [23 empty] | VV | 0
|  | 1.03 : 56 |  | 56 | [23 empty] | VV | 0
|  | 1.08 : 4,95 |  | 4.95 | [23 empty] | VV | 0
|  | 1.09 : 14,43 |  | 14.43 | [23 empty] | VV | 0
|  | 1.10 : 12,38 |  | 12.38 | [23 empty] | VV | 0
|  | 1.11 : 1,8 |  | 1.8 | [23 empty] | VV | 0
|  | 1.12 : 20,8 |  | 20.8 | [23 empty] | VV | 0
64 | 954312203R00 | Obklady konstrukcí sádrokartonovými deskami opláštění vodorovných konstrukcí dvoustranné od 200x200 mm do 500x500 mm, deskami impregnovanými proti vlhkosti tl. 12,5 mm, Deska sádrokartonová voděodolná; H2; tl = 12,5 mm | m | 9 |  | 0 |  | 0 |  | 0 | 21 | 0 | 0.01272 | 0.11 | 0 | 0 | 801-1 | RTS 24/ II | RTS 24/ I | 1.05 | 9.45 |  | Práce | Běžná |  |  |  | POL1_1
|  | "Technická specifikace dle PD" dodávka a montáž | [25 empty] | POP
|  | 1.05 : 3 |  | 3 | [23 empty] | VV | 0
|  | 1.07 : 3 |  | 3 | [23 empty] | VV | 0
|  | 1.09 : 3 |  | 3 | [23 empty] | VV | 0
Díl: | 4 | Vodorovné konstrukce |  |  |  | 0 |  | 0 |  | 0 |  | 0 |  | 147.81 |  | 0 |  |  |  |  | 501.53 | [6 empty] | DIL
65 | 413941123R00 | Osazení ocelových válcovaných nosníků ve stropech bez materiálu, výšky přes 120 do 220 mm | t | 0.07183 |  | 0 |  | 0 |  | 0 | 21 | 0 | 0.01663 | 0 | 0 | 0 | 801-1 | RTS 24/ II | RTS 24/ I | 16.583 | 1.19 |  | Práce | Běžná |  |  |  | POL1_1
|  | I , IE, U , UE nebo L | [25 empty] | SPI
|  | D 2.2.2.2 I 140 P04 : 0,07183 |  | 0.07183 | [23 empty] | VV | 0
66 | 413941125R00 | Osazení ocelových válcovaných nosníků ve stropech bez materiálu, výšky přes 220 mm | t | 0.60915 |  | 0 |  | 0 |  | 0 | 21 | 0 | 0.01188 | 0.01 | 0 | 0 | 801-1 | RTS 24/ II | RTS 24/ I | 15.433 | 9.4 |  | Práce | Běžná |  |  |  | POL1_1
|  | I , IE, U , UE nebo L | [25 empty] | SPI
|  | D 2.2.2.2 HEB 260 P05 : 6,55*0,093 |  | 0.60915 | [23 empty] | VV | 0
67 | 417321315R00 | Železobeton ztužujících pásů a věnců třídy C 20/25 | m3 | 24.8768 |  | 0 |  | 0 |  | 0 | 21 | 0 | 2.7501 | 68.41 | 0 | 0 | 801-1 | RTS 24/ II | RTS 24/ I | 1.448 | 36.02 |  | Práce | Běžná |  |  |  | POL1_1
|  | D 2.2.2.2 V.1.1 : 0,3*0,1*18,88 |  | 0.5664 | [23 empty] | VV | 0
|  | V 1.2 A : 0,3*0,315*22,5 |  | 2.1263 | [23 empty] | VV | 0
|  | V 1.2 B : 0,3*0,25*7,5 |  | 0.5625 | [23 empty] | VV | 0
|  | V 1.3 : 0,3*0,315*10,1 |  | 0.95445 | [23 empty] | VV | 0
|  | V 1.4 A : 0,3*0,315*25,05 |  | 2.3672 | [23 empty] | VV | 0
|  | V 1.4 B : 0,3*0,315*8,05 |  | 0.76073 | [23 empty] | VV | 0
|  | V 1.5 A : 0,3*0,25*6,4 |  | 0.48 | [23 empty] | VV | 0
|  | V 1.5 B : 0,3*0,315*3,7 |  | 0.34965 | [23 empty] | VV | 0
|  | V 1.6 : 0,25*0,25*19 |  | 1.1875 | [23 empty] | VV | 0
|  | V 1.7 : 0,25*0,25*12,5 |  | 0.78125 | [23 empty] | VV | 0
|  | V 1.8 : 0,25*0,25*26,25 |  | 1.6406 | [23 empty] | VV | 0
|  | V 1.9 : 0,3*0,25*2,6 |  | 0.195 | [23 empty] | VV | 0
|  | V 1.10 : 0,3*0,2*7,8 |  | 0.468 | [23 empty] | VV | 0
|  | dobetonávky čel panelů : (18,88+22,5+7,5)*0,25*0,2 |  | 2.444 | [23 empty] | VV | 0
|  | dobetonávky boků panelů : (10,1+6,4+3,7)*0,3*0,2 |  | 1.212 | [23 empty] | VV | 0
|  | dobetonávky mezi panely : (19+12,5+2,6)*0,25*0,2 |  | 1.705 | [23 empty] | VV | 0
|  | 26,25*0,1*0,2 |  | 0.525 | [23 empty] | VV | 0
|  | D 2.1.8-2.1.9 atiky : (33,46+10,58*2+12+18,5)*0,25*0,25 |  | 5.32 | [23 empty] | VV | 0
|  | 9,85*0,25*0,25*2 |  | 1.2312 | [23 empty] | VV | 0
68 | 417351115R00 | Bednění bočnic ztužujících pásů a věnců včetně vzpěr zřízení | m2 | 343.925 |  | 0 |  | 0 |  | 0 | 21 | 0 | 0.00782 | 2.69 | 0 | 0 | 801-1 | RTS 24/ II | RTS 24/ I | 0.79 | 271.7 |  | Práce | Běžná |  |  |  | POL1_1
|  | D 2.2.2.2 V.1.1 : 18,88*0,5*2 |  | 18.88 | [23 empty] | VV | 0
|  | V 1.2 A : (0,5+2*0,5)*22,5 |  | 33.75 | [23 empty] | VV | 0
|  | V 1.2 B : 0,5*2*7,5 |  | 7.5 | [23 empty] | VV | 0
|  | V 1.3 : (0,5+2*0,5)*10,1 |  | 15.15 | [23 empty] | VV | 0
|  | V 1.4 A : (0,5+2*0,5)*25,05 |  | 37.575 | [23 empty] | VV | 0
|  | V 1.4 B : (0,5+2*0,5)*8,05 |  | 12.075 | [23 empty] | VV | 0
|  | V 1.5 A : 0,5*2*6,4 |  | 6.4 | [23 empty] | VV | 0
|  | V 1.5 B : (0,5+2*0,5)*3,7 |  | 5.55 | [23 empty] | VV | 0
|  | V 1.6 : (0,5+2*0,5)*19 |  | 28.5 | [23 empty] | VV | 0
|  | V 1.7 : (0,5+2*0,5)*12,5 |  | 18.75 | [23 empty] | VV | 0
|  | V 1.8 : (0,5+2*0,5)*26,25 |  | 39.375 | [23 empty] | VV | 0
|  | V 1.9 : (0,5+2*0,5)*2,6 |  | 3.9 | [23 empty] | VV | 0
|  | V 1.10 : (0,5+2*0,5)*7,8 |  | 11.7 | [23 empty] | VV | 0
|  | D 2.1.8-2.1.9 atiky : (33,46+10,58*2+12+18,5+9,85*2)*0,5*2 |  | 104.82 | [23 empty] | VV | 0
69 | 417351116R00 | Bednění bočnic ztužujících pásů a věnců včetně vzpěr odstranění | m2 | 343.925 |  | 0 |  | 0 |  | 0 | 21 | 0 | 0 | 0 | 0 | 0 | 801-1 | RTS 24/ II | RTS 24/ I | 0.24 | 82.54 |  | Práce | Běžná |  |  |  | POL1_1
70 | 417351162RT1 | Bednění bočnic ztužujících pásů a věnců včetně vzpěr Ztracené bednění věnců z desek dřevoštěpkových výška věnce 250 mm, jednostranné - betonáž se stropní konstrukcí, tloušťka desky 35 mm, bez izolace, | m | 211.48 |  | 0 |  | 0 |  | 0 | 21 | 0 | 0.00683 | 1.44 | 0 | 0 | 801-1 | RTS 24/ II | RTS 24/ I | 0.16 | 33.84 |  | Práce | Běžná |  |  |  | POL1_1
|  | V 1.2 B : 7,5 |  | 7.5 | [23 empty] | VV | 0
|  | V 1.5 A : 6,4 |  | 6.4 | [23 empty] | VV | 0
|  | V 1.6 : 19 |  | 19 | [23 empty] | VV | 0
|  | V 1.7 : 12,5 |  | 12.5 | [23 empty] | VV | 0
|  | V 1.8 : 26,25 |  | 26.25 | [23 empty] | VV | 0
|  | V 1.9 : 2,6 |  | 2.6 | [23 empty] | VV | 0
|  | V 1.10 : 7,8 |  | 7.8 | [23 empty] | VV | 0
|  | dobetonávky čel panelů : (18,88+22,5+7,5) |  | 48.88 | [23 empty] | VV | 0
|  | dobetonávky boků panelů : (10,1+6,4+3,7) |  | 20.2 | [23 empty] | VV | 0
|  | dobetonávky mezi panely : (19+12,5+2,6) |  | 34.1 | [23 empty] | VV | 0
|  | 26,25 |  | 26.25 | [23 empty] | VV | 0
71 | 417351163T00 | Bednění věnců deskami Velox, v=350 mm,jednostranné,WSC 35 "Technická specifikace dle PD" | m | 69.4 |  | 0 |  | 0 |  | 0 | 21 | 0 | 0.00683 | 0.47 | 0 | 0 |  | Vlastní | Indiv | 0 | 0 |  | Práce | Běžná |  |  |  | POL1_1
|  | V 1.2 A : 22,5 |  | 22.5 | [23 empty] | VV | 0
|  | V 1.3 : 10,1 |  | 10.1 | [23 empty] | VV | 0
|  | V 1.4 A : 25,05 |  | 25.05 | [23 empty] | VV | 0
|  | V 1.4 B : 8,05 |  | 8.05 | [23 empty] | VV | 0
|  | V 1.5 B : 3,7 |  | 3.7 | [23 empty] | VV | 0
72 | 417361821R00 | Výztuž ztužujících pásů a věnců z betonářské oceli 10 505(R), Výztuž ocelová betonářská - tyč; úprava: stříhaná, ohýbaná; povrch: žebírkový; značka: B500B (1.0439); d = 12,0 mm | t | 2.4155 |  | 0 |  | 0 |  | 0 | 21 | 0 | 1.021 | 2.47 | 0 | 0 | 801-1 | RTS 24/ II | RTS 24/ I | 27.673 | 66.84 |  | Práce | Běžná |  |  |  | POL1_1
|  | Včetně distančních prvků. | [25 empty] | SPI
|  | D 2.2.2.2 : 2,06370 |  | 2.0637 | [23 empty] | VV | 0
|  | D 2.1.8-2.1.9 atiky : (33,46+10,58*2+12+18,5+9,85*2)*4*0,000617 |  | 0.2587 | [23 empty] | VV | 0
|  | třmínky Js6 : (33,46+10,58*2+12+18,5+9,85*2)/0,25*1*0,000222 |  | 0.09308 | [23 empty] | VV | 0
73 | 41113PD | Montáž a dodávka str.panelů z př.bet.Spiroll "Technická specifikace dle PD" | m2 | 374 |  | 0 |  | 0 |  | 0 | 21 | 0 | 0.19118 | 71.5 | 0 | 0 |  | Vlastní | Indiv | 0 | 0 |  | Práce | Běžná |  |  |  | POL1_1
|  | SP22-4286 A : 374 |  | 374 | [23 empty] | VV | 0
74 | 13380625R | Tyč ocelová válcovaná za tepla průřez: I; značka: S235JR (1.0038); h = 140 mm; b = 66 mm; s = 5,7 mm; t = 8,6 mm | t | 0.0862 |  | 0 |  | 0 |  | 0 | 21 | 0 | 1 | 0.09 | 0 | 0 | SPCM | RTS 24/ II | RTS 24/ I | 0 | 0 |  | Specifikace | Běžná |  |  |  | POL3_1
|  | D 2.2.2.2 I 140 P04 : 0,07183*1,2 |  | 0.0862 | [23 empty] | VV | 0
75 | 13487130R | Tyč ocelová válcovaná za tepla průřez: HEB; značka: S235JR (1.0038); h = 260 mm; b = 260 mm; s = 10,0 mm; t = 17,5 mm | t | 0.73098 |  | 0 |  | 0 |  | 0 | 21 | 0 | 1 | 0.73 | 0 | 0 | SPCM | RTS 24/ II | RTS 24/ I | 0 | 0 |  | Specifikace | Běžná |  |  |  | POL3_1
|  | D 2.2.2.2 HEB 260 P05 : 6,55*0,093*1,2 |  | 0.73098 | [23 empty] | VV | 0
Díl: | 59 | Dlažby a předlažby komunikací |  |  |  | 0 |  | 0 |  | 0 |  | 0 |  | 92.55 |  | 12.48 |  |  |  |  | 128.25 | [6 empty] | DIL
76 | 113106121R00 | Rozebrání komunikací pro pěší s jakýmkoliv ložem a výplní spár z betonových nebo kameninových dlaždic nebo tvarovek | m2 | 90.45 |  | 0 |  | 0 |  | 0 | 21 | 0 | 0 | 0 | 0.138 | 12.48 | 822-1 | RTS 24/ II | RTS 24/ I | 0.16 | 14.47 |  | Práce | Běžná |  |  |  | POL1_1
|  | s přemístěním hmot na skládku na vzdálenost do 3 m nebo s naložením na dopravní prostředek | [25 empty] | SPI
|  | C3 BP4 : 3,53 |  | 3.53 | [23 empty] | VV | 0
|  | BP5 : 6,38 |  | 6.38 | [23 empty] | VV | 0
|  | BP6 : 5,04 |  | 5.04 | [23 empty] | VV | 0
|  | BP9 : 16,5 |  | 16.5 | [23 empty] | VV | 0
|  | terasa : 29,5*2 |  | 59 | [23 empty] | VV | 0
77 | 564851111R00 | Podklad ze štěrkodrti s rozprostřením a zhutněním frakce 0-63 mm, tloušťka po zhutnění 150 mm | m2 | 120.8 |  | 0 |  | 0 |  | 0 | 21 | 0 | 0.345 | 41.68 | 0 | 0 | 822-1 | RTS 24/ II | RTS 24/ I | 0.026 | 3.14 |  | Práce | Běžná |  |  |  | POL1_1
|  | D 2.1.1-2.1.9 S5 chodníky : 21*2 |  | 42 | [23 empty] | VV | 0
|  | 16,5*1,2 |  | 19.8 | [23 empty] | VV | 0
|  | terasa : 29,5*2 |  | 59 | [23 empty] | VV | 0
78 | 596811111R00 | Kladení dlažby do lože z kameniva těženého tloušťky do 30 mm | m2 | 120.8 |  | 0 |  | 0 |  | 0 | 21 | 0 | 0.072 | 8.7 | 0 | 0 | 822-1 | RTS 24/ II | RTS 24/ I | 0.375 | 45.3 |  | Práce | Běžná |  |  |  | POL1_1
|  | komunikací pro pěší, z dlaždic betonových a teracových, do velikosti dlaždic 0,25 m2, s provedením lože do tl. 30 mm, s vyplněním spár a se smetením přebytečného materiálu na vzdálenost do 3 m | [25 empty] | SPI |  | komunikací pro pěší, z dlaždic betonových a teracových, do velikosti dlaždic 0,25 m2, s provedením lože do tl. 30 mm, s vyplněním spár a se smetením přebytečného materiálu na vzdálenost do 3 m
|  | D 2.1.1-2.1.9 S5 chodníky : 21*2 |  | 42 | [23 empty] | VV | 0
|  | 16,5*1,2 |  | 19.8 | [23 empty] | VV | 0
|  | terasa : 29,5*2 |  | 59 | [23 empty] | VV | 0
79 | 639581000T00 | Montáž okapový chodník z dlaždic bet.,lože 4cm,šd | m2 | 34.48 |  | 0 |  | 0 |  | 0 | 21 | 0 | 0.08 | 2.76 | 0 | 0 |  | Vlastní | Indiv | 0 | 0 |  | Práce | Běžná |  |  |  | POL1_1
|  | D 2.1.1-2.1.9 S4 : (33,46+12+2,5+2,5+18,5)*0,5 |  | 34.48 | [23 empty] | VV | 0
80 | 639571115R00 | Podklad pod okapových chodník ze štěrku tl. 150 mm | m2 | 34.48 |  | 0 |  | 0 |  | 0 | 21 | 0 | 0.28 | 9.65 | 0 | 0 | 801-1 | RTS 24/ II | RTS 24/ I | 0.255 | 8.79 |  | Práce | Běžná |  |  |  | POL1_1
|  | bez obrubníku | [25 empty] | SPI
|  | D 2.1.1-2.1.9 S4 : (33,46+12+2,5+2,5+18,5)*0,5 |  | 34.48 | [23 empty] | VV | 0
81 | 916561111R00 | Osazení záhonového obrubníku betonového do lože z betonu prostého C 12/15, s boční opěrou z betonu prostého | m | 68.96 |  | 0 |  | 0 |  | 0 | 21 | 0 | 0.1025 | 7.07 | 0 | 0 | 822-1 | RTS 24/ II | RTS 24/ I | 0.14 | 9.65 |  | Práce | Běžná |  |  |  | POL1_1
|  | se zřízením lože z betonu prostého C 12/15 tl. 80-100 mm | [25 empty] | SPI
|  | D 2.1.1-2.1.9 S4 : (33,46+12+2,5+2,5+18,5) |  | 68.96 | [23 empty] | VV | 0
82 | 916661111R00 | Osazení parkového obrubníku betonového s opěrou | m | 50 |  | 0 |  | 0 |  | 0 | 21 | 0 | 0.1525 | 7.63 | 0 | 0 | 822-1 | RTS 24/ II | RTS 24/ I | 0.162 | 8.1 |  | Práce | Běžná |  |  |  | POL1_1
|  | se zřízením lože z betonu prostého C 12/15 tl. 80-100 mm | [25 empty] | SPI
|  | D 2.1.1-2.1.9 S5 chodníky : 19+2,5+6+6+16,5 |  | 50 | [23 empty] | VV | 0
83 | 979054441R00 | Očištění vybouraných obrubníků, dlaždic dlaždic, desek nebo tvarovek s původním vyplněním spár kamenivem těženým | m2 | 90.45 |  | 0 |  | 0 |  | 0 | 21 | 0 | 0 | 0 | 0 | 0 | 822-1 | RTS 24/ II | RTS 24/ I | 0.115 | 10.4 |  | Práce | Běžná |  |  |  | POL1_1
|  | krajníků, desek nebo panelů od spojovacího materiálu s odklizením a uložením očištěných hmot a spojovacího materiálu na skládku na vzdálenost do 10 m | [25 empty] | SPI |  | krajníků, desek nebo panelů od spojovacího materiálu s odklizením a uložením očištěných hmot a spojovacího materiálu na skládku na vzdálenost do 10 m
|  | C3 BP4 : 3,53 |  | 3.53 | [23 empty] | VV | 0
|  | BP5 : 6,38 |  | 6.38 | [23 empty] | VV | 0
|  | BP6 : 5,04 |  | 5.04 | [23 empty] | VV | 0
|  | BP9 : 16,5 |  | 16.5 | [23 empty] | VV | 0
|  | terasa : 29,5*2 |  | 59 | [23 empty] | VV | 0
84 | 59217335R | obrubník zahradní materiál beton; l = 1000,0 mm; š = 50,0 mm; h = 250,0 mm; barva šedá | kus | 69.6496 |  | 0 |  | 0 |  | 0 | 21 | 0 | 0.027 | 1.88 | 0 | 0 | SPCM | RTS 24/ II | RTS 24/ I | 0 | 0 |  | Specifikace | Běžná |  |  |  | POL3_1
|  | D 2.1.1-2.1.9 S4 : (33,46+12+2,5+2,5+18,5)*1,01 |  | 69.6496 | [23 empty] | VV | 0
85 | 592174230R | obrubník chodníkový materiál beton; l = 1000,0 mm; š = 80,0 mm; h = 250,0 mm; barva šedá | kus | 50.5 |  | 0 |  | 0 |  | 0 | 21 | 0 | 0.045 | 2.27 | 0 | 0 | SPCM | RTS 24/ II | RTS 24/ I | 0 | 0 |  | Specifikace | Běžná |  |  |  | POL3_1
|  | D 2.1.1-2.1.9 S5 chodníky : 50*1,01 |  | 50.5 | [23 empty] | VV | 0
86 | 592453331R | Dlažba betonová typ: dvouvrstvý, s fazetou; tl = 50,00 mm; dl = 500,0 mm; š = 500,0 mm; povrch: impregnace, hladký; zátěž: pochozí | m2 | 99.1684 |  | 0 |  | 0 |  | 0 | 21 | 0 | 0.11 | 10.91 | 0 | 0 | SPCM | RTS 24/ II | RTS 24/ I | 0 | 0 |  | Specifikace | Běžná |  |  |  | POL3_1
|  | "Technická specifikace dle PD" | [25 empty] | POP
|  | D 2.1.1-2.1.9 S4 : (33,46+12+2,5+2,5+18,5)*0,5*1,03 |  | 35.5144 | [23 empty] | VV | 0
|  | Začátek provozního součtu | [25 empty] | VV
|  | D 2.1.1-2.1.9 S5 chodníky : 21*2 |  | 42 | [23 empty] | VV | 2
|  | 16,5*1,2 |  | 19.8 | [23 empty] | VV | 2
|  | Mezisoučet |  | 61.8 | [23 empty] | VV | 3
|  | Konec provozního součtu | [25 empty] | VV
|  | 61,8*1,03 |  | 63.654 | [23 empty] | VV | 0
87 | 979086112R00 | Vodorovná doprava suti a vybouraných hmot nakládání nebo překládání suti a vybouraných hmot na dopravní prostředek při vodorovné dopravě, , | t | 12.4821 |  | 0 |  | 0 |  | 0 | 21 | 0 | 0 | 0 | 0 | 0 | 832-1 | RTS 24/ II | RTS 24/ I | 0.277 | 3.46 |  | Práce | Běžná |  |  |  | POL1_3
|  | bez naložení, s vyložením a hrubým urovnáním | [25 empty] | SPI
88 | 979082111R00 | Vnitrostaveništní doprava suti a vybouraných hmot do 10 m | t | 12.4821 |  | 0 |  | 0 |  | 0 | 21 | 0 | 0 | 0 | 0 | 0 | 801-3 | RTS 24/ II | RTS 24/ I | 0.942 | 11.76 |  | Práce | Běžná |  |  |  | POL1_3
89 | 979082121R00 | Vnitrostaveništní doprava suti a vybouraných hmot příplatek k ceně za každých dalších 5 m | t | 124.821 |  | 0 |  | 0 |  | 0 | 21 | 0 | 0 | 0 | 0 | 0 | 801-3 | RTS 24/ II | RTS 24/ I | 0.105 | 13.11 |  | Práce | Běžná |  |  |  | POL1_3
90 | 979093111R00 | Uložení suti na skládku bez zhutnění | t | 12.4821 |  | 0 |  | 0 |  | 0 | 21 | 0 | 0 | 0 | 0 | 0 | 800-6 | RTS 24/ II | RTS 24/ I | 0.006 | 0.07 |  | Práce | Běžná |  |  |  | POL1_3
|  | s hrubým urovnáním, | [25 empty] | SPI
Díl: | 61 | Úpravy povrchů vnitřní |  |  |  | 0 |  | 0 |  | 0 |  | 0 |  | 11.23 |  | 0 |  |  |  |  | 231.53 | [6 empty] | DIL
91 | 602015132RT5 | Omítka stěn z hotových směsí jednovrstvá, sádrová, hlazená nerezovým hladítkem, tloušťka vrstvy 10 mm, | m2 | 737.2925 |  | 0 |  | 0 |  | 0 | 21 | 0 | 0.01512 | 11.15 | 0 | 0 | 801-1 | RTS 24/ II | RTS 24/ I | 0.295 | 217.5 |  | Práce | Běžná |  |  |  | POL1_1
|  | po jednotlivých vrstvách | [25 empty] | SPI
|  | "Technická specifikace dle PD" | [25 empty] | POP
|  | 1.01 : (4,25+1,85*2)*3,5 |  | 27.825 | [23 empty] | VV | 0
|  | -1,7*3 |  | -5.1 | [23 empty] | VV | 0
|  | -0,8*2 |  | -1.6 | [23 empty] | VV | 0
|  | (1,7+3*2)*0,3 |  | 2.31 | [23 empty] | VV | 0
|  | (0,8+2*2)*0,25 |  | 1.2 | [23 empty] | VV | 0
|  | 1.02 : (4,25+5,5*2)*3,5 |  | 53.375 | [23 empty] | VV | 0
|  | -3*1 |  | -3 | [23 empty] | VV | 0
|  | -2*3 |  | -6 | [23 empty] | VV | 0
|  | -0,9*2 |  | -1.8 | [23 empty] | VV | 0
|  | -0,8*2 |  | -1.6 | [23 empty] | VV | 0
|  | -0,7*2*2 |  | -2.8 | [23 empty] | VV | 0
|  | (3+1*2)*0,3 |  | 1.5 | [23 empty] | VV | 0
|  | (2+3*2)*0,25 |  | 2 | [23 empty] | VV | 0
|  | (0,9+2*2)*0,25 |  | 1.225 | [23 empty] | VV | 0
|  | (0,8+2*2)*0,25 |  | 1.2 | [23 empty] | VV | 0
|  | (0,7+2*2)*0,25*2 |  | 2.35 | [23 empty] | VV | 0
|  | 1.03 : 43,5*3,5 |  | 152.25 | [23 empty] | VV | 0
|  | -3*1*2 |  | -6 | [23 empty] | VV | 0
|  | -2*3*2 |  | -12 | [23 empty] | VV | 0
|  | -0,9*2*4 |  | -7.2 | [23 empty] | VV | 0
|  | -3*2,5*2 |  | -15 | [23 empty] | VV | 0
|  | (3+1*2)*0,3*2 |  | 3 | [23 empty] | VV | 0
|  | (3+2,5*2)*0,3*2 |  | 4.8 | [23 empty] | VV | 0
|  | (0,9+2*2)*0,25*4 |  | 4.9 | [23 empty] | VV | 0
|  | 1.04 : 31*3,5 |  | 108.5 | [23 empty] | VV | 0
|  | -3*1*2 |  | -6 | [23 empty] | VV | 0
|  | -3,5*2,5 |  | -8.75 | [23 empty] | VV | 0
|  | -0,9*2 |  | -1.8 | [23 empty] | VV | 0
|  | (3+1*2)*0,3*2 |  | 3 | [23 empty] | VV | 0
|  | (3,5+2,5*2)*0,3 |  | 2.55 | [23 empty] | VV | 0
|  | (0,9+2*2)*0,25 |  | 1.225 | [23 empty] | VV | 0
|  | 1.05 : 24,5*3,5 |  | 85.75 | [23 empty] | VV | 0
|  | -0,9*2 |  | -1.8 | [23 empty] | VV | 0
|  | -3,5*2,5 |  | -8.75 | [23 empty] | VV | 0
|  | (3,5+2,5*2)*0,3 |  | 2.55 | [23 empty] | VV | 0
|  | (0,9+2*2)*0,25 |  | 1.225 | [23 empty] | VV | 0
|  | 1.06 : 24,5*3,5 |  | 85.75 | [23 empty] | VV | 0
|  | -0,9*2 |  | -1.8 | [23 empty] | VV | 0
|  | -3,5*2,5 |  | -8.75 | [23 empty] | VV | 0
|  | (3,5+2,5*2)*0,3 |  | 2.55 | [23 empty] | VV | 0
|  | (0,9+2*2)*0,25 |  | 1.225 | [23 empty] | VV | 0
|  | 1.07 : 24,5*3,5 |  | 85.75 | [23 empty] | VV | 0
|  | -0,9*2 |  | -1.8 | [23 empty] | VV | 0
|  | -3,5*2,5 |  | -8.75 | [23 empty] | VV | 0
|  | (3,5+2,5*2)*0,3 |  | 2.55 | [23 empty] | VV | 0
|  | (0,9+2*2)*0,25 |  | 1.225 | [23 empty] | VV | 0
|  | 1.08 : 8,9*3,5 |  | 31.15 | [23 empty] | VV | 0
|  | -0,9*2 |  | -1.8 | [23 empty] | VV | 0
|  | 1.09 : 18*3,5 |  | 63 | [23 empty] | VV | 0
|  | -0,7*2 |  | -1.4 | [23 empty] | VV | 0
|  | -0,75*0,75*2 |  | -1.125 | [23 empty] | VV | 0
|  | (0,75+0,75*2)*0,3*2 |  | 1.35 | [23 empty] | VV | 0
|  | 1.10 : 15,8*3,5 |  | 55.3 | [23 empty] | VV | 0
|  | -0,7*2 |  | -1.4 | [23 empty] | VV | 0
|  | -0,75*0,75 |  | -0.5625 | [23 empty] | VV | 0
|  | (0,75+0,75*2)*0,3 |  | 0.675 | [23 empty] | VV | 0
|  | 1.11 : 5,6*3,5 |  | 19.6 | [23 empty] | VV | 0
|  | -0,8*2 |  | -1.6 | [23 empty] | VV | 0
|  | 1.12 : 7,5*3,5*2 |  | 52.5 | [23 empty] | VV | 0
|  | -1,6*2,2*2 |  | -7.04 | [23 empty] | VV | 0
|  | -1,4*1,75*2 |  | -4.9 | [23 empty] | VV | 0
|  | -1,4*1,85*2 |  | -5.18 | [23 empty] | VV | 0
|  | -1,4*2*2 |  | -5.6 | [23 empty] | VV | 0
|  | (1,6+2*2,2)*0,3*2 |  | 3.6 | [23 empty] | VV | 0
|  | (1,4+2*1,75)*0,3*2 |  | 2.94 | [23 empty] | VV | 0
|  | (1,4+2*1,85)*0,3*2 |  | 3.06 | [23 empty] | VV | 0
|  | (1,4+2*2)*0,3*2 |  | 3.24 | [23 empty] | VV | 0
92 | 610991111R00 | Zakrývání výplní vnitřních otvorů, předmětů apod. fólií Pe 0,05-0,2 mm | m2 | 94.9475 |  | 0 |  | 0 |  | 0 | 21 | 0 | 4e-05 | 0 | 0 | 0 | 801-1 | RTS 24/ II | RTS 24/ I | 0.078 | 7.41 |  | Práce | Běžná |  |  |  | POL1_1
|  | které se zřizují před úpravami povrchu, a obalení osazených dveřních zárubní před znečištěním při úpravách povrchu nástřikem plastických maltovin včetně pozdějšího odkrytí, | [25 empty] | SPI |  | které se zřizují před úpravami povrchu, a obalení osazených dveřních zárubní před znečištěním při úpravách povrchu nástřikem plastických maltovin včetně pozdějšího odkrytí,
|  | D 2.1.7 01 : 1,7*3*1 |  | 5.1 | [23 empty] | VV | 0
|  | 02 : 3*1*5 |  | 15 | [23 empty] | VV | 0
|  | 03 : 3*2,5*2 |  | 15 | [23 empty] | VV | 0
|  | 04 : 3,5*2,5*4 |  | 35 | [23 empty] | VV | 0
|  | 05 : 0,75*0,75*3 |  | 1.6875 | [23 empty] | VV | 0
|  | 06 : 1,4*2*2 |  | 5.6 | [23 empty] | VV | 0
|  | 07 : 1,4*1,85*2 |  | 5.18 | [23 empty] | VV | 0
|  | 08 : 1,4*1,75*2 |  | 4.9 | [23 empty] | VV | 0
|  | 09 : 1,7*2,2*2 |  | 7.48 | [23 empty] | VV | 0
93 | 612473186R00 | Omítky vnitřní zdiva ze suchých směsí příplatek za zabudované rohovníky | m | 132.45 |  | 0 |  | 0 |  | 0 | 21 | 0 | 0.00046 | 0.06 | 0 | 0 | 801-1 | RTS 24/ II | RTS 24/ I | 0 | 0 |  | Práce | Běžná |  |  |  | POL1_1
|  | omítka vápenocementová, strojně nebo ručně nanášená v podlaží i ve schodišti na jakýkoliv druh podkladu, kompletní souvrství | [25 empty] | SPI |  | omítka vápenocementová, strojně nebo ručně nanášená v podlaží i ve schodišti na jakýkoliv druh podkladu, kompletní souvrství
|  | D 2.1.7 01 : (1,7+2*3)*1 |  | 7.7 | [23 empty] | VV | 0
|  | 02 : (3+2*1)*5 |  | 25 | [23 empty] | VV | 0
|  | 03 : (3+2*2,5)*2 |  | 16 | [23 empty] | VV | 0
|  | 04 : (3,5+2*2,5)*4 |  | 34 | [23 empty] | VV | 0
|  | 05 : (0,75+2*0,75)*3 |  | 6.75 | [23 empty] | VV | 0
|  | 06 : (1,4+2*2)*2 |  | 10.8 | [23 empty] | VV | 0
|  | 07 : (1,4+2*1,85)*2 |  | 10.2 | [23 empty] | VV | 0
|  | 08 : (1,4+2*1,75)*2 |  | 9.8 | [23 empty] | VV | 0
|  | 09 : (1,7+2*2,2)*2 |  | 12.2 | [23 empty] | VV | 0
94 | 622473187RT2 | Příplatek za okenní začišťovací lištu včetně dodávky, Lišta omítková | m | 132.45 |  | 0 |  | 0 |  | 0 | 21 | 0 | 0.00015 | 0.02 | 0 | 0 | 801-1 | RTS 24/ II | RTS 24/ I | 0.05 | 6.62 |  | Práce | Běžná |  |  |  | POL1_1
|  | D 2.1.7 01 : (1,7+2*3)*1 |  | 7.7 | [23 empty] | VV | 0
|  | 02 : (3+2*1)*5 |  | 25 | [23 empty] | VV | 0
|  | 03 : (3+2*2,5)*2 |  | 16 | [23 empty] | VV | 0
|  | 04 : (3,5+2*2,5)*4 |  | 34 | [23 empty] | VV | 0
|  | 05 : (0,75+2*0,75)*3 |  | 6.75 | [23 empty] | VV | 0
|  | 06 : (1,4+2*2)*2 |  | 10.8 | [23 empty] | VV | 0
|  | 07 : (1,4+2*1,85)*2 |  | 10.2 | [23 empty] | VV | 0
|  | 08 : (1,4+2*1,75)*2 |  | 9.8 | [23 empty] | VV | 0
|  | 09 : (1,7+2*2,2)*2 |  | 12.2 | [23 empty] | VV | 0
Díl: | 62 | Úpravy povrchů vnější |  |  |  | 0 |  | 0 |  | 0 |  | 0 |  | 6.95 |  | 0 |  |  |  |  | 650.05 | [6 empty] | DIL
95 | 620991121R00 | Zakrývání výplní vnějších otvorů z postaveného lešení | m2 | 94.9475 |  | 0 |  | 0 |  | 0 | 21 | 0 | 4e-05 | 0 | 0 | 0 | 801-1 | RTS 24/ II | RTS 24/ I | 0.078 | 7.41 |  | Práce | Běžná |  |  |  | POL1_1
|  | s rámy a zárubněmi, zábradlí, předmětů oplechování apod., které se zřizují ještě před úpravami povrchu, před jejich znečištěním při úpravách povrchu nástřikem plastických (lepivých) maltovin | [25 empty] | SPI |  | s rámy a zárubněmi, zábradlí, předmětů oplechování apod., které se zřizují ještě před úpravami povrchu, před jejich znečištěním při úpravách povrchu nástřikem plastických (lepivých) maltovin
|  | D 2.1.7 01 : 1,7*3*1 |  | 5.1 | [23 empty] | VV | 0
|  | 02 : 3*1*5 |  | 15 | [23 empty] | VV | 0
|  | 03 : 3*2,5*2 |  | 15 | [23 empty] | VV | 0
|  | 04 : 3,5*2,5*4 |  | 35 | [23 empty] | VV | 0
|  | 05 : 0,75*0,75*3 |  | 1.6875 | [23 empty] | VV | 0
|  | 06 : 1,4*2*2 |  | 5.6 | [23 empty] | VV | 0
|  | 07 : 1,4*1,85*2 |  | 5.18 | [23 empty] | VV | 0
|  | 08 : 1,4*1,75*2 |  | 4.9 | [23 empty] | VV | 0
|  | 09 : 1,7*2,2*2 |  | 7.48 | [23 empty] | VV | 0
96 | 622319121RV1 | Zateplení soklu soklovým polystyrénem, tloušťky 80 mm, zakončené stěrkou s výztužnou tkaninou, Výrobek izolační pro budovy z pěnového polystyrenu (EPS) tvar: deska; tl = 80 mm; OH = 30 kg/m3; lambda = 0,035 W/(m.K); pevnost v tlaku = 150 kPa;... | m2 | 75.9638 |  | 0 |  | 0 |  | 0 | 21 | 0 | 0.01041 | 0.79 | 0 | 0 | 801-1 | RTS 24/ II | RTS 24/ I | 0.857 | 65.1 |  | Práce | Běžná |  |  |  | POL1_1
|  | nanesení lepicího tmelu na izolační desky, nalepení desek, zajištění talířovými hmoždinkami (6 ks/m2), přebroušení desek, natažení stěrky, vtlačení výztužné tkaniny, přehlazení stěrky. Další vrstvy podle popisu položky. Včetně rohových lišt na hranách budov. | [25 empty] | SPI |  | nanesení lepicího tmelu na izolační desky, nalepení desek, zajištění talířovými hmoždinkami (6 ks/m2), přebroušení desek, natažení stěrky, vtlačení výztužné tkaniny, přehlazení stěrky. Další vrstvy podle popisu položky. Včetně rohových lišt na hranách budov.
|  | "Technická specifikace dle PD" | [25 empty] | POP
|  | D 2.1.1-2.1.9 atika S6 : (32,1+10,08)*2*0,73 |  | 61.5828 | [23 empty] | VV | 0
|  | 9,85*0,73*2 |  | 14.381 | [23 empty] | VV | 0
97 | 622319524RU1 | Zateplení soklu extrudovaným polystyrénem, tloušťky 140 mm, kontaktní nátěr a mozaiková omítka, Hmoždinka | m2 | 30.22 |  | 0 |  | 0 |  | 0 | 21 | 0 | 0.01888 | 0.57 | 0 | 0 | 801-1 | RTS 24/ II | RTS 24/ I | 1.2558 | 37.95 |  | Práce | Běžná |  |  |  | POL1_1
|  | nanesení lepicího tmelu na izolační desky, nalepení desek, zajištění talířovými hmoždinkami (6 ks/m2), přebroušení desek, natažení stěrky, vtlačení výztužné tkaniny, přehlazení stěrky. Další vrstvy podle popisu položky. Včetně rohových lišt na hranách budov. | [25 empty] | SPI |  | nanesení lepicího tmelu na izolační desky, nalepení desek, zajištění talířovými hmoždinkami (6 ks/m2), přebroušení desek, natažení stěrky, vtlačení výztužné tkaniny, přehlazení stěrky. Další vrstvy podle popisu položky. Včetně rohových lišt na hranách budov.
|  | "Technická specifikace dle PD" | [25 empty] | POP
|  | D 2.1.1-2.1.9 S2 sever : 10,2 |  | 10.2 | [23 empty] | VV | 0
|  | S2 jih : 10,2 |  | 10.2 | [23 empty] | VV | 0
|  | S2 východ : 3,33 |  | 3.33 | [23 empty] | VV | 0
|  | S2 západ : 3,33 |  | 3.33 | [23 empty] | VV | 0
|  | krček S2 východ : 1,58 |  | 1.58 | [23 empty] | VV | 0
|  | krček S2 západ : 1,58 |  | 1.58 | [23 empty] | VV | 0
98 | 622319524RV1 | Zateplení soklu extrudovaným polystyrénem, tloušťky 140 mm, zakončené stěrkou s výztužnou tkaninou, Hmoždinka | m2 | 104.74 |  | 0 |  | 0 |  | 0 | 21 | 0 | 0.01255 | 1.31 | 0 | 0 | 801-1 | RTS 24/ II | RTS 24/ I | 0.857 | 89.76 |  | Práce | Běžná |  |  |  | POL1_1
|  | nanesení lepicího tmelu na izolační desky, nalepení desek, zajištění talířovými hmoždinkami (6 ks/m2), přebroušení desek, natažení stěrky, vtlačení výztužné tkaniny, přehlazení stěrky. Další vrstvy podle popisu položky. Včetně rohových lišt na hranách budov. | [25 empty] | SPI |  | nanesení lepicího tmelu na izolační desky, nalepení desek, zajištění talířovými hmoždinkami (6 ks/m2), přebroušení desek, natažení stěrky, vtlačení výztužné tkaniny, přehlazení stěrky. Další vrstvy podle popisu položky. Včetně rohových lišt na hranách budov.
|  | "Technická specifikace dle PD" | [25 empty] | POP
|  | D 2.1.1-2.1.9 S3 sever : 31,3 |  | 31.3 | [23 empty] | VV | 0
|  | S3 jih : 31,3 |  | 31.3 | [23 empty] | VV | 0
|  | S3 východ : 9,75 |  | 9.75 | [23 empty] | VV | 0
|  | S3 západ : 9,75 |  | 9.75 | [23 empty] | VV | 0
|  | krček S3 východ : 11,32 |  | 11.32 | [23 empty] | VV | 0
|  | krček S3 západ : 11,32 |  | 11.32 | [23 empty] | VV | 0
99 | 622319336RT3 | Zateplení fasády , šedým expandovaným polystyrenem, tloušťky 180 mm, kontaktní nátěr a silikonová omítka, hlazená, zrnitost 2 mm, Výrobek izolační pro budovy z pěnového polystyrenu (EPS) tvar: deska; typ: F, s grafitem; tl = 180 mm; OH = 15 kg/m3; lambda = 0,031 W/(m.K); pevno... | m2 | 291 |  | 0 |  | 0 |  | 0 | 21 | 0 | 0.01418 | 4.13 | 0 | 0 | 801-1 | RTS 24/ II | RTS 24/ I | 1.2558 | 365.44 |  | Práce | Běžná |  |  |  | POL1_1
|  | nanesení lepicího tmelu na izolační desky, nalepení desek, zajištění talířovými hmoždinkami (6 ks/m2), přebroušení desek EPS, nebo kašírování u minerálních desek, natažení stěrky, vtlačení výztužné tkaniny, přehlazení stěrky. Další vrstvy podle popisu položky. Včetně rohových lišt na hranách budov. | [25 empty] | SPI |  | nanesení lepicího tmelu na izolační desky, nalepení desek, zajištění talířovými hmoždinkami (6 ks/m2), přebroušení desek EPS, nebo kašírování u minerálních desek, natažení stěrky, vtlačení výztužné tkaniny, přehlazení stěrky. Další vrstvy podle popisu položky. Včetně rohových lišt na hranách budov.
|  | "Technická specifikace dle PD" | [25 empty] | POP
|  | D 2.1.1-2.1.9 S1 sever : 99 |  | 99 | [23 empty] | VV | 0
|  | S1 jih : 57,5 |  | 57.5 | [23 empty] | VV | 0
|  | S1 východ : 38,1 |  | 38.1 | [23 empty] | VV | 0
|  | S1 západ : 40 |  | 40 | [23 empty] | VV | 0
|  | krček S1 východ : 28,2 |  | 28.2 | [23 empty] | VV | 0
|  | krček S1 západ : 28,2 |  | 28.2 | [23 empty] | VV | 0
100 | 622319021R00 | Profil zakládací plastový, pro jakoukoliv tloušťku izolantu, Lišta omítková soklová; materiál: plast; tkanina 100 x 100 mm | m | 103.4 |  | 0 |  | 0 |  | 0 | 21 | 0 | 0.00044 | 0.05 | 0 | 0 | 801-1 | RTS 24/ II | RTS 24/ I | 0.32 | 33.09 |  | Práce | Běžná |  |  |  | POL1_1
|  | "Technická specifikace dle PD" | [25 empty] | POP
|  | D 2.1.1-2.1.9 S1 : 33,46+10,46*2+12+9,26*2+18,5 |  | 103.4 | [23 empty] | VV | 0
101 | 622319031R00 | Těsnicí prvky expanzní páska mezi soklovým profilem a soklovou deskou, rozměr 15x4 mm, pro spáru šířky 3-7 mm | m | 103.4 |  | 0 |  | 0 |  | 0 | 21 | 0 | 0 | 0 | 0 | 0 | 801-1 | RTS 24/ II | RTS 24/ I | 0.0333 | 3.44 |  | Práce | Běžná |  |  |  | POL1_1
|  | D 2.1.1-2.1.9 S1 : 33,46+10,46*2+12+9,26*2+18,5 |  | 103.4 | [23 empty] | VV | 0
102 | 622319563R00 | Zateplení parapetu extrudovaným polystyrénem, tloušťky 30 mm | m2 | 8.217 |  | 0 |  | 0 |  | 0 | 21 | 0 | 0.00902 | 0.07 | 0 | 0 | 801-1 | RTS 24/ II | RTS 24/ I | 1.562 | 12.83 |  | Práce | Běžná |  |  |  | POL1_1
|  | nanesení lepicího tmelu na izolační desky, nalepení desek, natažení stěrky, vtlačení výztužné tkaniny a přehlazení stěrky. Včetně parapetních lišt. | [25 empty] | SPI |  | nanesení lepicího tmelu na izolační desky, nalepení desek, natažení stěrky, vtlačení výztužné tkaniny a přehlazení stěrky. Včetně parapetních lišt.
|  | "Technická specifikace dle PD" | [25 empty] | POP
|  | Začátek provozního součtu | [25 empty] | VV
|  | D 2.1.7 K01 : 3*7 |  | 21 | [23 empty] | VV | 2
|  | K02 : 3,5*4 |  | 14 | [23 empty] | VV | 2
|  | K03 : 0,75*3 |  | 2.25 | [23 empty] | VV | 2
|  | K04 : 1,4*6 |  | 8.4 | [23 empty] | VV | 2
|  | Mezisoučet |  | 45.65 | [23 empty] | VV | 3
|  | Konec provozního součtu | [25 empty] | VV
|  | 45,65*0,18 |  | 8.217 | [23 empty] | VV | 0
103 | 622473187RT2 | Příplatek za okenní začišťovací lištu včetně dodávky, Lišta omítková | m | 132.45 |  | 0 |  | 0 |  | 0 | 21 | 0 | 0.00015 | 0.02 | 0 | 0 | 801-1 | RTS 24/ II | RTS 24/ I | 0.05 | 6.62 |  | Práce | Běžná |  |  |  | POL1_1
|  | D 2.1.7 01 : (1,7+2*3)*1 |  | 7.7 | [23 empty] | VV | 0
|  | 02 : (3+2*1)*5 |  | 25 | [23 empty] | VV | 0
|  | 03 : (3+2*2,5)*2 |  | 16 | [23 empty] | VV | 0
|  | 04 : (3,5+2*2,5)*4 |  | 34 | [23 empty] | VV | 0
|  | 05 : (0,75+2*0,75)*3 |  | 6.75 | [23 empty] | VV | 0
|  | 06 : (1,4+2*2)*2 |  | 10.8 | [23 empty] | VV | 0
|  | 07 : (1,4+2*1,85)*2 |  | 10.2 | [23 empty] | VV | 0
|  | 08 : (1,4+2*1,75)*2 |  | 9.8 | [23 empty] | VV | 0
|  | 09 : (1,7+2*2,2)*2 |  | 12.2 | [23 empty] | VV | 0
104 | 620991011R00 | Připojovací í lišty přechodový profil parapet-ostění, s tkaninou, | kus | 40 |  | 0 |  | 0 |  | 0 | 21 | 0 | 2e-05 | 0 | 0 | 0 | 801-1 | RTS 24/ II | RTS 24/ I | 0.16 | 6.4 |  | Práce | Běžná |  |  |  | POL1_1
|  | nalepení a odříznutí po dokončení omítek | [25 empty] | SPI
|  | D 2.1.7 K01 : 7*2 |  | 14 | [23 empty] | VV | 0
|  | K02 : 4*2 |  | 8 | [23 empty] | VV | 0
|  | K03 : 3*2 |  | 6 | [23 empty] | VV | 0
|  | K04 : 6*2 |  | 12 | [23 empty] | VV | 0
105 | 622300103T00 | Odtrhové a výtahové zkoušky kotvení izolantu KZS | ks | 1 |  | 0 |  | 0 |  | 0 | 21 | 0 | 0 | 0 | 0 | 0 |  | Vlastní | Indiv | 0 | 0 |  | Práce | Běžná |  |  |  | POL1_1
106 | 622300157R00 | Příslušenství pro zateplovací systém montáž, napojovací lišty na oplechování atiky, | m | 106.08 |  | 0 |  | 0 |  | 0 | 21 | 0 | 0 | 0 | 0 | 0 | 801-1 | RTS 24/ II | RTS 24/ I | 0.06 | 6.36 |  | Práce | Běžná |  |  |  | POL1_1
|  | D 2.1.7 K05 : (33,46+11,76)*2 |  | 90.44 | [23 empty] | VV | 0
|  | 9,3*2 |  | 18.6 | [23 empty] | VV | 0
|  | -2,96*1 |  | -2.96 | [23 empty] | VV | 0
107 | 622481291R00 | Montáž lišty rohové, nadpražní nebo dilatační do výztužné stěrky | m | 24 |  | 0 |  | 0 |  | 0 | 21 | 0 | 0 | 0 | 0 | 0 | 801-1 | RTS 24/ II | RTS 24/ I | 0.1 | 2.4 |  | Práce | Běžná |  |  |  | POL1_1
|  | 4*6 |  | 24 | [23 empty] | VV | 0
108 | 622481292R00 | Montáž podparapetní lišty do výztužné stěrky, bez dodávky | m | 132.45 |  | 0 |  | 0 |  | 0 | 21 | 0 | 0 | 0 | 0 | 0 | 801-1 | RTS 24/ II | RTS 24/ I | 0.1 | 13.25 |  | Práce | Běžná |  |  |  | POL1_1
|  | D 2.1.7 01 : (1,7+2*3)*1 |  | 7.7 | [23 empty] | VV | 0
|  | 02 : (3+2*1)*5 |  | 25 | [23 empty] | VV | 0
|  | 03 : (3+2*2,5)*2 |  | 16 | [23 empty] | VV | 0
|  | 04 : (3,5+2*2,5)*4 |  | 34 | [23 empty] | VV | 0
|  | 05 : (0,75+2*0,75)*3 |  | 6.75 | [23 empty] | VV | 0
|  | 06 : (1,4+2*2)*2 |  | 10.8 | [23 empty] | VV | 0
|  | 07 : (1,4+2*1,85)*2 |  | 10.2 | [23 empty] | VV | 0
|  | 08 : (1,4+2*1,75)*2 |  | 9.8 | [23 empty] | VV | 0
|  | 09 : (1,7+2*2,2)*2 |  | 12.2 | [23 empty] | VV | 0
109 | 283502511R | lišta rohová; se síťovinou 100/150mm; materiál PVC; š = 100,0 mm; l = 2 500 mm | kus | 42.988 |  | 0 |  | 0 |  | 0 | 21 | 0 | 0.00025 | 0.01 | 0 | 0 | SPCM | RTS 24/ I | RTS 24/ I | 0 | 0 |  | Specifikace | Běžná |  |  |  | POL3_1
|  | Začátek provozního součtu | [25 empty] | VV
|  | rohy : 4*4 |  | 16 | [23 empty] | VV | 2
|  | D 2.1.7 01 : (2*3)*1 |  | 6 | [23 empty] | VV | 2
|  | 02 : (2*1)*5 |  | 10 | [23 empty] | VV | 2
|  | 03 : (2*2,5)*2 |  | 10 | [23 empty] | VV | 2
|  | 04 : (2*2,5)*4 |  | 20 | [23 empty] | VV | 2
|  | 05 : (2*0,75)*3 |  | 4.5 | [23 empty] | VV | 2
|  | 06 : (2*2)*2 |  | 8 | [23 empty] | VV | 2
|  | 07 : (2*1,85)*2 |  | 7.4 | [23 empty] | VV | 2
|  | 08 : (2*1,75)*2 |  | 7 | [23 empty] | VV | 2
|  | 09 : (2*2,2)*2 |  | 8.8 | [23 empty] | VV | 2
|  | Mezisoučet |  | 97.7 | [23 empty] | VV | 3
|  | Konec provozního součtu | [25 empty] | VV
|  | 97,7/2,5*1,1 |  | 42.988 | [23 empty] | VV | 0
110 | 283502514R | profil plastový stavební ukončovací; s tkaninou, s okapničkou; l = 2 500 mm | kus | 22.33 |  | 0 |  | 0 |  | 0 | 21 | 0 | 0.00014 | 0 | 0 | 0 | SPCM | RTS 24/ I | RTS 24/ I | 0 | 0 |  | Specifikace | Běžná |  |  |  | POL3_1
|  | Začátek provozního součtu | [25 empty] | VV
|  | D 2.1.7 01 : 1,7*1 |  | 1.7 | [23 empty] | VV | 2
|  | 02 : 3*5 |  | 15 | [23 empty] | VV | 2
|  | 03 : 3*2 |  | 6 | [23 empty] | VV | 2
|  | 04 : 3,5*4 |  | 14 | [23 empty] | VV | 2
|  | 05 : 0,75*3 |  | 2.25 | [23 empty] | VV | 2
|  | 06 : 1,4*2 |  | 2.8 | [23 empty] | VV | 2
|  | 07 : 1,4*2 |  | 2.8 | [23 empty] | VV | 2
|  | 08 : 1,4*2 |  | 2.8 | [23 empty] | VV | 2
|  | 09 : 1,7*2 |  | 3.4 | [23 empty] | VV | 2
|  | Mezisoučet |  | 50.75 | [23 empty] | VV | 3
|  | Konec provozního součtu | [25 empty] | VV
|  | 50,75/2,5*1,1 |  | 22.33 | [23 empty] | VV | 0
111 | 283502707R | profil plastový stavební parapetní; s tkaninou; tkanina 100 mm | m | 116.688 |  | 0 |  | 0 |  | 0 | 21 | 0 | 1e-05 | 0 | 0 | 0 | SPCM | RTS 24/ I | RTS 24/ I | 0 | 0 |  | Specifikace | Běžná |  |  |  | POL3_1
|  | Začátek provozního součtu | [25 empty] | VV
|  | D 2.1.7 K05 : (33,46+11,76)*2 |  | 90.44 | [23 empty] | VV | 2
|  | 9,3*2 |  | 18.6 | [23 empty] | VV | 2
|  | -2,96*1 |  | -2.96 | [23 empty] | VV | 2
|  | Mezisoučet |  | 106.08 | [23 empty] | VV | 3
|  | Konec provozního součtu | [25 empty] | VV
|  | 106,08*1,1 |  | 116.688 | [23 empty] | VV | 0
112 | 283502709R | profil plastový stavební ukončovací, napojení na oplechování atiky; s tkaninou; tkanina 120 mm | m | 50.215 |  | 0 |  | 0 |  | 0 | 21 | 0 | 1e-05 | 0 | 0 | 0 | SPCM | RTS 24/ I | RTS 24/ I | 0 | 0 |  | Specifikace | Běžná |  |  |  | POL3_1
|  | Začátek provozního součtu | [25 empty] | VV
|  | D 2.1.7 K01 : 3*7 |  | 21 | [23 empty] | VV | 2
|  | K02 : 3,5*4 |  | 14 | [23 empty] | VV | 2
|  | K03 : 0,75*3 |  | 2.25 | [23 empty] | VV | 2
|  | K04 : 1,4*6 |  | 8.4 | [23 empty] | VV | 2
|  | Mezisoučet |  | 45.65 | [23 empty] | VV | 3
|  | Konec provozního součtu | [25 empty] | VV
|  | 45,65*1,1 |  | 50.215 | [23 empty] | VV | 0
Díl: | 63 | Podlahy a podlahové konstrukce |  |  |  | 0 |  | 0 |  | 0 |  | 0 |  | 189.14 |  | 0 |  |  |  |  | 351.9 | [6 empty] | DIL
113 | 631315621R00 | Mazanina z betonu prostého tl. přes 120 do 240 mm třídy C 20/25, | m3 | 53.8477 |  | 0 |  | 0 |  | 0 | 21 | 0 | 2.525 | 135.97 | 0 | 0 | 801-1 | RTS 24/ II | RTS 24/ I | 2.317 | 124.77 |  | Práce | Běžná |  |  |  | POL1_1
|  | (z kameniva) hlazená dřevěným hladítkem | [25 empty] | SPI
|  | Začátek provozního součtu | [25 empty] | VV
|  | D 2.1.1-2.1.9 PDL.1,2 : 33,1*10,1 |  | 334.31 | [23 empty] | VV | 2
|  | 9,87*2,5 |  | 24.675 | [23 empty] | VV | 2
|  | Mezisoučet |  | 358.985 | [23 empty] | VV | 3
|  | Konec provozního součtu | [25 empty] | VV
|  | 358,985*0,15 |  | 53.8477 | [23 empty] | VV | 0
114 | 631319175R00 | Příplatek za stržení povrchu tloušťka mazaniny od 120 mm do 240 mm | m3 | 53.8477 |  | 0 |  | 0 |  | 0 | 21 | 0 | 0 | 0 | 0 | 0 | 801-1 | RTS 24/ II | RTS 24/ I | 0.205 | 11.04 |  | Práce | Běžná |  |  |  | POL1_1
|  | spodní vrstvy mazaniny latí před vložením výztuže nebo pletiva pro tloušťku obou vrstev mazaniny | [25 empty] | SPI
115 | 631351101R00 | Bednění stěn, rýh a otvorů v podlahách zřízení | m2 | 53.07 |  | 0 |  | 0 |  | 0 | 21 | 0 | 0.0141 | 0.75 | 0 | 0 | 801-1 | RTS 24/ II | RTS 24/ I | 0.396 | 21.02 |  | Práce | Běžná |  |  |  | POL1_1
|  | Začátek provozního součtu | [25 empty] | VV
|  | D 2.1.1-2.1.9 PDL.1,2 : (33,1+10,1)*2 |  | 86.4 | [23 empty] | VV | 2
|  | 9,87*2 |  | 19.74 | [23 empty] | VV | 2
|  | Mezisoučet |  | 106.14 | [23 empty] | VV | 3
|  | Konec provozního součtu | [25 empty] | VV
|  | 106,14*0,5 |  | 53.07 | [23 empty] | VV | 0
116 | 631351102R00 | Bednění stěn, rýh a otvorů v podlahách odstranění | m2 | 53.07 |  | 0 |  | 0 |  | 0 | 21 | 0 | 0 | 0 | 0 | 0 | 801-1 | RTS 24/ II | RTS 24/ I | 0.24 | 12.74 |  | Práce | Běžná |  |  |  | POL1_1
117 | 631361921RT5 | Výztuž mazanin z betonů a z lehkých betonů ze svařovaných sítí průměr drátu 6 mm, velikost oka 150/150 mm | t | 2.37 |  | 0 |  | 0 |  | 0 | 21 | 0 | 1.08 | 2.56 | 0 | 0 | 801-1 | RTS 24/ II | RTS 24/ I | 15.231 | 36.1 |  | Práce | Běžná |  |  |  | POL1_1
|  | včetně distančních prvků | [25 empty] | SPI
|  | Začátek provozního součtu | [25 empty] | VV
|  | D 2.1.1-2.1.9 PDL.1,2 : 33,1*10,1 |  | 334.31 | [23 empty] | VV | 2
|  | 9,87*2,5 |  | 24.675 | [23 empty] | VV | 2
|  | Mezisoučet |  | 358.985 | [23 empty] | VV | 3
|  | Konec provozního součtu | [25 empty] | VV
|  | 358,985*0,003301*2 |  | 2.37 | [23 empty] | VV | 0
118 | 632421113RT4 | Potěr ze suchých směsí samonivelační podlahová modifikovaná hmota na bázi cementu, tloušťky 3 mm, včetně penetrace | m2 | 269.51 |  | 0 |  | 0 |  | 0 | 21 | 0 | 0.00557 | 1.5 | 0 | 0 | 801-1 | RTS 24/ II | RTS 24/ I | 0.343 | 92.44 |  | Práce | Běžná |  |  |  | POL1_1
|  | s rozprostřením a uhlazením | [25 empty] | SPI
|  | 1.02 : 23,37 |  | 23.37 | [23 empty] | VV | 0
|  | 1.03 : 56 |  | 56 | [23 empty] | VV | 0
|  | 1.04 : 57 |  | 57 | [23 empty] | VV | 0
|  | 1.05 : 37,42 |  | 37.42 | [23 empty] | VV | 0
|  | 1.06 : 37,5 |  | 37.5 | [23 empty] | VV | 0
|  | 1.07 : 37,42 |  | 37.42 | [23 empty] | VV | 0
|  | 1.12 : 20,8 |  | 20.8 | [23 empty] | VV | 0
119 | 632443211R00 | Potěr litý cementový pevnost v tlaku 25 MPa, pokládaná plocha do 100 m2, tloušťky 50 mm | m2 | 310.93 |  | 0 |  | 0 |  | 0 | 21 | 0 | 0.1111 | 34.54 | 0 | 0 | 801-1 | RTS 24/ II | RTS 24/ I | 0.153 | 47.57 |  | Práce | Běžná |  |  |  | POL1_1
|  | dovoz směsi, doprava pomocí šnekového čerpadla, lití hadicí na plochu, srovnání latí do roviny | [25 empty] | SPI
|  | 1.01 : 7,86 |  | 7.86 | [23 empty] | VV | 0
|  | 1.02 : 23,37 |  | 23.37 | [23 empty] | VV | 0
|  | 1.03 : 56 |  | 56 | [23 empty] | VV | 0
|  | 1.04 : 57 |  | 57 | [23 empty] | VV | 0
|  | 1.05 : 37,42 |  | 37.42 | [23 empty] | VV | 0
|  | 1.06 : 37,5 |  | 37.5 | [23 empty] | VV | 0
|  | 1.07 : 37,42 |  | 37.42 | [23 empty] | VV | 0
|  | 1.08 : 4,95 |  | 4.95 | [23 empty] | VV | 0
|  | 1.09 : 14,43 |  | 14.43 | [23 empty] | VV | 0
|  | 1.10 : 12,38 |  | 12.38 | [23 empty] | VV | 0
|  | 1.11 : 1,8 |  | 1.8 | [23 empty] | VV | 0
|  | 1.12 : 20,8 |  | 20.8 | [23 empty] | VV | 0
120 | 632443212R00 | Potěr litý cementový pevnost v tlaku 25 MPa, pokládaná plocha do 100 m2, příplatek za každých 5 mm tloušťky | m2 | 1243.72 |  | 0 |  | 0 |  | 0 | 21 | 0 | 0.01111 | 13.82 | 0 | 0 | 801-1 | RTS 24/ II | RTS 24/ I | 0.005 | 6.22 |  | Práce | Běžná |  |  |  | POL1_1
|  | dovoz směsi, doprava pomocí šnekového čerpadla, lití hadicí na plochu, srovnání latí do roviny | [25 empty] | SPI
|  | Začátek provozního součtu | [25 empty] | VV
|  | 1.01 : 7,86 |  | 7.86 | [23 empty] | VV | 2
|  | 1.02 : 23,37 |  | 23.37 | [23 empty] | VV | 2
|  | 1.03 : 56 |  | 56 | [23 empty] | VV | 2
|  | 1.04 : 57 |  | 57 | [23 empty] | VV | 2
|  | 1.05 : 37,42 |  | 37.42 | [23 empty] | VV | 2
|  | 1.06 : 37,5 |  | 37.5 | [23 empty] | VV | 2
|  | 1.07 : 37,42 |  | 37.42 | [23 empty] | VV | 2
|  | 1.08 : 4,95 |  | 4.95 | [23 empty] | VV | 2
|  | 1.09 : 14,43 |  | 14.43 | [23 empty] | VV | 2
|  | 1.10 : 12,38 |  | 12.38 | [23 empty] | VV | 2
|  | 1.11 : 1,8 |  | 1.8 | [23 empty] | VV | 2
|  | 1.12 : 20,8 |  | 20.8 | [23 empty] | VV | 2
|  | Mezisoučet |  | 310.93 | [23 empty] | VV | 3
|  | Konec provozního součtu | [25 empty] | VV
|  | 310,93*4 |  | 1243.72 | [23 empty] | VV | 0
Díl: | 64 | Výplně otvorů |  |  |  | 0 |  | 0 |  | 0 |  | 0 |  | 0.65 |  | 0 |  |  |  |  | 34.28 | [6 empty] | DIL
121 | 642942111R00 | Osazení zárubní dveřních ocelových bez dveřních křídel, do zdiva včetně kotvení, na jakoukoliv cementovou maltu, s vybetonováním prahu v zárubni a s osazením špalíků nebo latí pro dřevěný práh plocha do 2,5 m2 | kus | 8 |  | 0 |  | 0 |  | 0 | 21 | 0 | 0.01897 | 0.15 | 0 | 0 | 801-1 | RTS 24/ II | RTS 24/ I | 1.86 | 14.88 |  | Práce | Běžná |  |  |  | POL1_1
|  | D.2.1.7 D01 : 1+1 |  | 2 | [23 empty] | VV | 0
|  | D02 : 1 |  | 1 | [23 empty] | VV | 0
|  | D03 : 3+1 |  | 4 | [23 empty] | VV | 0
|  | D04 : 1 |  | 1 | [23 empty] | VV | 0
122 | 648991113R00 | Osazení parapetních desek z plastických hmot šířky nad 200 mm | m | 45.65 |  | 0 |  | 0 |  | 0 | 21 | 0 | 0.00222 | 0.1 | 0 | 0 | 801-1 | RTS 24/ II | RTS 24/ I | 0.425 | 19.4 |  | Práce | Běžná |  |  |  | POL1_1
|  | a poloplastických hmot na montážní pěnu, zapravení omítky pod parapetem, těsnění spáry mezi parapetem a rámem okna, dodávka silikonu. | [25 empty] | SPI |  | a poloplastických hmot na montážní pěnu, zapravení omítky pod parapetem, těsnění spáry mezi parapetem a rámem okna, dodávka silikonu.
|  | D 2.1.7 : 3*7 |  | 21 | [23 empty] | VV | 0
|  | 3,5*4 |  | 14 | [23 empty] | VV | 0
|  | 0,75*3 |  | 2.25 | [23 empty] | VV | 0
|  | 1,4*6 |  | 8.4 | [23 empty] | VV | 0
123 | 553307410R | Zárubeň kovová pro zdění; průchozí š. = 700 mm; průchozí v. = 1970 mm; tl. stěny = 150 mm | kus | 1 |  | 0 |  | 0 |  | 0 | 21 | 0 | 0.022 | 0.02 | 0 | 0 | SPCM | RTS 24/ II | RTS 24/ I | 0 | 0 |  | Specifikace | Běžná |  |  |  | POL3_1
|  | D.2.1.7 D01 : 1 |  | 1 | [23 empty] | VV | 0
124 | 553307411R | Zárubeň kovová - polodrážková (klasická); pro přesné zdění; H' = 1 970 mm; B' = 700 mm; t = 150 mm; počet křídel: 1; materiál těsnění: PVC; typ závěsů: stavitelné | kus | 1 |  | 0 |  | 0 |  | 0 | 21 | 0 | 0.022 | 0.02 | 0 | 0 | SPCM | RTS 24/ I | RTS 24/ I | 0 | 0 |  | Specifikace | Běžná |  |  |  | POL3_1
|  | D.2.1.7 D01 : 1 |  | 1 | [23 empty] | VV | 0
125 | 553307421R | Zárubeň kovová - polodrážková (klasická); pro přesné zdění; H' = 1 970 mm; B' = 800 mm; t = 150 mm; počet křídel: 1; materiál těsnění: PVC; typ závěsů: stavitelné | kus | 1 |  | 0 |  | 0 |  | 0 | 21 | 0 | 0.0226 | 0.02 | 0 | 0 | SPCM | RTS 24/ I | RTS 24/ I | 0 | 0 |  | Specifikace | Běžná |  |  |  | POL3_1
|  | D.2.1.7 D02 : 1 |  | 1 | [23 empty] | VV | 0
126 | 553307430R | Zárubeň kovová pro zdění; průchozí š. = 900 mm; průchozí v. = 1970 mm; tl. stěny = 150 mm | kus | 3 |  | 0 |  | 0 |  | 0 | 21 | 0 | 0.0233 | 0.07 | 0 | 0 | SPCM | RTS 24/ II | RTS 24/ I | 0 | 0 |  | Specifikace | Běžná |  |  |  | POL3_1
|  | D.2.1.7 D03 : 3 |  | 3 | [23 empty] | VV | 0
127 | 553307431R | Zárubeň kovová - polodrážková (klasická); pro přesné zdění; H' = 1 970 mm; B' = 900 mm; t = 150 mm; počet křídel: 1; materiál těsnění: PVC; typ závěsů: stavitelné | kus | 2 |  | 0 |  | 0 |  | 0 | 21 | 0 | 0.0233 | 0.05 | 0 | 0 | SPCM | RTS 24/ I | RTS 24/ I | 0 | 0 |  | Specifikace | Běžná |  |  |  | POL3_1
|  | D.2.1.7 D03 : 1 |  | 1 | [23 empty] | VV | 0
|  | D04 : 1 |  | 1 | [23 empty] | VV | 0
128 | 60775550.AR | krytka parapetu plast; boční, oboustranná; rozměr 400 mm; barva bílá | kus | 40 |  | 0 |  | 0 |  | 0 | 21 | 0 | 2e-05 | 0 | 0 | 0 | SPCM | RTS 24/ II | RTS 24/ I | 0 | 0 |  | Specifikace | Běžná |  |  |  | POL3_1
|  | D 2.1.7 : 2*7 |  | 14 | [23 empty] | VV | 0
|  | 2*4 |  | 8 | [23 empty] | VV | 0
|  | 2*3 |  | 6 | [23 empty] | VV | 0
|  | 2*6 |  | 12 | [23 empty] | VV | 0
129 | 60780064R | parapet vnitřní š = 350 mm; materiál - povrch laminátová fólie 0,6 mm; materiál - jádro vlhkuodolná DTD 16 mm; dekor bílý, carera, olše, světlý dub, tmavý dub | m | 50.215 |  | 0 |  | 0 |  | 0 | 21 | 0 | 0.0043 | 0.22 | 0 | 0 | SPCM | RTS 24/ II | RTS 24/ I | 0 | 0 |  | Specifikace | Běžná |  |  |  | POL3_1
|  | Začátek provozního součtu | [25 empty] | VV
|  | D 2.1.7 : 3*7 |  | 21 | [23 empty] | VV | 2
|  | 3,5*4 |  | 14 | [23 empty] | VV | 2
|  | 0,75*3 |  | 2.25 | [23 empty] | VV | 2
|  | 1,4*6 |  | 8.4 | [23 empty] | VV | 2
|  | Mezisoučet |  | 45.65 | [23 empty] | VV | 3
|  | Konec provozního součtu | [25 empty] | VV
|  | 45,65*1,1 |  | 50.215 | [23 empty] | VV | 0
Díl: | 94 | Lešení a stavební výtahy |  |  |  | 0 |  | 0 |  | 0 |  | 0 |  | 11.05 |  | 0 |  |  |  |  | 222.48 | [6 empty] | DIL
130 | 941941031R00 | Montáž lešení lehkého pracovního řadového s podlahami šířky od 0,80 do 1,00 m, výšky do 10 m | m2 | 496.62 |  | 0 |  | 0 |  | 0 | 21 | 0 | 0.01838 | 9.13 | 0 | 0 | 800-3 | RTS 24/ II | RTS 24/ I | 0.13 | 64.56 |  | Práce | Běžná |  |  |  | POL1_1
|  | včetně kotvení | [25 empty] | SPI
|  | D 2.1.1-2.1.9 : (35,46+10,46)*2*4,5 |  | 413.28 | [23 empty] | VV | 0
|  | 9,26*4,5*2 |  | 83.34 | [23 empty] | VV | 0
131 | 941941191R00 | Montáž lešení lehkého pracovního řadového s podlahami příplatek za každý další i započatý měsíc použití lešení šířky šířky od 0,80 do 1,00 m a výšky do 10 m | m2 | 1489.86 |  | 0 |  | 0 |  | 0 | 21 | 0 | 0.00093 | 1.39 | 0 | 0 | 800-3 | RTS 24/ II | RTS 24/ I | 0.006 | 8.94 |  | Práce | Běžná |  |  |  | POL1_1
|  | včetně kotvení | [25 empty] | SPI
|  | Začátek provozního součtu | [25 empty] | VV
|  | D 2.1.1-2.1.9 : (35,46+10,46)*2*4,5 |  | 413.28 | [23 empty] | VV | 2
|  | 9,26*4,5*2 |  | 83.34 | [23 empty] | VV | 2
|  | Mezisoučet |  | 496.62 | [23 empty] | VV | 3
|  | Konec provozního součtu | [25 empty] | VV
|  | 496,62*3 |  | 1489.86 | [23 empty] | VV | 0
132 | 941941831R00 | Demontáž lešení lehkého řadového s podlahami šířky od 0,8 do 1 m, výšky do 10 m | m2 | 496.62 |  | 0 |  | 0 |  | 0 | 21 | 0 | 0 | 0 | 0 | 0 | 800-3 | RTS 24/ II | RTS 24/ I | 0.102 | 50.66 |  | Práce | Běžná |  |  |  | POL1_1
133 | 941955002R00 | Lešení lehké pracovní pomocné pomocné, o výšce lešeňové podlahy přes 1,2 do 1,9 m | m2 | 310.94 |  | 0 |  | 0 |  | 0 | 21 | 0 | 0.00158 | 0.49 | 0 | 0 | 800-3 | RTS 24/ II | RTS 24/ I | 0.214 | 66.54 |  | Práce | Běžná |  |  |  | POL1_1
|  | D 2.1.1-2.1.9 : 310,94 |  | 310.94 | [23 empty] | VV | 0
134 | 944944013R00 | Montáž ochranné sítě z umělých vláken | m2 | 496.62 |  | 0 |  | 0 |  | 0 | 21 | 0 | 0 | 0 | 0 | 0 | 800-3 | RTS 24/ II | RTS 24/ I | 0.04 | 19.86 |  | Práce | Běžná |  |  |  | POL1_1
135 | 944944083R00 | Demontáž ochranné sítě z umělých vláken | m2 | 496.62 |  | 0 |  | 0 |  | 0 | 21 | 0 | 0 | 0 | 0 | 0 | 800-3 | RTS 24/ II | RTS 24/ I | 0.024 | 11.92 |  | Práce | Běžná |  |  |  | POL1_1
136 | 70921158R | síťovina ochranná HDPE; se stabilizací proti UV; š = 3 120,0 mm; l = 100,000 m; hustota 1 : 1; plošná hmotnost 55 g/m2; stínění 50 % | m2 | 595.944 |  | 0 |  | 0 |  | 0 | 21 | 0 | 6e-05 | 0.04 | 0 | 0 | SPCM | RTS 24/ II | RTS 24/ I | 0 | 0 |  | Specifikace | Běžná |  |  |  | POL3_1
|  | Začátek provozního součtu | [25 empty] | VV
|  | D 2.1.1-2.1.9 : (35,46+10,46)*2*4,5 |  | 413.28 | [23 empty] | VV | 2
|  | 9,26*4,5*2 |  | 83.34 | [23 empty] | VV | 2
|  | Mezisoučet |  | 496.62 | [23 empty] | VV | 3
|  | Konec provozního součtu | [25 empty] | VV
|  | 496,62*1,2 |  | 595.944 | [23 empty] | VV | 0
Díl: | 95 | Dokončovací konstrukce na pozemních stavbách |  |  |  | 0 |  | 0 |  | 0 |  | 0 |  | 0.08 |  | 0 |  |  |  |  | 98.11 | [6 empty] | DIL
137 | 952901111R00 | Vyčištění budov a ostatních objektů budov bytové nebo občanské výstavby - zametení a umytí podlah, dlažeb, obkladů, schodů v místnostech, chodbách a schodištích, vyčištění a umytí oken, dveří s rámy, zárubněmi, umytí a vyčištění jiných zasklených a natíraných ploch a zařizovacích předmětů před předáním do užívání světlá výška podlaží do 4 m | m2 | 310.93 |  | 0 |  | 0 |  | 0 | 21 | 0 | 4e-05 | 0.01 | 0 | 0 | 801-1 | RTS 24/ II | RTS 24/ I | 0.308 | 95.77 |  | Práce | Běžná |  |  |  | POL1_1
|  | 1.01 : 7,86 |  | 7.86 | [23 empty] | VV | 0
|  | 1.02 : 23,37 |  | 23.37 | [23 empty] | VV | 0
|  | 1.03 : 56 |  | 56 | [23 empty] | VV | 0
|  | 1.04 : 57 |  | 57 | [23 empty] | VV | 0
|  | 1.05 : 37,42 |  | 37.42 | [23 empty] | VV | 0
|  | 1.06 : 37,5 |  | 37.5 | [23 empty] | VV | 0
|  | 1.07 : 37,42 |  | 37.42 | [23 empty] | VV | 0
|  | 1.08 : 4,95 |  | 4.95 | [23 empty] | VV | 0
|  | 1.09 : 14,43 |  | 14.43 | [23 empty] | VV | 0
|  | 1.10 : 12,38 |  | 12.38 | [23 empty] | VV | 0
|  | 1.11 : 1,8 |  | 1.8 | [23 empty] | VV | 0
|  | 1.12 : 20,8 |  | 20.8 | [23 empty] | VV | 0
138 | 953921130T00 | D+M dvířka revizní plechová včetně zazdění rámu 300x300mm "Technická specifikace dle PD" | kus | 2 |  | 0 |  | 0 |  | 0 | 21 | 0 | 0.01928 | 0.04 | 0 | 0 |  | Vlastní | Indiv | 0 | 0 |  | Práce | Běžná |  |  |  | POL1_1
|  | D.2.1.7 Z32 : 2 |  | 2 | [23 empty] | VV | 0
139 | 953941312R00 | Osazení předmětů na hmoždinky osazení hasicího přístroje | kus | 2 |  | 0 |  | 0 |  | 0 | 21 | 0 | 1e-05 | 0 | 0 | 0 | 801-1 | RTS 24/ II | RTS 24/ I | 0.17 | 0.34 |  | Práce | Běžná |  |  |  | POL1_1
|  | D.2.1.7 Z04 : 2 |  | 2 | [23 empty] | VV | 0
140 | RZ05 | Bezpečnostní značky a tabulky D+M | ks | 3 |  | 0 |  | 0 |  | 0 | 21 | 0 | 0.0024 | 0.01 | 0 | 0 |  | Vlastní | Indiv | 0 | 0 |  | Práce | Běžná |  |  |  | POL1_1
|  | označení uzávěrů, únikových cest atd. v rozsahu dle požadavku PBŘ | [25 empty] | POP
|  | D.2.1.7 Z05 : 3 |  | 3 | [23 empty] | VV | 0
141 | 44984114R | přístoj hasicí práškový; P6Te; třída hašení A,B,C; výtlačný prostředek dusík; náplň 6 kg; provozní schopnost od -30 do + 60°C | kus | 2 |  | 0 |  | 0 |  | 0 | 21 | 0 | 0.0098 | 0.02 | 0 | 0 | SPCM | RTS 24/ II | RTS 24/ I | 0 | 0 |  | Specifikace | Běžná |  |  |  | POL3_1
|  | D.2.1.7 Z04 : 2 |  | 2 | [23 empty] | VV | 0
142 | 222360_V01 | Měření hluku dle požadavků stanoviska KZS | ks | 1 |  | 0 |  | 0 |  | 0 | 21 | 0 | 0 | 0 | 0 | 0 |  | Vlastní | Indiv | 1 | 1 |  | Práce | Běžná |  |  |  | POL1_
|  | - provedení měření | [25 empty] | POP
|  | - 2x originál výsledků měření | [25 empty] | POP
143 | 222360_V02 | Provedení rozboru pitné vody | ks | 1 |  | 0 |  | 0 |  | 0 | 21 | 0 | 0 | 0 | 0 | 0 |  | Vlastní | Indiv | 1 | 1 |  | Práce | Běžná |  |  |  | POL1_
|  | - provedení rozboru pitné vody v souladu s požadavky dle stanoviska KHS | [25 empty] | POP
|  | - 2x originál výsledků měření | [25 empty] | POP
Díl: | 96 | Bourání konstrukcí |  |  |  | 0 |  | 0 |  | 0 |  | 0 |  | 0.03 |  | 0.9 |  |  |  |  | 41.23 | [6 empty] | DIL
144 | 970031160R00 | Jádrové vrtání, kruhové prostupy v cihelném zdivu jádrové vrtání, do D 160 mm | m | 2.6 |  | 0 |  | 0 |  | 0 | 21 | 0 | 0.00204 | 0.01 | 0.03617 | 0.09 | 801-3 | RTS 24/ II | RTS 24/ I | 4 | 10.4 |  | Práce | Běžná |  |  |  | POL1_1
|  | D.2.1.7 J05 : 0,25*8 |  | 2 | [23 empty] | VV | 0
|  | J06 : 0,3*2 |  | 0.6 | [23 empty] | VV | 0
145 | 970051250R00 | Jádrové vrtání, kruhové prostupy v železobetonu jádrové vrtání , do D 250 mm | m | 4 |  | 0 |  | 0 |  | 0 | 21 | 0 | 0.00375 | 0.02 | 0.12266 | 0.49 | 801-3 | RTS 24/ II | RTS 24/ I | 7.1 | 28.4 |  | Práce | Běžná |  |  |  | POL1_1
|  | D.2.1.7 J09 : 0,4*10 |  | 4 | [23 empty] | VV | 0
146 | 970031340T00 | Vrtání jádrové do zdiva cihelného do D 400 mm | m | 0.5 |  | 0 |  | 0 |  | 0 | 21 | 0 | 0 | 0 | 0.12417 | 0.06 |  | Vlastní | Indiv | 0 | 0 |  | Práce | Běžná |  |  |  | POL1_1
|  | D.2.1.7 J04 : 0,25*2 |  | 0.5 | [23 empty] | VV | 0
147 | 970031350T00 | Vrtání jádrové do zdiva cihelného do D 500 mm | m | 1.53 |  | 0 |  | 0 |  | 0 | 21 | 0 | 0 | 0 | 0.12417 | 0.19 |  | Vlastní | Indiv | 0 | 0 |  | Práce | Běžná |  |  |  | POL1_1
|  | D.2.1.7 J01 : 0,48 |  | 0.48 | [23 empty] | VV | 0
|  | J02 : 0,15*2 |  | 0.3 | [23 empty] | VV | 0
|  | J03 : 0,25*3 |  | 0.75 | [23 empty] | VV | 0
148 | 970051400T00 | Vrtání jádrové do ŽB do D 400 mm | m | 1.2 |  | 0 |  | 0 |  | 0 | 21 | 0 | 0 | 0 | 0.00487 | 0.01 |  | Vlastní | Indiv | 0 | 0 |  | Práce | Běžná |  |  |  | POL1_1
|  | D.2.1.7 J08 : 0,4*3 |  | 1.2 | [23 empty] | VV | 0
149 | 974031167R00 | Vysekání rýh v jakémkoliv zdivu cihelném v ploše do hloubky 150 mm, šířky do 300 mm | m | 0.8 |  | 0 |  | 0 |  | 0 | 21 | 0 | 0.00049 | 0 | 0.081 | 0.06 | 801-3 | RTS 24/ II | RTS 24/ I | 0.812 | 0.65 |  | Práce | Běžná |  |  |  | POL1_1
|  | koordinovat na stavbě s VZT ! | [25 empty] | POP
|  | D.2.1.7 J07 : 0,8 |  | 0.8 | [23 empty] | VV | 0
150 | 979081111R00 | Odvoz suti a vybouraných hmot na skládku do 1 km | t | 0.90739 |  | 0 |  | 0 |  | 0 | 21 | 0 | 0 | 0 | 0 | 0 | 801-3 | RTS 24/ II | RTS 24/ I | 0.49 | 0.44 |  | Práce | Běžná |  |  |  | POL1_3
|  | Včetně naložení na dopravní prostředek a složení na skládku, bez poplatku za skládku. | [25 empty] | POP
151 | 979081121R00 | Odvoz suti a vybouraných hmot na skládku příplatek za každý další 1 km | t | 22.6848 |  | 0 |  | 0 |  | 0 | 21 | 0 | 0 | 0 | 0 | 0 | 801-3 | RTS 24/ II | RTS 24/ I | 0 | 0 |  | Práce | Běžná |  |  |  | POL1_3
152 | 979082111R00 | Vnitrostaveništní doprava suti a vybouraných hmot do 10 m | t | 0.90739 |  | 0 |  | 0 |  | 0 | 21 | 0 | 0 | 0 | 0 | 0 | 801-3 | RTS 24/ II | RTS 24/ I | 0.942 | 0.85 |  | Práce | Běžná |  |  |  | POL1_3
153 | 979082121R00 | Vnitrostaveništní doprava suti a vybouraných hmot příplatek k ceně za každých dalších 5 m | t | 4.537 |  | 0 |  | 0 |  | 0 | 21 | 0 | 0 | 0 | 0 | 0 | 801-3 | RTS 24/ II | RTS 24/ I | 0.105 | 0.48 |  | Práce | Běžná |  |  |  | POL1_3
154 | 979990107R00 | Poplatek za uložení, směs betonu, cihel a dřeva, , skupina 17 09 04 z Katalogu odpadů | t | 0.90739 |  | 0 |  | 0 |  | 0 | 21 | 0 | 0 | 0 | 0 | 0 | 801-3 | RTS 24/ II | RTS 24/ I | 0 | 0 |  | Práce | Běžná |  |  |  | POL1_3
155 | 979093111R00 | Uložení suti na skládku bez zhutnění | t | 0.90739 |  | 0 |  | 0 |  | 0 | 21 | 0 | 0 | 0 | 0 | 0 | 800-6 | RTS 24/ II | RTS 24/ I | 0.006 | 0.01 |  | Práce | Běžná |  |  |  | POL1_3
|  | s hrubým urovnáním, | [25 empty] | SPI
Díl: | 99 | Staveništní přesun hmot |  |  |  | 0 |  | 0 |  | 0 |  | 0 |  | 0 |  | 0 |  |  |  |  | 988.8 | [6 empty] | DIL
156 | 998011001R00 | Přesun hmot pro budovy s nosnou konstrukcí zděnou výšky do 6 m | t | 1160.5598 |  | 0 |  | 0 |  | 0 | 21 | 0 | 0 | 0 | 0 | 0 | 801-1 | RTS 24/ II | RTS 24/ I | 0.852 | 988.8 |  | Práce | Běžná |  |  |  | POL1_1
|  | přesun hmot pro budovy občanské výstavby (JKSO 801), budovy pro bydlení (JKSO 803) budovy pro výrobu a služby (JKSO 812) s nosnou svislou konstrukcí zděnou z cihel nebo tvárnic nebo kovovou | [25 empty] | SPI |  | přesun hmot pro budovy občanské výstavby (JKSO 801), budovy pro bydlení (JKSO 803) budovy pro výrobu a služby (JKSO 812) s nosnou svislou konstrukcí zděnou z cihel nebo tvárnic nebo kovovou
Díl: | 711 | Izolace proti vodě |  |  |  | 0 |  | 0 |  | 0 |  | 0 |  | 5.27 |  | 0 |  |  |  |  | 282.83 | [6 empty] | DIL
157 | 711111001RZ1 | Provedení izolace proti zemní vlhkosti natěradly za studena na ploše vodorovné nátěrem penetračním, 1 x nátěr, včetně dodávky penetračního laku ALP | m2 | 358.985 |  | 0 |  | 0 |  | 0 | 21 | 0 | 0.00033 | 0.12 | 0 | 0 | 800-711 | RTS 24/ II | RTS 24/ I | 0.0275 | 9.87 |  | Práce | Běžná |  |  |  | POL1_7
|  | D 2.1.1-2.1.9 PDL.1,2 : 33,1*10,1 |  | 334.31 | [23 empty] | VV | 0
|  | 9,87*2,5 |  | 24.675 | [23 empty] | VV | 0
158 | 711112002RZ1 | Provedení izolace proti zemní vlhkosti natěradly za studena na ploše svislé, včetně pomocného lešení o výšce podlahy do 1900 mm a pro zatížení do 1,5 kPa. nátěrem asfaltovým lakem, 1x nátěr, včetně dodávky laku ALN | m2 | 134.96 |  | 0 |  | 0 |  | 0 | 21 | 0 | 0.00063 | 0.09 | 0 | 0 | 800-711 | RTS 24/ II | RTS 24/ I | 0.064 | 8.64 |  | Práce | Běžná |  |  |  | POL1_7
|  | D 2.1.1-2.1.9 S2 sever : 10,2 |  | 10.2 | [23 empty] | VV | 0
|  | S2 jih : 10,2 |  | 10.2 | [23 empty] | VV | 0
|  | S2 východ : 3,33 |  | 3.33 | [23 empty] | VV | 0
|  | S2 západ : 3,33 |  | 3.33 | [23 empty] | VV | 0
|  | krček S2 východ : 1,58 |  | 1.58 | [23 empty] | VV | 0
|  | krček S2 západ : 1,58 |  | 1.58 | [23 empty] | VV | 0
|  | D 2.1.1-2.1.9 S3 sever : 31,3 |  | 31.3 | [23 empty] | VV | 0
|  | S3 jih : 31,3 |  | 31.3 | [23 empty] | VV | 0
|  | S3 východ : 9,75 |  | 9.75 | [23 empty] | VV | 0
|  | S3 západ : 9,75 |  | 9.75 | [23 empty] | VV | 0
|  | krček S3 východ : 11,32 |  | 11.32 | [23 empty] | VV | 0
|  | krček S3 západ : 11,32 |  | 11.32 | [23 empty] | VV | 0
159 | 711141559RT2 | Provedení izolace proti zemní vlhkosti pásy přitavením vodorovná, 2 vrstvy, bez dodávky izolačních pásů, | m2 | 358.985 |  | 0 |  | 0 |  | 0 | 21 | 0 | 0.00082 | 0.29 | 0 | 0 | 800-711 | RTS 24/ II | RTS 24/ I | 0.45982 | 165.07 |  | Práce | Běžná |  |  |  | POL1_7
|  | D 2.1.1-2.1.9 PDL.1,2 : 33,1*10,1 |  | 334.31 | [23 empty] | VV | 0
|  | 9,87*2,5 |  | 24.675 | [23 empty] | VV | 0
160 | 711142559RT1 | Provedení izolace proti zemní vlhkosti pásy přitavením svislá, 1 vrstva, bez dodávky izolačních pásů, | m2 | 134.96 |  | 0 |  | 0 |  | 0 | 21 | 0 | 0.00058 | 0.08 | 0 | 0 | 800-711 | RTS 24/ II | RTS 24/ I | 0.266 | 35.9 |  | Práce | Běžná |  |  |  | POL1_7
|  | D 2.1.1-2.1.9 S2 sever : 10,2 |  | 10.2 | [23 empty] | VV | 0
|  | S2 jih : 10,2 |  | 10.2 | [23 empty] | VV | 0
|  | S2 východ : 3,33 |  | 3.33 | [23 empty] | VV | 0
|  | S2 západ : 3,33 |  | 3.33 | [23 empty] | VV | 0
|  | krček S2 východ : 1,58 |  | 1.58 | [23 empty] | VV | 0
|  | krček S2 západ : 1,58 |  | 1.58 | [23 empty] | VV | 0
|  | D 2.1.1-2.1.9 S3 sever : 31,3 |  | 31.3 | [23 empty] | VV | 0
|  | S3 jih : 31,3 |  | 31.3 | [23 empty] | VV | 0
|  | S3 východ : 9,75 |  | 9.75 | [23 empty] | VV | 0
|  | S3 západ : 9,75 |  | 9.75 | [23 empty] | VV | 0
|  | krček S3 východ : 11,32 |  | 11.32 | [23 empty] | VV | 0
|  | krček S3 západ : 11,32 |  | 11.32 | [23 empty] | VV | 0
161 | 711212000RW2 | Izolace proti vodě nátěr podkladní pod hydroizolační stěrky | m2 | 44.86 |  | 0 |  | 0 |  | 0 | 21 | 0 | 0.00039 | 0.02 | 0 | 0 | 800-711 | RTS 24/ II | RTS 24/ I | 0.095 | 4.26 |  | Práce | Běžná |  |  |  | POL1_7
|  | 1.08 PDL2 : 4,95 |  | 4.95 | [23 empty] | VV | 0
|  | 1.09 : 14,43 |  | 14.43 | [23 empty] | VV | 0
|  | 1.10 : 12,38 |  | 12.38 | [23 empty] | VV | 0
|  | 1.11 : 1,8 |  | 1.8 | [23 empty] | VV | 0
|  | Začátek provozního součtu | [25 empty] | VV
|  | 1.08 : 8,9 |  | 8.9 | [23 empty] | VV | 2
|  | -0,9*1 |  | -0.9 | [23 empty] | VV | 2
|  | 1.09 : 18 |  | 18 | [23 empty] | VV | 2
|  | -0,7*1 |  | -0.7 | [23 empty] | VV | 2
|  | 1.10 : 15,8 |  | 15.8 | [23 empty] | VV | 2
|  | -0,7*1 |  | -0.7 | [23 empty] | VV | 2
|  | 1.11 : 5,6 |  | 5.6 | [23 empty] | VV | 2
|  | -0,8*1 |  | -0.8 | [23 empty] | VV | 2
|  | Mezisoučet |  | 45.2 | [23 empty] | VV | 3
|  | Konec provozního součtu | [25 empty] | VV
|  | 45,2*0,25 |  | 11.3 | [23 empty] | VV | 0
162 | 711212002RW1 | Izolace proti vodě stěrka hydroizolační proti vlkosti a tlakové vodě | m2 | 44.86 |  | 0 |  | 0 |  | 0 | 21 | 0 | 0.00315 | 0.14 | 0 | 0 | 800-711 | RTS 24/ II | RTS 24/ I | 0.385 | 17.27 |  | Práce | Běžná |  |  |  | POL1_7
|  | "Technická specifikace dle PD" | [25 empty] | POP
163 | 711212601RT2 | Izolace proti vodě doplňky těsnicí pás š.100 mm do spoje podlaha-stěna | m | 45.2 |  | 0 |  | 0 |  | 0 | 21 | 0 | 0.00029 | 0.01 | 0 | 0 | 800-711 | RTS 24/ II | RTS 24/ I | 0.11 | 4.97 |  | Práce | Běžná |  |  |  | POL1_7
|  | "Technická specifikace dle PD" | [25 empty] | POP
|  | 1.08 : 8,9 |  | 8.9 | [23 empty] | VV | 0
|  | -0,9*1 |  | -0.9 | [23 empty] | VV | 0
|  | 1.09 : 18 |  | 18 | [23 empty] | VV | 0
|  | -0,7*1 |  | -0.7 | [23 empty] | VV | 0
|  | 1.10 : 15,8 |  | 15.8 | [23 empty] | VV | 0
|  | -0,7*1 |  | -0.7 | [23 empty] | VV | 0
|  | 1.11 : 5,6 |  | 5.6 | [23 empty] | VV | 0
|  | -0,8*1 |  | -0.8 | [23 empty] | VV | 0
164 | 711212602RT2 | Izolace proti vodě doplňky těsnicí roh do spoje podlaha stěna | kus | 22 |  | 0 |  | 0 |  | 0 | 21 | 0 | 0.00011 | 0 | 0 | 0 | 800-711 | RTS 24/ II | RTS 24/ I | 0.067 | 1.47 |  | Práce | Běžná |  |  |  | POL1_7
|  | "Technická specifikace dle PD" | [25 empty] | POP
|  | 1.08 PDL2 : 4 |  | 4 | [23 empty] | VV | 0
|  | 1.09 : 8 |  | 8 | [23 empty] | VV | 0
|  | 1.10 : 6 |  | 6 | [23 empty] | VV | 0
|  | 1.11 : 4 |  | 4 | [23 empty] | VV | 0
165 | 711823121RT7 | Ochrana konstrukcí nopovou fólií svisle, výška nopu 8 mm, včetně dodávky fólie | m2 | 104.74 |  | 0 |  | 0 |  | 0 | 21 | 0 | 0.00052 | 0.05 | 0 | 0 | 800-711 | RTS 24/ II | RTS 24/ I | 0.16 | 16.76 |  | Práce | Běžná |  |  |  | POL1_7
|  | D 2.1.1-2.1.9 S3 sever : 31,3 |  | 31.3 | [23 empty] | VV | 0
|  | S3 jih : 31,3 |  | 31.3 | [23 empty] | VV | 0
|  | S3 východ : 9,75 |  | 9.75 | [23 empty] | VV | 0
|  | S3 západ : 9,75 |  | 9.75 | [23 empty] | VV | 0
|  | krček S3 východ : 11,32 |  | 11.32 | [23 empty] | VV | 0
|  | krček S3 západ : 11,32 |  | 11.32 | [23 empty] | VV | 0
166 | 711823129RT5 | Ochrana konstrukcí nopovou fólií ukončovací lišta, , včetně dodávky lišty | m | 103.4 |  | 0 |  | 0 |  | 0 | 21 | 0 | 0.00033 | 0.03 | 0 | 0 | 800-711 | RTS 24/ II | RTS 24/ I | 0.1 | 10.34 |  | Práce | Běžná |  |  |  | POL1_7
|  | D 2.1.1-2.1.9 S3 : 33,46+10,46*2+12+9,26*2+18,5 |  | 103.4 | [23 empty] | VV | 0
167 | 628522691R | Parozábrana asfaltová tl = 4,00 mm; funkce: hydroizolační, protiradonová, parotěsná; asfalt: modifikovaný; nosná vložka: Al fólie se skelnými vlákny | m2 | 987.6175 |  | 0 |  | 0 |  | 0 | 21 | 0 | 0.0045 | 4.44 | 0 | 0 | SPCM | RTS 24/ II | RTS 24/ I | 0 | 0 |  | Specifikace | Běžná |  |  |  | POL3_1
|  | "Technická specifikace dle PD" | [25 empty] | POP
|  | Začátek provozního součtu | [25 empty] | VV
|  | D 2.1.1-2.1.9 S2 sever : 10,2 |  | 10.2 | [23 empty] | VV | 2
|  | S2 jih : 10,2 |  | 10.2 | [23 empty] | VV | 2
|  | S2 východ : 3,33 |  | 3.33 | [23 empty] | VV | 2
|  | S2 západ : 3,33 |  | 3.33 | [23 empty] | VV | 2
|  | krček S2 východ : 1,58 |  | 1.58 | [23 empty] | VV | 2
|  | krček S2 západ : 1,58 |  | 1.58 | [23 empty] | VV | 2
|  | D 2.1.1-2.1.9 S3 sever : 31,3 |  | 31.3 | [23 empty] | VV | 2
|  | S3 jih : 31,3 |  | 31.3 | [23 empty] | VV | 2
|  | S3 východ : 9,75 |  | 9.75 | [23 empty] | VV | 2
|  | S3 západ : 9,75 |  | 9.75 | [23 empty] | VV | 2
|  | krček S3 východ : 11,32 |  | 11.32 | [23 empty] | VV | 2
|  | krček S3 západ : 11,32 |  | 11.32 | [23 empty] | VV | 2
|  | Mezisoučet |  | 134.96 | [23 empty] | VV | 3
|  | Konec provozního součtu | [25 empty] | VV
|  | svislá : 134,96*1,2 |  | 161.952 | [23 empty] | VV | 0
|  | Začátek provozního součtu | [25 empty] | VV
|  | D 2.1.1-2.1.9 PDL.1,2 : 33,1*10,1 |  | 334.31 | [23 empty] | VV | 2
|  | 9,87*2,5 |  | 24.675 | [23 empty] | VV | 2
|  | Mezisoučet |  | 358.985 | [23 empty] | VV | 3
|  | Konec provozního součtu | [25 empty] | VV
|  | 358,985*2*1,15 |  | 825.6655 | [23 empty] | VV | 0
168 | 998711101R00 | Přesun hmot pro izolace proti vodě svisle do 6 m | t | 5.2833 |  | 0 |  | 0 |  | 0 | 21 | 0 | 0 | 0 | 0 | 0 | 800-711 | RTS 24/ II | RTS 24/ I | 1.567 | 8.28 |  | Práce | Běžná |  |  |  | POL1_7
|  | 50 m vodorovně měřeno od těžiště půdorysné plochy skládky do těžiště půdorysné plochy objektu | [25 empty] | SPI
Díl: | 712 | Povlakové krytiny |  |  |  | 0 |  | 0 |  | 0 |  | 0 |  | 2.87 |  | 0 |  |  |  |  | 116.82 | [6 empty] | DIL
169 | 712311101RZ1 | Povlakové krytiny střech do 10° za studena nátěrem 1 x, penetračním nebo asfaltovým lakem, včetně dodávky materiálu | m2 | 455.6208 |  | 0 |  | 0 |  | 0 | 21 | 0 | 0.00033 | 0.15 | 0 | 0 | 800-711 | RTS 24/ II | RTS 24/ I | 0.0275 | 12.53 |  | Práce | Běžná |  |  |  | POL1_7
|  | D 2.1.8 SCH1,SCH2 : 33,1*10,1 |  | 334.31 | [23 empty] | VV | 0
|  | 9,87*2,5 |  | 24.675 | [23 empty] | VV | 0
|  | D 2.1.1-2.1.9 atika S6 : (32,1+10,08)*2*0,68 |  | 57.3648 | [23 empty] | VV | 0
|  | 9,85*0,68*2 |  | 13.396 | [23 empty] | VV | 0
|  | D 2.1.8-2.1.9 atiky : (33,1+10,1*2+12+18,5)*0,25 |  | 20.95 | [23 empty] | VV | 0
|  | 9,85*0,25*2 |  | 4.925 | [23 empty] | VV | 0
170 | 712341559RT1 | Povlakové krytiny střech do 10° pásy přitavením v celé ploše, 1 vrstva, bez dodávky pásu | m2 | 492.0418 |  | 0 |  | 0 |  | 0 | 21 | 0 | 0.00035 | 0.17 | 0 | 0 | 800-711 | RTS 24/ II | RTS 24/ I | 0.2 | 98.41 |  | Práce | Běžná |  |  |  | POL1_7
|  | D 2.1.8 SCH1,SCH2 : 33,1*10,1 |  | 334.31 | [23 empty] | VV | 0
|  | 9,87*2,5 |  | 24.675 | [23 empty] | VV | 0
|  | D 2.1.1-2.1.9 atika S6 : (32,1+10,08)*2*(0,68+0,35) |  | 86.8908 | [23 empty] | VV | 0
|  | 9,85*(0,68+0,35)*2 |  | 20.291 | [23 empty] | VV | 0
|  | D 2.1.8-2.1.9 atiky : (33,1+10,1*2+12+18,5)*0,25 |  | 20.95 | [23 empty] | VV | 0
|  | 9,85*0,25*2 |  | 4.925 | [23 empty] | VV | 0
171 | 628522691R | Parozábrana asfaltová tl = 4,00 mm; funkce: hydroizolační, protiradonová, parotěsná; asfalt: modifikovaný; nosná vložka: Al fólie se skelnými vlákny | m2 | 565.8481 |  | 0 |  | 0 |  | 0 | 21 | 0 | 0.0045 | 2.55 | 0 | 0 | SPCM | RTS 24/ II | RTS 24/ I | 0 | 0 |  | Specifikace | Běžná |  |  |  | POL3_1
|  | "Technická specifikace dle PD" | [25 empty] | POP
|  | Začátek provozního součtu | [25 empty] | VV
|  | D 2.1.8 SCH1,SCH2 : 33,1*10,1 |  | 334.31 | [23 empty] | VV | 2
|  | 9,87*2,5 |  | 24.675 | [23 empty] | VV | 2
|  | D 2.1.1-2.1.9 atika S6 : (32,1+10,08)*2*(0,68+0,35) |  | 86.8908 | [23 empty] | VV | 2
|  | 9,85*(0,68+0,35)*2 |  | 20.291 | [23 empty] | VV | 2
|  | D 2.1.8-2.1.9 atiky : (33,1+10,1*2+12+18,5)*0,25 |  | 20.95 | [23 empty] | VV | 2
|  | 9,85*0,25*2 |  | 4.925 | [23 empty] | VV | 2
|  | Mezisoučet |  | 492.0418 | [23 empty] | VV | 3
|  | Konec provozního součtu | [25 empty] | VV
|  | 492,0418*1,15 |  | 565.8481 | [23 empty] | VV | 0
172 | 998712101R00 | Přesun hmot pro povlakové krytiny v objektech výšky do 6 m | t | 2.8689 |  | 0 |  | 0 |  | 0 | 21 | 0 | 0 | 0 | 0 | 0 | 800-711 | RTS 24/ II | RTS 24/ I | 2.048 | 5.88 |  | Práce | Běžná |  |  |  | POL1_7
|  | 50 m vodorovně | [25 empty] | SPI
Díl: | 7121 | Zelené střechy |  |  |  | 0 |  | 0 |  | 0 |  | 0 |  | 43.23 |  | 0 |  |  |  |  | 708.31 | [6 empty] | DIL
173 | 631571010R00 | Násyp bez dodávky materiálu bez určení tloušťky | m3 | 44.87 |  | 0 |  | 0 |  | 0 | 21 | 0 | 0 | 0 | 0 | 0 | 801-1 | RTS 24/ II | RTS 24/ I | 1.836 | 82.38 |  | Práce | Běžná |  |  |  | POL1_1
|  | pod mazaniny a dlažby, popř. na plochých střechách, vodorovný nebo ve spádu, s udusáním a urovnáním povrchu, | [25 empty] | SPI |  | pod mazaniny a dlažby, popř. na plochých střechách, vodorovný nebo ve spádu, s udusáním a urovnáním povrchu,
|  | D 2.1.8 SCH1,SCH2 kačírek : 35*0,13 |  | 4.55 | [23 empty] | VV | 0
|  | střešní substrát : 336*0,12 |  | 40.32 | [23 empty] | VV | 0
174 | 953943010T00 | Certifikované záchytné a zádržné systémy-montáž dle specifikace PD | kompl | 1 |  | 0 |  | 0 |  | 0 | 21 | 0 | 8e-05 | 0 | 0 | 0 |  | Vlastní | Indiv | 0 | 0 |  | Práce | Běžná |  |  |  | POL1_1
|  | včetně montážního lana | [25 empty] | POP
|  | 1 |  | 1 | [23 empty] | VV | 0
175 | 953943011T00 | Certifikované záchytné a zádržné systémy-Revize a předání do užívání "Technická specifikace dle PD" | kompl | 1 |  | 0 |  | 0 |  | 0 | 21 | 0 | 8e-05 | 0 | 0 | 0 |  | Vlastní | Indiv | 0 | 0 |  | Práce | Běžná |  |  |  | POL1_1
|  | D 1.1.14 : 1 |  | 1 | [23 empty] | VV | 0
176 | 95394PC | kotvící bod pro betonové konstrukce k jištění na střechu D+M "Technická specifikace dle PD" | ks | 6 |  | 0 |  | 0 |  | 0 | 21 | 0 | 0 | 0 | 0 | 0 |  | Vlastní | Indiv | 0 | 0 |  | Práce | Běžná |  |  |  | POL1_1
|  | D 2.1.7 K15 : 6 |  | 6 | [23 empty] | VV | 0
177 | 953943012T00 | Systémová uzávěra kotvicích bodů dodávka a montáž "Technická specifikace dle PD" | ks | 6 |  | 0 |  | 0 |  | 0 | 21 | 0 | 8e-05 | 0 | 0 | 0 |  | Vlastní | Indiv | 0 | 0 |  | Práce | Běžná |  |  |  | POL1_1
|  | 6 |  | 6 | [23 empty] | VV | 0
178 | 711409115T00 | Montáž rozchodníkové rohože | m2 | 336 |  | 0 |  | 0 |  | 0 | 21 | 0 | 0 | 0 | 0 | 0 |  | Vlastní | Indiv | 0 | 0 |  | Práce | Běžná |  |  |  | POL1_7
|  | D 2.1.8 SCH1,SCH2 : 336 |  | 336 | [23 empty] | VV | 0
179 | 711801003RT3 | Vrstvy zelené střechy montáž fólie TPO včetně podkladní getotextilie, tloušťka fólie 1,5 mm, včetně dodávky materiálu | m2 | 469.2648 |  | 0 |  | 0 |  | 0 | 21 | 0 | 0.00245 | 1.15 | 0 | 0 | 800-711 | RTS 24/ II | RTS 24/ I | 0.585 | 274.52 |  | Práce | Běžná |  |  |  | POL1_7
|  | "Technická specifikace dle PD" | [25 empty] | POP
|  | D 2.1.8 SCH1,SCH2 kačírek : 35 |  | 35 | [23 empty] | VV | 0
|  | zelená střecha : 336 |  | 336 | [23 empty] | VV | 0
|  | D 2.1.1-2.1.9 atika S6 : (32,1+10,08)*2*0,35 |  | 29.526 | [23 empty] | VV | 0
|  | 9,85*0,35*2 |  | 6.895 | [23 empty] | VV | 0
|  | D 2.1.8-2.1.9 atiky : (33,46+10,58*2+12+18,5)*0,59 |  | 50.2208 | [23 empty] | VV | 0
|  | 9,85*0,59*2 |  | 11.623 | [23 empty] | VV | 0
180 | 711823111RT1 | Ochrana konstrukcí nopovou fólií vodorovně, , bez dodávky fólie | m2 | 371 |  | 0 |  | 0 |  | 0 | 21 | 0 | 0 | 0 | 0 | 0 | 800-711 | RTS 24/ II | RTS 24/ I | 0.133 | 49.34 |  | Práce | Běžná |  |  |  | POL1_7
|  | D 2.1.8 SCH1,SCH2 kačírek : 35 |  | 35 | [23 empty] | VV | 0
|  | zelená střecha : 336 |  | 336 | [23 empty] | VV | 0
181 | 712378004R00 | Klempířské doplňky k povlakovým krytinám z fólií závětrná lišta, RŠ 250 mm, z pozinkovaného plechu s povrchovou úpravou PVC | m | 106.08 |  | 0 |  | 0 |  | 0 | 21 | 0 | 0.00184 | 0.2 | 0 | 0 | 800-711 | RTS 24/ II | RTS 24/ I | 0.252 | 26.73 |  | Práce | Běžná |  |  |  | POL1_7
|  | včetně dodávek výrobků | [25 empty] | SPI
|  | "Technická specifikace dle PD" | [25 empty] | POP
|  | D 2.1.7 K05 : (33,46+11,76)*2 |  | 90.44 | [23 empty] | VV | 0
|  | 9,3*2 |  | 18.6 | [23 empty] | VV | 0
|  | -2,96*1 |  | -2.96 | [23 empty] | VV | 0
182 | 712378006R00 | Klempířské doplňky k povlakovým krytinám z fólií rohová lišta vnější, RŠ 100 mm, z pozinkovaného plechu s povrchovou úpravou PVC | m | 101 |  | 0 |  | 0 |  | 0 | 21 | 0 | 0.00076 | 0.08 | 0 | 0 | 800-711 | RTS 24/ II | RTS 24/ I | 0.189 | 19.09 |  | Práce | Běžná |  |  |  | POL1_7
|  | včetně dodávek výrobků | [25 empty] | SPI
|  | "Technická specifikace dle PD" | [25 empty] | POP
|  | D 2.1.7 K06 : (32,6+10,08)*2 |  | 85.36 | [23 empty] | VV | 0
|  | 9,3*2 |  | 18.6 | [23 empty] | VV | 0
|  | -2,96*1 |  | -2.96 | [23 empty] | VV | 0
183 | 712378007R00 | Klempířské doplňky k povlakovým krytinám z fólií rohová lišta vnitřní, RŠ 100 mm, z pozinkovaného plechu s povrchovou úpravou PVC | m | 101 |  | 0 |  | 0 |  | 0 | 21 | 0 | 0.00076 | 0.08 | 0 | 0 | 800-711 | RTS 24/ II | RTS 24/ I | 0.19 | 19.19 |  | Práce | Běžná |  |  |  | POL1_7
|  | včetně dodávek výrobků | [25 empty] | SPI
|  | "Technická specifikace dle PD" | [25 empty] | POP
|  | D 2.1.7 K07 : (32,6+10,08)*2 |  | 85.36 | [23 empty] | VV | 0
|  | 9,3*2 |  | 18.6 | [23 empty] | VV | 0
|  | -2,96*1 |  | -2.96 | [23 empty] | VV | 0
184 | 712378110R00 | Klempířské doplňky k povlakovým krytinám z fólií vnitřní koutová tvarovka, , s manžetou z fólie z měkčeného PVC | kus | 12 |  | 0 |  | 0 |  | 0 | 21 | 0 | 5e-05 | 0 | 0 | 0 | 800-711 | RTS 24/ II | RTS 24/ I | 0.13 | 1.56 |  | Práce | Běžná |  |  |  | POL1_7
|  | včetně dodávek výrobků | [25 empty] | SPI
|  | D 2.1.7 K12 : 6*2 |  | 12 | [23 empty] | VV | 0
185 | 712378111R00 | Klempířské doplňky k povlakovým krytinám z fólií vnější koutová tvarovka, , s manžetou z fólie z měkčeného PVC | kus | 4 |  | 0 |  | 0 |  | 0 | 21 | 0 | 5e-05 | 0 | 0 | 0 | 800-711 | RTS 24/ II | RTS 24/ I | 0.13 | 0.52 |  | Práce | Běžná |  |  |  | POL1_7
|  | včetně dodávek výrobků | [25 empty] | SPI
|  | D 2.1.7 K13 : 2*2 |  | 4 | [23 empty] | VV | 0
186 | 712378108T00 | Prostup pro kanalizaci DN 110 s manžetou PVC-systémový "Technická specifikace dle PD" D+M | kus | 3 |  | 0 |  | 0 |  | 0 | 21 | 0 | 0.00065 | 0 | 0 | 0 |  | Vlastní | Indiv | 0 | 0 |  | Práce | Běžná |  |  |  | POL1_7
|  | D 2.1.7 K10 : 3 |  | 3 | [23 empty] | VV | 0
187 | 712378109T00 | Prostup pro kanalizaci DN 160 s manžetou PVC-systémový "Technická specifikace dle PD" D+M | kus | 4 |  | 0 |  | 0 |  | 0 | 21 | 0 | 0.00065 | 0 | 0 | 0 |  | Vlastní | Indiv | 0 | 0 |  | Práce | Běžná |  |  |  | POL1_7
|  | Osazení a ukotvení prostupu, utěsnění PU pěnou, přitavení límce a doplnění zálivkovou hmotou. | [25 empty] | POP
|  | D 2.1.7 K16 : 4 |  | 4 | [23 empty] | VV | 0
188 | 712391171RT1 | Textílie na střechách do 10° podkladní, položení - bez dodávky textílie | m2 | 469.2648 |  | 0 |  | 0 |  | 0 | 21 | 0 | 0 | 0 | 0 | 0 | 800-711 | RTS 24/ II | RTS 24/ I | 0.1 | 46.93 |  | Práce | Běžná |  |  |  | POL1_7
|  | D 2.1.8 SCH1,SCH2 kačírek : 35 |  | 35 | [23 empty] | VV | 0
|  | zelená střecha : 336 |  | 336 | [23 empty] | VV | 0
|  | D 2.1.1-2.1.9 atika S6 : (32,1+10,08)*2*0,35 |  | 29.526 | [23 empty] | VV | 0
|  | 9,85*0,35*2 |  | 6.895 | [23 empty] | VV | 0
|  | D 2.1.8-2.1.9 atiky : (33,46+10,58*2+12+18,5)*0,59 |  | 50.2208 | [23 empty] | VV | 0
|  | 9,85*0,59*2 |  | 11.623 | [23 empty] | VV | 0
189 | 712391172RT1 | Textílie na střechách do 10° ochranná, položení - bez dodávky textílie | m2 | 814.842 |  | 0 |  | 0 |  | 0 | 21 | 0 | 3e-05 | 0.02 | 0 | 0 | 800-711 | RTS 24/ II | RTS 24/ I | 0.11765 | 95.87 |  | Práce | Běžná |  |  |  | POL1_7
|  | Začátek provozního součtu | [25 empty] | VV
|  | D 2.1.8 SCH1,SCH2 kačírek : 35 |  | 35 | [23 empty] | VV | 2
|  | zelená střecha : 336 |  | 336 | [23 empty] | VV | 2
|  | D 2.1.1-2.1.9 atika S6 : (32,1+10,08)*2*0,35 |  | 29.526 | [23 empty] | VV | 2
|  | 9,85*0,35*2 |  | 6.895 | [23 empty] | VV | 2
|  | Mezisoučet |  | 407.421 | [23 empty] | VV | 3
|  | Konec provozního součtu | [25 empty] | VV
|  | 407,421*2 |  | 814.842 | [23 empty] | VV | 0
190 | 721231129RT4 | Střešní vtoky krycí koš vtoku pro střechy s kačírkem, výška 200 mm, včetně dodávky materiálu | kus | 4 |  | 0 |  | 0 |  | 0 | 21 | 0 | 0.00049 | 0 | 0 | 0 | 800-721 | RTS 24/ II | RTS 24/ I | 0 | 0 |  | Práce | Běžná |  |  |  | POL1_7
|  | "Technická specifikace dle PD" | [25 empty] | POP
|  | D 2.1.7 K07 : 4 |  | 4 | [23 empty] | VV | 0
191 | 721231176RT4 | Střešní vtoky vtok ve střeše s vegetačním souvrstvím, střecha zateplená, výška tepelné izolace do 500 mm, bez šachty pro vegetační souvrství, D 75, 110, 125 mm, včetně dodávky materiálu | kus | 4 |  | 0 |  | 0 |  | 0 | 21 | 0 | 0.00232 | 0.01 | 0 | 0 | 800-721 | RTS 24/ II | RTS 24/ I | 0.74 | 2.96 |  | Práce | Běžná |  |  |  | POL1_7
|  | "Technická specifikace dle PD" | [25 empty] | POP
|  | D 2.1.7 K09 : 4 |  | 4 | [23 empty] | VV | 0
192 | 721231179RT7 | Střešní vtoky šachta pro souvrství "zelené" střechy, s pochůzím poklopem, 400x400x330 mm, včetně dodávky materiálu | kus | 4 |  | 0 |  | 0 |  | 0 | 21 | 0 | 0.00614 | 0.02 | 0 | 0 | 800-721 | RTS 24/ II | RTS 24/ I | 0.05 | 0.2 |  | Práce | Běžná |  |  |  | POL1_7
|  | "Technická specifikace dle PD" | [25 empty] | POP
|  | D 2.1.7 K09 : 4 |  | 4 | [23 empty] | VV | 0
193 | 721239102RT1 | Střešní vtoky Doplňky pro střešní vtoky nástavec 300mm / D 125mm s pevnou izolační přírubou, s izolační svorkou a křídlovými maticemi s z nerezové oceli, včetně dodávky materiálu | kus | 4 |  | 0 |  | 0 |  | 0 | 21 | 0 | 0.00144 | 0.01 | 0 | 0 | 800-721 | RTS 24/ II | RTS 24/ I | 0.127 | 0.51 |  | Práce | Běžná |  |  |  | POL1_7
|  | "Technická specifikace dle PD" | [25 empty] | POP
194 | 721234107T00 | Hranatý pojistný přepad TW ploché střechy vodor. odtok | kus | 5 |  | 0 |  | 0 |  | 0 | 21 | 0 | 0.00195 | 0.01 | 0 | 0 |  | Vlastní | Indiv | 0 | 0 |  | Práce | Běžná |  |  |  | POL1_7
|  | "Technická specifikace dle PD" | [25 empty] | POP
|  | D 2.1.7 K14 : 5 |  | 5 | [23 empty] | VV | 0
195 | 71209K16 | Prostup pro VZT DN 160 D+M | kus | 4 |  | 0 |  | 0 |  | 0 | 21 | 0 | 0.00065 | 0 | 0 | 0 |  | Vlastní | Indiv | 0 | 0 |  | Práce | Běžná |  |  |  | POL1_1
|  | "Technická specifikace dle PD" | [25 empty] | POP
|  | D 2.1.7 K16 : 4 |  | 4 | [23 empty] | VV | 0
196 | 71209PC | Prostup pro VZT do DN400 "Technická specifikace dle PD" D+M | kus | 1 |  | 0 |  | 0 |  | 0 | 21 | 0 | 0.00065 | 0 | 0 | 0 |  | Vlastní | Indiv | 0 | 0 |  | Práce | Běžná |  |  |  | POL1_1
|  | D 2.1.7 K11 : 1 |  | 1 | [23 empty] | VV | 0
197 | 00590031R | Koberec travní složení: rozchodník, kokosová rohož, PP síťka; tl. 25 až 40 mm | m2 | 352.8 |  | 0 |  | 0 |  | 0 | 21 | 0 | 0.022 | 7.76 | 0 | 0 | SPCM | RTS 24/ II | RTS 24/ I | 0 | 0 |  | Specifikace | Běžná |  |  |  | POL3_1
|  | "Technická specifikace dle PD" | [25 empty] | POP
|  | D 2.1.8 SCH1,SCH2 : 336*1,05 |  | 352.8 | [23 empty] | VV | 0
198 | 10371531R | Substrát střešní, extenzivní, balený | m3 | 42.336 |  | 0 |  | 0 |  | 0 | 21 | 0 | 0.6 | 25.4 | 0 | 0 | SPCM | RTS 24/ II | RTS 24/ I | 0 | 0 |  | Specifikace | Běžná |  |  |  | POL3_1
|  | D 2.1.8 SCH1,SCH2 střešní substrát : 336*0,12*1,05 |  | 42.336 | [23 empty] | VV | 0
199 | 28323125R | Fólie profilovaná funkce: drenážní; materiál: PE-HD; tl = 1,00 mm; výška nopů = 20 mm; s perforací | m2 | 445.2 |  | 0 |  | 0 |  | 0 | 21 | 0 | 0.001 | 0.45 | 0 | 0 | SPCM | RTS 24/ II | RTS 24/ I | 0 | 0 |  | Specifikace | Běžná |  |  |  | POL3_1
|  | Začátek provozního součtu | [25 empty] | VV
|  | D 2.1.8 SCH1,SCH2 kačírek : 35 |  | 35 | [23 empty] | VV | 2
|  | zelená střecha : 336 |  | 336 | [23 empty] | VV | 2
|  | Mezisoučet |  | 371 | [23 empty] | VV | 3
|  | Konec provozního součtu | [25 empty] | VV
|  | 371*1,2 |  | 445.2 | [23 empty] | VV | 0
200 | 58333670R | Kamenivo stanovené přírodní; těžené; 16/22; typ: praný; kačírek | kg | 7644 |  | 0 |  | 0 |  | 0 | 21 | 0 | 0.001 | 7.64 | 0 | 0 | SPCM | RTS 24/ II | RTS 24/ I | 0 | 0 |  | Specifikace | Běžná |  |  |  | POL3_1
|  | D 2.1.8 SCH1,SCH : 35*0,13*1600*1,05 |  | 7644 | [23 empty] | VV | 0
201 | 69366197R | Geosyntetika typ: geotextilie; netkaná; materiál: PP; tl (2 kPa) = 2,0 mm; plošná hmotnost = 200 g/m2; Pevnost v tahu podélně = 12,0 kN/m; Pevnost v tahu příčně = 7,5 kN/m | m2 | 563.1178 |  | 0 |  | 0 |  | 0 | 21 | 0 | 0.0002 | 0.11 | 0 | 0 | SPCM | RTS 24/ II | RTS 24/ I | 0 | 0 |  | Specifikace | Běžná |  |  |  | POL3_1
|  | Začátek provozního součtu | [25 empty] | VV
|  | D 2.1.8 SCH1,SCH2 kačírek : 35 |  | 35 | [23 empty] | VV | 2
|  | zelená střecha : 336 |  | 336 | [23 empty] | VV | 2
|  | D 2.1.1-2.1.9 atika S6 : (32,1+10,08)*2*0,35 |  | 29.526 | [23 empty] | VV | 2
|  | 9,85*0,35*2 |  | 6.895 | [23 empty] | VV | 2
|  | D 2.1.8-2.1.9 atiky : (33,46+10,58*2+12+18,5)*0,59 |  | 50.2208 | [23 empty] | VV | 2
|  | 9,85*0,59*2 |  | 11.623 | [23 empty] | VV | 2
|  | Mezisoučet |  | 469.2648 | [23 empty] | VV | 3
|  | Konec provozního součtu | [25 empty] | VV
|  | 469,2648*1,2 |  | 563.1178 | [23 empty] | VV | 0
202 | 69366198R | Geosyntetika typ: geotextilie; netkaná; materiál: PP; tl (2 kPa) = 2,9 mm; plošná hmotnost = 300 g/m2; Pevnost v tahu podélně = 20,0 kN/m; Pevnost v tahu příčně = 11,5 kN/m | m2 | 977.8104 |  | 0 |  | 0 |  | 0 | 21 | 0 | 0.0003 | 0.29 | 0 | 0 | SPCM | RTS 24/ II | RTS 24/ I | 0 | 0 |  | Specifikace | Běžná |  |  |  | POL3_1
|  | Začátek provozního součtu | [25 empty] | VV
|  | D 2.1.8 SCH1,SCH2 kačírek : 35 |  | 35 | [23 empty] | VV | 2
|  | zelená střecha : 336 |  | 336 | [23 empty] | VV | 2
|  | D 2.1.1-2.1.9 atika S6 : (32,1+10,08)*2*0,35 |  | 29.526 | [23 empty] | VV | 2
|  | 9,85*0,35*2 |  | 6.895 | [23 empty] | VV | 2
|  | Mezisoučet |  | 407.421 | [23 empty] | VV | 3
|  | Konec provozního součtu | [25 empty] | VV
|  | 407,421*2*1,2 |  | 977.8104 | [23 empty] | VV | 0
203 | 998712101R00 | Přesun hmot pro povlakové krytiny v objektech výšky do 6 m | t | 43.2178 |  | 0 |  | 0 |  | 0 | 21 | 0 | 0 | 0 | 0 | 0 | 800-711 | RTS 24/ II | RTS 24/ I | 2.048 | 88.51 |  | Práce | Běžná |  |  |  | POL1_7
|  | 50 m vodorovně | [25 empty] | SPI
Díl: | 713 | Izolace tepelné |  |  |  | 0 |  | 0 |  | 0 |  | 0 |  | 6.85 |  | 0 |  |  |  |  | 263.59 | [6 empty] | DIL
204 | 713121121RT1 | Montáž tepelné izolace podlah dvouvrstvá, bez dodávky materiálu | m2 | 310.93 |  | 0 |  | 0 |  | 0 | 21 | 0 | 0 | 0 | 0 | 0 | 800-713 | RTS 24/ II | RTS 24/ I | 0.15 | 46.64 |  | Práce | Běžná |  |  |  | POL1_7
|  | 1.01 : 7,86 |  | 7.86 | [23 empty] | VV | 0
|  | 1.02 : 23,37 |  | 23.37 | [23 empty] | VV | 0
|  | 1.03 : 56 |  | 56 | [23 empty] | VV | 0
|  | 1.04 : 57 |  | 57 | [23 empty] | VV | 0
|  | 1.05 : 37,42 |  | 37.42 | [23 empty] | VV | 0
|  | 1.06 : 37,5 |  | 37.5 | [23 empty] | VV | 0
|  | 1.07 : 37,42 |  | 37.42 | [23 empty] | VV | 0
|  | 1.08 : 4,95 |  | 4.95 | [23 empty] | VV | 0
|  | 1.09 : 14,43 |  | 14.43 | [23 empty] | VV | 0
|  | 1.10 : 12,38 |  | 12.38 | [23 empty] | VV | 0
|  | 1.11 : 1,8 |  | 1.8 | [23 empty] | VV | 0
|  | 1.12 : 20,8 |  | 20.8 | [23 empty] | VV | 0
205 | 713121118RU1 | Montáž tepelné izolace podlah Izolace podlah tepelná obložení stěn dilatační páskou, tloušťky 100 mm, | m | 252.8 |  | 0 |  | 0 |  | 0 | 21 | 0 | 0.00016 | 0.04 | 0 | 0 | 800-713 | RTS 24/ II | RTS 24/ I | 0.05 | 12.64 |  | Práce | Běžná |  |  |  | POL1_7
|  | 1.01 : 12,2 |  | 12.2 | [23 empty] | VV | 0
|  | 1.02 : 19,5 |  | 19.5 | [23 empty] | VV | 0
|  | 1.03 : 43,5 |  | 43.5 | [23 empty] | VV | 0
|  | 1.04 : 31 |  | 31 | [23 empty] | VV | 0
|  | 1.05 : 24,5 |  | 24.5 | [23 empty] | VV | 0
|  | 1.06 : 24,5 |  | 24.5 | [23 empty] | VV | 0
|  | 1.07 : 24,5 |  | 24.5 | [23 empty] | VV | 0
|  | 1.08 : 8,9 |  | 8.9 | [23 empty] | VV | 0
|  | 1.09 : 18 |  | 18 | [23 empty] | VV | 0
|  | 1.10 : 15,8 |  | 15.8 | [23 empty] | VV | 0
|  | 1.11 : 5,6 |  | 5.6 | [23 empty] | VV | 0
|  | 1.12 : 24,8 |  | 24.8 | [23 empty] | VV | 0
206 | 713141123R00 | Montáž tepelné izolace plochých střech lepené bodově na tmel, jednovrstvé | m2 | 371 |  | 0 |  | 0 |  | 0 | 21 | 0 | 0.002 | 0.74 | 0 | 0 | 800-713 | RTS 24/ II | RTS 24/ I | 0.12 | 44.52 |  | Práce | Běžná |  |  |  | POL1_7
|  | D 2.1.8 SCH1,SCH2 spádové klíny : 35+336 |  | 371 | [23 empty] | VV | 0
207 | 713141327R00 | Montáž tepelné izolace plochých střech dvouvrstvé, tloušťky do 300 mm na kotvy | m2 | 371 |  | 0 |  | 0 |  | 0 | 21 | 0 | 0.00017 | 0.06 | 0 | 0 | 800-713 | RTS 24/ II | RTS 24/ I | 0.34 | 126.14 |  | Práce | Běžná |  |  |  | POL1_7
|  | D 2.1.8 SCH1,SCH2 spádové klíny : 35+336 |  | 371 | [23 empty] | VV | 0
208 | 713191100RT9 | Izolace tepelné běžných konstrukcí - doplňky položení separační fólie, včetně dodávky PE fólie | m2 | 310.93 |  | 0 |  | 0 |  | 0 | 21 | 0 | 3e-05 | 0.01 | 0 | 0 | 800-713 | RTS 24/ II | RTS 24/ I | 0.07 | 21.77 |  | Práce | Běžná |  |  |  | POL1_7
209 | 28375854R | Výrobek izolační pro budovy z pěnového polystyrenu (EPS) tvar: deska; typ: s grafitem; tl = 60 mm; OH = 25 kg/m3; lambda = 0,030 W/(m.K); pevnost v tlaku = 150 kPa | m2 | 408.1 |  | 0 |  | 0 |  | 0 | 21 | 0 | 0.0015 | 0.61 | 0 | 0 | SPCM | RTS 24/ II | RTS 24/ I | 0 | 0 |  | Specifikace | Běžná |  |  |  | POL3_1
|  | "Technická specifikace dle PD" | [25 empty] | POP
|  | D 2.1.8 SCH1,SCH2 : (35+336)*1,1 |  | 408.1 | [23 empty] | VV | 0
210 | 28375856R | Výrobek izolační pro budovy z pěnového polystyrenu (EPS) tvar: deska; typ: s grafitem; tl = 100 mm; OH = 25 kg/m3; lambda = 0,030 W/(m.K); pevnost v tlaku = 150 kPa | m2 | 652.953 |  | 0 |  | 0 |  | 0 | 21 | 0 | 0.0025 | 1.63 | 0 | 0 | SPCM | RTS 24/ II | RTS 24/ I | 0 | 0 |  | Specifikace | Běžná |  |  |  | POL3_1
|  | "Technická specifikace dle PD" | [25 empty] | POP
|  | Začátek provozního součtu | [25 empty] | VV
|  | 1.01 : 7,86 |  | 7.86 | [23 empty] | VV | 2
|  | 1.02 : 23,37 |  | 23.37 | [23 empty] | VV | 2
|  | 1.03 : 56 |  | 56 | [23 empty] | VV | 2
|  | 1.04 : 57 |  | 57 | [23 empty] | VV | 2
|  | 1.05 : 37,42 |  | 37.42 | [23 empty] | VV | 2
|  | 1.06 : 37,5 |  | 37.5 | [23 empty] | VV | 2
|  | 1.07 : 37,42 |  | 37.42 | [23 empty] | VV | 2
|  | 1.08 : 4,95 |  | 4.95 | [23 empty] | VV | 2
|  | 1.09 : 14,43 |  | 14.43 | [23 empty] | VV | 2
|  | 1.10 : 12,38 |  | 12.38 | [23 empty] | VV | 2
|  | 1.11 : 1,8 |  | 1.8 | [23 empty] | VV | 2
|  | 1.12 : 20,8 |  | 20.8 | [23 empty] | VV | 2
|  | Mezisoučet |  | 310.93 | [23 empty] | VV | 3
|  | Konec provozního součtu | [25 empty] | VV
|  | 310,93*1,05*2 |  | 652.953 | [23 empty] | VV | 0
211 | 28375972R | Výrobek izolační pro budovy z pěnového polystyrenu (EPS) tvar: spádová deska; OH = 25 kg/m3; lambda = 0,035 W/(m.K); pevnost v tlaku = 150 kPa | m3 | 32.648 |  | 0 |  | 0 |  | 0 | 21 | 0 | 0.025 | 0.82 | 0 | 0 | SPCM | RTS 24/ II | RTS 24/ I | 0 | 0 |  | Specifikace | Běžná |  |  |  | POL3_1
|  | "Technická specifikace dle PD" | [25 empty] | POP
|  | D 2.1.8 SCH1,SCH2 spádové klíny : (35+336)*(0,04+0,12)/2*1,1 |  | 32.648 | [23 empty] | VV | 0
212 | 28376945R | Výrobek izolační pro budovy z polyurethanové pěny - PIR; tvar: deska; tl = 120 mm; OH = 30 kg/m3; lambda = 0,025 W/(m.K); pevnost v tlaku = 120 kPa; povrchová úprava: oboustranně minerální flís | m2 | 816.2 |  | 0 |  | 0 |  | 0 | 21 | 0 | 0.0036 | 2.94 | 0 | 0 | SPCM | RTS 24/ II | RTS 24/ I | 0 | 0 |  | Specifikace | Běžná |  |  |  | POL3_1
|  | "Technická specifikace dle PD" | [25 empty] | POP
|  | D 2.1.8 SCH1,SCH2 : (35+336)*1,1*2 |  | 816.2 | [23 empty] | VV | 0
213 | 998713101R00 | Přesun hmot pro izolace tepelné v objektech výšky do 6 m | t | 6.8251 |  | 0 |  | 0 |  | 0 | 21 | 0 | 0 | 0 | 0 | 0 | 800-713 | RTS 24/ II | RTS 24/ I | 1.74 | 11.88 |  | Práce | Běžná |  |  |  | POL1_7
|  | 50 m vodorovně | [25 empty] | SPI
Díl: | 762 | Konstrukce tesařské |  |  |  | 0 |  | 0 |  | 0 |  | 0 |  | 1 |  | 0 |  |  |  |  | 31.74 | [6 empty] | DIL
214 | 762441113R00 | Obložení atiky montáž z dřevoštěpkových desek, 1 vrstva, připevnění hmoždinkami a šrouby | m2 | 61.8438 |  | 0 |  | 0 |  | 0 | 21 | 0 | 2e-05 | 0 | 0 | 0 | 800-762 | RTS 24/ II | RTS 24/ I | 0.485 | 29.99 |  | Práce | Běžná |  |  |  | POL1_7
|  | D 2.1.8-2.1.9 atiky : (33,46+10,58*2+12+18,5)*0,59 |  | 50.2208 | [23 empty] | VV | 0
|  | 9,85*0,59*2 |  | 11.623 | [23 empty] | VV | 0
215 | 606233006R | překližka vodovzdorná; BR; jakost S/BB; tl = 21,0 mm; š = 3 000 mm; h = 1 500,0 mm; počet vrstev 15 | m2 | 68.0282 |  | 0 |  | 0 |  | 0 | 21 | 0 | 0.0147 | 1 | 0 | 0 | SPCM | RTS 24/ II | RTS 24/ I | 0 | 0 |  | Specifikace | Běžná |  |  |  | POL3_1
|  | Začátek provozního součtu | [25 empty] | VV
|  | D 2.1.8-2.1.9 atiky : (33,46+10,58*2+12+18,5)*0,59 |  | 50.2208 | [23 empty] | VV | 2
|  | 9,85*0,59*2 |  | 11.623 | [23 empty] | VV | 2
|  | Mezisoučet |  | 61.8438 | [23 empty] | VV | 3
|  | Konec provozního součtu | [25 empty] | VV
|  | 61,8438*1,1 |  | 68.0282 | [23 empty] | VV | 0
216 | 998762102R00 | Přesun hmot pro konstrukce tesařské v objektech výšky do 12 m | t | 1.0012 |  | 0 |  | 0 |  | 0 | 21 | 0 | 0 | 0 | 0 | 0 | 800-762 | RTS 24/ II | RTS 24/ I | 1.751 | 1.75 |  | Práce | Běžná |  |  |  | POL1_7
|  | 50 m vodorovně | [25 empty] | SPI
Díl: | 764 | Konstrukce klempířské |  |  |  | 0 |  | 0 |  | 0 |  | 0 |  | 0.4 |  | 0 |  |  |  |  | 15 | [6 empty] | DIL
217 | 764411127R00 | Dodávka a montáž parapetu z taženého hliníkového profilu šířky 320 mm | m | 45.65 |  | 0 |  | 0 |  | 0 | 21 | 0 | 0.00323 | 0.15 | 0 | 0 | 800-764 | RTS 24/ II | RTS 24/ I | 0.287 | 13.1 |  | Práce | Běžná |  |  |  | POL1_7
|  | D 2.1.7 K01 : 3*7 |  | 21 | [23 empty] | VV | 0
|  | K02 : 3,5*4 |  | 14 | [23 empty] | VV | 0
|  | K03 : 0,75*3 |  | 2.25 | [23 empty] | VV | 0
|  | K04 : 1,4*6 |  | 8.4 | [23 empty] | VV | 0
218 | 764333304T00 | Kačírková lišta na plochých střechách Al,tl.1,5mm 100/80 mm | m | 120 |  | 0 |  | 0 |  | 0 | 21 | 0 | 0.00212 | 0.25 | 0 | 0 |  | Vlastní | Indiv | 0 | 0 |  | Práce | Běžná |  |  |  | POL1_7
|  | D 2.1.7 K08 : 60*2 |  | 120 | [23 empty] | VV | 0
219 | 998764101R00 | Přesun hmot pro konstrukce klempířské v objektech výšky do 6 m | t | 0.40185 |  | 0 |  | 0 |  | 0 | 21 | 0 | 0 | 0 | 0 | 0 | 800-764 | RTS 24/ II | RTS 24/ I | 4.737 | 1.9 |  | Práce | Běžná |  |  |  | POL1_7
|  | 50 m vodorovně | [25 empty] | SPI
Díl: | 766 | Konstrukce truhlářské |  |  |  | 0 |  | 0 |  | 0 |  | 0 |  | 0.15 |  | 0 |  |  |  |  | 74.37 | [6 empty] | DIL
220 | 766601211R00 | Těsnění připojovací spáry spára ostění, interiér - fólie parotěsná šířky 70 mm samolepicí, výplň PU pěnou, exteriér - páska paropropustná šířky 10 mm, tl. 2/10 mm expanzní, | m | 132.45 |  | 0 |  | 0 |  | 0 | 21 | 0 | 0 | 0 | 0 | 0 | 800-766 | RTS 24/ II | RTS 24/ I | 0.18 | 23.84 |  | Práce | Běžná |  |  |  | POL1_7
|  | D 2.1.7 01 : (1,7+2*3)*1 |  | 7.7 | [23 empty] | VV | 0
|  | 02 : (3+2*1)*5 |  | 25 | [23 empty] | VV | 0
|  | 03 : (3+2*2,5)*2 |  | 16 | [23 empty] | VV | 0
|  | 04 : (3,5+2*2,5)*4 |  | 34 | [23 empty] | VV | 0
|  | 05 : (0,75+2*0,75)*3 |  | 6.75 | [23 empty] | VV | 0
|  | 06 : (1,4+2*2)*2 |  | 10.8 | [23 empty] | VV | 0
|  | 07 : (1,4+2*1,85)*2 |  | 10.2 | [23 empty] | VV | 0
|  | 08 : (1,4+2*1,75)*2 |  | 9.8 | [23 empty] | VV | 0
|  | 09 : (1,7+2*2,2)*2 |  | 12.2 | [23 empty] | VV | 0
221 | 766601229R00 | Těsnění připojovací spáry spára parapetu, interiér - fólie parotěsná šířky 50 mm samolepicí, výplň PU pěnou, exteriér - fólie paropropustná šířky 50 mm samolepicí, expanzní páska š. 10 mm pod rám a pod vnější parapet | m | 50.75 |  | 0 |  | 0 |  | 0 | 21 | 0 | 0.00012 | 0.01 | 0 | 0 | 800-766 | RTS 24/ II | RTS 24/ I | 0.64 | 32.48 |  | Práce | Běžná |  |  |  | POL1_7
|  | D 2.1.7 01 : 1,7*1 |  | 1.7 | [23 empty] | VV | 0
|  | 02 : 3*5 |  | 15 | [23 empty] | VV | 0
|  | 03 : 3*2 |  | 6 | [23 empty] | VV | 0
|  | 04 : 3,5*4 |  | 14 | [23 empty] | VV | 0
|  | 05 : 0,75*3 |  | 2.25 | [23 empty] | VV | 0
|  | 06 : 1,4*2 |  | 2.8 | [23 empty] | VV | 0
|  | 07 : 1,4*2 |  | 2.8 | [23 empty] | VV | 0
|  | 08 : 1,4*2 |  | 2.8 | [23 empty] | VV | 0
|  | 09 : 1,7*2 |  | 3.4 | [23 empty] | VV | 0
222 | 766661112R00 | Montáž dveřních křídel kompletizovaných otevíravých , , do ocelové nebo fošnové zárubně, jednokřídlových, šířky do 800 mm | kus | 3 |  | 0 |  | 0 |  | 0 | 21 | 0 | 0 | 0 | 0 | 0 | 800-766 | RTS 24/ II | RTS 24/ I | 1.45 | 4.35 |  | Práce | Běžná |  |  |  | POL1_7
|  | D.2.1.7 D01 : 1+1 |  | 2 | [23 empty] | VV | 0
|  | D02 : 1 |  | 1 | [23 empty] | VV | 0
223 | 766661122R00 | Montáž dveřních křídel kompletizovaných otevíravých , , do ocelové nebo fošnové zárubně, jednokřídlových, šířky přes 800 mm | kus | 5 |  | 0 |  | 0 |  | 0 | 21 | 0 | 0 | 0 | 0 | 0 | 800-766 | RTS 24/ II | RTS 24/ I | 1.5 | 7.5 |  | Práce | Běžná |  |  |  | POL1_7
|  | D.2.1.7 D03 : 3+1 |  | 4 | [23 empty] | VV | 0
|  | D04 : 1 |  | 1 | [23 empty] | VV | 0
224 | 766670021R00 | Doplňky ke dveřním křídlům - montáž | kus | 8 |  | 0 |  | 0 |  | 0 | 21 | 0 | 0 | 0 | 0 | 0 | 800-766 | RTS 24/ II | RTS 24/ I | 0.775 | 6.2 |  | Práce | Běžná |  |  |  | POL1_7
|  | D.2.1.7 D01 : 1+1 |  | 2 | [23 empty] | VV | 0
|  | D02 : 1 |  | 1 | [23 empty] | VV | 0
|  | D03 : 3+1 |  | 4 | [23 empty] | VV | 0
|  | D04 : 1 |  | 1 | [23 empty] | VV | 0
225 | 76681Z21 | Montáž a dodávka kuchyňské linky "Technická specifikace dle PD" | bm | 4.7 |  | 0 |  | 0 |  | 0 | 21 | 0 | 0 | 0 | 0 | 0 |  | Vlastní | Indiv | 0 | 0 |  | Práce | Běžná |  |  |  | POL1_1
|  | D.2.1.7 Z21 : 4,7 |  | 4.7 | [23 empty] | VV | 0
226 | 766Z22 | dřevěný kryt na radiátor dodávka a montáž "Technická specifikace dle PD" | ks | 1 |  | 0 |  | 0 |  | 0 | 21 | 0 | 0 | 0 | 0 | 0 |  | Vlastní | Indiv | 0 | 0 |  | Práce | Běžná |  |  |  | POL1_1
|  | D.2.1.7 Z22 : 1 |  | 1 | [23 empty] | VV | 0
227 | 766Z23 | dřevěný kryt na radiátor dodávka a montáž "Technická specifikace dle PD" | ks | 4 |  | 0 |  | 0 |  | 0 | 21 | 0 | 0 | 0 | 0 | 0 |  | Vlastní | Indiv | 0 | 0 |  | Práce | Běžná |  |  |  | POL1_1
|  | D.2.1.7 Z23 : 4 |  | 4 | [23 empty] | VV | 0
228 | 766Z30 | Vestavěná skříň 6250x3000mm dodávka a montáž "Technická specifikace dle PD" | ks | 3 |  | 0 |  | 0 |  | 0 | 21 | 0 | 0 | 0 | 0 | 0 |  | Vlastní | Indiv | 0 | 0 |  | Práce | Běžná |  |  |  | POL1_1
|  | D.2.1.7 Z30 : 3 |  | 3 | [23 empty] | VV | 0
229 | 766Z31 | Vestavěná skříň 9500x2000mm dodávka a montáž "Technická specifikace dle PD" | ks | 1 |  | 0 |  | 0 |  | 0 | 21 | 0 | 0 | 0 | 0 | 0 |  | Vlastní | Indiv | 0 | 0 |  | Práce | Běžná |  |  |  | POL1_1
|  | D.2.1.7 Z31 : 1 |  | 1 | [23 empty] | VV | 0
230 | 766Z33 | Vestavěné šatní skříně s lavičkou 5006x1735mm dodávka a montáž "Technická specifikace dle PD" | ks | 1 |  | 0 |  | 0 |  | 0 | 21 | 0 | 0 | 0 | 0 | 0 |  | Vlastní | Indiv | 0 | 0 |  | Práce | Běžná |  |  |  | POL1_1
|  | D.2.1.7 Z33 : 1 |  | 1 | [23 empty] | VV | 0
231 | 766Z34 | Vestavěné šatní skříně s lavičkou 6860x1735mm dodávka a montáž "Technická specifikace dle PD" | ks | 1 |  | 0 |  | 0 |  | 0 | 21 | 0 | 0 | 0 | 0 | 0 |  | Vlastní | Indiv | 0 | 0 |  | Práce | Běžná |  |  |  | POL1_1
|  | D.2.1.7 Z33 : 1 |  | 1 | [23 empty] | VV | 0
232 | 54914588R | kování stavební - prvek: kliky se štíty mezipokojovými s ukazatelem; provedení Cr; pro dveře WC, koupelen | kus | 3 |  | 0 |  | 0 |  | 0 | 21 | 0 | 0.00075 | 0 | 0 | 0 | SPCM | RTS 24/ II | RTS 24/ I | 0 | 0 |  | Specifikace | Běžná |  |  |  | POL3_1
|  | D.2.1.7 D01 : 1+1 |  | 2 | [23 empty] | VV | 0
|  | D04 : 1 |  | 1 | [23 empty] | VV | 0
233 | 54914594R | kování stavební - prvek: kliky se štíty pro cylindrickou vložku; provedení Cr; pro dveře | kus | 5 |  | 0 |  | 0 |  | 0 | 21 | 0 | 0.00075 | 0 | 0 | 0 | SPCM | RTS 24/ II | RTS 24/ I | 0 | 0 |  | Specifikace | Běžná |  |  |  | POL3_1
|  | D.2.1.7 D02 : 1 |  | 1 | [23 empty] | VV | 0
|  | D03 : 3+1 |  | 4 | [23 empty] | VV | 0
234 | 54926002R | zámek zadlabací, bezpečnostní; vložkový; s převodem, s pojistkou; dvouzápadový; levopravý; hl = 80 mm; h = 170 mm; rozteč 90 mm; protipožární | kus | 5 |  | 0 |  | 0 |  | 0 | 21 | 0 | 0.00044 | 0 | 0 | 0 | SPCM | RTS 24/ II | RTS 24/ I | 0 | 0 |  | Specifikace | Běžná |  |  |  | POL3_1
|  | D.2.1.7 D02 : 1 |  | 1 | [23 empty] | VV | 0
|  | D03 : 3+1 |  | 4 | [23 empty] | VV | 0
235 | 54926002T | Zámek zadlabací WC,koupelny | kus | 3 |  | 0 |  | 0 |  | 0 | 21 | 0 | 0.00044 | 0 | 0 | 0 |  | Vlastní | Indiv | 0 | 0 |  | Specifikace | Běžná |  |  |  | POL3_1
|  | D.2.1.7 D01 : 1+1 |  | 2 | [23 empty] | VV | 0
|  | D04 : 1 |  | 1 | [23 empty] | VV | 0
236 | 611601D01 | Vnitřní dveře bez PO - jednokřídlé, plné, výplň DTD-děrovaná dřevotříska 70x197 cm, "Technická specifikace dle PD" | kus | 2 |  | 0 |  | 0 |  | 0 | 21 | 0 | 0.017 | 0.03 | 0 | 0 |  | Vlastní | Indiv | 0 | 0 |  | Specifikace | Běžná |  |  |  | POL3_1
|  | D.2.1.7 D01 : 1+1 |  | 2 | [23 empty] | VV | 0
237 | 611601D02 | Vnitřní dveře bez PO - jednokřídlé, plné, výplň DTD-děrovaná dřevotříska 80x197 cm, "Technická specifikace dle PD" | kus | 1 |  | 0 |  | 0 |  | 0 | 21 | 0 | 0.017 | 0.02 | 0 | 0 |  | Vlastní | Indiv | 0 | 0 |  | Specifikace | Běžná |  |  |  | POL3_1
|  | D.2.1.7 D02 : 1 |  | 1 | [23 empty] | VV | 0
238 | 611601D03 | Vnitřní dveře bez PO - jednokřídlé,prosklené 1/3, výplň DTD-děrovaná dřevotříska 80x197 cm, "Technická specifikace dle PD" | kus | 4 |  | 0 |  | 0 |  | 0 | 21 | 0 | 0.017 | 0.07 | 0 | 0 |  | Vlastní | Indiv | 0 | 0 |  | Specifikace | Běžná |  |  |  | POL3_1
|  | D.2.1.7 D03 : 3+1 |  | 4 | [23 empty] | VV | 0
239 | 611601D04 | Vnitřní dveře bez PO - jednokřídlé, plné, výplň DTD-děrovaná dřevotříska 90x197 cm, "Technická specifikace dle PD" | kus | 1 |  | 0 |  | 0 |  | 0 | 21 | 0 | 0.017 | 0.02 | 0 | 0 |  | Vlastní | Indiv | 0 | 0 |  | Specifikace | Běžná |  |  |  | POL3_1
|  | D.2.1.7 D04 : 1 |  | 1 | [23 empty] | VV | 0
240 | 998766201R00 | Přesun hmot pro konstrukce truhlářské v objektech výšky do 6 m | % | 12032.4153 |  | 0 |  | 0 |  | 0 | 21 | 0 | 0 | 0 | 0 | 0 | 800-766 | RTS 24/ II | RTS 24/ I | 0 | 0 |  | Práce | Běžná |  |  |  | POL1_7
|  | 50 m vodorovně | [25 empty] | SPI
Díl: | 767 | Konstrukce zámečnické |  |  |  | 0 |  | 0 |  | 0 |  | 0 |  | 0 |  | 0 |  |  |  |  | 0 | [6 empty] | DIL
241 | 76701 | hliníková vstupní stěna s dvoukř. otočnými dveřmi,1,70x3,0m -dodávka "Technická specifikace dle PD" | ks | 1 |  | 0 |  | 0 |  | 0 | 21 | 0 | 0 | 0 | 0 | 0 |  | Vlastní | Indiv | 0 | 0 |  | Práce | Běžná |  |  |  | POL1_1
|  | D 2.1.7 01a : 1 |  | 1 | [23 empty] | VV | 0
242 | 76701b | NADSVĚTLÍK NAD DVEŘE SPOJENO S POZ. 001a -dodávka "Technická specifikace dle PD" | ks | 1 |  | 0 |  | 0 |  | 0 | 21 | 0 | 0 | 0 | 0 | 0 |  | Vlastní | Indiv | 0 | 0 |  | Práce | Běžná |  |  |  | POL1_1
|  | D 2.1.7 01b : 1 |  | 1 | [23 empty] | VV | 0
243 | 76702 | hliníkové okno hl. rámu min.70mm 3,0x1,0m -dodávka "Technická specifikace dle PD" | ks | 5 |  | 0 |  | 0 |  | 0 | 21 | 0 | 0 | 0 | 0 | 0 |  | Vlastní | Indiv | 0 | 0 |  | Práce | Běžná |  |  |  | POL1_1
|  | D 2.1.7 02 : 5 |  | 5 | [23 empty] | VV | 0
244 | 76703 | hliníkové okno hl. rámu min.70mm 3,0x2,5m -dodávka "Technická specifikace dle PD" | ks | 2 |  | 0 |  | 0 |  | 0 | 21 | 0 | 0 | 0 | 0 | 0 |  | Vlastní | Indiv | 0 | 0 |  | Práce | Běžná |  |  |  | POL1_1
|  | D 2.1.7 03 : 2 |  | 2 | [23 empty] | VV | 0
245 | 76704 | hliníkové okno hl. rámu min.70mm 3,5x2,5m -dodávka "Technická specifikace dle PD" | ks | 4 |  | 0 |  | 0 |  | 0 | 21 | 0 | 0 | 0 | 0 | 0 |  | Vlastní | Indiv | 0 | 0 |  | Práce | Běžná |  |  |  | POL1_1
|  | D 2.1.7 04 : 4 |  | 4 | [23 empty] | VV | 0
246 | 76705 | hliníkové okno hl. rámu min.70mm 0,75x0,75m -dodávka "Technická specifikace dle PD" | ks | 3 |  | 0 |  | 0 |  | 0 | 21 | 0 | 0 | 0 | 0 | 0 |  | Vlastní | Indiv | 0 | 0 |  | Práce | Běžná |  |  |  | POL1_1
|  | D 2.1.7 05 : 3 |  | 3 | [23 empty] | VV | 0
247 | 76706 | hliníkové okno FIX, hl. rámu min. 70 mm 1,4m x 2,0m-dodávka "Technická specifikace dle PD" | ks | 2 |  | 0 |  | 0 |  | 0 | 21 | 0 | 0 | 0 | 0 | 0 |  | Vlastní | Indiv | 0 | 0 |  | Práce | Běžná |  |  |  | POL1_1
|  | D 2.1.7 06 : 2 |  | 2 | [23 empty] | VV | 0
248 | 76707 | hliníkové okno FIX, hl. rámu min. 70 mm 1,4m x 1,85m-dodávka "Technická specifikace dle PD" | ks | 2 |  | 0 |  | 0 |  | 0 | 21 | 0 | 0 | 0 | 0 | 0 |  | Vlastní | Indiv | 0 | 0 |  | Práce | Běžná |  |  |  | POL1_1
|  | D 2.1.7 07 : 2 |  | 2 | [23 empty] | VV | 0
249 | 76708 | hliníkové okno FIX, hl. rámu min. 70 mm 1,4m x1,75m-dodávka "Technická specifikace dle PD" | ks | 2 |  | 0 |  | 0 |  | 0 | 21 | 0 | 0 | 0 | 0 | 0 |  | Vlastní | Indiv | 0 | 0 |  | Práce | Běžná |  |  |  | POL1_1
|  | D 2.1.7 08 : 2 |  | 2 | [23 empty] | VV | 0
250 | 76709 | hliníková vstupní stěna s dvoukřídlými otočnými dveřmi, 1,60x2,20m -dodávka "Technická specifikace | ks | 2 |  | 0 |  | 0 |  | 0 | 21 | 0 | 0 | 0 | 0 | 0 |  | Vlastní | Indiv | 0 | 0 |  | Práce | Běžná |  |  |  | POL1_1
|  | D 2.1.7 09 : 2 |  | 2 | [23 empty] | VV | 0
251 | 7670M | Montáž otvorových prvku O1-O9 včetně dopravy | soubor | 1 |  | 0 |  | 0 |  | 0 | 21 | 0 | 0 | 0 | 0 | 0 |  | Vlastní | Indiv | 0 | 0 |  | Práce | Běžná |  |  |  | POL1_1
252 | 76712a | Venkovní žaluzie typ Z-90 s krycími plechy-300x130 montáž a dodávka "Technická specifikace dle PD" | ks | 5 |  | 0 |  | 0 |  | 0 | 21 | 0 | 0 | 0 | 0 | 0 |  | Vlastní | Indiv | 0 | 0 |  | Práce | Běžná |  |  |  | POL1_1
|  | D.2.1.7 Z12a : 5 |  | 5 | [23 empty] | VV | 0
253 | 76713a | Venkovní žaluzie typ Z-90 s krycími plechy 300x280 montáž a dodávka "Technická specifikace dle PD" | ks | 2 |  | 0 |  | 0 |  | 0 | 21 | 0 | 0 | 0 | 0 | 0 |  | Vlastní | Indiv | 0 | 0 |  | Práce | Běžná |  |  |  | POL1_1
|  | D.2.1.7 Z13a : 2 |  | 2 | [23 empty] | VV | 0
254 | 76714a | Venkovní žaluzie typ Z-90 s krycími plechy 350x280 montáž a dodávka "Technická specifikace dle PD" | ks | 4 |  | 0 |  | 0 |  | 0 | 21 | 0 | 0 | 0 | 0 | 0 |  | Vlastní | Indiv | 0 | 0 |  | Práce | Běžná |  |  |  | POL1_1
|  | D.2.1.7 Z14a : 4 |  | 4 | [23 empty] | VV | 0
255 | 76715 | D + M příčky 4,25x3,05m "Technická specifikace dle PD" | ks | 1 |  | 0 |  | 0 |  | 0 | 21 | 0 | 0 | 0 | 0 | 0 |  | Vlastní | Indiv | 0 | 0 |  | Práce | Běžná |  |  |  | POL1_1
|  | D 2.1.7 Z15 : 1 |  | 1 | [23 empty] | VV | 0
256 | 76720 | SCHODIŠTĚ KOVOVÉ | t | 11 |  | 0 |  | 0 |  | 0 | 21 | 0 | 0 | 0 | 0 | 0 |  | OTSKP 24 | EXP 17 | 0 | 0 |  | Agregovaná položka | Běžná |  |  |  | POL2_
|  | 5+2+4 |  | 11 | [23 empty] | VV | 0
257 | 767Z00 | Montáž WC kabin včetně dopravy | soubor | 1 |  | 0 |  | 0 |  | 0 | 21 | 0 | 0 | 0 | 0 | 0 |  | Vlastní | Indiv | 0 | 0 |  | Práce | Běžná |  |  |  | POL1_1
|  | D 2.1.7 Z08-Z10 : 1 |  | 1 | [23 empty] | VV | 0
258 | 767Z07 | Střešní žebřík pro vstup na střechu D+M "Technická specifikace dle PD" | ks | 1 |  | 0 |  | 0 |  | 0 | 21 | 0 | 0 | 0 | 0 | 0 |  | Vlastní | Indiv | 0 | 0 |  | Práce | Běžná |  |  |  | POL1_1
|  | D 2.1.7 Z07 : 1 |  | 1 | [23 empty] | VV | 0
259 | 767Z08a | WC sanitární příčky-WC dívky m.č.1.09 "Technická specifikace dle PD" | ks | 1 |  | 0 |  | 0 |  | 0 | 21 | 0 | 0 | 0 | 0 | 0 |  | Vlastní | Indiv | 0 | 0 |  | Práce | Běžná |  |  |  | POL1_1
|  | D.2.1.7 Z08 : 1 |  | 1 | [23 empty] | VV | 0
260 | 767Z08b | WC sanitární příčky-WC dívky m.č.1.09 "Technická specifikace dle PD" | ks | 1 |  | 0 |  | 0 |  | 0 | 21 | 0 | 0 | 0 | 0 | 0 |  | Vlastní | Indiv | 0 | 0 |  | Práce | Běžná |  |  |  | POL1_1
|  | D.2.1.7 Z08 : 1 |  | 1 | [23 empty] | VV | 0
261 | 767Z09 | WC sanitární příčky-WC chlapci m.č.1.10 "Technická specifikace dle PD" | ks | 1 |  | 0 |  | 0 |  | 0 | 21 | 0 | 0 | 0 | 0 | 0 |  | Vlastní | Indiv | 0 | 0 |  | Práce | Běžná |  |  |  | POL1_1
|  | D.2.1.7 Z09 : 1 |  | 1 | [23 empty] | VV | 0
262 | 767Z091 | WC sanitární příčky-WC chlapci m.č.1.10 "Technická specifikace dle PD" | ks | 1 |  | 0 |  | 0 |  | 0 | 21 | 0 | 0 | 0 | 0 | 0 |  | Vlastní | Indiv | 0 | 0 |  | Práce | Běžná |  |  |  | POL1_1
|  | D.2.1.7 Z10 : 1 |  | 1 | [23 empty] | VV | 0
263 | 767Z22 | Nerezové zábradlí-dodávka a montáž "Technická specifikace dle PD" | m | 20.74 |  | 0 |  | 0 |  | 0 | 21 | 0 | 0 | 0 | 0 | 0 |  | Vlastní | Indiv | 0 | 0 |  | Práce | Běžná |  |  |  | POL1_1
|  | D.2.1.7 Z20 : 10,37*2 |  | 20.74 | [23 empty] | VV | 0
264 | 767Z3 | Madlo vnitřní hliníkové, z hranatého uzavřeného profilu D+M "Technická specifikace dle PD" | m | 15.6 |  | 0 |  | 0 |  | 0 | 21 | 0 | 0 | 0 | 0 | 0 |  | Vlastní | Indiv | 0 | 0 |  | Práce | Běžná |  |  |  | POL1_1
|  | D 2.1.7 Z03 : 7,8*2 |  | 15.6 | [23 empty] | VV | 0
265 | 998767201R00 | Přesun hmot pro kovové stavební doplňk. konstrukce v objektech výšky do 6 m | % | 24234.35 |  | 0 |  | 0 |  | 0 | 21 | 0 | 0 | 0 | 0 | 0 | 800-767 | RTS 24/ II | RTS 24/ I | 0 | 0 |  | Práce | Běžná |  |  |  | POL1_7
|  | 50 m vodorovně | [25 empty] | SPI
Díl: | 771 | Podlahy z dlaždic a obklady |  |  |  | 0 |  | 0 |  | 0 |  | 0 |  | 1.41 |  | 0 |  |  |  |  | 62.23 | [6 empty] | DIL
266 | 771101121R00 | Příprava podkladu před kladením dlažeb provedení penetrace podkladu | m2 | 42.025 |  | 0 |  | 0 |  | 0 | 21 | 0 | 0 | 0 | 0 | 0 | 800-771 | RTS 24/ II | RTS 24/ I | 0.05 | 2.1 |  | Práce | Běžná |  |  |  | POL1_7
|  | 1.01 PDL2 : 7,86 |  | 7.86 | [23 empty] | VV | 0
|  | 1.08 : 4,95 |  | 4.95 | [23 empty] | VV | 0
|  | 1.09 : 14,43 |  | 14.43 | [23 empty] | VV | 0
|  | 1.10 : 12,38 |  | 12.38 | [23 empty] | VV | 0
|  | 1.11 : 1,8 |  | 1.8 | [23 empty] | VV | 0
|  | Začátek provozního součtu | [25 empty] | VV
|  | 1.01 : (4,25+1,85*2) |  | 7.95 | [23 empty] | VV | 2
|  | -1,7*1 |  | -1.7 | [23 empty] | VV | 2
|  | -0,8*1 |  | -0.8 | [23 empty] | VV | 2
|  | 2*0,3 |  | 0.6 | [23 empty] | VV | 2
|  | Mezisoučet |  | 6.05 | [23 empty] | VV | 3
|  | Konec provozního součtu | [25 empty] | VV
|  | sokl : 6,05*0,1 |  | 0.605 | [23 empty] | VV | 0
267 | 771130111R00 | Obklad soklíků do tmele rovných, výšky do 100 mm | m | 6.05 |  | 0 |  | 0 |  | 0 | 21 | 0 | 0 | 0 | 0 | 0 | 800-771 | RTS 24/ II | RTS 24/ I | 0.236 | 1.43 |  | Práce | Běžná |  |  |  | POL1_7
|  | 1.01 : (4,25+1,85*2) |  | 7.95 | [23 empty] | VV | 0
|  | -1,7*1 |  | -1.7 | [23 empty] | VV | 0
|  | -0,8*1 |  | -0.8 | [23 empty] | VV | 0
|  | 2*0,3 |  | 0.6 | [23 empty] | VV | 0
268 | 771212117R00 | Kladení dlažby keramické do tmele velikosti do 600 x 600 m | m2 | 41.42 |  | 0 |  | 0 |  | 0 | 21 | 0 | 0 | 0 | 0 | 0 | 800-771 | RTS 24/ II | RTS 24/ I | 1.26 | 52.19 |  | Práce | Běžná |  |  |  | POL1_7
|  | do tmele, rovnoběžně se stěnou, bez skládání složitých vzorů a tvarů. | [25 empty] | SPI
|  | 1.01 PDL2 : 7,86 |  | 7.86 | [23 empty] | VV | 0
|  | 1.08 : 4,95 |  | 4.95 | [23 empty] | VV | 0
|  | 1.09 : 14,43 |  | 14.43 | [23 empty] | VV | 0
|  | 1.10 : 12,38 |  | 12.38 | [23 empty] | VV | 0
|  | 1.11 : 1,8 |  | 1.8 | [23 empty] | VV | 0
269 | 771578011R00 | Zvláštní úpravy spár spára podlaha-stěna silikonem | m | 51.25 |  | 0 |  | 0 |  | 0 | 21 | 0 | 4e-05 | 0 | 0 | 0 | 800-771 | RTS 24/ II | RTS 24/ I | 0.07 | 3.59 |  | Práce | Běžná |  |  |  | POL1_7
|  | 1.01 : (4,25+1,85*2) |  | 7.95 | [23 empty] | VV | 0
|  | -1,7*1 |  | -1.7 | [23 empty] | VV | 0
|  | -0,8*1 |  | -0.8 | [23 empty] | VV | 0
|  | 2*0,3 |  | 0.6 | [23 empty] | VV | 0
|  | 1.08 : 8,9 |  | 8.9 | [23 empty] | VV | 0
|  | -0,9*1 |  | -0.9 | [23 empty] | VV | 0
|  | 1.09 : 18 |  | 18 | [23 empty] | VV | 0
|  | -0,7*1 |  | -0.7 | [23 empty] | VV | 0
|  | 1.10 : 15,8 |  | 15.8 | [23 empty] | VV | 0
|  | -0,7*1 |  | -0.7 | [23 empty] | VV | 0
|  | 1.11 : 5,6 |  | 5.6 | [23 empty] | VV | 0
|  | -0,8*1 |  | -0.8 | [23 empty] | VV | 0
270 | 771579793RT3 | Příplatky k položkám montáže podlah keramických příplatek za spárovací hmotu - plošně | m2 | 42.025 |  | 0 |  | 0 |  | 0 | 21 | 0 | 0.0004 | 0.02 | 0 | 0 | 800-771 | RTS 24/ II | RTS 24/ I | 0 | 0 |  | Práce | Běžná |  |  |  | POL1_7
271 | 776101101R00 | Přípravné práce vysávání povlakových podlah průmyslovým vysavačem | m2 | 42.025 |  | 0 |  | 0 |  | 0 | 21 | 0 | 0 | 0 | 0 | 0 | 800-775 | RTS 24/ II | RTS 24/ I | 0.016 | 0.67 |  | Práce | Běžná |  |  |  | POL1_7
|  | položky neobsahují žádný materiál | [25 empty] | SPI
272 | 24592160R | Penetrace akrylová (AY); funkce: zpevnění povrchu, úprava savosti; ředidlo: voda (disperzní) | kg | 8.405 |  | 0 |  | 0 |  | 0 | 21 | 0 | 0.001 | 0.01 | 0 | 0 | SPCM | RTS 24/ II | RTS 24/ I | 0 | 0 |  | Specifikace | Běžná |  |  |  | POL3_1
|  | Začátek provozního součtu | [25 empty] | VV
|  | 1.01 PDL2 : 7,86 |  | 7.86 | [23 empty] | VV | 2
|  | 1.08 : 4,95 |  | 4.95 | [23 empty] | VV | 2
|  | 1.09 : 14,43 |  | 14.43 | [23 empty] | VV | 2
|  | 1.10 : 12,38 |  | 12.38 | [23 empty] | VV | 2
|  | 1.11 : 1,8 |  | 1.8 | [23 empty] | VV | 2
|  | Mezisoučet |  | 41.42 | [23 empty] | VV | 3
|  | Konec provozního součtu | [25 empty] | VV
|  | 41,42*0,2 |  | 8.284 | [23 empty] | VV | 0
|  | Začátek provozního součtu | [25 empty] | VV
|  | 1.01 : (4,25+1,85*2) |  | 7.95 | [23 empty] | VV | 2
|  | -1,7*1 |  | -1.7 | [23 empty] | VV | 2
|  | -0,8*1 |  | -0.8 | [23 empty] | VV | 2
|  | 2*0,3 |  | 0.6 | [23 empty] | VV | 2
|  | Mezisoučet |  | 6.05 | [23 empty] | VV | 3
|  | Konec provozního součtu | [25 empty] | VV
|  | sokl : 6,05*0,1*0,2 |  | 0.121 | [23 empty] | VV | 0
273 | 58582138.AR | tmel cementový; C2 T S1; lepicí; pro interiér i exteriér; přilnavost k materiálům kamenina, keram. obklady, dlažby | kg | 176.505 |  | 0 |  | 0 |  | 0 | 21 | 0 | 0.001 | 0.18 | 0 | 0 | SPCM | RTS 24/ II | RTS 24/ I | 0 | 0 |  | Specifikace | Běžná |  |  |  | POL3_1
|  | Začátek provozního součtu | [25 empty] | VV
|  | 1.01 PDL2 : 7,86 |  | 7.86 | [23 empty] | VV | 2
|  | 1.08 : 4,95 |  | 4.95 | [23 empty] | VV | 2
|  | 1.09 : 14,43 |  | 14.43 | [23 empty] | VV | 2
|  | 1.10 : 12,38 |  | 12.38 | [23 empty] | VV | 2
|  | 1.11 : 1,8 |  | 1.8 | [23 empty] | VV | 2
|  | Mezisoučet |  | 41.42 | [23 empty] | VV | 3
|  | Konec provozního součtu | [25 empty] | VV
|  | 41,42*4,2 |  | 173.964 | [23 empty] | VV | 0
|  | Začátek provozního součtu | [25 empty] | VV
|  | 1.01 : (4,25+1,85*2) |  | 7.95 | [23 empty] | VV | 2
|  | -1,7*1 |  | -1.7 | [23 empty] | VV | 2
|  | -0,8*1 |  | -0.8 | [23 empty] | VV | 2
|  | 2*0,3 |  | 0.6 | [23 empty] | VV | 2
|  | Mezisoučet |  | 6.05 | [23 empty] | VV | 3
|  | Konec provozního součtu | [25 empty] | VV
|  | sokl : 6,05*0,1*4,2 |  | 2.541 | [23 empty] | VV | 0
274 | 59761PD | Dlaždice 600 x 600 x 10 mm "Technická specifikace dle PD" | m2 | 50.43 |  | 0 |  | 0 |  | 0 | 21 | 0 | 0.0238 | 1.2 | 0 | 0 |  | Vlastní | Indiv | 0 | 0 |  | Specifikace | Běžná |  |  |  | POL3_1
|  | Začátek provozního součtu | [25 empty] | VV
|  | 1.01 PDL2 : 7,86 |  | 7.86 | [23 empty] | VV | 2
|  | 1.08 : 4,95 |  | 4.95 | [23 empty] | VV | 2
|  | 1.09 : 14,43 |  | 14.43 | [23 empty] | VV | 2
|  | 1.10 : 12,38 |  | 12.38 | [23 empty] | VV | 2
|  | 1.11 : 1,8 |  | 1.8 | [23 empty] | VV | 2
|  | Mezisoučet |  | 41.42 | [23 empty] | VV | 3
|  | Konec provozního součtu | [25 empty] | VV
|  | 41,42*1,2 |  | 49.704 | [23 empty] | VV | 0
|  | Začátek provozního součtu | [25 empty] | VV
|  | 1.01 : (4,25+1,85*2) |  | 7.95 | [23 empty] | VV | 2
|  | -1,7*1 |  | -1.7 | [23 empty] | VV | 2
|  | -0,8*1 |  | -0.8 | [23 empty] | VV | 2
|  | 2*0,3 |  | 0.6 | [23 empty] | VV | 2
|  | Mezisoučet |  | 6.05 | [23 empty] | VV | 3
|  | Konec provozního součtu | [25 empty] | VV
|  | sokl : 6,05*0,1*1,2 |  | 0.726 | [23 empty] | VV | 0
275 | 998771101R00 | Přesun hmot pro podlahy z dlaždic v objektech výšky do 6 m | t | 1.4076 |  | 0 |  | 0 |  | 0 | 21 | 0 | 0 | 0 | 0 | 0 | 800-771 | RTS 24/ II | RTS 24/ I | 1.598 | 2.25 |  | Práce | Běžná |  |  |  | POL1_7
|  | 50 m vodorovně | [25 empty] | SPI
Díl: | 776 | Podlahy povlakové |  |  |  | 0 |  | 0 |  | 0 |  | 0 |  | 1.33 |  | 0 |  |  |  |  | 153.9 | [6 empty] | DIL
276 | 776101101R00 | Přípravné práce vysávání povlakových podlah průmyslovým vysavačem | m2 | 269.51 |  | 0 |  | 0 |  | 0 | 21 | 0 | 0 | 0 | 0 | 0 | 800-775 | RTS 24/ II | RTS 24/ I | 0.016 | 4.31 |  | Práce | Běžná |  |  |  | POL1_7
|  | položky neobsahují žádný materiál | [25 empty] | SPI
|  | 1.02 : 23,37 |  | 23.37 | [23 empty] | VV | 0
|  | 1.03 : 56 |  | 56 | [23 empty] | VV | 0
|  | 1.04 : 57 |  | 57 | [23 empty] | VV | 0
|  | 1.05 : 37,42 |  | 37.42 | [23 empty] | VV | 0
|  | 1.06 : 37,5 |  | 37.5 | [23 empty] | VV | 0
|  | 1.07 : 37,42 |  | 37.42 | [23 empty] | VV | 0
|  | 1.12 : 20,8 |  | 20.8 | [23 empty] | VV | 0
277 | 776101121R00 | Přípravné práce penetrace podkladu | m2 | 269.51 |  | 0 |  | 0 |  | 0 | 21 | 0 | 0 | 0 | 0 | 0 | 800-775 | RTS 24/ II | RTS 24/ I | 0.046 | 12.4 |  | Práce | Běžná |  |  |  | POL1_7
|  | položky neobsahují žádný materiál | [25 empty] | SPI
278 | 776421300R00 | Lepení soklíků PVC a napojení krytiny na stěnu ukončení krytiny u stěny fabionem do v. 100 mm, Lepidlo montážní | m | 170.5 |  | 0 |  | 0 |  | 0 | 21 | 0 | 0.00016 | 0.03 | 0 | 0 | 800-775 | RTS 24/ II | RTS 24/ I | 0.23 | 39.22 |  | Práce | Běžná |  |  |  | POL1_7
|  | 1.02 : 19,5 |  | 19.5 | [23 empty] | VV | 0
|  | -1,7 |  | -1.7 | [23 empty] | VV | 0
|  | -2 |  | -2 | [23 empty] | VV | 0
|  | -0,9 |  | -0.9 | [23 empty] | VV | 0
|  | -0,8 |  | -0.8 | [23 empty] | VV | 0
|  | -0,7*2 |  | -1.4 | [23 empty] | VV | 0
|  | 4*2*0,25 |  | 2 | [23 empty] | VV | 0
|  | 1.03 : 43,5 |  | 43.5 | [23 empty] | VV | 0
|  | -2*2 |  | -4 | [23 empty] | VV | 0
|  | -0,9*4 |  | -3.6 | [23 empty] | VV | 0
|  | 2*0,25*4 |  | 2 | [23 empty] | VV | 0
|  | 1.04 : 31 |  | 31 | [23 empty] | VV | 0
|  | -0,9 |  | -0.9 | [23 empty] | VV | 0
|  | 2*0,25 |  | 0.5 | [23 empty] | VV | 0
|  | 1.05 : 24,5 |  | 24.5 | [23 empty] | VV | 0
|  | -0,9 |  | -0.9 | [23 empty] | VV | 0
|  | 2*0,25 |  | 0.5 | [23 empty] | VV | 0
|  | 1.06 : 24,5 |  | 24.5 | [23 empty] | VV | 0
|  | -0,9 |  | -0.9 | [23 empty] | VV | 0
|  | 2*0,25 |  | 0.5 | [23 empty] | VV | 0
|  | 1.07 : 24,5 |  | 24.5 | [23 empty] | VV | 0
|  | -0,9 |  | -0.9 | [23 empty] | VV | 0
|  | 2*0,25 |  | 0.5 | [23 empty] | VV | 0
|  | 1.12 : 7,5*2 |  | 15 | [23 empty] | VV | 0
279 | 776522100RT4 | Lepení povlakových podlah z plastů ve formě pásů z PVC se vsypem, montáž včetně dodávky podlahoviny, tl. 2,0 mm, Krytina podlahová vinylová homogenní; bezpečnostní; role; tl = 2,50 mm; povrchová úprava: PUR, protiskluzný vsyp; zatížení: 34, 43; protiskluznost:... | m2 | 269.51 |  | 0 |  | 0 |  | 0 | 21 | 0 | 0.00388 | 1.05 | 0 | 0 | 800-775 | RTS 24/ II | RTS 24/ I | 0.3472 | 93.57 |  | Práce | Běžná |  |  |  | POL1_7
|  | PVC heterogenní "Technická specifikace dle PD" | [25 empty] | POP
|  | 1.02 : 23,37 |  | 23.37 | [23 empty] | VV | 0
|  | 1.03 : 56 |  | 56 | [23 empty] | VV | 0
|  | 1.04 : 57 |  | 57 | [23 empty] | VV | 0
|  | 1.05 : 37,42 |  | 37.42 | [23 empty] | VV | 0
|  | 1.06 : 37,5 |  | 37.5 | [23 empty] | VV | 0
|  | 1.07 : 37,42 |  | 37.42 | [23 empty] | VV | 0
|  | 1.12 : 20,8 |  | 20.8 | [23 empty] | VV | 0
280 | 776973123R00 | Čisticí zóny a rohože vstupní rohož, houževnté pryže tvar včelí plástve s otevřeným dnem, tloušťky 23 mm | m2 | 1.5 |  | 0 |  | 0 |  | 0 | 21 | 0 | 0.005 | 0.01 | 0 | 0 | 800-775 | RTS 24/ II | RTS 24/ I | 0.1 | 0.15 |  | Práce | Běžná |  |  |  | POL1_7
|  | D 2.1.7 Z01 : 1*0,75*2 |  | 1.5 | [23 empty] | VV | 0
281 | 776973411R00 | Čisticí zóny a rohože plastová rohož, z PVC odolného UV záření s antistatickou PA textilní vložkou, tloušťky 11 mm, Zóna čisticí textilní PA; moduly PVC; v = 11 mm | m2 | 1.5 |  | 0 |  | 0 |  | 0 | 21 | 0 | 0.003 | 0 | 0 | 0 | 800-775 | RTS 24/ II | RTS 24/ I | 0.05 | 0.08 |  | Práce | Běžná |  |  |  | POL1_7
|  | D 2.1.7 Z02 : 1*0,75*2 |  | 1.5 | [23 empty] | VV | 0
282 | 776976101R00 | Čisticí zóny a rohože rám z profilu L, z hliníku, | m | 14 |  | 0 |  | 0 |  | 0 | 21 | 0 | 0.00069 | 0.01 | 0 | 0 | 800-775 | RTS 24/ II | RTS 24/ I | 0.2 | 2.8 |  | Práce | Běžná |  |  |  | POL1_7
|  | D 2.1.7 Z01,Z02 : (1+0,75)*2*2*2 |  | 14 | [23 empty] | VV | 0
283 | 24592160R | Penetrace akrylová (AY); funkce: zpevnění povrchu, úprava savosti; ředidlo: voda (disperzní) | kg | 53.902 |  | 0 |  | 0 |  | 0 | 21 | 0 | 0.001 | 0.05 | 0 | 0 | SPCM | RTS 24/ II | RTS 24/ I | 0 | 0 |  | Specifikace | Běžná |  |  |  | POL3_1
|  | Začátek provozního součtu | [25 empty] | VV
|  | 1.02 : 23,37 |  | 23.37 | [23 empty] | VV | 2
|  | 1.03 : 56 |  | 56 | [23 empty] | VV | 2
|  | 1.04 : 57 |  | 57 | [23 empty] | VV | 2
|  | 1.05 : 37,42 |  | 37.42 | [23 empty] | VV | 2
|  | 1.06 : 37,5 |  | 37.5 | [23 empty] | VV | 2
|  | 1.07 : 37,42 |  | 37.42 | [23 empty] | VV | 2
|  | 1.12 : 20,8 |  | 20.8 | [23 empty] | VV | 2
|  | Mezisoučet |  | 269.51 | [23 empty] | VV | 3
|  | Konec provozního součtu | [25 empty] | VV
|  | 269,51*0,2 |  | 53.902 | [23 empty] | VV | 0
284 | 24696901.AR | Hmota nátěrová epoxidová (EP); typ: penetrace, impregnace; funkce: adhezní můstek | kg | 67.3775 |  | 0 |  | 0 |  | 0 | 21 | 0 | 0.001 | 0.07 | 0 | 0 | SPCM | RTS 23/ I | RTS 23/ I | 0 | 0 |  | Specifikace | Běžná |  |  |  | POL3_1
|  | 269,51*0,25 |  | 67.3775 | [23 empty] | VV | 0
285 | 24750155T | Univerzální akrylové lepidlo ve vodní disperzi na textilní a PVC krytiny na podlahy a stěny. | kg | 94.3285 |  | 0 |  | 0 |  | 0 | 21 | 0 | 0.001 | 0.09 | 0 | 0 |  | Vlastní | Indiv | 0 | 0 |  | Specifikace | Běžná |  |  |  | POL3_1
|  | 269,51*0,35 |  | 94.3285 | [23 empty] | VV | 0
286 | 283424022R | lišta ukončovací, fabion; podlahová; materiál PVC; tl. 2,00 mm; š = 90,0 mm; h = 28,0 mm | m | 170.5 |  | 0 |  | 0 |  | 0 | 21 | 0 | 0.00014 | 0.02 | 0 | 0 | SPCM | RTS 24/ II | RTS 24/ I | 0 | 0 |  | Specifikace | Běžná |  |  |  | POL3_1
|  | "Technická specifikace dle PD" | [25 empty] | POP
|  | 1.02 : 19,5 |  | 19.5 | [23 empty] | VV | 0
|  | -1,7 |  | -1.7 | [23 empty] | VV | 0
|  | -2 |  | -2 | [23 empty] | VV | 0
|  | -0,9 |  | -0.9 | [23 empty] | VV | 0
|  | -0,8 |  | -0.8 | [23 empty] | VV | 0
|  | -0,7*2 |  | -1.4 | [23 empty] | VV | 0
|  | 4*2*0,25 |  | 2 | [23 empty] | VV | 0
|  | 1.03 : 43,5 |  | 43.5 | [23 empty] | VV | 0
|  | -2*2 |  | -4 | [23 empty] | VV | 0
|  | -0,9*4 |  | -3.6 | [23 empty] | VV | 0
|  | 2*0,25*4 |  | 2 | [23 empty] | VV | 0
|  | 1.04 : 31 |  | 31 | [23 empty] | VV | 0
|  | -0,9 |  | -0.9 | [23 empty] | VV | 0
|  | 2*0,25 |  | 0.5 | [23 empty] | VV | 0
|  | 1.05 : 24,5 |  | 24.5 | [23 empty] | VV | 0
|  | -0,9 |  | -0.9 | [23 empty] | VV | 0
|  | 2*0,25 |  | 0.5 | [23 empty] | VV | 0
|  | 1.06 : 24,5 |  | 24.5 | [23 empty] | VV | 0
|  | -0,9 |  | -0.9 | [23 empty] | VV | 0
|  | 2*0,25 |  | 0.5 | [23 empty] | VV | 0
|  | 1.07 : 24,5 |  | 24.5 | [23 empty] | VV | 0
|  | -0,9 |  | -0.9 | [23 empty] | VV | 0
|  | 2*0,25 |  | 0.5 | [23 empty] | VV | 0
|  | 1.12 : 7,5*2 |  | 15 | [23 empty] | VV | 0
287 | 998776101R00 | Přesun hmot pro podlahy povlakové v objektech výšky do 6 m | t | 1.2532 |  | 0 |  | 0 |  | 0 | 21 | 0 | 0 | 0 | 0 | 0 | 800-775 | RTS 24/ II | RTS 24/ I | 1.091 | 1.37 |  | Práce | Běžná |  |  |  | POL1_7
|  | vodorovně do 50 m | [25 empty] | SPI
Díl: | 781 | Obklady keramické |  |  |  | 0 |  | 0 |  | 0 |  | 0 |  | 1.61 |  | 0 |  |  |  |  | 156.64 | [6 empty] | DIL
288 | 781101121R00 | Příprava podkladu před provedením obkladu provedení penetrace podkladu - práce | m2 | 98.75 |  | 0 |  | 0 |  | 0 | 21 | 0 | 0 | 0 | 0 | 0 | 800-771 | RTS 24/ II | RTS 24/ I | 0.05 | 4.94 |  | Práce | Běžná |  |  |  | POL1_7
|  | 1.04 : (1,5+1)*1,5 |  | 3.75 | [23 empty] | VV | 0
|  | 1.05 : (1,5+0,75)*1,5 |  | 3.375 | [23 empty] | VV | 0
|  | (4,75+0,6)*0,8 |  | 4.28 | [23 empty] | VV | 0
|  | 1.06 : (1,5+0,75)*1,5 |  | 3.375 | [23 empty] | VV | 0
|  | 1.07 : (1,5+0,75)*1,5 |  | 3.375 | [23 empty] | VV | 0
|  | 1.08 : 8,9*1,8 |  | 16.02 | [23 empty] | VV | 0
|  | -0,9*1,8 |  | -1.62 | [23 empty] | VV | 0
|  | 1.09 : 18*1,8 |  | 32.4 | [23 empty] | VV | 0
|  | -0,7*1,8 |  | -1.26 | [23 empty] | VV | 0
|  | 1.10 : 15,8*1,8 |  | 28.44 | [23 empty] | VV | 0
|  | -0,7*1,8 |  | -1.26 | [23 empty] | VV | 0
|  | 1.11 : 5,6*1,5 |  | 8.4 | [23 empty] | VV | 0
|  | -0,8*1,5 |  | -1.2 | [23 empty] | VV | 0
|  | Začátek provozního součtu | [25 empty] | VV
|  | 1.09 : 0,75*2 |  | 1.5 | [23 empty] | VV | 2
|  | 1.10 : 0,75*1 |  | 0.75 | [23 empty] | VV | 2
|  | Mezisoučet |  | 2.25 | [23 empty] | VV | 3
|  | Konec provozního součtu | [25 empty] | VV
|  | 2,25*0,3 |  | 0.675 | [23 empty] | VV | 0
289 | 781111115R00 | Doplňkové práce při provádění obkladů vyřezání otvoru v obkladačce korunkou prům. do 30 mm | kus | 44 |  | 0 |  | 0 |  | 0 | 21 | 0 | 0 | 0 | 0 | 0 | 800-771 | RTS 24/ II | RTS 24/ I | 0.1 | 4.4 |  | Práce | Běžná |  |  |  | POL1_7
|  | 1.04 : 2 |  | 2 | [23 empty] | VV | 0
|  | 1.05 : 6 |  | 6 | [23 empty] | VV | 0
|  | 1.06 : 2 |  | 2 | [23 empty] | VV | 0
|  | 1.07 : 2 |  | 2 | [23 empty] | VV | 0
|  | 1.08 : 4 |  | 4 | [23 empty] | VV | 0
|  | 1.09 : 14 |  | 14 | [23 empty] | VV | 0
|  | 1.10 : 12 |  | 12 | [23 empty] | VV | 0
|  | 1.11 : 2 |  | 2 | [23 empty] | VV | 0
290 | 781111116R00 | Doplňkové práce při provádění obkladů vyřezání otvoru v obkladačce korunkou prům. do 90 mm | kus | 22 |  | 0 |  | 0 |  | 0 | 21 | 0 | 1e-05 | 0 | 0 | 0 | 800-771 | RTS 24/ II | RTS 24/ I | 0.11 | 2.42 |  | Práce | Běžná |  |  |  | POL1_7
|  | 1.04 : 1 |  | 1 | [23 empty] | VV | 0
|  | 1.05 : 4 |  | 4 | [23 empty] | VV | 0
|  | 1.06 : 1 |  | 1 | [23 empty] | VV | 0
|  | 1.07 : 1 |  | 1 | [23 empty] | VV | 0
|  | 1.08 : 4 |  | 4 | [23 empty] | VV | 0
|  | 1.09 : 4 |  | 4 | [23 empty] | VV | 0
|  | 1.10 : 3 |  | 3 | [23 empty] | VV | 0
|  | 1.11 : 4 |  | 4 | [23 empty] | VV | 0
291 | 781320121R00 | Obkládání parapetů do tmele šířky přes 150 do 300 mm | m | 2.25 |  | 0 |  | 0 |  | 0 | 21 | 0 | 0 | 0 | 0 | 0 | 800-771 | RTS 24/ II | RTS 24/ I | 0.534 | 1.2 |  | Práce | Běžná |  |  |  | POL1_7
|  | z obkladaček pórovinových, keramických, hutných i polohutných, do tmele, | [25 empty] | SPI
|  | 1.09 : 0,75*2 |  | 1.5 | [23 empty] | VV | 0
|  | 1.10 : 0,75*1 |  | 0.75 | [23 empty] | VV | 0
292 | 781475120RT2 | Montáž obkladů vnitřních z dlaždic keramických 300 x 600 mm, , kladených do flexibilního tmele | m2 | 98.075 |  | 0 |  | 0 |  | 0 | 21 | 0 | 0.00535 | 0.52 | 0 | 0 | 800-771 | RTS 24/ II | RTS 24/ I | 1.288 | 126.32 |  | Práce | Běžná |  |  |  | POL1_7
|  | 1.04 : (1,5+1)*1,5 |  | 3.75 | [23 empty] | VV | 0
|  | 1.05 : (1,5+0,75)*1,5 |  | 3.375 | [23 empty] | VV | 0
|  | (4,75+0,6)*0,8 |  | 4.28 | [23 empty] | VV | 0
|  | 1.06 : (1,5+0,75)*1,5 |  | 3.375 | [23 empty] | VV | 0
|  | 1.07 : (1,5+0,75)*1,5 |  | 3.375 | [23 empty] | VV | 0
|  | 1.08 : 8,9*1,8 |  | 16.02 | [23 empty] | VV | 0
|  | -0,9*1,8 |  | -1.62 | [23 empty] | VV | 0
|  | 1.09 : 18*1,8 |  | 32.4 | [23 empty] | VV | 0
|  | -0,7*1,8 |  | -1.26 | [23 empty] | VV | 0
|  | 1.10 : 15,8*1,8 |  | 28.44 | [23 empty] | VV | 0
|  | -0,7*1,8 |  | -1.26 | [23 empty] | VV | 0
|  | 1.11 : 5,6*1,5 |  | 8.4 | [23 empty] | VV | 0
|  | -0,8*1,5 |  | -1.2 | [23 empty] | VV | 0
293 | 781479705RT3 | Montáž obkladů vnitřních z dlaždic keramických Příplatky k položkám montáže obkladů vnitřních stěn z dlaždic keramických příplatek za spárovací hmotu - plošně | m2 | 98.75 |  | 0 |  | 0 |  | 0 | 21 | 0 | 0.0004 | 0.04 | 0 | 0 | 800-771 | RTS 24/ II | RTS 24/ I | 0 | 0 |  | Práce | Běžná |  |  |  | POL1_7
294 | 781497131RT2 | Lišty k obkladům profil ukončovací rohové, uložení do tmele, výška profilu 10 mm, | m | 86.1 |  | 0 |  | 0 |  | 0 | 21 | 0 | 0.00042 | 0.04 | 0 | 0 | 800-771 | RTS 24/ II | RTS 24/ I | 0.12 | 10.33 |  | Práce | Běžná |  |  |  | POL1_7
|  | 1.04 : (1,5+1)+2*1,5 |  | 5.5 | [23 empty] | VV | 0
|  | 1.05 : (1,5+0,75)+2*1,5 |  | 5.25 | [23 empty] | VV | 0
|  | 1.06 : (1,5+0,75)+2*1,5 |  | 5.25 | [23 empty] | VV | 0
|  | 1.07 : (1,5+0,75)+2*1,5 |  | 5.25 | [23 empty] | VV | 0
|  | 1.08 : 8,9+2*1,8 |  | 12.5 | [23 empty] | VV | 0
|  | -0,9*1 |  | -0.9 | [23 empty] | VV | 0
|  | 1.09 : 18+3*1,8+0,75*2 |  | 24.9 | [23 empty] | VV | 0
|  | -0,7*1 |  | -0.7 | [23 empty] | VV | 0
|  | 1.10 : 15,8+3*1,8+0,75 |  | 21.95 | [23 empty] | VV | 0
|  | -0,7*1 |  | -0.7 | [23 empty] | VV | 0
|  | 1.11 : 5,6+2*1,5 |  | 8.6 | [23 empty] | VV | 0
|  | -0,8*1 |  | -0.8 | [23 empty] | VV | 0
295 | 781497132RS4 | Lišty k obkladům profil rohový nerez ododlná proti oděru, uložení do tmele, , výška profilu 10 mm, rozměr 25 x 25 mm | m | 37.2 |  | 0 |  | 0 |  | 0 | 21 | 0 | 0.00066 | 0.02 | 0 | 0 | 800-771 | RTS 24/ II | RTS 24/ I | 0.12 | 4.46 |  | Práce | Běžná |  |  |  | POL1_7
|  | 1.04 : 1*1,5 |  | 1.5 | [23 empty] | VV | 0
|  | 1.05 : 1*1,5 |  | 1.5 | [23 empty] | VV | 0
|  | 1.06 : 1*1,5 |  | 1.5 | [23 empty] | VV | 0
|  | 1.07 : 1*1,5 |  | 1.5 | [23 empty] | VV | 0
|  | 1.08 : 4*1,8 |  | 7.2 | [23 empty] | VV | 0
|  | 1.09 : 5*1,8 |  | 9 | [23 empty] | VV | 0
|  | 1.10 : 5*1,8 |  | 9 | [23 empty] | VV | 0
|  | 1.11 : 4*1,5 |  | 6 | [23 empty] | VV | 0
296 | 24592160R | Penetrace akrylová (AY); funkce: zpevnění povrchu, úprava savosti; ředidlo: voda (disperzní) | kg | 19.75 |  | 0 |  | 0 |  | 0 | 21 | 0 | 0.001 | 0.02 | 0 | 0 | SPCM | RTS 24/ II | RTS 24/ I | 0 | 0 |  | Specifikace | Běžná |  |  |  | POL3_1
|  | Začátek provozního součtu | [25 empty] | VV
|  | 1.04 : (1,5+1)*1,5 |  | 3.75 | [23 empty] | VV | 2
|  | 1.05 : (1,5+0,75)*1,5 |  | 3.375 | [23 empty] | VV | 2
|  | (4,75+0,6)*0,8 |  | 4.28 | [23 empty] | VV | 2
|  | 1.06 : (1,5+0,75)*1,5 |  | 3.375 | [23 empty] | VV | 2
|  | 1.07 : (1,5+0,75)*1,5 |  | 3.375 | [23 empty] | VV | 2
|  | 1.08 : 8,9*1,8 |  | 16.02 | [23 empty] | VV | 2
|  | -0,9*1,8 |  | -1.62 | [23 empty] | VV | 2
|  | 1.09 : 18*1,8 |  | 32.4 | [23 empty] | VV | 2
|  | -0,7*1,8 |  | -1.26 | [23 empty] | VV | 2
|  | 1.10 : 15,8*1,8 |  | 28.44 | [23 empty] | VV | 2
|  | -0,7*1,8 |  | -1.26 | [23 empty] | VV | 2
|  | 1.11 : 5,6*1,5 |  | 8.4 | [23 empty] | VV | 2
|  | -0,8*1,5 |  | -1.2 | [23 empty] | VV | 2
|  | Mezisoučet |  | 98.075 | [23 empty] | VV | 3
|  | Konec provozního součtu | [25 empty] | VV
|  | 98,075*0,2 |  | 19.615 | [23 empty] | VV | 0
|  | Začátek provozního součtu | [25 empty] | VV
|  | 1.09 : 0,75*2 |  | 1.5 | [23 empty] | VV | 2
|  | 1.10 : 0,75*1 |  | 0.75 | [23 empty] | VV | 2
|  | Mezisoučet |  | 2.25 | [23 empty] | VV | 3
|  | Konec provozního součtu | [25 empty] | VV
|  | 2,25*0,3*0,2 |  | 0.135 | [23 empty] | VV | 0
297 | 597813491.A | Obklady vnitřní 60x30cm dle výběru investora | m2 | 71.6019 |  | 0 |  | 0 |  | 0 | 21 | 0 | 0.0135 | 0.97 | 0 | 0 |  | Vlastní | Indiv | 0 | 0 |  | Specifikace | Běžná |  |  |  | POL3_1
|  | - dodavatel předloží investorovi k výběru min. 5 variant obkladů | [25 empty] | POP
|  | 65,0926*1,1 |  | 71.6019 | [23 empty] | VV | 0
298 | 998781101R00 | Přesun hmot pro obklady keramické v objektech výšky do 6 m | t | 1.6113 |  | 0 |  | 0 |  | 0 | 21 | 0 | 0 | 0 | 0 | 0 | 800-771 | RTS 24/ II | RTS 24/ I | 1.598 | 2.57 |  | Práce | Běžná |  |  |  | POL1_7
Díl: | 783 | Nátěry |  |  |  | 0 |  | 0 |  | 0 |  | 0 |  | 0 |  | 0 |  |  |  |  | 2.49 | [6 empty] | DIL
299 | 783225600R00 | Nátěry kov.stavebních doplňk.konstrukcí syntetické 2x email, , Hmota nátěrová typ: email; funkce: dekorační; barva: šeď světlá | m2 | 8.127 |  | 0 |  | 0 |  | 0 | 21 | 0 | 0.00028 | 0 | 0 | 0 | 800-783 | RTS 24/ II | RTS 24/ I | 0.307 | 2.49 |  | Práce | Běžná |  |  |  | POL1_7
|  | D.2.1.7 D01 : 4,7*0,21*2 |  | 1.974 | [23 empty] | VV | 0
|  | D02 : 4,8*0,21*1 |  | 1.008 | [23 empty] | VV | 0
|  | D03 : 4,9*0,21*4 |  | 4.116 | [23 empty] | VV | 0
|  | D04 : 4,9*0,21*1 |  | 1.029 | [23 empty] | VV | 0
Díl: | 784 | Malby |  |  |  | 0 |  | 0 |  | 0 |  | 0 |  | 0.51 |  | 0 |  |  |  |  | 163.09 | [6 empty] | DIL
300 | 784121101R00 | Příprava povrchu Penetrace (napouštění) podkladu akrylát, jednonásobná, Hmota nátěrová akrylátová; typ: penetrace, impregnace; funkce: zpevnění povrchu, úprava savosti, adhezní můstek; barva: bezbarvá | m2 | 958.4725 |  | 0 |  | 0 |  | 0 | 21 | 0 | 0.0001 | 0.1 | 0 | 0 | 800-784 | RTS 24/ II | RTS 24/ I | 0.03248 | 31.13 |  | Práce | Běžná |  |  |  | POL1_7
|  | sádrokartony : 169,34+141,59+9 |  | 319.93 | [23 empty] | VV | 0
|  | omítky : 737,2925 |  | 737.2925 | [23 empty] | VV | 0
|  | odpočet obklady : -98,75 |  | -98.75 | [23 empty] | VV | 0
301 | 784125222R00 | Malby z malířských směsí disperzních, , barevné, dvojnásobné, Hmota nátěrová typ: malířská; funkce: dekorační; barva: bílá; lesk: matný (G3) | m2 | 958.4725 |  | 0 |  | 0 |  | 0 | 21 | 0 | 0.00031 | 0.3 | 0 | 0 | 800-784 | RTS 24/ II | RTS 24/ I | 0.10902 | 104.49 |  | Práce | Běžná |  |  |  | POL1_7
302 | 784011111R00 | Ostatní práce oprášení/ometení podkladu, , | m2 | 958.4725 |  | 0 |  | 0 |  | 0 | 21 | 0 | 0 | 0 | 0 | 0 | 800-784 | RTS 24/ II | RTS 24/ I | 0.007 | 6.71 |  | Práce | Běžná |  |  |  | POL1_7
303 | 784011121R00 | Ostatní práce broušení štuků a nových omítek, , | m2 | 638.5425 |  | 0 |  | 0 |  | 0 | 21 | 0 | 0 | 0 | 0 | 0 | 800-784 | RTS 24/ II | RTS 24/ I | 0.021 | 13.41 |  | Práce | Běžná |  |  |  | POL1_7
|  | omítky : 737,2925 |  | 737.2925 | [23 empty] | VV | 0
|  | odpočet obklady : -98,75 |  | -98.75 | [23 empty] | VV | 0
304 | 784011211RT3 | Ostatní práce olepování vnitřních ploch, , včetně maskovací pásky 50 mm | m | 132.45 |  | 0 |  | 0 |  | 0 | 21 | 0 | 0 | 0 | 0 | 0 | 800-784 | RTS 24/ II | RTS 24/ I | 0.02375 | 3.15 |  | Práce | Běžná |  |  |  | POL1_7
|  | D 2.1.7 01 : (1,7+2*3)*1 |  | 7.7 | [23 empty] | VV | 0
|  | 02 : (3+2*1)*5 |  | 25 | [23 empty] | VV | 0
|  | 03 : (3+2*2,5)*2 |  | 16 | [23 empty] | VV | 0
|  | 04 : (3,5+2*2,5)*4 |  | 34 | [23 empty] | VV | 0
|  | 05 : (0,75+2*0,75)*3 |  | 6.75 | [23 empty] | VV | 0
|  | 06 : (1,4+2*2)*2 |  | 10.8 | [23 empty] | VV | 0
|  | 07 : (1,4+2*1,85)*2 |  | 10.2 | [23 empty] | VV | 0
|  | 08 : (1,4+2*1,75)*2 |  | 9.8 | [23 empty] | VV | 0
|  | 09 : (1,7+2*2,2)*2 |  | 12.2 | [23 empty] | VV | 0
305 | 784011222RT2 | Ostatní práce zakrytí podlah, , včetně papírové lepenky | m2 | 310.94 |  | 0 |  | 0 |  | 0 | 21 | 0 | 0.00035 | 0.11 | 0 | 0 | 800-784 | RTS 24/ II | RTS 24/ I | 0.0135 | 4.2 |  | Práce | Běžná |  |  |  | POL1_7
|  | 310,94 |  | 310.94 | [23 empty] | VV | 0
Díl: | 953 | Interiérové vybavení |  |  |  | 0 |  | 0 |  | 0 |  | 0 |  | 0 |  | 0 |  |  |  |  | 0 | [6 empty] | DIL
306 | 953 Z24 | lednice dodávka "Technická specifikace dle PD" | ks | 1 |  | 0 |  | 0 |  | 0 | 21 | 0 | 0 | 0 | 0 | 0 |  | Vlastní | Indiv | 0 | 0 |  | Práce | Běžná |  |  |  | POL1_1
|  | technická specifikace dle PD | [25 empty] | POP
|  | D.2.1.7 Z24 : 1 |  | 1 | [23 empty] | VV | 0
307 | 953 Z25 | myčka dodávka "Technická specifikace dle PD" | ks | 1 |  | 0 |  | 0 |  | 0 | 21 | 0 | 0 | 0 | 0 | 0 |  | Vlastní | Indiv | 0 | 0 |  | Práce | Běžná |  |  |  | POL1_1
|  | technická specifikace dle PD | [25 empty] | POP
|  | D.2.1.7 Z25 : 1 |  | 1 | [23 empty] | VV | 0
308 | 953 Z26 | sporák s troubou dodávka "Technická specifikace dle PD" | ks | 1 |  | 0 |  | 0 |  | 0 | 21 | 0 | 0 | 0 | 0 | 0 |  | Vlastní | Indiv | 0 | 0 |  | Práce | Běžná |  |  |  | POL1_1
|  | technická specifikace dle PD | [25 empty] | POP
|  | D.2.1.7 Z26 : 1 |  | 1 | [23 empty] | VV | 0
309 | 953 Z27 | Mikrovlná trouba dodávka "Technická specifikace dle PD" | ks | 1 |  | 0 |  | 0 |  | 0 | 21 | 0 | 0 | 0 | 0 | 0 |  | Vlastní | Indiv | 0 | 0 |  | Práce | Běžná |  |  |  | POL1_1
|  | technická specifikace dle PD | [25 empty] | POP
|  | D.2.1.7 Z27 : 1 |  | 1 | [23 empty] | VV | 0
310 | 953 Z28 | Digestoř montáž a dodávka "Technická specifikace dle PD" | ks | 1 |  | 0 |  | 0 |  | 0 | 21 | 0 | 0 | 0 | 0 | 0 |  | Vlastní | Indiv | 0 | 0 |  | Práce | Běžná |  |  |  | POL1_1
|  | technická specifikace dle PD | [25 empty] | POP
|  | D.2.1.7 Z28 : 1 |  | 1 | [23 empty] | VV | 0
[26 empty] | 12 | 21 | DPH
| Celkem |  |  |  |  | 0 | [19 empty] | 0 | 0 | SUM
END
Note on S6: Jedná se o informaci, zda se jedná o položku, která je do rozpočtu zadána z cenové soustavy RTS, nebo vlastní.
Note on T6: Jedná se o název CÚ, která je zadána u položky rozpočtu

## 2 D 2.4.1 Pol
Položkový soupis prací a dodávek | [27 empty] | #TypZaznamu#
S: | 220501_2024 | ZŠ Lanškroun-rekonstrukce a přístavba ul.Olbrachto | [25 empty] | STA
O: | 2 | SO02 Přístavba a spojovací krček | [22 empty] | STA |  |  | OBJ
R: | D 2.4.1 | SO02 Zdravotechnika | [25 empty] | ROZ
P.č. | Číslo položky | Název položky | MJ | Množství | Cena / MJ | Celkem | Dodávka | Dodávka celk. | Montáž | Montáž celk. | DPH | Cena s DPH | Hmotnost / MJ | Hmotnost celk.(t) | Dem. hmotnost / MJ | Dem. hmotnost celk.(t) | Ceník | Cen. soustava / platnost | Cenová úroveň | Nhod / MJ | Nhod celk. | Dodavatel | Typ položky | Stav položky
Díl: | 1 | Zemní práce |  |  |  | 0 |  | 0 |  | 0 |  | 0 |  | 262.46 |  | 0 |  |  |  |  | 453.5 | [6 empty] | DIL
1 | 132201210R00 | Hloubení rýh šířky přes 60 do 200 cm do 50 m3, v hornině 3, hloubení strojně | m3 | 100.6672 |  | 0 |  | 0 |  | 0 | 21 | 0 | 0 | 0 | 0 | 0 | 800-1 | RTS 24/ II | RTS 24/ I | 0.365 | 36.74 |  | Práce | Běžná |  |  |  | POL1_1
|  | zapažených i nezapažených, s urovnáním dna do předepsaného profilu a spádu, s případně nutným přehozením výkopku na vzdálenost do 3 m ve výkopišti, s přehozením výkopku na přilehlém terénu na vzdálenost do 5 m od podélné osy rýhy nebo s naložením výkopku na dopravní prostředek. | [25 empty] | SPI |  | zapažených i nezapažených, s urovnáním dna do předepsaného profilu a spádu, s případně nutným přehozením výkopku na vzdálenost do 3 m ve výkopišti, s přehozením výkopku na přilehlém terénu na vzdálenost do 5 m od podélné osy rýhy nebo s naložením výkopku na dopravní prostředek.
|  | D 2.4.1.1-9 PVC 125 : 37,6*0,64*0,76 |  | 18.29 | [23 empty] | VV | 0
|  | PVC 150 : 53,8*0,87*1,76 |  | 82.38 | [23 empty] | VV | 0
2 | 132201219R00 | Hloubení rýh šířky přes 60 do 200 cm příplatek za lepivost, v hornině 3, | m3 | 100.6672 |  | 0 |  | 0 |  | 0 | 21 | 0 | 0 | 0 | 0 | 0 | 800-1 | RTS 24/ II | RTS 24/ I | 0.084 | 8.46 |  | Práce | Běžná |  |  |  | POL1_1
|  | zapažených i nezapažených, s urovnáním dna do předepsaného profilu a spádu, s případně nutným přehozením výkopku na vzdálenost do 3 m ve výkopišti, s přehozením výkopku na přilehlém terénu na vzdálenost do 5 m od podélné osy rýhy nebo s naložením výkopku na dopravní prostředek. | [25 empty] | SPI |  | zapažených i nezapažených, s urovnáním dna do předepsaného profilu a spádu, s případně nutným přehozením výkopku na vzdálenost do 3 m ve výkopišti, s přehozením výkopku na přilehlém terénu na vzdálenost do 5 m od podélné osy rýhy nebo s naložením výkopku na dopravní prostředek.
3 | 133201101R00 | Hloubení šachet v hornině 3 do 100 m3 | m3 | 40 |  | 0 |  | 0 |  | 0 | 21 | 0 | 0 | 0 | 0 | 0 | 800-1 | RTS 24/ II | RTS 24/ I | 3.131 | 125.24 |  | Práce | Běžná |  |  |  | POL1_1
|  | zapažených i nezapažených se svislým přemístění výkopku a urovnáním dna do předepsaného profilu a spádu, s případným nutným přemístěním výkopku ve výkopišti, s přehozením výkopku na přilehlém terénu na vzdálenost do 5 m od hrany šachty nebo s naložením na dopravní prostředek, | [25 empty] | SPI |  | zapažených i nezapažených se svislým přemístění výkopku a urovnáním dna do předepsaného profilu a spádu, s případným nutným přemístěním výkopku ve výkopišti, s přehozením výkopku na přilehlém terénu na vzdálenost do 5 m od hrany šachty nebo s naložením na dopravní prostředek,
|  | D 2.4.1.1-9 ŠS1,2,RN : 6,5+33,5 |  | 40 | [23 empty] | VV | 0
4 | 133201109R00 | Hloubení šachet v hornině 3 příplatek za lepivost horniny | m3 | 40 |  | 0 |  | 0 |  | 0 | 21 | 0 | 0 | 0 | 0 | 0 | 800-1 | RTS 24/ II | RTS 24/ I | 0.474 | 18.96 |  | Práce | Běžná |  |  |  | POL1_1
|  | zapažených i nezapažených se svislým přemístění výkopku a urovnáním dna do předepsaného profilu a spádu, s případným nutným přemístěním výkopku ve výkopišti, s přehozením výkopku na přilehlém terénu na vzdálenost do 5 m od hrany šachty nebo s naložením na dopravní prostředek, | [25 empty] | SPI |  | zapažených i nezapažených se svislým přemístění výkopku a urovnáním dna do předepsaného profilu a spádu, s případným nutným přemístěním výkopku ve výkopišti, s přehozením výkopku na přilehlém terénu na vzdálenost do 5 m od hrany šachty nebo s naložením na dopravní prostředek,
5 | 139711101RT3 | Vykopávka v uzavřených prostorách v hornině 3 | m3 | 14.4062 |  | 0 |  | 0 |  | 0 | 21 | 0 | 0 | 0 | 0 | 0 | 800-1 | RTS 24/ II | RTS 24/ I | 4.728 | 68.11 |  | Práce | Běžná |  |  |  | POL1_1
|  | s naložením výkopku na dopravní prostředek | [25 empty] | SPI
|  | D 2.4.1.1-9 PVC 100 : 30,1*0,51*0,73 |  | 11.21 | [23 empty] | VV | 0
|  | D 2.4.1.1-9 HT 70 : 6,8*0,4*0,5 |  | 1.36 | [23 empty] | VV | 0
|  | D 2.4.1.1-9 HT 100 : 9,2*0,4*0,5 |  | 1.84 | [23 empty] | VV | 0
6 | 151101101R00 | Zřízení pažení a rozepření stěn rýh příložné pro jakoukoliv mezerovitost, hloubky do 2 m | m2 | 213.4 |  | 0 |  | 0 |  | 0 | 21 | 0 | 0.00098 | 0.21 | 0 | 0 | 800-1 | RTS 24/ II | RTS 24/ I | 0.236 | 50.36 |  | Práce | Běžná |  |  |  | POL1_1
|  | pro podzemní vedení pro všechny šířky rýhy, | [25 empty] | SPI
|  | D 2.4.1.1-9 rýhy : 15,4+135,7 |  | 151.1 | [23 empty] | VV | 0
|  | šachty : 8,8+53,5 |  | 62.3 | [23 empty] | VV | 0
7 | 151101111R00 | Odstranění pažení a rozepření rýh příložné , hloubky do 2 m | m2 | 213.4 |  | 0 |  | 0 |  | 0 | 21 | 0 | 0 | 0 | 0 | 0 | 800-1 | RTS 24/ II | RTS 24/ I | 0.07 | 14.94 |  | Práce | Běžná |  |  |  | POL1_1
|  | pro podzemní vedení s uložením materiálu na vzdálenost do 3 m od kraje výkopu, | [25 empty] | SPI
8 | 161101101R00 | Svislé přemístění výkopku z horniny 1 až 4, při hloubce výkopu přes 1 do 2,5 m | m3 | 100.6672 |  | 0 |  | 0 |  | 0 | 21 | 0 | 0 | 0 | 0 | 0 | 800-1 | RTS 24/ II | RTS 24/ I | 0.345 | 34.73 |  | Práce | Běžná |  |  |  | POL1_1
|  | bez naložení do dopravní nádoby, ale s vyprázdněním dopravní nádoby na hromadu nebo na dopravní prostředek, | [25 empty] | SPI |  | bez naložení do dopravní nádoby, ale s vyprázdněním dopravní nádoby na hromadu nebo na dopravní prostředek,
9 | 162701105R00 | Vodorovné přemístění výkopku z horniny 1 až 4, na vzdálenost přes 9 000 do 10 000 m | m3 | 155.0734 |  | 0 |  | 0 |  | 0 | 21 | 0 | 0 | 0 | 0 | 0 | 800-1 | RTS 24/ II | RTS 24/ I | 0.011 | 1.71 |  | Práce | Běžná |  |  |  | POL1_1
|  | po suchu, bez naložení výkopku, avšak se složením bez rozhrnutí, zpáteční cesta vozidla. | [25 empty] | SPI
|  | D 2.4.1.1-9 PVC 125 : 37,6*0,64*0,76 |  | 18.29 | [23 empty] | VV | 0
|  | PVC 150 : 53,8*0,87*1,76 |  | 82.38 | [23 empty] | VV | 0
|  | D 2.4.1.1-9 ŠS1,2,RN : 6,5+33,5 |  | 40 | [23 empty] | VV | 0
|  | D 2.4.1.1-9 PVC 100 : 30,1*0,51*0,73 |  | 11.21 | [23 empty] | VV | 0
|  | D 2.4.1.1-9 HT 70 : 6,8*0,4*0,5 |  | 1.36 | [23 empty] | VV | 0
|  | D 2.4.1.1-9 HT 100 : 9,2*0,4*0,5 |  | 1.84 | [23 empty] | VV | 0
10 | 162701109R00 | Vodorovné přemístění výkopku příplatek k ceně za každých dalších i započatých 1 000 m přes 10 000 m z horniny 1 až 4 | m3 | 1550.7343 |  | 0 |  | 0 |  | 0 | 21 | 0 | 0 | 0 | 0 | 0 | 800-1 | RTS 24/ II | RTS 24/ I | 0 | 0 |  | Práce | Běžná |  |  |  | POL1_1
|  | po suchu, bez naložení výkopku, avšak se složením bez rozhrnutí, zpáteční cesta vozidla. | [25 empty] | SPI
|  | 155,07343*10 |  | 1550.73 | [23 empty] | VV | 0
11 | 171201201R00 | Uložení sypaniny na dočasnou skládku tak, že na 1 m2 plochy připadá přes 2 m3 výkopku nebo ornice | m3 | 155.0734 |  | 0 |  | 0 |  | 0 | 21 | 0 | 0 | 0 | 0 | 0 | 800-1 | RTS 24/ II | RTS 24/ I | 0.009 | 1.4 |  | Práce | Běžná |  |  |  | POL1_1
|  | v místě stavby | [25 empty] | POP
12 | 174101101R00 | Zásyp sypaninou se zhutněním jam, šachet, rýh nebo kolem objektů v těchto vykopávkách | m3 | 100.6403 |  | 0 |  | 0 |  | 0 | 21 | 0 | 0 | 0 | 0 | 0 | 800-1 | RTS 24/ II | RTS 24/ I | 0.202 | 20.33 |  | Práce | Běžná |  |  |  | POL1_1
|  | z jakékoliv horniny s uložením výkopku po vrstvách, | [25 empty] | SPI
|  | výkopy : 155,07343 |  | 155.07 | [23 empty] | VV | 0
|  | odpočet obsyp : -45,69613 |  | -45.7 | [23 empty] | VV | 0
|  | odpočet lože : -7,087-1,65 |  | -8.74 | [23 empty] | VV | 0
13 | 175101101RT2 | Obsyp potrubí bez prohození sypaniny, s dodáním štěrkopísku frakce 0 - 22 mm | m3 | 45.6961 |  | 0 |  | 0 |  | 0 | 21 | 0 | 1.7 | 77.68 | 0 | 0 | 800-1 | RTS 24/ II | RTS 24/ I | 1.587 | 72.52 |  | Práce | Běžná |  |  |  | POL1_1
|  | sypaninou z vhodných hornin tř. 1 - 4 nebo materiálem připraveným podél výkopu ve vzdálenosti do 3 m od jeho kraje, pro jakoukoliv hloubku výkopu a jakoukoliv míru zhutnění, | [25 empty] | SPI |  | sypaninou z vhodných hornin tř. 1 - 4 nebo materiálem připraveným podél výkopu ve vzdálenosti do 3 m od jeho kraje, pro jakoukoliv hloubku výkopu a jakoukoliv míru zhutnění,
|  | D 2.4.1.1-9 PVC 125 : 37,6*0,64*0,425 |  | 10.23 | [23 empty] | VV | 0
|  | PVC 150 : 53,8*0,87*0,45 |  | 21.06 | [23 empty] | VV | 0
|  | D 2.4.1.1-9 PVC 100 : 30,1*0,51*0,73 |  | 11.21 | [23 empty] | VV | 0
|  | D 2.4.1.1-9 HT 70 : 6,8*0,4*0,5 |  | 1.36 | [23 empty] | VV | 0
|  | D 2.4.1.1-9 HT 100 : 9,2*0,4*0,5 |  | 1.84 | [23 empty] | VV | 0
14 | 199000005R00 | Poplatky za skládku zeminy 1- 4, skupina 17 05 04 z Katalogu odpadů | t | 294.6395 |  | 0 |  | 0 |  | 0 | 21 | 0 | 0 | 0 | 0 | 0 | 800-1 | RTS 24/ II | RTS 24/ I | 0 | 0 |  | Práce | Běžná |  |  |  | POL1_1
|  | 155,07343*1,9 |  | 294.64 | [23 empty] | VV | 0
15 | 583423641R | Kamenivo nestanovené drcené; frakce 0,0 až 63,0 mm | t | 184.5743 |  | 0 |  | 0 |  | 0 | 21 | 0 | 1 | 184.57 | 0 | 0 | SPCM | RTS 24/ II | RTS 24/ I | 0 | 0 |  | Specifikace | Běžná |  |  |  | POL3_1
|  | Začátek provozního součtu | [25 empty] | VV
|  | výkopy : 155,07343 |  | 155.07 | [23 empty] | VV | 2
|  | odpočet obsyp : -45,69613 |  | -45.7 | [23 empty] | VV | 2
|  | odpočet lože : -7,087-1,65 |  | -8.74 | [23 empty] | VV | 2
|  | Mezisoučet | [25 empty] | VV | 3
|  | Konec provozního součtu | [25 empty] | VV
|  | 100,6403*1,834 |  | 184.57 | [23 empty] | VV | 0
Díl: | 45 | Podkladní a vedlejší konstrukce |  |  |  | 0 |  | 0 |  | 0 |  | 0 |  | 12.15 |  | 0 |  |  |  |  | 14.4 | [6 empty] | DIL
16 | 451572211R00 | Lože pod potrubí, stoky a drobné objekty z kameniva těženého 4÷8 mm | m3 | 7.087 |  | 0 |  | 0 |  | 0 | 21 | 0 | 1.1322 | 8.02 | 0 | 0 | 827-1 | RTS 24/ II | RTS 24/ I | 1.695 | 12.01 |  | Práce | Běžná |  |  |  | POL1_1
|  | v otevřeném výkopu, | [25 empty] | SPI
|  | D 2.4.1.1-9 PVC 125 : 37,6*0,64*0,1 |  | 2.41 | [23 empty] | VV | 0
|  | PVC 150 : 53,8*0,87*0,1 |  | 4.68 | [23 empty] | VV | 0
17 | 452311131R00 | Podkladní a zajišťovací konstrukce z betonu desky pod potrubí, stoky a drobné objekty , z betonu prostého třídy C 12/15 | m3 | 1.65 |  | 0 |  | 0 |  | 0 | 21 | 0 | 2.5 | 4.13 | 0 | 0 | 827-1 | RTS 24/ II | RTS 24/ I | 1.449 | 2.39 |  | Práce | Běžná |  |  |  | POL1_1
|  | z cementu portlandského nebo struskoportlandského, v otevřeném výkopu, | [25 empty] | SPI
|  | D 2.4.1.1-9 ŠS1,2 : 1,5*1,5*0,1*2 |  | 0.45 | [23 empty] | VV | 0
|  | RN : 3*3*0,1 |  | 0.9 | [23 empty] | VV | 0
|  | D 2.4.1.1-9 ŠD 1,2,3 : 1*1*0,1*3 |  | 0.3 | [23 empty] | VV | 0
Díl: | 591 | Dlažby |  |  |  | 0 |  | 0 |  | 0 |  | 0 |  | 6.04 |  | 3.04 |  |  |  |  | 18.08 | [6 empty] | DIL
18 | 113106121R00 | Rozebrání komunikací pro pěší s jakýmkoliv ložem a výplní spár z betonových nebo kameninových dlaždic nebo tvarovek | m2 | 11.405 |  | 0 |  | 0 |  | 0 | 21 | 0 | 0 | 0 | 0.138 | 1.57 | 822-1 | RTS 24/ II | RTS 24/ I | 0.16 | 1.82 |  | Práce | Běžná |  |  |  | POL1_1
|  | s přemístěním hmot na skládku na vzdálenost do 3 m nebo s naložením na dopravní prostředek | [25 empty] | SPI
|  | D 1.1.3 BP6 : 3,75*1,5 |  | 5.63 | [23 empty] | VV | 0
|  | BP5 : 1,5*1,5 |  | 2.25 | [23 empty] | VV | 0
|  | BP4 : 3,53 |  | 3.53 | [23 empty] | VV | 0
19 | 113108310R00 | Odstranění podkladů nebo krytů živičných, v ploše jednotlivě do 50 m2, tloušťka vrstvy 100 mm | m2 | 3.25 |  | 0 |  | 0 |  | 0 | 21 | 0 | 0 | 0 | 0.22 | 0.72 | 822-1 | RTS 24/ II | RTS 24/ I | 0.375 | 1.22 |  | Práce | Běžná |  |  |  | POL1_1
|  | C3 BP3 : 3,25 |  | 3.25 | [23 empty] | VV | 0
20 | 113204111R00 | Vytrhání obrub záhonových | m | 6 |  | 0 |  | 0 |  | 0 | 21 | 0 | 0 | 0 | 0.125 | 0.75 | 822-1 | RTS 24/ II | RTS 24/ I | 0.08 | 0.48 |  | Práce | Běžná |  |  |  | POL1_1
|  | s vybouráním lože, s přemístěním hmot na skládku na vzdálenost do 3 m nebo naložením na dopravní prostředek | [25 empty] | SPI |  | s vybouráním lože, s přemístěním hmot na skládku na vzdálenost do 3 m nebo naložením na dopravní prostředek
|  | D 1.1.3 BP5 : 2 |  | 2 | [23 empty] | VV | 0
|  | BP3 : 2+2 |  | 4 | [23 empty] | VV | 0
21 | 566903111R00 | Vyspravení podkladu po překopech kamenivem hrubým drceným | t | 4.1833 |  | 0 |  | 0 |  | 0 | 21 | 0 | 1.1 | 4.6 | 0 | 0 | 822-1 | RTS 24/ II | RTS 24/ I | 0.163 | 0.68 |  | Práce | Běžná |  |  |  | POL1_1
|  | pro inženýrské sítě, se zhutněním | [25 empty] | SPI
|  | Začátek provozního součtu | [25 empty] | VV
|  | D 1.1.3 BP6 : 3,75*1,5 |  | 5.63 | [23 empty] | VV | 2
|  | BP5 : 1,5*1,5 |  | 2.25 | [23 empty] | VV | 2
|  | BP4 : 3,53 |  | 3.53 | [23 empty] | VV | 2
|  | Mezisoučet | [25 empty] | VV | 3
|  | Konec provozního součtu | [25 empty] | VV
|  | 11,405*0,2*1,834 |  | 4.18 | [23 empty] | VV | 0
22 | 596811111R00 | Kladení dlažby do lože z kameniva těženého tloušťky do 30 mm | m2 | 11.405 |  | 0 |  | 0 |  | 0 | 21 | 0 | 0.072 | 0.82 | 0 | 0 | 822-1 | RTS 24/ II | RTS 24/ I | 0.375 | 4.28 |  | Práce | Běžná |  |  |  | POL1_1
|  | komunikací pro pěší, z dlaždic betonových a teracových, do velikosti dlaždic 0,25 m2, s provedením lože do tl. 30 mm, s vyplněním spár a se smetením přebytečného materiálu na vzdálenost do 3 m | [25 empty] | SPI |  | komunikací pro pěší, z dlaždic betonových a teracových, do velikosti dlaždic 0,25 m2, s provedením lože do tl. 30 mm, s vyplněním spár a se smetením přebytečného materiálu na vzdálenost do 3 m
|  | D 1.1.3 BP6 : 3,75*1,5 |  | 5.63 | [23 empty] | VV | 0
|  | BP5 : 1,5*1,5 |  | 2.25 | [23 empty] | VV | 0
|  | BP4 : 3,53 |  | 3.53 | [23 empty] | VV | 0
23 | 916561111R00 | Osazení záhonového obrubníku betonového do lože z betonu prostého C 12/15, s boční opěrou z betonu prostého | m | 6 |  | 0 |  | 0 |  | 0 | 21 | 0 | 0.1025 | 0.62 | 0 | 0 | 822-1 | RTS 24/ II | RTS 24/ I | 0.14 | 0.84 |  | Práce | Běžná |  |  |  | POL1_1
|  | se zřízením lože z betonu prostého C 12/15 tl. 80-100 mm | [25 empty] | SPI
|  | D 1.1.3 BP5 : 2 |  | 2 | [23 empty] | VV | 0
|  | BP3 : 2+2 |  | 4 | [23 empty] | VV | 0
24 | 979024441R00 | Očištění vybouraných obrubníků, dlaždic obrubníků, krajníků vybouraných z jakéhokoliv lože a s jakoukoliv výplní spár | m | 6 |  | 0 |  | 0 |  | 0 | 21 | 0 | 0 | 0 | 0 | 0 | 822-1 | RTS 24/ II | RTS 24/ I | 0.09 | 0.54 |  | Práce | Běžná |  |  |  | POL1_1
|  | krajníků, desek nebo panelů od spojovacího materiálu s odklizením a uložením očištěných hmot a spojovacího materiálu na skládku na vzdálenost do 10 m | [25 empty] | SPI |  | krajníků, desek nebo panelů od spojovacího materiálu s odklizením a uložením očištěných hmot a spojovacího materiálu na skládku na vzdálenost do 10 m
|  | D 1.1.3 BP5 : 2 |  | 2 | [23 empty] | VV | 0
|  | BP3 : 2+2 |  | 4 | [23 empty] | VV | 0
25 | 979054441R00 | Očištění vybouraných obrubníků, dlaždic dlaždic, desek nebo tvarovek s původním vyplněním spár kamenivem těženým | m2 | 11.405 |  | 0 |  | 0 |  | 0 | 21 | 0 | 0 | 0 | 0 | 0 | 822-1 | RTS 24/ II | RTS 24/ I | 0.115 | 1.31 |  | Práce | Běžná |  |  |  | POL1_1
|  | krajníků, desek nebo panelů od spojovacího materiálu s odklizením a uložením očištěných hmot a spojovacího materiálu na skládku na vzdálenost do 10 m | [25 empty] | SPI |  | krajníků, desek nebo panelů od spojovacího materiálu s odklizením a uložením očištěných hmot a spojovacího materiálu na skládku na vzdálenost do 10 m
|  | D 1.1.3 BP6 : 3,75*1,5 |  | 5.63 | [23 empty] | VV | 0
|  | BP5 : 1,5*1,5 |  | 2.25 | [23 empty] | VV | 0
|  | BP4 : 3,53 |  | 3.53 | [23 empty] | VV | 0
26 | 979086112R00 | Vodorovná doprava suti a vybouraných hmot nakládání nebo překládání suti a vybouraných hmot na dopravní prostředek při vodorovné dopravě, , | t | 3.0389 |  | 0 |  | 0 |  | 0 | 21 | 0 | 0 | 0 | 0 | 0 | 832-1 | RTS 24/ II | RTS 24/ I | 0.277 | 0.84 |  | Práce | Běžná |  |  |  | POL1_3
|  | bez naložení, s vyložením a hrubým urovnáním | [25 empty] | SPI
27 | 979082111R00 | Vnitrostaveništní doprava suti a vybouraných hmot do 10 m | t | 3.0389 |  | 0 |  | 0 |  | 0 | 21 | 0 | 0 | 0 | 0 | 0 | 801-3 | RTS 24/ II | RTS 24/ I | 0.942 | 2.86 |  | Práce | Běžná |  |  |  | POL1_3
28 | 979082121R00 | Vnitrostaveništní doprava suti a vybouraných hmot příplatek k ceně za každých dalších 5 m | t | 30.3889 |  | 0 |  | 0 |  | 0 | 21 | 0 | 0 | 0 | 0 | 0 | 801-3 | RTS 24/ II | RTS 24/ I | 0.105 | 3.19 |  | Práce | Běžná |  |  |  | POL1_3
29 | 979093111R00 | Uložení suti na skládku bez zhutnění | t | 3.0389 |  | 0 |  | 0 |  | 0 | 21 | 0 | 0 | 0 | 0 | 0 | 800-6 | RTS 24/ II | RTS 24/ I | 0.006 | 0.02 |  | Práce | Běžná |  |  |  | POL1_3
|  | s hrubým urovnáním, | [25 empty] | SPI
Díl: | 8 | Trubní vedení |  |  |  | 0 |  | 0 |  | 0 |  | 0 |  | 0.35 |  | 0 |  |  |  |  | 61.33 | [6 empty] | DIL
30 | 871313121R00 | Montáž potrubí z trub z plastů těsněných gumovým kroužkem DN 150 mm | m | 152.6 |  | 0 |  | 0 |  | 0 | 21 | 0 | 0 | 0 | 0 | 0 | 827-1 | RTS 24/ II | RTS 24/ I | 0.066 | 10.07 |  | Práce | Běžná |  |  |  | POL1_1
|  | v otevřeném výkopu ve sklonu do 20 %, | [25 empty] | SPI
|  | D 2.4.1.1-9 PVC 100 : 34,9 |  | 34.9 | [23 empty] | VV | 0
|  | PVC 125 : 48,3 |  | 48.3 | [23 empty] | VV | 0
|  | PVC 150 : 60,8 |  | 60.8 | [23 empty] | VV | 0
|  | HT70 : 3,7 |  | 3.7 | [23 empty] | VV | 0
|  | HT100 : 4,1 |  | 4.1 | [23 empty] | VV | 0
|  | HT125 : 0,8 |  | 0.8 | [23 empty] | VV | 0
31 | 877353121R00 | Montáž tvarovek na potrubí z trub z plastů těsněných gumovým kroužkem odbočných DN 200 mm | kus | 12 |  | 0 |  | 0 |  | 0 | 21 | 0 | 3e-05 | 0 | 0 | 0 | 827-1 | RTS 24/ II | RTS 24/ I | 0.33 | 3.96 |  | Práce | Běžná |  |  |  | POL1_1
|  | v otevřeném výkopu, | [25 empty] | SPI
|  | D 2.4.1.1-9 : 3+1+6+2 |  | 12 | [23 empty] | VV | 0
32 | 877313122R00 | Montáž tvarovek na potrubí z trub z plastů těsněných gumovým kroužkem přesuvek DN 150 mm | kus | 18 |  | 0 |  | 0 |  | 0 | 21 | 0 | 3e-05 | 0 | 0 | 0 | 827-1 | RTS 24/ II | RTS 24/ I | 0.3 | 5.4 |  | Práce | Běžná |  |  |  | POL1_1
|  | v otevřeném výkopu, | [25 empty] | SPI
|  | D 2.4.1.1-9 : 2+2+6+8 |  | 18 | [23 empty] | VV | 0
33 | 877313123R00 | Montáž tvarovek na potrubí z trub z plastů těsněných gumovým kroužkem jednoosých DN 150 mm | kus | 46 |  | 0 |  | 0 |  | 0 | 21 | 0 | 1e-05 | 0 | 0 | 0 | 827-1 | RTS 24/ II | RTS 24/ I | 0.176 | 8.1 |  | Práce | Běžná |  |  |  | POL1_1
|  | v otevřeném výkopu, | [25 empty] | SPI
|  | D 2.4.1.1-9 : 18+25+3 |  | 46 | [23 empty] | VV | 0
34 | 892571111R00 | Zkoušky těsnosti kanalizačního potrubí zkouška těsnosti kanalizačního potrubí vodou do DN 200 mm | m | 152.6 |  | 0 |  | 0 |  | 0 | 21 | 0 | 0 | 0 | 0 | 0 | 827-1 | RTS 24/ II | RTS 24/ I | 0.059 | 9 |  | Práce | Běžná |  |  |  | POL1_1
|  | vodou nebo vzduchem, | [25 empty] | SPI
|  | D 2.4.1.1-9 PVC 100 : 34,9 |  | 34.9 | [23 empty] | VV | 0
|  | PVC 125 : 48,3 |  | 48.3 | [23 empty] | VV | 0
|  | PVC 150 : 60,8 |  | 60.8 | [23 empty] | VV | 0
|  | HT70 : 3,7 |  | 3.7 | [23 empty] | VV | 0
|  | HT100 : 4,1 |  | 4.1 | [23 empty] | VV | 0
|  | HT125 : 0,8 |  | 0.8 | [23 empty] | VV | 0
35 | 892573111R00 | Zkoušky těsnosti kanalizačního potrubí zabezpečení konců kanalizačního potrubí při tlakových zkouškách vodou do DN 200 mm | úsek | 4 |  | 0 |  | 0 |  | 0 | 21 | 0 | 0.00013 | 0 | 0 | 0 | 827-1 | RTS 24/ II | RTS 24/ I | 6.2 | 24.8 |  | Práce | Běžná |  |  |  | POL1_1
|  | vodou nebo vzduchem, | [25 empty] | SPI
|  | D1-04-2+D1-04-3 | [25 empty] | POP
36 | 28611140.AR | Trubka plastová pro venkovní kanalizaci spoj: hrdlový; potrubí: vícevrstvé; skladba: PVC-U - pěna - PVC-U; povrch: hladký; DN = 100; de = 110,0 mm; tl. stěny = 3,2 mm; l = 500 mm; SDR 41,0; SN 4 | kus | 4 |  | 0 |  | 0 |  | 0 | 21 | 0 | 0.00075 | 0 | 0 | 0 | SPCM | RTS 24/ II | RTS 24/ I | 0 | 0 |  | Specifikace | Běžná |  |  |  | POL3_1
|  | D 2.4.1.1-9 : 4 |  | 4 | [23 empty] | VV | 0
37 | 28611141.AR | Trubka plastová pro venkovní kanalizaci spoj: hrdlový; potrubí: vícevrstvé; skladba: PVC-U - pěna - PVC-U; povrch: hladký; DN = 100; de = 110,0 mm; tl. stěny = 3,2 mm; l = 1 000 mm; SDR 41,0; SN 4 | kus | 2 |  | 0 |  | 0 |  | 0 | 21 | 0 | 0.0015 | 0 | 0 | 0 | SPCM | RTS 24/ II | RTS 24/ I | 0 | 0 |  | Specifikace | Běžná |  |  |  | POL3_1
|  | D 2.4.1.1-9 : 2 |  | 2 | [23 empty] | VV | 0
38 | 28611142.AR | Trubka plastová pro venkovní kanalizaci spoj: hrdlový; potrubí: vícevrstvé; skladba: PVC-U - pěna - PVC-U; povrch: hladký; DN = 100; de = 110,0 mm; tl. stěny = 3,2 mm; l = 2 000 mm; SDR 41,0; SN 4 | kus | 3 |  | 0 |  | 0 |  | 0 | 21 | 0 | 0.003 | 0.01 | 0 | 0 | SPCM | RTS 24/ II | RTS 24/ I | 0 | 0 |  | Specifikace | Běžná |  |  |  | POL3_1
|  | D 2.4.1.1-9 : 3 |  | 3 | [23 empty] | VV | 0
39 | 28611143.AR | Trubka plastová pro venkovní kanalizaci spoj: hrdlový; potrubí: vícevrstvé; skladba: PVC-U - pěna - PVC-U; povrch: hladký; DN = 100; de = 110,0 mm; tl. stěny = 3,2 mm; l = 3 000 mm; SDR 41,0; SN 4 | kus | 2 |  | 0 |  | 0 |  | 0 | 21 | 0 | 0.0045 | 0.01 | 0 | 0 | SPCM | RTS 24/ II | RTS 24/ I | 0 | 0 |  | Specifikace | Běžná |  |  |  | POL3_1
|  | D 2.4.1.1-9 : 2 |  | 2 | [23 empty] | VV | 0
40 | 28611144.AR | Trubka plastová pro venkovní kanalizaci spoj: hrdlový; potrubí: vícevrstvé; skladba: PVC-U - pěna - PVC-U; povrch: hladký; DN = 100; de = 110,0 mm; tl. stěny = 3,2 mm; l = 5 000 mm; SDR 41,0; SN 4 | kus | 5 |  | 0 |  | 0 |  | 0 | 21 | 0 | 0.0075 | 0.04 | 0 | 0 | SPCM | RTS 24/ II | RTS 24/ I | 0 | 0 |  | Specifikace | Běžná |  |  |  | POL3_1
|  | D 2.4.1.1-9 : 5 |  | 5 | [23 empty] | VV | 0
41 | 28611145.AR | Trubka plastová pro venkovní kanalizaci spoj: hrdlový; potrubí: vícevrstvé; skladba: PVC-U - pěna - PVC-U; povrch: hladký; DN = 125; de = 125,0 mm; tl. stěny = 3,2 mm; l = 500 mm; SDR 41,0; SN 4 | kus | 4 |  | 0 |  | 0 |  | 0 | 21 | 0 | 0.00085 | 0 | 0 | 0 | SPCM | RTS 24/ II | RTS 24/ I | 0 | 0 |  | Specifikace | Běžná |  |  |  | POL3_1
|  | D 2.4.1.1-9 : 4 |  | 4 | [23 empty] | VV | 0
42 | 28611146.AR | Trubka plastová pro venkovní kanalizaci spoj: hrdlový; potrubí: vícevrstvé; skladba: PVC-U - pěna - PVC-U; povrch: hladký; DN = 125; de = 125,0 mm; tl. stěny = 3,2 mm; l = 1 000 mm; SDR 41,0; SN 4 | kus | 5 |  | 0 |  | 0 |  | 0 | 21 | 0 | 0.0017 | 0.01 | 0 | 0 | SPCM | RTS 24/ II | RTS 24/ I | 0 | 0 |  | Specifikace | Běžná |  |  |  | POL3_1
|  | D 2.4.1.1-9 : 5 |  | 5 | [23 empty] | VV | 0
43 | 28611147.AR | Trubka plastová pro venkovní kanalizaci spoj: hrdlový; potrubí: vícevrstvé; skladba: PVC-U - pěna - PVC-U; povrch: hladký; DN = 125; de = 125,0 mm; tl. stěny = 3,2 mm; l = 2 000 mm; SDR 41,0; SN 4 | kus | 4 |  | 0 |  | 0 |  | 0 | 21 | 0 | 0.0034 | 0.01 | 0 | 0 | SPCM | RTS 24/ II | RTS 24/ I | 0 | 0 |  | Specifikace | Běžná |  |  |  | POL3_1
|  | D 2.4.1.1-9 : 4 |  | 4 | [23 empty] | VV | 0
44 | 28611148.AR | Trubka plastová pro venkovní kanalizaci spoj: hrdlový; potrubí: vícevrstvé; skladba: PVC-U - pěna - PVC-U; povrch: hladký; DN = 125; de = 125,0 mm; tl. stěny = 3,2 mm; l = 3 000 mm; SDR 41,0; SN 4 | kus | 2 |  | 0 |  | 0 |  | 0 | 21 | 0 | 0.0051 | 0.01 | 0 | 0 | SPCM | RTS 24/ II | RTS 24/ I | 0 | 0 |  | Specifikace | Běžná |  |  |  | POL3_1
|  | D 2.4.1.1-9 : 2 |  | 2 | [23 empty] | VV | 0
45 | 28611149.AR | Trubka plastová pro venkovní kanalizaci spoj: hrdlový; potrubí: vícevrstvé; skladba: PVC-U - pěna - PVC-U; povrch: hladký; DN = 125; de = 125,0 mm; tl. stěny = 3,2 mm; l = 5 000 mm; SDR 41,0; SN 4 | kus | 6 |  | 0 |  | 0 |  | 0 | 21 | 0 | 0.0085 | 0.05 | 0 | 0 | SPCM | RTS 24/ II | RTS 24/ I | 0 | 0 |  | Specifikace | Běžná |  |  |  | POL3_1
|  | D 2.4.1.1-9 : 6 |  | 6 | [23 empty] | VV | 0
46 | 28611150.AR | Trubka plastová pro venkovní kanalizaci spoj: hrdlový; potrubí: vícevrstvé; skladba: PVC-U - pěna - PVC-U; povrch: hladký; DN = 150; de = 160,0 mm; tl. stěny = 4,0 mm; l = 500 mm; SDR 41,0; SN 4 | kus | 3 |  | 0 |  | 0 |  | 0 | 21 | 0 | 0.0013 | 0 | 0 | 0 | SPCM | RTS 24/ II | RTS 24/ I | 0 | 0 |  | Specifikace | Běžná |  |  |  | POL3_1
|  | D 2.4.1.1-9 : 3 |  | 3 | [23 empty] | VV | 0
47 | 28611151.AR | Trubka plastová pro venkovní kanalizaci spoj: hrdlový; potrubí: vícevrstvé; skladba: PVC-U - pěna - PVC-U; povrch: hladký; DN = 150; de = 160,0 mm; tl. stěny = 4,0 mm; l = 1 000 mm; SDR 41,0; SN 4 | kus | 2 |  | 0 |  | 0 |  | 0 | 21 | 0 | 0.0026 | 0.01 | 0 | 0 | SPCM | RTS 24/ II | RTS 24/ I | 0 | 0 |  | Specifikace | Běžná |  |  |  | POL3_1
|  | D 2.4.1.1-9 : 2 |  | 2 | [23 empty] | VV | 0
48 | 28611152.AR | Trubka plastová pro venkovní kanalizaci spoj: hrdlový; potrubí: vícevrstvé; skladba: PVC-U - pěna - PVC-U; povrch: hladký; DN = 150; de = 160,0 mm; tl. stěny = 4,0 mm; l = 2 000 mm; SDR 41,0; SN 4 | kus | 3 |  | 0 |  | 0 |  | 0 | 21 | 0 | 0.0052 | 0.02 | 0 | 0 | SPCM | RTS 24/ II | RTS 24/ I | 0 | 0 |  | Specifikace | Běžná |  |  |  | POL3_1
|  | D 2.4.1.1-9 : 3 |  | 3 | [23 empty] | VV | 0
49 | 28611154.AR | Trubka plastová pro venkovní kanalizaci spoj: hrdlový; potrubí: vícevrstvé; skladba: PVC-U - pěna - PVC-U; povrch: hladký; DN = 150; de = 160,0 mm; tl. stěny = 4,0 mm; l = 5 000 mm; SDR 41,0; SN 4 | kus | 11 |  | 0 |  | 0 |  | 0 | 21 | 0 | 0.013 | 0.14 | 0 | 0 | SPCM | RTS 24/ II | RTS 24/ I | 0 | 0 |  | Specifikace | Běžná |  |  |  | POL3_1
|  | D 2.4.1.1-9 : 11 |  | 11 | [23 empty] | VV | 0
50 | 28615224.AR | Trubka plastová pro vnitřní kanalizaci spoj: hrdlový; potrubí: jednovrstvé; materiál: PP; povrch: hladký; DN/OD = 75; de = 75,0 mm; tl. stěny = 1,9 mm; l = 1 000 mm | kus | 6 |  | 0 |  | 0 |  | 0 | 21 | 0 | 0.00048 | 0 | 0 | 0 | SPCM | RTS 24/ II | RTS 24/ I | 0 | 0 |  | Specifikace | Běžná |  |  |  | POL3_1
|  | D 2.4.1.1-9 : 6 |  | 6 | [23 empty] | VV | 0
51 | 28615234.AR | Trubka plastová pro vnitřní kanalizaci spoj: hrdlový; potrubí: jednovrstvé; materiál: PP; povrch: hladký; DN/OD = 110; de = 110,0 mm; tl. stěny = 2,7 mm; l = 1 000 mm | kus | 8 |  | 0 |  | 0 |  | 0 | 21 | 0 | 0.00108 | 0.01 | 0 | 0 | SPCM | RTS 24/ II | RTS 24/ I | 0 | 0 |  | Specifikace | Běžná |  |  |  | POL3_1
|  | D 2.4.1.1-9 : 8 |  | 8 | [23 empty] | VV | 0
52 | 28615404.AR | Spojka plastová pro vnitřní kanalizaci typ: redukovaná excentrická; spoj: hrdlový; potrubí: jednovrstvé; materiál: PP; povrch: hladký; DN/OD = 110; DN/OD2 = 75 | kus | 6 |  | 0 |  | 0 |  | 0 | 21 | 0 | 0.0001 | 0 | 0 | 0 | SPCM | RTS 24/ II | RTS 24/ I | 0 | 0 |  | Specifikace | Běžná |  |  |  | POL3_1
|  | D 2.4.1.1-9 : 6 |  | 6 | [23 empty] | VV | 0
53 | 28615405.AR | Spojka plastová pro vnitřní kanalizaci typ: redukovaná excentrická; spoj: hrdlový; potrubí: jednovrstvé; materiál: PP; povrch: hladký; DN/OD = 125; DN/OD2 = 110 | kus | 8 |  | 0 |  | 0 |  | 0 | 21 | 0 | 0.00015 | 0 | 0 | 0 | SPCM | RTS 24/ II | RTS 24/ I | 0 | 0 |  | Specifikace | Běžná |  |  |  | POL3_1
|  | D 2.4.1.1-9 : 8 |  | 8 | [23 empty] | VV | 0
54 | 28651652.AR | Koleno plastové pro venkovní kanalizaci typ: jednoznačné; spoj: hrdlový; potrubí: jednovrstvé; materiál: PVC-U; povrch: hladký; úhel = 45,0 °; DN = 100; SDR 41,0; SN 8 | kus | 18 |  | 0 |  | 0 |  | 0 | 21 | 0 | 0.00029 | 0.01 | 0 | 0 | SPCM | RTS 24/ II | RTS 24/ I | 0 | 0 |  | Specifikace | Běžná |  |  |  | POL3_1
55 | 28651657.AR | Koleno plastové pro venkovní kanalizaci typ: jednoznačné; spoj: hrdlový; potrubí: jednovrstvé; materiál: PVC-U; povrch: hladký; úhel = 45,0 °; DN = 125; SDR 41,0; SN 8 | kus | 25 |  | 0 |  | 0 |  | 0 | 21 | 0 | 0.00038 | 0.01 | 0 | 0 | SPCM | RTS 24/ II | RTS 24/ I | 0 | 0 |  | Specifikace | Běžná |  |  |  | POL3_1
56 | 28651662.AR | Koleno plastové pro venkovní kanalizaci typ: jednoznačné; spoj: hrdlový; potrubí: jednovrstvé; materiál: PVC-U; povrch: hladký; úhel = 45,0 °; DN = 150; SDR 41,0; SN 8 | kus | 3 |  | 0 |  | 0 |  | 0 | 21 | 0 | 0.00066 | 0 | 0 | 0 | SPCM | RTS 24/ II | RTS 24/ I | 0 | 0 |  | Specifikace | Běžná |  |  |  | POL3_1
57 | 28651690.AR | Spojka plastová pro venkovní kanalizaci typ: redukovaná excentrická; spoj: hrdlový; potrubí: jednovrstvé; materiál: PVC-U; povrch: hladký; DN = 125; DN2 = 100; SDR 41,0; SN 8 | kus | 2 |  | 0 |  | 0 |  | 0 | 21 | 0 | 0.00028 | 0 | 0 | 0 | SPCM | RTS 24/ II | RTS 24/ I | 0 | 0 |  | Specifikace | Běžná |  |  |  | POL3_1
58 | 28651692.AR | Spojka plastová pro venkovní kanalizaci typ: redukovaná excentrická; spoj: hrdlový; potrubí: jednovrstvé; materiál: PVC-U; povrch: hladký; DN = 150; DN2 = 125; SDR 41,0; SN 8 | kus | 2 |  | 0 |  | 0 |  | 0 | 21 | 0 | 0.00043 | 0 | 0 | 0 | SPCM | RTS 24/ II | RTS 24/ I | 0 | 0 |  | Specifikace | Běžná |  |  |  | POL3_1
59 | 28651700.AR | Odbočka plastová pro venkovní kanalizaci typ: jednoduchá, jednoznačná; spoj: hrdlový; potrubí: jednovrstvé; materiál: PVC-U; povrch: hladký; úhel = 45,0 °; DN = 100; SDR 41,0; SN 8 | kus | 3 |  | 0 |  | 0 |  | 0 | 21 | 0 | 0.00067 | 0 | 0 | 0 | SPCM | RTS 24/ II | RTS 24/ I | 0 | 0 |  | Specifikace | Běžná |  |  |  | POL3_1
|  | D 2.4.1.1-9 : 3 |  | 3 | [23 empty] | VV | 0
60 | 28651701.AR | Odbočka plastová pro venkovní kanalizaci typ: jednoduchá, redukovaná; spoj: hrdlový; potrubí: jednovrstvé; materiál: PVC-U; povrch: hladký; úhel = 45,0 °; DN = 125; DN3 = 100; SDR 41,0; SN 8 | kus | 1 |  | 0 |  | 0 |  | 0 | 21 | 0 | 0.00076 | 0 | 0 | 0 | SPCM | RTS 24/ II | RTS 24/ I | 0 | 0 |  | Specifikace | Běžná |  |  |  | POL3_1
|  | D 2.4.1.1-9 : 1 |  | 1 | [23 empty] | VV | 0
61 | 28651702.AR | Odbočka plastová pro venkovní kanalizaci typ: jednoduchá, jednoznačná; spoj: hrdlový; potrubí: jednovrstvé; materiál: PVC-U; povrch: hladký; úhel = 45,0 °; DN = 125; SDR 41,0; SN 8 | kus | 6 |  | 0 |  | 0 |  | 0 | 21 | 0 | 0.00085 | 0.01 | 0 | 0 | SPCM | RTS 24/ II | RTS 24/ I | 0 | 0 |  | Specifikace | Běžná |  |  |  | POL3_1
|  | D 2.4.1.1-9 : 6 |  | 6 | [23 empty] | VV | 0
62 | 28651704.AR | Odbočka plastová pro venkovní kanalizaci typ: jednoduchá, redukovaná; spoj: hrdlový; potrubí: jednovrstvé; materiál: PVC-U; povrch: hladký; úhel = 45,0 °; DN = 150; DN3 = 125; SDR 41,0; SN 8 | kus | 2 |  | 0 |  | 0 |  | 0 | 21 | 0 | 0.00115 | 0 | 0 | 0 | SPCM | RTS 24/ II | RTS 24/ I | 0 | 0 |  | Specifikace | Běžná |  |  |  | POL3_1
|  | D 2.4.1.1-9 : 2 |  | 2 | [23 empty] | VV | 0
Díl: | 89 | Ostatní konstrukce na trubním vedení |  |  |  | 0 |  | 0 |  | 0 |  | 0 |  | 17.74 |  | 0 |  |  |  |  | 29.04 | [6 empty] | DIL
63 | 894421111RT1 | Osazení betonových dílců pro šachty podle DIN 4034 skruže rovné, o hmotnosti do 0,5 t | kus | 2 |  | 0 |  | 0 |  | 0 | 21 | 0 | 0 | 0 | 0 | 0 | 827-1 | RTS 24/ II | RTS 24/ I | 0.79 | 1.58 |  | Práce | Běžná |  |  |  | POL1_1
|  | na kroužek, | [25 empty] | SPI
64 | 894421112RT1 | Osazení betonových dílců pro šachty podle DIN 4034 skruže rovné, o hmotnosti do 1,4 t | kus | 2 |  | 0 |  | 0 |  | 0 | 21 | 0 | 0 | 0 | 0 | 0 | 827-1 | RTS 24/ II | RTS 24/ I | 0.946 | 1.89 |  | Práce | Běžná |  |  |  | POL1_1
|  | na kroužek, | [25 empty] | SPI
|  | D 2.4.1.1-9 ŠS1 : 1 |  | 1 | [23 empty] | VV | 0
|  | ŠS2 : 1 |  | 1 | [23 empty] | VV | 0
65 | 894422111RT1 | Osazení betonových dílců pro šachty podle DIN 4034 skruže přechodové, pro jakoukoliv hmotnost | kus | 2 |  | 0 |  | 0 |  | 0 | 21 | 0 | 0 | 0 | 0 | 0 | 827-1 | RTS 24/ II | RTS 24/ I | 0.9 | 1.8 |  | Práce | Běžná |  |  |  | POL1_1
|  | na kroužek, | [25 empty] | SPI
|  | D 2.4.1.1-9 ŠS1 : 1 |  | 1 | [23 empty] | VV | 0
|  | ŠS2 : 1 |  | 1 | [23 empty] | VV | 0
66 | 894423111R00 | Osazení betonových dílců pro šachty podle DIN 4034 šachtového dna, o hmotnosti do 2 t | kus | 1 |  | 0 |  | 0 |  | 0 | 21 | 0 | 0 | 0 | 0 | 0 | 827-1 | RTS 24/ II | RTS 24/ I | 1.752 | 1.75 |  | Práce | Běžná |  |  |  | POL1_1
|  | na kroužek, | [25 empty] | SPI
|  | D 2.4.1.1-9 RN : 1 |  | 1 | [23 empty] | VV | 0
67 | 894423114R00 | Osazení betonových dílců pro šachty podle DIN 4034 šachtového dna, o hmotnosti do 5 t | kus | 3 |  | 0 |  | 0 |  | 0 | 21 | 0 | 0 | 0 | 0 | 0 | 827-1 | RTS 24/ II | RTS 24/ I | 3.252 | 9.76 |  | Práce | Běžná |  |  |  | POL1_1
|  | na kroužek, | [25 empty] | SPI
|  | D 2.4.1.1-9 ŠS1 : 1 |  | 1 | [23 empty] | VV | 0
|  | ŠS2 : 1 |  | 1 | [23 empty] | VV | 0
|  | RN : 1 |  | 1 | [23 empty] | VV | 0
68 | 894432112R00 | Osazení plastových šachet revizních průměr 425 mm | kus | 3 |  | 0 |  | 0 |  | 0 | 21 | 0 | 0 | 0 | 0 | 0 | 827-1 | RTS 24/ II | RTS 24/ I | 1.3 | 3.9 |  | Práce | Běžná |  |  |  | POL1_1
|  | D 2.4.1.1-9 ŠD 1,2,3 : 3 |  | 3 | [23 empty] | VV | 0
69 | 817354005T00 | Napojení potrubí do šachty systémové | kus | 7 |  | 0 |  | 0 |  | 0 | 21 | 0 | 0.003 | 0.02 | 0 | 0 |  | Vlastní | Indiv | 0 | 0 |  | Práce | Běžná |  |  |  | POL1_1
|  | s navrtáním | [25 empty] | POP
70 | 899102111R00 | Osazení poklopů litinových a ocelových o hmotnost jednotlivě přes 50 do 100 kg | kus | 3 |  | 0 |  | 0 |  | 0 | 21 | 0 | 0.00702 | 0.02 | 0 | 0 | 827-1 | RTS 24/ II | RTS 24/ I | 1.094 | 3.28 |  | Práce | Běžná |  |  |  | POL1_1
|  | D 2.4.1.1-9 ŠD 1,2,3 : 3 |  | 3 | [23 empty] | VV | 0
71 | 899104111RT2 | Osazení poklopů litinových a ocelových včetně dodávky poklopu litinového s rámem šachtového D 650 mm | kus | 3 |  | 0 |  | 0 |  | 0 | 21 | 0 | 0.16102 | 0.48 | 0 | 0 | 827-1 | RTS 24/ II | RTS 24/ I | 1.694 | 5.08 |  | Práce | Běžná |  |  |  | POL1_1
|  | D 2.4.1.1-9 ŠS1 : 1 |  | 1 | [23 empty] | VV | 0
|  | ŠS2 : 1 |  | 1 | [23 empty] | VV | 0
|  | RN : 1 |  | 1 | [23 empty] | VV | 0
72 | 899PC | Bezpečnostní přepad s regulovaným odtokem dodávka a montáž dle PD | ks | 1 |  | 0 |  | 0 |  | 0 | 21 | 0 | 0 | 0 | 0 | 0 |  | Vlastní | Indiv | 0 | 0 |  | Práce | Běžná |  |  |  | POL1_1
|  | D 2.4.1.1-9 retenční šachta : 1 |  | 1 | [23 empty] | VV | 0
73 | 286971471R | kroužek těsnicí pryž; šachtové roury a teleskopu; DN = 425,0 mm | kus | 3 |  | 0 |  | 0 |  | 0 | 21 | 0 | 0.001 | 0 | 0 | 0 | SPCM | RTS 24/ II | RTS 24/ I | 0 | 0 |  | Specifikace | Běžná |  |  |  | POL3_1
|  | D 2.4.1.1-9 ŠD 1,2,3 : 3 |  | 3 | [23 empty] | VV | 0
74 | 28697148R | spojka/nátrubek PVC-U; pro šachtovou rouru; D = 440,0 mm; di = 425,0 mm; spoj násuvný | kus | 3 |  | 0 |  | 0 |  | 0 | 21 | 0 | 0.0072 | 0.02 | 0 | 0 | SPCM | RTS 24/ II | RTS 24/ I | 0 | 0 |  | Specifikace | Běžná |  |  |  | POL3_1
|  | D 2.4.1.1-9 ŠD 1,2,3 : 3 |  | 3 | [23 empty] | VV | 0
75 | 2869714900R | trubka plastová kanalizační PVC-U; korugovaná; D = 400,0 mm; l = 1 000,0 mm | kus | 2 |  | 0 |  | 0 |  | 0 | 21 | 0 | 0.00392 | 0.01 | 0 | 0 | SPCM | RTS 24/ II | RTS 24/ I | 0 | 0 |  | Specifikace | Běžná |  |  |  | POL3_1
|  | D 2.4.1.1-9 ŠD 2,3 : 2 |  | 2 | [23 empty] | VV | 0
76 | 286971491R | trubka plastová kanalizační PVC-U; korugovaná; D = 400,0 mm; l = 2 000,0 mm | kus | 1 |  | 0 |  | 0 |  | 0 | 21 | 0 | 0.00806 | 0.01 | 0 | 0 | SPCM | RTS 24/ II | RTS 24/ I | 0 | 0 |  | Specifikace | Běžná |  |  |  | POL3_1
|  | D 2.4.1.1-9 ŠD 1 : 1 |  | 1 | [23 empty] | VV | 0
77 | 286971677R | dno šachetní s výkyvnými hrdly; sběrné s přítokem levým i pravým; PP; typ X; úhel odpadu 0 °; DN = 478,0 mm; l = 570 mm; š = 478 mm; h = 611 mm; DN žlabu 160 mm | kus | 3 |  | 0 |  | 0 |  | 0 | 21 | 0 | 0.0072 | 0.02 | 0 | 0 | SPCM | RTS 24/ II | RTS 24/ I | 0 | 0 |  | Specifikace | Běžná |  |  |  | POL3_1
|  | D 2.4.1.1-9 ŠD 1,2,3 : 3 |  | 3 | [23 empty] | VV | 0
78 | 55241704R | poklop kanalizační kruhový do teleskopu; DN šachty 425 mm; litinový; únosnost 12 500 kg | kus | 3 |  | 0 |  | 0 |  | 0 | 21 | 0 | 0.029 | 0.09 | 0 | 0 | SPCM | RTS 24/ II | RTS 24/ I | 0 | 0 |  | Specifikace | Běžná |  |  |  | POL3_1
|  | D 2.4.1.1-9 ŠD 1,2,3 : 3 |  | 3 | [23 empty] | VV | 0
79 | 59224349.AR | prstenec vyrovnávací šachetní; betonový; TBW; DN = 625,0 mm; h = 100,0 mm; s = 120,00 mm | kus | 2 |  | 0 |  | 0 |  | 0 | 21 | 0 | 0.068 | 0.14 | 0 | 0 | SPCM | RTS 24/ II | RTS 24/ I | 0 | 0 |  | Specifikace | Běžná |  |  |  | POL3_1
|  | D 2.4.1.1-9 ŠS1 : 1 |  | 1 | [23 empty] | VV | 0
|  | ŠS2 : 1 |  | 1 | [23 empty] | VV | 0
80 | 59224353.AR | konus šachetní; železobetonový; TBR; d = 1 240,0 mm; DN = 1 000,0 mm; DN 2 = 625 mm; h = 580 mm; počet stupadel 2; ocelové s PE povlakem, kapsové | kus | 2 |  | 0 |  | 0 |  | 0 | 21 | 0 | 0.585 | 1.17 | 0 | 0 | SPCM | RTS 24/ II | RTS 24/ I | 0 | 0 |  | Specifikace | Běžná |  |  |  | POL3_1
|  | D 2.4.1.1-9 ŠS1 : 1 |  | 1 | [23 empty] | VV | 0
|  | ŠS2 : 1 |  | 1 | [23 empty] | VV | 0
81 | 59224364.AR | skruž železobetonová TBS; DN = 1 000,0 mm; h = 1 000,0 mm; s = 120,00 mm; počet stupadel 4; ocelové s PE povlakem; beton C 40/50 | kus | 2 |  | 0 |  | 0 |  | 0 | 21 | 0 | 1 | 2 | 0 | 0 | SPCM | RTS 24/ II | RTS 24/ I | 0 | 0 |  | Specifikace | Běžná |  |  |  | POL3_1
|  | D 2.4.1.1-9 ŠS1 : 1 |  | 1 | [23 empty] | VV | 0
|  | ŠS2 : 1 |  | 1 | [23 empty] | VV | 0
82 | 59224369.AR | dno šachetní přímé; železobeton; TZB; DN = 1 200,0 mm; D odtoku do 800 mm; h = 1 200 mm; t = 150 mm; beton C 40/50 | kus | 2 |  | 0 |  | 0 |  | 0 | 21 | 0 | 3.3 | 6.6 | 0 | 0 | SPCM | RTS 24/ II | RTS 24/ I | 0 | 0 |  | Specifikace | Běžná |  |  |  | POL3_1
|  | D 2.4.1.1-9 ŠS1 : 1 |  | 1 | [23 empty] | VV | 0
|  | ŠS2 : 1 |  | 1 | [23 empty] | VV | 0
83 | 59224373.AR | profil těsnicí elastomerní; pro spojení betonových šachetních dílů; tvar kruh; d = 1 000,0 mm | kus | 8 |  | 0 |  | 0 |  | 0 | 21 | 0 | 0.002 | 0.02 | 0 | 0 | SPCM | RTS 24/ II | RTS 24/ I | 0 | 0 |  | Specifikace | Běžná |  |  |  | POL3_1
84 | 592261060R | dno nádrže kruhové; železobeton; PNK; užitný objem 4,712 m3; DN 2 000 mm; h = 1 500,0 mm; f = 150 mm; pojížděné | kus | 1 |  | 0 |  | 0 |  | 0 | 21 | 0 | 5.35 | 5.35 | 0 | 0 | SPCM | RTS 24/ II | RTS 24/ I | 0 | 0 |  | Specifikace | Běžná |  |  |  | POL3_1
|  | D 2.4.1.1-9 RN : 1 |  | 1 | [23 empty] | VV | 0
85 | 592261212R | deska zákrytová nádrže kruhová; pojížděná; železobeton; PNK; DN 2 000 mm; otvor kruhový 1x; d = 1 000 mm | kus | 1 |  | 0 |  | 0 |  | 0 | 21 | 0 | 1.785 | 1.79 | 0 | 0 | SPCM | RTS 24/ II | RTS 24/ I | 0 | 0 |  | Specifikace | Běžná |  |  |  | POL3_1
|  | D 2.4.1.1-9 RN : 1 |  | 1 | [23 empty] | VV | 0
Díl: | 99 | Staveništní přesun hmot |  |  |  | 0 |  | 0 |  | 0 |  | 0 |  | 0 |  | 0 |  |  |  |  | 63.19 | [6 empty] | DIL
86 | 998276101R00 | Přesun hmot pro trubní vedení z trub plastových nebo sklolaminátových v otevřeném výkopu | t | 298.7584 |  | 0 |  | 0 |  | 0 | 21 | 0 | 0 | 0 | 0 | 0 | 827-1 | RTS 24/ II | RTS 24/ I | 0.2115 | 63.19 |  | Práce | Běžná |  |  |  | POL1_1
|  | vodovodu nebo kanalizace ražené nebo hloubené (827 1.1, 827 1.9, 827 2.1, 827 2.9), drobných objektů | [25 empty] | SPI
Díl: | 721 | Vnitřní kanalizace |  |  |  | 0 |  | 0 |  | 0 |  | 0 |  | 0.05 |  | 0 |  |  |  |  | 44.02 | [6 empty] | DIL
87 | 721176102R00 | Potrubí HT připojovací vnější průměr D 40 mm, tloušťka stěny 1,8 mm, DN 40 | m | 10.4 |  | 0 |  | 0 |  | 0 | 21 | 0 | 0.00038 | 0 | 0 | 0 | 800-721 | RTS 24/ II | RTS 24/ I | 0.32 | 3.33 |  | Práce | Běžná |  |  |  | POL1_7
|  | včetně tvarovek, objímek. Bez zednických výpomocí. | [25 empty] | SPI
|  | D 2.4.1.1-9 : 10,4 |  | 10.4 | [23 empty] | VV | 0
88 | 721176103R00 | Potrubí HT připojovací vnější průměr D 50 mm, tloušťka stěny 1,8 mm, DN 50 | m | 5.5 |  | 0 |  | 0 |  | 0 | 21 | 0 | 0.00047 | 0 | 0 | 0 | 800-721 | RTS 24/ II | RTS 24/ I | 0.359 | 1.97 |  | Práce | Běžná |  |  |  | POL1_7
|  | včetně tvarovek, objímek. Bez zednických výpomocí. | [25 empty] | SPI
|  | D 2.4.1.1-9 : 5,5 |  | 5.5 | [23 empty] | VV | 0
89 | 721176104R00 | Potrubí HT připojovací vnější průměr D 75 mm, tloušťka stěny 1,9 mm, DN 70 | m | 7.1 |  | 0 |  | 0 |  | 0 | 21 | 0 | 0.0007 | 0 | 0 | 0 | 800-721 | RTS 24/ II | RTS 24/ I | 0.452 | 3.21 |  | Práce | Běžná |  |  |  | POL1_7
|  | včetně tvarovek, objímek. Bez zednických výpomocí. | [25 empty] | SPI
|  | D 2.4.1.1-9 : 7,1 |  | 7.1 | [23 empty] | VV | 0
90 | 721176105R00 | Potrubí HT připojovací vnější průměr D 110 mm, tloušťka stěny 2,7 mm, DN 100 | m | 7.2 |  | 0 |  | 0 |  | 0 | 21 | 0 | 0.00152 | 0.01 | 0 | 0 | 800-721 | RTS 24/ II | RTS 24/ I | 1.173 | 8.45 |  | Práce | Běžná |  |  |  | POL1_7
|  | včetně tvarovek, objímek. Bez zednických výpomocí. | [25 empty] | SPI
|  | Potrubí včetně tvarovek.Dodavatel je povinen zakalkulovat veškeré zednické přípomoce | [25 empty] | POP
|  | D 2.4.1.1-9 : 7,2 |  | 7.2 | [23 empty] | VV | 0
91 | 721176115R00 | Potrubí HT odpadní svislé vnější průměr D 110 mm, tloušťka stěny 2,7 mm, DN 100 | m | 13 |  | 0 |  | 0 |  | 0 | 21 | 0 | 0.00131 | 0.02 | 0 | 0 | 800-721 | RTS 24/ II | RTS 24/ I | 0.797 | 10.36 |  | Práce | Běžná |  |  |  | POL1_7
|  | včetně tvarovek, objímek. Bez zednických výpomocí. | [25 empty] | SPI
|  | D 2.4.1.1-9 : 13 |  | 13 | [23 empty] | VV | 0
92 | 721176124R00 | Potrubí HT svodné (ležaté) v zemi vnější průměr D 75 mm, tloušťka stěny 2,7 mm, DN 70 | m | 6.8 |  | 0 |  | 0 |  | 0 | 21 | 0 | 0.00053 | 0 | 0 | 0 | 800-721 | RTS 24/ II | RTS 24/ I | 0.2675 | 1.82 |  | Práce | Běžná |  |  |  | POL1_7
|  | včetně tvarovek, objímek. Bez zednických výpomocí. | [25 empty] | SPI
|  | D 2.4.1.1-9 : 6,8 |  | 6.8 | [23 empty] | VV | 0
93 | 721176222R00 | Potrubí KG svodné (ležaté) v zemi vnější průměr D 110 mm, tloušťka stěny 3,2 mm, DN 100 | m | 9.2 |  | 0 |  | 0 |  | 0 | 21 | 0 | 0.0021 | 0.02 | 0 | 0 | 800-721 | RTS 24/ II | RTS 24/ I | 0.8 | 7.36 |  | Práce | Běžná |  |  |  | POL1_7
|  | včetně tvarovek, objímek. Bez zednických výpomocí. | [25 empty] | SPI
|  | D 2.4.1.1-9 : 9,2 |  | 9.2 | [23 empty] | VV | 0
94 | 721194103R00 | Zřízení přípojek na potrubí D 32 mm, materiál ve specifikaci | kus | 1 |  | 0 |  | 0 |  | 0 | 21 | 0 | 0 | 0 | 0 | 0 | 800-721 | RTS 24/ II | RTS 24/ I | 0.148 | 0.15 |  | Práce | Běžná |  |  |  | POL1_7
|  | vyvedení a upevnění odpadních výpustek, | [25 empty] | SPI
|  | D 2.4.1.1-9 : 1 |  | 1 | [23 empty] | VV | 0
95 | 721194105R00 | Zřízení přípojek na potrubí D 50 mm, materiál ve specifikaci | kus | 13 |  | 0 |  | 0 |  | 0 | 21 | 0 | 0 | 0 | 0 | 0 | 800-721 | RTS 24/ II | RTS 24/ I | 0.174 | 2.26 |  | Práce | Běžná |  |  |  | POL1_7
|  | vyvedení a upevnění odpadních výpustek, | [25 empty] | SPI
|  | U : 9 |  | 9 | [23 empty] | VV | 0
|  | Ui : 1 |  | 1 | [23 empty] | VV | 0
|  | D : 1 |  | 1 | [23 empty] | VV | 0
|  | Pi : 2 |  | 2 | [23 empty] | VV | 0
96 | 721194109R00 | Zřízení přípojek na potrubí D 110 mm, materiál ve specifikaci | kus | 8 |  | 0 |  | 0 |  | 0 | 21 | 0 | 0 | 0 | 0 | 0 | 800-721 | RTS 24/ II | RTS 24/ I | 0.259 | 2.07 |  | Práce | Běžná |  |  |  | POL1_7
|  | vyvedení a upevnění odpadních výpustek, | [25 empty] | SPI
|  | D 2.4.1.1-9 WC : 6+1 |  | 7 | [23 empty] | VV | 0
|  | D 2.4.1.1-9 VYL : 1 |  | 1 | [23 empty] | VV | 0
97 | 721223425RT1 | Vpusť podlahová se zápachovou uzávěrkou průměr 50, 75 mm, balkonové, terasové s otočným kloubem na odtoku, s izolační přírubou,123x123mm/115x115mm,, včetně dodávky materiálu | kus | 1 |  | 0 |  | 0 |  | 0 | 21 | 0 | 0.00056 | 0 | 0 | 0 | 800-721 | RTS 24/ II | RTS 24/ I | 0.3 | 0.3 |  | Práce | Běžná |  |  |  | POL1_7
|  | D 2.4.1.1-9 VP50 : 1 |  | 1 | [23 empty] | VV | 0
98 | 721273180R00 | Ventilační hlavice D 50, 75 mm, podomítkový přivzdušňovací ventil s vyjímatelnou funkční částí, stavební ochrannou zátkou a krytem, včetně dodávky materiálu | kus | 5 |  | 0 |  | 0 |  | 0 | 21 | 0 | 0.00038 | 0 | 0 | 0 | 800-721 | RTS 24/ II | RTS 24/ I | 0.133 | 0.67 |  | Práce | Běžná |  |  |  | POL1_7
|  | D 2.4.1.1-9 : 5 |  | 5 | [23 empty] | VV | 0
99 | 721273200RT2 | Ventilační hlavice D 75 mm, souprava z PP, včetně dodávky materiálu | kus | 1 |  | 0 |  | 0 |  | 0 | 21 | 0 | 0.00013 | 0 | 0 | 0 | 800-721 | RTS 24/ II | RTS 24/ I | 0.333 | 0.33 |  | Práce | Běžná |  |  |  | POL1_7
|  | D 2.4.1.1-9 : 1 |  | 1 | [23 empty] | VV | 0
100 | 721273200RT3 | Ventilační hlavice D 110 mm, souprava z PP | kus | 1 |  | 0 |  | 0 |  | 0 | 21 | 0 | 0.00027 | 0 | 0 | 0 | 800-721 | RTS 24/ II | RTS 24/ I | 0.333 | 0.33 |  | Práce | Běžná |  |  |  | POL1_7
|  | D 2.4.1.1-9 : 1 |  | 1 | [23 empty] | VV | 0
101 | 721290111R00 | Zkouška těsnosti kanalizace v objektech vodou, DN 125 | m | 23.2 |  | 0 |  | 0 |  | 0 | 21 | 0 | 0 | 0 | 0 | 0 | 800-721 | RTS 24/ II | RTS 24/ I | 0.048 | 1.11 |  | Práce | Běžná |  |  |  | POL1_7
|  | D 2.4.1.1-9 : 7,2+6,8+9,2 |  | 23.2 | [23 empty] | VV | 0
102 | 725334301R00 | Nálevka se sifonem PP DN 32 | kus | 1 |  | 0 |  | 0 |  | 0 | 21 | 0 | 9e-05 | 0 | 0 | 0 | 800-721 | RTS 24/ II | RTS 24/ I | 0.18 | 0.18 |  | Práce | Běžná |  |  |  | POL1_7
|  | rozměry: 78x55 mm, výška 100 mm | [25 empty] | SPI
|  | D 2.4.1.1-9 : 1 |  | 1 | [23 empty] | VV | 0
103 | 28615282.AR | Koleno plastové pro vnitřní kanalizaci typ: jednoznačné; spoj: hrdlový; potrubí: jednovrstvé; materiál: PP; povrch: hladký; úhel = 45,0 °; DN/OD = 40; Dmax = 54,2 mm | kus | 4 |  | 0 |  | 0 |  | 0 | 21 | 0 | 3e-05 | 0 | 0 | 0 | SPCM | RTS 24/ II | RTS 24/ I | 0 | 0 |  | Specifikace | Běžná |  |  |  | POL3_1
104 | 28615284.AR | Koleno plastové pro vnitřní kanalizaci typ: jednoznačné; spoj: hrdlový; potrubí: jednovrstvé; materiál: PP; povrch: hladký; úhel = 87,0 °; DN/OD = 40; Dmax = 54,2 mm | kus | 21 |  | 0 |  | 0 |  | 0 | 21 | 0 | 4e-05 | 0 | 0 | 0 | SPCM | RTS 24/ II | RTS 24/ I | 0 | 0 |  | Specifikace | Běžná |  |  |  | POL3_1
105 | 28615287.AR | Koleno plastové pro vnitřní kanalizaci typ: jednoznačné; spoj: hrdlový; potrubí: jednovrstvé; materiál: PP; povrch: hladký; úhel = 45,0 °; DN/OD = 50; Dmax = 64,2 mm | kus | 1 |  | 0 |  | 0 |  | 0 | 21 | 0 | 5e-05 | 0 | 0 | 0 | SPCM | RTS 24/ II | RTS 24/ I | 0 | 0 |  | Specifikace | Běžná |  |  |  | POL3_1
106 | 28615289.AR | Koleno plastové pro vnitřní kanalizaci typ: jednoznačné; spoj: hrdlový; potrubí: jednovrstvé; materiál: PP; povrch: hladký; úhel = 87,0 °; DN/OD = 50; Dmax = 64,2 mm | kus | 10 |  | 0 |  | 0 |  | 0 | 21 | 0 | 5e-05 | 0 | 0 | 0 | SPCM | RTS 24/ II | RTS 24/ I | 0 | 0 |  | Specifikace | Běžná |  |  |  | POL3_1
107 | 28615294.AR | Koleno plastové pro vnitřní kanalizaci typ: jednoznačné; spoj: hrdlový; potrubí: jednovrstvé; materiál: PP; povrch: hladký; úhel = 87,0 °; DN/OD = 75; Dmax = 89,4 mm | kus | 4 |  | 0 |  | 0 |  | 0 | 21 | 0 | 9e-05 | 0 | 0 | 0 | SPCM | RTS 24/ II | RTS 24/ I | 0 | 0 |  | Specifikace | Běžná |  |  |  | POL3_1
108 | 28615297.AR | Koleno plastové pro vnitřní kanalizaci typ: jednoznačné; spoj: hrdlový; potrubí: jednovrstvé; materiál: PP; povrch: hladký; úhel = 45,0 °; DN/OD = 110; Dmax = 127,8 mm | kus | 5 |  | 0 |  | 0 |  | 0 | 21 | 0 | 0.00018 | 0 | 0 | 0 | SPCM | RTS 24/ II | RTS 24/ I | 0 | 0 |  | Specifikace | Běžná |  |  |  | POL3_1
109 | 28615299.AR | Koleno plastové pro vnitřní kanalizaci typ: jednoznačné; spoj: hrdlový; potrubí: jednovrstvé; materiál: PP; povrch: hladký; úhel = 87,0 °; DN/OD = 110; Dmax = 127,8 mm | kus | 8 |  | 0 |  | 0 |  | 0 | 21 | 0 | 0.00023 | 0 | 0 | 0 | SPCM | RTS 24/ II | RTS 24/ I | 0 | 0 |  | Specifikace | Běžná |  |  |  | POL3_1
110 | 28615335.AR | Odbočka plastová pro vnitřní kanalizaci typ: jednoduchá, redukovaná; spoj: hrdlový; potrubí: jednovrstvé; materiál: PP; povrch: hladký; úhel = 45,0 °; DN/OD = 50; DN/OD3 = 40 | kus | 2 |  | 0 |  | 0 |  | 0 | 21 | 0 | 7e-05 | 0 | 0 | 0 | SPCM | RTS 24/ II | RTS 24/ I | 0 | 0 |  | Specifikace | Běžná |  |  |  | POL3_1
111 | 28615340.AR | Odbočka plastová pro vnitřní kanalizaci typ: jednoduchá, jednoznačná; spoj: hrdlový; potrubí: jednovrstvé; materiál: PP; povrch: hladký; úhel = 45,0 °; DN/OD = 50 | kus | 1 |  | 0 |  | 0 |  | 0 | 21 | 0 | 8e-05 | 0 | 0 | 0 | SPCM | RTS 24/ II | RTS 24/ I | 0 | 0 |  | Specifikace | Běžná |  |  |  | POL3_1
112 | 28615347.AR | odbočka PP; 87,0 °; d1 = 75 mm; d2 = 40 mm; l = 118 mm; hladká, hrdlovaná; DN 70,0 mm; DN2 40 mm | kus | 3 |  | 0 |  | 0 |  | 0 | 21 | 0 | 0.00011 | 0 | 0 | 0 | SPCM | RTS 21/ I | RTS 18/ I | 0 | 0 |  | Specifikace | Běžná |  |  |  | POL3_1
113 | 28615352.AR | Odbočka plastová pro vnitřní kanalizaci typ: jednoduchá, redukovaná; spoj: hrdlový; potrubí: jednovrstvé; materiál: PP; povrch: hladký; úhel = 87,5 °; DN/OD = 75; DN/OD3 = 50 | kus | 1 |  | 0 |  | 0 |  | 0 | 21 | 0 | 0.00011 | 0 | 0 | 0 | SPCM | RTS 24/ II | RTS 24/ I | 0 | 0 |  | Specifikace | Běžná |  |  |  | POL3_1
114 | 28615360.AR | Odbočka plastová pro vnitřní kanalizaci typ: jednoduchá, redukovaná; spoj: hrdlový; potrubí: jednovrstvé; materiál: PP; povrch: hladký; úhel = 45,0 °; DN/OD = 110; DN/OD3 = 50 | kus | 1 |  | 0 |  | 0 |  | 0 | 21 | 0 | 0.00025 | 0 | 0 | 0 | SPCM | RTS 24/ II | RTS 24/ I | 0 | 0 |  | Specifikace | Běžná |  |  |  | POL3_1
115 | 28615362.AR | Odbočka plastová pro vnitřní kanalizaci typ: jednoduchá, redukovaná; spoj: hrdlový; potrubí: jednovrstvé; materiál: PP; povrch: hladký; úhel = 87,5 °; DN/OD = 110; DN/OD3 = 50 | kus | 3 |  | 0 |  | 0 |  | 0 | 21 | 0 | 0.00024 | 0 | 0 | 0 | SPCM | RTS 24/ II | RTS 24/ I | 0 | 0 |  | Specifikace | Běžná |  |  |  | POL3_1
116 | 28615370.AR | Odbočka plastová pro vnitřní kanalizaci typ: jednoduchá, jednoznačná; spoj: hrdlový; potrubí: jednovrstvé; materiál: PP; povrch: hladký; úhel = 45,0 °; DN/OD = 110 | kus | 3 |  | 0 |  | 0 |  | 0 | 21 | 0 | 0.00039 | 0 | 0 | 0 | SPCM | RTS 24/ II | RTS 24/ I | 0 | 0 |  | Specifikace | Běžná |  |  |  | POL3_1
117 | 28615372.AR | Odbočka plastová pro vnitřní kanalizaci typ: jednoduchá, jednoznačná; spoj: hrdlový; potrubí: jednovrstvé; materiál: PP; povrch: hladký; úhel = 87,5 °; DN/OD = 110 | kus | 7 |  | 0 |  | 0 |  | 0 | 21 | 0 | 0.00032 | 0 | 0 | 0 | SPCM | RTS 24/ II | RTS 24/ I | 0 | 0 |  | Specifikace | Běžná |  |  |  | POL3_1
118 | 286154014R | Spojka plastová pro vnitřní kanalizaci typ: redukovaná excentrická; spoj: hrdlový; potrubí: jednovrstvé; materiál: PP; povrch: hladký; DN/OD = 75; DN/OD2 = 40 | kus | 3 |  | 0 |  | 0 |  | 0 | 21 | 0 | 6e-05 | 0 | 0 | 0 | SPCM | RTS 24/ II | RTS 24/ I | 0 | 0 |  | Specifikace | Běžná |  |  |  | POL3_1
119 | 28615401T | HTR - redukce krátká 50/40 mm PP | kus | 2 |  | 0 |  | 0 |  | 0 | 21 | 0 | 5e-05 | 0 | 0 | 0 |  | Vlastní | Indiv | 0 | 0 |  | Specifikace | Běžná |  |  |  | POL3_1
120 | 28615403.AR | redukce excentrická; PP; d = 100,0 mm; d2 = 50 mm; hladká | kus | 1 |  | 0 |  | 0 |  | 0 | 21 | 0 | 0.0001 | 0 | 0 | 0 | SPCM | RTS 10/ I | RTS 10/ I | 0 | 0 |  | Specifikace | Běžná |  |  |  | POL3_1
121 | 28615405.BT | Redukce nesouosá HTR DN 100/ 40 mm PP | kus | 1 |  | 0 |  | 0 |  | 0 | 21 | 0 | 0.0001 | 0 | 0 | 0 |  | Vlastní | Indiv | 0 | 0 |  | Specifikace | Běžná |  |  |  | POL3_1
122 | 28615442.AR | Kus čisticí plastový pro vnitřní kanalizaci typ: přímý; spoj: hrdlový; potrubí: jednovrstvé; materiál: PP; povrch: hladký; DN/OD = 75 | kus | 1 |  | 0 |  | 0 |  | 0 | 21 | 0 | 0.0002 | 0 | 0 | 0 | SPCM | RTS 24/ II | RTS 24/ I | 0 | 0 |  | Specifikace | Běžná |  |  |  | POL3_1
123 | 28615443.AR | Kus čisticí plastový pro vnitřní kanalizaci typ: přímý; spoj: hrdlový; potrubí: jednovrstvé; materiál: PP; povrch: hladký; DN/OD = 110 | kus | 7 |  | 0 |  | 0 |  | 0 | 21 | 0 | 0.00038 | 0 | 0 | 0 | SPCM | RTS 24/ II | RTS 24/ I | 0 | 0 |  | Specifikace | Běžná |  |  |  | POL3_1
124 | 998721101R00 | Přesun hmot pro vnitřní kanalizaci v objektech výšky do 6 m | t | 0.07835 |  | 0 |  | 0 |  | 0 | 21 | 0 | 0 | 0 | 0 | 0 | 800-721 | RTS 24/ II | RTS 24/ I | 1.47 | 0.12 |  | Práce | Běžná |  |  |  | POL1_7
|  | 50 m vodorovně, měřeno od těžiště půdorysné plochy skládky do těžiště půdorysné plochy objektu | [25 empty] | SPI
Díl: | 722 | Vnitřní vodovod |  |  |  | 0 |  | 0 |  | 0 |  | 0 |  | 1.22 |  | 0 |  |  |  |  | 86.97 | [6 empty] | DIL
125 | 722132314R00 | Potrubí z trubek ocel. uvnitř a vně pozinkovaných spojované lisováním, pro sprinklery Js 1, t 3,2 mm | m | 2.1 |  | 0 |  | 0 |  | 0 | 21 | 0 | 0.00328 | 0.01 | 0 | 0 | 800-721 | RTS 24/ II | RTS 24/ I | 0.285 | 0.6 |  | Práce | Běžná |  |  |  | POL1_7
|  | včetně tvarovek, bez zednických výpomocí | [25 empty] | SPI
|  | D 2.4.1.1-9 : 2,1 |  | 2.1 | [23 empty] | VV | 0
126 | 722132315R00 | Potrubí z trubek ocel. uvnitř a vně pozinkovaných spojované lisováním, pro sprinklery Js 5/4, t 3,2 mm | m | 0.1 |  | 0 |  | 0 |  | 0 | 21 | 0 | 0.00419 | 0 | 0 | 0 | 800-721 | RTS 24/ II | RTS 24/ I | 0.319 | 0.03 |  | Práce | Běžná |  |  |  | POL1_7
|  | včetně tvarovek, bez zednických výpomocí | [25 empty] | SPI
|  | D 2.4.1.1-9 : 0,1 |  | 0.1 | [23 empty] | VV | 0
127 | 722132316R00 | Potrubí z trubek ocel. uvnitř a vně pozinkovaných spojované lisováním, pro sprinklery Js 6/4, t 3,2 mm | m | 14.1 |  | 0 |  | 0 |  | 0 | 21 | 0 | 0.00485 | 0.07 | 0 | 0 | 800-721 | RTS 24/ II | RTS 24/ I | 0.332 | 4.68 |  | Práce | Běžná |  |  |  | POL1_7
|  | včetně tvarovek, bez zednických výpomocí | [25 empty] | SPI
|  | D 2.4.1.1-9 : 14,1 |  | 14.1 | [23 empty] | VV | 0
128 | 722132317R00 | Potrubí z trubek ocel. uvnitř a vně pozinkovaných spojované lisováním, pro sprinklery Js 2, t 3,6 mm | m | 29.8 |  | 0 |  | 0 |  | 0 | 21 | 0 | 0.00675 | 0.2 | 0 | 0 | 800-721 | RTS 24/ II | RTS 24/ I | 0.348 | 10.37 |  | Práce | Běžná |  |  |  | POL1_7
|  | včetně tvarovek, bez zednických výpomocí | [25 empty] | SPI
|  | D 2.4.1.1-9 : 29,8 |  | 29.8 | [23 empty] | VV | 0
129 | 722172340T00 | Zednické výpomoci pro vododní potrubí DN16-40 | m | 151.7 |  | 0 |  | 0 |  | 0 | 21 | 0 | 0.00563 | 0.85 | 0 | 0 |  | Vlastní | Indiv | 0 | 0 |  | Práce | Běžná |  |  |  | POL1_7
|  | Včetně pomocného lešení o výšce podlahy do 1900 mm a pro zatížení do 1,5 kPa. | [25 empty] | POP
|  | 2,1+0,1+14,1+29,8+75,4+18,2+12 |  | 151.7 | [23 empty] | VV | 0
130 | 722178681R00 | Potrubí vícevrstvé PP-RCT/PP-RCT+CF/PP-RCT, D 20 mm, s 2,8 mm, S 3,2, polyfúzně svařované | m | 75.4 |  | 0 |  | 0 |  | 0 | 21 | 0 | 0.00024 | 0.02 | 0 | 0 | 800-721 | RTS 24/ II | RTS 24/ I | 0.2679 | 20.2 |  | Práce | Běžná |  |  |  | POL1_7
|  | včetně tvarovek, bez zednických výpomocí | [25 empty] | SPI
|  | D 2.4.1.1-9 : 75,4 |  | 75.4 | [23 empty] | VV | 0
131 | 722178682R00 | Potrubí vícevrstvé PP-RCT/PP-RCT+CF/PP-RCT, D 25 mm, s 3,5 mm, S 3,2, polyfúzně svařované | m | 18.2 |  | 0 |  | 0 |  | 0 | 21 | 0 | 0.00059 | 0.01 | 0 | 0 | 800-721 | RTS 24/ II | RTS 24/ I | 0.2973 | 5.41 |  | Práce | Běžná |  |  |  | POL1_7
|  | včetně tvarovek, bez zednických výpomocí | [25 empty] | SPI
|  | D 2.4.1.1-9 : 18,2 |  | 18.2 | [23 empty] | VV | 0
132 | 722178683R00 | Potrubí vícevrstvé PP-RCT/PP-RCT+CF/PP-RCT, D 32 mm, s 4,4 mm, S 3,2, polyfúzně svařované | m | 12 |  | 0 |  | 0 |  | 0 | 21 | 0 | 0.00078 | 0.01 | 0 | 0 | 800-721 | RTS 24/ II | RTS 24/ I | 0.3328 | 3.99 |  | Práce | Běžná |  |  |  | POL1_7
|  | včetně tvarovek, bez zednických výpomocí | [25 empty] | SPI
|  | D 2.4.1.1-9 : 12 |  | 12 | [23 empty] | VV | 0
133 | 722181211RT7 | Izolace vodovodního potrubí návleková z trubic z pěnového polyetylenu, tloušťka stěny 6 mm, d 22 mm | m | 41.5 |  | 0 |  | 0 |  | 0 | 21 | 0 | 2e-05 | 0 | 0 | 0 | 800-721 | RTS 24/ II | RTS 24/ I | 0.129 | 5.35 |  | Práce | Běžná |  |  |  | POL1_7
|  | D 2.4.1.1-9 : 41,5 |  | 41.5 | [23 empty] | VV | 0
134 | 722181211RT9 | Izolace vodovodního potrubí návleková z trubic z pěnového polyetylenu, tloušťka stěny 6 mm, d 28 mm | m | 17.4 |  | 0 |  | 0 |  | 0 | 21 | 0 | 4e-05 | 0 | 0 | 0 | 800-721 | RTS 24/ II | RTS 24/ I | 0.129 | 2.24 |  | Práce | Běžná |  |  |  | POL1_7
|  | D 2.4.1.1-9 : 17,4 |  | 17.4 | [23 empty] | VV | 0
135 | 722181211RU2 | Izolace vodovodního potrubí návleková z trubic z pěnového polyetylenu, tloušťka stěny 6 mm, d 35 mm | m | 14.1 |  | 0 |  | 0 |  | 0 | 21 | 0 | 5e-05 | 0 | 0 | 0 | 800-721 | RTS 24/ II | RTS 24/ I | 0.142 | 2 |  | Práce | Běžná |  |  |  | POL1_7
|  | D 2.4.1.1-9 : 14,1 |  | 14.1 | [23 empty] | VV | 0
136 | 722181212RV9 | Izolace vodovodního potrubí návleková z trubic z pěnového polyetylenu, tloušťka stěny 9 mm, d 40 mm | m | 0.1 |  | 0 |  | 0 |  | 0 | 21 | 0 | 9e-05 | 0 | 0 | 0 | 800-721 | RTS 24/ II | RTS 24/ I | 0.157 | 0.02 |  | Práce | Běžná |  |  |  | POL1_7
|  | D 2.4.1.1-9 : 0,1 |  | 0.1 | [23 empty] | VV | 0
137 | 722181212RW4 | Izolace vodovodního potrubí návleková z trubic z pěnového polyetylenu, tloušťka stěny 9 mm, d 48 mm | m | 14.1 |  | 0 |  | 0 |  | 0 | 21 | 0 | 0.00012 | 0 | 0 | 0 | 800-721 | RTS 24/ II | RTS 24/ I | 0.17 | 2.4 |  | Práce | Běžná |  |  |  | POL1_7
|  | D 2.4.1.1-9 : 14,1 |  | 14.1 | [23 empty] | VV | 0
138 | 722181212RY1 | Izolace vodovodního potrubí návleková z trubic z pěnového polyetylenu, tloušťka stěny 9 mm, d 60 mm | m | 29.8 |  | 0 |  | 0 |  | 0 | 21 | 0 | 0.00014 | 0 | 0 | 0 | 800-721 | RTS 24/ II | RTS 24/ I | 0.185 | 5.51 |  | Práce | Běžná |  |  |  | POL1_7
|  | D 2.4.1.1-9 : 29,8 |  | 29.8 | [23 empty] | VV | 0
139 | 722182004R00 | Montáž tepelné izolace potrubí samolepicí spoj nebo rychlouzávěr, přes DN 25 do DN 40 | m | 34.7 |  | 0 |  | 0 |  | 0 | 21 | 0 | 0 | 0 | 0 | 0 | 800-721 | RTS 24/ II | RTS 24/ I | 0.114 | 3.96 |  | Práce | Běžná |  |  |  | POL1_7
|  | D 2.4.1.1-9 DN32 : 34,7 |  | 34.7 | [23 empty] | VV | 0
140 | 722224211R00 | Ventil mrazuvzdorný, DN 15, včetně dodávky | kus | 2 |  | 0 |  | 0 |  | 0 | 21 | 0 | 0.00136 | 0 | 0 | 0 | 800-721 | RTS 24/ II | RTS 24/ I | 0.272 | 0.54 |  | Práce | Běžná |  |  |  | POL1_7
|  | D 2.4.1.1-9 : 2 |  | 2 | [23 empty] | VV | 0
141 | 722235121R00 | Kohout kulový, mosazný, vnitřní-vnitřní závit, DN 15, PN 42, včetně dodávky materiálu | kus | 2 |  | 0 |  | 0 |  | 0 | 21 | 0 | 0.00023 | 0 | 0 | 0 | 800-721 | RTS 24/ II | RTS 24/ I | 0.165 | 0.33 |  | Práce | Běžná |  |  |  | POL1_7
|  | D 2.4.1.1-9 : 2 |  | 2 | [23 empty] | VV | 0
142 | 722235122R00 | Kohout kulový, mosazný, vnitřní-vnitřní závit, DN 20, PN 42, včetně dodávky materiálu | kus | 2 |  | 0 |  | 0 |  | 0 | 21 | 0 | 0.00037 | 0 | 0 | 0 | 800-721 | RTS 24/ II | RTS 24/ I | 0.207 | 0.41 |  | Práce | Běžná |  |  |  | POL1_7
143 | 722235126R00 | Kohout kulový, mosazný, vnitřní-vnitřní závit, DN 50, PN 35, včetně dodávky materiálu | kus | 2 |  | 0 |  | 0 |  | 0 | 21 | 0 | 0.00216 | 0 | 0 | 0 | 800-721 | RTS 24/ II | RTS 24/ I | 0.424 | 0.85 |  | Práce | Běžná |  |  |  | POL1_7
|  | D 2.4.1.1-9 : 2 |  | 2 | [23 empty] | VV | 0
144 | 722235141R00 | Kohout kulový s vypouštěním, mosazný, vnitřní-vnitřní závit, DN 15, PN 25, včetně dodávky materiálu | kus | 2 |  | 0 |  | 0 |  | 0 | 21 | 0 | 0.00025 | 0 | 0 | 0 | 800-721 | RTS 24/ II | RTS 24/ I | 0.165 | 0.33 |  | Práce | Běžná |  |  |  | POL1_7
|  | D 2.4.1.1-9 : 2 |  | 2 | [23 empty] | VV | 0
145 | 722235521R00 | Filtr vodovodní, mosazný, vnitřní-vnitřní závit , DN 15, PN 20, včetně dodávky materiálu | kus | 2 |  | 0 |  | 0 |  | 0 | 21 | 0 | 0.0003 | 0 | 0 | 0 | 800-721 | RTS 24/ II | RTS 24/ I | 0.165 | 0.33 |  | Práce | Běžná |  |  |  | POL1_7
|  | D 2.4.1.1-9 : 2 |  | 2 | [23 empty] | VV | 0
146 | 722235641R00 | Klapka vodovodní, zpětná, vodorovná, mosazná, vnitřní-vnitřní závit, DN 15, PN 10, včetně dodávky materiálu | kus | 2 |  | 0 |  | 0 |  | 0 | 21 | 0 | 0.00018 | 0 | 0 | 0 | 800-721 | RTS 24/ II | RTS 24/ I | 0.165 | 0.33 |  | Práce | Běžná |  |  |  | POL1_7
|  | D 2.4.1.1-9 : 2 |  | 2 | [23 empty] | VV | 0
147 | 722254231RT2 | Požární příslušenství hydrantový systém D 25, box nerez, stálotvará hadice, průměr 19/30 | kus | 1 |  | 0 |  | 0 |  | 0 | 21 | 0 | 0.03 | 0.03 | 0 | 0 | 800-721 | RTS 24/ II | RTS 24/ I | 1.644 | 1.64 |  | Práce | Běžná |  |  |  | POL1_7
|  | "Technická specifikace dle PD" | [25 empty] | POP
|  | D 2.1.7 Z06 : 1 |  | 1 | [23 empty] | VV | 0
148 | 722280106R00 | Tlakové zkoušky vodovodního potrubí do DN 32 | m | 151.7 |  | 0 |  | 0 |  | 0 | 21 | 0 | 0 | 0 | 0 | 0 | 800-721 | RTS 24/ II | RTS 24/ I | 0.029 | 4.4 |  | Práce | Běžná |  |  |  | POL1_7
|  | 2,1+0,1+14,1+29,8+75,4+18,2+12 |  | 151.7 | [23 empty] | VV | 0
149 | 722290234R00 | Proplach a dezinfekce vodovodního potrubí do DN 80 | m | 151.7 |  | 0 |  | 0 |  | 0 | 21 | 0 | 1e-05 | 0 | 0 | 0 | 800-721 | RTS 24/ II | RTS 24/ I | 0.062 | 9.41 |  | Práce | Běžná |  |  |  | POL1_7
150 | 631433203R | pouzdro potrubní minerální vlákno; povrchová úprava Al fólie; vnitřní průměr 35,0 mm; tl. izolace 30,0 mm; provozní teplota do 200 °C; tepelná vodivost (10°C) 0,0330 W/mK; tepelná vodivost (40°C) 0,037 W/mK; tepelná vodivost (50°C) 0,039 W/mK | m | 38.17 |  | 0 |  | 0 |  | 0 | 21 | 0 | 0.00042 | 0.02 | 0 | 0 | SPCM | RTS 24/ II | RTS 24/ I | 0 | 0 |  | Specifikace | Běžná |  |  |  | POL3_1
|  | D 2.4.1.1-9 DN32 : 34,7*1,1 |  | 38.17 | [23 empty] | VV | 0
151 | 998722101R00 | Přesun hmot pro vnitřní vodovod v objektech výšky do 6 m | t | 1.2329 |  | 0 |  | 0 |  | 0 | 21 | 0 | 0 | 0 | 0 | 0 | 800-721 | RTS 24/ II | RTS 24/ I | 1.327 | 1.64 |  | Práce | Běžná |  |  |  | POL1_7
|  | vodorovně do 50 m | [25 empty] | SPI
Díl: | 725 | Zařizovací předměty |  |  |  | 0 |  | 0 |  | 0 |  | 0 |  | 0.59 |  | 0 |  |  |  |  | 66.5 | [6 empty] | DIL
152 | 725014131RT1 | Klozetové mísy závěsné, bilé, hluboké splachování, zadní, včetně sedátka, šířka 360 mm, hloubka 510 mm, výška 400 mm | soubor | 6 |  | 0 |  | 0 |  | 0 | 21 | 0 | 0.0177 | 0.11 | 0 | 0 | 800-721 | RTS 24/ II | RTS 24/ I | 0.973 | 5.84 |  | Práce | Běžná |  |  |  | POL1_7
|  | "Technická specifikace dle PD" | [25 empty] | POP
|  | D 2.4.1.1-9 WC : 6 |  | 6 | [23 empty] | VV | 0
153 | 725014141R00 | Klozetové mísy závěsné pro ZTP, bilé, hluboké splachování, zadní, včetně sedátka, šířka 360 mm, hloubka 700 mm, výška 480 mm | soubor | 1 |  | 0 |  | 0 |  | 0 | 21 | 0 | 0.01887 | 0.02 | 0 | 0 | 800-721 | RTS 24/ II | RTS 24/ I | 0.973 | 0.97 |  | Práce | Běžná |  |  |  | POL1_7
|  | "Technická specifikace dle PD" | [25 empty] | POP
|  | D 2.4.1.1-9 WCi : 1 |  | 1 | [23 empty] | VV | 0
154 | 725122221R00 | Pisoár diturvit, bílý, s automatickým splachovačem | soubor | 2 |  | 0 |  | 0 |  | 0 | 21 | 0 | 0.016 | 0.03 | 0 | 0 | 800-721 | RTS 24/ II | RTS 24/ I | 0.5 | 1 |  | Práce | Běžná |  |  |  | POL1_7
|  | "Technická specifikace dle PD" | [25 empty] | POP
|  | D 2.4.1.9- Pi : 2 |  | 2 | [23 empty] | VV | 0
155 | 725219401R00 | Umyvadlo montáž na šrouby do zdiva | soubor | 9 |  | 0 |  | 0 |  | 0 | 21 | 0 | 0.00141 | 0.01 | 0 | 0 | 800-721 | RTS 24/ II | RTS 24/ I | 1.575 | 14.18 |  | Práce | Běžná |  |  |  | POL1_7
|  | D 2.4.1.1-9 U : 9 |  | 9 | [23 empty] | VV | 0
156 | 725015241R00 | Bidet závěsný, bílý, šířka 360 mm, hloubka 510 mm, výška 400 mm | soubor | 1 |  | 0 |  | 0 |  | 0 | 21 | 0 | 0.0188 | 0.02 | 0 | 0 | 800-721 | RTS 24/ II | RTS 24/ I | 0.973 | 0.97 |  | Práce | Běžná |  |  |  | POL1_7
|  | "Technická specifikace dle PD" | [25 empty] | POP
|  | D 2.4.1.1-9 : 1 |  | 1 | [23 empty] | VV | 0
157 | 725292061R00 | Koupelnové doplňky WC kartáč s nerezovým držákem na stěnu, | soubor | 7 |  | 0 |  | 0 |  | 0 | 21 | 0 | 0.00016 | 0 | 0 | 0 | 800-721 | RTS 24/ II | RTS 24/ I | 0.165 | 1.16 |  | Práce | Běžná |  |  |  | POL1_7
|  | "Technická specifikace dle PD" | [25 empty] | POP
|  | 6+1 |  | 7 | [23 empty] | VV | 0
158 | 725291123R00 | Koupelnové doplňky Invalidní program madlo jednoduché pevné, rozměr 500 mm, nerez | soubor | 1 |  | 0 |  | 0 |  | 0 | 21 | 0 | 0.0013 | 0 | 0 | 0 | 800-721 | RTS 24/ II | RTS 24/ I | 0.33 | 0.33 |  | Práce | Běžná |  |  |  | POL1_7
|  | "Technická specifikace dle PD" | [25 empty] | POP
|  | 1.08 WC imobilní : 1 |  | 1 | [23 empty] | VV | 0
159 | 725291146R00 | Koupelnové doplňky Invalidní program madlo dvojité sklopné, rozměr 813 mm, nerez | soubor | 2 |  | 0 |  | 0 |  | 0 | 21 | 0 | 0.0022 | 0 | 0 | 0 | 800-721 | RTS 24/ II | RTS 24/ I | 0.38 | 0.76 |  | Práce | Běžná |  |  |  | POL1_7
|  | "Technická specifikace dle PD" | [25 empty] | POP
|  | 1.08 WC imobilní : 2 |  | 2 | [23 empty] | VV | 0
160 | 725299101R00 | Koupelnové doplňky Montáž koupelnových doplňků mýdelníků, držáků apod. | soubor | 14 |  | 0 |  | 0 |  | 0 | 21 | 0 | 3e-05 | 0 | 0 | 0 | 800-721 | RTS 24/ II | RTS 24/ I | 0.33 | 4.62 |  | Práce | Běžná |  |  |  | POL1_7
|  | 7+3+3+1 |  | 14 | [23 empty] | VV | 0
161 | 725299102T00 | Nerezový věšáček na svrchní oděv do kabiny D+M | soubor | 10 |  | 0 |  | 0 |  | 0 | 21 | 0 | 3e-05 | 0 | 0 | 0 |  | Vlastní | Indiv | 0 | 0 |  | Práce | Běžná |  |  |  | POL1_7
|  | "Technická specifikace dle PD" | [25 empty] | POP
|  | D 2.4.1.1-9 : 10 |  | 10 | [23 empty] | VV | 0
162 | 725291127T00 | Madlo rovné nerez dl. 700 mm na dveře D+M | soubor | 1 |  | 0 |  | 0 |  | 0 | 21 | 0 | 0.0013 | 0 | 0 | 0 |  | Vlastní | Indiv | 0 | 0 |  | Práce | Běžná |  |  |  | POL1_7
|  | "Technická specifikace dle PD" | [25 empty] | POP
|  | 1.08 WC imobilní : 1 |  | 1 | [23 empty] | VV | 0
163 | 725319101R00 | Montáž dřezu jednoduchého | soubor | 1 |  | 0 |  | 0 |  | 0 | 21 | 0 | 0.00072 | 0 | 0 | 0 | 800-721 | RTS 24/ II | RTS 24/ I | 0.506 | 0.51 |  | Práce | Běžná |  |  |  | POL1_7
|  | D 2.4.1.1-9 : 1 |  | 1 | [23 empty] | VV | 0
164 | 725019103R00 | Výlevka diturvitová s plastovou mřížkou, závěsná | soubor | 1 |  | 0 |  | 0 |  | 0 | 21 | 0 | 0.01088 | 0.01 | 0 | 0 | 800-721 | RTS 24/ II | RTS 24/ I | 1.25 | 1.25 |  | Práce | Běžná |  |  |  | POL1_7
|  | "Technická specifikace dle PD" | [25 empty] | POP
|  | D 2.4.1.1-9 VYL : 1 |  | 1 | [23 empty] | VV | 0
165 | 725334301R00 | Nálevka se sifonem PP DN 32 | kus | 1 |  | 0 |  | 0 |  | 0 | 21 | 0 | 9e-05 | 0 | 0 | 0 | 800-721 | RTS 24/ II | RTS 24/ I | 0.18 | 0.18 |  | Práce | Běžná |  |  |  | POL1_7
|  | rozměry: 78x55 mm, výška 100 mm | [25 empty] | SPI
|  | D 2.4.1.1-9 : 1 |  | 1 | [23 empty] | VV | 0
166 | 725534112R00 | Elektrický ohřívač vody zásobníkový beztlakový, závěsný svislý, objem 10 l, příkon 2,0 kW, IP 24, včetně dodávky materiálu | soubor | 3 |  | 0 |  | 0 |  | 0 | 21 | 0 | 0.00437 | 0.01 | 0 | 0 | 800-721 | RTS 24/ II | RTS 24/ I | 0.507 | 1.52 |  | Práce | Běžná |  |  |  | POL1_7
|  | "Technická specifikace dle PD" | [25 empty] | POP
|  | D 2.4.1.1-9 : 3 |  | 3 | [23 empty] | VV | 0
167 | 725534228R00 | Elektrický ohřívač vody zásobníkový tlakový, závěsný svislý, objem 200 l, příkon 2,2 kW, IP 45, včetně dodávky materiálu | soubor | 1 |  | 0 |  | 0 |  | 0 | 21 | 0 | 0.10484 | 0.1 | 0 | 0 | 800-721 | RTS 24/ II | RTS 24/ I | 3.144 | 3.14 |  | Práce | Běžná |  |  |  | POL1_7
|  | "Technická specifikace dle PD" | [25 empty] | POP
|  | D 2.4.1.1-9 : 1 |  | 1 | [23 empty] | VV | 0
168 | 725530151R00 | Ventil pojistný DN 20, včetně dodávky materiálu | kus | 2 |  | 0 |  | 0 |  | 0 | 21 | 0 | 0.00073 | 0 | 0 | 0 | 800-721 | RTS 24/ II | RTS 24/ I | 0.321 | 0.64 |  | Práce | Běžná |  |  |  | POL1_7
|  | D 2.4.1.1-9 : 2 |  | 2 | [23 empty] | VV | 0
169 | 725829201R00 | Montáž baterií umyvadlových a dřezových umyvadlové a dřezové nástěnné chromové | kus | 11 |  | 0 |  | 0 |  | 0 | 21 | 0 | 0.00012 | 0 | 0 | 0 | 800-721 | RTS 24/ II | RTS 24/ I | 0.476 | 5.24 |  | Práce | Běžná |  |  |  | POL1_7
|  | D 2.4.1.1-9 VYL : 1 |  | 1 | [23 empty] | VV | 0
|  | D : 1 |  | 1 | [23 empty] | VV | 0
|  | U : 9 |  | 9 | [23 empty] | VV | 0
170 | 725829301R00 | Montáž baterií umyvadlových a dřezových umyvadlové a dřezové stojánkové | kus | 1 |  | 0 |  | 0 |  | 0 | 21 | 0 | 4e-05 | 0 | 0 | 0 | 800-721 | RTS 24/ II | RTS 24/ I | 0.445 | 0.45 |  | Práce | Běžná |  |  |  | POL1_7
|  | D 2.4.1.1-9 WCi : 1 |  | 1 | [23 empty] | VV | 0
171 | 725829503R00 | Montáž baterií umyvadlových a dřezových stojánkové bidetových souprav | kus | 1 |  | 0 |  | 0 |  | 0 | 21 | 0 | 4e-05 | 0 | 0 | 0 | 800-721 | RTS 24/ II | RTS 24/ I | 1.15 | 1.15 |  | Práce | Běžná |  |  |  | POL1_7
|  | D 2.4.1.1-9 : 1 |  | 1 | [23 empty] | VV | 0
172 | 725860182RT1 | Zápachová uzávěrka (sifon) pro zařizovací předměty D 40/50 mm; podomítková, pro pračky/myčky; PE; příslušenství přip. koleno, krycí deska nerez, montážní kryt, nástěnka mosaz, montážní deska, včetně dodávky materiálu | kus | 1 |  | 0 |  | 0 |  | 0 | 21 | 0 | 0.00073 | 0 | 0 | 0 | 800-721 | RTS 24/ II | RTS 24/ I | 0.246 | 0.25 |  | Práce | Běžná |  |  |  | POL1_7
|  | D 2.4.1.1-9 napojení myčky : 1 |  | 1 | [23 empty] | VV | 0
173 | 725860201RT1 | Zápachová uzávěrka (sifon) pro zařizovací předměty D 40, 50 mm x 6/4"; pro dřezy, PP; příslušenství přípojka pro pračku/myčku, včetně dodávky materiálu | kus | 1 |  | 0 |  | 0 |  | 0 | 21 | 0 | 0.00026 | 0 | 0 | 0 | 800-721 | RTS 24/ II | RTS 24/ I | 0.246 | 0.25 |  | Práce | Běžná |  |  |  | POL1_7
174 | 725860212RT1 | Zápachová uzávěrka (sifon) pro zařizovací předměty D 40, 50 mm; pro umyvadla; podomítková; PP; příslušenství vyjímatelná vložka, včetně dodávky materiálu | kus | 1 |  | 0 |  | 0 |  | 0 | 21 | 0 | 0.00022 | 0 | 0 | 0 | 800-721 | RTS 24/ II | RTS 24/ I | 0.246 | 0.25 |  | Práce | Běžná |  |  |  | POL1_7
|  | D 2.4.1.1-9 WCi : 1 |  | 1 | [23 empty] | VV | 0
175 | 725860213R00 | Zápachová uzávěrka (sifon) pro zařizovací předměty D 32, 40 mm x 5/4"; pro umyvadla; PP; příslušenství krycí růžice odtoku, zpětný uzávěr, včetně dodávky materiálu | kus | 9 |  | 0 |  | 0 |  | 0 | 21 | 0 | 0.0002 | 0 | 0 | 0 | 800-721 | RTS 24/ II | RTS 24/ I | 0.246 | 2.21 |  | Práce | Běžná |  |  |  | POL1_7
|  | D 2.4.1.1-9 U : 9 |  | 9 | [23 empty] | VV | 0
176 | 725980113R00 | Dvířka vanová, 300 x 300 mm, včetně dodávky materiálu | kus | 13 |  | 0 |  | 0 |  | 0 | 21 | 0 | 0.0008 | 0.01 | 0 | 0 | 800-721 | RTS 24/ II | RTS 24/ I | 0.37 | 4.81 |  | Práce | Běžná |  |  |  | POL1_7
|  | "Technická specifikace dle PD" | [25 empty] | POP
|  | D 2.4.1.1-9 : 13 |  | 13 | [23 empty] | VV | 0
177 | 726211121R00 | Předstěnový modul pro WC zavěšené, s nádržkou, pro instalaci s mokrými procesy do masivních zděných konstrukcí nebo pro předstěnovou instalaci s předezděním, včetně soupravy na tlumení hluku, bez ovládacího tlačitka, ovládání zepředu, stavební výška 108 cm, včetně dodávky materiálu | soubor | 6 |  | 0 |  | 0 |  | 0 | 21 | 0 | 0.009 | 0.05 | 0 | 0 | 800-721 | RTS 24/ II | RTS 24/ I | 1.77 | 10.62 |  | Práce | Běžná |  |  |  | POL1_7
|  | "Technická specifikace dle PD" | [25 empty] | POP
|  | D 2.4.1.1-9 WC : 6 |  | 6 | [23 empty] | VV | 0
178 | 726211332R00 | Předstěnový modul pro WC zavěšené a pro madla pro tělesně postižené, s nádržkou, pro instalaci suchým procesem do lehkých sádrokartonových příček nebo k instalaci před masivní stěnu, bez soupravy na tlumení hluku, bez ovladacího tlačitka, ovládání zepředu, stavební výška 112 cm, včetně dodávky materiálu | soubor | 1 |  | 0 |  | 0 |  | 0 | 21 | 0 | 0.011 | 0.01 | 0 | 0 | 800-721 | RTS 24/ II | RTS 24/ I | 1.9 | 1.9 |  | Práce | Běžná |  |  |  | POL1_7
|  | "Technická specifikace dle PD" | [25 empty] | POP
|  | D 2.4.1.1-9 WCi : 1 |  | 1 | [23 empty] | VV | 0
179 | 726211161R00 | Předstěnový modul pro bidet pro instalaci s mokrými procesy do masivních zděných konstrukcí nebo pro předstěnovou instalaci s předezděním, včetně 2 nástěnek DN 15, stavební výška 36,1 cm, včetně dodávky materiálu | soubor | 1 |  | 0 |  | 0 |  | 0 | 21 | 0 | 0.006 | 0.01 | 0 | 0 | 800-721 | RTS 24/ II | RTS 24/ I | 1.37 | 1.37 |  | Práce | Běžná |  |  |  | POL1_7
|  | "Technická specifikace dle PD" | [25 empty] | POP
|  | D 2.4.1.1-9 : 1 |  | 1 | [23 empty] | VV | 0
180 | 28696752R | tlačítko ovládací plastové; pro ovládání zepředu; ovládací síla do 20,0 N; množství splachování 2; barva Bílá / pochromovaná lesklá / bílá | kus | 7 |  | 0 |  | 0 |  | 0 | 21 | 0 | 0.00032 | 0 | 0 | 0 | SPCM | RTS 24/ II | RTS 24/ I | 0 | 0 |  | Specifikace | Běžná |  |  |  | POL3_1
|  | 6+1 |  | 7 | [23 empty] | VV | 0
181 | 286967597R | systém předstěnový pro umyvadlo, ZTP; pro suchou instalaci (do sádrokartonu), pro zazdění mokrým procesem; h = 112,0 cm; š = 50,0 cm; hl = 7,0 cm | kus | 1 |  | 0 |  | 0 |  | 0 | 21 | 0 | 0.01 | 0.01 | 0 | 0 | SPCM | RTS 24/ II | RTS 24/ I | 0 | 0 |  | Specifikace | Běžná |  |  |  | POL3_1
|  | "Technická specifikace dle PD" | [25 empty] | POP
|  | D 2.4.1.1-9 Ui : 1 |  | 1 | [23 empty] | VV | 0
182 | 55144134T | Stojánková umyvadlová baterie pro tělesně postižené bez výpusti, chrom | kus | 1 |  | 0 |  | 0 |  | 0 | 21 | 0 | 0 | 0 | 0 | 0 |  | Vlastní | Indiv | 0 | 0 |  | Specifikace | Běžná |  |  |  | POL3_1
|  | "Technická specifikace dle PD" | [25 empty] | POP
|  | D 2.4.1.1-9 WCi : 1 |  | 1 | [23 empty] | VV | 0
183 | 55144203R | Baterie směšovací páková; použití: umyvadlo, dřez; typ: nástěnný; materiál: mosaz; rozteč = 150 mm; povrchová úprava: chrom | kus | 11 |  | 0 |  | 0 |  | 0 | 21 | 0 | 0.0013 | 0.01 | 0 | 0 | SPCM | RTS 24/ II | RTS 24/ I | 0 | 0 |  | Specifikace | Běžná |  |  |  | POL3_1
|  | "Technická specifikace dle PD" | [25 empty] | POP
|  | D 2.4.1.1-9 U : 9 |  | 9 | [23 empty] | VV | 0
|  | D : 1 |  | 1 | [23 empty] | VV | 0
|  | Vyl : 1 |  | 1 | [23 empty] | VV | 0
184 | 55144221R | Baterie směšovací páková; použití: bidet; typ: stojánkový; materiál: mosaz; povrchová úprava: chrom | kus | 1 |  | 0 |  | 0 |  | 0 | 21 | 0 | 0.0018 | 0 | 0 | 0 | SPCM | RTS 24/ II | RTS 24/ I | 0 | 0 |  | Specifikace | Běžná |  |  |  | POL3_1
|  | "Technická specifikace dle PD" | [25 empty] | POP
185 | 551490012T | Zásobník nerez na toaletní papír "Technická specifikace dle PD" | kus | 7 |  | 0 |  | 0 |  | 0 | 21 | 0 | 0.002 | 0.01 | 0 | 0 |  | Vlastní | Indiv | 0 | 0 |  | Specifikace | Běžná |  |  |  | POL3_1
|  | D 2.1.7 Z19 : 7 |  | 7 | [23 empty] | VV | 0
186 | 55149009T | Zásobník nerez na skládané papírové ručníky "Technická specifikace dle PD" | kus | 3 |  | 0 |  | 0 |  | 0 | 21 | 0 | 0.002 | 0.01 | 0 | 0 |  | Vlastní | Indiv | 0 | 0 |  | Specifikace | Běžná |  |  |  | POL3_1
|  | D 2.1.7 Z18 : 3 |  | 3 | [23 empty] | VV | 0
187 | 551490211T | Dávkovač tek. mýdla nerez obsah 1,2 l "Technická specifikace dle PD" | kus | 3 |  | 0 |  | 0 |  | 0 | 21 | 0 | 0.0007 | 0 | 0 | 0 |  | Vlastní | Indiv | 0 | 0 |  | Specifikace | Běžná |  |  |  | POL3_1
|  | D 2.1.7 Z17 : 3 |  | 3 | [23 empty] | VV | 0
188 | 55149036R | koš odpadkový nerez; obsah 12,0 l | kus | 10 |  | 0 |  | 0 |  | 0 | 21 | 0 | 0.0024 | 0.02 | 0 | 0 | SPCM | RTS 24/ II | RTS 24/ I | 0 | 0 |  | Specifikace | Běžná |  |  |  | POL3_1
|  | D 2.4.1.1-9 : 10 |  | 10 | [23 empty] | VV | 0
189 | 55149062T | zrcadlo invalidní s páčkou 600 x 500 mm, nerez "Technická specifikace dle PD" | kus | 1 |  | 0 |  | 0 |  | 0 | 21 | 0 | 0.002 | 0 | 0 | 0 |  | Vlastní | Indiv | 0 | 0 |  | Specifikace | Běžná |  |  |  | POL3_1
|  | včetně montáže | [25 empty] | POP
|  | 1.08 WC imobilní : 1 |  | 1 | [23 empty] | VV | 0
190 | 55149072T | osoušeč rukou "Technická specifikace dle PD" | kus | 3 |  | 0 |  | 0 |  | 0 | 21 | 0 | 0.002 | 0.01 | 0 | 0 |  | Vlastní | Indiv | 0 | 0 |  | Specifikace | Běžná |  |  |  | POL3_1
|  | včetně montáže | [25 empty] | POP
|  | D 2.1.7 Z16 : 3 |  | 3 | [23 empty] | VV | 0
191 | 55231PCT | dřez nerez dodávka "Technická specifikace dle PD" | kus | 1 |  | 0 |  | 0 |  | 0 | 21 | 0 | 0.0065 | 0.01 | 0 | 0 |  | Vlastní | Indiv | 0 | 0 |  | Specifikace | Běžná |  |  |  | POL3_1
|  | D 2.1.7 Z29 : 1 |  | 1 | [23 empty] | VV | 0
192 | 64214484R | Umyvadlo keramické typ: jednoduchý invalidní; š = 640 mm; hl = 550 mm; tvar: hranatý; otvor pro baterii uprostřed | kus | 1 |  | 0 |  | 0 |  | 0 | 21 | 0 | 0.016 | 0.02 | 0 | 0 | SPCM | RTS 24/ II | RTS 24/ I | 0 | 0 |  | Specifikace | Běžná |  |  |  | POL3_1
|  | pro tělesně postižené "Technická specifikace dle PD" | [25 empty] | POP
|  | D 2.4.1.1-9 Ui : 1 |  | 1 | [23 empty] | VV | 0
193 | 64217303R | Umyvadlo keramické typ: jednoduchý; š = 500 mm; hl = 410 mm; tvar: oválný; bez otvoru pro baterii | kus | 9 |  | 0 |  | 0 |  | 0 | 21 | 0 | 0.011 | 0.1 | 0 | 0 | SPCM | RTS 24/ II | RTS 24/ I | 0 | 0 |  | Specifikace | Běžná |  |  |  | POL3_1
|  | "Technická specifikace dle PD" | [25 empty] | POP
|  | D 2.4.1.1-9 U : 9 |  | 9 | [23 empty] | VV | 0
194 | 998725101R00 | Přesun hmot pro zařizovací předměty v objektech výšky do 6 m | t | 0.61369 |  | 0 |  | 0 |  | 0 | 21 | 0 | 0 | 0 | 0 | 0 | 800-721 | RTS 24/ II | RTS 24/ I | 1.517 | 0.93 |  | Práce | Běžná |  |  |  | POL1_7
|  | vodorovně do 50 m | [25 empty] | SPI
[26 empty] | 12 | 21 | DPH
| Celkem |  |  |  |  | 0 | [19 empty] | 0 | 0 | SUM
END
Note on S6: Jedná se o informaci, zda se jedná o položku, která je do rozpočtu zadána z cenové soustavy RTS, nebo vlastní.
Note on T6: Jedná se o název CÚ, která je zadána u položky rozpočtu

## 2 D 2.4.2 Pol
Položkový soupis prací a dodávek | [27 empty] | #TypZaznamu#
S: | 220501_2024 | ZŠ Lanškroun-rekonstrukce a přístavba ul.Olbrachto | [25 empty] | STA
O: | 2 | SO02 Přístavba a spojovací krček | [22 empty] | STA |  |  | OBJ
R: | D 2.4.2 | SO02 Ústřední vytápění | [25 empty] | ROZ
P.č. | Číslo položky | Název položky | MJ | Množství | Cena / MJ | Celkem | Dodávka | Dodávka celk. | Montáž | Montáž celk. | DPH | Cena s DPH | Hmotnost / MJ | Hmotnost celk.(t) | Dem. hmotnost / MJ | Dem. hmotnost celk.(t) | Ceník | Cen. soustava / platnost | Cenová úroveň | Nhod / MJ | Nhod celk. | Dodavatel | Typ položky | Stav položky
Díl: | 731 | Kotelny |  |  |  | 0 |  | 0 |  | 0 |  | 0 |  | 0 |  | 0 |  |  |  |  | 0 | [6 empty] | DIL
1 | MaR | Doplnění regulace o 2. topný okruh a ohřev TUV | soubor | 1 |  | 0 |  | 0 |  | 0 | 21 | 0 | 0 | 0 | 0 | 0 |  | Vlastní | Indiv | 0 | 0 |  | Práce | Běžná |  |  |  | POL1_1
2 | 998731201R00 | Přesun hmot pro kotelny umístěné ve výšce (hloubce) do 6 m | % | 127.9 |  | 0 |  | 0 |  | 0 | 21 | 0 | 0 | 0 | 0 | 0 | 800-731 | RTS 24/ II | RTS 24/ I | 0 | 0 |  | Práce | Běžná |  |  |  | POL1_7
|  | vodorovně do 50 m | [25 empty] | SPI
Díl: | 732 | Strojovny |  |  |  | 0 |  | 0 |  | 0 |  | 0 |  | 0.19 |  | 0 |  |  |  |  | 13.45 | [6 empty] | DIL
3 | 732111128R00 | Rozdělovače a sběrače včetně dodávky (výroby) těles tělesa rozdělovačů a sběračů o délce 1 m, DN 100 | kus | 2 |  | 0 |  | 0 |  | 0 | 21 | 0 | 0.07799 | 0.16 | 0 | 0 | 800-731 | RTS 24/ II | RTS 24/ I | 3.412 | 6.82 |  | Práce | Běžná |  |  |  | POL1_1
4 | 732111312R00 | Rozdělovače a sběrače včetně dodávky (výroby) těles trubková hrdla rozdělovačů a sběračů bez přírub, DN 20 | kus | 2 |  | 0 |  | 0 |  | 0 | 21 | 0 | 0.00057 | 0 | 0 | 0 | 800-731 | RTS 24/ II | RTS 24/ I | 0.281 | 0.56 |  | Práce | Běžná |  |  |  | POL1_1
5 | 732111314R00 | Rozdělovače a sběrače včetně dodávky (výroby) těles trubková hrdla rozdělovačů a sběračů bez přírub, DN 25 | kus | 2 |  | 0 |  | 0 |  | 0 | 21 | 0 | 0.00066 | 0 | 0 | 0 | 800-731 | RTS 24/ II | RTS 24/ I | 0.322 | 0.64 |  | Práce | Běžná |  |  |  | POL1_1
6 | 732111318R00 | Rozdělovače a sběrače včetně dodávky (výroby) těles trubková hrdla rozdělovačů a sběračů bez přírub, DN 50 | kus | 4 |  | 0 |  | 0 |  | 0 | 21 | 0 | 0.00158 | 0.01 | 0 | 0 | 800-731 | RTS 24/ II | RTS 24/ I | 0.53 | 2.12 |  | Práce | Běžná |  |  |  | POL1_1
7 | 732199100RM1 | Montáž orientačních štítků s dodávkou orientačního štítku | soubor | 6 |  | 0 |  | 0 |  | 0 | 21 | 0 | 0.00115 | 0.01 | 0 | 0 | 800-731 | RTS 24/ II | RTS 24/ I | 0.114 | 0.68 |  | Práce | Běžná |  |  |  | POL1_1
8 | 732331514R00 | Nádoby expanzní tlakové Nádoby expanzní tlakové s membránou obsah 35 l, Nádoba expanzní s membránou; provedení: stojaté; objem = 35 l; v = 525 mm; d = 320 mm; připojení: 3/4" M; max. provozní tlak = 6 bar | soubor | 1 |  | 0 |  | 0 |  | 0 | 21 | 0 | 0.00958 | 0.01 | 0 | 0 | 800-731 | RTS 24/ II | RTS 24/ I | 0.25 | 0.25 |  | Práce | Běžná |  |  |  | POL1_1
9 | 732429113R00 | Čerpadla teplovodní Montáž čerpadel teplovodních oběhových spirálních DN 50 | soubor | 3 |  | 0 |  | 0 |  | 0 | 21 | 0 | 0.00059 | 0 | 0 | 0 | 800-731 | RTS 24/ II | RTS 24/ I | 0.551 | 1.65 |  | Práce | Běžná |  |  |  | POL1_1
10 | OČ1 | Mokroběžné oběhové čerpadlo se šroubením, EC motorem odolným proti zablokování | ks | 1 |  | 0 |  | 0 |  | 0 | 21 | 0 | 0 | 0 | 0 | 0 |  | Vlastní | Indiv | 0 | 0 |  | Práce | Běžná |  |  |  | POL1_1
|  | a integrovanou elektronickou regulací výkonu, připojení DN20, nastavena křivka variabilního diferenčního tlaku odpovídající pracovnímu bodu 21,2kPa při 1,3 m3/h | [25 empty] | POP | a integrovanou elektronickou regulací výkonu, připojení DN20, nastavena křivka variabilního diferenčního tlaku odpovídající pracovnímu bodu 21,2kPa při 1,3 m3/h
11 | OČ2 | Mokroběžné oběhové čerpadlo se šroubením, EC motorem odolným proti zablokování | ks | 1 |  | 0 |  | 0 |  | 0 | 21 | 0 | 0 | 0 | 0 | 0 |  | Vlastní | Indiv | 0 | 0 |  | Práce | Běžná |  |  |  | POL1_1
|  | a integrovanou elektronickou regulací výkonu, připojení DN25, nastavena křivka variabilního diferenčního tlaku odpovídající pracovnímu bodu 19,4kPa při 0,7 m3/h | [25 empty] | POP | a integrovanou elektronickou regulací výkonu, připojení DN25, nastavena křivka variabilního diferenčního tlaku odpovídající pracovnímu bodu 19,4kPa při 0,7 m3/h
12 | OČ3 | Stávající mokroběžné oběhové čerpadlo se šroubením, EC motorem odolným proti zablokování | ks | 1 |  | 0 |  | 0 |  | 0 | 21 | 0 | 0 | 0 | 0 | 0 |  | Vlastní | Indiv | 0 | 0 |  | Práce | Běžná |  |  |  | POL1_1
|  | a integrovanou elektronickou regulací výkonu, připojení DN50, nastavena křivka variabilního diferenčního tlaku odpovídající pracovnímu bodu 25,9kPa při 1,4 m3/h | [25 empty] | POP | a integrovanou elektronickou regulací výkonu, připojení DN50, nastavena křivka variabilního diferenčního tlaku odpovídající pracovnímu bodu 25,9kPa při 1,4 m3/h
13 | 998732101R00 | Přesun hmot pro strojovny v objektech výšky do 6 m | t | 0.18074 |  | 0 |  | 0 |  | 0 | 21 | 0 | 0 | 0 | 0 | 0 | 800-731 | RTS 24/ II | RTS 24/ I | 4.043 | 0.73 |  | Práce | Běžná |  |  |  | POL1_1
Díl: | 733 | Rozvod potrubí |  |  |  | 0 |  | 0 |  | 0 |  | 0 |  | 0.48 |  | 0 |  |  |  |  | 183.31 | [6 empty] | DIL
14 | 722181213RY7 | Izolace vodovodního potrubí návleková z trubic z pěnového polyetylenu, tloušťka stěny 13 mm, d 89 mm | m | 265 |  | 0 |  | 0 |  | 0 | 21 | 0 | 0.00025 | 0.07 | 0 | 0 | 800-721 | RTS 24/ II | RTS 24/ I | 0.225 | 59.63 |  | Práce | Běžná |  |  |  | POL1_1
15 | 722181215RZ2 | Izolace vodovodního potrubí návleková z trubic z pěnového polyetylenu, tloušťka stěny 25 mm, d 110 mm | m | 50 |  | 0 |  | 0 |  | 0 | 21 | 0 | 0.0005 | 0.03 | 0 | 0 | 800-721 | RTS 24/ II | RTS 24/ I | 0.245 | 12.25 |  | Práce | Běžná |  |  |  | POL1_1
16 | 733163101R00 | Potrubí z měděných trubek měděné potrubí, D 12 mm, s 1,0 mm, pájení pomocí kapilárních pájecích tvarovek | m | 62 |  | 0 |  | 0 |  | 0 | 21 | 0 | 0.00065 | 0.04 | 0 | 0 | 800-731 | RTS 24/ II | RTS 24/ I | 0.2848 | 17.66 |  | Práce | Běžná |  |  |  | POL1_1
|  | včetně tvarovek, bez zednických výpomocí | [25 empty] | SPI
17 | 733163102R00 | Potrubí z měděných trubek měděné potrubí, D 15 mm, s 1,0 mm, pájení pomocí kapilárních pájecích tvarovek | m | 61 |  | 0 |  | 0 |  | 0 | 21 | 0 | 0.00076 | 0.05 | 0 | 0 | 800-731 | RTS 24/ II | RTS 24/ I | 0.29738 | 18.14 |  | Práce | Běžná |  |  |  | POL1_1
|  | včetně tvarovek, bez zednických výpomocí | [25 empty] | SPI
18 | 733163103R00 | Potrubí z měděných trubek měděné potrubí, D 18 mm, s 1,0 mm, pájení pomocí kapilárních pájecích tvarovek | m | 64 |  | 0 |  | 0 |  | 0 | 21 | 0 | 0.00088 | 0.06 | 0 | 0 | 800-731 | RTS 24/ II | RTS 24/ I | 0.30738 | 19.67 |  | Práce | Běžná |  |  |  | POL1_1
|  | včetně tvarovek, bez zednických výpomocí | [25 empty] | SPI
19 | 733163104R00 | Potrubí z měděných trubek měděné potrubí, D 22 mm, s 1,0 mm, pájení pomocí kapilárních pájecích tvarovek | m | 25 |  | 0 |  | 0 |  | 0 | 21 | 0 | 0.00101 | 0.03 | 0 | 0 | 800-731 | RTS 24/ II | RTS 24/ I | 0.31738 | 7.93 |  | Práce | Běžná |  |  |  | POL1_1
|  | včetně tvarovek, bez zednických výpomocí | [25 empty] | SPI
20 | 733163105R00 | Potrubí z měděných trubek měděné potrubí, D 28 mm, s 1,5 mm, pájení pomocí kapilárních pájecích tvarovek | m | 88 |  | 0 |  | 0 |  | 0 | 21 | 0 | 0.0016 | 0.14 | 0 | 0 | 800-731 | RTS 24/ II | RTS 24/ I | 0.33332 | 29.33 |  | Práce | Běžná |  |  |  | POL1_1
|  | včetně tvarovek, bez zednických výpomocí | [25 empty] | SPI
21 | 733163108R00 | Potrubí z měděných trubek měděné potrubí, D 54 mm, s 2,0 mm, pájení pomocí kapilárních pájecích tvarovek | m | 15 |  | 0 |  | 0 |  | 0 | 21 | 0 | 0.00374 | 0.06 | 0 | 0 | 800-731 | RTS 24/ II | RTS 24/ I | 0.4658 | 6.99 |  | Práce | Běžná |  |  |  | POL1_1
|  | včetně tvarovek, bez zednických výpomocí | [25 empty] | SPI
22 | 733190108R00 | Tlakové zkoušky potrubí ocelových závitových, plastových, měděných přes DN 40 do DN 50 | m | 315 |  | 0 |  | 0 |  | 0 | 21 | 0 | 0 | 0 | 0 | 0 | 800-731 | RTS 24/ II | RTS 24/ I | 0.032 | 10.08 |  | Práce | Běžná |  |  |  | POL1_1
23 | 998733101R00 | Přesun hmot pro rozvody potrubí v objektech výšky do 6 m | t | 0.45638 |  | 0 |  | 0 |  | 0 | 21 | 0 | 0 | 0 | 0 | 0 | 800-731 | RTS 24/ II | RTS 24/ I | 3.563 | 1.63 |  | Práce | Běžná |  |  |  | POL1_1
Díl: | 734 | Armatury |  |  |  | 0 |  | 0 |  | 0 |  | 0 |  | 0.02 |  | 0 |  |  |  |  | 12.83 | [6 empty] | DIL
24 | 734266422R00 | Šroubení pro radiátory typu VK dvoutrubkový systém s vypouštěním, přímé, bronzové, DN EK 20x15, PN 10, včetně dodávky materiálu | kus | 16 |  | 0 |  | 0 |  | 0 | 21 | 0 | 0.00044 | 0.01 | 0 | 0 | 800-731 | RTS 24/ II | RTS 24/ I | 0.164 | 2.62 |  | Práce | Běžná |  |  |  | POL1_7
25 | 734209123R00 | Montáž závitové armatury se třemi závity, G 1/2", bez dodávky materiálu | kus | 1 |  | 0 |  | 0 |  | 0 | 21 | 0 | 0 | 0 | 0 | 0 | 800-731 | RTS 24/ II | RTS 24/ I | 0.216 | 0.22 |  | Práce | Běžná |  |  |  | POL1_1
26 | 734209125R00 | Montáž závitové armatury se třemi závity, G 1", bez dodávky materiálu | kus | 1 |  | 0 |  | 0 |  | 0 | 21 | 0 | 0 | 0 | 0 | 0 | 800-731 | RTS 24/ II | RTS 24/ I | 0.288 | 0.29 |  | Práce | Běžná |  |  |  | POL1_1
27 | 734215132R00 | Ventil automatický, odvzdušňovací, mosazný, PN 14, DN 10, včetně dodávky materiálu | kus | 5 |  | 0 |  | 0 |  | 0 | 21 | 0 | 7e-05 | 0 | 0 | 0 | 800-731 | RTS 24/ II | RTS 24/ I | 0.062 | 0.31 |  | Práce | Běžná |  |  |  | POL1_1
28 | 734235221R00 | Kohout kulový, mosazný, DN 15, PN 42, vnitřní-vnitřní, včetně dodávky materiálu | kus | 1 |  | 0 |  | 0 |  | 0 | 21 | 0 | 0.00024 | 0 | 0 | 0 | 800-731 | RTS 24/ II | RTS 24/ I | 0.165 | 0.17 |  | Práce | Běžná |  |  |  | POL1_1
29 | 734235222R00 | Kohout kulový, mosazný, DN 20, PN 42, vnitřní-vnitřní, včetně dodávky materiálu | kus | 5 |  | 0 |  | 0 |  | 0 | 21 | 0 | 0.00038 | 0 | 0 | 0 | 800-731 | RTS 24/ II | RTS 24/ I | 0.207 | 1.04 |  | Práce | Běžná |  |  |  | POL1_1
30 | 734235223R00 | Kohout kulový, mosazný, DN 25, PN 35, vnitřní-vnitřní, včetně dodávky materiálu | kus | 3 |  | 0 |  | 0 |  | 0 | 21 | 0 | 0.00061 | 0 | 0 | 0 | 800-731 | RTS 24/ II | RTS 24/ I | 0.227 | 0.68 |  | Práce | Běžná |  |  |  | POL1_1
31 | 734235226R00 | Kohout kulový, mosazný, DN 50, PN 35, vnitřní-vnitřní, včetně dodávky materiálu | kus | 5 |  | 0 |  | 0 |  | 0 | 21 | 0 | 0.00208 | 0.01 | 0 | 0 | 800-731 | RTS 24/ II | RTS 24/ I | 0.424 | 2.12 |  | Práce | Běžná |  |  |  | POL1_1
32 | 734245122R00 | Ventil zpětný, mosazný, DN 20, PN 16, vnitřní-vnitřní závit, včetně dodávky materiálu | kus | 1 |  | 0 |  | 0 |  | 0 | 21 | 0 | 0.0002 | 0 | 0 | 0 | 800-731 | RTS 24/ II | RTS 24/ I | 0.207 | 0.21 |  | Práce | Běžná |  |  |  | POL1_1
33 | 734245123R00 | Ventil zpětný, mosazný, DN 25 , PN 16, vnitřní-vnitřní závit, včetně dodávky materiálu | kus | 1 |  | 0 |  | 0 |  | 0 | 21 | 0 | 0.00027 | 0 | 0 | 0 | 800-731 | RTS 24/ II | RTS 24/ I | 0.227 | 0.23 |  | Práce | Běžná |  |  |  | POL1_1
34 | 734245126R00 | Ventil zpětný, mosazný, DN 50, PN 10, vnitřní-vnitřní závit, včetně dodávky materiálu | kus | 1 |  | 0 |  | 0 |  | 0 | 21 | 0 | 0.00077 | 0 | 0 | 0 | 800-731 | RTS 24/ II | RTS 24/ I | 0.424 | 0.42 |  | Práce | Běžná |  |  |  | POL1_1
35 | 734255112R00 | Ventil pojistný závitový 3,0 bar, mosazný, DN 15, vnitřní-vnitřní závit, včetně dodávky materiálu | kus | 1 |  | 0 |  | 0 |  | 0 | 21 | 0 | 0.00021 | 0 | 0 | 0 | 800-731 | RTS 24/ II | RTS 24/ I | 0.165 | 0.17 |  | Práce | Běžná |  |  |  | POL1_1
36 | 734293272R00 | Kohout kulový s filtrem, mosazný, DN 20, PN 25, vnitřní-vnitřní závit, včetně dodávky materiálu | kus | 1 |  | 0 |  | 0 |  | 0 | 21 | 0 | 0.00071 | 0 | 0 | 0 | 800-731 | RTS 24/ II | RTS 24/ I | 0.207 | 0.21 |  | Práce | Běžná |  |  |  | POL1_1
37 | 734293273R00 | Kohout kulový s filtrem, mosazný, DN 25, PN 25, vnitřní-vnitřní závit, včetně dodávky materiálu | kus | 1 |  | 0 |  | 0 |  | 0 | 21 | 0 | 0.00116 | 0 | 0 | 0 | 800-731 | RTS 24/ II | RTS 24/ I | 0.227 | 0.23 |  | Práce | Běžná |  |  |  | POL1_1
38 | 734293276R00 | Kohout kulový s filtrem, mosazný, DN 50, PN 16, vnitřní-vnitřní závit, včetně dodávky materiálu | kus | 1 |  | 0 |  | 0 |  | 0 | 21 | 0 | 0.0049 | 0 | 0 | 0 | 800-731 | RTS 24/ II | RTS 24/ I | 0.424 | 0.42 |  | Práce | Běžná |  |  |  | POL1_1
39 | 734295321R00 | Kohout kulový, napouštěcí a vypouštěcí, mosazný, DN 15, PN 10, včetně dodávky materiálu | kus | 8 |  | 0 |  | 0 |  | 0 | 21 | 0 | 0.00019 | 0 | 0 | 0 | 800-731 | RTS 24/ II | RTS 24/ I | 0.083 | 0.66 |  | Práce | Běžná |  |  |  | POL1_1
40 | 734411111R00 | Teploměr s ochranným pouzdrem přímý, typ 160, včetně dodávky materiálu | kus | 6 |  | 0 |  | 0 |  | 0 | 21 | 0 | 0.0006 | 0 | 0 | 0 | 800-731 | RTS 24/ II | RTS 24/ I | 0.381 | 2.29 |  | Práce | Běžná |  |  |  | POL1_1
41 | 734421130R00 | Tlakoměr deformační 0-10 MPa č. 03313, D 160, včetně dodávky materiálu | kus | 1 |  | 0 |  | 0 |  | 0 | 21 | 0 | 0.00297 | 0 | 0 | 0 | 800-731 | RTS 24/ II | RTS 24/ I | 0.433 | 0.43 |  | Práce | Běžná |  |  |  | POL1_1
42 | SV2 | Směšovací třícestný ventil DN15, kvs = 2,5 m3/h, lineární charakteristika,servopohon tříbodový 230V | ks | 1 |  | 0 |  | 0 |  | 0 | 21 | 0 | 0 | 0 | 0 | 0 |  | Vlastní | Indiv | 0 | 0 |  | Práce | Běžná |  |  |  | POL1_1
43 | SV3 | Směšovací třícestný ventil DN25, kvs = 10 m3/h, lineární charakteristika, servopohon tříbodový 230 V | ks | 1 |  | 0 |  | 0 |  | 0 | 21 | 0 | 0 | 0 | 0 | 0 |  | Vlastní | Indiv | 0 | 0 |  | Práce | Běžná |  |  |  | POL1_1
44 | 55137306.AR | hlavice termostatická teplota prostoru 6 až 28 °C; ovládání ruční; provedení kapalinová | kus | 16 |  | 0 |  | 0 |  | 0 | 21 | 0 | 0.00014 | 0 | 0 | 0 | SPCM | RTS 24/ II | RTS 24/ I | 0 | 0 |  | Specifikace | Běžná |  |  |  | POL3_1
45 | 998734101R00 | Přesun hmot pro armatury v objektech výšky do 6 m | t | 0.04223 |  | 0 |  | 0 |  | 0 | 21 | 0 | 0 | 0 | 0 | 0 | 800-731 | RTS 24/ II | RTS 24/ I | 2.575 | 0.11 |  | Práce | Běžná |  |  |  | POL1_1
Díl: | 735 | Otopná tělesa |  |  |  | 0 |  | 0 |  | 0 |  | 0 |  | 0.48 |  | 0 |  |  |  |  | 17.77 | [6 empty] | DIL
46 | 735157241R00 | Otopná tělesa panelová počet desek 1, počet přídavných přestupných ploch 1, výška 500 mm, délka 500 mm, provedení ventil kompakt, pravé spodní připojení, s nuceným oběhem, čelní deska profilovaná, včetně dodávky materiálu | kus | 1 |  | 0 |  | 0 |  | 0 | 21 | 0 | 0.00893 | 0.01 | 0 | 0 | 800-731 | RTS 24/ II | RTS 24/ I | 0.848 | 0.85 |  | Práce | Běžná |  |  |  | POL1_1
47 | 735157282R00 | Otopná tělesa panelová počet desek 1, počet přídavných přestupných ploch 1, výška 900 mm, délka 600 mm, provedení ventil kompakt, pravé spodní připojení, s nuceným oběhem, čelní deska profilovaná, včetně dodávky materiálu | kus | 5 |  | 0 |  | 0 |  | 0 | 21 | 0 | 0.01968 | 0.1 | 0 | 0 | 800-731 | RTS 24/ II | RTS 24/ I | 0.866 | 4.33 |  | Práce | Běžná |  |  |  | POL1_1
48 | 735157286R00 | Otopná tělesa panelová počet desek 1, počet přídavných přestupných ploch 1, výška 900 mm, délka 1000 mm, provedení ventil kompakt, pravé spodní připojení, s nuceným oběhem, čelní deska profilovaná, včetně dodávky materiálu | kus | 2 |  | 0 |  | 0 |  | 0 | 21 | 0 | 0.0328 | 0.07 | 0 | 0 | 800-731 | RTS 24/ II | RTS 24/ I | 0.884 | 1.77 |  | Práce | Běžná |  |  |  | POL1_1
49 | 735157612R00 | Otopná tělesa panelová počet desek 2, počet přídavných přestupných ploch 2, výška 300 mm, délka 2000 mm, provedení ventil kompakt, pravé spodní připojení, s nuceným oběhem, čelní deska profilovaná, včetně dodávky materiálu | kus | 5 |  | 0 |  | 0 |  | 0 | 21 | 0 | 0.0368 | 0.18 | 0 | 0 | 800-731 | RTS 24/ II | RTS 24/ I | 1.1715 | 5.86 |  | Práce | Běžná |  |  |  | POL1_1
50 | 735157613R00 | Otopná tělesa panelová počet desek 2, počet přídavných přestupných ploch 2, výška 300 mm, délka 2300 mm, provedení ventil kompakt, pravé spodní připojení, s nuceným oběhem, čelní deska profilovaná, včetně dodávky materiálu | kus | 2 |  | 0 |  | 0 |  | 0 | 21 | 0 | 0.04232 | 0.08 | 0 | 0 | 800-731 | RTS 24/ II | RTS 24/ I | 1.2625 | 2.53 |  | Práce | Běžná |  |  |  | POL1_1
51 | 735157683R00 | Otopná tělesa panelová počet desek 2, počet přídavných přestupných ploch 2, výška 900 mm, délka 700 mm, provedení ventil kompakt, pravé spodní připojení, s nuceným oběhem, čelní deska profilovaná, včetně dodávky materiálu | kus | 1 |  | 0 |  | 0 |  | 0 | 21 | 0 | 0.03941 | 0.04 | 0 | 0 | 800-731 | RTS 24/ II | RTS 24/ I | 0.951 | 0.95 |  | Práce | Běžná |  |  |  | POL1_1
52 | 998735101R00 | Přesun hmot pro otopná tělesa v objektech výšky do 6 m | t | 0.48098 |  | 0 |  | 0 |  | 0 | 21 | 0 | 0 | 0 | 0 | 0 | 800-731 | RTS 24/ II | RTS 24/ I | 3.075 | 1.48 |  | Práce | Běžná |  |  |  | POL1_1
[26 empty] | 12 | 21 | DPH
| Celkem |  |  |  |  | 0 | [19 empty] | 0 | 0 | SUM
END
Note on S6: Jedná se o informaci, zda se jedná o položku, která je do rozpočtu zadána z cenové soustavy RTS, nebo vlastní.
Note on T6: Jedná se o název CÚ, která je zadána u položky rozpočtu

## 2 D 2.4.3 Pol
Položkový soupis prací a dodávek | [27 empty] | #TypZaznamu#
S: | 220501_2024 | ZŠ Lanškroun-rekonstrukce a přístavba ul.Olbrachto | [25 empty] | STA
O: | 2 | SO02 Přístavba a spojovací krček | [22 empty] | STA |  |  | OBJ
R: | D 2.4.3 | Vzduchotechnika | [25 empty] | ROZ
P.č. | Číslo položky | Název položky | MJ | Množství | Cena / MJ | Celkem | Dodávka | Dodávka celk. | Montáž | Montáž celk. | DPH | Cena s DPH | Hmotnost / MJ | Hmotnost celk.(t) | Dem. hmotnost / MJ | Dem. hmotnost celk.(t) | Ceník | Cen. soustava / platnost | Cenová úroveň | Nhod / MJ | Nhod celk. | Dodavatel | Typ položky | Stav položky
Díl: | M24 | Montáže vzduchotechnických zařízení |  |  |  | 0 |  | 0 |  | 0 |  | 0 |  | 0 |  | 0 |  |  |  |  | 0 | [6 empty] | DIL
1 | Pol__0001 | Větrací jednotka o výkonu 1716 m3/h ve vnitřním podstropním provedení dodávka a montáž, rozměry jednotky 1430x1630x460mm | ks | 1 |  | 0 |  | 0 |  | 0 | 21 | 0 | 0 | 0 | 0 | 0 |  | Vlastní | Indiv | 0 | 0 |  | Práce | Běžná |  |  |  | POL1_1
|  | hmotnost jednotky 245 kg, SFPint 1065 Ws/m3, jednotka vybavena protiproudým rekuperátorem o minimální účinnosti min 80% v nominálním bodě dle EU 1253/2014, elektrickým dohřevem o výkonu 4,8 kW, jednostupňovou filtrací třídy M5 kapsovými filtry odvodu a F7 kapsovými filtry na přívodu, EC ventilátory o celkovém příkonu 1 kW, na hrdlech vedeného do venkovního prostředí osazeny uzavírací klapky se servopohony, konstrukce jednotky bezrámová sendvičová s izolací tl. 30 mm, venkovní plech lakovaný, vnitřní plech pozinkovaný, jednotka řízena vlastním systémem MaR s Webserverem přístupným po vnitřní IP adrese, regulace jednotky na konstantní tlak, k rozvaděči zajištěn přístup přes otvor v příčce ze sousední místnosti | [25 empty] | POP | hmotnost jednotky 245 kg, SFPint 1065 Ws/m3, jednotka vybavena protiproudým rekuperátorem o minimální účinnosti min 80% v nominálním bodě dle EU 1253/2014, elektrickým dohřevem o výkonu 4,8 kW, jednostupňovou filtrací třídy M5 kapsovými filtry odvodu a F7 kapsovými filtry na přívodu, EC ventilátory o celkovém příkonu 1 kW, na hrdlech vedeného do venkovního prostředí osazeny uzavírací klapky se servopohony, konstrukce jednotky bezrámová sendvičová s izolací tl. 30 mm, venkovní plech lakovaný, vnitřní plech pozinkovaný, jednotka řízena vlastním systémem MaR s Webserverem přístupným po vnitřní IP adrese, regulace jednotky na konstantní tlak, k rozvaděči zajištěn přístup přes otvor v příčce ze sousední místnosti
2 | Pol__0002 | Potrubní radiální EC ventilátor Ř125 mm o výkonu 370 m3/h dodávka a montáž | ks | 1 |  | 0 |  | 0 |  | 0 | 21 | 0 | 0 | 0 | 0 | 0 |  | Vlastní | Indiv | 0 | 0 |  | Práce | Běžná |  |  |  | POL1_1
|  | za ventilátorem osazena zpětná klapka, ventilátor spínán pohybovým čidlem v předsíni větraných místností s 5-ti min doběhem, viz dokumentace elektro, doběh dodávkou elektro | [25 empty] | POP | za ventilátorem osazena zpětná klapka, ventilátor spínán pohybovým čidlem v předsíni větraných místností s 5-ti min doběhem, viz dokumentace elektro, doběh dodávkou elektro
3 | Pol__0003 | Potrubní radiální EC ventilátor Ř125 mm o výkonu 260 m3/h- dodávka a montáž | ks | 1 |  | 0 |  | 0 |  | 0 | 21 | 0 | 0 | 0 | 0 | 0 |  | Vlastní | Indiv | 0 | 0 |  | Práce | Běžná |  |  |  | POL1_1
|  | za ventilátorem osazena zpětná klapka, ventilátor spínán pohybovým čidlem v předsíni větraných místností s 5-ti min doběhem, viz dokumentace elektro, doběh dodávkou elektro | [25 empty] | POP | za ventilátorem osazena zpětná klapka, ventilátor spínán pohybovým čidlem v předsíni větraných místností s 5-ti min doběhem, viz dokumentace elektro, doběh dodávkou elektro
4 | Pol__0004 | Buňkový tlumič hluku 500x250 mm dl. 1 m a šířce buňky 250 mm, dodávka a montáž | ks | 4 |  | 0 |  | 0 |  | 0 | 21 | 0 | 0 | 0 | 0 | 0 |  | Vlastní | Indiv | 0 | 0 |  | Práce | Běžná |  |  |  | POL1_1
|  | tlumič z pozinkovaného plechu s absorpční výplní z nehořlavého zvukoizolačního materiálu odděleného od proudícího média netkanou kašírovanou textílií, tlumič osazen náběhy na obou koncích | [25 empty] | POP | tlumič z pozinkovaného plechu s absorpční výplní z nehořlavého zvukoizolačního materiálu odděleného od proudícího média netkanou kašírovanou textílií, tlumič osazen náběhy na obou koncích
5 | Pol__0005 | Buňkový tlumič hluku 500x250 mm dl. 1,5 m a šířce buňky 250 mm,dodávka a montáž | ks | 1 |  | 0 |  | 0 |  | 0 | 21 | 0 | 0 | 0 | 0 | 0 |  | Vlastní | Indiv | 0 | 0 |  | Práce | Běžná |  |  |  | POL1_1
|  | tlumič z pozinkovaného plechu s absorpční výplní z nehořlavého zvukoizolačního materiálu odděleného od proudícího média netkanou kašírovanou textílií, tlumič osazen náběhy na obou koncích | [25 empty] | POP | tlumič z pozinkovaného plechu s absorpční výplní z nehořlavého zvukoizolačního materiálu odděleného od proudícího média netkanou kašírovanou textílií, tlumič osazen náběhy na obou koncích
6 | Pol__0006 | Kruhový tlumič hluku Ř125 mm , dodávka a montáž | ks | 2 |  | 0 |  | 0 |  | 0 | 21 | 0 | 0 | 0 | 0 | 0 |  | Vlastní | Indiv | 0 | 0 |  | Práce | Běžná |  |  |  | POL1_1
|  | tlumič z pozinkovaného plechu s absorpční výplní z nehořlavého zvukoizolačního materiálu odděleného od proudícího média netkanou kašírovanou textílií s pozinkovaným perforovaným plechem | [25 empty] | POP | tlumič z pozinkovaného plechu s absorpční výplní z nehořlavého zvukoizolačního materiálu odděleného od proudícího média netkanou kašírovanou textílií s pozinkovaným perforovaným plechem
7 | Pol__0007 | Mechanický samočinný regulátor variabilního průtoku d125 mm vzduchu,dodávka a montáž | ks | 8 |  | 0 |  | 0 |  | 0 | 21 | 0 | 0 | 0 | 0 | 0 |  | Vlastní | Indiv | 0 | 0 |  | Práce | Běžná |  |  |  | POL1_1
|  | regulátor samočinně ovládán pomocí aerodynamické síly působící na list regulátoru vlivem proudění, jenž jsou vyrovnávány ovládacím zařízením nastaveným dle požadovaného průtoku, těleso regulátoru a ovládací zařízení jsou vyrobeny z pozinkovaného plechu, list klapky je vyroben z hliníkového plechu, osa listu, pouzdra a pružina jsou z nerezové oceli, průtok regulátorem bude plynule nastavován pomocí servopohonu s plynulou regulací 0-10 V napájení 24 V, pracovní rozsah regulátoru omezen dle rozsahu uvedeného na výkrese | [25 empty] | POP | regulátor samočinně ovládán pomocí aerodynamické síly působící na list regulátoru vlivem proudění, jenž jsou vyrovnávány ovládacím zařízením nastaveným dle požadovaného průtoku, těleso regulátoru a ovládací zařízení jsou vyrobeny z pozinkovaného plechu, list klapky je vyroben z hliníkového plechu, osa listu, pouzdra a pružina jsou z nerezové oceli, průtok regulátorem bude plynule nastavován pomocí servopohonu s plynulou regulací 0-10 V napájení 24 V, pracovní rozsah regulátoru omezen dle rozsahu uvedeného na výkrese
8 | Pol__0008 | Ocelové pozinkované čtyřhranné potrubí spojované na příruby - přímé trouby-dodávka a montáž | m2 | 61 |  | 0 |  | 0 |  | 0 | 21 | 0 | 0 | 0 | 0 | 0 |  | Vlastní | Indiv | 0 | 0 |  | Práce | Běžná |  |  |  | POL1_1
9 | Pol__0009 | Ocelové pozinkované čtyřhranné potrubí spojované na příruby - tvarovky-dodávka a montáž | m2 | 15 |  | 0 |  | 0 |  | 0 | 21 | 0 | 0 | 0 | 0 | 0 |  | Vlastní | Indiv | 0 | 0 |  | Práce | Běžná |  |  |  | POL1_1
10 | Pol__0010 | Ocelové pozinkované kruhové spiro potrubí d100 mm spojované na vsuvky, vč. 30% tvarovek, -dodávka a montáž | m | 9 |  | 0 |  | 0 |  | 0 | 21 | 0 | 0 | 0 | 0 | 0 |  | Vlastní | Indiv | 0 | 0 |  | Práce | Běžná |  |  |  | POL1_1
11 | Pol__0011 | Ocelové pozinkované kruhové spiro potrubí d125 mm spojované na vsuvky, vč. 30% tvarovek, -dodávka a montáž | m | 6 |  | 0 |  | 0 |  | 0 | 21 | 0 | 0 | 0 | 0 | 0 |  | Vlastní | Indiv | 0 | 0 |  | Práce | Běžná |  |  |  | POL1_1
12 | Pol__0012 | Ocelové pozinkované kruhové spiro potrubí d160 mm spojované na vsuvky, vč. 30% tvarovek, -dodávka a montáž | m | 35 |  | 0 |  | 0 |  | 0 | 21 | 0 | 0 | 0 | 0 | 0 |  | Vlastní | Indiv | 0 | 0 |  | Práce | Běžná |  |  |  | POL1_1
13 | Pol__0013 | Talířový ventil kovový d100 mm-dodávka a montáž | ks | 9 |  | 0 |  | 0 |  | 0 | 21 | 0 | 0 | 0 | 0 | 0 |  | Vlastní | Indiv | 0 | 0 |  | Práce | Běžná |  |  |  | POL1_1
14 | Pol__0014 | Talířový ventil kovový d125 mm-dodávka a montáž | ks | 2 |  | 0 |  | 0 |  | 0 | 21 | 0 | 0 | 0 | 0 | 0 |  | Vlastní | Indiv | 0 | 0 |  | Práce | Běžná |  |  |  | POL1_1
15 | Pol__0015 | Vyústka jednořadá konfortní 425x225 mm-dodávka a montáž | ks | 4 |  | 0 |  | 0 |  | 0 | 21 | 0 | 0 | 0 | 0 | 0 |  | Vlastní | Indiv | 0 | 0 |  | Práce | Běžná |  |  |  | POL1_1
16 | Pol__0016 | Vířivá výusť vč. plenumboxu 600x600 mm, čelní deska s 16-ti lamelami-dodávka a montáž | ks | 8 |  | 0 |  | 0 |  | 0 | 21 | 0 | 0 | 0 | 0 | 0 |  | Vlastní | Indiv | 0 | 0 |  | Práce | Běžná |  |  |  | POL1_1
17 | Pol__0017 | Zpětná klapka motýlková d125 mm-dodávka a montáž | ks | 2 |  | 0 |  | 0 |  | 0 | 21 | 0 | 0 | 0 | 0 | 0 |  | Vlastní | Indiv | 0 | 0 |  | Práce | Běžná |  |  |  | POL1_1
18 | Pol__0018 | Uzavírací klapka 400x200 mm ovládaná servopohonem 230 V s pružinovým zpětným chodem, -dodávka a montáž | ks | 2 |  | 0 |  | 0 |  | 0 | 21 | 0 | 0 | 0 | 0 | 0 |  | Vlastní | Indiv | 0 | 0 |  | Práce | Běžná |  |  |  | POL1_1
19 | Pol__0019 | Fasádní protidešťová žaluzie ocelová pozinkovaná 400x500 mm-dodávka a montáž | ks | 1 |  | 0 |  | 0 |  | 0 | 21 | 0 | 0 | 0 | 0 | 0 |  | Vlastní | Indiv | 0 | 0 |  | Práce | Běžná |  |  |  | POL1_1
20 | Pol__0020 | Pružná vložka 600x300 mm-dodávka a montáž | ks | 4 |  | 0 |  | 0 |  | 0 | 21 | 0 | 0 | 0 | 0 | 0 |  | Vlastní | Indiv | 0 | 0 |  | Práce | Běžná |  |  |  | POL1_1
21 | Pol__0021 | Střešní výfuková hlavice d125 mm-dodávka a montáž | ks | 2 |  | 0 |  | 0 |  | 0 | 21 | 0 | 0 | 0 | 0 | 0 |  | Vlastní | Indiv | 0 | 0 |  | Práce | Běžná |  |  |  | POL1_1
22 | Pol__0022 | Ukončení potrubí sítem 20x20 mm-dodávka a montáž | m2 | 0.5 |  | 0 |  | 0 |  | 0 | 21 | 0 | 0 | 0 | 0 | 0 |  | Vlastní | Indiv | 0 | 0 |  | Práce | Běžná |  |  |  | POL1_1
23 | Pol__0023 | Al hadice d100 mm opatřena z výroby tepelně hlukovou izolací-dodávka a montáž | m | 11 |  | 0 |  | 0 |  | 0 | 21 | 0 | 0 | 0 | 0 | 0 |  | Vlastní | Indiv | 0 | 0 |  | Práce | Běžná |  |  |  | POL1_1
24 | Pol__0024 | Al hadice d125 mm opatřena z výroby tepelně hlukovou izolací-dodávka a montáž | m | 3 |  | 0 |  | 0 |  | 0 | 21 | 0 | 0 | 0 | 0 | 0 |  | Vlastní | Indiv | 0 | 0 |  | Práce | Běžná |  |  |  | POL1_1
25 | Pol__0025 | Al hadice d160 mm opatřena z výroby tepelně hlukovou izolací-dodávka a montáž | m | 11 |  | 0 |  | 0 |  | 0 | 21 | 0 | 0 | 0 | 0 | 0 |  | Vlastní | Indiv | 0 | 0 |  | Práce | Běžná |  |  |  | POL1_1
26 | Pol__0026 | Ohebný tlumič hluku d160 mm dl. 1 m -dodávka a montáž | ks | 8 |  | 0 |  | 0 |  | 0 | 21 | 0 | 0 | 0 | 0 | 0 |  | Vlastní | Indiv | 0 | 0 |  | Práce | Běžná |  |  |  | POL1_1
|  | tvořený z vnitřní hadice z netkané textílie, tepelně hlukovou izolací tl. 25 mm překrytou vnějším pláštěm z laminovaného hliníku, připojovací hrdla z pozinkovaného plechu | [25 empty] | POP | tvořený z vnitřní hadice z netkané textílie, tepelně hlukovou izolací tl. 25 mm překrytou vnějším pláštěm z laminovaného hliníku, připojovací hrdla z pozinkovaného plechu
27 | Pol__0027 | Izolace potrubí minerální vatou tl. 60 mm vč. Al polepu-dodávka a montáž | m2 | 24 |  | 0 |  | 0 |  | 0 | 21 | 0 | 0 | 0 | 0 | 0 |  | Vlastní | Indiv | 0 | 0 |  | Práce | Běžná |  |  |  | POL1_1
28 | Pol__0028 | Izolace potrubí minerální vatou tl. 60 mm vč. oplechování potrubí Pz plechem proti působení vnějších, vlivů-dodávka a montáž | m2 | 2 |  | 0 |  | 0 |  | 0 | 21 | 0 | 0 | 0 | 0 | 0 |  | Vlastní | Indiv | 0 | 0 |  | Práce | Běžná |  |  |  | POL1_1
29 | Pol__0029 | IR prostorové čidlo CO2 napájení 24V, výstupní signál 0-10V-dodávka a montáž | ks | 8 |  | 0 |  | 0 |  | 0 | 21 | 0 | 0 | 0 | 0 | 0 |  | Vlastní | Indiv | 0 | 0 |  | Práce | Běžná |  |  |  | POL1_1
30 | 008 | Montážní, spojovací a těsnící materiál | ks | 1 |  | 0 |  | 0 |  | 0 | 21 | 0 | 0 | 0 | 0 | 0 |  | Vlastní | Indiv | 0 | 0 |  | Práce | Běžná |  |  |  | POL1_1
31 | 009 | Doprava | ks | 1 |  | 0 |  | 0 |  | 0 | 21 | 0 | 0 | 0 | 0 | 0 |  | Vlastní | Indiv | 0 | 0 |  | Práce | Běžná |  |  |  | POL1_1
32 | 0091 | Lešení, jeřáby a pomocné konstrukce | ks | 1 |  | 0 |  | 0 |  | 0 | 21 | 0 | 0 | 0 | 0 | 0 |  | Vlastní | Indiv | 0 | 0 |  | Práce | Běžná |  |  |  | POL1_1
33 | 0092 | Dokumentace skutečného provedení stavby | ks | 1 |  | 0 |  | 0 |  | 0 | 21 | 0 | 0 | 0 | 0 | 0 |  | Vlastní | Indiv | 0 | 0 |  | Práce | Běžná |  |  |  | POL1_1
34 | 0093 | Komplexní zkoušky | ks | 1 |  | 0 |  | 0 |  | 0 | 21 | 0 | 0 | 0 | 0 | 0 |  | Vlastní | Indiv | 0 | 0 |  | Práce | Běžná |  |  |  | POL1_1
[26 empty] | 12 | 21 | DPH
| Celkem |  |  |  |  | 0 | [19 empty] | 0 | 0 | SUM
END
Note on S6: Jedná se o informaci, zda se jedná o položku, která je do rozpočtu zadána z cenové soustavy RTS, nebo vlastní.
Note on T6: Jedná se o název CÚ, která je zadána u položky rozpočtu

## 2 D 2.4.4-1 Pol
Položkový soupis prací a dodávek | [27 empty] | #TypZaznamu#
S: | 220501_2024 | ZŠ Lanškroun-rekonstrukce a přístavba ul.Olbrachto | [25 empty] | STA
O: | 2 | SO02 Přístavba a spojovací krček | [22 empty] | STA |  |  | OBJ
R: | D 2.4.4-1 | Elektroinstalace | [25 empty] | ROZ
P.č. | Číslo položky | Název položky | MJ | Množství | Cena / MJ | Celkem | Dodávka | Dodávka celk. | Montáž | Montáž celk. | DPH | Cena s DPH | Hmotnost / MJ | Hmotnost celk.(t) | Dem. hmotnost / MJ | Dem. hmotnost celk.(t) | Ceník | Cen. soustava / platnost | Cenová úroveň | Nhod / MJ | Nhod celk. | Dodavatel | Typ položky | Stav položky
Díl: | M650 | Elektromontáže |  |  |  | 0 |  | 0 |  | 0 |  | 0 |  | 0.36 |  | 0 |  |  |  |  | 300.02 | [6 empty] | DIL
1 | 650010623R00 | Montáž trubky ohebné, z PVC, uložené pod omítku, vnější průměr do 25 mm, , | m | 1 |  | 0 |  | 0 |  | 0 | 21 | 0 | 0 | 0 | 0 | 0 | M65 | RTS 24/ II | RTS 24/ I | 0.08217 | 0.08 |  | Práce | Běžná |  |  |  | POL1_9
2 | 34571051R | trubka ohebná, elektroinstalační; mat. PE není samozhášivý; vnější pr.= 28,5 mm; vnitřní pr.= 22,9 mm; mech.odolnost nízká; mezní hodnota zatížení 320 N/5 cm; teplot.rozsah -25 až 90 °C; stupeň hořlavosti A1; použití: pro přímé zalévání při monolitické betonáži nebo pod omítku | m | 1.05 |  | 0 |  | 0 |  | 0 | 21 | 0 | 6e-05 | 0 | 0 | 0 | SPCM | RTS 24/ II | RTS 24/ I | 0 | 0 |  | Specifikace | Běžná |  |  |  | POL3_0
3 | 650010654R00 | Montáž trubky tuhé, z PVC, uložené pod omítku, vnější průměr do 32 mm, , | m | 15 |  | 0 |  | 0 |  | 0 | 21 | 0 | 0 | 0 | 0 | 0 | M65 | RTS 24/ II | RTS 24/ I | 0.079 | 1.19 |  | Práce | Běžná |  |  |  | POL1_9
4 | 345710964R | trubka tuhá hrdlová, elektroinstalační; mat. PVC samozhášivé; vnější pr.= 32,0 mm; vnitřní pr.= 27,8 mm; mech.odolnost střední; mezní hodnota zatížení 750 N/5 cm; teplot.rozsah -25 až 60 °C; stupeň hořlavosti A1-F; použití: vyhovuje zkoušce odolnosti plamene. lze montovat do prostoru nebezpečné zóny 2 v prostředí s nebezpečím výbuchu; délka l = 3 m | m | 15.75 |  | 0 |  | 0 |  | 0 | 21 | 0 | 0.00023 | 0 | 0 | 0 | SPCM | RTS 24/ II | RTS 24/ I | 0 | 0 |  | Specifikace | Běžná |  |  |  | POL3_0
5 | 650011111R00 | Montáž kabelového žlabu drátěného, šířky do 150 mm | m | 40 |  | 0 |  | 0 |  | 0 | 21 | 0 | 0 | 0 | 0 | 0 | M65 | RTS 24/ II | RTS 24/ I | 0.371 | 14.84 |  | Práce | Běžná |  |  |  | POL1_9
6 | RMat1 | Drátěný žlab 50x50x2000 galvanický zinek | kus | 20 |  | 0 |  | 0 |  | 0 | 21 | 0 | 0 | 0 | 0 | 0 |  | Vlastní | Indiv | 0 | 0 |  | Specifikace | Běžná |  |  |  | POL3_0
7 | 650012111R00 | Uložení krabice pod omítku kruhové, bez zapojení, | kus | 48 |  | 0 |  | 0 |  | 0 | 21 | 0 | 0 | 0 | 0 | 0 | M65 | RTS 24/ II | RTS 24/ I | 0.15 | 7.2 |  | Práce | Běžná |  |  |  | POL1_9
8 | 34571511R | krabice elektroinstalační pod omítku; přístrojová; mat. PVC samozhášivé; teplot.rozsah -5 až 60 °C; určeno pro rozvody s napětím 400 V a proudem max. 16 A; rozměry-průměr,hloubka pr.73x30 mm | kus | 48 |  | 0 |  | 0 |  | 0 | 21 | 0 | 2e-05 | 0 | 0 | 0 | SPCM | RTS 24/ II | RTS 24/ I | 0 | 0 |  | Specifikace | Běžná |  |  |  | POL3_0
|  | vstupní otvory vyrobeny z pružného materiálu, zajištěna vzduchotěsnost prostupu i při vloženém kabelu nebo trubce | [25 empty] | POP |  | vstupní otvory vyrobeny z pružného materiálu, zajištěna vzduchotěsnost prostupu i při vloženém kabelu nebo trubce
9 | 650012121R00 | Uložení krabice pod omítku kruhové, se zapojením, | kus | 18 |  | 0 |  | 0 |  | 0 | 21 | 0 | 0 | 0 | 0 | 0 | M65 | RTS 24/ II | RTS 24/ I | 0.3 | 5.4 |  | Práce | Běžná |  |  |  | POL1_9
10 | 345704420000R | krabice elektroinstalační pod omítku; rozvodná s víčkem a svorkovnicí; mat. PVC samozhášivé; teplot.rozsah -5 až 60 °C; určeno pro rozvody s napětím 400 V a proudem max. 16 A; rozměry-průměr,hloubka pr.103x50 mm | kus | 18 |  | 0 |  | 0 |  | 0 | 21 | 0 | 0 | 0 | 0 | 0 | SPCM | RTS 24/ II | RTS 24/ I | 0 | 0 |  | Specifikace | Běžná |  |  |  | POL3_0
|  | vstupní otvory vyrobeny z pružného materiálu, zajištěna vzduchotěsnost prostupu i při vloženém kabelu nebo trubce | [25 empty] | POP |  | vstupní otvory vyrobeny z pružného materiálu, zajištěna vzduchotěsnost prostupu i při vloženém kabelu nebo trubce
11 | 650012141R00 | Uložení krabice pod omítku hranaté, se zapojením, | kus | 1 |  | 0 |  | 0 |  | 0 | 21 | 0 | 0 | 0 | 0 | 0 | M65 | RTS 24/ II | RTS 24/ I | 0.33 | 0.33 |  | Práce | Běžná |  |  |  | POL1_9
12 | 34571524R | krabice elektroinstalační pod omítku; s víčkem; mat. PVC samozhášivé; teplot.rozsah -5 až 60 °C; určeno pro rozvody s napětím 400 V a proudem max. 16 A; rozměry-průměr,hloubka 150x150x77 mm | kus | 1 |  | 0 |  | 0 |  | 0 | 21 | 0 | 0.00022 | 0 | 0 | 0 | SPCM | RTS 24/ II | RTS 24/ I | 0 | 0 |  | Specifikace | Běžná |  |  |  | POL3_0
|  | vstupní otvory vyrobeny z pružného materiálu, zajištěna vzduchotěsnost prostupu i při vloženém kabelu nebo trubce | [25 empty] | POP |  | vstupní otvory vyrobeny z pružného materiálu, zajištěna vzduchotěsnost prostupu i při vloženém kabelu nebo trubce
13 | 650031621R00 | Montáž rozváděče , do hmotnosti 25 kg | kus | 1 |  | 0 |  | 0 |  | 0 | 21 | 0 | 0 | 0 | 0 | 0 | M65 | RTS 24/ II | RTS 24/ I | 1 | 1 |  | Práce | Běžná |  |  |  | POL1_9
14 | RDod1 | Rozvaděč R2 | kus | 1 |  | 0 |  | 0 |  | 0 | 21 | 0 | 0 | 0 | 0 | 0 |  | Vlastní | Indiv | 0 | 0 |  | Specifikace | Běžná |  |  |  | POL3_0
15 | 650051171R00 | Montáž spínače nástěnného, řazení 1/0, do obyčejného prostředí, | kus | 1 |  | 0 |  | 0 |  | 0 | 21 | 0 | 0 | 0 | 0 | 0 | M65 | RTS 24/ II | RTS 24/ I | 0.3855 | 0.39 |  | Práce | Běžná |  |  |  | POL1_9
16 | RMat2 | Spínač nástěnný tlačítkový se sklíčkem "TOTAL STOP" | kus | 1 |  | 0 |  | 0 |  | 0 | 21 | 0 | 0 | 0 | 0 | 0 |  | Vlastní | Indiv | 0 | 0 |  | Specifikace | Běžná |  |  |  | POL3_0
17 | 650051311R00 | Montáž spínače zapuštěného nebo polozapuštěného, řazení 1, do obyčejného prostředí, | kus | 7 |  | 0 |  | 0 |  | 0 | 21 | 0 | 0 | 0 | 0 | 0 | M65 | RTS 24/ II | RTS 24/ I | 0.1475 | 1.03 |  | Práce | Běžná |  |  |  | POL1_9
18 | RMat3 | Spínač zapuštěný velkoplošný, řazení 1, komplet | kus | 7 |  | 0 |  | 0 |  | 0 | 21 | 0 | 0 | 0 | 0 | 0 |  | Vlastní | Indiv | 0 | 0 |  | Specifikace | Běžná |  |  |  | POL3_0
19 | 650051331R00 | Montáž spínače zapuštěného nebo polozapuštěného, řazení 5, do obyčejného prostředí, | kus | 5 |  | 0 |  | 0 |  | 0 | 21 | 0 | 0 | 0 | 0 | 0 | M65 | RTS 24/ II | RTS 24/ I | 0.16867 | 0.84 |  | Práce | Běžná |  |  |  | POL1_9
20 | RMat4 | Spínač zapuštěný velkoplošný, řazení 5, komplet | kus | 5 |  | 0 |  | 0 |  | 0 | 21 | 0 | 0 | 0 | 0 | 0 |  | Vlastní | Indiv | 0 | 0 |  | Specifikace | Běžná |  |  |  | POL3_0
21 | 650051372R00 | Montáž spínače zapuštěného nebo polozapuštěného, řazení 1/0So, do obyčejného prostředí, | kus | 3 |  | 0 |  | 0 |  | 0 | 21 | 0 | 0 | 0 | 0 | 0 | M65 | RTS 24/ II | RTS 24/ I | 0.1475 | 0.44 |  | Práce | Běžná |  |  |  | POL1_9
22 | RMat5 | Spínač zapuštěný tlačítkový, řazení 1/0, komplet | kus | 3 |  | 0 |  | 0 |  | 0 | 21 | 0 | 0 | 0 | 0 | 0 |  | Vlastní | Indiv | 0 | 0 |  | Specifikace | Běžná |  |  |  | POL3_0
23 | 650051711R00 | Montáž spínače zapuštěného nebo polozapuštěného, sporákového, , | kus | 2 |  | 0 |  | 0 |  | 0 | 21 | 0 | 0 | 0 | 0 | 0 | M65 | RTS 24/ II | RTS 24/ I | 0.4005 | 0.8 |  | Práce | Běžná |  |  |  | POL1_9
24 | RMat6 | Spínač 25A páčkový 3pólový zapuštěný 39563-23 | kus | 2 |  | 0 |  | 0 |  | 0 | 21 | 0 | 0 | 0 | 0 | 0 |  | Vlastní | Indiv | 0 | 0 |  | Specifikace | Běžná |  |  |  | POL3_0
25 | 650052711R00 | Montáž zásuvky zapuštěné nebo polozapuštěné, do obyčejného prostředí, 2P+PE, | kus | 33 |  | 0 |  | 0 |  | 0 | 21 | 0 | 0 | 0 | 0 | 0 | M65 | RTS 24/ II | RTS 24/ I | 0.26 | 8.58 |  | Práce | Běžná |  |  |  | POL1_9
26 | RMat7 | Zásuvka 230V 16A velkoplošná zapuštěná komplet | kus | 33 |  | 0 |  | 0 |  | 0 | 21 | 0 | 0 | 0 | 0 | 0 |  | Vlastní | Indiv | 0 | 0 |  | Specifikace | Běžná |  |  |  | POL3_0
27 | RDod2 | Podlahová krabice na 2 zásuvky 230V/16A včetně zásuvek a datovou zásuvku 2xRJ45, D+M | kus | 8 |  | 0 |  | 0 |  | 0 | 21 | 0 | 0 | 0 | 0 | 0 |  | Vlastní | Indiv | 0 | 0 |  | Specifikace | Běžná |  |  |  | POL3_0
28 | 650072621R00 | Montáž čidla pohybu, stropního, přisazeného | kus | 5 |  | 0 |  | 0 |  | 0 | 21 | 0 | 0 | 0 | 0 | 0 | M65 | RTS 24/ II | RTS 24/ I | 0.9 | 4.5 |  | Práce | Běžná |  |  |  | POL1_9
29 | RMat8 | Pohybové čidlo (PIR) | kus | 5 |  | 0 |  | 0 |  | 0 | 21 | 0 | 0 | 0 | 0 | 0 |  | Vlastní | Indiv | 0 | 0 |  | Specifikace | Běžná |  |  |  | POL3_0
30 | 650101511R00 | Svítidla LED, stropního, vestavného | kus | 58 |  | 0 |  | 0 |  | 0 | 21 | 0 | 0 | 0 | 0 | 0 | M65 | RTS 24/ II | RTS 24/ I | 0.42 | 24.36 |  | Práce | Běžná |  |  |  | POL1_9
31 | 650101576R00 | Svítidla LED, nástěnného, přisazeného s čidlem | kus | 3 |  | 0 |  | 0 |  | 0 | 21 | 0 | 0 | 0 | 0 | 0 | M65 | RTS 24/ II | RTS 24/ I | 0.52 | 1.56 |  | Práce | Běžná |  |  |  | POL1_9
32 | RMat9 | LED svítidlo 600x600 opálový PMMA kryt zapuštěné "A" | kus | 39 |  | 0 |  | 0 |  | 0 | 21 | 0 | 0 | 0 | 0 | 0 |  | Vlastní | Indiv | 0 | 0 |  | Specifikace | Běžná |  |  |  | POL3_0
33 | RMat10 | LED svítidlo 600x600 opálový PMMA kryt zapuštěné "B" | kus | 19 |  | 0 |  | 0 |  | 0 | 21 | 0 | 0 | 0 | 0 | 0 |  | Vlastní | Indiv | 0 | 0 |  | Specifikace | Běžná |  |  |  | POL3_0
34 | RMat11 | LED svítidlo nástěnné venkovní s PIR čidlem "C" | kus | 3 |  | 0 |  | 0 |  | 0 | 21 | 0 | 0 | 0 | 0 | 0 |  | Vlastní | Indiv | 0 | 0 |  | Specifikace | Běžná |  |  |  | POL3_0
35 | RMat12 | LED svítidlo do kych.linky "K" | kus | 1 |  | 0 |  | 0 |  | 0 | 21 | 0 | 0 | 0 | 0 | 0 |  | Vlastní | Indiv | 0 | 0 |  | Specifikace | Běžná |  |  |  | POL3_0
36 | 650124611R00 | Uložení Cu kabelu 2 x 1,5 mm2, pod omítku, | m | 114 |  | 0 |  | 0 |  | 0 | 21 | 0 | 0 | 0 | 0 | 0 | M65 | RTS 24/ II | RTS 24/ I | 0.06 | 6.84 |  | Práce | Běžná |  |  |  | POL1_9
|  | 84+30 |  | 114 | [23 empty] | VV | 0
37 | 34111000R | kabel CYKY; instalační; pro pevné uložení ve vnitřních a venk.prostorách v zemi, betonu; Cu plné holé jádro, tvar jádra RE-kulatý jednodrát; počet a průřez žil 2x1,5mm2; počet žil 2; teplota použití -30 až 70 °C; max.provoz.teplota při zkratu 160 °C; min.teplota pokládky -5 °C; průřez vodiče 1,5 mm2; samozhášivý; odolnost vůči UV záření; barva pláště černá | m | 136.8 |  | 0 |  | 0 |  | 0 | 21 | 0 | 0.00013 | 0.02 | 0 | 0 | SPCM | RTS 24/ II | RTS 24/ I | 0 | 0 |  | Specifikace | Běžná |  |  |  | POL3_0
|  | Odkaz na mn. položky pořadí 36 : 114,00000*1,2 |  | 136.8 | [23 empty] | VV | 5
38 | RMat13 | Kabel s funkční integritou při požáru 30min. 2x1,5mm2 | m | 15.75 |  | 0 |  | 0 |  | 0 | 21 | 0 | 0 | 0 | 0 | 0 |  | Vlastní | Indiv | 0 | 0 |  | Specifikace | Běžná |  |  |  | POL3_0
39 | 650124641R00 | Uložení Cu kabelu 3 x 1,5 mm2, pod omítku, | m | 500 |  | 0 |  | 0 |  | 0 | 21 | 0 | 0 | 0 | 0 | 0 | M65 | RTS 24/ II | RTS 24/ I | 0.06 | 30 |  | Práce | Běžná |  |  |  | POL1_9
|  | 420+80 |  | 500 | [23 empty] | VV | 0
40 | 34111030R | kabel CYKY; instalační; pro pevné uložení ve vnitřních a venk.prostorách v zemi, betonu; Cu plné holé jádro, tvar jádra RE-kulatý jednodrát; počet a průřez žil 3x1,5mm2; počet žil 3; teplota použití -30 až 70 °C; max.provoz.teplota při zkratu 160 °C; min.teplota pokládky -5 °C; průřez vodiče 1,5 mm2; samozhášivý; odolnost vůči UV záření; barva pláště černá | m | 600 |  | 0 |  | 0 |  | 0 | 21 | 0 | 0.00015 | 0.09 | 0 | 0 | SPCM | RTS 24/ II | RTS 24/ I | 0 | 0 |  | Specifikace | Běžná |  |  |  | POL3_0
|  | Odkaz na mn. položky pořadí 39 : 500,00000*1,2 |  | 600 | [23 empty] | VV | 5
41 | 650124643R00 | Uložení Cu kabelu 3 x 2,5 mm2, pod omítku, | m | 640 |  | 0 |  | 0 |  | 0 | 21 | 0 | 0 | 0 | 0 | 0 | M65 | RTS 24/ II | RTS 24/ I | 0.06 | 38.4 |  | Práce | Běžná |  |  |  | POL1_9
|  | 540+100 |  | 640 | [23 empty] | VV | 0
42 | 34111036R | kabel CYKY; instalační; pro pevné uložení ve vnitřních a venk.prostorách v zemi, betonu; Cu plné holé jádro, tvar jádra RE-kulatý jednodrát; počet a průřez žil 3x2,5mm2; počet žil 3; teplota použití -30 až 70 °C; max.provoz.teplota při zkratu 160 °C; min.teplota pokládky -5 °C; průřez vodiče 2,5 mm2; samozhášivý; odolnost vůči UV záření; barva pláště černá | m | 768 |  | 0 |  | 0 |  | 0 | 21 | 0 | 0.0002 | 0.15 | 0 | 0 | SPCM | RTS 24/ II | RTS 24/ I | 0 | 0 |  | Specifikace | Běžná |  |  |  | POL3_0
|  | Odkaz na mn. položky pořadí 41 : 640,00000*1,2 |  | 768 | [23 empty] | VV | 5
43 | 650124703R00 | Uložení Cu kabelu 5 x 2,5 mm2, pod omítku, | m | 110 |  | 0 |  | 0 |  | 0 | 21 | 0 | 0 | 0 | 0 | 0 | M65 | RTS 24/ II | RTS 24/ I | 0.09 | 9.9 |  | Práce | Běžná |  |  |  | POL1_9
|  | 80+30 |  | 110 | [23 empty] | VV | 0
44 | 34111094R | kabel CYKY; instalační; pro pevné uložení ve vnitřních a venk.prostorách v zemi, betonu; Cu plné holé jádro, tvar jádra RE-kulatý jednodrát; počet a průřez žil 5x2,5mm2; počet žil 5; teplota použití -30 až 70 °C; max.provoz.teplota při zkratu 160 °C; min.teplota pokládky -5 °C; průřez vodiče 2,5 mm2; samozhášivý; odolnost vůči UV záření; barva pláště černá | m | 132 |  | 0 |  | 0 |  | 0 | 21 | 0 | 0.0003 | 0.04 | 0 | 0 | SPCM | RTS 24/ II | RTS 24/ I | 0 | 0 |  | Specifikace | Běžná |  |  |  | POL3_0
|  | Odkaz na mn. položky pořadí 43 : 110,00000*1,2 |  | 132 | [23 empty] | VV | 5
45 | 650124707R00 | Uložení Cu kabelu 5 x 6 mm2, pod omítku, | m | 70 |  | 0 |  | 0 |  | 0 | 21 | 0 | 0 | 0 | 0 | 0 | M65 | RTS 24/ II | RTS 24/ I | 0.09 | 6.3 |  | Práce | Běžná |  |  |  | POL1_9
|  | 50+20 |  | 70 | [23 empty] | VV | 0
46 | 34111100R | kabel CYKY; instalační; pro pevné uložení ve vnitřních a venk.prostorách v zemi, betonu; Cu plné holé jádro, tvar jádra RE-kulatý jednodrát; počet a průřez žil 5x6mm2; počet žil 5; teplota použití -30 až 70 °C; max.provoz.teplota při zkratu 160 °C; min.teplota pokládky -5 °C; průřez vodiče 6,0 mm2; samozhášivý; odolnost vůči UV záření; barva pláště černá | m | 84 |  | 0 |  | 0 |  | 0 | 21 | 0 | 0.00053 | 0.04 | 0 | 0 | SPCM | RTS 24/ II | RTS 24/ I | 0 | 0 |  | Specifikace | Běžná |  |  |  | POL3_0
|  | Odkaz na mn. položky pořadí 45 : 70,00000*1,2 |  | 84 | [23 empty] | VV | 5
47 | 650125213R00 | Uložení Cu kabelu 5 x 2,5 mm2, do trubky, | m | 2 |  | 0 |  | 0 |  | 0 | 21 | 0 | 0 | 0 | 0 | 0 | M65 | RTS 24/ II | RTS 24/ I | 0.095 | 0.19 |  | Práce | Běžná |  |  |  | POL1_9
48 | 34143308R | kabel CMSM; ohebný; Cu jádra lanovaná holá; počet žil 5; vnější průměr 14,5 mm; jmen.průřez jádra 2,50 mm2; teplota použití -25 až 65 °C; dolný proti šíření plamene podle vyhlášky číslo 21/1996; barva pláště šedá | m | 2.1 |  | 0 |  | 0 |  | 0 | 21 | 0 | 0.00021 | 0 | 0 | 0 | SPCM | RTS 24/ II | RTS 24/ I | 0 | 0 |  | Specifikace | Běžná |  |  |  | POL3_0
49 | 650111263R00 | Uzemnění a hromosvod pod omítku | m | 130 |  | 0 |  | 0 |  | 0 | 21 | 0 | 0 | 0 | 0 | 0 | M65 | RTS 24/ II | RTS 24/ I | 0.085 | 11.05 |  | Práce | Běžná |  |  |  | POL1_9
50 | 34140966R | vodič CY; silový, propojovací jednožilový; pevné uložení; jádro Cu plné holé; počet žil 1; jmen.průřez jádra 6,00 mm2; vnější průměr 4,8 mm; izolace PVC; tl. izolace min 0,8 mm; odolnost proti šíření plamene | m | 99 |  | 0 |  | 0 |  | 0 | 21 | 0 | 6e-05 | 0.01 | 0 | 0 | SPCM | RTS 24/ II | RTS 24/ I | 0 | 0 |  | Specifikace | Běžná |  |  |  | POL3_0
|  | 84+15 |  | 99 | [23 empty] | VV | 0
51 | 34140967R | vodič CY; silový, propojovací jednožilový; pevné uložení; jádro Cu plné holé; počet žil 1; jmen.průřez jádra 10,00 mm2; vnější průměr 5,6 mm; izolace PVC; tl. izolace min 0,8 mm; odolnost proti šíření plamene | m | 67 |  | 0 |  | 0 |  | 0 | 21 | 0 | 0.00011 | 0.01 | 0 | 0 | SPCM | RTS 24/ II | RTS 24/ I | 0 | 0 |  | Specifikace | Běžná |  |  |  | POL3_0
|  | 52+15 |  | 67 | [23 empty] | VV | 0
52 | 650141111R00 | Ukončení vodiče v rozvaděči, včetně zapojení, průřez do 2,5 mm2 | kus | 79 |  | 0 |  | 0 |  | 0 | 21 | 0 | 0 | 0 | 0 | 0 | M65 | RTS 24/ II | RTS 24/ I | 0.0505 | 3.99 |  | Práce | Běžná |  |  |  | POL1_9
53 | 650141113R00 | Ukončení vodiče v rozvaděči, včetně zapojení, průřez do 6 mm2 | kus | 10 |  | 0 |  | 0 |  | 0 | 21 | 0 | 0 | 0 | 0 | 0 | M65 | RTS 24/ II | RTS 24/ I | 0.0605 | 0.61 |  | Práce | Běžná |  |  |  | POL1_9
54 | 650141211R00 | Ukončení vodiče v krabici, včetně zapojení, průřez do 2,5 mm2 | kus | 4 |  | 0 |  | 0 |  | 0 | 21 | 0 | 0 | 0 | 0 | 0 | M65 | RTS 24/ II | RTS 24/ I | 0.051 | 0.2 |  | Práce | Běžná |  |  |  | POL1_9
55 | RMat14 | Svítidlová svorkovnice, 3x1,5 mm2 | kus | 4 |  | 0 |  | 0 |  | 0 | 21 | 0 | 0 | 0 | 0 | 0 |  | Vlastní | Indiv | 0 | 0 |  | Specifikace | Běžná |  |  |  | POL3_0
56 | 210010535RT4 | Připojení svorkovnice bezšroubové, včetně dodávky spojovací krabicové svorky pro 4 vodiče, pro průřez 0,5 - 2,5 mm2 | kus | 396 |  | 0 |  | 0 |  | 0 | 21 | 0 | 0 | 0 | 0 | 0 | M21 | RTS 24/ II | RTS 24/ I | 0.01 | 3.96 |  | Práce | Běžná |  |  |  | POL1_
|  | 66*3*2 |  | 396 | [23 empty] | VV | 0
57 | 205_V01 | Výpočet osvětlení pro dodané světla pro každou místnost | soubor | 1 |  | 0 |  | 0 |  | 0 | 21 | 0 | 0 | 0 | 0 | 0 |  | Vlastní | Indiv | 0.02 | 0.02 |  | Práce | Běžná |  |  |  | POL1_
58 | 205 R00 | Zednické výpomoci M 21 podle čl.13-5c | soubor | 1 |  | 0 |  | 0 |  | 0 | 21 | 0 | 0 | 0 | 0 | 0 |  | RTS 24/ II | RTS 24/ I | 0.02 | 0.02 |  | Montážní přirážka | Běžná |  |  |  | POL9_
59 | 909 R00 | Hzs-nezmeritelne stavebni prace | h | 60 |  | 0 |  | 0 |  | 0 | 21 | 0 | 0 | 0 | 0 | 0 | Prav.M | RTS 24/ II | RTS 24/ I | 1 | 60 |  | HZS | Běžná |  |  |  | POL10_
|  | připojení napájení slaboproudých rozvodů (RACK, DT, signal.systém) | [25 empty] | POP
60 | 910 R00 | Hzs - predbezne obhlidky a revize | h | 56 |  | 0 |  | 0 |  | 0 | 21 | 0 | 0 | 0 | 0 | 0 | Prav.M | RTS 24/ II | RTS 24/ I | 1 | 56 |  | HZS | Běžná |  |  |  | POL10_
[26 empty] | 12 | 21 | DPH
| Celkem |  |  |  |  | 0 | [19 empty] | 0 | 0 | SUM
END
Note on S6: Jedná se o informaci, zda se jedná o položku, která je do rozpočtu zadána z cenové soustavy RTS, nebo vlastní.
Note on T6: Jedná se o název CÚ, která je zadána u položky rozpočtu

## 2 D 2.4.4-2 Pol
Položkový soupis prací a dodávek | [27 empty] | #TypZaznamu#
S: | 220501_2024 | ZŠ Lanškroun-rekonstrukce a přístavba ul.Olbrachto | [25 empty] | STA
O: | 2 | SO02 Přístavba a spojovací krček | [22 empty] | STA |  |  | OBJ
R: | D 2.4.4-2 | Bleskosvod | [25 empty] | ROZ
P.č. | Číslo položky | Název položky | MJ | Množství | Cena / MJ | Celkem | Dodávka | Dodávka celk. | Montáž | Montáž celk. | DPH | Cena s DPH | Hmotnost / MJ | Hmotnost celk.(t) | Dem. hmotnost / MJ | Dem. hmotnost celk.(t) | Ceník | Cen. soustava / platnost | Cenová úroveň | Nhod / MJ | Nhod celk. | Dodavatel | Typ položky | Stav položky
Díl: | M650 | Elektromontáže |  |  |  | 0 |  | 0 |  | 0 |  | 0 |  | 0.34 |  | 0 |  |  |  |  | 212.03 | [6 empty] | DIL
1 | 650111141R00 | Uzemnění a hromosvod v zemi, včetně svorek, propojení a izolace spojů, do 120 mm2, | m | 95 |  | 0 |  | 0 |  | 0 | 21 | 0 | 0 | 0 | 0 | 0 | M65 | RTS 24/ II | RTS 24/ I | 0.12 | 11.4 |  | Práce | Běžná |  |  |  | POL1_9
2 | 650111146R00 | Uzemnění a hromosvod v zemi, včetně svorek, propojení a izolace spojů, průměru do 10 mm, | m | 35 |  | 0 |  | 0 |  | 0 | 21 | 0 | 0 | 0 | 0 | 0 | M65 | RTS 24/ II | RTS 24/ I | 0.16 | 5.6 |  | Práce | Běžná |  |  |  | POL1_9
3 | 650111611R00 | Uzemnění a hromosvod svodového, průměru do 10 mm, a podpěr, | m | 250 |  | 0 |  | 0 |  | 0 | 21 | 0 | 0 | 0 | 0 | 0 | M65 | RTS 24/ II | RTS 24/ I | 0.49717 | 124.29 |  | Práce | Běžná |  |  |  | POL1_9
4 | 650111711R00 | Uzemnění a hromosvod do dvou šroubů, | kus | 88 |  | 0 |  | 0 |  | 0 | 21 | 0 | 0 | 0 | 0 | 0 | M65 | RTS 24/ II | RTS 24/ I | 0.244 | 21.47 |  | Práce | Běžná |  |  |  | POL1_9
5 | 650111713R00 | Uzemnění a hromosvod nad 2 šrouby, | kus | 29 |  | 0 |  | 0 |  | 0 | 21 | 0 | 0 | 0 | 0 | 0 | M65 | RTS 24/ II | RTS 24/ I | 0.35217 | 10.21 |  | Práce | Běžná |  |  |  | POL1_9
6 | 650111761R00 | Uzemnění a hromosvod s držáky do zdiva, | kus | 8 |  | 0 |  | 0 |  | 0 | 21 | 0 | 0 | 0 | 0 | 0 | M65 | RTS 24/ II | RTS 24/ I | 0.871 | 6.97 |  | Práce | Běžná |  |  |  | POL1_9
7 | 650111781R00 | Uzemnění a hromosvod označovacího štítku na svod | kus | 8 |  | 0 |  | 0 |  | 0 | 21 | 0 | 0 | 0 | 0 | 0 | M65 | RTS 24/ II | RTS 24/ I | 0.11 | 0.88 |  | Práce | Běžná |  |  |  | POL1_9
8 | 650112011R00 | Uzemnění a hromosvod - vytvarování pomocného jímače ze svodového vodiče | kus | 18 |  | 0 |  | 0 |  | 0 | 21 | 0 | 0 | 0 | 0 | 0 | M65 | RTS 24/ II | RTS 24/ I | 0.4 | 7.2 |  | Práce | Běžná |  |  |  | POL1_9
9 | 15615230R | Drát tažený pozinkovaný 11343 D 8,00 mm | kg | 105 |  | 0 |  | 0 |  | 0 | 21 | 0 | 0 | 0 | 0 | 0 |  | Vlastní | Indiv | 0 | 0 |  | Specifikace | Běžná |  |  |  | POL3_0
|  | 250*0,4*1,05=105,0kg | [25 empty] | POP
10 | 15615235R | drát ocelový; tažený, měkký; pozink.; pr. 10,00 mm; jak. 11 343 | kg | 22.05 |  | 0 |  | 0 |  | 0 | 21 | 0 | 0.001 | 0.02 | 0 | 0 | SPCM | RTS 24/ II | RTS 24/ I | 0 | 0 |  | Specifikace | Běžná |  |  |  | POL3_0
|  | 35*0,6*1,05=22,05kg | [25 empty] | POP
11 | 35441120R | pásek uzemňovací provedení pozinkovaný; 30 x 4 mm | kg | 107.73 |  | 0 |  | 0 |  | 0 | 21 | 0 | 0.001 | 0.11 | 0 | 0 | SPCM | RTS 24/ II | RTS 24/ I | 0 | 0 |  | Specifikace | Běžná |  |  |  | POL3_0
|  | 95*1,08*1,05=107,73kg | [25 empty] | POP
12 | 35441460R | podpěra vedení do zdiva na hmoždinku; provedení Fe/Zn | kus | 24 |  | 0 |  | 0 |  | 0 | 21 | 0 | 9e-05 | 0 | 0 | 0 | SPCM | RTS 24/ II | RTS 24/ I | 0 | 0 |  | Specifikace | Běžná |  |  |  | POL3_0
13 | 35441544R | podpěra vedení na ploché střechy; provedení Fe/Zn | kus | 165 |  | 0 |  | 0 |  | 0 | 21 | 0 | 0.00095 | 0.16 | 0 | 0 | SPCM | RTS 24/ II | RTS 24/ I | 0 | 0 |  | Specifikace | Běžná |  |  |  | POL3_0
14 | 35441830R | úhelník ochranný; l = 2 000 mm | kus | 8 |  | 0 |  | 0 |  | 0 | 21 | 0 | 0.003 | 0.02 | 0 | 0 | SPCM | RTS 24/ II | RTS 24/ I | 0 | 0 |  | Specifikace | Běžná |  |  |  | POL3_0
15 | 35441840R | držák ochranného úhelníku do zdiva; provedení Fe/Zn; délka 250 mm | kus | 16 |  | 0 |  | 0 |  | 0 | 21 | 0 | 0.00032 | 0.01 | 0 | 0 | SPCM | RTS 24/ II | RTS 24/ I | 0 | 0 |  | Specifikace | Běžná |  |  |  | POL3_0
16 | 35441846R | štítek označení, plast | kus | 8 |  | 0 |  | 0 |  | 0 | 21 | 0 | 0 | 0 | 0 | 0 | SPCM | RTS 24/ II | RTS 24/ I | 0 | 0 |  | Specifikace | Běžná |  |  |  | POL3_0
17 | 35441875R | svorka křížová pro vodič; provedení Fe/Zn | kus | 11 |  | 0 |  | 0 |  | 0 | 21 | 0 | 0.00022 | 0 | 0 | 0 | SPCM | RTS 24/ II | RTS 24/ I | 0 | 0 |  | Specifikace | Běžná |  |  |  | POL3_0
18 | 35441885R | svorka spojovací pro lano; provedení Fe/Zn | kus | 80 |  | 0 |  | 0 |  | 0 | 21 | 0 | 0.00011 | 0.01 | 0 | 0 | SPCM | RTS 24/ II | RTS 24/ I | 0 | 0 |  | Specifikace | Běžná |  |  |  | POL3_0
19 | 35441925R | svorka zkušební pro lano; provedení Fe/Zn | kus | 8 |  | 0 |  | 0 |  | 0 | 21 | 0 | 0.0002 | 0 | 0 | 0 | SPCM | RTS 24/ II | RTS 24/ I | 0 | 0 |  | Specifikace | Běžná |  |  |  | POL3_0
20 | 35441996R | svorka zemnicí páska-drát; provedení Fe/Zn | kus | 18 |  | 0 |  | 0 |  | 0 | 21 | 0 | 0.0003 | 0.01 | 0 | 0 | SPCM | RTS 24/ II | RTS 24/ I | 0 | 0 |  | Specifikace | Běžná |  |  |  | POL3_0
21 | 204 R00 | Zednické výpomoci M 21 podle čl.13-5b | % | 1 |  | 0 |  | 0 |  | 0 | 21 | 0 | 0 | 0 | 0 | 0 |  | RTS 24/ II | RTS 24/ I | 0.0058 | 0.01 |  | Montážní přirážka | Běžná |  |  |  | POL9_
22 | 910 R00 | Hzs - predbezne obhlidky a revize | h | 24 |  | 0 |  | 0 |  | 0 | 21 | 0 | 0 | 0 | 0 | 0 | Prav.M | RTS 24/ II | RTS 24/ I | 1 | 24 |  | HZS | Běžná |  |  |  | POL10_
[26 empty] | 12 | 21 | DPH
| Celkem |  |  |  |  | 0 | [19 empty] | 0 | 0 | SUM
END
Note on S6: Jedná se o informaci, zda se jedná o položku, která je do rozpočtu zadána z cenové soustavy RTS, nebo vlastní.
Note on T6: Jedná se o název CÚ, která je zadána u položky rozpočtu

## 2 D 2.4.5 Pol
Položkový soupis prací a dodávek | [27 empty] | #TypZaznamu#
S: | 220501_2024 | ZŠ Lanškroun-rekonstrukce a přístavba ul.Olbrachto | [25 empty] | STA
O: | 2 | SO02 Přístavba a spojovací krček | [22 empty] | STA |  |  | OBJ
R: | D 2.4.5 | Slaboproud | [25 empty] | ROZ
P.č. | Číslo položky | Název položky | MJ | Množství | Cena / MJ | Celkem | Dodávka | Dodávka celk. | Montáž | Montáž celk. | DPH | Cena s DPH | Hmotnost / MJ | Hmotnost celk.(t) | Dem. hmotnost / MJ | Dem. hmotnost celk.(t) | Ceník | Cen. soustava / platnost | Cenová úroveň | Nhod / MJ | Nhod celk. | Dodavatel | Typ položky | Stav položky
Díl: | M22 | Montáž sdělovací a zabezp.techniky |  |  |  | 0 |  | 0 |  | 0 |  | 0 |  | 2.25 |  | 0 |  |  |  |  | 109.3 | [6 empty] | DIL
1 | 650011111R00 | Montáž kabelového žlabu drátěného, šířky do 150 mm | m | 90 |  | 0 |  | 0 |  | 0 | 21 | 0 | 0 | 0 | 0 | 0 | M65 | RTS 24/ II | RTS 24/ I | 0.371 | 33.39 |  | Práce | Běžná |  |  |  | POL1_9
2 | RMat1 | Drátěný žlab 50x50x2000 galvanický zinek včetně sponek a upevňovacího materiálu | kus | 45 |  | 0 |  | 0 |  | 0 | 21 | 0 | 0 | 0 | 0 | 0 |  | Vlastní | Indiv | 0 | 0 |  | Specifikace | Běžná |  |  |  | POL3_0
3 | 220260022R00 | Krabice KP 68 ve zdi včetně vysekání lůžka | kus | 12 |  | 0 |  | 0 |  | 0 | 21 | 0 | 0.00012 | 0 | 0 | 0 |  | RTS 24/ II | RTS 24/ I | 0.33 | 3.96 |  | Práce | Běžná |  |  |  | POL1_9
|  | vstupní otvory vyrobeny z pružného materiálu, zajištěna vzduchotěsnost prostupu i při vloženém kabelu nebo trubce | [25 empty] | POP |  | vstupní otvory vyrobeny z pružného materiálu, zajištěna vzduchotěsnost prostupu i při vloženém kabelu nebo trubce
4 | 34571511R | krabice elektroinstalační pod omítku; přístrojová; mat. PVC samozhášivé; teplot.rozsah -5 až 60 °C; určeno pro rozvody s napětím 400 V a proudem max. 16 A; rozměry-průměr,hloubka pr.73x30 mm | kus | 12 |  | 0 |  | 0 |  | 0 | 21 | 0 | 2e-05 | 0 | 0 | 0 | SPCM | RTS 24/ II | RTS 24/ I | 0 | 0 |  | Specifikace | Běžná |  |  |  | POL3_0
|  | vstupní otvory vyrobeny z pružného materiálu, zajištěna vzduchotěsnost prostupu i při vloženém kabelu nebo trubce | [25 empty] | POP |  | vstupní otvory vyrobeny z pružného materiálu, zajištěna vzduchotěsnost prostupu i při vloženém kabelu nebo trubce
5 | 220260020R00 | Krabice KU 68 ve zdi včetně vysekání lůžka | kus | 10 |  | 0 |  | 0 |  | 0 | 21 | 0 | 0.00013 | 0 | 0 | 0 |  | RTS 24/ II | RTS 24/ I | 0.37 | 3.7 |  | Práce | Běžná |  |  |  | POL1_9
|  | vstupní otvory vyrobeny z pružného materiálu, zajištěna vzduchotěsnost prostupu i při vloženém kabelu nebo trubce | [25 empty] | POP |  | vstupní otvory vyrobeny z pružného materiálu, zajištěna vzduchotěsnost prostupu i při vloženém kabelu nebo trubce
6 | 34571518R | krabice elektroinstalační pod omítku; univerzální; mat. PVC samozhášivé; teplot.rozsah -5 až 60 °C; určeno pro rozvody s napětím 400 V a proudem max. 16 A; rozměry-průměr,hloubka pr.73x42 mm | kus | 10 |  | 0 |  | 0 |  | 0 | 21 | 0 | 3e-05 | 0 | 0 | 0 | SPCM | RTS 24/ I | RTS 24/ I | 0 | 0 |  | Specifikace | Běžná |  |  |  | POL3_0
|  | vstupní otvory vyrobeny z pružného materiálu, zajištěna vzduchotěsnost prostupu i při vloženém kabelu nebo trubce | [25 empty] | POP |  | vstupní otvory vyrobeny z pružného materiálu, zajištěna vzduchotěsnost prostupu i při vloženém kabelu nebo trubce
7 | 220260552R00 | Trubka PVC pod omítku, vnější průměr 25 mm | m | 60 |  | 0 |  | 0 |  | 0 | 21 | 0 | 0.03357 | 2.01 | 0 | 0 |  | RTS 24/ II | RTS 24/ I | 0.26 | 15.6 |  | Práce | Běžná |  |  |  | POL1_9
8 | 345711592R | trubka ohebná, elektroinstalační; mat. PVC samozhášivé; vnější pr.= 25,0 mm; vnitřní pr.= 18,3 mm; mech.odolnost nízká; mezní hodnota zatížení 320 N/5 cm; teplot.rozsah -5 až 60 °C; stupeň hořlavosti A1-F; použití: pro instalaci na povrch, do omítky nebo pod omítku, pro montáž do dutých zdí, příček a stropů | m | 63 |  | 0 |  | 0 |  | 0 | 21 | 0 | 7e-05 | 0 | 0 | 0 | SPCM | RTS 24/ II | RTS 24/ I | 0 | 0 |  | Specifikace | Běžná |  |  |  | POL3_
9 | 220260554R00 | Trubka PVC pod omítku, vnější průměr 40 mm | m | 7 |  | 0 |  | 0 |  | 0 | 21 | 0 | 0.03368 | 0.24 | 0 | 0 |  | RTS 24/ II | RTS 24/ I | 0.29 | 2.03 |  | Práce | Běžná |  |  |  | POL1_9
10 | 345711594R | trubka ohebná, elektroinstalační; mat. PVC samozhášivé; vnější pr.= 40,0 mm; vnitřní pr.= 31,2 mm; mech.odolnost nízká; mezní hodnota zatížení 320 N/5 cm; teplot.rozsah -5 až 60 °C; stupeň hořlavosti A1-F; použití: pro instalaci na povrch, do omítky nebo pod omítku, pro montáž do dutých zdí, příček a stropů | m | 7.35 |  | 0 |  | 0 |  | 0 | 21 | 0 | 0.00018 | 0 | 0 | 0 | SPCM | RTS 24/ II | RTS 24/ I | 0 | 0 |  | Specifikace | Běžná |  |  |  | POL3_
11 | 220270801R00 | Zatažení šnůry sdělovací 3pram. do trubek/lišt | m | 100 |  | 0 |  | 0 |  | 0 | 21 | 0 | 0 | 0 | 0 | 0 |  | RTS 24/ II | RTS 24/ I | 0.032 | 3.2 |  | Práce | Běžná |  |  |  | POL1_9
12 | 222280501R00 | UTP,FTP,SEKU,SYKY do 7 mm vně.prům.volně ve žlabu | m | 542 |  | 0 |  | 0 |  | 0 | 21 | 0 | 0 | 0 | 0 | 0 |  | RTS 24/ II | RTS 24/ I | 0.05 | 27.1 |  | Práce | Běžná |  |  |  | POL1_9
|  | 462+80 |  | 542 | [23 empty] | VV | 0
13 | RMat2 | Kabel UTP cat.6 | m | 572 |  | 0 |  | 0 |  | 0 | 21 | 0 | 0 | 0 | 0 | 0 |  | Vlastní | Indiv | 0 | 0 |  | Práce | Běžná |  |  |  | POL1_9
|  | 462+110 |  | 572 | [23 empty] | VV | 0
14 | 34121044R | kabel SYKFY; sdělovací, stíněný vnitřní; pevné uložení vnitřní; Cu plná holá jádra; počet prvků 2; počet žil v prvku 2; jmen.prům.jádra 0,50 mm; teplota použití -25 až 60 °C; barva pláště šedá | m | 12.6 |  | 0 |  | 0 |  | 0 | 21 | 0 | 2e-05 | 0 | 0 | 0 | SPCM | RTS 24/ II | RTS 24/ I | 0 | 0 |  | Specifikace | Běžná |  |  |  | POL3_0
|  | 10,5*1,2 |  | 12.6 | [23 empty] | VV | 0
15 | 220301201R00 | Zásuvka telefonní 4pólová pod omítku | kus | 12 |  | 0 |  | 0 |  | 0 | 21 | 0 | 8e-05 | 0 | 0 | 0 |  | RTS 24/ II | Indiv | 0.36 | 4.32 |  | Práce | Běžná |  |  |  | POL1_9
16 | RMat3 | Datová dvojzásuvka 2xRJ45 | kus | 12 |  | 0 |  | 0 |  | 0 | 21 | 0 | 0 | 0 | 0 | 0 |  | Vlastní | Indiv | 0 | 0 |  | Specifikace | Běžná |  |  |  | POL3_0
17 | RMat7 | Domácí telefon - elektrozámek | kus | 1 |  | 0 |  | 0 |  | 0 | 21 | 0 | 0 | 0 | 0 | 0 |  | Vlastní | Indiv | 0 | 0 |  | R-položka | Běžná |  |  |  | POL12_1
|  | elektrický zámek do vchodových dveří | [25 empty] | POP
18 | RMat6 | Domácí telefon - video telefon | kus | 4 |  | 0 |  | 0 |  | 0 | 21 | 0 | 0 | 0 | 0 | 0 |  | Vlastní | Indiv | 0 | 0 |  | Práce | Běžná |  |  |  | POL1_9
|  | přístroj domácího videotelefonu 5" s tlačítky pro ovládání elektrického zámku a přesměrování vyzvánění a hovoru pomocí GSM modulu na mobilní telefon | [25 empty] | POP |  | přístroj domácího videotelefonu 5" s tlačítky pro ovládání elektrického zámku a přesměrování vyzvánění a hovoru pomocí GSM modulu na mobilní telefon
19 | RMat5 | Domácí telefon - zdroj | kus | 1 |  | 0 |  | 0 |  | 0 | 21 | 0 | 0 | 0 | 0 | 0 |  | Vlastní | Indiv | 0 | 0 |  | Práce | Běžná |  |  |  | POL1_9
|  | napájecí zdroj 12V a řídící jednotka (v rozvaděči R2) | [25 empty] | POP
20 | RMat4 | Domácí telefon - venkovní jednotka | kus | 1 |  | 0 |  | 0 |  | 0 | 21 | 0 | 0 | 0 | 0 | 0 |  | Vlastní | Indiv | 0 | 0 |  | R-položka | Běžná |  |  |  | POL12_1
|  | tlačítkové tablo se 4 tlačítky a video dorozumívacím zařízením | [25 empty] | POP
21 | RMat5 | WiFi vysílač D+M | kus | 2 |  | 0 |  | 0 |  | 0 | 21 | 0 | 0 | 0 | 0 | 0 |  | Vlastní | Indiv | 0 | 0 |  | Specifikace | Běžná |  |  |  | POL3_0
|  | Access point, 802.11ax, Wi-Fi 6, MU-MIMO 4x4, 2,4/5GHz, 3Gbps, OFDMA, PoE 802.3at, pasivní PoE (48V), montáž a konfigurace | [25 empty] | POP |  | Access point, 802.11ax, Wi-Fi 6, MU-MIMO 4x4, 2,4/5GHz, 3Gbps, OFDMA, PoE 802.3at, pasivní PoE (48V), montáž a konfigurace
22 | RMat6 | Racková skříň D+M | komplet | 1 |  | 0 |  | 0 |  | 0 | 21 | 0 | 0 | 0 | 0 | 0 |  | Vlastní | Indiv | 0 | 0 |  | Specifikace | Běžná |  |  |  | POL3_0
|  | Stojanový rozvaděč 42U (š)600x(h)800, 6x UBNT U6-LR - UniFi 6 Long-Range Access Point, směrovač - Mikrotik RB760iGS 880MHz,256MB RAM, 5x LAN, ROS L4, Switch - Cisco Bussiness switch CBS350-48FP-4G-EU, 2x Patch panel 24 x RJ45 CAT6 UTP černý, PDU MAXBERT PDU 7x230V,1U,19'' černá, 19" napáj.panel ACAR S8/5m 8x220V Black+přep.ochr., 2x 19' police A4 perforovaná 1U/650mm,max.80kg černá. APC Smart-UPS 1500VA 230V Rack Mount with 6 Year warranty Package, montáž a konfigurace | [25 empty] | POP |  | Stojanový rozvaděč 42U (š)600x(h)800, 6x UBNT U6-LR - UniFi 6 Long-Range Access Point, směrovač - Mikrotik RB760iGS 880MHz,256MB RAM, 5x LAN, ROS L4, Switch - Cisco Bussiness switch CBS350-48FP-4G-EU, 2x Patch panel 24 x RJ45 CAT6 UTP černý, PDU MAXBERT PDU 7x230V,1U,19'' černá, 19" napáj.panel ACAR S8/5m 8x220V Black+přep.ochr., 2x 19' police A4 perforovaná 1U/650mm,max.80kg černá. APC Smart-UPS 1500VA 230V Rack Mount with 6 Year warranty Package, montáž a konfigurace
23 | RMat7 | Sada pro nouzovou signalizaci - pro přivolání pomoci D+M | soubor | 1 |  | 0 |  | 0 |  | 0 | 21 | 0 | 0 | 0 | 0 | 0 |  | Vlastní | Indiv | 0 | 0 |  | Práce | Běžná |  |  |  | POL1_9
|  | Pro přivolání pomoci tělesně postiženým alpská bílá osobám (podle vyhlášky č. 398/2009 Sb. o bezbariérovém užívání staveb) na WC. | [25 empty] | POP |  | Pro přivolání pomoci tělesně postiženým alpská bílá osobám (podle vyhlášky č. 398/2009 Sb. o bezbariérovém užívání staveb) na WC.
|  | Skládá se z následujících prvků: kontrolní modul s alarmem (2ks), tlačítko signální tahové 2ks), tlačítko resetovací (2ks), transformátor. | [25 empty] | POP |  | Skládá se z následujících prvků: kontrolní modul s alarmem (2ks), tlačítko signální tahové 2ks), tlačítko resetovací (2ks), transformátor.
24 | 900 R24 | Hodinové zúčtovací sazby elektromontér, tarifní třída 7 | h | 16 |  | 0 |  | 0 |  | 0 | 21 | 0 | 0 | 0 | 0 | 0 | 801-1 | RTS 24/ II | RTS 24/ I | 1 | 16 |  | Práce | Běžná |  |  |  | POL1_9
25 | 72100T00 | Zednické přípomoci, zasekání, zaházení | soubor | 1 |  | 0 |  | 0 |  | 0 | 21 | 0 | 0 | 0 | 0 | 0 |  | Vlastní | Indiv | 0 | 0 |  | Práce | Běžná |  |  |  | POL1_
[26 empty] | 12 | 21 | DPH
| Celkem |  |  |  |  | 0 | [19 empty] | 0 | 0 | SUM
END
Note on S6: Jedná se o informaci, zda se jedná o položku, která je do rozpočtu zadána z cenové soustavy RTS, nebo vlastní.
Note on T6: Jedná se o název CÚ, která je zadána u položky rozpočtu