## List1
11 | VÝPLNĚ OTVORŮ
2024-01-11 | INTERIÉROVÉ DVEŘE jednokřídlé otvíravé
|  |  | T1.04 | T1.05 | T1.06 | T1.07 | T1.08 | T1.09 | T1.10 | T1.11 | T1.12 | T2.01 | T2.02 | T2.03 | T2.04 | T2.05 | T2.06 | T2.07 | T2.08 | T2.09 | T2.10 | T2.11 | kusů
ocelové ve sklád. zárubní, plné
rozměr | 700/1970 | P | [20 empty] | 2 | bar: T1.04 to T1.05
| 900/1970 | L | [20 empty] | 4 | bar: T1.06; T1.09; T2.04; T2.06
|  | P | [20 empty] | 8 | bar: T1.07; T1.10 to T1.11; T2.03; T2.05; T2.08 to T2.10
| 800/1970 | P | [20 empty] | 2 | bar: T1.12; T2.11
laminové, bezfalcové, plné | [22 empty] | 0
rozměr | 600/1970 | P | [20 empty] | 1 | bar: T1.08
| 700/1970 | L | [20 empty] | 2 | bar: T2.01 to T2.02
| 900/1970 | L | [20 empty] | 1 | bar: T2.07
kování | madlo/madlo | [21 empty] | 12 | bar: T1.07 to T1.12; T2.03 to T2.06; T2.08 to T2.09
| klika/klika | [21 empty] | 3 | bar: T1.04 to T1.05; T2.10
| klika koule | [21 empty] | 4 | bar: T2.01 to T2.02; T2.07; T2.11
zámek | WC | [21 empty] | 5 | bar: T1.05; T1.10 to T1.11; T2.05 to T2.06
| fab (sys.gemerálního kl) | [21 empty] | 8 | bar: T1.07 to T1.08; T2.03; T2.07 to T2.11
| rozeta bez otvoru | [21 empty] | 3 | bar: T1.04; T1.09; T2.04
samozavírač | [22 empty] | 6 | bar: T1.04; T1.10 to T1.12; T2.05 to T2.06
polep | A.-pro klienty | [21 empty] | 7 | bar: T1.06 to T1.07; T1.10; T2.03 to T2.04; T2.08 to T2.09
| B.-s inkonkou | [21 empty] | 2 | bar: T1.11; T2.05
| C.-personální | [21 empty] | 2 | bar: T1.12; T2.06
_01_ | interiérové dveře ocelové | [22 empty] | ks | m2
1. | zárubně skládané | [22 empty] | 16
| zárubně700/1970 pravé | [22 empty] | 2
| zárubně900/1970 levé | [22 empty] | 4
| zárubně900/1970 pravé | [22 empty] | 8
| zárubně 800/1970 pravé | [22 empty] | 2
ocelová zárubeň obložková, z odolného plechu 0,6-1mm, pozinkované opatřené s nástřikemv barvě RAL----
2. | dveřní křídla | [22 empty] | 16
| 700/1970 pravé | [22 empty] | 2
| 900/1970 levé | [22 empty] | 4
| 900/1970 pravé | [22 empty] | 8
| 800/1970 pravé | [22 empty] | 2
dveřní křídlo plné z obalu plechu o síle 0,6-1mm (pozinkovaný), vyplněné lehkým materiálem s vyztužením s nástřikem v barvě RAL -----
_02_ | interiérové dveře laminové | [22 empty] | ks | m2
1. | zárubně obložkové bezfalcové | [22 empty] | 4
| 600/1970 pravé | [22 empty] | 1
| 900/1970 levé | [22 empty] | 2
| 900/1970 levé | [22 empty] | 1
zárubně bezfalcové jsou vždy spojeny s obložením stěny OB.02. povrch je ze stejného laminátu L1
2. | dveřní křídla | [22 empty] | 4
| 600/1970 pravé | [22 empty] | 1
| 900/1970 levé | [22 empty] | 2
| 900/1970 levé | [22 empty] | 1
dveřní křídlo je plné laminové (povch z laminátu L1)
_03_ | kování | [22 empty] | ks | m2
1. | oboutranná madla s rozetovým vstupem pro zámek | [22 empty] | 12
nerezové (mat/broušené) madlo průměru tl. 30mm je provedeno do tvaru L s délkou stran 600/400mm. Na obou koncích a v místě zlomu je připojen distanční trn pr. 15mm dl. 80mm pro uchycení mala na křídlo dveří ve výšce 900mm nnad podlahou. Rozeta pro zámek je kulatá, nerezová (mat/ broušený nerez)
[24 empty] | ks | m2
2. | kování klika/klika | [22 empty] | 3
oboustranná nerezová (mat/broušený nerez) klika ve tvaru L pr. 20mm s kruchovými rozetami pro zámek
[24 empty] | ks | m2
3. | kování klika/koule | [22 empty] | 4
klika z vnitřní stany/ koule z vnější nerezová (mat/broušený nerez) klika ve tvaru L pr. 20mm a koupel stejného tvaru a velikosti jako rozeta, s kruchovými rozetami pro zámek
dveřní křídlo je plné laminové (povch z laminátu L1)
_04_ | zámek | [22 empty] | ks | m2
1. | zámek WC | [22 empty] | 5
rozeta nerezová (mat/broušený nerez) kruhová s otvorem pro WC zámek se skrytým uchycením. U WC klientů musí zámek obsahovat pojistu pro otevření z vnější strany
[24 empty] | ks | m2
2. | zámek fab pro systém generálního klíče | [22 empty] | 8
rozeta nerezová (mat/broušený nerez) kruhová s otvorem pro zámek se skrytým uchycením.
[24 empty] | ks | m2
3. | rozeta zaslepená (bez uzamčení místnosti) | [22 empty] | 3
rozeta slepá kruhová, nerezová (mat/broušený nerez) se skrytým uchycením
_05_ | polepy | [22 empty] | ks | m2
foliové polepy z folie (dekor broušeného nerezu)
| typuA | [22 empty] | 7
| bypuB | [22 empty] | 2
| typu C | [22 empty] | 2
_06_ | smozavírač | [22 empty] | ks | m2
| zámek WC | [22 empty] | 6
samozavíra stříbrný(nerezový s nastavitelnou síloi zavírání, rychlosti zavírání a sílu koncového dorazu.
2024-02-11 | INTERIÉROVÉ výplňové prvky
_01_ | posuvné dělící stěny | [22 empty] | ks | m2
| T1.01 | stěna ze 4 dílů 850/2400mm tl.65mm | [21 empty] | 1
| T1.02 | stěna z 5 dílů 850/2400 tl.65mm | [21 empty] | 1
| T1.03 | stěna z 1 dílu 1100/2400mm tl.65mm se vsazenými uzamykatelnými dveřmi | [21 empty] | 1
skladací příčka, dělící pohyblivá bez dolní vodící lišty. materiál hliník/laminát,akustický útlum 50db. Z dílů 850/2400mm, který je každý samostatně pohydlivý. Barva bílá
_02_ | půdní schody | [22 empty] | ks | m2
| T1.12 | stěna ze 4 dílů 850/2400mm tl.65mm | [21 empty] | 1
půdní schody protipožární 120/60cm (tl. víka 86mm, barva bílá - deska MDF, tl. izolace 80mm- U%0,43W/m2*K, výška rámu 170mm) EI 45 + krycí lišty
2024-03-11 | STŘEŠNÍ VÝPLNĚ OTVORŮ
_01_ | střešní okna | [22 empty] | ks | m2
| Os.01 | střešní okno + venkovní markýza 780/978mm | [21 empty] | 10
| Os.02 | střešní okno 780/978m | [21 empty] | 4
střešní okno výklopně-kyvné poplastované s dřevěným jádrem, zajišťující přirozené větrání i při zavřeném okně. Je elektricky ovládané integrovanými motoru v rámu (možnost přetočení pro umývání). Je opatřené dešťovým senzorem.
_02_ | světlovod | [22 empty] | ks | m2
| Os.03 | střešní okno + venkovní markýza 780/978mm | [21 empty] | 5
světlovod do šikmé střechy s plochou střešní krytinou. Průměr 47/47cm ( tubus 35cm) s prodlužujcím dílem. Je zakončen v podhledu tepeně izolační difuzérem
_03_ | střešní výlez | [22 empty] | ks | m2
| Os.04 | střešní výlez46/61cm | [21 empty] | 1
střešní výles s vyklopením vpravo- okenní rám a lemování jsou vyrobeny z barevného bezúdržbového polyuretanu, do neizolavaných a nevtápěných prostor s led osvětlením.
2024-04-11 | VÝPLNĚ OKENNÍCH OTVORŮ
_01_ | okno do hlavních prostror | [22 empty] | ks | m2
| O.01 | dřevěné okno z europrofilů 1150/1650mm | [21 empty] | 7
okno je členěné ve tvaru T. Dolní část je otvírava dvoukřídlá (opatřená ve středu sloupku kličkou nerezovou). Horní část je jednodílná vyklápěcí (otvírací páka je vyvedená k parapetu). Sklo je čiré, trodklo s nerezovými distančními rámečky. Dřevo je moředé do odstínu tmavého rustikálního dubu.
_02_ | okno do hlavních prostror | [22 empty] | ks | m2
| O.02 | dřevěné okno z europrofilů 2300/750mm | [21 empty] | 1
Okno je dvoudílné oddělené sloupkem. Každá část je dvojkřídlá. Jedno křídlo je otvíravé druhé otvíravé a zároveň vklápěcí. Klička pro ovírání je ve středu okna (nerezová) ale vyklápění oken je zajištěno pákou staženou na parapet do výšky 1,5m nad poddlahu. Sklo je čiré, trojsdklo s nerezovými distančními rámečky. Dřevo (smrk) je moředé do odstínu tmavého rustikálního dubu.
_03_ | venkovní žaluzie | [22 empty] | ks | m2
| O.01 | hliníkové na okno 1150/1650mm | [21 empty] | 7
venkovní žaluzie v podomítkové schránce (z tvrdé recyklované PIR pěny tl. 15mm) včetně zapuštěných vodících lišt. Žaluzie tl.50mm jsou hliníkvé v barvě hnědé. Jsou na elektrické ovládaní s vypínačem vedle každého okna
_04_ | vnitřní parpet | [22 empty] | ks | m2
1. | O.01 | dřevěný parapet 250/1150mm - pro okno O.01 - bez čela | [21 empty] | 4
masivní dřevěný (smrk - mořený do rustikálního tmavého dubu) tl. 18mm - navazuje na podokenní stůl
2. | O.01 | dřevěný parapet 250/1150mm - pro okno O.01 - s čelem | [21 empty] | 2
masivní dřevěný (smrk - mořený do rustikálního tmavého dubu) tl. 18mm s čelem výšky 30mm
2024-05-11 | VÝPLNĚ VSTUPNÍCH OTVORŮ
_01_ | hlavní vstupní dveře | [22 empty] | ks | m2
| O.03 | dřevěná stěna 5100-4100/2000mm | [21 empty] | 1
stěna je výškově rozdělena na 3 části s vložením výztužného profilu. Horní část je oblouková rozdělená svisle na 4 části s prosklením v rámech bez otvírání. Střední část je rovněž rozdělena na 4 části bez otvírání. Dolní část má do středu vloženy vchodové dveře 900/2000mm tepelné izolační, jednokřídlé otvíravé. Dveře jsou bezpečnostní s celoobvodovým kováním pro bezpečnostní třídu 3. Boky vchodových dveří jsou prosklené ve vyklápěcím rámu. Sklo je čiré, nerozbitné, trojsko s nerezovými distančními rámečky. Dřevo (smrk) je moředé do odstínu tmavého rustikálního dubu.
_02_ | boční vstupní dveře | [22 empty] | ks | m2
| O.04 | dřevěná stěna 2080-2700/3500mm | [21 empty] | 1
dveře jsou rozděleny vodorovně na dvě části. Horní část je oblouková s členěním vodorovně, prosklená, neotíravá. Dolní část má do středu vloženy vchodové dvojkřídlé asymetrické dveře 1600/2000mm (jedno křídlo 100/2000mm) tepelné izolační, jednokřídlé otvíravé. Dveře jsou bezpečnostní s celoobvodovým kováním pro bezpečnostní třídu 3 Boky vchodových dveří jsou prosklené ve vyklápěcím rámu. Sklo je čiré nerozbytné, trojsko s nerezovými distančními rámečky. Dřevo (smrk) je moředé do odstínu tmavého rustikálního dubu.
_03_ | kování | [22 empty] | ks | m2
| oboutranná madla s rozetovým vstupem pro zámek | [22 empty] | 2
vodorovné nerezové (mat/broušené) madlo průměru tl. 30mm dl. 800mm. Bezpečnostní rozeta pro zámek je kulatá(nebo oválná)-nerezová (mat/ broušený nerez)…. Odpovídá bezpečnostním vchodovým dveřím
_04_ | zámek | [22 empty] | ks | m2
| zámek fab pro systém generálního klíče | [22 empty] | 2
_05_ | práh | [22 empty] | ks | m2
1. | nerezový práhdl. 900mm | [22 empty] | 1
napojení na venkovní dlažbu nerezovým strukturovaným plechem š.150mm
2 | nerezový práhdl. 1600mm | [22 empty] | 1
napojení na venkovní dlažbu nerezovým strukturovaným plechem š.150mm