## Notebook
Technická specifikace poptávaného plnění - Reflektometr (OTDR)
Požadavky kupujícího |  | Nabídka prodávajícího
Reflektometr (OTDR)
Parametr | Požadavek zadavatele | Splňuje ANO/NE | Popis konkrétního splnění požadavku
Provedení RTU | rackové 19" maximálně 1U
Porty jen na předním panelu
Porty | min. 2x Ethernet
minimálně 12 portů (SC/APC nebo LC/APC) s možností rozšíření externím přepínačem (max 1U)
Optické parametry | Dynamický rozsah minimálně 40dB
Vlnová délka 1650nm
zabudovaný filtr
minimální rozsah vzorkování (0,06m až 8m)
Útlumová mrtvá zóna maximálně 3,5m
Spotřeba a chlazení | Pasivní chlazení (bez ventilátorů)
Spotřeba do 10W
Duální napájení
Integrace | podpora SNMP v3
otevřené API rozhraní (https based, autentifikace)
Zabezpečení | FQDN-based CA certifikáty (vzájemná autentifikace jednotka a server; klient a server)
Šifrovaná komunikace
Centrální server | operační systém Ubuntu (v případě jiného OS prodávající zapazpečí kompletní správu serveru po dobu podpory)
umožnuje nasazení a plnou fukčnost ve virtuálním prostředí (VMWare) zadavatele
podporuje centralni upgrade jednotek RTU
Uživatelské rozhraní | kompletně přes webový prohlížeč bez nutnosti doinstalovat jakýkoliv doplněk
možnost segmentovat dohlížené sítě dle tras nebo RTU
GIS | vlastní GIS systém
import KML/KMZ souborů a možnost jejich následné editace
Alarmy událostí | musí obsahovat (čas vzniku, OTDR náměr, souřadnice poruchy, optickou trasu, RTU, hodnota limitu, který alarm vyvolal, Umístění poruchy dle optické vzdálenosti, přímý odkaz na mapu v místě poruchy)
automaticky generované as možností škálování jejich významu
Servisní podpora a záruky | Servisní podpora 3 roky NBD včetně softwarového upgradu nebo migrace na nejnovější verzi (server i RTU). V českém jazyce podora uživatelů i správců.
Záruka 3 roky
vyplní dodavatel