## List1
Příloha č. 2 Technické parametry
Parametr | Minimální požadavek | Nabídka dodavatele /oranžové buňky vyplní dodavatel/
|  | Splnění požadavku dodavatelem ANO/NE | Popis naplnění požadavku
Druh vozidla/kategorie | osobní automobil/ M1 příp. N1
Typ karoserie | víceúčelový automobil
Počet dveří | 4
Uspořádání dveří | Posuvné pravé prosklené postranní dveře /za spolujezdcem/
Počet míst k sezení | 9 /8+1 řidič/
Palivo | nafta
Objem motoru [cm3] | 1 998 cm3
Výkon motoru [kW] | výkon od 90 kW
Převodovka | manuální/automatická, min. 5 st.
Největší technicky přípustná / povolená hmotnost vozidla [kg] | max. 3500 kg
Záruka výrobce | min. 2 roky/ 40 000 km
Požadavky zadavatele
Sedačky - druhá a třetí řada odnímatelná
Parkovací senzory - zadní
Klimatizace
Centrální zamykání
Prosklené zadní dveře s vyhřívaným sklem
Elektricky ovládaná přední okna
Airbag
Centrální zamykání
Elektricky stavitelná a vyhřívaná zpětná zrcátka
Tažné zařízení – maximální hmotnost přívěsu minimálně 2 000 kg
Vůz je vybaven plnohodnotnou rezervou
Vůz bude vybaven zimními pneumatikami