## výkaz-výměr-KLI
Příloha č. 3
POLOŽKOVÝ ROZPOČET - výkaz výměr
Poř. Číslo | Číslo položky | Zkrácený popis |  | Měrná jednotka | Množství | Jednotková cena v Kč bez DPH | Celková cena v Kč bez DPH
|  | Klimatizace zvolených kanceláří 3.NP | Typové označení
| 1.1 | Venkovní kondenzační jednotka klimatizace VRF, R410a Qch=28,0kW; Qt=31,5kW 400V/3f/50Hz/9,62kW/8,49kW EER/SEER 2,91/6,90 COP/SCOP 3,71/4,39 Scroll kompresor |  | ks | 1 |  | 0
| 1,2 | Vnitřní nástěnná jednotka Qch=2,2kW, Qt=2,5kW 11kg, 240/264/294/324m3/h 220V/1F/50Hz 22/31dB |  | ks | 13 |  | 0
| 1.3 | Vnitřní nástěnná jednotka Qch=2,8kW, Qt=3,2kW 11kg, 240/276/324/402m3/h 220V/1F/50Hz 22/35dB |  | ks | 2 |  | 0
| 1.4 | Dálkový kabelový ovladač pro sběrnice, přehledný dotkykový dipslej, integrovaný snímač přítomnosti osob, týdenní časovač, indikace vlhkosti |  | ks | 15 |  | 0
| 1.5 | Venkovní kondenzační jednotka klimatizace multi-split, Qch=5,3kW; Qt=6,4kW 230V/1f/50Hz/1,4kW/1,54kW SEER 8,63 SCOP 4,60 |  | ks | 1 |  | 0
| 1.6 | Vnitřní nástěnná jednotka vč infra ovladače Qch=2,5kW, Qt=3,2kW 10,5kg, 216/468m3/h 18/36dB |  | ks | 2 |  | 0
| 1.7 | Vedení chladiva (Cu potrubí, náplň chladiva, tepelná izolace, komunikace) - 6/10 | x | kpl | 1 |  | 0
| 1.8 | Konzole pro ustavené venkovní multi-spit klimatizace | x | ks | 1 |  | 0
| 1.9 | Napájení elektro - kabeláž + odpovídající 1f jištění k venkovní jednotce multi-split klimatizace - připojení do nového rozvaděče v půdním prostoru | x | kpl | 1 |  | 0
| 1.10 | Příprava na připojení všech jednotek do otevřeného centrálního systému MaR | x | kpl | 1 |  | 0
| 1.11 | Svod kondenzátu od vnitřních jednotek multi-split klimatizace | x | kpl | 1 |  | 0
Klimatizace zvolených kanceláří 4.NP
| 2.1 | Venkovní kondenzační jednotka klimatizace VRF, R410a Qch=28,0kW; Qt=31,5kW 400V/3f/50Hz/9,62kW/8,49kW EER/SEER 2,91/6,90 COP/SCOP 3,71/4,39 Scroll kompresor |  | ks | 1 |  | 0
| 2.2 | Vnitřní nástěnná jednotka Qch=2,2kW, Qt=2,5kW 11kg, 240/264/294/324m3/h 220V/1F/50Hz 22/31dB |  | ks | 14 |  | 0
| 2.3 | Vnitřní nástěnná jednotka Qch=2,8kW, Qt=3,2kW 11kg, 240/276/324/402m3/h 220V/1F/50Hz 22/35dB |  | ks | 1 |  | 0
| 2.4 | Dálkový kabelový ovladač pro sběrnice, přehledný dotkykový dipslej, integrovaný snímač přítomnosti osob, týdenní časovač, indikace vlhkosti |  | ks | 15 |  | 0
| 2.5 | Venkovní kondenzační jednotka klimatizace multi-split, Qch=5,3kW; Qt=6,4kW 230V/1f/50Hz/1,4kW/1,54kW SEER 8,63 SCOP 4,60 |  | ks | 1 |  | 0
| 2.6 | Vnitřní nástěnná jednotka vč infra ovladače Qch=2,5kW, Qt=3,2kW 10,5kg, 216/468m3/h 18/36dB |  | ks | 2 |  | 0
| 2.7 | Vedení chladiva (Cu potrubí, náplň chladiva, tepelná izolace, komunikace) - 6/10 | x | kpl | 1 |  | 0
| 2.8 | Konzole pro ustavené venkovní multi-spit klimatizace | x | ks | 1 |  | 0
| 2.9 | Napájení elektro - kabeláž + odpovídající 1f jištění k venkovní jednotce multi-split klimatizace - připojení do nového rozvaděče v půdním prostoru | x | kpl | 1 |  | 0
| 2.10 | Příprava na připojení všech jednotek do otevřeného centrálního systému MaR | x | kpl | 1 |  | 0
| 2.11 | Svod kondenzátu od vnitřních jednotek multi-split klimatizace | x | kpl | 1 |  | 0
Ostatní
|  | Stavební přípomoce (zapravení, malování, zapravení prostupů a fasády), úprava stávající ocelové konstrukce pro osazení nových venkovních j.klim., montážní a závěsný materiál | x | kpl | 1 |  | 0
|  | Kontrola těsnosti stávajících rozvodů, čištění a protipožární ucpávky vč. revize | x | kpl | 1 |  | 0
|  | Výměna stávajícího rozvaděče v půdním prostoru + revize | x | kpl | 1 |  | 0
|  | Jeřábnické práce na demontáž a montáž venkovních jednotek klimatizace - vyřízení záboru ul. Karla IV, ul. Jahnova - jednání s dotčenými orgány | x | kpl | 1 |  | 0
|  | Demontáž stávajající klimatizace a ekologická likvidace demontovaného zařízení (včetně chladícího média) 2x OU VRF + 30x IU (nástěnné jednotky) + 30x kabelový ovladač | x | kpl | 1 |  | 0
|  | Montáž zařízení klimatizace | x | kpl | 1 |  | 0
|  | Zaregulování, oživení, zprovoznění, zaškolení a doprava | x | kpl | 1 |  | 0
|  | Cena za roční servis v rozsahu čl II. odst. 3) smlouvy | x | ks | 5 |  | 0
|  | CELKEM v Kč bez DPH |  |  |  | 0 | 0
Doplní dodavatel