## Pokyny pro vyplnění
Pokyny pro vyplnění
Ve všech listech tohoto souboru můžete měnit pouze buňky s modrým pozadím. Jedná se o tyto údaje : - údaje o firmě - jednotkové ceny položek zadané na maximálně dvě desetinná místa - uvedení výrobce a typového označení nabízeného výrobku, popř. poznámka dodavatele

## Soupis
#RTSROZP# | Soupis stavebních prací, dodávek a služeb
| Stavba: |  | 2023/087_1 | NOVÉ VÝCVIKOVÉ STŘEDISKO SLOUŽÍCÍ SLOŽKÁM IZS
| Zadavatel |  | Zdravotnická záchranná služba Pardubického kraje (ZZSPAK) |  |  |  | IČO: | 69172196
|  |  | Průmyslová 450 |  |  |  | DIČ: | CZ69172196
|  |  | 53003 | Pardubice-Pardubičky
| Projektant: | [5 empty] | IČO:
DIČ:
| Zhotovitel: | [5 empty] | IČO:
DIČ:
Vypracoval:
| Rozpis ceny | [6 empty] | Celkem
HSV | HSV | [6 empty] | 0
PSV | PSV | [6 empty] | 0
MON | MON | [6 empty] | 0
VN | Vedlejší náklady | [6 empty] | 0
ON | Ostatní náklady | [6 empty] | 0
| Celkem | [6 empty] | 0 |  | Z TOHO K FAKTURACI CELKEM:
| Rekapitulace daní | [8 empty] | Pardubickému kraji | ZZSPAK
0 | Základ pro sníženou DPH |  |  | 15 | % | 0 |  |  | CZK | 0 | 0
0 | Snížená DPH |  |  | 15 | % | 0 |  |  | CZK | 0 | 0
0 | Základ pro základní DPH |  |  | 21 | % | 0 |  |  | CZK | 0 | 0
0 | Základní DPH |  |  | 21 | % | 0 |  |  | CZK | 0 | 0
0 | Zaokrouhlení
| Cena celkem bez DPH |  |  |  |  | 0 |  |  | CZK | 0 | 0
0 | Cena celkem s DPH |  |  |  |  | 0 |  |  | CZK | 0 | 0
|  | v |  |  | dne
|  |  | Za zhotovitele |  |  |  | Za objednatele
Rekapitulace dílčích částí
#CASTI>> | Číslo | Název |  |  | Základ pro sníženou DPH | Základ pro základní DPH | DPH celkem | Cena celkem | %
1 | Stavba |  |  |  | 0 | 0 | 0 | 0
2 |  | Ostatní a vedlejší náklady |  |  | 0 | 0 | 0 | 0
3 | VRN2 | VRN - AV technika |  |  | 0 | 0 | 0 | 0
2 |  | Stavební objekt |  |  |  |  | 0
2 | D1-01.1 | Výcvikové a školící středisko - I. etapa |  |  | 0 | 0 | 0 | 0
3 | D1-01-1.03-1 | Strukturovaná kabeláž - I. etapa |  |  | 0 | 0 | 0 | 0
3 | D1-01-1.03-2 | Audiovizuální technika - I. etapa |  |  | 0 | 0 | 0 | 0
2 | D1-01.2 | Výcvikové a školící středisko - II. etapa |  |  | 0 | 0 | 0 | 0
3 | D1-01-2.03-1 | Strukturovaná kabeláž - II. etapa |  |  | 0 | 0 | 0 | 0
3 | D1-01-2.03-2 | Audiovizuální technika - II. etapa |  |  | 0 | 0 | 0 | 0
| Celkem |  |  |  | 0 | 0 | 0 | 0 | 0
#POPS | Popis stavby: 2023/087_1 - NOVÉ VÝCVIKOVÉ STŘEDISKO SLOUŽÍCÍ SLOŽKÁM IZS
#POPO | Popis objektu: VON - Vedlejší a ostatní náklady
#POPR | Popis rozpočtu: VRN2 - VRN - AV technika
#POPO | Popis objektu: D1-01.1 - Výcvikové a školící středisko - I. etapa
#POPR | Popis rozpočtu: D1-01-1.03-1 - Strukturovaná kabeláž - I. etapa
#POPR | Popis rozpočtu: D1-01-1.03-2 - Audiovizuální technika - I. etapa
#POPO | Popis objektu: D1-01.2 - Výcvikové a školící středisko - II. etapa
#POPR | Popis rozpočtu: D1-01-2.03-1 - Strukturovaná kabeláž - II. etapa
#POPR | Popis rozpočtu: D1-01-2.03-2 - Audiovizuální technika - II. etapa
Rekapitulace dílů
| Číslo | Název |  |  | Typ dílu |  |  | Celkem | %
| _1 | Dovybavení datového rozvaděče serverovna 3.NP |  |  | HSV |  |  | 0
| _11 | Break area 1.02 a 1.03 |  |  | HSV |  |  | 0
| _12 | Kancelář 1.05 |  |  | HSV |  |  | 0
| _13 | Učebna 1.24 |  |  | HSV |  |  | 0
| _14 | Učebna 1.25 |  |  | HSV |  |  | 0
| _15 | Učebna 1.28 |  |  | HSV |  |  | 0
| _16 | Serverovna 1.38 |  |  | HSV |  |  | 0
| _18 | Ovládací centrum 1.37 |  |  | HSV |  |  | 0
| _19 | Simulační projekční místnost 1.32 |  |  | HSV |  |  | 0
| _2 | Rozvaděč IDF 1 |  |  | HSV |  |  | 0
| _20 | Prostor pro sanitní a cvičný vůz 1.29, 1.30 |  |  | HSV |  |  | 0
| _21 | Sanitní vůz |  |  | HSV |  |  | 0
| _22 | Simulační byt 1.33 - 1.36 |  |  | HSV |  |  | 0
| _23 | Serverovna 1.38 |  |  | HSV |  |  | 0
| _3 | Koncové prvky |  |  | HSV |  |  | 0
| _4 | Domácí videotelefon |  |  | HSV |  |  | 0
| _5 | Kabeláže |  |  | HSV |  |  | 0
| _7 | Rozvaděč IDF 1 - dovybavení pro II.etapu |  |  | HSV |  |  | 0
| _8 | Koncové prvky |  |  | HSV |  |  | 0
| _9 | Kabeláže |  |  | HSV |  |  | 0
| 799 | Ostatní |  |  | PSV |  |  | 0
| VN | Vedlejší náklady |  |  | VN |  |  | 0
| ON | Ostatní náklady |  |  | ON |  |  | 0
| Cena celkem | [6 empty] | 0 | 0
Note on D11: Název
Note on D12: Ulice
Note on D13: PSČ
Note on E13: Místo
Note on I11: IČO
Note on I12: DIČ

## VON VRN2 Naklady
Soupis vedlejších a ostatních nákladů | [28 empty] | #TypZaznamu#
S: | 2023/087_1 | NOVÉ VÝCVIKOVÉ STŘEDISKO SLOUŽÍCÍ SLOŽKÁM IZS | [26 empty] | STA
O: | VON | Vedlejší a ostatní náklady | [23 empty] | NAK |  |  | OBJ
R: | VRN2 | VRN - AV technika | [26 empty] | ROZ
P.č. | Číslo položky | Název položky - minimální technické parametry | MJ | Množství | Cena / MJ | Celkem | Dodávka | Dodávka celk. | Montáž | Montáž celk. | DPH | Cena s DPH | Hmotnost / MJ | Hmotnost celk.(t) | Dem. hmotnost / MJ | Dem. hmotnost celk.(t) | Ceník | Cen. soustava / platnost | Cenová úroveň | Nhod / MJ | Nhod celk. | Dodavatel | Typ položky | Stav položky
Díl: | ON | Ostatní náklady |  |  |  | 0 |  | 0 |  | 0 |  | 0 |  | 0 |  | 0 |  |  |  |  | 0 | [7 empty] | DIL
1 | 00524 R | Předání a převzetí díla | Soubor | 1 |  | 0 |  | 0 |  | 0 | 21 | 0 | 0 | 0 | 0 | 0 |  | RTS 24/ I | Indiv | 0 | 0 |  | Práce | Běžná |  |  |  |  | POL1_9
Díl: | VN | Vedlejší náklady |  |  |  | 0 |  | 0 |  | 0 |  | 0 |  | 0 |  | 0 |  |  |  |  | 0 | [7 empty] | DIL
6 | 005124010R | Koordinační činnost | Soubor | 1 |  | 0 |  | 0 |  | 0 | 21 | 0 | 0 | 0 | 0 | 0 |  | RTS 24/ I | Indiv | 0 | 0 |  | Práce | Běžná |  |  |  |  | POL1_9
|  | Koordinace stavebních a technologických dodávek. | [26 empty] | POP
[27 empty] | 12 | 21 | DPH
| Celkem |  |  |  |  | 0 | [18 empty] | Všechny položky v plném rozsahu k FAKTURACI Pardubickému kraji |  | 0 | 0 | SUM
END
Note on S6: Jedná se o informaci, zda se jedná o položku, která je do rozpočtu zadána z cenové soustavy RTS, nebo vlastní.
Note on T6: Jedná se o název CÚ, která je zadána u položky rozpočtu

## D1-01.1 D1-01-1.03-1 Pol
Položkový soupis prací a dodávek | [29 empty] | #TypZaznamu#
S: | 2023/087_1 | NOVÉ VÝCVIKOVÉ STŘEDISKO SLOUŽÍCÍ SLOŽKÁM IZS | [27 empty] | STA
O: | D1-01.1 | Výcvikové a školící středisko - I. etapa | [24 empty] | STA |  |  | OBJ
R: | D1-01-1.03-1 | Strukturovaná kabeláž - I. etapa | [27 empty] | ROZ
P.č. | Číslo položky | Název položky - minimální technické parametry | MJ | Množství | Cena / MJ | Celkem | Dodávka | Dodávka celk. | Montáž | Montáž celk. | DPH | Cena s DPH | Hmotnost / MJ | Hmotnost celk.(t) | Dem. hmotnost / MJ | Dem. hmotnost celk.(t) | Ceník | Cen. soustava / platnost | Cenová úroveň | Nhod / MJ | Nhod celk. | Dodavatel | Typ položky | Stav položky | Uvedení výrobce a typového označení nabízeného výrobku, popř. poznámka dodavatele
Díl: | _1 | Dovybavení datového rozvaděče serverovna 3.NP |  |  |  | 0 |  | 0 |  | 0 |  | 0 |  | 0 |  | 0 |  |  |  |  | 0 | [8 empty] | DIL
1 | Pol__0001 | Kompletní optická vana pro ukončení 8 vláken multimode 50/125 µm OM2 | ks | 1 |  | 0 |  | 0 |  | 0 | 21 | 0 | 0 | 0 | 0 | 0 |  | Vlastní | Indiv | 0 | 0 |  | Práce | Běžná | [5 empty] | POL1_1
2 | Pol__0002 | Optické propojovací kabely duplexní 2m | ks | 8 |  | 0 |  | 0 |  | 0 | 21 | 0 | 0 | 0 | 0 | 0 |  | Vlastní | Indiv | 0 | 0 |  | Práce | Běžná | [5 empty] | POL1_1
Díl: | _2 | Rozvaděč IDF 1 |  |  |  | 0 |  | 0 |  | 0 |  | 0 |  | 0 |  | 0 |  |  |  |  | 0 | [8 empty] | DIL
3 | Pol__0003 | Datový rozvaděč, 42U, se střechou, nožičky, 4 konzole a boční panely, bez dna, výška min. 1990x600x800mm. Perforované dveře pro pasivní chlazení prvků v racku. | ks | 1 |  | 0 |  | 0 |  | 0 | 21 | 0 | 0 | 0 | 0 | 0 |  | Vlastní | Indiv | 0 | 0 |  | Práce | Běžná | [5 empty] | POL1_1
4 | Pol__0005 | Kompletní optická vana pro ukončení 8 vláken multimode 50/125 µm OM2 | ks | 1 |  | 0 |  | 0 |  | 0 | 21 | 0 | 0 | 0 | 0 | 0 |  | Vlastní | Indiv | 0 | 0 |  | Práce | Běžná | [5 empty] | POL1_1
5 | Pol__0006 | Optické propojovací kabely duplexní 2m | ks | 8 |  | 0 |  | 0 |  | 0 | 21 | 0 | 0 | 0 | 0 | 0 |  | Vlastní | Indiv | 0 | 0 |  | Práce | Běžná | [5 empty] | POL1_1
6 | Pol__0007 | 19" patch panel 24xRJ45, 1U, CAT 6 FTP, včetně konektorů RJ45 | ks | 4 |  | 0 |  | 0 |  | 0 | 21 | 0 | 0 | 0 | 0 | 0 |  | Vlastní | Indiv | 0 | 0 |  | Práce | Běžná | [5 empty] | POL1_1
7 | Pol__0008 | 19' vyvazovací panel 1U jednostranná plastová lišta | ks | 9 |  | 0 |  | 0 |  | 0 | 21 | 0 | 0 | 0 | 0 | 0 |  | Vlastní | Indiv | 0 | 0 |  | Práce | Běžná | [5 empty] | POL1_1
8 | Pol__0009 | Stojanová PDU, 14x C13, kompatibilní s datovým rozavděčem (položka č.0003) | ks | 1 |  | 0 |  | 0 |  | 0 | 21 | 0 | 0 | 0 | 0 | 0 |  | Vlastní | Indiv | 0 | 0 |  | Práce | Běžná | [5 empty] | POL1_1
9 | Pol__0010 | 4,5kW 230V 1U, UPS se síťovou kartou pro management, topologie: online, výstupy 6x IEC C13 (C14) a 2x IEC C19 (C20), max. 3U, vodorovná instalace do racku. | ks | 1 |  | 0 |  | 0 |  | 0 | 21 | 0 | 0 | 0 | 0 | 0 |  | Vlastní | Indiv | 0 | 0 |  | Práce | Běžná | [5 empty] | POL1_1
10 | Pol__0011 | 48portový 10/100/1000 PoE (370 W) switch + 4x SFP+, řízený, podpora IPv4, IPv6, VLAN, QoS, ACL, přepínání na 2. vrstvě, DHCP, 256 VLAN, montáž do racku | ks | 2 |  | 0 |  | 0 |  | 0 | 21 | 0 | 0 | 0 | 0 | 0 |  | Vlastní | Indiv | 0 | 0 |  | Práce | Běžná | [5 empty] | POL1_1
11 | Pol__0012 | Propojovací kabely 2xRJ45, categorie 6, stíněná, modré, 5m | ks | 20 |  | 0 |  | 0 |  | 0 | 21 | 0 | 0 | 0 | 0 | 0 |  | Vlastní | Indiv | 0 | 0 |  | Práce | Běžná | [5 empty] | POL1_1
12 | Pol__0013 | Propojovací kabely 2xRJ45, categorie 6, stíněná, modré, 7m | ks | 30 |  | 0 |  | 0 |  | 0 | 21 | 0 | 0 | 0 | 0 | 0 |  | Vlastní | Indiv | 0 | 0 |  | Práce | Běžná | [5 empty] | POL1_1
13 | Pol__0014 | Propojovací kabely 2xRJ45, categorie 6, stíněná, modré, 10m | ks | 32 |  | 0 |  | 0 |  | 0 | 21 | 0 | 0 | 0 | 0 | 0 |  | Vlastní | Indiv | 0 | 0 |  | Práce | Běžná | [5 empty] | POL1_1
Díl: | _3 | Koncové prvky |  |  |  | 0 |  | 0 |  | 0 |  | 0 |  | 0 |  | 0 |  |  |  |  | 0 | [8 empty] | DIL
14 | Pol__0015 | Vnitřní datová zásuvka, bílá, typ, 2x konektor RJ 45, categorie 6, stíněná, zápustná | ks | 31 |  | 0 |  | 0 |  | 0 | 21 | 0 | 0 | 0 | 0 | 0 |  | Vlastní | Indiv | 0 | 0 |  | Práce | Běžná | [5 empty] | POL1_1
15 | Pol__0016 | Vnitřní datová zásuvka, bílá, typ, 2x konektor RJ 45, categorie 6, stíněná, zápustná | ks | 4 |  | 0 |  | 0 |  | 0 | 21 | 0 | 0 | 0 | 0 | 0 |  | Vlastní | Indiv | 0 | 0 |  | Práce | Běžná | [5 empty] | POL1_1
16 | Pol__0017 | Elektroinstalační krabice po omítku, průměr vrtaného otvoru 80 mm, průměr 73,5mm, hloubka 66mm | ks | 35 |  | 0 |  | 0 |  | 0 | 21 | 0 | 0 | 0 | 0 | 0 |  | Vlastní | Indiv | 0 | 0 |  | Práce | Běžná | [5 empty] | POL1_1
17 | Pol__0018 | Venkovní zásuvka, 1x konektor RJ 45, IP 66. | ks | 1 |  | 0 |  | 0 |  | 0 | 21 | 0 | 0 | 0 | 0 | 0 |  | Vlastní | Indiv | 0 | 0 |  | Práce | Běžná | [5 empty] | POL1_1
18 | Pol__0019 | Konektor RJ 45, pro ukončení volného konce kabelu - pro rezervační systém, DT a WiFi | ks | 8 |  | 0 |  | 0 |  | 0 | 21 | 0 | 0 | 0 | 0 | 0 |  | Vlastní | Indiv | 0 | 0 |  | Práce | Běžná | [5 empty] | POL1_1
19 | Pol__0020 | Elektroinstalační box - datová zásuvka 2xRJ45, instalace na pracovní stůl, atyp | ks | 2 |  | 0 |  | 0 |  | 0 | 21 | 0 | 0 | 0 | 0 | 0 |  | Vlastní | Indiv | 0 | 0 |  | Práce | Běžná | [5 empty] | POL1_1
20 | Pol__0021 | Gigabitový Wi-Fi přístupový bod. Podpora WiFi mesh, 5.0GHz, 2.4GHz, zabezpečení WPA/WPA2/WPA3, Wifi standardy: 802.11a, 802.11ac, 802.11b, 802.11g, 802.11n, filtrování MAC adres s kontrolou přístupu, vestavěná anténa, PoE napájení. instalace na zeď nebo strop. | ks | 2 |  | 0 |  | 0 |  | 0 | 21 | 0 | 0 | 0 | 0 | 0 |  | Vlastní | Indiv | 0 | 0 |  | Práce | Běžná | [5 empty] | POL1_1
[30 empty] | POP | 0
Díl: | _4 | Domácí videotelefon |  |  |  | 0 |  | 0 |  | 0 |  | 0 |  | 0 |  | 0 |  |  |  |  | 0 | [8 empty] | DIL
21 | Pol__0022 | Vstupní IP video tablo s dotykovým barevným 7" displejem a kamerou. Hlavní jednotka videotelefonu, napájení PoE, integrovaný mikrofon, reproduktor 2W, kamera 2Mpx, infračervený přísvit, zobrazení kamery a otevírání dveří z mobilního zařízení (telefon a tablet). | ks | 1 |  | 0 |  | 0 |  | 0 | 21 | 0 | 0 | 0 | 0 | 0 |  | Vlastní | Indiv | 0 | 0 |  | Práce | Běžná | [5 empty] | POL1_1
22 | Pol__0023 | Rám pro instalaci na zdi. | ks | 1 |  | 0 |  | 0 |  | 0 | 21 | 0 | 0 | 0 | 0 | 0 |  | Vlastní | Indiv | 0 | 0 |  | Práce | Běžná | [5 empty] | POL1_1
23 | Pol__0024 | Krabice pro instalaci prvků do zdi | ks | 1 |  | 0 |  | 0 |  | 0 | 21 | 0 | 0 | 0 | 0 | 0 |  | Vlastní | Indiv | 0 | 0 |  | Práce | Běžná | [5 empty] | POL1_1
24 | Pol__0025 | Klávesnice & RDFII čtečka 125kHz, 13,56 MHz | ks | 1 |  | 0 |  | 0 |  | 0 | 21 | 0 | 0 | 0 | 0 | 0 |  | Vlastní | Indiv | 0 | 0 |  | Práce | Běžná | [5 empty] | POL1_1
25 | Pol__0026 | Videotelefon-komunikační jednotka. 7" displej | ks | 1 |  | 0 |  | 0 |  | 0 | 21 | 0 | 0 | 0 | 0 | 0 |  | Vlastní | Indiv | 0 | 0 |  | Práce | Běžná | [5 empty] | POL1_1
26 | Pol__0027 | Elektromechanický úzký samozamykací panikový zámek backset 35mm, pravolevý-obousměrná střelka, jištěné zamykání zámku - v zamčeném stavu je vysunuta závora a zároveň zablokovaná střelka zámku, napájení 12-24 VDC, nízký klidový proudový odběr, s monitoringem činností zámku | ks | 1 |  | 0 |  | 0 |  | 0 | 21 | 0 | 0 | 0 | 0 | 0 |  | Vlastní | Indiv | 0 | 0 |  | Práce | Běžná | [5 empty] | POL1_1
27 | Pol__0028 | Systémový 10m propojovací kabel s konektorem pro el. zámky | ks | 1 |  | 0 |  | 0 |  | 0 | 21 | 0 | 0 | 0 | 0 | 0 |  | Vlastní | Indiv | 0 | 0 |  | Práce | Běžná | [5 empty] | POL1_1
28 | Pol__0029 | Kabelová průchodka pro instalaci do dveří opatřených zámkem | ks | 1 |  | 0 |  | 0 |  | 0 | 21 | 0 | 0 | 0 | 0 | 0 |  | Vlastní | Indiv | 0 | 0 |  | Práce | Běžná | [5 empty] | POL1_1
29 | Pol__0030 | Univerzální protiplech pro elektromechanické zámky | ks | 1 |  | 0 |  | 0 |  | 0 | 21 | 0 | 0 | 0 | 0 | 0 |  | Vlastní | Indiv | 0 | 0 |  | Práce | Běžná | [5 empty] | POL1_1
30 | Pol__0031 | Spínaný zdroj v kovovém krytu 13,8 Vss / 5A s reléovými výstupy a odpojovačem | ks | 1 |  | 0 |  | 0 |  | 0 | 21 | 0 | 0 | 0 | 0 | 0 |  | Vlastní | Indiv | 0 | 0 |  | Práce | Běžná | [5 empty] | POL1_1
31 | Pol__0032 | Akumulátor 12V/38Ah se šroubovými svorkami M6 a životností až 10 let, VdS | ks | 1 |  | 0 |  | 0 |  | 0 | 21 | 0 | 0 | 0 | 0 | 0 |  | Vlastní | Indiv | 0 | 0 |  | Práce | Běžná | [5 empty] | POL1_1
Díl: | _5 | Kabeláže |  |  |  | 0 |  | 0 |  | 0 |  | 0 |  | 0 |  | 0 |  |  |  |  | 0 | [8 empty] | DIL
32 | Pol__0033 | Optický kabel, multimode, 8 vláken 50/125 µm, LSOH B2ca - s1,d1,a1 | bm | 350 |  | 0 |  | 0 |  | 0 | 21 | 0 | 0 | 0 | 0 | 0 |  | Vlastní | Indiv | 0 | 0 |  | Práce | Běžná | [5 empty] | POL1_1
33 | Pol__0034 | Kabel cat 6, stíněný, LSOH B2ca - s1,d1,a1 | bm | 4985 |  | 0 |  | 0 |  | 0 | 21 | 0 | 0 | 0 | 0 | 0 |  | Vlastní | Indiv | 0 | 0 |  | Práce | Běžná | [5 empty] | POL1_1
34 | Pol__0035 | Napájecí kabel 2x1,5, LSOH B2ca - s1,d1,a1 | bm | 185 |  | 0 |  | 0 |  | 0 | 21 | 0 | 0 | 0 | 0 | 0 |  | Vlastní | Indiv | 0 | 0 |  | Práce | Běžná | [5 empty] | POL1_1
35 | Pol__0036 | Elektroinstalační lišta hranatá L40x40, bezhalogenová | bm | 350 |  | 0 |  | 0 |  | 0 | 21 | 0 | 0 | 0 | 0 | 0 |  | Vlastní | Indiv | 0 | 0 |  | Práce | Běžná | [5 empty] | POL1_1
36 | Pol__0037 | Elektroinstalační trubka, střední mechanická odolnost , vnější průměr 25mm/ vnitřní průměr 18,3mm,, včetně upevňovacího materiálu | bm | 467 |  | 0 |  | 0 |  | 0 | 21 | 0 | 0 | 0 | 0 | 0 |  | Vlastní | Indiv | 0 | 0 |  | Práce | Běžná | [5 empty] | POL1_1
37 | Pol__0038 | Elektro instalační drátěný kabelový žlab 300x110, žárově pozinkovaný, k zajištění spoje žlabů s integrovanou spojkou, včetně svorek, ohybů, a upevňovacího materiálu na strop nebo stěnu | bm | 35 |  | 0 |  | 0 |  | 0 | 21 | 0 | 0 | 0 | 0 | 0 |  | Vlastní | Indiv | 0 | 0 |  | Práce | Běžná | [5 empty] | POL1_1
38 | Pol__0039 | Elektro instalační drátěný kabelový žlab 200x110, žárově pozinkovaný, k zajištění spoje žlabů s integrovanou spojkou, včetně svorek, ohybů, a upevňovacího materiálu na strop nebo stěnu | bm | 81 |  | 0 |  | 0 |  | 0 | 21 | 0 | 0 | 0 | 0 | 0 |  | Vlastní | Indiv | 0 | 0 |  | Práce | Běžná | [5 empty] | POL1_1
39 | Pol__0040 | Elektro instalační drátěný kabelový žlab 100x110, žárově pozinkovaný, k zajištění spoje žlabů s integrovanou spojkou, včetně svorek, ohybů, a upevňovacího materiálu na strop nebo stěnu | bm | 64 |  | 0 |  | 0 |  | 0 | 21 | 0 | 0 | 0 | 0 | 0 |  | Vlastní | Indiv | 0 | 0 |  | Práce | Běžná | [5 empty] | POL1_1
Díl: | 799 | Ostatní |  |  |  | 0 |  | 0 |  | 0 |  | 0 |  | 0 |  | 0 |  |  |  |  | 0 | [8 empty] | DIL
40 | Pol__0041 | Montáž, oživení | kpl | 1 |  | 0 |  | 0 |  | 0 | 21 | 0 | 0 | 0 | 0 | 0 |  | Vlastní | Indiv | 0 | 0 |  | Práce | Běžná | [5 empty] | POL1_7
41 | Pol__0042 | Uvedení zařízení do provozu | kpl | 1 |  | 0 |  | 0 |  | 0 | 21 | 0 | 0 | 0 | 0 | 0 |  | Vlastní | Indiv | 0 | 0 |  | Práce | Běžná | [5 empty] | POL1_7
42 | Pol__0043 | Revize | kpl | 1 |  | 0 |  | 0 |  | 0 | 21 | 0 | 0 | 0 | 0 | 0 |  | Vlastní | Indiv | 0 | 0 |  | Práce | Běžná | [5 empty] | POL1_7
43 | Pol__0044 | Dokumentace skutečného provedení | kpl | 1 |  | 0 |  | 0 |  | 0 | 21 | 0 | 0 | 0 | 0 | 0 |  | Vlastní | Indiv | 0 | 0 |  | Práce | Běžná | [5 empty] | POL1_7
Náklady na vyhotovení dokumentace skutečného provedení stavby a její předání objednateli v požadované formě a v počtu 3 paré v listinné podobě. Zpracování dokladové části v rozsahu nutném ke kolaudaci díla. Výkresová část bude předána v opravitelném formátu (DWG, DXF). Pořízení fotodokumentace z celé dodávky.
44 | Pol__0045 | Protipožární ucpávka 60x60mm | ks | 20 |  | 0 |  | 0 |  | 0 | 21 | 0 | 0 | 0 | 0 | 0 |  | Vlastní | Indiv | 0 | 0 |  | Práce | Běžná | [5 empty] | POL1_7
45 | Pol__0046 | Protipožární ucpávka 30x30mm | ks | 4 |  | 0 |  | 0 |  | 0 | 21 | 0 | 0 | 0 | 0 | 0 |  | Vlastní | Indiv | 0 | 0 |  | Práce | Běžná | [5 empty] | POL1_7
46 | Pol__0047 | Stavební přípomoce | kpl | 1 |  | 0 |  | 0 |  | 0 | 21 | 0 | 0 | 0 | 0 | 0 |  | Vlastní | Indiv | 0 | 0 |  | Práce | Běžná | [5 empty] | POL1_7
47 | Pol__0048 | Drobný elektroinstalační materiál | kpl | 1 |  | 0 |  | 0 |  | 0 | 21 | 0 | 0 | 0 | 0 | 0 |  | Vlastní | Indiv | 0 | 0 |  | Práce | Běžná | [5 empty] | POL1_7
48 | Pol__0049 | Zhotovení měřících protokolů | kpl | 1 |  | 0 |  | 0 |  | 0 | 21 | 0 | 0 | 0 | 0 | 0 |  | Vlastní | Indiv | 0 | 0 |  | Práce | Běžná | [5 empty] | POL1_7
49 | Pol__0050 | Koordinace s dodavatelem dveří | kpl | 1 |  | 0 |  | 0 |  | 0 | 21 | 0 | 0 | 0 | 0 | 0 |  | Vlastní | Indiv | 0 | 0 |  | Práce | Běžná | [5 empty] | POL1_7
50 | Pol__0051 | Doprava | kpl | 1 |  | 0 |  | 0 |  | 0 | 21 | 0 | 0 | 0 | 0 | 0 |  | Vlastní | Indiv | 0 | 0 |  | Práce | Běžná | [5 empty] | POL1_7
[28 empty] | 15 | 21 | DPH
| Celkem |  |  |  |  | 0 | [19 empty] | Všechny položky v plném rozsahu k FAKTURACI Pardubickému kraji |  | 0 | 0 | SUM
END
Note on S6: Jedná se o informaci, zda se jedná o položku, která je do rozpočtu zadána z cenové soustavy RTS, nebo vlastní.
Note on T6: Jedná se o název CÚ, která je zadána u položky rozpočtu

## D1-01.1 D1-01-1.03-2 Pol
Položkový soupis prací a dodávek | [28 empty] | #TypZaznamu#
S: | 2023/087_1 | NOVÉ VÝCVIKOVÉ STŘEDISKO SLOUŽÍCÍ SLOŽKÁM IZS | [26 empty] | STA
O: | D1-01.1 | Výcvikové a školící středisko - I. etapa | [23 empty] | STA |  |  | OBJ
R: | D1-01-1.03-2 | Audiovizuální technika - I. etapa | [26 empty] | ROZ
FAKTURACE
P.č. | Číslo položky | Název položky - minimální technické parametry | MJ | Množství | Cena / MJ | Celkem | Dodávka | Dodávka celk. | Montáž | Montáž celk. | DPH | Cena s DPH | Hmotnost / MJ | Hmotnost celk.(t) | Dem. hmotnost / MJ | Dem. hmotnost celk.(t) | Ceník | Cen. soustava / platnost | Cenová úroveň | Nhod / MJ | Nhod celk. | Dodavatel | Typ položky | Stav položky | Uvedení výrobce a typového označení nabízeného výrobku, popř. poznámka dodavatele |  |  |  |  | Pardubickému kraji množství | Pardubickému kraji cena celkem | ZZSPAK množství | ZZSPAK cena celkem
Díl: | _11 | Break area 1.02 a 1.03 |  |  |  | 0 |  | 0 |  | 0 |  | 0 |  | 0 |  | 0 |  |  |  |  | 0 | [7 empty] | DIL | 3 | 0 | 7 | 0
1 | Pol__0001 | Displej 65" | ks | 2 |  | 0 |  | 0 |  | 0 | 21 | 0 | 0 | 0 | 0 | 0 |  | Vlastní | Indiv | 0 | 0 |  | Práce | Běžná |  |  |  |  | POL1_1 | 1 | 0 | 1 | 0
|  | Prezentační 65" displej s nativním rozlišením 3840 x 2160 bodů, minimální svítivostí 450 nitů, kontrastem 1200:1 a pozorovacími úhly 178x178 stupňů. Minimálně dva HDMI vstupy, audio výstup a RJ45 port pro řízení řídicím systémem. | [26 empty] | POP |  |  |  |  | Prezentační 65" displej s nativním rozlišením 3840 x 2160 bodů, minimální svítivostí 450 nitů, kontrastem 1200:1 a pozorovacími úhly 178x178 stupňů. Minimálně dva HDMI vstupy, audio výstup a RJ45 port pro řízení řídicím systémem.
2 | Pol__0002 | Držák displeje | ks | 1 |  | 0 |  | 0 |  | 0 | 21 | 0 | 0 | 0 | 0 | 0 |  | Vlastní | Indiv | 0 | 0 |  | Práce | Běžná |  |  |  |  | POL1_1 | 1 | 0 | 0 | 0
|  | Tenký nástěnný držák s prostorem mezi 65" displejem a stěnou max 2,5 cm. Kompatibilní s dodávaným 65" displejem (položka č. 0001) | [26 empty] | POP |  |  |  |  | Tenký nástěnný držák s prostorem mezi 65" displejem a stěnou max 2,5 cm. Kompatibilní s dodávaným 65" displejem (položka č. 0001)
3 | Pol__0003 | Otočný držák displeje | ks | 1 |  | 0 |  | 0 |  | 0 | 21 | 0 | 0 | 0 | 0 | 0 |  | Vlastní | Indiv | 0 | 0 |  | Práce | Běžná |  |  |  |  | POL1_1 | 0 | 0 | 1 | 0
|  | Otočný držák pro 65" displej, odtažení displeje od stěny až 65 cm, 120° natáčení do stran. Kompatibilní s dodávaným 65" displejem (položka č. 0001) | [26 empty] | POP |  |  |  |  | Otočný držák pro 65" displej, odtažení displeje od stěny až 65 cm, 120° natáčení do stran. Kompatibilní s dodávaným 65" displejem (položka č. 0001)
4 | Pol__0004 | Aktivní reproduktory | pár | 1 |  | 0 |  | 0 |  | 0 | 21 | 0 | 0 | 0 | 0 | 0 |  | Vlastní | Indiv | 0 | 0 |  | Práce | Běžná |  |  |  |  | POL1_1 | 0 | 0 | 1 | 0
|  | Sada (2ks) dvoupásmových reproduktorů se stereofonním zesilovačem 2 x 30W. Reproduktory s min. 5,25" basovým reproduktorem a 1" výškovým reproduktorem. Minimální frekvenční rozsah 45 - 18.000 Hz. RS232 nebo TCP/IP konektor pro ovládání řídicím systémem, vč. konzoly pro uchycení na stěnu. | [26 empty] | POP |  |  |  |  | Sada (2ks) dvoupásmových reproduktorů se stereofonním zesilovačem 2 x 30W. Reproduktory s min. 5,25" basovým reproduktorem a 1" výškovým reproduktorem. Minimální frekvenční rozsah 45 - 18.000 Hz. RS232 nebo TCP/IP konektor pro ovládání řídicím systémem, vč. konzoly pro uchycení na stěnu.
5 | Pol__0005 | Multimediální přehrávač | ks | 1 |  | 0 |  | 0 |  | 0 | 21 | 0 | 0 | 0 | 0 | 0 |  | Vlastní | Indiv | 0 | 0 |  | Práce | Běžná |  |  |  |  | POL1_1 | 1 | 0 | 0 | 0
|  | Multimediální centrum pro debriefing nahraných simulací, s podporou 4K HDR obrazu, Wi-Fi, HDMI. Možnost bezdrátového přenosu obrazu z tabletu a mobilního telefonu. Kompatibilní bezdrátový přenos obrazu s nabízeným tabletem. Dodávka vč. dálkového ovladače. | [26 empty] | POP |  |  |  |  | Multimediální centrum pro debriefing nahraných simulací, s podporou 4K HDR obrazu, Wi-Fi, HDMI. Možnost bezdrátového přenosu obrazu z tabletu a mobilního telefonu. Kompatibilní bezdrátový přenos obrazu s nabízeným tabletem. Dodávka vč. dálkového ovladače.
6 | Pol__0006 | Rezervační systém | ks | 1 |  | 0 |  | 0 |  | 0 | 21 | 0 | 0 | 0 | 0 | 0 |  | Vlastní | Indiv | 0 | 0 |  | Práce | Běžná |  |  |  |  | POL1_1 | 0 | 0 | 1 | 0
|  | SW nebo HW potřebný k zobrazení přehledu rezervací ve školících a simulačních místnostech na jednom z 65" displejů (položla č. 0001). Podpora MS Exchange, MS Office 365 a G Suite. Kompatiblní s položkou č. 0071. | [26 empty] | POP
7 | Pol__0007 | Kabeláž a ostatní instalační materiál | set | 1 |  | 0 |  | 0 |  | 0 | 21 | 0 | 0 | 0 | 0 | 0 |  | Vlastní | Indiv | 0 | 0 |  | Práce | Běžná |  |  |  |  | POL1_1 | 0 | 0 | 1 | 0
8 | Pol__0008 | Instalace | ks | 1 |  | 0 |  | 0 |  | 0 | 21 | 0 | 0 | 0 | 0 | 0 |  | Vlastní | Indiv | 0 | 0 |  | Práce | Běžná |  |  |  |  | POL1_1 | 0 | 0 | 1 | 0
9 | Pol__0009 | Programování / nastavení | ks | 1 |  | 0 |  | 0 |  | 0 | 21 | 0 | 0 | 0 | 0 | 0 |  | Vlastní | Indiv | 0 | 0 |  | Práce | Běžná |  |  |  |  | POL1_1 | 0 | 0 | 1 | 0
Díl: | _12 | Kancelář 1.05 |  |  |  | 0 |  | 0 |  | 0 |  | 0 |  | 0 |  | 0 |  |  |  |  | 0 | [7 empty] | DIL | 22 | 0 | 0 | 0
10 | Pol__0010 | Displej 65" | ks | 1 |  | 0 |  | 0 |  | 0 | 21 | 0 | 0 | 0 | 0 | 0 |  | Vlastní | Indiv | 0 | 0 |  | Práce | Běžná |  |  |  |  | POL1_1 | 1 | 0 | 0 | 0
|  | Prezentační 65" displej s nativním rozlišením 3840 x 2160 bodů, minimální svítivostí 450 nitů, kontrastem 1200:1 a pozorovacími úhly 178x178 stupňů. Minimálně dva HDMI vstupy, audio výstup a RJ45 port pro řízení řídicím systémem. | [26 empty] | POP |  |  |  |  | Prezentační 65" displej s nativním rozlišením 3840 x 2160 bodů, minimální svítivostí 450 nitů, kontrastem 1200:1 a pozorovacími úhly 178x178 stupňů. Minimálně dva HDMI vstupy, audio výstup a RJ45 port pro řízení řídicím systémem.
11 | Pol__0011 | Držák displeje | ks | 1 |  | 0 |  | 0 |  | 0 | 21 | 0 | 0 | 0 | 0 | 0 |  | Vlastní | Indiv | 0 | 0 |  | Práce | Běžná |  |  |  |  | POL1_1 | 1 | 0 | 0 | 0
|  | Tenký nástěnný držák s prostorem mezi 65" displejem a stěnou max 2,5 cm. Kompatibilní s dodávaným 65" displejem (položka č. 0010) | [26 empty] | POP |  |  |  |  | Tenký nástěnný držák s prostorem mezi 65" displejem a stěnou max 2,5 cm. Kompatibilní s dodávaným 65" displejem (položka č. 0010)
12 | Pol__0012 | Videokonferenční kamera | ks | 1 |  | 0 |  | 0 |  | 0 | 21 | 0 | 0 | 0 | 0 | 0 |  | Vlastní | Indiv | 0 | 0 |  | Práce | Běžná |  |  |  |  | POL1_1 | 1 | 0 | 0 | 0
|  | Videokonferenšční otočná kamera se 120° zorným polem, UHD 4K, min. 5x zoom, min.3x mikrofon, reproduktor, USB, dálkový ovladač, možnost doplnění o přídavný stolní mikrofon, včetně VESA držáku na displej. | [26 empty] | POP |  |  |  |  | Videokonferenšční otočná kamera se 120° zorným polem, UHD 4K, min. 5x zoom, min.3x mikrofon, reproduktor, USB, dálkový ovladač, možnost doplnění o přídavný stolní mikrofon, včetně VESA držáku na displej.
13 | Pol__0013 | Přípojné místo | ks | 1 |  | 0 |  | 0 |  | 0 | 21 | 0 | 0 | 0 | 0 | 0 |  | Vlastní | Indiv | 0 | 0 |  | Práce | Běžná |  |  |  |  | POL1_1 | 1 | 0 | 0 | 0
|  | Ocelové přípojné místo s 230V zásuvkou, USB-C/A s až 45W pro nabíjení mobilních zařízení a vytahovací HDMI a USB-A kabely. | [26 empty] | POP |  |  |  |  | Ocelové přípojné místo s 230V zásuvkou, USB-C/A s až 45W pro nabíjení mobilních zařízení a vytahovací HDMI a USB-A kabely.
14 | Pol__0014 | Ohebná trubka | m | 15 |  | 0 |  | 0 |  | 0 | 21 | 0 | 0 | 0 | 0 | 0 |  | Vlastní | Indiv | 0 | 0 |  | Práce | Běžná |  |  |  |  | POL1_1 | 15 | 0 | 0 | 0
|  | Elektroinstalační trubka, střední mechanická odolnost , vnější průměr 40mm/ vnitřní průměr 32,5mm, včetně upevňovacího materiálu | [26 empty] | POP |  |  |  |  | Elektroinstalační trubka, střední mechanická odolnost , vnější průměr 40mm/ vnitřní průměr 32,5mm, včetně upevňovacího materiálu
15 | Pol__0015 | Kabeláž a ostatní instalační materiál | set | 1 |  | 0 |  | 0 |  | 0 | 21 | 0 | 0 | 0 | 0 | 0 |  | Vlastní | Indiv | 0 | 0 |  | Práce | Běžná |  |  |  |  | POL1_1 | 1 | 0 | 0 | 0
16 | Pol__0015.1 | Multifunkční zařízení (tiskárna+skener+kopírka) | ks | 1 |  | 0 |  | 0 |  | 0 | 21 | 0 | 0 | 0 | 0 | 0 |  | Vlastní | Indiv | 0 | 0 |  | Práce | Běžná |  |  |  |  | POL1_ | 1 | 0 | 0 | 0
|  | Bezdrátová barevná laserová tiskárna, kopírka a skener. Možnost mobilního a webového tisku a skenování. Formát papíru do velikosti A3, LCD barevný dotykový displej o úhlopříčce min. 9,3 cm. Minimální procesor: 800 MHz, paměť: 512 MB. Bezdrátové rozhraní: IEEE 802.11b/g/n. Datové rozhraní: Ethernet (10Base-T, 100Base-TX, 1000Base-T), lokální rozhraní: USB. Velkokapacitní zásobníky papíru (min. 2ks) na min. 250 listů. Duplexní automatický podavač dokumentů (DADF) na min. 35 listů. Automatický oboustranný tisk. Rychlost tisku a kopírování A4 min. 20 str/min (barva i mono). Minimální rozlišení: 1200 x 1200 dpi. Minimální rozlišení při kopírování: 600 x 600 dpi. | [26 empty] | POP |  |  |  |  | Bezdrátová barevná laserová tiskárna, kopírka a skener. Možnost mobilního a webového tisku a skenování. Formát papíru do velikosti A3, LCD barevný dotykový displej o úhlopříčce min. 9,3 cm. Minimální procesor: 800 MHz, paměť: 512 MB. Bezdrátové rozhraní: IEEE 802.11b/g/n. Datové rozhraní: Ethernet (10Base-T, 100Base-TX, 1000Base-T), lokální rozhraní: USB. Velkokapacitní zásobníky papíru (min. 2ks) na min. 250 listů. Duplexní automatický podavač dokumentů (DADF) na min. 35 listů. Automatický oboustranný tisk. Rychlost tisku a kopírování A4 min. 20 str/min (barva i mono). Minimální rozlišení: 1200 x 1200 dpi. Minimální rozlišení při kopírování: 600 x 600 dpi.
17 | Pol__0016 | Instalace | ks | 1 |  | 0 |  | 0 |  | 0 | 21 | 0 | 0 | 0 | 0 | 0 |  | Vlastní | Indiv | 0 | 0 |  | Práce | Běžná |  |  |  |  | POL1_1 | 1 | 0 | 0 | 0
Díl: | _13 | Učebna 1.24 |  |  |  | 0 |  | 0 |  | 0 |  | 0 |  | 0 |  | 0 |  |  |  |  | 0 | [7 empty] | DIL | 147 | 0 | 16 | 0
18 | Pol__0017 | Interaktivní displej 86" | ks | 1 |  | 0 |  | 0 |  | 0 | 21 | 0 | 0 | 0 | 0 | 0 |  | Vlastní | Indiv | 0 | 0 |  | Práce | Běžná |  |  |  |  | POL1_1 | 0 | 0 | 1 | 0
|  | Interaktivní dotykový displej 86", snímací technologie musí umožnit rozpoznání až 30 současných dotyků, bude obsahovat aplikaci pro psaní na bílé tabuli a bezdrátovou prezentaci. Displej musí mít rozlišení obrazu 4K UHD, 3840x2160 bodů, jas minimálně 400 cd/m2, kontrast 5000:1, odezvu 8ms, životnost displeje min. 50.000 hodin, Ram: 8GB, úložiště 64GB. Displej musí mít minimálně vstupy: 3x konektor HDMI, 1x USB-C, 5x USB-A (z toho min. 4x USB 3,0) 2x USB-B. Výstupy: 1 x HDMI, 1x audio 3,5mm jack (sluchátkový), RJ45, RS232. Displej musí mít integrované repro min. 2x 15W a mikrofonní pole s minimálně 6-ti mikrofony a slot pro integraci PC. Součástí dodávky budou dvě pera pro psaní na displej a dálkové ovládání. | [26 empty] | POP |  |  |  |  | Interaktivní dotykový displej 86", snímací technologie musí umožnit rozpoznání až 30 současných dotyků, bude obsahovat aplikaci pro psaní na bílé tabuli a bezdrátovou prezentaci. Displej musí mít rozlišení obrazu 4K UHD, 3840x2160 bodů, jas minimálně 400 cd/m2, kontrast 5000:1, odezvu 8ms, životnost displeje min. 50.000 hodin, Ram: 8GB, úložiště 64GB. Displej musí mít minimálně vstupy: 3x konektor HDMI, 1x USB-C, 5x USB-A (z toho min. 4x USB 3,0) 2x USB-B. Výstupy: 1 x HDMI, 1x audio 3,5mm jack (sluchátkový), RJ45, RS232. Displej musí mít integrované repro min. 2x 15W a mikrofonní pole s minimálně 6-ti mikrofony a slot pro integraci PC. Součástí dodávky budou dvě pera pro psaní na displej a dálkové ovládání.
19 | Pol__0018 | Držák displeje | ks | 1 |  | 0 |  | 0 |  | 0 | 21 | 0 | 0 | 0 | 0 | 0 |  | Vlastní | Indiv | 0 | 0 |  | Práce | Běžná |  |  |  |  | POL1_1 | 0 | 0 | 1 | 0
|  | Nástěnný držák pro dodávaný 86" interaktivní displej (položka č. 0017). | [26 empty] | POP |  |  |  |  | Nástěnný držák pro dodávaný 86" interaktivní displej (položka č. 0017).
20 | Pol__0019 | Projektor | ks | 1 |  | 0 |  | 0 |  | 0 | 21 | 0 | 0 | 0 | 0 | 0 |  | Vlastní | Indiv | 0 | 0 |  | Práce | Běžná |  |  |  |  | POL1_1 | 0 | 0 | 1 | 0
|  | LCD laserový projektor se svítivostí min. 7 000 lm a rozlišením 1920 x 1200 px, životnost 20 000 nasvícených hodin, projekční poměr 1,35 - 1,7:1, min. 1,5x manuální zoom, vertikální +40 %, 0% a horizontální +20 %, -20 % posun objektivu, korekce lichoběžníkového zkreselní. Konektivita - 2x HDMI, 1x HDBaseT nebo kompativilní port, audio výstup, LAN, seriový port RS232. Provozní hluk max. 39dB v normal režimu. | [26 empty] | POP |  |  |  |  | LCD laserový projektor se svítivostí min. 7 000 lm a rozlišením 1920 x 1200 px, životnost 20 000 nasvícených hodin, projekční poměr 1,35 - 1,7:1, min. 1,5x manuální zoom, vertikální +40 %, 0% a horizontální +20 %, -20 % posun objektivu, korekce lichoběžníkového zkreselní. Konektivita - 2x HDMI, 1x HDBaseT nebo kompativilní port, audio výstup, LAN, seriový port RS232. Provozní hluk max. 39dB v normal režimu.
21 | Pol__0020 | Držák projektoru | ks | 1 |  | 0 |  | 0 |  | 0 | 21 | 0 | 0 | 0 | 0 | 0 |  | Vlastní | Indiv | 0 | 0 |  | Práce | Běžná |  |  |  |  | POL1_1 | 0 | 0 | 1 | 0
|  | Teleskopický stropní držák pro výše dodávaný LCD projektor (položka č. 0019), nastavitelná výška 60-80 cm. | [26 empty] | POP |  |  |  |  | Teleskopický stropní držák pro výše dodávaný LCD projektor (položka č. 0019), nastavitelná výška 60-80 cm.
22 | Pol__0021 | Projekční plocha | kpl. | 1 |  | 0 |  | 0 |  | 0 | 21 | 0 | 0 | 0 | 0 | 0 |  | Vlastní | Indiv | 0 | 0 |  | Práce | Běžná |  |  |  |  | POL1_1 | 0 | 0 | 1 | 0
|  | Matně bílé projekční plátno 16:9 o rozměrech obrazu 280x158cm (ne větší než 310x174) s postranním vypínacím systémem pro rovinnost projekční plochy. Minimální gain 1,1, pozorovací úhel minimálně +-40°. Součástí dodávky vestavbový rám určený pro instalaci projekčního plátna do podvěšených stropů. Vestavbový rám je možné nainstalovat nezávisle na projekční ploše. Součástí dodávky modul pro ovládání projekční plochy řídícím systémem, nebo automaticky se zapnutím/vypnutím projektoru. | [26 empty] | POP |  |  |  |  | Matně bílé projekční plátno 16:9 o rozměrech obrazu 280x158cm (ne větší než 310x174) s postranním vypínacím systémem pro rovinnost projekční plochy. Minimální gain 1,1, pozorovací úhel minimálně +-40°. Součástí dodávky vestavbový rám určený pro instalaci projekčního plátna do podvěšených stropů. Vestavbový rám je možné nainstalovat nezávisle na projekční ploše. Součástí dodávky modul pro ovládání projekční plochy řídícím systémem, nebo automaticky se zapnutím/vypnutím projektoru.
23 | Pol__0022 | PTZ USB kamera | ks | 1 |  | 0 |  | 0 |  | 0 | 21 | 0 | 0 | 0 | 0 | 0 |  | Vlastní | Indiv | 0 | 0 |  | Práce | Běžná |  |  |  |  | POL1_1 | 0 | 0 | 1 | 0
|  | PTZ USB full-HD kamera s desetinásobným optickým zoomem a až 60° zorným polem. Automatické ostření, vyvážení bílé a režimy expozice. Streamig videa přes IP. | [26 empty] | POP |  |  |  |  | PTZ USB full-HD kamera s desetinásobným optickým zoomem a až 60° zorným polem. Automatické ostření, vyvážení bílé a režimy expozice. Streamig videa přes IP.
24 | Pol__0023 | PC stolní počítač vč. monitoru a příslušenství | ks | 1 |  | 0 |  | 0 |  | 0 | 21 | 0 | 0 | 0 | 0 | 0 |  | Vlastní | Indiv | 0 | 0 |  | Práce | Běžná |  |  |  |  | POL1_1 | 0 | 0 | 1 | 0
|  | Stolní PC, paměť min. 16 GB, 64bitový operační systém, displej min. 23.8" s Full HD (1920 x 1080 pixelů), bezdrátová klávesnice, myš . | [26 empty] | POP |  |  |  |  | Stolní PC, paměť min. 16 GB, 64bitový operační systém, displej min. 23.8" s Full HD (1920 x 1080 pixelů), bezdrátová klávesnice, myš .
25 | Pol__0024 | Přípojné místo | ks | 1 |  | 0 |  | 0 |  | 0 | 21 | 0 | 0 | 0 | 0 | 0 |  | Vlastní | Indiv | 0 | 0 |  | Práce | Běžná |  |  |  |  | POL1_1 | 0 | 0 | 1 | 0
|  | Ocelové přípojné místo s 230V zásuvkou, USB-C/A s až 45W pro nabíjení mobilních zařízení a vytahovací HDMI a USB-A kabely. | [26 empty] | POP |  |  |  |  | Ocelové přípojné místo s 230V zásuvkou, USB-C/A s až 45W pro nabíjení mobilních zařízení a vytahovací HDMI a USB-A kabely.
26 | Pol__0025 | Videomatice | ks | 1 |  | 0 |  | 0 |  | 0 | 21 | 0 | 0 | 0 | 0 | 0 |  | Vlastní | Indiv | 0 | 0 |  | Práce | Běžná |  |  |  |  | POL1_1 | 0 | 0 | 1 | 0
|  | 4K/UHD 6x2 multiformátový maticový přepínač s minimálně šesti HDMI nebo DisplayPort vstupy a jedním HDBaseT a HDMI zrcadleným výstupem, De-embeding audia z HDMI, PoE zdroj pro HDBaseT, ovládání pomocí tlačítek na předním panelu, TCP/IP (ethernet) a RS-232. Možnost konfigurace EDID a HDCP. | [26 empty] | POP |  |  |  |  | 4K/UHD 6x2 multiformátový maticový přepínač s minimálně šesti HDMI nebo DisplayPort vstupy a jedním HDBaseT a HDMI zrcadleným výstupem, De-embeding audia z HDMI, PoE zdroj pro HDBaseT, ovládání pomocí tlačítek na předním panelu, TCP/IP (ethernet) a RS-232. Možnost konfigurace EDID a HDCP.
27 | Pol__0026 | Multimediální přehrávač | ks | 1 |  | 0 |  | 0 |  | 0 | 21 | 0 | 0 | 0 | 0 | 0 |  | Vlastní | Indiv | 0 | 0 |  | Práce | Běžná |  |  |  |  | POL1_1 | 1 | 0 | 0 | 0
|  | Multimediální centrum pro debriefing nahraných simulací, s podporou 4K HDR obrazu, Wi-Fi, HDMI. Možnost bezdrátového přenosu obrazu z tabletu a mobilního telefonu. Kompatibilní bezdrátový přenos obrazu s nabízeným tabletem. Dálkový ovladač. | [26 empty] | POP |  |  |  |  | Multimediální centrum pro debriefing nahraných simulací, s podporou 4K HDR obrazu, Wi-Fi, HDMI. Možnost bezdrátového přenosu obrazu z tabletu a mobilního telefonu. Kompatibilní bezdrátový přenos obrazu s nabízeným tabletem. Dálkový ovladač.
28 | Pol__0027 | Bezdrátové mikrofony | ks | 1 |  | 0 |  | 0 |  | 0 | 21 | 0 | 0 | 0 | 0 | 0 |  | Vlastní | Indiv | 0 | 0 |  | Práce | Běžná |  |  |  |  | POL1_1 | 0 | 0 | 1 | 0
|  | Set bezdrátových mikrofonnů - 2-kanálový bezdrátový přijímač, ruční a náhlavní mikrofon včetně bodypacku. Oba mikrofony použitelné zároveň. Mikrofony s kardiodní nebo hyperkardiodní charakteristikou. Přijímač s min. 2x 96 kanály, displej, možnost připojení minimálně jedné externí antény, instalace do racku. | [26 empty] | POP |  |  |  |  | Set bezdrátových mikrofonnů - 2-kanálový bezdrátový přijímač, ruční a náhlavní mikrofon včetně bodypacku. Oba mikrofony použitelné zároveň. Mikrofony s kardiodní nebo hyperkardiodní charakteristikou. Přijímač s min. 2x 96 kanály, displej, možnost připojení minimálně jedné externí antény, instalace do racku.
29 | Pol__0028 | Audiomatice | ks | 1 |  | 0 |  | 0 |  | 0 | 21 | 0 | 0 | 0 | 0 | 0 |  | Vlastní | Indiv | 0 | 0 |  | Práce | Běžná |  |  |  |  | POL1_1 | 1 | 0 | 0 | 0
|  | Konfigurovatelná audiomatice se s minimálně čtyřmi MIC/LINE audio vstupy, šesti analogovými výstupy, Dante rozhraním a AEC (akustické potlačení ozvěny). Montáž do racku. | [26 empty] | POP |  |  |  |  | Konfigurovatelná audiomatice se s minimálně čtyřmi MIC/LINE audio vstupy, šesti analogovými výstupy, Dante rozhraním a AEC (akustické potlačení ozvěny). Montáž do racku.
30 | Pol__0029 | Koncový zesilovač | ks | 1 |  | 0 |  | 0 |  | 0 | 21 | 0 | 0 | 0 | 0 | 0 |  | Vlastní | Indiv | 0 | 0 |  | Práce | Běžná |  |  |  |  | POL1_1 | 1 | 0 | 0 | 0
|  | 4-kanálový koncový stereo zesilovač o minimálním výkonu 4x220W/8Ohm. Frekvenční rozsah minimálně 20 - 20.000 Hz. RS232 nebo TCP/IP port pro ovládání řídícím systémem. Možnost rozšíření o Dante port, nebo již jeho součástí. Instalace do racku. Maximální hloubka zesilovače 420 mm. | [26 empty] | POP |  |  |  |  | 4-kanálový koncový stereo zesilovač o minimálním výkonu 4x220W/8Ohm. Frekvenční rozsah minimálně 20 - 20.000 Hz. RS232 nebo TCP/IP port pro ovládání řídícím systémem. Možnost rozšíření o Dante port, nebo již jeho součástí. Instalace do racku. Maximální hloubka zesilovače 420 mm.
31 | Pol__0030 | Reproduktory - nástěnné | ks | 2 |  | 0 |  | 0 |  | 0 | 21 | 0 | 0 | 0 | 0 | 0 |  | Vlastní | Indiv | 0 | 0 |  | Práce | Běžná |  |  |  |  | POL1_1 | 0 | 0 | 2 | 0
|  | Sloupový reproduktor na stěnu s minimálně čtyřmi 2" a jedním 1" měničem. RMS výkon celé reprosoustavy minimálně 20W při 8 Ohmech, frekvenční rozsah min. 120 - 20.000 Hz. Minimální vyřazovací úhel 120° x 30°. V bílé nebo černé barvě vč. nástěného držáku. | [26 empty] | POP |  |  |  |  | Sloupový reproduktor na stěnu s minimálně čtyřmi 2" a jedním 1" měničem. RMS výkon celé reprosoustavy minimálně 20W při 8 Ohmech, frekvenční rozsah min. 120 - 20.000 Hz. Minimální vyřazovací úhel 120° x 30°. V bílé nebo černé barvě vč. nástěného držáku.
32 | Pol__0031 | Reproduktory - stropní | ks | 8 |  | 0 |  | 0 |  | 0 | 21 | 0 | 0 | 0 | 0 | 0 |  | Vlastní | Indiv | 0 | 0 |  | Práce | Běžná |  |  |  |  | POL1_1 | 8 | 0 | 0 | 0
|  | Stropní dvoupásmový reproduktor s 6,5"+ 0,75" měniči a uzavřenou ozvučnicí o výkonu min. 30W při 8 Ohmech, frekvenční rozsah min. 60 - 20.000 Hz, SPL 89dB, vyzařovací úhel 90°, kovová ozvučnice i mřížka, bílá barva | [26 empty] | POP |  |  |  |  | Stropní dvoupásmový reproduktor s 6,5"+ 0,75" měniči a uzavřenou ozvučnicí o výkonu min. 30W při 8 Ohmech, frekvenční rozsah min. 60 - 20.000 Hz, SPL 89dB, vyzařovací úhel 90°, kovová ozvučnice i mřížka, bílá barva
33 | Pol__0032 | Řídicí systém | ks | 1 |  | 0 |  | 0 |  | 0 | 21 | 0 | 0 | 0 | 0 | 0 |  | Vlastní | Indiv | 0 | 0 |  | Práce | Běžná |  |  |  |  | POL1_1 | 0 | 0 | 1 | 0
|  | Řídící systém s dotkovým 4,3" displejem, kontrolér min. 1x RS232, 2x relé a dvěma volitelnými vstupy nebo výstupy (digital I/O). PoE napájení. | [26 empty] | POP |  |  |  |  | Řídící systém s dotkovým 4,3" displejem, kontrolér min. 1x RS232, 2x relé a dvěma volitelnými vstupy nebo výstupy (digital I/O). PoE napájení.
34 | Pol__0033 | PoE Switch | ks | 1 |  | 0 |  | 0 |  | 0 | 21 | 0 | 0 | 0 | 0 | 0 |  | Vlastní | Indiv | 0 | 0 |  | Práce | Běžná |  |  |  |  | POL1_1 | 1 | 0 | 0 | 0
|  | 16 portový 10/100/1000 PoE (240 W) switch + 2x 1GB SFP, podpora IPv4, VLAN, QoS, přepínání na 2. vrstvě, DHCP server, montáž do racku | [26 empty] | POP |  |  |  |  | 16 portový 10/100/1000 PoE (240 W) switch + 2x 1GB SFP, podpora IPv4, VLAN, QoS, přepínání na 2. vrstvě, DHCP server, montáž do racku
35 | Pol__0034 | Rack + příslušenství | kpl. | 1 |  | 0 |  | 0 |  | 0 | 21 | 0 | 0 | 0 | 0 | 0 |  | Vlastní | Indiv | 0 | 0 |  | Práce | Běžná |  |  |  |  | POL1_1 | 1 | 0 | 0 | 0
|  | Ocelový závěsný 9U rack s odnímatelnými bočnicemi o maximálních rozměrech 600 x 520 x 600 mm (Š x V x H), včetně skleněných uzamykatelných dveří. Součástí dodávky budou i pevné police a 2x klíče od dveří. | [26 empty] | POP
36 | Pol__0035 | Napájecí panel do racku | ks | 1 |  | 0 |  | 0 |  | 0 | 21 | 0 | 0 | 0 | 0 | 0 |  | Vlastní | Indiv | 0 | 0 |  | Práce | Běžná |  |  |  |  | POL1_1 | 1 | 0 | 0 | 0
|  | Napájecí panel 1U, 9x230V s vypínačem | [26 empty] | POP
37 | Pol__0036 | Datová zásuvka | ks | 3 |  | 0 |  | 0 |  | 0 | 21 | 0 | 0 | 0 | 0 | 0 |  | Vlastní | Indiv | 0 | 0 |  | Práce | Běžná |  |  |  |  | POL1_1 | 3 | 0 | 0 | 0
|  | Datová Cat. 6A dvojzásuvka na omítku. Design stejný jako zbytek zásuvkového programu | [26 empty] | POP |  |  |  |  | Datová Cat. 6A dvojzásuvka na omítku. Design stejný jako zbytek zásuvkového programu
38 | Pol__0037 | Ohebná trubka | m | 80 |  | 0 |  | 0 |  | 0 | 21 | 0 | 0 | 0 | 0 | 0 |  | Vlastní | Indiv | 0 | 0 |  | Práce | Běžná |  |  |  |  | POL1_1 | 80 | 0 | 0 | 0
|  | Elektroinstalační trubka, střední mechanická odolnost , vnější průměr 32mm/ vnitřní průměr 24,35mm, včetně upevňovacího materiálu | [26 empty] | POP |  |  |  |  | Elektroinstalační trubka, střední mechanická odolnost , vnější průměr 32mm/ vnitřní průměr 24,35mm, včetně upevňovacího materiálu
39 | Pol__0038 | Ohebná trubka | m | 50 |  | 0 |  | 0 |  | 0 | 21 | 0 | 0 | 0 | 0 | 0 |  | Vlastní | Indiv | 0 | 0 |  | Práce | Běžná |  |  |  |  | POL1_1 | 50 | 0 | 0 | 0
|  | Elektroinstalační trubka, střední mechanická odolnost , vnější průměr 40mm/ vnitřní průměr 32,5mm, včetně upevňovacího materiálu | [26 empty] | POP |  |  |  |  | Elektroinstalační trubka, střední mechanická odolnost , vnější průměr 40mm/ vnitřní průměr 32,5mm, včetně upevňovacího materiálu
40 | Pol__0039 | Kabeláž a ostatní instalační materiál | set | 1 |  | 0 |  | 0 |  | 0 | 21 | 0 | 0 | 0 | 0 | 0 |  | Vlastní | Indiv | 0 | 0 |  | Práce | Běžná |  |  |  |  | POL1_1 | 0 | 0 | 1 | 0
41 | Pol__0040 | Instalace | ks | 1 |  | 0 |  | 0 |  | 0 | 21 | 0 | 0 | 0 | 0 | 0 |  | Vlastní | Indiv | 0 | 0 |  | Práce | Běžná |  |  |  |  | POL1_1 | 0 | 0 | 1 | 0
42 | Pol__0041 | Programování / nastavení | ks | 1 |  | 0 |  | 0 |  | 0 | 21 | 0 | 0 | 0 | 0 | 0 |  | Vlastní | Indiv | 0 | 0 |  | Práce | Běžná |  |  |  |  | POL1_1 | 0 | 0 | 1 | 0
Díl: | _14 | Učebna 1.25 |  |  |  | 0 |  | 0 |  | 0 |  | 0 |  | 0 |  | 0 |  |  |  |  | 0 | [7 empty] | DIL | 27 | 0 | 7 | 0
43 | Pol__0042 | Interaktivní displej 86" | ks | 1 |  | 0 |  | 0 |  | 0 | 21 | 0 | 0 | 0 | 0 | 0 |  | Vlastní | Indiv | 0 | 0 |  | Práce | Běžná |  |  |  |  | POL1_1 | 0 | 0 | 1 | 0
|  | Interaktivní dotykový displej 86", snímací technologie musí umožnit rozpoznání 30 současných dotyků, bude obsahovat aplikaci pro psaní na bílé tabuli a bezdrátovou prezentaci. Displej musí mít rozlišení obrazu 4K UHD, 3840x2160 bodů, jas minimálně 400 cd/m2, kontrast 5000:1, odezvu 8ms, životnost displeje min. 50.000 hodin, Ram: 8GB, úložiště 64GB. Displej musí mít minimálně vstupy: 3x konektor HDMI, 1x USB-C, 5x USB-A (z toho min. 4x USB 3,0) 2x USB-B. Výstupy: 1 x HDMI, 1x audio 3,5mm jack (sluchátkový), RJ45, RS232. Displej musí mít integrované repro min. 2x 15W a mikrofonní pole s minimálně 6-ti mikrofony a slot pro integraci PC. Součástí dodávky budou dvě pera pro psaní na displej a dálkové ovládání. | [26 empty] | POP |  |  |  |  | Interaktivní dotykový displej 86", snímací technologie musí umožnit rozpoznání 30 současných dotyků, bude obsahovat aplikaci pro psaní na bílé tabuli a bezdrátovou prezentaci. Displej musí mít rozlišení obrazu 4K UHD, 3840x2160 bodů, jas minimálně 400 cd/m2, kontrast 5000:1, odezvu 8ms, životnost displeje min. 50.000 hodin, Ram: 8GB, úložiště 64GB. Displej musí mít minimálně vstupy: 3x konektor HDMI, 1x USB-C, 5x USB-A (z toho min. 4x USB 3,0) 2x USB-B. Výstupy: 1 x HDMI, 1x audio 3,5mm jack (sluchátkový), RJ45, RS232. Displej musí mít integrované repro min. 2x 15W a mikrofonní pole s minimálně 6-ti mikrofony a slot pro integraci PC. Součástí dodávky budou dvě pera pro psaní na displej a dálkové ovládání.
44 | Pol__0043 | Pojízdný stojan | ks | 1 |  | 0 |  | 0 |  | 0 | 21 | 0 | 0 | 0 | 0 | 0 |  | Vlastní | Indiv | 0 | 0 |  | Práce | Běžná |  |  |  |  | POL1_1 | 0 | 0 | 1 | 0
|  | Pojízdný stojan s nastavitelnou výškou a odkládací poličkou pro 86" interaktivní dotykový displej. | [26 empty] | POP
45 | Pol__0044 | PC stolní počítač vč. monitoru a příslušenství | ks | 1 |  | 0 |  | 0 |  | 0 | 21 | 0 | 0 | 0 | 0 | 0 |  | Vlastní | Indiv | 0 | 0 |  | Práce | Běžná |  |  |  |  | POL1_1 | 0 | 0 | 1 | 0
|  | Stolní PC, paměť min. 16 GB, 64bitový operační systém, displej min. 23.8" s Full HD (1920 x 1080 pixelů), bezdrátová klávesnice, myš . | [26 empty] | POP |  |  |  |  | Stolní PC, paměť min. 16 GB, 64bitový operační systém, displej min. 23.8" s Full HD (1920 x 1080 pixelů), bezdrátová klávesnice, myš .
46 | Pol__0045 | Přípojné místo | ks | 1 |  | 0 |  | 0 |  | 0 | 21 | 0 | 0 | 0 | 0 | 0 |  | Vlastní | Indiv | 0 | 0 |  | Práce | Běžná |  |  |  |  | POL1_1 | 0 | 0 | 1 | 0
|  | Ocelové přípojné místo s 230V zásuvkou, USB-C/A s až 45W pro nabíjení mobilních zařízení a vytahovací HDMI a USB-A kabely. | [26 empty] | POP |  |  |  |  | Ocelové přípojné místo s 230V zásuvkou, USB-C/A s až 45W pro nabíjení mobilních zařízení a vytahovací HDMI a USB-A kabely.
47 | Pol__0046 | Multimediální přehrávač | ks | 1 |  | 0 |  | 0 |  | 0 | 21 | 0 | 0 | 0 | 0 | 0 |  | Vlastní | Indiv | 0 | 0 |  | Práce | Běžná |  |  |  |  | POL1_1 | 1 | 0 | 0 | 0
|  | Multimediální centrum pro debriefing nahraných simulací, s podporou 4K HDR obrazu, Wi-Fi, HDMI. Možnost bezdrátového přenosu obrazu z tabletu a mobilního telefonu. Kompatibilní bezdrátový přenos obrazu s nabízeným tabletem. Dálkový ovladač. | [26 empty] | POP |  |  |  |  | Multimediální centrum pro debriefing nahraných simulací, s podporou 4K HDR obrazu, Wi-Fi, HDMI. Možnost bezdrátového přenosu obrazu z tabletu a mobilního telefonu. Kompatibilní bezdrátový přenos obrazu s nabízeným tabletem. Dálkový ovladač.
48 | Pol__0047 | Řídicí systém | ks | 1 |  | 0 |  | 0 |  | 0 | 21 | 0 | 0 | 0 | 0 | 0 |  | Vlastní | Indiv | 0 | 0 |  | Práce | Běžná |  |  |  |  | POL1_1 | 1 | 0 | 0 | 0
|  | Řídící systém s dotkovým 4,3" displejem, kontrolér min. 1x RS232, 2x relé a dvěma volitelnými vstupy nebo výstupy (digital I/O). PoE napájení. | [26 empty] | POP |  |  |  |  | Řídící systém s dotkovým 4,3" displejem, kontrolér min. 1x RS232, 2x relé a dvěma volitelnými vstupy nebo výstupy (digital I/O). PoE napájení.
49 | Pol__0048 | PoE Switch | ks | 1 |  | 0 |  | 0 |  | 0 | 21 | 0 | 0 | 0 | 0 | 0 |  | Vlastní | Indiv | 0 | 0 |  | Práce | Běžná |  |  |  |  | POL1_1 | 1 | 0 | 0 | 0
|  | 8 portový 10/100/1000 PoE (120 W) switch + 2x SFP, podpora IPv4, VLAN, QoS, přepínání na 2. vrstvě, DHCP, montáž do racku | [26 empty] | POP |  |  |  |  | 8 portový 10/100/1000 PoE (120 W) switch + 2x SFP, podpora IPv4, VLAN, QoS, přepínání na 2. vrstvě, DHCP, montáž do racku
50 | Pol__0049 | Rack + příslušenství | kpl. | 1 |  | 0 |  | 0 |  | 0 | 21 | 0 | 0 | 0 | 0 | 0 |  | Vlastní | Indiv | 0 | 0 |  | Práce | Běžná |  |  |  |  | POL1_1 | 1 | 0 | 0 | 0
|  | Ocelový závěsný 6U rack s odnímatelnými bočnicemi o maximálních rozměrech 600 x 380 x 600 mm (Š x V x H), včetně skleněných uzamykatelných dveří. Součástí dodávky bude i pevná police a 2x klíče od dveří. | [26 empty] | POP
51 | Pol__0050 | Napájecí panel do racku | ks | 1 |  | 0 |  | 0 |  | 0 | 21 | 0 | 0 | 0 | 0 | 0 |  | Vlastní | Indiv | 0 | 0 |  | Práce | Běžná |  |  |  |  | POL1_1 | 1 | 0 | 0 | 0
|  | Napájecí panel 1U, 9x230V s vypínačem | [26 empty] | POP
52 | Pol__0051 | Datová zásuvka | ks | 2 |  | 0 |  | 0 |  | 0 | 21 | 0 | 0 | 0 | 0 | 0 |  | Vlastní | Indiv | 0 | 0 |  | Práce | Běžná |  |  |  |  | POL1_1 | 2 | 0 | 0 | 0
|  | Datová Cat. 6A dvojzásuvka na omítku. Design stejný jako zbytek zásuvkového programu | [26 empty] | POP |  |  |  |  | Datová Cat. 6A dvojzásuvka na omítku. Design stejný jako zbytek zásuvkového programu
53 | Pol__0052 | Ohebná trubka | m | 20 |  | 0 |  | 0 |  | 0 | 21 | 0 | 0 | 0 | 0 | 0 |  | Vlastní | Indiv | 0 | 0 |  | Práce | Běžná |  |  |  |  | POL1_1 | 20 | 0 | 0 | 0
|  | Elektroinstalační trubka, střední mechanická odolnost , vnější průměr 40mm/ vnitřní průměr 32,5mm, včetně upevňovacího materiálu | [26 empty] | POP |  |  |  |  | Elektroinstalační trubka, střední mechanická odolnost , vnější průměr 40mm/ vnitřní průměr 32,5mm, včetně upevňovacího materiálu
54 | Pol__0053 | Kabeláž a ostatní instalační materiál | set | 1 |  | 0 |  | 0 |  | 0 | 21 | 0 | 0 | 0 | 0 | 0 |  | Vlastní | Indiv | 0 | 0 |  | Práce | Běžná |  |  |  |  | POL1_1 | 0 | 0 | 1 | 0
55 | Pol__0054 | Instalace | ks | 1 |  | 0 |  | 0 |  | 0 | 21 | 0 | 0 | 0 | 0 | 0 |  | Vlastní | Indiv | 0 | 0 |  | Práce | Běžná |  |  |  |  | POL1_1 | 0 | 0 | 1 | 0
56 | Pol__0055 | Programování / nastavení | ks | 1 |  | 0 |  | 0 |  | 0 | 21 | 0 | 0 | 0 | 0 | 0 |  | Vlastní | Indiv | 0 | 0 |  | Práce | Běžná |  |  |  |  | POL1_1 | 0 | 0 | 1 | 0
Díl: | _15 | Učebna 1.28 |  |  |  | 0 |  | 0 |  | 0 |  | 0 |  | 0 |  | 0 |  |  |  |  | 0 | [7 empty] | DIL | 25 | 0 | 8 | 0
57 | Pol__0056 | Interaktivní displej 86" | ks | 1 |  | 0 |  | 0 |  | 0 | 21 | 0 | 0 | 0 | 0 | 0 |  | Vlastní | Indiv | 0 | 0 |  | Práce | Běžná |  |  |  |  | POL1_1 | 0 | 0 | 1 | 0
|  | Interaktivní dotykový displej 86", snímací technologie musí umožnit rozpoznání až 30 současných dotyků, bude obsahovat aplikaci pro psaní na bílé tabuli a bezdrátovou prezentaci. Displej musí mít rozlišení obrazu 4K UHD, 3840x2160 bodů, jas minimálně 400 cd/m2, kontrast 5000:1, odezvu 8ms, životnost displeje min. 50.000 hodin, Ram: 8GB, úložiště 64GB. Displej musí mít minimálně vstupy: 3x konektor HDMI, 1x USB-C, 5x USB-A (z toho min. 4x USB 3,0) 2x USB-B. Výstupy: 1 x HDMI, 1x audio 3,5mm jack (sluchátkový), RJ45, RS232. Displej musí mít integrované repro min. 2x 15W a mikrofonní pole s minimálně 6-ti mikrofony a slot pro integraci PC. Součástí dodávky budou dvě pera pro psaní na displej a dálkové ovládání. | [26 empty] | POP |  |  |  |  | Interaktivní dotykový displej 86", snímací technologie musí umožnit rozpoznání až 30 současných dotyků, bude obsahovat aplikaci pro psaní na bílé tabuli a bezdrátovou prezentaci. Displej musí mít rozlišení obrazu 4K UHD, 3840x2160 bodů, jas minimálně 400 cd/m2, kontrast 5000:1, odezvu 8ms, životnost displeje min. 50.000 hodin, Ram: 8GB, úložiště 64GB. Displej musí mít minimálně vstupy: 3x konektor HDMI, 1x USB-C, 5x USB-A (z toho min. 4x USB 3,0) 2x USB-B. Výstupy: 1 x HDMI, 1x audio 3,5mm jack (sluchátkový), RJ45, RS232. Displej musí mít integrované repro min. 2x 15W a mikrofonní pole s minimálně 6-ti mikrofony a slot pro integraci PC. Součástí dodávky budou dvě pera pro psaní na displej a dálkové ovládání.
58 | Pol__0057 | Držák displeje | ks | 1 |  | 0 |  | 0 |  | 0 | 21 | 0 | 0 | 0 | 0 | 0 |  | Vlastní | Indiv | 0 | 0 |  | Práce | Běžná |  |  |  |  | POL1_1 | 0 | 0 | 1 | 0
|  | Nástěnný držák pro dodávaný 86" interaktivní displej, tenký profil. | [26 empty] | POP |  |  |  |  | Nástěnný držák pro dodávaný 86" interaktivní displej, tenký profil.
59 | Pol__0058 | PC stolní počítač vč. monitoru a příslušenství | ks | 1 |  | 0 |  | 0 |  | 0 | 21 | 0 | 0 | 0 | 0 | 0 |  | Vlastní | Indiv | 0 | 0 |  | Práce | Běžná |  |  |  |  | POL1_1 | 0 | 0 | 1 | 0
|  | Stolní PC, paměť min. 16 GB, 64bitový operační systém, displej min. 23.8" s Full HD (1920 x 1080 pixelů), bezdrátová klávesnice, myš . | [26 empty] | POP |  |  |  |  | Stolní PC, paměť min. 16 GB, 64bitový operační systém, displej min. 23.8" s Full HD (1920 x 1080 pixelů), bezdrátová klávesnice, myš .
60 | Pol__0059 | Přípojné místo | ks | 1 |  | 0 |  | 0 |  | 0 | 21 | 0 | 0 | 0 | 0 | 0 |  | Vlastní | Indiv | 0 | 0 |  | Práce | Běžná |  |  |  |  | POL1_1 | 0 | 0 | 1 | 0
|  | Ocelové přípojné místo s 230V zásuvkou, USB-C/A s až 45W pro nabíjení mobilních zařízení a vytahovací HDMI a USB-A kabely. | [26 empty] | POP |  |  |  |  | Ocelové přípojné místo s 230V zásuvkou, USB-C/A s až 45W pro nabíjení mobilních zařízení a vytahovací HDMI a USB-A kabely.
61 | Pol__0060 | Multimediální přehrávač | ks | 1 |  | 0 |  | 0 |  | 0 | 21 | 0 | 0 | 0 | 0 | 0 |  | Vlastní | Indiv | 0 | 0 |  | Práce | Běžná |  |  |  |  | POL1_1 | 1 | 0 | 0 | 0
|  | Multimediální centrum pro debriefing nahraných simulací, s podporou 4K HDR obrazu, Wi-Fi, HDMI. Možnost bezdrátového přenosu obrazu z tabletu a mobilního telefonu. Kompatibilní bezdrátový přenos obrazu s nabízeným tabletem. Dálkový ovladač. | [26 empty] | POP |  |  |  |  | Multimediální centrum pro debriefing nahraných simulací, s podporou 4K HDR obrazu, Wi-Fi, HDMI. Možnost bezdrátového přenosu obrazu z tabletu a mobilního telefonu. Kompatibilní bezdrátový přenos obrazu s nabízeným tabletem. Dálkový ovladač.
62 | Pol__0061 | Řídicí systém | ks | 1 |  | 0 |  | 0 |  | 0 | 21 | 0 | 0 | 0 | 0 | 0 |  | Vlastní | Indiv | 0 | 0 |  | Práce | Běžná |  |  |  |  | POL1_1 | 0 | 0 | 1 | 0
|  | Řídící systém s dotkovým 4,3" displejem, kontrolér min. 1x RS232, 2x relé a dvěma volitelnými vstupy nebo výstupy (digital I/O). PoE napájení. | [26 empty] | POP |  |  |  |  | Řídící systém s dotkovým 4,3" displejem, kontrolér min. 1x RS232, 2x relé a dvěma volitelnými vstupy nebo výstupy (digital I/O). PoE napájení.
63 | Pol__0062 | PoE Switch | ks | 1 |  | 0 |  | 0 |  | 0 | 21 | 0 | 0 | 0 | 0 | 0 |  | Vlastní | Indiv | 0 | 0 |  | Práce | Běžná |  |  |  |  | POL1_1 | 1 | 0 | 0 | 0
|  | 8 portový 10/100/1000 PoE (120 W) switch + 2x SFP, podpora IPv4, VLAN, QoS, přepínání na 2. vrstvě, DHCP, montáž do racku | [26 empty] | POP |  |  |  |  | 8 portový 10/100/1000 PoE (120 W) switch + 2x SFP, podpora IPv4, VLAN, QoS, přepínání na 2. vrstvě, DHCP, montáž do racku
64 | Pol__0063 | Rack + příslušenství | kpl. | 1 |  | 0 |  | 0 |  | 0 | 21 | 0 | 0 | 0 | 0 | 0 |  | Vlastní | Indiv | 0 | 0 |  | Práce | Běžná |  |  |  |  | POL1_1 | 1 | 0 | 0 | 0
|  | Ocelový závěsný 6U rack s odnímatelnými bočnicemi o maximálních rozměrech 600 x 380 x 600 mm (Š x V x H), včetně skleněných uzamykatelných dveří. Součástí dodávky bude i pevná police a 2x klíče od dveří. | [26 empty] | POP
65 | Pol__0064 | Napájecí panel do racku | ks | 1 |  | 0 |  | 0 |  | 0 | 21 | 0 | 0 | 0 | 0 | 0 |  | Vlastní | Indiv | 0 | 0 |  | Práce | Běžná |  |  |  |  | POL1_1 | 1 | 0 | 0 | 0
|  | Napájecí panel 1U, 9x230V s vypínačem | [26 empty] | POP
66 | Pol__0065 | Datová zásuvka | ks | 1 |  | 0 |  | 0 |  | 0 | 21 | 0 | 0 | 0 | 0 | 0 |  | Vlastní | Indiv | 0 | 0 |  | Práce | Běžná |  |  |  |  | POL1_1 | 1 | 0 | 0 | 0
|  | Datová Cat. 6A dvojzásuvka na omítku. Design stejný jako zbytek zásuvkového programu. | [26 empty] | POP |  |  |  |  | Datová Cat. 6A dvojzásuvka na omítku. Design stejný jako zbytek zásuvkového programu.
67 | Pol__0066 | Ohebná trubka | m | 20 |  | 0 |  | 0 |  | 0 | 21 | 0 | 0 | 0 | 0 | 0 |  | Vlastní | Indiv | 0 | 0 |  | Práce | Běžná |  |  |  |  | POL1_1 | 20 | 0 | 0 | 0
|  | Elektroinstalační trubka, střední mechanická odolnost , vnější průměr 40mm/ vnitřní průměr 32,5mm, včetně upevňovacího materiálu | [26 empty] | POP |  |  |  |  | Elektroinstalační trubka, střední mechanická odolnost , vnější průměr 40mm/ vnitřní průměr 32,5mm, včetně upevňovacího materiálu
68 | Pol__0067 | Kabeláž a ostatní instalační materiál | set | 1 |  | 0 |  | 0 |  | 0 | 21 | 0 | 0 | 0 | 0 | 0 |  | Vlastní | Indiv | 0 | 0 |  | Práce | Běžná |  |  |  |  | POL1_1 | 0 | 0 | 1 | 0
69 | Pol__0068 | Instalace | ks | 1 |  | 0 |  | 0 |  | 0 | 21 | 0 | 0 | 0 | 0 | 0 |  | Vlastní | Indiv | 0 | 0 |  | Práce | Běžná |  |  |  |  | POL1_1 | 0 | 0 | 1 | 0
70 | Pol__0069 | Programování / nastavení | ks | 1 |  | 0 |  | 0 |  | 0 | 21 | 0 | 0 | 0 | 0 | 0 |  | Vlastní | Indiv | 0 | 0 |  | Práce | Běžná |  |  |  |  | POL1_1 | 0 | 0 | 1 | 0
Díl: | _16 | Serverovna 1.38 |  |  |  | 0 |  | 0 |  | 0 |  | 0 |  | 0 |  | 0 |  |  |  |  | 0 | [7 empty] | DIL | 9 | 0 | 1 | 0
71 | Pol__0070 | Switch | ks | 1 |  | 0 |  | 0 |  | 0 | 21 | 0 | 0 | 0 | 0 | 0 |  | Vlastní | Indiv | 0 | 0 |  | Práce | Běžná |  |  |  |  | POL1_1 | 1 | 0 | 0 | 0
|  | 48portový 10/100/1000 PoE (370 W) switch + 4x SFP+, řízený, podpora IPv4, IPv6, VLAN, QoS, ACL, přepínání na 2. vrstvě, DHCP, 256 VLAN, montáž do racku | [26 empty] | POP |  |  |  |  | 48portový 10/100/1000 PoE (370 W) switch + 4x SFP+, řízený, podpora IPv4, IPv6, VLAN, QoS, ACL, přepínání na 2. vrstvě, DHCP, 256 VLAN, montáž do racku
72 | Pol__0071 | Rezervační systém. | ks | 1 |  | 0 |  | 0 |  | 0 | 21 | 0 | 0 | 0 | 0 | 0 |  | Vlastní | Indiv | 0 | 0 |  | Práce | Běžná |  |  |  |  | POL1_1 | 0 | 0 | 1 | 0
|  | Rezervační systém pro učebny a simulační centrum (3x učebna a 3x simulační místnosti) podporující MS Exchange, MS Office 360 a G Suite. | [26 empty] | POP
73 | Pol__0072 | Rack | ks | 1 |  | 0 |  | 0 |  | 0 | 21 | 0 | 0 | 0 | 0 | 0 |  | Vlastní | Indiv | 0 | 0 |  | Práce | Běžná |  |  |  |  | POL1_1 | 1 | 0 | 0 | 0
|  | Datový rozvaděč, 42U, se střechou, nožičky, 4 konzole a boční panely, bez dna, výška min. 1990x600x800mm. Perforované dveře pro pasivní chlazení prvků v racku. | [26 empty] | POP |  |  |  |  | Datový rozvaděč, 42U, se střechou, nožičky, 4 konzole a boční panely, bez dna, výška min. 1990x600x800mm. Perforované dveře pro pasivní chlazení prvků v racku.
74 | Pol__0073 | Rack - příslušenství | ks | 4 |  | 0 |  | 0 |  | 0 | 21 | 0 | 0 | 0 | 0 | 0 |  | Vlastní | Indiv | 0 | 0 |  | Práce | Běžná |  |  |  |  | POL1_1 | 4 | 0 | 0 | 0
|  | Perforovaná police do výše uvedeného racku. | [26 empty] | POP
75 | Pol__0074 | Rack - příslušenství | ks | 1 |  | 0 |  | 0 |  | 0 | 21 | 0 | 0 | 0 | 0 | 0 |  | Vlastní | Indiv | 0 | 0 |  | Práce | Běžná |  |  |  |  | POL1_1 | 1 | 0 | 0 | 0
|  | Stojanová PDU, 14x C13, kompatibilní s datovým rozavděčem (položka č.0072) | [26 empty] | POP |  |  |  |  | Stojanová PDU, 14x C13, kompatibilní s datovým rozavděčem (položka č.0072)
76 | Pol__0075 | Kabeláž a ostatní instalační materiál | set | 1 |  | 0 |  | 0 |  | 0 | 21 | 0 | 0 | 0 | 0 | 0 |  | Vlastní | Indiv | 0 | 0 |  | Práce | Běžná |  |  |  |  | POL1_1 | 1 | 0 | 0 | 0
77 | Pol__0076 | Instalace | ks | 1 |  | 0 |  | 0 |  | 0 | 21 | 0 | 0 | 0 | 0 | 0 |  | Vlastní | Indiv | 0 | 0 |  | Práce | Běžná |  |  |  |  | POL1_1 | 1 | 0 | 0 | 0
Díl: | ON | Ostatní náklady |  |  |  | 0 |  | 0 |  | 0 |  | 0 |  | 0 |  | 0 |  |  |  |  | 0 | [7 empty] | DIL | 1 | 0 | 2 | 0
78 | Pol__0077 | Doprava | ks | 1 |  | 0 |  | 0 |  | 0 | 21 | 0 | 0 | 0 | 0 | 0 |  | Vlastní | Indiv | 0 | 0 |  | Práce | Běžná |  |  |  |  | POL1_9 | 0 | 0 | 1 | 0
79 | Pol__0078 | Dokumentace skutečného stavu | kpl. | 1 |  | 0 |  | 0 |  | 0 | 21 | 0 | 0 | 0 | 0 | 0 |  | Vlastní | Indiv | 0 | 0 |  | Práce | Běžná |  |  |  |  | POL1_9 | 1 | 0 | 0 | 0
Náklady na vyhotovení dokumentace skutečného provedení stavby a její předání objednateli v požadované formě a v počtu 3 paré v listinné podobě. Zpracování dokladové části v rozsahu nutném ke kolaudaci díla. Výkresová část bude předána v opravitelném formátu (DWG, DXF). Pořízení fotodokumentace z celé dodávky.
80 | Pol__0079 | Zaškolení obsluhy | kpl. | 1 |  | 0 |  | 0 |  | 0 | 21 | 0 | 0 | 0 | 0 | 0 |  | Vlastní | Indiv | 0 | 0 |  | Práce | Běžná |  |  |  |  | POL1_9 | 0 | 0 | 1 | 0
|  | Školení ovládání AV techniky I. etapy pro skupinu uživatelů v minimálním rozsahu 8 hodin. | [26 empty] | POP
[27 empty] | 15 | 21 | DPH | 234 | 0 | 41 | 0
| Celkem |  |  | 275 |  | 0 | [20 empty] | 0 | 0 | SUM
END
Note on S6: Jedná se o informaci, zda se jedná o položku, která je do rozpočtu zadána z cenové soustavy RTS, nebo vlastní.
Note on T6: Jedná se o název CÚ, která je zadána u položky rozpočtu

## D1-01.2 D1-01-2.03-1 Pol
Položkový soupis prací a dodávek | [29 empty] | #TypZaznamu#
S: | 2023/087_1 | NOVÉ VÝCVIKOVÉ STŘEDISKO SLOUŽÍCÍ SLOŽKÁM IZS | [27 empty] | STA
O: | D1-01.2 | Výcvikové a školící středisko - II. etapa | [24 empty] | STA |  |  | OBJ
R: | D1-01-2.03-1 | Strukturovaná kabeláž - II. etapa | [27 empty] | ROZ
P.č. | Číslo položky | Název položky - minimální technické parametry | MJ | Množství | Cena / MJ | Celkem | Dodávka | Dodávka celk. | Montáž | Montáž celk. | DPH | Cena s DPH | Hmotnost / MJ | Hmotnost celk.(t) | Dem. hmotnost / MJ | Dem. hmotnost celk.(t) | Ceník | Cen. soustava / platnost | Cenová úroveň | Nhod / MJ | Nhod celk. | Dodavatel | Typ položky | Stav položky | Uvedení výrobce a typového označení nabízeného výrobku, popř. poznámka dodavatele
Díl: | _7 | Rozvaděč IDF 1 - dovybavení pro II.etapu |  |  |  | 0 |  | 0 |  | 0 |  | 0 |  | 0 |  | 0 |  |  |  |  | 0 | [8 empty] | DIL
1 | Pol__0001 | 19" patch panel 24xRJ45, 1U, CAT 6 FTP, včetně konektorů RJ45 | ks | 6 |  | 0 |  | 0 |  | 0 | 21 | 0 | 0 | 0 | 0 | 0 |  | Vlastní | Indiv | 0 | 0 |  | Práce | Běžná | [5 empty] | POL1_1
2 | Pol__0002 | 19' vyvazovací panel 1U jednostranná plastová lišta | ks | 8 |  | 0 |  | 0 |  | 0 | 21 | 0 | 0 | 0 | 0 | 0 |  | Vlastní | Indiv | 0 | 0 |  | Práce | Běžná | [5 empty] | POL1_1
3 | Pol__0003 | 48portový 10/100/1000 PoE (370 W) switch + 4x SFP+, řízený, podpora IPv4, IPv6, VLAN, QoS, ACL, přepínání na 2. vrstvě, DHCP, 256 VLAN, montáž do racku | ks | 1 |  | 0 |  | 0 |  | 0 | 21 | 0 | 0 | 0 | 0 | 0 |  | Vlastní | Indiv | 0 | 0 |  | Práce | Běžná | [5 empty] | POL1_1
4 | Pol__0004 | Propojovací kabely 2xRJ45, categorie 6, stíněná, modré, 5m | ks | 47 |  | 0 |  | 0 |  | 0 | 21 | 0 | 0 | 0 | 0 | 0 |  | Vlastní | Indiv | 0 | 0 |  | Práce | Běžná | [5 empty] | POL1_1
5 | Pol__0005 | Propojovací kabely 2xRJ45, categorie 6, stíněná, modré, 7m | ks | 50 |  | 0 |  | 0 |  | 0 | 21 | 0 | 0 | 0 | 0 | 0 |  | Vlastní | Indiv | 0 | 0 |  | Práce | Běžná | [5 empty] | POL1_1
6 | Pol__0006 | Propojovací kabely 2xRJ45, categorie 6, stíněná, modré, 10m | ks | 50 |  | 0 |  | 0 |  | 0 | 21 | 0 | 0 | 0 | 0 | 0 |  | Vlastní | Indiv | 0 | 0 |  | Práce | Běžná | [5 empty] | POL1_1
Díl: | _8 | Koncové prvky |  |  |  | 0 |  | 0 |  | 0 |  | 0 |  | 0 |  | 0 |  |  |  |  | 0 | [8 empty] | DIL
7 | Pol__0007 | Vnitřní datová zásuvka, bílá, 2x konektor RJ 45, categorie 6, stíněná, zápustná, typová řada bude vybrána při realizaci investorem | ks | 23 |  | 0 |  | 0 |  | 0 | 21 | 0 | 0 | 0 | 0 | 0 |  | Vlastní | Indiv | 0 | 0 |  | Práce | Běžná | [5 empty] | POL1_1
8 | Pol__0008 | Elektroinstalační krabice po omítku, průměr vrtaného otvoru 80 mm, průměr 73,5mm, hloubka 66mm | ks | 23 |  | 0 |  | 0 |  | 0 | 21 | 0 | 0 | 0 | 0 | 0 |  | Vlastní | Indiv | 0 | 0 |  | Práce | Běžná | [5 empty] | POL1_1
9 | Pol__0009 | Venkovní zásuvka, 1x konektor RJ 45, IP 66. | ks | 1 |  | 0 |  | 0 |  | 0 | 21 | 0 | 0 | 0 | 0 | 0 |  | Vlastní | Indiv | 0 | 0 |  | Práce | Běžná | [5 empty] | POL1_1
10 | Pol__0010 | Vnitřní datová zásuvka, 2x konektor RJ 45, categorie 6, stíněná, povrchová typová řada a barevnost bude vybrána při realizaci investorem | ks | 38 |  | 0 |  | 0 |  | 0 | 21 | 0 | 0 | 0 | 0 | 0 |  | Vlastní | Indiv | 0 | 0 |  | Práce | Běžná | [5 empty] | POL1_1
11 | Pol__0011 | Vnitřní datová zásuvka, typ, 2x konektor RJ 45, categorie 6, stíněná, povrchová, typová řada a barevnost bude vybrána při realizaci investorem | ks | 12 |  | 0 |  | 0 |  | 0 | 21 | 0 | 0 | 0 | 0 | 0 |  | Vlastní | Indiv | 0 | 0 |  | Práce | Běžná | [5 empty] | POL1_1
12 | Pol__0012 | Universální deska k přichycení na kabelový žlab pro montáž elektroinstalační krabice | ks | 12 |  | 0 |  | 0 |  | 0 | 21 | 0 | 0 | 0 | 0 | 0 |  | Vlastní | Indiv | 0 | 0 |  | Práce | Běžná | [5 empty] | POL1_1
13 | Pol__0013 | Konektor RJ 45, pro ukončení volného konce kabelu - pro WiFi | ks | 1 |  | 0 |  | 0 |  | 0 | 21 | 0 | 0 | 0 | 0 | 0 |  | Vlastní | Indiv | 0 | 0 |  | Práce | Běžná | [5 empty] | POL1_1
14 | Pol__0014 | Gigabitový Wi-Fi přístupový bod. Podpora WiFi mesh, 5.0GHz, 2.4GHz, zabezpečení WPA/WPA2/WPA3, Wifi standardy: 802.11a, 802.11ac, 802.11b, 802.11g, 802.11n, filtrování MAC adres s kontrolou přístupu, vestavěná anténa, PoE napájení. instalace na zeď nebo strop. | ks | 1 |  | 0 |  | 0 |  | 0 | 21 | 0 | 0 | 0 | 0 | 0 |  | Vlastní | Indiv | 0 | 0 |  | Práce | Běžná | [5 empty] | POL1_1
Díl: | _9 | Kabeláže |  |  |  | 0 |  | 0 |  | 0 |  | 0 |  | 0 |  | 0 |  |  |  |  | 0 | [8 empty] | DIL
15 | Pol__0015 | Kabel cat 6, stíněný, LSOH B2ca - s1,d1,a1 | bm | 5142 |  | 0 |  | 0 |  | 0 | 21 | 0 | 0 | 0 | 0 | 0 |  | Vlastní | Indiv | 0 | 0 |  | Práce | Běžná | [5 empty] | POL1_1
16 | Pol__0016 | Elektroinstalační trubka, střední mechanická odolnost , vnější průměr 25mm/ vnitřní průměr 18,3mm,, včetně upevňovacího materiálu | bm | 520 |  | 0 |  | 0 |  | 0 | 21 | 0 | 0 | 0 | 0 | 0 |  | Vlastní | Indiv | 0 | 0 |  | Práce | Běžná | [5 empty] | POL1_1
17 | Pol__0017 | Elektro instalační drátěný kabelový žlab 200x110, žárově pozinkovaný, k zajištění spoje žlabů s, integrovanou spojkou, včetně svorek, ohybů, a upevňovacího materiálu na strop nebo stěnu | bm | 15 |  | 0 |  | 0 |  | 0 | 21 | 0 | 0 | 0 | 0 | 0 |  | Vlastní | Indiv | 0 | 0 |  | Práce | Běžná | [5 empty] | POL1_1
18 | Pol__0018 | Elektro instalační drátěný kabelový žlab 100x110, žárově pozinkovaný, k zajištění spoje žlabů s, integrovanou spojkou, včetně svorek, ohybů, a upevňovacího materiálu na strop nebo stěnu | bm | 28 |  | 0 |  | 0 |  | 0 | 21 | 0 | 0 | 0 | 0 | 0 |  | Vlastní | Indiv | 0 | 0 |  | Práce | Běžná | [5 empty] | POL1_1
Díl: | 799 | Ostatní |  |  |  | 0 |  | 0 |  | 0 |  | 0 |  | 0 |  | 0 |  |  |  |  | 0 | [8 empty] | DIL
19 | Pol__0019 | Montáž, oživení | kpl | 1 |  | 0 |  | 0 |  | 0 | 21 | 0 | 0 | 0 | 0 | 0 |  | Vlastní | Indiv | 0 | 0 |  | Práce | Běžná | [5 empty] | POL1_7
20 | Pol__0020 | Uvedení zařízení do provozu | kpl | 1 |  | 0 |  | 0 |  | 0 | 21 | 0 | 0 | 0 | 0 | 0 |  | Vlastní | Indiv | 0 | 0 |  | Práce | Běžná | [5 empty] | POL1_7
21 | Pol__0021 | Revize | kpl | 1 |  | 0 |  | 0 |  | 0 | 21 | 0 | 0 | 0 | 0 | 0 |  | Vlastní | Indiv | 0 | 0 |  | Práce | Běžná | [5 empty] | POL1_7
22 | Pol__0022 | Dokumentace skutečného provedení | kpl | 1 |  | 0 |  | 0 |  | 0 | 21 | 0 | 0 | 0 | 0 | 0 |  | Vlastní | Indiv | 0 | 0 |  | Práce | Běžná | [5 empty] | POL1_7
Náklady na vyhotovení dokumentace skutečného provedení stavby a její předání objednateli v požadované formě a v počtu 3 paré v listinné podobě. Zpracování dokladové části v rozsahu nutném ke kolaudaci díla. Výkresová část bude předána v opravitelném formátu (DWG, DXF). Pořízení fotodokumentace z celé dodávky.
23 | Pol__0023 | Protipožární ucpávka 30x30mm | ks | 3 |  | 0 |  | 0 |  | 0 | 21 | 0 | 0 | 0 | 0 | 0 |  | Vlastní | Indiv | 0 | 0 |  | Práce | Běžná | [5 empty] | POL1_7
24 | Pol__0024 | Stavební přípomoce | kpl | 1 |  | 0 |  | 0 |  | 0 | 21 | 0 | 0 | 0 | 0 | 0 |  | Vlastní | Indiv | 0 | 0 |  | Práce | Běžná | [5 empty] | POL1_7
25 | Pol__0025 | Drobný elektroinstalační materiál | kpl | 1 |  | 0 |  | 0 |  | 0 | 21 | 0 | 0 | 0 | 0 | 0 |  | Vlastní | Indiv | 0 | 0 |  | Práce | Běžná | [5 empty] | POL1_7
26 | Pol__0026 | Zhotovení měřících protokolů | kpl | 1 |  | 0 |  | 0 |  | 0 | 21 | 0 | 0 | 0 | 0 | 0 |  | Vlastní | Indiv | 0 | 0 |  | Práce | Běžná | [5 empty] | POL1_7
27 | Pol__0027 | Doprava | kpl | 1 |  | 0 |  | 0 |  | 0 | 21 | 0 | 0 | 0 | 0 | 0 |  | Vlastní | Indiv | 0 | 0 |  | Práce | Běžná | [5 empty] | POL1_7
[28 empty] | 15 | 21 | DPH
| Celkem |  |  |  |  | 0 | [19 empty] | Všechny položky v plném rozsahu k FAKTURACI Pardubickému kraji |  | 0 | 0 | SUM
END
Note on S6: Jedná se o informaci, zda se jedná o položku, která je do rozpočtu zadána z cenové soustavy RTS, nebo vlastní.
Note on T6: Jedná se o název CÚ, která je zadána u položky rozpočtu

## D1-01.2 D1-01-2.03-2 Pol
Položkový soupis prací a dodávek | [29 empty] | #TypZaznamu#
S: | 2023/087_1 | NOVÉ VÝCVIKOVÉ STŘEDISKO SLOUŽÍCÍ SLOŽKÁM IZS | [27 empty] | STA
O: | D1-01.2 | Výcvikové a školící středisko - II. etapa | [24 empty] | STA |  |  | OBJ
R: | D1-01-2.03-2 | Audiovizuální technika - II. etapa | [27 empty] | ROZ
P.č. | Číslo položky | Název položky - minimální technické parametry | MJ | Množství | Cena / MJ | Celkem | Dodávka | Dodávka celk. | Montáž | Montáž celk. | DPH | Cena s DPH | Hmotnost / MJ | Hmotnost celk.(t) | Dem. hmotnost / MJ | Dem. hmotnost celk.(t) | Ceník | Cen. soustava / platnost | Cenová úroveň | Nhod / MJ | Nhod celk. | Dodavatel | Typ položky | Stav položky | Uvedení výrobce a typového označení nabízeného výrobku, popř. poznámka dodavatele
Díl: | _18 | Ovládací centrum 1.37 |  |  |  | 0 |  | 0 |  | 0 |  | 0 |  | 0 |  | 0 |  |  |  |  | 0 | [8 empty] | DIL
1 | Pol__0001 | Pracovní stanice pro řízení simulace | ks | 2 |  | 0 |  | 0 |  | 0 | 21 | 0 | 0 | 0 | 0 | 0 |  | Vlastní | Indiv | 0 | 0 |  | Práce | Běžná | [5 empty] | POL1_1
|  | All-in-one počítač s druhým monitorem nebo počítač se dvěma monitory, obojí o úhlopříčce minimálně 23,8“. PC min. 16 GB RAM, min. 256 GB uložiště, LAN, virtuální Dante zvuková karta, SW pro ovládání simulátorů včetně licence, kancelářský balík (textový editor, tabulkový editor). | [27 empty] | POP | All-in-one počítač s druhým monitorem nebo počítač se dvěma monitory, obojí o úhlopříčce minimálně 23,8“. PC min. 16 GB RAM, min. 256 GB uložiště, LAN, virtuální Dante zvuková karta, SW pro ovládání simulátorů včetně licence, kancelářský balík (textový editor, tabulkový editor).
2 | Pol__0002 | Stolní dotykový ovládací panel | ks | 2 |  | 0 |  | 0 |  | 0 | 21 | 0 | 0 | 0 | 0 | 0 |  | Vlastní | Indiv | 0 | 0 |  | Práce | Běžná | [5 empty] | POL1_1
|  | Stolní 10" kapacitní dotykový displej řídicího systému kompatibilní s řídicím kontrolerem. Minimální rozlišení displeje 1280 x 800 px a min. jas 300 cd/m2., PoE napájení, podpora českého jazyka. | [27 empty] | POP | Stolní 10" kapacitní dotykový displej řídicího systému kompatibilní s řídicím kontrolerem. Minimální rozlišení displeje 1280 x 800 px a min. jas 300 cd/m2., PoE napájení, podpora českého jazyka.
3 | Pol__0003 | Dante reproduktor | ks | 4 |  | 0 |  | 0 |  | 0 | 21 | 0 | 0 | 0 | 0 | 0 |  | Vlastní | Indiv | 0 | 0 |  | Práce | Běžná | [5 empty] | POL1_1
|  | Dvoupásmová aktivní Dante reprosoustava o výkonu minimálně 30W, PoE napájení, možnost instalace na zeď. | [27 empty] | POP | Dvoupásmová aktivní Dante reprosoustava o výkonu minimálně 30W, PoE napájení, možnost instalace na zeď.
4 | Pol__0004 | Sluchátkový mix | ks | 2 |  | 0 |  | 0 |  | 0 | 21 | 0 | 0 | 0 | 0 | 0 |  | Vlastní | Indiv | 0 | 0 |  | Práce | Běžná | [5 empty] | POL1_1
|  | 2x výstup pro sluchátka (konektro jack 6,3 mm nebo 3,5 mm), tlačítko mute. | [27 empty] | POP | 2x výstup pro sluchátka (konektro jack 6,3 mm nebo 3,5 mm), tlačítko mute.
5 | Pol__0005 | Převodník - Dante/2x analog | ks | 2 |  | 0 |  | 0 |  | 0 | 21 | 0 | 0 | 0 | 0 | 0 |  | Vlastní | Indiv | 0 | 0 |  | Práce | Běžná | [5 empty] | POL1_1
|  | Převodník z Dante sběrnice na dvoukanálové analogové audio. | [27 empty] | POP
6 | Pol__0006 | Sluchátka | ks | 4 |  | 0 |  | 0 |  | 0 | 21 | 0 | 0 | 0 | 0 | 0 |  | Vlastní | Indiv | 0 | 0 |  | Práce | Běžná | [5 empty] | POL1_1
|  | Profesionální uzavřená sluchátka s vysokým pasivním potlačením okolního hluku. Délka kabelu minimálně 1,5m. Sluchátkový konektor jack 3,5mm nebo 6,3 mm. | [27 empty] | POP | Profesionální uzavřená sluchátka s vysokým pasivním potlačením okolního hluku. Délka kabelu minimálně 1,5m. Sluchátkový konektor jack 3,5mm nebo 6,3 mm.
7 | Pol__0007 | Stolní mikrofon s tlačítky | ks | 2 |  | 0 |  | 0 |  | 0 | 21 | 0 | 0 | 0 | 0 | 0 |  | Vlastní | Indiv | 0 | 0 |  | Práce | Běžná | [5 empty] | POL1_1
|  | Pultový mikrofon se 3 tlačítky sloužícími pro sepnutí „božského hlasu“, odposlechů pro „standartního pacienta“ a pro pacientský simulátor. Při stisknutí tlačítka pacientský simulátor se automaticky aktivuje funkce zvuků ze simulačního softwaru. | [27 empty] | POP | Pultový mikrofon se 3 tlačítky sloužícími pro sepnutí „božského hlasu“, odposlechů pro „standartního pacienta“ a pro pacientský simulátor. Při stisknutí tlačítka pacientský simulátor se automaticky aktivuje funkce zvuků ze simulačního softwaru.
8 | Pol__0008 | Převodník - 1x anlog/Dante | ks | 2 |  | 0 |  | 0 |  | 0 | 21 | 0 | 0 | 0 | 0 | 0 |  | Vlastní | Indiv | 0 | 0 |  | Práce | Běžná | [5 empty] | POL1_1
|  | Převodník z Dante sběrnice na jednokanálové analogové audio. | [27 empty] | POP
9 | Pol__0009 | GPIO expander audiomatice | ks | 2 |  | 0 |  | 0 |  | 0 | 21 | 0 | 0 | 0 | 0 | 0 |  | Vlastní | Indiv | 0 | 0 |  | Práce | Běžná | [5 empty] | POL1_1
|  | Rozšiřují síťový 8x8 GPIO modul pro dodávanou audio matici. PoE napájení. | [27 empty] | POP
10 | Pol__0010 | Bezdrátový odposlech s mikrofonem | ks | 8 |  | 0 |  | 0 |  | 0 | 21 | 0 | 0 | 0 | 0 | 0 |  | Vlastní | Indiv | 0 | 0 |  | Práce | Běžná | [5 empty] | POL1_1
|  | Obosuměrný bezdrátový bodypack, ingegrovaný vestěvný mikrofon, vstup pro externí mikrofon, výstup pro propřipojení sluchátka, integrovaná baterie, programovatelná baterie. Dodávka obsahuje jedno sluchátko. | [27 empty] | POP | Obosuměrný bezdrátový bodypack, ingegrovaný vestěvný mikrofon, vstup pro externí mikrofon, výstup pro propřipojení sluchátka, integrovaná baterie, programovatelná baterie. Dodávka obsahuje jedno sluchátko.
11 | Pol__0011 | MIC přístupový bod | ks | 1 |  | 0 |  | 0 |  | 0 | 21 | 0 | 0 | 0 | 0 | 0 |  | Vlastní | Indiv | 0 | 0 |  | Práce | Běžná | [5 empty] | POL1_1
|  | Bezdrátový přístupový bod pro bezdrátové bodypacky (Pol__0010 Bezdrátový odposlech s mikrofonem), podpora až 8 zařízení, připojení RJ45. napájení PoE, přenos zvukových signálů pomocí Dante. | [27 empty] | POP | Bezdrátový přístupový bod pro bezdrátové bodypacky (Pol__0010 Bezdrátový odposlech s mikrofonem), podpora až 8 zařízení, připojení RJ45. napájení PoE, přenos zvukových signálů pomocí Dante.
12 | Pol__0012 | Dobíjecí a dokovací stanice | ks | 2 |  | 0 |  | 0 |  | 0 | 21 | 0 | 0 | 0 | 0 | 0 |  | Vlastní | Indiv | 0 | 0 |  | Práce | Běžná | [5 empty] | POL1_1
|  | Nabíjecí stanice pro bezdrátové bodypacky (Pol__0010 Bezdrátový odposlech s mikrofonem), souběžní nabíjení až 4 zařízení, indikátor stavu nabití, ochrana proti přebití. | [27 empty] | POP | Nabíjecí stanice pro bezdrátové bodypacky (Pol__0010 Bezdrátový odposlech s mikrofonem), souběžní nabíjení až 4 zařízení, indikátor stavu nabití, ochrana proti přebití.
13 | Pol__0013 | IP telefon | ks | 2 |  | 0 |  | 0 |  | 0 | 21 | 0 | 0 | 0 | 0 | 0 |  | Vlastní | Indiv | 0 | 0 |  | Práce | Běžná | [5 empty] | POL1_1
|  | IP telefon napojený ke stávající ústředně. | [27 empty] | POP
14 | Pol__0014 | WIFI AP | ks | 1 |  | 0 |  | 0 |  | 0 | 21 | 0 | 0 | 0 | 0 | 0 |  | Vlastní | Indiv | 0 | 0 |  | Práce | Běžná | [5 empty] | POL1_1
|  | Gigabitový Wi-Fi přístupový bod. Podpora WiFi mesh, 5.0GHz, 2.4GHz, zabezpečení WPA/WPA2/WPA3, Wifi standardy: 802.11a, 802.11ac, 802.11b, 802.11g, 802.11n, filtrování MAC adres s kontrolou přístupu, vestavěná anténa, PoE napájení. instalace na zeď nebo strop. | [27 empty] | POP | Gigabitový Wi-Fi přístupový bod. Podpora WiFi mesh, 5.0GHz, 2.4GHz, zabezpečení WPA/WPA2/WPA3, Wifi standardy: 802.11a, 802.11ac, 802.11b, 802.11g, 802.11n, filtrování MAC adres s kontrolou přístupu, vestavěná anténa, PoE napájení. instalace na zeď nebo strop.
15 | Pol__0015 | Tablet - briefing/debriefing | ks | 2 |  | 0 |  | 0 |  | 0 | 21 | 0 | 0 | 0 | 0 | 0 |  | Vlastní | Indiv | 0 | 0 |  | Práce | Běžná | [5 empty] | POL1_1
|  | Tablet s velikostí displeje min. 10,2", kapacita 256Gb, Bluetooth, Wi-Fi, Kompatibilní bezdrátový přenos obrazu s nabízeným multimediálním přehrávačem. | [27 empty] | POP | Tablet s velikostí displeje min. 10,2", kapacita 256Gb, Bluetooth, Wi-Fi, Kompatibilní bezdrátový přenos obrazu s nabízeným multimediálním přehrávačem.
16 | Pol__0016 | Kabeláž a ostatní instalační materiál | set | 1 |  | 0 |  | 0 |  | 0 | 21 | 0 | 0 | 0 | 0 | 0 |  | Vlastní | Indiv | 0 | 0 |  | Práce | Běžná | [5 empty] | POL1_1
17 | Pol__0017 | Instalace | ks | 1 |  | 0 |  | 0 |  | 0 | 21 | 0 | 0 | 0 | 0 | 0 |  | Vlastní | Indiv | 0 | 0 |  | Práce | Běžná | [5 empty] | POL1_1
18 | Pol__0018 | Programování / nastavení | ks | 1 |  | 0 |  | 0 |  | 0 | 21 | 0 | 0 | 0 | 0 | 0 |  | Vlastní | Indiv | 0 | 0 |  | Práce | Běžná | [5 empty] | POL1_1
Díl: | _19 | Simulační projekční místnost 1.32 |  |  |  | 0 |  | 0 |  | 0 |  | 0 |  | 0 |  | 0 |  |  |  |  | 0 | [8 empty] | DIL
19 | Pol__0019 | Projektor na stěnu | ks | 3 |  | 0 |  | 0 |  | 0 | 21 | 0 | 0 | 0 | 0 | 0 |  | Vlastní | Indiv | 0 | 0 |  | Práce | Běžná | [5 empty] | POL1_1
|  | 3chip nebo 1chip DLP projektor, světelný výkon min. 6000 Lm, rozlišení WUXGA (podpora a zpracování 4K signálu), kontrastní poměr minimálně 15.000:1, synchronizace kontrastu, geometrické nastavení obrazu a možnost spojené projekce (tzv. edge blending), vstupní terminály minimálně 1x HDMI (kompatibilní s HDCP 2.2, 1x RJ45 pro řízení. Projektor musí mít zapouzdřenou, prachu odolnou optickou cestu a musí být v provedení bez vzduchového filtru (bezúdržbové provedení). Světelný zdroj laser nebo LED s životností minimálně 20.000 hodin. Hlučnost maximálně 36dB při požadovaném výkonu 6.000 lumen. | [27 empty] | POP | 3chip nebo 1chip DLP projektor, světelný výkon min. 6000 Lm, rozlišení WUXGA (podpora a zpracování 4K signálu), kontrastní poměr minimálně 15.000:1, synchronizace kontrastu, geometrické nastavení obrazu a možnost spojené projekce (tzv. edge blending), vstupní terminály minimálně 1x HDMI (kompatibilní s HDCP 2.2, 1x RJ45 pro řízení. Projektor musí mít zapouzdřenou, prachu odolnou optickou cestu a musí být v provedení bez vzduchového filtru (bezúdržbové provedení). Světelný zdroj laser nebo LED s životností minimálně 20.000 hodin. Hlučnost maximálně 36dB při požadovaném výkonu 6.000 lumen.
|  | Objektiv umožňující promítat obraz o šířce 4m a výšce 2,5m ze vzdálenosti kdy bude nejvzdálenější část projektoru/nebo objektivu maximálně 1,7m od projekční plochy. Objektiv musí umožňovat motorický posun objektivu pro nastavení. | [27 empty] | POP | Objektiv umožňující promítat obraz o šířce 4m a výšce 2,5m ze vzdálenosti kdy bude nejvzdálenější část projektoru/nebo objektivu maximálně 1,7m od projekční plochy. Objektiv musí umožňovat motorický posun objektivu pro nastavení.
20 | Pol__0020 | Držák projektoru | ks | 3 |  | 0 |  | 0 |  | 0 | 21 | 0 | 0 | 0 | 0 | 0 |  | Vlastní | Indiv | 0 | 0 |  | Práce | Běžná | [5 empty] | POL1_1
|  | Teleskopický stropní držák pro výše dodávaný LCD projektor (položka č. 0019), nastavitelná výška 60-80 cm, kanály nebo otvory pro vedení kabelů po celé délce držáku. | [27 empty] | POP | Teleskopický stropní držák pro výše dodávaný LCD projektor (položka č. 0019), nastavitelná výška 60-80 cm, kanály nebo otvory pro vedení kabelů po celé délce držáku.
21 | Pol__0021 | USB kamera s nástěnným senzorem | ks | 3 |  | 0 |  | 0 |  | 0 | 21 | 0 | 0 | 0 | 0 | 0 |  | Vlastní | Indiv | 0 | 0 |  | Práce | Běžná | [5 empty] | POL1_1
|  | Kamera s nástěnným senzorem pro vytvoření interaktivní tabule na stěnu. Podpora dotyku prstem, podpora pera, podpora gest. | [27 empty] | POP | Kamera s nástěnným senzorem pro vytvoření interaktivní tabule na stěnu. Podpora dotyku prstem, podpora pera, podpora gest.
22 | Pol__0022 | PTZ kamera | ks | 4 |  | 0 |  | 0 |  | 0 | 21 | 0 | 0 | 0 | 0 | 0 |  | Vlastní | Indiv | 0 | 0 |  | Práce | Běžná | [5 empty] | POL1_1
|  | PTZ kamera, rozlišení min. 1920x1080, 10x optický zoom, PAN 360°, Day/Night (IR cut filtr), PoE napájení. Dodávka včetně držáku na kabelový žlab nebo strop. | [27 empty] | POP | PTZ kamera, rozlišení min. 1920x1080, 10x optický zoom, PAN 360°, Day/Night (IR cut filtr), PoE napájení. Dodávka včetně držáku na kabelový žlab nebo strop.
23 | Pol__0023 | IR přísvit | ks | 4 |  | 0 |  | 0 |  | 0 | 21 | 0 | 0 | 0 | 0 | 0 |  | Vlastní | Indiv | 0 | 0 |  | Práce | Běžná | [5 empty] | POL1_1
|  | Infračervený LED osvětlovač, úhel světla 60°, napájení PoE nebo AC/DC, včetně držáku. | [27 empty] | POP
24 | Pol__0024 | Stropní reproduktor | ks | 4 |  | 0 |  | 0 |  | 0 | 21 | 0 | 0 | 0 | 0 | 0 |  | Vlastní | Indiv | 0 | 0 |  | Práce | Běžná | [5 empty] | POL1_1
|  | Stropní Dante dvoupásmový reproduktor s 5,25" velkým měničem. Minimální frekvenční rozsah 120 Hz do 16 kHz. Napájení přes PoE. | [27 empty] | POP | Stropní Dante dvoupásmový reproduktor s 5,25" velkým měničem. Minimální frekvenční rozsah 120 Hz do 16 kHz. Napájení přes PoE.
25 | Pol__0025 | Reproduktor | ks | 1 |  | 0 |  | 0 |  | 0 | 21 | 0 | 0 | 0 | 0 | 0 |  | Vlastní | Indiv | 0 | 0 |  | Práce | Běžná | [5 empty] | POL1_1
|  | Dvoupásmová aktivní Dante reprosoustava o výkonu minimálně 30W, PoE napájení, možnost instalace na zeď. | [27 empty] | POP | Dvoupásmová aktivní Dante reprosoustava o výkonu minimálně 30W, PoE napájení, možnost instalace na zeď.
26 | Pol__0026 | Subwoofer | ks | 1 |  | 0 |  | 0 |  | 0 | 21 | 0 | 0 | 0 | 0 | 0 |  | Vlastní | Indiv | 0 | 0 |  | Práce | Běžná | [5 empty] | POL1_1
|  | Aktivní subwoofer s Dante rozhraním. 15" měnič o RMS výkonu 500W, SPL 135dB, max. rozměry 62 x 53 x 60 cm. | [27 empty] | POP | Aktivní subwoofer s Dante rozhraním. 15" měnič o RMS výkonu 500W, SPL 135dB, max. rozměry 62 x 53 x 60 cm.
27 | Pol__0027 | Stropní mikrofon | ks | 1 |  | 0 |  | 0 |  | 0 | 21 | 0 | 0 | 0 | 0 | 0 |  | Vlastní | Indiv | 0 | 0 |  | Práce | Běžná | [5 empty] | POL1_1
|  | Dante 3-kanálový mikrofon s kardiodní charakteristikou. Frekvenční odezva: 100 Hz - 20 kHz, PoE napájení. | [27 empty] | POP | Dante 3-kanálový mikrofon s kardiodní charakteristikou. Frekvenční odezva: 100 Hz - 20 kHz, PoE napájení.
28 | Pol__0028 | MIC přístupový bod | ks | 1 |  | 0 |  | 0 |  | 0 | 21 | 0 | 0 | 0 | 0 | 0 |  | Vlastní | Indiv | 0 | 0 |  | Práce | Běžná | [5 empty] | POL1_1
|  | Bezdrátový přístupový bod pro bezdrátové bodypacky (Pol__0010 Bezdrátový odposlech s mikrofonem), podpora až 8 zařízení, připojení RJ45. napájení PoE, přenos zvukových signálů pomocí Dante. | [27 empty] | POP | Bezdrátový přístupový bod pro bezdrátové bodypacky (Pol__0010 Bezdrátový odposlech s mikrofonem), podpora až 8 zařízení, připojení RJ45. napájení PoE, přenos zvukových signálů pomocí Dante.
29 | Pol__0029 | DMX relé | ks | 1 |  | 0 |  | 0 |  | 0 | 21 | 0 | 0 | 0 | 0 | 0 |  | Vlastní | Indiv | 0 | 0 |  | Práce | Běžná | [5 empty] | POL1_1
|  | 4-kanálové DMX reléová jednotka pro spínání připojených 230V zařízení (například pro IR ohřívač položka č. 0033). | [27 empty] | POP | 4-kanálové DMX reléová jednotka pro spínání připojených 230V zařízení (například pro IR ohřívač položka č. 0033).
30 | Pol__0030 | DMX dekodér pro LED | ks | 1 |  | 0 |  | 0 |  | 0 | 21 | 0 | 0 | 0 | 0 | 0 |  | Vlastní | Indiv | 0 | 0 |  | Práce | Běžná | [5 empty] | POL1_1
|  | 3-kanálový DMX ovladač pro dodávané LED pásky (položka č. 0031). | [27 empty] | POP | 3-kanálový DMX ovladač pro dodávané LED pásky (položka č. 0031).
31 | Pol__0031 | LED pásek | m | 18 |  | 0 |  | 0 |  | 0 | 21 | 0 | 0 | 0 | 0 | 0 |  | Vlastní | Indiv | 0 | 0 |  | Práce | Běžná | [5 empty] | POL1_1
|  | 24V RGB LED pásek včetně zdoje a hliníkové lišty s difuzorem. | [27 empty] | POP
32 | Pol__0032 | DMX výrobník mlhy | ks | 1 |  | 0 |  | 0 |  | 0 | 21 | 0 | 0 | 0 | 0 | 0 |  | Vlastní | Indiv | 0 | 0 |  | Práce | Běžná | [5 empty] | POL1_1
|  | DMX výrobník mlhy s min. 1,5l velkou nádržkou na vodu | [27 empty] | POP
33 | Pol__0033 | IR ohřívač | ks | 1 |  | 0 |  | 0 |  | 0 | 21 | 0 | 0 | 0 | 0 | 0 |  | Vlastní | Indiv | 0 | 0 |  | Práce | Běžná | [5 empty] | POL1_1
|  | 2400 W infračervený zářič s možností instalace na strop a náklonu min. 45°. Dálkové ovládání, IP55, tichý provoz bez víření prachu. | [27 empty] | POP | 2400 W infračervený zářič s možností instalace na strop a náklonu min. 45°. Dálkové ovládání, IP55, tichý provoz bez víření prachu.
34 | Pol__0034 | DMX ventilátor | ks | 1 |  | 0 |  | 0 |  | 0 | 21 | 0 | 0 | 0 | 0 | 0 |  | Vlastní | Indiv | 0 | 0 |  | Práce | Běžná | [5 empty] | POL1_1
|  | DMX řízený ventilátor, XLR in+out. Montáž na stěnu/stop. | [27 empty] | POP | DMX řízený ventilátor, XLR in+out. Montáž na stěnu/stop.
35 | Pol__0035 | WIFI AP | ks | 1 |  | 0 |  | 0 |  | 0 | 21 | 0 | 0 | 0 | 0 | 0 |  | Vlastní | Indiv | 0 | 0 |  | Práce | Běžná | [5 empty] | POL1_1
|  | Gigabitový Wi-Fi přístupový bod. Podpora WiFi mesh, 5.0GHz, 2.4GHz, zabezpečení WPA/WPA2/WPA3, Wifi standardy: 802.11a, 802.11ac, 802.11b, 802.11g, 802.11n, filtrování MAC adres s kontrolou přístupu, vestavěná anténa, PoE napájení. instalace na zeď nebo strop. | [27 empty] | POP | Gigabitový Wi-Fi přístupový bod. Podpora WiFi mesh, 5.0GHz, 2.4GHz, zabezpečení WPA/WPA2/WPA3, Wifi standardy: 802.11a, 802.11ac, 802.11b, 802.11g, 802.11n, filtrování MAC adres s kontrolou přístupu, vestavěná anténa, PoE napájení. instalace na zeď nebo strop.
36 | Pol__0036 | Kabelový žlab | m | 12 |  | 0 |  | 0 |  | 0 | 21 | 0 | 0 | 0 | 0 | 0 |  | Vlastní | Indiv | 0 | 0 |  | Práce | Běžná | [5 empty] | POL1_1
|  | Kabelový žlab s integrovanou spojkou z plechu tloušťky 0,70 mm v povrchové úpravě pozink v bílé barvě, rozměry 50x125mm, opatřený embosy pro zvýšení pevnosti a tuhosti. Včetně závěsů pro uchycení do stropu skrze SDK podhled. | [27 empty] | POP | Kabelový žlab s integrovanou spojkou z plechu tloušťky 0,70 mm v povrchové úpravě pozink v bílé barvě, rozměry 50x125mm, opatřený embosy pro zvýšení pevnosti a tuhosti. Včetně závěsů pro uchycení do stropu skrze SDK podhled.
37 | Pol__0037 | Ohebná trubka | m | 100 |  | 0 |  | 0 |  | 0 | 21 | 0 | 0 | 0 | 0 | 0 |  | Vlastní | Indiv | 0 | 0 |  | Práce | Běžná | [5 empty] | POL1_1
|  | Elektroinstalační trubka, střední mechanická odolnost , vnější průměr 40mm/ vnitřní průměr 32,5mm, včetně upevňovacího materiálu | [27 empty] | POP | Elektroinstalační trubka, střední mechanická odolnost , vnější průměr 40mm/ vnitřní průměr 32,5mm, včetně upevňovacího materiálu
38 | Pol__0038 | Kabeláž a ostatní instalační materiál | set | 1 |  | 0 |  | 0 |  | 0 | 21 | 0 | 0 | 0 | 0 | 0 |  | Vlastní | Indiv | 0 | 0 |  | Práce | Běžná | [5 empty] | POL1_1
39 | Pol__0039 | Instalace | ks | 1 |  | 0 |  | 0 |  | 0 | 21 | 0 | 0 | 0 | 0 | 0 |  | Vlastní | Indiv | 0 | 0 |  | Práce | Běžná | [5 empty] | POL1_1
40 | Pol__0040 | Programování / nastavení | ks | 1 |  | 0 |  | 0 |  | 0 | 21 | 0 | 0 | 0 | 0 | 0 |  | Vlastní | Indiv | 0 | 0 |  | Práce | Běžná | [5 empty] | POL1_1
Díl: | _20 | Prostor pro sanitní a cvičný vůz 1.29, 1.30 |  |  |  | 0 |  | 0 |  | 0 |  | 0 |  | 0 |  | 0 |  |  |  |  | 0 | [8 empty] | DIL
41 | Pol__0041 | PTZ kamera | ks | 6 |  | 0 |  | 0 |  | 0 | 21 | 0 | 0 | 0 | 0 | 0 |  | Vlastní | Indiv | 0 | 0 |  | Práce | Běžná | [5 empty] | POL1_1
|  | PTZ kamera, rozlišení min. 1920x1080, 10x optický zoom, PAN 360°, Day/Night (IR cut filtr), PoE napájení. Dodávka včetně držáku na kabelový žlab nebo strop. | [27 empty] | POP | PTZ kamera, rozlišení min. 1920x1080, 10x optický zoom, PAN 360°, Day/Night (IR cut filtr), PoE napájení. Dodávka včetně držáku na kabelový žlab nebo strop.
42 | Pol__0042 | Stropní reproduktor | ks | 5 |  | 0 |  | 0 |  | 0 | 21 | 0 | 0 | 0 | 0 | 0 |  | Vlastní | Indiv | 0 | 0 |  | Práce | Běžná | [5 empty] | POL1_1
|  | Stropní Dante dvoupásmový reproduktor s 5,25" velkým měničem. Minimální frekvenční rozsah 120 Hz do 16 kHz. Napájení přes PoE. | [27 empty] | POP | Stropní Dante dvoupásmový reproduktor s 5,25" velkým měničem. Minimální frekvenční rozsah 120 Hz do 16 kHz. Napájení přes PoE.
43 | Pol__0043 | Stropní mikrofon | ks | 4 |  | 0 |  | 0 |  | 0 | 21 | 0 | 0 | 0 | 0 | 0 |  | Vlastní | Indiv | 0 | 0 |  | Práce | Běžná | [5 empty] | POL1_1
|  | Dante 3-kanálový mikrofon s kardiodní charakteristikou. Frekvenční odezva: 100 Hz - 20 kHz, PoE napájení. | [27 empty] | POP | Dante 3-kanálový mikrofon s kardiodní charakteristikou. Frekvenční odezva: 100 Hz - 20 kHz, PoE napájení.
44 | Pol__0044 | Kabelový žlab | m | 21 |  | 0 |  | 0 |  | 0 | 21 | 0 | 0 | 0 | 0 | 0 |  | Vlastní | Indiv | 0 | 0 |  | Práce | Běžná | [5 empty] | POL1_1
|  | Kabelový žlab s integrovanou spojkou z plechu tloušťky 0,70 mm v povrchové úpravě pozink v bílé barvě, rozměry 50x125mm, opatřený embosy pro zvýšení pevnosti a tuhosti. Včetně závěsů pro uchycení do stropu skrze SDK podhled. | [27 empty] | POP | Kabelový žlab s integrovanou spojkou z plechu tloušťky 0,70 mm v povrchové úpravě pozink v bílé barvě, rozměry 50x125mm, opatřený embosy pro zvýšení pevnosti a tuhosti. Včetně závěsů pro uchycení do stropu skrze SDK podhled.
45 | Pol__0045 | Kabeláž a ostatní instalační materiál | set | 1 |  | 0 |  | 0 |  | 0 | 21 | 0 | 0 | 0 | 0 | 0 |  | Vlastní | Indiv | 0 | 0 |  | Práce | Běžná | [5 empty] | POL1_1
46 | Pol__0046 | Instalace | ks | 1 |  | 0 |  | 0 |  | 0 | 21 | 0 | 0 | 0 | 0 | 0 |  | Vlastní | Indiv | 0 | 0 |  | Práce | Běžná | [5 empty] | POL1_1
47 | Pol__0047 | Programování / nastavení | ks | 1 |  | 0 |  | 0 |  | 0 | 21 | 0 | 0 | 0 | 0 | 0 |  | Vlastní | Indiv | 0 | 0 |  | Práce | Běžná | [5 empty] | POL1_1
Díl: | _21 | Sanitní vůz |  |  |  | 0 |  | 0 |  | 0 |  | 0 |  | 0 |  | 0 |  |  |  |  | 0 | [8 empty] | DIL
48 | Pol__0048 | PTZ kamera | ks | 2 |  | 0 |  | 0 |  | 0 | 21 | 0 | 0 | 0 | 0 | 0 |  | Vlastní | Indiv | 0 | 0 |  | Práce | Běžná | [5 empty] | POL1_1
|  | PTZ kamera, rozlišení min. 1920x1080, 10x optický zoom, PAN 360°, Day/Night (IR cut filtr), PoE napájení. Dodávka včetně držáku na kabelový žlab nebo strop. | [27 empty] | POP | PTZ kamera, rozlišení min. 1920x1080, 10x optický zoom, PAN 360°, Day/Night (IR cut filtr), PoE napájení. Dodávka včetně držáku na kabelový žlab nebo strop.
49 | Pol__0049 | Fixní kamera | ks | 1 |  | 0 |  | 0 |  | 0 | 21 | 0 | 0 | 0 | 0 | 0 |  | Vlastní | Indiv | 0 | 0 |  | Práce | Běžná | [5 empty] | POL1_1
|  | IP kamera, rozlišení min. 1920x1080, horizontální zorné pole min. 130°, vertikální zorné pole min. 90°, PoE napájení. | [27 empty] | POP | IP kamera, rozlišení min. 1920x1080, horizontální zorné pole min. 130°, vertikální zorné pole min. 90°, PoE napájení.
50 | Pol__0050 | Stropní mikrofon | ks | 1 |  | 0 |  | 0 |  | 0 | 21 | 0 | 0 | 0 | 0 | 0 |  | Vlastní | Indiv | 0 | 0 |  | Práce | Běžná | [5 empty] | POL1_1
|  | Dante 3-kanálový mikrofon s kardiodní charakteristikou. Frekvenční odezva: 100 Hz - 20 kHz, PoE napájení. | [27 empty] | POP | Dante 3-kanálový mikrofon s kardiodní charakteristikou. Frekvenční odezva: 100 Hz - 20 kHz, PoE napájení.
51 | Pol__0051 | MIC přístupový bod | ks | 1 |  | 0 |  | 0 |  | 0 | 21 | 0 | 0 | 0 | 0 | 0 |  | Vlastní | Indiv | 0 | 0 |  | Práce | Běžná | [5 empty] | POL1_1
|  | Bezdrátový přístupový bod pro bezdrátové bodypacky (Pol__0010 Bezdrátový odposlech s mikrofonem), podpora až 8 zařízení, připojení RJ45. napájení PoE, přenos zvukových signálů pomocí Dante. | [27 empty] | POP | Bezdrátový přístupový bod pro bezdrátové bodypacky (Pol__0010 Bezdrátový odposlech s mikrofonem), podpora až 8 zařízení, připojení RJ45. napájení PoE, přenos zvukových signálů pomocí Dante.
52 | Pol__0052 | Audiomatice | ks | 1 |  | 0 |  | 0 |  | 0 | 21 | 0 | 0 | 0 | 0 | 0 |  | Vlastní | Indiv | 0 | 0 |  | Práce | Běžná | [5 empty] | POL1_1
|  | Konfigurovatelná audiomaticese s dvěma analogovými výstupy a Dante rozhraním. | [27 empty] | POP | Konfigurovatelná audiomaticese s dvěma analogovými výstupy a Dante rozhraním.
53 | Pol__0053 | Reproduktory | pár | 1 |  | 0 |  | 0 |  | 0 | 21 | 0 | 0 | 0 | 0 | 0 |  | Vlastní | Indiv | 0 | 0 |  | Práce | Běžná | [5 empty] | POL1_1
|  | Stropní reproduktor o výkonu 10W V bílé barvě. Dodávka včetně příslušného zesilovače pro tyto reproduktory. | [27 empty] | POP | Stropní reproduktor o výkonu 10W V bílé barvě. Dodávka včetně příslušného zesilovače pro tyto reproduktory.
54 | Pol__0054 | PoE Switch | ks | 1 |  | 0 |  | 0 |  | 0 | 21 | 0 | 0 | 0 | 0 | 0 |  | Vlastní | Indiv | 0 | 0 |  | Práce | Běžná | [5 empty] | POL1_1
|  | 16 portový 10/100/1000 PoE (240 W) switch + 2x 1GB SFP, podpora IPv4, VLAN, QoS, přepínání na 2. vrstvě, DHCP server, montáž do racku | [27 empty] | POP | 16 portový 10/100/1000 PoE (240 W) switch + 2x 1GB SFP, podpora IPv4, VLAN, QoS, přepínání na 2. vrstvě, DHCP server, montáž do racku
55 | Pol__0055 | WIFI AP | ks | 1 |  | 0 |  | 0 |  | 0 | 21 | 0 | 0 | 0 | 0 | 0 |  | Vlastní | Indiv | 0 | 0 |  | Práce | Běžná | [5 empty] | POL1_1
|  | Gigabitový Wi-Fi přístupový bod. Podpora WiFi mesh, 5.0GHz, 2.4GHz, zabezpečení WPA/WPA2/WPA3, Wifi standardy: 802.11a, 802.11ac, 802.11b, 802.11g, 802.11n, filtrování MAC adres s kontrolou přístupu, vestavěná anténa, PoE napájení. instalace na zeď nebo strop. | [27 empty] | POP | Gigabitový Wi-Fi přístupový bod. Podpora WiFi mesh, 5.0GHz, 2.4GHz, zabezpečení WPA/WPA2/WPA3, Wifi standardy: 802.11a, 802.11ac, 802.11b, 802.11g, 802.11n, filtrování MAC adres s kontrolou přístupu, vestavěná anténa, PoE napájení. instalace na zeď nebo strop.
56 | Pol__0056 | Rack + příslušenství | kpl. | 1 |  | 0 |  | 0 |  | 0 | 21 | 0 | 0 | 0 | 0 | 0 |  | Vlastní | Indiv | 0 | 0 |  | Práce | Běžná | [5 empty] | POL1_1
|  | Ocelový otevřený rack do nábytku 9U, hloubka 450mm. police | [27 empty] | POP
57 | Pol__0057 | Napájecí panel do racku | ks | 1 |  | 0 |  | 0 |  | 0 | 21 | 0 | 0 | 0 | 0 | 0 |  | Vlastní | Indiv | 0 | 0 |  | Práce | Běžná | [5 empty] | POL1_1
|  | Napájecí panel 1U, 9x230V s vypínačem | [27 empty] | POP
58 | Pol__0058 | Kabeláž a ostatní instalační materiál | set | 1 |  | 0 |  | 0 |  | 0 | 21 | 0 | 0 | 0 | 0 | 0 |  | Vlastní | Indiv | 0 | 0 |  | Práce | Běžná | [5 empty] | POL1_1
59 | Pol__0059 | Instalace | ks | 1 |  | 0 |  | 0 |  | 0 | 21 | 0 | 0 | 0 | 0 | 0 |  | Vlastní | Indiv | 0 | 0 |  | Práce | Běžná | [5 empty] | POL1_1
60 | Pol__0060 | Programování / nastavení | ks | 1 |  | 0 |  | 0 |  | 0 | 21 | 0 | 0 | 0 | 0 | 0 |  | Vlastní | Indiv | 0 | 0 |  | Práce | Běžná | [5 empty] | POL1_1
Díl: | _22 | Simulační byt 1.33 - 1.36 |  |  |  | 0 |  | 0 |  | 0 |  | 0 |  | 0 |  | 0 |  |  |  |  | 0 | [8 empty] | DIL
61 | Pol__0061 | PTZ kamera | ks | 12 |  | 0 |  | 0 |  | 0 | 21 | 0 | 0 | 0 | 0 | 0 |  | Vlastní | Indiv | 0 | 0 |  | Práce | Běžná | [5 empty] | POL1_1
|  | PTZ kamera, rozlišení min. 1920x1080, 10x optický zoom, PAN 360°, Day/Night (IR cut filtr), PoE napájení. Dodávka včetně držáku na kabelový žlab nebo strop. | [27 empty] | POP | PTZ kamera, rozlišení min. 1920x1080, 10x optický zoom, PAN 360°, Day/Night (IR cut filtr), PoE napájení. Dodávka včetně držáku na kabelový žlab nebo strop.
62 | Pol__0062 | Stropní reproduktor | ks | 6 |  | 0 |  | 0 |  | 0 | 21 | 0 | 0 | 0 | 0 | 0 |  | Vlastní | Indiv | 0 | 0 |  | Práce | Běžná | [5 empty] | POL1_1
|  | Stropní Dante dvoupásmový reproduktor s 5,25" velkým měničem. Minimální frekvenční rozsah 120 Hz do 16 kHz. Napájení přes PoE. | [27 empty] | POP | Stropní Dante dvoupásmový reproduktor s 5,25" velkým měničem. Minimální frekvenční rozsah 120 Hz do 16 kHz. Napájení přes PoE.
63 | Pol__0063 | Stropní mikrofon | ks | 6 |  | 0 |  | 0 |  | 0 | 21 | 0 | 0 | 0 | 0 | 0 |  | Vlastní | Indiv | 0 | 0 |  | Práce | Běžná | [5 empty] | POL1_1
|  | Dante 3-kanálový mikrofon s kardiodní charakteristikou. Frekvenční odezva: 100 Hz - 20 kHz, PoE napájení. | [27 empty] | POP | Dante 3-kanálový mikrofon s kardiodní charakteristikou. Frekvenční odezva: 100 Hz - 20 kHz, PoE napájení.
64 | Pol__0064 | Kabelový žlab | m | 20 |  | 0 |  | 0 |  | 0 | 21 | 0 | 0 | 0 | 0 | 0 |  | Vlastní | Indiv | 0 | 0 |  | Práce | Běžná | [5 empty] | POL1_1
|  | Kabelový žlab s integrovanou spojkou z plechu tloušťky 0,70 mm v povrchové úpravě pozink v bílé barvě, rozměry 50x125mm, opatřený embosy pro zvýšení pevnosti a tuhosti. Včetně závěsů pro uchycení do stropu skrze SDK podhled. | [27 empty] | POP | Kabelový žlab s integrovanou spojkou z plechu tloušťky 0,70 mm v povrchové úpravě pozink v bílé barvě, rozměry 50x125mm, opatřený embosy pro zvýšení pevnosti a tuhosti. Včetně závěsů pro uchycení do stropu skrze SDK podhled.
65 | Pol__0065 | Kabeláž a ostatní instalační materiál | set | 1 |  | 0 |  | 0 |  | 0 | 21 | 0 | 0 | 0 | 0 | 0 |  | Vlastní | Indiv | 0 | 0 |  | Práce | Běžná | [5 empty] | POL1_1
66 | Pol__0066 | Instalace | ks | 1 |  | 0 |  | 0 |  | 0 | 21 | 0 | 0 | 0 | 0 | 0 |  | Vlastní | Indiv | 0 | 0 |  | Práce | Běžná | [5 empty] | POL1_1
67 | Pol__0067 | Programování / nastavení | ks | 1 |  | 0 |  | 0 |  | 0 | 21 | 0 | 0 | 0 | 0 | 0 |  | Vlastní | Indiv | 0 | 0 |  | Práce | Běžná | [5 empty] | POL1_1
Díl: | _23 | Serverovna 1.38 |  |  |  | 0 |  | 0 |  | 0 |  | 0 |  | 0 |  | 0 |  |  |  |  | 0 | [8 empty] | DIL
68 | Pol__0068 | Server pro simulační systém | ks | 2 |  | 0 |  | 0 |  | 0 | 21 | 0 | 0 | 0 | 0 | 0 |  | Vlastní | Indiv | 0 | 0 |  | Práce | Běžná | [5 empty] | POL1_1
|  | Min. 8 GB RAM, 256 GB. Systém pro záznam a debriefing. | [27 empty] | POP
69 | Pol__0069 | Cloud simulačního systému | roky | 5 |  | 0 |  | 0 |  | 0 | 21 | 0 | 0 | 0 | 0 | 0 |  | Vlastní | Indiv | 0 | 0 |  | Práce | Běžná | [5 empty] | POL1_1
|  | Uložiště pro 2 souběžné záznamy simulačního systému. | [27 empty] | POP
70 | Pol__0070 | Switch | ks | 2 |  | 0 |  | 0 |  | 0 | 21 | 0 | 0 | 0 | 0 | 0 |  | Vlastní | Indiv | 0 | 0 |  | Práce | Běžná | [5 empty] | POL1_1
|  | 48portový 10/100/1000 PoE (370 W) switch + 4x SFP+, řízený, podpora IPv4, IPv6, VLAN, QoS, ACL, přepínání na 2. vrstvě, DHCP, 256 VLAN, montáž do racku | [27 empty] | POP | 48portový 10/100/1000 PoE (370 W) switch + 4x SFP+, řízený, podpora IPv4, IPv6, VLAN, QoS, ACL, přepínání na 2. vrstvě, DHCP, 256 VLAN, montáž do racku
71 | Pol__0071 | Audiomatice | ks | 1 |  | 0 |  | 0 |  | 0 | 21 | 0 | 0 | 0 | 0 | 0 |  | Vlastní | Indiv | 0 | 0 |  | Práce | Běžná | [5 empty] | POL1_1
|  | DSP audio matice s 8x8 I/O kanály, ethernet port, Dante 32x32, AEC | [27 empty] | POP | DSP audio matice s 8x8 I/O kanály, ethernet port, Dante 32x32, AEC
72 | Pol__0072 | Síťový I/O a audio modul | ks | 2 |  | 0 |  | 0 |  | 0 | 21 | 0 | 0 | 0 | 0 | 0 |  | Vlastní | Indiv | 0 | 0 |  | Práce | Běžná | [5 empty] | POL1_1
|  | Modul pro převod analogového signálu na digitální. | [27 empty] | POP | Modul pro převod analogového signálu na digitální.
73 | Pol__0073 | Řídicí systém - kontrolér | ks | 1 |  | 0 |  | 0 |  | 0 | 21 | 0 | 0 | 0 | 0 | 0 |  | Vlastní | Indiv | 0 | 0 |  | Práce | Běžná | [5 empty] | POL1_1
|  | Kontrolér řídicího systému s jedním 10/100 LAN portem, tři RS-232/485 porty, dvěmi nízko-voltovými reléovými vstupy. Web server, vnitřní 16Gb úložiště, a instalace do racku | [27 empty] | POP | Kontrolér řídicího systému s jedním 10/100 LAN portem, tři RS-232/485 porty, dvěmi nízko-voltovými reléovými vstupy. Web server, vnitřní 16Gb úložiště, a instalace do racku
74 | Pol__0074 | Server pro projekční simulační místnost | ks | 1 |  | 0 |  | 0 |  | 0 | 21 | 0 | 0 | 0 | 0 | 0 |  | Vlastní | Indiv | 0 | 0 |  | Práce | Běžná | [5 empty] | POL1_1
|  | Server s potřebným software a licencemi pro simulování různých vysoce realistických prostředí v simulační místnosti díky projekcím na stěny, prostorovému zvuku a dalším efektům. Minimálně 50 prostředí a interaktivních scénářů. HW: CPU Benchmark min. 20 000 bodů (https://www.cpubenchmark.net), min. 8 GB RAM, zvuk 5.1, grafická karta s 3 HDMI nebo DP výstupy, instalace do racku. Server spouští a zobrazuje různé scénáře v simulační místnosti, ovládá DMX zařízení jako jsou LED pásky, ventilátor, generuje prostorový zvuk. Součástí dodávky serveru je potřebný HW, SW a licence pro tvorbu interaktivních scénářů, vytváření nových a úpravu stávajících prostředí. Všechny licence musí být minimálně na 5 let. | [27 empty] | POP | Server s potřebným software a licencemi pro simulování různých vysoce realistických prostředí v simulační místnosti díky projekcím na stěny, prostorovému zvuku a dalším efektům. Minimálně 50 prostředí a interaktivních scénářů. HW: CPU Benchmark min. 20 000 bodů (https://www.cpubenchmark.net), min. 8 GB RAM, zvuk 5.1, grafická karta s 3 HDMI nebo DP výstupy, instalace do racku. Server spouští a zobrazuje různé scénáře v simulační místnosti, ovládá DMX zařízení jako jsou LED pásky, ventilátor, generuje prostorový zvuk. Součástí dodávky serveru je potřebný HW, SW a licence pro tvorbu interaktivních scénářů, vytváření nových a úpravu stávajících prostředí. Všechny licence musí být minimálně na 5 let.
75 | Pol__0075 | UPS | ks | 1 |  | 0 |  | 0 |  | 0 | 21 | 0 | 0 | 0 | 0 | 0 |  | Vlastní | Indiv | 0 | 0 |  | Práce | Běžná | [5 empty] | POL1_1
|  | 4,5kW 230V 1U, UPS se síťovou kartou pro management, topologie: online, výstupy 6x IEC C13 (C14) a 2x IEC C19 (C20), max. 3U, vodorovná instalace do racku. | [27 empty] | POP | 4,5kW 230V 1U, UPS se síťovou kartou pro management, topologie: online, výstupy 6x IEC C13 (C14) a 2x IEC C19 (C20), max. 3U, vodorovná instalace do racku.
76 | Pol__0076 | DMX - USB rozhraní | ks | 1 |  | 0 |  | 0 |  | 0 | 21 | 0 | 0 | 0 | 0 | 0 |  | Vlastní | Indiv | 0 | 0 |  | Práce | Běžná | [5 empty] | POL1_1
|  | USB - DMX interface pro ovládání DMX zařízení řídícím počítačem pomocí USB. | [27 empty] | POP
77 | Pol__0077 | DMX merger | ks | 1 |  | 0 |  | 0 |  | 0 | 21 | 0 | 0 | 0 | 0 | 0 |  | Vlastní | Indiv | 0 | 0 |  | Práce | Běžná | [5 empty] | POL1_1
|  | DMX merger 2x2 pro ovládání dvou DMX sběrnic | [27 empty] | POP
78 | Pol__0078 | DMX kontroler | ks | 1 |  | 0 |  | 0 |  | 0 | 21 | 0 | 0 | 0 | 0 | 0 |  | Vlastní | Indiv | 0 | 0 |  | Práce | Běžná | [5 empty] | POL1_1
|  | Jednotka pro ovládání DMX zařízení řídícím systémem | [27 empty] | POP
79 | Pol__0079 | Kabeláž a ostatní instalační materiál | set | 1 |  | 0 |  | 0 |  | 0 | 21 | 0 | 0 | 0 | 0 | 0 |  | Vlastní | Indiv | 0 | 0 |  | Práce | Běžná | [5 empty] | POL1_1
80 | Pol__0080 | Instalace | ks | 1 |  | 0 |  | 0 |  | 0 | 21 | 0 | 0 | 0 | 0 | 0 |  | Vlastní | Indiv | 0 | 0 |  | Práce | Běžná | [5 empty] | POL1_1
81 | Pol__0081 | Programování / nastavení | ks | 1 |  | 0 |  | 0 |  | 0 | 21 | 0 | 0 | 0 | 0 | 0 |  | Vlastní | Indiv | 0 | 0 |  | Práce | Běžná | [5 empty] | POL1_1
Díl: | ON | Ostatní náklady |  |  |  | 0 |  | 0 |  | 0 |  | 0 |  | 0 |  | 0 |  |  |  |  | 0 | [8 empty] | DIL
82 | Pol__0082 | Doprava | ks | 1 |  | 0 |  | 0 |  | 0 | 21 | 0 | 0 | 0 | 0 | 0 |  | Vlastní | Indiv | 0 | 0 |  | Práce | Běžná | [5 empty] | POL1_9
83 | Pol__0083 | Dokumentace skutečného stavu | kpl. | 1 |  | 0 |  | 0 |  | 0 | 21 | 0 | 0 | 0 | 0 | 0 |  | Vlastní | Indiv | 0 | 0 |  | Práce | Běžná | [5 empty] | POL1_9
Náklady na vyhotovení dokumentace skutečného provedení stavby a její předání objednateli v požadované formě a v počtu 3 paré v listinné podobě. Zpracování dokladové části v rozsahu nutném ke kolaudaci díla. Výkresová část bude předána v opravitelném formátu (DWG, DXF). Pořízení fotodokumentace z celé dodávky.
84 | Pol__0084 | Zaškolení obsluhy | kpl. | 1 |  | 0 |  | 0 |  | 0 | 21 | 0 | 0 | 0 | 0 | 0 |  | Vlastní | Indiv | 0 | 0 |  | Práce | Běžná | [5 empty] | POL1_9
|  | Školení ovládání AV a simulační techniky II. etapy pro skupinu uživatelů v minimálnám rozsahu 32 hodin. | [27 empty] | POP | Školení ovládání AV a simulační techniky II. etapy pro skupinu uživatelů v minimálnám rozsahu 32 hodin.
85 | Pol__0085 | Školení lektorů | kpl. | 1 |  | 0 |  | 0 |  | 0 | 21 | 0 | 0 | 0 | 0 | 0 |  | Vlastní | Indiv | 0 | 0 |  | Práce | Běžná | [5 empty] | POL1_9
|  | Školení pro budoucí lektory (skupina max. 15 osob) simulačního centra zaměřené na metodiku simulací a debriefingu v oblasti přednemocniční péče pod vedením zkušených lektorů simulační výuky v oblasti intenzivní péče v minimálním rozsahu 24 hodin. | [27 empty] | POP | Školení pro budoucí lektory (skupina max. 15 osob) simulačního centra zaměřené na metodiku simulací a debriefingu v oblasti přednemocniční péče pod vedením zkušených lektorů simulační výuky v oblasti intenzivní péče v minimálním rozsahu 24 hodin.
[26 empty] | Všechny položky v plném rozsahu k FAKTURACI Pardubickému kraji |  | 15 | 21 | DPH
| Celkem |  |  |  |  | 0 | [21 empty] | 0 | 0 | SUM
END
Note on S6: Jedná se o informaci, zda se jedná o položku, která je do rozpočtu zadána z cenové soustavy RTS, nebo vlastní.
Note on T6: Jedná se o název CÚ, která je zadána u položky rozpočtu