## 5. Rozpočet s výkazem výměr a p
SOUPIS PRACÍ
Stavba: MODERNIZACE SILNICE II/322 DAŠICE - PRŮTAH
Objekt: ÚPRAVA OBJÍZDNÝCH TRAS | SO101.2 ÚPRAVA OBJÍZDNÝCH TRAS |  |  |  | JKSO: 822 23
EČO:
Objednatel: Pardubický kraj |  |  |  |  | Zpracoval: M.I.S.a.s.
Zhotovitel:
P.Č. | KCN | Kód položky | Popis | MJ | Množství celkem | Cena jednotková | Cena celkem
1 | 2 | 3 | 4 | 5 | 6 | 7 | 8
|  | HSV | Práce a dodávky HSV
|  | 1 | Zemní práce
1 | 221 | 113154463 | Frézování živičného podkladu nebo krytu s naložením na dopravní prostředek plochy přes 10 000 m2 s překážkami v trase pruhu šířky do 2 m, tloušťky vrstvy 50 mm | m2 | 2887.5
"popis dle PD A.5"
|  |  | "vozovka obj.tras dl.x š."500*5,5 |  | 2750
|  |  | "poruchy 5%"500*5,5*0,05 |  | 137.5
|  |  | Součet |  | 2887.5
2 | 001 | 162701105 | Vodorovné přemístění výkopku po suchu na obvyklém dopravním prostředku, bez naložení výkopku, avšak se složením bez rozhrnutí z horniny tř. 1 až 4 na vzdálenost přes 9 000 do 10 000 m | m3 | 50
|  |  | "sejmutý drn"500*0,1 |  | 50
3 | 001 | 162701109 | Vodorovné přemístění výkopku po suchu na obvyklém dopravním prostředku, bez naložení výkopku, avšak se složením bez rozhrnutí z horniny tř. 1 až 4 na vzdálenost Příplatek k ceně za každých dalších i započatých 1 000 m | m3 | 850
|  |  | "odvoz do 27km"17*50 |  | 850
4 | 001 | 171201201 | Uložení sypaniny na skládky | m3 | 50
|  |  | 50 |  | 50
5 | 001 | 171201211 | Uložení sypaniny poplatek za uložení sypaniny na skládce ( skládkovné ) | t | 90
|  |  | 50*1,8 |  | 90
|  | 5 | Komunikace
6 | 221 | 569931132 | Zpevnění krajnic nebo komunikací pro pěší s rozprostřením a zhutněním, po zhutnění asfaltovým recyklátem tl. 100 mm | m2 | 500
|  |  | 500*2*0,5 |  | 500
7 | 221 | 573191111 | Nátěr infiltrační kationaktivní emulzí v množství 1,00 kg/m2 | m2 | 137.5
|  |  | "poruchy výstužná geotextílie "500*5,5*0,05 |  | 137.5
8 | 221 | 573211111R | Postřik živičný spojovací bez posypu kamenivem z asfaltu silničního, v množství 0,50 kg/m2 | m2 | 2915
|  |  | 500*5,5+165 |  | 2915
9 | 221 | 577144111 | Asfaltový beton vrstva obrusná ACO 11 + s rozprostřením a se zhutněním z nemodifikovaného asfaltu v pruhu šířky do 3 m tř. I, po zhutnění tl. 50 mm | m2 | 2750
"popis dle PD A.5"
|  |  | 2750 |  | 2750
|  |  | Součet |  | 2750
10 | 221 | 577145122 | Asfaltový beton vrstva ložní ACL 16 (ABH) s rozprostřením a zhutněním z nemodifikovaného asfaltu v pruhu šířky přes 3 m, po zhutnění tl. 50 mm | m2 | 137.5
|  |  | "poruchy"137,5 |  | 137.5
|  | 9 | Ostatní konstrukce a práce-bourání
11 | 221 | 919112213 | Řezání dilatačních spár v živičném krytu vytvoření komůrky pro těsnící zálivku šířky 10 mm, hloubky 25 mm | m | 200
|  |  | "poruchy - trhliny a pracovní spáry"200 |  | 200
12 | 221 | 919121112 | Utěsnění dilatačních spár zálivkou za studena v cementobetonovém nebo živičném krytu včetně adhezního nátěru s těsnicím profilem pod zálivkou, pro komůrky šířky 10 mm, hloubky 25 mm | m | 200
|  |  | 200 |  | 200
13 | 221 | 919721223 | Geomříž pro vyztužení asfaltového povrchu ze skelných vláken s geotextilií pevnost 100/100 kN/m2 dle TP115 | m2 | 137.5
"popis dle PD A.5"
|  |  | 137,5 |  | 137.5
|  |  | Součet |  | 137.5
14 | 221 | 938908411 | Očištění povrchu krytu nebo podkladu živičného, betonového nebo dlážděného saponátovým roztokem | m2 | 2887.5
|  |  | 2887,5 |  | 2887.5
15 | 221 | 938909611 | Odstranění nánosu (ulehlého, popř. zaježděného) na krajnicích naneseného vlivem silničního provozu, s přemístěním na hromady na vzdálenost do 50 m nebo s naložením na dopravní prostředek, ale bez složení, průměrné tl. do 100 mm | m2 | 500
|  |  | 500*0,5*2 |  | 500
16 | 221 | 979082213 | Vodorovná doprava suti po suchu bez naložení, ale se složením a s hrubým urovnáním na vzdálenost do 1 km | t | 419.6
|  |  | "vyfrézovaný materiál na meziskládku"500*0,1*2,2 |  | 110
|  |  | "vyfrézovaná materiál na skládku do Holic"369,6-60 |  | 309.6
|  |  | Součet |  | 419.6
17 | 221 | 979082219 | Vodorovná doprava suti po suchu Příplatek k ceně za každý další i započatý 1 km přes 1 km | t | 3556.4
|  |  | "vyfrézovaný materiál na meziskládku do 4km tam a zpět"(500*0,1*2,2)*7 |  | 770
|  |  | "vyfrézovaná materiál na skládku do Holic do 10km"(369,6-60)*9 |  | 2786.4
|  |  | Součet |  | 3556.4
|  | 99 | Přesun hmot
18 | 221 | 998225111 | Přesun hmot pro komunikace s krytem z kameniva, monolitickým betonovým nebo živičným dopravní vzdálenost do 200 m jakékoliv délky objektu | t | 62.408
Celkem