## 5. Rozpočet s výkazem výměr a p
SOUPIS PRACÍ
Stavba: MODERNIZACE SILNICE II/322 DAŠICE - PRŮTAH
Objekt: PŘÍPRAVA ÚZEMÍ - DIO A PROVIZORNÍ DOPRAVNÍ ZNAČENÍ | SO 000 PŘÍPRAVA ÚZEMÍ - DIO A PROVIZORNÍ DOPRAVNÍ ZNAČENÍ |  |  |  | JKSO: 822 23
EČO:
Objednatel: Pardubický kraj |  |  |  |  | Zpracoval: M.I.S.a.s.
Zhotovitel:
P.Č. | KCN | Kód položky | Popis | MJ | Množství celkem | Cena jednotková | Cena celkem
1 | 2 | 3 | 4 | 5 | 6 | 7 | 8
|  | HSV | Práce a dodávky HSV
|  | 9 | Ostatní konstrukce a práce-bourání
1 | 221 | 913121111 | Montáž a demontáž dočasných dopravních značek kompletních značek vč. podstavce a sloupku základních | kus | 52
|  |  | "DIO - Obj.trasy dle PD B.1.2 + počet na doplnění"14+3+6 |  | 23
|  |  | "Provizorní dopr.zn. dle PD B1.1"8+21 |  | 29
|  |  | Součet |  | 52
2 | 221 | 913121112 | Montáž a demontáž dočasných dopravních značek kompletních značek vč. podstavce a sloupku zvětšených | kus | 6
|  |  | "DIO - Obj.trasy dle PD B.1.2"6 |  | 6
3 | 221 | 913121211 | Montáž a demontáž dočasných dopravních značek Příplatek za první a každý další den použití dočasných dopravních značek k ceně 12-1111 | kus | 14560
|  |  | 52*7*40 |  | 14560
4 | 221 | 913121212 | Montáž a demontáž dočasných dopravních značek Příplatek za první a každý další den použití dočasných dopravních značek k ceně 12-1112 | kus | 2240
|  |  | 8*7*40 |  | 2240
5 | 221 | 913221111 | Montáž a demontáž dočasných dopravních zábran Z2 světelných včetně zásobníku na akumulátor, šířky 1,5 m, 3 světla | kus | 3
|  |  | "provizorní dopr.zn."2+1 |  | 3
6 | 221 | 913221113 | Montáž a demontáž dočasných dopravních zábran Z2 světelných včetně zásobníku na akumulátor, šířky 3 m, 5 světel | kus | 2
|  |  | "DIO - objízdné trasy"2 |  | 2
7 | 221 | 913221211 | Montáž a demontáž dočasných dopravních zábran Z2 Příplatek za první a každý další den použití dočasných dopravních zábran Z2 k ceně 22-1111 | kus | 840
|  |  | 3*7*40 |  | 840
8 | 221 | 913221213 | Montáž a demontáž dočasných dopravních zábran Z2 Příplatek za první a každý další den použití dočasných dopravních zábran Z2 k ceně 22-1113 | kus | 560
|  |  | 2*7*40 |  | 560
9 | 221 | 913321111 | Montáž a demontáž dočasných dopravních vodících zařízení směrové desky Z4 základní | kus | 22
|  |  | "provizorní dopr.značení dle PD B.1.1 dle délky pracovního úseku"(4+7)*2 |  | 22
10 | 221 | 913321211 | Montáž a demontáž dočasných dopravních vodících zařízení Příplatek za první a každý další den použití dočasných dopravních vodících zařízení k ceně 32-1111 | kus | 6160
|  |  | 22*7*40 |  | 6160
11 | 221 | 913411111 | Montáž a demontáž mobilní semaforové soupravy 2 semafory | kus | 2
|  |  | 2 |  | 2
12 | 221 | 913411211 | Montáž a demontáž mobilní semaforové soupravy Příplatek za první a každý další den použití mobilní semaforové soupravy k ceně 41-1111 | kus | 560
|  |  | 2*7*40 |  | 560
|  | OST | Ostatní
13 | R | 01R | Projektová dokumentace DIO vč.projednání, 3x tištěná podoba, 3x CD | soubor | 1
Celkem