## 5. Rozpočet s výkazem výměr a p
SOUPIS PRACÍ
Stavba: MODERNIZACE SILNICE II/322 DAŠICE - PRŮTAH
Objekt: KOMUNIKACE | SO101.1 KOMUNIKACE |  |  |  | JKSO: 822 23
EČO:
Objednatel: Pardubický kraj |  |  |  |  | Zpracoval: M.I.S.a.s.
Zhotovitel:
P.Č. | KCN | Kód položky | Popis | MJ | Množství celkem | Cena jednotková | Cena celkem
1 | 2 | 3 | 4 | 5 | 6 | 7 | 8
|  | HSV | Práce a dodávky HSV
|  | 1 | Zemní práce
1 | 001 | 111201102 | Odstranění křovin a stromů s odstraněním kořenů průměru kmene do 100 mm do sklonu terénu 1 : 5, při celkové ploše přes 1 000 do 10 000 m2 | m2 | 2961.6
"na svazích na výjezdu z Dašic - náletová zeleň dle PD B.2.1.c"
|  |  | "vpravo km 0,67580-0,881"205,2*8 |  | 1641.6
|  |  | "vlevo 0,725-0,890"165*8 |  | 1320
|  |  | Součet |  | 2961.6
2 | 001 | 111201401 | Spálení odstraněných křovin a stromů na hromadách průměru kmene do 100 mm pro jakoukoliv plochu | m2 | 2961.6
|  |  | 2961,6 |  | 2961.6
3 | 221 | 113106122 | Rozebrání dlažeb a dílců komunikací pro pěší, vozovek a ploch s přemístěním hmot na skládku na vzdálenost do 3 m nebo s naložením na dopravní prostředek komunikací pro pěší s ložem z kameniva těženého nebo živice a s výplní spár z kamenných dlaždic nebo desek | m2 | 26
|  |  | "zrušení chodníku vpravo u druhého přechodu"4*6,5 |  | 26
4 | 221 | 113106123 | Rozebrání dlažeb a dílců komunikací pro pěší, vozovek a ploch s přemístěním hmot na skládku na vzdálenost do 3 m nebo s naložením na dopravní prostředek komunikací pro pěší s ložem z kameniva těženého nebo živice a s výplní spár ze zámkové dlažby | m2 | 270.2
"chodníky předláždění dle PD B.2.1.a-c"
"u přechodů pro chodce"
|  |  | "vlevo"6,8+15,7+3,8 |  | 26.3
"předláždění u obrub"
|  |  | "vlevo"3+6+5,5+2+2+4,5+6,5+4,4+6,6+4+8+23,5+14+24 |  | 114
|  |  | "vpravo"5+3,7+8,3+31+8+21+6,5 |  | 83.5
"pro signální a varovné pásy"
|  |  | "vlevo"5,5+2,4+3,5+5,5+3,5+3,5+3,5+4+4,5 |  | 35.9
|  |  | "vpravo"4+5+1,5 |  | 10.5
|  |  | Součet |  | 270.2
5 | 221 | 113106221 | Rozebrání dlažeb a dílců komunikací pro pěší, vozovek a ploch s přemístěním hmot na skládku na vzdálenost do 3 m nebo s naložením na dopravní prostředek vozovek a ploch, s jakoukoliv výplní spár v ploše jednotlivě přes 50 m2 do 200 m2 z drobných kostek nebo odseků kladených do lože z kameniva těženého | m2 | 63
"bus záliv"
|  |  | "vlevo"34 |  | 34
|  |  | "vpravo"29 |  | 29
|  |  | Součet |  | 63
6 | 221 | 113107112 | Odstranění podkladů nebo krytů s přemístěním hmot na skládku na vzdálenost do 3 m nebo s naložením na dopravní prostředek v ploše jednotlivě do 50 m2 z kameniva těženého, o tl. vrstvy přes 100 do 200 mm | m2 | 40.7
|  |  | "kamenivo tl.150mm pod dlažbou stáv chodníků - jednotlivě"15,7+25 |  | 40.7
7 | 221 | 113107171 | Odstranění podkladů nebo krytů s přemístěním hmot na skládku na vzdálenost do 20 m nebo s naložením na dopravní prostředek v ploše jednotlivě přes 50 m2 do 200 m2 z betonu prostého, o tl. vrstvy do 150 mm | m2 | 230.15
"dle PD B.2.1.a-c provedení jednotlivě"
"úprava asf.chodníku"
|  |  | "vlevo"19+(8,5+5)*0,5 |  | 25.75
|  |  | "vpravo"38+4+5+28+35+36+5,5 |  | 151.5
|  |  | "podél linka 4 xK10 vlevo"110*0,2 |  | 22
"varovné a sign.pásy"
|  |  | "vlevo"3,5+2+3,5 |  | 9
|  |  | "vpravo"2+3,5+2+2,8+3,1+3+2+3,5 |  | 21.9
|  |  | Součet |  | 230.15
8 | 221 | 113107182 | Odstranění podkladů nebo krytů s přemístěním hmot na skládku na vzdálenost do 20 m nebo s naložením na dopravní prostředek v ploše jednotlivě přes 50 m2 do 200 m2 živičných, o tl. vrstvy přes 50 do 100 mm | m2 | 388.05
"dle PD B.2.1.a-c provedení jednotlivě"
|  |  | "nové vpusti na ZÚ"2*1,5*1,5 |  | 4.5
|  |  | "pro ostrůvky v místě přechodů"(3,0*10)*4+15*1,8 |  | 147
|  |  | "chodník vpravo u přechodu"6,4 |  | 6.4
|  |  | "podél linka 4 xK10 vlevo"110*0,2 |  | 22
"úprava asf.chodníku"
|  |  | "vlevo"19+(8,5+5)*0,5 |  | 25.75
|  |  | "vpravo"38+4+5+28+35+36+5,5 |  | 151.5
"varovné a sign.pásy"
|  |  | "vlevo"3,5+2+3,5 |  | 9
|  |  | "vpravo"2+3,5+2+2,8+3,1+3+2+3,5 |  | 21.9
|  |  | Součet |  | 388.05
9 | 221 | 113107211 | Odstranění podkladů nebo krytů s přemístěním hmot na skládku na vzdálenost do 20 m nebo s naložením na dopravní prostředek v ploše jednotlivě přes 200 m2 z kameniva těženého, o tl. vrstvy do 100 mm | m2 | 2845.12
|  |  | "sanovaná plocha"(1760*1,162) |  | 2045.12
|  |  | "sanace krajů-dle rozpisu výměr"800 |  | 800
|  |  | Součet |  | 2845.12
10 | 221 | 113107212 | Odstranění podkladů nebo krytů s přemístěním hmot na skládku na vzdálenost do 20 m nebo s naložením na dopravní prostředek v ploše jednotlivě přes 200 m2 z kameniva těženého, o tl. vrstvy přes 100 do 200 mm | m2 | 6017.94
"dle PD B.2.1.a-c a rozpisu výměr poruch"
|  |  | "vpusti"2*1,5*1,5 |  | 4.5
|  |  | "sanovaná plocha"(1760*1,162)*2 |  | 4090.24
|  |  | "sanace krajů-dle rozpisu výměr"800*2 |  | 1600
|  |  | "ostrůvky přechodů"4*(3,0*10) |  | 120
|  |  | "rozšíření vozovky v místě přechodů"(24+2*47)*0,5*2 |  | 118
"přípojky ul.vpustí"
|  |  | (1,5+1,5+1,5+2,5+2,5+26*1,0)*1,2*2 |  | 85.2
|  |  | Součet |  | 6017.94
11 | 221 | 113154331 | Frézování živičného podkladu nebo krytu s naložením na dopravní prostředek plochy přes 1 000 do 10 000 m2 bez překážek v trase pruhu šířky přes 1 m do 2 m, tloušťky vrstvy do 30 mm | m2 | 1611
" dle rozpisu výměr poruch"
|  |  | "zbytkový podklad u poruch"1611 |  | 1611
12 | 221 | 113154364 | Frézování živičného podkladu nebo krytu s naložením na dopravní prostředek plochy přes 1 000 do 10 000 m2 s překážkami v trase pruhu šířky přes 1 m do 2 m, tloušťky vrstvy 100 mm | m2 | 2567.5
|  |  | "sanovaná vozovka"1760 |  | 1760
|  |  | "sanace krajů"800 |  | 800
|  |  | "napojení vrstvy"8,5*0,5+6,5*0,5 |  | 7.5
|  |  | Součet |  | 2567.5
13 | 221 | 113154463 | Frézování živičného podkladu nebo krytu s naložením na dopravní prostředek plochy přes 10 000 m2 s překážkami v trase pruhu šířky do 2 m, tloušťky vrstvy 50 mm | m2 | 11083.2
|  |  | "ZÚ-MěÚ"3420 |  | 3420
|  |  | "MěÚ-KÚ"4636 |  | 4636
|  |  | "odstavný pás vlevo"112*3,1 |  | 347.2
|  |  | "trhliny dle rozpisu výměr poruch"2415 |  | 2415
|  |  | "samostatné rozjezdy km0,425, km0,495 a km0,569"19*2+21*2+25*2 |  | 130
|  |  | "pro ostrůvky v místě přechodů"(3,0*10)*3+3*10 |  | 120
|  |  | "napojení vrstev"8,5*1,0+6,5*1,0 |  | 15
|  |  | Součet |  | 11083.2
14 | 221 | 113201112 | Vytrhání obrub s vybouráním lože, s přemístěním hmot na skládku na vzdálenost do 3 m nebo s naložením na dopravní prostředek silničních ležatých | m | 1291
"dle PD B.2.1.a-c"
"vodící proužky"
|  |  | "š.0,25 - vlevo"42 |  | 42
|  |  | "vpravo"53+10+57+94+6,5+12,5 |  | 233
|  |  | "š.0,5 - vlevo"(151+59)*2 |  | 420
|  |  | "vpravo"(95+131+72)*2 |  | 596
|  |  | Součet |  | 1291
15 | 221 | 113202111 | Vytrhání obrub s vybouráním lože, s přemístěním hmot na skládku na vzdálenost do 3 m nebo s naložením na dopravní prostředek z krajníků nebo obrubníků stojatých | m | 813
"dle PD B.2.1.a-c"
|  |  | "obruby vlevo"42,0+113+52+49+42+59 |  | 357
|  |  | "vpravo" 58+5+67+68+8+10+27+10+131+72 |  | 456
|  |  | Součet |  | 813
16 | 221 | 113203111 | Vytrhání obrub s vybouráním lože, s přemístěním hmot na skládku na vzdálenost do 3 m nebo s naložením na dopravní prostředek z dlažebních kostek | m | 1344
"dle PD B.2.1.a-c"
|  |  | "dvojlinka vlevo"(113+112+46+49)*2 |  | 640
|  |  | "vpravo"(19+27)*2 |  | 92
|  |  | "čtyřlinka vlevo"(68+16)*4 |  | 336
|  |  | "vpravo"69*4 |  | 276
|  |  | Součet |  | 1344
17 | 221 | 113204111 | Vytrhání obrub s vybouráním lože, s přemístěním hmot na skládku na vzdálenost do 3 m nebo s naložením na dopravní prostředek záhonových | m | 33.6
|  |  | "u chodníků u přechodů"5+14,6+2*7 |  | 33.6
18 | 001 | 119001421 | Dočasné zajištění podzemního potrubí nebo vedení ve výkopišti ve stavu i poloze , ve kterých byla na začátku zemních prací a to s podepřením, vzepřením nebo vyvěšením, příp. s ochranným bedněním, se zřízením a odstraněním za jišťovací konstrukce, s opotřebením hmot kabelů a kabelových tratí z volně ložených kabelů a to do 3 kabelů | m | 270
|  |  | "telef.kabely + ostatní inž.sítě - předpoklad"2*17+2*12+12+200 |  | 270
19 | R | 120000001 | Ručně kopané sondy pro ověření polohy inž.sítí - ruční práce vč.zasypání sondy | kus | 36
|  |  | "pro ověření průběhu inž.sítí"36 |  | 36
20 | 001 | 120001101 | Příplatek k cenám vykopávek za ztížení vykopávky v blízkosti podzemního vedení nebo výbušnin v horninách jakékoliv třídy | m3 | 64.8
|  |  | 270*0,4*0,6 |  | 64.8
21 | 001 | 120901121 | Bourání konstrukcí v odkopávkách a prokopávkách, korytech vodotečí, melioračních kanálech s přemístěním suti na hromady na vzdálenost do 20 m nebo s naložením na dopravní prostředek z betonu prostého neprokládaného | m3 | 31
|  |  | "stávající uliční vpusti"31*1 |  | 31
22 | 001 | 122201102 | Odkopávky a prokopávky nezapažené s přehozením výkopku na vzdálenost do 3 m nebo s naložením na dopravní prostředek v hornině tř. 3 přes 100 do 1 000 m3 | m3 | 1213.653
|  |  | "přeložení chodníku vlevo u přechodu"30*0,25 |  | 7.5
|  |  | "vpravo před čp.137"38*0,3 |  | 11.4
|  |  | "u přechodu"28*0,25 |  | 7
|  |  | "u restaurace "5*0,6 |  | 3
|  |  | "poslední přechod vlevo"19 |  | 19
|  |  | "sanace v případě neúnosného podloží"1760*1,162*0,3+800*0,3 |  | 853.536
|  |  | "úprava příčného sklonu pláně"1760*1,162*0,1+800*0,1 |  | 284.512
"travnaté plochy v souvislosti s výstavbou"
|  |  | "vlevo"(3+3,2+5,8+26+3,3+4,1+6,6+2+8+7,5)*0,15 |  | 10.425
|  |  | "vpravo"(77+4,2+3,5+6,5+24)*0,15 |  | 17.28
|  |  | Součet |  | 1213.653
23 | 001 | 122202209 | Odkopávky a prokopávky nezapažené pro silnice s přemístěním výkopku v příčných profilech na vzdálenost do 15 m nebo s naložením na dopravní prostředek v hornině tř. 3 Příplatek k cenám za lepivost horniny tř. 3 | m3 | 1213.653
|  |  | 1213,653 |  | 1213.653
24 | 001 | 132201102 | Hloubení zapažených i nezapažených rýh šířky do 600 mm s urovnáním dna do předepsaného profilu a spádu v hornině tř. 3 přes 100 m3 | m3 | 46
"dle PD B.2.1.a-c"
"podélná drenáž"
|  |  | "vlevo"30*0,4*0,5 |  | 6
|  |  | "vpravo"200*0,4*0,5 |  | 40
|  |  | Součet |  | 46
25 | 001 | 132201109 | Hloubení zapažených i nezapažených rýh šířky do 600 mm s urovnáním dna do předepsaného profilu a spádu v hornině tř. 3 Příplatek k cenám za lepivost horniny tř. 3 | m3 | 46
|  |  | 46 |  | 46
26 | 001 | 132201201 | Hloubení zapažených i nezapažených rýh šířky přes 600 do 2 000 mm s urovnáním dna do předepsaného profilu a spádu v hornině tř. 3 do 100 m3 | m3 | 51.12
"dle PD B.2.1.a-c"
"přípojky ul.vpustí"
|  |  | (1,5+1,5+1,5+2,5+2,5+26*1,0)*1,2*1,2 |  | 51.12
27 | 001 | 132201209 | Hloubení zapažených i nezapažených rýh šířky přes 600 do 2 000 mm s urovnáním dna do předepsaného profilu a spádu v hornině tř. 3 Příplatek k cenám za lepivost horniny tř. 3 | m3 | 51.12
|  |  | 51,12 |  | 51.12
28 | 001 | 133201101 | Hloubení zapažených i nezapažených šachet s případným nutným přemístěním výkopku ve výkopišti v hornině tř. 3 do 100 m3 | m3 | 6.75
|  |  | "posun vpustí ul.Sadová a ˇŽižkova"2*1,5*1,5*1,5 |  | 6.75
29 | 001 | 133201109 | Hloubení zapažených i nezapažených šachet s případným nutným přemístěním výkopku ve výkopišti v hornině tř. 3 Příplatek k cenám za lepivost horniny tř. 3 | m3 | 6.75
|  |  | 6,75 |  | 6.75
30 | 001 | 151101101 | Zřízení pažení a rozepření stěn rýh pro podzemní vedení pro všechny šířky rýhy příložné pro jakoukoliv mezerovitost, hloubky do 2 m | m2 | 85.2
"rýhy přípojek ul.vp."
|  |  | (1,5+1,5+1,5+2,5+2,5+26*1,0)*1,2*2 |  | 85.2
31 | 001 | 151101111 | Odstranění pažení a rozepření stěn rýh pro podzemní vedení s uložením materiálu na vzdálenost do 3 m od kraje výkopu příložné, hloubky do 2 m | m2 | 85.2
|  |  | 85,2 |  | 85.2
32 | 001 | 161101501 | Svislé přemístění výkopku nošením bez naložení, avšak s vyprázdněním nádoby na hromady nebo do dopravního prostředku, na každých, třeba i započatých 3 m výšky z horniny tř. 1 až 4 | m3 | 103.87
|  |  | "rýhy"46+51,12 |  | 97.12
|  |  | "šachty"6,75 |  | 6.75
|  |  | Součet |  | 103.87
33 | 001 | 162301501 | Vodorovné přemístění smýcených křovin do průměru kmene 100 mm na vzdálenost do 5 000 m | m2 | 2961.6
|  |  | "na místo likvidace"2961,6 |  | 2961.6
34 | 001 | 162701105 | Vodorovné přemístění výkopku po suchu na obvyklém dopravním prostředku, bez naložení výkopku, avšak se složením bez rozhrnutí z horniny tř. 1 až 4 na vzdálenost přes 9 000 do 10 000 m | m3 | 1393.873
|  |  | "odkopávky"1213,653 |  | 1213.653
|  |  | "rýhy"46+51,12 |  | 97.12
|  |  | "šachty"6,75 |  | 6.75
|  |  | "nánosy krajnic"763,5*0,1 |  | 76.35
|  |  | Součet |  | 1393.873
35 | 001 | 162701109 | Vodorovné přemístění výkopku po suchu na obvyklém dopravním prostředku, bez naložení výkopku, avšak se složením bez rozhrnutí z horniny tř. 1 až 4 na vzdálenost Příplatek k ceně za každých dalších i započatých 1 000 m | m3 | 20632.101
|  |  | "skládka do vzdálenosti 27km"1213,653*17 |  | 20632.101
36 | 001 | 171201201 | Uložení sypaniny na skládky | m3 | 1213.653
|  |  | 1213,653 |  | 1213.653
37 | 001 | 171201211 | Uložení sypaniny poplatek za uložení sypaniny na skládce ( skládkovné ) | t | 2184.575
|  |  | 1213,653*1,8 |  | 2184.575
38 | 001 | 174101101 | Zásyp sypaninou z jakékoliv horniny s uložením výkopku ve vrstvách se zhutněním jam, šachet, rýh nebo kolem objektů v těchto vykopávkách | m3 | 42.6
"přípojky ul.vpustí"
|  |  | (1,5+1,5+1,5+2,5+2,5+26*1,0)*1*1,2 |  | 42.6
39 | 583 | 583373030 | kamenivo přírodní těžené pro stavební účely PTK (drobné, hrubé, štěrkopísky) štěrkopísky ČSN 72 1511-2 frakce 0-8 | t | 17.807
|  |  | (1,5+1,5+1,5+2,5+2,5+26*1,0)*1,2*0,22*1,9 |  | 17.807
40 | 583 | 583373310 | štěrkopísek frakce 0-22 | t | 72.846
|  |  | (1,5+1,5+1,5+2,5+2,5+26*1,0)*1,2*0,9*1,9 |  | 72.846
41 | 001 | 175101101 | Obsypání potrubí sypaninou z vhodných hornin tř. 1 až 4 nebo materiálem připraveným podél výkopu ve vzdálenosti do 3 m od jeho kraje, pro jakoukoliv hloubku výkopu a míru zhutnění bez prohození sypaniny | m3 | 40.25
|  |  | "drenáž"0,35*0,5*230 |  | 40.25
42 | 583 | 583438720 | kamenivo přírodní drcené hutné pro stavební účely PDK (drobné, hrubé a štěrkodrť) kamenivo drcené hrubé d>=2 a D<=45 mm (ČSN EN 13043 ) d>=2 a D>=4 mm (ČSN EN 12620, ČSN EN 13139 ) d>=1 a D>=2 mm (ČSN EN 13242) frakce 8-16 | t | 76.475
|  |  | 40,25*1,9 |  | 76.475
43 | 001 | 175101201 | Obsypání objektů sypaninou z vhodných hornin 1 až 4 nebo materiálem uloženým ve vzdálenosti do 30 m od vnějšího kraje objektu pro jakoukoliv míru zhutnění bez prohození sypaniny | m3 | 95
|  |  | "vpusti"2*4*1,0+29*3 |  | 95
44 | 583 | 583441550 | kamenivo přírodní drcené hutné pro stavební účely PDK (drobné, hrubé a štěrkodrť) štěrkodrtě ČSN EN 13043 frakce 0-32 | t | 180.5
|  |  | 95*1,9 |  | 180.5
45 | 231 | 180402111 | Založení trávníku výsevem parkového v rovině nebo na svahu do 1:5 | m2 | 184.7
|  |  | "travnaté plochy"69,5+115,2 |  | 184.7
46 | 005 | 005724100 | osiva pícnin směsi travní balení obvykle 25 kg parková | kg | 5.707
|  |  | 0,01847*300*1,03 |  | 5.707
47 | 001 | 181101102 | Úprava pláně vyrovnáním výškových rozdílů (1) v zářezech, (2) na násypech v hornině tř. 1 až 4 se zhutněním | m2 | 7456.94
|  |  | "sanace vozovky"5690,24/2 |  | 2845.12
|  |  | "pod obruby, v.p., linky z k10, ostrůvky"1264,6 |  | 1264.6
|  |  | "ŠD 150mm"402,5 |  | 402.5
|  |  | "ŠD 200mm"2944,72 |  | 2944.72
|  |  | Součet |  | 7456.94
48 | 001 | 181301112 | Rozprostření a urovnání ornice v rovině nebo ve svahu sklonu do 1 : 5 při souvislé ploše přes 500 m2, tl. vrstvy přes 100 do 150 mm | m2 | 184.7
|  |  | "travnaté plochy"184,7 |  | 184.7
49 |  | R01 | Dodání vhodné zeminy pro ohumusování - ornice v tl 0,15m vč.získání ze zemníku, naložení, odvozu a složení na stavbě | m3 | 27.705
|  |  | 184,7*0,15 |  | 27.705
50 | 231 | 185804312 | Zalití rostlin vodou plochy záhonů jednotlivě přes 20 m2 | m3 | 18.47
|  |  | 184,7*0,05*2 |  | 18.47
51 | 231 | 185851111 | Dovoz vody pro zálivku rostlin na vzdálenost do 6000 m | m3 | 18.47
|  |  | 18,47 |  | 18.47
|  | 2 | Zakládání
52 | 002 | 211971121 | Zřízení opláštění výplně z geotextilie odvodňovacích žeber nebo trativodů v rýze nebo zářezu se stěnami svislými nebo šikmými o sklonu přes 1:2 při rozvinuté šířce opláštění do 2,5 m | m2 | 575
|  |  | (30+200)*2,5 |  | 575
53 | 693 | 693660500R | netkaná getextilie s funkcí filtrační a separační min. 150 g/m2 | m2 | 580.75
|  |  | 230*2,5*1,01 |  | 580.75
54 | 002 | 212572111 | Lože pro trativody ze štěrkopísku tříděného | m3 | 11.5
|  |  | (200+30)*0,5*0,1 |  | 11.5
55 | 002 | 212755216 | Trativody bez lože z drenážních trubek plastových flexibilních D 160 mm | m | 230
|  |  | 200+30 |  | 230
56 | 286 | 286112250R | trubky z polyvinylchloridu trubky drenážní drenážní systém trubka flexibilní D 160 mm | m | 232.3
|  |  | 230*1,01 |  | 232.3
57 | 002 | 289971211 | Vrstvy z geotextilií ve sklonu do 1:5 š do 3 m - separace geotextilií | m2 | 2845.12
|  |  | "sanace nové konstr.vozovky"1760*1,162 |  | 2045.12
|  |  | "sanace krajů"800 |  | 800
|  |  | Součet |  | 2845.12
58 | 693 | 693660730R | geotextilie separační a filtrační UV stabilizace min. 500g/m2 | m2 | 2873.571
|  |  | 2845,12*1,01 |  | 2873.571
|  | 4 | Vodorovné konstrukce
59 | 271 | 452311121 | Podkladní a zajišťovací konstrukce z betonu (1) prostého, (2) železového v otevřeném výkopu desky pod potrubí, stoky a drobné objekty z betonu tř. C 8/10 | m3 | 6.975
|  |  | "ul.vpusti"31*1,5*1,5*0,1 |  | 6.975
|  | 5 | Komunikace
60 | 221 | 561011111R | Zřízení podkladu ze zeminy upravené hydraulickými pojivy v míchacím centru SC C 3/4 tl do 150 mm plochy do 1000 m2 vč.dodání materiálu | m2 | 208.15
"úprava asf.chodníku"
|  |  | "vlevo"19+(8,5+5)*0,5 |  | 25.75
|  |  | "vpravo"38+4+5+28+35+36+5,5 |  | 151.5
"varovné a sign.pásy"
|  |  | "vlevo"3,5+2+3,5 |  | 9
|  |  | "vpravo"2+3,5+2+2,8+3,1+3+2+3,5 |  | 21.9
|  |  | Součet |  | 208.15
61 | 221 | 564731111 | Podklad nebo kryt z kameniva hrubého drceného vel. 32-63 mm s rozprostřením a zhutněním, po zhutnění tl. 100 mm | m2 | 2845.12
|  |  | "úprava příčného sklonu pláně"1760*1,162+800 |  | 2845.12
62 | 221 | 564751111 | Podklad nebo kryt z kameniva hrubého drceného vel. 32-63 mm s rozprostřením a zhutněním, po zhutnění tl. 150 mm | m2 | 5690.24
|  |  | "sanace vozovky-nová konstrukce"1760*1,162*2 |  | 4090.24
|  |  | "sanace krajů voz."800*2 |  | 1600
|  |  | Součet |  | 5690.24
63 | 221 | 564831111 | Podklad ze štěrkodrti ŠDb s rozprostřením a zhutněním, po zhutnění tl. 100 mm | m2 | 1264.6
|  |  | "na ostrůvcích pro chodce"4*10*2 |  | 80
|  |  | "vodící proužek"1127*0,5 |  | 563.5
|  |  | "z drobných kostek"(578+648)*0,1 |  | 122.6
|  |  | "sil.obrubník"762*0,5 |  | 381
|  |  | "KS3"226*0,5 |  | 113
|  |  | "OP3"9*0,5 |  | 4.5
|  |  | Součet |  | 1264.6
64 | 221 | 564851111 | Podklad ze štěrkodrti ŠDb s rozprostřením a zhutněním, po zhutnění tl. 150 mm | m2 | 402.5
"dle PD B.2.1.a-c"
|  |  | "chodníky"30+28 |  | 58
"předláždění chodníky"
|  |  | "vlevo"3+6+5,5+2+2+4,5+6,5+4,4+6,6+4+8+23,5+14+24 |  | 114
|  |  | "vpravo"3,7+8,3+31+8+21+6,5 |  | 78.5
"signální a varovné pásy"
|  |  | "vlevo"5,5+9+3,5+5,5+3,5+3,5+3,5+4+4,5+3,5+2+3,5+(8,5+5)*0,4 |  | 56.9
|  |  | "vpravo"5+2+6+5+5+2+3,5+2+3,1+3+2+3,5 |  | 42.1
|  |  | "vysazená plocha přechodu u MěÚ"53 |  | 53
|  |  | Součet |  | 402.5
65 | 221 | 564861111 | Podklad ze štěrkodrti ŠDa s rozprostřením a zhutněním, po zhutnění tl. 200 mm | m2 | 2944.72
|  |  | "sanace vozovky a krajů voz."1760*1,162+800 |  | 2845.12
"přípojky ul.vpustí"
|  |  | (1,5+1,5+1,5+2,5+2,5+26*1,0)*1,2 |  | 42.6
|  |  | "vpravo před č.p.137"38 |  | 38
|  |  | "poslední přechod pro chodce"19 |  | 19
|  |  | Součet |  | 2944.72
66 | 221 | 564952114 | Podklad z mechanicky zpevněného kameniva MZK (minerální beton) s rozprostřením a s hutněním, po zhutnění tl. 180 mm | m2 | 2887.72
"dle PD B.2.1.a-c"
|  |  | "sanace vozovky"1760*1,162 |  | 2045.12
|  |  | "sanace krajů"800 |  | 800
"přípojky ul.vpustí"
|  |  | (1,5+1,5+1,5+2,5+2,5+26*1,0)*1,2 |  | 42.6
|  |  | Součet |  | 2887.72
67 | 221 | 565166121R | Asfaltový beton vrstva podkladní ACP 22 + modifikovaného asfaltu tl 80 mm š přes 3 m | m2 | 2610.1
|  |  | "sanace vozovky"1760 |  | 1760
|  |  | "sanace krajů"800 |  | 800
|  |  | "napojení vrstvy"8,5*0,5+6,5*0,5 |  | 7.5
"přípojky ul.vpustí"
|  |  | (1,5+1,5+1,5+2,5+2,5+26*1,0)*1,2 |  | 42.6
|  |  | Součet |  | 2610.1
68 | 221 | 569931132 | Zpevnění krajnic nebo komunikací pro pěší s rozprostřením a zhutněním, po zhutnění asfaltovým recyklátem tl. 100 mm | m2 | 790
|  |  | "krajnice vlevo"(63+196)*1,5+76*0,75 |  | 445.5
|  |  | "vpravo"32*0,75+196*1,5 |  | 318
|  |  | "asfalt.chodník u čp.7"26,5 |  | 26.5
|  |  | Součet |  | 790
69 | 221 | 572753111R | Zesílení povrchu dosavadních krytů asfaltovým betonem z modifikovaného asf. ACO 11 + | t | 478.31
|  |  | "v místě výměny krytu vozovky"(8056-1760)*0,03*2,4 |  | 453.312
|  |  | "v odstavném pruhu"112*3,1*0,03*2,4 |  | 24.998
|  |  | Součet |  | 478.31
70 | 221 | 573191111 | Nátěr infiltrační kationaktivní emulzí v množství 1,00 kg/m2 | m2 | 3230
"dle rozpisu výměr poruch"
|  |  | "okna + překrytí spáry+ na zú a kú"2415+800+8,5+6,5 |  | 3230
71 | 221 | 573231111R1 | Postřik živičný spojovací ze kationaktivní modifikované asfaltové emulze PSE 0,5 kg/m2 | m2 | 17515.9
|  |  | "na ACL 16+"5032,6 |  | 5032.6
|  |  | "na ACP 22+"2610,1 |  | 2610.1
|  |  | "na odfrézovaný povrch vč.vyrovnávky"(8533,2-4832,6)*2 |  | 7401.2
|  |  | "okna poruch"2415 |  | 2415
|  |  | "na ACL 16+ chodník"57 |  | 57
|  |  | Součet |  | 17515.9
72 | 221 | 573231111R2 | Postřik živičný spojovací bez posypu kamenivem ze silniční emulze, v množství od 0,50 do 0,80 kg/m2 | m2 | 2687.72
|  |  | "na MZK"2687,72 |  | 2687.72
73 | 221 | 577123111 | Asfaltový beton vrstva obrusná ACO 8 s rozprostřením a se zhutněním z nemodifikovaného asfaltu v pruhu šířky do 3 m, po zhutnění tl. 30 mm | m2 | 1611
"dle rozpisu výměr poruch"
|  |  | "porucha - odlupující se zbytkový podklad "1611 |  | 1611
|  |  | Součet |  | 1611
74 | 221 | 577143111 | Asfaltový beton vrstva obrusná ACO 8 s rozprostřením a se zhutněním z nemodifikovaného asfaltu v pruhu šířky do 3 m, po zhutnění tl. 50 mm | m2 | 260.75
"dle PD B.2.1.a-c"
"úprava asf.chodníku"
|  |  | "vlevo"19+(8,5+5)*0,5 |  | 25.75
|  |  | "vpravo"38+4+5+28+35+36+5,5 |  | 151.5
|  |  | "chodník u č.p.7"26,5 |  | 26.5
|  |  | "vpravo u č.p.137"38 |  | 38
|  |  | "poslední přechod pro ch."19 |  | 19
|  |  | Součet |  | 260.75
75 | 221 | 577144141 | Asfaltový beton vrstva obrusná ACO 11 + s rozprostřením a se zhutněním z modifikovaného asfaltu v pruhu šířky přes 3 m tl. 50 mm | m2 | 8533.2
|  |  | "vozovka"8056 |  | 8056
|  |  | "odstavný pás vlevo"112*3,1 |  | 347.2
|  |  | "samostatné rozjezdy km0,425, km0,495 a km0,569"19*2+21*2+25*2 |  | 130
|  |  | Součet |  | 8533.2
76 | 221 | 577145142 | Asfaltový beton vrstva ložní ACL 16 + s rozprostřením a zhutněním z modifikovaného asfaltu v pruhu šířky přes 3 m, po zhutnění tl. 50 mm | m2 | 2472
"dle rozpisu výměr poruch"
|  |  | 2415 |  | 2415
|  |  | "vpravo u č.p.137"38 |  | 38
|  |  | "poslední přechod pro ch."19 |  | 19
|  |  | Součet |  | 2472
77 | 221 | 577155142 | Asfaltový beton vrstva ložní ACL 16 + s rozprostřením a zhutněním z modifikovaného asfaltu v pruhu šířky přes 3 m, po zhutnění tl. 60 mm | m2 | 5032.6
|  |  | "sanace vozovky + napojení"1760+8,5*1,0+6,5*1,0 |  | 1775
|  |  | "poruchy trhliny a sanace kraje vozovky"2415+800 |  | 3215
"přípojky ul.vpustí"
|  |  | (1,5+1,5+1,5+2,5+2,5+26*1,0)*1,2 |  | 42.6
|  |  | Součet |  | 5032.6
78 | 221 | 591241111 | Kladení dlažby z kostek s provedením lože do tl. 50 mm, s vyplněním spár, s dvojím beraněním a se smetením přebytečného materiálu na krajnici drobných z kamene, do lože z cementové malty | m2 | 63
|  |  | "předláždění bus zálivu - použije se očištěná vybouraná dlažba"34+29 |  | 63
79 | 221 | 596211112 | Kladení dlažby z betonových zámkových dlaždic komunikací pro pěší s ložem z kameniva těženého nebo drceného tl. do 40 mm, s vyplněním spár s dvojitým hutněním, vibrováním a se smetením přebytečného materiálu na krajnici tl. 60 mm skupiny A, pro plochy přes 100 do 300 m2 | m2 | 387.3
|  |  | "ostrůvky"14,5*2+12,5*2 |  | 54
|  |  | "chodníky"30+28 |  | 58
|  |  | "vysazená plocha přechodu"41 |  | 41
"varovné a signální pásy"
|  |  | "vlevo"5,5+9+3,5+4,5+3,5 |  | 26
|  |  | "vpravo"5+6+6+5+5+2+3,1+3+2 |  | 37.1
|  |  | "ostrůvky"4+4+3,8+3,8 |  | 15.6
|  |  | "rozjezdy ze zámk.dl"24+31+21 |  | 76
"předláždění - použije se stejný typ dlažby"
|  |  | "vlevo"6+5,5+2+2+6,6+8+23,5+14 |  | 67.6
|  |  | "vpravo"3,7+8,3 |  | 12
|  |  | Součet |  | 387.3
80 | 592 | 592452670R | dlaždice betonové dlažba zámková (ČSN EN 1338) dlažba vibrolisovaná standardní povrch (uzavřený hladký povrch) provedení: červená dlažba pro nevidomé 20 x 10 x 6 | m2 | 78.7
"varovné a signální pásy"
|  |  | "vlevo"5,5+9+3,5+4,5+3,5 |  | 26
|  |  | "vpravo"5+6+6+5+5+2+3,1+3+2 |  | 37.1
|  |  | "ostrůvky"4+4+3,8+3,8 |  | 15.6
|  |  | Součet |  | 78.7
81 | 592 | 592453080R | dlaždice betonové dlažba zámková (ČSN EN 1338) dlažba vibrolisovaná standardní povrch (uzavřený hladký povrch) provedení: přírodní 60x230(225)x140(135) cm přírodní | m2 | 157.156
|  |  | "typ dle stávající dl. ve vjezdech"(24+31+21)*1,01 |  | 76.76
|  |  | "typ del stávající dl. chodník"(67,6+12)*1,01 |  | 80.396
|  |  | Součet |  | 157.156
82 | 592 | 592453080R1 | dlaždice betonové dlažba zámková (ČSN EN 1338) dlažba vibrolisovaná standardní povrch (uzavřený hladký povrch) provedení: přírodní tvarově jednoduchá dlažba 20 x 10 x 6 | m2 | 166.65
|  |  | "ostrůvky"(14,5*2+12,5*2)*1,01 |  | 54.54
|  |  | "chodníky"(30+28)*1,01+(3,7+8,3)*1,01 |  | 70.7
|  |  | "vysazená plocha"41*1,01 |  | 41.41
|  |  | Součet |  | 166.65
83 | 221 | 596211212 | Kladení dlažby z betonových zámkových dlaždic komunikací pro pěší s ložem z kameniva těženého nebo drceného tl. do 40 mm, s vyplněním spár s dvojitým hutněním, vibrováním a se smetením přebytečného materiálu na krajnici tl. 80 mm skupiny A, pro plochy přes 100 do 300 m2 | m2 | 186.4
"napojení na silnici ve vjezdech - možno použít stávající dl."
|  |  | "vlevo"3+4,5+6,5+4,4+4+23,5+14+24 |  | 83.9
|  |  | "vpravo"31+21+6,5 |  | 58.5
"varovné pásy"
|  |  | "vlevo"3,5+5,5+3,5+3,5+4+3,5+2+3,5+2 |  | 31
|  |  | "vpravo"4+2+3,5+3,5 |  | 13
|  |  | Součet |  | 186.4
84 | 592 | 592451220R | dlažba zámková atyp cca 25x15cm šedá - dle stávající dlažby | m2 | 143.824
"napojení na silnici ve vjezdech"
|  |  | "vlevo"(3+4,5+6,5+4,4+4+23,5+14+24)*1,01 |  | 84.739
|  |  | "vpravo"(31+21+6,5)*1,01 |  | 59.085
|  |  | Součet |  | 143.824
85 | 592 | 592452660R | dlaždice betonové dlažba zámková (ČSN EN 1338) dlažba vibrolisovaná standardní povrch (uzavřený hladký povrch) provedení: červená, dlažba pro nevidomé 20 x 10 x 8 | m2 | 44.44
"varovné pásy"
|  |  | "vlevo"(3,5+5,5+3,5+3,5+4+3,5+2+3,5+2)*1,01 |  | 31.31
|  |  | "vpravo"(4+2+3,5+3,5)*1,01 |  | 13.13
|  |  | Součet |  | 44.44
|  | 8 | Trubní vedení
86 | 271 | 871251121R | Montáž potrubí z trubek z tlakového polyetylénu otevřený výkop svařovaných vnější průměr 110 mm vč.zemních prací a zásypu. | m | 35
|  |  | "tel.kabely ve vozovce"35 |  | 35
87 |  | R02 | Kabelový žlab PE půlený průměr 110mm | m | 35.35
|  |  | 35*1,01 |  | 35.35
88 | 271 | 871313121 | Montáž potrubí z kanalizačních trub z plastů z tvrdého PVC (PP) těsněných gumovým kroužkem v otevřeném výkopu ve sklonu do 20 % DN 150 | m | 35.5
"přípojky ul.vpustí"
|  |  | (1,5+1,5+1,5+2,5+2,5+26*1,0) |  | 35.5
89 | 286 | 286112620R | trubka kanalizační z PP s hrdlem 150x 1000 SN8 | kus | 35.855
|  |  | 35,5/1*1,01 |  | 35.855
90 | 271 | 877315211R | Montáž tvarovek z tvrdého PVC-systém KG nebo z polypropylenu-systém jednoosé DN 150 vč.materiálu | kus | 62
|  |  | 31*2 |  | 62
91 | 271 | 895941111 | Zřízení vpusti kanalizační uliční z betonových dílců typ UV-50 normální | kus | 31
"dle PD B.2.1.a-c"
|  |  | 31 |  | 31
92 |  | R03 | Kompletní uliční vpust betonová prefabrikovaná DN450 pro zatížení D400, vyrovnávací prstenec v.60mm, 2x skruž (v.300mm, v.600mm - s odtokem), dno s usazovacím prostorem v.600mm | kus | 31
|  |  | 31 |  | 31
93 |  | R04 | Tvarovky PP k napojení ul. vpustí | kus | 31
|  |  | 31 |  | 31
94 | 271 | 899204111 | Osazení mříží litinových včetně rámů a košů na bahno hmotnosti jednotlivě přes 150 kg | kus | 31
|  |  | 31 |  | 31
95 | 552 | 552423100R | mříž s rámem litinová pro uliční vpustě D400 550x300mm s pantem | kus | 31
|  |  | 31 |  | 31
96 |  | R05 | Kalový koš dle DIN 4052 určený pro mříže 30/50 cm, ocel žárově zinkovaná | kus | 29
|  |  | 29 |  | 29
97 | 221 | 8992311111 | Odstranění mříží s rámem ze stávajících vpustí | kus | 31
98 | 221 | 899331111 | Výšková úprava uličního vstupu nebo vpusti do 200 mm zvýšením poklopu | kus | 24
|  |  | "kanalizační předpoklad"24 |  | 24
99 | 221 | 899431111 | Výšková úprava uličního vstupu nebo vpusti do 200 mm zvýšením krycího hrnce, šoupěte nebo hydrantu bez úpravy armatur | kus | 38
|  |  | "povrchové znaky - předpoklad"38 |  | 38
|  | 9 | Ostatní konstrukce a práce-bourání
100 | R | 9000001R | Osazení a dodání betonového zahrazovacího sloupku (vymývaný beton - šedá) 21x110cm vč.zemních prací a bet.základu z C20/25nXF3, 80x80x80cm | kompl | 2
|  |  | "v místě prvního přechodu"2 |  | 2
101 | 221 | 911331111R | Svodidlo ocelové jednostranné certifikované, stupeň zadržení H1 se zaberaněním sloupků po 2 m vč.provedení náběhů | m | 418
|  |  | "vlevo - náběhy+volná délka+náběh"(4+62+12)+(12+144+4) |  | 238
|  |  | "vpravo - náběhy+volná délka+náběh"(12+164+4) |  | 180
|  |  | Součet |  | 418
102 | 221 | 912211111 | Montáž směrového sloupku plastového s odrazkou prostým uložením bez betonového základu silničního | kus | 6
|  |  | "km cca 0,618-0,737po 25m"100/25+2 |  | 6
103 | 404 | 404451580 | výrobky a tabule orientační pro návěstí a zabezpečovací zařízení silniční značky dopravní svislé sloupky směrové sloupky plastové s odrazovými skly směrový "K" silniční 1200 mm | kus | 6.06
|  |  | 6*1,01 |  | 6.06
104 | 221 | 912311111 | Montáž odrazek na svodidla ocelová | kus | 418
|  |  | 418/1 |  | 418
105 | 404 | 404451750 | výrobky a tabule orientační pro návěstí a zabezpečovací zařízení silniční značky dopravní svislé odrazky na svodidla V.1.B | kus | 418
106 | 221 | 914111111 | Montáž svislé dopravní značky základní velikosti do 1 m2 objímkami na sloupky nebo konzoly | kus | 69
|  |  | "A 11"2 |  | 2
|  |  | "B 13"2 |  | 2
|  |  | "B 20a"2 |  | 2
|  |  | "B 24a"1 |  | 1
|  |  | "B 24b"1 |  | 1
|  |  | "B 28"2 |  | 2
|  |  | "C 4a"8 |  | 8
|  |  | "E 2b"4 |  | 4
|  |  | "E 3a"2 |  | 2
|  |  | "E 7b"2 |  | 2
|  |  | "E 13mc"1 |  | 1
|  |  | "IS 3a"1 |  | 1
|  |  | "IS 3c"5 |  | 5
|  |  | "IS 12a"1 |  | 1
|  |  | "IS 12b"1 |  | 1
|  |  | "IS 19b"3 |  | 3
|  |  | "IS 19d"3 |  | 3
|  |  | "IS 21a"1 |  | 1
|  |  | "IS 21b"1 |  | 1
|  |  | "IS 21c"2 |  | 2
|  |  | "IP 11a"1 |  | 1
|  |  | "P 2"8 |  | 8
|  |  | "P 4"1 |  | 1
|  |  | "IP6"6 |  | 6
|  |  | "Z 4e"8 |  | 8
|  |  | Součet |  | 69
107 | 404 | 404442320 | výrobky a tabule orientační pro návěstí a zabezpečovací zařízení silniční značky dopravní svislé FeZn plech FeZn AL plech Al NK, povrchová úprava reflexní fólií tř.1 čtvercové značky P2, P3, P8, IP1-7,IP10,E1,E2,E6,E9,E10,E12,IJ4 500 x 500 mm AL- 3M reflexní tř.1 | kus | 14
|  |  | "P2"8 |  | 8
|  |  | "IP6"6 |  | 6
|  |  | Součet |  | 14
108 | 404 | 404440000 | výrobky a tabule orientační pro návěstí a zabezpečovací zařízení silniční značky dopravní svislé FeZn plech FeZn AL plech Al NK, 3M povrchová úprava reflexní fólií tř.1 trojúhelníkové značky A1 - A30, P1,P4 rozměr 700 mm FeZn | kus | 3
|  |  | "A11"2 |  | 2
|  |  | "P4"1 |  | 1
|  |  | Součet |  | 3
109 | 404 | 404442110 | výrobky a tabule orientační pro návěstí a zabezpečovací zařízení silniční značky dopravní svislé FeZn plech FeZn AL plech Al NK, 3M povrchová úprava reflexní fólií tř.1 kruhové značky C1 - C14, IJ4b rozměr 700 mm FeZn NK reflexní tř.1 | kus | 8
|  |  | "C4a"8 |  | 8
110 | 404 | 404441110 | výrobky a tabule orientační pro návěstí a zabezpečovací zařízení silniční značky dopravní svislé FeZn plech FeZn AL plech Al NK, 3M povrchová úprava reflexní fólií tř.1 kruhové značky B1-B34, P7, C1 - C14, IJ4b rozměr 700 mm FeZn NK reflexní tř.1 | kus | 8
|  |  | "B13"2 |  | 2
|  |  | "B24a"1 |  | 1
|  |  | "B24b"1 |  | 1
|  |  | "B28"2 |  | 2
|  |  | "B20a"2 |  | 2
|  |  | Součet |  | 8
111 |  | R06 | výrobky a tabule orientační pro návěstí a zabezpečovací zařízení silniční značky dopravní svislé FeZn plech FeZn AL plech Al NK, 3M povrchová úprava reflexní fólií tř.1 značka svislá reflex.tř.1 Z4e | kus | 8
112 |  | R07 | výrobky a tabule orientační pro návěstí a zabezpečovací zařízení silniční značky dopravní svislé FeZn plech FeZn AL plech Al NK, 3M povrchová úprava reflexní fólií tř.1 značka svislá reflex.tř.1, zákl.velikost E2b, E3a, E13mc | kus | 7
|  |  | 3+2+1+1 |  | 7
113 |  | R08 | výrobky a tabule orientační pro návěstí a zabezpečovací zařízení silniční značky dopravní svislé FeZn plech FeZn AL plech Al NK, 3M povrchová úprava reflexní fólií tř.1 značka svislá reflex.tř.1, zákl.velikost IS19b, IS19d, IS21a, IS21b, IS21c | kus | 10
|  |  | 2+3+1+1+1+1+1 |  | 10
114 | 404 | 404442560 | výrobky a tabule orientační pro návěstí a zabezpečovací zařízení silniční značky dopravní svislé FeZn plech FeZn AL plech Al NK, 3M povrchová úprava reflexní fólií tř.1 obdélníkové značky IP8,IP9,IP11,IP12, IP13,IS15, IJ1-15, E2,E12 500x700 mm FeZn | kus | 1
|  |  | "IP11a"1 |  | 1
115 | 404 | 404442800 | výrobky a tabule orientační pro návěstí a zabezpečovací zařízení silniční značky dopravní svislé FeZn plech FeZn AL plech Al NK, 3M povrchová úprava reflexní fólií tř.1 obdélníkové značky IS 1a, 1c, 2a, 2c, 3a, 3c, 4a, 4c, 5, 11,b, 11d, 24b 1100 (1350) x 330 mm FeZn | kus | 6
|  |  | "IS3a"1 |  | 1
|  |  | "IS3c"5 |  | 5
|  |  | Součet |  | 6
116 | 404 | 404442950 | výrobky a tabule orientační pro návěstí a zabezpečovací zařízení silniční značky dopravní svislé FeZn plech FeZn AL plech Al NK, 3M povrchová úprava reflexní fólií tř.1 obdélníkové značky IS 14, 12a, 12b, E11 1000 x 500 mm FeZn | kus | 2
|  |  | "IS12a"1 |  | 1
|  |  | "IS12b"1 |  | 1
|  |  | Součet |  | 2
117 | 404 | 404443160 | výrobky a tabule orientační pro návěstí a zabezpečovací zařízení silniční značky dopravní svislé FeZn plech FeZn AL plech Al NK, 3M povrchová úprava reflexní fólií tř.1 obdélníkové značky IS 16a, 16b, 16c,16d,17,E7a,E7b,E12 500 X 300 mm FeZn | kus | 2
|  |  | "E7b"2 |  | 2
118 | 404 | 404452400R | patka hliníková HP 60 vč.4 ks kotevních šroubů a základu z c20/25nXF3 | kus | 39
|  |  | 39 |  | 39
119 | 404 | 404452530 | výrobky a tabule orientační pro návěstí a zabezpečovací zařízení silniční značky dopravní svislé víčka plastová na sloupek 60 | kus | 39
|  |  | 39 |  | 39
120 | 404 | 404452560 | upínací svorka na sloupek US 60 | kus | 138
|  |  | 2*69 |  | 138
121 | 221 | 914431112 | Montáž dopravního zrcadla na sloupky nebo konzoly velikosti do 1 m2 | kus | 1
122 | 404 | 404452010 | výrobky a tabule orientační pro návěstí a zabezpečovací zařízení silniční značky dopravní svislé zrcadla dopravní DZ - 080 | kus | 1
123 | 221 | 9144311121 | Demontáž dopravního zrcadla o velikosti do 1m2 na sloupk nebo konzolu vč.sloupku | kus | 1
|  |  | 1 |  | 1
124 | 221 | 914511112 | Montáž sloupku dopravních značek délky do 3,5 m do hliníkové patky | kus | 40
|  |  | 39+1 |  | 40
125 | 404 | 404452250 | výrobky a tabule orientační pro návěstí a zabezpečovací zařízení silniční značky dopravní svislé sloupky Zn 60 - 350 | kus | 39
|  |  | 39 |  | 39
126 | 404 | 404452300R | výrobky a tabule orientační pro návěstí a zabezpečovací zařízení silniční značky, zrcadla dopravní svislé sloupky Zn 76 - 400 | kus | 1
|  |  | "zrcadlo"1 |  | 1
127 | 221 | 915211112 | Vodorovné dopravní značení stříkaným plastem dělící čára šířky 125 mm souvislá bílá retroreflexní | m | 452
|  |  | "V 1a - vodící proužek š.0,125 souvislý"18+10+80+70+23+12+23+(881-665) |  | 452
128 | 221 | 915211122 | Vodorovné dopravní značení stříkaným plastem dělící čára šířky 125 mm přerušovaná bílá retroreflexní | m | 429
|  |  | 881-452 |  | 429
129 | 221 | 915221112 | Vodorovné dopravní značení stříkaným plastem vodící čára bílá šířky 250 mm retroreflexní | m | 692.5
|  |  | 374+318,5 |  | 692.5
130 | 221 | 915231112 | Vodorovné dopravní značení stříkaným plastem přechody pro chodce, šipky, symboly nápisy bílé retroreflexní | m2 | 116.7
|  |  | "V13a"35 |  | 35
|  |  | "V7"163,4/2 |  | 81.7
|  |  | Součet |  | 116.7
131 | 221 | 915491211 | Osazení vodicího proužku z betonových prefabrikovaných desek tl. do 120 mm do lože z cementové malty tl. 20 mm, s vyplněním a zatřením spár cementovou maltou s podkladní vrstvou z betonu prostého tř. C 20/25nXF3 tl. 50 až 100 mm šířka proužku 250 mm | m | 1127
|  |  | "vlevo"155+46,0+49+151+59 |  | 460
|  |  | "vpravo"53+10+58+94+68+95+131+72 |  | 581
|  |  | "ostrůvky"22+22+21+21 |  | 86
|  |  | Součet |  | 1127
132 | 592 | 592185630 | krajníky a dílce pro horizontální značky betonové a železobetonové krajník silniční 50 x 25 x 10 | kus | 2276.54
|  |  | 1127*2*1,01 |  | 2276.54
133 | 221 | 915611111 | Předznačení pro vodorovné značení stříkané barvou nebo prováděné z nátěrových hmot liniové dělicí čáry, vodicí proužky | m | 1573.5
|  |  | "osa"452+429 |  | 881
"vodící proužky"
|  |  | "vlevo"25+28+(881-560) |  | 374
|  |  | "vpravo"28,5+30+31+(881-652) |  | 318.5
|  |  | Součet |  | 1573.5
134 | 221 | 915621111 | Předznačení pro vodorovné značení stříkané barvou nebo prováděné z nátěrových hmot plošné šipky, symboly, nápisy | m2 | 116.7
|  |  | "V13a"35 |  | 35
|  |  | "V7"163,4/2 |  | 81.7
|  |  | Součet |  | 116.7
135 | 221 | 916111122R | Osazení silniční obruby z dlažebních kostek v jedné řadě s ložem tl. přes 50 do 100 mm, s vyplněním a zatřením spár cementovou maltou z drobných kostek bez boční opěry, do lože z betonu prostého tř. C20/25nXF3 | m | 581
|  |  | "vlevo čtyřlinka z kostek 4 x K10"194*2 |  | 388
|  |  | "vpravo"(69,5+27)*2 |  | 193
|  |  | Součet |  | 581
136 | 583 | 583801200 | výrobky lomařské a kamenické pro komunikace (kostky dlažební, krajníky a obrubníky) kostka dlažební drobná žula (skupina materiálu I/2) vel. 8/10 cm šedá (1t = cca 5 m2) | t | 5.81
|  |  | "použijí se materiál z meziskládky, 50% nových "581*0,1/5*0,5 |  | 5.81
137 | 221 | 916111123R | Osazení silniční obruby z dlažebních kostek v jedné řadě s ložem tl. přes 50 do 100 mm, s vyplněním a zatřením spár cementovou maltou z drobných kostek s boční opěrou z betonu prostého tř. C 20/25nXF3, do lože z betonu prostého téže značky | m | 651
"4xk10"
|  |  | "vlevo"194*2 |  | 388
|  |  | "vpravo"(69,5+27)*2 |  | 193
|  |  | "2xk10"(16+19)*2 |  | 70
|  |  | Součet |  | 651
138 | 583 | 583801200 | kostka dlažební drobná, materiálová skupina I/2 velikost 8/10 cm | t | 13.02
|  |  | "použije se nový materiál"651*0,1/5 |  | 13.02
139 | 221 | 916131213R | Osazení silničního obrubníku betonového se zřízením lože, s vyplněním a zatřením spár cementovou maltou stojatého s boční opěrou z betonu prostého tř. C 20/25nXF3, do lože z betonu prostého téže značky | m | 762
|  |  | "ostrůvky"25+25+23,5+23,5 |  | 97
|  |  | "obruby vlevo"42+113+52+49+42+59 |  | 357
|  |  | "obruby vpravo"68+27+10+131+72 |  | 308
|  |  | Součet |  | 762
140 | 592 | 592174650R | obrubníky betonové a železobetonové obrubník silniční 100 x 15 x 25 | kus | 769.62
|  |  | 762*1,01 |  | 769.62
141 | 221 | 916231213R | Osazení chodníkového obrubníku betonového se zřízením lože, s vyplněním a zatřením spár cementovou maltou stojatého s boční opěrou z betonu prostého tř. C 20/25nXF3, do lože z betonu prostého téže značky | m | 83
"dle PD B.2.1.a-c"
"u přeložených chodníků"
|  |  | "vlevo"15+7+10+11 |  | 43
|  |  | "vpravo"16+7+6+2+9 |  | 40
|  |  | Součet |  | 83
142 | 592 | 592174110R | obrubníky betonové chodníkové 100 x 8 x 20 | kus | 83.83
|  |  | 83*1,01 |  | 83.83
143 | 221 | 916241113R | Osazení chodníkového obrubníku kamenného se zřízením lože, s vyplněním a zatřením spár cementovou maltou ležatého s boční opěrou z betonu prostého tř. C20/25nXF3, do lože z betonu prostého téže značky | m | 9
|  |  | " OP vlevo "9 |  | 9
144 | 583 | 583803330 | výrobky lomařské a kamenické pro komunikace (kostky dlažební, krajníky a obrubníky) obrubníky kamenné ČSN 72 1850 žula (skupina mat. I/2) přímé OP 3 25 x 20 | m | 9.09
|  |  | 9*1,01 |  | 9.09
145 | 221 | 916241213R | Osazení chodníkového obrubníku kamenného se zřízením lože, s vyplněním a zatřením spár cementovou maltou stojatého s boční opěrou z betonu prostého tř. C 20/25nXF3, do lože z betonu prostého téže značky | m | 226
"dle PD B.2.1.a-c."
|  |  | "KS3 (K13) - vpravo"6+5+17+10 |  | 38
|  |  | "vpravo použíjí se stávající"53+10+58+67 |  | 188
|  |  | Součet |  | 226
146 | 583 | 583802110 | výrobky lomařské a kamenické pro komunikace (kostky dlažební, krajníky a obrubníky) krajníky silniční kamenné ČSN 72 1850 žula (skupina materiálu I/2) KS 3 13 x 20 x 30-80 cm | m | 38.38
|  |  | "nové" (6+5+17+10)*1,01 |  | 38.38
147 | 221 | 916991121 | Lože pod obrubníky, krajníky nebo obruby z dlažebních kostek z betonu prostého tř. C 20/25nXF3 | m3 | 118.46
|  |  | "vodící proužek"1127*0,5*0,1 |  | 56.35
|  |  | "z drobných kostek"(578+648)*0,1*0,1 |  | 12.26
|  |  | "sil.obrubník"762*0,5*0,1 |  | 38.1
|  |  | "KS3(K13)"226*0,1*0,5 |  | 11.3
|  |  | "OP3"9*0,5*0,1 |  | 0.45
|  |  | Součet |  | 118.46
148 | 221 | 919112213 | Řezání dilatačních spár v živičném krytu vytvoření komůrky pro těsnící zálivku šířky 10 mm, hloubky 25 mm | m | 2126
|  |  | "podélné trhliny dle rozpisu"800 |  | 800
|  |  | "příčné trhliny"700 |  | 700
|  |  | "napojení v rozjezdech a na zú a kú"10+6,5+5+5+10+16+17+22+8,5 |  | 100
|  |  | "podél K10"194*2+69*2 |  | 526
|  |  | Součet |  | 2126
149 | 221 | 919122112 | Utěsnění dilatačních spár zálivkou za tepla v cementobetonovém nebo živičném krytu včetně adhezního nátěru s těsnicím profilem pod zálivkou, pro komůrky šířky 10 mm, hloubky 25 mm | m | 2126
|  |  | "dilat.spáry"1600 |  | 1600
|  |  | "podél K10"194*2+69*2 |  | 526
|  |  | Součet |  | 2126
150 | 221 | 919721223 | Geomříž pro vyztužení asfaltového povrchu ze skelných vláken s geotextilií, podélná pevnost v tahu 100 kN/m | m2 | 3230
"dle rozpisu výměr poruch"
|  |  | "okna + překrytí spáry"2415+800+8,5+6,5 |  | 3230
151 | 221 | 919735112 | Řezání stávajícího živičného krytu nebo podkladu hloubky přes 50 do 100 mm | m | 676.85
|  |  | "v místě napojení na příj.komunikace"10,3+6,8+4,8+5,3+8,8+10,6+18+23,5 |  | 88.1
"dle PD B.2.1.a-c"
|  |  | "nové vpusti na ZÚ"2*4*1,5*1,5 |  | 18
|  |  | "pro ostrůvky v místě přechodů"(2*9+2*2)*4 |  | 88
"úprava asf.chodníku"
|  |  | "vlevo"19/0,5+(8,5*5) |  | 80.5
|  |  | "vpravo"(38+4+5+28+35+36+5,5)/0,5 |  | 303
|  |  | "podél linka 4 xK10 vlevo"110*0,2 |  | 22
"varovné a sign.pásy"
|  |  | "vlevo"(3,5+2+3,5)/0,4 |  | 22.5
|  |  | "vpravo"(2+3,5+2+2,8+3,1+3+2+3,5)/0,4 |  | 54.75
|  |  | Součet |  | 676.85
152 | 221 | 938908411 | Očištění povrchu krytu nebo podkladu živičného, betonového nebo dlážděného saponátovým roztokem | m2 | 10970.7
|  |  | "v celé ploše"8533,2 |  | 8533.2
|  |  | "výskyt trhlin"2415 |  | 2415
|  |  | "napojení vrstev"8,5*1+6,5*1+8,5*0,5+6,5*0,5 |  | 22.5
|  |  | Součet |  | 10970.7
153 | 221 | 938909611 | Odstranění nánosu (ulehlého, popř. zaježděného) na krajnicích naneseného vlivem silničního provozu, s přemístěním na hromady na vzdálenost do 50 m nebo s naložením na dopravní prostředek, ale bez složení, průměrné tl. do 100 mm | m2 | 763.5
|  |  | "vlevo"445,5 |  | 445.5
|  |  | "vpravo"318 |  | 318
|  |  | Součet |  | 763.5
154 | 221 | 966005311 | Rozebrání a odstranění silničního zábradlí a svodidel s přemístěním hmot na skládku na vzdálenost do 10 m nebo s naložením na dopravní prostředek, se zásypem jam po odstraněných sloupcích a s jeho zhutněním svodidla včetně sloupků, s jednou pásnicí silničního | m | 351
|  |  | "vlevo"11+160 |  | 171
|  |  | "vpravo"180 |  | 180
|  |  | Součet |  | 351
155 | 221 | 966006132R | Demontáž a montáž sloupu do průměru 10cm výšky do 6m s betonovými patkami s uložením hmot na vzdálenost do 20 m nebo s naložením na dopravní prostředek, se zásypem jam a jeho zhutněním s betonovou patkou a opětovná montáž vč.zemních prací a základu | kus | 1
156 | 221 | 966006211 | Odstranění (demontáž) svislých dopravních značek s odklizením materiálu na skládku na vzdálenost do 20 m nebo s naložením na dopravní prostředek ze sloupů, sloupků nebo konzol, vč.sloupků | kus | 64
|  |  | "stávající svisl.zn"64 |  | 64
157 | 221 | 979024443 | Očištění vybouraných obrubníků, krajníků, desek nebo dílců od spojovacího materiálu s odklizením a uložením očištěných hmot a spojovacího materiálu na skládku na vzdálenost do 10 m obrubníků a krajníků, vybouraných z jakéhokoliv lože silničních | m | 142
|  |  | "KS3(K13)"58+67+17 |  | 142
158 | 221 | 979054451 | Očištění vybouraných obrubníků, krajníků, desek nebo dílců od spojovacího materiálu s odklizením a uložením očištěných hmot a spojovacího materiálu na skládku na vzdálenost do 10 m zámkových dlaždic s vyplněním spár kamenivem | m2 | 296.2
|  |  | "dlažba"26+270,2 |  | 296.2
159 | 221 | 979071122 | Očištění vybouraných dlažebních kostek od spojovacího materiálu, s uložením očištěných kostek na skládku, s odklizením odpadových hmot na hromady a s odklizením vybouraných kostek na vzdálenost do 3 m drobných, s původním vyplněním spár živicí nebo cementovou maltou | m2 | 197.4
|  |  | "žulová dl."63+1344*0,1 |  | 197.4
160 | 221 | 979082213 | Vodorovná doprava suti po suchu bez naložení, ale se složením a s hrubým urovnáním na vzdálenost do 1 km | t | 4204.08
|  |  | "kamenivo"9,77+455,22+1444,31 |  | 1909.3
|  |  | "vyfrézovaný materiál"124,05+657,28+1418,65 |  | 2199.98
|  |  | "z meziskládky do krajnic"94,8 |  | 94.8
|  |  | Součet |  | 4204.08
161 | 221 | 979082219 | Vodorovná doprava suti po suchu Příplatek k ceně za každý další i započatý 1 km přes 1 km | t | 68588.42
"skládka ve vzdálenosti do 27km"
|  |  | "kamenivo+živice"(9,77+455,22+1444,31)*26 |  | 49641.8
"skládka v objektu SÚS v Holicích- 10km"
|  |  | "frézing - použije se část na zpevnění krajnic"((124,05+657,28+1418,65)-94,8)*9 |  | 18946.62
|  |  | Součet |  | 68588.42
162 | 221 | 979084213 | Vodorovná doprava vybouraných hmot po suchu bez naložení, ale se složením na vzdálenost do 1 km | t | 1177.742
|  |  | "dlažba"6,11 |  | 6.11
|  |  | "zámk.dl."70,25 |  | 70.25
|  |  | "drobná dl."20,16 |  | 20.16
|  |  | "beton"51,78+31*2,6 |  | 132.38
|  |  | "živice"70,24 |  | 70.24
|  |  | "vodící pr."374,39 |  | 374.39
|  |  | "obruby"117,89 |  | 117.89
|  |  | "dl.kam."154,56 |  | 154.56
|  |  | "záhon.obr."1,34 |  | 1.34
|  |  | "sil.svod."14,74 |  | 14.74
|  |  | "dopr.zn."0,256 |  | 0.256
"z meziskládky"
|  |  | "k10"581/5*0,5*2 |  | 116.2
|  |  | "KS3(K13)"188*0,065*2 |  | 24.44
|  |  | "zámk.dl."143,82*0,26*2 |  | 74.786
|  |  | Součet |  | 1177.742
163 | 221 | 979084219 | Vodorovná doprava vybouraných hmot po suchu Příplatek k ceně za každých dalších i započatých 5 km přes 5 km | t | 4766.592
"na skládku Pardubice 27km"
|  |  | "dlažba"6,11*5 |  | 30.55
|  |  | "zámk.dl."70,25*5 |  | 351.25
|  |  | "drobná dl."20,16*5 |  | 100.8
|  |  | "beton"(51,78+31*2,6)*5 |  | 661.9
|  |  | "živice"70,24*5 |  | 351.2
|  |  | "vodící pr."374,39*5 |  | 1871.95
|  |  | "obruby"117,89*5 |  | 589.45
|  |  | "dl.kam."154,56*5 |  | 772.8
|  |  | "záhon.obr."1,34*5 |  | 6.7
"na SÚS do Holic 10km"
|  |  | "sil.svod."14,74*2 |  | 29.48
|  |  | "dopr.zn."0,256*2 |  | 0.512
|  |  | Součet |  | 4766.592
164 | 221 | 979087212 | Nakládání na dopravní prostředky pro vodorovnou dopravu suti | t | 94.8
|  |  | "vyfrézovaný mat.do krajnic"94,8 |  | 94.8
165 | 221 | 979087213 | Nakládání na dopravní prostředky pro vodorovnou dopravu vybouraných hmot | t | 107.713
"z meziskládky"
|  |  | "k10"581/5*0,5 |  | 58.1
|  |  | "KS3(K13)"188*0,065 |  | 12.22
|  |  | "zámk.dl."143,82*0,26 |  | 37.393
|  |  | Součet |  | 107.713
166 | 221 | 979099115R | Poplatek za uložení stavebního odpadu na skládce (skládkovné) | t | 779.14
|  |  | "uložení na skládce"6,11+70,25+20,16+9,77+51,78+374,39+117,89+154,56+1,34+31*2,6 |  | 886.85
|  |  | "odpočet použitých zpět"-107,71 |  | -107.71
|  |  | Součet |  | 779.14
167 | 221 | 979099145 | Poplatek za uložení stavebního odpadu na skládce (skládkovné) z asfaltových povrchů | t | 70.24
|  |  | "živice"70,24 |  | 70.24
168 | 221 | 979099155 | Poplatek za uložení stavebního odpadu na skládce (skládkovné) z kameniva | t | 1909.3
|  |  | 9,77+455,22+1444,31 |  | 1909.3
|  | 99 | Přesun hmot
169 | 221 | 998225111 | Přesun hmot pro komunikace s krytem z kameniva, monolitickým betonovým nebo živičným dopravní vzdálenost do 200 m jakékoliv délky objektu | t | 9322.662
Celkem