## List1
7. | TESAŘSKÉ KONSTRUKCE
7.1. | DEMONTÁŽ PŮVODNÍ KONSTRUKCE
_01_ | demontáž vázanch pravidelnch krovů a trámů | [9 empty] | ks | m2 | m3 | m
1. | demontáž původní konstruce krovu | [12 empty] | 426
Původní krov je zcela odstraněn. Zatřešený je realiováno dvojí na hlavní části a nad přístavbou vstupu.
Hlavní krov je sedlový částečně hambálkový a částečně s vrcholovou vaznicí. Z původního krovu zůstanou zachovány (použity jako staré trámy, dva vazné trámy.
Střechou s mírným sklonem je zastřešená i přístavba - pultový krov
| prvky krovu |  | ozn. | š.(m) | v.(m) | dl.(m) | ks | m2 | m3 | m
| hlavní krokev | 339.92 | k.1 | 0.14 | 0.14 | 6 | 40 | 135.968 | 4.704 | 240
| krokve přístavby | 94.08 | k.2 | 0.12 | 0.12 | 1.9 | 4 | 3.7632 | 0.10944 | 7.6
| nárožní krokev | 184.48 | k.3 | 0.14 | 0.16 | 3 | 2 | 3.6896 | 0.1344 | 6
| vrcholová vaznice | 316.48 | vv.1 | 0.14 | 0.16 | 5.2 | 1 | 3.1648 | 0.11648 | 5.2
| pozednice | 667 | p.1 | 0.2 | 0.25 | 7.3 | 6 | 40.02 | 2.19 | 43.8
| vazný trám | 658 | vt.1 | 0.2 | 0.25 | 7.2 | 3 | 19.74 | 1.08 | 21.6
| náběhové trámy | 91 | vt.2 | 0.2 | 0.25 | 0.9 | 36 | 32.76 | 1.62 | 32.4
| sloupek | 194.32 | Ks.1 | 0.14 | 0.14 | 3.4 | 1 | 1.9432 | 0.06664 | 3.4
| hambálek | 289.36 | K.kl.1 | 0.12 | 0.14 | 5.5 | 12 | 34.7232 | 1.1088 | 66
[8 empty] | 275.772 | 11.1298 | 426
[11 empty] | ks | m2 | m3 | m
2 | demontáž konstrucí stropu | [12 empty] | 136.9
stávající strop je dřevěný trámový. Trámy v dobrém stavu budou zachovány a použity jako stropní v nové stabě
| stropní trámy |  | ozn. | š.(m) | v.(m) | dl.(m) | ks | m2 | m3 | m
| stopní támy hlavní části | 649 | st.1 | 0.2 | 0.25 | 7.1 | 11 | 71.39 | 3.905 | 78.1
| strpní trámy v e sníženém stropu | 204.48 | st.2 | 0.12 | 0.12 | 4.2 | 14 | 28.6272 | 0.84672 | 58.8
[8 empty] | 100.0172 | 4.7517 | 136.9
_02_ | demontáž prken | [9 empty] | ks | m2 | m3 | m
| demontáž bednění střech | [10 empty] | 272.19
| demontáž záklopů z hrubích prken | [10 empty] | 156.89
| demontáž podbití stropů z prken a omítkou | [10 empty] | 153.55
| demontáž sádrokartonových podhledů | [10 empty] | 153.55
7.2. | MONTÁŽ KROVU KONSTRUKCE
_01_ | montáž vázaných pravidelnch krovů a trámů | [9 empty] | ks | m2 | m3 | m
1. | montáž nového krovu | [12 empty] | 975.6
Krov nad stavbou je sedlový se šikmou stolicí a jedním vikýřem. Rovinu střechy tvoří krokve K.k.1-3 , které jsou osedlané na pozemnice K.p.1-4 a středové vaznice K.v.1-4. Vaznice jsou podepřeny šikmými sloupky, které jsou kotvený k žel.-bet. věnci a k pozednici kleštinami K.kl.3. Krokve jsou navzájem spojeny oboustranně kleštinami K.kl.1. Vikýř je vymezen plnými vazbami. Jeho střešní rovinutvoří krokve K.k.4 osedlané na vikýřivé vaznice K.v.4 a vrcholovou vaznici K.vv.1
Krov je doplněn svislou stěno (o ploše 0,68m2) vikýře. Je provedena z trámků spojující hlávní krokev vedle vikýře s vaznicí vikýře.
| prvky krovu |  | ozn. | š.(m) | v.(m) | dl.(m) | ks | m2 | m3 | m
| hlavní krokev | 339.84 | Kk.1 | 0.12 | 0.16 | 6 | 45 | 152.928 | 5.184 | 270
| zkrácené krokve do vikýře | 213.84 | Kk.2 | 0.12 | 0.16 | 3.75 | 2 | 4.2768 | 0.144 | 7.5
| krokev vykýře | 171.84 | Kk.3 | 0.12 | 0.16 | 3 | 7 | 12.0288 | 0.4032 | 21
| krokve ke stojce vikýře | 65.44 | Kk.4 | 0.12 | 0.16 | 1.1 | 7 | 4.5808 | 0.14784 | 7.7
| středová vaznice | 298 | Kv.1 | 0.14 | 0.2 | 4.3 | 2 | 5.96 | 0.2408 | 8.6
| středová vaznice | 277.6 | Kv.2 | 0.14 | 0.2 | 4 | 6 | 16.656 | 0.672 | 24
| středová vaznice | 209.6 | Kv.3 | 0.14 | 0.2 | 3 | 2 | 4.192 | 0.168 | 6
| vaznice vikýře | 209.6 | Kv.4 | 0.14 | 0.2 | 3 | 2 | 4.192 | 0.168 | 6
| vrcholová vaznice vikýře | 229.04 | Kvv.1 | 0.14 | 0.18 | 3.5 | 2 | 4.5808 | 0.1764 | 7
| pozednice | 446.32 | Kp.1 | 0.14 | 0.14 | 7.9 | 1 | 4.4632 | 0.15484 | 7.9
| pozednice | 379.12 | Kp.2 | 0.14 | 0.14 | 6.7 | 2 | 7.5824 | 0.26264 | 13.4
| pozednice | 418.32 | Kp.3 | 0.14 | 0.14 | 7.4 | 2 | 8.3664 | 0.29008 | 14.8
| pozednice | 233.52 | Kp.4 | 0.14 | 0.14 | 4.1 | 1 | 2.3352 | 0.08036 | 4.1
| sloupek šikmý | 194.32 | Ks.1 | 0.14 | 0.14 | 3.4 | 10 | 19.432 | 0.6664 | 34
| sloupek vikýře | 295.12 | Ks.2 | 0.14 | 0.14 | 5.2 | 1 | 2.9512 | 0.10192 | 5.2
| sloupek svislý | 183.12 | Ks.3 | 0.14 | 0.14 | 3.2 | 2 | 3.6624 | 0.12544 | 6.4
| kleština hlavní | 288.88 | K.kl.1 | 0.08 | 0.18 | 5.5 | 41 | 118.4408 | 3.2472 | 225.5
| kleština pro šikmý sloupek | 80.88 | K.kl.2 | 0.08 | 0.18 | 1.5 | 20 | 16.176 | 0.432 | 30
| kleština stropu ve vikýři | 288.88 | K.kl.3 | 0.08 | 0.18 | 5.5 | 41 | 118.4408 | 3.2472 | 225.5
| kleštiny pro výměnu | 330.48 | K.kl.4 | 0.08 | 0.18 | 6.3 | 6 | 19.8288 | 0.54432 | 37.8
| úžlabní krokev | 205.44 | K.u.1 | 0.12 | 0.16 | 3.6 | 2 | 4.1088 | 0.13824 | 7.2
| stojny boků vikýře | 60.48 | Kk.1 | 0.12 | 0.12 | 1.2 | 5 | 3.024 | 0.0864 | 6
[8 empty] | 538.2072 | 16.6813 | 975.6
_02_ | montáž vázaných pravidelnch krovů a trámů | [9 empty] | ks | m2 | m3 | m
2. | montáž dřevěných prvků stropu | [12 empty] | 64.5
Stropní trámy v novém stropě jsou provedeny nad společnou částí jako dekorativní strop. V konstrukci je vymezeno místo i pro uložení původních stropních trámů ze zrušených stropních konstrukcí. Původní trámy budou doplněny novými, které budou upraveny kartáčováním s povrchovou úpravou voskovým mořidlem. Všechny trámy jsou opatřeny ozubem pro položení deskového podhledu a upraveny pro osazení na ocelové průvlaky úchyty S.n.a - viz 9-02.1 Strop je dplněn dekoračním dřevěným stropem (viz 6.3-
poz.: Vzhledm ke skutečnosti, že nelze před rekonstrukci určit počet vhodných starých trámů z původní stavby jsou naceněny všechny nové s povrchovou úpravou, která zajistí dojem starého dřeva.
| prvky krovu |  | ozn. | š.(m) | v.(m) | dl.(m) | ks | m2 | m3 | m
| nosný stropní trám hlavní | 523 | S.t.01 | 0.2 | 0.25 | 5.7 | 10 | 52.3 | 2.85 | 57
| stropní tám nosný zkrácený | 347.5 | S.t.02 | 0.2 | 0.25 | 3.75 | 2 | 6.95 | 0.375 | 7.5
[8 empty] | 59.25 | 3.225 | 64.5
_02_ | laťování
Laťování je provedeno na ochrannou podstřešní folii (viz. STŘEŠNÍ FOLIE, KRYTINY TVRDÉ. Montáž je provedena vruty s těsnící pěnou.Laťě jsou na štítech a vikýři vytažené na odkraj stěny, kde budou zakončeny pouze oplechováním (viz. KLEMPÍŘSKÉ VÝROBKY)
| laťování |  | ozn. | š.(m) | v.(m) | dl.(m) | ks | m2 | m3 | m
| laťování svislé (po krovích) | _ | _ | 0.06 | 0.04 | 6 | 45 | 54.216 | 0.648 | 270
|  | _ | _ | 0.06 | 0.04 | 2.9 | 7 | 4.0936 | 0.04872 | 20.3
|  | _ | _ | 0.06 | 0.04 | 1.2 | 5 | 1.224 | 0.0144 | 6
| latě štítů | _ | _ | 0.06 | 0.04 | 6 | 2 | 2.4096 | 0.0288 | 12
| latě šítů vikýře | _ | _ | 0.06 | 0.04 | 2.9 | 2 | 1.1696 | 0.01392 | 5.8
| latě hlavního hřebene | _ | _ | 0.06 | 0.04 | 23 | 1 | 4.6048 | 0.0552 | 23
| latě hřebene vikýře | _ | _ | 0.06 | 0.04 | 4.1 | 7 | 5.7736 | 0.06888 | 28.7
| latě podbití | _ | _ | 0.06 | 0.04 | 23 | 4 | 18.4192 | 0.2208 | 92
[8 empty] | 91.9104 | 1.0987 | 457.8
_03_ | montáž bednění střech
1. | demontáž bednění krovu
z původního krovu je odstraněno celoplošné pobití deskami tl. 22mm, na které jsou přímo kotveny azbestocementové šablony.
_04_ | hlavní spojovací prvky krouvu - svorníky,šrouby | [9 empty] | ks | m2 | m3 | m
| kotvení pozemnice do žel.bet | K.n.02 | pásovina 40/600mm, tl.5mm |  |  |  |  | 47 | 0.9 | 42.3
| sevření krokví mezi kleštiny | K.n.03 | závitová tyč pr.18mm s maticemi+podložky |  |  |  | 0.4 | 94 | 1.99 | 74.824
| sevření sloupku mezi kleštiny | K.n.04 |  |  |  |  | 0.4 | 21 | 1.99 | 16.716
| uchycení kleštiny ke stěně | K.n.05 | pásovina 120/250mm,tl.3mm |  |  |  |  | 2 | 0.7 | 1.4
Celý krov je kotven do zděné konstrucke objektu (do žele.-bet. věnců). Základem je kotvení šimých sloupků pomocí UE tl.140 dl. 500mm, ke které je z vnitřní strany přivařena ohnutá pásovina 40/600mm tl.5mm pro zabetonování do věnce a z vnější strany přivařen pravoúhlý plechový trojúhleník (180/380mm tl. 5mm) s ovory pro vrut. Zároveň je vbetonovanou pásovinou (40/600mm tl. 5mm) do železobetonového věnce kotvena pozednice - vždy mezi osedlaním pro krokve.
Sešroubování prvků krovu je provedeno ze závitových tyči
kotvení pozednice
_03_ | spojovací a ochranné prostředky