## List1
10 | ZÁMEČNICKÉ KONSTRUKCE a DOPNKOVÉ
10.1. | DOPLŇKOVÉ KONSTRUKCE
_01_ | Chemická kotva | [7 empty] | m | m3 | ks | t
Dvousložková vinilesterová prskyřice aplikovaná do otvorů kotvících prvků - závitová tyč pr.8mm dl. 300mm, včetně těchto prvků s doplňky (matice, podložky)
[5 empty] | pr.(m) | hl.(m) | ks | m3
| kotvení ocel.schodnice do stěny |  |  |  | 0.012 | 0.25 | 10 | 0.0011304
_02_ | Výroba a motáž atipických kovových konstrukcí | [7 empty] | m | m3 | ks | kg
1. | úchyty pro stropní trámy St.01 a St.02 | [9 empty] | 24 | 60
Dřevěné stopní trámy jsou shazené do hlavních noníků a uchycené přivařenými platlemi 200/200mm tl.8mm s otvory pr. 14mm (2 ks) pro závitové tyče viz.7.-04.2
|  |  | š.(m) | v.(m) | tl.(m) | kg/1ks | ks | kg
|  | S.N.a | 0.2 | 0.2 | 0.008 | 2.5 | 24 | 60
2. | úchyty pro sklouky K.s.01do žel.-bet věnce | [9 empty] | 10 | 8.4
kotvení šimých sloupků pomocí UE tl.140 dl. 500mm, ke které je z vnitřní strany přivařena ohnutá pásovina 40/600mm tl.5mm pro zabetonování do věnce a z vnější strany přivařen pravoúhlý plechový trojúhleník (180/380mm tl. 5mm) s ovory pro vrut. viz.7.-04.2
| S.N.b |  |  |  | dl.(m) | kg/1m | ks | kg
| UE140 |  |  |  | 0.5 | 12.3 | 10 | 6.15
| přivař.platle-trojúhel. 180/350mm, tl.10mm |  |  |  |  | 1.35 | 10 | 1.35
| kotev.trn-pásovina K.n.02 |  |  |  |  | 0.9 | 10 | 0.9
_03_ | Výroba a motáž nerezových ochran rohů | [7 empty] | m | m3 | ks | kg
1. | nárožní plechy obkladů OB.01
Rohy budou provedeny z plechu tl.3mm ve tvaru L 60/60mm
dl.(m)
| m.102 | 2.4
| m.103 | 2.4
| m.110 | 5.7