## List1
4 | VODOROVNÉ KONSTRUKCE
04. | STROPY A STRONÍ KONSTUKCE
_01_ | Osazení ocelových válcovaných nosníků | [7 empty] | m | m2 | m3 | t
1 | strop nad přízemím | [10 empty] | 3.5582
Základem stropu jsou hlavní nosné průvlaky S.N.01, a S.N.02 osazené z horním líce žel.-bet. věnce na vnitřní pilíře stavby. Do vazníků s pomocí příložek (vyplnění volného prostoru mezi dolními pásnicemi ocelových vazníků) jsou vevařeny stropní průvlaky S.N.03, S.N.04, S.N.05 a S.N.08 (vždy jedním koncem). tak, aby jejich horní pásnice byly ve stejné rovině jako horní líc žel.-bet. věnce. (viz. 4.-06.4). Druhy konec je osazen na obvodovou stěnu s podbetonováním. Zároveň jsou hlavní nosníky S.N.01 opatřeny přivařenými úchyty S.n.a (viz.10.1.-02.1)pro vložené stropní trámy (viz.7.-02.2). Celá stropní konstrukce je překryta stropní deskou (s VSŽ plechy + betonáží)-viz.4.-02.1
|  |  | typ | v.(mm) | dl.(m) | kg/m | ks | t
| hlavní ocelový průvlak | S.N01 | HEB | 260 | 5.7 | 95 | 3 | 1.6245
| hlavní ocelový průvlak | S.N02 | HEB | 260 | 3.15 | 95 | 1 | 0.29925
| stopní vazník | S.N03 | IPE | 180 | 4.2 | 18.8 | 3 | 0.23688
|  | S.N04 | IPE | 180 | 3.8 | 18.8 | 3 | 0.21432
|  | S.N05 | IPE | 180 | 5.7 | 18.8 | 4 | 0.42864
|  | S.N06 | IPE | 160 | 3 | 15.8 | 1 | 0.0474
|  | S.N07 | IPE | 160 | 2.9 | 15.8 | 3 | 0.13746
|  | S.N08 | UPE | 160 | 2.9 | 17.4 | 8 | 0.40368
|  | S.N09 | UPE | 160 | 3.3 | 17.4 | 2 | 0.11484
|  | S.N10 | UPE | 180 | 2.6 | 19.7 | 1 | 0.05122
[9 empty] | m | m2 | m3 | t
2 | ocelové schodnice s podestou | [10 empty] | 0.28258
Konstrukce schodišt je součástí konstrukce stropní (k ocelovým schodnicím jsou přivařené některé ocelové průvlaky). Schodnice je provedna z tvarovaného ocelového průvlaku S.Ns.0 (šikmá část je chemicky kotvena do nosných stěn - viz.10.1-01
|  |  | typ | v.(mm) | dl.(m) | kg/m | ks | t
| část šikmá | S..Ns.01 | UPE | 180 | 5.9 | 19.9 | 2 | 0.23482
| část. podesty (rovná) |  | UPE | 180 | 1.2 | 19.9 | 2 | 0.04776
_02_ | Strop tl.150mm (VSŽ plechy + betonáž) | [7 empty] | m | m2 | m3 | t
1. | stropní deska | [8 empty] | 144.66 | 11.475
Trapézové plechy TR 100/275 tl.1,25mm stropní desky budou položeny na horní parnice ocelvých stropních nosníků a to vždy v kolmém směru. Jsou uloženy 150mm na obvodové stěny. Trapézové plechy jsou zality betonovou mazaninou tl. 5-15 cm C 20/25. Sropní deska je vymezena železobetonovým věncem na obvodové stěněna bedněním ze (viz.4-03)strany schodišťového prostoru
| trazový plech VSŽ TR100/275 tl. 1,2mm (14,8 kg/m2) |  |  |  |  | m2
103.97
18.39
22.3
| betonovou mazaninou tl. 5-15 cm C 20/25 |  |  |  |  | m2 | tl.(m) | m3
| nad VSŽ plechy |  |  |  |  | 137.7 | 0.05 | 6.885
| mezi vlny VSŽ plechu |  |  |  |  | 45.9 | 0.1 | 4.59
[9 empty] | m | m2 | m3 | t
2. | schodišťové rameno s podestou | [8 empty] | 9.25 | 1.0012
Zatí, co trapézové plechy TR 100/275 tl.1,25mm schodišťového ramene jsou vsazeny mezi ocelové shodnice (přivařeny na dolní pásnice S.Ns.01), u podesty jsou položené na horní líc ocelových schodnic. Trapézové plechy jsou zality betonovou mazaninou tl. 8-18 cm C 20/25. Sropní deska je vymezena ocelovými konstrukcemi, stropní deskou a bedněním (viz.4-03) u nástupu na schodiště
| trazový plech VSŽ TR100/275 tl. 1,2mm (14,8 kg/m2) |  |  |  |  | m2
| VSŽ plechy (šikmého schod.ramene) |  |  |  |  | 7.69
| nad VSŽ plechy |  |  |  |  | 1.56
| betonovou mazaninou tl. 5-15 cm C 20/25 |  |  |  |  | m2 | tl.(m) | m3
| nad VSŽ plechy (šikmého schod.ramene) |  |  |  |  | 7.69 | 0.08 | 0.6152
| nad VSŽ plechy - podesty |  |  |  |  | 1.56 | 0.05 | 0.078
| mezi vlny VSŽ plechu (šikmého schod.ramene) |  |  |  |  | 2.56 | 0.1 | 0.256
| mezi vlny VSŽ plechu-podesty |  |  |  |  | 0.52 | 0.1 | 0.052
_03_ | zřízení bednění | [7 empty] | m | m2 | m3 | t
1. | bednění stropů | [8 empty] | 2.8975
Stopy jsou bedněny pouze v místě schodiště. Zbývající části jsou vymezeny železobetonovým věncem. U schodiště je bednění provedeno pouze při výstupu. Ostatní části jsou vymezeny nosnými stěnami, nebo stropní deskou.
[6 empty] | dl.(m) | v.(m) | m2
| bednění stropů |  |  |  |  | 17.15 | 0.15 | 2.5725
| bednění schod. desky |  |  |  |  | 1.3 | 0.25 | 0.325
[9 empty] | m | m2 | m3 | t
2. | bendění věnců | [8 empty] | 29.6125
jednostranné bednění je provedeno z vnitřní strany objektu (ze strany venkovní je bednění provedeno věncovkou (VIZ.4-08) s tepelnou izolací (viz. 7.3 -01)
[6 empty] | dl.(m) | v.(m) | m2
| jednostranné bednění ŽB.01 |  |  |  |  | 22.3 | 0.25 | 5.575
[6 empty] | 22.3 | 0.25 | 5.575
[6 empty] | 7.4 | 0.25 | 1.85
[6 empty] | 2.7 | 0.25 | 0.675
[6 empty] | 2.7 | 0.25 | 0.675
| jednostranné bednění ŽB.02 |  |  |  |  | 22.3 | 0.25 | 5.575
[6 empty] | 14.4 | 0.25 | 3.6
[6 empty] | 4.55 | 0.25 | 1.1375
[6 empty] | 7.4 | 0.25 | 1.85
[6 empty] | 2.7 | 0.25 | 0.675
[6 empty] | 2.7 | 0.25 | 0.675
[6 empty] | 3.5 | 0.25 | 0.875
| jednostranné bednění ŽB.03 |  |  |  |  | 3.5 | 0.25 | 0.875
[9 empty] | m | m2 | m3 | t
3. | bednění nadotvorových oblouků | [8 empty] | 6.6
bednění je provedeno současně s bedněním věnce ze tří stran. U štítového okna je do betonového oblouku vsazena tepelná izolace tl. 150mm. Vstupu je oblouk proveden před okenní otvor.
[6 empty] | dl.(m) | v.(m) | m2
| oblouk vstupu | [6 empty] | 1.73
1.73
[6 empty] | 4.1 | 0.15 | 0.615
| oblouk vstupu | [6 empty] | 0.34
0.34
[6 empty] | 4.1 | 0.45 | 1.845
_04_ | odstranění bednění | [7 empty] | m | m2 | m3 | t
39.11
m2
| odstranění bednění 03.1 | [6 empty] | 2.8975
| odstranění bednění 03.2 | [6 empty] | 29.6125
| odstranění bednění 03.3 | [6 empty] | 6.6
_05_ | ztužující pásy a věnce - betonáž C 25/30 | [7 empty] | m | m2 | m3 | t
1. | železobetonový věnec přízemí ŽB1+oblouk nad vstupem | [7 empty] | 57.4 |  | 3.1295
Železobetonový věnec ŽB.01 je realizován v úrovni stropní desky. Jsou s ním pojeny hlavní příčné průvlakypod stropní deskou a a kotvy trámů šikmé stolice. Je přerušený v místě štítového vysokého okna. Součástí je výztuž (viz. 4-06.1). Betonáží navaźuje na obloukový překlad nad vstupními dveřmi v přízemi.
|  |  |  | m2 | tl.(m) | v.(m) | dl.(m) | m3
| beton žel.-bet. věnce 200/250mm (hlavní část) |  |  |  | 0.2 | 0.25 | 22.3 | 1.115
[5 empty] | 0.2 | 0.25 | 22.3 | 1.115
[5 empty] | 0.2 | 0.25 | 7.4 | 0.37
[5 empty] | 0.2 | 0.25 | 2.7 | 0.135
[5 empty] | 0.2 | 0.25 | 2.7 | 0.135
| betonáš oblouku nad vstupem |  |  | 1.73 | 0.15 |  |  | 0.2595
[9 empty] | m | m2 | m3 | t
2. | železobetonový věnec přízemí ŽB2+oblouk nad štítovým oknem | [9 empty] | 2.9285
6elezobetonový věnec ŽB.02 je proveden pod vaznicemi a slouží pro kotvení krovu. V místě vikýře se jeho výška mění a klesá o 2 šáry cihel níže. Zároveň je jeho tvar změněn nad štítovým oknem, kde je součástí obloukového překladu. Součástí je výztuž (viz. 4-06.2)
|  |  |  | m2 | tl.(m) | v.(m) | dl.(m) | m3
| beton žel.-bet. věnce 200/250mm (hlavní část) |  |  |  | 0.2 | 0.25 | 22.3 | 1.115
[5 empty] | 0.2 | 0.25 | 14.4 | 0.72
[5 empty] | 0.2 | 0.25 | 4.55 | 0.2275
[5 empty] | 0.2 | 0.25 | 7.4 | 0.37
[5 empty] | 0.2 | 0.25 | 2.7 | 0.135
[5 empty] | 0.2 | 0.25 | 2.7 | 0.135
| beton věnce ŽB.02/b |  |  |  | 0.2 | 0.25 | 3.5 | 0.175
| betonáž oblouku štítového okna |  |  | 0.34 | 0.15 |  |  | 0.051
[9 empty] | m | m2 | m3 | t
3. | železobetonový věnec přízemí ŽB3 | [9 empty] | 0.175
Železobetonový průvlak slouží pouze pouze se zpevnění stěny vikýře. Součástí je výztuž (viz. 4-06.3)
|  |  |  | m2 | tl.(m) | v.(m) | dl.(m) | m3
| betonáž |  |  |  | 0.2 | 0.25 | 3.5 | 0.175
_06_ | výztuž ztužujících pásů a věnců z oceli 10505 | [7 empty] | m | m2 | m3 | t
1. | železobetonový věnec přízemí ŽB1 | [10 empty] | 0.26126
vodorovná výstuž železobetonového věnce v úrovni stropu 200/250mm (4*J12 + třmínky E6 po 250mm) je přivařena ke stropním nosníků . Samostatná výstuž je vyvedena z věnce přivařena hlavnímu průvlaku S.N.01 k němuž je rovněž přivedena. K výztuži je i přivařeny i úchty pro slouky K.s.01 (viz.10.1-02.2)
|  |  |  | ks | dl.(m) | kg/ks | kg/m | t
| bet.ocel -roxor J12mm - hlavní výztuž |  |  | 4 | 22.3 |  | 0.89 | 0.079388
|  |  |  | 4 | 22.3 |  | 0.89 | 0.079388
|  |  |  | 4 | 7.4 |  | 0.89 | 0.026344
|  |  |  | 4 | 2.7 |  | 0.89 | 0.009612
|  |  |  | 4 | 2.7 |  | 0.89 | 0.009612
| třmínky 6x150/200 - E6 |  |  | 229.6 |  | 0.22 |  | 0.050512
| roxor pro přivaření S.N.01 k věnci J12 |  |  | 6 | 1.2 |  | 0.89 | 0.006408
[9 empty] | m | m2 | m3 | t
2. | železobetonový věnec přízemí ŽB2 | [10 empty] | 0.26193
Hlavní část vodorovné výstuže železobetonového věnce (4*J12 + třmínky E6 po 250mm) je provedena pod pozednicemi. Navazuje na druhou úroveň vodorovné výztuže ŽB.02b ve věnci (4*J12 + třmínky E6 po 250mm), který je proveden v parapetu (o 500níže), pod úhlem 45° přivařenými roksory 4*J12 dl.1m) a výztuž štítového oblouku (4*J12 dl. 3,2m).
|  |  |  | ks | dl.(m) | kg/ks | kg/m | t
| hlavní výztuž |  |  | 4 | 22.3 |  | 0.89 | 0.079388
|  |  |  | 4 | 14.4 |  | 0.89 | 0.051264
|  |  |  | 4 | 4.55 |  | 0.89 | 0.016198
|  |  |  | 4 | 7.4 |  | 0.89 | 0.026344
|  |  |  | 4 | 2.7 |  | 0.89 | 0.009612
|  |  |  | 4 | 2.7 |  | 0.89 | 0.009612
| výztuž v části ŽB.02/b (v parapetu) |  |  | 4 | 3.5 |  | 0.89 | 0.01246
| třmínky 6x150/200 - E6 |  |  | 230.2 |  | 0.22 |  | 0.050644
| výztuž v oblou štítového okna pro spojení věnců |  |  | 6 | 1.2 |  | 0.89 | 0.006408
[9 empty] | m | m2 | m3 | t
3. | železobetonový věnec přízemí ŽB3 | [10 empty] | 0.01554
Vodorovná výztuž věnce nad překladem okna vikýře má volné konce. Slouži pouze se zpevnění stěny vikýře.
|  |  |  | ks | dl.(m) | kg/ks | kg/m | t
| hlavní výztuž |  |  | 4 | 3.5 |  | 0.89 | 0.01246
| třmínky 6x150/200 - E6 |  |  | 14 |  | 0.22 |  | 0.00308
[9 empty] | m | m2 | m3 | kg
4 | příložky hlavního nosníku | [10 empty] | 5.5
Příložky jsou vevařeny do hlavních vazníků S.N.01 (HEB 260) pro stropní ocelové nosníky S.N.03.- IPE 180 a S.N.08-IPE 160. Podepírají nosníky o dolní pásnici. Vše je svařeno nosnými sváry (viz.4-07)
[6 empty] | 1ks/kg | ks | kg
| příložka 80/150mm, tl.5mm |  |  |  |  | 0.5 | 5 | 2.5
| příložka 100/150mm, tl.5mm |  |  |  |  | 0.6 | 5 | 3
_07_ | nosné svary stropních nosíků | [7 empty] | m | m2 | m3 | t
| svařování u napojení stropních nosných k-cí | [7 empty] | 15.3
[6 empty] | dl.(m) | ks | celkem
| vsazení dřevěných stropních trámů do S.N.01 |  |  |  |  | 0.45 | 24 | 10.8
| vevařeí stropních nosníků do S.N.01 |  |  |  |  | 0.45 | 10 | 4.5
_08_ | bednění věnců věncovkou s izolací | [7 empty] | m | m2 | m3 | t
| jednostrané obezdění žel.bet věnců | [7 empty] | 103.65
Věnec je z jedné strany obezděn keramickými tvárnicemi 235/490/75mm. Za tvárnice je vložena tepelná izolace EPS 100 (viz.7.3-01). V místě oken jsou věncovky nahrazeny nadookenními překlady.
dl.(m)
| bednění z vnější strany věnce ZB.01 | [6 empty] | 22.3
22.3
2.7
2.7
| bednění z vnější strany věnce ZB.02 | [6 empty] | 22.3
14.4
4.55
2.7
2.7
3.5
| bednění z vnější strany věnce ZB.03 | [6 empty] | 3.5