## List1
4. | VODOROVNÉ KONSTRUKCE
2024-02-04 | PODHLEDY
T A B U L K A V Š E C H P O D H E D Ů |  | PODHL. A (m2) | výška (m) | PODHL. B (m2) | výška (m) | PODHL. C (m2) | výška (m) | čelo SDK (m2) | v. (m) | dl. (m) | čelo DŘEVO (m2) | v. (m) | dl. (m) | drážka (m) | NA VSŽ (m2) | ŠIKMÝ E. (m2)
| _1.01_ | 6.86 | 2.5 | 3.11 | 2.35 | 7.65 | 2.7 | 0.52 | 0.2 | 2.6 | 1.36 | 0.4 | 3.4 | 5.25 | 7.65
|  | 1.3 | 2.4 |  |  |  |  | 0.45 | 0.3 | 1.5 | 0.78 | 0.4 | 1.95
| _1.02_ | 4.75 | 2.4 | 4.41 | 2.5 | 18.6 | 2.7 | 1.56 | 0.3 | 5.2 | 1.38 | 0.3 | 4.6 |  | 18.6
|  | 3.09 | 2.4 |  |  |  |  | 1.56 | 0.3 | 5.2 | 1.38 | 0.3 | 4.6
[8 empty] | 0.09 | 0.1 | 0.9
[8 empty] | 0.09 | 0.1 | 0.9
| _1.03_ | 4.75 | 2.4 | 4.41 | 2.5 | 18.6 | 2.7 | 1.56 | 0.3 | 5.2 | 1.38 | 0.3 | 4.6 |  | 18.6
|  | 3.09 | 2.4 |  |  |  |  | 1.56 | 0.3 | 5.2 | 1.38 | 0.3 | 4.6
[8 empty] | 0.09 | 0.1 | 0.9
[8 empty] | 0.09 | 0.1 | 0.9
| _1.04_ | 0.3 | 2.5 | 3.81 | 2.35 |  |  | 0.225 | 0.15 | 1.5
| _1.05_ | 4.39 | 2.35
| _1.06_ | 4.48 | 2.35
| _1.07_ |  |  | 4.98 | 2.5
| _1.08_ | [13 empty] | 2.74
| _1.09_ |  |  | 14.45 | 2.5
| _1.10_ | 1.95 | 2.5 |  |  |  |  | 0.775 | 0.5 | 1.55
| _1.11_ |  |  | 1.98
| _1.12_ |  |  | 1.24
| _2.01_ | 15.91 | 2.7 | 5.76 | 2.5 |  |  | 1.92 | 0.2 | 9.6 |  |  |  | 9.6 |  | 9.98
|  | 6.34 | 2.5 |  |  |  |  | 1.14 | 0.2 | 5.7 | [5 empty] | 3.66
[8 empty] | 0.22 | 0.2 | 1.1
| _2.02_ | 0.36 | [13 empty] | 5.24
| _2.03_ | [14 empty] | 1.62
| _2.04_ | 14.47 | 2.7 | 4.53 | 2.5 |  |  | 2.03 | 0.2 | 10.17 |  |  |  | 10.17 |  | 9.87
| _2.05_ | 1.69 | 2.7 | 8.39 | 2.5 |  |  | 1.12 | 0.2 | 5.6
| _2.06_ | 6.06 | 2.7 | 4.08 | 2.5 |  |  | 1.12 | 0.2 | 5.6 |  |  |  | 5.6 |  | 7.84
| _2.07_ | 2.11 | 2.7 | [12 empty] | 2.4
| _2.08_ | 2.11 | 2.7 | [12 empty] | 2.4
| _2.09_ | 1.62 | [13 empty] | 2.08
| _2.10_ | 6.04 | 2.7 | 14.01 | 2.5 |  |  | 1.046 | 0.2 | 5.56 |  |  |  | 5.56 |  | 8.06
| _2.11_ | 2.71 | [13 empty] | 3.98
| _2.12_ | 2.96 | [13 empty] | 3.98
|  | 97.34 |  | 75.16 | 27.2 | 44.85 | 8.1 | 17.166 |  | 74.88 | 7.66 |  | 23.75 | 36.18 | 47.59 | 61.11
_01_ | sádrokartonové stropy plné | [11 empty] | m | m2 | m3 | t
1. | SDK, ocelový dvouúrovňový rošt, z požárních desek | [12 empty] | 32.43
sádrokartonové desky s požární odolností tl.12,5mm na dvouúronovém ocel.roštu, ve vzdálenosti 200-300mm od stropní desky.
|  | PODHL. A (m2) | výška (m) | PODHL. B (m2) | výška (m) | PODHL. C (m2) | výška (m) | čelo SDK (m2) | v. (m) | dl. (m) | čelo DŘEVO (m2) | v. (m) | dl. (m) | drážka (m) | NA VSŽ (m2) | ŠIKMÝ E. (m2)
| _1.01_ | 6.86 | 2.5 | 3.11 | 2.35 | 7.65 | 2.7 | 0.52 | 0.2 | 2.6 | 1.36 | 0.4 | 3.4 | 5.25 | 7.65
|  | 1.3 | 2.4 |  |  |  |  | 0.45 | 0.3 | 1.5 | 0.78 | 0.4 | 1.95
| _1.02_ | 4.75 | 2.4 | 4.41 | 2.5 | 18.6 | 2.7 | 1.56 | 0.3 | 5.2 | 1.38 | 0.3 | 4.6 |  | 18.6
|  | 3.09 | 2.4 |  |  |  |  | 1.56 | 0.3 | 5.2 | 1.38 | 0.3 | 4.6
| _1.03_ | 4.75 | 2.4 | 4.41 | 2.5 | 18.6 | 2.7 | 1.56 | 0.3 | 5.2 | 1.38 | 0.3 | 4.6 |  | 18.6
|  | 3.09 | 2.4 |  |  |  |  | 1.56 | 0.3 | 5.2 | 1.38 | 0.3 | 4.6
| _1.04_ | 0.3 | 2.5 | 3.81 | 2.35 |  |  | 0.225 | 0.15 | 1.5
| _1.10_ | 1.95 | 2.5 |  |  |  |  | 0.775 | 0.5 | 1.55
| _2.01_ | 6.34 | 2.5 |  |  |  |  | 1.14 | 0.2 | 5.7 | [5 empty] | 3.66
|  | 32.43 |  | 15.74 | 9.7 | 44.85 | 8.1 | 9.35 |  | 33.65 | 7.66 |  | 23.75 | 5.25 | 44.85 | 3.66
[13 empty] | m | m2 | m3 | t
2 | SDK, ocelový jednoúrovňový rošt, z požárních desek | [12 empty] | 56.04
sádrokartonové desky s požární odolností tl.12,5mm na jednoúrovňovém ocel.roštu, ve vzdálenosti 100mm od kleštin krovu
|  | PODHL. A (m2) | výška (m) | PODHL. B (m2) | výška (m) | PODHL. C (m2) | výška (m) | čelo SDK (m2) | v. (m) | dl. (m) | čelo DŘEVO (m2) | v. (m) | dl. (m) | drážka (m) | NA VSŽ (m2) | ŠIKMÝ E. (m2)
| _2.01_ | 15.91 | 2.7 | 5.76 | 2.5 |  |  | 1.92 | 0.2 | 9.6 |  |  |  | 9.6 |  | 9.98
| _2.02_ | 0.36 | 2.7 | [12 empty] | 5.24
| _2.04_ | 14.47 | 2.7 | 4.53 | 2.5 |  |  | 2.03 | 0.2 | 10.17 |  |  |  | 10.17 |  | 9.87
| _2.05_ | 1.69 | 2.7 | 8.39 | 2.5 |  |  | 1.12 | 0.2 | 5.6
| _2.06_ | 6.06 | 2.7 | 4.08 | 2.5 |  |  | 1.12 | 0.2 | 5.6 |  |  |  | 5.6 |  | 7.84
| _2.07_ | 2.11 | 2.7 | [12 empty] | 2.4
| _2.08_ | 2.11 | 2.7 | [12 empty] | 2.4
| _2.09_ | 1.62 | 2.7 | [12 empty] | 2.08
| _2.10_ | 6.04 | 2.7 | 14.01 | 2.5 |  |  | 1.046 | 0.2 | 5.56 |  |  |  | 5.56 |  | 8.06
| _2.11_ | 2.71 | 2.7 | [12 empty] | 3.98
| _2.12_ | 2.96 | 2.7 | [12 empty] | 3.98
|  | 56.04 |  | 36.77 | 12.5 | 0 | 0 | 7.236 |  | 36.53 | 0 |  | 0 | 30.93 | 0 | 55.83
[13 empty] | m | m2 | m3 | t
3 | SDK, ocelový dvouúrovňový rošt, z požárních a desek do vlhkého prosředí | [12 empty] | 8.87
sádrokartonové desky s požární odolností tl.12,5mm + desky do vlhkého prostředí tl.12,5mm dvouúrovňovém roštu, ve vzdálenosti 400 mm od stropní desky
|  | PODHL. A (m2) | výška (m) | PODHL. B (m2) | výška (m) | PODHL. C (m2) | výška (m) | čelo SDK (m2) | v. (m) | dl. (m) | čelo DŘEVO (m2) | v. (m) | dl. (m) | drážka (m) | NA VSŽ (m2) | ŠIKMÝ E. (m2)
| _1.05_ | 4.39 | 2.35
| _1.06_ | 4.48 | 2.35
|  | 8.87 |  | 0 | 0 | 0 | 0 | 0 |  | 0 | 0 |  | 0 | 0 | 0 | 0
[13 empty] | m | m2 | m3 | t
4 | SDK, ocelový jednoúrovňový rošt, z požárních a desek do vlhkého prosředí | [12 empty] | 4.22
sádrokartonové desky s požární odolností tl.12,5mm + desky do vlhkého prostředí tl.12,5mm jednoúrovňovém roštu, ve vzdálenosti 100 mm od kleštin krovu
|  | PODHL. A (m2) | výška (m) | PODHL. B (m2) | výška (m) | PODHL. C (m2) | výška (m) | čelo SDK (m2) | v. (m) | dl. (m) | čelo DŘEVO (m2) | v. (m) | dl. (m) | drážka (m) | NA VSŽ (m2) | ŠIKMÝ E. (m2)
| _2.07_ | 2.11 | 2.7 | [12 empty] | 2.4
| _2.08_ | 2.11 | 2.7 | [12 empty] | 2.4
|  | 4.22 |  | 0 | 0 | 0 | 0 | 0 |  | 0 | 0 |  | 0 | 0 | 0 | 4.8
[13 empty] | m | m2 | m3 | t
5. | SDK bez roštu, instalace na VSŽ(požární) | [12 empty] | 47.59
sádrokartonové desky s požární odolností tl.12,5mm šroubované přímo na stropní konstru pro zajištění požární odolnosti nad dřevěnými stropy a v úklidové komoře.
|  | PODHL. A (m2) | výška (m) | PODHL. B (m2) | výška (m) | PODHL. C (m2) | výška (m) | čelo SDK (m2) | v. (m) | dl. (m) | čelo DŘEVO (m2) | v. (m) | dl. (m) | drážka (m) | NA VSŽ (m2) | ŠIKMÝ E. (m2)
| _1.01_ | 6.86 | 2.5 | 3.11 | 2.35 | 7.65 | 2.7 | 0.52 | 0.2 | 2.6 | 1.36 | 0.4 | 3.4 | 5.25 | 7.65
| _1.02_ | 4.75 | 2.4 | 4.41 | 2.5 | 18.6 | 2.7 | 1.56 | 0.3 | 5.2 | 1.38 | 0.3 | 4.6 |  | 18.6
| _1.03_ | 4.75 | 2.4 | 4.41 | 2.5 | 18.6 | 2.7 | 1.56 | 0.3 | 5.2 | 1.38 | 0.3 | 4.6 |  | 18.6
| _1.08_ | [13 empty] | 2.74
|  | 16.36 |  | 11.93 | 7.35 | 44.85 | 8.1 | 3.64 |  | 13 | 4.12 |  | 12.6 | 5.25 | 47.59 | 0
[13 empty] | m | m2 | m3 | t
6. | SDK na roštu čel podhledů | [11 empty] | 74.88 | 17.166
sádrokartonové desky s požární odolností tl.12,5mm šroubované na konstrukci mezi rozdílnými úrovněmi stropů
|  | PODHL. A (m2) | výška (m) | PODHL. B (m2) | výška (m) | PODHL. C (m2) | výška (m) | čelo SDK (m2) | v. (m) | dl. (m) | čelo DŘEVO (m2) | v. (m) | dl. (m) | drážka (m) | NA VSŽ (m2) | ŠIKMÝ E. (m2)
| _1.01_ | 6.86 | 2.5 | 3.11 | 2.35 | 7.65 | 2.7 | 0.52 | 0.2 | 2.6 | 1.36 | 0.4 | 3.4 | 5.25 | 7.65
|  | 1.3 | 2.4 |  |  |  |  | 0.45 | 0.3 | 1.5 | 0.78 | 0.4 | 1.95
| _1.02_ | 4.75 | 2.4 | 4.41 | 2.5 | 18.6 | 2.7 | 1.56 | 0.3 | 5.2 | 1.38 | 0.3 | 4.6 |  | 18.6
|  | 3.09 | 2.4 |  |  |  |  | 1.56 | 0.3 | 5.2 | 1.38 | 0.3 | 4.6
[8 empty] | 0.09 | 0.1 | 0.9
[8 empty] | 0.09 | 0.1 | 0.9
| _1.03_ | 4.75 | 2.4 | 4.41 | 2.5 | 18.6 | 2.7 | 1.56 | 0.3 | 5.2 | 1.38 | 0.3 | 4.6 |  | 18.6
|  | 3.09 | 2.4 |  |  |  |  | 1.56 | 0.3 | 5.2 | 1.38 | 0.3 | 4.6
[8 empty] | 0.09 | 0.1 | 0.9
[8 empty] | 0.09 | 0.1 | 0.9
| _1.04_ | 0.3 | 2.5 | 3.81 | 2.35 |  |  | 0.225 | 0.15 | 1.5
| _1.10_ | 1.95 | 2.5 |  |  |  |  | 0.775 | 0.5 | 1.55
| _2.01_ | 15.91 | 2.7 | 5.76 | 2.5 |  |  | 1.92 | 0.2 | 9.6 |  |  |  | 9.6 |  | 9.98
|  | 6.34 | 2.5 |  |  |  |  | 1.14 | 0.2 | 5.7 | [5 empty] | 3.66
[8 empty] | 0.22 | 0.2 | 1.1
| _2.04_ | 14.47 | 2.7 | 4.53 | 2.5 |  |  | 2.03 | 0.2 | 10.17 |  |  |  | 10.17 |  | 9.87
| _2.05_ | 1.69 | 2.7 | 8.39 | 2.5 |  |  | 1.12 | 0.2 | 5.6
| _2.06_ | 6.06 | 2.7 | 4.08 | 2.5 |  |  | 1.12 | 0.2 | 5.6 |  |  |  | 5.6 |  | 7.84
| _2.10_ | 6.04 | 2.7 | 14.01 | 2.5 |  |  | 1.046 | 0.2 | 5.56 |  |  |  | 5.56 |  | 8.06
|  | 76.6 |  | 52.51 | 22.2 | 44.85 | 8.1 | 17.166 |  | 74.88 | 7.66 |  | 23.75 | 36.18 | 44.85 | 39.41
[13 empty] | m | m2 | m3 | t
7. | dřevěný oklad na SDK roštu čel podhledů | [11 empty] | 23.75 | 7.66
dřevěný plošný obklad (dřevo je smrkové kartáčované s mořením do tmavého dubu a úpravou povrchu voskováním) sádrokartonové desky s požární odolností tl.12,5mm šroubované na konstrukci mezi rozdílnými úrovněmi stropů
|  | PODHL. A (m2) | výška (m) | PODHL. B (m2) | výška (m) | PODHL. C (m2) | výška (m) | čelo SDK (m2) | v. (m) | dl. (m) | čelo DŘEVO (m2) | v. (m) | dl. (m) | drážka (m) | NA VSŽ (m2) | ŠIKMÝ E. (m2)
| _1.01_ | 6.86 | 2.5 | 3.11 | 2.35 | 7.65 | 2.7 | 0.52 | 0.2 | 2.6 | 1.36 | 0.4 | 3.4 | 5.25 | 7.65
|  | 1.3 | 2.4 |  |  |  |  | 0.45 | 0.3 | 1.5 | 0.78 | 0.4 | 1.95
| _1.02_ | 4.75 | 2.4 | 4.41 | 2.5 | 18.6 | 2.7 | 1.56 | 0.3 | 5.2 | 1.38 | 0.3 | 4.6 |  | 18.6
|  | 3.09 | 2.4 |  |  |  |  | 1.56 | 0.3 | 5.2 | 1.38 | 0.3 | 4.6
| _1.03_ | 4.75 | 2.4 | 4.41 | 2.5 | 18.6 | 2.7 | 1.56 | 0.3 | 5.2 | 1.38 | 0.3 | 4.6 |  | 18.6
|  | 3.09 | 2.4 |  |  |  |  | 1.56 | 0.3 | 5.2 | 1.38 | 0.3 | 4.6
|  | 23.84 |  | 11.93 | 7.35 | 44.85 | 8.1 | 7.21 |  | 24.9 | 7.66 |  | 23.75 | 5.25 | 44.85 | 0
_02_ | sádrokartonové stropy kazetové | [11 empty] | m | m2 | m3 | t
| zavěšené sádrokartonové kazety (požární) | [12 empty] | 75.16
sádrokartonové kazety s požární odolností tl.12,5mm vkrádané do podhledového ocel. dvouúrovňového roštuštu (200-300mm pod strop)
|  | PODHL. A (m2) | výška (m) | PODHL. B (m2) | výška (m) | PODHL. C (m2) | výška (m) | čelo SDK (m2) | v. (m) | dl. (m) | čelo DŘEVO (m2) | v. (m) | dl. (m) | drážka (m) | NA VSŽ (m2) | ŠIKMÝ E. (m2)
| _1.01_ | 6.86 | 2.5 | 3.11 | 2.35 | 7.65 | 2.7 | 0.52 | 0.2 | 2.6 | 1.36 | 0.4 | 3.4 | 5.25 | 7.65
| _1.02_ | 4.75 | 2.4 | 4.41 | 2.5 | 18.6 | 2.7 | 1.56 | 0.3 | 5.2 | 1.38 | 0.3 | 4.6 |  | 18.6
| _1.03_ | 4.75 | 2.4 | 4.41 | 2.5 | 18.6 | 2.7 | 1.56 | 0.3 | 5.2 | 1.38 | 0.3 | 4.6 |  | 18.6
| _1.04_ | 0.3 | 2.5 | 3.81 | 2.35 |  |  | 0.225 | 0.15 | 1.5
| _1.07_ |  |  | 4.98 | 2.5
| _1.09_ |  |  | 14.45 | 2.5
| _1.11_ |  |  | 1.98 | 2.5
| _1.12_ |  |  | 1.24 | 2.5
| _2.01_ | 15.91 | 2.7 | 5.76 | 2.5 |  |  | 1.92 | 0.2 | 9.6 |  |  |  | 9.6 |  | 9.98
| _2.04_ | 14.47 | 2.7 | 4.53 | 2.5 |  |  | 2.03 | 0.2 | 10.17 |  |  |  | 10.17 |  | 9.87
| _2.05_ | 1.69 | 2.7 | 8.39 | 2.5 |  |  | 1.12 | 0.2 | 5.6
| _2.06_ | 6.06 | 2.7 | 4.08 | 2.5 |  |  | 1.12 | 0.2 | 5.6 |  |  |  | 5.6 |  | 7.84
| _2.10_ | 6.04 | 2.7 | 14.01 | 2.5 |  |  | 1.046 | 0.2 | 5.56 |  |  |  | 5.56 |  | 8.06
|  | 60.83 |  | 75.16 |  | 44.85 | 8.1 | 11.101 |  | 51.03 | 4.12 |  | 12.6 | 36.18 | 44.85 | 35.75
_03_ | sádrokartonové stropy šikmé | [11 empty] | m | m2 | m3 | t
1 | SDK na konstrukci krovu | [12 empty] | 56.31
sádrokartonové desky s požární odolností tl.12,5mm na ocel.roštu na krokvích ( tl. 120mm)
|  | PODHL. A (m2) | výška (m) | PODHL. B (m2) | výška (m) | PODHL. C (m2) | výška (m) | čelo SDK (m2) | v. (m) | dl. (m) | čelo DŘEVO (m2) | v. (m) | dl. (m) | drážka (m) | NA VSŽ (m2) | ŠIKMÝ E. (m2)
| _2.01_ | 15.91 | 2.7 | 5.76 | 2.5 |  |  | 1.92 | 0.2 | 9.6 |  |  |  | 9.6 |  | 9.98
|  | 6.34 | 2.5 |  |  |  |  | 1.14 | 0.2 | 5.7 | [5 empty] | 3.66
| _2.02_ | 0.36 | [13 empty] | 5.24
| _2.03_ | [14 empty] | 1.62
| _2.04_ | 14.47 | 2.7 | 4.53 | 2.5 |  |  | 2.03 | 0.2 | 10.17 |  |  |  | 10.17 |  | 9.87
| _2.06_ | 6.06 | 2.7 | 4.08 | 2.5 |  |  | 1.12 | 0.2 | 5.6 |  |  |  | 5.6 |  | 7.84
| _2.09_ | 1.62 | [13 empty] | 2.08
| _2.10_ | 6.04 | 2.7 | 14.01 | 2.5 |  |  | 1.046 | 0.2 | 5.56 |  |  |  | 5.56 |  | 8.06
| _2.11_ | 2.71 | [13 empty] | 3.98
| _2.12_ | 2.96 | [13 empty] | 3.98
|  | 56.47 |  | 28.38 | 10 | 0 | 0 | 7.256 |  | 36.63 | 0 |  | 0 | 30.93 | 0 | 56.31
[13 empty] | m | m2 | m3 | t
2 | SDK na konstrukci krovu ve vlhkém prostředí | [12 empty] | 4.8
sádrokartonové desky do vlhkého prostředí na ocel.roštu na krokvích (tl. 120mm )
|  | PODHL. A (m2) | výška (m) | PODHL. B (m2) | výška (m) | PODHL. C (m2) | výška (m) | čelo SDK (m2) | v. (m) | dl. (m) | čelo DŘEVO (m2) | v. (m) | dl. (m) | drážka (m) | NA VSŽ (m2) | ŠIKMÝ E. (m2)
| _2.07_ | 2.11 | 2.7 | [12 empty] | 2.4
| _2.08_ | 2.11 | 2.7 | [12 empty] | 2.4
|  | 4.22 |  | 0 | 0 | 0 | 0 | 0 |  | 0 | 0 |  | 0 | 0 | 0 | 4.8