## List1
8 | STŘEŠNÍ KRYTINY A KLEMPÍŘSKÉ VÝROBKY
8.1. | DEMONTÁŽE STŘEŠNÍ KRYTINY
_01_ | demontáž původní střešní kytiny |  |  |  | m | m2 | m3 | t
1 | střecha přístavby |  |  |  |  | 4.1
Z původní přístavby bude odstraněna plechová střešní krytina - falcovaný plech
[5 empty] | m | m2 | m3 | t
2 | hlavní střecha - čast původní(azbestová krytina) |  |  |  |  | 190
Ze střechy původní stavby je odstraněna azbestová krytina - Musí být voleny takové technologické postupy, jimiž bude možné předejít uvolňování azbestu do ovzduší – prováděno ručně v ochranných oblecích - Azbest a materiály, které jej obsahují, by měli být odstraněny před prováděním prací. Musí být sbírány a odstraňovány z místa v utěsněných obalech označených nápisem upozorňují na obsah azbestu. Prostor musí být rovněž označen jako kontrolované pásmo, kde je nutno dodržovat režimová opatření - Odborné firmy odstraňující asbest ze staveb jsou povinny práce ohlašovat 30 dní předem Krajské hygienické stanici. - Musí se dodržovat požadavky na ochranu zdraví dle nařízení vlády 178/2001 § 21 a §17azbest je možné likvidovat v zařízení k tomu určených
[5 empty] | m | m2 | m3 | t
3 | hlavní střecha - čast opravená(aslatová krytina) |  |  |  |  | 81.5
Opravená část střechy je provedena pouze položením asfaltových pásů na celoplošné bednění s uchycením pomocí střešních latí)
_02_ | demontáž oplechování
|  | dl. (m) | š.(m) | ks | m2 | celk.dl. (m)
| oplechování okapového zakončení krovu | 23 | 0.78 | 2 | 35.88 | 46
|  | 8.7 | 0.78 | 1 | 6.786 | 8.7
| oplechování štítové stěny | 6.1 | 0.6 | 2 | 7.32 | 12.2
| oplechování parapetů | 2.1 | 0.25 | 2 | 1.05 | 4.2
|  | 1.15 | 0.25 | 4 | 1.15 | 4.6
| závětná lišta | 2 |  | 2 |  | 4
| oplechování komínu 450/450mm | 0.8 | 0.45 | 8 | 2.88 | 6.4
[5 empty] | m | m2 | m3 | t
1. | demontáž falcované plech krytina u okapů |  |  |  | 54.7 | 42.666
2. | oplechování zdíš.od 100do 300mm |  |  |  | 12.2
3. | oplechování parapetů š.od 100do 300mm |  |  |  | 8.8
4. | závětrná lišta |  |  |  | 4
5. | oplechování komínu(2*450/450mm) |  |  |  | 6.4 | 2.88
plechování je provedene z plechu pozinkovaného s nátěrem
_03_ | demontáž dešťových svodů |  |  |  | m | m2 | m3 | t
|  | dl. (m) | š.(m) | ks | m2 | celk.dl. (m)
| podokapní žlaby | 23 |  | 2 |  | 46
|  | 8.7 |  | 1 |  | 8.7
| odpadní trouby | 4.3 |  | 2 |  | 8.6
|  | 3.1 |  | 1 |  | 3.1
| napojení na lež. Kanalizaci (lapač splavenin "gajgr") |  |  | 3 |  | 3
| kotlík |  |  | 3 |  | 3
[5 empty] | m | m2 | m3 | ks
1. | podokapní žlaby |  |  |  | 54.7
2. | okapní trouby |  |  |  | 11.7
3. | lapač splavenin | [6 empty] | 3
4. | závětrná lišta | [6 empty] | 3
všechny okapní svody dešťových vod jsou provedené z pozinkovaného plechu s nátěrem
8.2. | STŘEŠNÍ KRYTINA
_01_ | montáž střešní kytiny |  |  |  | m | m2 | m3 | t
1 | krytina hlavní plochy |  |  |  |  | 277
plechová krytina (ve tvaru čtverce kladeným na koso 345/345mm) - ocelový plech tl.0,5 mm s povrchovou úpravou pokovením zinkem a pastvačním přípravkem (antikorozní, vysoká odolnost proti mechnickému poškození, ochrana proti UV záření) v barvě tmavě šedé RAL 7016 - mat
[5 empty] | m | m2 | m3 | t
2 | hřeben střechy (RAL 7016, mat) |  |  |  | 26.7
hřebenáč s provětráváním, závětná lišta na štítech vikýři, doplňující spojující materiál. Hřebenáč je proveden ve vrcholu hlavní střechy a ve stejné výšce na vikýři.
[5 empty] | m | m2 | m3 | t
3 | desková zábrana sněhu (v barvě RAL 7011) |  |  |  | 23.6
hřebenáč s provětráváním, závětná lišta na štítech vikýři, doplňující spojující materiál. Sněhová zábrana je proveden 1100m od okapu po celé délce okapu čelní strany fasády a v délce 5m v místě nad zařízením tepelných čerpadel
[5 empty] | m | m2 | m3 | ks
3 | komínkové vývody | [6 empty] | 8
systémévé vávody nad střechu - podtlakové odvětrávání, odvětrávání kanalizace
_02_ | oplechování
|  | dl. (m) | š.(m) | ks | m2 | celk.dl. (m)
| KP.1 závětrá lišta štítu | 6 |  | 4 |  | 24
| KP.2 závětrná lišta štítu vikýře (ve střešní rovině) | 2.95 |  | 2 |  | 5.9
| KP 3 závěrná lišta vikýře (svislá část) | 2.1 |  | 2 |  | 4.2
| KP4 - oplechování hlavy komínů | 0.8 | 0.8 | 2 | 1.28 | 1.6
| KP.5 oplechování komínu 600/600mm | 1 | 0.4 | 4 | 1.6 | 4
|  | 0.6 | 0.4 | 4 | 0.96 | 2.4
| KP.6 oplechovaní čel okapové strany krokví | 23 | 0.4 | 1 | 9.2 | 23
|  | 14.3 | 0.4 | 1 | 5.72 | 14.3
|  | 4.3 | 0.4 | 1 | 1.72 | 4.3
| KP.8 - oplechování úžlabí | 4.3 | 0.8 | 2 | 6.88 | 8.6
| KP.9 - oplechování vikýře stěna/střecha | 2.3 | 0.8 | 1 | 1.84 | 2.3
| KP.10 - napojení stechy a stěny vikýře | 1.9 | 0.8 | 1 | 1.52 | 1.9
[5 empty] | m | m2 | m3 | ks
1. | závětrná lišta |  |  |  | 34.1
2. | oplechová š. od 300 do 500mm |  |  |  | 48
3. | oplechování š.800mm |  |  |  | 12.8
4. | oplechování komínu(2*600/600mm) |  |  |  | 6.4 | 2.56
5. | oplechování hlavy komínu |  |  |  | 1.6 | 1.28
oplechování je provedeni titan-zinkem v barvě antracitové
_03_ | dešťové svody |  |  |  | m | m2 | m3 | t
|  | dl. (m) | š.(m) | ks | m2 | celk.dl. (m)
| podokapní žlaby | 23 |  | 1 |  | 23
|  | 14.3 |  | 1 |  | 14.3
|  | 4.3 |  | 1 |  | 4.3
| odpadní trouby | 4.2 |  | 2 |  | 8.4
|  | 3.2 |  | 1 |  | 3.2
| napojení na lež. Kanalizaci (lapač splavenin "gajgr") |  |  | 3 |  | 3
| kotlík |  |  | 3 |  | 3
[5 empty] | m | m2 | m3 | ks
1. | podokapní žlaby |  |  |  | 41.6
2. | okapní trouby |  |  |  | 11.6
3. | lapač splavenin | [6 empty] | 3
4. | kotlík | [6 empty] | 3
všechny okapní svody dešťových vod jsou provedené z titan-zinek v barvě antracitové
8.3. | KLEMPÍŘSKÉ VÝROBKY
_01_ | PARAPETY |  |  |  | m | m2 | m3 | ks
1 | oplechování parapetů okna O.01 | [6 empty] | 6
Kp.7 parapety budou oplechovány titan -zinkem (natural) - 1150/250mm
2 | oplechování parapetů okna O.02 | [6 empty] | 1
Kp.7 parapety budou oplechovány titan -zinkem (natural) - 2500/250mm
_05_ | plechová okapnička soklu |  |  |  | m | m2 | m3 | t
|  | dl. (m) | š.(m) | ks | m2 | celk.dl. (m)
|  | 14.7 |  | 1 |  | 14.7
|  | 4.7 |  | 1 |  | 4.7
|  | 22.7 |  | 1 |  | 22.7
|  | 4.2 |  | 1 |  | 4.2
|  | 3.2 |  | 1 |  | 3.2
|  | 3 |  | 2 |  | 6
55.5
[5 empty] | m | m2 | m3 | ks
| sokl stavby |  |  |  | 55.5
Místo soklu je instloaná kapnička v délce 150mm je provedena z titan.zinku(natural) nad terénem. Zároveň uchycuje nopovou folii, chránící svisou hydroizolaci