## EXPOZICE
TECHNICKÉ MUZEUM PARDUBICKÉHO KRAJE
Robust architekti
Ing.arch. Robert Damec. Ing.arch.Ondřej Busta
Objekt SO01 – místnosti: 1.19,1.20, 1.21, 1.7,1.8, 1.009, 1.10, 0.34,0.30, 1.32, 2.29, 3.29
Objekt SO02 - místnosti: 1.02, 1.05, 1.06, 1.07
Projekt zahrnuje u každé položky dodávku, montáž a všechny potřebné související práce včetně odvozu obalů a úklidu místa plnění. Projekt je podkladem pro výrobní dokumentaci dodavatele, která bude před realizací atypických výrobků předkládána autorskému dozoru k protokolárnímu odsouhlasení. Všechny projektem navržené typové výrobky, tvary, materiály i povrchové úpravy budou před realizací dodavatelem vzorkovány k protokolárnímu odsouhlasení zástupcem objednatele. Požadujeme zejména u: - velikosti písem a grafik v 1:1 a polepů - HPL (bílá matná) - barevností lakování k jednotlivým tématům - led osvětlení k vitrínám a nikám Teprve po odsouhlasení je možné zahájit realizaci. Větší prvky budou montovány z dílů na místě. Limitní rozměr pro vnesení nábytkového kusu vcelku je zhruba rozměr dveří, který se dle místností různí, a rozměr nákladního výtahu. U každého kusu s jedním rozměrem nad 2m zhotovitel prověří možnosti vnesení a přizpůsobí tomu způsob montáže ve výrobní dokumentaci. U prvků, které přímo navazují na stavební konstrukce budou stavební rozměry přeměřeny a rozměry výrobků případně upraveny ve výrobní dokumentaci. U všech výrobků budou přeměřeny pozice pro jejich umístění a to vč. technických sítí objektu, vedoucích v místnostech. Tato měření budou před výrobou vybavení porovnána s předepsanými rozměry výrobků, případné kolize řešeny ve výrobní dokumentaci. Všechny plné kusy nábytku odsadit od podlahy (plastové kluzáky cca 5mm) a od stěn (mezera min. 10mm) pro zajištění odvětrání zbytkové zabudované vlhkosti z podlah a zdí. U výrobků je tolerance rozměrů plus/mínus 3%, není-li v popisu položky uvedeno jinak.
ÚDAJE Z VÝKRESOVÉ DOKUMENTACE | [5 empty] | FILTRY |  | POČET | ROZMĚRY OBJEKTU (cm) |  |  | MNOŽSTVÍ |  | VÝPOČET CENY
MÍSTNOST | SOUHRNNÉ OZNAČENÍ | SYMBOL VE VÝKRESECH | ČÍSLO VÝKRESU | NÁZEV PRVKU | POPIS PROVEDENÍ | VÝROBA / MONTÁŽ | SKUPINA | ks | ŠÍŘKA | DÉLKA | VÝŠKA | MNOŽSTVÍ | JEDNOTKA | CENA ZA JEDNOTKU ZHOTOVITEL | CENA CELKEM
01_JEDNOU STOPOU
1.19 |  | ST01.01 | EX1.2 | VÝSTAVNÍ STĚNA | MDF 18 mm, tmelení spár a otvorů 2x dvousložkovým tmelem, broušení do hladka, sraženy šikmým skosením nebo R 2,5 mm, rovinné parametry pro vinylovou grafiku, před nátěr penetrací, konstrukce latě 40x60, montáž ve vzdálenostech 800 - 1000 mm ,kotvení do stěn pro stabilitu, boky širokých stěn jsou uzavřena a s grafikou nebo natřeny bílou barvou | V | STĚNY | 1 |  |  | 380 | 19.5 | m2 |  | 0
|  |  |  | MONTÁŽ STĚNY | montáž stěny | M | STĚNY | 1 |  |  |  | 19.5 | m2 | 5 | 97.5
|  | ST01.01 |  | OKOP PLECH | Sokl 50 mm, okopový černý plech 1 mm matný, do drážky viz DET.03 | V | STĚNY | 1 |  |  |  | 4.25 | bm |  | 0
|  | ST01.01 |  | PENETRACE | penetrační nátěr pro lepší přilnavost grafiky | V | STĚNY | 1 |  |  | 380 | 19.5 | m2 |  | 0
|  | ST01.01 | EX1.2 | TISK | Samolep. folie s laminací 7 letá, dle graf.návrhu, lepeno na MDF s penetrací | V | GRAFIKA | 1 |  |  |  | 19.5 | m2 |  | 0
|  |  |  | LEPENÍ GRAFIKY | lepení grafiky | M | GRAFIKA | 1 |  |  |  | 19.5 | m2 |  | 0
|  | ST01.02 | EX1.2 | VÝSTAVNÍ STĚNA | MDF 18 mm, tmelení spár a otvorů 2x dvousložkovým tmelem, broušení do hladka, sraženy šikmým skosením nebo R 2,5 mm, rovinné parametry pro vinylovou grafiku, před nátěr penetrací, konstrukce latě 40x60, montáž ve vzdálenostech 800 - 1000 mm ,kotvení do stěn pro stabilitu, boky širokých stěn jsou uzavřena a s grafikou nebo natřeny bílou barvou | V | STĚNY | 1 |  |  | 380 | 33.4 | m2 |  | 0
|  |  |  | MONTÁŽ STĚNY | montáž stěny | M | STĚNY | 1 |  |  |  | 33.4 | m2 |  | 0
|  | ST01.02 |  | PENETRACE | penetrační nátěr pro lepší přilnavost grafiky | V | STĚNY | 1 |  |  | 380 | 26.4 | m2 |  | 0
|  | ST01.02 | EX1.2 | TISK | Samolep. folie s laminací 7 letá, dle graf.návrhu, lepeno na MDF s penetrací | V | GRAFIKA | 1 |  |  |  | 26.4 | m2 |  | 0
|  |  |  | LEPENÍ GRAFIKY | lepení grafiky | M | GRAFIKA | 1 |  |  |  | 26.4 | m2 |  | 0
|  | ST01.03 | EX1.2 | VÝSTAVNÍ STĚNA | MDF 18 mm, tmelení spár a otvorů 2x dvousložkovým tmelem, broušení do hladka, sraženy šikmým skosením nebo R 2,5 mm, rovinné parametry pro vinylovou grafiku, před nátěr penetrací, konstrukce latě 40x60, montáž ve vzdálenostech 800 - 1000 mm ,kotvení do stěn pro stabilitu, boky širokých stěn jsou uzavřena a s grafikou nebo natřeny bílou barvou | V | STĚNY | 1 |  |  | 380 | 18.7 | m2 |  | 0
|  |  |  | MONTÁŽ STĚNY | montáž stěny | M | STĚNY | 1 |  |  |  | 18.7 | m2 |  | 0
|  |  |  | PENETRACE | penetrační nátěr pro lepší přilnavost grafiky | V | STĚNY | 1 |  |  | 380 | 14.7 | m2 |  | 0
|  | ST01.03 | EX1.2 | TISK | Samolep. folie s laminací 7 letá, dle graf.návrhu, lepeno na MDF s penetrací | V | ELEKTRO | 1 |  |  |  | 14.7 | m2 |  | 0
|  |  |  | LEPENÍ GRAFIKY | lepení grafiky | M | GRAFIKA | 1 |  |  |  | 14.7 | m2 |  | 0
|  | ST01.04 | EX1.2 | VÝSTAVNÍ STĚNA | MDF 18 mm, tmelení spár a otvorů 2x dvousložkovým tmelem, broušení do hladka, sraženy šikmým skosením nebo R 2,5 mm, rovinné parametry pro vinylovou grafiku, před nátěr penetrací, konstrukce latě 40x60, montáž ve vzdálenostech 800 - 1000 mm ,kotvení do stěn pro stabilitu, boky širokých stěn jsou uzavřena a s grafikou nebo natřeny bílou barvou | V | STĚNY | 1 |  |  | 380 | 9.9 | m2 |  | 0
|  |  |  | MONTÁŽ STĚNY | montáž stěny | M | STĚNY | 1 |  |  |  | 9.9 | m2 |  | 0
|  | ST01.04 |  | OKOP PLECH | Sokl 50 mm, okopový černý plech 1 mm matný, do drážky viz DET.03 | V | STĚNY | 1 |  |  |  | 1.85 | bm |  | 0
|  | ST01.04 |  | PENETRACE | penetrační nátěr pro lepší přilnavost grafiky | V | STĚNY | 1 |  |  | 380 | 11 | m2 |  | 0
|  | ST01.04 | EX1.2 | TISK | Samolep. folie s laminací 7 letá, dle graf.návrhu, lepeno na MDF s penetrací | V | GRAFIKA | 1 |  |  |  | 11 | m2 |  | 0
|  |  |  | LEPENÍ GRAFIKY | lepení grafiky | M | GRAFIKA | 1 |  |  |  | 11 | m2 |  | 0
|  | ST01.05 | EX1.2 | VÝSTAVNÍ STĚNA | MDF 18 mm, tmelení spár a otvorů 2x dvousložkovým tmelem, broušení do hladka, sraženy šikmým skosením nebo R 2,5 mm, rovinné parametry pro vinylovou grafiku, před nátěr penetrací, konstrukce latě 40x60, montáž ve vzdálenostech 800 - 1000 mm ,kotvení do stěn pro stabilitu, boky širokých stěn jsou uzavřena a s grafikou nebo natřeny bílou barvou | V | STĚNY | 1 |  |  | 380 | 10.6 | m2 |  | 0
|  |  |  | MONTÁŽ STĚNY | montáž stěny | M | STĚNY | 1 |  |  |  | 10.6 | m2 |  | 0
|  | ST01.05 |  | OKOP PLECH | Sokl 50 mm, okopový černý plech 1 mm matný, do drážky viz DET.03 | V | STĚNY | 1 |  |  |  | 2.8 | bm |  | 0
|  | ST01.05 |  | PENETRACE | penetrační nátěr pro lepší přilnavost grafiky | V | STĚNY | 1 |  |  | 380 | 13.2 | m2 |  | 0
|  | ST01.05 | EX1.2 | TISK | Samolep. folie s laminací 7 letá, dle graf.návrhu, lepeno na MDF s penetrací | V | GRAFIKA | 1 |  |  |  | 13.2 | m2 |  | 0
|  |  |  | LEPENÍ GRAFIKY | lepení grafiky | M | GRAFIKA | 1 |  |  |  | 13.2 | m2 |  | 0
1.20 |  | ST01.06 | EX1.3 | VÝSTAVNÍ STĚNA | MDF 18 mm, tmelení spár a otvorů 2x dvousložkovým tmelem, broušení do hladka, sraženy šikmým skosením nebo R 2,5 mm, rovinné parametry pro vinylovou grafiku, před nátěr penetrací, konstrukce latě 40x60, montáž ve vzdálenostech 800 - 1000 mm ,kotvení do stěn pro stabilitu, boky širokých stěn jsou uzavřena a s grafikou nebo natřeny bílou barvou | V | STĚNY | 1 |  |  | 380 | 6.2 | m2 |  | 0
|  |  |  | MONTÁŽ STĚNY | montáž stěny | M | STĚNY | 1 |  |  |  | 6.2 | m2 |  | 0
|  |  |  | PENETRACE | penetrační nátěr pro lepší přilnavost grafiky | V | STĚNY | 1 |  |  | 380 | 6.2 | m2 |  | 0
|  | ST01.06 | EX1.3 | TISK | Samolep. folie s laminací 7 letá, dle graf.návrhu, lepeno na MDF s penetrací | V | GRAFIKA | 1 |  |  |  | 6.2 | m2 |  | 0
|  |  |  | LEPENÍ GRAFIKY | lepení grafiky | M | GRAFIKA | 1 |  |  |  | 6.2 | m2 |  | 0
|  | ST01.07 | EX1.3 | VÝSTAVNÍ STĚNA | MDF 18 mm, tmelení spár a otvorů 2x dvousložkovým tmelem, broušení do hladka, sraženy šikmým skosením nebo R 2,5 mm, rovinné parametry pro vinylovou grafiku, před nátěr penetrací, konstrukce latě 40x60, montáž ve vzdálenostech 800 - 1000 mm ,kotvení do stěn pro stabilitu, boky širokých stěn jsou uzavřena a s grafikou nebo natřeny bílou barvou | V | STĚNY | 1 |  |  | 380 | 17 | m2 |  | 0
|  |  |  | MONTÁŽ STĚNY | montáž stěny | M | STĚNY | 1 |  |  |  | 17 | m2 |  | 0
|  | ST01.07 |  | PENETRACE | penetrační nátěr pro lepší přilnavost grafiky | V | STĚNY | 1 |  |  | 380 | 14.8 | m2 |  | 0
|  | ST01.07 | EX1.3 | TISK | Samolep. folie s laminací 7 letá, dle graf.návrhu, lepeno na MDF s penetrací | V | GRAFIKA | 1 |  |  |  | 14.8 | m2 |  | 0
|  |  |  | LEPENÍ GRAFIKY | lepení grafiky | M | GRAFIKA | 1 |  |  |  | 14.8 | m2 |  | 0
|  | ST01.08 | EX1.3 | VÝSTAVNÍ STĚNA | MDF 18 mm, tmelení spár a otvorů 2x dvousložkovým tmelem, broušení do hladka, sraženy šikmým skosením nebo R 2,5 mm, rovinné parametry pro vinylovou grafiku, před nátěr penetrací, konstrukce latě 40x60, montáž ve vzdálenostech 800 - 1000 mm ,kotvení do stěn pro stabilitu, boky širokých stěn jsou uzavřena a s grafikou nebo natřeny bílou barvou | V | STĚNY | 1 |  |  | 380 | 6.2 | m2 |  | 0
|  |  |  | MONTÁŽ STĚNY | montáž stěny | M | STĚNY | 1 |  |  |  | 6.2 | m2 |  | 0
|  |  |  | PENETRACE | penetrační nátěr pro lepší přilnavost grafiky | V | STĚNY | 1 |  |  | 380 | 6.2 | m2 |  | 0
|  | ST01.08 | EX1.3 | TISK | Samolep. folie s laminací 7 letá, dle graf.návrhu, lepeno na MDF s penetrací | V | GRAFIKA | 1 |  |  |  | 6.2 | m2 |  | 0
|  |  |  | LEPENÍ GRAFIKY | lepení grafiky | M | GRAFIKA | 1 |  |  |  | 6.2 | m2 |  | 0
|  | ST01.09 | EX1.3 | VÝSTAVNÍ STĚNA | MDF 18 mm, tmelení spár a otvorů 2x dvousložkovým tmelem, broušení do hladka, sraženy šikmým skosením nebo R 2,5 mm, rovinné parametry pro vinylovou grafiku, před nátěr penetrací, konstrukce latě 40x60, montáž ve vzdálenostech 800 - 1000 mm ,kotvení do stěn pro stabilitu, boky širokých stěn jsou uzavřena a s grafikou nebo natřeny bílou barvou | V | STĚNY | 1 |  |  | 380 | 7.3 | m2 |  | 0
|  |  |  | MONTÁŽ STĚNY | montáž stěny | M | STĚNY | 1 |  |  |  | 7.3 | m2 |  | 0
|  |  |  | OKOP PLECH | Sokl 50 mm, okopový černý plech 1 mm matný, do drážky viz DET.03 | V | STĚNY | 1 |  |  |  | 1.9 | bm |  | 0
|  |  |  | PENETRACE | penetrační nátěr pro lepší přilnavost grafiky | V | STĚNY | 1 |  |  | 380 | 8.1 | m2 |  | 0
|  | ST01.09 | EX1.3 | TISK | Samolep. folie s laminací 7 letá, dle graf.návrhu, lepeno na MDF s penetrací | V | GRAFIKA | 1 |  |  |  | 8.1 | m2 |  | 0
|  |  |  | LEPENÍ GRAFIKY | lepení grafiky | M | GRAFIKA | 1 |  |  |  | 8.1 | m2 |  | 0
|  | ST01.10 | EX1.3 | VÝSTAVNÍ STĚNA | MDF 18 mm, tmelení spár a otvorů 2x dvousložkovým tmelem, broušení do hladka, sraženy šikmým skosením nebo R 2,5 mm, rovinné parametry pro vinylovou grafiku, před nátěr penetrací, konstrukce latě 40x60, montáž ve vzdálenostech 800 - 1000 mm ,kotvení do stěn pro stabilitu, boky širokých stěn jsou uzavřena a s grafikou nebo natřeny bílou barvou | V | STĚNY | 1 |  |  | 380 | 9.6 | m2 |  | 0
|  |  |  | MONTÁŽ STĚNY | montáž stěny | M | STĚNY | 1 |  |  |  | 9.6 | m2 |  | 0
|  | ST01.10 |  | OKOP PLECH | Sokl 50 mm, okopový černý plech 1 mm matný, do drážky viz DET.03 | V | STĚNY | 1 |  |  |  | 2.5 | bm |  | 0
|  | ST01.10 |  | PENETRACE | penetrační nátěr pro lepší přilnavost grafiky | V | STĚNY | 1 |  |  | 380 | 11.1 | m2 |  | 0
|  | ST01.10 | EX1.3 | TISK | Samolep. folie s laminací 7 letá, dle graf.návrhu, lepeno na MDF s penetrací | V | GRAFIKA | 1 |  |  |  | 11.1 | m2 |  | 0
|  |  |  | LEPENÍ GRAFIKY | lepení grafiky | M | GRAFIKA | 1 |  |  |  | 11.1 | m2 |  | 0
|  | ST01.11 | EX1.3 | VÝSTAVNÍ STĚNA | MDF 18 mm, tmelení spár a otvorů 2x dvousložkovým tmelem, broušení do hladka, sraženy šikmým skosením nebo R 2,5 mm, rovinné parametry pro vinylovou grafiku, před nátěr penetrací, konstrukce latě 40x60, montáž ve vzdálenostech 800 - 1000 mm ,kotvení do stěn pro stabilitu, boky širokých stěn jsou uzavřena a s grafikou nebo natřeny bílou barvou | V | STĚNY | 1 |  |  | 380 | 7.6 | m2 |  | 0
|  |  |  | MONTÁŽ STĚNY | montáž stěny | M | STĚNY | 1 |  |  |  | 7.6 | m2 |  | 0
|  | ST01.11 |  | OKOP PLECH | Sokl 50 mm, okopový černý plech 1 mm matný, do drážky viz DET.03 | V | STĚNY | 1 |  |  |  | 2 | bm |  | 0
|  | ST01.11 |  | PENETRACE | penetrační nátěr pro lepší přilnavost grafiky | V | STĚNY | 1 |  |  | 380 | 10.3 | m2 |  | 0
|  | ST01.11 | EX1.3 | TISK | Samolep. folie s laminací 7 letá, dle graf.návrhu, lepeno na MDF s penetrací | V | GRAFIKA | 1 |  |  |  | 10.3 | m2 |  | 0
|  |  |  | LEPENÍ GRAFIKY | lepení grafiky | M | GRAFIKA | 1 |  |  |  | 10.3 | m2 |  | 0
1.21 |  | ST01.12 | EX1.4 | VÝSTAVNÍ STĚNA | MDF 18 mm, tmelení spár a otvorů 2x dvousložkovým tmelem, broušení do hladka, sraženy šikmým skosením nebo R 2,5 mm, rovinné parametry pro vinylovou grafiku, před nátěr penetrací, konstrukce latě 40x60, montáž ve vzdálenostech 800 - 1000 mm ,kotvení do stěn pro stabilitu, boky širokých stěn jsou uzavřena a s grafikou nebo natřeny bílou barvou | V | STĚNY | 1 |  |  | 380 | 8 | m2 |  | 0
|  |  |  | MONTÁŽ STĚNY | montáž stěny | M | STĚNY | 1 |  |  |  | 8 | m2 |  | 0
|  | ST01.12 |  | OKOP PLECH | Sokl 50 mm, okopový černý plech 1 mm matný, do drážky viz DET.03 | V | STĚNY | 1 |  |  |  | 2.1 | bm |  | 0
|  | ST01.12 |  | PENETRACE | penetrační nátěr pro lepší přilnavost grafiky | V | STĚNY | 1 |  |  | 380 | 8 | m2 |  | 0
|  | ST01.12 | EX1.4 | TISK | Samolep. folie s laminací 7 letá, dle graf.návrhu, lepeno na MDF s penetrací | V | GRAFIKA | 1 |  |  |  | 8 | m2 |  | 0
|  |  |  | LEPENÍ GRAFIKY | lepení grafiky | M | GRAFIKA | 1 |  |  |  | 8 | m2 |  | 0
|  | ST01.13 | EX1.4 | VÝSTAVNÍ STĚNA | MDF 18 mm, tmelení spár a otvorů 2x dvousložkovým tmelem, broušení do hladka, sraženy šikmým skosením nebo R 2,5 mm, rovinné parametry pro vinylovou grafiku, před nátěr penetrací, konstrukce latě 40x60, montáž ve vzdálenostech 800 - 1000 mm ,kotvení do stěn pro stabilitu, boky širokých stěn jsou uzavřena a s grafikou nebo natřeny bílou barvou | V | STĚNY | 1 |  |  | 380 | 20.8 | m2 |  | 0
|  |  |  | MONTÁŽ STĚNY | montáž stěny | M | STĚNY | 1 |  |  |  | 20.8 | m2 |  | 0
|  | ST01.13 |  | OKOP PLECH | Sokl 50 mm, okopový černý plech 1 mm matný, do drážky viz DET.03 | V | STĚNY | 1 |  |  |  | 5.5 | bm |  | 0
|  | ST01.13 |  | PENETRACE | penetrační nátěr pro lepší přilnavost grafiky | V | STĚNY | 1 |  |  | 380 | 20.8 | m2 |  | 0
|  | ST01.13 | EX1.4 | TISK | Samolep. folie s laminací 7 letá, dle graf.návrhu, lepeno na MDF s penetrací | V | GRAFIKA | 1 |  |  |  | 20.8 | m2 |  | 0
|  |  |  | LEPENÍ GRAFIKY | lepení grafiky | M | GRAFIKA | 1 |  |  |  | 20.8 | m2 |  | 0
|  | ST01.14 | EX1.4 | VÝSTAVNÍ STĚNA | MDF 18 mm, tmelení spár a otvorů 2x dvousložkovým tmelem, broušení do hladka, sraženy šikmým skosením nebo R 2,5 mm, rovinné parametry pro vinylovou grafiku, před nátěr penetrací, konstrukce latě 40x60, montáž ve vzdálenostech 800 - 1000 mm ,kotvení do stěn pro stabilitu, boky širokých stěn jsou uzavřena a s grafikou nebo natřeny bílou barvou | V | STĚNY | 1 |  |  | 380 | 7.6 | m2 |  | 0
|  |  |  | MONTÁŽ STĚNY | montáž stěny | M | STĚNY | 1 |  |  |  | 7.6 | m2 |  | 0
|  |  |  | OKOP PLECH | Sokl 50 mm, okopový černý plech 1 mm matný, do drážky viz DET.03 | V | STĚNY | 1 |  |  |  | 2 | bm |  | 0
|  |  |  | PENETRACE | penetrační nátěr pro lepší přilnavost grafiky | V | STĚNY | 1 |  |  | 380 | 7.6 | m2 |  | 0
|  | ST01.14 | EX1.4 | TISK | Samolep. folie s laminací 7 letá, dle graf.návrhu, lepeno na MDF s penetrací | V | GRAFIKA | 1 |  |  |  | 7.6 | m2 |  | 0
|  |  |  | LEPENÍ GRAFIKY | lepení grafiky | M | GRAFIKA | 1 |  |  |  | 7.6 | m2 |  | 0
|  | ST01.15 | EX1.4 | VÝSTAVNÍ STĚNA | MDF 18 mm, tmelení spár a otvorů 2x dvousložkovým tmelem, broušení do hladka, sraženy šikmým skosením nebo R 2,5 mm, rovinné parametry pro vinylovou grafiku, před nátěr penetrací, konstrukce latě 40x60, montáž ve vzdálenostech 800 - 1000 mm ,kotvení do stěn pro stabilitu, boky širokých stěn jsou uzavřena a s grafikou nebo natřeny bílou barvou | V | STĚNY | 1 |  |  | 380 | 8 | m2 |  | 0
|  |  |  | MONTÁŽ STĚNY | montáž stěny | M | STĚNY | 1 |  |  |  | 8 | m2 |  | 0
|  | ST01.14 |  | OKOP PLECH | Sokl 50 mm, okopový černý plech 1 mm matný, do drážky viz DET.03 | V | STĚNY | 1 |  |  |  | 2.1 | bm |  | 0
|  | ST01.14 |  | PENETRACE | penetrační nátěr pro lepší přilnavost grafiky | V | STĚNY | 1 |  |  | 380 | 8 | m2 |  | 0
|  | ST01.14 | EX1.4 | TISK | Samolep. folie s laminací 7 letá, dle graf.návrhu, lepeno na MDF s penetrací | V | GRAFIKA | 1 |  |  |  | 8 | m2 |  | 0
|  |  |  | LEPENÍ GRAFIKY | lepení grafiky | M | GRAFIKA | 1 |  |  |  | 8 | m2 |  | 0
1.19 |  | SO01.01 | EX1.2 | SOKL STOLOVÝ | Výstavní sokly budou z 18 mm MDF s HPL folií (bílá matná). Sokl bude vyztužen laťovou konstrukcí po cca 400 - 500 mm a konstrukce bude na rektifikačních nohách pro eliminaci nerovností. Sokl se vzduchovou mezerou u podlahy. | V | PODESTY | 1 | 100 | 880 | 80 | 1 | ks |  | 0
|  |  |  | MONTÁŽ SOKLU | montáž soklu | M | STĚNY | 1 |  |  |  | 1 | ks |  | 0
1.19 |  | SO01.02 | EX1.2 | SOKL STOLOVÝ | Výstavní sokly budou z 18 mm MDF s HPL folií (bílá matná). Sokl bude vyztužen laťovou konstrukcí po cca 400 - 500 mm a konstrukce bude na rektifikačních nohách pro eliminaci nerovností. | V | PODESTY | 1 | 80 | 390 | 80 | 1 | ks |  | 0
|  |  |  | MONTÁŽ SOKLU | montáž soklu | M | PODESTY | 1 |  |  |  | 1 | ks |  | 0
|  |  |  | OKOP PLECH | Sokl 50 mm, okopový černý plech 1 mm matný, do drážky viz DET.03 | V | PODESTY | 1 |  |  |  | 3.8 | bm |  | 0
1.19 |  | SO01.03 | EX1.5 | SOKL OSTROV | MDF/HPL atyp – úprava pro montáž interkativit a servisní dvířka, Výstavní sokly budou vyrobeny z 18mm MDF desky s HPL fólií (barevný odstín dle grafického návrhu). Sokl bude vyztužen laťovou konstrukcí s roztečí cca 400–500 mm a konstrukce bude umístěna na rektifikačních nohách pro eliminaci nerovností. Sokl bude opatřen 50mm vysokou okopovou plechovou lištou po celé délce a bude zapuštěn do vyfrézované drážky dle detailů. Na bocích soklu budou prosklené otvory pro průhledy do interaktivních prvků. Vrchní deska bude šroubovatelná pro snadný servis. Na vrchních částech soklu budou umístěny vysvětlující polepy dle grafického návrhu. | V | PODESTY | 1 | 90 | 270 | 140 | 1 | ks |  | 0
|  |  |  | MONTÁŽ SOKLU | montáž soklu | M | PODESTY | 1 |  |  |  | 1 | ks |  | 0
|  | SO01.03 |  | OKOP PLECH | Sokl 50 mm, okopový černý plech 1 mm matný, do drážky viz DET.03 | V | PODESTY | 1 |  |  |  | 7 | bm |  | 0
|  | SO01.03 |  | SKLO | Sklo 8 mm bezpečnostní lepené 44.1, broušené hrany chycené lepené polodrážky. Kruhové sklo s otvorem | V | VITRÍNY | 1 | 60 | 1 | 60 | 1 | ks |  | 0
|  | SO01.03 |  | SKLO | Sklo 8 mm bezpečnostní lepené 44.1, broušené hrany chycené lepené polodrážky. Kruhové sklo | V | VITRÍNY | 1 | 30 | 1 | 30 | 1 | ks |  | 0
|  | SO01.03 |  | TISK | Samolep. folie s laminací 7 letá, dle graf.návrhu, lepeno na MDF s penetrací, dva tisky 0,5 a 0,9 m2 | V | GRAFIKA | 1 |  |  |  | 1.4 | m2 |  | 0
|  |  |  | LEPENÍ GRAFIKY | lepení grafiky | M | GRAFIKA | 1 |  |  |  | 1.4 | m2 |  | 0
1.20 |  | SO01.04 | EX1.9 | SOKL SCHOD | MDF/HPL schodový sokl s čelní polepenou stranou - vzduchová mezera u spodku soklu a box na šuplíky | V | PODESTY | 1 | 160 | 445 | 265 | 1 | ks |  | 0
|  |  |  | MONTÁŽ SOKLU | montáž soklu | M | PODESTY | 2 |  |  |  | 1 | ks |  | 0
1.19 |  | VT01.01 | EX1.6 | VITRÍNA BOX | Vnitřní boxy vitríny bude vyroben z 18 mm MDF/HPL(bílá matná), s odsazením vnitřního boxu podle detailu pro vitríny. | V | VITRÍNY | 1 | 60 | 30 | 50 | 1 | ks |  | 0
|  | VT01.01 |  | SKLO S RÁMEM | Rám bude zapuštěný v rovině s grafikou. Sklo o tloušťce 8 mm bude bezpečnostní lepené (44.1), s broušenými hranami a lepené do polodrážky. Rám se sklem bude upevněn viditelnými šrouby (zápustná matice a šroub s válcovou hlavou a šestihranem) | V | VITRÍNY | 1 | 60 | 2 | 50 | 1 | ks |  | 0
|  |  |  | MONTÁŽ VITRÍNY | montáž vitríny | M | VITRÍNY | 1 |  |  |  | 1 | ks |  | 0
1.19 |  | VT01.02 | EX01.6 | VITRÍNA BOX | Vnitřní boxy vitríny bude vyroben z 18 mm MDF/HPL(bílá matná), s odsazením vnitřního boxu podle detailu pro vitríny. | V | VITRÍNY | 1 | 90 | 30 | 80 | 1 | ks |  | 0
|  | VT01.02 |  | SKLO S RÁMEM | Rám bude zapuštěný v rovině s grafikou. Sklo o tloušťce 8 mm bude bezpečnostní lepené (44.1), s broušenými hranami a lepené do polodrážky. Rám se sklem bude upevněn viditelnými šrouby (zápustná matice a šroub s válcovou hlavou a šestihranem) | V | VITRÍNY | 1 | 90 | 2 | 80 | 1 | ks |  | 0
|  |  |  | MONTÁŽ VITRÍNY | montáž vitríny | M | VITRÍNY | 1 |  |  |  | 1 | ks |  | 0
1.20 |  | VT01.03 | EX1.6 | VITRÍNA BOX | Vnitřní boxy vitríny bude vyroben z 18 mm MDF/HPL(bílá matná), s odsazením vnitřního boxu podle detailu pro vitríny. | V | VITRÍNY | 1 | 90 | 30 | 90 | 1 | ks |  | 0
|  | VT01.03 |  | SKLO S RÁMEM | Rám bude zapuštěný v rovině s grafikou. Sklo o tloušťce 8 mm bude bezpečnostní lepené (44.1), s broušenými hranami a lepené do polodrážky. Rám se sklem bude upevněn viditelnými šrouby (zápustná matice a šroub s válcovou hlavou a šestihranem) | V | VITRÍNY | 1 | 90 | 2 | 90 | 1 | ks |  | 0
|  |  |  | MONTÁŽ VITRÍNY | montáž vitríny | M | VITRÍNY | 1 |  |  |  | 1 | ks |  | 0
|  | VT01.03 | EX1.6 | POLIČKA | Poličky budou z překližky s HPL i s lepenou hranou. | V | VITRÍNY | 1 | 1050 | 20 | 5 | 1 | ks |  | 0
1.20 |  | VT01.04 | EX1.6 | VITRÍNA BOX | Vnitřní boxy vitríny bude vyroben z 18 mm MDF/HPL(bílá matná), s odsazením vnitřního boxu podle detailu pro vitríny. | V | VITRÍNY | 1 | 60 | 30 | 35 | 1 | ks |  | 0
|  | VT01.04 |  | SKLO S RÁMEM | Rám bude zapuštěný v rovině s grafikou. Sklo o tloušťce 8 mm bude bezpečnostní lepené (44.1), s broušenými hranami a lepené do polodrážky. Rám se sklem bude upevněn viditelnými šrouby (zápustná matice a šroub s válcovou hlavou a šestihranem) | V | VITRÍNY | 1 | 60 | 2 | 35 | 1 | ks |  | 0
|  |  |  | MONTÁŽ VITRÍNY | montáž vitríny | M | VITRÍNY | 1 |  |  |  | 1 | ks |  | 0
1.20 |  | VT01.05 | EX1.6 | VITRÍNA BOX | Vnitřní boxy vitríny bude vyroben z 18 mm MDF/HPL(bílá matná), s odsazením vnitřního boxu podle detailu pro vitríny. | V | VITRÍNY | 1 | 110 | 30 | 100 | 1 | ks |  | 0
|  | VT01.05 |  | SKLO S RÁMEM | Rám bude zapuštěný v rovině s grafikou. Sklo o tloušťce 8 mm bude bezpečnostní lepené (44.1), s broušenými hranami a lepené do polodrážky. Rám se sklem bude upevněn viditelnými šrouby (zápustná matice a šroub s válcovou hlavou a šestihranem) | V | VITRÍNY | 1 | 110 | 2 | 100 | 1 | ks |  | 0
|  |  |  | MONTÁŽ VITRÍNY | montáž vitríny | M | VITRÍNY | 1 |  |  |  | 1 | ks |  | 0
|  | VT01.05 | EX1.6 | POLIČKA | Poličky budou z překližky s HPL i s lepenou hranou. | V | VITRÍNY | 1 | 60 | 20 | 5 | 1 | ks |  | 0
1.20 |  | VT01.06 | EX01.6 | VITRÍNA BOX | Vnitřní boxy vitríny bude vyroben z 18 mm MDF/HPL(bílá matná), s odsazením vnitřního boxu podle detailu pro vitríny. | V | VITRÍNY | 1 | 50 | 10 | 100 | 1 | ks |  | 0
|  | VT01.06 |  | SKLO S RÁMEM | Rám bude zapuštěný v rovině s grafikou. Sklo o tloušťce 8 mm bude bezpečnostní lepené (44.1), s broušenými hranami a lepené do polodrážky. Rám se sklem bude upevněn viditelnými šrouby (zápustná matice a šroub s válcovou hlavou a šestihranem) | V | VITRÍNY | 1 | 50 | 2 | 100 | 1 | ks |  | 0
|  |  |  | MONTÁŽ VITRÍNY | montáž vitríny | M | VITRÍNY | 1 |  |  |  | 1 | ks |  | 0
|  | LED |  | LED PÁSEK | LED pásky 12V (cca 4000K) v chladící liště s difuzorem., rohová lišta barva bílá, po obvodu vitríny | V | ELEKTRO | 1 |  |  |  | 16 | bm |  | 0
|  |  |  | TRAFO | LED zdroj 12V 50W IP67 | V | ELEKTRO | 1 |  |  |  | 7 | ks |  | 0
|  |  |  | STMÍVAČ | LED ovladač stmívač, 1 kanál, manuální ovládání, 12V-24V, 96-192W | V | ELEKTRO | 1 |  |  |  | 7 | ks |  | 0
|  |  |  | ELEKTRO KABEL | Kabel CYSY 3Cx1,5, cca 5 m na vitrínu | V | ELEKTRO | 1 |  |  |  | 30 | m |  | 0
|  |  |  | VIDLICE | Vidlice 2P 16A/230V | V | ELEKTRO | 1 |  |  |  | 7 | ks |  | 0
|  |  |  | MONTÁŽ LED | montáž LED včetně kabeláže | M | ELEKTRO | 1 |  |  |  | 16 | bm |  | 0
1.19 |  | VP01.01 | EX1.7 | SKLO S RÁMEM | Rám z lakované MDF 18 mm bude zapuštěný v rovině s grafikou. Sklo o tloušťce 8 mm bude bezpečnostní lepené (44.1), s broušenými hranami a lepené do polodrážky. Rám se sklem bude upevněn viditelnými šrouby (zápustná matice a šroub s válcovou hlavou a šestihranem), sklo má kruhový výřez | V | VITRÍNY | 1 | 90 | 2 | 80 | 1 | ks |  | 0
|  |  |  | MONTÁŽ RÁMU | montáž rámu | M | VITRÍNY | 1 |  |  |  | 1 | ks |  | 0
1.19 |  | VP01.02 | EX1.7 | POLIČKA | MDF / HPL na konzole, pro bustu | V | STĚNY | 1 | 40 | 30 | 5 | 1 | ks |  | 0
|  |  |  | MONTÁŽ POLICE | montáž police | M | PODESTY | 1 |  |  |  | 1 | ks |  | 0
1.19 |  | VP01.03 | EX1.7 | ŠUPLÍK | šuplíky s pojezdy s tlumeným dojezdem, vyrobeny z MDF / HPL, | V | VITRÍNY | 1 | 60 | 60 | 15 | 1 | ks |  | 0
|  |  |  | SKLO | Sklo 8 mm bezpečnostní lepené 44.1, broušené hrany chycené do U profilem a s otvorem pro zámek, osazeno do polodrážky | V | VITRÍNY | 1 | 60 | 60 | 1 | 1 | ks |  | 0
|  |  |  | ÚCHYTKA | nerezová zápustná kulatá úchytka Ø3 vnitřní a Ø5 cm vnější (vzorkovat) | V | VITRÍNY | 1 |  |  |  | 2 | ks |  | 0
|  |  |  | ZÁMEK | jednoduchý kulatý cylindrický zámek do skla s kulatou vložkou | V | VITRÍNY | 1 |  |  |  | 1 | ks |  | 0
|  |  |  | MONTÁŽ ŠUPLÍKU | montáž šuplíku | M | VITRÍNY | 1 |  |  |  | 1 | ks |  | 0
1.19 |  | VP01.04 | EX1.7 | ŠUPLÍK | šuplíky s pojezdy s tlumeným dojezdem, vyrobeny z MDF / HPL, | V | VITRÍNY | 1 | 60 | 60 | 15 | 1 | ks |  | 0
|  |  |  | SKLO | Sklo 8 mm bezpečnostní lepené 44.1, broušené hrany chycené do U profilem a s otvorem pro zámek, osazeno do polodrážky | V | VITRÍNY | 1 | 60 | 60 | 1 | 1 | ks |  | 0
|  |  |  | ÚCHYTKA | nerezová zápustná kulatá úchytka Ø3 vnitřní a Ø5 cm vnější (vzorkovat) | V | VITRÍNY | 1 |  |  |  | 2 | ks |  | 0
|  |  |  | ZÁMEK | jednoduchý kulatý cylindrický zámek do skla s kulatou vložkou | V | VITRÍNY | 1 |  |  |  | 1 | ks |  | 0
|  |  |  | MONTÁŽ ŠUPLÍKU | montáž šuplíku | M | VITRÍNY | 1 |  |  |  | 1 | ks |  | 0
1.19 |  | VP01.05 | EX1.7 | ŠUPLÍK | šuplíky s pojezdy s tlumeným dojezdem, vyrobeny z MDF / HPL, | V | VITRÍNY | 1 | 60 | 60 | 15 | 1 | ks |  | 0
|  |  |  | SKLO | Sklo 8 mm bezpečnostní lepené 44.1, broušené hrany chycené do U profilem a s otvorem pro zámek, osazeno do polodrážky | V | VITRÍNY | 1 | 60 | 60 | 1 | 1 | ks |  | 0
|  |  |  | ÚCHYTKA | nerezová zápustná kulatá úchytka Ø3 vnitřní a Ø5 cm vnější (vzorkovat) | V | VITRÍNY | 1 |  |  |  | 2 | ks |  | 0
|  |  |  | ZÁMEK | jednoduchý kulatý cylindrický zámek do skla s kulatou vložkou | V | VITRÍNY | 1 |  |  |  | 1 | ks |  | 0
|  |  |  | MONTÁŽ ŠUPLÍKU | montáž šuplíku | M | VITRÍNY | 1 |  |  |  | 1 | ks |  | 0
1.19 |  | VP01.06 | EX1.7 | ŠUPLÍK | šuplíky s pojezdy s tlumeným dojezdem, vyrobeny z MDF / HPL, | V | VITRÍNY | 1 | 60 | 60 | 15 | 1 | ks |  | 0
|  |  |  | SKLO | Sklo 8 mm bezpečnostní lepené 44.1, broušené hrany chycené do U profilem a s otvorem pro zámek, osazeno do polodrážky | V | VITRÍNY | 1 | 60 | 60 | 1 | 1 | ks |  | 0
|  |  |  | ÚCHYTKA | nerezová zápustná kulatá úchytka Ø3 vnitřní a Ø5 cm vnější (vzorkovat) | V | VITRÍNY | 1 |  |  |  | 2 | ks |  | 0
|  |  |  | ZÁMEK | jednoduchý kulatý cylindrický zámek do skla s kulatou vložkou | V | VITRÍNY | 1 |  |  |  | 1 | ks |  | 0
1.19 |  | VP01.07 | EX1.7 | ŠUPLÍK | šuplíky s pojezdy s tlumeným dojezdem, vyrobeny z MDF / HPL, | V | VITRÍNY | 1 | 60 | 60 | 15 | 1 | ks |  | 0
|  |  |  | SKLO | Sklo 8 mm bezpečnostní lepené 44.1, broušené hrany chycené do U profilem a s otvorem pro zámek, osazeno do polodrážky | V | VITRÍNY | 1 | 60 | 60 | 1 | 1 | ks |  | 0
|  |  |  | ÚCHYTKA | nerezová zápustná kulatá úchytka Ø3 vnitřní a Ø5 cm vnější (vzorkovat) | V | VITRÍNY | 1 |  |  |  | 2 | ks |  | 0
|  |  |  | ZÁMEK | jednoduchý kulatý cylindrický zámek do skla s kulatou vložkou | V | VITRÍNY | 1 |  |  |  | 1 | ks |  | 0
|  |  |  | MONTÁŽ ŠUPLÍKU | montáž šuplíku | M | VITRÍNY | 1 |  |  |  | 1 | ks |  | 0
1.19 |  | VP01.08 | EX1.7 | ŠUPLÍK | šuplíky s pojezdy s tlumeným dojezdem, vyrobeny z MDF / HPL, | V | VITRÍNY | 1 | 60 | 60 | 15 | 1 | ks |  | 0
|  |  |  | SKLO | Sklo 8 mm bezpečnostní lepené 44.1, broušené hrany chycené do U profilem a s otvorem pro zámek, osazeno do polodrážky | V | VITRÍNY | 1 | 60 | 60 | 1 | 1 | ks |  | 0
|  |  |  | ÚCHYTKA | nerezová zápustná kulatá úchytka Ø3 vnitřní a Ø5 cm vnější (vzorkovat) | V | VITRÍNY | 1 |  |  |  | 2 | ks |  | 0
|  |  |  | ZÁMEK | jednoduchý kulatý cylindrický zámek do skla s kulatou vložkou | V | VITRÍNY | 1 |  |  |  | 1 | ks |  | 0
|  |  |  | MONTÁŽ ŠUPLÍKU | montáž šuplíku | M | VITRÍNY | 1 |  |  |  | 1 | ks |  | 0
1.19 |  | VP01.09 | EX1.7 | ŠUPLÍK | šuplíky s pojezdy s tlumeným dojezdem, vyrobeny z MDF / HPL, | V | VITRÍNY | 1 | 60 | 60 | 15 | 1 | ks |  | 0
|  |  |  | SKLO | Sklo 8 mm bezpečnostní lepené 44.1, broušené hrany chycené do U profilem a s otvorem pro zámek, osazeno do polodrážky | V | VITRÍNY | 1 | 60 | 60 | 1 | 1 | ks |  | 0
|  |  |  | ÚCHYTKA | nerezová zápustná kulatá úchytka Ø3 vnitřní a Ø5 cm vnější (vzorkovat) | V | VITRÍNY | 1 |  |  |  | 2 | ks |  | 0
|  |  |  | ZÁMEK | jednoduchý kulatý cylindrický zámek do skla s kulatou vložkou | V | VITRÍNY | 1 |  |  |  | 1 | ks |  | 0
|  |  |  | MONTÁŽ ŠUPLÍKU | montáž šuplíku | M | VITRÍNY | 1 |  |  |  | 1 | ks |  | 0
1.19 |  | VP01.10 | EX1.7 | ŠUPLÍK | šuplíky s pojezdy s tlumeným dojezdem, vyrobeny z MDF / HPL, | V | VITRÍNY | 1 | 60 | 60 | 15 | 1 | ks |  | 0
|  |  |  | SKLO | Sklo 8 mm bezpečnostní lepené 44.1, broušené hrany chycené do U profilem a s otvorem pro zámek, osazeno do polodrážky | V | VITRÍNY | 1 | 60 | 60 | 1 | 1 | ks |  | 0
|  |  |  | ÚCHYTKA | nerezová zápustná kulatá úchytka Ø3 vnitřní a Ø5 cm vnější (vzorkovat) | V | VITRÍNY | 1 |  |  |  | 2 | ks |  | 0
|  |  |  | ZÁMEK | jednoduchý kulatý cylindrický zámek do skla s kulatou vložkou | V | VITRÍNY | 1 |  |  |  | 1 | ks |  | 0
|  |  |  | MONTÁŽ ŠUPLÍKU | montáž šuplíku | M | VITRÍNY | 1 |  |  |  | 1 | ks |  | 0
1.19 |  | VP01.11 | EX1.7 | ŠUPLÍK | šuplíky s pojezdy s tlumeným dojezdem, vyrobeny z MDF / HPL, | V | VITRÍNY | 1 | 60 | 60 | 15 | 1 | ks |  | 0
|  |  |  | SKLO | Sklo 8 mm bezpečnostní lepené 44.1, broušené hrany chycené do U profilem a s otvorem pro zámek, osazeno do polodrážky | V | VITRÍNY | 1 | 60 | 60 | 1 | 1 | ks |  | 0
|  |  |  | ÚCHYTKA | nerezová zápustná kulatá úchytka Ø3 vnitřní a Ø5 cm vnější | V | VITRÍNY | 1 |  |  |  | 2 | ks |  | 0
|  |  |  | ZÁMEK | jednoduchý kulatý cylindrický zámek do skla s kulatou vložkou | V | VITRÍNY | 1 |  |  |  | 1 | ks |  | 0
|  |  |  | MONTÁŽ ŠUPLÍKU | montáž šuplíku | M | VITRÍNY | 1 |  |  |  | 1 | ks |  | 0
1.19 |  | VP01.12 | EX1.7 | ŠUPLÍK | šuplíky s pojezdy s tlumeným dojezdem, vyrobeny z MDF / HPL, | V | VITRÍNY | 1 | 60 | 60 | 15 | 1 | ks |  | 0
|  |  |  | SKLO | Sklo 8 mm bezpečnostní lepené 44.1, broušené hrany chycené do U profilem a s otvorem pro zámek, osazeno do polodrážky | V | VITRÍNY | 1 | 60 | 60 | 1 | 1 | ks |  | 0
|  |  |  | ÚCHYTKA | nerezová zápustná kulatá úchytka Ø3 vnitřní a Ø5 cm vnější (vzorkovat) | V | VITRÍNY | 1 |  |  |  | 2 | ks |  | 0
|  |  |  | ZÁMEK | jednoduchý kulatý cylindrický zámek do skla s kulatou vložkou | V | VITRÍNY | 1 |  |  |  | 1 | ks |  | 0
|  |  |  | MONTÁŽ ŠUPLÍKU | montáž šuplíku | M | VITRÍNY | 1 |  |  |  | 1 | ks |  | 0
1.20 |  | VP01.13 | EX1.7 | ŠUPLÍK | šuplíky s pojezdy s tlumeným dojezdem, vyrobeny z MDF / HPL, | V | VITRÍNY | 1 | 80 | 60 | 15 | 1 | ks |  | 0
|  |  |  | SKLO | Sklo 8 mm bezpečnostní lepené 44.1, broušené hrany chycené do U profilem a s otvorem pro zámek, osazeno do polodrážky | V | VITRÍNY | 1 | 80 | 60 | 1 | 1 | ks |  | 0
|  |  |  | ÚCHYTKA | nerezová zápustná kulatá úchytka Ø3 vnitřní a Ø5 cm vnější (vzorkovat) | V | VITRÍNY | 1 |  |  |  | 2 | ks |  | 0
|  |  |  | ZÁMEK | jednoduchý kulatý cylindrický zámek do skla s kulatou vložkou | V | VITRÍNY | 1 |  |  |  | 1 | ks |  | 0
|  |  |  | MONTÁŽ ŠUPLÍKU | montáž šuplíku | M | VITRÍNY | 1 |  |  |  | 1 | ks |  | 0
1.20 |  | VP01.14 | EX1.7 | ŠUPLÍK | šuplíky s pojezdy s tlumeným dojezdem, vyrobeny z MDF / HPL, | V | VITRÍNY | 1 | 80 | 60 | 15 | 1 | ks |  | 0
|  |  |  | SKLO | Sklo 8 mm bezpečnostní lepené 44.1, broušené hrany chycené do U profilem a s otvorem pro zámek, osazeno do polodrážky | V | VITRÍNY | 1 | 80 | 60 | 1 | 1 | ks |  | 0
|  |  |  | ÚCHYTKA | nerezová zápustná kulatá úchytka Ø3 vnitřní a Ø5 cm vnější (vzorkovat) | V | VITRÍNY | 1 |  |  |  | 2 | ks |  | 0
|  |  |  | ZÁMEK | jednoduchý kulatý cylindrický zámek do skla s kulatou vložkou | V | VITRÍNY | 1 |  |  |  | 1 | ks |  | 0
|  |  |  | MONTÁŽ ŠUPLÍKU | montáž šuplíku | M | VITRÍNY | 1 |  |  |  | 1 | ks |  | 0
1.20 |  | VP01.15 | EX1.7 | ŠUPLÍK | šuplíky s pojezdy s tlumeným dojezdem, vyrobeny z MDF / HPL, | V | VITRÍNY | 1 | 80 | 60 | 15 | 1 | ks |  | 0
|  |  |  | SKLO | Sklo 8 mm bezpečnostní lepené 44.1, broušené hrany chycené do U profilem a s otvorem pro zámek, osazeno do polodrážky | V | VITRÍNY | 1 | 80 | 60 | 1 | 1 | ks |  | 0
|  |  |  | ÚCHYTKA | nerezová zápustná kulatá úchytka Ø3 vnitřní a Ø5 cm vnější (vzorkovat) | V | VITRÍNY | 1 |  |  |  | 2 | ks |  | 0
|  |  |  | ZÁMEK | jednoduchý kulatý cylindrický zámek do skla s kulatou vložkou | V | VITRÍNY | 1 |  |  |  | 1 | ks |  | 0
|  |  |  | MONTÁŽ ŠUPLÍKU | montáž šuplíku | M | VITRÍNY | 1 |  |  |  | 1 | ks |  | 0
1.20 |  | VP01.16 | EX1.7 | ŠUPLÍK | šuplíky s pojezdy s tlumeným dojezdem, vyrobeny z MDF / HPL, | V | VITRÍNY | 1 | 80 | 60 | 15 | 1 | ks |  | 0
|  |  |  | SKLO | Sklo 8 mm bezpečnostní lepené 44.1, broušené hrany chycené do U profilem a s otvorem pro zámek, osazeno do polodrážky | V | VITRÍNY | 1 | 80 | 60 | 1 | 1 | ks |  | 0
|  |  |  | ÚCHYTKA | nerezová zápustná kulatá úchytka Ø3 vnitřní a Ø5 cm vnější (vzorkovat) | V | VITRÍNY | 1 |  |  |  | 2 | ks |  | 0
|  |  |  | ZÁMEK | jednoduchý kulatý cylindrický zámek do skla s kulatou vložkou | V | VITRÍNY | 1 |  |  |  | 1 | ks |  | 0
|  |  |  | MONTÁŽ ŠUPLÍKU | montáž šuplíku | M | VITRÍNY | 1 |  |  |  | 1 | ks |  | 0
1.20 |  | VP01.17 | EX1.7 | ŠUPLÍK | šuplíky s pojezdy s tlumeným dojezdem, vyrobeny z MDF / HPL, | V | VITRÍNY | 1 | 60 | 30 | 15 | 1 | ks |  | 0
|  |  |  | SKLO | Sklo 8 mm bezpečnostní lepené 44.1, broušené hrany chycené do U profilem a s otvorem pro zámek, osazeno do polodrážky | V | VITRÍNY | 1 | 60 | 30 | 1 | 1 | ks |  | 0
|  |  |  | ÚCHYTKA | nerezová zápustná kulatá úchytka Ø3 vnitřní a Ø5 cm vnější (vzorkovat) | V | VITRÍNY | 1 |  |  |  | 2 | ks |  | 0
|  |  |  | ZÁMEK | jednoduchý kulatý cylindrický zámek do skla s kulatou vložkou | V | VITRÍNY | 1 |  |  |  | 1 | ks |  | 0
|  |  |  | MONTÁŽ ŠUPLÍKU | montáž šuplíku | M | VITRÍNY | 1 |  |  |  | 1 | ks |  | 0
1.20 |  | VP01.18 | EX1.7 | ŠUPLÍK | šuplíky s pojezdy s tlumeným dojezdem, vyrobeny z MDF / HPL, | V | VITRÍNY | 1 | 60 | 30 | 15 | 1 | ks |  | 0
|  |  |  | SKLO | Sklo 8 mm bezpečnostní lepené 44.1, broušené hrany chycené do U profilem a s otvorem pro zámek, osazeno do polodrážky | V | VITRÍNY | 1 | 60 | 30 | 1 | 1 | ks |  | 0
|  |  |  | ÚCHYTKA | nerezová zápustná kulatá úchytka Ø3 vnitřní a Ø5 cm vnější (vzorkovat) | V | VITRÍNY | 1 |  |  |  | 2 | ks |  | 0
|  |  |  | ZÁMEK | jednoduchý kulatý cylindrický zámek do skla s kulatou vložkou | V | VITRÍNY | 1 |  |  |  | 1 | ks |  | 0
1.19 |  | VP01.20 | EX1.5 | STROPNÍ KRYT | uchycení gyroskopu na stropě nad soklem SO01.03 na interaktivitu M.1.5 kryt je z MDF/HPL (barva bílá matná) slouží jako kryt úchytu gyrokospu, je potřeba upravit dle skutečného výrobku | V | AKTIV | 1 | 80 | 80 | 10 | 1 | ks |  | 0
|  |  |  | MONTÁŽ KRYTU | montáž krytu | M | AKTIV | 1 |  |  |  | 1 | ks |  | 0
|  | VP01.22 | EX1.7 | SKLO S RÁMEM | Rám z lakované MDF 18 mm bude zapuštěný v rovině s grafikou. Sklo o tloušťce 8 mm bude bezpečnostní lepené (44.1), s broušenými hranami a lepené do polodrážky. Rám se sklem bude upevněn viditelnými šrouby (zápustná matice a šroub s válcovou hlavou a šestihranem(vzorkovat), sklo má půlkruhový výřez, ve skle otvor pro kličku, uvnitř podesta s rámem | V | VITRÍNY | 1 | 70 | 2 | 50 | 1 | ks |  | 0
|  |  |  | VITRÍNA BOX | Vnitřní boxy vitríny bude vyroben z 18 mm MDF/HPL(bílá matná- vzorkovat), s odsazením vnitřního boxu podle detailu pro vitríny. | V | VITRÍNY | 1 | 70 | 30 | 50 | 1 | ks |  | 0
|  |  |  | MONTÁŽ VITRÍNY | montáž vitríny | M | VITRÍNY | 1 |  |  |  | 1 | ks |  | 0
1.21 |  | VP01.23 | EX1.7 | PASPARTA | hluboký obrazový rámeček 400x900 hloubka min 50mm rám šířka min 25mm | V | VITRÍNY | 1 | 90 | 5 | 40 | 1 | ks |  | 0
|  |  |  | MONT. PASPARTY | montáž pasparty | M | VITRÍNY | 1 |  |  |  | 1 | ks |  | 0
1.20 |  | VP01.25 | EX1.7 | INSTALAČNÍ PANEL | deska pro exponáty zvonky a značky na kola lakovaná MDF hloubka 80 mm řezán CNC 20x otvor 80mm a 7 x dřevěná tyč lakovaná bílá na značky kol | V | VITRÍNY | 1 | 55 | 88 | 125 | 1 | ks |  | 0
|  |  |  | MONT. PANELU | montáž panelu | M | VITRÍNY | 1 |  |  |  | 1 | ks |  | 0
1.20 |  | VP01.26 | EX1.7 | POLIČKA | MDF / HPL na konzole | V | PODESTY | 1 | 20 | 10 | 2.5 | 5 | ks |  | 0
|  |  |  | MONTÁŽ POLICE | montáž police | M | PODESTY | 1 |  |  |  | 5 | ks |  | 0
1.19 1.20 |  | VP01.30 | EX1.7 | DRŽÁK | věšák na kola na stěně v místě věšení kol vyztužit zadní stranu grafické stěny laťemi (nosnost min 30 kg), výroba věšáku musí proběhnout podle výkresu a před realizací nechat schválit | V | STĚNY | 1 |  |  |  | 2 | ks |  | 0
|  |  |  | MONTÁŽ DRŽÁKU | montáž držáku na kola na stěnu | M | PODESTY | 1 |  |  |  | 2 | ks |  | 0
|  | VP01.31 | EX1.7 | DRŽÁK | stojan na kolo | V | STĚNY | 1 |  |  |  | 22 | ks |  | 0
1.19 |  | VP01.32 | EX1.7 | DRŽÁK | stojan na vysoké historické kolo, reference viz výkres | V | STĚNY | 1 |  |  |  | 2 | ks |  | 0
|  | VP01.33 | EX1.7 | ADJUSTAČNÍ PRVKY | háčky a očka šroubovací s bužírkou různé typy cca 50 kusů od každého na očka pak chytat pomocí silonu | V | STĚNY | 1 |  |  |  | 50 | ks |  | 0
1.21 |  | VP01.40 | EX1.7 | SOKL SE SEDÁTKY | různé druhy sedátek na soklu, sokl z MDF / HPL na laťové konstrukci + černý okopový plech, tři ocelové trny dle průměru sedátkové tyče, sedátka dodá muzeum | V | PODESTY | 1 | 150 | 30 | 30 | 1 | ks |  | 0
1.19 |  | RE01.01 | EX1.7 | SERVISNÍ OTVORY | servisní otvor na pantu nábytkovém a na magnet otvíratelný stiskem, spára 1 – 2 mm, MDF / HPL | V | STĚNY | 1 | 60 |  | 65 | 1 | ks |  | 0
|  |  |  | MON.SER. OTVORU | montáž servisního otvoru | M | STĚNY | 1 |  |  |  | 1 | ks |  | 0
1.19 |  | RE01.02 | EX1.7 | SERVISNÍ OTVORY | servisní otvor na pantu nábytkovém a na magnet otvíratelný stiskem, spára 1-2 mm, MDF / HPL | V | STĚNY | 1 | 60 |  | 65 | 1 | ks |  | 0
|  |  |  | MON.SER. OTVORU | montáž servisního otvoru | M | STĚNY | 1 |  |  |  | 1 | ks |  | 0
1.20 |  | RE01.03 | EX1.7 | SERVISNÍ OTVORY | servisní otvor na pantu nábytkovém a na magnet otvíratelný stiskem, spára 1-2 mm,MDF s grafickým polepem | V | STĚNY | 1 | 60 |  | 65 | 1 | ks |  | 0
|  |  |  | MON.SER. OTVORU | montáž servisního otvoru | M | STĚNY | 1 |  |  |  | 1 | ks |  | 0
1.19 |  | RE01.05 | EX1.7 | SERVISNÍ OTVORY | servisní otvor na magnet výklopný pro servis elektro na bok paneláže,MDF s grafickým polepem | V | STĚNY | 1 | 20 |  | 30 | 1 | ks |  | 0
|  |  |  | MON.SER. OTVORU | montáž servisního otvoru | M | STĚNY | 1 |  |  |  | 1 | ks |  | 0
1.20 |  | RE01.06 | EX1.7 | SERVISNÍ OTVORY | servisní otvor na magnet výklopný pro servis elektro na bok paneláže, MDF s grafickým polepem | V | STĚNY | 1 | 20 |  | 30 | 1 | ks |  | 0
|  |  |  | MON.SER. OTVORU | montáž servisního otvoru | M | STĚNY | 1 |  |  |  | 1 | ks |  | 0
1.20 |  | RE01.07 | EX1.7 | SERVISNÍ OTVORY | servisní otvor na magnet výklopný pro servis elektro na bok paneláže,MDF s grafickým polepem | V | STĚNY | 1 | 20 |  | 30 | 1 | ks |  | 0
|  |  |  | MON.SER. OTVORU | montáž servisního otvoru | M | STĚNY | 1 |  |  |  | 1 | ks |  | 0
1.20 |  | RE01.08 | EX1.7 | SERVISNÍ OTVORY | servisní otvor na magnet výklopný pro servis elektro na bok paneláže, MDF s grafickým polepem | V | STĚNY | 1 | 20 |  | 30 | 1 | ks |  | 0
|  |  |  | MON.SER. OTVORU | montáž servisního otvoru | M | STĚNY | 1 |  |  |  | 1 | ks |  | 0
1.20 |  | AV01.01 | EX1.7 | REPRODUKTOR | podhledový reproduktor 30/60W, Ø 150 – 200mm | V | AVT | 1 |  |  |  | 1 | ks |  | 0
|  |  |  | ELEKTRO KABEL | Audio konektor jack 3.5mm stereo vidlice samec se svorkovnicí | V | AVT | 1 |  |  |  | 1 | ks |  | 0
|  |  |  | ZESILOVAČ | CCA 30 W, výstup přes svorkovnici s trafem | V | AVT | 1 |  |  |  | 1 | ks |  | 0
|  |  |  | PŘEHRÁVAČ | mp3 trigger pro přehrávání smyček s možností zapojení tlačítek, možnost přehrávat po zapnutí | V | AVT | 1 |  |  |  | 1 | ks |  | 0
|  |  |  | TLAČÍTKO | antivandal Tlačítko OFF-(ON) 250V/2A, bílé, do otvoru 12mm, 1× kontakt 250V/2A, antivandal, krytí IP44 | V | AVT | 4 |  |  |  | 1 | ks |  | 0
|  |  |  | ELEKTRO KABEL | Prodlužovačka 3 - 5m | V | ELEKTRO | 1 |  |  |  | 1 | ks |  | 0
|  |  |  | ELEKTRO KABEL | Kabel CYSY 2x1,5 mm | V | ELEKTRO | 1 |  |  |  | 1 | bm |  | 0
|  |  |  | VIDLICE | Vidlice 2P 16A/230V | V | ELEKTRO | 1 |  |  |  | 1 | ks |  | 0
|  |  |  | MONTÁŽ AUDIO | montáž audio a zprovoznění Pozn.: nahrávku zvuku různých zvonků pořídí a dodá muzeum. | M | AVT | 1 |  |  |  | 1 | ks |  | 0
1.19 |  | AV01.02 | EX1.7 | LCD 32 | Komerční monitor 32´´ (Digital Signage): pro přehrávání multimédií z USB, připojení LAN/ WIFI, Rozlišení: Full HD Použití: 24/7, Podpora formátů a smyček videí, Možnost dálkového ovládání: vzdálená správa přes internet a možnost přehrávání po zapnutí | V | AVT | 1 |  |  |  | 1 | ks |  | 0
|  |  |  | USB DISK | 32 – 64 GB | V | AVT | 1 |  |  |  | 1 | ks |  | 0
|  |  |  | SÍŤOVÝ KABEL | Síťový kabel 3- 5 m – propojovací | V | ELEKTRO | 1 |  |  |  | 1 | ks |  | 0
|  |  |  | ELEKTRO KABEL | Prodlužovačka 3- 5 m | V | ELEKTRO | 1 |  |  |  | 1 | ks |  | 0
|  |  |  | ELEKTRO KABEL | napájecí kabel 3- 5 m | V | ELEKTRO | 1 |  |  |  | 1 | bm |  | 0
|  |  |  | RÁM MONITORU | otvíratelný rám s připevněným monitorem z MDF lakovaný 50x18 (barva dle tématu)zapuštěný ve stejné rovině jako grafika, na nábytkové panty, rám bude vyztužen hliníkovým rámem (profl L) a zajištěn viditelným šroubem (zápustná matice a šroub s válcovou hlavou a šestihranem(vzorkovat)) | V | VITRÍNY | 1 |  |  |  | 1 | ks |  | 0
|  |  |  | DRŽÁK LCD | pop-out system pro LCD pro snadný servis | V | VITRÍNY | 1 |  |  |  | 1 | ks |  | 0
|  |  |  | MONTÁŽ AV | montáž LCD včetně kabeláže | M | AVT | 1 |  |  |  | 1 | ks |  | 0
|  | GRAFICKÉ PANELY | EX1.11 | TISK | Samolep. folie s laminací 7 letá, dle graf.návrhu, lepeno na MDF s penetrací, Grafické panely s texty a obrázky různých velikostí budou lepeny po nalepení hlavní podkladové celoplošné grafiky. Rozměry budou upraveny dle skutečných DTP podkladů, cca31 kusů | V | GRAFIKA | 1 |  |  |  | 25 | m2 |  | 0
|  |  |  | LEPENÍ GRAFIKY | lepení grafiky | M | GRAFIKA | 1 |  |  |  | 25 | m2 |  | 0
|  |  |  | POPISKY | Samolepící folie s laminací 7 letá, cca velikosti A5, lepeno na forexu 3- 5 mm | V | POPISKY | 1 |  |  |  | 70 | ks |  | 0
|  |  |  | LEPENÍ POPISEK | lepení popisek | M | POPISKY | 1 |  |  |  | 70 | ks |  | 0
1.19 |  | M.1.1 | M1.1 | INTERAKTIVITA | tření / mechanická interaktivita | V | AKTIV | 1 |  |  |  | 1 | ks | bude dodáno uživatelem
|  |  | M1.1 | MONTÁŽ INTERAKTIV | montáž interaktivity do vitríny ve výstavní stěně | M | AKTIV | 1 |  |  |  | 1 | ks |  | 0
1.20 |  | M.1.2 | M1.2 | INTERAKTIVITA | alternátor / mechanická interaktivita | V | AKTIV | 1 |  |  |  | 1 | ks | bude dodáno uživatelem
|  |  | M1.2 | MONTÁŽ INTERAKTIV | montáž interaktivity do vitríny ve výstavní stěně | M | AKTIV | 1 |  |  |  | 1 | ks |  | 0
1.19 |  | M.1.3 | M1.3 | INTERAKTIVITA | převody, ozubení | V | AKTIV | 1 |  |  |  | 1 | ks | bude dodáno uživatelem
|  |  | M1.3 | MONTÁŽ INTERAKTIV | montáž interaktivity do středového soklu | M | AKTIV | 1 |  |  |  | 1 | ks |  | 0
1.19 |  | M.1.4 | M1.4 | INTERAKTIVITA | cyklo torpédo / mechanická interaktivita | V | AKTIV | 1 |  |  |  | 1 | ks | bude dodáno uživatelem
|  |  | M1.4 | MONTÁŽ INTERAKTIV | montáž interaktivity na výstavní stěnu | M | AKTIV | 1 |  |  |  | 1 | ks |  | 0
1.19 |  | M.1.5 | M1.5 | INTERAKTIVITA | gyroskop / mechanická interaktivita | V | AKTIV | 1 |  |  |  | 1 | ks | bude dodáno uživatelem
|  |  | M1.5 | MONTÁŽ INTERAKTIV | montáž interaktivity | M | AKTIV | 1 |  |  |  | 1 | ks |  | 0
1.19 |  | M.1.6 | M1.6 | INTERAKTIVITA | páka / mechanická interaktivita | V | AKTIV | 1 |  |  |  | 1 | ks | bude dodáno uživatelem
|  |  | M1.6 | MONTÁŽ INTERAKTIV | montáž interaktivity do středového soklu | M | AKTIV | 1 |  |  |  | 1 | ks |  | 0
1.21 |  | TR01.01 | EX1.10 | TRENAŽER | trenažery včetně obrazovky / specifikace ve výkrese – Replika vysokého kola – replika historického kola, poháněné velké přední kolo (doporučená značka Ariel od firmy Měsíček). Speciální řešení pro repliku vysokého kola: Poháněné přední kolo bude vyžadovat úpravu odlišnou od běžné konstrukce. | V | AKTIV | 1 |  |  |  | 1 | ks |  | 0
|  |  | EX1.10 | MONTÁŽ TRENAŽERU | montáž trenažeru | M | AKTIV | 1 |  |  |  | 1 | ks |  | 0
|  | TR01.02 | EX1.10 | TRENAŽER | trenažery včetně obrazovky / specifikace ve výkrese - Plášťové jízdní kolo z 30. let 20. století. | V | AKTIV | 1 |  |  |  | 1 | ks |  | 0
|  |  | EX1.10 | MONTÁŽ TRENAŽERU | montáž trenažeru | M | AKTIV | 1 |  |  |  | 1 | ks |  | 0
|  | TR01.02 | EX1.10 | TRENAŽER | trenažery včetně obrazovky / specifikace ve výkrese - Současné sportovní kolo s přehazovačkou – důraz na vysokou odolnost přehazovačky pro intenzivní používání. Současné sportovní kolo musí mít přehazovačku kvalitní konstrukce, která odolá častému používání. | V | AKTIV | 1 |  |  |  | 1 | ks |  | 0
|  |  | EX1.10 | MONTÁŽ TRENAŽERU | montáž trenažeru | M | AKTIV | 1 |  |  |  | 1 | ks |  | 0
|  |  | EX1.1 | INSTALACE ČIDEL A KAMER | čidla a kamery jsou instalovány na stěny s delším kabelem a je potřeba je přemístit na předsazené výstavní stěny | M | ELEKTRO | 1 |  |  |  | 7 | ks |  | 0
02_POMOCNÍK PRO DOMÁCNOST
1.07 |  | ST02.01 | EX2.2 | VÝSTAVNÍ STĚNA | MDF 18 mm, tmelení spár a otvorů 2x dvousložkovým tmelem, broušení do hladka, sraženy šikmým skosením nebo R 2,5 mm, rovinné parametry pro vinylovou grafiku, před nátěr penetrací, konstrukce latě 40x60, montáž ve vzdálenostech 800 - 1000 mm ,kotvení do stěn pro stabilitu, boky širokých stěn jsou uzavřena a s grafikou nebo natřeny bílou barvou | V | STĚNY | 1 |  |  | 380 | 4.4 | m2 |  | 0
|  |  |  | MONTÁŽ STĚNY | montáž stěny | M | STĚNY | 1 |  |  |  | 4.4 | m2 |  | 0
|  |  |  | OKOP PLECH | Sokl 50 mm, okopový černý plech 1 mm matný, do drážky viz DET.03 | V | STĚNY | 1 |  |  |  | 0.4 | bm |  | 0
|  |  |  | PENETRACE | penetrační nátěr pro lepší přilnavost grafiky | V | STĚNY | 1 |  |  | 380 | 4.4 | m2 |  | 0
|  | ST02.01 | EX2.2 | TISK | Samolep. folie s laminací 7 letá, dle graf.návrhu, lepeno na MDF s penetrací | V | GRAFIKA | 1 |  |  |  | 4.4 | m2 |  | 0
|  |  |  | LEPENÍ GRAFIKY | lepení grafiky | M | GRAFIKA | 1 |  |  |  | 4.4 | m2 |  | 0
|  | ST02.02 | EX2.2 | VÝSTAVNÍ STĚNA | MDF 18 mm, tmelení spár a otvorů 2x dvousložkovým tmelem, broušení do hladka, sraženy šikmým skosením nebo R 2,5 mm, rovinné parametry pro vinylovou grafiku, před nátěr penetrací, konstrukce latě 40x60, montáž ve vzdálenostech 800 - 1000 mm ,kotvení do stěn pro stabilitu, boky širokých stěn jsou uzavřena a s grafikou nebo natřeny bílou barvou | V | STĚNY | 1 |  |  | 380 | 19 | m2 |  | 0
|  |  |  | MONTÁŽ STĚNY | montáž stěny | M | STĚNY | 1 |  |  |  | 19 | m2 |  | 0
|  |  |  | PENETRACE | penetrační nátěr pro lepší přilnavost grafiky | V | STĚNY | 1 |  |  | 380 | 19 | m2 |  | 0
|  | ST02.02 | EX2.2 | TISK | Samolep. folie s laminací 7 letá, dle graf.návrhu, lepeno na MDF s penetrací | V | GRAFIKA | 1 |  |  |  | 19 | m2 |  | 0
|  |  |  | LEPENÍ GRAFIKY | lepení grafiky | M | GRAFIKA | 1 |  |  |  | 19 | m2 |  | 0
|  | ST02.03 | EX2.2 | VÝSTAVNÍ STĚNA | MDF 18 mm, tmelení spár a otvorů 2x dvousložkovým tmelem, broušení do hladka, sraženy šikmým skosením nebo R 2,5 mm, rovinné parametry pro vinylovou grafiku, před nátěr penetrací, konstrukce latě 40x60, montáž ve vzdálenostech 800 - 1000 mm ,kotvení do stěn pro stabilitu, boky širokých stěn jsou uzavřena a s grafikou nebo natřeny bílou barvou, STĚNA SE VZDUCHOVOU MEZEROU | V | STĚNY | 1 |  |  | 380 | 15 | m2 |  | 0
|  |  |  | MONTÁŽ STĚNY | montáž stěny | M | STĚNY | 1 |  |  |  | 15 | m2 |  | 0
|  |  |  | PENETRACE | penetrační nátěr pro lepší přilnavost grafiky | V | STĚNY | 1 |  |  | 380 | 15 | m2 |  | 0
|  | ST02.03 | EX2.2 | TISK | Samolep. folie s laminací 7 letá, dle graf.návrhu, lepeno na MDF s penetrací | V | GRAFIKA | 1 |  |  |  | 15 | m2 |  | 0
|  |  |  | LEPENÍ GRAFIKY | lepení grafiky | M | GRAFIKA | 1 |  |  |  | 15 | m2 |  | 0
|  | ST02.04 | EX2.2 | VÝSTAVNÍ STĚNA | MDF 18 mm, tmelení spár a otvorů 2x dvousložkovým tmelem, broušení do hladka, sraženy šikmým skosením nebo R 2,5 mm, rovinné parametry pro vinylovou grafiku, před nátěr penetrací, konstrukce latě 40x60, montáž ve vzdálenostech 800 - 1000 mm ,kotvení do stěn pro stabilitu, boky širokých stěn jsou uzavřena a s grafikou nebo natřeny bílou barvou | V | STĚNY | 1 |  |  | 380 | 19 | m2 |  | 0
|  |  |  | MONTÁŽ STĚNY | montáž stěny | M | STĚNY | 1 |  |  |  | 19 | m2 |  | 0
|  |  |  | OKOP PLECH | Sokl 50 mm, okopový černý plech 1 mm matný, do drážky viz DET.03 | V | STĚNY | 1 |  |  |  | 5 | bm |  | 0
|  |  |  | PENETRACE | penetrační nátěr pro lepší přilnavost grafiky | V | STĚNY | 1 |  |  | 380 | 19 | m2 |  | 0
|  | ST02.04 | EX2.2 | TISK | Samolep. folie s laminací 7 letá, dle graf.návrhu, lepeno na MDF s penetrací | V | GRAFIKA | 1 |  |  |  | 19 | m2 |  | 0
|  |  |  | LEPENÍ GRAFIKY | lepení grafiky | M | GRAFIKA | 1 |  |  |  | 19 | m2 |  | 0
|  | ST02.05 | EX2.2 | VÝSTAVNÍ STĚNA | MDF 18 mm, tmelení spár a otvorů 2x dvousložkovým tmelem, broušení do hladka, sraženy šikmým skosením nebo R 2,5 mm, rovinné parametry pro vinylovou grafiku, před nátěr penetrací, konstrukce latě 40x60, montáž ve vzdálenostech 800 - 1000 mm ,kotvení do stěn pro stabilitu, boky širokých stěn jsou uzavřena a s grafikou nebo natřeny bílou barvou | V | STĚNY | 1 |  |  | 380 | 4.3 | m2 |  | 0
|  |  |  | MONTÁŽ STĚNY | montáž stěny | M | STĚNY | 1 |  |  |  | 4.3 | m2 |  | 0
|  |  |  | OKOP PLECH | Sokl 50 mm, okopový černý plech 1 mm matný, do drážky viz DET.03 | V | STĚNY | 1 |  |  |  | 1.05 | bm |  | 0
|  |  |  | PENETRACE | penetrační nátěr pro lepší přilnavost grafiky | V | STĚNY | 1 |  |  | 380 | 4.3 | m2 |  | 0
|  | ST02.05 | EX2.2 | TISK | Samolep. folie s laminací 7 letá, dle graf.návrhu, lepeno na MDF s penetrací | V | GRAFIKA | 1 |  |  |  | 4.3 | m2 |  | 0
|  |  |  | LEPENÍ GRAFIKY | lepení grafiky | M | GRAFIKA | 1 |  |  |  | 4.3 | m2 |  | 0
|  | ST02.06 | EX2.3 | VÝSTAVNÍ STĚNA / OSTROV | MDF 18 mm, tmelení spár a otvorů 2x dvousložkovým tmelem, broušení do hladka, sraženy šikmým skosením nebo R 2,5 mm, rovinné parametry pro vinylovou grafiku, před nátěr penetrací, konstrukce latě 40x60, montáž ve vzdálenostech 800 - 1000 mm ,kotvení do stěn pro stabilitu, boky širokých stěn jsou uzavřena a s grafikou nebo natřeny bílou barvou | V | STĚNY | 1 |  |  | 380 | 14 | m2 |  | 0
|  |  |  | MONTÁŽ STĚNY | montáž stěny | M | STĚNY | 1 |  |  |  | 14 | m2 |  | 0
|  |  |  | OKOP PLECH | Sokl 50 mm, okopový černý plech 1 mm matný, do drážky viz DET.03 | V | STĚNY | 1 |  |  |  | 5.4 | bm |  | 0
|  |  |  | PENETRACE | penetrační nátěr pro lepší přilnavost grafiky | V | STĚNY | 1 |  |  | 380 | 14 | m2 |  | 0
|  | ST02.06 | EX2.3 | TISK | Samolep. folie s laminací 7 letá, dle graf.návrhu, lepeno na MDF s penetrací | V | GRAFIKA | 1 |  |  |  | 14 | m2 |  | 0
|  |  |  | LEPENÍ GRAFIKY | lepení grafiky | M | GRAFIKA | 1 |  |  |  | 14 | m2 |  | 0
|  | SO02.01 | EX2.4 | SOKL NÍZKÝ | Výstavní sokly budou z 18 mm MDF s HPL folií (bílá matná). Sokl bude vyztužen laťovou konstrukcí po cca 400 - 500 mm a konstrukce bude na rektifikačních nohách pro eliminaci nerovností. | V | PODESTY | 1 | 500 | 70 | 15 | 1 | ks |  | 0
|  |  |  | OKOP PLECH | Sokl 50 mm, okopový černý plech 1 mm matný, do drážky viz DET.03 | V | STĚNY | 1 |  |  |  | 5 | bm |  | 0
|  |  |  | MONTÁŽ SOKLU | montáž soklu | M | PODESTY | 1 |  |  |  | 1 | ks |  | 0
|  | VT02.01 | EX2.5 | VITRÍNA BOX | 18 mm MDF+laťová konstrukce, vnitřek vitríny s nátěrem | V | VITRÍNY | 1 | 105 | 30 | 40 | 1 | ks |  | 0
|  |  |  | SKLO S RÁMEM | Rám z lakované MDF 18 mm bude zapuštěný v rovině s grafikou. Sklo o tloušťce 8 mm bude bezpečnostní lepené (44.1), s broušenými hranami a lepené do polodrážky. Rám se sklem bude upevněn viditelnými šrouby (zápustná matice a šroub s válcovou hlavou a šestihranem) | V | VITRÍNY | 1 | 105 | 2 | 40 | 1 | ks |  | 0
|  |  |  | MONTÁŽ VITRÍNY | montáž vitríny | M | VITRÍNY | 1 |  |  |  | 1 | ks |  | 0
|  | VT02.02 | EX2.5 | VITRÍNA BOX | Vnitřní boxy vitríny bude vyroben z 18 mm MDF/HPL(bílá matná), s odsazením vnitřního boxu podle detailu pro vitríny. | V | VITRÍNY | 1 | 60 | 30 | 120 | 1 | ks |  | 0
|  |  |  | SKLO S RÁMEM | Rám z lakované MDF 18 mm bude zapuštěný v rovině s grafikou. Sklo o tloušťce 8 mm bude bezpečnostní lepené (44.1), s broušenými hranami a lepené do polodrážky. Rám se sklem bude upevněn viditelnými šrouby (zápustná matice a šroub s válcovou hlavou a šestihranem) | V | VITRÍNY | 1 | 60 | 2 | 120 | 1 | ks |  | 0
|  |  |  | POLIČKA | Poličky budou z překližky s HPL i s lepenou hranou. | V | VITRÍNY | 2 | 60 | 25 | 2 | 1 | ks |  | 0
|  |  |  | MONTÁŽ VITRÍNY | montáž vitríny | M | VITRÍNY | 1 |  |  |  | 1 | ks |  | 0
|  | VT02.03 | EX2.5 | VITRÍNA BOX | Vnitřní boxy vitríny bude vyroben z 18 mm MDF/HPL(bílá matná), s odsazením vnitřního boxu podle detailu pro vitríny. | V | VITRÍNY | 1 | 140 | 45 | 190 | 1.9 | ks |  | 0
|  |  |  | SKLO S RÁMEM | Rám z lakované MDF 18 mm bude zapuštěný v rovině s grafikou. Sklo o tloušťce 8 mm bude bezpečnostní lepené (44.1), s broušenými hranami a lepené do polodrážky. Rám se sklem bude upevněn viditelnými šrouby (zápustná matice a šroub s válcovou hlavou a šestihranem) | V | VITRÍNY | 1 | 140 | 2 | 190 | 1.9 | ks |  | 0
|  |  |  | POLIČKA | Poličky budou z překližky s HPL i s lepenou hranou. | V | VITRÍNY | 5 | 145 | 35 | 2 | 1 | ks |  | 0
|  |  |  | MONTÁŽ VITRÍNY | montáž vitríny | M | VITRÍNY | 1 |  |  |  | 1 | ks |  | 0
|  | VT02.04 | EX2.5 | VITRÍNA BOX | Vnitřní boxy vitríny bude vyroben z 18 mm MDF/HPL(bílá matná), s odsazením vnitřního boxu podle detailu pro vitríny. | V | VITRÍNY | 1 | 70 | 45 | 190 | 1 | ks |  | 0
|  |  |  | SKLO S RÁMEM | Rám z lakované MDF 18 mm bude zapuštěný v rovině s grafikou. Sklo o tloušťce 8 mm bude bezpečnostní lepené (44.1), s broušenými hranami a lepené do polodrážky. Rám se sklem bude upevněn viditelnými šrouby (zápustná matice a šroub s válcovou hlavou a šestihranem) | V | VITRÍNY | 1 | 70 | 2 | 190 | 1 | ks |  | 0
|  |  |  | POLIČKA | Poličky budou z překližky s HPL i s lepenou hranou. | V | VITRÍNY | 2 | 75 | 35 | 2 | 1 | ks |  | 0
|  |  |  | MONTÁŽ VITRÍNY | montáž vitríny | M | VITRÍNY | 1 |  |  |  | 1 | ks |  | 0
|  | VT02.05 | EX2.5 | VITRÍNA BOX | Vnitřní boxy vitríny bude vyroben z 18 mm MDF/HPL(bílá matná), s odsazením vnitřního boxu podle detailu pro vitríny. | V | VITRÍNY | 1 | 70 | 45 | 120 | 1 | ks |  | 0
|  |  |  | SKLO S RÁMEM | Rám z lakované MDF 18 mm bude zapuštěný v rovině s grafikou. Sklo o tloušťce 8 mm bude bezpečnostní lepené (44.1), s broušenými hranami a lepené do polodrážky. Rám se sklem bude upevněn viditelnými šrouby (zápustná matice a šroub s válcovou hlavou a šestihranem) | V | VITRÍNY | 1 | 70 | 2 | 120 | 1 | ks |  | 0
|  |  |  | POLIČKA | Poličky budou z překližky s HPL i s lepenou hranou. | V | VITRÍNY | 3 | 75 | 35 | 2 | 1 | ks |  | 0
|  |  |  | MONTÁŽ VITRÍNY | montáž vitríny | M | VITRÍNY | 1 |  |  |  | 1 | ks |  | 0
|  | VT02.06 | EX2.5 | VITRÍNA BOX | Vnitřní boxy vitríny bude vyroben z 18 mm MDF/HPL(bílá matná), s odsazením vnitřního boxu podle detailu pro vitríny. | V | VITRÍNY | 1 | 70 | 45 | 120 | 1 | ks |  | 0
|  |  |  | SKLO S RÁMEM | Rám z lakované MDF 18 mm bude zapuštěný v rovině s grafikou. Sklo o tloušťce 8 mm bude bezpečnostní lepené (44.1), s broušenými hranami a lepené do polodrážky. Rám se sklem bude upevněn viditelnými šrouby (zápustná matice a šroub s válcovou hlavou a šestihranem) | V | VITRÍNY | 1 | 70 | 2 | 120 | 1 | ks |  | 0
|  |  |  | POLIČKA | Poličky budou z překližky s HPL i s lepenou hranou. | V | VITRÍNY | 2 | 75 | 35 | 2 | 1 | ks |  | 0
|  |  |  | MONTÁŽ VITRÍNY | montáž vitríny | M | VITRÍNY | 1 |  |  |  | 1 | ks |  | 0
|  | LED VITRÍNY | EX2.5 | LED PÁSEK | LED pásky 12V (cca 4000K) v chladící liště s difuzorem., rohová lišta barva bílá, po obvodu vitríny | V | ELEKTRO | 1 |  |  |  | 22 | bm |  | 0
|  |  |  | TRAFO | LED zdroj 12V 50W IP67 | V | ELEKTRO | 1 |  |  |  | 6 | ks |  | 0
|  |  |  | STMÍVAČ | LED ovladač stmívač, 1 kanál, manuální ovládání, 12V-24V, 96-192W | V | ELEKTRO | 1 |  |  |  | 6 | ks |  | 0
|  |  |  | ELEKTRO KABEL | Kabel CYSY 3Cx1,5, cca 5 m na vitrínu | V | ELEKTRO | 1 |  |  |  | 30 | m |  | 0
|  |  |  | VIDLICE | Vidlice 2P 16A/230V | V | ELEKTRO | 1 |  |  |  | 6 | ks |  | 0
|  |  |  | MONTÁŽ LED | montáž LED včetně kabeláže | M | ELEKTRO | 1 |  |  |  | 22 | bm |  | 0
|  | VP02.01 | EX2.5 | SOKL | Výstavní sokly budou z 18 mm MDF s HPL folií (bílá matná). Sokl bude vyztužen laťovou konstrukcí, s polodrážkou pro osazení skleněného boxu | V | PODESTY | 1 | 60 | 55 | 750 | 1 | ks |  | 0
|  |  | EX2.5 | SKLO BOX | skleněný box sklo 8 mm bezpečnostní lepené 44.1, broušené hrany osazeno na polodrážku a lícuje se soklem | V | VITRÍNY | 1 | 60 | 55 | 30 | 1 | ks |  | 0
|  |  |  | MONTÁŽ BOXU | montáž boxu | M | VITRÍNY | 1 |  |  |  | 1 | ks |  | 0
|  | VP02.02 | EX2.6 | SKLO S RÁMEM | Rám z lakované MDF 18 mm bude zapuštěný v rovině s grafikou. Sklo o tloušťce 8 mm bude bezpečnostní lepené (44.1), s broušenými hranami a lepené do polodrážky. Rám se sklem bude upevněn viditelnými šrouby (zápustná matice a šroub s válcovou hlavou a šestihranem) | V | VITRÍNY | 1 | 50 | 2 | 30 | 1 | ks |  | 0
|  |  |  | VITRÍNA BOX | Vnitřní boxy vitríny bude vyroben z 18 mm MDF/HPL(bílá matná), s odsazením vnitřního boxu podle detailu pro vitríny. | V | VITRÍNY | 1 | 50 | 35 | 30 | 1 | ks |  | 0
|  |  |  | MONTÁŽ VITRÍNY | montáž vitríny | M | VITRÍNY | 1 |  |  |  | 1 | ks |  | 0
|  |  |  | LED PÁSEK | LED pásky 12V (cca 4000K) v chladící liště s difuzorem., rohová lišta barva bílá, po obvodu vitríny | V | ELEKTRO | 1 |  |  |  | 0.5 | bm |  | 0
|  |  |  | TRAFO | LED zdroj 12V 50W IP67 | V | ELEKTRO | 1 |  |  |  | 1 | ks |  | 0
|  |  |  | STMÍVAČ | LED ovladač stmívač, 1 kanál, manuální ovládání, 12V-24V, 96-192W | V | ELEKTRO | 1 |  |  |  | 1 | ks |  | 0
|  |  |  | ELEKTRO KABEL | Kabel CYSY 3Cx1,5, cca 5 m na vitrínu | V | ELEKTRO | 1 |  |  |  | 5 | m |  | 0
|  |  |  | VIDLICE | Vidlice 2P 16A/230V | V | ELEKTRO | 1 |  |  |  | 1 | ks |  | 0
|  |  |  | MONTÁŽ LED | montáž LED včetně kabeláže | M | ELEKTRO | 1 |  |  |  | 0.5 | bm |  | 0
|  | VP02.03 | EX2.6 | SKLO S RÁMEM | Rám z lakované MDF 18 mm bude zapuštěný v rovině s grafikou. Sklo o tloušťce 8 mm bude bezpečnostní lepené (44.1), s broušenými hranami a lepené do polodrážky. Rám se sklem bude upevněn viditelnými šrouby (zápustná matice a šroub s válcovou hlavou a šestihranem) kulaté sklo | V | VITRÍNY | 1 | 60 | 1.8 | 60 | 1 | ks |  | 0
|  |  |  | VITRÍNA BOX | Vnitřní boxy vitríny bude vyroben z 18 mm MDF/HPL(bílá matná), s odsazením vnitřního boxu podle detailu pro vitríny. | V | VITRÍNY | 1 | 60 | 35 | 60 | 1 | ks |  | 0
|  |  |  | MONTÁŽ VITRÍNY | montáž vitríny | M | VITRÍNY | 1 |  |  |  | 1 | ks |  | 0
|  |  |  | LED PÁSEK | LED pásky 12V (cca 4000K) v chladící liště s difuzorem., rohová lišta barva bílá, po obvodu vitríny | V | ELEKTRO | 1 |  |  |  | 0.6 | bm |  | 0
|  |  |  | TRAFO | LED zdroj 12V 50W IP67 | V | ELEKTRO | 1 |  |  |  | 1 | ks |  | 0
|  |  |  | STMÍVAČ | LED ovladač stmívač, 1 kanál, manuální ovládání, 12V-24V, 96-192W | V | ELEKTRO | 1 |  |  |  | 1 | ks |  | 0
|  |  |  | ELEKTRO KABEL | Kabel CYSY 3Cx1,5, cca 5 m na vitrínu | V | ELEKTRO | 1 |  |  |  | 5 | m |  | 0
|  |  |  | VIDLICE | Vidlice 2P 16A/230V | V | ELEKTRO | 1 |  |  |  | 1 | ks |  | 0
|  |  |  | MONTÁŽ LED | montáž LED včetně kabeláže | M | ELEKTRO | 1 |  |  |  | 0.6 | bm |  | 0
|  | VP02.04 | EX2.6 | ŠUPLÍK | prosklený šuplík, sklo 8 mm bezpečnostní | V | VITRÍNY | 1 | 60 | 40 | 15 | 1 | ks |  | 0
|  |  |  | SKLO | Sklo 8 mm bezpečnostní lepené 44.1, broušené hrany chycené do U profilem a s otvorem pro zámek, osazeno do polodrážky | V | VITRÍNY | 1 | 60 | 40 | 1 | 1 | ks |  | 0
|  |  |  | ÚCHYTKA | nerezová zápustná kulatá úchytka Ø3 vnitřní a Ø5 cm vnější (vzorkovat) | V | VITRÍNY | 1 |  |  |  | 2 | ks |  | 0
|  |  |  | ZÁMEK | jednoduchý kulatý cylindrický zámek do skla s kulatou vložkou | V | VITRÍNY | 1 |  |  |  | 1 | ks |  | 0
|  |  |  | MONTÁŽ ŠUPLÍKU | montáž šuplíku | M | VITRÍNY | 1 |  |  |  | 1 | ks |  | 0
|  | VP02.05 | EX2.6 | ŠUPLÍK | šuplíky s pojezdy s tlumeným dojezdem, vyrobeny z MDF / HPL, | V | VITRÍNY | 1 | 60 | 40 | 15 | 1 | ks |  | 0
|  |  |  | SKLO | Sklo 8 mm bezpečnostní lepené 44.1, broušené hrany chycené do U profilem a s otvorem pro zámek, osazeno do polodrážky | V | VITRÍNY | 1 | 60 | 40 | 1 | 1 | ks |  | 0
|  |  |  | ÚCHYTKA | nerezová zápustná kulatá úchytka Ø3 vnitřní a Ø5 cm vnější (vzorkovat) | V | VITRÍNY | 1 |  |  |  | 2 | ks |  | 0
|  |  |  | ZÁMEK | jednoduchý kulatý cylindrický zámek do skla s kulatou vložkou | V | VITRÍNY | 1 |  |  |  | 1 | ks |  | 0
|  |  |  | MONTÁŽ ŠUPLÍKU | montáž šuplíku | M | VITRÍNY | 1 |  |  |  | 1 | ks |  | 0
|  | VP02.06 | EX2.6 | RÁM HLASOVACÍ | rám z lakované MDF hloubky 100 mm, a 7 plexislových válců Ø 50 mm zahloubených do MDF, válce by měli jít vytáhnout z drážek | V | VITRÍNY | 1 | 70 | 10 | 130 | 1 | ks |  | 0
|  |  |  | MONTÁŽ RÁMU | montáž hlasovacího rámu | M | VITRÍNY | 1 |  |  |  | 1 | ks |  | 0
|  | GRAFICKÉ PANELY | EX2.7 | TISK | Samolepící folie s laminací 7 letá, dle graf.návrhu, lepeno na MDF s penetrací, Grafické panely s texty a obrázky různých velikostí budou lepeny po nalepení hlavní podkladové celoplošné grafiky. Rozměry budou upraveny dle skutečných DTP podkladů, cca18 kusů | V | GRAFIKA | 1 |  |  |  | 17 | m2 |  | 0
|  |  |  | LEPENÍ GRAFIKY | lepení grafiky | M | GRAFIKA | 1 |  |  |  | 17 | m2 |  | 0
|  |  |  | POPISKY | Samolepící folie s laminací 7 letá, cca velikosti A5, lepeno na forexu 3- 5 mm | V | POPISKY | 1 |  |  |  | 70 | ks |  | 0
|  |  |  | LEPENÍ POPISEK | lepení popisek | M | POPISKY | 1 |  |  |  | 70 | ks |  | 0
|  |  |  | ADJUSTAČNÍ PRVKY | háčky a očka šroubovací s bužírkou různé typy cca 50 kusů od každého na očka pak chytat pomocí silonu | V | STĚNY | 1 |  |  |  | 50 | ks |  | 0
|  | RE02.01 | EX2.6 | SERVISNÍ OTVORY | servisní otvor na pantu nábytkovém a na magnet otvíratelný stiskem, spára 1 – 2mm, MDF s grafickým polepem | V | STĚNY | 1 | 60 |  | 70 | 1 | ks |  | 0
|  |  |  | MON.SER. OTVORU | montáž servisního otvoru | M | STĚNY | 1 |  |  |  | 1 | ks |  | 0
|  | RE02.02 | EX2.6 | SERVISNÍ OTVORY | servisní otvor na pantu nábytkovém a na magnet otvíratelný stiskem, spára 1-2 mm, MDF s grafickým polepem | V | STĚNY | 1 | 60 |  | 70 | 1 | ks |  | 0
|  |  |  | MON.SER. OTVORU | montáž servisního otvoru | M | STĚNY | 1 |  |  |  | 1 | ks |  | 0
|  | RE02.03 | EX2.6 | SERVISNÍ OTVORY | servisní otvor na magnet výklopný pro servis elektro na bok paneláže,MDF s grafickým polepem | V | STĚNY | 1 | 40 |  | 40 | 1 | ks |  | 0
|  |  |  | MON.SER. OTVORU | montáž servisního otvoru | M | STĚNY | 1 |  |  |  | 1 | ks |  | 0
1.07 |  | M.2.1 | M2.1 | INTERAKTIVITA | kolotoč / mechanická interaktivita | V | AKTIV | 1 | 0 |  | 0 | 1 | ks | bude dodáno uživatelem
|  |  | M2.1 | MONTÁŽ INTERAKTIV | montáž interaktivity do soklu | M | AKTIV | 1 |  |  |  | 1 | ks |  | 0
1.07 |  | M.2.2 | M2.2 | INTERAKTIVITA | princip vysavače / mechanická interaktivita | V | AKTIV | 1 | 0 |  | 0 | 1 | ks | bude dodáno uživatelem
|  |  | M2.2 | MONTÁŽ INTERAKTIV | montáž interaktivity do vitríny ve výstavní stěně | M | AKTIV | 1 |  |  |  | 1 | ks |  | 0
1.07 |  | M.2.3 | M2.3 | INTERAKTIVITA | princip mixéru / mechanická interaktivita | V | AKTIV | 1 | 0 |  | 0 | 1 | ks | bude dodáno uživatelem
|  |  | M2.3 | MONTÁŽ INTERAKTIV | montáž interaktivity do vitríny ve výstavní stěně | M | AKTIV | 1 |  |  |  | 1 | ks |  | 0
1.07 |  | M.2.4 | M2.4 | INTERAKTIVITA | míry a váhy / mechanická interaktivita | V | AKTIV | 1 | 0 |  | 0 | 1 | ks | bude dodáno uživatelem
|  |  | M2.4 | MONTÁŽ INTERAKTIV | montáž interaktivity | M | AKTIV | 1 |  |  |  | 1 | ks |  | 0
|  |  | EX2.1 | INSTALACE ČIDEL A KAMER | čidla a kamery jsou instalovány na stěny s delším kabelem a je potřeba je přemístit na předsazené výstavní stěny | M | ELEKTRO | 1 |  |  |  | 2 | ks |  | 0
03_POSAĎTE SE U NÁS
1.08 |  | ST03.01 | EX3.2 | VÝSTAVNÍ STĚNA | MDF 18 mm, tmelení spár a otvorů 2x dvousložkovým tmelem, broušení do hladka, sraženy šikmým skosením nebo R 2,5 mm, rovinné parametry pro vinylovou grafiku, před nátěr penetrací, konstrukce latě 40x60, montáž ve vzdálenostech 800 - 1000 mm ,kotvení do stěn pro stabilitu, boky širokých stěn jsou uzavřena a s grafikou nebo natřeny bílou barvou | V | STĚNY | 1 |  |  | 380 | 10.1 | m2 |  | 0
|  |  |  | OKOP PLECH | Sokl 50 mm, okopový černý plech 1 mm matný, do drážky viz DET.03 | V | STĚNY | 1 |  |  |  | 4.5 | bm |  | 0
|  |  |  | MONTÁŽ STĚNY | montáž stěny | M | STĚNY | 1 |  |  |  | 10.1 | m2 |  | 0
|  |  |  | PENETRACE | penetrační nátěr pro lepší přilnavost grafiky | V | STĚNY | 1 |  |  |  | 10.1 | m2 |  | 0
|  | ST03.01 | EX3.2 | TISK | Samolep. folie s laminací 7 letá, dle graf.návrhu, lepeno na MDF s penetrací | V | GRAFIKA | 1 |  |  |  | 10.1 | m2 |  | 0
|  |  |  | LEPENÍ GRAFIKY | lepení grafiky | M | GRAFIKA | 1 |  |  |  | 10.1 | m2 |  | 0
|  | ST03.02 | EX3.2 | VÝSTAVNÍ STĚNA | MDF 18 mm, tmelení spár a otvorů 2x dvousložkovým tmelem, broušení do hladka, sraženy šikmým skosením nebo R 2,5 mm, rovinné parametry pro vinylovou grafiku, před nátěr penetrací, konstrukce latě 40x60, montáž ve vzdálenostech 800 - 1000 mm ,kotvení do stěn pro stabilitu, boky širokých stěn jsou uzavřena a s grafikou nebo natřeny bílou barvou | V | STĚNY | 1 |  |  | 380 | 34.2 | m2 |  | 0
|  |  |  | MONTÁŽ STĚNY | montáž stěny | M | STĚNY | 1 |  |  |  | 34.2 | m2 |  | 0
|  |  |  | PENETRACE | penetrační nátěr pro lepší přilnavost grafiky | V | STĚNY | 1 |  |  |  | 34.2 | m2 |  | 0
|  | ST03.02 | EX3.2 | TISK | Samolep. folie s laminací 7 letá, dle graf.návrhu, lepeno na MDF s penetrací | V | GRAFIKA | 1 |  |  |  | 34.2 | m2 |  | 0
|  |  |  | LEPENÍ GRAFIKY | lepení grafiky | M | GRAFIKA | 1 |  |  |  | 34.2 | m2 |  | 0
|  | ST03.03 | EX3.2 | VÝSTAVNÍ STĚNA | MDF 18 mm, tmelení spár a otvorů 2x dvousložkovým tmelem, broušení do hladka, sraženy šikmým skosením nebo R 2,5 mm, rovinné parametry pro vinylovou grafiku, před nátěr penetrací, konstrukce latě 40x60, montáž ve vzdálenostech 800 - 1000 mm ,kotvení do stěn pro stabilitu, boky širokých stěn jsou uzavřena a s grafikou nebo natřeny bílou barvou | V | STĚNY | 1 |  |  | 380 | 16.6 | m2 |  | 0
|  |  |  | MONTÁŽ STĚNY | montáž stěny | M | STĚNY | 1 |  |  |  | 16.6 | m2 |  | 0
|  |  |  | PENETRACE | penetrační nátěr pro lepší přilnavost grafiky | V | STĚNY | 1 |  |  |  | 16.6 | m2 |  | 0
|  | ST03.03 | EX3.2 | TISK | Samolep. folie s laminací 7 letá, dle graf.návrhu, lepeno na MDF s penetrací | V | GRAFIKA | 1 |  |  |  | 16.6 | m2 |  | 0
|  |  |  | LEPENÍ GRAFIKY | lepení grafiky | M | GRAFIKA | 1 |  |  |  | 16.6 | m2 |  | 0
|  | ST03.04 | EX3.2 | VÝSTAVNÍ STĚNA | MDF 18 mm, tmelení spár a otvorů 2x dvousložkovým tmelem, broušení do hladka, sraženy šikmým skosením nebo R 2,5 mm, rovinné parametry pro vinylovou grafiku, před nátěr penetrací, konstrukce latě 40x60, montáž ve vzdálenostech 800 - 1000 mm ,kotvení do stěn pro stabilitu, boky širokých stěn jsou uzavřena a s grafikou nebo natřeny bílou barvou | V | STĚNY | 1 |  |  | 380 | 12.3 | m2 |  | 0
|  |  |  | MONTÁŽ STĚNY | montáž stěny | M | STĚNY | 1 |  |  |  | 12.3 | m2 |  | 0
|  |  |  | PENETRACE | penetrační nátěr pro lepší přilnavost grafiky | V | STĚNY | 1 |  |  |  | 12.3 | m2 |  | 0
|  | ST03.04 | EX3.2 | TISK | Samolep. folie s laminací 7 letá, dle graf.návrhu, lepeno na MDF s penetrací | V | GRAFIKA | 1 |  |  |  | 12.3 | m2 |  | 0
|  |  |  | LEPENÍ GRAFIKY | lepení grafiky | M | GRAFIKA | 1 |  |  |  | 12.3 | m2 |  | 0
|  | ST03.05 | EX3.2 | VÝSTAVNÍ STĚNA | oboustranná stěna z jedné strany grafika, MDF 18 mm, tmelení spár a otvorů 2x dvousložkovým tmelem, broušení do hladka, sraženy šikmým skosením nebo R 2,5 mm, rovinné parametry pro vinylovou grafiku, před nátěr penetrací, konstrukce latě 40x60, montáž ve vzdálenostech 800 - 1000 mm ,kotvení do stěn pro stabilitu, boky širokých stěn jsou uzavřena a s grafikou nebo natřeny bílou barvou | V | STĚNY | 1 |  |  | 250 | 10.2 | m2 |  | 0
|  |  |  | OKOP PLECH | Sokl 50 mm, okopový černý plech 1 mm matný, do drážky viz DET.03 | V | STĚNY | 1 |  |  |  | 2 | bm |  | 0
|  |  |  | MONTÁŽ STĚNY | montáž stěny | M | STĚNY | 1 |  |  |  | 10.2 | m2 |  | 0
|  |  |  | PENETRACE | penetrační nátěr pro lepší přilnavost grafiky | V | STĚNY | 1 |  |  |  | 10.2 | m2 |  | 0
|  | ST03.05 | EX3.2 | TISK | Samolep. folie s laminací 7 letá, dle graf.návrhu, lepeno na MDF s penetrací | V | GRAFIKA | 1 |  |  |  | 10.2 | m2 |  | 0
|  |  |  | LEPENÍ GRAFIKY | lepení grafiky | M | GRAFIKA | 1 |  |  |  | 10.2 | m2 |  | 0
|  | SO03.01 | EX3.3 | SOKL NÍZKÝ | MDF/HPL se vzduchovou mezerou a boxem pro šuplíky.Výstavní sokly budou z 18 mm MDF s HPL folií (bílá matná). Sokl bude vyztužen laťovou konstrukcí po cca 400 - 500 mm a konstrukce bude na rektifikačních nohách pro eliminaci nerovností. | V | PODESTY | 1 | 700 | 100 | 15 | 1 | ks |  | 0
|  |  |  | MONTÁŽ SOKLU | montáž a instalace soklu | M | PODESTY | 1 |  |  |  | 1 | ks |  | 0
|  | SO03.02 | EX3.3 | SOKL NÍZKÝ | MDF/HPL s okopovým černým plechem hrana MDF / HPL a okopový černý plech 50 mm dole, konstrukce vyztužená laťemi 40x60 po 500mm, vrchní část soklu je polepena pochozí vrstvou kaučuku (dle výběru architekta) Vrchní část soklu je opatřena povrchem z přírodního kaučuku o tloušťce 3 mm (černá protiskluzová průmyslová podlahovina s nízkým penízkovým vzorem). | V | PODESTY | 1 | 300 | 60 | 15 | 1 | ks |  | 0
|  |  |  | OKOP PLECH | Sokl 50 mm, okopový černý plech 1 mm matný, do drážky viz DET.03 | V | PODESTY | 1 |  |  |  | 4.2 | bm |  | 0
|  |  | EX3.3 | KAUČUK | Vrchní část soklu je opatřena povrchem z přírodního kaučuku o tloušťce 3 -5 mm (černá protiskluzová průmyslová podlahovina s nízkým penízkovým vzorem). | V | PODLAHA | 1 |  |  |  | 1.8 | m2 |  | 0
|  |  |  | MONTÁŽ SOKLU | montáž a instalace soklu | M | PODESTY | 1 |  |  |  | 1 | ks |  | 0
|  | SO03.03 | EX3.4 | SOKL NÍZKÝ | Výstavní sokly budou z 18 mm MDF s HPL folií (barevný odstín dle grafického návrhu). Sokl bude vyztužen laťovou konstrukcí po cca 400 - 500 mm a konstrukce bude na rektifikačních nohách pro eliminaci nerovností. Sokl bude opatřen okopovou lištou 50 mm vysokou v celé délce a zapuštěn do vyfrézované drážky dle detailů. Na soklech budou těžké předměty (nábytek). Rádius bude z ohýbané MDF dvojité s HPL folií, | V | PODESTY | 1 | 400 | 275 | 15 | 1 | ks |  | 0
|  |  |  | OKOP PLECH | Sokl 50 mm, okopový černý plech 1 mm matný, do drážky viz DET.03 | V | PODESTY | 1 |  |  |  | 9 | bm |  | 0
|  |  |  | MONTÁŽ SOKLU | montáž a instalace soklu | M | PODESTY | 1 |  |  |  | 1 | ks |  | 0
|  | VP03.01 | EX3.5 | ÚPRAVA | skříň Dubánek dodá muzeum a je potřeba upravit seříznutím nebo necháním pouze dveří a rám připevnit na výstavní stěnu, dovnitř přijde zavěsit 10-15 kusů nářadí, skříň jde otevírat | V | STĚNY | 1 | 180 | 20 | 180 | 1 | ks |  | 0
|  |  |  | MONTÁŽ SKŘÍNĚ | montáž skříně na stěnu | M | VITRÍNY | 1 |  |  |  | 1 | ks |  | 0
|  |  |  | TISK | Samolepící folie s laminací 7 letá, dle graf.návrhu, lepeno na MDF s penetrací, Grafické panel jako podklad pro nářadí ve skříni. | V | GRAFIKA | 1 | 180 |  | 180 | 3.2 | m2 |  | 0
|  | VP03.02 | EX3.5 | ŠUPLÍK | šuplíky s pojezdy s tlumeným dojezdem, vyrobeny z MDF / HPL, | V | VITRÍNY | 1 | 40 | 40 | 15 | 1 | ks |  | 0
|  |  |  | SKLO | Sklo 8 mm bezpečnostní lepené 44.1, broušené hrany chycené do U profilem a s otvorem pro zámek, osazeno do polodrážky | V | VITRÍNY | 1 | 40 | 40 | 1 | 1 | ks |  | 0
|  |  |  | ÚCHYTKA | nerezová zápustná kulatá úchytka Ø3 vnitřní a Ø5 cm vnější (vzorkovat) | V | VITRÍNY | 1 |  |  |  | 1 | ks |  | 0
|  |  |  | ZÁMEK | jednoduchý kulatý cylindrický zámek do skla s kulatou vložkou (vzorkovat) | V | VITRÍNY | 1 |  |  |  | 1 | ks |  | 0
|  |  |  | MONTÁŽ ŠUPLÍKU | montáž šuplíku | M | VITRÍNY | 1 |  |  |  | 1 | ks |  | 0
|  | VP03.03 | EX3.5 | ŠUPLÍK | šuplíky s pojezdy s tlumeným dojezdem, vyrobeny z MDF / HPL, | V | VITRÍNY | 1 | 40 | 40 | 15 | 1 | ks |  | 0
|  |  |  | SKLO | Sklo 8 mm bezpečnostní lepené 44.1, broušené hrany chycené do U profilem a s otvorem pro zámek, osazeno do polodrážky | V | VITRÍNY | 1 | 40 | 40 | 1 | 1 | ks |  | 0
|  |  |  | ÚCHYTKA | nerezová zápustná kulatá úchytka Ø3 vnitřní a Ø5 cm vnější | V | VITRÍNY | 1 |  |  |  | 1 | ks |  | 0
|  |  |  | ZÁMEK | jednoduchý kulatý cylindrický zámek do skla s kulatou vložkou (vzorkovat) | V | VITRÍNY | 1 |  |  |  | 1 | ks |  | 0
|  |  |  | MONTÁŽ ŠUPLÍKU | montáž šuplíku | M | VITRÍNY | 1 |  |  |  | 1 | ks |  | 0
|  | VP03.04 | EX3.5 | POLICE | MDF / HPL police s vloženou ocelovou konzolou po umístění sedačky, záda grafické stěny potřeba vyztužit (nostnost min 50 kg) | V | PODESTY | 1 | 70 | 50 | 10 | 1 | ks |  | 0
|  |  |  | MONTÁŽ POLICE | montáž police | M | PODESTY | 1 |  |  |  | 1 | ks |  | 0
|  | RE03.01 | EX3.5 | SERVISNÍ OTVORY | servisní otvor na pantu nábytkovém a na magnet otvíratelný stiskem, spára 1- 2 mm,MDF s grafickým polepem | V | STĚNY | 1 | 60 |  | 70 | 1 | ks |  | 0
|  |  |  | MON.SER. OTVORU | montáž servisního otvoru | M | STĚNY | 1 |  |  |  | 1 | ks |  | 0
|  | GRAFICKÉ PANELY | EX3.6 | TISK | Samolepící folie s laminací 7 letá, dle graf.návrhu, lepeno na MDF s penetrací, Grafické panely s texty a obrázky různých velikostí budou lepeny po nalepení hlavní podkladové celoplošné grafiky. Rozměry budou upraveny dle skutečných DTP podkladů, cca18 kusů | V | GRAFIKA | 1 |  |  |  | 13 | m2 |  | 0
|  |  |  | LEPENÍ GRAFIKY | lepení grafiky | M | GRAFIKA | 1 |  |  |  | 13 | m2 |  | 0
|  |  |  | POPISKY | Samolepící folie s laminací 7 letá, cca velikosti A5, A4 lepeno na forexu 3- 5 mm | V | POPISKY | 1 |  |  |  | 40 | ks |  | 0
|  |  |  | LEPENÍ POPISEK | lepení popisek | M | POPISKY | 1 |  |  |  | 40 | ks |  | 0
1.08 |  | M.3.1 | M3.1 | INTERAKTIVITA | Odpružení sedaček / mechanická interaktivita | V | AKTIV | 1 |  |  |  | 1 | ks | bude dodáno uživatelem
|  |  | M3.1 | MONTÁŽ INTERAKTIV | montáž interaktivity na sokl | M | AKTIV | 1 |  |  |  | 1 | ks |  | 0
1.08 |  | M.3.2 | M3.2 | INTERAKTIVITA | odpružení fyzikální princip / mechanická interaktivita | V | AKTIV | 1 |  |  |  | 1 | ks | bude dodáno uživatelem
|  |  | M3.2 | MONTÁŽ INTERAKTIV | montáž interaktivity na sokl | M | AKTIV | 1 |  |  |  | 1 | ks |  | 0
1.08 |  | M.3.3 | M3.3 | INTERAKTIVITA | Hydraulika / mechanická interaktivita | V | AKTIV | 1 |  |  |  | 1 | ks | bude dodáno uživatelem
|  |  | M3.3 | MONTÁŽ INTERAKTIV | montáž interaktivity na výstavní stěnu | M | AKTIV | 1 |  |  |  | 1 | ks |  | 0
|  |  | M3.1 | INSTALACE ČIDEL A KAMER | čidla a kamery jsou instalovány na stěny s delším kabelem a je potřeba je přemístit na předsazené výstavní stěny | M | ELEKTRO | 1 |  |  |  | 2 | ks |  | 0
MÍSTNOST 1.09 ZÁMĚČNICKÁ DÍLNA A 1.10 ATELIÉR NÁBYTKU
1.09 | zámečnická dílna | ST03.10 | EX3.11 EX3.10 | OCELOVÁ STĚNA | stěna z plechu 4 – 6 mm s otvory 10mm se závitem a pravidelným rastrem 150x150 mm, kotveno přes ocelové jakly 40X 40 ke stěně cca po 500 mm | V | STĚNY | 1 | 440 | 0.4 | 255 | 11 | m2 |  | 0
|  |  |  | MONTÁŽ STĚNY | montáž ocelové stěny | M | STĚNY | 1 |  |  |  | 11.1 | m2 |  | 0
|  | ST03.11 | EX3.11 | TISK | lepeno pouze na stěnu – TAPETA | V | GRAFIKA | 1 | 440 |  | 255 | 10.1 | m2 |  | 0
|  |  |  | LEPENÍ GRAFIKY | lepení grafiky | M | GRAFIKA | 1 |  |  |  | 10.1 | m2 |  | 0
|  | VP03.10 | EX3.11 | REGÁLY | celokovové kovové regály, vysoké , pozink | V | PODESTY | 1 | 220 | 40 | 255 | 1 | ks |  | 0
|  |  |  | MONTÁŽ REGÁLU | montáž regálu | M | PODESTY | 1 |  |  |  | 1 | ks |  | 0
|  | VP03.11 | EX3.11 | BEDNA | Kovová bedna – zkosená, šedá š300 x h400 x v300 mm | V | PODESTY | 1 | 30 | 40 | 30 | 18 | ks |  | 0
|  |  |  | ADJUSTAČNÍ PRVKY | Zavěšení kola, stropní ocelové kotvy pro zatížení na cca 100 kg s očkem | V | STĚNY | 1 |  |  |  | 8 | ks |  | 0
|  |  |  | OCELOVÉ LANKO | Ocelové lanka s očkem 3 - 6 mm pro zatížení cca 100kg, cca 4 kusy po 4 m | V | STĚNY | 1 |  |  |  | 16 | m |  | 0
|  |  |  | KARABINY | pro kotvení lanek, třmeny, karabiny, napínáky | V | STĚNY | 1 |  |  |  | 8 | ks |  | 0
|  |  |  | MONTÁŽ LETADEL | zavěšení Tleskačova kola pod stop | M | STAVBA | 1 |  |  |  | 1 | ks |  | 0
1.10 | ateliér nábytku | ST03.15 | EX3.11 | DŘEVĚNÁ STĚNA | stěna z truhlářské překližky 18 mm (březová)na laťové konstrukci 40x60 po cca 600-800 mm, lakované matným lakem, kotveno pevně ke stěně | V | STĚNY | 1 | 860 |  | 255 | 22 | m2 |  | 0
|  |  |  | MONTÁŽ STĚNY | montáž ocelové stěny | M | STĚNY | 1 |  |  |  | 22 | m2 |  | 0
|  | ST03.16 | EX3.11 | TISK | lepeno pouze na stěnu – TAPETA | V | GRAFIKA | 1 | 660 |  | 255 | 12 | m2 |  | 0
|  |  | EX3.11 | LEPENÍ GRAFIKY | lepení grafiky | M | GRAFIKA | 1 |  |  |  | 12 | m2 |  | 0
|  | VP03.15 | EX3.11 | SCHŮDKY | hrací schůdky / stupňovité podium, z truhlářské překližky 18 - 21 mm(březová), broušené a lakované matným lakem, včetně servisních dvířek na nábytkovém pantu a magnet a pro zajištění přístupu k zásuvkám pod schůdky, schůdky tvoří takové prázdné boxy hluboké 400 mm | V | PODESTY | 1 | 660 | 140 | 80 | 1 | ks |  | 0
|  |  | EX3.11 | MONTÁŽ SCHŮDKŮ | montáž hracích schůdků | M | PODESTY | 1 |  |  |  | 1 | ks |  | 0
|  | VP03.16 | EX3.12 | STOLY | překližkové stoly z 22 mm, truhlářská překližka | V | PODESTY | 1 | 220 | 75 | 75 | 3 | ks |  | 0
|  |  | EX3.12 | MONTÁŽ STOLU | montáž stolů | M | PODESTY | 1 |  |  |  | 3 | ks |  | 0
|  | VP03.17 | EX3.11 | KANCELÁŘSKÉ ŽIDLE | kvalitní kancelářská židle, černá, s nosností min. 120 kg,nastavení výšky sedáku, flexibilní bederní opěrka, výškově stavitelné područky pogumovaná kolečka | V | PODESTY | 1 |  |  |  | 3 | ks |  | 0
|  | VP03.18 |  | HRACÍ PRVKY | obdelníkové dřevené hranolky různých rozměrů cc 500 kusů různé druhy dřev (udělat vzorky) | V | AKTIV | 1 |  |  |  | 1 | ks |  | 0
|  |  |  | TRUHLÁŘSKÉ SPOJE | CCA 20 KUSŮ různých truhlářských spojů které je možné si sám složit / spojit, dlab, čep, pero, klín, svlak, ozuby, kolíky, hmoždík atd.. | V | AKTIV | 1 |  |  |  | 1 | ks |  | 0
|  | PODLAHA PRO 1.09 A 1.10 | EX3.10 | PODLAHA | Protiskluzová průmyslová podlahovina s penízkovým vzorem 3 -5 mm | V | PODLAHA | 1 |  |  |  | 69 | m2 |  | 0
|  |  |  | LEPENÍ PODLAHY | Protiskluzová průmyslová podlahovina s penízkovým vzorem, role cca 10 m | V | PODLAHA | 1 |  |  |  | 69 | m2 |  | 0
|  |  | EX3.10 | INSTALACE ČIDEL A KAMER | čidla a kamery jsou instalovány na stěny s delším kabelem a je potřeba je přemístit na předsazené výstavní stěny | M | ELEKTRO | 1 |  |  |  | 2 | ks |  | 0
04_KABÁT PRO AUTA
0.34 |  | ST04.00 | EX4.2 | TISK | lepeno pouze na stěnu – TAPETA | V | GRAFIKA | 1 |  |  |  | 12.6 | m2 |  | 0
|  |  |  | LEPENÍ GRAFIKY | lepení grafiky | M | GRAFIKA | 1 |  |  |  | 12.6 | m2 |  | 0
|  |  |  | PENETRACE | penetrační nátěr pro lepší přilnavost grafiky | V | STĚNY | 1 |  |  |  | 12.6 | m2 |  | 0
|  | ST04.00 | EX4.2 | TISK | lepeno pouze na stěnu – TAPETA MAPY | V | GRAFIKA | 1 |  |  |  | 2.5 | m2 |  | 0
|  |  |  | LEPENÍ GRAFIKY | lepení grafiky | M | GRAFIKA | 1 |  |  |  | 2.5 | m2 |  | 0
|  |  |  | PENETRACE | penetrační nátěr pro lepší přilnavost grafiky | V | STĚNY | 1 |  |  |  | 2.5 | m2 |  | 0
|  | AV04.00 | EX4.2 | LCD | Komerční monitor 86´´ (Digital Signage): pro přehrávání multimédií z USB, připojení LAN/ WIFI, Rozlišení: Full HD Použití: 24/7, Podpora formátů a smyček videí, Možnost dálkového ovládání: vzdálená správa přes internet a možnost přehrávání po zapnutí | V | AVT | 1 |  |  |  | 1 | ks |  | 0
|  |  |  | DRŽÁK LCD | Držák na TV , nástěnný, VESA | V | ELEKTRO | 1 |  |  |  | 1 | ks |  | 0
|  |  |  | USB DISK | 32 – 64 GB | V | AVT | 1 |  |  |  | 1 | ks |  | 0
|  |  |  | SÍŤOVÝ KABEL | Síťový kabel 3-5 m – propojovací | V | ELEKTRO | 1 |  |  |  | 1 | ks |  | 0
|  |  |  | ELEKTRO KABEL | Prodlužovačka 3-5 m | V | ELEKTRO | 1 |  |  |  | 1 | ks |  | 0
|  |  |  | ELEKTRO KABEL | napájecí kabel 3-5 m | V | ELEKTRO | 1 |  |  |  | 1 | bm |  | 0
|  |  |  | MONTÁŽ AV | montáž LCD včetně kabeláže | M | AVT | 1 |  |  |  | 1 | ks |  | 0
0.30 |  | ST04.01 | EX4.3 | VÝSTAVNÍ STĚNA | MDF 18 mm, tmelení spár a otvorů 2x dvousložkovým tmelem, broušení do hladka, sraženy šikmým skosením nebo R 2,5 mm, rovinné parametry pro vinylovou grafiku, před nátěr penetrací, konstrukce latě 40x60, montáž ve vzdálenostech 800 - 1000 mm ,kotvení do stěn pro stabilitu, boky širokých stěn jsou uzavřena a s grafikou nebo natřeny bílou barvou | V | STĚNY | 1 |  |  | 300 | 31.5 | m2 |  | 0
|  |  |  | OKOP PLECH | Sokl 50 mm, okopový černý plech 1 mm matný, do drážky viz DET.03 | V | STĚNY | 1 |  |  |  | 10.4 | bm |  | 0
|  |  |  | MONTÁŽ STĚNY | montáž stěny | M | STĚNY | 1 |  |  |  | 31.5 | m2 |  | 0
|  |  |  | PENETRACE | penetrační nátěr pro lepší přilnavost grafiky | V | STĚNY | 1 |  |  |  | 31.5 | m2 |  | 0
|  | ST04.01 | EX4.3 | TISK | Samolep. folie s laminací 7 letá, dle graf.návrhu, lepeno na MDF s penetrací | V | GRAFIKA | 1 |  |  |  | 31.5 | m2 |  | 0
|  |  |  | LEPENÍ GRAFIKY | lepení grafiky | M | GRAFIKA | 1 |  |  |  | 31.5 | m2 |  | 0
|  | ST04.02 | EX4.3 | VÝSTAVNÍ STĚNA | MDF 18 mm, tmelení spár a otvorů 2x dvousložkovým tmelem, broušení do hladka, sraženy šikmým skosením nebo R 2,5 mm, rovinné parametry pro vinylovou grafiku, před nátěr penetrací, konstrukce latě 40x60, montáž ve vzdálenostech 800 - 1000 mm ,kotvení do stěn pro stabilitu, boky širokých stěn jsou uzavřena a s grafikou nebo natřeny bílou barvou | V | STĚNY | 1 |  |  | 300 | 19.4 | m2 |  | 0
|  |  |  | OKOP PLECH | Sokl 50 mm, okopový černý plech 1 mm matný, do drážky viz DET.03 | V | STĚNY | 1 |  |  |  | 7 | bm |  | 0
|  |  |  | MONTÁŽ STĚNY | montáž stěny | M | STĚNY | 1 |  |  |  | 19.4 | m2 |  | 0
|  |  |  | PENETRACE | penetrační nátěr pro lepší přilnavost grafiky | V | STĚNY | 1 |  |  |  | 22.7 | m2 |  | 0
|  | ST04.02 | EX4.3 | TISK | Samolep. folie s laminací 7 letá, dle graf.návrhu, lepeno na MDF s penetrací | V | GRAFIKA | 1 |  |  |  | 22.7 | m2 |  | 0
|  |  |  | LEPENÍ GRAFIKY | lepení grafiky | M | GRAFIKA | 1 |  |  |  | 22.7 | m2 |  | 0
|  | ST04.03 | EX4.3 | VÝSTAVNÍ STĚNA | MDF 18 mm, tmelení spár a otvorů 2x dvousložkovým tmelem, broušení do hladka, sraženy šikmým skosením nebo R 2,5 mm, rovinné parametry pro vinylovou grafiku, před nátěr penetrací, konstrukce latě 40x60, montáž ve vzdálenostech 800 - 1000 mm ,kotvení do stěn pro stabilitu, boky širokých stěn jsou uzavřena a s grafikou nebo natřeny bílou barvou | V | STĚNY | 1 |  |  | 300 | 14.5 | m2 |  | 0
|  |  |  | OKOP PLECH | Sokl 50 mm, okopový černý plech 1 mm matný, do drážky viz DET.03 | V | STĚNY | 1 |  |  |  | 5 | bm |  | 0
|  |  |  | MONTÁŽ STĚNY | montáž stěny | M | STĚNY | 1 |  |  |  | 14.5 | m2 |  | 0
|  |  |  | PENETRACE | penetrační nátěr pro lepší přilnavost grafiky | V | STĚNY | 1 |  |  |  | 16.8 | m2 |  | 0
|  | ST04.03 | EX4.3 | TISK | Samolep. folie s laminací 7 letá, dle graf.návrhu, lepeno na MDF s penetrací | V | GRAFIKA | 1 |  |  |  | 16.8 | m2 |  | 0
|  |  |  | LEPENÍ GRAFIKY | lepení grafiky | M | GRAFIKA | 1 |  |  |  | 16.8 | m2 |  | 0
|  | ST04.04 | EX4.3 | VÝSTAVNÍ STĚNA | MDF 18 mm, tmelení spár a otvorů 2x dvousložkovým tmelem, broušení do hladka, sraženy šikmým skosením nebo R 2,5 mm, rovinné parametry pro vinylovou grafiku, před nátěr penetrací, konstrukce latě 40x60, montáž ve vzdálenostech 800 - 1000 mm ,kotvení do stěn pro stabilitu, boky širokých stěn jsou uzavřena a s grafikou nebo natřeny bílou barvou | V | STĚNY | 1 |  |  | 300 | 15 | m2 |  | 0
|  |  |  | OKOP PLECH | Sokl 50 mm, okopový černý plech 1 mm matný, do drážky viz DET.03 | V | STĚNY | 1 |  |  |  | 5 | bm |  | 0
|  |  |  | MONTÁŽ STĚNY | montáž stěny | M | STĚNY | 1 |  |  |  | 15 | m2 |  | 0
|  |  |  | PENETRACE | penetrační nátěr pro lepší přilnavost grafiky | V | STĚNY | 1 |  |  |  | 15 | m2 |  | 0
|  | ST04.04 | EX4.3 | TISK | Samolep. folie s laminací 7 letá, dle graf.návrhu, lepeno na MDF s penetrací | V | GRAFIKA | 1 |  |  |  | 15 | m2 |  | 0
|  |  |  | LEPENÍ GRAFIKY | lepení grafiky | M | GRAFIKA | 1 |  |  |  | 15 | m2 |  | 0
|  | ST04.05 | EX4.3 | VÝSTAVNÍ STĚNA | MDF 18 mm, tmelení spár a otvorů 2x dvousložkovým tmelem, broušení do hladka, sraženy šikmým skosením nebo R 2,5 mm, rovinné parametry pro vinylovou grafiku, před nátěr penetrací, konstrukce latě 40x60, montáž ve vzdálenostech 800 - 1000 mm ,kotvení do stěn pro stabilitu, boky širokých stěn jsou uzavřena a s grafikou nebo natřeny bílou barvou | V | STĚNY | 1 |  |  | 300 | 11 | m2 |  | 0
|  |  |  | OKOP PLECH | Sokl 50 mm, okopový černý plech 1 mm matný, do drážky viz DET.03 | V | STĚNY | 1 |  |  |  | 3.7 | bm |  | 0
|  |  |  | MONTÁŽ STĚNY | montáž stěny | M | STĚNY | 1 |  |  |  | 11 | m2 |  | 0
|  |  |  | PENETRACE | penetrační nátěr pro lepší přilnavost grafiky | V | STĚNY | 1 |  |  |  | 11 | m2 |  | 0
|  | ST04.05 | EX4.3 | TISK | Samolep. folie s laminací 7 letá, dle graf.návrhu, lepeno na MDF s penetrací | V | GRAFIKA | 1 |  |  |  | 11 | m2 |  | 0
|  |  |  | LEPENÍ GRAFIKY | lepení grafiky | M | GRAFIKA | 1 |  |  |  | 11 | m2 |  | 0
|  | ST04.06 | EX4.3 | VÝSTAVNÍ STĚNA | MDF 18 mm, tmelení spár a otvorů 2x dvousložkovým tmelem, broušení do hladka, sraženy šikmým skosením nebo R 2,5 mm, rovinné parametry pro vinylovou grafiku, před nátěr penetrací, konstrukce latě 40x60, montáž ve vzdálenostech 800 - 1000 mm ,kotvení do stěn pro stabilitu, boky širokých stěn jsou uzavřena a s grafikou nebo natřeny bílou barvou | V | STĚNY | 1 |  |  | 300 | 3.3 | m2 |  | 0
|  |  |  | OKOP PLECH | Sokl 50 mm, okopový černý plech 1 mm matný, do drážky viz DET.03 | V | STĚNY | 1 |  |  |  | 1.05 | bm |  | 0
|  |  |  | MONTÁŽ STĚNY | montáž stěny | M | STĚNY | 1 |  |  |  | 3.3 | m2 |  | 0
|  |  |  | PENETRACE | penetrační nátěr pro lepší přilnavost grafiky | V | STĚNY | 1 |  |  |  | 3.3 | m2 |  | 0
|  | ST04.06 | EX4.3 | TISK | Samolep. folie s laminací 7 letá, dle graf.návrhu, lepeno na MDF s penetrací | V | GRAFIKA | 1 |  |  |  | 3.3 | m2 |  | 0
|  |  |  | LEPENÍ GRAFIKY | lepení grafiky | M | GRAFIKA | 1 |  |  |  | 3.3 | m2 |  | 0
|  | ST04.07 | EX4.3 | VÝSTAVNÍ STĚNA | MDF 18 mm, tmelení spár a otvorů 2x dvousložkovým tmelem, broušení do hladka, sraženy šikmým skosením nebo R 2,5 mm, rovinné parametry pro vinylovou grafiku, před nátěr penetrací, konstrukce latě 40x60, montáž ve vzdálenostech 800 - 1000 mm ,kotvení do stěn pro stabilitu, boky širokých stěn jsou uzavřena a s grafikou nebo natřeny bílou barvou | V | STĚNY | 1 |  |  | 300 | 10 | m2 |  | 0
|  |  |  | OKOP PLECH | Sokl 50 mm, okopový černý plech 1 mm matný, do drážky viz DET.03 | V | STĚNY | 1 |  |  |  | 3.2 | bm |  | 0
|  |  |  | MONTÁŽ STĚNY | montáž stěny | M | STĚNY | 1 |  |  |  | 10 | m2 |  | 0
|  |  |  | PENETRACE | penetrační nátěr pro lepší přilnavost grafiky | V | STĚNY | 1 |  |  |  | 10 | m2 |  | 0
|  | ST04.07 | EX4.3 | TISK | Samolep. folie s laminací 7 letá, dle graf.návrhu, lepeno na MDF s penetrací | V | GRAFIKA | 1 |  |  |  | 10 | m2 |  | 0
|  |  |  | LEPENÍ GRAFIKY | lepení grafiky | M | GRAFIKA | 1 |  |  |  | 10 | m2 |  | 0
|  | ST04.08 | EX4.3 | VÝSTAVNÍ STĚNA | MDF 18 mm, tmelení spár a otvorů 2x dvousložkovým tmelem, broušení do hladka, sraženy šikmým skosením nebo R 2,5 mm, rovinné parametry pro vinylovou grafiku, před nátěr penetrací, konstrukce latě 40x60, montáž ve vzdálenostech 800 - 1000 mm ,kotvení do stěn pro stabilitu, boky širokých stěn jsou uzavřena a s grafikou nebo natřeny bílou barvou | V | STĚNY | 1 |  |  | 300 | 44 | m2 |  | 0
|  |  |  | OKOP PLECH | Sokl 50 mm, okopový černý plech 1 mm matný, do drážky viz DET.03 | V | STĚNY | 1 |  |  |  | 14 | bm |  | 0
|  |  |  | MONTÁŽ STĚNY | montáž stěny | M | STĚNY | 1 |  |  |  | 44 | m2 |  | 0
|  |  |  | PENETRACE | penetrační nátěr pro lepší přilnavost grafiky | V | STĚNY | 1 |  |  |  | 44 | m2 |  | 0
|  | ST04.08 | EX4.3 | TISK | Samolep. folie s laminací 7 letá, dle graf.návrhu, lepeno na MDF s penetrací | V | GRAFIKA | 1 |  |  |  | 44 | m2 |  | 0
|  |  |  | LEPENÍ GRAFIKY | lepení grafiky | M | GRAFIKA | 1 |  |  |  | 44 | m2 |  | 0
|  | ST04.09 | EX4.3 | VÝSTAVNÍ STĚNA | MDF 18 mm, tmelení spár a otvorů 2x dvousložkovým tmelem, broušení do hladka, sraženy šikmým skosením nebo R 2,5 mm, rovinné parametry pro vinylovou grafiku, před nátěr penetrací, konstrukce latě 40x60, montáž ve vzdálenostech 800 - 1000 mm ,kotvení do stěn pro stabilitu, boky širokých stěn jsou uzavřena a s grafikou nebo natřeny bílou barvou | V | STĚNY | 1 |  |  | 300 | 28 | m2 |  | 0
|  |  |  | OKOP PLECH | Sokl 50 mm, okopový černý plech 1 mm matný, do drážky viz DET.03 | V | STĚNY | 1 |  |  |  | 9.2 | bm |  | 0
|  |  |  | MONTÁŽ STĚNY | montáž stěny | M | STĚNY | 1 |  |  |  | 28 | m2 |  | 0
|  |  |  | PENETRACE | penetrační nátěr pro lepší přilnavost grafiky | V | STĚNY | 1 |  |  |  | 28 | m2 |  | 0
|  | ST04.09 | EX4.3 | TISK | Samolep. folie s laminací 7 letá, dle graf.návrhu, lepeno na MDF s penetrací | V | GRAFIKA | 1 |  |  |  | 28 | m2 |  | 0
|  |  |  | LEPENÍ GRAFIKY | lepení grafiky | M | GRAFIKA | 1 |  |  |  | 28 | m2 |  | 0
|  | SO04.01 | EX4.6 | SOKL NÍZKÝ | MDF/HPL sokl dlouhý , z 18 mm MDF s na ocelových nohách s LED podsvícením.s LED světlem DET.06 | V | PODESTY | 1 | 970 | 20 | 10 | 9.7 | bm |  | 0
|  |  |  | MONTÁŽ SOKLU | montáž a instalace soklu | M | PODESTY | 1 |  |  |  | 9.7 | bm |  | 0
|  |  | ¨ | LED PÁSEK | LED pásky 12V (cca 4000K) v chladící liště s difuzorem., U profll | V | ELEKTRO | 1 |  |  |  | 9.7 | bm |  | 0
|  |  |  | TRAFO | LED zdroj 12V 50W IP67 | V | ELEKTRO | 1 |  |  |  | 2 | ks |  | 0
|  |  |  | STMÍVAČ | LED ovladač stmívač, 1 kanál, manuální ovládání, 12V-24V, 96-192W | V | ELEKTRO | 1 |  |  |  | 2 | ks |  | 0
|  |  |  | ELEKTRO KABEL | Kabel CYSY 3Cx1,5, cca 3-5 m | V | ELEKTRO | 1 |  |  |  | 10 | m |  | 0
|  |  |  | VIDLICE | Vidlice 2P 16A/230V | V | ELEKTRO | 1 |  |  |  | 2 | ks |  | 0
|  |  |  | MONTÁŽ LED | montáž LED včetně kabeláže | M | ELEKTRO | 1 |  |  |  | 9.7 | bm |  | 0
|  | SO04.02 | EX4.6 | SOKL NÍZKÝ | MDF/HPL sokl dlouhý , z 18 mm MDF s na ocelových nohách s LED podsvícením.s LED světlem DET.06 | V | PODESTY | 1 | 1200 | 20 | 10 | 12 | bm |  | 0
|  |  |  | MONTÁŽ SOKLU | montáž a instalace soklu | M | PODESTY | 1 |  |  |  | 12 | bm |  | 0
|  |  |  | LED PÁSEK | LED pásky 12V (cca 4000K) v chladící liště s difuzorem., U profll | V | ELEKTRO | 1 |  |  |  | 12 | bm |  | 0
|  |  |  | TRAFO | LED zdroj 12V 50W IP67 | V | ELEKTRO | 1 |  |  |  | 2 | ks |  | 0
|  |  |  | STMÍVAČ | LED ovladač stmívač, 1 kanál, manuální ovládání, 12V-24V, 96-192W | V | ELEKTRO | 1 |  |  |  | 2 | ks |  | 0
|  |  |  | ELEKTRO KABEL | Kabel CYSY 3Cx1,5, cca 3-5 m | V | ELEKTRO | 1 |  |  |  | 10 | m |  | 0
|  |  |  | VIDLICE | Vidlice 2P 16A/230V | V | ELEKTRO | 1 |  |  |  | 2 | ks |  | 0
|  |  |  | MONTÁŽ LED | montáž LED včetně kabeláže | M | ELEKTRO | 1 |  |  |  | 12 | bm |  | 0
|  | SO04.03 | EX4.6 | SOKL NÍZKÝ | MDF/HPL sokl dlouhý , z 18 mm MDF s na ocelových nohách s LED podsvícením.s LED světlem DET.06 | V | PODESTY | 1 | 1500 | 20 | 10 | 15 | bm |  | 0
|  |  |  | MONTÁŽ SOKLU | montáž a instalace soklu | M | PODESTY | 1 |  |  |  | 15 | bm |  | 0
|  |  |  | LED PÁSEK | LED pásky 12V (cca 4000K) v chladící liště s difuzorem., U profll | V | ELEKTRO | 1 |  |  |  | 15 | bm |  | 0
|  |  |  | TRAFO | LED zdroj 12V 50W IP67 | V | ELEKTRO | 1 |  |  |  | 2 | ks |  | 0
|  |  |  | STMÍVAČ | LED ovladač stmívač, 1 kanál, manuální ovládání, 12V-24V, 96-192W | V | ELEKTRO | 1 |  |  |  | 2 | ks |  | 0
|  |  |  | ELEKTRO KABEL | Kabel CYSY 3Cx1,5, cca 3-5 m | V | ELEKTRO | 1 |  |  |  | 10 | m |  | 0
|  |  |  | VIDLICE | Vidlice 2P 16A/230V | V | ELEKTRO | 1 |  |  |  | 2 | ks |  | 0
|  |  |  | MONTÁŽ LED | montáž LED včetně kabeláže | M | ELEKTRO | 1 |  |  |  | 15 | bm |  | 0
|  | VT04.01 | EX4.7 | VITRÍNA BOX | Vnitřní boxy vitríny bude vyroben z 18 mm MDF/HPL(bílá matná), s odsazením vnitřního boxu podle detailu pro vitríny. | V | VITRÍNY | 1 | 60 | 30 | 60 | 1 | ks |  | 0
|  |  |  | SKLO S RÁMEM | Rám z lakované MDF 18 mm bude zapuštěný v rovině s grafikou. Sklo o tloušťce 8 mm bude bezpečnostní lepené (44.1), s broušenými hranami a lepené do polodrážky. Rám se sklem bude upevněn viditelnými šrouby (zápustná matice a šroub s válcovou hlavou a šestihranem) | V | VITRÍNY | 1 | 60 | 2 | 60 | 1 | ks |  | 0
|  |  |  | MONTÁŽ VITRÍNY | montáž vitríny | M | VITRÍNY | 1 |  |  |  | 1 | ks |  | 0
|  | VT04.02 | EX4.7 | VITRÍNA BOX | Vnitřní boxy vitríny bude vyroben z 18 mm MDF/HPL(bílá matná), s odsazením vnitřního boxu podle detailu pro vitríny. | V | VITRÍNY | 1 | 90 | 30 | 90 | 1 | ks |  | 0
|  |  |  | SKLO S RÁMEM | Rám z lakované MDF 18 mm bude zapuštěný v rovině s grafikou. Sklo o tloušťce 8 mm bude bezpečnostní lepené (44.1), s broušenými hranami a lepené do polodrážky. Rám se sklem bude upevněn viditelnými šrouby (zápustná matice a šroub s válcovou hlavou a šestihranem) | V | VITRÍNY | 1 | 90 | 2 | 90 | 1 | ks |  | 0
|  |  |  | MONTÁŽ VITRÍNY | montáž vitríny | M | VITRÍNY | 1 |  |  |  | 1 | ks |  | 0
|  | VT04.03 | EX4.7 | VITRÍNA BOX | Vnitřní boxy vitríny bude vyroben z 18 mm MDF/HPL(bílá matná), s odsazením vnitřního boxu podle detailu pro vitríny. | V | VITRÍNY | 1 | 120 | 60 | 120 | 1 | ks |  | 0
|  |  |  | SKLO S RÁMEM | Rám z lakované MDF 18 mm bude zapuštěný v rovině s grafikou. Sklo o tloušťce 8 mm bude bezpečnostní lepené (44.1), s broušenými hranami a lepené do polodrážky. Rám se sklem bude upevněn viditelnými šrouby (zápustná matice a šroub s válcovou hlavou a šestihranem) | V | VITRÍNY | 1 | 120 | 2 | 120 | 1 | ks |  | 0
|  |  | EX4.7 | POLIČKA | Poličky budou z překližky s HPL i s lepenou hranou. | V | VITRÍNY | 1 | 125 | 50 | 2 | 1 | ks |  | 0
|  |  |  | MONTÁŽ VITRÍNY | montáž vitríny | M | VITRÍNY | 1 |  |  |  | 1 | ks |  | 0
|  | VT04.04 | EX4.7 | VITRÍNA BOX | Vnitřní boxy vitríny bude vyroben z 18 mm MDF/HPL(bílá matná), s odsazením vnitřního boxu podle detailu pro vitríny. | V | VITRÍNY | 1 | 70 | 10 | 120 | 1 | ks |  | 0
|  |  |  | SKLO S RÁMEM | Rám z lakované MDF 18 mm bude zapuštěný v rovině s grafikou. Sklo o tloušťce 8 mm bude bezpečnostní lepené (44.1), s broušenými hranami a lepené do polodrážky. Rám se sklem bude upevněn viditelnými šrouby (zápustná matice a šroub s válcovou hlavou a šestihranem) | V | VITRÍNY | 1 | 70 | 2 | 120 | 1 | ks |  | 0
|  |  |  | MONTÁŽ VITRÍNY | montáž vitríny | M | VITRÍNY | 1 |  |  |  | 1 | ks |  | 0
|  | VT04.05 | EX4.7 | VITRÍNA BOX | Vnitřní boxy vitríny bude vyroben z 18 mm MDF/HPL(bílá matná), s odsazením vnitřního boxu podle detailu pro vitríny. | V | VITRÍNY | 1 | 90 | 30 | 90 | 1 | ks |  | 0
|  |  |  | SKLO S RÁMEM | Rám z lakované MDF 18 mm bude zapuštěný v rovině s grafikou. Sklo o tloušťce 8 mm bude bezpečnostní lepené (44.1), s broušenými hranami a lepené do polodrážky. Rám se sklem bude upevněn viditelnými šrouby (zápustná matice a šroub s válcovou hlavou a šestihranem) | V | VITRÍNY | 1 | 90 | 2 | 90 | 1 | ks |  | 0
|  |  |  | MONTÁŽ VITRÍNY | montáž vitríny | M | VITRÍNY | 1 |  |  |  | 1 | ks |  | 0
|  | VT04.06 | EX4.7 | VITRÍNA BOX | Vnitřní boxy vitríny bude vyroben z 18 mm MDF/HPL(bílá matná), s odsazením vnitřního boxu podle detailu pro vitríny. | V | VITRÍNY | 1 | 120 | 30 | 100 | 1 | ks |  | 0
|  |  |  | SKLO S RÁMEM | Rám z lakované MDF 18 mm bude zapuštěný v rovině s grafikou. Sklo o tloušťce 8 mm bude bezpečnostní lepené (44.1), s broušenými hranami a lepené do polodrážky. Rám se sklem bude upevněn viditelnými šrouby (zápustná matice a šroub s válcovou hlavou a šestihranem) | V | VITRÍNY | 1 | 120 | 2 | 100 | 1 | ks |  | 0
|  |  |  | MONTÁŽ VITRÍNY | montáž vitríny | M | VITRÍNY | 1 |  |  |  | 1 | ks |  | 0
|  | LED |  | LED PÁSEK | LED pásky 12V (cca 4000K) v chladící liště s difuzorem., rohová lišta barva bílá, po obvodu vitríny | V | ELEKTRO | 1 |  |  |  | 19 | bm |  | 0
|  |  |  | TRAFO | LED zdroj 12V 50W IP67 | V | ELEKTRO | 1 |  |  |  | 6 | ks |  | 0
|  |  |  | STMÍVAČ | LED ovladač stmívač, 1 kanál, manuální ovládání, 12V-24V, 96-192W | V | ELEKTRO | 1 |  |  |  | 6 | ks |  | 0
|  |  |  | ELEKTRO KABEL | Kabel CYSY 3Cx1,5, cca 3- 5 m na vitrínu | V | ELEKTRO | 1 |  |  |  | 30 | m |  | 0
|  |  |  | VIDLICE | Vidlice 2P 16A/230V | V | ELEKTRO | 1 |  |  |  | 6 | ks |  | 0
|  |  |  | MONTÁŽ LED | montáž LED včetně kabeláže | M | ELEKTRO | 1 |  |  |  | 19 | bm |  | 0
|  | BO04.01 | EX4.7 | VITRÍNA | plexisklový box 8 mm čirý bezbarvý, zavěsitelný na výstavní stěnu pro modely autobusů 1:43 protikus na stěně, na který se box s autíčkem zavěsí a z vrchu zajistí šroubem | V | VITRÍNY | 1 | 40 | 20 | 20 | 20 | ks |  | 0
|  |  |  | MONTÁŽ PLEXI BOXU | montáž plexisklového boxu na stěnu | M | VITRÍNY | 1 |  |  |  | 20 | ks |  | 0
|  | RE04.01 | EX4.8 | SERVISNÍ OTVORY | servisní otvor na pantu nábytkovém a na magnet otvíratelný stiskem, spára 1-2 mm, MDF s grafickým polepem | V | STĚNY | 1 | 60 |  | 65 | 1 | ks |  | 0
|  |  |  | MON.SER. OTVORU | montáž servisního otvoru | M | STĚNY | 1 |  |  |  | 1 | ks |  | 0
|  | RE04.02 | EX4.8 | SERVISNÍ OTVORY | servisní otvor na pantu nábytkovém a na magnet otvíratelný stiskem, spára 1-2 mm, MDF s grafickým polepem | V | STĚNY | 1 | 60 |  | 65 | 1 | ks |  | 0
|  |  |  | MON.SER. OTVORU | montáž servisního otvoru | M | STĚNY | 1 |  |  |  | 1 | ks |  | 0
|  | RE04.02 | EX4.8 | SERVISNÍ OTVORY | servisní otvor na pantu nábytkovém a na magnet otvíratelný stiskem, spára 1-2 mm, MDF s grafickým polepem | V | STĚNY | 1 | 60 |  | 65 | 1 | ks |  | 0
|  |  |  | MON.SER. OTVORU | montáž servisního otvoru | M | STĚNY | 1 |  |  |  | 1 | ks |  | 0
|  | RE04.03 | EX4.8 | SERVISNÍ OTVORY | servisní otvor na pantu nábytkovém a na magnet otvíratelný stiskem, spára 1-2 mm, MDF s grafickým polepem | V | STĚNY | 1 | 30 |  | 30 | 1 | ks |  | 0
|  |  |  | MON.SER. OTVORU | montáž servisního otvoru | M | STĚNY | 1 |  |  |  | 1 | ks |  | 0
|  | AV04.01 | EX4.9 | LCD | Komerční monitor 24´´ (Digital Signage): pro přehrávání multimédií z USB, připojení LAN/ WIFI, Rozlišení: Full HD Použití: 24/7, Podpora formátů a smyček videí, Možnost dálkového ovládání: vzdálená správa přes internet a možnost přehrávání po zapnutí | V | AVT | 1 |  |  |  | 1 | ks |  | 0
|  |  |  | USB DISK | 32 – 64 GB | V | AVT | 1 |  |  |  | 1 | ks |  | 0
|  |  |  | SÍŤOVÝ KABEL | Síťový kabel 3-5m – propojovací | V | ELEKTRO | 1 |  |  |  | 1 | ks |  | 0
|  |  |  | ELEKTRO KABEL | Prodlužovačka 3-5 m | V | ELEKTRO | 1 |  |  |  | 1 | ks |  | 0
|  |  |  | ELEKTRO KABEL | napájecí kabel 3-5 m | V | ELEKTRO | 1 |  |  |  | 1 | bm |  | 0
|  |  |  | RÁM MONITORU | otvíratelný rám s připevněným monitorem z MDF lakovaný 50x18 (barva dle tématu)zapuštěný ve stejné rovině jako grafika, na nábytkové panty, rám bude vyztužen hliníkovým rámem (profl L) a zajištěn viditelným šroubem (zápustná matice a šroub s válcovou hlavou a šestihranem)viz. detail DET.07 | V | VITRÍNY | 1 |  |  |  | 1 | ks |  | 0
|  |  |  | MONTÁŽ AV | montáž LCD včetně kabeláže | M | AVT | 1 |  |  |  | 1 | ks |  | 0
|  | AV04.02 | EX4.9 | LCD | Komerční monitor 24´´ (Digital Signage): pro přehrávání multimédií z USB, připojení LAN/ WIFI, Rozlišení: Full HD Použití: 24/7, Podpora formátů a smyček videí, Možnost dálkového ovládání: vzdálená správa přes internet a možnost přehrávání po zapnutí | V | AVT | 1 |  |  |  | 1 | ks |  | 0
|  |  |  | USB DISK | 32 – 64 GB | V | AVT | 1 |  |  |  | 1 | ks |  | 0
|  |  |  | SÍŤOVÝ KABEL | Síťový kabel 3-5 m – propojovací | V | ELEKTRO | 1 |  |  |  | 1 | ks |  | 0
|  |  |  | ELEKTRO KABEL | Prodlužovačka 3-5 m | V | ELEKTRO | 1 |  |  |  | 1 | ks |  | 0
|  |  |  | ELEKTRO KABEL | napájecí kabel 3-5 m | V | ELEKTRO | 1 |  |  |  | 1 | bm |  | 0
|  |  |  | RÁM MONITORU | otvíratelný rám s připevněným monitorem z MDF lakovaný 50x18 (barva dle tématu)zapuštěný ve stejné rovině jako grafika, na nábytkové panty, rám bude vyztužen hliníkovým rámem (profl L) a zajištěn viditelným šroubem (zápustná matice a šroub s válcovou hlavou a šestihranem)viz. detail DET.07 | V | VITRÍNY | 1 |  |  |  | 1 | ks |  | 0
|  |  |  | MONTÁŽ AV | montáž LCD včetně kabeláže | M | AVT | 1 |  |  |  | 1 | ks |  | 0
|  | AV04.03 | EX4.9 | LCD | Komerční monitor 24´´ (Digital Signage): pro přehrávání multimédií z USB, připojení LAN/ WIFI, Rozlišení: Full HD Použití: 24/7, Podpora formátů a smyček videí, Možnost dálkového ovládání: vzdálená správa přes internet a možnost přehrávání po zapnutí | V | AVT | 1 |  |  |  | 1 | ks |  | 0
|  |  |  | USB DISK | 32 – 64 GB | V | AVT | 1 |  |  |  | 1 | ks |  | 0
|  |  |  | SÍŤOVÝ KABEL | Síťový kabel 3-5 m – propojovací | V | ELEKTRO | 1 |  |  |  | 1 | ks |  | 0
|  |  |  | ELEKTRO KABEL | Prodlužovačka 3-5 m | V | ELEKTRO | 1 |  |  |  | 1 | ks |  | 0
|  |  |  | ELEKTRO KABEL | napájecí kabel 3-5 m | V | ELEKTRO | 1 |  |  |  | 1 | bm |  | 0
|  |  |  | RÁM MONITORU | otvíratelný rám s připevněným monitorem z MDF lakovaný 50x18 (barva dle tématu)zapuštěný ve stejné rovině jako grafika, na nábytkové panty, rám bude vyztužen hliníkovým rámem (profl L) a zajištěn viditelným šroubem (zápustná matice a šroub s válcovou hlavou a šestihranem)viz. detail DET.07 | V | VITRÍNY | 1 |  |  |  | 1 | ks |  | 0
|  |  |  | MONTÁŽ AV | montáž LCD včetně kabeláže | M | AVT | 1 |  |  |  | 1 | ks |  | 0
|  | AV04.04 | EX4.9 | LCD | Komerční monitor 24´´ (Digital Signage): pro přehrávání multimédií z USB, připojení LAN/ WIFI, Rozlišení: Full HD Použití: 24/7, Podpora formátů a smyček videí, Možnost dálkového ovládání: vzdálená správa přes internet a možnost přehrávání po zapnutí | V | AVT | 1 |  |  |  | 1 | ks |  | 0
|  |  |  | USB DISK | 32 – 64 GB | V | AVT | 1 |  |  |  | 1 | ks |  | 0
|  |  |  | SÍŤOVÝ KABEL | Síťový kabel 3-5 m – propojovací | V | ELEKTRO | 1 |  |  |  | 1 | ks |  | 0
|  |  |  | ELEKTRO KABEL | Prodlužovačka 3-5 m | V | ELEKTRO | 1 |  |  |  | 1 | ks |  | 0
|  |  |  | ELEKTRO KABEL | napájecí kabel 3-5 m | V | ELEKTRO | 1 |  |  |  | 1 | bm |  | 0
|  |  |  | RÁM MONITORU | otvíratelný rám s připevněným monitorem z MDF lakovaný 50x18 (barva dle tématu)zapuštěný ve stejné rovině jako grafika, na nábytkové panty, rám bude vyztužen hliníkovým rámem (profl L) a zajištěn viditelným šroubem (zápustná matice a šroub s válcovou hlavou a šestihranem)viz. detail DET.07 | V | VITRÍNY | 1 |  |  |  | 1 | ks |  | 0
|  |  |  | MONTÁŽ AV | montáž LCD včetně kabeláže | M | AVT | 1 |  |  |  | 1 | ks |  | 0
|  | RA04.01 - 07 | EX4.3 | RAZNICE MONTÁŽ | montáž raznic na zpevněnou desku, RAZNICE DODÁ MUZEUM, POUZE MONTÁŽ ! | M | STĚNY | 1 |  |  |  | 7 | ks |  | 0
|  |  | EX4.1 | INSTALACE ČIDEL A KAMER | čidla a kamery jsou instalovány na stěny s delším kabelem a je potřeba je přemístit na předsazené výstavní stěny | M | ELEKTRO | 1 |  |  |  | 4 | ks |  | 0
1.32 |  | ST04.11 | EX4.5 | VÝSTAVNÍ STĚNA | MDF 18 mm, tmelení spár a otvorů 2x dvousložkovým tmelem, broušení do hladka, sraženy šikmým skosením nebo R 2,5 mm, rovinné parametry pro vinylovou grafiku, před nátěr penetrací, konstrukce latě 40x60, montáž ve vzdálenostech 800 - 1000 mm ,kotvení do stěn pro stabilitu, boky širokých stěn jsou uzavřena a s grafikou nebo natřeny bílou barvou | V | STĚNY | 1 |  |  | 327 | 52.3 | m2 |  | 0
|  |  |  | OKOP PLECH | Sokl 50 mm, okopový černý plech 1 mm matný, do drážky viz DET.03 | V | STĚNY | 1 |  |  |  | 16 | bm |  | 0
|  |  |  | MONTÁŽ STĚNY | montáž stěny | M | STĚNY | 1 |  |  |  | 52.3 | m2 |  | 0
|  |  |  | PENETRACE | penetrační nátěr pro lepší přilnavost grafiky | V | STĚNY | 1 |  |  |  | 52.3 | m2 |  | 0
|  | ST04.11 | EX4.5 | TISK | Samolep. folie s laminací 7 letá, dle graf.návrhu, lepeno na MDF s penetrací | V | GRAFIKA | 1 |  |  |  | 52.3 | m2 |  | 0
|  |  |  | LEPENÍ GRAFIKY | lepení grafiky | M | GRAFIKA | 1 |  |  |  | 52.3 | m2 |  | 0
|  | ST04.12 | EX4.5 | VÝSTAVNÍ STĚNA | MDF 18 mm, tmelení spár a otvorů 2x dvousložkovým tmelem, broušení do hladka, sraženy šikmým skosením nebo R 2,5 mm, rovinné parametry pro vinylovou grafiku, před nátěr penetrací, konstrukce latě 40x60, montáž ve vzdálenostech 800 - 1000 mm ,kotvení do stěn pro stabilitu, boky širokých stěn jsou uzavřena a s grafikou nebo natřeny bílou barvou | V | STĚNY | 1 |  |  | 327 | 10.8 | m2 |  | 0
|  |  |  | OKOP PLECH | Sokl 50 mm, okopový černý plech 1 mm matný, do drážky viz DET.03 | V | STĚNY | 1 |  |  |  | 3.3 | bm |  | 0
|  |  |  | MONTÁŽ STĚNY | montáž stěny | M | STĚNY | 1 |  |  |  | 10.8 | m2 |  | 0
|  |  |  | PENETRACE | penetrační nátěr pro lepší přilnavost grafiky | V | STĚNY | 1 |  |  |  | 10.8 | m2 |  | 0
|  | ST04.12 | EX4.5 | TISK | Samolep. folie s laminací 7 letá, dle graf.návrhu, lepeno na MDF s penetrací | V | GRAFIKA | 1 |  |  |  | 10.8 | m2 |  | 0
|  |  |  | LEPENÍ GRAFIKY | lepení grafiky | M | GRAFIKA | 1 |  |  |  | 10.8 | m2 |  | 0
|  | ST04.13 | EX4.5 | VÝSTAVNÍ STĚNA | MDF 18 mm, tmelení spár a otvorů 2x dvousložkovým tmelem, broušení do hladka, sraženy šikmým skosením nebo R 2,5 mm, rovinné parametry pro vinylovou grafiku, před nátěr penetrací, konstrukce latě 40x60, montáž ve vzdálenostech 800 - 1000 mm ,kotvení do stěn pro stabilitu, boky širokých stěn jsou uzavřena a s grafikou nebo natřeny bílou barvou | V | STĚNY | 1 |  |  | 327 | 21.1 | m2 |  | 0
|  |  |  | OKOP PLECH | Sokl 50 mm, okopový černý plech 1 mm matný, do drážky viz DET.03 | V | STĚNY | 1 |  |  |  | 6.5 | bm |  | 0
|  |  |  | PENETRACE | penetrační nátěr pro lepší přilnavost grafiky | V | STĚNY | 1 |  |  |  | 21.1 | m2 |  | 0
|  | ST04.13 | EX4.5 | TISK | Samolep. folie s laminací 7 letá, dle graf.návrhu, lepeno na MDF s penetrací | V | GRAFIKA | 1 |  |  |  | 21.1 | m2 |  | 0
|  |  |  | LEPENÍ GRAFIKY | lepení grafiky | M | GRAFIKA | 1 |  |  |  | 21.1 | m2 |  | 0
|  | ST04.14 | EX4.5 | VÝSTAVNÍ STĚNA | MDF 18 mm, tmelení spár a otvorů 2x dvousložkovým tmelem, broušení do hladka, sraženy šikmým skosením nebo R 2,5 mm, rovinné parametry pro vinylovou grafiku, před nátěr penetrací, konstrukce latě 40x60, montáž ve vzdálenostech 800 - 1000 mm ,kotvení do stěn pro stabilitu, boky širokých stěn jsou uzavřena a s grafikou nebo natřeny bílou barvou | V | STĚNY | 1 |  |  | 327 | 31.3 | m2 |  | 0
|  |  |  | OKOP PLECH | Sokl 50 mm, okopový černý plech 1 mm matný, do drážky viz DET.03 | V | STĚNY | 1 |  |  |  | 9.7 | bm |  | 0
|  |  |  | MONTÁŽ STĚNY | montáž stěny | M | STĚNY | 1 |  |  |  | 31.3 | m2 |  | 0
|  |  |  | PENETRACE | penetrační nátěr pro lepší přilnavost grafiky | V | STĚNY | 1 |  |  |  | 31.3 | m2 |  | 0
|  | ST04.14 | EX4.5 | TISK | Samolep. folie s laminací 7 letá, dle graf.návrhu, lepeno na MDF s penetrací | V | GRAFIKA | 1 |  |  |  | 31.3 | m2 |  | 0
|  |  |  | LEPENÍ GRAFIKY | lepení grafiky | M | GRAFIKA | 1 |  |  |  | 31.3 | m2 |  | 0
|  | ST04.15 | EX4.5 | VÝSTAVNÍ STĚNA | MDF 18 mm, tmelení spár a otvorů 2x dvousložkovým tmelem, broušení do hladka, sraženy šikmým skosením nebo R 2,5 mm, rovinné parametry pro vinylovou grafiku, před nátěr penetrací, konstrukce latě 40x60, montáž ve vzdálenostech 800 - 1000 mm ,kotvení do stěn pro stabilitu, boky širokých stěn jsou uzavřena a s grafikou nebo natřeny bílou barvou | V | STĚNY | 1 |  |  | 327 | 17 | m2 |  | 0
|  |  |  | OKOP PLECH | Sokl 50 mm, okopový černý plech 1 mm matný, do drážky viz DET.03 | V | STĚNY | 1 |  |  |  | 5.2 | bm |  | 0
|  |  |  | MONTÁŽ STĚNY | montáž stěny | M | STĚNY | 1 |  |  |  | 17 | m2 |  | 0
|  |  |  | PENETRACE | penetrační nátěr pro lepší přilnavost grafiky | V | STĚNY | 1 |  |  |  | 17 | m2 |  | 0
|  | ST04.15 | EX4.5 | TISK | Samolep. folie s laminací 7 letá, dle graf.návrhu, lepeno na MDF s penetrací | V | GRAFIKA | 1 |  |  |  | 17 | m2 |  | 0
|  |  |  | LEPENÍ GRAFIKY | lepení grafiky | M | GRAFIKA | 1 |  |  |  | 17 | m2 |  | 0
|  | ST04.16 | EX4.5 | VÝSTAVNÍ STĚNA | MDF 18 mm, tmelení spár a otvorů 2x dvousložkovým tmelem, broušení do hladka, sraženy šikmým skosením nebo R 2,5 mm, rovinné parametry pro vinylovou grafiku, před nátěr penetrací, konstrukce latě 40x60, montáž ve vzdálenostech 800 - 1000 mm ,kotvení do stěn pro stabilitu, boky širokých stěn jsou uzavřena a s grafikou nebo natřeny bílou barvou | V | STĚNY | 1 |  |  | 327 | 15 | m2 |  | 0
|  |  |  | OKOP PLECH | Sokl 50 mm, okopový černý plech 1 mm matný, do drážky viz DET.03 | V | STĚNY | 1 |  |  |  | 4.6 | bm |  | 0
|  |  |  | MONTÁŽ STĚNY | montáž stěny | M | STĚNY | 1 |  |  |  | 15 | m2 |  | 0
|  |  |  | PENETRACE | penetrační nátěr pro lepší přilnavost grafiky | V | STĚNY | 1 |  |  |  | 15 | m2 |  | 0
|  | ST04.16 | EX4.5 | TISK | Samolep. folie s laminací 7 letá, dle graf.návrhu, lepeno na MDF s penetrací | V | GRAFIKA | 1 |  |  |  | 15 | m2 |  | 0
|  |  |  | LEPENÍ GRAFIKY | lepení grafiky | M | GRAFIKA | 1 |  |  |  | 15 | m2 |  | 0
|  | ST04.17 | EX4.5 | VÝSTAVNÍ STĚNA | MDF 18 mm, tmelení spár a otvorů 2x dvousložkovým tmelem, broušení do hladka, sraženy šikmým skosením nebo R 2,5 mm, rovinné parametry pro vinylovou grafiku, před nátěr penetrací, konstrukce latě 40x60, montáž ve vzdálenostech 800 - 1000 mm ,kotvení do stěn pro stabilitu, boky širokých stěn jsou uzavřena a s grafikou nebo natřeny bílou barvou | V | STĚNY | 1 |  |  | 327 | 12.5 | m2 |  | 0
|  |  |  | OKOP PLECH | Sokl 50 mm, okopový černý plech 1 mm matný, do drážky viz DET.03 | V | STĚNY | 1 |  |  |  | 3.9 | bm |  | 0
|  |  |  | MONTÁŽ STĚNY | montáž stěny | M | STĚNY | 1 |  |  |  | 12.5 | m2 |  | 0
|  |  |  | PENETRACE | penetrační nátěr pro lepší přilnavost grafiky | V | STĚNY | 1 |  |  |  | 12.5 | m2 |  | 0
|  | ST04.17 | EX4.5 | TISK | Samolep. folie s laminací 7 letá, dle graf.návrhu, lepeno na MDF s penetrací | V | GRAFIKA | 1 |  |  |  | 12.5 | m2 |  | 0
|  |  |  | LEPENÍ GRAFIKY | lepení grafiky | M | GRAFIKA | 1 |  |  |  | 12.5 | m2 |  | 0
|  | ST04.18 | EX4.5 | VÝSTAVNÍ STĚNA | MDF 18 mm, tmelení spár a otvorů 2x dvousložkovým tmelem, broušení do hladka, sraženy šikmým skosením nebo R 2,5 mm, rovinné parametry pro vinylovou grafiku, před nátěr penetrací, konstrukce latě 40x60, montáž ve vzdálenostech 800 - 1000 mm ,kotvení do stěn pro stabilitu, boky širokých stěn jsou uzavřena a s grafikou nebo natřeny bílou barvou | V | STĚNY | 1 |  |  | 327 | 30.1 | m2 |  | 0
|  |  |  | OKOP PLECH | Sokl 50 mm, okopový černý plech 1 mm matný, do drážky viz DET.03 | V | STĚNY | 1 |  |  |  | 9.25 | bm |  | 0
|  |  |  | MONTÁŽ STĚNY | montáž stěny | M | STĚNY | 1 |  |  |  | 30.1 | m2 |  | 0
|  |  |  | PENETRACE | penetrační nátěr pro lepší přilnavost grafiky | V | STĚNY | 1 |  |  |  | 30.1 | m2 |  | 0
|  | ST04.18 | EX4.5 | TISK | Samolep. folie s laminací 7 letá, dle graf.návrhu, lepeno na MDF s penetrací | V | GRAFIKA | 1 |  |  |  | 30.1 | m2 |  | 0
|  |  |  | LEPENÍ GRAFIKY | lepení grafiky | M | GRAFIKA | 1 |  |  |  | 30.1 | m2 |  | 0
|  | ST04.19 | EX4.5 | VÝSTAVNÍ STĚNA | MDF 18 mm, tmelení spár a otvorů 2x dvousložkovým tmelem, broušení do hladka, sraženy šikmým skosením nebo R 2,5 mm, rovinné parametry pro vinylovou grafiku, před nátěr penetrací, konstrukce latě 40x60, montáž ve vzdálenostech 800 - 1000 mm ,kotvení do stěn pro stabilitu, boky širokých stěn jsou uzavřena a s grafikou nebo natřeny bílou barvou | V | STĚNY | 1 |  |  | 327 | 24.3 | m2 |  | 0
|  |  |  | OKOP PLECH | Sokl 50 mm, okopový černý plech 1 mm matný, do drážky viz DET.03 | V | STĚNY | 1 |  |  |  | 7.45 | bm |  | 0
|  |  |  | MONTÁŽ STĚNY | montáž stěny | M | STĚNY | 1 |  |  |  | 24.3 | m2 |  | 0
|  |  |  | PENETRACE | penetrační nátěr pro lepší přilnavost grafiky | V | STĚNY | 1 |  |  |  | 24.3 | m2 |  | 0
|  | ST04.19 | EX4.5 | TISK | Samolep. folie s laminací 7 letá, dle graf.návrhu, lepeno na MDF s penetrací | V | GRAFIKA | 1 |  |  |  | 24.3 | m2 |  | 0
|  |  |  | LEPENÍ GRAFIKY | lepení grafiky | M | GRAFIKA | 1 |  |  |  | 24.3 | m2 |  | 0
|  | ST04.20 | EX4.5 | VÝSTAVNÍ STĚNA | MDF 18 mm, tmelení spár a otvorů 2x dvousložkovým tmelem, broušení do hladka, sraženy šikmým skosením nebo R 2,5 mm, rovinné parametry pro vinylovou grafiku, před nátěr penetrací, konstrukce latě 40x60, montáž ve vzdálenostech 800 - 1000 mm ,kotvení do stěn pro stabilitu, boky širokých stěn jsou uzavřena a s grafikou nebo natřeny bílou barvou | V | STĚNY | 1 |  |  | 327 | 4.9 | m2 |  | 0
|  |  |  | OKOP PLECH | Sokl 50 mm, okopový černý plech 1 mm matný, do drážky viz DET.03 | V | STĚNY | 1 |  |  |  | 1.5 | bm |  | 0
|  |  |  | MONTÁŽ STĚNY | montáž stěny | M | STĚNY | 1 |  |  |  | 4.9 | m2 |  | 0
|  |  |  | PENETRACE | penetrační nátěr pro lepší přilnavost grafiky | V | STĚNY | 1 |  |  |  | 4.9 | m2 |  | 0
|  | ST04.20 | EX4.5 | TISK | Samolep. folie s laminací 7 letá, dle graf.návrhu, lepeno na MDF s penetrací | V | GRAFIKA | 1 |  |  |  | 4.9 | m2 |  | 0
|  |  |  | LEPENÍ GRAFIKY | lepení grafiky | M | GRAFIKA | 1 |  |  |  | 4.9 | m2 |  | 0
|  | SO04.10 | EX4.6 | SOKL NÍZKÝ | MDF/HPL sokl dlouhý , z 18 mm na ocelových nohách s LED podsvícením.s LED světlem DET.06 | V | PODESTY | 1 |  | 20 | 10 | 15 | bm |  | 0
|  |  |  | MONTÁŽ SOKLU | montáž a instalace soklu | M | PODESTY | 1 |  |  |  | 15 | bm |  | 0
|  |  |  | LED PÁSEK | LED pásky 12V (cca 4000K) v chladící liště s difuzorem., U profll | V | ELEKTRO | 1 |  |  |  | 15 | bm |  | 0
|  |  |  | TRAFO | LED zdroj 12V 50W IP67 | V | ELEKTRO | 1 |  |  |  | 2 | ks |  | 0
|  |  |  | STMÍVAČ | LED ovladač stmívač, 1 kanál, manuální ovládání, 12V-24V, 96-192W | V | ELEKTRO | 1 |  |  |  | 2 | ks |  | 0
|  |  |  | ELEKTRO KABEL | Kabel CYSY 3Cx1,5, cca 3-5 m | V | ELEKTRO | 1 |  |  |  | 10 | m |  | 0
|  |  |  | VIDLICE | Vidlice 2P 16A/230V | V | ELEKTRO | 1 |  |  |  | 2 | ks |  | 0
|  |  |  | MONTÁŽ LED | montáž LED včetně kabeláže | M | ELEKTRO | 1 |  |  |  | 15 | bm |  | 0
|  | SO04.11 | EX4.6 | SOKL NÍZKÝ | MDF/HPL sokl dlouhý , z 18 mm na ocelových nohách s LED podsvícením.s LED světlem DET.06 | V | PODESTY | 1 |  | 20 | 10 | 13 | bm |  | 0
|  |  |  | MONTÁŽ SOKLU | montáž a instalace soklu | M | PODESTY | 1 |  |  |  | 13 | bm |  | 0
|  |  |  | LED PÁSEK | LED pásky 12V (cca 4000K) v chladící liště s difuzorem., U profll | V | ELEKTRO | 1 |  |  |  | 13 | bm |  | 0
|  |  |  | TRAFO | LED zdroj 12V 50W IP67 | V | ELEKTRO | 1 |  |  |  | 2 | ks |  | 0
|  |  |  | STMÍVAČ | LED ovladač stmívač, 1 kanál, manuální ovládání, 12V-24V, 96-192W | V | ELEKTRO | 1 |  |  |  | 2 | ks |  | 0
|  |  |  | ELEKTRO KABEL | Kabel CYSY 3Cx1,5, cca 3-5 m | V | ELEKTRO | 1 |  |  |  | 10 | m |  | 0
|  |  |  | VIDLICE | Vidlice 2P 16A/230V | V | ELEKTRO | 1 |  |  |  | 2 | ks |  | 0
|  |  |  | MONTÁŽ LED | montáž LED včetně kabeláže | M | ELEKTRO | 1 |  |  |  | 13 | bm |  | 0
|  | SO04.12 | EX4.6 | SOKL NÍZKÝ | MDF/HPL sokl dlouhý , z 18 mm na ocelových nohách s LED podsvícením.s LED světlem DET.06 | V | PODESTY | 1 |  | 20 | 10 | 11 | bm |  | 0
|  |  |  | MONTÁŽ SOKLU | montáž a instalace soklu | M | PODESTY | 1 |  |  |  | 11 | bm |  | 0
|  |  |  | LED PÁSEK | LED pásky 12V (cca 4000K) v chladící liště s difuzorem., U profll | V | ELEKTRO | 1 |  |  |  | 11 | bm |  | 0
|  |  |  | TRAFO | LED zdroj 12V 50W IP67 | V | ELEKTRO | 1 |  |  |  | 2 | ks |  | 0
|  |  |  | STMÍVAČ | LED ovladač stmívač, 1 kanál, manuální ovládání, 12V-24V, 96-192W | V | ELEKTRO | 1 |  |  |  | 2 | ks |  | 0
|  |  |  | ELEKTRO KABEL | Kabel CYSY 3Cx1,5, cca 3-5 m | V | ELEKTRO | 1 |  |  |  | 10 | m |  | 0
|  |  |  | VIDLICE | Vidlice 2P 16A/230V | V | ELEKTRO | 1 |  |  |  | 2 | ks |  | 0
|  |  |  | MONTÁŽ LED | montáž LED včetně kabeláže | M | ELEKTRO | 1 |  |  |  | 11 | bm |  | 0
|  | SO04.13 | EX4.6 | SOKL NÍZKÝ | Výstavní sokly budou z 18 mm MDF s HPL folií (bílá matná). Sokl bude vyztužen laťovou konstrukcí po cca 400 - 500 mm a konstrukce bude na rektifikačních nohách pro eliminaci nerovností. | V | PODESTY | 1 | 150 | 60 | 15 | 1 | ks |  | 0
|  |  |  | OKOP PLECH | Sokl 50 mm, okopový černý plech 1 mm matný, do drážky viz DET.03 | V | PODESTY | 1 |  |  |  | 1.5 | bm |  | 0
|  |  |  | MONTÁŽ SOKLU | montáž a instalace soklu | M | PODESTY | 1 |  |  |  | 1 | ks |  | 0
|  | VT04.10 | EX4.7 | VITRÍNA | Vnitřní boxy vitríny bude vyroben z 18 mm MDF/HPL(bílá matná), s odsazením vnitřního boxu podle detailu pro vitríny. | V | VITRÍNY | 1 | 90 | 45 | 200 | 1 | ks |  | 0
|  |  |  | SKLO S RÁMEM | Rám z lakované MDF 18 mm bude zapuštěný v rovině s grafikou. Sklo o tloušťce 8 mm bude bezpečnostní lepené (44.1), s broušenými hranami a lepené do polodrážky. Rám se sklem bude upevněn viditelnými šrouby (zápustná matice a šroub s válcovou hlavou a šestihranem) | V | VITRÍNY | 1 | 90 | 2 | 200 | 1 | ks |  | 0
|  |  |  | MONTÁŽ VITRÍNY | montáž vitríny | M | VITRÍNY | 1 |  |  |  | 1 | ks |  | 0
|  |  |  | LED PÁSEK | LED pásky 12V (cca 4000K) v chladící liště s difuzorem., rohová lišta barva bílá, po obvodu vitríny | V | ELEKTRO | 1 |  |  |  | 3 | bm |  | 0
|  |  |  | TRAFO | LED zdroj 12V 50W IP67 | V | ELEKTRO | 1 |  |  |  | 1 | ks |  | 0
|  |  |  | STMÍVAČ | LED ovladač stmívač, 1 kanál, manuální ovládání, 12V-24V, 96-192W | V | ELEKTRO | 1 |  |  |  | 1 | ks |  | 0
|  |  |  | ELEKTRO KABEL | Kabel CYSY 3Cx1,5, cca 3-5 m na vitrínu | V | ELEKTRO | 1 |  |  |  | 5 | m |  | 0
|  |  |  | VIDLICE | Vidlice 2P 16A/230V | V | ELEKTRO | 1 |  |  |  | 1 | ks |  | 0
|  |  |  | MONTÁŽ LED | montáž LED včetně kabeláže | M | ELEKTRO | 1 |  |  |  | 3 | bm |  | 0
|  | NI04.10 | EX4.8 | NIKA | Vnitřek nik bude vyroben z MDF/HPL a okolo bude osazený zapuštěný rám v rovině grafiky z lakované MDF (barva dle tématu). | V | VITRÍNY | 1 | 50 | 40 | 40 | 1 | ks |  | 0
|  |  |  | MONTÁŽ NIKY | montáž niky | M | VITRÍNY | 1 |  |  |  | 1 | ks |  | 0
|  | NI04.11 | EX4.8 | NIKA | Vnitřek nik bude vyroben z MDF/HPL a okolu bude osazený zapuštěný rám v rovině grafiky z lakované MDF (barva dle tématu). | V | VITRÍNY | 1 | 50 | 40 | 40 | 1 | ks |  | 0
|  |  |  | MONTÁŽ NIKY | montáž niky | M | VITRÍNY | 1 |  |  |  | 1 | ks |  | 0
|  | NI04.12 | EX4.8 | NIKA | Vnitřek niky bude vyroben z MDF/HPL. Nasvícení bude z horní strany pomocí rohové U profilu LED lišty s difuzorem 18 mm 150 mm od okraje. | V | VITRÍNY | 1 | 120 | 45 | 200 | 1 | ks |  | 0
|  |  |  | MONTÁŽ NIKY | montáž niky | M | VITRÍNY | 1 |  |  |  | 1 | ks |  | 0
|  |  |  | LED PÁSEK | LED pásky 12V (cca 4000K) v chladící liště s difuzorem., U profll | V | ELEKTRO | 1 |  |  |  | 1.2 | bm |  | 0
|  |  |  | TRAFO | LED zdroj 12V 50W IP67 | V | ELEKTRO | 1 |  |  |  | 1 | ks |  | 0
|  |  |  | STMÍVAČ | LED ovladač stmívač, 1 kanál, manuální ovládání, 12V-24V, 96-192W | V | ELEKTRO | 1 |  |  |  | 1 | ks |  | 0
|  |  |  | ELEKTRO KABEL | Kabel CYSY 3Cx1,5, cca 3-5 m | V | ELEKTRO | 1 |  |  |  | 5 | m |  | 0
|  |  |  | VIDLICE | Vidlice 2P 16A/230V | V | ELEKTRO | 1 |  |  |  | 1 | ks |  | 0
|  |  |  | MONTÁŽ LED | montáž LED včetně kabeláže | M | ELEKTRO | 1 |  |  |  | 1.2 | bm |  | 0
|  | NI04.13 | EX4.8 | NIKA | Vnitřek niky bude vyroben z MDF/HPL. | V | VITRÍNY | 1 | 148 |  | 327 | 1 | ks |  | 0
|  |  |  | MONTÁŽ NIKY | montáž niky | M | VITRÍNY | 1 |  |  |  | 1 | ks |  | 0
|  | VP04.10 | EX4.8 | POLIČKA | MDF / HPL na bustu, potřeba vyztužit ocelí | V | STĚNY | 1 | 160 | 30 | 5 | 1 | ks |  | 0
|  |  |  | MONTÁŽ POLICE | montáž police | M | PODESTY | 1 |  |  |  | 1 | ks |  | 0
|  | VP04.11 | EX4.8 | SKLO S RÁMEM | Rám z lakované MDF 18 mm bude zapuštěný v rovině s grafikou. Sklo o tloušťce 8 mm bude bezpečnostní lepené (44.1), s broušenými hranami a lepené do polodrážky. Rám se sklem bude upevněn viditelnými šrouby (zápustná matice a šroub s válcovou hlavou a šestihranem) | V | VITRÍNY | 1 | 120 | 2 | 55 | 1 | ks |  | 0
|  |  |  | VITRÍNA BOX | Vnitřní boxy vitríny bude vyroben z 18 mm MDF/HPL(bílá matná), s odsazením vnitřního boxu podle detailu pro vitríny. | V | VITRÍNY | 1 | 120 | 60 | 55 | 1 | ks |  | 0
|  |  |  | MONTÁŽ VITRÍNY | montáž vitríny | M | VITRÍNY | 1 |  |  |  | 1 | ks |  | 0
|  |  |  | LED PÁSEK | LED pásky 12V (cca 4000K) v chladící liště s difuzorem., rohová lišta barva bílá, po obvodu vitríny | V | ELEKTRO | 1 |  |  |  | 1.2 | bm |  | 0
|  |  |  | TRAFO | LED zdroj 12V 50W IP67 | V | ELEKTRO | 1 |  |  |  | 1 | ks |  | 0
|  |  |  | STMÍVAČ | LED ovladač stmívač, 1 kanál, manuální ovládání, 12V-24V, 96-192W | V | ELEKTRO | 1 |  |  |  | 1 | ks |  | 0
|  |  |  | ELEKTRO KABEL | Kabel CYSY 3Cx1,5, cca 3-5 m | V | ELEKTRO | 1 |  |  |  | 5 | m |  | 0
|  |  |  | VIDLICE | Vidlice 2P 16A/230V | V | ELEKTRO | 1 |  |  |  | 1 | ks |  | 0
|  |  |  | MONTÁŽ LED | montáž LED včetně kabeláže | M | ELEKTRO | 1 |  |  |  | 1.2 | bm |  | 0
|  | VP04.12 | EX4.8 | POLIČKA | MDF / HPL (matná bílá)na drobné exponáty, na ocelových trnech | V | STĚNY | 1 | 36 | 20 | 3 | 6 | ks |  | 0
|  |  |  | MONTÁŽ POLICE | montáž police | M | PODESTY | 1 |  |  |  | 6 | ks |  | 0
|  | AV04.10 | EX4.9 | LCD POČÍTAČ 24´´ | Komerční počítač cca 24´´ (All In One) pro provoz 24/7 , s integrovanou kamerou a dotykovým odolným displejem , možnost dálkového ovládání, připojení LAN/ WIFI | V | AVT | 1 |  |  |  | 1 | ks |  | 0
|  |  | EX4.9 | TISKÁRNA | Pokladní tiskárna, přímý termotisk, max. šířka pásky 80mm, | V | AVT | 1 |  |  |  | 1 | ks |  | 0
|  |  |  | SÍŤOVÝ KABEL | Síťový kabel 3-5 m – propojovací | V | ELEKTRO | 1 |  |  |  | 1 | ks |  | 0
|  |  |  | ELEKTRO KABEL | Prodlužovačka 3-5 m | V | ELEKTRO | 1 |  |  |  | 1 | ks |  | 0
|  |  |  | ELEKTRO KABEL | napájecí kabel 3-5 m | V | ELEKTRO | 1 |  |  |  | 1 | bm |  | 0
|  |  | DT.03 | RÁM MONITORU | otvíratelný rám s připevněným monitorem z MDF lakovaný 50x18 (barva dle tématu)zapuštěný ve stejné rovině jako grafika, na nábytkové panty, rám bude vyztužen hliníkovým rámem (profl L) a zajištěn viditelným šroubem (zápustná matice a šroub s válcovou hlavou a šestihranem) DET.7 | V | VITRÍNY | 1 |  |  |  | 1 | ks |  | 0
|  |  |  | MONTÁŽ AV | montáž LCD včetně kabeláže | M | AVT | 1 |  |  |  | 1 | ks |  | 0
|  | AV04.11 | EX4.9 | LCD POČÍTAČ 24´´ | Komerční počítač cca 24´´ (All In One) pro provoz 24/7 , s integrovanou kamerou a dotykovým odolným displejem , možnost dálkového ovládání, připojení LAN/ WIFI | V | AVT | 1 |  |  |  | 1 | ks |  | 0
|  |  |  | SÍŤOVÝ KABEL | Síťový kabel 3-5 m – propojovací | V | ELEKTRO | 1 |  |  |  | 1 | ks |  | 0
|  |  |  | ELEKTRO KABEL | Prodlužovačka 3-5 m | V | ELEKTRO | 1 |  |  |  | 1 | ks |  | 0
|  |  |  | ELEKTRO KABEL | napájecí kabel 3-5 m | V | ELEKTRO | 1 |  |  |  | 1 | bm |  | 0
|  |  | DT.03 | RÁM MONITORU | otvíratelný rám s připevněným monitorem z MDF lakovaný 50x18 (barva dle tématu)zapuštěný ve stejné rovině jako grafika, na nábytkové panty, rám bude vyztužen hliníkovým rámem (profl L) a zajištěn viditelným šroubem (zápustná matice a šroub s válcovou hlavou a šestihranem) DET.7 | V | VITRÍNY | 1 |  |  |  | 1 | ks |  | 0
|  |  |  | MONTÁŽ AV | montáž LCD včetně kabeláže | M | AVT | 1 |  |  |  | 1 | ks |  | 0
|  | AV04.12 | EX4.9 | LCD POČÍTAČ 24´´ | Komerční počítač cca 24´´ (All In One) pro provoz 24/7 , s integrovanou kamerou a dotykovým odolným displejem , možnost dálkového ovládání, připojení LAN/ WIFI | V | AVT | 1 |  |  |  | 1 | ks |  | 0
|  |  |  | SÍŤOVÝ KABEL | Síťový kabel 3-5 m – propojovací | V | ELEKTRO | 1 |  |  |  | 1 | ks |  | 0
|  |  |  | ELEKTRO KABEL | Prodlužovačka 3-5 m | V | ELEKTRO | 1 |  |  |  | 1 | ks |  | 0
|  |  |  | ELEKTRO KABEL | napájecí kabel 3-5 m | V | ELEKTRO | 1 |  |  |  | 1 | bm |  | 0
|  |  | DT.03 | RÁM MONITORU | otvíratelný rám s připevněným monitorem z MDF lakovaný 50x18 (barva dle tématu)zapuštěný ve stejné rovině jako grafika, na nábytkové panty, rám bude vyztužen hliníkovým rámem (profl L) a zajištěn viditelným šroubem (zápustná matice a šroub s válcovou hlavou a šestihranem) DET.7 | V | VITRÍNY | 1 |  |  |  | 1 | ks |  | 0
|  |  |  | MONTÁŽ AV | montáž LCD včetně kabeláže | M | AVT | 1 |  |  |  | 1 | ks |  | 0
|  | AV04.13 | EX4.9 | LCD | Komerční monitor 24´´ (Digital Signage): pro přehrávání multimédií z USB, připojení LAN/ WIFI, Rozlišení: Full HD Použití: 24/7, Podpora formátů a smyček videí, Možnost dálkového ovládání: vzdálená správa přes internet a možnost přehrávání po zapnutí | V | AVT | 1 |  |  |  | 1 | ks |  | 0
|  |  |  | USB DISK | 32 - 64 GB | V | AVT | 1 |  |  |  | 1 | ks |  | 0
|  |  |  | SÍŤOVÝ KABEL | Síťový kabel 3-5 m – propojovací | V | ELEKTRO | 1 |  |  |  | 1 | ks |  | 0
|  |  |  | ELEKTRO KABEL | Prodlužovačka 3-5 m | V | ELEKTRO | 1 |  |  |  | 1 | ks |  | 0
|  |  |  | ELEKTRO KABEL | napájecí kabel 3-5 m | V | ELEKTRO | 1 |  |  |  | 1 | bm |  | 0
|  |  | DT.03 | RÁM MONITORU | otvíratelný rám s připevněným monitorem z MDF lakovaný 50x18 (barva dle tématu)zapuštěný ve stejné rovině jako grafika, na nábytkové panty, rám bude vyztužen hliníkovým rámem (profl L) a zajištěn viditelným šroubem (zápustná matice a šroub s válcovou hlavou a šestihranem)viz. detail DET.07 | V | VITRÍNY | 1 |  |  |  | 1 | ks |  | 0
|  |  |  | MONTÁŽ AV | montáž LCD včetně kabeláže | M | AVT | 1 |  |  |  | 1 | ks |  | 0
|  | AV04.14 | EX4.9 | LCD POČÍTAČ 24´´ | Komerční počítač cca 24´´ (All In One) pro provoz 24/7 , s integrovanou kamerou a dotykovým odolným displejem , možnost dálkového ovládání, připojení LAN/ WIFI | V | AVT | 1 |  |  |  | 1 | ks |  | 0
|  |  |  | SÍŤOVÝ KABEL | Síťový kabel 3-5 m – propojovací | V | ELEKTRO | 1 |  |  |  | 1 | ks |  | 0
|  |  |  | ELEKTRO KABEL | Prodlužovačka 3-5 m | V | ELEKTRO | 1 |  |  |  | 1 | ks |  | 0
|  |  |  | ELEKTRO KABEL | napájecí kabel 3-5 m | V | ELEKTRO | 1 |  |  |  | 1 | bm |  | 0
|  |  | DT.03 | RÁM MONITORU | otvíratelný rám s připevněným monitorem z MDF lakovaný 50x18 (barva dle tématu)zapuštěný ve stejné rovině jako grafika, na nábytkové panty, rám bude vyztužen hliníkovým rámem (profl L) a zajištěn viditelným šroubem (zápustná matice a šroub s válcovou hlavou a šestihranem) | V | VITRÍNY | 1 |  |  |  | 1 | ks |  | 0
|  |  |  | MONTÁŽ AV | montáž LCD včetně kabeláže | M | AVT | 1 |  |  |  | 1 | ks |  | 0
|  | AV04.15 | EX4.9 | LCD | Komerční monitor 24´´ (Digital Signage): pro přehrávání multimédií z USB, připojení LAN/ WIFI, Rozlišení: Full HD Použití: 24/7, Podpora formátů a smyček videí, Možnost dálkového ovládání: vzdálená správa přes internet a možnost přehrávání po zapnutí | V | AVT | 1 |  |  |  | 1 | ks |  | 0
|  |  |  | USB DISK | 32 - 64 GB | V | AVT | 1 |  |  |  | 1 | ks |  | 0
|  |  |  | SÍŤOVÝ KABEL | Síťový kabel 3-5 m – propojovací | V | ELEKTRO | 1 |  |  |  | 1 | ks |  | 0
|  |  |  | ELEKTRO KABEL | Prodlužovačka 3-5 m | V | ELEKTRO | 1 |  |  |  | 1 | ks |  | 0
|  |  |  | ELEKTRO KABEL | napájecí kabel 3-5 m | V | ELEKTRO | 1 |  |  |  | 1 | bm |  | 0
|  |  | DT.03 | RÁM MONITORU | otvíratelný rám s připevněným monitorem z MDF lakovaný 50x18 (barva dle tématu)zapuštěný ve stejné rovině jako grafika, na nábytkové panty, rám bude vyztužen hliníkovým rámem (profl L) a zajištěn viditelným šroubem (zápustná matice a šroub s válcovou hlavou a šestihranem)viz. detail DET.07 | V | VITRÍNY | 1 |  |  |  | 1 | ks |  | 0
|  |  |  | MONTÁŽ AV | montáž LCD včetně kabeláže | M | AVT | 1 |  |  |  | 1 | ks |  | 0
|  | AV04.16 | EX4.9 | LCD | Komerční monitor 24´´ (Digital Signage): pro přehrávání multimédií z USB, připojení LAN/ WIFI, Rozlišení: Full HD Použití: 24/7, Podpora formátů a smyček videí, Možnost dálkového ovládání: vzdálená správa přes internet a možnost přehrávání po zapnutí | V | AVT | 1 |  |  |  | 1 | ks |  | 0
|  |  |  | USB DISK | 32 - 64 GB | V | AVT | 1 |  |  |  | 1 | ks |  | 0
|  |  |  | SÍŤOVÝ KABEL | Síťový kabel 3-5 m – propojovací | V | ELEKTRO | 1 |  |  |  | 1 | ks |  | 0
|  |  |  | ELEKTRO KABEL | Prodlužovačka 3-5 m | V | ELEKTRO | 1 |  |  |  | 1 | ks |  | 0
|  |  |  | ELEKTRO KABEL | napájecí kabel 3-5 m | V | ELEKTRO | 1 |  |  |  | 1 | bm |  | 0
|  |  | DT.03 | RÁM MONITORU | otvíratelný rám s připevněným monitorem z MDF lakovaný 50x18 (barva dle tématu)zapuštěný ve stejné rovině jako grafika, na nábytkové panty, rám bude vyztužen hliníkovým rámem (profl L) a zajištěn viditelným šroubem (zápustná matice a šroub s válcovou hlavou a šestihranem)viz. detail DET.07 | V | VITRÍNY | 1 |  |  |  | 1 | ks |  | 0
|  |  |  | MONTÁŽ AV | montáž LCD včetně kabeláže | M | AVT | 1 |  |  |  | 1 | ks |  | 0
|  | AV04.17 | EX4.9 | LCD POČÍTAČ 24´´ | Komerční počítač cca 24´´ (All In One) pro provoz 24/7 , s integrovanou kamerou a dotykovým odolným displejem , možnost dálkového ovládání, připojení LAN/ WIFI | V | AVT | 1 |  |  |  | 1 | ks |  | 0
|  |  |  | SÍŤOVÝ KABEL | Síťový kabel 5m – propojovací | V | ELEKTRO | 1 |  |  |  | 1 | ks |  | 0
|  |  |  | ELEKTRO KABEL | Prodlužovačka 3m | V | ELEKTRO | 1 |  |  |  | 1 | ks |  | 0
|  |  |  | ELEKTRO KABEL | napájecí kabel 3 m | V | ELEKTRO | 1 |  |  |  | 1 | bm |  | 0
|  |  | DT.03 | RÁM MONITORU | otvíratelný rám s připevněným monitorem z MDF lakovaný 50x18 (barva dle tématu)zapuštěný ve stejné rovině jako grafika, na nábytkové panty, rám bude vyztužen hliníkovým rámem (profl L) a zajištěn viditelným šroubem (zápustná matice a šroub s válcovou hlavou a šestihranem) | V | VITRÍNY | 1 |  |  |  | 1 | ks |  | 0
|  |  |  | MONTÁŽ AV | montáž LCD včetně kabeláže | M | AVT | 1 |  |  |  | 1 | ks |  | 0
|  | AV04.18 | EX4.9 | LCD POČÍTAČ 24´´ | Komerční počítač cca 24´´ (All In One) pro provoz 24/7 , s integrovanou kamerou a dotykovým odolným displejem , možnost dálkového ovládání, připojení LAN/ WIFI | V | AVT | 1 |  |  |  | 1 | ks |  | 0
|  |  |  | SÍŤOVÝ KABEL | Síťový kabel 3-5m – propojovací | V | ELEKTRO | 1 |  |  |  | 1 | ks |  | 0
|  |  |  | ELEKTRO KABEL | Prodlužovačka 3-5m | V | ELEKTRO | 1 |  |  |  | 1 | ks |  | 0
|  |  |  | ELEKTRO KABEL | napájecí kabel 3-5m | V | ELEKTRO | 1 |  |  |  | 1 | bm |  | 0
|  |  | DT.03 | RÁM MONITORU | otvíratelný rám s připevněným monitorem z MDF lakovaný 50x18 (barva dle tématu)zapuštěný ve stejné rovině jako grafika, na nábytkové panty, rám bude vyztužen hliníkovým rámem (profl L) a zajištěn viditelným šroubem (zápustná matice a šroub s válcovou hlavou a šestihranem) | V | VITRÍNY | 1 |  |  |  | 1 | ks |  | 0
|  |  |  | MONTÁŽ AV | montáž LCD včetně kabeláže | M | AVT | 1 |  |  |  | 1 | ks |  | 0
|  | AV04.19 | EX4.9 | LCD | Komerční monitor 24´´ (Digital Signage): pro přehrávání multimédií z USB, připojení LAN/ WIFI, Rozlišení: Full HD Použití: 24/7, Podpora formátů a smyček videí, Možnost dálkového ovládání: vzdálená správa přes internet a možnost přehrávání po zapnutí | V | AVT | 1 |  |  |  | 1 | ks |  | 0
|  |  |  | USB DISK | 32- 64 GB | V | AVT | 1 |  |  |  | 1 | ks |  | 0
|  |  |  | SÍŤOVÝ KABEL | Síťový kabel 3-5m – propojovací | V | ELEKTRO | 1 |  |  |  | 1 | ks |  | 0
|  |  |  | ELEKTRO KABEL | Prodlužovačka 3-5m | V | ELEKTRO | 1 |  |  |  | 1 | ks |  | 0
|  |  |  | ELEKTRO KABEL | napájecí kabel 3-5m | V | ELEKTRO | 1 |  |  |  | 1 | bm |  | 0
|  |  | DT.03 | RÁM MONITORU | otvíratelný rám s připevněným monitorem z MDF lakovaný 50x18 (barva dle tématu)zapuštěný ve stejné rovině jako grafika, na nábytkové panty, rám bude vyztužen hliníkovým rámem (profl L) a zajištěn viditelným šroubem (zápustná matice a šroub s válcovou hlavou a šestihranem)viz. detail DET.07 | V | VITRÍNY | 1 |  |  |  | 1 | ks |  | 0
|  |  |  | MONTÁŽ AV | montáž LCD včetně kabeláže | M | AVT | 1 |  |  |  | 1 | ks |  | 0
|  | AV04.20 | EX4.9 | TISKÁRNA | Černobílá laserová tiskárna for. A4. Rychlost tisku 20 str./min., tisk v rozlišení min. 1200 x 1200 dpi, USB, Wi-Fi připojení, zásobník na min 150 listů | V | AVT | 1 |  |  |  | 1 | ks |  | 0
|  |  |  | SÍŤOVÝ KABEL | Síťový kabel 3-5m – propojovací | V | ELEKTRO | 1 |  |  |  | 1 | ks |  | 0
|  |  |  | ELEKTRO KABEL | Prodlužovačka 3-5m | V | ELEKTRO | 1 |  |  |  | 1 | ks |  | 0
|  |  |  | ELEKTRO KABEL | napájecí kabel 3-5m | V | ELEKTRO | 1 |  |  |  | 1 | bm |  | 0
|  |  |  | MONTÁŽ AV | montáž tiskárny včetně kabeláže | M | AVT | 1 |  |  |  | 1 | ks |  | 0
|  | RE04.10 | EX4.8 | SERVISNÍ OTVORY | servisní otvor na pantu nábytkovém a na magnet otvíratelný stiskem, spára 1-2 mm, MDF s grafickým polepem | V | STĚNY | 1 | 60 |  | 65 | 1 | ks |  | 0
|  |  |  | MON.SER. OTVORU | montáž servisního otvoru | M | STĚNY | 1 |  |  |  | 1 | ks |  | 0
|  | RE04.11 | EX4.8 | SERVISNÍ OTVORY | servisní otvor na pantu nábytkovém a na magnet otvíratelný stiskem, spára 1-2 mm, MDF s grafickým polepem | V | STĚNY | 1 | 60 |  | 65 | 1 | ks |  | 0
|  |  |  | MON.SER. OTVORU | montáž servisního otvoru | M | STĚNY | 1 |  |  |  | 1 | ks |  | 0
|  | RE04.12 | EX4.8 | KRYT NA TOPENÍ | krycí panely oddělávací z lakované MDF, dle velikosti topení ,panel je zapuštěný v rovině grafiky a je pouze nasazovaci na háčky panel musí zajistit přístup k servisování a termostatické hlavici | V | STĚNY | 1 | 70 |  | 80 | 1 | ks |  | 0
|  |  |  | MON.SER. OTVORU TOPENÍ | montáž servisního otvoru topení | M | STĚNY | 1 |  |  |  | 1 | ks |  | 0
|  | RE04.13 | EX4.8 | KRYT NA TOPENÍ | krycí panely oddělávací z lakované MDF, dle velikosti topení ,panel je zapuštěný v rovině grafiky a je pouze nasazovaci na háčky panel musí zajistit přístup k servisování a termostatické hlavici | V | STĚNY | 1 | 70 |  | 80 | 1 | ks |  | 0
|  |  |  | MON.SER. OTVORU TOPENÍ | montáž servisního otvoru topení | M | STĚNY | 1 |  |  |  | 1 | ks |  | 0
|  | RE04.14 | EX4.8 | SERVISNÍ OTVORY | servisní otvor na magnet výklopný pro servis elektro na bok paneláže | V | STĚNY | 1 | 30 |  | 30 | 1 | ks |  | 0
|  | GRAFICKÉ PANELY | EX4.11 | TISK | Samolepící folie s laminací 7 letá, dle graf.návrhu, lepeno na MDF s penetrací, Grafické panely s texty a obrázky různých velikostí budou lepeny po nalepení hlavní podkladové celoplošné grafiky. Rozměry budou upraveny dle skutečných DTP podkladů, cca42 kusů | V | GRAFIKA | 1 |  |  |  | 55 | m2 |  | 0
|  |  |  | LEPENÍ GRAFIKY | lepení grafiky | M | GRAFIKA | 1 |  |  |  | 55 | m2 |  | 0
|  |  |  | POPISKY | Samolepící folie s laminací 7 letá, cca velikosti A5, A4 lepeno na forexu 3- 5 mm | V | POPISKY | 1 |  |  |  | 70 | ks |  | 0
|  |  |  | LEPENÍ POPISEK | lepení popisek | M | POPISKY | 1 |  |  |  | 70 | ks |  | 0
|  |  |  | POPISKY VELKÉ | Samolepící folie s laminací 7 letá, cca velikosti 15 cm vysoké a 60 cm dlouhé, lepeno na forexu 3- 5 mm (vzorkovat) | V | POPISKY | 1 |  |  |  | 20 | ks |  | 0
|  |  |  | LEPENÍ POPISEK | lepení popisek | M | POPISKY | 1 |  |  |  | 20 | ks |  | 0
|  |  |  | ADJUSTAČNÍ PRVKY | háčky a očka šroubovací s bužírkou různé typy cca 50 kusů od každého na očka pak chytat pomocí silonu | V | STĚNY | 1 |  |  |  | 90 | ks |  | 0
1.32 |  | M.4.1 | M4.1 | INTERAKTIVITA | aerodynamický tunel / mechanická interaktivita | V | AKTIV | 1 |  |  |  | 1 | ks | bude dodáno uživatelem
|  |  | M4.1 | MONTÁŽ INTERAKTIV | montáž interaktivity | M | AKTIV | 1 |  |  |  | 1 | ks |  | 0
1.32 |  | TR04.01 | EX4.10 | TRENAŽER | trenažery včetně obrazovky obrazovkou/ specifikace ve výkrese, automobilový trenažér s použitím repliky přední části historického automobilu (část historického vozu dodá muzeum), který umožní návštěvníkovi virtuální jízdu závodním okruhem. Ovládání bude zajištěno přes volant, plynový a brzdový pedál. | V | AKTIV | 1 |  |  |  | 1 | ks | bude dodáno uživatelem
|  |  | EX4.10 | MONTÁŽ TRENAŽERU | montáž trenažeru a instalace | M | AKTIV | 1 |  |  |  | 1 | ks |  | 0
|  |  | EX4.4 | INSTALACE ČIDEL A KAMER | čidla a kamery jsou instalovány na stěny s delším kabelem a je potřeba je přemístit na předsazené výstavní stěny | M | ELEKTRO | 1 |  |  |  | 3 | ks |  | 0
05_BOJ S ČERVENÝM KOHOUTEM
2.29 |  | ST05.01 | EX5.2 | VÝSTAVNÍ STĚNA | MDF 18 mm, tmelení spár a otvorů 2x dvousložkovým tmelem, broušení do hladka, sraženy šikmým skosením nebo R 2,5 mm, rovinné parametry pro vinylovou grafiku, před nátěr penetrací, konstrukce latě 40x60, montáž ve vzdálenostech 800 - 1000 mm ,kotvení do stěn pro stabilitu, boky širokých stěn jsou uzavřena a s grafikou nebo natřeny bílou barvou | V | STĚNY | 1 |  |  | 327 | 4.7 | m2 |  | 0
|  |  |  | OKOP PLECH | Sokl 50 mm, okopový černý plech 1 mm matný, do drážky viz DET.03 | V | STĚNY | 1 |  |  |  | 1.5 | bm |  | 0
|  |  |  | MONTÁŽ STĚNY | montáž stěny | M | STĚNY | 1 |  |  |  | 4.7 | m2 |  | 0
|  |  |  | PENETRACE | penetrační nátěr pro lepší přilnavost grafiky | V | STĚNY | 1 |  |  |  | 4.7 | m2 |  | 0
|  | ST05.01 | EX5.2 | TISK | Samolep. folie s laminací 7 letá, dle graf.návrhu, lepeno na MDF s penetrací | V | GRAFIKA | 1 |  |  |  | 4.7 | m2 |  | 0
|  |  |  | LEPENÍ GRAFIKY | lepení grafiky | M | GRAFIKA | 1 |  |  |  | 4.7 | m2 |  | 0
|  | ST05.02 | EX5.2 | VÝSTAVNÍ STĚNA | MDF 18 mm, tmelení spár a otvorů 2x dvousložkovým tmelem, broušení do hladka, sraženy šikmým skosením nebo R 2,5 mm, rovinné parametry pro vinylovou grafiku, před nátěr penetrací, konstrukce latě 40x60, montáž ve vzdálenostech 800 - 1000 mm ,kotvení do stěn pro stabilitu, boky širokých stěn jsou uzavřena a s grafikou nebo natřeny bílou barvou | V | STĚNY | 1 |  |  | 327 | 16.2 | m2 |  | 0
|  |  |  | OKOP PLECH | Sokl 50 mm, okopový černý plech 1 mm matný, do drážky viz DET.03 | V | STĚNY | 1 |  |  |  | 5 | bm |  | 0
|  |  |  | MONTÁŽ STĚNY | montáž stěny | M | STĚNY | 1 |  |  |  | 16.2 | m2 |  | 0
|  |  |  | PENETRACE | penetrační nátěr pro lepší přilnavost grafiky | V | STĚNY | 1 |  |  |  | 16.2 | m2 |  | 0
|  | ST05.02 | EX5.2 | TISK | Samolep. folie s laminací 7 letá, dle graf.návrhu, lepeno na MDF s penetrací | V | GRAFIKA | 1 |  |  |  | 16.2 | m2 |  | 0
|  |  |  | LEPENÍ GRAFIKY | lepení grafiky | M | GRAFIKA | 1 |  |  |  | 16.2 | m2 |  | 0
|  | ST05.03 | EX5.2 | VÝSTAVNÍ STĚNA | MDF 18 mm, tmelení spár a otvorů 2x dvousložkovým tmelem, broušení do hladka, sraženy šikmým skosením nebo R 2,5 mm, rovinné parametry pro vinylovou grafiku, před nátěr penetrací, konstrukce latě 40x60, montáž ve vzdálenostech 800 - 1000 mm ,kotvení do stěn pro stabilitu, boky širokých stěn jsou uzavřena a s grafikou nebo natřeny bílou barvou | V | STĚNY | 1 |  |  | 327 | 16.2 | m2 |  | 0
|  |  |  | OKOP PLECH | Sokl 50 mm, okopový černý plech 1 mm matný, do drážky viz DET.03 | V | STĚNY | 1 |  |  |  | 5 | bm |  | 0
|  |  |  | MONTÁŽ STĚNY | montáž stěny | M | STĚNY | 1 |  |  |  | 16.2 | m2 |  | 0
|  |  |  | PENETRACE | penetrační nátěr pro lepší přilnavost grafiky | V | STĚNY | 1 |  |  |  | 16.2 | m2 |  | 0
|  | ST05.03 | EX5.2 | TISK | Samolep. folie s laminací 7 letá, dle graf.návrhu, lepeno na MDF s penetrací | V | GRAFIKA | 1 |  |  |  | 16.2 | m2 |  | 0
|  |  |  | LEPENÍ GRAFIKY | lepení grafiky | M | GRAFIKA | 1 |  |  |  | 16.2 | m2 |  | 0
|  | ST05.04 | EX5.2 | VÝSTAVNÍ STĚNA | MDF 18 mm, tmelení spár a otvorů 2x dvousložkovým tmelem, broušení do hladka, sraženy šikmým skosením nebo R 2,5 mm, rovinné parametry pro vinylovou grafiku, před nátěr penetrací, konstrukce latě 40x60, montáž ve vzdálenostech 800 - 1000 mm ,kotvení do stěn pro stabilitu, boky širokých stěn jsou uzavřena a s grafikou nebo natřeny bílou barvou | V | STĚNY | 1 |  |  | 327 | 21.2 | m2 |  | 0
|  |  |  | OKOP PLECH | Sokl 50 mm, okopový černý plech 1 mm matný, do drážky viz DET.03 | V | STĚNY | 1 |  |  |  | 6.7 | bm |  | 0
|  |  |  | MONTÁŽ STĚNY | montáž stěny | M | STĚNY | 1 |  |  |  | 21.2 | m2 |  | 0
|  |  |  | PENETRACE | penetrační nátěr pro lepší přilnavost grafiky | V | STĚNY | 1 |  |  |  | 21.2 | m2 |  | 0
|  | ST05.04 | EX5.2 | TISK | Samolep. folie s laminací 7 letá, dle graf.návrhu, lepeno na MDF s penetrací | V | GRAFIKA | 1 |  |  |  | 21.2 | m2 |  | 0
|  |  |  | LEPENÍ GRAFIKY | lepení grafiky | M | GRAFIKA | 1 |  |  |  | 21.2 | m2 |  | 0
|  | ST05.05 | EX5.2 | VÝSTAVNÍ STĚNA | MDF 18 mm, tmelení spár a otvorů 2x dvousložkovým tmelem, broušení do hladka, sraženy šikmým skosením nebo R 2,5 mm, rovinné parametry pro vinylovou grafiku, před nátěr penetrací, konstrukce latě 40x60, montáž ve vzdálenostech 800 - 1000 mm ,kotvení do stěn pro stabilitu, boky širokých stěn jsou uzavřena a s grafikou nebo natřeny bílou barvou | V | STĚNY | 1 |  |  | 327 | 31.3 | m2 |  | 0
|  |  |  | OKOP PLECH | Sokl 50 mm, okopový černý plech 1 mm matný, do drážky viz DET.03 | V | STĚNY | 1 |  |  |  | 10 | bm |  | 0
|  |  |  | MONTÁŽ STĚNY | montáž stěny | M | STĚNY | 1 |  |  |  | 31.3 | m2 |  | 0
|  |  |  | PENETRACE | penetrační nátěr pro lepší přilnavost grafiky | V | STĚNY | 1 |  |  |  | 31.3 | m2 |  | 0
|  | ST05.05 | EX5.2 | TISK | Samolep. folie s laminací 7 letá, dle graf.návrhu, lepeno na MDF s penetrací | V | GRAFIKA | 1 |  |  |  | 31.3 | m2 |  | 0
|  |  |  | LEPENÍ GRAFIKY | lepení grafiky | M | GRAFIKA | 1 |  |  |  | 31.3 | m2 |  | 0
|  | ST05.06 | EX5.2 | VÝSTAVNÍ STĚNA | MDF 18 mm, tmelení spár a otvorů 2x dvousložkovým tmelem, broušení do hladka, sraženy šikmým skosením nebo R 2,5 mm, rovinné parametry pro vinylovou grafiku, před nátěr penetrací, konstrukce latě 40x60, montáž ve vzdálenostech 800 - 1000 mm ,kotvení do stěn pro stabilitu, boky širokých stěn jsou uzavřena a s grafikou nebo natřeny bílou barvou | V | STĚNY | 1 |  |  | 327 | 17 | m2 |  | 0
|  |  |  | OKOP PLECH | Sokl 50 mm, okopový černý plech 1 mm matný, do drážky viz DET.03 | V | STĚNY | 1 |  |  |  | 5.3 | bm |  | 0
|  |  |  | MONTÁŽ STĚNY | montáž stěny | M | STĚNY | 1 |  |  |  | 17 | m2 |  | 0
|  |  |  | PENETRACE | penetrační nátěr pro lepší přilnavost grafiky | V | STĚNY | 1 |  |  |  | 17 | m2 |  | 0
|  | ST05.06 | EX5.2 | TISK | Samolep. folie s laminací 7 letá, dle graf.návrhu, lepeno na MDF s penetrací | V | GRAFIKA | 1 |  |  |  | 17 | m2 |  | 0
|  |  |  | LEPENÍ GRAFIKY | lepení grafiky | M | GRAFIKA | 1 |  |  |  | 17 | m2 |  | 0
|  | ST05.07 | EX5.2 | VÝSTAVNÍ STĚNA | MDF 18 mm, tmelení spár a otvorů 2x dvousložkovým tmelem, broušení do hladka, sraženy šikmým skosením nebo R 2,5 mm, rovinné parametry pro vinylovou grafiku, před nátěr penetrací, konstrukce latě 40x60, montáž ve vzdálenostech 800 - 1000 mm ,kotvení do stěn pro stabilitu, boky širokých stěn jsou uzavřena a s grafikou nebo natřeny bílou barvou | V | STĚNY | 1 |  |  | 327 | 15 | m2 |  | 0
|  |  |  | OKOP PLECH | Sokl 50 mm, okopový černý plech 1 mm matný, do drážky viz DET.03 | V | STĚNY | 1 |  |  |  | 4.6 | bm |  | 0
|  |  |  | MONTÁŽ STĚNY | montáž stěny | M | STĚNY | 1 |  |  |  | 15 | m2 |  | 0
|  |  |  | PENETRACE | penetrační nátěr pro lepší přilnavost grafiky | V | STĚNY | 1 |  |  |  | 15 | m2 |  | 0
|  | ST05.07 | EX5.2 | TISK | Samolep. folie s laminací 7 letá, dle graf.návrhu, lepeno na MDF s penetrací | V | GRAFIKA | 1 |  |  |  | 15 | m2 |  | 0
|  |  |  | LEPENÍ GRAFIKY | lepení grafiky | M | GRAFIKA | 1 |  |  |  | 15 | m2 |  | 0
|  | ST05.08 | EX5.2 | VÝSTAVNÍ STĚNA | MDF 18 mm, tmelení spár a otvorů 2x dvousložkovým tmelem, broušení do hladka, sraženy šikmým skosením nebo R 2,5 mm, rovinné parametry pro vinylovou grafiku, před nátěr penetrací, konstrukce latě 40x60, montáž ve vzdálenostech 800 - 1000 mm ,kotvení do stěn pro stabilitu, boky širokých stěn jsou uzavřena a s grafikou nebo natřeny bílou barvou | V | STĚNY | 1 |  |  | 327 | 34 | m2 |  | 0
|  |  |  | OKOP PLECH | Sokl 50 mm, okopový černý plech 1 mm matný, do drážky viz DET.03 | V | STĚNY | 1 |  |  |  | 13 | bm |  | 0
|  |  |  | MONTÁŽ STĚNY | montáž stěny | M | STĚNY | 1 |  |  |  | 34 | m2 |  | 0
|  |  |  | PENETRACE | penetrační nátěr pro lepší přilnavost grafiky | V | STĚNY | 1 |  |  |  | 34 | m2 |  | 0
|  | ST05.08 | EX5.2 | TISK | Samolep. folie s laminací 7 letá, dle graf.návrhu, lepeno na MDF s penetrací | V | GRAFIKA | 1 |  |  |  | 34 | m2 |  | 0
|  |  |  | LEPENÍ GRAFIKY | lepení grafiky | M | GRAFIKA | 1 |  |  |  | 34 | m2 |  | 0
|  | SO05.01 | EX5.3 | SOKL NÍZKÝ | MDF/HPL (bílá mat) s okopovým černým plechem hrana, konstrukce vyztužená laťemi 40x60 po 400- 500mm | V | PODESTY | 1 | 150 | 80 | 15 | 1 | ks |  | 0
|  |  |  | OKOP PLECH | Sokl 50 mm, okopový černý plech 1 mm matný, do drážky viz DET.03 | V | PODESTY | 1 |  |  |  | 3.2 | bm |  | 0
|  |  |  | MONTÁŽ SOKLU | montáž a instalace soklu | M | PODESTY | 1 |  |  |  | 1 | ks |  | 0
|  | SO05.02 | EX5.3 | SOKL NÍZKÝ | sokl výšky 150 mm z MDF/HPL vyztužený laťovou konstrukcí a okopový černý plech 50mm zafrézovaný pod interaktivitu M5.03 na sokl přijde připevnit interaktivita pumpy | V | PODESTY | 1 | 60 | 60 | 15 | 1 | ks |  | 0
|  |  |  | OKOP PLECH | Sokl 50 mm, okopový černý plech 1 mm matný, do drážky viz DET.03 | V | PODESTY | 1 |  |  |  | 2 | bm |  | 0
|  |  |  | MONTÁŽ SOKLU | montáž a instalace soklu | M | PODESTY | 1 |  |  |  | 1 | ks |  | 0
|  | SO05.03 | EX5.3 | SOKL NÍZKÝ | sokl výšky 500 mm z MDF/HPL vyztužený laťovou konstrukcí a okopový černý plech 50mm zafrézovaný pod interaktivitu M5.03 na sokl přijde připevnit interaktivita čerpadla | V | PODESTY | 1 | 120 | 60 | 50 | 1 | ks |  | 0
|  |  |  | OKOP PLECH | Sokl 50 mm, okopový černý plech 1 mm matný, do drážky viz DET.03 | V | PODESTY | 1 |  |  |  | 2 | bm |  | 0
|  |  |  | MONTÁŽ SOKLU | montáž a instalace soklu | M | PODESTY | 1 |  |  |  | 1 | ks |  | 0
|  | SO05.04 | EX5.3 | SOKL NÍZKÝ | MDF/HPL sokl dlouhý , z 18 mm na ocelových nohách s LED podsvícením.s LED světlem DET.06 | V | PODESTY | 1 |  | 20 | 10 | 7.2 | bm |  | 0
|  |  |  | MONTÁŽ SOKLU | montáž a instalace soklu | M | PODESTY | 1 |  |  |  | 7.2 | bm |  | 0
|  |  |  | LED PÁSEK | LED pásky 12V (cca 4000K) v chladící liště s difuzorem., U profll | V | ELEKTRO | 1 |  |  |  | 7.2 | bm |  | 0
|  |  |  | TRAFO | LED zdroj 12V 50W IP67 | V | ELEKTRO | 1 |  |  |  | 1 | ks |  | 0
|  |  |  | STMÍVAČ | LED ovladač stmívač, 1 kanál, manuální ovládání, 12V-24V, 96-192W | V | ELEKTRO | 1 |  |  |  | 1 | ks |  | 0
|  |  |  | ELEKTRO KABEL | Kabel CYSY 3Cx1,5, cca 3-5 m | V | ELEKTRO | 1 |  |  |  | 5 | m |  | 0
|  |  |  | VIDLICE | Vidlice 2P 16A/230V | V | ELEKTRO | 1 |  |  |  | 1 | ks |  | 0
|  |  |  | MONTÁŽ LED | montáž LED včetně kabeláže | M | ELEKTRO | 1 |  |  |  | 7.2 | bm |  | 0
|  | VT05.01 | EX5.4 | VITRÍNA BOX | Vnitřní boxy vitríny bude vyroben z 18 mm MDF/HPL(bílá matná), s odsazením vnitřního boxu podle detailu pro vitríny. | V | VITRÍNY | 1 | 60 | 30 | 60 | 1 | ks |  | 0
|  |  |  | SKLO S RÁMEM | Rám z lakované MDF 18 mm bude zapuštěný v rovině s grafikou. Sklo o tloušťce 8 mm bude bezpečnostní lepené (44.1), s broušenými hranami a lepené do polodrážky. Rám se sklem bude upevněn viditelnými šrouby (zápustná matice a šroub s válcovou hlavou a šestihranem) | V | VITRÍNY | 1 | 60 | 2 | 60 | 1 | ks |  | 0
|  |  |  | MONTÁŽ VITRÍNY | montáž vitríny | M | VITRÍNY | 1 |  |  |  | 1 | ks |  | 0
|  | VT05.02 | EX5.4 | VITRÍNA BOX | Vnitřní boxy vitríny bude vyroben z 18 mm MDF/HPL(bílá matná), s odsazením vnitřního boxu podle detailu pro vitríny. | V | VITRÍNY | 1 | 60 | 20 | 60 | 1 | ks |  | 0
|  |  |  | SKLO S RÁMEM | Rám z lakované MDF 18 mm bude zapuštěný v rovině s grafikou. Sklo o tloušťce 8 mm bude bezpečnostní lepené (44.1), s broušenými hranami a lepené do polodrážky. Rám se sklem bude upevněn viditelnými šrouby (zápustná matice a šroub s válcovou hlavou a šestihranem) | V | VITRÍNY | 1 | 60 | 2 | 60 | 1 | ks |  | 0
|  |  |  | MONTÁŽ VITRÍNY | montáž vitríny | M | VITRÍNY | 1 |  |  |  | 1 | ks |  | 0
|  | VT05.03 | EX5.4 | VITRÍNA BOX | Vnitřní boxy vitríny bude vyroben z 18 mm MDF/HPL(bílá matná), s odsazením vnitřního boxu podle detailu pro vitríny. | V | VITRÍNY | 1 | 60 | 40 | 60 | 1 | ks |  | 0
|  |  |  | SKLO S RÁMEM | Rám z lakované MDF 18 mm bude zapuštěný v rovině s grafikou. Sklo o tloušťce 8 mm bude bezpečnostní lepené (44.1), s broušenými hranami a lepené do polodrážky. Rám se sklem bude upevněn viditelnými šrouby (zápustná matice a šroub s válcovou hlavou a šestihranem) | V | VITRÍNY | 1 | 60 | 2 | 60 | 1 | ks |  | 0
|  |  |  | MONTÁŽ VITRÍNY | montáž vitríny | M | VITRÍNY | 1 |  |  |  | 1 | ks |  | 0
|  | VT05.04 | EX5.4 | VITRÍNA BOX | Vnitřní boxy vitríny bude vyroben z 18 mm MDF/HPL(bílá matná), s odsazením vnitřního boxu podle detailu pro vitríny. | V | VITRÍNY | 1 | 60 | 40 | 60 | 1 | ks |  | 0
|  |  |  | SKLO S RÁMEM | Rám z lakované MDF 18 mm bude zapuštěný v rovině s grafikou. Sklo o tloušťce 8 mm bude bezpečnostní lepené (44.1), s broušenými hranami a lepené do polodrážky. Rám se sklem bude upevněn viditelnými šrouby (zápustná matice a šroub s válcovou hlavou a šestihranem) | V | VITRÍNY | 1 | 60 | 2 | 60 | 1 | ks |  | 0
|  |  |  | MONTÁŽ VITRÍNY | montáž vitríny | M | VITRÍNY | 1 |  |  |  | 1 | ks |  | 0
|  | LED | EX5.4 | LED PÁSEK | LED pásky 12V (cca 4000K) v chladící liště s difuzorem., rohová lišta barva bílá, po obvodu vitríny | V | ELEKTRO | 1 |  |  |  | 8 | bm |  | 0
|  |  |  | TRAFO | LED zdroj 12V 50W IP67 | V | ELEKTRO | 1 |  |  |  | 4 | ks |  | 0
|  |  |  | STMÍVAČ | LED ovladač stmívač, 1 kanál, manuální ovládání, 12V-24V, 96-192W | V | ELEKTRO | 1 |  |  |  | 4 | ks |  | 0
|  |  |  | ELEKTRO KABEL | Kabel CYSY 3Cx1,5, cca 3-5 m na vitrínu | V | ELEKTRO | 1 |  |  |  | 20 | m |  | 0
|  |  |  | VIDLICE | Vidlice 2P 16A/230V | V | ELEKTRO | 1 |  |  |  | 4 | ks |  | 0
|  |  |  | MONTÁŽ LED | montáž LED včetně kabeláže | M | ELEKTRO | 1 |  |  |  | 8 | bm |  | 0
|  | NI05.01 | EX5.4 | NIKA | nika hloubka 750 mm MDF vnitřní strany z HPL a zadní stěna s polepem | V | VITRÍNY | 1 | 160 | 75 | 200 | 1 | ks |  | 0
|  |  |  | MONTÁŽ NIKY | montáž niky | M | VITRÍNY | 1 |  |  |  | 1 | ks |  | 0
|  | NI05.02 | EX5.4 | NIKA | nika hloubka 750 mm MDF vnitřní strany z HPL a zadní stěna s polepem | V | VITRÍNY | 1 | 160 | 75 | 200 | 1 | ks |  | 0
|  |  |  | MONTÁŽ NIKY | montáž niky | M | VITRÍNY | 1 |  |  |  | 1 | ks |  | 0
|  | NI05.03 | EX5.4 | NIKA | nika hloubka 750 mm MDF vnitřní strany z HPL a zadní stěna s polepem | V | VITRÍNY | 1 | 160 | 75 | 200 | 1 | ks |  | 0
|  |  |  | MONTÁŽ NIKY | montáž niky | M | VITRÍNY | 1 |  |  |  | 1 | ks |  | 0
|  | LED | EX5.4 | LED PÁSEK | LED pásky 12V (cca 4000K) v chladící liště s difuzorem., rohová lišta barva bílá, po obvodu vitríny | V | ELEKTRO | 1 |  |  |  | 4.8 | bm |  | 0
|  |  |  | TRAFO | LED zdroj 12V 50W IP67 | V | ELEKTRO | 1 |  |  |  | 3 | ks |  | 0
|  |  |  | STMÍVAČ | LED ovladač stmívač, 1 kanál, manuální ovládání, 12V-24V, 96-192W | V | ELEKTRO | 1 |  |  |  | 3 | ks |  | 0
|  |  |  | ELEKTRO KABEL | Kabel CYSY 3Cx1,5, cca 3-5 m | V | ELEKTRO | 1 |  |  |  | 15 | m |  | 0
|  |  |  | VIDLICE | Vidlice 2P 16A/230V | V | ELEKTRO | 1 |  |  |  | 3 | ks |  | 0
|  |  |  | MONTÁŽ LED | montáž LED včetně kabeláže | M | ELEKTRO | 1 |  |  |  | 4.8 | bm |  | 0
|  | GRAFIKA | EX5.4 | TISK | Samolepící folie s laminací 7 letá, dle graf.návrhu, lepeno na MDF s penetrací,do nik, 3 kusy | V | GRAFIKA | 3 | 160 |  | 200 | 3.2 | m2 |  | 0
|  |  |  | LEPENÍ GRAFIKY | lepení grafiky | M | GRAFIKA | 3 | 160 |  | 200 | 3.2 | m2 |  | 0
|  | RE05.01 | EX5.5 | SERVISNÍ OTVORY | servisní otvor na pantu nábytkovém a na magnet otvíratelný stiskem, spára 1-2 mm, MDF s grafickým polepem | V | STĚNY | 1 | 60 |  | 65 | 1 | ks |  | 0
|  |  |  | MON.SER. OTVORU | montáž servisního otvoru | M | STĚNY | 1 |  |  |  | 1 | ks |  | 0
|  | RE05.01 | EX5.5 | SERVISNÍ OTVORY | servisní otvor na pantu nábytkovém a na magnet otvíratelný stiskem, spára 1-2 mm, MDF s grafickým polepem | V | STĚNY | 1 | 60 |  | 65 | 1 | ks |  | 0
|  |  |  | MON.SER. OTVORU | montáž servisního otvoru | M | STĚNY | 1 |  |  |  | 1 | ks |  | 0
|  | RE05.03 | EX5.5 | KRYT NA TOPENÍ | krycí panely oddělávací z lakované MDF, dle velikosti topení ,panel je zapuštěný v rovině grafiky a je pouze nasazovaci na háčky panel musí zajistit přístup k servisování a termostatické hlavici | V | STĚNY | 1 | 70 |  | 80 | 1 | ks |  | 0
|  |  |  | MON.SER. OTVORU TOPENÍ | montáž servisního otvoru topení | M | STĚNY | 1 |  |  |  | 1 | ks |  | 0
|  | RE05.04 | EX5.5 | KRYT NA TOPENÍ | krycí panely oddělávací z lakované MDF, dle velikosti topení ,panel je zapuštěný v rovině grafiky a je pouze nasazovaci na háčky panel musí zajistit přístup k servisování a termostatické hlavici | V | STĚNY | 1 | 70 |  | 80 | 1 | ks |  | 0
|  |  |  | MON.SER. OTVORU TOPENÍ | montáž servisního otvoru topení | M | STĚNY | 1 |  |  |  | 1 | ks |  | 0
|  | RE05.05 | EX5.5 | SERVISNÍ OTVORY | servisní otvor na pantu nábytkovém a na magnet otvíratelný stiskem, spára 1-2 mm, MDF s grafickým polepem | V | STĚNY | 1 | 30 |  | 20 | 1 | ks |  | 0
|  |  |  | MON.SER. OTVORU | montáž servisního otvoru | M | STĚNY | 1 |  |  |  | 1 | ks |  | 0
|  | AV05.01 | EX5.5 | LCD | Komerční monitor 24´´ (Digital Signage): pro přehrávání multimédií z USB, připojení LAN/ WIFI, Rozlišení: Full HD Použití: 24/7, Podpora formátů a smyček videí, Možnost dálkového ovládání: vzdálená správa přes internet a možnost přehrávání po zapnutí | V | AVT | 1 |  |  |  | 1 | ks |  | 0
|  |  |  | USB DISK | 32 – 64 GB | V | AVT | 1 |  |  |  | 1 | ks |  | 0
|  |  |  | SÍŤOVÝ KABEL | Síťový kabel 3-5 m – propojovací | V | ELEKTRO | 1 |  |  |  | 1 | ks |  | 0
|  |  |  | ELEKTRO KABEL | Prodlužovačka 3-5 m | V | ELEKTRO | 1 |  |  |  | 1 | ks |  | 0
|  |  |  | ELEKTRO KABEL | napájecí kabel 3-5 m | V | ELEKTRO | 1 |  |  |  | 1 | bm |  | 0
|  |  | DT.03 | RÁM MONITORU | otvíratelný rám s připevněným monitorem z MDF lakovaný 50x18 (barva dle tématu)zapuštěný ve stejné rovině jako grafika, na nábytkové panty, rám bude vyztužen hliníkovým rámem (profl L) a zajištěn viditelným šroubem (zápustná matice a šroub s válcovou hlavou a šestihranem)viz. detail DET.07 | V | VITRÍNY | 1 |  |  |  | 1 | ks |  | 0
|  |  |  | MONTÁŽ AV | montáž LCD včetně kabeláže | M | AVT | 1 |  |  |  | 1 | ks |  | 0
|  | GRAFIKA | EX5.6 | TISK | Samolepící folie s laminací 7 letá, dle graf.návrhu, lepeno na MDF s penetrací, Grafické panely s texty a obrázky různých velikostí budou lepeny po nalepení hlavní podkladové celoplošné grafiky. Rozměry budou upraveny dle skutečných DTP podkladů, cca32 kusů | V | GRAFIKA | 1 |  |  |  | 40 | m2 |  | 0
|  |  |  | LEPENÍ GRAFIKY | lepení grafiky | M | GRAFIKA | 1 |  |  |  | 0 | m2 |  | 0
|  |  |  | POPISKY | Samolepící folie s laminací 7 letá, cca velikosti A5, A4 lepeno na forexu 3- 5 mm (vzorkovat) | V | POPISKY | 1 |  |  |  | 50 | ks |  | 0
|  |  |  | LEPENÍ POPISEK | lepení popisek | M | POPISKY | 1 |  |  |  | 50 | ks |  | 0
|  |  |  | POPISKY VELKÉ | Samolepící folie s laminací 7 letá, cca velikosti 15 cm vysoké a 60 cm dlouhé, lepeno na forexu 3- 5 mm | V | POPISKY | 1 |  |  |  | 10 | ks |  | 0
|  |  |  | LEPENÍ POPISEK | lepení popisek | M | POPISKY | 1 |  |  |  | 10 | ks |  | 0
|  |  |  | ADJUSTAČNÍ PRVKY | háčky a očka šroubovací s bužírkou různé typy cca 50 kusů od každého na očka pak chytat pomocí silonu | V | STĚNY | 1 |  |  |  | 50 | ks |  | 0
2.29 |  | M.5.1 | M5.1 | INTERAKTIVITA | siréna / mechanická interaktivita | V | AKTIV | 1 |  |  |  | 1 | ks | bude dodáno uživatelem
|  |  | M5.1 | MONTÁŽ INTERAKTIV | montáž interaktivity ke dveřím | M | AKTIV | 1 |  |  |  | 1 | ks |  | 0
2.29 |  | M.5.2 | M5.2 | INTERAKTIVITA | berlovka princip / mechanická interaktivita | V | AKTIV | 1 |  |  |  | 1 | ks | bude dodáno uživatelem
|  |  | M5.2 | MONTÁŽ INTERAKTIV | montáž interaktivity na sokl | M | AKTIV | 1 |  |  |  | 1 | ks |  | 0
2.29 |  | M.5.3 | M5.3 | INTERAKTIVITA | pumpa / mechanická interaktivita | V | AKTIV | 1 |  |  |  | 1 | ks | bude dodáno uživatelem
|  |  | M5.3 | MONTÁŽ INTERAKTIV | montáž interaktivity na sokl | M | AKTIV | 1 |  |  |  | 1 | ks |  | 0
2.29 |  | M.5.4 | M5.4 | INTERAKTIVITA | princip sirény / mechanická interaktivita | V | AKTIV | 1 |  |  |  | 1 | ks | bude dodáno uživatelem
|  |  | M5.4 | MONTÁŽ INTERAKTIV | montáž interaktivity na výstavní stěnu | M | AKTIV | 1 |  |  |  | 1 | ks |  | 0
2.29 |  | M.5.5 | M5.5 | INTERAKTIVITA | čerpadlo / mechanická interaktivita | V | AKTIV | 1 |  |  |  | 1 | ks | bude dodáno uživatelem
|  |  | M5.5 | MONTÁŽ INTERAKTIV | montáž interaktivity na sokl | M | AKTIV | 1 |  |  |  | 1 | ks |  | 0
|  |  | EX5.1 | INSTALACE ČIDEL A KAMER | čidla a kamery jsou instalovány na stěny s delším kabelem a je potřeba je přemístit na předsazené výstavní stěny | M | ELEKTRO | 1 |  |  |  | 4 | ks |  | 0
06_OD UHLÍ PO ČLOVĚKA ANEB TRANSPORT VĚCÍ A LIDÍ
2.29 |  | ST06.01 | EX5.2 | VÝSTAVNÍ STĚNA | MDF 18 mm, tmelení spár a otvorů 2x dvousložkovým tmelem, broušení do hladka, sraženy šikmým skosením nebo R 2,5 mm, rovinné parametry pro vinylovou grafiku, před nátěr penetrací, konstrukce latě 40x60, montáž ve vzdálenostech 800 - 1000 mm ,kotvení do stěn pro stabilitu, boky širokých stěn jsou uzavřena a s grafikou nebo natřeny bílou barvou | V | STĚNY | 1 |  |  | 327 | 24.2 | m2 |  | 0
|  |  |  | OKOP PLECH | Sokl 50 mm, okopový černý plech 1 mm matný, do drážky viz DET.03 | V | STĚNY | 1 |  |  |  | 7.8 | bm |  | 0
|  |  |  | MONTÁŽ STĚNY | montáž stěny | M | STĚNY | 1 |  |  |  | 24.2 | m2 |  | 0
|  |  |  | PENETRACE | penetrační nátěr pro lepší přilnavost grafiky | V | STĚNY | 1 |  |  |  | 25.6 | m2 |  | 0
|  | ST06.01 | EX5.2 | TISK | Samolep. folie s laminací 7 letá, dle graf.návrhu, lepeno na MDF s penetrací | V | GRAFIKA | 1 |  |  |  | 25.6 | m2 |  | 0
|  |  |  | LEPENÍ GRAFIKY | lepení grafiky | M | GRAFIKA | 1 |  |  |  | 25.6 | m2 |  | 0
|  | ST06.02 | EX5.2 | VÝSTAVNÍ STĚNA | MDF 18 mm, tmelení spár a otvorů 2x dvousložkovým tmelem, broušení do hladka, sraženy šikmým skosením nebo R 2,5 mm, rovinné parametry pro vinylovou grafiku, před nátěr penetrací, konstrukce latě 40x60, montáž ve vzdálenostech 800 - 1000 mm ,kotvení do stěn pro stabilitu, boky širokých stěn jsou uzavřena a s grafikou nebo natřeny bílou barvou | V | STĚNY | 1 |  |  | 327 | 4.9 | m2 |  | 0
|  |  |  | OKOP PLECH | Sokl 50 mm, okopový černý plech 1 mm matný, do drážky viz DET.03 | V | STĚNY | 1 |  |  |  | 1.5 | bm |  | 0
|  |  |  | MONTÁŽ STĚNY | montáž stěny | M | STĚNY | 1 |  |  |  | 4.9 | m2 |  | 0
|  |  |  | PENETRACE | penetrační nátěr pro lepší přilnavost grafiky | V | STĚNY | 1 |  |  |  | 4.9 | m2 |  | 0
|  | ST06.02 | EX5.2 | TISK | Samolep. folie s laminací 7 letá, dle graf.návrhu, lepeno na MDF s penetrací | V | GRAFIKA | 1 |  |  |  | 4.9 | m2 |  | 0
|  |  |  | LEPENÍ GRAFIKY | lepení grafiky | M | GRAFIKA | 1 |  |  |  | 4.9 | m2 |  | 0
|  | ST06.03 | EX5.2 | VÝSTAVNÍ STĚNA | MDF 18 mm, tmelení spár a otvorů 2x dvousložkovým tmelem, broušení do hladka, sraženy šikmým skosením nebo R 2,5 mm, rovinné parametry pro vinylovou grafiku, před nátěr penetrací, konstrukce latě 40x60, montáž ve vzdálenostech 800 - 1000 mm ,kotvení do stěn pro stabilitu, boky širokých stěn jsou uzavřena a s grafikou nebo natřeny bílou barvou | V | STĚNY | 1 |  |  | 327 | 32 | m2 |  | 0
|  |  |  | OKOP PLECH | Sokl 50 mm, okopový černý plech 1 mm matný, do drážky viz DET.03 | V | STĚNY | 1 |  |  |  | 10 | bm |  | 0
|  |  |  | MONTÁŽ STĚNY | montáž stěny | M | STĚNY | 1 |  |  |  | 32 | m2 |  | 0
|  |  |  | PENETRACE | penetrační nátěr pro lepší přilnavost grafiky | V | STĚNY | 1 |  |  |  | 32 | m2 |  | 0
|  | ST06.03 | EX5.2 | TISK | Samolep. folie s laminací 7 letá, dle graf.návrhu, lepeno na MDF s penetrací | V | GRAFIKA | 1 |  |  |  | 32 | m2 |  | 0
|  |  |  | LEPENÍ GRAFIKY | lepení grafiky | M | GRAFIKA | 1 |  |  |  | 32 | m2 |  | 0
|  | ST06.04 | EX5.2 | VÝSTAVNÍ STĚNA | MDF 18 mm, tmelení spár a otvorů 2x dvousložkovým tmelem, broušení do hladka, sraženy šikmým skosením nebo R 2,5 mm, rovinné parametry pro vinylovou grafiku, před nátěr penetrací, konstrukce latě 40x60, montáž ve vzdálenostech 800 - 1000 mm ,kotvení do stěn pro stabilitu, boky širokých stěn jsou uzavřena a s grafikou nebo natřeny bílou barvou | V | STĚNY | 1 |  |  | 327 | 10.1 | m2 |  | 0
|  |  |  | OKOP PLECH | Sokl 50 mm, okopový černý plech 1 mm matný, do drážky viz DET.03 | V | STĚNY | 1 |  |  |  | 3.1 | bm |  | 0
|  |  |  | MONTÁŽ STĚNY | montáž stěny | M | STĚNY | 1 |  |  |  | 10.1 | m2 |  | 0
|  |  |  | PENETRACE | penetrační nátěr pro lepší přilnavost grafiky | V | STĚNY | 1 |  |  |  | 10.1 | m2 |  | 0
|  | ST06.04 | EX5.2 | TISK | Samolep. folie s laminací 7 letá, dle graf.návrhu, lepeno na MDF s penetrací | V | GRAFIKA | 1 |  |  |  | 10.1 | m2 |  | 0
|  |  |  | LEPENÍ GRAFIKY | lepení grafiky | M | GRAFIKA | 1 |  |  |  | 10.1 | m2 |  | 0
|  | SO06.01 | EX6.1 | SOKL NÍZKÝ | sokl z MDF/HPL 22mm vyztužený laťovou konstrukcí po cca 500 mm, na soklu budou těžké předměty, rádius bude z dvojité ohýbané MDF s HPL folií | V | PODESTY | 1 | 700 | 230 | 15 | 1 | ks |  | 0
|  |  |  | OKOP PLECH | Sokl 50 mm, okopový černý plech 1 mm matný, do drážky viz DET.03 | V | PODESTY | 1 |  |  |  | 17 | bm |  | 0
|  |  |  | MONTÁŽ SOKLU | montáž a instalace soklu | M | PODESTY | 1 |  |  |  | 1 | ks |  | 0
|  | VT06.01 | EX6.2 | VITRÍNA BOX | 18 mm MDF+laťová konstrukce, vnitřek vitríny s nátěrem | V | VITRÍNY | 1 | 60 | 30 | 60 | 1 | ks |  | 0
|  |  |  | SKLO S RÁMEM | Rám z lakované MDF 18 mm bude zapuštěný v rovině s grafikou. Sklo o tloušťce 8 mm bude bezpečnostní lepené (44.1), s broušenými hranami a lepené do polodrážky. Rám se sklem bude upevněn viditelnými šrouby (zápustná matice a šroub s válcovou hlavou a šestihranem) | V | VITRÍNY | 1 | 60 | 2 | 60 | 1 | ks |  | 0
|  |  |  | MONTÁŽ VITRÍNY | montáž vitríny | M | VITRÍNY | 1 |  |  |  | 1 | ks |  | 0
|  | VT06.02 | EX6.2 | VITRÍNA BOX | 18 mm MDF+laťová konstrukce, vnitřek vitríny s nátěrem | V | VITRÍNY | 1 | 60 | 30 | 60 | 1 | ks |  | 0
|  |  |  | SKLO S RÁMEM | Rám z lakované MDF 18 mm bude zapuštěný v rovině s grafikou. Sklo o tloušťce 8 mm bude bezpečnostní lepené (44.1), s broušenými hranami a lepené do polodrážky. Rám se sklem bude upevněn viditelnými šrouby (zápustná matice a šroub s válcovou hlavou a šestihranem) | V | VITRÍNY | 1 | 60 | 2 | 60 | 1 | ks |  | 0
|  |  |  | MONTÁŽ VITRÍNY | montáž vitríny | M | VITRÍNY | 1 |  |  |  | 1 | ks |  | 0
|  | VT06.03 | EX6.2 | VITRÍNA BOX | 18 mm MDF+laťová konstrukce, vnitřek vitríny s nátěrem | V | VITRÍNY | 1 | 60 | 30 | 60 | 1 | ks |  | 0
|  |  |  | SKLO S RÁMEM | Rám z lakované MDF 18 mm bude zapuštěný v rovině s grafikou. Sklo o tloušťce 8 mm bude bezpečnostní lepené (44.1), s broušenými hranami a lepené do polodrážky. Rám se sklem bude upevněn viditelnými šrouby (zápustná matice a šroub s válcovou hlavou a šestihranem) | V | VITRÍNY | 1 | 60 | 2 | 60 | 1 | ks |  | 0
|  |  |  | MONTÁŽ VITRÍNY | montáž vitríny | M | VITRÍNY | 1 |  |  |  | 1 | ks |  | 0
|  | VT06.04 | EX6.2 | VITRÍNA BOX | 18 mm MDF+laťová konstrukce, vnitřek vitríny s nátěrem | V | VITRÍNY | 1 | 100 | 40 | 125 | 1 | ks |  | 0
|  |  |  | SKLO S RÁMEM | Rám z lakované MDF 18 mm bude zapuštěný v rovině s grafikou. Sklo o tloušťce 8 mm bude bezpečnostní lepené (44.1), s broušenými hranami a lepené do polodrážky. Rám se sklem bude upevněn viditelnými šrouby (zápustná matice a šroub s válcovou hlavou a šestihranem) | V | VITRÍNY | 1 | 100 | 2 | 125 | 1 | ks |  | 0
|  |  |  | POLIČKA | Poličky budou z překližky s HPL i s lepenou hranou. | V | VITRÍNY | 1 | 105 | 30 | 2 | 3 | ks |  | 0
|  |  |  | MONTÁŽ VITRÍNY | montáž vitríny | M | VITRÍNY | 1 |  |  |  | 1 | ks |  | 0
|  | VT06.05 | EX6.2 | VITRÍNA BOX | 18 mm MDF+laťová konstrukce, vnitřek vitríny s nátěrem | V | VITRÍNY | 1 | 80 | 40 | 100 | 1 | ks |  | 0
|  |  |  | SKLO S RÁMEM | Rám z lakované MDF 18 mm bude zapuštěný v rovině s grafikou. Sklo o tloušťce 8 mm bude bezpečnostní lepené (44.1), s broušenými hranami a lepené do polodrážky. Rám se sklem bude upevněn viditelnými šrouby (zápustná matice a šroub s válcovou hlavou a šestihranem) | V | VITRÍNY | 1 | 80 | 2 | 100 | 1 | ks |  | 0
|  |  |  | POLIČKA | Poličky budou z překližky s HPL i s lepenou hranou. | V | VITRÍNY | 1 | 85 | 30 | 5 | 2 | ks |  | 0
|  |  |  | MONTÁŽ VITRÍNY | montáž vitríny | M | VITRÍNY | 1 |  |  |  | 1 | ks |  | 0
|  | NI06.01 | EX6.2 | NIKA | 18 mm MDF / HPL+laťová konstrukce, LED nasvícení | V | VITRÍNY | 1 | 80 | 45 | 90 | 1 | ks |  | 0
|  |  |  | MONTÁŽ NIKY | montáž niky | M | VITRÍNY | 1 |  |  |  | 1 | ks |  | 0
|  | LED |  | LED PÁSEK | LED pásky 12V (cca 4000K) v chladící liště s difuzorem., rohová lišta barva bílá, po obvodu vitríny | V | ELEKTRO | 1 |  |  |  | 14.6 | bm |  | 0
|  |  |  | TRAFO | LED zdroj 12V 50W IP67 | V | ELEKTRO | 1 |  |  |  | 7 | ks |  | 0
|  |  |  | STMÍVAČ | LED ovladač stmívač, 1 kanál, manuální ovládání, 12V-24V, 96-192W | V | ELEKTRO | 1 |  |  |  | 7 | ks |  | 0
|  |  |  | ELEKTRO KABEL | Kabel CYSY 3Cx1,5, cca 3-5 m na vitrínu | V | ELEKTRO | 1 |  |  |  | 35 | m |  | 0
|  |  |  | VIDLICE | Vidlice 2P 16A/230V | V | ELEKTRO | 1 |  |  |  | 7 | ks |  | 0
|  |  |  | MONTÁŽ LED | montáž LED včetně kabeláže | M | ELEKTRO | 1 |  |  |  | 14.6 | bm |  | 0
|  | VP06.01 | EX6.3 | SKLO S RÁMEM | Rám z lakované MDF 18 mm bude zapuštěný v rovině s grafikou. Sklo o tloušťce 8 mm bude bezpečnostní lepené (44.1), s broušenými hranami a lepené do polodrážky. Rám se sklem bude upevněn viditelnými šrouby (zápustná matice a šroub s válcovou hlavou a šestihranem), kruhový výřez se sklem | V | VITRÍNY | 1 | 60 | 2 | 60 | 1 | ks |  | 0
|  |  |  | VITRÍNA BOX | Vnitřní boxy vitríny bude vyroben z 18 mm MDF/HPL(bílá matná), s odsazením vnitřního boxu podle detailu pro vitríny. | V | VITRÍNY | 1 | 60 | 50 | 60 | 1 | ks |  | 0
|  |  |  | MONTÁŽ VITRÍNY | montáž vitríny | M | VITRÍNY | 1 |  |  |  | 1 | ks |  | 0
|  | RE06.01 | EX6.3 | SERVISNÍ OTVORY | servisní otvor na pantu nábytkovém a na magnet otvíratelný stiskem, spára 1-2 mm, MDF s grafickým polepem | V | STĚNY | 1 | 30 |  | 20 | 1 | ks |  | 0
|  |  |  | MON.SER. OTVORU | montáž servisního otvoru | M | STĚNY | 1 |  |  |  | 1 | ks |  | 0
|  | RE06.02 | EX6.3 | KRYT NA TOPENÍ | krycí panely oddělávací z lakované MDF, dle velikosti topení ,panel je zapuštěný v rovině grafiky a je pouze nasazovaci na háčky panel musí zajistit přístup k servisování a termostatické hlavici | V | STĚNY | 1 | 700 |  | 800 | 1 | ks |  | 0
|  |  |  | MON.SER. OTVORU TOPENÍ | montáž servisního otvoru topení | M | STĚNY | 1 |  |  |  | 1 | ks |  | 0
|  | RE06.03 | EX6.3 | SERVISNÍ OTVORY | servisní otvor na pantu nábytkovém a na magnet otvíratelný stiskem, spára 1-2 mm, MDF s grafickým polepem | V | STĚNY | 1 | 60 |  | 60 | 1 | ks |  | 0
|  |  |  | MON.SER. OTVORU | montáž servisního otvoru | M | STĚNY | 1 |  |  |  | 1 | ks |  | 0
|  | RE06.04 | EX6.3 | SERVISNÍ OTVORY | servisní otvor na pantu nábytkovém a na magnet otvíratelný stiskem, spára 1-2 mm, MDF s grafickým polepem | V | STĚNY | 1 | 60 |  | 60 | 1 | ks |  | 0
|  |  |  | MON.SER. OTVORU | montáž servisního otvoru | M | STĚNY | 1 |  |  |  | 1 | ks |  | 0
|  | GRAFICKÉ PANELY | EX6.4 | TISK | Samolepící folie s laminací 7 letá, dle graf.návrhu, lepeno na MDF s penetrací, Grafické panely s texty a obrázky různých velikostí budou lepeny po nalepení hlavní podkladové celoplošné grafiky. Rozměry budou upraveny dle skutečných DTP podkladů, cca 29 kusů | V | GRAFIKA | 1 |  |  |  | 30 | m2 |  | 0
|  |  |  | LEPENÍ GRAFIKY | lepení grafiky | M | GRAFIKA | 1 |  |  |  | 30 | m2 |  | 0
|  |  |  | POPISKY | Samolepící folie s laminací 7 letá, cca velikosti A5, A4 lepeno na forexu 3- 5 mm | V | POPISKY | 1 |  |  |  | 30 | ks |  | 0
|  |  |  | LEPENÍ POPISEK | lepení popisek | M | POPISKY | 1 |  |  |  | 30 | ks |  | 0
|  |  |  | POPISKY VELKÉ | Samolepící folie s laminací 7 letá, cca velikosti 15 cm vysoké a 60 cm dlouhé, lepeno na forexu 3- 5 mm | V | POPISKY | 1 |  |  |  | 5 | ks |  | 0
|  |  |  | LEPENÍ POPISEK | lepení popisek | M | POPISKY | 1 |  |  |  | 5 | ks |  | 0
|  |  |  | ADJUSTAČNÍ PRVKY | háčky a očka šroubovací s bužírkou různé typy cca 50 kusů od každého na očka pak chytat pomocí silonu | V | STĚNY | 1 |  |  |  | 20 | ks |  | 0
2.29 |  | M.6.2 | M6.2 | INTERAKTIVITA | kladky / mechanická interaktivita | V | AKTIV | 1 |  |  |  | 1 | ks | bude dodáno uživatelem
|  |  | M6.2 | MONTÁŽ INTERAKTIV | montáž interaktivity na výstavní stěnu | M | AKTIV | 1 |  |  |  | 1 | ks |  | 0
2.29 |  | M.6.3 | M6.3 | INTERAKTIVITA | převod za roh / mechanická interaktivita | V | AKTIV | 1 |  |  |  | 1 | ks | bude dodáno uživatelem
|  |  | M6.3 | MONTÁŽ INTERAKTIV | montáž interaktivity do vitríny ve výstavní stěně | M | AKTIV | 1 |  |  |  | 1 | ks |  | 0
07_LÉTAME V TOM SPOLU
3.29 |  | ST07.01 | EX7.2 | VÝSTAVNÍ STĚNA | MDF 18 mm, tmelení spár a otvorů 2x dvousložkovým tmelem, broušení do hladka, sraženy šikmým skosením nebo R 2,5 mm, rovinné parametry pro vinylovou grafiku, před nátěr penetrací, konstrukce latě 40x60, montáž ve vzdálenostech 800 - 1000 mm ,kotvení do stěn pro stabilitu, boky širokých stěn jsou uzavřena a s grafikou nebo natřeny bílou barvou | V | STĚNY | 1 |  |  | 354 | 11.2 | m2 |  | 0
|  |  |  | OKOP PLECH | Sokl 50 mm, okopový černý plech 1 mm matný, do drážky viz DET.03 | V | STĚNY | 1 |  |  |  | 3.2 | bm |  | 0
|  |  |  | MONTÁŽ STĚNY | montáž stěny | M | STĚNY | 1 |  |  |  | 11.2 | m2 |  | 0
|  |  |  | PENETRACE | penetrační nátěr pro lepší přilnavost grafiky | V | STĚNY | 1 |  |  |  | 11.2 | m2 |  | 0
|  | ST07.01 | EX7.2 | TISK | Samolep. folie s laminací 7 letá, dle graf.návrhu, lepeno na MDF s penetrací | V | GRAFIKA | 1 |  |  |  | 11.2 | m2 |  | 0
|  |  |  | LEPENÍ GRAFIKY | lepení grafiky | M | GRAFIKA | 1 |  |  |  | 11.2 | m2 |  | 0
|  | ST07.02 | EX7.2 | VÝSTAVNÍ STĚNA | MDF 18 mm, tmelení spár a otvorů 2x dvousložkovým tmelem, broušení do hladka, sraženy šikmým skosením nebo R 2,5 mm, rovinné parametry pro vinylovou grafiku, před nátěr penetrací, konstrukce latě 40x60, montáž ve vzdálenostech 800 - 1000 mm ,kotvení do stěn pro stabilitu, boky širokých stěn jsou uzavřena a s grafikou nebo natřeny bílou barvou | V | STĚNY | 1 |  |  | 354 | 43 | m2 |  | 0
|  |  |  | OKOP PLECH | Sokl 50 mm, okopový černý plech 1 mm matný, do drážky viz DET.03 | V | STĚNY | 1 |  |  |  | 13 | bm |  | 0
|  |  |  | MONTÁŽ STĚNY | montáž stěny | M | STĚNY | 1 |  |  |  | 43 | m2 |  | 0
|  |  |  | PENETRACE | penetrační nátěr pro lepší přilnavost grafiky | V | STĚNY | 1 |  |  |  | 44.3 | m2 |  | 0
|  | ST07.02 | EX7.2 | TISK | Samolep. folie s laminací 7 letá, dle graf.návrhu, lepeno na MDF s penetrací | V | GRAFIKA | 1 |  |  |  | 44.3 | m2 |  | 0
|  |  |  | LEPENÍ GRAFIKY | lepení grafiky | M | GRAFIKA | 1 |  |  |  | 44.3 | m2 |  | 0
|  | ST07.03 | EX7.2 | VÝSTAVNÍ STĚNA | MDF 18 mm, tmelení spár a otvorů 2x dvousložkovým tmelem, broušení do hladka, sraženy šikmým skosením nebo R 2,5 mm, rovinné parametry pro vinylovou grafiku, před nátěr penetrací, konstrukce latě 40x60, montáž ve vzdálenostech 800 - 1000 mm ,kotvení do stěn pro stabilitu, boky širokých stěn jsou uzavřena a s grafikou nebo natřeny bílou barvou | V | STĚNY | 1 |  |  | 354 | 30.4 | m2 |  | 0
|  |  |  | OKOP PLECH | Sokl 50 mm, okopový černý plech 1 mm matný, do drážky viz DET.03 | V | STĚNY | 1 |  |  |  | 8.6 | bm |  | 0
|  |  |  | MONTÁŽ STĚNY | montáž stěny | M | STĚNY | 1 |  |  |  | 30.4 | m2 |  | 0
|  |  |  | PENETRACE | penetrační nátěr pro lepší přilnavost grafiky | V | STĚNY | 1 |  |  |  | 30.4 | m2 |  | 0
|  | ST07.03 | EX7.2 | TISK | Samolep. folie s laminací 7 letá, dle graf.návrhu, lepeno na MDF s penetrací | V | GRAFIKA | 1 |  |  |  | 30.4 | m2 |  | 0
|  |  |  | LEPENÍ GRAFIKY | lepení grafiky | M | GRAFIKA | 1 |  |  |  | 30.4 | m2 |  | 0
|  | ST07.04 | EX7.2 | VÝSTAVNÍ STĚNA | MDF 18 mm, tmelení spár a otvorů 2x dvousložkovým tmelem, broušení do hladka, sraženy šikmým skosením nebo R 2,5 mm, rovinné parametry pro vinylovou grafiku, před nátěr penetrací, konstrukce latě 40x60, montáž ve vzdálenostech 800 - 1000 mm ,kotvení do stěn pro stabilitu, boky širokých stěn jsou uzavřena a s grafikou nebo natřeny bílou barvou | V | STĚNY | 1 |  |  | 354 | 18.2 | m2 |  | 0
|  |  |  | OKOP PLECH | Sokl 50 mm, okopový černý plech 1 mm matný, do drážky viz DET.03 | V | STĚNY | 1 |  |  |  | 6 | bm |  | 0
|  |  |  | MONTÁŽ STĚNY | montáž stěny | M | STĚNY | 1 |  |  |  | 18.2 | m2 |  | 0
|  |  |  | PENETRACE | penetrační nátěr pro lepší přilnavost grafiky | V | STĚNY | 1 |  |  |  | 19.7 | m2 |  | 0
|  | ST07.04 | EX7.2 | TISK | Samolep. folie s laminací 7 letá, dle graf.návrhu, lepeno na MDF s penetrací | V | GRAFIKA | 1 |  |  |  | 19.7 | m2 |  | 0
|  |  |  | LEPENÍ GRAFIKY | lepení grafiky | M | GRAFIKA | 1 |  |  |  | 19.7 | m2 |  | 0
|  | ST07.05 | EX7.2 | VÝSTAVNÍ STĚNA | MDF 18 mm, tmelení spár a otvorů 2x dvousložkovým tmelem, broušení do hladka, sraženy šikmým skosením nebo R 2,5 mm, rovinné parametry pro vinylovou grafiku, před nátěr penetrací, konstrukce latě 40x60, montáž ve vzdálenostech 800 - 1000 mm ,kotvení do stěn pro stabilitu, boky širokých stěn jsou uzavřena a s grafikou nebo natřeny bílou barvou | V | STĚNY | 1 |  |  | 354 | 33.1 | m2 |  | 0
|  |  |  | OKOP PLECH | Sokl 50 mm, okopový černý plech 1 mm matný, do drážky viz DET.03 | V | STĚNY | 1 |  |  |  | 9.5 | bm |  | 0
|  |  |  | MONTÁŽ STĚNY | montáž stěny | M | STĚNY | 1 |  |  |  | 33.1 | m2 |  | 0
|  |  |  | PENETRACE | penetrační nátěr pro lepší přilnavost grafiky | V | STĚNY | 1 |  |  |  | 33.1 | m2 |  | 0
|  | ST07.05 | EX7.2 | TISK | Samolep. folie s laminací 7 letá, dle graf.návrhu, lepeno na MDF s penetrací | V | GRAFIKA | 1 |  |  |  | 33.1 | m2 |  | 0
|  |  |  | LEPENÍ GRAFIKY | lepení grafiky | M | GRAFIKA | 1 |  |  |  | 33.1 | m2 |  | 0
|  | SO07.01 | EX7.3 | SOKL NÍZKÝ | Sokl výšky 150 mm z MDF/HPL 22 mm s dvojitým okrajem z ohýbané MDF s HPL fólií. Pod soklem bude podložka z filcu nebo kobercoviny, která chrání podlahu proti poškrábání, vyrovnává nerovnosti a umožňuje snadný posun. Latě budou křížově propojeny pro rovnoměrné rozložení hmotnosti exponátů. Doporučuje se konzultace se statikem, protože nosnost podlahy není momentálně známá. | V | PODESTY | 1 | 600 | 460 | 15 | 1 | ks |  | 0
|  |  |  | OKOP PLECH | Sokl 50 mm, okopový černý plech 1 mm matný, do drážky viz DET.03 | V | STĚNY | 1 |  |  |  | 16 | bm |  | 0
|  |  |  | MONTÁŽ SOKLU | montáž a instalace soklu | M | PODESTY | 1 |  |  |  | 1 | ks |  | 0
|  | VT07.01 | EX7.6 | VITRÍNA BOX | Vnitřní boxy vitríny bude vyroben z 18 mm MDF/HPL(bílá matná), s odsazením vnitřního boxu podle detailu pro vitríny. | V | VITRÍNY | 1 | 60 | 30 | 60 | 1 | ks |  | 0
|  |  |  | SKLO S RÁMEM | Rám z lakované MDF 18 mm bude zapuštěný v rovině s grafikou. Sklo o tloušťce 8 mm bude bezpečnostní lepené (44.1), s broušenými hranami a lepené do polodrážky. Rám se sklem bude upevněn viditelnými šrouby (zápustná matice a šroub s válcovou hlavou a šestihranem) | V | VITRÍNY | 1 | 60 | 2 | 60 | 1 | ks |  | 0
|  |  |  | MONTÁŽ VITRÍNY | montáž vitríny | M | VITRÍNY | 1 |  |  |  | 1 | ks |  | 0
|  | VT07.02 | EX7.6 | VITRÍNA BOX | Vnitřní boxy vitríny bude vyroben z 18 mm MDF/HPL(bílá matná), s odsazením vnitřního boxu podle detailu pro vitríny. | V | VITRÍNY | 1 | 60 | 60 | 80 | 1 | ks |  | 0
|  |  |  | SKLO S RÁMEM | Rám z lakované MDF 18 mm bude zapuštěný v rovině s grafikou. Sklo o tloušťce 8 mm bude bezpečnostní lepené (44.1), s broušenými hranami a lepené do polodrážky. Rám se sklem bude upevněn viditelnými šrouby (zápustná matice a šroub s válcovou hlavou a šestihranem) | V | VITRÍNY | 1 | 60 | 2 | 60 | 1 | ks |  | 0
|  |  |  | MONTÁŽ VITRÍNY | montáž vitríny | M | VITRÍNY | 1 |  |  |  | 1 | ks |  | 0
|  | VT07.03 | EX7.6 | VITRÍNA BOX | Vnitřní boxy vitríny bude vyroben z 18 mm MDF/HPL(bílá matná), s odsazením vnitřního boxu podle detailu pro vitríny. | V | VITRÍNY | 1 | 60 | 60 | 80 | 1 | ks |  | 0
|  |  |  | SKLO S RÁMEM | Rám z lakované MDF 18 mm bude zapuštěný v rovině s grafikou. Sklo o tloušťce 8 mm bude bezpečnostní lepené (44.1), s broušenými hranami a lepené do polodrážky. Rám se sklem bude upevněn viditelnými šrouby (zápustná matice a šroub s válcovou hlavou a šestihranem) | V | VITRÍNY | 1 | 60 | 2 | 60 | 1 | ks |  | 0
|  |  |  | MONTÁŽ VITRÍNY | montáž vitríny | M | VITRÍNY | 1 |  |  |  | 1 | ks |  | 0
|  | LED | EX7.6 | LED PÁSEK | LED pásky 12V (cca 4000K) v chladící liště s difuzorem., rohová lišta barva bílá, po obvodu vitríny | V | ELEKTRO | 1 |  |  |  | 6.2 | bm |  | 0
|  |  |  | TRAFO | LED zdroj 12V 50W IP67 | V | ELEKTRO | 1 |  |  |  | 3 | ks |  | 0
|  |  |  | STMÍVAČ | LED ovladač stmívač, 1 kanál, manuální ovládání, 12V-24V, 96-192W | V | ELEKTRO | 1 |  |  |  | 3 | ks |  | 0
|  |  |  | ELEKTRO KABEL | Kabel CYSY 3Cx1,5, cca 5 m na vitrínu | V | ELEKTRO | 1 |  |  |  | 15 | m |  | 0
|  |  |  | VIDLICE | Vidlice 2P 16A/230V | V | ELEKTRO | 1 |  |  |  | 3 | ks |  | 0
|  |  |  | MONTÁŽ LED | montáž LED včetně kabeláže | M | ELEKTRO | 1 |  |  |  | 6.2 | bm |  | 0
|  | NI07.01 | EX7.4 | NIKA | Výstavní box s nikou z MDF desky tloušťky 18 mm, s HPL fólií (barevný odstín dle grafického návrhu). Sokl bude vyztužen latovou konstrukcí s rektifikačními nohami pro eliminaci nerovností podlahy. Po celém obvodu soklu bude 50 mm vysoká okopová lišta, zapuštěná do vyfrézované drážky podle specifikací. Do soklu bude zabudován letecký trenažér (dodá muzeum). Přední panel soklu bude odnímatelný. Vnitřní podesta bude z přírodního kaučuku o tloušťce 3-5 mm (protiskluzová průmyslová podlahovina s nízkým penízkovým vzorem) | V | VITRÍNY | 1 | 200 | 100 | 270 | 1 | ks |  | 0
|  |  |  | KAUČUK | Vrchní část soklu je opatřena povrchem z přírodního kaučuku o tloušťce 3 mm (černá protiskluzová průmyslová podlahovina s nízkým penízkovým vzorem). | V | PODLAHA | 1 |  |  |  | 2 | m2 |  | 0
|  |  |  | MONTÁŽ NIKY | montáž niky | M | PODESTY | 1 |  |  |  | 1 | ks |  | 0
|  | LED PRO NIKU | EX7.4 | LED PÁSEK | LED pásky 12V (cca 4000K) v chladící liště s difuzorem., rohová lišta barva bílá, po obvodu vitríny | V | ELEKTRO | 1 |  |  |  | 2 | bm |  | 0
|  |  |  | TRAFO | LED zdroj 12V 50W IP67 | V | ELEKTRO | 1 |  |  |  | 1 | ks |  | 0
|  |  |  | STMÍVAČ | LED ovladač stmívač, 1 kanál, manuální ovládání, 12V-24V, 96-192W | V | ELEKTRO | 1 |  |  |  | 1 | ks |  | 0
|  |  |  | ELEKTRO KABEL | Kabel CYSY 3Cx1,5, cca 3-5 m na vitrínu | V | ELEKTRO | 1 |  |  |  | 5 | m |  | 0
|  |  |  | VIDLICE | Vidlice 2P 16A/230V | V | ELEKTRO | 1 |  |  |  | 1 | ks |  | 0
|  |  |  | MONTÁŽ LED | montáž LED včetně kabeláže | M | ELEKTRO | 1 |  |  |  | 2 | bm |  | 0
|  | GRAFIKA | EX7.4 | TISK | Samolepící folie s laminací 7 letá, dle graf.návrhu, lepeno na MDF s penetrací do niky | V | GRAFIKA | 1 |  |  |  | 4.5 | m2 |  | 0
|  |  |  | LEPENÍ GRAFIKY | lepení grafiky | M | GRAFIKA | 1 |  |  |  | 4.5 | m2 |  | 0
|  | NI07.02 | EX7.5 | NIKA | nika hloubka 400 mm MDF vnitřní strany z HPL a zadní stěna s polepem | V | VITRÍNY | 1 | 45 | 40 | 60 | 1 | ks |  | 0
|  |  |  | MONTÁŽ NIKY | montáž niky | M | VITRÍNY | 1 |  |  |  | 1 | ks |  | 0
|  | NI07.03 | EX7.5 | NIKA | nika hloubka 600 mm MDF vnitřní strany z HPL a zadní stěna s polepem | V | VITRÍNY | 1 | 290 | 60 | 150 | 1 | ks |  | 0
|  |  |  | MONTÁŽ NIKY | montáž niky | M | PODESTY | 1 |  |  |  | 1 | ks |  | 0
|  |  |  | MŘÍŽKA TOPENÍ | Krycí mřížka příčná hliníková bílá 14 x100 cm, podlahová |  | PODESTY | 1 |  |  |  | 1 | ks |  | 0
|  |  |  | MŘÍŽKA TOPENÍ | Větrací mřížka hliníková 140x1000mm plechová bílá s otvory 40 x7 mm |  | PODESTY | 1 |  |  |  | 1 | ks |  | 0
|  |  |  | MONTÁŽ MŘÍŽKY | montáž větracích mřížek do niky | M | STAVBA | 1 |  |  |  | 2 | ks |  | 0
|  | NI07.04 | EX7.5 | NIKA | nika hloubka 600 mm MDF vnitřní strany z HPL s grafickým polepem | V | PODESTY | 1 | 120 | 60 | 230 | 1 | ks |  | 0
|  |  |  | MONTÁŽ NIKY | montáž niky | M | PODESTY | 1 |  |  |  | 1 | ks |  | 0
|  | LED PRO NIKY | EX7.5 | LED PÁSEK | LED pásky 12V (cca 4000K) v chladící liště s difuzorem., rohová lišta barva bílá, po obvodu vitríny | V | ELEKTRO | 1 |  |  |  | 5 | bm |  | 0
|  |  |  | TRAFO | LED zdroj 12V 50W IP67 | V | ELEKTRO | 1 |  |  |  | 3 | ks |  | 0
|  |  |  | STMÍVAČ | LED ovladač stmívač, 1 kanál, manuální ovládání, 12V-24V, 96-192W | V | ELEKTRO | 1 |  |  |  | 3 | ks |  | 0
|  |  |  | ELEKTRO KABEL | Kabel CYSY 3Cx1,5, cca 3-5 m | V | ELEKTRO | 1 |  |  |  | 15 | m |  | 0
|  |  |  | VIDLICE | Vidlice 2P 16A/230V | V | ELEKTRO | 1 |  |  |  | 3 | ks |  | 0
|  |  |  | MONTÁŽ LED | montáž LED včetně kabeláže | M | ELEKTRO | 1 |  |  |  | 5 | bm |  | 0
|  | GRAFIKA | EX7.5 | TISK | Samolepící folie s laminací 7 letá, dle graf.návrhu, lepeno na MDF s penetrací do nik dva panely, 4,3 a 2,7 m2 | V | GRAFIKA | 1 |  |  |  | 6 | m2 |  | 0
|  |  |  | LEPENÍ GRAFIKY | lepení grafiky | M | GRAFIKA | 1 |  |  |  | 6 | m2 |  | 0
|  | VP07.01 | EX7.6 | SOKL | sokl z MDF/HPL s otvory s vedení el. pro ineraktivitu M7.01, přizpůsobit interaktivitě | V | PODESTY | 1 | 60 | 50 | 85 | 1 | ks |  | 0
|  |  |  | MONTÁŽ SOKLU | montáž a instalace soklu | M | PODESTY | 1 |  |  |  | 1 | ks |  | 0
|  | VP07.02 | EX7.6 | SKLO S RÁMEM | Rám z lakované MDF 18 mm bude zapuštěný v rovině s grafikou. Sklo o tloušťce 8 mm bude bezpečnostní lepené (44.1), s broušenými hranami a lepené do polodrážky. Rám se sklem bude upevněn viditelnými šrouby (zápustná matice a šroub s válcovou hlavou a šestihranem) | V | VITRÍNY | 1 | 105 | 2 | 50 | 1 | ks |  | 0
|  |  |  | VITRÍNA BOX | Vnitřní boxy vitríny bude vyroben z 18 mm MDF/HPL(bílá matná), s odsazením vnitřního boxu podle detailu pro vitríny. | V | VITRÍNY | 1 | 105 | 50 | 50 | 1 | ks |  | 0
|  |  |  | MONTÁŽ VITRÍNY | montáž vitríny | M | VITRÍNY | 1 |  |  |  | 1 | ks |  | 0
|  | VP07.03 | EX7.6 | RÁM VITRÍNY | Rám z lakované MDF 18 mm bude zapuštěný v rovině s grafikou. Sklo o tloušťce 8 mm bude bezpečnostní lepené (44.1), s broušenými hranami a lepené do polodrážky. Rám se sklem bude upevněn viditelnými šrouby (zápustná matice a šroub s válcovou hlavou a šestihranem) | V | VITRÍNY | 1 | 105 | 2 | 50 | 1 | ks |  | 0
|  |  |  | VITRÍNA BOX | Vnitřní boxy vitríny bude vyroben z 18 mm MDF/HPL(bílá matná), s odsazením vnitřního boxu podle detailu pro vitríny. | V | VITRÍNY | 1 | 105 | 50 | 50 | 1 | ks |  | 0
|  |  |  | MONTÁŽ VITRÍNY | montáž vitríny | M | VITRÍNY | 1 |  |  |  | 1 | ks |  | 0
|  | VP07.04 | EX7.6 | RÁM VITRÍNY | Rám z lakované MDF 18 mm bude zapuštěný v rovině s grafikou. Sklo o tloušťce 8 mm bude bezpečnostní lepené (44.1), s broušenými hranami a lepené do polodrážky. Rám se sklem bude upevněn viditelnými šrouby (zápustná matice a šroub s válcovou hlavou a šestihranem) kulatý výřez skla | V | VITRÍNY | 1 | 60 | 2 | 60 | 1 | ks |  | 0
|  |  |  | VITRÍNA BOX | Vnitřní boxy vitríny bude vyroben z 18 mm MDF/HPL(bílá matná), s odsazením vnitřního boxu podle detailu pro vitríny. | V | VITRÍNY | 1 | 105 | 50 | 50 | 1 | ks |  | 0
|  |  |  | MONTÁŽ VITRÍNY | montáž vitríny | M | VITRÍNY | 1 |  |  |  | 1 | ks |  | 0
|  | VP07.05 | EX7.6 | RÁM VITRÍNY | Rám z lakované MDF 18 mm bude zapuštěný v rovině s grafikou. Sklo o tloušťce 8 mm bude bezpečnostní lepené (44.1), s broušenými hranami a lepené do polodrážky. Rám se sklem bude upevněn viditelnými šrouby (zápustná matice a šroub s válcovou hlavou a šestihranem) | V | VITRÍNY | 1 | 105 | 2 | 50 | 1 | ks |  | 0
|  |  |  | VITRÍNA BOX | Vnitřní boxy vitríny bude vyroben z 18 mm MDF/HPL(bílá matná), s odsazením vnitřního boxu podle detailu pro vitríny. | V | VITRÍNY | 1 | 105 | 50 | 50 | 1 | ks |  | 0
|  |  |  | MONTÁŽ VITRÍNY | montáž vitríny | M | VITRÍNY | 1 |  |  |  | 1 | ks |  | 0
|  | LED | EX7.6 | LED PÁSEK | LED pásky 12V (cca 4000K) v chladící liště s difuzorem., rohová lišta barva bílá, po obvodu vitríny | V | ELEKTRO | 1 |  |  |  | 3.7 | bm |  | 0
|  |  |  | TRAFO | LED zdroj 12V 50W IP67 | V | ELEKTRO | 1 |  |  |  | 4 | ks |  | 0
|  |  |  | STMÍVAČ | LED ovladač stmívač, 1 kanál, manuální ovládání, 12V-24V, 96-192W | V | ELEKTRO | 1 |  |  |  | 4 | ks |  | 0
|  |  |  | ELEKTRO KABEL | Kabel CYSY 3Cx1,5, cca 3-5 m na vitrínu | V | ELEKTRO | 1 |  |  |  | 20 | m |  | 0
|  |  |  | VIDLICE | Vidlice 2P 16A/230V | V | ELEKTRO | 1 |  |  |  | 4 | ks |  | 0
|  |  |  | MONTÁŽ LED | montáž LED včetně kabeláže | M | ELEKTRO | 1 |  |  |  | 3.7 | bm |  | 0
|  | VP07.06 | EX7.6 | BOX NA POPISKU | 3 x šikmý box pro popisky z MDF / HPL | V |  | 1 | 90 | 20 | 25 | 3 | ks |  | 0
|  | VP07.07 | EX7.6 | RÁM OCEL | ocelový stojan pro motor Hispano výška 750 mm z ocelových trubek a patle pro sazení motoru L profily s otvory pro šrouby je potřeba upravit dle skutečného zaměření, stojan bude lakovaný (barva antracit) | V | PODESTY | 1 | 120 | 100 | 75 | 1 | ks |  | 0
|  |  |  | MONTÁŽ NA RÁM | montáž motoru rám | M | PODESTY | 1 |  |  |  | 1 | ks |  | 0
|  | VP07.08 | EX7.6 | ADJUSTAČNÍ PRVKY | Stropní ocelové kotvy pro vysoké zatížení na min 500 kg s očkem | V | STĚNY | 1 |  |  |  | 30 | ks |  | 0
|  |  |  | OCELOVÉ LANKO | Ocelové lanka s očkem 6 - 8 mm pro zatížení ,min. 500 kg, cca 15 kusů po 4-6 m | V | STĚNY | 1 |  |  |  | 60 | m |  | 0
|  |  |  | KARABINY | pro kotvení lanek, třmeny, karabiny, napínáky | V | STĚNY | 1 |  |  |  | 30 | ks |  | 0
|  |  |  | MONTÁŽ LETADEL | zavěšení letadel pod stop Orličan | M | STAVBA | 1 |  |  |  | 1 | ks |  | 0
|  |  |  | MONTÁŽ LETADEL | zavěšení letadel pod stop menších | M | STAVBA | 1 |  |  |  | 4 | ks |  | 0
|  | AV07.01 | EX7.7 | LCD 43´´ | Komerční monitor 43´´ (Digital Signage): pro přehrávání multimédií z USB, připojení LAN/ WIFI, Rozlišení: Full HD Použití: 24/7, Podpora formátů a smyček videí, Možnost dálkového ovládání: vzdálená správa přes internet a možnost přehrávání po zapnutí | V | AVT | 1 |  |  |  | 1 | ks |  | 0
|  |  |  | USB DISK | 32- 64 GB | V | AVT | 1 |  |  |  | 1 | ks |  | 0
|  |  |  | SÍŤOVÝ KABEL | Síťový kabel 3-5 m – propojovací | V | ELEKTRO | 1 |  |  |  | 1 | ks |  | 0
|  |  |  | ELEKTRO KABEL | Prodlužovačka 3-5 m | V | ELEKTRO | 1 |  |  |  | 1 | ks |  | 0
|  |  |  | ELEKTRO KABEL | napájecí kabel 3-5 m | V | ELEKTRO | 1 |  |  |  | 1 | bm |  | 0
|  |  |  | DRŽÁK LCD | Držák na TV , nástěnný, VESA | V | ELEKTRO | 1 |  |  |  | 1 | ks |  | 0
|  |  |  | MONTÁŽ AV | montáž LCD včetně kabeláže | M | AVT | 1 |  |  |  | 1 | ks |  | 0
|  | AV01.02 | EX7.7 | SLUCHÁTKA | kvalitní sluchátka ve vzhledu retro pilotních s mikrofonem | V | AVT | 1 |  |  |  | 1 | ks |  | 0
|  |  |  | ELEKTRO KABEL | Audio konektor jack 3.5mm stereo vidlice samec se svorkovnicí | V | AVT | 1 |  |  |  | 1 | ks |  | 0
|  |  |  | ZESILOVAČ | sluchátkový zesilovač | V | AVT | 1 |  |  |  | 1 | ks |  | 0
|  |  |  | PŘEHRÁVAČ | mp3 trigger pro přehrávání smyček s možností zapojení tlačítek, možnost přehrávat po zapnutí | V | AVT | 1 |  |  |  | 1 | ks |  | 0
|  |  |  | TLAČÍTKO | antivandal Tlačítko OFF-(ON) 250V/2A, bílé, do otvoru 12mm, 1× kontakt 250V/2A, antivandal, krytí IP44 | V | AVT | 4 |  |  |  | 1 | ks |  | 0
|  |  |  | ELEKTRO KABEL | Prodlužovačka 3-5 m | V | ELEKTRO | 1 |  |  |  | 1 | ks |  | 0
|  |  |  | ELEKTRO KABEL | Kabel CYSY 2x1,5 mm | V | ELEKTRO | 1 |  |  |  | 1 | bm |  | 0
|  |  |  | VIDLICE | Vidlice 2P 16A/230V | V | ELEKTRO | 1 |  |  |  | 1 | ks |  | 0
|  |  |  | MONTÁŽ AUDIO | montáž audio a zprovoznění | M | AVT | 1 |  |  |  | 1 | ks |  | 0
|  | RE07.01 | EX7.6 | SERVISNÍ OTVORY | servisní otvor na pantu nábytkovém a na magnet otvíratelný stiskem, spára 1-2 mm s grafickým polepem | V | STĚNY | 1 | 60 |  | 60 | 1 | ks |  | 0
|  |  |  | MON.SER. OTVORU | montáž servisního otvoru | M | STĚNY | 1 |  |  |  | 1 | ks |  | 0
|  | RE07.02 | EX7.6 | SERVISNÍ OTVORY | servisní otvor na pantu nábytkovém a na magnet otvíratelný stiskem, spára 1-2 mm s grafickým polepem | V | STĚNY | 1 | 60 |  | 60 | 1 | ks |  | 0
|  |  |  | MON.SER. OTVORU | montáž servisního otvoru | M | STĚNY | 1 |  |  |  | 1 | ks |  | 0
|  | RE07.03 | EX7.6 | SERVISNÍ OTVORY | servisní otvor na pantu nábytkovém a na magnet otvíratelný stiskem, spára 1-2 mm s grafickým polepem | V | STĚNY | 1 | 60 |  | 60 | 1 | ks |  | 0
|  |  |  | MON.SER. OTVORU | montáž servisního otvoru | M | STĚNY | 1 |  |  |  | 1 | ks |  | 0
|  | GRAFICKÉ PANELY | EX7.8 | TISK | Samolepící folie s laminací 7 letá, dle graf.návrhu, lepeno na MDF s penetrací, Grafické panely s texty a obrázky různých velikostí budou lepeny po nalepení hlavní podkladové celoplošné grafiky. Rozměry budou upraveny dle skutečných DTP podkladů, cca36 kusů | V | GRAFIKA | 1 |  |  |  | 35 | m2 |  | 0
|  |  |  | LEPENÍ GRAFIKY | lepení grafiky | M | GRAFIKA | 1 |  |  |  | 35 | m2 |  | 0
|  |  |  | POPISKY | Samolepící folie s laminací 7 letá, cca velikosti A5, A4 lepeno na forexu 3- 5 mm (vzorkovat) | V | POPISKY | 1 |  |  |  | 70 | ks |  | 0
|  |  |  | LEPENÍ POPISEK | lepení popisek | M | POPISKY | 1 |  |  |  | 70 | ks |  | 0
|  |  |  | POPISKY VELKÉ | Samolepící folie s laminací 7 letá, cca velikosti 15 cm vysoké a 60 cm dlouhé, lepeno na forexu 3- 5 mm (vzorkovat) | V | POPISKY | 1 |  |  |  | 20 | ks |  | 0
|  |  |  | LEPENÍ POPISEK | lepení popisek | M | POPISKY | 1 |  |  |  | 20 | ks |  | 0
|  |  |  | ADJUSTAČNÍ PRVKY | háčky a očka šroubovací s bužírkou různé typy cca 50 kusů od každého na očka pak chytat pomocí silonu | V | STĚNY | 1 |  |  |  | 30 | ks |  | 0
3.29 |  | M.7.1 | M7.1 | INTERAKTIVITA | Termika / mechanická interaktivita | V | AKTIV | 1 |  |  |  | 1 | ks | bude dodáno uživatelem
|  |  | M7.1 | MONTÁŽ INTERAKTIV | montáž interaktivity do soklu | M | AKTIV | 1 |  |  |  | 1 | ks |  | 0
3.29 |  | M.7.2 | M7.2 | INTERAKTIVITA | ornitoptera / mechanická interaktivita | V | AKTIV | 1 |  |  |  | 1 | ks | bude dodáno uživatelem
|  |  | M7.2 | MONTÁŽ INTERAKTIV | montáž interaktivity na výstavní stěnu | M | AKTIV | 1 |  |  |  | 1 | ks |  | 0
3.29 |  | M.7.3 | M7.3 | INTERAKTIVITA | vztlak / mechanická interaktivita | V | AKTIV | 1 |  |  |  | 1 | ks | bude dodáno uživatelem
|  |  | M7.3 | MONTÁŽ INTERAKTIV | montáž interaktivity do vitríny ve výstavní stěně | M | AKTIV | 1 |  |  |  | 1 | ks |  | 0
3.29 |  | M.7.4 | M7.4 | INTERAKTIVITA | vrtule / mechanická interaktivita | V | AKTIV | 1 |  |  |  | 1 | ks | bude dodáno uživatelem
|  |  | M7.4 | MONTÁŽ INTERAKTIV | montáž interaktivity do vitríny ve výstavní stěně | M | AKTIV | 1 |  |  |  | 1 | ks |  | 0
3.29 |  | M.7.5 | M7.5 | INTERAKTIVITA | kliková hřídel / mechanická interaktivita | V | AKTIV | 1 |  |  |  | 1 | ks | bude dodáno uživatelem
|  |  | M7.5 | MONTÁŽ INTERAKTIV | montáž interaktivity do vitríny ve výstavní stěně | M | AKTIV | 1 |  |  |  | 1 | ks |  | 0
3.29 |  | M.7.6 | M7.6 | INTERAKTIVITA | mecha. trenažer / mechanická interaktivita | V | AKTIV | 1 |  |  |  | 1 | ks | bude dodáno uživatelem
|  |  | M7.6 | MONTÁŽ INTERAKTIV | montáž interaktivity do niky | M | AKTIV | 1 |  |  |  | 1 | ks |  | 0
3.29 |  | M.7.7 | M7.7 | INTERAKTIVITA | odpor vzduchu / mechanická interaktivita | V | AKTIV | 1 |  |  |  | 1 | ks | bude dodáno uživatelem
|  |  | M7.7 | MONTÁŽ INTERAKTIV | montáž interaktivity do vitríny ve výstavní stěně | M | AKTIV | 1 |  |  |  | 1 | ks |  | 0
3.29 |  | M.7.8 | M7.8 | INTERAKTIVITA | puzzle / mechanická interaktivita | V | AKTIV | 1 |  |  |  | 1 | ks | bude dodáno uživatelem
|  |  | M7.8 | MONTÁŽ INTERAKTIV | montáž interaktivity do soklu v nice | M | AKTIV | 1 |  |  |  | 1 | ks |  | 0
3.29 |  | M.7.9 | M7.9 | INTERAKTIVITA | katalog / mechanická interaktivita | V | AKTIV | 1 |  |  |  | 1 | ks | bude dodáno uživatelem
|  |  | M7.9 | MONTÁŽ INTERAKTIV | montáž interaktivity do soklu v nice | M | AKTIV | 1 |  |  |  | 1 | ks |  | 0
|  | TR07.01 | EX1.9 | TRENAŽER | Herní Sedačka / letecký kokpit pro PC i herní konzole, s možností připojení volantu, pedálů a řadicí páky, nosnost 150 kg, pro osoby s výškou v rozmezí 120 - 210 cm, m s počítačem a LCD obrazovkou, samostatně stojící v nice NI07.04 | V | AKTIV | 1 |  |  |  | 1 | ks |  | 0
|  |  | EX1.9 | MONTÁŽ TRENAŽERU | montáž trenažeru | M | AKTIV | 1 |  |  |  | 1 | ks |  | 0
0.23 | GRAFIKA SCHODIŠTĚ | ST04.30 | EX7.10 | TISK | lepeno pouze na stěnu – TAPETA | V | GRAFIKA | 1 |  |  |  | 14.1 | m2 |  | 0
|  |  |  | LEPENÍ GRAFIKY | lepení grafiky | M | GRAFIKA | 1 |  |  |  | 14.1 | m2 |  | 0
|  |  |  | PENETRACE | penetrační nátěr pro lepší přilnavost grafiky | V | STĚNY | 1 |  |  |  | 14.1 | m2 |  | 0
1.26 | GRAFIKA SCHODIŠTĚ | ST05.30 | EX7.10 | TISK | lepeno pouze na stěnu – TAPETA | V | GRAFIKA | 1 |  |  |  | 17.3 | m2 |  | 0
|  |  |  | LEPENÍ GRAFIKY | lepení grafiky | M | GRAFIKA | 1 |  |  |  | 17.3 | m2 |  | 0
|  |  |  | PENETRACE | penetrační nátěr pro lepší přilnavost grafiky | V | STĚNY | 1 |  |  |  | 17.3 | m2 |  | 0
2.23 | GRAFIKA SCHODIŠTĚ | ST07.30 | EX7.10 | TISK | lepeno pouze na stěnu – TAPETA | V | GRAFIKA | 1 |  |  |  | 37.3 | m2 |  | 0
|  |  |  | LEPENÍ GRAFIKY | lepení grafiky | M | GRAFIKA | 1 |  |  |  | 37.3 | m2 |  | 0
|  |  |  | PENETRACE | penetrační nátěr pro lepší přilnavost grafiky | V | STĚNY | 1 |  |  |  | 37.3 | m2 |  | 0
|  |  | EX7.1 | INSTALACE ČIDEL A KAMER | čidla a kamery jsou instalovány na stěny s delším kabelem a je potřeba je přemístit na předsazené výstavní stěny | M | ELEKTRO | 1 |  |  |  | 3 | ks |  | 0
08_KDYŽ JDE VENKOV S DOBOU – objekt garáží ve dvoře / OBJEKT SO02
1.02 |  | ST08.01 | EX8.2 | VÝSTAVNÍ STĚNA | MDF 18 mm, tmelení spár a otvorů 2x dvousložkovým tmelem, broušení do hladka, sraženy šikmým skosením nebo R 2,5 mm, rovinné parametry pro vinylovou grafiku, před nátěr penetrací, konstrukce latě 40x60, montáž ve vzdálenostech 800 - 1000 mm ,kotvení do stěn pro stabilitu, boky širokých stěn jsou uzavřena a s grafikou nebo natřeny bílou barvou | V | STĚNY | 1 |  |  | 370 | 8.3 | m2 |  | 0
|  |  |  | MONTÁŽ STĚNY | montáž stěny | M | STĚNY | 1 |  |  |  | 8.3 | m2 |  | 0
|  |  |  | PENETRACE | penetrační nátěr pro lepší přilnavost grafiky | V | STĚNY | 1 |  |  |  | 8.3 | m2 |  | 0
|  | ST08.01 | EX8.2 | TISK | Samolep. folie s laminací 7 letá, dle graf.návrhu, lepeno na MDF s penetrací | V | GRAFIKA | 1 |  |  |  | 8.3 | m2 |  | 0
|  |  |  | LEPENÍ GRAFIKY | lepení grafiky | M | GRAFIKA | 1 |  |  |  | 8.3 | m2 |  | 0
|  | ST08.02 | EX8.2 | VÝSTAVNÍ STĚNA | MDF 18 mm, tmelení spár a otvorů 2x dvousložkovým tmelem, broušení do hladka, sraženy šikmým skosením nebo R 2,5 mm, rovinné parametry pro vinylovou grafiku, před nátěr penetrací, konstrukce latě 40x60, montáž ve vzdálenostech 800 - 1000 mm ,kotvení do stěn pro stabilitu, boky širokých stěn jsou uzavřena a s grafikou nebo natřeny bílou barvou | V | STĚNY | 1 |  |  | 370 | 6.5 | m2 |  | 0
|  |  |  | OKOP PLECH | Sokl 50 mm, okopový černý plech 1 mm matný, do drážky viz DET.03 | V | STĚNY | 1 |  |  |  | 1 | bm |  | 0
|  |  |  | MONTÁŽ STĚNY | montáž stěny | M | STĚNY | 1 |  |  |  | 6.5 | m2 |  | 0
|  |  |  | PENETRACE | penetrační nátěr pro lepší přilnavost grafiky | V | STĚNY | 1 |  |  |  | 6.5 | m2 |  | 0
|  | ST08.02 | EX8.2 | TISK | Samolep. folie s laminací 7 letá, dle graf.návrhu, lepeno na MDF s penetrací | V | GRAFIKA | 1 |  |  |  | 6.5 | m2 |  | 0
|  |  |  | LEPENÍ GRAFIKY | lepení grafiky | M | GRAFIKA | 1 |  |  |  | 6.5 | m2 |  | 0
|  | ST08.03 | EX8.2 | VÝSTAVNÍ STĚNA | MDF 18 mm, tmelení spár a otvorů 2x dvousložkovým tmelem, broušení do hladka, sraženy šikmým skosením nebo R 2,5 mm, rovinné parametry pro vinylovou grafiku, před nátěr penetrací, konstrukce latě 40x60, montáž ve vzdálenostech 800 - 1000 mm ,kotvení do stěn pro stabilitu, boky širokých stěn jsou uzavřena a s grafikou nebo natřeny bílou barvou | V | STĚNY | 1 |  |  | 370 | 11.6 | m2 |  | 0
|  |  |  | OKOP PLECH | Sokl 50 mm, okopový černý plech 1 mm matný, do drážky viz DET.03 | V | STĚNY | 1 |  |  |  | 3.15 | bm |  | 0
|  |  |  | MONTÁŽ STĚNY | montáž stěny | M | STĚNY | 1 |  |  |  | 11.6 | m2 |  | 0
|  |  |  | PENETRACE | penetrační nátěr pro lepší přilnavost grafiky | V | STĚNY | 1 |  |  |  | 11.6 | m2 |  | 0
|  | ST08.03 | EX8.2 | TISK | Samolep. folie s laminací 7 letá, dle graf.návrhu, lepeno na MDF s penetrací | V | GRAFIKA | 1 |  |  |  | 11.6 | m2 |  | 0
|  |  |  | LEPENÍ GRAFIKY | lepení grafiky | M | GRAFIKA | 1 |  |  |  | 11.6 | m2 |  | 0
1.05 |  | ST08.04 | EX8.2 | VÝSTAVNÍ STĚNA | MDF 18 mm, tmelení spár a otvorů 2x dvousložkovým tmelem, broušení do hladka, sraženy šikmým skosením nebo R 2,5 mm, rovinné parametry pro vinylovou grafiku, před nátěr penetrací, konstrukce latě 40x60, montáž ve vzdálenostech 800 - 1000 mm ,kotvení do stěn pro stabilitu, boky širokých stěn jsou uzavřena a s grafikou nebo natřeny bílou barvou | V | STĚNY | 1 |  |  | 370 | 18 | m2 |  | 0
|  |  |  | MONTÁŽ STĚNY | montáž stěny | M | STĚNY | 1 |  |  |  | 18 | m2 |  | 0
|  |  |  | PENETRACE | penetrační nátěr pro lepší přilnavost grafiky | V | STĚNY | 1 |  |  |  | 18 | m2 |  | 0
|  | ST08.04 | EX8.2 | TISK | Samolep. folie s laminací 7 letá, dle graf.návrhu, lepeno na MDF s penetrací | V | GRAFIKA | 1 |  |  |  | 18 | m2 |  | 0
|  |  |  | LEPENÍ GRAFIKY | lepení grafiky | M | GRAFIKA | 1 |  |  |  | 18 | m2 |  | 0
|  | ST08.05 | EX8.2 | VÝSTAVNÍ STĚNA | MDF 18 mm, tmelení spár a otvorů 2x dvousložkovým tmelem, broušení do hladka, sraženy šikmým skosením nebo R 2,5 mm, rovinné parametry pro vinylovou grafiku, před nátěr penetrací, konstrukce latě 40x60, montáž ve vzdálenostech 800 - 1000 mm ,kotvení do stěn pro stabilitu, boky širokých stěn jsou uzavřena a s grafikou nebo natřeny bílou barvou | V | STĚNY | 1 |  |  | 370 | 6 | m2 |  | 0
|  |  |  | MONTÁŽ STĚNY | montáž stěny | M | STĚNY | 1 |  |  |  | 6 | m2 |  | 0
|  |  |  | PENETRACE | penetrační nátěr pro lepší přilnavost grafiky | V | STĚNY | 1 |  |  |  | 6 | m2 |  | 0
|  | ST08.05 | EX8.2 | TISK | Samolep. folie s laminací 7 letá, dle graf.návrhu, lepeno na MDF s penetrací | V | GRAFIKA | 1 |  |  |  | 6 | m2 |  | 0
|  |  |  | LEPENÍ GRAFIKY | lepení grafiky | M | GRAFIKA | 1 |  |  |  | 6 | m2 |  | 0
|  | ST08.06 | EX8.2 | VÝSTAVNÍ STĚNA | oboustranná stěna z jedné strany grafika, MDF 18 mm, tmelení spár a otvorů 2x dvousložkovým tmelem, broušení do hladka, sraženy šikmým skosením nebo R 2,5 mm, rovinné parametry pro vinylovou grafiku, před nátěr penetrací, konstrukce latě 40x60, montáž ve vzdálenostech 800 - 1000 mm ,kotvení do stěn pro stabilitu, boky širokých stěn jsou uzavřena a s grafikou nebo natřeny bílou barvou | V | STĚNY | 1 |  |  | 370 | 13 | m2 |  | 0
|  |  |  | OKOP PLECH | Sokl 50 mm, okopový černý plech 1 mm matný, do drážky viz DET.03 | V | STĚNY | 1 |  |  |  | 1 | bm |  | 0
|  |  |  | MONTÁŽ STĚNY | montáž stěny | M | STĚNY | 1 |  |  |  | 13 | m2 |  | 0
|  |  |  | PENETRACE | penetrační nátěr pro lepší přilnavost grafiky | V | STĚNY | 1 |  |  |  | 13 | m2 |  | 0
|  | ST08.06 | EX8.2 | TISK | Samolep. folie s laminací 7 letá, dle graf.návrhu, lepeno na MDF s penetrací | V | GRAFIKA | 1 |  |  |  | 7.2 | m2 |  | 0
|  |  |  | LEPENÍ GRAFIKY | lepení grafiky | M | GRAFIKA | 1 |  |  |  | 7.2 | m2 |  | 0
|  | ST08.07 | EX8.2 | VÝSTAVNÍ STĚNA | MDF 18 mm, tmelení spár a otvorů 2x dvousložkovým tmelem, broušení do hladka, sraženy šikmým skosením nebo R 2,5 mm, rovinné parametry pro vinylovou grafiku, před nátěr penetrací, konstrukce latě 40x60, montáž ve vzdálenostech 800 - 1000 mm ,kotvení do stěn pro stabilitu, boky širokých stěn jsou uzavřena a s grafikou nebo natřeny bílou barvou | V | STĚNY | 1 |  |  | 370 | 17.8 | m2 |  | 0
|  |  |  | MONTÁŽ STĚNY | montáž stěny | M | STĚNY | 1 |  |  |  | 17.8 | m2 |  | 0
|  |  |  | PENETRACE | penetrační nátěr pro lepší přilnavost grafiky | V | STĚNY | 1 |  |  |  | 17.8 | m2 |  | 0
|  | ST08.07 | EX8.2 | TISK | Samolep. folie s laminací 7 letá, dle graf.návrhu, lepeno na MDF s penetrací | V | GRAFIKA | 1 |  |  |  | 17.8 | m2 |  | 0
|  |  |  | LEPENÍ GRAFIKY | lepení grafiky | M | GRAFIKA | 1 |  |  |  | 17.8 | m2 |  | 0
1.06 |  | ST08.08 | EX8.2 | VÝSTAVNÍ STĚNA | MDF 18 mm, tmelení spár a otvorů 2x dvousložkovým tmelem, broušení do hladka, sraženy šikmým skosením nebo R 2,5 mm, rovinné parametry pro vinylovou grafiku, před nátěr penetrací, konstrukce latě 40x60, montáž ve vzdálenostech 800 - 1000 mm ,kotvení do stěn pro stabilitu, boky širokých stěn jsou uzavřena a s grafikou nebo natřeny bílou barvou | V | STĚNY | 1 |  |  | 370 | 27.5 | m2 |  | 0
|  |  |  | MONTÁŽ STĚNY | montáž stěny | M | STĚNY | 1 |  |  |  | 27.5 | m2 |  | 0
|  |  |  | PENETRACE | penetrační nátěr pro lepší přilnavost grafiky | V | STĚNY | 1 |  |  |  | 27.5 | m2 |  | 0
|  | ST08.08 | EX8.2 | TISK | Samolep. folie s laminací 7 letá, dle graf.návrhu, lepeno na MDF s penetrací | V | GRAFIKA | 1 |  |  |  | 27.5 | m2 |  | 0
|  |  |  | LEPENÍ GRAFIKY | lepení grafiky | M | GRAFIKA | 1 |  |  |  | 27.5 | m2 |  | 0
|  | ST08.09 | EX8.2 | VÝSTAVNÍ STĚNA | MDF 18 mm, tmelení spár a otvorů 2x dvousložkovým tmelem, broušení do hladka, sraženy šikmým skosením nebo R 2,5 mm, rovinné parametry pro vinylovou grafiku, před nátěr penetrací, konstrukce latě 40x60, montáž ve vzdálenostech 800 - 1000 mm ,kotvení do stěn pro stabilitu, boky širokých stěn jsou uzavřena a s grafikou nebo natřeny bílou barvou | V | STĚNY | 1 |  |  | 370 | 24 | m2 |  | 0
|  |  |  | MONTÁŽ STĚNY | montáž stěny | M | STĚNY | 1 |  |  |  | 24 | m2 |  | 0
|  |  |  | PENETRACE | penetrační nátěr pro lepší přilnavost grafiky | V | STĚNY | 1 |  |  |  | 24 | m2 |  | 0
|  | ST08.09 | EX8.2 | TISK | Samolep. folie s laminací 7 letá, dle graf.návrhu, lepeno na MDF s penetrací | V | GRAFIKA | 1 |  |  |  | 24 | m2 |  | 0
|  |  |  | LEPENÍ GRAFIKY | lepení grafiky | M | GRAFIKA | 1 |  |  |  | 24 | m2 |  | 0
|  | ST08.10 | EX8.2 | VÝSTAVNÍ STĚNA | MDF 18 mm, tmelení spár a otvorů 2x dvousložkovým tmelem, broušení do hladka, sraženy šikmým skosením nebo R 2,5 mm, rovinné parametry pro vinylovou grafiku, před nátěr penetrací, konstrukce latě 40x60, montáž ve vzdálenostech 800 - 1000 mm ,kotvení do stěn pro stabilitu, boky širokých stěn jsou uzavřena a s grafikou nebo natřeny bílou barvou | V | STĚNY | 1 |  |  | 370 | 23 | m2 |  | 0
|  |  |  | MONTÁŽ STĚNY | montáž stěny | M | STĚNY | 1 |  |  |  | 23 | m2 |  | 0
|  |  |  | PENETRACE | penetrační nátěr pro lepší přilnavost grafiky | V | STĚNY | 1 |  |  |  | 23 | m2 |  | 0
|  | ST08.10 | EX8.2 | TISK | Samolep. folie s laminací 7 letá, dle graf.návrhu, lepeno na MDF s penetrací | V | GRAFIKA | 1 |  |  |  | 23 | m2 |  | 0
|  |  |  | LEPENÍ GRAFIKY | lepení grafiky | M | GRAFIKA | 1 |  |  |  | 23 | m2 |  | 0
1.07 |  | ST08.11 | EX8.2 | VÝSTAVNÍ STĚNA | MDF 18 mm, tmelení spár a otvorů 2x dvousložkovým tmelem, broušení do hladka, sraženy šikmým skosením nebo R 2,5 mm, rovinné parametry pro vinylovou grafiku, před nátěr penetrací, konstrukce latě 40x60, montáž ve vzdálenostech 800 - 1000 mm ,kotvení do stěn pro stabilitu, boky širokých stěn jsou uzavřena a s grafikou nebo natřeny bílou barvou | V | STĚNY | 1 |  |  | 370 | 22.6 | m2 |  | 0
|  |  |  | MONTÁŽ STĚNY | montáž stěny | M | STĚNY | 1 |  |  |  | 22.6 | m2 |  | 0
|  |  |  | PENETRACE | penetrační nátěr pro lepší přilnavost grafiky | V | STĚNY | 1 |  |  |  | 22.6 | m2 |  | 0
|  | ST08.11 | EX8.2 | TISK | Samolep. folie s laminací 7 letá, dle graf.návrhu, lepeno na MDF s penetrací | V | GRAFIKA | 1 |  |  |  | 22.6 | m2 |  | 0
|  |  |  | LEPENÍ GRAFIKY | lepení grafiky | M | GRAFIKA | 1 |  |  |  | 22.6 | m2 |  | 0
|  | ST08.12 | EX8.2 | VÝSTAVNÍ STĚNA | MDF 18 mm, tmelení spár a otvorů 2x dvousložkovým tmelem, broušení do hladka, sraženy šikmým skosením nebo R 2,5 mm, rovinné parametry pro vinylovou grafiku, před nátěr penetrací, konstrukce latě 40x60, montáž ve vzdálenostech 800 - 1000 mm ,kotvení do stěn pro stabilitu, boky širokých stěn jsou uzavřena a s grafikou nebo natřeny bílou barvou | V | STĚNY | 1 |  |  | 370 | 26.2 | m2 |  | 0
|  |  |  | MONTÁŽ STĚNY | montáž stěny | M | STĚNY | 1 |  |  |  | 26.2 | m2 |  | 0
|  |  |  | PENETRACE | penetrační nátěr pro lepší přilnavost grafiky | V | STĚNY | 1 |  |  |  | 26.2 | m2 |  | 0
|  | ST08.12 | EX8.2 | TISK | Samolep. folie s laminací 7 letá, dle graf.návrhu, lepeno na MDF s penetrací | V | GRAFIKA | 1 |  |  |  | 26.2 | m2 |  | 0
|  |  |  | LEPENÍ GRAFIKY | lepení grafiky | M | GRAFIKA | 1 |  |  |  | 26.2 | m2 |  | 0
|  | ST08.13 | EX8.2 | VÝSTAVNÍ STĚNA | MDF 18 mm, tmelení spár a otvorů 2x dvousložkovým tmelem, broušení do hladka, sraženy šikmým skosením nebo R 2,5 mm, rovinné parametry pro vinylovou grafiku, před nátěr penetrací, konstrukce latě 40x60, montáž ve vzdálenostech 800 - 1000 mm ,kotvení do stěn pro stabilitu, boky širokých stěn jsou uzavřena a s grafikou nebo natřeny bílou barvou | V | STĚNY | 1 |  |  | 370 | 25.5 | m2 |  | 0
|  |  |  | OKOP PLECH | Sokl 50 mm, okopový černý plech 1 mm matný, do drážky viz DET.03 | V | STĚNY | 1 |  |  |  | 5.5 | bm |  | 0
|  |  |  | MONTÁŽ STĚNY | montáž stěny | M | STĚNY | 1 |  |  |  | 25.5 | m2 |  | 0
|  |  |  | PENETRACE | penetrační nátěr pro lepší přilnavost grafiky | V | STĚNY | 1 |  |  |  | 25.5 | m2 |  | 0
|  | ST08.13 | EX8.2 | TISK | Samolep. folie s laminací 7 letá, dle graf.návrhu, lepeno na MDF s penetrací | V | GRAFIKA | 1 |  |  |  | 25.5 | m2 |  | 0
|  |  |  | LEPENÍ GRAFIKY | lepení grafiky | M | GRAFIKA | 1 |  |  |  | 25.5 | m2 |  | 0
1.02 |  | VT08.01 | EX8.2 | VITRÍNA BOX | Vnitřní boxy vitríny bude vyroben z 18 mm MDF/HPL(bílá matná), s odsazením vnitřního boxu podle detailu pro vitríny. | V | VITRÍNY | 1 | 60 | 15 | 60 | 1 | ks |  | 0
|  |  |  | SKLO S RÁMEM | Rám z lakované MDF 18 mm bude zapuštěný v rovině s grafikou. Sklo o tloušťce 8 mm bude bezpečnostní lepené (44.1), s broušenými hranami a lepené do polodrážky. Rám se sklem bude upevněn viditelnými šrouby (zápustná matice a šroub s válcovou hlavou a šestihranem) | V | VITRÍNY | 1 | 60 | 2 | 60 | 1 | ks |  | 0
|  |  |  | MONTÁŽ VITRÍNY | montáž vitríny | M | VITRÍNY | 1 |  |  |  | 1 | ks |  | 0
1.07 |  | VT08.02 | EX8.2 | VITRÍNA BOX | Vnitřní boxy vitríny bude vyroben z 18 mm MDF/HPL(bílá matná), s odsazením vnitřního boxu podle detailu pro vitríny. | V | VITRÍNY | 1 | 30 | 15 | 30 | 1 | ks |  | 0
|  |  |  | SKLO S RÁMEM | Rám z lakované MDF 18 mm bude zapuštěný v rovině s grafikou. Sklo o tloušťce 8 mm bude bezpečnostní lepené (44.1), s broušenými hranami a lepené do polodrážky. Rám se sklem bude upevněn viditelnými šrouby (zápustná matice a šroub s válcovou hlavou a šestihranem) | V | VITRÍNY | 1 | 30 | 2 | 30 | 1 | ks |  | 0
|  |  |  | MONTÁŽ VITRÍNY | montáž vitríny | M | VITRÍNY | 1 |  |  |  | 1 | ks |  | 0
|  |  |  | LED PÁSEK | LED pásky 12V (cca 4000K) v chladící liště s difuzorem., rohová lišta barva bílá, po obvodu vitríny | V | ELEKTRO | 1 |  |  |  | 2.5 | bm |  | 0
|  |  |  | TRAFO | LED zdroj 12V 50W IP67 | V | ELEKTRO | 1 |  |  |  | 2 | ks |  | 0
|  |  |  | STMÍVAČ | LED ovladač stmívač, 1 kanál, manuální ovládání, 12V-24V, 96-192W | V | ELEKTRO | 1 |  |  |  | 2 | ks |  | 0
|  |  |  | ELEKTRO KABEL | Kabel CYSY 3Cx1,5, cca 5 m na vitrínu | V | ELEKTRO | 1 |  |  |  | 10 | m |  | 0
|  |  |  | VIDLICE | Vidlice 2P 16A/230V | V | ELEKTRO | 1 |  |  |  | 2 | ks |  | 0
|  |  |  | MONTÁŽ LED | montáž LED včetně kabeláže | M | ELEKTRO | 1 |  |  |  | 2.5 | bm |  | 0
1.02 |  | SO08.01 | EX8.3 | SOKL NÍZKÝ | MDF/HPL (bílá mat) s okopovým černým plechem hrana, konstrukce vyztužená laťemi 40x60 po 400- 500mm, sok je s boxem, který má polodrážku pro osazení skleněného boxu | V | PODESTY | 1 | 380 | 94 | 15 | 4.6 | m2 |  | 0
|  |  |  | OKOP PLECH | Sokl 50 mm, okopový černý plech 1 mm matný, do drážky viz DET.03 | V | PODESTY | 1 |  |  |  | 5 | bm |  | 0
|  |  |  | MONTÁŽ SOKLU | montáž a instalace soklu | M | PODESTY | 1 |  |  |  | 4.6 | m2 |  | 0
1.05 |  | SO08.02 | EX8.3 | SOKL NÍZKÝ | MDF/HPL (bílá mat) s okopovým černým plechem hrana, konstrukce vyztužená laťemi 40x60 po 400- 500mm, rádiusy z ohýbané MDF | V | PODESTY | 1 | 165 | 480 | 15 | 8 | m2 |  | 0
|  |  |  | OKOP PLECH | Sokl 50 mm, okopový černý plech 1 mm matný, do drážky viz DET.03 | V | PODESTY | 1 |  |  |  | 6.2 | bm |  | 0
|  |  |  | MONTÁŽ SOKLU | montáž a instalace soklu | M | PODESTY | 1 |  |  |  | 8 | m2 |  | 0
1.05 |  | SO08.03 | EX8.3 | SOKL NÍZKÝ | MDF/HPL (bílá mat) s okopovým černým plechem hrana, konstrukce vyztužená laťemi 40x60 po 400- 500mm, rádiusy z ohýbané MDF | V | PODESTY | 1 | 70 | 480 | 15 | 3.3 | m2 |  | 0
|  |  |  | OKOP PLECH | Sokl 50 mm, okopový černý plech 1 mm matný, do drážky viz DET.03 | V | PODESTY | 1 |  |  |  | 5.3 | bm |  | 0
|  |  |  | MONTÁŽ SOKLU | montáž a instalace soklu | M | PODESTY | 1 |  |  |  | 3.3 | m2 |  | 0
1.06 |  | SO08.04 | EX8.3 | SOKL NÍZKÝ | MDF/HPL (bílá mat) s okopovým černým plechem hrana, konstrukce vyztužená laťemi 40x60 po 400- 500mm, rádiusy z ohýbané MDF | V | PODESTY | 1 | 730 | 740 | 15 | 31 | m2 |  | 0
|  |  |  | OKOP PLECH | Sokl 50 mm, okopový černý plech 1 mm matný, do drážky viz DET.03 | V | PODESTY | 1 |  |  |  | 15.5 | bm |  | 0
|  |  |  | MONTÁŽ SOKLU | montáž a instalace soklu | M | PODESTY | 1 |  |  |  | 31 | m2 |  | 0
1.07 |  | SO08.05 | EX8.3 | SOKL NÍZKÝ | MDF/HPL (bílá mat) s okopovým černým plechem hrana, konstrukce vyztužená laťemi 40x60 po 400- 500mm, rádiusy z ohýbané MDF | V | PODESTY | 1 | 230 | 615 | 15 | 13.5 | m2 |  | 0
|  |  |  | OKOP PLECH | Sokl 50 mm, okopový černý plech 1 mm matný, do drážky viz DET.03 | V | PODESTY | 1 |  |  |  | 7.7 | bm |  | 0
|  |  |  | MONTÁŽ SOKLU | montáž a instalace soklu | M | PODESTY | 1 |  |  |  | 21 | m2 |  | 0
1.02 |  | VP08.01 | EX8.5 | SKLO | skleněný box na model vesnice,sklo 8 mm bezpečnostní lepené 44.1, broušené hrany, osazeno na polodrážku | V | VITRÍNY | 1 | 82 | 115 | 20 | 1 | ks |  | 0
|  |  |  | MONTÁŽ SKLA | montáž skleněného boxu | M | VITRÍNY | 1 |  |  |  | 1 | ks |  | 0
1.05 |  | VP08.02 | EX8.5 | SOKL | sokl pro exponát z MDF/HPL | V | PODESTY | 1 | 60 | 40 | 80 | 1 | ks |  | 0
|  |  |  | MONTÁŽ SOKLU | montáž a instalace soklu | M | PODESTY | 1 |  |  |  | 1 | ks |  | 0
1.06 |  | VP08.03 | EX8.5 | SOKL | sokl pro exponát z MDF/HPL | V | PODESTY | 1 | 60 | 60 | 80 | 1 | ks |  | 0
|  |  |  | MONTÁŽ SOKLU | montáž a instalace soklu | M | PODESTY | 1 |  |  |  | 1 | ks |  | 0
1.06 |  | VP08.04 | EX8.5 | SOKL | sokl pro exponát z MDF/HPL se skleněným boxem | V | PODESTY | 1 | 120 | 82 | 80 | 1 | ks |  | 0
|  |  |  | OKOP PLECH | Sokl 50 mm, okopový černý plech 1 mm matný, do drážky viz DET.03 | V | STĚNY | 1 |  |  |  | 4.2 | bm |  | 0
|  |  |  | MONTÁŽ SOKLU | montáž a instalace soklu | M | PODESTY | 1 |  |  |  | 1 | ks |  | 0
|  |  |  | SKLO | skleněný box na model vesnice,sklo 8 mm bezpečnostní lepené 44.1, broušené hrany, osazeno na polodrážku | V | VITRÍNY | 1 | 120 | 82 | 20 | 1 | ks |  | 0
|  |  |  | MONTÁŽ SKLA | montáž skleněného boxu | M | VITRÍNY | 1 |  |  |  | 1 | ks |  | 0
1.06 |  | VP08.05 | EX8.4 | KLEC | Bezpečnostní klec z lakovaných ocelových profilů s pletivem na voliéry svařovaným se čtvercovými oky 50 x 50 mm, lakovaná (barva antracit). | V | PODESTY | 1 | 400 | 200 | 355 | 1 | ks |  | 0
|  |  |  | MONTÁŽ KLECE | montáž skleněného boxu | M | PODESTY | 1 |  |  |  | 1 | ks |  | 0
|  | VP08.06 | EX8.5 | ADJUSTAČNÍ PRVKY | háčky a očka šroubovací s bužírkou různé typy na očka pak chytat pomocí silonu | V | STĚNY | 1 |  |  |  | 30 | ks |  | 0
1.02 |  | RE07.01 | EX8.5 | SERVISNÍ OTVORY | servisní otvor s nábytkovým pantem na magnet výklopný pro servis elektro na bok soklu, MDF/HPL | V | STĚNY | 1 | 60 |  | 60 | 1 | ks |  | 0
|  |  |  | MON.SER. OTVORU | montáž servisního otvoru | M | STĚNY | 1 |  |  |  | 1 | ks |  | 0
1.02 |  | AV08.01 | EX8.5 | LCD 32´´ | Komerční monitor 32´´ (Digital Signage): pro přehrávání multimédií z USB, připojení LAN/ WIFI, Rozlišení: Full HD Použití: 24/7, Podpora formátů a smyček videí, Možnost dálkového ovládání: vzdálená správa přes internet a možnost přehrávání po zapnutí | V | AVT | 1 |  |  |  | 1 | ks |  | 0
|  |  |  | USB DISK | 32 – 64 GB | V | AVT | 1 |  |  |  | 1 | ks |  | 0
|  |  |  | SÍŤOVÝ KABEL | Síťový kabel 3-5 m – propojovací | V | ELEKTRO | 1 |  |  |  | 1 | ks |  | 0
|  |  |  | ELEKTRO KABEL | Prodlužovačka 3-5 m | V | ELEKTRO | 1 |  |  |  | 1 | ks |  | 0
|  |  |  | ELEKTRO KABEL | napájecí kabel 3-5 m | V | ELEKTRO | 1 |  |  |  | 1 | bm |  | 0
|  |  |  | DRŽÁK LCD | nástěnný, VESA | V | ELEKTRO | 1 |  |  |  | 1 | ks |  | 0
|  |  |  | MONTÁŽ AV | montáž LCD včetně kabeláže | M | AVT | 1 |  |  |  | 1 | ks |  | 0
|  | GRAFIKA | EX8.6 | TISK | Samolepící folie s laminací 7 letá, dle graf.návrhu, lepeno na MDF s penetrací, Grafické panely s texty a obrázky různých velikostí budou lepeny po nalepení hlavní podkladové celoplošné grafiky. Rozměry budou upraveny dle skutečných DTP podkladů, cca24 kusů | V | GRAFIKA | 1 |  |  |  | 16 | m2 |  | 0
|  |  |  | LEPENÍ GRAFIKY | lepení grafiky | M | GRAFIKA | 1 |  |  |  | 16 | m2 |  | 0
|  |  |  | POPISKY | Samolepící folie s laminací 7 letá, cca velikosti A5, A4 lepeno na forexu 3- 5 mm | V | POPISKY | 1 |  |  |  | 50 | ks |  | 0
|  |  |  | LEPENÍ POPISEK | lepení popisek | M | POPISKY | 1 |  |  |  | 50 | ks |  | 0
|  |  |  | POPISKY VELKÉ | Samolepící folie s laminací 7 letá, cca velikosti 15 cm vysoké a 60 cm dlouhé, lepeno na forexu 3- 5 mm | V | POPISKY | 1 |  |  |  | 20 | ks |  | 0
|  |  |  | LEPENÍ POPISEK | lepení popisek | M | POPISKY | 1 |  |  |  | 20 | ks |  | 0
1.06 |  | M.8.1 | M8.1 | INTERAKTIVITA | pouštění mlátičky / mechanická interaktivita | V | AKTIV | 1 |  |  |  | 1 | ks | bude dodáno uživatelem
|  |  | M8.1 | MONTÁŽ INTERAKTIV | montáž interaktivity | M | AKTIV | 1 |  |  |  | 1 | ks |  | 0
1.07 |  | M.8.2 | M8.2 | INTERAKTIVITA | napáječky / mechanická interaktivita | V | AKTIV | 1 |  |  |  | 1 | ks | bude dodáno uživatelem
|  |  | M8.2 | MONTÁŽ INTERAKTIV | montáž interaktivity | M | AKTIV | 1 |  |  |  | 1 | ks |  | 0
1.07 |  | M.8.3 | M8.3 | INTERAKTIVITA | kráva / mechanická interaktivita | V | AKTIV | 1 |  |  |  | 1 | ks | bude dodáno uživatelem
|  |  | M8.3 | MONTÁŽ INTERAKTIV | montáž interaktivity | M | AKTIV | 1 |  |  |  | 1 | ks |  | 0
1.07 |  | M.8.4 | M8.3 | INTERAKTIVITA | pumpa / mechanická interaktivita | V | AKTIV | 1 |  |  |  | 1 | ks | bude dodáno uživatelem
|  |  | M8.4 | MONTÁŽ INTERAKTIV | montáž interaktivity | M | AKTIV | 1 |  |  |  | 1 | ks |  | 0
RECEPCE A ŠATNA
1.02 |  | NA01.01 | RE01.04 | ŠATNÍ SKŘÍNKY | Šatní skříňky jsou vyrobeny z MDF desek o tloušťce 18 mm, opatřené povrchovou úpravou pomocí HPL fólie. Každá skříňka má rozměry 425 × 425 mm a hloubku 500 mm. Celkový počet skříněk je 60 kusů. Dvířka jsou vyrobena z MDF o tloušťce 18 mm a budou opatřena odolným polyuretanovým lakem(bílá bava potřeba vzorkovat). Každá dvířka obsahují kruhový průměru 200 mm, do jehož drážky na vnitřní straně dvířek je vlepen průhled z polykarbonátu o minimální tloušťce 6 mm. | V | NÁBYTEK | 1 | 640 | 50 | 180 | 1 | ks |  | 0
|  |  |  | MONTÁŽ STĚNY | montáž šatní skříně | M | NÁBYTEK | 1 |  |  |  | 1 | ks |  | 0
|  |  |  | ZÁMKY MINCOVNÍ | mincovní zámky s vracením mincí | V | NÁBYTEK | 1 |  |  |  | 60 | ks |  | 0
|  |  |  | MONTÁŽ ZÁMKŮ | montáž mincovních zámků | M | NÁBYTEK | 1 |  |  |  | 64 | ks |  | 0
|  | NA01.02 | RE01.04 | ŠATNÍ SKŘÍNKY | Šatní skříňky jsou vyrobeny z MDF desek o tloušťce 18 mm, opatřené povrchovou úpravou pomocí HPL fólie. Každá skříňka má rozměry 850 × 400 mm a hloubku 500 mm. Celkový počet skříněk je 8 kusů. Dvířka jsou vyrobena z MDF o tloušťce 18 mm a budou opatřena odolným polyuretanovým lakem(bílá bava potřeba vzorkovat). Každá dvířka obsahují kruhový průměru 200 mm, do jehož drážky na vnitřní straně dvířek je vlepen průhled z polykarbonátu o minimální tloušťce 6 mm. | V | NÁBYTEK | 1 | 160 | 50 | 180 | 1 | ks |  | 0
|  |  |  | MONTÁŽ STĚNY | montáž šatní skříně | M | NÁBYTEK | 1 |  |  |  | 1 | ks |  | 0
|  |  |  | ZÁMKY MINCOVNÍ | mincovní zámky s vracením mincí | V | NÁBYTEK | 1 |  |  |  | 8 | ks |  | 0
|  |  |  | MONTÁŽ ZÁMKŮ | montáž mincovních zámků | M | NÁBYTEK | 1 |  |  |  | 8 | ks |  | 0
1.04 |  | NA01.03 | RE01.05 | RECEPČNÍ PULT | Recepční pult je navržen s horní deskou vyrobenou z MDF s odolným polyuretanovým lakem (bílá barva, vzorkovat). Vnitřní část pultu zahrnuje šuplíky a pracovní stůl z MDF desek s laminovaným povrchem. Šuplíky jsou vybaveny cylindrickými zámky. Profilová úchytka, určená k montáži na horní hranu dvířek (vzorkovat). | V | NÁBYTEK | 1 | 300 | 70 | 120 | 1 | ks |  | 0
|  |  |  | MONTÁŽ PULTU | montáž recepčního pultu | M | NÁBYTEK | 1 |  |  |  | 1 | ks |  | 0
|  |  |  | ZÁSUVKOVÝ BOX | Zásuvkový box - výklopný, 2x zásuvka, USB-A + USB-C, 2x RJ45 port, bílá nebo kov, včetně kabeláže 2-4m | V | ELEKTRO | 1 |  |  |  | 1 | ks |  | 0
|  |  |  | MONTÁŽ ZÁSUVEK | montáž zásuvkového boxu s kabeláží | M | ELEKTRO | 1 |  |  |  | 1 | ks |  | 0
|  |  |  | ZÁMKY CYLINDRICKÉ | kulatý cylindrický zámek na skříňky a šuplíky | V | NÁBYTEK | 1 |  |  |  | 4 | ks |  | 0
|  |  |  | MONTÁŽ ZÁMKŮ | montáž zámků | M | NÁBYTEK | 1 |  |  |  | 4 | ks |  | 0
|  |  |  | ÚCHYTKA | Profilová úchytka, určená k montáži na horní hranu dvířek šířka min 80 mm, barva bílá (vzorkovat) | V | NÁBYTEK | 1 |  |  |  | 4 | ks |  | 0
|  | ŽIDLE | RE01.03 | KANCELÁŘSKÉ ŽIDLE | kvalitní kancelářská židle, černá, s nosností min. 120 kg,nastavení výšky sedáku, flexibilní bederní opěrka, výškově stavitelné područky pogumovaná kolečka | V | PODESTY | 1 |  |  |  | 1 | ks |  | 0
1.04 |  | NA01.04 | RE01.06 | RECEPČNÍ PULT | Recepční pult je navržen s horní deskou a rámem ve výklenku (okno) vyrobený z MDF s odolným polyuretanovým lakem (bílá barva, vzorkovat). Vnitřní část pultu zahrnuje šuplíky a pracovní stůl z MDF desek s laminovaným povrchem. Šuplíky jsou vybaveny cylindrickými zámky. Profilová úchytka, určená k montáži na horní hranu dvířek (vzorkovat). | V | NÁBYTEK | 1 | 140 | 53 | 255 | 1 | ks |  | 0
|  |  |  | MONTÁŽ PULTU | montáž recepčního pultu | M | NÁBYTEK | 1 |  |  |  | 1 | ks |  | 0
|  |  |  | ZÁSUVKOVÝ BOX | Zásuvkový box - výklopný, 2x zásuvka, USB-A + USB-C, 2x RJ45 port, bílá nebo kov, včetně kabeláže 2-4m | V | ELEKTRO | 1 |  |  |  | 1 | ks |  | 0
|  |  |  | MONTÁŽ ZÁSUVEK | montáž zásuvkového boxu s kabeláží | M | ELEKTRO | 1 |  |  |  | 1 | ks |  | 0
1.04 |  | NA01.05 | RE01.07 | NÁBYTKOVÁ STĚNA S VITRÍNAMI | Část skříní za recepcí obsahuje skrytý dřez s baterií. Vnější pohledové plochy jsou z MDF desek lakovaných polyuretanovým lakem dle zvoleného vzorku, zatímco vnitřní části jsou vyrobeny z MDF desek s fólií. Vitríny i police uvnitř prosklených vitrín jsou rovněž z lakované MDF. Skříňky jsou vybaveny cylindrickými zámky, stejně jako šuplíky, které zahrnují výsuvnou desku. Sklo 8 mm bezpečnostní lepené 44.1, broušené hrany, Sklo 8 mm bezpečnostní lepené 44.1, závěsy na sklo otočné (nerez, vzorkovat). Zámky do skla nerez (vzorkovat) | V | NÁBYTEK | 1 | 590 | 60 | 255 | 1 | ks |  | 0
|  |  |  | MONTÁŽ NÁBYTKOVÉ STĚNY | montáž nábytkové stěny | M | NÁBYTEK | 1 |  |  |  | 1 | ks |  | 0
|  |  |  | ZÁMKY CYLINDRICKÉ | kulatý cylindrický zámek na skříňky a šuplíky | V | NÁBYTEK | 1 |  |  |  | 8 | ks |  | 0
|  |  |  | MONTÁŽ ZÁMKŮ | montáž zámků | M | NÁBYTEK | 1 |  |  |  | 8 | ks |  | 0
|  |  |  | ZÁMKY NA SKLO | Zámek na sklo k uzamykání dvou křídel skleněných dveří | V | NÁBYTEK | 1 |  |  |  | 4 | ks |  | 0
|  |  |  | MONTÁŽ ZÁMKŮ | montáž zámků na sklo | M | NÁBYTEK | 1 |  |  |  | 4 | ks |  | 0
|  |  |  | DŘEZ | nerezový dřez max 450x450 mm se sadou pro odtok (sifon) | V | NÁBYTEK | 1 | 45 | 20 | 45 | 1 | ks |  | 0
|  |  |  | MONTÁŽ DŘEZU | montáž a připojení dřezu | M | NÁBYTEK | 1 |  |  |  | 1 | ks |  | 0
|  |  |  | DŘEZOVÁ BATERIE | Dřezová stojánková baterie s flexibilním ramínkem a připojením | V | NÁBYTEK | 1 |  |  |  | 1 | ks |  | 0
|  |  |  | MONTÁŽ BATERIE | montáž a připojení baterie | M | NÁBYTEK | 1 |  |  |  | 1 | ks |  | 0
|  |  |  | ÚCHYTKA | Profilová úchytka, určená k montáži na horní hranu dvířek šířka min 80 mm, barva bílá (vzorkovat) | V | NÁBYTEK | 1 |  |  |  | 8 | ks |  | 0
|  | LED |  | LED PÁSEK | LED pásky 12V (cca 4000K) v U chladící liště s difuzorem., zafrézovaná v drážce | V | ELEKTRO | 1 |  |  |  | 10.8 | bm |  | 0
|  |  |  | LED PÁSEK | LED pásky 12V (cca 4000K) v L (ROHOVÉ) chladící liště s difuzorem. Na boku šuplíku. | V | ELEKTRO | 1 |  |  |  | 3.6 | bm |  | 0
|  |  |  | TRAFO | LED zdroj 12V 50W IP67 | V | ELEKTRO | 1 |  |  |  | 3 | ks |  | 0
|  |  |  | STMÍVAČ | LED ovladač stmívač, 1 kanál, manuální ovládání, 12V-24V, 96-192W | V | ELEKTRO | 1 |  |  |  | 3 | ks |  | 0
|  |  |  | ELEKTRO KABEL | Kabel CYSY 3Cx1,5, cca 3- 5 m na vitrínu | V | ELEKTRO | 3 |  |  |  | 5 | m |  | 0
|  |  |  | VIDLICE | Vidlice 2P 16A/230V | V | ELEKTRO | 1 |  |  |  | 3 | ks |  | 0
|  |  |  | MONTÁŽ LED | montáž LED včetně kabeláže | M | ELEKTRO | 1 |  |  |  | 14.4 | bm |  | 0
|  |  |  | ZÁSUVKOVÝ BOX | Zásuvkový box nábytkový – do boční stěny 2x zásuvka + vypínač na LED, včetně kabeláže 2-4m | V | ELEKTRO | 1 |  |  |  | 1 | ks |  | 0
|  |  |  | MONTÁŽ ZÁSUVEK | montáž zásuvkového boxu | M | ELEKTRO | 1 |  |  |  | 1 | ks |  | 0
|  | NA01.06 | RE01.08 | PULT SE STOLOVOU VITRÍNOU | Pult se stolovou vitrínou. Vnější pohledové plochy jsou z MDF desek lakovaných polyuretanovým lakem (vzorkovat). Skříňky jsou vybaveny cylindrickými zámky, stejně jako šuplíky, které zahrnují výsuvnou desku. Sklo 8 mm bezpečnostní lepené 44.1, broušené hrany, Sklo 8 mm bezpečnostní lepené 44.1, | V | NÁBYTEK | 1 | 220 | 60 | 120 | 1 | ks |  | 0
|  |  |  | MONTÁŽ PULTU S VITRÍNOU | montáž pultu s vitrínou | M | NÁBYTEK | 1 |  |  |  | 1 | ks |  | 0
|  |  |  | ZÁMKY CYLINDRICKÉ | kulatý cylindrický zámek na skříňky a šuplíky | V | NÁBYTEK | 1 |  |  |  | 4 | ks |  | 0
|  |  |  | MONTÁŽ ZÁMKŮ | montáž zámků | M | NÁBYTEK | 1 |  |  |  | 4 | ks |  | 0
|  | LED |  | LED PÁSEK | LED pásky 12V (cca 4000K) v L (ROHOVÉ) chladící liště s difuzorem. Na boku pultové vitríny. | V | ELEKTRO | 1 |  |  |  | 5.8 | bm |  | 0
|  |  |  | TRAFO | LED zdroj 12V 50W IP67 | V | ELEKTRO | 1 |  |  |  | 1 | ks |  | 0
|  |  |  | STMÍVAČ | LED ovladač stmívač, 1 kanál, manuální ovládání, 12V-24V, 96-192W | V | ELEKTRO | 1 |  |  |  | 1 | ks |  | 0
|  |  |  | ELEKTRO KABEL | Kabel CYSY 3Cx1,5, cca 3- 5 m na vitrínu | V | ELEKTRO | 1 |  |  |  | 5 | m |  | 0
|  |  |  | VIDLICE | Vidlice 2P 16A/230V | V | ELEKTRO | 1 |  |  |  | 1 | ks |  | 0
|  |  |  | MONTÁŽ LED | montáž LED včetně kabeláže | M | ELEKTRO | 1 |  |  |  | 5.8 | bm |  | 0
|  | NA01.07 | RE01.09 | VITRÍNA U SLOUPU | Vnější pohledové plochy jsou z MDF desek lakovaných polyuretanovým lakem dle zvoleného vzorku, Vitríny i police uvnitř prosklených vitrín jsou rovněž z lakované MDF. Sklo výlohy 10 mm bezpečnostní lepené, broušené hrany, Sklo dvířek 8 mm bezpečnostní lepené 44.1, závěsy na sklo otočné (nerez, vzorkovat). Zámky do skla nerez (vzorkovat) | V | NÁBYTEK | 1 | 140 | 53 | 255 | 1 | ks |  | 0
|  |  |  | MONTÁŽ VITRÍNY | montáž vitríny | M | NÁBYTEK | 1 |  |  |  | 1 | ks |  | 0
|  |  |  | ZÁMKY CYLINDRICKÉ | kulatý cylindrický zámek na skříňky a šuplíky | V | NÁBYTEK | 1 |  |  |  | 1 | ks |  | 0
|  |  |  | MONTÁŽ ZÁMKŮ | montáž zámků | M | NÁBYTEK | 1 |  |  |  | 1 | ks |  | 0
|  |  |  | ZÁMKY NA SKLO | Zámek na sklo k uzamykání dvou křídel skleněných dveří | V | NÁBYTEK | 1 |  |  |  | 1 | ks |  | 0
|  |  |  | MONTÁŽ ZÁMKŮ | montáž zámků na sklo | M | NÁBYTEK | 1 |  |  |  | 1 | ks |  | 0
|  | LED |  | LED PÁSEK | LED pásky 12V (cca 4000K) v U chladící liště s difuzorem., zafrézovaná v drážce | V | ELEKTRO | 1 |  |  |  | 15 | bm |  | 0
|  |  |  | TRAFO | LED zdroj 12V 50W IP67 | V | ELEKTRO | 1 |  |  |  | 3 | ks |  | 0
|  |  |  | STMÍVAČ | LED ovladač stmívač, 1 kanál, manuální ovládání, 12V-24V, 96-192W | V | ELEKTRO | 1 |  |  |  | 3 | ks |  | 0
|  |  |  | ELEKTRO KABEL | Kabel CYSY 3Cx1,5, cca 3- 5 m na vitrínu | V | ELEKTRO | 3 |  |  |  | 5 | m |  | 0
|  |  |  | VIDLICE | Vidlice 2P 16A/230V | V | ELEKTRO | 1 |  |  |  | 3 | ks |  | 0
|  |  |  | MONTÁŽ LED | montáž LED včetně kabeláže | M | ELEKTRO | 1 |  |  |  | 15 | bm |  | 0
|  | NA01.08 | RE01.10 | SKŘÍŇKY S POLICEMI DO NIKY | Vnější pohledové plochy jsou z MDF desek lakovaných polyuretanovým lakem dle zvoleného vzorku, zatímco vnitřní části jsou vyrobeny z MDF desek s fólií. Spodní skřínky jsou opatřeny cylindrickým zámkem. | V | NÁBYTEK | 1 | 157 | 40 | 255 | 1 | ks |  | 0
|  |  |  | MONTÁŽ SKŘÍNĚ S POLICEMI | montáž skříněk s policemi | M | NÁBYTEK | 1 |  |  |  | 1 | ks |  | 0
|  |  |  | ZÁMKY CYLINDRICKÉ | kulatý cylindrický zámek na skříňky a šuplíky | V | NÁBYTEK | 1 |  |  |  | 2 | ks |  | 0
|  |  |  | MONTÁŽ ZÁMKŮ | montáž zámků | M | NÁBYTEK | 1 |  |  |  | 2 | ks |  | 0
|  | NA01.09 | RE01.03 | STŮL ČTVERCOVÝ | Ocelová podnož s kulatou základnou, černá matná. Deska 700x700 dub masiv. | V | NÁBYTEK | 1 | 70 | 70 | 75 | 4 | ks |  | 0
OSTATNÍ
|  |  |  | DTP | zpracování DTP pro tisk a polepy dle grafického manuálu a z dodaných podkladů muzea včetně nákupu fontů dle manuálu | V | GRAFIKA | 1 |  |  |  | 1 | ks |  | 0
|  |  |  | INSTALACE MODELŮ A EXPONÁTŮ | instalace prvků, Tleskačovo kolo, jezdící schody, zauhlovací zařízení, větroň, rozložené plášťové kolo, rozložené vysoké kolo | M | STAVBA | 1 |  |  |  | 6 | ks |  | 0
CELKEM BEZ DPH | [14 empty] | 97.5
DPH | [14 empty] | 20.475
CELKEM VČ. DPH | [14 empty] | 117.975

## seznam (hidden)
SKUPINA
AVT
ELEKTRO
GRAFIKA
PBŘ
PODESTY
PODLAHA
POPISKY
STAVBA
STĚNY
VITRÍNY