## Rekapitulace stavby
Export Komplet | [24 empty] | VZ | 2.0 | ZAMOK |  |  |  |  | False | False | {8894c18e-c8fb-47fe-8c21-c42cc3ab9c2e}
[31 empty] | 0,01 | 21
[31 empty] | 0,01 | 12
|  | REKAPITULACE STAVBY | [15 empty] | v --- níže se nacházejí doplnkové a pomocné údaje k sestavám --- v | [11 empty] | Návod na vyplnění | 0,001
|  | Kód: |  |  |  |  | 202410-01 | [22 empty] | Měnit lze pouze buňky se žlutým podbarvením! 1) v Rekapitulaci stavby vyplňte údaje o Účastníkovi (přenesou se do ostatních sestav i v jiných listech) 2) na vybraných listech vyplňte v sestavě Soupis prací ceny u položek | 0,01
|  | Stavba: |  |  |  |  | SPŠ Chrudim - rekonstrukce havarijního stavu střechy II | [23 empty] | 0,01
|  | KSO: |  |  |  |  | 801 36 | [6 empty] | CC-CZ: |  | 126 | [14 empty] | 0,01
|  | Místo: |  |  |  |  | Ulice Čáslavská, 537 01 Chrudim IV | [6 empty] | Datum: |  | 27. 10. 2024 | [14 empty] | 0,01
|  | CZ-CPV: |  |  |  |  | 45300000-0 | [6 empty] | CZ-CPA: |  | 43 | [14 empty] | 0,01
|  | Zadavatel: | [11 empty] | IČ: |  | 70892822 | [14 empty] | 0,01
|  |  | Pardubický kraj | [10 empty] | DIČ: |  | CZ70892822 | [14 empty] | 0,01
0,01
|  | Účastník: | [11 empty] | IČ: |  | Vyplň údaj | [14 empty] | 0,01
|  |  | Vyplň údaj | [10 empty] | DIČ: |  | Vyplň údaj | [14 empty] | 0,01
False
|  | Projektant: | [11 empty] | IČ: |  | 27510468 | [14 empty] | False
|  |  | AZ OPTIMAL s.r.o. | [10 empty] | DIČ: |  | CZ27510468 | [14 empty] | True
0,01
|  | Zpracovatel: | [11 empty] | IČ: | [16 empty] | 0,01
[14 empty] | DIČ: | [16 empty] | False
Poznámka:
Soupis prací je sestaven s využitím Cenové soustavy ÚRS. Položky, které pochází z této cenové soustavy, jsou ve sloupci 'Cenová soustava' označeny popisem 'CS ÚRS' a úrovní příslušného kalendářního pololetí. Veškeré další informace vymezující popis a podmínky použití těchto položek z Cenové soustavy, které nejsou uvedeny přímo v soupisu prací, jsou neomezeně dálkově k dispozici na webu podminky.urs.cz.
|  | Cena bez DPH | [11 empty] | 0
[8 empty] | Sazba daně |  | Základ daně |  |  |  | Výše daně
|  | DPH |  | základní |  |  |  | 21% |  | 0 |  |  |  | 0
|  |  |  | snížená |  |  |  | 12% |  | 0 |  |  |  | 0
|  |  |  | zákl. přenesená |  |  |  | 21% |  | 0 |  |  |  | 0
|  |  |  | sníž. přenesená |  |  |  | 12% |  | 0 |  |  |  | 0
|  |  |  | nulová |  |  |  | 0% |  | 0 |  |  |  | 0
|  | Cena s DPH | [6 empty] | v |  | CZK |  |  | 0
REKAPITULACE OBJEKTŮ STAVBY A SOUPISŮ PRACÍ
| Kód: | [6 empty] | 202410-01
| Stavba: | [6 empty] | SPŠ Chrudim - rekonstrukce havarijního stavu střechy II
| Místo: | [6 empty] | Ulice Čáslavská, 537 01 Chrudim IV |  |  |  |  | Datum: |  | 27. 10. 2024
| Zadavatel: | [6 empty] | Pardubický kraj |  |  |  |  | Projektant: |  | AZ OPTIMAL s.r.o. |  |  | Informatívní údaje z listů zakázek
| Účastník: | [11 empty] | Zpracovatel:
| Kód |  |  |  | Popis | [6 empty] | Cena bez DPH [CZK] |  |  |  | Cena s DPH [CZK] | Typ | z toho Ostat. náklady [CZK] | DPH [CZK] | Normohodiny [h] | DPH základní [CZK] | DPH snížená [CZK] | DPH základní přenesená [CZK] | DPH snížená přenesená [CZK] | Základna DPH základní | Základna DPH snížená | Základna DPH zákl. přenesená | Základna DPH sníž. přenesená | Základna DPH nulová
| Náklady stavby celkem | [10 empty] | 0 |  |  |  | 0 |  | 0 | 0 | 0 | 0 | 0 | 0 | 0 | 0 | 0 | 0 | 0 | 0 |  | D | 0 | ###NOIMPORT### | IMPORT | {8894c18e-c8fb-47fe-8c21-c42cc3ab9c2e} | {00000000-0000-0000-0000-000000000000} | 801 36
/ |  | BP |  |  |  | Bourací práce | [5 empty] | 0 |  |  |  | 0 | STA | 0 | 0 | 0 | 0 | 0 | 0 | 0 | 0 | 0 | 0 | 0 | 0 |  |  | 1 |  | IMPORT | {dfe6a107-c909-43b2-b48f-ec401d0e622e} | {8894c18e-c8fb-47fe-8c21-c42cc3ab9c2e} | 801 36 | 2
/ |  | STA |  |  |  | Stavební práce | [5 empty] | 0 |  |  |  | 0 | STA | 0 | 0 | 0 | 0 | 0 | 0 | 0 | 0 | 0 | 0 | 0 | 0 |  |  | 1 |  | IMPORT | {afacc824-1560-43c6-bd2e-e1501f72d745} | {8894c18e-c8fb-47fe-8c21-c42cc3ab9c2e} | 801 36 | 2
/ |  | ELE |  |  |  | Elektroinstalace | [5 empty] | 0 |  |  |  | 0 | STA | 0 | 0 | 0 | 0 | 0 | 0 | 0 | 0 | 0 | 0 | 0 | 0 |  |  | 1 |  | IMPORT | {849453a5-3130-4cb3-a5c1-fac3ff228d4c} | {8894c18e-c8fb-47fe-8c21-c42cc3ab9c2e} | 801 36 | 2
/ |  | VZT |  |  |  | Vzduchotechnika | [5 empty] | 0 |  |  |  | 0 | STA | 0 | 0 | 0 | 0 | 0 | 0 | 0 | 0 | 0 | 0 | 0 | 0 |  |  | 1 |  | IMPORT | {807f1167-da7e-480b-ae9a-93e5df88c03c} | {8894c18e-c8fb-47fe-8c21-c42cc3ab9c2e} | 801 36 | 2
/ |  | VRN |  |  |  | Vedlejší rozpočtové náklady | [5 empty] | 0 |  |  |  | 0 | STA | 0 | 0 | 0 | 0 | 0 | 0 | 0 | 0 | 0 | 0 | 0 | 0 |  |  | 1 |  | IMPORT | {fa9fbc34-0e67-4ab5-984a-a280d002fa7c} | {8894c18e-c8fb-47fe-8c21-c42cc3ab9c2e} | 801 36 | 2

## BP - Bourací práce
{dfe6a107-c909-43b2-b48f-ec401d0e622e}
2
| KRYCÍ LIST SOUPISU PRACÍ | [7 empty] | v --- níže se nacházejí doplnkové a pomocné údaje k sestavám --- v | [8 empty] | False
Stavba:
SPŠ Chrudim - rekonstrukce havarijního stavu střechy II
Objekt:
BP - Bourací práce
| KSO: |  | 801 36 |  |  | CC-CZ:
| Místo: |  | Ulice Čáslavská, 537 01 Chrudim IV |  |  | Datum: | 27. 10. 2024
| Zadavatel: |  |  |  |  | IČ: | 70892822
|  | Pardubický kraj |  |  |  | DIČ: | CZ70892822
| Účastník: |  |  |  |  | IČ: | Vyplň údaj
|  | Vyplň údaj |  |  |  | DIČ: | Vyplň údaj
| Projektant: |  |  |  |  | IČ: | 27510468
|  | AZ OPTIMAL s.r.o. |  |  |  | DIČ: | CZ27510468
| Zpracovatel: |  |  |  |  | IČ:
DIČ:
Poznámka:
| Cena bez DPH | [5 empty] | 0
|  |  | Základ daně |  |  | Sazba daně | Výše daně
| DPH | základní | 0 |  |  | 21% | 0
|  | snížená | 0 |  |  | 12% | 0
|  | zákl. přenesená | 0 |  |  | 21% | 0
|  | sníž. přenesená | 0 |  |  | 12% | 0
|  | nulová | 0 |  |  | 0% | 0
| Cena s DPH |  |  | v | CZK |  | 0
REKAPITULACE ČLENĚNÍ SOUPISU PRACÍ
Stavba:
SPŠ Chrudim - rekonstrukce havarijního stavu střechy II
Objekt:
BP - Bourací práce
Místo: |  |  | Ulice Čáslavská, 537 01 Chrudim IV |  |  | Datum: | 27. 10. 2024
Zadavatel: |  |  | Pardubický kraj |  |  | Projektant: | AZ OPTIMAL s.r.o.
Účastník: |  |  | Vyplň údaj |  |  | Zpracovatel:
Kód dílu - Popis | [6 empty] | Cena celkem [CZK]
Náklady stavby celkem | [6 empty] | 0 | [11 empty] | -1
| HSV - Práce a dodávky HSV | [5 empty] | 0
| 1 - Zemní práce | [5 empty] | 0
| 9 - Ostatní konstrukce a práce, bourání | [5 empty] | 0
| 997 - Přesun sutě | [5 empty] | 0
| 998 - Přesun hmot | [5 empty] | 0
| PSV - Práce a dodávky PSV | [5 empty] | 0
| 712 - Povlakové krytiny | [5 empty] | 0
| 713 - Izolace tepelné | [5 empty] | 0
| 721 - Zdravotechnika - vnitřní kanalizace | [5 empty] | 0
| 725 - Zdravotechnika - zařizovací předměty | [5 empty] | 0
| 762 - Konstrukce tesařské | [5 empty] | 0
| 763 - Konstrukce suché výstavby | [5 empty] | 0
| 764 - Konstrukce klempířské | [5 empty] | 0
| 765 - Krytina skládaná | [5 empty] | 0
| 766 - Konstrukce truhlářské | [5 empty] | 0
| 767 - Konstrukce zámečnické | [5 empty] | 0
| 771 - Podlahy z dlaždic | [5 empty] | 0
| 776 - Podlahy povlakové | [5 empty] | 0
| 781 - Dokončovací práce - obklady | [5 empty] | 0
| 784 - Dokončovací práce - malby a tapety | [5 empty] | 0
SOUPIS PRACÍ
Stavba:
SPŠ Chrudim - rekonstrukce havarijního stavu střechy II
Objekt:
BP - Bourací práce
Místo: |  |  | Ulice Čáslavská, 537 01 Chrudim IV |  |  | Datum: | 27. 10. 2024
Zadavatel: |  |  | Pardubický kraj |  |  | Projektant: | AZ OPTIMAL s.r.o.
Účastník: |  |  | Vyplň údaj |  |  | Zpracovatel:
PČ | Typ | Kód | Popis | MJ | Množství | J.cena [CZK] | Cena celkem [CZK] | Cenová soustava |  | DPH | J. Nh [h] | Nh celkem [h] | J. hmotnost [t] | Hmotnost celkem [t] | J. suť [t] | Suť Celkem [t]
Náklady soupisu celkem | [6 empty] | 0 |  |  |  |  | 0 |  | 8.0399 |  | 44.723 |  | D | -1 | [10 empty] | 0
| D | HSV | Práce a dodávky HSV |  |  |  | 0 |  |  |  |  | 0 |  | 3.8844 |  | 32.247 | 1 | D | 0 |  |  |  | ROZPOCET | [6 empty] | 0
| D | 1 | Zemní práce |  |  |  | 0 |  |  |  |  | 0 |  | 3.8155 |  | 22.374 | 1 | D | 1 |  |  |  | ROZPOCET | [6 empty] | 0
1 | K | 113106151 | Rozebrání dlažeb vozovek a ploch s přemístěním hmot na skládku na vzdálenost do 3 m nebo s naložením na dopravní prostředek, s jakoukoliv výplní spár ručně z velkých kostek s ložem z kameniva | m2 | 9.15 |  | 0 | CS ÚRS 2024 02 |  | základní |  | 0 | 0.417 | 3.8155 | 0 | 0 | 4 | K | 2 |  |  |  | ROZPOCET | 0 | 0 | 0 | 0 | 0 | 1 | 0 | 4 | 1917481135
| Online PSC |  | https://podminky.urs.cz/item/CS_URS_2024_02/113106151 | [14 empty] | Online PSC | 2
| P |  | Poznámka k položce: uložení podél výkopu ke zpětnému zadláždění | [14 empty] | P | 2
| VV |  | výkres Půdorys 1.NP stávající stav, bourání | [14 empty] | VV | 2 | 1 | True | 0 | ROZPOCET
| VV |  | 9,15 "výkop pro napojení dešťové kanalizace |  | 9.15 | [12 empty] | VV | 2 | 2 | True | 1 | ROZPOCET
2 | K | 113107123 | Odstranění podkladů nebo krytů ručně s přemístěním hmot na skládku na vzdálenost do 3 m nebo s naložením na dopravní prostředek z kameniva hrubého drceného, o tl. vrstvy přes 200 do 300 mm | m2 | 3.695 |  | 0 | CS ÚRS 2024 02 |  | základní |  | 0 | 0 | 0 | 0.44 | 1.6258 | 4 | K | 2 |  |  |  | ROZPOCET | 0 | 0 | 0 | 0 | 0 | 1 | 0 | 4 | -565817161
| Online PSC |  | https://podminky.urs.cz/item/CS_URS_2024_02/113107123 | [14 empty] | Online PSC | 2
| P |  | Poznámka k položce: k odvozu na skládku | [14 empty] | P | 2
| VV |  | výkres Půdorys 1.NP stávající stav, bourání | [14 empty] | VV | 2 | 1 | True | 0 | ROZPOCET
| VV |  | 9,15+27,8 "výkop pro napojení dešťové kanalizace |  | 36.95 | [12 empty] | VV | 2 | 2 | True | 0 | ROZPOCET
| VV |  | 36,95*0,1 "10% ručné (podél budovy) |  | 3.695 | [12 empty] | VV | 2 | 2 | True | 1 | ROZPOCET
3 | K | 113107323 | Odstranění podkladů nebo krytů strojně plochy jednotlivě do 50 m2 s přemístěním hmot na skládku na vzdálenost do 3 m nebo s naložením na dopravní prostředek z kameniva hrubého drceného, o tl. vrstvy přes 200 do 300 mm | m2 | 33.255 |  | 0 | CS ÚRS 2024 02 |  | základní |  | 0 | 0 | 0 | 0.44 | 14.6322 | 4 | K | 2 |  |  |  | ROZPOCET | 0 | 0 | 0 | 0 | 0 | 1 | 0 | 4 | -1230286853
| Online PSC |  | https://podminky.urs.cz/item/CS_URS_2024_02/113107323 | [14 empty] | Online PSC | 2
| P |  | Poznámka k položce: k odvozu na skládku | [14 empty] | P | 2
| VV |  | výkres Půdorys 1.NP stávající stav, bourání | [14 empty] | VV | 2 | 1 | True | 0 | ROZPOCET
| VV |  | 9,15+27,8 "výkop pro napojení dešťové kanalizace |  | 36.95 | [12 empty] | VV | 2 | 2 | True | 0 | ROZPOCET
| VV |  | 36,95*0,9 "90% strojně |  | 33.255 | [12 empty] | VV | 2 | 2 | True | 1 | ROZPOCET
4 | K | 113107342 | Odstranění podkladů nebo krytů strojně plochy jednotlivě do 50 m2 s přemístěním hmot na skládku na vzdálenost do 3 m nebo s naložením na dopravní prostředek živičných, o tl. vrstvy přes 50 do 100 mm | m2 | 27.8 |  | 0 | CS ÚRS 2024 02 |  | základní |  | 0 | 0 | 0 | 0.22 | 6.116 | 4 | K | 2 |  |  |  | ROZPOCET | 0 | 0 | 0 | 0 | 0 | 1 | 0 | 4 | 28211381
| Online PSC |  | https://podminky.urs.cz/item/CS_URS_2024_02/113107342 | [14 empty] | Online PSC | 2
| VV |  | výkres Půdorys 1.NP stávající stav, bourání | [14 empty] | VV | 2 | 1 | True | 0 | ROZPOCET
| VV |  | 27,8 "výkop pro napojení dešťové kanalizace |  | 27.8 | [12 empty] | VV | 2 | 2 | True | 1 | ROZPOCET
5 | K | 131213701 | Hloubení nezapažených jam ručně s urovnáním dna do předepsaného profilu a spádu v hornině třídy těžitelnosti I skupiny 3 soudržných | m3 | 0.155 |  | 0 | CS ÚRS 2024 02 |  | základní |  | 0 | 0 | 0 | 0 | 0 | 4 | K | 2 |  |  |  | ROZPOCET | 0 | 0 | 0 | 0 | 0 | 1 | 0 | 4 | -2016277748
| Online PSC |  | https://podminky.urs.cz/item/CS_URS_2024_02/131213701 | [14 empty] | Online PSC | 2
| VV |  | výkres Půdorys 1.NP stávající stav, bourání | [14 empty] | VV | 2 | 1 | True | 0 | ROZPOCET
| VV |  | (0,595-(0,9*0,4+0,2*0,4))*1 "ozn. 1, odkopání zeminy u stěny pro bourání podzemního základu žb konstrukce za ocelovým schodištěm s podestou |  | 0.155 | [12 empty] | VV | 2 | 2 | True | 1 | ROZPOCET
| D | 9 | Ostatní konstrukce a práce, bourání |  |  |  | 0 |  |  |  |  | 0 |  | 0.068865 |  | 9.873 | 1 | D | 1 |  |  |  | ROZPOCET | [6 empty] | 0
6 | K | 919735112 | Řezání stávajícího živičného krytu nebo podkladu hloubky přes 50 do 100 mm | m | 51.6 |  | 0 | CS ÚRS 2024 02 |  | základní |  | 0 | 0 | 0 | 0 | 0 | 4 | K | 2 |  |  |  | ROZPOCET | 0 | 0 | 0 | 0 | 0 | 1 | 0 | 4 | -931205632
| Online PSC |  | https://podminky.urs.cz/item/CS_URS_2024_02/919735112 | [14 empty] | Online PSC | 2
| VV |  | výkres Půdorys 1.NP stávající stav, bourání | [14 empty] | VV | 2 | 1 | True | 0 | ROZPOCET
| VV |  | 2,2*4+21,4*2 "výkop pro napojení dešťové kanalizace |  | 51.6 | [12 empty] | VV | 2 | 2 | True | 1 | ROZPOCET
7 | K | 943311111 | Lešení prostorové modulové lehké pracovní bez podlah s provozním zatížením tř. 3 do 200 kg/m2 výšky do 10 m montáž | m3 | 997.48 |  | 0 | CS ÚRS 2024 02 |  | základní |  | 0 | 0 | 0 | 0 | 0 | 4 | K | 2 |  |  |  | ROZPOCET | 0 | 0 | 0 | 0 | 0 | 1 | 0 | 4 | 139598283
| Online PSC |  | https://podminky.urs.cz/item/CS_URS_2024_02/943311111 | [14 empty] | Online PSC | 2
| VV |  | v prostoru demontáže panelů dart | [14 empty] | VV | 2 | 1 | True | 0 | ROZPOCET
| VV |  | (30,27+24,3+54,27+23,95+57,73+1,98+11,21+1,36+10,63+5,66+17,19+4,97+5,85)*4 |  | 997.48 | [12 empty] | VV | 2 | 2 | True | 1 | ROZPOCET
8 | K | 943311211 | Lešení prostorové modulové lehké pracovní bez podlah s provozním zatížením tř. 3 do 200 kg/m2 výšky do 10 m příplatek k ceně za každý den použití | m3 | 20947.08 |  | 0 | CS ÚRS 2024 02 |  | základní |  | 0 | 0 | 0 | 0 | 0 | 4 | K | 2 |  |  |  | ROZPOCET | 0 | 0 | 0 | 0 | 0 | 1 | 0 | 4 | 1631883006
| Online PSC |  | https://podminky.urs.cz/item/CS_URS_2024_02/943311211 | [14 empty] | Online PSC | 2
| P |  | Poznámka k položce: pronájem 3 týdny | [14 empty] | P | 2
| VV |  | pod skladbou O | [14 empty] | VV | 2 | 1 | True | 0 | ROZPOCET
| VV |  | (30,27+24,3+54,27+23,95+57,73+1,98+11,21+1,36+10,63+5,66+17,19+4,97+5,85)*4 |  | 997.48 | [12 empty] | VV | 2 | 2 | True | 1 | ROZPOCET
| VV |  | 997,48*21 'Přepočtené koeficientem množství |  | 20947.08 | [12 empty] | VV | 2 | 2 | False | 1 | ROZPOCET
9 | K | 943311811 | Lešení prostorové modulové lehké pracovní bez podlah s provozním zatížením tř. 3 do 200 kg/m2 výšky do 10 m demontáž | m3 | 997.48 |  | 0 | CS ÚRS 2024 02 |  | základní |  | 0 | 0 | 0 | 0 | 0 | 4 | K | 2 |  |  |  | ROZPOCET | 0 | 0 | 0 | 0 | 0 | 1 | 0 | 4 | 1402713261
| Online PSC |  | https://podminky.urs.cz/item/CS_URS_2024_02/943311811 | [14 empty] | Online PSC | 2
| VV |  | v prostoru demontáže panelů dart | [14 empty] | VV | 2 | 1 | True | 0 | ROZPOCET
| VV |  | (30,27+24,3+54,27+23,95+57,73+1,98+11,21+1,36+10,63+5,66+17,19+4,97+5,85)*4 |  | 997.48 | [12 empty] | VV | 2 | 2 | True | 1 | ROZPOCET
10 | K | 949101111 | Lešení pomocné pracovní pro objekty pozemních staveb pro zatížení do 150 kg/m2, o výšce lešeňové podlahy do 1,9 m | m2 | 524.1 |  | 0 | CS ÚRS 2024 02 |  | základní |  | 0 | 0.00013 | 0.068133 | 0 | 0 | 4 | K | 2 |  |  |  | ROZPOCET | 0 | 0 | 0 | 0 | 0 | 1 | 0 | 4 | 1305857543
| Online PSC |  | https://podminky.urs.cz/item/CS_URS_2024_02/949101111 | [14 empty] | Online PSC | 2
| P |  | Poznámka k položce: pro práce na podhledech, opravách omítek, instalace elektro a VZT | [14 empty] | P | 2
| VV |  | 524,1 "2.NP, pro demontáže podhledů, apod. |  | 524.1 | [12 empty] | VV | 2 | 2 | True | 1 | ROZPOCET
11 | K | 949221111 | Lešeňová podlaha pro dílcová lešení s příčníky nebo podélníky, ve výšce do 10 m montáž | m2 | 249.37 |  | 0 | CS ÚRS 2024 02 |  | základní |  | 0 | 0 | 0 | 0 | 0 | 4 | K | 2 |  |  |  | ROZPOCET | 0 | 0 | 0 | 0 | 0 | 1 | 0 | 4 | 1355045021
| Online PSC |  | https://podminky.urs.cz/item/CS_URS_2024_02/949221111 | [14 empty] | Online PSC | 2
| VV |  | v prostoru demontáže panelů dart | [14 empty] | VV | 2 | 1 | True | 0 | ROZPOCET
| VV |  | 30,27+24,3+54,27+23,95+57,73+1,98+11,21+1,36+10,63+5,66+17,19+4,97+5,85 |  | 249.37 | [12 empty] | VV | 2 | 2 | True | 1 | ROZPOCET
12 | K | 949221211 | Lešeňová podlaha pro dílcová lešení s příčníky nebo podélníky, ve výšce do 10 m příplatek k ceně za každý den použití | m2 | 5236.77 |  | 0 | CS ÚRS 2024 02 |  | základní |  | 0 | 0 | 0 | 0 | 0 | 4 | K | 2 |  |  |  | ROZPOCET | 0 | 0 | 0 | 0 | 0 | 1 | 0 | 4 | 687129784
| Online PSC |  | https://podminky.urs.cz/item/CS_URS_2024_02/949221211 | [14 empty] | Online PSC | 2
| P |  | Poznámka k položce: pronájem 3 týdny | [14 empty] | P | 2
| VV |  | v prostoru demontáže panelů dart | [14 empty] | VV | 2 | 1 | True | 0 | ROZPOCET
| VV |  | 30,27+24,3+54,27+23,95+57,73+1,98+11,21+1,36+10,63+5,66+17,19+4,97+5,85 |  | 249.37 | [12 empty] | VV | 2 | 2 | True | 1 | ROZPOCET
| VV |  | 249,37*21 'Přepočtené koeficientem množství |  | 5236.77 | [12 empty] | VV | 2 | 2 | False | 1 | ROZPOCET
13 | K | 949221811 | Lešeňová podlaha pro dílcová lešení s příčníky nebo podélníky, ve výšce do 10 m demontáž | m2 | 249.37 |  | 0 | CS ÚRS 2024 02 |  | základní |  | 0 | 0 | 0 | 0 | 0 | 4 | K | 2 |  |  |  | ROZPOCET | 0 | 0 | 0 | 0 | 0 | 1 | 0 | 4 | -552276330
| Online PSC |  | https://podminky.urs.cz/item/CS_URS_2024_02/949221811 | [14 empty] | Online PSC | 2
| VV |  | v prostoru demontáže panelů dart | [14 empty] | VV | 2 | 1 | True | 0 | ROZPOCET
| VV |  | 30,27+24,3+54,27+23,95+57,73+1,98+11,21+1,36+10,63+5,66+17,19+4,97+5,85 |  | 249.37 | [12 empty] | VV | 2 | 2 | True | 1 | ROZPOCET
14 | K | 961044111 | Bourání základů z betonu prostého | m3 | 0.44 |  | 0 | CS ÚRS 2024 02 |  | základní |  | 0 | 0 | 0 | 2 | 0.88 | 4 | K | 2 |  |  |  | ROZPOCET | 0 | 0 | 0 | 0 | 0 | 1 | 0 | 4 | -973602101
| Online PSC |  | https://podminky.urs.cz/item/CS_URS_2024_02/961044111 | [14 empty] | Online PSC | 2
| VV |  | výkres Půdorys 1.NP stávající stav, bourání | [14 empty] | VV | 2 | 1 | True | 0 | ROZPOCET
| VV |  | (0,9*0,4+0,2*0,4)*1 "ozn. 1, podzemní základ žb konstrukce za ocelovým schodištěm s podestou |  | 0.44 | [12 empty] | VV | 2 | 2 | True | 1 | ROZPOCET
15 | K | 962052210 | Bourání zdiva železobetonového nadzákladového, objemu do 1 m3 | m3 | 0.387 |  | 0 | CS ÚRS 2024 02 |  | základní |  | 0 | 0 | 0 | 2.4 | 0.9288 | 4 | K | 2 |  |  |  | ROZPOCET | 0 | 0 | 0 | 0 | 0 | 1 | 0 | 4 | -501912967
| Online PSC |  | https://podminky.urs.cz/item/CS_URS_2024_02/962052210 | [14 empty] | Online PSC | 2
| VV |  | výkres Půdorys 1.NP stávající stav, bourání | [14 empty] | VV | 2 | 1 | True | 0 | ROZPOCET
| VV |  | 0,595*0,65 "ozn. 1, žb konstrukce za ocelovým schodištěm s podestou |  | 0.387 | [12 empty] | VV | 2 | 2 | True | 1 | ROZPOCET
16 | K | 9650311R1 | Bourání podlah z plynosilikátových desek ve spádu v tl. 0-180mm | m2 | 7.21 |  | 0 |  |  | základní |  | 0 | 0 | 0 | 0.052 | 0.37492 | 4 | K | 2 |  |  |  | ROZPOCET | 0 | 0 | 0 | 0 | 0 | 1 | 0 | 4 | -288589321
| VV |  | výkres Konstrukce zastřešení - stávající stav, bourání, Půdorys střechy - stávající stav, bourání, Řez A-A - stávající stav, bourání | [14 empty] | VV | 2 | 1 | True | 0 | ROZPOCET
| VV |  | ozn. 15 | [14 empty] | VV | 2 | 1 | True | 0 | ROZPOCET
| VV |  | 7,21 "odstranění skladby nad ocelovým nosníkem pro zřízení odvodňovacího žlabu |  | 7.21 | [12 empty] | VV | 2 | 2 | True | 1 | ROZPOCET
17 | K | 965041441 | Bourání mazanin škvárobetonových tl. přes 100 mm, plochy přes 4 m2 | m3 | 0.865 |  | 0 | CS ÚRS 2024 02 |  | základní |  | 0 | 0 | 0 | 1.6 | 1.384 | 4 | K | 2 |  |  |  | ROZPOCET | 0 | 0 | 0 | 0 | 0 | 1 | 0 | 4 | -547813397
| Online PSC |  | https://podminky.urs.cz/item/CS_URS_2024_02/965041441 | [14 empty] | Online PSC | 2
| VV |  | výkres Konstrukce zastřešení - stávající stav, bourání, Půdorys střechy - stávající stav, bourání, Řez A-A - stávající stav, bourání | [14 empty] | VV | 2 | 1 | True | 0 | ROZPOCET
| VV |  | ozn. 15 | [14 empty] | VV | 2 | 1 | True | 0 | ROZPOCET
| VV |  | 7,21*0,12 "odstranění skladby nad ocelovým nosníkem pro zřízení odvodňovacího žlabu |  | 0.865 | [12 empty] | VV | 2 | 2 | True | 1 | ROZPOCET
18 | K | 966073112R | Demontáž krytiny střech ocelových konstrukcí ze sendvičových panelů, výšky budovy přes 6 do 12 m | m2 | 237.14 |  | 0 |  |  | základní |  | 0 | 0 | 0 | 0.025 | 5.9285 | 4 | K | 2 |  |  |  | ROZPOCET | 0 | 0 | 0 | 0 | 0 | 1 | 0 | 4 | -2031287265
| P |  | Poznámka k položce: panely DART tl. 340mm postupná demontáž | [14 empty] | P | 2
| VV |  | výkres Konstrukce zastřešení - stávající stav, bourání, Půdorys střechy - stávající stav, bourání, Řez A-A - stávající stav, bourání | [14 empty] | VV | 2 | 1 | True | 0 | ROZPOCET
| VV |  | ozn. 10 | [14 empty] | VV | 2 | 1 | True | 0 | ROZPOCET
| VV |  | 262-2,31*2-1,76*6-6,71-2,97 "panely dart |  | 237.14 | [12 empty] | VV | 2 | 2 | True | 1 | ROZPOCET
19 | K | 974031153 | Vysekání rýh ve zdivu cihelném na maltu vápennou nebo vápenocementovou do hl. 100 mm a šířky do 100 mm | m | 20 |  | 0 | CS ÚRS 2024 02 |  | základní |  | 0 | 0 | 0 | 0.018 | 0.36 | 4 | K | 2 |  |  |  | ROZPOCET | 0 | 0 | 0 | 0 | 0 | 1 | 0 | 4 | 1048478964
| Online PSC |  | https://podminky.urs.cz/item/CS_URS_2024_02/974031153 | [14 empty] | Online PSC | 2
| VV |  | výkres Půdorys 2.NP - návrh | [14 empty] | VV | 2 | 1 | True | 0 | ROZPOCET
| VV |  | ozn. L | [14 empty] | VV | 2 | 1 | True | 0 | ROZPOCET
| VV |  | 5 "m.č. 2.02 |  | 5 | [12 empty] | VV | 2 | 2 | True | 0 | ROZPOCET
| VV |  | 5 "m.č. 2.13 |  | 5 | [12 empty] | VV | 2 | 2 | True | 0 | ROZPOCET
| VV |  | 5 "m.č. 2.15 |  | 5 | [12 empty] | VV | 2 | 2 | True | 0 | ROZPOCET
| VV |  | 5 "m.č. 2.17 |  | 5 | [12 empty] | VV | 2 | 2 | True | 0 | ROZPOCET
| VV |  | Součet |  | 20 | [12 empty] | VV | 2 | 4 | True | 1 | ROZPOCET
20 | K | 977151124 | Jádrové vrty diamantovými korunkami do stavebních materiálů (železobetonu, betonu, cihel, obkladů, dlažeb, kamene) průměru přes 150 do 180 mm | m | 0.3 |  | 0 | CS ÚRS 2024 02 |  | základní |  | 0 | 0.00244 | 0.000732 | 0.056 | 0.0168 | 4 | K | 2 |  |  |  | ROZPOCET | 0 | 0 | 0 | 0 | 0 | 1 | 0 | 4 | -974930875
| Online PSC |  | https://podminky.urs.cz/item/CS_URS_2024_02/977151124 | [14 empty] | Online PSC | 2
| VV |  | výkres Půdorys 2.NP - stávající stav, bourání | [14 empty] | VV | 2 | 1 | True | 0 | ROZPOCET
| VV |  | ozn. 8 | [14 empty] | VV | 2 | 1 | True | 0 | ROZPOCET
| VV |  | 0,15 "m.č. 2.14 |  | 0.15 | [12 empty] | VV | 2 | 2 | True | 0 | ROZPOCET
| VV |  | 0,15 "m.č. 2.17 |  | 0.15 | [12 empty] | VV | 2 | 2 | True | 0 | ROZPOCET
| VV |  | Součet |  | 0.3 | [12 empty] | VV | 2 | 4 | True | 1 | ROZPOCET
| D | 997 | Přesun sutě |  |  |  | 0 |  |  |  |  | 0 |  | 0 |  | 0 | 1 | D | 1 |  |  |  | ROZPOCET | [6 empty] | 0
21 | K | 997013112 | Vnitrostaveništní doprava suti a vybouraných hmot vodorovně do 50 m s naložením základní pro budovy a haly výšky přes 6 do 9 m | t | 44.723 |  | 0 | CS ÚRS 2024 02 |  | základní |  | 0 | 0 | 0 | 0 | 0 | 4 | K | 2 |  |  |  | ROZPOCET | 0 | 0 | 0 | 0 | 0 | 1 | 0 | 4 | -1632417362
| Online PSC |  | https://podminky.urs.cz/item/CS_URS_2024_02/997013112 | [14 empty] | Online PSC | 2
22 | K | 997013501 | Odvoz suti a vybouraných hmot na skládku nebo meziskládku se složením, na vzdálenost do 1 km | t | 44.723 |  | 0 | CS ÚRS 2024 02 |  | základní |  | 0 | 0 | 0 | 0 | 0 | 4 | K | 2 |  |  |  | ROZPOCET | 0 | 0 | 0 | 0 | 0 | 1 | 0 | 4 | -377976002
| Online PSC |  | https://podminky.urs.cz/item/CS_URS_2024_02/997013501 | [14 empty] | Online PSC | 2
23 | K | 997013509 | Odvoz suti a vybouraných hmot na skládku nebo meziskládku se složením, na vzdálenost Příplatek k ceně za každý další započatý 1 km přes 1 km | t | 849.737 |  | 0 | CS ÚRS 2024 02 |  | základní |  | 0 | 0 | 0 | 0 | 0 | 4 | K | 2 |  |  |  | ROZPOCET | 0 | 0 | 0 | 0 | 0 | 1 | 0 | 4 | 928612417
| Online PSC |  | https://podminky.urs.cz/item/CS_URS_2024_02/997013509 | [14 empty] | Online PSC | 2
| P |  | Poznámka k položce: do 20km | [14 empty] | P | 2
| VV |  | 44,723*19 'Přepočtené koeficientem množství |  | 849.737 | [12 empty] | VV | 2 | 2 | False | 1 | ROZPOCET
24 | K | 997013871 | Poplatek za uložení stavebního odpadu na recyklační skládce (skládkovné) směsného stavebního a demoličního zatříděného do Katalogu odpadů pod kódem 17 09 04 | t | 22.349 |  | 0 | CS ÚRS 2024 02 |  | základní |  | 0 | 0 | 0 | 0 | 0 | 4 | K | 2 |  |  |  | ROZPOCET | 0 | 0 | 0 | 0 | 0 | 1 | 0 | 4 | -623958658
| Online PSC |  | https://podminky.urs.cz/item/CS_URS_2024_02/997013871 | [14 empty] | Online PSC | 2
25 | K | 997013873 | Poplatek za uložení stavebního odpadu na recyklační skládce (skládkovné) zeminy a kamení zatříděného do Katalogu odpadů pod kódem 17 05 04 | t | 16.258 |  | 0 | CS ÚRS 2024 02 |  | základní |  | 0 | 0 | 0 | 0 | 0 | 4 | K | 2 |  |  |  | ROZPOCET | 0 | 0 | 0 | 0 | 0 | 1 | 0 | 4 | 598034570
| Online PSC |  | https://podminky.urs.cz/item/CS_URS_2024_02/997013873 | [14 empty] | Online PSC | 2
26 | K | 997013875 | Poplatek za uložení stavebního odpadu na recyklační skládce (skládkovné) asfaltového bez obsahu dehtu zatříděného do Katalogu odpadů pod kódem 17 03 02 | t | 6.116 |  | 0 | CS ÚRS 2024 02 |  | základní |  | 0 | 0 | 0 | 0 | 0 | 4 | K | 2 |  |  |  | ROZPOCET | 0 | 0 | 0 | 0 | 0 | 1 | 0 | 4 | 1679572578
| Online PSC |  | https://podminky.urs.cz/item/CS_URS_2024_02/997013875 | [14 empty] | Online PSC | 2
| D | 998 | Přesun hmot |  |  |  | 0 |  |  |  |  | 0 |  | 0 |  | 0 | 1 | D | 1 |  |  |  | ROZPOCET | [6 empty] | 0
27 | K | 998223011 | Přesun hmot pro pozemní komunikace s krytem dlážděným dopravní vzdálenost do 200 m jakékoliv délky objektu | t | 3.884 |  | 0 | CS ÚRS 2024 02 |  | základní |  | 0 | 0 | 0 | 0 | 0 | 4 | K | 2 |  |  |  | ROZPOCET | 0 | 0 | 0 | 0 | 0 | 1 | 0 | 4 | -1052225204
| Online PSC |  | https://podminky.urs.cz/item/CS_URS_2024_02/998223011 | [14 empty] | Online PSC | 2
| D | PSV | Práce a dodávky PSV |  |  |  | 0 |  |  |  |  | 0 |  | 4.1554 |  | 12.476 | 2 | D | 0 |  |  |  | ROZPOCET | [6 empty] | 0
| D | 712 | Povlakové krytiny |  |  |  | 0 |  |  |  |  | 0 |  | 0 |  | 4.6087 | 2 | D | 1 |  |  |  | ROZPOCET | [6 empty] | 0
28 | K | 7123318R1 | Odstranění povlakové krytiny střech plochých do 10° podkladního pásu z textílie | m2 | 589.11 |  | 0 | CS ÚRS 2024 02 |  | základní |  | 0 | 0 | 0 | 0.00066 | 0.38881 | 16 | K | 2 |  |  |  | ROZPOCET | 0 | 0 | 0 | 0 | 0 | 1 | 0 | 16 | 298884969
| Online PSC |  | https://podminky.urs.cz/item/CS_URS_2024_02/7123318R1 | [14 empty] | Online PSC | 2
| VV |  | výkres Konstrukce zastřešení - stávající stav, bourání, Půdorys střechy - stávající stav, bourání, Řez A-A - stávající stav, bourání | [14 empty] | VV | 2 | 1 | True | 0 | ROZPOCET
| VV |  | ozn. 10 | [14 empty] | VV | 2 | 1 | True | 0 | ROZPOCET
| VV |  | 262-2,31*2-6,71-2,97 "panely dart |  | 247.7 | [12 empty] | VV | 2 | 2 | True | 0 | ROZPOCET
| VV |  | Mezisoučet |  | 247.7 | [12 empty] | VV | 2 | 3 | True | 0 | ROZPOCET
| VV |  | ozn. 12(15) | [14 empty] | VV | 2 | 1 | True | 0 | ROZPOCET
| VV |  | 7,21 "odstranění skladby nad ocelovým nosníkem pro zřízení odvodňovacího žlabu |  | 7.21 | [12 empty] | VV | 2 | 2 | True | 0 | ROZPOCET
| VV |  | 334,2 "střecha s hurdis |  | 334.2 | [12 empty] | VV | 2 | 2 | True | 0 | ROZPOCET
| VV |  | Mezisoučet |  | 341.41 | [12 empty] | VV | 2 | 3 | True | 0 | ROZPOCET
| VV |  | Součet |  | 589.11 | [12 empty] | VV | 2 | 4 | True | 1 | ROZPOCET
29 | K | 712340831 | Odstranění povlakové krytiny střech plochých do 10° z přitavených pásů NAIP v plné ploše jednovrstvé | m2 | 341.41 |  | 0 | CS ÚRS 2024 02 |  | základní |  | 0 | 0 | 0 | 0.0055 | 1.8778 | 16 | K | 2 |  |  |  | ROZPOCET | 0 | 0 | 0 | 0 | 0 | 1 | 0 | 16 | 817900418
| Online PSC |  | https://podminky.urs.cz/item/CS_URS_2024_02/712340831 | [14 empty] | Online PSC | 2
| VV |  | výkres Konstrukce zastřešení - stávající stav, bourání, Půdorys střechy - stávající stav, bourání, Řez A-A - stávající stav, bourání | [14 empty] | VV | 2 | 1 | True | 0 | ROZPOCET
| VV |  | ozn. 12(15) | [14 empty] | VV | 2 | 1 | True | 0 | ROZPOCET
| VV |  | 7,21 "odstranění skladby nad ocelovým nosníkem pro zřízení odvodňovacího žlabu |  | 7.21 | [12 empty] | VV | 2 | 2 | True | 0 | ROZPOCET
| VV |  | 334,2 "střecha s hurdis |  | 334.2 | [12 empty] | VV | 2 | 2 | True | 0 | ROZPOCET
| VV |  | Součet |  | 341.41 | [12 empty] | VV | 2 | 4 | True | 1 | ROZPOCET
30 | K | 712363801 | Odstranění povlakové krytiny střech plochých do 10° s mechanicky kotvenou izolací pro jakoukoli tloušťku izolace budovy výšky do 18 m, kotvené do trapézového plechu nebo do dřeva | m2 | 247.7 |  | 0 | CS ÚRS 2024 02 |  | základní |  | 0 | 0 | 0 | 0.0036 | 0.89172 | 16 | K | 2 |  |  |  | ROZPOCET | 0 | 0 | 0 | 0 | 0 | 1 | 0 | 16 | -991188208
| Online PSC |  | https://podminky.urs.cz/item/CS_URS_2024_02/712363801 | [14 empty] | Online PSC | 2
| VV |  | výkres Konstrukce zastřešení - stávající stav, bourání, Půdorys střechy - stávající stav, bourání, Řez A-A - stávající stav, bourání | [14 empty] | VV | 2 | 1 | True | 0 | ROZPOCET
| VV |  | ozn. 10 | [14 empty] | VV | 2 | 1 | True | 0 | ROZPOCET
| VV |  | 262-2,31*2-6,71-2,97 "panely dart |  | 247.7 | [12 empty] | VV | 2 | 2 | True | 1 | ROZPOCET
31 | K | 712363803 | Odstranění povlakové krytiny střech plochých do 10° s mechanicky kotvenou izolací pro jakoukoli tloušťku izolace budovy výšky do 18 m, kotvené do betonu | m2 | 341.41 |  | 0 | CS ÚRS 2024 02 |  | základní |  | 0 | 0 | 0 | 0.0036 | 1.2291 | 16 | K | 2 |  |  |  | ROZPOCET | 0 | 0 | 0 | 0 | 0 | 1 | 0 | 16 | 1957004816
| Online PSC |  | https://podminky.urs.cz/item/CS_URS_2024_02/712363803 | [14 empty] | Online PSC | 2
| VV |  | výkres Konstrukce zastřešení - stávající stav, bourání, Půdorys střechy - stávající stav, bourání, Řez A-A - stávající stav, bourání | [14 empty] | VV | 2 | 1 | True | 0 | ROZPOCET
| VV |  | ozn. 12 (15) | [14 empty] | VV | 2 | 1 | True | 0 | ROZPOCET
| VV |  | 7,21 "odstranění skladby nad ocelovým nosníkem pro zřízení odvodňovacího žlabu |  | 7.21 | [12 empty] | VV | 2 | 2 | True | 0 | ROZPOCET
| VV |  | 334,2 "střecha s hurdis |  | 334.2 | [12 empty] | VV | 2 | 2 | True | 0 | ROZPOCET
| VV |  | Součet |  | 341.41 | [12 empty] | VV | 2 | 4 | True | 1 | ROZPOCET
32 | K | 712440832 | Odstranění povlakové krytiny střech šikmých přes 10° do 30° z přitavených pásů NAIP v plné ploše dvouvrstvé | m2 | 20.12 |  | 0 | CS ÚRS 2024 02 |  | základní |  | 0 | 0 | 0 | 0.011 | 0.22132 | 16 | K | 2 |  |  |  | ROZPOCET | 0 | 0 | 0 | 0 | 0 | 1 | 0 | 16 | -819483203
| Online PSC |  | https://podminky.urs.cz/item/CS_URS_2024_02/712440832 | [14 empty] | Online PSC | 2
| VV |  | výkres Půdorys střechy - stávající stav, bourání, Řez A-A - stávající stav, bourání | [14 empty] | VV | 2 | 1 | True | 0 | ROZPOCET
| VV |  | ozn. 13 | [14 empty] | VV | 2 | 1 | True | 0 | ROZPOCET
| VV |  | 26,3*0,765 "římsa střechy sousední haly |  | 20.12 | [12 empty] | VV | 2 | 2 | True | 1 | ROZPOCET
| D | 713 | Izolace tepelné |  |  |  | 0 |  |  |  |  | 0 |  | 0 |  | 0.7042 | 2 | D | 1 |  |  |  | ROZPOCET | [6 empty] | 0
33 | K | 713152833 | Odstranění tepelné izolace střech šikmých nebo nadstřešních částí z rohoží, pásů, dílců, desek, bloků nadstřešních izolací připevněných šrouby z vláknitých materiálů suchých, tloušťky izolace přes 100 do 200 mm | m2 | 20.12 |  | 0 | CS ÚRS 2024 02 |  | základní |  | 0 | 0 | 0 | 0.035 | 0.7042 | 16 | K | 2 |  |  |  | ROZPOCET | 0 | 0 | 0 | 0 | 0 | 1 | 0 | 16 | -554390768
| Online PSC |  | https://podminky.urs.cz/item/CS_URS_2024_02/713152833 | [14 empty] | Online PSC | 2
| VV |  | výkres Půdorys střechy - stávající stav, bourání, Řez A-A - stávající stav, bourání | [14 empty] | VV | 2 | 1 | True | 0 | ROZPOCET
| VV |  | ozn. 13 | [14 empty] | VV | 2 | 1 | True | 0 | ROZPOCET
| VV |  | 26,3*0,765 "římsa střechy sousední haly |  | 20.12 | [12 empty] | VV | 2 | 2 | True | 1 | ROZPOCET
| D | 721 | Zdravotechnika - vnitřní kanalizace |  |  |  | 0 |  |  |  |  | 0 |  | 0 |  | 0.07551 | 2 | D | 1 |  |  |  | ROZPOCET | [6 empty] | 0
34 | K | 721242804 | Demontáž lapačů střešních splavenin DN 125 | kus | 3 |  | 0 | CS ÚRS 2024 02 |  | základní |  | 0 | 0 | 0 | 0.02517 | 0.07551 | 16 | K | 2 |  |  |  | ROZPOCET | 0 | 0 | 0 | 0 | 0 | 1 | 0 | 16 | -70941891
| Online PSC |  | https://podminky.urs.cz/item/CS_URS_2024_02/721242804 | [14 empty] | Online PSC | 2
| VV |  | výkres Půdorys 1.NP stávající stav, bourání | [14 empty] | VV | 2 | 1 | True | 0 | ROZPOCET
| VV |  | 3 "stávající lapače podél východní fasády |  | 3 | [12 empty] | VV | 2 | 2 | True | 1 | ROZPOCET
| D | 725 | Zdravotechnika - zařizovací předměty |  |  |  | 0 |  |  |  |  | 0 |  | 0.09559 |  | 0 | 2 | D | 1 |  |  |  | ROZPOCET | [6 empty] | 0
35 | K | 725210821 | Demontáž umyvadel bez výtokových armatur umyvadel | soubor | 4 |  | 0 | CS ÚRS 2024 02 |  | základní |  | 0 | 0.01946 | 0.07784 | 0 | 0 | 16 | K | 2 |  |  |  | ROZPOCET | 0 | 0 | 0 | 0 | 0 | 1 | 0 | 16 | 39179409
| Online PSC |  | https://podminky.urs.cz/item/CS_URS_2024_02/725210821 | [14 empty] | Online PSC | 2
| P |  | Poznámka k položce: šetrná demontáž, přesun k uskladnění v prostorách objednatele | [14 empty] | P | 2
| VV |  | výkres Půdorys 2.NP - stávající stav, bourání | [14 empty] | VV | 2 | 1 | True | 0 | ROZPOCET
| VV |  | ozn. 17 | [14 empty] | VV | 2 | 1 | True | 0 | ROZPOCET
| VV |  | 1 "m.č. 2.02 |  | 1 | [12 empty] | VV | 2 | 2 | True | 0 | ROZPOCET
| VV |  | 1 "m.č. 2.13 |  | 1 | [12 empty] | VV | 2 | 2 | True | 0 | ROZPOCET
| VV |  | 1 "m.č. 2.15 |  | 1 | [12 empty] | VV | 2 | 2 | True | 0 | ROZPOCET
| VV |  | 1 "m.č. 2.17 |  | 1 | [12 empty] | VV | 2 | 2 | True | 0 | ROZPOCET
| VV |  | Součet |  | 4 | [12 empty] | VV | 2 | 4 | True | 1 | ROZPOCET
36 | K | 725310823 | Demontáž dřezů jednodílných bez výtokových armatur vestavěných v kuchyňských sestavách | soubor | 1 |  | 0 | CS ÚRS 2024 02 |  | základní |  | 0 | 0.0092 | 0.0092 | 0 | 0 | 16 | K | 2 |  |  |  | ROZPOCET | 0 | 0 | 0 | 0 | 0 | 1 | 0 | 16 | 285459568
| Online PSC |  | https://podminky.urs.cz/item/CS_URS_2024_02/725310823 | [14 empty] | Online PSC | 2
| P |  | Poznámka k položce: šetrná demontáž, přesun k uskladnění v prostorách objednatele | [14 empty] | P | 2
| VV |  | výkres Půdorys 2.NP - stávající stav, bourání | [14 empty] | VV | 2 | 1 | True | 0 | ROZPOCET
| VV |  | ozn. 9 | [14 empty] | VV | 2 | 1 | True | 0 | ROZPOCET
| VV |  | 1 "m.č. 2.11 |  | 1 | [12 empty] | VV | 2 | 2 | True | 1 | ROZPOCET
37 | K | 725820802 | Demontáž baterií stojánkových do 1 otvoru | soubor | 5 |  | 0 | CS ÚRS 2024 02 |  | základní |  | 0 | 0.00086 | 0.0043 | 0 | 0 | 16 | K | 2 |  |  |  | ROZPOCET | 0 | 0 | 0 | 0 | 0 | 1 | 0 | 16 | 2068097303
| Online PSC |  | https://podminky.urs.cz/item/CS_URS_2024_02/725820802 | [14 empty] | Online PSC | 2
| P |  | Poznámka k položce: šetrná demontáž, přesun k uskladnění v prostorách objednatele | [14 empty] | P | 2
| VV |  | výkres Půdorys 2.NP - stávající stav, bourání | [14 empty] | VV | 2 | 1 | True | 0 | ROZPOCET
| VV |  | ozn. 9 | [14 empty] | VV | 2 | 1 | True | 0 | ROZPOCET
| VV |  | 1 "dřez, m.č. 2.11 |  | 1 | [12 empty] | VV | 2 | 2 | True | 0 | ROZPOCET
| VV |  | Mezisoučet |  | 1 | [12 empty] | VV | 2 | 3 | True | 0 | ROZPOCET
| VV |  | ozn. 17, umyvadlo | [14 empty] | VV | 2 | 1 | True | 0 | ROZPOCET
| VV |  | 1 "m.č. 2.02 |  | 1 | [12 empty] | VV | 2 | 2 | True | 0 | ROZPOCET
| VV |  | 1 "m.č. 2.13 |  | 1 | [12 empty] | VV | 2 | 2 | True | 0 | ROZPOCET
| VV |  | 1 "m.č. 2.15 |  | 1 | [12 empty] | VV | 2 | 2 | True | 0 | ROZPOCET
| VV |  | 1 "m.č. 2.17 |  | 1 | [12 empty] | VV | 2 | 2 | True | 0 | ROZPOCET
| VV |  | Mezisoučet |  | 4 | [12 empty] | VV | 2 | 3 | True | 0 | ROZPOCET
| VV |  | Součet |  | 5 | [12 empty] | VV | 2 | 4 | True | 1 | ROZPOCET
38 | K | 725860811 | Demontáž zápachových uzávěrek pro zařizovací předměty jednoduchých | kus | 5 |  | 0 | CS ÚRS 2024 02 |  | základní |  | 0 | 0.00085 | 0.00425 | 0 | 0 | 16 | K | 2 |  |  |  | ROZPOCET | 0 | 0 | 0 | 0 | 0 | 1 | 0 | 16 | 1078606178
| Online PSC |  | https://podminky.urs.cz/item/CS_URS_2024_02/725860811 | [14 empty] | Online PSC | 2
| P |  | Poznámka k položce: šetrná demontáž, přesun k uskladnění v prostorách objednatele | [14 empty] | P | 2
| VV |  | výkres Půdorys 2.NP - stávající stav, bourání | [14 empty] | VV | 2 | 1 | True | 0 | ROZPOCET
| VV |  | ozn. 9 | [14 empty] | VV | 2 | 1 | True | 0 | ROZPOCET
| VV |  | 1 "dřez, m.č. 2.11 |  | 1 | [12 empty] | VV | 2 | 2 | True | 0 | ROZPOCET
| VV |  | Mezisoučet |  | 1 | [12 empty] | VV | 2 | 3 | True | 0 | ROZPOCET
| VV |  | ozn. 17, umyvadlo | [14 empty] | VV | 2 | 1 | True | 0 | ROZPOCET
| VV |  | 1 "m.č. 2.02 |  | 1 | [12 empty] | VV | 2 | 2 | True | 0 | ROZPOCET
| VV |  | 1 "m.č. 2.13 |  | 1 | [12 empty] | VV | 2 | 2 | True | 0 | ROZPOCET
| VV |  | 1 "m.č. 2.15 |  | 1 | [12 empty] | VV | 2 | 2 | True | 0 | ROZPOCET
| VV |  | 1 "m.č. 2.17 |  | 1 | [12 empty] | VV | 2 | 2 | True | 0 | ROZPOCET
| VV |  | Mezisoučet |  | 4 | [12 empty] | VV | 2 | 3 | True | 0 | ROZPOCET
| VV |  | Součet |  | 5 | [12 empty] | VV | 2 | 4 | True | 1 | ROZPOCET
39 | K | 998725122 | Přesun hmot pro zařizovací předměty stanovený z hmotnosti přesunovaného materiálu vodorovná dopravní vzdálenost do 50 m ruční (bez užití mechanizace) v objektech výšky přes 6 do 12 m | t | 0.096 |  | 0 | CS ÚRS 2024 02 |  | základní |  | 0 | 0 | 0 | 0 | 0 | 16 | K | 2 |  |  |  | ROZPOCET | 0 | 0 | 0 | 0 | 0 | 1 | 0 | 16 | 249915769
| Online PSC |  | https://podminky.urs.cz/item/CS_URS_2024_02/998725122 | [14 empty] | Online PSC | 2
| D | 762 | Konstrukce tesařské |  |  |  | 0 |  |  |  |  | 0 |  | 0 |  | 0.3018 | 2 | D | 1 |  |  |  | ROZPOCET | [6 empty] | 0
40 | K | 762341811 | Demontáž bednění a laťování bednění střech rovných, obloukových, sklonu do 60° se všemi nadstřešními konstrukcemi z prken hrubých, hoblovaných tl. do 32 mm | m2 | 20.12 |  | 0 | CS ÚRS 2024 02 |  | základní |  | 0 | 0 | 0 | 0.015 | 0.3018 | 16 | K | 2 |  |  |  | ROZPOCET | 0 | 0 | 0 | 0 | 0 | 1 | 0 | 16 | -1783324653
| Online PSC |  | https://podminky.urs.cz/item/CS_URS_2024_02/762341811 | [14 empty] | Online PSC | 2
| VV |  | výkres Půdorys střechy - stávající stav, bourání, Řez A-A - stávající stav, bourání | [14 empty] | VV | 2 | 1 | True | 0 | ROZPOCET
| VV |  | ozn. 13 | [14 empty] | VV | 2 | 1 | True | 0 | ROZPOCET
| VV |  | 26,3*0,765 "římsa střechy sousední haly |  | 20.12 | [12 empty] | VV | 2 | 2 | True | 1 | ROZPOCET
| D | 763 | Konstrukce suché výstavby |  |  |  | 0 |  |  |  |  | 0 |  | 1.7709 |  | 3.6725 | 2 | D | 1 |  |  |  | ROZPOCET | [6 empty] | 0
41 | K | 763111811 | Demontáž příček ze sádrokartonových desek s nosnou konstrukcí z ocelových profilů jednoduchých, opláštění jednoduché | m2 | 5.115 |  | 0 | CS ÚRS 2024 02 |  | základní |  | 0 | 0 | 0 | 0.03175 | 0.1624 | 16 | K | 2 |  |  |  | ROZPOCET | 0 | 0 | 0 | 0 | 0 | 1 | 0 | 16 | -582464706
| Online PSC |  | https://podminky.urs.cz/item/CS_URS_2024_02/763111811 | [14 empty] | Online PSC | 2
| VV |  | výkres Půdorys 2.NP - stávající stav, bourání | [14 empty] | VV | 2 | 1 | True | 0 | ROZPOCET
| VV |  | 1,65*3,1 "m.č. 2.08 |  | 5.115 | [12 empty] | VV | 2 | 2 | True | 1 | ROZPOCET
42 | K | 763121811 | Demontáž předsazených nebo šachtových stěn ze sádrokartonových desek s nosnou konstrukcí z ocelových profilů jednoduchých, opláštění jednoduché | m2 | 9.145 |  | 0 | CS ÚRS 2024 02 |  | základní |  | 0 | 0 | 0 | 0.01725 | 0.15775 | 16 | K | 2 |  |  |  | ROZPOCET | 0 | 0 | 0 | 0 | 0 | 1 | 0 | 16 | 1421924763
| Online PSC |  | https://podminky.urs.cz/item/CS_URS_2024_02/763121811 | [14 empty] | Online PSC | 2
| VV |  | výkres Půdorys 2.NP - stávající stav, bourání | [14 empty] | VV | 2 | 1 | True | 0 | ROZPOCET
| VV |  | (1,75+1,2)*3,1 "m.č. 2.06 |  | 9.145 | [12 empty] | VV | 2 | 2 | True | 1 | ROZPOCET
43 | K | 763131821 | Demontáž podhledu nebo samostatného požárního předělu ze sádrokartonových desek s nosnou konstrukcí dvouvrstvou z ocelových profilů, opláštění jednoduché | m2 | 27.11 |  | 0 | CS ÚRS 2024 02 |  | základní |  | 0 | 0 | 0 | 0.01721 | 0.46656 | 16 | K | 2 |  |  |  | ROZPOCET | 0 | 0 | 0 | 0 | 0 | 1 | 0 | 16 | -893080580
| Online PSC |  | https://podminky.urs.cz/item/CS_URS_2024_02/763131821 | [14 empty] | Online PSC | 2
| VV |  | výkres Půdorys 2.NP - stávající stav, bourání | [14 empty] | VV | 2 | 1 | True | 0 | ROZPOCET
| VV |  | ozn. 3 | [14 empty] | VV | 2 | 1 | True | 0 | ROZPOCET
| VV |  | 10,63 "m.č. 2.09 |  | 10.63 | [12 empty] | VV | 2 | 2 | True | 0 | ROZPOCET
| VV |  | 5,66 "m.č. 2.10 |  | 5.66 | [12 empty] | VV | 2 | 2 | True | 0 | ROZPOCET
| VV |  | 4,97 "m.č. 2.19 |  | 4.97 | [12 empty] | VV | 2 | 2 | True | 0 | ROZPOCET
| VV |  | 5,85 "m.č. 2.20 |  | 5.85 | [12 empty] | VV | 2 | 2 | True | 0 | ROZPOCET
| VV |  | Součet |  | 27.11 | [12 empty] | VV | 2 | 4 | True | 1 | ROZPOCET
44 | K | 763135811 | Demontáž podhledu sádrokartonového kazetového na zavěšeném na roštu viditelném | m2 | 211.05 |  | 0 | CS ÚRS 2024 02 |  | základní |  | 0 | 0 | 0 | 0.01065 | 2.2477 | 16 | K | 2 |  |  |  | ROZPOCET | 0 | 0 | 0 | 0 | 0 | 1 | 0 | 16 | -1480830001
| Online PSC |  | https://podminky.urs.cz/item/CS_URS_2024_02/763135811 | [14 empty] | Online PSC | 2
| VV |  | výkres Půdorys 2.NP - stávající stav, bourání | [14 empty] | VV | 2 | 1 | True | 0 | ROZPOCET
| VV |  | ozn. 2 | [14 empty] | VV | 2 | 1 | True | 0 | ROZPOCET
| VV |  | 30,27 "m.č. 2.01 |  | 30.27 | [12 empty] | VV | 2 | 2 | True | 0 | ROZPOCET
| VV |  | 24,3 "m.č. 2.02 |  | 24.3 | [12 empty] | VV | 2 | 2 | True | 0 | ROZPOCET
| VV |  | 54,27 "m.č. 2.03 |  | 54.27 | [12 empty] | VV | 2 | 2 | True | 0 | ROZPOCET
| VV |  | 23,95 "m.č. 2.04 |  | 23.95 | [12 empty] | VV | 2 | 2 | True | 0 | ROZPOCET
| VV |  | 57,73 "m.č. 2.05 |  | 57.73 | [12 empty] | VV | 2 | 2 | True | 0 | ROZPOCET
| VV |  | 1,98 "m.č. 2.06 |  | 1.98 | [12 empty] | VV | 2 | 2 | True | 0 | ROZPOCET
| VV |  | 1,36 "m.č. 2.08 |  | 1.36 | [12 empty] | VV | 2 | 2 | True | 0 | ROZPOCET
| VV |  | 17,19 "m.č. 2.11 |  | 17.19 | [12 empty] | VV | 2 | 2 | True | 0 | ROZPOCET
| VV |  | Součet |  | 211.05 | [12 empty] | VV | 2 | 4 | True | 1 | ROZPOCET
45 | K | 763135881 | Demontáž podhledu sádrokartonového vyjmutí kazet | m2 | 221.36 |  | 0 | CS ÚRS 2024 02 |  | základní |  | 0 | 0.008 | 1.7709 | 0 | 0 | 16 | K | 2 |  |  |  | ROZPOCET | 0 | 0 | 0 | 0 | 0 | 1 | 0 | 16 | 187702217
| Online PSC |  | https://podminky.urs.cz/item/CS_URS_2024_02/763135881 | [14 empty] | Online PSC | 2
| P |  | Poznámka k položce: šetrná demontáž, přesun k uskladnění v prostorách objednatele | [14 empty] | P | 2
| VV |  | výkres Půdorys 2.NP - stávající stav, bourání | [14 empty] | VV | 2 | 1 | True | 0 | ROZPOCET
| VV |  | ozn. 7 | [14 empty] | VV | 2 | 1 | True | 0 | ROZPOCET
| VV |  | 48,06 "m.č. 2.12 |  | 48.06 | [12 empty] | VV | 2 | 2 | True | 0 | ROZPOCET
| VV |  | 36,25 "m.č. 2.13 |  | 36.25 | [12 empty] | VV | 2 | 2 | True | 0 | ROZPOCET
| VV |  | 17,18 "m.č. 2.14 |  | 17.18 | [12 empty] | VV | 2 | 2 | True | 0 | ROZPOCET
| VV |  | 51,58 "m.č. 2.15 |  | 51.58 | [12 empty] | VV | 2 | 2 | True | 0 | ROZPOCET
| VV |  | 15,99 "m.č. 2.16 |  | 15.99 | [12 empty] | VV | 2 | 2 | True | 0 | ROZPOCET
| VV |  | 52,3 "m.č. 2.17 |  | 52.3 | [12 empty] | VV | 2 | 2 | True | 0 | ROZPOCET
| VV |  | Součet |  | 221.36 | [12 empty] | VV | 2 | 4 | True | 1 | ROZPOCET
46 | K | 763164821 | Demontáž podkroví ze sádrokartonových desek obkladu sádrokartonovými deskami na kovové konstrukci, opláštění jednoduché | m2 | 41.56 |  | 0 | CS ÚRS 2024 02 |  | základní |  | 0 | 0 | 0 | 0.01403 | 0.58309 | 16 | K | 2 |  |  |  | ROZPOCET | 0 | 0 | 0 | 0 | 0 | 1 | 0 | 16 | 1015103807
| Online PSC |  | https://podminky.urs.cz/item/CS_URS_2024_02/763164821 | [14 empty] | Online PSC | 2
| VV |  | výkres Konstrukce zastřešení - stávající stav, bourání, Řez A-A - stávající stav, bourání | [14 empty] | VV | 2 | 1 | True | 0 | ROZPOCET
| VV |  | ozn. 11, SDK tubusy světlíků | [14 empty] | VV | 2 | 1 | True | 0 | ROZPOCET
| VV |  | (1*2+2*2)*0,5*2+(1*2+1,5*2)*0,5*2+(1*2+1,5*2)*0,6*2+(1*2+1,5*2)*0,9*2+(6*2+1*2)*0,7+(2,6*2+1*2)*0,8 "SDK tubusy světlíků |  | 41.56 | [12 empty] | VV | 2 | 2 | True | 1 | ROZPOCET
47 | K | 763181821 | Demontáž kovových zárubní konstrukcí ze sádrokartonových příček výšky přes 2,75 do 4,75 m jednokřídlových | kus | 2 |  | 0 | CS ÚRS 2024 02 |  | základní |  | 0 | 0 | 0 | 0.0275 | 0.055 | 16 | K | 2 |  |  |  | ROZPOCET | 0 | 0 | 0 | 0 | 0 | 1 | 0 | 16 | 779273299
| Online PSC |  | https://podminky.urs.cz/item/CS_URS_2024_02/763181821 | [14 empty] | Online PSC | 2
| VV |  | výkres Půdorys 2.NP - stávající stav, bourání | [14 empty] | VV | 2 | 1 | True | 0 | ROZPOCET
| VV |  | 1 "m.č. 2.06 |  | 1 | [12 empty] | VV | 2 | 2 | True | 0 | ROZPOCET
| VV |  | 1 "m.č. 2.08 |  | 1 | [12 empty] | VV | 2 | 2 | True | 0 | ROZPOCET
| VV |  | Součet |  | 2 | [12 empty] | VV | 2 | 4 | True | 1 | ROZPOCET
48 | K | 998763332 | Přesun hmot pro konstrukce montované z desek sádrokartonových, sádrovláknitých, cementovláknitých nebo cementových stanovený z hmotnosti přesunovaného materiálu vodorovná dopravní vzdálenost do 50 m ruční (bez užití mechanizace) v objektech výšky přes 6 do 12 m | t | 1.771 |  | 0 | CS ÚRS 2024 02 |  | základní |  | 0 | 0 | 0 | 0 | 0 | 16 | K | 2 |  |  |  | ROZPOCET | 0 | 0 | 0 | 0 | 0 | 1 | 0 | 16 | -839301812
| Online PSC |  | https://podminky.urs.cz/item/CS_URS_2024_02/998763332 | [14 empty] | Online PSC | 2
| D | 764 | Konstrukce klempířské |  |  |  | 0 |  |  |  |  | 0 |  | 0 |  | 1.3468 | 2 | D | 1 |  |  |  | ROZPOCET | [6 empty] | 0
49 | K | 764002801 | Demontáž klempířských konstrukcí závětrné lišty do suti | m | 40 |  | 0 | CS ÚRS 2024 02 |  | základní |  | 0 | 0 | 0 | 0.0017 | 0.068 | 16 | K | 2 |  |  |  | ROZPOCET | 0 | 0 | 0 | 0 | 0 | 1 | 0 | 16 | -470196142
| Online PSC |  | https://podminky.urs.cz/item/CS_URS_2024_02/764002801 | [14 empty] | Online PSC | 2
| VV |  | výkres Půdorys střechy - stávající stav, bourání, Řez A-A - stávající stav, bourání | [14 empty] | VV | 2 | 1 | True | 0 | ROZPOCET
| VV |  | ozn. 16 | [14 empty] | VV | 2 | 1 | True | 0 | ROZPOCET
| VV |  | 40 "střecha částí zastřešení s panely Dart + střecha s vložkami hurdis |  | 40 | [12 empty] | VV | 2 | 2 | True | 1 | ROZPOCET
50 | K | 764002811 | Demontáž klempířských konstrukcí okapového plechu do suti, v krytině povlakové | m | 70.5 |  | 0 | CS ÚRS 2024 02 |  | základní |  | 0 | 0 | 0 | 0.00177 | 0.12479 | 16 | K | 2 |  |  |  | ROZPOCET | 0 | 0 | 0 | 0 | 0 | 1 | 0 | 16 | 1317723231
| Online PSC |  | https://podminky.urs.cz/item/CS_URS_2024_02/764002811 | [14 empty] | Online PSC | 2
| VV |  | výkres Půdorys střechy - stávající stav, bourání, Řez A-A - stávající stav, bourání | [14 empty] | VV | 2 | 1 | True | 0 | ROZPOCET
| VV |  | ozn. 16 | [14 empty] | VV | 2 | 1 | True | 0 | ROZPOCET
| VV |  | 28,5+42 "střecha vedlejší haly nad částí zastřešení s panely Dart+ střecha s vložkami hurdis |  | 70.5 | [12 empty] | VV | 2 | 2 | True | 1 | ROZPOCET
51 | K | 764002871 | Demontáž klempířských konstrukcí lemování zdí do suti | m | 28.5 |  | 0 | CS ÚRS 2024 02 |  | základní |  | 0 | 0 | 0 | 0.00175 | 0.049875 | 16 | K | 2 |  |  |  | ROZPOCET | 0 | 0 | 0 | 0 | 0 | 1 | 0 | 16 | 2000179826
| Online PSC |  | https://podminky.urs.cz/item/CS_URS_2024_02/764002871 | [14 empty] | Online PSC | 2
| VV |  | výkres Půdorys střechy - stávající stav, bourání, Řez A-A - stávající stav, bourání | [14 empty] | VV | 2 | 1 | True | 0 | ROZPOCET
| VV |  | ozn. 16 | [14 empty] | VV | 2 | 1 | True | 0 | ROZPOCET
| VV |  | 28,5 "střecha vedlejší haly nad částí zastřešení s panely Dart |  | 28.5 | [12 empty] | VV | 2 | 2 | True | 1 | ROZPOCET
52 | K | 764004801 | Demontáž klempířských konstrukcí žlabu podokapního do suti | m | 70.5 |  | 0 | CS ÚRS 2024 02 |  | základní |  | 0 | 0 | 0 | 0.0026 | 0.1833 | 16 | K | 2 |  |  |  | ROZPOCET | 0 | 0 | 0 | 0 | 0 | 1 | 0 | 16 | -163992458
| Online PSC |  | https://podminky.urs.cz/item/CS_URS_2024_02/764004801 | [14 empty] | Online PSC | 2
| VV |  | výkres Půdorys střechy - stávající stav, bourání, Řez A-A - stávající stav, bourání | [14 empty] | VV | 2 | 1 | True | 0 | ROZPOCET
| VV |  | ozn. 16 | [14 empty] | VV | 2 | 1 | True | 0 | ROZPOCET
| VV |  | 28,5+42 "střecha vedlejší haly nad částí zastřešení s panely Dart+ střecha s vložkami hurdis |  | 70.5 | [12 empty] | VV | 2 | 2 | True | 1 | ROZPOCET
53 | K | 764004841 | Demontáž klempířských konstrukcí háku do suti | kus | 90 |  | 0 | CS ÚRS 2024 02 |  | základní |  | 0 | 0 | 0 | 0.0094 | 0.846 | 16 | K | 2 |  |  |  | ROZPOCET | 0 | 0 | 0 | 0 | 0 | 1 | 0 | 16 | 1475344283
| Online PSC |  | https://podminky.urs.cz/item/CS_URS_2024_02/764004841 | [14 empty] | Online PSC | 2
| VV |  | výkres Půdorys střechy - stávající stav, bourání, Řez A-A - stávající stav, bourání | [14 empty] | VV | 2 | 1 | True | 0 | ROZPOCET
| VV |  | ozn. 16 | [14 empty] | VV | 2 | 1 | True | 0 | ROZPOCET
| VV |  | (28,5+42)/0,8+2-0,125 "střecha vedlejší haly nad částí zastřešení s panely Dart+ střecha s vložkami hurdis |  | 90 | [12 empty] | VV | 2 | 2 | True | 1 | ROZPOCET
54 | K | 764004861 | Demontáž klempířských konstrukcí svodu do suti | m | 19 |  | 0 | CS ÚRS 2024 02 |  | základní |  | 0 | 0 | 0 | 0.00394 | 0.07486 | 16 | K | 2 |  |  |  | ROZPOCET | 0 | 0 | 0 | 0 | 0 | 1 | 0 | 16 | -1540553892
| Online PSC |  | https://podminky.urs.cz/item/CS_URS_2024_02/764004861 | [14 empty] | Online PSC | 2
| VV |  | výkres Půdorys střechy - stávající stav, bourání, Řez A-A - stávající stav, bourání | [14 empty] | VV | 2 | 1 | True | 0 | ROZPOCET
| VV |  | ozn. 16 | [14 empty] | VV | 2 | 1 | True | 0 | ROZPOCET
| VV |  | 1+9*2 "střecha vedlejší haly nad částí zastřešení s panely Dart + střecha s vložkami hurdis |  | 19 | [12 empty] | VV | 2 | 2 | True | 1 | ROZPOCET
| D | 765 | Krytina skládaná |  |  |  | 0 |  |  |  |  | 0 |  | 0 |  | 0.0026156 | 2 | D | 1 |  |  |  | ROZPOCET | [6 empty] | 0
55 | K | 7651919R1 | Demontáž parotěsné fólie kladené ve sklonu do 30° | m2 | 20.12 |  | 0 |  |  | základní |  | 0 | 0 | 0 | 0.00013 | 0.0026156 | 16 | K | 2 |  |  |  | ROZPOCET | 0 | 0 | 0 | 0 | 0 | 1 | 0 | 16 | 1854508076
| VV |  | výkres Půdorys střechy - stávající stav, bourání, Řez A-A - stávající stav, bourání | [14 empty] | VV | 2 | 1 | True | 0 | ROZPOCET
| VV |  | ozn. 13 | [14 empty] | VV | 2 | 1 | True | 0 | ROZPOCET
| VV |  | 26,3*0,765 "římsa střechy sousední haly |  | 20.12 | [12 empty] | VV | 2 | 2 | True | 1 | ROZPOCET
| D | 766 | Konstrukce truhlářské |  |  |  | 0 |  |  |  |  | 0 |  | 1.1689 |  | 0.003 | 2 | D | 1 |  |  |  | ROZPOCET | [6 empty] | 0
56 | K | 766112820 | Demontáž dřevěných stěn zasklených | m2 | 15.5 |  | 0 | CS ÚRS 2024 02 |  | základní |  | 0 | 0.01638 | 0.25389 | 0 | 0 | 16 | K | 2 |  |  |  | ROZPOCET | 0 | 0 | 0 | 0 | 0 | 1 | 0 | 16 | 686286076
| Online PSC |  | https://podminky.urs.cz/item/CS_URS_2024_02/766112820 | [14 empty] | Online PSC | 2
| P |  | Poznámka k položce: šetrná demontáž, přesun k uskladnění v prostorách objednatele | [14 empty] | P | 2
| VV |  | výkres Půdorys 2.NP - stávající stav, bourání | [14 empty] | VV | 2 | 1 | True | 0 | ROZPOCET
| VV |  | ozn. 6 | [14 empty] | VV | 2 | 1 | True | 0 | ROZPOCET
| VV |  | (1,1+2,8+1,1)*3,1 "m.č. 2.11 |  | 15.5 | [12 empty] | VV | 2 | 2 | True | 1 | ROZPOCET
57 | K | 766491851 | Demontáž ostatních truhlářských konstrukcí prahů dveří jednokřídlových | kus | 3 |  | 0 | CS ÚRS 2024 02 |  | základní |  | 0 | 0 | 0 | 0.001 | 0.003 | 16 | K | 2 |  |  |  | ROZPOCET | 0 | 0 | 0 | 0 | 0 | 1 | 0 | 16 | 250530429
| Online PSC |  | https://podminky.urs.cz/item/CS_URS_2024_02/766491851 | [14 empty] | Online PSC | 2
| VV |  | výkres Půdorys 2.NP - stávající stav, bourání | [14 empty] | VV | 2 | 1 | True | 0 | ROZPOCET
| VV |  | ozn. 4 | [14 empty] | VV | 2 | 1 | True | 0 | ROZPOCET
| VV |  | 1 "m.č. 2.02 |  | 1 | [12 empty] | VV | 2 | 2 | True | 0 | ROZPOCET
| VV |  | 1 "m.č. 2.04 |  | 1 | [12 empty] | VV | 2 | 2 | True | 0 | ROZPOCET
| VV |  | 1 "m.č. 2.05 |  | 1 | [12 empty] | VV | 2 | 2 | True | 0 | ROZPOCET
| VV |  | Součet |  | 3 | [12 empty] | VV | 2 | 4 | True | 1 | ROZPOCET
58 | K | 766691914 | Ostatní práce vyvěšení nebo zavěšení křídel dřevěných dveřních, plochy do 2 m2 | kus | 28 |  | 0 | CS ÚRS 2024 02 |  | základní |  | 0 | 0.024 | 0.672 | 0 | 0 | 16 | K | 2 |  |  |  | ROZPOCET | 0 | 0 | 0 | 0 | 0 | 1 | 0 | 16 | -649103770
| Online PSC |  | https://podminky.urs.cz/item/CS_URS_2024_02/766691914 | [14 empty] | Online PSC | 2
| P |  | Poznámka k položce: šetrná demontáž, přesun k uskladnění v prostorách objednatele | [14 empty] | P | 2
| VV |  | výkres Půdorys 2.NP - stávající stav, bourání | [14 empty] | VV | 2 | 1 | True | 0 | ROZPOCET
| VV |  | ozn. 5 | [14 empty] | VV | 2 | 1 | True | 0 | ROZPOCET
| VV |  | 2 "m.č. 2.01 |  | 2 | [12 empty] | VV | 2 | 2 | True | 0 | ROZPOCET
| VV |  | 1 "m.č. 2.02 |  | 1 | [12 empty] | VV | 2 | 2 | True | 0 | ROZPOCET
| VV |  | 1 "m.č. 2.04 |  | 1 | [12 empty] | VV | 2 | 2 | True | 0 | ROZPOCET
| VV |  | 2 "m.č. 2.05 |  | 2 | [12 empty] | VV | 2 | 2 | True | 0 | ROZPOCET
| VV |  | 1 "m.č. 2.06 |  | 1 | [12 empty] | VV | 2 | 2 | True | 0 | ROZPOCET
| VV |  | 1 "m.č. 2.07 |  | 1 | [12 empty] | VV | 2 | 2 | True | 0 | ROZPOCET
| VV |  | 1 "m.č. 2.08 |  | 1 | [12 empty] | VV | 2 | 2 | True | 0 | ROZPOCET
| VV |  | 3 "m.č. 2.09 |  | 3 | [12 empty] | VV | 2 | 2 | True | 0 | ROZPOCET
| VV |  | 2 "m.č. 2.10 |  | 2 | [12 empty] | VV | 2 | 2 | True | 0 | ROZPOCET
| VV |  | 1 "m.č. 2.11 |  | 1 | [12 empty] | VV | 2 | 2 | True | 0 | ROZPOCET
| VV |  | 1 "m.č. 2.13 |  | 1 | [12 empty] | VV | 2 | 2 | True | 0 | ROZPOCET
| VV |  | 1 "m.č. 2.14 |  | 1 | [12 empty] | VV | 2 | 2 | True | 0 | ROZPOCET
| VV |  | 2 "m.č. 2.15 |  | 2 | [12 empty] | VV | 2 | 2 | True | 0 | ROZPOCET
| VV |  | 1 "m.č. 2.16 |  | 1 | [12 empty] | VV | 2 | 2 | True | 0 | ROZPOCET
| VV |  | 2 "m.č. 2.17 |  | 2 | [12 empty] | VV | 2 | 2 | True | 0 | ROZPOCET
| VV |  | 1 "m.č. 2.18 |  | 1 | [12 empty] | VV | 2 | 2 | True | 0 | ROZPOCET
| VV |  | 2 "m.č. 2.19 |  | 2 | [12 empty] | VV | 2 | 2 | True | 0 | ROZPOCET
| VV |  | 3 "m.č. 2.20 |  | 3 | [12 empty] | VV | 2 | 2 | True | 0 | ROZPOCET
| VV |  | Součet |  | 28 | [12 empty] | VV | 2 | 4 | True | 1 | ROZPOCET
59 | K | 766691915 | Ostatní práce vyvěšení nebo zavěšení křídel dřevěných dveřních, plochy přes 2 m2 | kus | 1 |  | 0 | CS ÚRS 2024 02 |  | základní |  | 0 | 0.028 | 0.028 | 0 | 0 | 16 | K | 2 |  |  |  | ROZPOCET | 0 | 0 | 0 | 0 | 0 | 1 | 0 | 16 | -1886805484
| Online PSC |  | https://podminky.urs.cz/item/CS_URS_2024_02/766691915 | [14 empty] | Online PSC | 2
| P |  | Poznámka k položce: šetrná demontáž, přesun k uskladnění v prostorách objednatele | [14 empty] | P | 2
| VV |  | výkres Půdorys 2.NP - stávající stav, bourání | [14 empty] | VV | 2 | 1 | True | 0 | ROZPOCET
| VV |  | ozn. 5 | [14 empty] | VV | 2 | 1 | True | 0 | ROZPOCET
| VV |  | 1 "m.č. 2.03 |  | 1 | [12 empty] | VV | 2 | 2 | True | 1 | ROZPOCET
60 | K | 7668128R1 | Demontáž kuchyňských linek dřevěných nebo kovových včetně skříněk uchycených na stěně, délky přes 2500 do 3000 mm včetně spotřebičů | kus | 1 |  | 0 |  |  | základní |  | 0 | 0.215 | 0.215 | 0 | 0 | 16 | K | 2 |  |  |  | ROZPOCET | 0 | 0 | 0 | 0 | 0 | 1 | 0 | 16 | -962637538
| P |  | Poznámka k položce: šetrná demontáž, přesun k uskladnění v prostorách objednatele | [14 empty] | P | 2
| VV |  | výkres Půdorys 2.NP - stávající stav, bourání | [14 empty] | VV | 2 | 1 | True | 0 | ROZPOCET
| VV |  | ozn. 9 | [14 empty] | VV | 2 | 1 | True | 0 | ROZPOCET
| VV |  | 1 "m.č. 2.11 |  | 1 | [12 empty] | VV | 2 | 2 | True | 1 | ROZPOCET
61 | K | 998766122 | Přesun hmot pro konstrukce truhlářské stanovený z hmotnosti přesunovaného materiálu vodorovná dopravní vzdálenost do 50 m ruční (bez užití mechanizace) v objektech výšky přes 6 do 12 m | t | 1.169 |  | 0 | CS ÚRS 2024 02 |  | základní |  | 0 | 0 | 0 | 0 | 0 | 16 | K | 2 |  |  |  | ROZPOCET | 0 | 0 | 0 | 0 | 0 | 1 | 0 | 16 | 1083564597
| Online PSC |  | https://podminky.urs.cz/item/CS_URS_2024_02/998766122 | [14 empty] | Online PSC | 2
| D | 767 | Konstrukce zámečnické |  |  |  | 0 |  |  |  |  | 0 |  | 0 |  | 0.80172 | 2 | D | 1 |  |  |  | ROZPOCET | [6 empty] | 0
62 | K | 767311841 | Demontáž světlíků s umělohmotnou výplní pásových obloukových | m2 | 24.86 |  | 0 | CS ÚRS 2024 02 |  | základní |  | 0 | 0 | 0 | 0.022 | 0.54692 | 16 | K | 2 |  |  |  | ROZPOCET | 0 | 0 | 0 | 0 | 0 | 1 | 0 | 16 | 1442768698
| Online PSC |  | https://podminky.urs.cz/item/CS_URS_2024_02/767311841 | [14 empty] | Online PSC | 2
| P |  | Poznámka k položce: hliníková konstrukce, polykarbonátová výplň | [14 empty] | P | 2
| VV |  | výkres Konstrukce zastřešení - stávající stav, bourání, Půdorys střechy - stávající stav, bourání, Řez A-A - stávající stav, bourání | [14 empty] | VV | 2 | 1 | True | 0 | ROZPOCET
| VV |  | ozn. 11 | [14 empty] | VV | 2 | 1 | True | 0 | ROZPOCET
| VV |  | 2,31*2+1,76*6+6,71+2,97 "pásové světlíky v panelech Dart |  | 24.86 | [12 empty] | VV | 2 | 2 | True | 1 | ROZPOCET
63 | K | 767392802 | Demontáž krytin střech z plechů šroubovaných do suti | m2 | 36.4 |  | 0 | CS ÚRS 2024 02 |  | základní |  | 0 | 0 | 0 | 0.007 | 0.2548 | 16 | K | 2 |  |  |  | ROZPOCET | 0 | 0 | 0 | 0 | 0 | 1 | 0 | 16 | 320929055
| Online PSC |  | https://podminky.urs.cz/item/CS_URS_2024_02/767392802 | [14 empty] | Online PSC | 2
| VV |  | výkres Půdorys střechy - stávající stav, bourání | [14 empty] | VV | 2 | 1 | True | 0 | ROZPOCET
| VV |  | ozn. 14 | [14 empty] | VV | 2 | 1 | True | 0 | ROZPOCET
| VV |  | 36,4 "okraj střechy obchodního centra |  | 36.4 | [12 empty] | VV | 2 | 2 | True | 1 | ROZPOCET
| D | 771 | Podlahy z dlaždic |  |  |  | 0 |  |  |  |  | 0 |  | 0 |  | 0.016737 | 2 | D | 1 |  |  |  | ROZPOCET | [6 empty] | 0
64 | K | 771473810 | Demontáž soklíků z dlaždic keramických lepených rovných | m | 5.15 |  | 0 | CS ÚRS 2024 02 |  | základní |  | 0 | 0 | 0 | 0.00325 | 0.016737 | 16 | K | 2 |  |  |  | ROZPOCET | 0 | 0 | 0 | 0 | 0 | 1 | 0 | 16 | 846341964
| Online PSC |  | https://podminky.urs.cz/item/CS_URS_2024_02/771473810 | [14 empty] | Online PSC | 2
| VV |  | výkres Půdorys 2.NP - stávající stav, bourání | [14 empty] | VV | 2 | 1 | True | 0 | ROZPOCET
| VV |  | z chodby 2.03 | [14 empty] | VV | 2 | 1 | True | 0 | ROZPOCET
| VV |  | (1,75+1,3-0,8)+(1,65+1,2-0,8) "m.č. 2.06 |  | 4.3 | [12 empty] | VV | 2 | 2 | True | 0 | ROZPOCET
| VV |  | 1,65-0,8 "m.č. 2.08 |  | 0.85 | [12 empty] | VV | 2 | 2 | True | 0 | ROZPOCET
| VV |  | Součet |  | 5.15 | [12 empty] | VV | 2 | 4 | True | 1 | ROZPOCET
| D | 776 | Podlahy povlakové |  |  |  | 0 |  |  |  |  | 0 |  | 0 |  | 0.28456 | 2 | D | 1 |  |  |  | ROZPOCET | [6 empty] | 0
65 | K | 776201811 | Demontáž povlakových podlahovin lepených ručně bez podložky | m2 | 105.98 |  | 0 | CS ÚRS 2024 02 |  | základní |  | 0 | 0 | 0 | 0.0025 | 0.26495 | 16 | K | 2 |  |  |  | ROZPOCET | 0 | 0 | 0 | 0 | 0 | 1 | 0 | 16 | -1140744429
| Online PSC |  | https://podminky.urs.cz/item/CS_URS_2024_02/776201811 | [14 empty] | Online PSC | 2
| VV |  | výkres Půdorys 2.NP - stávající stav, bourání | [14 empty] | VV | 2 | 1 | True | 0 | ROZPOCET
| VV |  | ozn. 4 | [14 empty] | VV | 2 | 1 | True | 0 | ROZPOCET
| VV |  | 24,3 "m.č. 2.02 |  | 24.3 | [12 empty] | VV | 2 | 2 | True | 0 | ROZPOCET
| VV |  | 23,95 "m.č. 2.04 |  | 23.95 | [12 empty] | VV | 2 | 2 | True | 0 | ROZPOCET
| VV |  | 57,73 "m.č. 2.05 |  | 57.73 | [12 empty] | VV | 2 | 2 | True | 0 | ROZPOCET
| VV |  | Součet |  | 105.98 | [12 empty] | VV | 2 | 4 | True | 1 | ROZPOCET
66 | K | 776410811 | Demontáž soklíků nebo lišt pryžových nebo plastových | m | 65.35 |  | 0 | CS ÚRS 2024 02 |  | základní |  | 0 | 0 | 0 | 0.0003 | 0.019605 | 16 | K | 2 |  |  |  | ROZPOCET | 0 | 0 | 0 | 0 | 0 | 1 | 0 | 16 | -483891215
| Online PSC |  | https://podminky.urs.cz/item/CS_URS_2024_02/776410811 | [14 empty] | Online PSC | 2
| VV |  | výkres Půdorys 2.NP - stávající stav, bourání | [14 empty] | VV | 2 | 1 | True | 0 | ROZPOCET
| VV |  | ozn. 4 | [14 empty] | VV | 2 | 1 | True | 0 | ROZPOCET
| VV |  | 20,7-0,8-1,35-0,6 "m.č. 2.02 |  | 17.95 | [12 empty] | VV | 2 | 2 | True | 0 | ROZPOCET
| VV |  | 20,2-0,8*2-1,35-0,6 "m.č. 2.04 |  | 16.65 | [12 empty] | VV | 2 | 2 | True | 0 | ROZPOCET
| VV |  | 32,35-0,8*2 "m.č. 2.05 |  | 30.75 | [12 empty] | VV | 2 | 2 | True | 0 | ROZPOCET
| VV |  | Součet |  | 65.35 | [12 empty] | VV | 2 | 4 | True | 1 | ROZPOCET
| D | 781 | Dokončovací práce - obklady |  |  |  | 0 |  |  |  |  | 0 |  | 0 |  | 0.31062 | 2 | D | 1 |  |  |  | ROZPOCET | [6 empty] | 0
67 | K | 781473810 | Demontáž obkladů z dlaždic keramických lepených | m2 | 11.42 |  | 0 | CS ÚRS 2024 02 |  | základní |  | 0 | 0 | 0 | 0.0272 | 0.31062 | 16 | K | 2 |  |  |  | ROZPOCET | 0 | 0 | 0 | 0 | 0 | 1 | 0 | 16 | -2026867854
| Online PSC |  | https://podminky.urs.cz/item/CS_URS_2024_02/781473810 | [14 empty] | Online PSC | 2
| VV |  | výkres Půdorys 2.NP - stávající stav, bourání | [14 empty] | VV | 2 | 1 | True | 0 | ROZPOCET
| VV |  | ozn. 17 | [14 empty] | VV | 2 | 1 | True | 0 | ROZPOCET
| VV |  | (1,35+0,6)*2 "m.č. 2.02 |  | 3.9 | [12 empty] | VV | 2 | 2 | True | 0 | ROZPOCET
| VV |  | (0,9+0,2*2)*1,6 "m.č. 2.13 |  | 2.08 | [12 empty] | VV | 2 | 2 | True | 0 | ROZPOCET
| VV |  | (1,15+0,6)*1,6 "m.č. 2.15 |  | 2.8 | [12 empty] | VV | 2 | 2 | True | 0 | ROZPOCET
| VV |  | (1+0,65)*1,6 "m.č. 2.17 |  | 2.64 | [12 empty] | VV | 2 | 2 | True | 0 | ROZPOCET
| VV |  | Součet |  | 11.42 | [12 empty] | VV | 2 | 4 | True | 1 | ROZPOCET
| D | 784 | Dokončovací práce - malby a tapety |  |  |  | 0 |  |  |  |  | 0 |  | 1.1201 |  | 0.34723 | 2 | D | 1 |  |  |  | ROZPOCET | [6 empty] | 0
68 | K | 784121001 | Oškrabání malby v místnostech výšky do 3,80 m | m2 | 1120.089 |  | 0 | CS ÚRS 2024 02 |  | základní |  | 0 | 0.001 | 1.1201 | 0.00031 | 0.34723 | 16 | K | 2 |  |  |  | ROZPOCET | 0 | 0 | 0 | 0 | 0 | 1 | 0 | 16 | -718048164
| Online PSC |  | https://podminky.urs.cz/item/CS_URS_2024_02/784121001 | [14 empty] | Online PSC | 2
| VV |  | výkres Půdorys 2.NP návrh | [14 empty] | VV | 2 | 1 | True | 0 | ROZPOCET
| VV |  | viz poznámka | [14 empty] | VV | 2 | 1 | True | 0 | ROZPOCET
| VV |  | (13,87-3,15)*3,1-1,1*2,1-0,8*2,1-1,8*2,75+(1,8+2,75*2)*0,2 "m.č. 2.01 |  | 25.752 | [12 empty] | VV | 2 | 2 | True | 0 | ROZPOCET
| VV |  | (6,75*2+3,6*2)*3,1-0,8*2,1-(1,35+0,6)*2 "m.č. 2.02 |  | 58.59 | [12 empty] | VV | 2 | 2 | True | 0 | ROZPOCET
| VV |  | (49-1,65-1,3-1,75-1,1*2-2,8)*3,1-0,8*1,97*3-0,8*2,1*3-1,1*2,1-1,2*1,6*2+(1,2+1,6*2)*0,1*2 "m.č. 2.03 |  | 106.792 | [12 empty] | VV | 2 | 2 | True | 0 | ROZPOCET
| VV |  | 20,2*3,1-(1,35+0,6)*2-0,8*2,1*2 "m.č. 2.04 |  | 55.36 | [12 empty] | VV | 2 | 2 | True | 0 | ROZPOCET
| VV |  | 32,69*3,1-0,8*2,1*2-1,2*1,6+(1,2+1,6*2)*0,1 "m.č. 2.05 |  | 96.499 | [12 empty] | VV | 2 | 2 | True | 0 | ROZPOCET
| VV |  | (1,65+1,2)*3,1 "m.č. 2.06 |  | 8.835 | [12 empty] | VV | 2 | 2 | True | 0 | ROZPOCET
| VV |  | 14,88*4-0,8*1,97-1,2*0,95+(1,2+0,95*2)*0,25 "m.č. 2.07 |  | 57.579 | [12 empty] | VV | 2 | 2 | True | 0 | ROZPOCET
| VV |  | (1,65+0,825*2)*3,1 "m.č. 2.08 |  | 10.23 | [12 empty] | VV | 2 | 2 | True | 0 | ROZPOCET
| VV |  | (21,75-0,075*4)*(3,1-2)-1,2*0,15+(1,2+0,15*2)*0,25 "m.č. 2.09 |  | 23.79 | [12 empty] | VV | 2 | 2 | True | 0 | ROZPOCET
| VV |  | 12,2*(3,1-2) "m.č. 2.10 |  | 13.42 | [12 empty] | VV | 2 | 2 | True | 0 | ROZPOCET
| VV |  | (15,9-1,07*2-2,72)*3,1-0,8*2,1 "m.č. 2.11 |  | 32.544 | [12 empty] | VV | 2 | 2 | True | 0 | ROZPOCET
| VV |  | 60,5*3,15-0,9*1,97*3-0,8*1,97*5-1,8*2,75-1,2*1,5*2-1,25*1,6+(1,2*2+1,5*4+1,25+1,6*2)*0,25+(3*6+1,42+4+3,86)*0,3+(3*6+4,45+4,1+4,35)*0,15 "m.č. 2.12 |  | 182.858 | [12 empty] | VV | 2 | 2 | True | 0 | ROZPOCET
| VV |  | 24,285*3,15-0,9*1,6-0,9*1,97-2,7*1,85+(2,7+1,85*2)*0,42+(0,9+0,5*2)*0,2 "m.č. 2.13 |  | 71.358 | [12 empty] | VV | 2 | 2 | True | 0 | ROZPOCET
| VV |  | 16,78*3,15-0,8*1,97-2,7*1,85+(2,7+1,85*2)*0,42 "m.č. 2.14 |  | 48.974 | [12 empty] | VV | 2 | 2 | True | 0 | ROZPOCET
| VV |  | 30,98*3,15-0,8*1,97*2-(1,15+0,6)*1,6-2,7*1,85*3+(2,7+1,85*2)*0,42*3 "m.č. 2.15 |  | 84.714 | [12 empty] | VV | 2 | 2 | True | 0 | ROZPOCET
| VV |  | 16,29*3,15-0,8*1,97*3-(1,2+0,6)*1,6-2,7*1,85+(2,7+1,85*2)*0,42 "m.č. 2.16 |  | 41.399 | [12 empty] | VV | 2 | 2 | True | 0 | ROZPOCET
| VV |  | 31,28*3,15-0,8*1,97*2-(1+0,6)*1,6-2,7*1,85*3+(2,7+1,85*2)*0,42*3 "m.č. 2.17 |  | 85.899 | [12 empty] | VV | 2 | 2 | True | 0 | ROZPOCET
| VV |  | 28,79*3,15-0,9*1,97-(1+0,7)*1,6-2,7*1,85*2+(2,7+1,85*2)*0,42*2+(3*4+4,2+2,625)*0,3 "m.č. 2.18 |  | 87.229 | [12 empty] | VV | 2 | 2 | True | 0 | ROZPOCET
| VV |  | (11,3-0,075*2)*(3,1-2)-1,2*0,15+(1,2+0,15*2)*0,25 "m.č. 2.19 |  | 12.46 | [12 empty] | VV | 2 | 2 | True | 0 | ROZPOCET
| VV |  | (14,67-0,075*4)*(3,1-2) "m.č. 2.20 |  | 15.807 | [12 empty] | VV | 2 | 2 | True | 0 | ROZPOCET
| VV |  | Součet |  | 1120.089 | [12 empty] | VV | 2 | 4 | True | 1 | ROZPOCET

## STA - Stavební práce
{afacc824-1560-43c6-bd2e-e1501f72d745}
2
| KRYCÍ LIST SOUPISU PRACÍ | [7 empty] | v --- níže se nacházejí doplnkové a pomocné údaje k sestavám --- v | [8 empty] | False
Stavba:
SPŠ Chrudim - rekonstrukce havarijního stavu střechy II
Objekt:
STA - Stavební práce
| KSO: |  | 801 36 |  |  | CC-CZ:
| Místo: |  | Ulice Čáslavská, 537 01 Chrudim IV |  |  | Datum: | 27. 10. 2024
| Zadavatel: |  |  |  |  | IČ: | 70892822
|  | Pardubický kraj |  |  |  | DIČ: | CZ70892822
| Účastník: |  |  |  |  | IČ: | Vyplň údaj
|  | Vyplň údaj |  |  |  | DIČ: | Vyplň údaj
| Projektant: |  |  |  |  | IČ: | 27510468
|  | AZ OPTIMAL s.r.o. |  |  |  | DIČ: | CZ27510468
| Zpracovatel: |  |  |  |  | IČ:
DIČ:
Poznámka:
| Cena bez DPH | [5 empty] | 0
|  |  | Základ daně |  |  | Sazba daně | Výše daně
| DPH | základní | 0 |  |  | 21% | 0
|  | snížená | 0 |  |  | 12% | 0
|  | zákl. přenesená | 0 |  |  | 21% | 0
|  | sníž. přenesená | 0 |  |  | 12% | 0
|  | nulová | 0 |  |  | 0% | 0
| Cena s DPH |  |  | v | CZK |  | 0
REKAPITULACE ČLENĚNÍ SOUPISU PRACÍ
Stavba:
SPŠ Chrudim - rekonstrukce havarijního stavu střechy II
Objekt:
STA - Stavební práce
Místo: |  |  | Ulice Čáslavská, 537 01 Chrudim IV |  |  | Datum: | 27. 10. 2024
Zadavatel: |  |  | Pardubický kraj |  |  | Projektant: | AZ OPTIMAL s.r.o.
Účastník: |  |  | Vyplň údaj |  |  | Zpracovatel:
Kód dílu - Popis | [6 empty] | Cena celkem [CZK]
Náklady stavby celkem | [6 empty] | 0 | [11 empty] | -1
| HSV - Práce a dodávky HSV | [5 empty] | 0
| 1 - Zemní práce | [5 empty] | 0
| 2 - Zakládání | [5 empty] | 0
| 3 - Svislé a kompletní konstrukce | [5 empty] | 0
| 4 - Vodorovné konstrukce | [5 empty] | 0
| 5 - Komunikace pozemní | [5 empty] | 0
| 6 - Úpravy povrchů, podlahy a osazování výplní | [5 empty] | 0
| 8 - Trubní vedení | [5 empty] | 0
| 9 - Ostatní konstrukce a práce, bourání | [5 empty] | 0
| 998 - Přesun hmot | [5 empty] | 0
| PSV - Práce a dodávky PSV | [5 empty] | 0
| 712 - Povlakové krytiny | [5 empty] | 0
| 713 - Izolace tepelné | [5 empty] | 0
| 721 - Zdravotechnika - vnitřní kanalizace | [5 empty] | 0
| 725 - Zdravotechnika - zařizovací předměty | [5 empty] | 0
| 751 - Vzduchotechnika | [5 empty] | 0
| 762 - Konstrukce tesařské | [5 empty] | 0
| 763 - Konstrukce suché výstavby | [5 empty] | 0
| 764 - Konstrukce klempířské | [5 empty] | 0
| 765 - Krytina skládaná | [5 empty] | 0
| 766 - Konstrukce truhlářské | [5 empty] | 0
| 767 - Konstrukce zámečnické | [5 empty] | 0
| 771 - Podlahy z dlaždic | [5 empty] | 0
| 776 - Podlahy povlakové | [5 empty] | 0
| 781 - Dokončovací práce - obklady | [5 empty] | 0
| 783 - Dokončovací práce - nátěry | [5 empty] | 0
| 784 - Dokončovací práce - malby a tapety | [5 empty] | 0
SOUPIS PRACÍ
Stavba:
SPŠ Chrudim - rekonstrukce havarijního stavu střechy II
Objekt:
STA - Stavební práce
Místo: |  |  | Ulice Čáslavská, 537 01 Chrudim IV |  |  | Datum: | 27. 10. 2024
Zadavatel: |  |  | Pardubický kraj |  |  | Projektant: | AZ OPTIMAL s.r.o.
Účastník: |  |  | Vyplň údaj |  |  | Zpracovatel:
PČ | Typ | Kód | Popis | MJ | Množství | J.cena [CZK] | Cena celkem [CZK] | Cenová soustava |  | DPH | J. Nh [h] | Nh celkem [h] | J. hmotnost [t] | Hmotnost celkem [t] | J. suť [t] | Suť Celkem [t]
Náklady soupisu celkem | [6 empty] | 0 |  |  |  |  | 0 |  | 171.7262 |  | 14.8957 |  | D | -1 | [10 empty] | 0
| D | HSV | Práce a dodávky HSV |  |  |  | 0 |  |  |  |  | 0 |  | 147.6822 |  | 14.8276 | 1 | D | 0 |  |  |  | ROZPOCET | [6 empty] | 0
| D | 1 | Zemní práce |  |  |  | 0 |  |  |  |  | 0 |  | 48.791 |  | 0 | 1 | D | 1 |  |  |  | ROZPOCET | [6 empty] | 0
1 | K | 132212331 | Hloubení nezapažených rýh šířky přes 800 do 2 000 mm ručně s urovnáním dna do předepsaného profilu a spádu v hornině třídy těžitelnosti I skupiny 3 soudržných | m3 | 2.217 |  | 0 | CS ÚRS 2024 02 |  | základní |  | 0 | 0 | 0 | 0 | 0 | 4 | K | 2 |  |  |  | ROZPOCET | 0 | 0 | 0 | 0 | 0 | 1 | 0 | 4 | 187925646
| Online PSC |  | https://podminky.urs.cz/item/CS_URS_2024_02/132212331 | [14 empty] | Online PSC | 2
| VV |  | výkres Půdorys 1.NP návrh | [14 empty] | VV | 2 | 1 | True | 0 | ROZPOCET
| VV |  | (9,15+27,8)*0,6 "výkop pro napojení dešťové kanalizace |  | 22.17 | [12 empty] | VV | 2 | 2 | True | 0 | ROZPOCET
| VV |  | 22,17*0,1 "10% ručné (podél budovy) |  | 2.217 | [12 empty] | VV | 2 | 2 | True | 1 | ROZPOCET
2 | K | 132251251 | Hloubení nezapažených rýh šířky přes 800 do 2 000 mm strojně s urovnáním dna do předepsaného profilu a spádu v hornině třídy těžitelnosti I skupiny 3 do 20 m3 | m3 | 19.953 |  | 0 | CS ÚRS 2024 02 |  | základní |  | 0 | 0 | 0 | 0 | 0 | 4 | K | 2 |  |  |  | ROZPOCET | 0 | 0 | 0 | 0 | 0 | 1 | 0 | 4 | 1580265122
| Online PSC |  | https://podminky.urs.cz/item/CS_URS_2024_02/132251251 | [14 empty] | Online PSC | 2
| VV |  | výkres Půdorys 1.NP návrh | [14 empty] | VV | 2 | 1 | True | 0 | ROZPOCET
| VV |  | (9,15+27,8)*0,6 "výkop pro napojení dešťové kanalizace |  | 22.17 | [12 empty] | VV | 2 | 2 | True | 0 | ROZPOCET
| VV |  | 22,17*0,9 "90% strojně |  | 19.953 | [12 empty] | VV | 2 | 2 | True | 1 | ROZPOCET
3 | K | 162751117 | Vodorovné přemístění výkopku nebo sypaniny po suchu na obvyklém dopravním prostředku, bez naložení výkopku, avšak se složením bez rozhrnutí z horniny třídy těžitelnosti I skupiny 1 až 3 na vzdálenost přes 9 000 do 10 000 m | m3 | 21.794 |  | 0 | CS ÚRS 2024 02 |  | základní |  | 0 | 0 | 0 | 0 | 0 | 4 | K | 2 |  |  |  | ROZPOCET | 0 | 0 | 0 | 0 | 0 | 1 | 0 | 4 | 601885263
| Online PSC |  | https://podminky.urs.cz/item/CS_URS_2024_02/162751117 | [14 empty] | Online PSC | 2
| VV |  | výkres Půdorys 1.NP návrh | [14 empty] | VV | 2 | 1 | True | 0 | ROZPOCET
| VV |  | (9,15+27,8)*0,6 "výkop pro napojení dešťové kanalizace |  | 22.17 | [12 empty] | VV | 2 | 2 | True | 0 | ROZPOCET
| VV |  | -0,376 "násyp pod deskou základu za ocelovým schodištěm |  | -0.376 | [12 empty] | VV | 2 | 2 | True | 0 | ROZPOCET
| VV |  | Součet |  | 21.794 | [12 empty] | VV | 2 | 4 | True | 1 | ROZPOCET
4 | K | 162751119 | Vodorovné přemístění výkopku nebo sypaniny po suchu na obvyklém dopravním prostředku, bez naložení výkopku, avšak se složením bez rozhrnutí z horniny třídy těžitelnosti I skupiny 1 až 3 na vzdálenost Příplatek k ceně za každých dalších i započatých 1 000 m | m3 | 414.086 |  | 0 | CS ÚRS 2024 02 |  | základní |  | 0 | 0 | 0 | 0 | 0 | 4 | K | 2 |  |  |  | ROZPOCET | 0 | 0 | 0 | 0 | 0 | 1 | 0 | 4 | 1068016974
| Online PSC |  | https://podminky.urs.cz/item/CS_URS_2024_02/162751119 | [14 empty] | Online PSC | 2
| P |  | Poznámka k položce: do 20km | [14 empty] | P | 2
| VV |  | výkres Půdorys 1.NP návrh | [14 empty] | VV | 2 | 1 | True | 0 | ROZPOCET
| VV |  | (9,15+27,8)*0,6 "výkop pro napojení dešťové kanalizace |  | 22.17 | [12 empty] | VV | 2 | 2 | True | 0 | ROZPOCET
| VV |  | -0,376 "násyp pod deskou základu za ocelovým schodištěm |  | -0.376 | [12 empty] | VV | 2 | 2 | True | 0 | ROZPOCET
| VV |  | Součet |  | 21.794 | [12 empty] | VV | 2 | 4 | True | 1 | ROZPOCET
| VV |  | 21,794*19 'Přepočtené koeficientem množství |  | 414.086 | [12 empty] | VV | 2 | 2 | False | 1 | ROZPOCET
5 | K | 171201231 | Poplatek za uložení stavebního odpadu na recyklační skládce (skládkovné) zeminy a kamení zatříděného do Katalogu odpadů pod kódem 17 05 04 | t | 43.588 |  | 0 | CS ÚRS 2024 02 |  | základní |  | 0 | 0 | 0 | 0 | 0 | 4 | K | 2 |  |  |  | ROZPOCET | 0 | 0 | 0 | 0 | 0 | 1 | 0 | 4 | -1303458786
| Online PSC |  | https://podminky.urs.cz/item/CS_URS_2024_02/171201231 | [14 empty] | Online PSC | 2
| P |  | Poznámka k položce: 2t/m3 | [14 empty] | P | 2
| VV |  | výkres Půdorys 1.NP návrh | [14 empty] | VV | 2 | 1 | True | 0 | ROZPOCET
| VV |  | (9,15+27,8)*0,6 "výkop pro napojení dešťové kanalizace |  | 22.17 | [12 empty] | VV | 2 | 2 | True | 0 | ROZPOCET
| VV |  | -0,376 "násyp pod deskou základu za ocelovým schodištěm |  | -0.376 | [12 empty] | VV | 2 | 2 | True | 0 | ROZPOCET
| VV |  | Součet |  | 21.794 | [12 empty] | VV | 2 | 4 | True | 1 | ROZPOCET
| VV |  | 21,794*2 'Přepočtené koeficientem množství |  | 43.588 | [12 empty] | VV | 2 | 2 | False | 1 | ROZPOCET
6 | K | 174111101 | Zásyp sypaninou z jakékoliv horniny ručně s uložením výkopku ve vrstvách se zhutněním jam, šachet, rýh nebo kolem objektů v těchto vykopávkách | m3 | 15.156 |  | 0 | CS ÚRS 2024 02 |  | základní |  | 0 | 0 | 0 | 0 | 0 | 4 | K | 2 |  |  |  | ROZPOCET | 0 | 0 | 0 | 0 | 0 | 1 | 0 | 4 | 1094346844
| Online PSC |  | https://podminky.urs.cz/item/CS_URS_2024_02/174111101 | [14 empty] | Online PSC | 2
| VV |  | výkres Půdorys 1.NP návrh | [14 empty] | VV | 2 | 1 | True | 0 | ROZPOCET
| VV |  | ozn. A, základ za ocelovým schodištěm s podestou v místě geigru | [14 empty] | VV | 2 | 1 | True | 0 | ROZPOCET
| VV |  | (0,595-(0,9*0,4+0,2*0,4))*0,5 "v úrovni monolitického základového pasu |  | 0.078 | [12 empty] | VV | 2 | 2 | True | 0 | ROZPOCET
| VV |  | (0,595-(0,9*0,15+0,42*0,15))*(1-0,25) "v úrovni základového pasu ze ztraceného bednění |  | 0.298 | [12 empty] | VV | 2 | 2 | True | 0 | ROZPOCET
| VV |  | Mezisoučet |  | 0.376 | [12 empty] | VV | 2 | 3 | True | 0 | ROZPOCET
| VV |  | (9,15+27,8)*0,4 "ozn. C, napojení nových geidrů na stávající dešťovou kanalizaci |  | 14.78 | [12 empty] | VV | 2 | 2 | True | 0 | ROZPOCET
| VV |  | Mezisoučet |  | 14.78 | [12 empty] | VV | 2 | 3 | True | 0 | ROZPOCET
| VV |  | Součet |  | 15.156 | [12 empty] | VV | 2 | 4 | True | 1 | ROZPOCET
7 | M | 58333674 | kamenivo těžené hrubé frakce 16/32 | t | 25.441 |  | 0 | CS ÚRS 2024 02 |  | základní |  | 0 | 1 | 25.441 | 0 | 0 | 8 | M | 2 |  |  |  | ROZPOCET | 0 | 0 | 0 | 0 | 0 | 1 | 0 | 4 | 960499402
| P |  | Poznámka k položce: 1,9t/m3 | [14 empty] | P | 2
| VV |  | výkres Půdorys 1.NP návrh | [14 empty] | VV | 2 | 1 | True | 0 | ROZPOCET
| VV |  | (9,15+27,8)*0,4-27,8*0,05 "ozn. C, napojení nových geidrů na stávající dešťovou kanalizaci |  | 13.39 | [12 empty] | VV | 2 | 2 | True | 1 | ROZPOCET
| VV |  | 13,39*1,9 'Přepočtené koeficientem množství |  | 25.441 | [12 empty] | VV | 2 | 2 | False | 1 | ROZPOCET
8 | K | 175151101 | Obsypání potrubí strojně sypaninou z vhodných hornin třídy těžitelnosti I a II, skupiny 1 až 4 nebo materiálem připraveným podél výkopu ve vzdálenosti do 3 m od jeho kraje, pro jakoukoliv hloubku výkopu a míru zhutnění bez prohození sypaniny | m3 | 11.675 |  | 0 | CS ÚRS 2024 02 |  | základní |  | 0 | 0 | 0 | 0 | 0 | 4 | K | 2 |  |  |  | ROZPOCET | 0 | 0 | 0 | 0 | 0 | 1 | 0 | 4 | -1423383612
| Online PSC |  | https://podminky.urs.cz/item/CS_URS_2024_02/175151101 | [14 empty] | Online PSC | 2
| VV |  | výkres Půdorys 1.NP návrh | [14 empty] | VV | 2 | 1 | True | 0 | ROZPOCET
| VV |  | (9,15+27,8)*0,35-40,03*PI*0,2*0,2/4 "ozn. C, napojení nových geigrů na stávající dešťovou kanalizaci |  | 11.675 | [12 empty] | VV | 2 | 2 | True | 1 | ROZPOCET
9 | M | 58331200 | štěrkopísek netříděný | t | 23.35 |  | 0 | CS ÚRS 2024 02 |  | základní |  | 0 | 1 | 23.35 | 0 | 0 | 8 | M | 2 |  |  |  | ROZPOCET | 0 | 0 | 0 | 0 | 0 | 1 | 0 | 4 | 1306269499
| P |  | Poznámka k položce: 2t/m3 | [14 empty] | P | 2
| VV |  | výkres Půdorys 1.NP návrh | [14 empty] | VV | 2 | 1 | True | 0 | ROZPOCET
| VV |  | (9,15+27,8)*0,35-40,03*PI*0,2*0,2/4 "ozn. C, napojení nových geigrů na stávající dešťovou kanalizaci |  | 11.675 | [12 empty] | VV | 2 | 2 | True | 1 | ROZPOCET
| VV |  | 11,675*2 'Přepočtené koeficientem množství |  | 23.35 | [12 empty] | VV | 2 | 2 | False | 1 | ROZPOCET
| D | 2 | Zakládání |  |  |  | 0 |  |  |  |  | 0 |  | 1.441 |  | 0 | 1 | D | 1 |  |  |  | ROZPOCET | [6 empty] | 0
10 | K | 270001112 | Vytvoření prostupů v základových konstrukcích z monolitického betonu nebo železobetonu osazením trub, prefabrikovaných dílců, dutinových tvarovek, apod., do bednění vnější průřezové plochy přes 0,02 do 0,05 m2, tloušťky zdi přes 0,5 do 1,0 m | kus | 1 |  | 0 | CS ÚRS 2024 02 |  | základní |  | 0 | 0 | 0 | 0 | 0 | 4 | K | 2 |  |  |  | ROZPOCET | 0 | 0 | 0 | 0 | 0 | 1 | 0 | 4 | 1807527961
| Online PSC |  | https://podminky.urs.cz/item/CS_URS_2024_02/270001112 | [14 empty] | Online PSC | 2
| VV |  | výkres Půdorys 1.NP návrh | [14 empty] | VV | 2 | 1 | True | 0 | ROZPOCET
| VV |  | 1 "ozn. A, prostup základovým pasem za ocelovým schodištěm s podestou v místě geigru |  | 1 | [12 empty] | VV | 2 | 2 | True | 1 | ROZPOCET
11 | M | 28611140 | trubka kanalizační PVC DN 250x1000mm SN4 | m | 0.5 |  | 0 | CS ÚRS 2024 02 |  | základní |  | 0 | 0.00814 | 0.00407 | 0 | 0 | 8 | M | 2 |  |  |  | ROZPOCET | 0 | 0 | 0 | 0 | 0 | 1 | 0 | 4 | 520586909
| VV |  | výkres Půdorys 1.NP návrh | [14 empty] | VV | 2 | 1 | True | 0 | ROZPOCET
| VV |  | 0,5 "ozn. A, prostup základovým pasem za ocelovým schodištěm s podestou v místě geigru |  | 0.5 | [12 empty] | VV | 2 | 2 | True | 1 | ROZPOCET
12 | K | 271542211 | Podsyp pod základové konstrukce se zhutněním a urovnáním povrchu ze štěrkodrtě netříděné | m3 | 0.099 |  | 0 | CS ÚRS 2024 02 |  | základní |  | 0 | 2.16 | 0.21384 | 0 | 0 | 4 | K | 2 |  |  |  | ROZPOCET | 0 | 0 | 0 | 0 | 0 | 1 | 0 | 4 | 1232398695
| Online PSC |  | https://podminky.urs.cz/item/CS_URS_2024_02/271542211 | [14 empty] | Online PSC | 2
| VV |  | výkres Půdorys 1.NP návrh | [14 empty] | VV | 2 | 1 | True | 0 | ROZPOCET
| VV |  | ozn. A, základ za ocelovým schodištěm s podestou v místě geigru | [14 empty] | VV | 2 | 1 | True | 0 | ROZPOCET
| VV |  | (0,595-(0,9*0,15+0,42*0,15))*0,25 "ozn. A, pod deskou, základ za ocelovým schodištěm s podestou v místě geigru |  | 0.099 | [12 empty] | VV | 2 | 2 | True | 1 | ROZPOCET
13 | K | 273321411 | Základy z betonu železového (bez výztuže) desky z betonu bez zvláštních nároků na prostředí tř. C 20/25 | m3 | 0.089 |  | 0 | CS ÚRS 2024 02 |  | základní |  | 0 | 2.5019 | 0.22267 | 0 | 0 | 4 | K | 2 |  |  |  | ROZPOCET | 0 | 0 | 0 | 0 | 0 | 1 | 0 | 4 | 1889593797
| Online PSC |  | https://podminky.urs.cz/item/CS_URS_2024_02/273321411 | [14 empty] | Online PSC | 2
| VV |  | výkres Půdorys 1.NP návrh | [14 empty] | VV | 2 | 1 | True | 0 | ROZPOCET
| VV |  | 0,595*0,15 "ozn. A, základ za ocelovým schodištěm s podestou v místě geigru |  | 0.089 | [12 empty] | VV | 2 | 2 | True | 1 | ROZPOCET
14 | K | 27332591R | Základy z betonu železového (bez výztuže) desky Příplatek k cenám za úpravu povrchů desek přehlazením, vytvoření spádu, za malou plochu | m2 | 0.595 |  | 0 |  |  | základní |  | 0 | 0.001 | 0.000595 | 0 | 0 | 4 | K | 2 |  |  |  | ROZPOCET | 0 | 0 | 0 | 0 | 0 | 1 | 0 | 4 | -1816250853
| VV |  | výkres Půdorys 1.NP návrh | [14 empty] | VV | 2 | 1 | True | 0 | ROZPOCET
| VV |  | 0,595 "ozn. A, základ za ocelovým schodištěm s podestou v místě geigru |  | 0.595 | [12 empty] | VV | 2 | 2 | True | 1 | ROZPOCET
15 | K | 273351121 | Bednění základů desek zřízení | m2 | 0.218 |  | 0 | CS ÚRS 2024 02 |  | základní |  | 0 | 0.00294 | 0.00064092 | 0 | 0 | 4 | K | 2 |  |  |  | ROZPOCET | 0 | 0 | 0 | 0 | 0 | 1 | 0 | 4 | -754900067
| Online PSC |  | https://podminky.urs.cz/item/CS_URS_2024_02/273351121 | [14 empty] | Online PSC | 2
| VV |  | výkres Půdorys 1.NP návrh | [14 empty] | VV | 2 | 1 | True | 0 | ROZPOCET
| VV |  | (0,9+0,552)*0,15 "ozn. A, základ za ocelovým schodištěm s podestou v místě geigru |  | 0.218 | [12 empty] | VV | 2 | 2 | True | 1 | ROZPOCET
16 | K | 273351122 | Bednění základů desek odstranění | m2 | 0.218 |  | 0 | CS ÚRS 2024 02 |  | základní |  | 0 | 0 | 0 | 0 | 0 | 4 | K | 2 |  |  |  | ROZPOCET | 0 | 0 | 0 | 0 | 0 | 1 | 0 | 4 | -559303773
| Online PSC |  | https://podminky.urs.cz/item/CS_URS_2024_02/273351122 | [14 empty] | Online PSC | 2
| VV |  | výkres Půdorys 1.NP návrh | [14 empty] | VV | 2 | 1 | True | 0 | ROZPOCET
| VV |  | (0,9+0,552)*0,15 "ozn. A, základ za ocelovým schodištěm s podestou v místě geigru |  | 0.218 | [12 empty] | VV | 2 | 2 | True | 1 | ROZPOCET
17 | K | 273362021 | Výztuž základů desek ze svařovaných sítí z drátů typu KARI | t | 0.007 |  | 0 | CS ÚRS 2024 02 |  | základní |  | 0 | 1.0628 | 0.0074394 | 0 | 0 | 4 | K | 2 |  |  |  | ROZPOCET | 0 | 0 | 0 | 0 | 0 | 1 | 0 | 4 | 240509585
| Online PSC |  | https://podminky.urs.cz/item/CS_URS_2024_02/273362021 | [14 empty] | Online PSC | 2
| VV |  | výkres Půdorys 1.NP návrh | [14 empty] | VV | 2 | 1 | True | 0 | ROZPOCET
| VV |  | 0,595*0,0123 "ozn. A, základ za ocelovým schodištěm s podestou v místě geigru (kari 100x100/10) |  | 0.007 | [12 empty] | VV | 2 | 2 | True | 1 | ROZPOCET
18 | K | 274313611 | Základy z betonu prostého pasy betonu kamenem neprokládaného tř. C 16/20 | m3 | 0.22 |  | 0 | CS ÚRS 2024 02 |  | základní |  | 0 | 2.301 | 0.50622 | 0 | 0 | 4 | K | 2 |  |  |  | ROZPOCET | 0 | 0 | 0 | 0 | 0 | 1 | 0 | 4 | -402666029
| Online PSC |  | https://podminky.urs.cz/item/CS_URS_2024_02/274313611 | [14 empty] | Online PSC | 2
| VV |  | výkres Půdorys 1.NP návrh | [14 empty] | VV | 2 | 1 | True | 0 | ROZPOCET
| VV |  | (0,9*0,4+0,2*0,4)*0,5 "ozn. A, základ za ocelovým schodištěm s podestou v místě geigru |  | 0.22 | [12 empty] | VV | 2 | 2 | True | 1 | ROZPOCET
19 | K | 279113131 | Základové zdi z tvárnic ztraceného bednění včetně výplně z betonu bez zvláštních nároků na vliv prostředí třídy C 16/20, tloušťky zdiva přes 100 do 150 mm | m2 | 1.32 |  | 0 | CS ÚRS 2024 02 |  | základní |  | 0 | 0.36063 | 0.47603 | 0 | 0 | 4 | K | 2 |  |  |  | ROZPOCET | 0 | 0 | 0 | 0 | 0 | 1 | 0 | 4 | 1359634869
| Online PSC |  | https://podminky.urs.cz/item/CS_URS_2024_02/279113131 | [14 empty] | Online PSC | 2
| VV |  | výkres Půdorys 1.NP návrh | [14 empty] | VV | 2 | 1 | True | 0 | ROZPOCET
| VV |  | (0,9+0,42)*1 "ozn. A, základ za ocelovým schodištěm s podestou v místě geigru |  | 1.32 | [12 empty] | VV | 2 | 2 | True | 1 | ROZPOCET
20 | K | 279361821 | Výztuž základových zdí nosných svislých nebo odkloněných od svislice, rovinných nebo oblých, deskových nebo žebrových, včetně výztuže jejich žeber z betonářské oceli 10 505 (R) nebo BSt 500 | t | 0.009 |  | 0 | CS ÚRS 2024 02 |  | základní |  | 0 | 1.0594 | 0.0095346 | 0 | 0 | 4 | K | 2 |  |  |  | ROZPOCET | 0 | 0 | 0 | 0 | 0 | 1 | 0 | 4 | 1983395058
| Online PSC |  | https://podminky.urs.cz/item/CS_URS_2024_02/279361821 | [14 empty] | Online PSC | 2
| VV |  | výkres Půdorys 1.NP návrh | [14 empty] | VV | 2 | 1 | True | 0 | ROZPOCET
| VV |  | (0,9+0,42)*1*0,007 "ozn. A, ztracené bednění, základ za ocelovým schodištěm s podestou v místě geigru |  | 0.009 | [12 empty] | VV | 2 | 2 | True | 1 | ROZPOCET
| D | 3 | Svislé a kompletní konstrukce |  |  |  | 0 |  |  |  |  | 0 |  | 0.848 |  | 0 | 1 | D | 1 |  |  |  | ROZPOCET | [6 empty] | 0
21 | K | 311234061 | Zdivo jednovrstvé z cihel děrovaných nebroušených klasických spojených na pero a drážku na maltu M5, pevnost cihel přes P10 do P15, tl. zdiva 300 mm | m2 | 2.55 |  | 0 | CS ÚRS 2024 02 |  | základní |  | 0 | 0.33255 | 0.848 | 0 | 0 | 4 | K | 2 |  |  |  | ROZPOCET | 0 | 0 | 0 | 0 | 0 | 1 | 0 | 4 | 436523289
| Online PSC |  | https://podminky.urs.cz/item/CS_URS_2024_02/311234061 | [14 empty] | Online PSC | 2
| VV |  | výkres Půdorys střechy návrh | [14 empty] | VV | 2 | 1 | True | 0 | ROZPOCET
| VV |  | 10,2*0,25 "pozn. 5, navýšení stěny dle navýšené skladby střechy ozn. Q |  | 2.55 | [12 empty] | VV | 2 | 2 | True | 1 | ROZPOCET
| D | 4 | Vodorovné konstrukce |  |  |  | 0 |  |  |  |  | 0 |  | 22.0723 |  | 0 | 1 | D | 1 |  |  |  | ROZPOCET | [6 empty] | 0
22 | K | 410003101 | Vložení trub (chrániček) do otvorů vytvořených ve vodorovných konstrukcích včetně utěsnění vnější průřezové plochy do 0,02 m2, tloušťky zdi do 0,5 m | kus | 2 |  | 0 | CS ÚRS 2024 02 |  | základní |  | 0 | 6e-05 | 0.00012 | 0 | 0 | 4 | K | 2 |  |  |  | ROZPOCET | 0 | 0 | 0 | 0 | 0 | 1 | 0 | 4 | -636889680
| Online PSC |  | https://podminky.urs.cz/item/CS_URS_2024_02/410003101 | [14 empty] | Online PSC | 2
| VV |  | výkres Půdorys 2.NP - stávající stav, bourání, statika výkres D.2.3_3 | [14 empty] | VV | 2 | 1 | True | 0 | ROZPOCET
| VV |  | ozn. 8 | [14 empty] | VV | 2 | 1 | True | 0 | ROZPOCET
| VV |  | 1 "m.č. 2.14 |  | 1 | [12 empty] | VV | 2 | 2 | True | 0 | ROZPOCET
| VV |  | 1 "m.č. 2.17 |  | 1 | [12 empty] | VV | 2 | 2 | True | 0 | ROZPOCET
| VV |  | Součet |  | 2 | [12 empty] | VV | 2 | 4 | True | 1 | ROZPOCET
23 | M | 1401109R | trubka ocelová bezešvá hladká jakost 11 353 152x5mm | m | 0.945 |  | 0 |  |  | základní |  | 0 | 0.01715 | 0.016207 | 0 | 0 | 8 | M | 2 |  |  |  | ROZPOCET | 0 | 0 | 0 | 0 | 0 | 1 | 0 | 4 | 1387244302
| VV |  | výkres Půdorys 2.NP - stávající stav, bourání, statika výkres D.2.3_3 | [14 empty] | VV | 2 | 1 | True | 0 | ROZPOCET
| VV |  | ozn. 8 | [14 empty] | VV | 2 | 1 | True | 0 | ROZPOCET
| VV |  | 0,45 "m.č. 2.14 |  | 0.45 | [12 empty] | VV | 2 | 2 | True | 0 | ROZPOCET
| VV |  | 0,45 "m.č. 2.17 |  | 0.45 | [12 empty] | VV | 2 | 2 | True | 0 | ROZPOCET
| VV |  | Součet |  | 0.9 | [12 empty] | VV | 2 | 4 | True | 1 | ROZPOCET
| VV |  | 0,9*1,05 'Přepočtené koeficientem množství |  | 0.945 | [12 empty] | VV | 2 | 2 | False | 1 | ROZPOCET
24 | K | 44117111R | Montáž ocelové konstrukce zastřešení (vazníky, krovy) hmotnosti jednotlivých prvků do 30 kg/m, délky do 12 m včetně svařování | t | 11.22 |  | 0 |  |  | základní |  | 0 | 0 | 0 | 0 | 0 | 4 | K | 2 |  |  |  | ROZPOCET | 0 | 0 | 0 | 0 | 0 | 1 | 0 | 4 | -982905004
| P |  | Poznámka k položce: včetně výroby konstrukce (úpalky proti překlopení , otvory do L profilu apod.) vyjma chemických kotev pro podporu žlabu | [14 empty] | P | 2
| VV |  | výkres Konstrukce zastřešení - návrh, Řez A-A" - návrh | [14 empty] | VV | 2 | 1 | True | 0 | ROZPOCET
| VV |  | skladba ozn. O | [14 empty] | VV | 2 | 1 | True | 0 | ROZPOCET
| VV |  | "viz výpis oceli, stavebně konstrukční řešení | [14 empty] | VV | 2 | 1 | True | 0 | ROZPOCET
| VV |  | 10,6*30,7*21 "OK1 (IPE240) |  | 6833.82 | [12 empty] | VV | 2 | 2 | True | 0 | ROZPOCET
| VV |  | 10,9*30,7*2 "OK2 (2xIPE240) |  | 669.26 | [12 empty] | VV | 2 | 2 | True | 0 | ROZPOCET
| VV |  | 1,2*30,7*69 "OK3 (IPE240) |  | 2541.96 | [12 empty] | VV | 2 | 2 | True | 0 | ROZPOCET
| VV |  | 10,9*19 "OK4 (L150/100/10) |  | 207.1 | [12 empty] | VV | 2 | 2 | True | 0 | ROZPOCET
| VV |  | 0,4*18,8*48 "OK5 (2xU160) |  | 360.96 | [12 empty] | VV | 2 | 2 | True | 0 | ROZPOCET
| VV |  | 0,4*31,1*21 "OK6 (I220) |  | 261.24 | [12 empty] | VV | 2 | 2 | True | 0 | ROZPOCET
| VV |  | 0,3925*(24*2+21*2) "plech P10/50/100 (uložení nosníků) |  | 35.325 | [12 empty] | VV | 2 | 2 | True | 0 | ROZPOCET
| VV |  | 4,5*69 "platle pro výpalky proti klopení |  | 310.5 | [12 empty] | VV | 2 | 2 | True | 0 | ROZPOCET
| VV |  | Součet |  | 11220.165 | [12 empty] | VV | 2 | 4 | True | 1 | ROZPOCET
| VV |  | 11220,165*0,001 'Přepočtené koeficientem množství |  | 11.22 | [12 empty] | VV | 2 | 2 | False | 1 | ROZPOCET
25 | M | 13010R02 | dílenská dokumentace ocelové konstrukce zastřešení | kpl | 1 |  | 0 |  |  | základní |  | 0 | 0 | 0 | 0 | 0 | 8 | M | 2 |  |  |  | ROZPOCET | 0 | 0 | 0 | 0 | 0 | 1 | 0 | 4 | -1012719907
| VV |  | výkres Konstrukce zastřešení - návrh, Řez A-A" - návrh | [14 empty] | VV | 2 | 1 | True | 0 | ROZPOCET
| VV |  | skladba ozn. O | [14 empty] | VV | 2 | 1 | True | 0 | ROZPOCET
| VV |  | 1 "ocelová konstrukce zastřešení pod sendvičové panely |  | 1 | [12 empty] | VV | 2 | 2 | True | 1 | ROZPOCET
26 | M | 13010756 | ocel profilová jakost S235JR (11 375) průřez IPE 240 | t | 10.346 |  | 0 | CS ÚRS 2024 02 |  | základní |  | 0 | 1 | 10.346 | 0 | 0 | 8 | M | 2 |  |  |  | ROZPOCET | 0 | 0 | 0 | 0 | 0 | 1 | 0 | 4 | -1557485762
| P |  | Poznámka k položce: ztratné 3% | [14 empty] | P | 2
| VV |  | výkres Konstrukce zastřešení - návrh, Řez A-A" - návrh | [14 empty] | VV | 2 | 1 | True | 0 | ROZPOCET
| VV |  | skladba ozn. O | [14 empty] | VV | 2 | 1 | True | 0 | ROZPOCET
| VV |  | "viz výpis oceli, stavebně konstrukční řešení | [14 empty] | VV | 2 | 1 | True | 0 | ROZPOCET
| VV |  | 10,6*30,7*21*0,001 "OK1 (IPE240) |  | 6.834 | [12 empty] | VV | 2 | 2 | True | 0 | ROZPOCET
| VV |  | 10,9*30,7*2*0,001 "OK2 (2xIPE240) |  | 0.669 | [12 empty] | VV | 2 | 2 | True | 0 | ROZPOCET
| VV |  | 1,2*30,7*69*0,001 "OK3 (IPE240) |  | 2.542 | [12 empty] | VV | 2 | 2 | True | 0 | ROZPOCET
| VV |  | Součet |  | 10.045 | [12 empty] | VV | 2 | 4 | True | 1 | ROZPOCET
| VV |  | 10,045*1,03 'Přepočtené koeficientem množství |  | 10.346 | [12 empty] | VV | 2 | 2 | False | 1 | ROZPOCET
27 | M | 13010532 | úhelník ocelový nerovnostranný jakost S235JR (11 375) 150x100x10mm | t | 0.213 |  | 0 | CS ÚRS 2024 02 |  | základní |  | 0 | 1 | 0.213 | 0 | 0 | 8 | M | 2 |  |  |  | ROZPOCET | 0 | 0 | 0 | 0 | 0 | 1 | 0 | 4 | 1513422185
| P |  | Poznámka k položce: ztratné 3% | [14 empty] | P | 2
| VV |  | výkres Konstrukce zastřešení - návrh, Řez A-A" - návrh | [14 empty] | VV | 2 | 1 | True | 0 | ROZPOCET
| VV |  | skladba ozn. O | [14 empty] | VV | 2 | 1 | True | 0 | ROZPOCET
| VV |  | "viz výpis oceli, stavebně konstrukční řešení | [14 empty] | VV | 2 | 1 | True | 0 | ROZPOCET
| VV |  | 10,9*19*0,001 "OK4 (L150/100/10) |  | 0.207 | [12 empty] | VV | 2 | 2 | True | 1 | ROZPOCET
| VV |  | 0,207*1,03 'Přepočtené koeficientem množství |  | 0.213 | [12 empty] | VV | 2 | 2 | False | 1 | ROZPOCET
28 | M | 13010822 | ocel profilová jakost S235JR (11 375) průřez U (UPN) 160 | t | 0.372 |  | 0 | CS ÚRS 2024 02 |  | základní |  | 0 | 1 | 0.372 | 0 | 0 | 8 | M | 2 |  |  |  | ROZPOCET | 0 | 0 | 0 | 0 | 0 | 1 | 0 | 4 | -521711307
| P |  | Poznámka k položce: ztratné 3% | [14 empty] | P | 2
| VV |  | výkres Konstrukce zastřešení - návrh, Řez A-A" - návrh | [14 empty] | VV | 2 | 1 | True | 0 | ROZPOCET
| VV |  | skladba ozn. O | [14 empty] | VV | 2 | 1 | True | 0 | ROZPOCET
| VV |  | "viz výpis oceli, stavebně konstrukční řešení | [14 empty] | VV | 2 | 1 | True | 0 | ROZPOCET
| VV |  | 0,4*18,8*48*0,001 "OK5 (2xU160) |  | 0.361 | [12 empty] | VV | 2 | 2 | True | 1 | ROZPOCET
| VV |  | 0,361*1,03 'Přepočtené koeficientem množství |  | 0.372 | [12 empty] | VV | 2 | 2 | False | 1 | ROZPOCET
29 | M | 13010724 | ocel profilová jakost S235JR (11 375) průřez I (IPN) 220 | t | 0.269 |  | 0 | CS ÚRS 2024 02 |  | základní |  | 0 | 1 | 0.269 | 0 | 0 | 8 | M | 2 |  |  |  | ROZPOCET | 0 | 0 | 0 | 0 | 0 | 1 | 0 | 4 | -1187515096
| P |  | Poznámka k položce: ztratné 3% | [14 empty] | P | 2
| VV |  | výkres Konstrukce zastřešení - návrh, Řez A-A" - návrh | [14 empty] | VV | 2 | 1 | True | 0 | ROZPOCET
| VV |  | skladba ozn. O | [14 empty] | VV | 2 | 1 | True | 0 | ROZPOCET
| VV |  | "viz výpis oceli, stavebně konstrukční řešení | [14 empty] | VV | 2 | 1 | True | 0 | ROZPOCET
| VV |  | 0,4*31,1*21*0,001 "OK6 (I220) |  | 0.261 | [12 empty] | VV | 2 | 2 | True | 1 | ROZPOCET
| VV |  | 0,261*1,03 'Přepočtené koeficientem množství |  | 0.269 | [12 empty] | VV | 2 | 2 | False | 1 | ROZPOCET
30 | M | 13010316 | tyč ocelová plochá jakost S235JR (11 375) 150x10mm | t | 0.036 |  | 0 | CS ÚRS 2024 02 |  | základní |  | 0 | 1 | 0.036 | 0 | 0 | 8 | M | 2 |  |  |  | ROZPOCET | 0 | 0 | 0 | 0 | 0 | 1 | 0 | 4 | 2136382780
| P |  | Poznámka k položce: ztratné 3% | [14 empty] | P | 2
| VV |  | výkres Konstrukce zastřešení - návrh, Řez A-A" - návrh | [14 empty] | VV | 2 | 1 | True | 0 | ROZPOCET
| VV |  | skladba ozn. O | [14 empty] | VV | 2 | 1 | True | 0 | ROZPOCET
| VV |  | "viz výpis oceli, stavebně konstrukční řešení | [14 empty] | VV | 2 | 1 | True | 0 | ROZPOCET
| VV |  | 0,3925*(24*2+21*2)*0,001 "plech P10/50/100 (uložení nosníků) |  | 0.035 | [12 empty] | VV | 2 | 2 | True | 1 | ROZPOCET
| VV |  | 0,035*1,03 'Přepočtené koeficientem množství |  | 0.036 | [12 empty] | VV | 2 | 2 | False | 1 | ROZPOCET
31 | M | 13530820 | ocel široká jakost S235JR 300x10mm | t | 0.32 |  | 0 | CS ÚRS 2024 02 |  | základní |  | 0 | 1 | 0.32 | 0 | 0 | 8 | M | 2 |  |  |  | ROZPOCET | 0 | 0 | 0 | 0 | 0 | 1 | 0 | 4 | 1861563409
| P |  | Poznámka k položce: ztratné 3% | [14 empty] | P | 2
| VV |  | výkres Konstrukce zastřešení - návrh, Řez A-A" - návrh | [14 empty] | VV | 2 | 1 | True | 0 | ROZPOCET
| VV |  | skladba ozn. O | [14 empty] | VV | 2 | 1 | True | 0 | ROZPOCET
| VV |  | "viz výpis oceli, stavebně konstrukční řešení | [14 empty] | VV | 2 | 1 | True | 0 | ROZPOCET
| VV |  | 4,5*69*0,001 "platle pro výpalky proti klopení |  | 0.311 | [12 empty] | VV | 2 | 2 | True | 1 | ROZPOCET
| VV |  | 0,311*1,03 'Přepočtené koeficientem množství |  | 0.32 | [12 empty] | VV | 2 | 2 | False | 1 | ROZPOCET
32 | K | 444151112 | Montáž krytiny střech ocelových konstrukcí ze sendvičových panelů šroubovaných, výšky budovy přes 6 do 12 m | m2 | 234.1 |  | 0 | CS ÚRS 2024 02 |  | základní |  | 0 | 0 | 0 | 0 | 0 | 4 | K | 2 |  |  |  | ROZPOCET | 0 | 0 | 0 | 0 | 0 | 1 | 0 | 4 | 1345062675
| Online PSC |  | https://podminky.urs.cz/item/CS_URS_2024_02/444151112 | [14 empty] | Online PSC | 2
| VV |  | výkres Konstrukce zastřešení - návrh, Půdorys střechy - návrh, Řez A-A" - návrh | [14 empty] | VV | 2 | 1 | True | 0 | ROZPOCET
| VV |  | 255,6-1*2*2-1*1,5*6-1*6-1*2,5 "skladba ozn. O |  | 234.1 | [12 empty] | VV | 2 | 2 | True | 1 | ROZPOCET
33 | M | 5532473R | panel sendvičový střešní, izolace IPN, viditelné kotvení, U 0,18W/m2K, modulová/celková š 1000/1083mm tl 160/120mm | m2 | 241.123 |  | 0 |  |  | základní |  | 0 | 0.0139 | 3.3516 | 0 | 0 | 8 | M | 2 |  |  |  | ROZPOCET | 0 | 0 | 0 | 0 | 0 | 1 | 0 | 4 | -292235392
| P |  | Poznámka k položce: referenční výrobek např. Kingspan KS 1000/1150 NR - IPN ztratné 3% | [14 empty] | P | 2
| VV |  | výkres Konstrukce zastřešení - návrh, Půdorys střechy - návrh, Řez A-A" - návrh | [14 empty] | VV | 2 | 1 | True | 0 | ROZPOCET
| VV |  | 255,6-1*2*2-1*1,5*6-1*6-1*2,5 "skladba ozn. O |  | 234.1 | [12 empty] | VV | 2 | 2 | True | 1 | ROZPOCET
| VV |  | 234,1*1,03 'Přepočtené koeficientem množství |  | 241.123 | [12 empty] | VV | 2 | 2 | False | 1 | ROZPOCET
34 | M | 553247R01 | dílenská dokumentace pro pokládku střešních panelů a žlabu | kpl | 1 |  | 0 |  |  | základní |  | 0 | 0 | 0 | 0 | 0 | 8 | M | 2 |  |  |  | ROZPOCET | 0 | 0 | 0 | 0 | 0 | 1 | 0 | 4 | 1682656449
| VV |  | výkres Konstrukce zastřešení - návrh, Půdorys střechy - návrh, Řez A-A" - návrh | [14 empty] | VV | 2 | 1 | True | 0 | ROZPOCET
| VV |  | 1 "skladba ozn. O |  | 1 | [12 empty] | VV | 2 | 2 | True | 1 | ROZPOCET
35 | K | 4441R01 | Odvodňovací žlab 600x180 mm ze sendvičových panelů tl. 150mm s IPN izolací šroubovaných, výšky budovy přes 6 do 12 m | m | 10.8 |  | 0 |  |  | základní |  | 0 | 0.015 | 0.162 | 0 | 0 | 4 | K | 2 |  |  |  | ROZPOCET | 0 | 0 | 0 | 0 | 0 | 1 | 0 | 4 | -1651205635
| VV |  | výkres Půdorys střechy - návrh | [14 empty] | VV | 2 | 1 | True | 0 | ROZPOCET
| VV |  | 10,8 "pozn. 1 |  | 10.8 | [12 empty] | VV | 2 | 2 | True | 1 | ROZPOCET
36 | K | 451573111 | Lože pod potrubí, stoky a drobné objekty v otevřeném výkopu z písku a štěrkopísku do 63 mm | m3 | 3.695 |  | 0 | CS ÚRS 2024 02 |  | základní |  | 0 | 1.8908 | 6.9864 | 0 | 0 | 4 | K | 2 |  |  |  | ROZPOCET | 0 | 0 | 0 | 0 | 0 | 1 | 0 | 4 | 325584001
| Online PSC |  | https://podminky.urs.cz/item/CS_URS_2024_02/451573111 | [14 empty] | Online PSC | 2
| VV |  | výkres Půdorys 1.NP návrh | [14 empty] | VV | 2 | 1 | True | 0 | ROZPOCET
| VV |  | (9,15+27,8)*0,1 "ozn. C, napojení nových geigrů na stávající dešťovou kanalizaci |  | 3.695 | [12 empty] | VV | 2 | 2 | True | 1 | ROZPOCET
| D | 5 | Komunikace pozemní |  |  |  | 0 |  |  |  |  | 0 |  | 12.087 |  | 0 | 1 | D | 1 |  |  |  | ROZPOCET | [6 empty] | 0
37 | K | 564811011 | Podklad ze štěrkodrti ŠD s rozprostřením a zhutněním plochy jednotlivě do 100 m2, po zhutnění tl. 50 mm | m2 | 27.8 |  | 0 | CS ÚRS 2024 02 |  | základní |  | 0 | 0.115 | 3.197 | 0 | 0 | 4 | K | 2 |  |  |  | ROZPOCET | 0 | 0 | 0 | 0 | 0 | 1 | 0 | 4 | -665397800
| Online PSC |  | https://podminky.urs.cz/item/CS_URS_2024_02/564811011 | [14 empty] | Online PSC | 2
| VV |  | 27,8 "ozn. C, napojení nových geidrů na stávající dešťovou kanalizaci |  | 27.8 | [12 empty] | VV | 2 | 2 | True | 1 | ROZPOCET
38 | K | 577134111 | Asfaltový beton vrstva obrusná ACO 11 (ABS) s rozprostřením a se zhutněním z nemodifikovaného asfaltu v pruhu šířky do 3 m tř. I (ACO 11+), po zhutnění tl. 40 mm | m2 | 27.8 |  | 0 | CS ÚRS 2024 02 |  | základní |  | 0 | 0.10373 | 2.8837 | 0 | 0 | 4 | K | 2 |  |  |  | ROZPOCET | 0 | 0 | 0 | 0 | 0 | 1 | 0 | 4 | 2039864207
| Online PSC |  | https://podminky.urs.cz/item/CS_URS_2024_02/577134111 | [14 empty] | Online PSC | 2
| VV |  | 27,8 "ozn. C, napojení nových geidrů na stávající dešťovou kanalizaci |  | 27.8 | [12 empty] | VV | 2 | 2 | True | 1 | ROZPOCET
39 | K | 577155112 | Asfaltový beton vrstva ložní ACL 16 (ABH) s rozprostřením a zhutněním z nemodifikovaného asfaltu v pruhu šířky do 3 m, po zhutnění tl. 60 mm | m2 | 27.8 |  | 0 | CS ÚRS 2024 02 |  | základní |  | 0 | 0.15559 | 4.3254 | 0 | 0 | 4 | K | 2 |  |  |  | ROZPOCET | 0 | 0 | 0 | 0 | 0 | 1 | 0 | 4 | 1906834430
| Online PSC |  | https://podminky.urs.cz/item/CS_URS_2024_02/577155112 | [14 empty] | Online PSC | 2
| VV |  | 27,8 "ozn. C, napojení nových geidrů na stávající dešťovou kanalizaci |  | 27.8 | [12 empty] | VV | 2 | 2 | True | 1 | ROZPOCET
40 | K | 591111111 | Kladení dlažby z kostek s provedením lože do tl. 50 mm, s vyplněním spár, s dvojím beraněním a se smetením přebytečného materiálu na krajnici velkých z kamene, do lože z kameniva těženého | m2 | 9.15 |  | 0 | CS ÚRS 2024 02 |  | základní |  | 0 | 0.1837 | 1.6809 | 0 | 0 | 4 | K | 2 |  |  |  | ROZPOCET | 0 | 0 | 0 | 0 | 0 | 1 | 0 | 4 | 592273685
| Online PSC |  | https://podminky.urs.cz/item/CS_URS_2024_02/591111111 | [14 empty] | Online PSC | 2
| VV |  | 9,15 "ozn. C, napojení nových geidrů na stávající dešťovou kanalizaci |  | 9.15 | [12 empty] | VV | 2 | 2 | True | 1 | ROZPOCET
| D | 6 | Úpravy povrchů, podlahy a osazování výplní |  |  |  | 0 |  |  |  |  | 0 |  | 62.1306 |  | 14.8178 | 1 | D | 1 |  |  |  | ROZPOCET | [6 empty] | 0
41 | K | 611325121 | Vápenocementová omítka rýh štuková dvouvrstvá ve stropech, šířky rýhy do 150 mm | m2 | 2 |  | 0 | CS ÚRS 2024 02 |  | základní |  | 0 | 0.04383 | 0.08766 | 0 | 0 | 4 | K | 2 |  |  |  | ROZPOCET | 0 | 0 | 0 | 0 | 0 | 1 | 0 | 4 | 720310279
| Online PSC |  | https://podminky.urs.cz/item/CS_URS_2024_02/611325121 | [14 empty] | Online PSC | 2
| VV |  | výkres Půdorys 2.NP - návrh | [14 empty] | VV | 2 | 1 | True | 0 | ROZPOCET
| VV |  | ozn. L | [14 empty] | VV | 2 | 1 | True | 0 | ROZPOCET
| VV |  | 5*0,1 "m.č. 2.02 |  | 0.5 | [12 empty] | VV | 2 | 2 | True | 0 | ROZPOCET
| VV |  | 5*0,1 "m.č. 2.13 |  | 0.5 | [12 empty] | VV | 2 | 2 | True | 0 | ROZPOCET
| VV |  | 5*0,1 "m.č. 2.15 |  | 0.5 | [12 empty] | VV | 2 | 2 | True | 0 | ROZPOCET
| VV |  | 5*0,1 "m.č. 2.17 |  | 0.5 | [12 empty] | VV | 2 | 2 | True | 0 | ROZPOCET
| VV |  | Součet |  | 2 | [12 empty] | VV | 2 | 4 | True | 1 | ROZPOCET
42 | K | 612325419 | Oprava vápenocementové omítky vnitřních ploch hladké, tl. do 20 mm, s celoplošným přeštukováním, tl. štuku do 3 mm stěn, v rozsahu opravované plochy přes 30 do 50% | m2 | 1120.089 |  | 0 | CS ÚRS 2024 02 |  | základní |  | 0 | 0.0318 | 35.6188 | 0 | 0 | 4 | K | 2 |  |  |  | ROZPOCET | 0 | 0 | 0 | 0 | 0 | 1 | 0 | 4 | -457824609
| Online PSC |  | https://podminky.urs.cz/item/CS_URS_2024_02/612325419 | [14 empty] | Online PSC | 2
| VV |  | výkres Půdorys 2.NP návrh | [14 empty] | VV | 2 | 1 | True | 0 | ROZPOCET
| VV |  | viz poznámka | [14 empty] | VV | 2 | 1 | True | 0 | ROZPOCET
| VV |  | (13,87-3,15)*3,1-1,1*2,1-0,8*2,1-1,8*2,75+(1,8+2,75*2)*0,2 "m.č. 2.01 |  | 25.752 | [12 empty] | VV | 2 | 2 | True | 0 | ROZPOCET
| VV |  | (6,75*2+3,6*2)*3,1-0,8*2,1-(1,35+0,6)*2 "m.č. 2.02 |  | 58.59 | [12 empty] | VV | 2 | 2 | True | 0 | ROZPOCET
| VV |  | (49-1,65-1,3-1,75-1,1*2-2,8)*3,1-0,8*1,97*3-0,8*2,1*3-1,1*2,1-1,2*1,6*2+(1,2+1,6*2)*0,1*2 "m.č. 2.03 |  | 106.792 | [12 empty] | VV | 2 | 2 | True | 0 | ROZPOCET
| VV |  | 20,2*3,1-(1,35+0,6)*2-0,8*2,1*2 "m.č. 2.04 |  | 55.36 | [12 empty] | VV | 2 | 2 | True | 0 | ROZPOCET
| VV |  | 32,69*3,1-0,8*2,1*2-1,2*1,6+(1,2+1,6*2)*0,1 "m.č. 2.05 |  | 96.499 | [12 empty] | VV | 2 | 2 | True | 0 | ROZPOCET
| VV |  | (1,65+1,2)*3,1 "m.č. 2.06 |  | 8.835 | [12 empty] | VV | 2 | 2 | True | 0 | ROZPOCET
| VV |  | 14,88*4-0,8*1,97-1,2*0,95+(1,2+0,95*2)*0,25 "m.č. 2.07 |  | 57.579 | [12 empty] | VV | 2 | 2 | True | 0 | ROZPOCET
| VV |  | (1,65+0,825*2)*3,1 "m.č. 2.08 |  | 10.23 | [12 empty] | VV | 2 | 2 | True | 0 | ROZPOCET
| VV |  | (21,75-0,075*4)*(3,1-2)-1,2*0,15+(1,2+0,15*2)*0,25 "m.č. 2.09 |  | 23.79 | [12 empty] | VV | 2 | 2 | True | 0 | ROZPOCET
| VV |  | 12,2*(3,1-2) "m.č. 2.10 |  | 13.42 | [12 empty] | VV | 2 | 2 | True | 0 | ROZPOCET
| VV |  | (15,9-1,07*2-2,72)*3,1-0,8*2,1 "m.č. 2.11 |  | 32.544 | [12 empty] | VV | 2 | 2 | True | 0 | ROZPOCET
| VV |  | 60,5*3,15-0,9*1,97*3-0,8*1,97*5-1,8*2,75-1,2*1,5*2-1,25*1,6+(1,2*2+1,5*4+1,25+1,6*2)*0,25+(3*6+1,42+4+3,86)*0,3+(3*6+4,45+4,1+4,35)*0,15 "m.č. 2.12 |  | 182.858 | [12 empty] | VV | 2 | 2 | True | 0 | ROZPOCET
| VV |  | 24,285*3,15-0,9*1,6-0,9*1,97-2,7*1,85+(2,7+1,85*2)*0,42+(0,9+0,5*2)*0,2 "m.č. 2.13 |  | 71.358 | [12 empty] | VV | 2 | 2 | True | 0 | ROZPOCET
| VV |  | 16,78*3,15-0,8*1,97-2,7*1,85+(2,7+1,85*2)*0,42 "m.č. 2.14 |  | 48.974 | [12 empty] | VV | 2 | 2 | True | 0 | ROZPOCET
| VV |  | 30,98*3,15-0,8*1,97*2-(1,15+0,6)*1,6-2,7*1,85*3+(2,7+1,85*2)*0,42*3 "m.č. 2.15 |  | 84.714 | [12 empty] | VV | 2 | 2 | True | 0 | ROZPOCET
| VV |  | 16,29*3,15-0,8*1,97*3-(1,2+0,6)*1,6-2,7*1,85+(2,7+1,85*2)*0,42 "m.č. 2.16 |  | 41.399 | [12 empty] | VV | 2 | 2 | True | 0 | ROZPOCET
| VV |  | 31,28*3,15-0,8*1,97*2-(1+0,6)*1,6-2,7*1,85*3+(2,7+1,85*2)*0,42*3 "m.č. 2.17 |  | 85.899 | [12 empty] | VV | 2 | 2 | True | 0 | ROZPOCET
| VV |  | 28,79*3,15-0,9*1,97-(1+0,7)*1,6-2,7*1,85*2+(2,7+1,85*2)*0,42*2+(3*4+4,2+2,625)*0,3 "m.č. 2.18 |  | 87.229 | [12 empty] | VV | 2 | 2 | True | 0 | ROZPOCET
| VV |  | (11,3-0,075*2)*(3,1-2)-1,2*0,15+(1,2+0,15*2)*0,25 "m.č. 2.19 |  | 12.46 | [12 empty] | VV | 2 | 2 | True | 0 | ROZPOCET
| VV |  | (14,67-0,075*4)*(3,1-2) "m.č. 2.20 |  | 15.807 | [12 empty] | VV | 2 | 2 | True | 0 | ROZPOCET
| VV |  | Součet |  | 1120.089 | [12 empty] | VV | 2 | 4 | True | 1 | ROZPOCET
43 | K | 6199961R1 | Ochrana stavebních konstrukcí a samostatných prvků včetně pozdějšího odstranění obedněním z OSB desek podlahy s podkladní textílií včetně pozdějšího odkrytí a likvidace | m2 | 569.89 |  | 0 |  |  | základní |  | 0 | 0.02644 | 15.0679 | 0.026 | 14.8171 | 4 | K | 2 |  |  |  | ROZPOCET | 0 | 0 | 0 | 0 | 0 | 1 | 0 | 4 | 1490727440
| VV |  | viz poznámka, výkres Půdorys 1.NP - návrh | [14 empty] | VV | 2 | 1 | True | 0 | ROZPOCET
| VV |  | 10,15+35,64 "1.NP, přístup ke schodišti |  | 45.79 | [12 empty] | VV | 2 | 2 | True | 0 | ROZPOCET
| VV |  | 524,1 "plocha místností 2.NP, místnosti dotčené stavbou |  | 524.1 | [12 empty] | VV | 2 | 2 | True | 0 | ROZPOCET
| VV |  | Součet |  | 569.89 | [12 empty] | VV | 2 | 4 | True | 1 | ROZPOCET
44 | K | 621151031 | Penetrační nátěr vnějších pastovitých tenkovrstvých omítek silikonový podhledů | m2 | 14.406 |  | 0 | CS ÚRS 2024 02 |  | základní |  | 0 | 0.00014 | 0.0020168 | 0 | 0 | 4 | K | 2 |  |  |  | ROZPOCET | 0 | 0 | 0 | 0 | 0 | 1 | 0 | 4 | -1472111514
| Online PSC |  | https://podminky.urs.cz/item/CS_URS_2024_02/621151031 | [14 empty] | Online PSC | 2
| VV |  | výkres Půdorys střechy - návrh, Řez A-A návrh | [14 empty] | VV | 2 | 1 | True | 0 | ROZPOCET
| VV |  | 41,16*0,35 "pozn. 3 |  | 14.406 | [12 empty] | VV | 2 | 2 | True | 1 | ROZPOCET
45 | K | 621221001 | Montáž kontaktního zateplení lepením a mechanickým kotvením z desek minerální vlny s podélnou orientací vláken nebo kombinovaných (dodávka ve specifikaci) na vnější podhledy, na podklad betonový nebo z lehčeného betonu nebo keramický, tloušťky desek do 40 mm | m2 | 14.406 |  | 0 | CS ÚRS 2024 02 |  | základní |  | 0 | 0.01139 | 0.16408 | 0 | 0 | 4 | K | 2 |  |  |  | ROZPOCET | 0 | 0 | 0 | 0 | 0 | 1 | 0 | 4 | 150843173
| Online PSC |  | https://podminky.urs.cz/item/CS_URS_2024_02/621221001 | [14 empty] | Online PSC | 2
| VV |  | výkres Půdorys střechy - návrh, Řez A-A návrh | [14 empty] | VV | 2 | 1 | True | 0 | ROZPOCET
| VV |  | 41,16*0,35 "pozn. 3 |  | 14.406 | [12 empty] | VV | 2 | 2 | True | 1 | ROZPOCET
46 | K | 621531012 | Omítka tenkovrstvá silikonová vnějších ploch probarvená bez penetrace zatíraná (škrábaná), zrnitost 1,5 mm podhledů | m2 | 14.406 |  | 0 | CS ÚRS 2024 02 |  | základní |  | 0 | 0.00285 | 0.041057 | 0 | 0 | 4 | K | 2 |  |  |  | ROZPOCET | 0 | 0 | 0 | 0 | 0 | 1 | 0 | 4 | -1215777035
| Online PSC |  | https://podminky.urs.cz/item/CS_URS_2024_02/621531012 | [14 empty] | Online PSC | 2
| VV |  | výkres Půdorys střechy - návrh, Řez A-A návrh | [14 empty] | VV | 2 | 1 | True | 0 | ROZPOCET
| VV |  | 41,16*0,35 "pozn. 3 |  | 14.406 | [12 empty] | VV | 2 | 2 | True | 1 | ROZPOCET
47 | K | 622142001 | Pletivo vnějších ploch v ploše nebo pruzích, na plném podkladu sklovláknité vtlačené do tmelu stěn | m2 | 8.535 |  | 0 | CS ÚRS 2024 02 |  | základní |  | 0 | 0.00438 | 0.037383 | 0 | 0 | 4 | K | 2 |  |  |  | ROZPOCET | 0 | 0 | 0 | 0 | 0 | 1 | 0 | 4 | -642404556
| Online PSC |  | https://podminky.urs.cz/item/CS_URS_2024_02/622142001 | [14 empty] | Online PSC | 2
| VV |  | výkres Půdorys střechy - návrh | [14 empty] | VV | 2 | 1 | True | 0 | ROZPOCET
| VV |  | (20,2+8,25)*0,3 "pozn. 4, ukončení omítky stěny u ploché střechy |  | 8.535 | [12 empty] | VV | 2 | 2 | True | 1 | ROZPOCET
48 | K | 622151031 | Penetrační nátěr vnějších pastovitých tenkovrstvých omítek silikonový stěn | m2 | 34.135 |  | 0 | CS ÚRS 2024 02 |  | základní |  | 0 | 0.00014 | 0.0047789 | 0 | 0 | 4 | K | 2 |  |  |  | ROZPOCET | 0 | 0 | 0 | 0 | 0 | 1 | 0 | 4 | 513143107
| Online PSC |  | https://podminky.urs.cz/item/CS_URS_2024_02/622151031 | [14 empty] | Online PSC | 2
| VV |  | výkres Půdorys střechy - návrh, Řez A-A návrh | [14 empty] | VV | 2 | 1 | True | 0 | ROZPOCET
| VV |  | 41,16*0,56 "pozn. 3 |  | 23.05 | [12 empty] | VV | 2 | 2 | True | 0 | ROZPOCET
| VV |  | (20,2+8,25)*0,3 "pozn. 4, ukončení omítky stěny u ploché střechy |  | 8.535 | [12 empty] | VV | 2 | 2 | True | 0 | ROZPOCET
| VV |  | 10,2*0,25 "pozn. 5, navýšení stěny dle navýšené skladby střechy ozn. Q |  | 2.55 | [12 empty] | VV | 2 | 2 | True | 0 | ROZPOCET
| VV |  | Součet |  | 34.135 | [12 empty] | VV | 2 | 4 | True | 1 | ROZPOCET
49 | K | 622211021 | Montáž kontaktního zateplení lepením a mechanickým kotvením z polystyrenových desek (dodávka ve specifikaci) na vnější stěny, na podklad betonový nebo z lehčeného betonu, z tvárnic keramických nebo vápenopískových, tloušťky desek přes 80 do 120 mm | m2 | 2.55 |  | 0 | CS ÚRS 2024 02 |  | základní |  | 0 | 0.00852 | 0.021726 | 0 | 0 | 4 | K | 2 |  |  |  | ROZPOCET | 0 | 0 | 0 | 0 | 0 | 1 | 0 | 4 | -949185067
| Online PSC |  | https://podminky.urs.cz/item/CS_URS_2024_02/622211021 | [14 empty] | Online PSC | 2
| VV |  | výkres Půdorys střechy návrh | [14 empty] | VV | 2 | 1 | True | 0 | ROZPOCET
| VV |  | 10,2*0,25 "pozn. 5, navýšení stěny dle navýšené skladby střechy ozn. Q |  | 2.55 | [12 empty] | VV | 2 | 2 | True | 1 | ROZPOCET
50 | M | 28375938 | deska EPS 70 fasádní λ=0,039 tl 100mm | m2 | 2.678 |  | 0 | CS ÚRS 2024 02 |  | základní |  | 0 | 0.0014 | 0.0037492 | 0 | 0 | 8 | M | 2 |  |  |  | ROZPOCET | 0 | 0 | 0 | 0 | 0 | 1 | 0 | 4 | 1712145845
| P |  | Poznámka k položce: ztratné 5% | [14 empty] | P | 2
| VV |  | výkres Půdorys střechy návrh | [14 empty] | VV | 2 | 1 | True | 0 | ROZPOCET
| VV |  | 10,2*0,25 "pozn. 5, navýšení stěny dle navýšené skladby střechy ozn. Q |  | 2.55 | [12 empty] | VV | 2 | 2 | True | 1 | ROZPOCET
| VV |  | 2,55*1,05 'Přepočtené koeficientem množství |  | 2.678 | [12 empty] | VV | 2 | 2 | False | 1 | ROZPOCET
51 | K | 622221001 | Montáž kontaktního zateplení lepením a mechanickým kotvením z desek minerální vlny s podélnou orientací vláken nebo kombinovaných (dodávka ve specifikaci) na vnější stěny, na podklad betonový nebo z lehčeného betonu, z tvárnic keramických nebo vápenopískových, tloušťky desek do 40 mm | m2 | 23.05 |  | 0 | CS ÚRS 2024 02 |  | základní |  | 0 | 0.01135 | 0.26162 | 0 | 0 | 4 | K | 2 |  |  |  | ROZPOCET | 0 | 0 | 0 | 0 | 0 | 1 | 0 | 4 | 838403595
| Online PSC |  | https://podminky.urs.cz/item/CS_URS_2024_02/622221001 | [14 empty] | Online PSC | 2
| VV |  | výkres Půdorys střechy - návrh, Řez A-A návrh | [14 empty] | VV | 2 | 1 | True | 0 | ROZPOCET
| VV |  | 41,16*0,56 "pozn. 3 |  | 23.05 | [12 empty] | VV | 2 | 2 | True | 1 | ROZPOCET
52 | M | 6314202R | deska tepelně izolační minerální kontaktních fasád podélné vlákno λ=0,035-0,036 tl 20mm | m2 | 39.329 |  | 0 |  |  | základní |  | 0 | 0.0028 | 0.11012 | 0 | 0 | 8 | M | 2 |  |  |  | ROZPOCET | 0 | 0 | 0 | 0 | 0 | 1 | 0 | 4 | -1660457560
| P |  | Poznámka k položce: ztratné 5% | [14 empty] | P | 2
| VV |  | výkres Půdorys střechy - návrh, Řez A-A návrh | [14 empty] | VV | 2 | 1 | True | 0 | ROZPOCET
| VV |  | 41,16*(0,35+0,56) "pozn. 3 |  | 37.456 | [12 empty] | VV | 2 | 2 | True | 1 | ROZPOCET
| VV |  | 37,456*1,05 'Přepočtené koeficientem množství |  | 39.329 | [12 empty] | VV | 2 | 2 | False | 1 | ROZPOCET
53 | K | 622252002 | Montáž profilů kontaktního zateplení ostatních stěnových, dilatačních apod. lepených do tmelu | m | 41.16 |  | 0 | CS ÚRS 2024 02 |  | základní |  | 0 | 0 | 0 | 0 | 0 | 4 | K | 2 |  |  |  | ROZPOCET | 0 | 0 | 0 | 0 | 0 | 1 | 0 | 4 | 444075806
| Online PSC |  | https://podminky.urs.cz/item/CS_URS_2024_02/622252002 | [14 empty] | Online PSC | 2
| VV |  | výkres Půdorys střechy - návrh, Řez A-A návrh | [14 empty] | VV | 2 | 1 | True | 0 | ROZPOCET
| VV |  | 41,16 "pozn. 3 |  | 41.16 | [12 empty] | VV | 2 | 2 | True | 1 | ROZPOCET
54 | M | 59051510 | profil napojovací nadokenní PVC s okapnicí s výztužnou tkaninou | m | 43.218 |  | 0 | CS ÚRS 2024 02 |  | základní |  | 0 | 0.0003 | 0.012965 | 0 | 0 | 8 | M | 2 |  |  |  | ROZPOCET | 0 | 0 | 0 | 0 | 0 | 1 | 0 | 4 | 154423680
| P |  | Poznámka k položce: ztratné 5% | [14 empty] | P | 2
| VV |  | výkres Půdorys střechy - návrh, Řez A-A návrh | [14 empty] | VV | 2 | 1 | True | 0 | ROZPOCET
| VV |  | 41,16 "pozn. 3 |  | 41.16 | [12 empty] | VV | 2 | 2 | True | 1 | ROZPOCET
| VV |  | 41,16*1,05 'Přepočtené koeficientem množství |  | 43.218 | [12 empty] | VV | 2 | 2 | False | 1 | ROZPOCET
55 | K | 622531012 | Omítka tenkovrstvá silikonová vnějších ploch probarvená bez penetrace zatíraná (škrábaná), zrnitost 1,5 mm stěn | m2 | 34.135 |  | 0 | CS ÚRS 2024 02 |  | základní |  | 0 | 0.00285 | 0.097285 | 0 | 0 | 4 | K | 2 |  |  |  | ROZPOCET | 0 | 0 | 0 | 0 | 0 | 1 | 0 | 4 | -1629764457
| Online PSC |  | https://podminky.urs.cz/item/CS_URS_2024_02/622531012 | [14 empty] | Online PSC | 2
| VV |  | výkres Půdorys střechy - návrh, Řez A-A návrh | [14 empty] | VV | 2 | 1 | True | 0 | ROZPOCET
| VV |  | 41,16*0,56 "pozn. 3 |  | 23.05 | [12 empty] | VV | 2 | 2 | True | 0 | ROZPOCET
| VV |  | (20,2+8,25)*0,3 "pozn. 4, ukončení omítky stěny u ploché střechy |  | 8.535 | [12 empty] | VV | 2 | 2 | True | 0 | ROZPOCET
| VV |  | 10,2*0,25 "pozn. 5, navýšení stěny dle navýšené skladby střechy ozn. Q |  | 2.55 | [12 empty] | VV | 2 | 2 | True | 0 | ROZPOCET
| VV |  | Součet |  | 34.135 | [12 empty] | VV | 2 | 4 | True | 1 | ROZPOCET
56 | K | 629991011 | Zakrytí vnějších ploch před znečištěním včetně pozdějšího odkrytí výplní otvorů a svislých ploch fólií přilepenou lepící páskou | m2 | 70.675 |  | 0 | CS ÚRS 2024 02 |  | základní |  | 0 | 0.00039 | 0.027563 | 1e-05 | 0.00070675 | 4 | K | 2 |  |  |  | ROZPOCET | 0 | 0 | 0 | 0 | 0 | 1 | 0 | 4 | -1169003425
| Online PSC |  | https://podminky.urs.cz/item/CS_URS_2024_02/629991011 | [14 empty] | Online PSC | 2
| VV |  | výkres Půdorys 2.NP návrh | [14 empty] | VV | 2 | 1 | True | 0 | ROZPOCET
| VV |  | viz poznámka | [14 empty] | VV | 2 | 1 | True | 0 | ROZPOCET
| VV |  | 1,8*2,75 "m.č. 2.01 |  | 4.95 | [12 empty] | VV | 2 | 2 | True | 0 | ROZPOCET
| VV |  | 1,2*1,6*2 "m.č. 2.03 |  | 3.84 | [12 empty] | VV | 2 | 2 | True | 0 | ROZPOCET
| VV |  | 1,2*1,6 "m.č. 2.05 |  | 1.92 | [12 empty] | VV | 2 | 2 | True | 0 | ROZPOCET
| VV |  | 1,2*0,95 "m.č. 2.07 |  | 1.14 | [12 empty] | VV | 2 | 2 | True | 0 | ROZPOCET
| VV |  | 1,2*0,95 "m.č. 2.09 |  | 1.14 | [12 empty] | VV | 2 | 2 | True | 0 | ROZPOCET
| VV |  | 1,2*1,5*2-1,25*1,6 "m.č. 2.12 |  | 1.6 | [12 empty] | VV | 2 | 2 | True | 0 | ROZPOCET
| VV |  | 2,7*1,85 "m.č. 2.13 |  | 4.995 | [12 empty] | VV | 2 | 2 | True | 0 | ROZPOCET
| VV |  | 2,7*1,85 "m.č. 2.14 |  | 4.995 | [12 empty] | VV | 2 | 2 | True | 0 | ROZPOCET
| VV |  | 2,7*1,85*3 "m.č. 2.15 |  | 14.985 | [12 empty] | VV | 2 | 2 | True | 0 | ROZPOCET
| VV |  | 2,7*1,85 "m.č. 2.16 |  | 4.995 | [12 empty] | VV | 2 | 2 | True | 0 | ROZPOCET
| VV |  | 2,7*1,85*3 "m.č. 2.17 |  | 14.985 | [12 empty] | VV | 2 | 2 | True | 0 | ROZPOCET
| VV |  | 2,7*1,85*2 "m.č. 2.18 |  | 9.99 | [12 empty] | VV | 2 | 2 | True | 0 | ROZPOCET
| VV |  | 1,2*0,95 "m.č. 2.19 |  | 1.14 | [12 empty] | VV | 2 | 2 | True | 0 | ROZPOCET
| VV |  | Součet |  | 70.675 | [12 empty] | VV | 2 | 4 | True | 1 | ROZPOCET
57 | K | 6313111R1 | Mazanina z betonu prostého bez zvýšených nároků na prostředí tl. do 50 mm tř. C 20/25 | m3 | 0.372 |  | 0 |  |  | základní |  | 0 | 2.5019 | 0.9307 | 0 | 0 | 4 | K | 2 |  |  |  | ROZPOCET | 0 | 0 | 0 | 0 | 0 | 1 | 0 | 4 | -1633225737
| VV |  | výkres Půdorys střechy - návrh | [14 empty] | VV | 2 | 1 | True | 0 | ROZPOCET
| VV |  | 8*0,93*0,05 "pozn. 2, skladba U, žlab (část střechy s hurdis) |  | 0.372 | [12 empty] | VV | 2 | 2 | True | 1 | ROZPOCET
58 | K | 6313191R2 | Příplatek k cenám mazanin za stržení povrchu spodní vrstvy mazaniny latí před vložením výztuže nebo pletiva pro tl. obou vrstev mazaniny do 50 mm | m3 | 0.372 |  | 0 |  |  | základní |  | 0 | 0 | 0 | 0 | 0 | 4 | K | 2 |  |  |  | ROZPOCET | 0 | 0 | 0 | 0 | 0 | 1 | 0 | 4 | 1379315786
| VV |  | výkres Půdorys střechy - návrh | [14 empty] | VV | 2 | 1 | True | 0 | ROZPOCET
| VV |  | 8*0,93*0,05 "pozn. 2, skladba U, žlab (část střechy s hurdis) |  | 0.372 | [12 empty] | VV | 2 | 2 | True | 1 | ROZPOCET
59 | K | 631351101 | Bednění v podlahách rýh a hran zřízení | m2 | 0.893 |  | 0 | CS ÚRS 2024 02 |  | základní |  | 0 | 0.01607 | 0.014351 | 0 | 0 | 4 | K | 2 |  |  |  | ROZPOCET | 0 | 0 | 0 | 0 | 0 | 1 | 0 | 4 | 342490200
| Online PSC |  | https://podminky.urs.cz/item/CS_URS_2024_02/631351101 | [14 empty] | Online PSC | 2
| VV |  | výkres Půdorys střechy - návrh | [14 empty] | VV | 2 | 1 | True | 0 | ROZPOCET
| VV |  | (8+0,93)*0,05*2 "pozn. 2, skladba U, žlab (část střechy s hurdis) |  | 0.893 | [12 empty] | VV | 2 | 2 | True | 1 | ROZPOCET
60 | K | 631351102 | Bednění v podlahách rýh a hran odstranění | m2 | 0.893 |  | 0 | CS ÚRS 2024 02 |  | základní |  | 0 | 0 | 0 | 0 | 0 | 4 | K | 2 |  |  |  | ROZPOCET | 0 | 0 | 0 | 0 | 0 | 1 | 0 | 4 | 1571409102
| Online PSC |  | https://podminky.urs.cz/item/CS_URS_2024_02/631351102 | [14 empty] | Online PSC | 2
| VV |  | výkres Půdorys střechy - návrh | [14 empty] | VV | 2 | 1 | True | 0 | ROZPOCET
| VV |  | (8+0,93)*0,05*2 "pozn. 2, skladba U, žlab (část střechy s hurdis) |  | 0.893 | [12 empty] | VV | 2 | 2 | True | 1 | ROZPOCET
61 | K | 631362021 | Výztuž mazanin ze svařovaných sítí z drátů typu KARI | t | 0.03 |  | 0 | CS ÚRS 2024 02 |  | základní |  | 0 | 1.0628 | 0.031883 | 0 | 0 | 4 | K | 2 |  |  |  | ROZPOCET | 0 | 0 | 0 | 0 | 0 | 1 | 0 | 4 | -194143489
| Online PSC |  | https://podminky.urs.cz/item/CS_URS_2024_02/631362021 | [14 empty] | Online PSC | 2
| VV |  | výkres Půdorys střechy - návrh | [14 empty] | VV | 2 | 1 | True | 0 | ROZPOCET
| VV |  | 8*0,93*0,004 "pozn. 2, skladba U, žlab (část střechy s hurdis) |  | 0.03 | [12 empty] | VV | 2 | 2 | True | 1 | ROZPOCET
62 | K | 6324524R1 | Oprava betonovové mazaniny podlah v rozsahu do 50% plochy | m2 | 105.98 |  | 0 |  |  | základní |  | 0 | 0.01634 | 1.7317 | 0 | 0 | 4 | K | 2 |  |  |  | ROZPOCET | 0 | 0 | 0 | 0 | 0 | 1 | 0 | 4 | 822354564
| VV |  | výkres Půdorys 2.NP - návrh | [14 empty] | VV | 2 | 1 | True | 0 | ROZPOCET
| VV |  | ozn. F | [14 empty] | VV | 2 | 1 | True | 0 | ROZPOCET
| VV |  | 24,3 "m.č. 2.02 |  | 24.3 | [12 empty] | VV | 2 | 2 | True | 0 | ROZPOCET
| VV |  | 23,95 "m.č. 2.04 |  | 23.95 | [12 empty] | VV | 2 | 2 | True | 0 | ROZPOCET
| VV |  | 57,73 "m.č. 2.05 |  | 57.73 | [12 empty] | VV | 2 | 2 | True | 0 | ROZPOCET
| VV |  | Součet |  | 105.98 | [12 empty] | VV | 2 | 4 | True | 1 | ROZPOCET
63 | K | 6324524R2 | Oprava betonovové mazaniny plochých střech v rozsahu do 80% plochy | m2 | 336.9 |  | 0 |  |  | základní |  | 0 | 0.02334 | 7.8632 | 0 | 0 | 4 | K | 2 |  |  |  | ROZPOCET | 0 | 0 | 0 | 0 | 0 | 1 | 0 | 4 | 1499344217
| VV |  | výkres Půdorys střechy - návrh, Řez A-A návrh | [14 empty] | VV | 2 | 1 | True | 0 | ROZPOCET
| VV |  | 336,9 "skladba Q |  | 336.9 | [12 empty] | VV | 2 | 2 | True | 1 | ROZPOCET
| D | 8 | Trubní vedení |  |  |  | 0 |  |  |  |  | 0 |  | 0.21182 |  | 0.00975 | 1 | D | 1 |  |  |  | ROZPOCET | [6 empty] | 0
64 | K | 871353120 | Montáž kanalizačního potrubí z tvrdého PVC-U hladkého plnostěnného tuhost SN 4 DN 200 | m | 40.03 |  | 0 | CS ÚRS 2024 02 |  | základní |  | 0 | 1e-05 | 0.0004003 | 0 | 0 | 4 | K | 2 |  |  |  | ROZPOCET | 0 | 0 | 0 | 0 | 0 | 1 | 0 | 4 | 1836345921
| Online PSC |  | https://podminky.urs.cz/item/CS_URS_2024_02/871353120 | [14 empty] | Online PSC | 2
| VV |  | výkres Půdorys 1.NP návrh | [14 empty] | VV | 2 | 1 | True | 0 | ROZPOCET
| VV |  | 1+2,6+6,7+0,35+1+2,3+0,35+10,6+0,35*2+10,8+0,35+2,28+1 "ozn. C, napojení nových geigrů na stávající dešťovou kanalizaci |  | 40.03 | [12 empty] | VV | 2 | 2 | True | 1 | ROZPOCET
65 | M | 28611139 | trubka kanalizační PVC DN 200x5000mm SN4 | m | 42.032 |  | 0 | CS ÚRS 2024 02 |  | základní |  | 0 | 0.00427 | 0.17948 | 0 | 0 | 8 | M | 2 |  |  |  | ROZPOCET | 0 | 0 | 0 | 0 | 0 | 1 | 0 | 4 | 1044694372
| P |  | Poznámka k položce: ztratné 5% | [14 empty] | P | 2
| VV |  | výkres Půdorys 1.NP návrh | [14 empty] | VV | 2 | 1 | True | 0 | ROZPOCET
| VV |  | 1+2,6+6,7+0,35+1+2,3+0,35+10,6+0,35*2+10,8+0,35+2,28+1 "ozn. C, napojení nových geigrů na stávající dešťovou kanalizaci |  | 40.03 | [12 empty] | VV | 2 | 2 | True | 1 | ROZPOCET
| VV |  | 40,03*1,05 'Přepočtené koeficientem množství |  | 42.032 | [12 empty] | VV | 2 | 2 | False | 1 | ROZPOCET
66 | K | 877350310 | Montáž tvarovek na kanalizačním plastovém potrubí z PP nebo PVC-U hladkého plnostěnného kolen, víček nebo hrdlových uzávěrů DN 200 | kus | 14 |  | 0 | CS ÚRS 2024 02 |  | základní |  | 0 | 0 | 0 | 0 | 0 | 4 | K | 2 |  |  |  | ROZPOCET | 0 | 0 | 0 | 0 | 0 | 1 | 0 | 4 | 649609919
| Online PSC |  | https://podminky.urs.cz/item/CS_URS_2024_02/877350310 | [14 empty] | Online PSC | 2
| VV |  | výkres Půdorys 1.NP návrh | [14 empty] | VV | 2 | 1 | True | 0 | ROZPOCET
| VV |  | 1+3+5*2 "ozn. C, napojení nových geigrů na stávající dešťovou kanalizaci |  | 14 | [12 empty] | VV | 2 | 2 | True | 1 | ROZPOCET
67 | M | 28611367 | koleno kanalizační PVC KG 200x67° | kus | 1 |  | 0 | CS ÚRS 2024 02 |  | základní |  | 0 | 0.0014 | 0.0014 | 0 | 0 | 8 | M | 2 |  |  |  | ROZPOCET | 0 | 0 | 0 | 0 | 0 | 1 | 0 | 4 | -321298104
| VV |  | výkres Půdorys 1.NP návrh | [14 empty] | VV | 2 | 1 | True | 0 | ROZPOCET
| VV |  | 1 "ozn. C, napojení nových geigrů na stávající dešťovou kanalizaci |  | 1 | [12 empty] | VV | 2 | 2 | True | 1 | ROZPOCET
68 | M | 28611366 | koleno kanalizační PVC KG 200x45° | kus | 13 |  | 0 | CS ÚRS 2024 02 |  | základní |  | 0 | 0.0014 | 0.0182 | 0 | 0 | 8 | M | 2 |  |  |  | ROZPOCET | 0 | 0 | 0 | 0 | 0 | 1 | 0 | 4 | 332123851
| VV |  | výkres Půdorys 1.NP návrh | [14 empty] | VV | 2 | 1 | True | 0 | ROZPOCET
| VV |  | "ozn. C, napojení nových geigrů na stávající dešťovou kanalizaci | [14 empty] | VV | 2 | 1 | True | 0 | ROZPOCET
| VV |  | 1+2 "napojení u dešťové kanalizace |  | 3 | [12 empty] | VV | 2 | 2 | True | 0 | ROZPOCET
| VV |  | (1+4)*2 "napojení od geigrů + lomové body |  | 10 | [12 empty] | VV | 2 | 2 | True | 0 | ROZPOCET
| VV |  | Součet |  | 13 | [12 empty] | VV | 2 | 4 | True | 1 | ROZPOCET
69 | K | 877350320 | Montáž tvarovek na kanalizačním plastovém potrubí z PP nebo PVC-U hladkého plnostěnného odboček DN 200 | kus | 3 |  | 0 | CS ÚRS 2024 02 |  | základní |  | 0 | 0 | 0 | 0 | 0 | 4 | K | 2 |  |  |  | ROZPOCET | 0 | 0 | 0 | 0 | 0 | 1 | 0 | 4 | -274668665
| Online PSC |  | https://podminky.urs.cz/item/CS_URS_2024_02/877350320 | [14 empty] | Online PSC | 2
| VV |  | výkres Půdorys 1.NP návrh | [14 empty] | VV | 2 | 1 | True | 0 | ROZPOCET
| VV |  | 1+2 "ozn. C, napojení nových geigrů na stávající dešťovou kanalizaci |  | 3 | [12 empty] | VV | 2 | 2 | True | 1 | ROZPOCET
70 | M | 28611396 | odbočka kanalizační plastová s hrdlem KG 200/200/45° | kus | 3 |  | 0 | CS ÚRS 2024 02 |  | základní |  | 0 | 0.003 | 0.009 | 0 | 0 | 8 | M | 2 |  |  |  | ROZPOCET | 0 | 0 | 0 | 0 | 0 | 1 | 0 | 4 | -1013164430
| VV |  | výkres Půdorys 1.NP návrh | [14 empty] | VV | 2 | 1 | True | 0 | ROZPOCET
| VV |  | 1+2 "ozn. C, napojení nových geigrů na stávající dešťovou kanalizaci |  | 3 | [12 empty] | VV | 2 | 2 | True | 1 | ROZPOCET
71 | K | 8773559R1 | Osazení tvarovek s vyříznutím na stávající potrubí do DN300 | kus | 3 |  | 0 |  |  | základní |  | 0 | 0 | 0 | 0.00325 | 0.00975 | 4 | K | 2 |  |  |  | ROZPOCET | 0 | 0 | 0 | 0 | 0 | 1 | 0 | 4 | 1597946518
| VV |  | výkres Půdorys 1.NP návrh | [14 empty] | VV | 2 | 1 | True | 0 | ROZPOCET
| VV |  | 1+2 "ozn. C, napojení nových geigrů na stávající dešťovou kanalizaci |  | 3 | [12 empty] | VV | 2 | 2 | True | 1 | ROZPOCET
72 | K | 899722113 | Krytí potrubí z plastů výstražnou fólií z PVC šířky přes 25 do 34 cm | m | 37.2 |  | 0 | CS ÚRS 2024 02 |  | základní |  | 0 | 9e-05 | 0.003348 | 0 | 0 | 4 | K | 2 |  |  |  | ROZPOCET | 0 | 0 | 0 | 0 | 0 | 1 | 0 | 4 | -308717825
| Online PSC |  | https://podminky.urs.cz/item/CS_URS_2024_02/899722113 | [14 empty] | Online PSC | 2
| VV |  | výkres Půdorys 1.NP návrh | [14 empty] | VV | 2 | 1 | True | 0 | ROZPOCET
| VV |  | 2,6+7+2,6*2+22,4 "ozn. C, napojení nových geigrů na stávající dešťovou kanalizaci |  | 37.2 | [12 empty] | VV | 2 | 2 | True | 1 | ROZPOCET
| D | 9 | Ostatní konstrukce a práce, bourání |  |  |  | 0 |  |  |  |  | 0 |  | 0.10043 |  | 0 | 1 | D | 1 |  |  |  | ROZPOCET | [6 empty] | 0
73 | K | 941311111 | Lešení řadové modulové lehké pracovní s podlahami s provozním zatížením tř. 3 do 200 kg/m2 šířky tř. SW06 od 0,6 do 0,9 m výšky do 10 m montáž | m2 | 624.38 |  | 0 | CS ÚRS 2024 02 |  | základní |  | 0 | 0 | 0 | 0 | 0 | 4 | K | 2 |  |  |  | ROZPOCET | 0 | 0 | 0 | 0 | 0 | 1 | 0 | 4 | 2093975307
| Online PSC |  | https://podminky.urs.cz/item/CS_URS_2024_02/941311111 | [14 empty] | Online PSC | 2
| VV |  | výkres Půdorys střechy - návrh, Řez A-A" návrh | [14 empty] | VV | 2 | 1 | True | 0 | ROZPOCET
| VV |  | (42,2+7,9+0,9*2)*8,2 "ukončení střechy, římsa |  | 425.58 | [12 empty] | VV | 2 | 2 | True | 0 | ROZPOCET
| VV |  | (20,2*2+9,3)*4 "střecha nad dílnou |  | 198.8 | [12 empty] | VV | 2 | 2 | True | 0 | ROZPOCET
| VV |  | Součet |  | 624.38 | [12 empty] | VV | 2 | 4 | True | 1 | ROZPOCET
74 | K | 941311211 | Lešení řadové modulové lehké pracovní s podlahami s provozním zatížením tř. 3 do 200 kg/m2 šířky tř. SW06 od 0,6 do 0,9 m výšky do 10 m příplatek k ceně za každý den použití | m2 | 56194.2 |  | 0 | CS ÚRS 2024 02 |  | základní |  | 0 | 0 | 0 | 0 | 0 | 4 | K | 2 |  |  |  | ROZPOCET | 0 | 0 | 0 | 0 | 0 | 1 | 0 | 4 | -660556016
| Online PSC |  | https://podminky.urs.cz/item/CS_URS_2024_02/941311211 | [14 empty] | Online PSC | 2
| P |  | Poznámka k položce: pronájem 3 měsíce | [14 empty] | P | 2
| VV |  | výkres Půdorys střechy - návrh, Řez A-A" návrh | [14 empty] | VV | 2 | 1 | True | 0 | ROZPOCET
| VV |  | (42,2+7,9+0,9*2)*8,2 "ukončení střechy, římsa |  | 425.58 | [12 empty] | VV | 2 | 2 | True | 0 | ROZPOCET
| VV |  | (20,2*2+9,3)*4 "střecha nad dílnou |  | 198.8 | [12 empty] | VV | 2 | 2 | True | 0 | ROZPOCET
| VV |  | Součet |  | 624.38 | [12 empty] | VV | 2 | 4 | True | 1 | ROZPOCET
| VV |  | 624,38*90 'Přepočtené koeficientem množství |  | 56194.2 | [12 empty] | VV | 2 | 2 | False | 1 | ROZPOCET
75 | K | 941311811 | Lešení řadové modulové lehké pracovní s podlahami s provozním zatížením tř. 3 do 200 kg/m2 šířky tř. SW06 od 0,6 do 0,9 m výšky do 10 m demontáž | m2 | 624.38 |  | 0 | CS ÚRS 2024 02 |  | základní |  | 0 | 0 | 0 | 0 | 0 | 4 | K | 2 |  |  |  | ROZPOCET | 0 | 0 | 0 | 0 | 0 | 1 | 0 | 4 | -858492183
| Online PSC |  | https://podminky.urs.cz/item/CS_URS_2024_02/941311811 | [14 empty] | Online PSC | 2
| VV |  | výkres Půdorys střechy - návrh, Řez A-A" návrh | [14 empty] | VV | 2 | 1 | True | 0 | ROZPOCET
| VV |  | (42,2+7,9+0,9*2)*8,2 "ukončení střechy, římsa |  | 425.58 | [12 empty] | VV | 2 | 2 | True | 0 | ROZPOCET
| VV |  | (20,2*2+9,3)*4 "střecha nad dílnou |  | 198.8 | [12 empty] | VV | 2 | 2 | True | 0 | ROZPOCET
| VV |  | Součet |  | 624.38 | [12 empty] | VV | 2 | 4 | True | 1 | ROZPOCET
76 | K | 943311111 | Lešení prostorové modulové lehké pracovní bez podlah s provozním zatížením tř. 3 do 200 kg/m2 výšky do 10 m montáž | m3 | 997.48 |  | 0 | CS ÚRS 2024 02 |  | základní |  | 0 | 0 | 0 | 0 | 0 | 4 | K | 2 |  |  |  | ROZPOCET | 0 | 0 | 0 | 0 | 0 | 1 | 0 | 4 | 572767766
| Online PSC |  | https://podminky.urs.cz/item/CS_URS_2024_02/943311111 | [14 empty] | Online PSC | 2
| VV |  | pod skladbou O | [14 empty] | VV | 2 | 1 | True | 0 | ROZPOCET
| VV |  | (30,27+24,3+54,27+23,95+57,73+1,98+11,21+1,36+10,63+5,66+17,19+4,97+5,85)*4 |  | 997.48 | [12 empty] | VV | 2 | 2 | True | 1 | ROZPOCET
77 | K | 943311211 | Lešení prostorové modulové lehké pracovní bez podlah s provozním zatížením tř. 3 do 200 kg/m2 výšky do 10 m příplatek k ceně za každý den použití | m3 | 59848.8 |  | 0 | CS ÚRS 2024 02 |  | základní |  | 0 | 0 | 0 | 0 | 0 | 4 | K | 2 |  |  |  | ROZPOCET | 0 | 0 | 0 | 0 | 0 | 1 | 0 | 4 | -1575661868
| Online PSC |  | https://podminky.urs.cz/item/CS_URS_2024_02/943311211 | [14 empty] | Online PSC | 2
| P |  | Poznámka k položce: pronájem 2 měsíce | [14 empty] | P | 2
| VV |  | pod skladbou O | [14 empty] | VV | 2 | 1 | True | 0 | ROZPOCET
| VV |  | (30,27+24,3+54,27+23,95+57,73+1,98+11,21+1,36+10,63+5,66+17,19+4,97+5,85)*4 |  | 997.48 | [12 empty] | VV | 2 | 2 | True | 1 | ROZPOCET
| VV |  | 997,48*60 'Přepočtené koeficientem množství |  | 59848.8 | [12 empty] | VV | 2 | 2 | False | 1 | ROZPOCET
78 | K | 943311811 | Lešení prostorové modulové lehké pracovní bez podlah s provozním zatížením tř. 3 do 200 kg/m2 výšky do 10 m demontáž | m3 | 997.48 |  | 0 | CS ÚRS 2024 02 |  | základní |  | 0 | 0 | 0 | 0 | 0 | 4 | K | 2 |  |  |  | ROZPOCET | 0 | 0 | 0 | 0 | 0 | 1 | 0 | 4 | -1105421678
| Online PSC |  | https://podminky.urs.cz/item/CS_URS_2024_02/943311811 | [14 empty] | Online PSC | 2
| VV |  | pod skladbou O | [14 empty] | VV | 2 | 1 | True | 0 | ROZPOCET
| VV |  | (30,27+24,3+54,27+23,95+57,73+1,98+11,21+1,36+10,63+5,66+17,19+4,97+5,85)*4 |  | 997.48 | [12 empty] | VV | 2 | 2 | True | 1 | ROZPOCET
79 | K | 94461111R | Plachta ochranná zavěšená na konstrukci lešení proti protečení | m2 | 249.37 |  | 0 |  |  | základní |  | 0 | 0 | 0 | 0 | 0 | 4 | K | 2 |  |  |  | ROZPOCET | 0 | 0 | 0 | 0 | 0 | 1 | 0 | 4 | -433218076
| VV |  | pod skladbou O | [14 empty] | VV | 2 | 1 | True | 0 | ROZPOCET
| VV |  | 30,27+24,3+54,27+23,95+57,73+1,98+11,21+1,36+10,63+5,66+17,19+4,97+5,85 |  | 249.37 | [12 empty] | VV | 2 | 2 | True | 1 | ROZPOCET
80 | K | 94461121R | Plachta ochranná zavěšená na konstrukci lešení proti protečení příplatek k ceně za každý den použití | m2 | 14962.2 |  | 0 |  |  | základní |  | 0 | 0 | 0 | 0 | 0 | 4 | K | 2 |  |  |  | ROZPOCET | 0 | 0 | 0 | 0 | 0 | 1 | 0 | 4 | -672687993
| P |  | Poznámka k položce: pronájem 2 měsíce | [14 empty] | P | 2
| VV |  | pod skladbou O | [14 empty] | VV | 2 | 1 | True | 0 | ROZPOCET
| VV |  | 30,27+24,3+54,27+23,95+57,73+1,98+11,21+1,36+10,63+5,66+17,19+4,97+5,85 |  | 249.37 | [12 empty] | VV | 2 | 2 | True | 1 | ROZPOCET
| VV |  | 249,37*60 'Přepočtené koeficientem množství |  | 14962.2 | [12 empty] | VV | 2 | 2 | False | 1 | ROZPOCET
81 | K | 94461181R | Plachta ochranná zavěšená na konstrukci lešení proti protečení demontáž | m2 | 249.37 |  | 0 |  |  | základní |  | 0 | 0 | 0 | 0 | 0 | 4 | K | 2 |  |  |  | ROZPOCET | 0 | 0 | 0 | 0 | 0 | 1 | 0 | 4 | 1082087565
| VV |  | pod skladbou O | [14 empty] | VV | 2 | 1 | True | 0 | ROZPOCET
| VV |  | 30,27+24,3+54,27+23,95+57,73+1,98+11,21+1,36+10,63+5,66+17,19+4,97+5,85 |  | 249.37 | [12 empty] | VV | 2 | 2 | True | 1 | ROZPOCET
82 | K | 949101111 | Lešení pomocné pracovní pro objekty pozemních staveb pro zatížení do 150 kg/m2, o výšce lešeňové podlahy do 1,9 m | m2 | 524.1 |  | 0 | CS ÚRS 2024 02 |  | základní |  | 0 | 0.00013 | 0.068133 | 0 | 0 | 4 | K | 2 |  |  |  | ROZPOCET | 0 | 0 | 0 | 0 | 0 | 1 | 0 | 4 | 1788541942
| Online PSC |  | https://podminky.urs.cz/item/CS_URS_2024_02/949101111 | [14 empty] | Online PSC | 2
| P |  | Poznámka k položce: pro práce na podhledech, opravách omítek, instalace elektro a VZT | [14 empty] | P | 2
| VV |  | 524,1 "2.NP |  | 524.1 | [12 empty] | VV | 2 | 2 | True | 1 | ROZPOCET
83 | K | 949221111 | Lešeňová podlaha pro dílcová lešení s příčníky nebo podélníky, ve výšce do 10 m montáž | m2 | 249.37 |  | 0 | CS ÚRS 2024 02 |  | základní |  | 0 | 0 | 0 | 0 | 0 | 4 | K | 2 |  |  |  | ROZPOCET | 0 | 0 | 0 | 0 | 0 | 1 | 0 | 4 | -1192017647
| Online PSC |  | https://podminky.urs.cz/item/CS_URS_2024_02/949221111 | [14 empty] | Online PSC | 2
| VV |  | pod skladbou O | [14 empty] | VV | 2 | 1 | True | 0 | ROZPOCET
| VV |  | 30,27+24,3+54,27+23,95+57,73+1,98+11,21+1,36+10,63+5,66+17,19+4,97+5,85 |  | 249.37 | [12 empty] | VV | 2 | 2 | True | 1 | ROZPOCET
84 | K | 949221211 | Lešeňová podlaha pro dílcová lešení s příčníky nebo podélníky, ve výšce do 10 m příplatek k ceně za každý den použití | m2 | 14962.2 |  | 0 | CS ÚRS 2024 02 |  | základní |  | 0 | 0 | 0 | 0 | 0 | 4 | K | 2 |  |  |  | ROZPOCET | 0 | 0 | 0 | 0 | 0 | 1 | 0 | 4 | 1961653742
| Online PSC |  | https://podminky.urs.cz/item/CS_URS_2024_02/949221211 | [14 empty] | Online PSC | 2
| P |  | Poznámka k položce: pronájem 2 měsíce | [14 empty] | P | 2
| VV |  | pod skladbou O | [14 empty] | VV | 2 | 1 | True | 0 | ROZPOCET
| VV |  | 30,27+24,3+54,27+23,95+57,73+1,98+11,21+1,36+10,63+5,66+17,19+4,97+5,85 |  | 249.37 | [12 empty] | VV | 2 | 2 | True | 1 | ROZPOCET
| VV |  | 249,37*60 'Přepočtené koeficientem množství |  | 14962.2 | [12 empty] | VV | 2 | 2 | False | 1 | ROZPOCET
85 | K | 949221811 | Lešeňová podlaha pro dílcová lešení s příčníky nebo podélníky, ve výšce do 10 m demontáž | m2 | 249.37 |  | 0 | CS ÚRS 2024 02 |  | základní |  | 0 | 0 | 0 | 0 | 0 | 4 | K | 2 |  |  |  | ROZPOCET | 0 | 0 | 0 | 0 | 0 | 1 | 0 | 4 | -1813053519
| Online PSC |  | https://podminky.urs.cz/item/CS_URS_2024_02/949221811 | [14 empty] | Online PSC | 2
| VV |  | pod skladbou O | [14 empty] | VV | 2 | 1 | True | 0 | ROZPOCET
| VV |  | 30,27+24,3+54,27+23,95+57,73+1,98+11,21+1,36+10,63+5,66+17,19+4,97+5,85 |  | 249.37 | [12 empty] | VV | 2 | 2 | True | 1 | ROZPOCET
86 | K | 952901111 | Vyčištění budov nebo objektů před předáním do užívání budov bytové nebo občanské výstavby, světlé výšky podlaží do 4 m | m2 | 569.89 |  | 0 | CS ÚRS 2024 02 |  | základní |  | 0 | 4e-05 | 0.022796 | 0 | 0 | 4 | K | 2 |  |  |  | ROZPOCET | 0 | 0 | 0 | 0 | 0 | 1 | 0 | 4 | 926606246
| Online PSC |  | https://podminky.urs.cz/item/CS_URS_2024_02/952901111 | [14 empty] | Online PSC | 2
| VV |  | 10,15+35,64 "1.NP, přístup ke schodišti |  | 45.79 | [12 empty] | VV | 2 | 2 | True | 0 | ROZPOCET
| VV |  | 524,1 "2.NP |  | 524.1 | [12 empty] | VV | 2 | 2 | True | 0 | ROZPOCET
| VV |  | Součet |  | 569.89 | [12 empty] | VV | 2 | 4 | True | 1 | ROZPOCET
87 | K | 953962212 | Kotva chemická s vyvrtáním otvoru do zdiva z děrovaných cihel tmel se síťovým pouzdrem, hloubka 80 mm, velikost M 10 | kus | 50 |  | 0 | CS ÚRS 2024 02 |  | základní |  | 0 | 0.0001 | 0.005 | 0 | 0 | 4 | K | 2 |  |  |  | ROZPOCET | 0 | 0 | 0 | 0 | 0 | 1 | 0 | 4 | 143357517
| Online PSC |  | https://podminky.urs.cz/item/CS_URS_2024_02/953962212 | [14 empty] | Online PSC | 2
| VV |  | výkres Konstrukce zastřešení - návrh | [14 empty] | VV | 2 | 1 | True | 0 | ROZPOCET
| VV |  | 2*25 "kotvení L profilu pod žlabem |  | 50 | [12 empty] | VV | 2 | 2 | True | 1 | ROZPOCET
88 | K | 953965116 | Kotva chemická s vyvrtáním otvoru kotevní šrouby pro chemické kotvy, velikost M 10, délka 170 mm | kus | 50 |  | 0 | CS ÚRS 2024 02 |  | základní |  | 0 | 9e-05 | 0.0045 | 0 | 0 | 4 | K | 2 |  |  |  | ROZPOCET | 0 | 0 | 0 | 0 | 0 | 1 | 0 | 4 | -727184289
| Online PSC |  | https://podminky.urs.cz/item/CS_URS_2024_02/953965116 | [14 empty] | Online PSC | 2
| VV |  | výkres Konstrukce zastřešení - návrh | [14 empty] | VV | 2 | 1 | True | 0 | ROZPOCET
| VV |  | 2*25 "kotvení L profilu pod žlabem |  | 50 | [12 empty] | VV | 2 | 2 | True | 1 | ROZPOCET
89 | K | 975111211 | Plošné podchycení konstrukcí systémovými prvky samostatnými stojkami výšky přes 4 do 5 m, zatížení do 6 kPa zřízení | m2 | 204.81 |  | 0 | CS ÚRS 2024 02 |  | základní |  | 0 | 0 | 0 | 0 | 0 | 4 | K | 2 |  |  |  | ROZPOCET | 0 | 0 | 0 | 0 | 0 | 1 | 0 | 4 | -992718321
| Online PSC |  | https://podminky.urs.cz/item/CS_URS_2024_02/975111211 | [14 empty] | Online PSC | 2
| VV |  | 204,81 "m.č. 1.19, podstojkování ocelové konstrukce střechy |  | 204.81 | [12 empty] | VV | 2 | 2 | True | 1 | ROZPOCET
90 | K | 975111212 | Plošné podchycení konstrukcí systémovými prvky samostatnými stojkami výšky přes 4 do 5 m, zatížení do 6 kPa příplatek za první a každý další den použití | m2 | 18432.9 |  | 0 | CS ÚRS 2024 02 |  | základní |  | 0 | 0 | 0 | 0 | 0 | 4 | K | 2 |  |  |  | ROZPOCET | 0 | 0 | 0 | 0 | 0 | 1 | 0 | 4 | 783998075
| Online PSC |  | https://podminky.urs.cz/item/CS_URS_2024_02/975111212 | [14 empty] | Online PSC | 2
| P |  | Poznámka k položce: pronájem 3 měsíce | [14 empty] | P | 2
| VV |  | 204,81 "m.č. 1.19, podstojkování ocelové konstrukce střechy |  | 204.81 | [12 empty] | VV | 2 | 2 | True | 1 | ROZPOCET
| VV |  | 204,81*90 'Přepočtené koeficientem množství |  | 18432.9 | [12 empty] | VV | 2 | 2 | False | 1 | ROZPOCET
91 | K | 975111213 | Plošné podchycení konstrukcí systémovými prvky samostatnými stojkami výšky přes 4 do 5 m, zatížení do 6 kPa odstranění | m2 | 204.81 |  | 0 | CS ÚRS 2024 02 |  | základní |  | 0 | 0 | 0 | 0 | 0 | 4 | K | 2 |  |  |  | ROZPOCET | 0 | 0 | 0 | 0 | 0 | 1 | 0 | 4 | 361250637
| Online PSC |  | https://podminky.urs.cz/item/CS_URS_2024_02/975111213 | [14 empty] | Online PSC | 2
| VV |  | 204,81 "m.č. 1.19, podstojkování ocelové konstrukce střechy |  | 204.81 | [12 empty] | VV | 2 | 2 | True | 1 | ROZPOCET
92 | K | 993111111 | Dovoz a odvoz lešení včetně naložení a složení řadového, na vzdálenost do 10 km | m2 | 425.58 |  | 0 | CS ÚRS 2024 02 |  | základní |  | 0 | 0 | 0 | 0 | 0 | 4 | K | 2 |  |  |  | ROZPOCET | 0 | 0 | 0 | 0 | 0 | 1 | 0 | 4 | -883743335
| Online PSC |  | https://podminky.urs.cz/item/CS_URS_2024_02/993111111 | [14 empty] | Online PSC | 2
| VV |  | výkres Půdorys střechy - návrh, Řez A-A" návrh | [14 empty] | VV | 2 | 1 | True | 0 | ROZPOCET
| VV |  | (42,2+7,9+0,9*2)*8,2 "ukončení střechy, římsa |  | 425.58 | [12 empty] | VV | 2 | 2 | True | 1 | ROZPOCET
93 | K | 993111119 | Dovoz a odvoz lešení včetně naložení a složení řadového, na vzdálenost Příplatek k ceně za každých dalších i započatých 10 km přes 10 km | m2 | 425.58 |  | 0 | CS ÚRS 2024 02 |  | základní |  | 0 | 0 | 0 | 0 | 0 | 4 | K | 2 |  |  |  | ROZPOCET | 0 | 0 | 0 | 0 | 0 | 1 | 0 | 4 | 1479154023
| Online PSC |  | https://podminky.urs.cz/item/CS_URS_2024_02/993111119 | [14 empty] | Online PSC | 2
| VV |  | výkres Půdorys střechy - návrh, Řez A-A" návrh | [14 empty] | VV | 2 | 1 | True | 0 | ROZPOCET
| VV |  | (42,2+7,9+0,9*2)*8,2 "ukončení střechy, římsa |  | 425.58 | [12 empty] | VV | 2 | 2 | True | 1 | ROZPOCET
| D | 998 | Přesun hmot |  |  |  | 0 |  |  |  |  | 0 |  | 0 |  | 0 | 1 | D | 1 |  |  |  | ROZPOCET | [6 empty] | 0
94 | K | 998011002 | Přesun hmot pro budovy občanské výstavby, bydlení, výrobu a služby s nosnou svislou konstrukcí zděnou z cihel, tvárnic nebo kamene vodorovná dopravní vzdálenost do 100 m základní pro budovy výšky přes 6 do 12 m | t | 147.691 |  | 0 | CS ÚRS 2024 02 |  | základní |  | 0 | 0 | 0 | 0 | 0 | 4 | K | 2 |  |  |  | ROZPOCET | 0 | 0 | 0 | 0 | 0 | 1 | 0 | 4 | 1486881097
| Online PSC |  | https://podminky.urs.cz/item/CS_URS_2024_02/998011002 | [14 empty] | Online PSC | 2
| D | PSV | Práce a dodávky PSV |  |  |  | 0 |  |  |  |  | 0 |  | 24.044 |  | 0.06812 | 2 | D | 0 |  |  |  | ROZPOCET | [6 empty] | 0
| D | 712 | Povlakové krytiny |  |  |  | 0 |  |  |  |  | 0 |  | 6.2578 |  | 0 | 2 | D | 1 |  |  |  | ROZPOCET | [6 empty] | 0
95 | K | 712311101 | Provedení povlakové krytiny střech plochých do 10° natěradly a tmely za studena nátěrem lakem penetračním nebo asfaltovým | m2 | 344.34 |  | 0 | CS ÚRS 2024 02 |  | základní |  | 0 | 0 | 0 | 0 | 0 | 16 | K | 2 |  |  |  | ROZPOCET | 0 | 0 | 0 | 0 | 0 | 1 | 0 | 16 | -1271375125
| Online PSC |  | https://podminky.urs.cz/item/CS_URS_2024_02/712311101 | [14 empty] | Online PSC | 2
| VV |  | výkres Půdorys střechy - návrh, Řez A-A návrh | [14 empty] | VV | 2 | 1 | True | 0 | ROZPOCET
| VV |  | 336,9 "skladba Q |  | 336.9 | [12 empty] | VV | 2 | 2 | True | 0 | ROZPOCET
| VV |  | Mezisoučet |  | 336.9 | [12 empty] | VV | 2 | 3 | True | 0 | ROZPOCET
| VV |  | výkres Půdorys střechy - návrh | [14 empty] | VV | 2 | 1 | True | 0 | ROZPOCET
| VV |  | 8*0,93 "pozn. 2, skladba U, žlab (část střechy s hurdis) |  | 7.44 | [12 empty] | VV | 2 | 2 | True | 0 | ROZPOCET
| VV |  | Mezisoučet |  | 7.44 | [12 empty] | VV | 2 | 3 | True | 0 | ROZPOCET
| VV |  | Součet |  | 344.34 | [12 empty] | VV | 2 | 4 | True | 1 | ROZPOCET
96 | M | 11163153 | emulze asfaltová penetrační | litr | 103.302 |  | 0 | CS ÚRS 2024 02 |  | základní |  | 0 | 0.001 | 0.1033 | 0 | 0 | 32 | M | 2 |  |  |  | ROZPOCET | 0 | 0 | 0 | 0 | 0 | 1 | 0 | 16 | 928853419
| VV |  | výkres Půdorys střechy - návrh, Řez A-A návrh | [14 empty] | VV | 2 | 1 | True | 0 | ROZPOCET
| VV |  | 336,9 "skladba Q |  | 336.9 | [12 empty] | VV | 2 | 2 | True | 0 | ROZPOCET
| VV |  | Mezisoučet |  | 336.9 | [12 empty] | VV | 2 | 3 | True | 0 | ROZPOCET
| VV |  | výkres Půdorys střechy - návrh | [14 empty] | VV | 2 | 1 | True | 0 | ROZPOCET
| VV |  | 8*0,93 "pozn. 2, skladba U, žlab (část střechy s hurdis) |  | 7.44 | [12 empty] | VV | 2 | 2 | True | 0 | ROZPOCET
| VV |  | Mezisoučet |  | 7.44 | [12 empty] | VV | 2 | 3 | True | 0 | ROZPOCET
| VV |  | Součet |  | 344.34 | [12 empty] | VV | 2 | 4 | True | 1 | ROZPOCET
| VV |  | 344,34*0,3 'Přepočtené koeficientem množství |  | 103.302 | [12 empty] | VV | 2 | 2 | False | 1 | ROZPOCET
97 | K | 712341559 | Provedení povlakové krytiny střech plochých do 10° pásy přitavením NAIP v plné ploše | m2 | 344.34 |  | 0 | CS ÚRS 2024 02 |  | základní |  | 0 | 0.00088 | 0.30302 | 0 | 0 | 16 | K | 2 |  |  |  | ROZPOCET | 0 | 0 | 0 | 0 | 0 | 1 | 0 | 16 | -1872063455
| Online PSC |  | https://podminky.urs.cz/item/CS_URS_2024_02/712341559 | [14 empty] | Online PSC | 2
| VV |  | výkres Půdorys střechy - návrh, Řez A-A návrh | [14 empty] | VV | 2 | 1 | True | 0 | ROZPOCET
| VV |  | 336,9 "skladba Q |  | 336.9 | [12 empty] | VV | 2 | 2 | True | 0 | ROZPOCET
| VV |  | Mezisoučet |  | 336.9 | [12 empty] | VV | 2 | 3 | True | 0 | ROZPOCET
| VV |  | výkres Půdorys střechy - návrh | [14 empty] | VV | 2 | 1 | True | 0 | ROZPOCET
| VV |  | 8*0,93 "pozn. 2, skladba U, žlab (část střechy s hurdis) |  | 7.44 | [12 empty] | VV | 2 | 2 | True | 0 | ROZPOCET
| VV |  | Mezisoučet |  | 7.44 | [12 empty] | VV | 2 | 3 | True | 0 | ROZPOCET
| VV |  | Součet |  | 344.34 | [12 empty] | VV | 2 | 4 | True | 1 | ROZPOCET
98 | M | 62853004 | pás asfaltový natavitelný modifikovaný SBS s vložkou ze skleněné tkaniny a spalitelnou PE fólií nebo jemnozrnným minerálním posypem na horním povrchu tl 4,0mm | m2 | 413.208 |  | 0 | CS ÚRS 2024 02 |  | základní |  | 0 | 0.0054 | 2.2313 | 0 | 0 | 32 | M | 2 |  |  |  | ROZPOCET | 0 | 0 | 0 | 0 | 0 | 1 | 0 | 16 | 579442532
| P |  | Poznámka k položce: ztratné 20% | [14 empty] | P | 2
| VV |  | výkres Půdorys střechy - návrh, Řez A-A návrh | [14 empty] | VV | 2 | 1 | True | 0 | ROZPOCET
| VV |  | 336,9 "skladba Q |  | 336.9 | [12 empty] | VV | 2 | 2 | True | 0 | ROZPOCET
| VV |  | Mezisoučet |  | 336.9 | [12 empty] | VV | 2 | 3 | True | 0 | ROZPOCET
| VV |  | výkres Půdorys střechy - návrh | [14 empty] | VV | 2 | 1 | True | 0 | ROZPOCET
| VV |  | 8*0,93 "pozn. 2, skladba U, žlab (část střechy s hurdis) |  | 7.44 | [12 empty] | VV | 2 | 2 | True | 0 | ROZPOCET
| VV |  | Mezisoučet |  | 7.44 | [12 empty] | VV | 2 | 3 | True | 0 | ROZPOCET
| VV |  | Součet |  | 344.34 | [12 empty] | VV | 2 | 4 | True | 1 | ROZPOCET
| VV |  | 344,34*1,2 'Přepočtené koeficientem množství |  | 413.208 | [12 empty] | VV | 2 | 2 | False | 1 | ROZPOCET
99 | K | 712363115 | Provedení povlakové krytiny střech plochých do 10° fólií ostatní činnosti při pokládání hydroizolačních fólií (materiál ve specifikaci) zaizolování prostupů střešní rovinou kruhový průřez, průměr do 300 mm | kus | 2 |  | 0 | CS ÚRS 2024 02 |  | základní |  | 0 | 0.0075 | 0.015 | 0 | 0 | 16 | K | 2 |  |  |  | ROZPOCET | 0 | 0 | 0 | 0 | 0 | 1 | 0 | 16 | -1833330346
| Online PSC |  | https://podminky.urs.cz/item/CS_URS_2024_02/712363115 | [14 empty] | Online PSC | 2
| VV |  | výkres Půdorys 1.NP návrh | [14 empty] | VV | 2 | 1 | True | 0 | ROZPOCET
| VV |  | 2 "ozn. A, geigry, základ za ocelovým schodištěm s podestou v místě geigru |  | 2 | [12 empty] | VV | 2 | 2 | True | 1 | ROZPOCET
100 | M | 28342014 | manžeta těsnící pro prostupy hydroizolací z PVC uzavřená kruhová vnitřní průměr 120-180 | kus | 2 |  | 0 | CS ÚRS 2024 02 |  | základní |  | 0 | 0.00026 | 0.00052 | 0 | 0 | 32 | M | 2 |  |  |  | ROZPOCET | 0 | 0 | 0 | 0 | 0 | 1 | 0 | 16 | -320071863
| VV |  | výkres Půdorys 1.NP návrh | [14 empty] | VV | 2 | 1 | True | 0 | ROZPOCET
| VV |  | 2 "ozn. A, geigry, základ za ocelovým schodištěm s podestou v místě geigru |  | 2 | [12 empty] | VV | 2 | 2 | True | 1 | ROZPOCET
101 | K | 712363116 | Provedení povlakové krytiny střech plochých do 10° fólií ostatní činnosti při pokládání hydroizolačních fólií (materiál ve specifikaci) zaizolování prostupů střešní rovinou kruhový průřez, průměr přes 300 mm do 500 mm | kus | 1 |  | 0 | CS ÚRS 2024 02 |  | základní |  | 0 | 0.015 | 0.015 | 0 | 0 | 16 | K | 2 |  |  |  | ROZPOCET | 0 | 0 | 0 | 0 | 0 | 1 | 0 | 16 | -1179473804
| Online PSC |  | https://podminky.urs.cz/item/CS_URS_2024_02/712363116 | [14 empty] | Online PSC | 2
| VV |  | výkres Půdorys střechy - návrh | [14 empty] | VV | 2 | 1 | True | 0 | ROZPOCET
| VV |  | 1 "ozn. P, prostup VZT |  | 1 | [12 empty] | VV | 2 | 2 | True | 1 | ROZPOCET
102 | M | 2834202R | manžeta těsnící pro prostupy hydroizolací z PVC otevřená kruhová universální | kus | 1 |  | 0 |  |  | základní |  | 0 | 0.00144 | 0.00144 | 0 | 0 | 32 | M | 2 |  |  |  | ROZPOCET | 0 | 0 | 0 | 0 | 0 | 1 | 0 | 16 | 705375338
| VV |  | výkres Půdorys střechy - návrh | [14 empty] | VV | 2 | 1 | True | 0 | ROZPOCET
| VV |  | 1 "ozn. P, prostup VZT |  | 1 | [12 empty] | VV | 2 | 2 | True | 1 | ROZPOCET
103 | K | 712363122 | Provedení povlakové krytiny střech plochých do 10° fólií ostatní činnosti při pokládání hydroizolačních fólií (materiál ve specifikaci) zaizolování prostupů střešní rovinou provedení rohů a koutů izolačními tvarovkami horkovzdušným navařením | kus | 41 |  | 0 | CS ÚRS 2024 02 |  | základní |  | 0 | 0 | 0 | 0 | 0 | 16 | K | 2 |  |  |  | ROZPOCET | 0 | 0 | 0 | 0 | 0 | 1 | 0 | 16 | -1248130918
| Online PSC |  | https://podminky.urs.cz/item/CS_URS_2024_02/712363122 | [14 empty] | Online PSC | 2
| VV |  | výkres Půdorys 1.NP návrh | [14 empty] | VV | 2 | 1 | True | 0 | ROZPOCET
| VV |  | 1 "ozn. A, základ za ocelovým schodištěm s podestou v místě geigru |  | 1 | [12 empty] | VV | 2 | 2 | True | 0 | ROZPOCET
| VV |  | výkres Půdorys střechy - návrh, Řez A-A návrh | [14 empty] | VV | 2 | 1 | True | 0 | ROZPOCET
| VV |  | 4*10 "skladba O, vytažení na nadstřešní část světlíků |  | 40 | [12 empty] | VV | 2 | 2 | True | 0 | ROZPOCET
| VV |  | Součet |  | 41 | [12 empty] | VV | 2 | 4 | True | 1 | ROZPOCET
104 | M | 2832207R1 | roh vnitřní pro střešní fólie PVC-P šedá | kus | 1 |  | 0 |  |  | základní |  | 0 | 0.0002 | 0.0002 | 0 | 0 | 32 | M | 2 |  |  |  | ROZPOCET | 0 | 0 | 0 | 0 | 0 | 1 | 0 | 16 | 287022758
| VV |  | výkres Půdorys 1.NP návrh | [14 empty] | VV | 2 | 1 | True | 0 | ROZPOCET
| VV |  | 1 "ozn. A, základ za ocelovým schodištěm s podestou v místě geigru |  | 1 | [12 empty] | VV | 2 | 2 | True | 1 | ROZPOCET
105 | M | 2832207R2 | roh vnější pro střešní fólie PVC-P šedá | kus | 40 |  | 0 |  |  | základní |  | 0 | 0.0002 | 0.008 | 0 | 0 | 32 | M | 2 |  |  |  | ROZPOCET | 0 | 0 | 0 | 0 | 0 | 1 | 0 | 16 | -1756429578
| VV |  | výkres Půdorys střechy - návrh, Řez A-A návrh | [14 empty] | VV | 2 | 1 | True | 0 | ROZPOCET
| VV |  | 4*10 "skladba O, vytažení na nadstřešní část světlíků |  | 40 | [12 empty] | VV | 2 | 2 | True | 1 | ROZPOCET
106 | K | 712363352 | Povlakové krytiny střech plochých do 10° z tvarovaných poplastovaných lišt pro mPVC vnitřní koutová lišta rš 100 mm | m | 39.5 |  | 0 | CS ÚRS 2024 02 |  | základní |  | 0 | 0.00115 | 0.045425 | 0 | 0 | 16 | K | 2 |  |  |  | ROZPOCET | 0 | 0 | 0 | 0 | 0 | 1 | 0 | 16 | -59951882
| Online PSC |  | https://podminky.urs.cz/item/CS_URS_2024_02/712363352 | [14 empty] | Online PSC | 2
| VV |  | výkres Půdorys 1.NP návrh | [14 empty] | VV | 2 | 1 | True | 0 | ROZPOCET
| VV |  | 0,77+0,93 "ozn. A, základ za ocelovým schodištěm s podestou v místě geigru |  | 1.7 | [12 empty] | VV | 2 | 2 | True | 0 | ROZPOCET
| VV |  | Mezisoučet |  | 1.7 | [12 empty] | VV | 2 | 3 | True | 0 | ROZPOCET
| VV |  | výkres Půdorys střechy - návrh | [14 empty] | VV | 2 | 1 | True | 0 | ROZPOCET
| VV |  | 10,8*2 "pozn. 1, žlab, skladba O |  | 21.6 | [12 empty] | VV | 2 | 2 | True | 0 | ROZPOCET
| VV |  | 8,1*2 "pozn. 2, skladba U, žlab (část střechy s hurdis) |  | 16.2 | [12 empty] | VV | 2 | 2 | True | 0 | ROZPOCET
| VV |  | Mezisoučet |  | 37.8 | [12 empty] | VV | 2 | 3 | True | 0 | ROZPOCET
| VV |  | Součet |  | 39.5 | [12 empty] | VV | 2 | 4 | True | 1 | ROZPOCET
107 | K | 712363353 | Povlakové krytiny střech plochých do 10° z tvarovaných poplastovaných lišt pro mPVC vnější koutová lišta rš 100 mm | m | 45.8 |  | 0 | CS ÚRS 2024 02 |  | základní |  | 0 | 0.00063 | 0.028854 | 0 | 0 | 16 | K | 2 |  |  |  | ROZPOCET | 0 | 0 | 0 | 0 | 0 | 1 | 0 | 16 | 1641047721
| Online PSC |  | https://podminky.urs.cz/item/CS_URS_2024_02/712363353 | [14 empty] | Online PSC | 2
| VV |  | výkres Půdorys střechy - návrh, Řez A-A návrh | [14 empty] | VV | 2 | 1 | True | 0 | ROZPOCET
| VV |  | 0,2*4*10 "skladba O, vytažení na nadstřešní část světlíků |  | 8 | [12 empty] | VV | 2 | 2 | True | 0 | ROZPOCET
| VV |  | 10,8*2 "pozn. 1, žlab, skladba O |  | 21.6 | [12 empty] | VV | 2 | 2 | True | 0 | ROZPOCET
| VV |  | 8,1*2 "pozn. 2, skladba U, žlab (část střechy s hurdis) |  | 16.2 | [12 empty] | VV | 2 | 2 | True | 0 | ROZPOCET
| VV |  | Součet |  | 45.8 | [12 empty] | VV | 2 | 4 | True | 1 | ROZPOCET
108 | K | 712363354 | Povlakové krytiny střech plochých do 10° z tvarovaných poplastovaných lišt pro mPVC stěnová lišta vyhnutá rš 71 mm | m | 41 |  | 0 | CS ÚRS 2024 02 |  | základní |  | 0 | 0.00045 | 0.01845 | 0 | 0 | 16 | K | 2 |  |  |  | ROZPOCET | 0 | 0 | 0 | 0 | 0 | 1 | 0 | 16 | 717880557
| Online PSC |  | https://podminky.urs.cz/item/CS_URS_2024_02/712363354 | [14 empty] | Online PSC | 2
| VV |  | výkres Půdorys 1.NP návrh | [14 empty] | VV | 2 | 1 | True | 0 | ROZPOCET
| VV |  | 0,77+0,93 "ozn. A, základ za ocelovým schodištěm s podestou v místě geigru |  | 1.7 | [12 empty] | VV | 2 | 2 | True | 0 | ROZPOCET
| VV |  | výkres Půdorys střechy - návrh | [14 empty] | VV | 2 | 1 | True | 0 | ROZPOCET
| VV |  | 28,5 "ozn. K4 |  | 28.5 | [12 empty] | VV | 2 | 2 | True | 0 | ROZPOCET
| VV |  | výkres Půdorys střechy - návrh, Řez A-A návrh | [14 empty] | VV | 2 | 1 | True | 0 | ROZPOCET
| VV |  | 10,8 "žlab, skladba O, na stěnu OC |  | 10.8 | [12 empty] | VV | 2 | 2 | True | 0 | ROZPOCET
| VV |  | Součet |  | 41 | [12 empty] | VV | 2 | 4 | True | 1 | ROZPOCET
109 | K | 712363355 | Povlakové krytiny střech plochých do 10° z tvarovaných poplastovaných lišt pro mPVC okapnice rš 150 mm | m | 1.452 |  | 0 | CS ÚRS 2024 02 |  | základní |  | 0 | 0.00172 | 0.0024974 | 0 | 0 | 16 | K | 2 |  |  |  | ROZPOCET | 0 | 0 | 0 | 0 | 0 | 1 | 0 | 16 | 1190134846
| Online PSC |  | https://podminky.urs.cz/item/CS_URS_2024_02/712363355 | [14 empty] | Online PSC | 2
| VV |  | výkres Půdorys 1.NP návrh | [14 empty] | VV | 2 | 1 | True | 0 | ROZPOCET
| VV |  | 0,9+0,552 "ozn. A, základ za ocelovým schodištěm s podestou v místě geigru |  | 1.452 | [12 empty] | VV | 2 | 2 | True | 1 | ROZPOCET
110 | K | 712363357 | Povlakové krytiny střech plochých do 10° z tvarovaných poplastovaných lišt pro mPVC okapnice rš 250 mm | m | 40 |  | 0 | CS ÚRS 2024 02 |  | základní |  | 0 | 0.00286 | 0.1144 | 0 | 0 | 16 | K | 2 |  |  |  | ROZPOCET | 0 | 0 | 0 | 0 | 0 | 1 | 0 | 16 | -1473746307
| Online PSC |  | https://podminky.urs.cz/item/CS_URS_2024_02/712363357 | [14 empty] | Online PSC | 2
| VV |  | výkres Půdorys střechy - návrh | [14 empty] | VV | 2 | 1 | True | 0 | ROZPOCET
| VV |  | 40 "ozn. K8 |  | 40 | [12 empty] | VV | 2 | 2 | True | 1 | ROZPOCET
111 | K | 712363358 | Povlakové krytiny střech plochých do 10° z tvarovaných poplastovaných lišt pro mPVC závětrná lišta rš 250 mm | m | 40 |  | 0 | CS ÚRS 2024 02 |  | základní |  | 0 | 0.00153 | 0.0612 | 0 | 0 | 16 | K | 2 |  |  |  | ROZPOCET | 0 | 0 | 0 | 0 | 0 | 1 | 0 | 16 | -400859674
| Online PSC |  | https://podminky.urs.cz/item/CS_URS_2024_02/712363358 | [14 empty] | Online PSC | 2
| VV |  | výkres Půdorys střechy - návrh | [14 empty] | VV | 2 | 1 | True | 0 | ROZPOCET
| VV |  | 40 "ozn. K5 |  | 40 | [12 empty] | VV | 2 | 2 | True | 1 | ROZPOCET
112 | K | 712363404R | Provedení povlakové krytiny střech plochých do 10° z mechanicky kotvených hydroizolačních fólií včetně položení fólie a horkovzdušného svaření budovy výšky do 18 m, kotvené do betonu | m2 | 0.595 |  | 0 |  |  | základní |  | 0 | 5e-05 | 2.975e-05 | 0 | 0 | 16 | K | 2 |  |  |  | ROZPOCET | 0 | 0 | 0 | 0 | 0 | 1 | 0 | 16 | 493903996
| VV |  | výkres Půdorys 1.NP návrh | [14 empty] | VV | 2 | 1 | True | 0 | ROZPOCET
| VV |  | 0,595 "ozn. A, základ za ocelovým schodištěm s podestou v místě geigru |  | 0.595 | [12 empty] | VV | 2 | 2 | True | 1 | ROZPOCET
113 | K | 712363411R | Provedení povlakové krytiny střech plochých do 10° z mechanicky kotvených hydroizolačních fólií včetně položení fólie a horkovzdušného svaření budovy výšky do 18 m, kotvené do sendvičového panelu | m2 | 267.674 |  | 0 |  |  | základní |  | 0 | 8e-05 | 0.021414 | 0 | 0 | 16 | K | 2 |  |  |  | ROZPOCET | 0 | 0 | 0 | 0 | 0 | 1 | 0 | 16 | -1353962323
| VV |  | výkres Půdorys střechy - návrh, Řez A-A návrh | [14 empty] | VV | 2 | 1 | True | 0 | ROZPOCET
| VV |  | 255,6-1*6-1*2,5 "skladba O |  | 247.1 | [12 empty] | VV | 2 | 2 | True | 0 | ROZPOCET
| VV |  | 10,8*(0,6+0,18*2+0,15) "pozn. 1, žlab, skladba O |  | 11.988 | [12 empty] | VV | 2 | 2 | True | 0 | ROZPOCET
| VV |  | 8,1*(0,6+0,18*2+0,1) "pozn. 2, skladba U, žlab (část střechy s hurdis) |  | 8.586 | [12 empty] | VV | 2 | 2 | True | 0 | ROZPOCET
| VV |  | Součet |  | 267.674 | [12 empty] | VV | 2 | 4 | True | 1 | ROZPOCET
114 | K | 712363604R | Provedení povlakové krytiny střech plochých do 10° z mechanicky kotvených hydroizolačních fólií včetně položení fólie a horkovzdušného svaření tl. tepelné izolace přes 240 mm budovy výšky do 18 m, kotvené do betonu | m2 | 336.9 |  | 0 |  |  | základní |  | 0 | 0.00014 | 0.047166 | 0 | 0 | 16 | K | 2 |  |  |  | ROZPOCET | 0 | 0 | 0 | 0 | 0 | 1 | 0 | 16 | 307374729
| VV |  | výkres Půdorys střechy - návrh, Řez A-A návrh | [14 empty] | VV | 2 | 1 | True | 0 | ROZPOCET
| VV |  | 336,9 "skladba Q |  | 336.9 | [12 empty] | VV | 2 | 2 | True | 1 | ROZPOCET
115 | K | 712861703 | Provedení povlakové krytiny střech samostatným vytažením izolačního povlaku fólií na konstrukce převyšující úroveň střechy, přilepenou lepidlem v plné ploše | m2 | 15.605 |  | 0 | CS ÚRS 2024 02 |  | základní |  | 0 | 0.00077 | 0.012016 | 0 | 0 | 16 | K | 2 |  |  |  | ROZPOCET | 0 | 0 | 0 | 0 | 0 | 1 | 0 | 16 | 1167077903
| Online PSC |  | https://podminky.urs.cz/item/CS_URS_2024_02/712861703 | [14 empty] | Online PSC | 2
| VV |  | výkres Půdorys 1.NP návrh | [14 empty] | VV | 2 | 1 | True | 0 | ROZPOCET
| VV |  | (0,77+0,93)*0,1 "ozn. A, základ za ocelovým schodištěm s podestou v místě geigru |  | 0.17 | [12 empty] | VV | 2 | 2 | True | 0 | ROZPOCET
| VV |  | Mezisoučet |  | 0.17 | [12 empty] | VV | 2 | 3 | True | 0 | ROZPOCET
| VV |  | výkres Půdorys střechy - návrh, Řez A-A návrh | [14 empty] | VV | 2 | 1 | True | 0 | ROZPOCET
| VV |  | ((1*2+2*2)*2+(1*2+1,5*2)*6+(1*2+6*2)+(1*2+2,5*2))*0,2 "skladba O, vytažení na nadstřešní část světlíků |  | 12.6 | [12 empty] | VV | 2 | 2 | True | 0 | ROZPOCET
| VV |  | 10,8*0,15 "pozn. 1, žlab, skladba O, na stěnu OC |  | 1.62 | [12 empty] | VV | 2 | 2 | True | 0 | ROZPOCET
| VV |  | 8,1*0,15 "pozn. 2, skladba U, žlab (část střechy s hurdis) |  | 1.215 | [12 empty] | VV | 2 | 2 | True | 0 | ROZPOCET
| VV |  | Mezisoučet |  | 15.435 | [12 empty] | VV | 2 | 3 | True | 0 | ROZPOCET
| VV |  | Součet |  | 15.605 | [12 empty] | VV | 2 | 4 | True | 1 | ROZPOCET
116 | M | 28322012R | fólie hydroizolační střešní PVC-P s klasifikací Broof(t3) mechanicky kotvená šedá tl 1,5mm | m2 | 744.929 |  | 0 |  |  | základní |  | 0 | 0.0019 | 1.4154 | 0 | 0 | 32 | M | 2 |  |  |  | ROZPOCET | 0 | 0 | 0 | 0 | 0 | 1 | 0 | 16 | -1425938567
| P |  | Poznámka k položce: ztratné 20% | [14 empty] | P | 2
| VV |  | výkres Půdorys 1.NP návrh | [14 empty] | VV | 2 | 1 | True | 0 | ROZPOCET
| VV |  | 0,595+(0,77+0,93)*0,1 "ozn. A, základ za ocelovým schodištěm s podestou v místě geigru |  | 0.765 | [12 empty] | VV | 2 | 2 | True | 0 | ROZPOCET
| VV |  | Mezisoučet |  | 0.765 | [12 empty] | VV | 2 | 3 | True | 0 | ROZPOCET
| VV |  | výkres Půdorys střechy - návrh, Řez A-A návrh | [14 empty] | VV | 2 | 1 | True | 0 | ROZPOCET
| VV |  | 255,6-1*6-1*2,5 "skladba O |  | 247.1 | [12 empty] | VV | 2 | 2 | True | 0 | ROZPOCET
| VV |  | ((1*2+2*2)*2+(1*2+1,5*2)*6+(1*2+6*2)+(1*2+2,5*2))*0,2 "skladba O, vytažení na nadstřešní část světlíků |  | 12.6 | [12 empty] | VV | 2 | 2 | True | 0 | ROZPOCET
| VV |  | 10,8*(0,6+0,18*2+0,15) "pozn. 1, žlab, skladba O |  | 11.988 | [12 empty] | VV | 2 | 2 | True | 0 | ROZPOCET
| VV |  | 10,8*0,15 "pozn. 1, žlab, skladba O, vytažení na stěnu OC |  | 1.62 | [12 empty] | VV | 2 | 2 | True | 0 | ROZPOCET
| VV |  | 8,1*(0,6+0,18*2+0,1) "pozn. 2, skladba U, žlab (část střechy s hurdis) |  | 8.586 | [12 empty] | VV | 2 | 2 | True | 0 | ROZPOCET
| VV |  | 8,1*0,15 "pozn. 2, skladba U, žlab (část střechy s hurdis), vytažení na stěnu OC |  | 1.215 | [12 empty] | VV | 2 | 2 | True | 0 | ROZPOCET
| VV |  | Mezisoučet |  | 283.109 | [12 empty] | VV | 2 | 3 | True | 0 | ROZPOCET
| VV |  | výkres Půdorys střechy - návrh, Řez A-A návrh | [14 empty] | VV | 2 | 1 | True | 0 | ROZPOCET
| VV |  | 336,9 "skladba Q |  | 336.9 | [12 empty] | VV | 2 | 2 | True | 0 | ROZPOCET
| VV |  | Mezisoučet |  | 336.9 | [12 empty] | VV | 2 | 3 | True | 0 | ROZPOCET
| VV |  | Součet |  | 620.774 | [12 empty] | VV | 2 | 4 | True | 1 | ROZPOCET
| VV |  | 620,774*1,2 'Přepočtené koeficientem množství |  | 744.929 | [12 empty] | VV | 2 | 2 | False | 1 | ROZPOCET
117 | K | 712431111 | Provedení povlakové krytiny střech šikmých přes 10° do 30° pásy na sucho podkladní samolepící asfaltový pás | m2 | 21.42 |  | 0 | CS ÚRS 2024 02 |  | základní |  | 0 | 0 | 0 | 0 | 0 | 16 | K | 2 |  |  |  | ROZPOCET | 0 | 0 | 0 | 0 | 0 | 1 | 0 | 16 | 615675394
| Online PSC |  | https://podminky.urs.cz/item/CS_URS_2024_02/712431111 | [14 empty] | Online PSC | 2
| VV |  | výkres Půdorys střechy - návrh, Řez A - A" - návrh | [14 empty] | VV | 2 | 1 | True | 0 | ROZPOCET
| VV |  | 28*0,765 "římsa vedlejší haly, skladba R |  | 21.42 | [12 empty] | VV | 2 | 2 | True | 1 | ROZPOCET
118 | M | 62866281 | pás asfaltový samolepicí modifikovaný SBS s vložkou ze skleněné tkaniny se spalitelnou fólií nebo jemnozrnným minerálním posypem nebo textilií na horním povrchu tl 3,0mm | m2 | 25.704 |  | 0 | CS ÚRS 2024 02 |  | základní |  | 0 | 0.004 | 0.10282 | 0 | 0 | 32 | M | 2 |  |  |  | ROZPOCET | 0 | 0 | 0 | 0 | 0 | 1 | 0 | 16 | -2023555073
| P |  | Poznámka k položce: ztratné 20% | [14 empty] | P | 2
| VV |  | výkres Půdorys střechy - návrh, Řez A - A" - návrh | [14 empty] | VV | 2 | 1 | True | 0 | ROZPOCET
| VV |  | 28*0,765 "římsa vedlejší haly, skladba R |  | 21.42 | [12 empty] | VV | 2 | 2 | True | 1 | ROZPOCET
| VV |  | 21,42*1,2 'Přepočtené koeficientem množství |  | 25.704 | [12 empty] | VV | 2 | 2 | False | 1 | ROZPOCET
119 | K | 712441559 | Provedení povlakové krytiny střech šikmých přes 10° do 30° pásy přitavením NAIP v plné ploše | m2 | 229.03 |  | 0 | CS ÚRS 2024 02 |  | základní |  | 0 | 0.00094 | 0.21529 | 0 | 0 | 16 | K | 2 |  |  |  | ROZPOCET | 0 | 0 | 0 | 0 | 0 | 1 | 0 | 16 | 1810558341
| Online PSC |  | https://podminky.urs.cz/item/CS_URS_2024_02/712441559 | [14 empty] | Online PSC | 2
| VV |  | výkres Půdorys střechy - návrh, Řez A - A" - návrh | [14 empty] | VV | 2 | 1 | True | 0 | ROZPOCET
| VV |  | 28*0,765*2 "římsa vedlejší haly, skladba R |  | 42.84 | [12 empty] | VV | 2 | 2 | True | 0 | ROZPOCET
| VV |  | 186,19 "skladba S, střecha velejší haly |  | 186.19 | [12 empty] | VV | 2 | 2 | True | 0 | ROZPOCET
| VV |  | Součet |  | 229.03 | [12 empty] | VV | 2 | 4 | True | 1 | ROZPOCET
120 | M | 62857003 | pás asfaltový natavitelný modifikovaný SBS s vložkou kombinovanou z různých materiálů a hrubozrnným břidličným posypem na horním povrchu tl 4,5mm | m2 | 249.132 |  | 0 | CS ÚRS 2024 02 |  | základní |  | 0 | 0.0052 | 1.2955 | 0 | 0 | 32 | M | 2 |  |  |  | ROZPOCET | 0 | 0 | 0 | 0 | 0 | 1 | 0 | 16 | 574493309
| P |  | Poznámka k položce: ztratné 20% | [14 empty] | P | 2
| VV |  | výkres Půdorys střechy - návrh, Řez A - A" - návrh | [14 empty] | VV | 2 | 1 | True | 0 | ROZPOCET
| VV |  | 28*0,765 "římsa vedlejší haly, skladba R |  | 21.42 | [12 empty] | VV | 2 | 2 | True | 0 | ROZPOCET
| VV |  | 186,19 "skladba S, střecha velejší haly |  | 186.19 | [12 empty] | VV | 2 | 2 | True | 0 | ROZPOCET
| VV |  | Součet |  | 207.61 | [12 empty] | VV | 2 | 4 | True | 1 | ROZPOCET
| VV |  | 207,61*1,2 'Přepočtené koeficientem množství |  | 249.132 | [12 empty] | VV | 2 | 2 | False | 1 | ROZPOCET
121 | M | 62836110 | pás asfaltový natavitelný oxidovaný s vložkou z hliníkové fólie / hliníkové fólie s textilií, se spalitelnou PE folií nebo jemnozrnným minerálním posypem tl 4,0mm | m2 | 25.704 |  | 0 | CS ÚRS 2024 02 |  | základní |  | 0 | 0.0054 | 0.1388 | 0 | 0 | 32 | M | 2 |  |  |  | ROZPOCET | 0 | 0 | 0 | 0 | 0 | 1 | 0 | 16 | 1157292819
| P |  | Poznámka k položce: ztratné 20% | [14 empty] | P | 2
| VV |  | výkres Půdorys střechy - návrh, Řez A - A" - návrh | [14 empty] | VV | 2 | 1 | True | 0 | ROZPOCET
| VV |  | 28*0,765 "římsa vedlejší haly, skladba R |  | 21.42 | [12 empty] | VV | 2 | 2 | True | 1 | ROZPOCET
| VV |  | 21,42*1,2 'Přepočtené koeficientem množství |  | 25.704 | [12 empty] | VV | 2 | 2 | False | 1 | ROZPOCET
122 | K | 712391171 | Provedení povlakové krytiny střech plochých do 10° -ostatní práce provedení vrstvy textilní podkladní | m2 | 337.495 |  | 0 | CS ÚRS 2024 02 |  | základní |  | 0 | 0 | 0 | 0 | 0 | 16 | K | 2 |  |  |  | ROZPOCET | 0 | 0 | 0 | 0 | 0 | 1 | 0 | 16 | -1157966468
| Online PSC |  | https://podminky.urs.cz/item/CS_URS_2024_02/712391171 | [14 empty] | Online PSC | 2
| VV |  | výkres Půdorys 1.NP návrh | [14 empty] | VV | 2 | 1 | True | 0 | ROZPOCET
| VV |  | 0,595 "ozn. A, základ za ocelovým schodištěm s podestou v místě geigru |  | 0.595 | [12 empty] | VV | 2 | 2 | True | 0 | ROZPOCET
| VV |  | Mezisoučet |  | 0.595 | [12 empty] | VV | 2 | 3 | True | 0 | ROZPOCET
| VV |  | výkres Půdorys střechy - návrh, Řez A-A návrh | [14 empty] | VV | 2 | 1 | True | 0 | ROZPOCET
| VV |  | 336,9 "skladba Q |  | 336.9 | [12 empty] | VV | 2 | 2 | True | 0 | ROZPOCET
| VV |  | Mezisoučet |  | 336.9 | [12 empty] | VV | 2 | 3 | True | 0 | ROZPOCET
| VV |  | Součet |  | 337.495 | [12 empty] | VV | 2 | 4 | True | 1 | ROZPOCET
123 | M | 6931116R | geotextilie PP s ÚV stabilizací 120g/m2 | m2 | 404.994 |  | 0 |  |  | základní |  | 0 | 0.00015 | 0.060749 | 0 | 0 | 32 | M | 2 |  |  |  | ROZPOCET | 0 | 0 | 0 | 0 | 0 | 1 | 0 | 16 | -547763187
| P |  | Poznámka k položce: ztratné 20% | [14 empty] | P | 2
| VV |  | výkres Půdorys 1.NP návrh | [14 empty] | VV | 2 | 1 | True | 0 | ROZPOCET
| VV |  | 0,595 "ozn. A, základ za ocelovým schodištěm s podestou v místě geigru |  | 0.595 | [12 empty] | VV | 2 | 2 | True | 0 | ROZPOCET
| VV |  | Mezisoučet |  | 0.595 | [12 empty] | VV | 2 | 3 | True | 0 | ROZPOCET
| VV |  | výkres Půdorys střechy - návrh, Řez A-A návrh | [14 empty] | VV | 2 | 1 | True | 0 | ROZPOCET
| VV |  | 336,9 "skladba Q |  | 336.9 | [12 empty] | VV | 2 | 2 | True | 0 | ROZPOCET
| VV |  | Mezisoučet |  | 336.9 | [12 empty] | VV | 2 | 3 | True | 0 | ROZPOCET
| VV |  | Součet |  | 337.495 | [12 empty] | VV | 2 | 4 | True | 1 | ROZPOCET
| VV |  | 337,495*1,2 'Přepočtené koeficientem množství |  | 404.994 | [12 empty] | VV | 2 | 2 | False | 1 | ROZPOCET
124 | K | 712399097 | Provedení povlakové krytiny střech plochých do 10° -ostatní práce Příplatek k cenám za plochu do 10 m2 NAIP, foliemi nebo termoplasty | m2 | 0.595 |  | 0 | CS ÚRS 2024 02 |  | základní |  | 0 | 0 | 0 | 0 | 0 | 16 | K | 2 |  |  |  | ROZPOCET | 0 | 0 | 0 | 0 | 0 | 1 | 0 | 16 | -660868398
| Online PSC |  | https://podminky.urs.cz/item/CS_URS_2024_02/712399097 | [14 empty] | Online PSC | 2
| VV |  | výkres Půdorys 1.NP návrh | [14 empty] | VV | 2 | 1 | True | 0 | ROZPOCET
| VV |  | 0,595 "ozn. A, základ za ocelovým schodištěm s podestou v místě geigru |  | 0.595 | [12 empty] | VV | 2 | 2 | True | 1 | ROZPOCET
125 | K | 998712102 | Přesun hmot pro povlakové krytiny stanovený z hmotnosti přesunovaného materiálu vodorovná dopravní vzdálenost do 50 m základní v objektech výšky přes 6 do 12 m | t | 6.258 |  | 0 | CS ÚRS 2024 02 |  | základní |  | 0 | 0 | 0 | 0 | 0 | 16 | K | 2 |  |  |  | ROZPOCET | 0 | 0 | 0 | 0 | 0 | 1 | 0 | 16 | 1123073652
| Online PSC |  | https://podminky.urs.cz/item/CS_URS_2024_02/998712102 | [14 empty] | Online PSC | 2
| D | 713 | Izolace tepelné |  |  |  | 0 |  |  |  |  | 0 |  | 2.5605 |  | 0 | 2 | D | 1 |  |  |  | ROZPOCET | [6 empty] | 0
126 | K | 713141263 | Montáž tepelné izolace střech plochých mechanické přikotvení šrouby včetně dodávky šroubů, bez položení tepelné izolace tl. izolace přes 240 mm do betonu | m2 | 336.9 |  | 0 | CS ÚRS 2024 02 |  | základní |  | 0 | 0.0001 | 0.03369 | 0 | 0 | 16 | K | 2 |  |  |  | ROZPOCET | 0 | 0 | 0 | 0 | 0 | 1 | 0 | 16 | -1548535029
| Online PSC |  | https://podminky.urs.cz/item/CS_URS_2024_02/713141263 | [14 empty] | Online PSC | 2
| VV |  | výkres Půdorys střechy - návrh, Řez A-A návrh | [14 empty] | VV | 2 | 1 | True | 0 | ROZPOCET
| VV |  | 336,9 "skladba Q |  | 336.9 | [12 empty] | VV | 2 | 2 | True | 1 | ROZPOCET
127 | M | 28372313 | deska EPS 100 pro konstrukce s běžným zatížením λ=0,037 tl 130mm | m2 | 638.28 |  | 0 | CS ÚRS 2024 02 |  | základní |  | 0 | 0.00325 | 2.0744 | 0 | 0 | 32 | M | 2 |  |  |  | ROZPOCET | 0 | 0 | 0 | 0 | 0 | 1 | 0 | 16 | 19337914
| P |  | Poznámka k položce: ztratné 5% | [14 empty] | P | 2
| VV |  | výkres Půdorys střechy - návrh, Řez A-A návrh | [14 empty] | VV | 2 | 1 | True | 0 | ROZPOCET
| VV |  | (336,9-(41,16+20,2+7,3)*0,48)*2 "skladba Q |  | 607.886 | [12 empty] | VV | 2 | 2 | True | 1 | ROZPOCET
| VV |  | 607,886*1,05 'Přepočtené koeficientem množství |  | 638.28 | [12 empty] | VV | 2 | 2 | False | 1 | ROZPOCET
128 | M | 28376445 | deska XPS hrana rovná a strukturovaný povrch 300kPA λ=0,035 tl 140mm | m2 | 34.605 |  | 0 | CS ÚRS 2024 02 |  | základní |  | 0 | 0.0042 | 0.14534 | 0 | 0 | 32 | M | 2 |  |  |  | ROZPOCET | 0 | 0 | 0 | 0 | 0 | 1 | 0 | 16 | -480061352
| P |  | Poznámka k položce: ztratné 5% | [14 empty] | P | 2
| VV |  | výkres Půdorys střechy - návrh, Řez A-A návrh | [14 empty] | VV | 2 | 1 | True | 0 | ROZPOCET
| VV |  | (41,16+20,2+7,3)*0,48 "skladba Q, pozn. 3 a 4 |  | 32.957 | [12 empty] | VV | 2 | 2 | True | 1 | ROZPOCET
| VV |  | 32,957*1,05 'Přepočtené koeficientem množství |  | 34.605 | [12 empty] | VV | 2 | 2 | False | 1 | ROZPOCET
129 | M | 28376444 | deska XPS hrana rovná a strukturovaný povrch 300kPA λ=0,035 tl 120mm | m2 | 34.605 |  | 0 | CS ÚRS 2024 02 |  | základní |  | 0 | 0.0036 | 0.12458 | 0 | 0 | 32 | M | 2 |  |  |  | ROZPOCET | 0 | 0 | 0 | 0 | 0 | 1 | 0 | 16 | 998787758
| P |  | Poznámka k položce: ztratné 5% | [14 empty] | P | 2
| VV |  | výkres Půdorys střechy - návrh, Řez A-A návrh | [14 empty] | VV | 2 | 1 | True | 0 | ROZPOCET
| VV |  | (41,16+20,2+7,3)*0,48 "skladba Q, pozn. 3 a 4 |  | 32.957 | [12 empty] | VV | 2 | 2 | True | 1 | ROZPOCET
| VV |  | 32,957*1,05 'Přepočtené koeficientem množství |  | 34.605 | [12 empty] | VV | 2 | 2 | False | 1 | ROZPOCET
130 | K | 713141311 | Montáž tepelné izolace střech plochých spádovými klíny v ploše kladenými volně | m2 | 7.44 |  | 0 | CS ÚRS 2024 02 |  | základní |  | 0 | 0 | 0 | 0 | 0 | 16 | K | 2 |  |  |  | ROZPOCET | 0 | 0 | 0 | 0 | 0 | 1 | 0 | 16 | -2083826605
| Online PSC |  | https://podminky.urs.cz/item/CS_URS_2024_02/713141311 | [14 empty] | Online PSC | 2
| VV |  | výkres Půdorys střechy - návrh | [14 empty] | VV | 2 | 1 | True | 0 | ROZPOCET
| VV |  | 8*0,93 "pozn. 2, skladba U, žlab (část střechy s hurdis) |  | 7.44 | [12 empty] | VV | 2 | 2 | True | 1 | ROZPOCET
131 | M | 28376141 | klín izolační spád do 5% EPS 100 | m3 | 0.938 |  | 0 | CS ÚRS 2024 02 |  | základní |  | 0 | 0.02 | 0.01876 | 0 | 0 | 32 | M | 2 |  |  |  | ROZPOCET | 0 | 0 | 0 | 0 | 0 | 1 | 0 | 16 | -1306753513
| P |  | Poznámka k položce: ztratné 5% | [14 empty] | P | 2
| VV |  | výkres Půdorys střechy - návrh | [14 empty] | VV | 2 | 1 | True | 0 | ROZPOCET
| VV |  | klíny tl. 20-220 mm | [14 empty] | VV | 2 | 1 | True | 0 | ROZPOCET
| VV |  | 8*0,93*0,12 "pozn. 2, skladba U, žlab (část střechy s hurdis) |  | 0.893 | [12 empty] | VV | 2 | 2 | True | 1 | ROZPOCET
| VV |  | 0,893*1,05 'Přepočtené koeficientem množství |  | 0.938 | [12 empty] | VV | 2 | 2 | False | 1 | ROZPOCET
132 | K | 713141R01 | Montáž tepelné izolace střech plochých žlabového prvku z desek s izolací PIR tl. 100mm | m | 8.1 |  | 0 |  |  | základní |  | 0 | 0.00099 | 0.008019 | 0 | 0 | 16 | K | 2 |  |  |  | ROZPOCET | 0 | 0 | 0 | 0 | 0 | 1 | 0 | 16 | 1423108608
| VV |  | výkres Půdorys střechy - návrh | [14 empty] | VV | 2 | 1 | True | 0 | ROZPOCET
| VV |  | 8,1 "pozn. 2, skladba U, žlab (část střechy s hurdis) |  | 8.1 | [12 empty] | VV | 2 | 2 | True | 1 | ROZPOCET
133 | M | 28376516 | deska izolační PIR s oboustrannou kompozitní fólií s hliníkovou vložkou pro ploché střechy λ=0,023 tl 100mm | m2 | 9.866 |  | 0 | CS ÚRS 2024 02 |  | základní |  | 0 | 0.003 | 0.029598 | 0 | 0 | 32 | M | 2 |  |  |  | ROZPOCET | 0 | 0 | 0 | 0 | 0 | 1 | 0 | 16 | -631500640
| P |  | Poznámka k položce: ztratné 5% referenční výrobek Kingspan Therma TR26 FM) | [14 empty] | P | 2
| VV |  | výkres Půdorys střechy - návrh | [14 empty] | VV | 2 | 1 | True | 0 | ROZPOCET
| VV |  | 8,1*(0,6+0,28*2) "pozn. 2, skladba U, žlab (část střechy s hurdis) |  | 9.396 | [12 empty] | VV | 2 | 2 | True | 1 | ROZPOCET
| VV |  | 9,396*1,05 'Přepočtené koeficientem množství |  | 9.866 | [12 empty] | VV | 2 | 2 | False | 1 | ROZPOCET
134 | K | 713151131 | Montáž tepelné izolace střech šikmých rohožemi, pásy, deskami (izolační materiál ve specifikaci) kladenými volně nad krokve, sklonu střechy do 30° | m2 | 38.08 |  | 0 | CS ÚRS 2024 02 |  | základní |  | 0 | 0 | 0 | 0 | 0 | 16 | K | 2 |  |  |  | ROZPOCET | 0 | 0 | 0 | 0 | 0 | 1 | 0 | 16 | 116505051
| Online PSC |  | https://podminky.urs.cz/item/CS_URS_2024_02/713151131 | [14 empty] | Online PSC | 2
| VV |  | výkres Půdorys střechy - návrh, Řez A - A" - návrh | [14 empty] | VV | 2 | 1 | True | 0 | ROZPOCET
| VV |  | 28*0,68*2 "římsa vedlejší haly, skladba R |  | 38.08 | [12 empty] | VV | 2 | 2 | True | 1 | ROZPOCET
135 | M | 63148152 | deska tepelně izolační minerální univerzální λ=0,035 tl 60mm | m2 | 39.984 |  | 0 | CS ÚRS 2024 02 |  | základní |  | 0 | 0.003 | 0.11995 | 0 | 0 | 32 | M | 2 |  |  |  | ROZPOCET | 0 | 0 | 0 | 0 | 0 | 1 | 0 | 16 | 994900154
| P |  | Poznámka k položce: ztratné 5% | [14 empty] | P | 2
| VV |  | výkres Půdorys střechy - návrh, Řez A - A" - návrh | [14 empty] | VV | 2 | 1 | True | 0 | ROZPOCET
| VV |  | 28*0,68*2 "římsa vedlejší haly, skladba R |  | 38.08 | [12 empty] | VV | 2 | 2 | True | 1 | ROZPOCET
| VV |  | 38,08*1,05 'Přepočtené koeficientem množství |  | 39.984 | [12 empty] | VV | 2 | 2 | False | 1 | ROZPOCET
136 | K | 713191321 | Montáž tepelné izolace stavebních konstrukcí - doplňky a konstrukční součásti střech plochých osazení odvětrávacích komínků | kus | 2 |  | 0 | CS ÚRS 2024 02 |  | základní |  | 0 | 0 | 0 | 0 | 0 | 16 | K | 2 |  |  |  | ROZPOCET | 0 | 0 | 0 | 0 | 0 | 1 | 0 | 16 | -1842364382
| Online PSC |  | https://podminky.urs.cz/item/CS_URS_2024_02/713191321 | [14 empty] | Online PSC | 2
| VV |  | výkres Půdorys 2.NP návrh, Kontrukce zastřešení návrh, Půdorys střechy návrh | [14 empty] | VV | 2 | 1 | True | 0 | ROZPOCET
| VV |  | ozn. J | [14 empty] | VV | 2 | 1 | True | 0 | ROZPOCET
| VV |  | 1 "m.č. 2.14 |  | 1 | [12 empty] | VV | 2 | 2 | True | 0 | ROZPOCET
| VV |  | 1 "m.č. 2.17 |  | 1 | [12 empty] | VV | 2 | 2 | True | 0 | ROZPOCET
| VV |  | Součet |  | 2 | [12 empty] | VV | 2 | 4 | True | 1 | ROZPOCET
137 | M | 62851024 | komínek střešní odvětrávací s integrovanou manžetou z modifikovaného asfaltového pásu DN 150 | kus | 2 |  | 0 | CS ÚRS 2024 02 |  | základní |  | 0 | 0.0031 | 0.0062 | 0 | 0 | 32 | M | 2 |  |  |  | ROZPOCET | 0 | 0 | 0 | 0 | 0 | 1 | 0 | 16 | -601728535
| VV |  | výkres Půdorys 2.NP návrh, Kontrukce zastřešení návrh, Půdorys střechy návrh | [14 empty] | VV | 2 | 1 | True | 0 | ROZPOCET
| VV |  | ozn. J | [14 empty] | VV | 2 | 1 | True | 0 | ROZPOCET
| VV |  | 1 "m.č. 2.14 |  | 1 | [12 empty] | VV | 2 | 2 | True | 0 | ROZPOCET
| VV |  | 1 "m.č. 2.17 |  | 1 | [12 empty] | VV | 2 | 2 | True | 0 | ROZPOCET
| VV |  | Součet |  | 2 | [12 empty] | VV | 2 | 4 | True | 1 | ROZPOCET
138 | K | 998713102 | Přesun hmot pro izolace tepelné stanovený z hmotnosti přesunovaného materiálu vodorovná dopravní vzdálenost do 50 m s užitím mechanizace v objektech výšky přes 6 m do 12 m | t | 2.561 |  | 0 | CS ÚRS 2024 02 |  | základní |  | 0 | 0 | 0 | 0 | 0 | 16 | K | 2 |  |  |  | ROZPOCET | 0 | 0 | 0 | 0 | 0 | 1 | 0 | 16 | 38623033
| Online PSC |  | https://podminky.urs.cz/item/CS_URS_2024_02/998713102 | [14 empty] | Online PSC | 2
| D | 721 | Zdravotechnika - vnitřní kanalizace |  |  |  | 0 |  |  |  |  | 0 |  | 0.009 |  | 0 | 2 | D | 1 |  |  |  | ROZPOCET | [6 empty] | 0
139 | K | 721242106 | Lapače střešních splavenin polypropylenové (PP) se svislým odtokem DN 125 | kus | 6 |  | 0 | CS ÚRS 2024 02 |  | základní |  | 0 | 0.0015 | 0.009 | 0 | 0 | 16 | K | 2 |  |  |  | ROZPOCET | 0 | 0 | 0 | 0 | 0 | 1 | 0 | 16 | -1262185698
| Online PSC |  | https://podminky.urs.cz/item/CS_URS_2024_02/721242106 | [14 empty] | Online PSC | 2
| P |  | Poznámka k položce: včetně napojení na děšťovou kanalizaci | [14 empty] | P | 2
| VV |  | výkres Půdorys 1.NP návrh | [14 empty] | VV | 2 | 1 | True | 0 | ROZPOCET
| VV |  | 6 "ozn. B |  | 6 | [12 empty] | VV | 2 | 2 | True | 1 | ROZPOCET
140 | K | 998721102 | Přesun hmot pro vnitřní kanalizaci stanovený z hmotnosti přesunovaného materiálu vodorovná dopravní vzdálenost do 50 m základní v objektech výšky přes 6 do 12 m | t | 0.009 |  | 0 | CS ÚRS 2024 02 |  | základní |  | 0 | 0 | 0 | 0 | 0 | 16 | K | 2 |  |  |  | ROZPOCET | 0 | 0 | 0 | 0 | 0 | 1 | 0 | 16 | -835770778
| Online PSC |  | https://podminky.urs.cz/item/CS_URS_2024_02/998721102 | [14 empty] | Online PSC | 2
| D | 725 | Zdravotechnika - zařizovací předměty |  |  |  | 0 |  |  |  |  | 0 |  | 0.08971 |  | 0 | 2 | D | 1 |  |  |  | ROZPOCET | [6 empty] | 0
141 | K | 7252191R1 | Umyvadla montáž umyvadel na šrouby | soubor | 4 |  | 0 | CS ÚRS 2024 02 |  | základní |  | 0 | 0.01697 | 0.06788 | 0 | 0 | 16 | K | 2 |  |  |  | ROZPOCET | 0 | 0 | 0 | 0 | 0 | 1 | 0 | 16 | -781979975
| Online PSC |  | https://podminky.urs.cz/item/CS_URS_2024_02/7252191R1 | [14 empty] | Online PSC | 2
| VV |  | výkres Půdorys 2.NP - návrh | [14 empty] | VV | 2 | 1 | True | 0 | ROZPOCET
| VV |  | ozn. L | [14 empty] | VV | 2 | 1 | True | 0 | ROZPOCET
| VV |  | 1 "m.č. 2.02 |  | 1 | [12 empty] | VV | 2 | 2 | True | 0 | ROZPOCET
| VV |  | 1 "m.č. 2.13 |  | 1 | [12 empty] | VV | 2 | 2 | True | 0 | ROZPOCET
| VV |  | 1 "m.č. 2.15 |  | 1 | [12 empty] | VV | 2 | 2 | True | 0 | ROZPOCET
| VV |  | 1 "m.č. 2.17 |  | 1 | [12 empty] | VV | 2 | 2 | True | 0 | ROZPOCET
| VV |  | Součet |  | 4 | [12 empty] | VV | 2 | 4 | True | 1 | ROZPOCET
142 | K | 725319R01 | Montáž dřez kruhový do 600mm bez výtokových armatur | soubor | 1 |  | 0 |  |  | základní |  | 0 | 0.0092 | 0.0092 | 0 | 0 | 4 | K | 2 |  |  |  | ROZPOCET | 0 | 0 | 0 | 0 | 0 | 1 | 0 | 4 | -997203308
| P |  | Poznámka k položce: stávající | [14 empty] | P | 2
| VV |  | výkres Půdorys 2.NP - návrh | [14 empty] | VV | 2 | 1 | True | 0 | ROZPOCET
| VV |  | ozn. K | [14 empty] | VV | 2 | 1 | True | 0 | ROZPOCET
| VV |  | 1 "m.č. 2.11 |  | 1 | [12 empty] | VV | 2 | 2 | True | 1 | ROZPOCET
143 | K | 72582911R | Baterie dřezové montáž stojánkových G 1/2" | kus | 1 |  | 0 |  |  | základní |  | 0 | 0.00186 | 0.00186 | 0 | 0 | 16 | K | 2 |  |  |  | ROZPOCET | 0 | 0 | 0 | 0 | 0 | 1 | 0 | 16 | 806101770
| P |  | Poznámka k položce: stávající | [14 empty] | P | 2
| VV |  | výkres Půdorys 2.NP - návrh | [14 empty] | VV | 2 | 1 | True | 0 | ROZPOCET
| VV |  | ozn. K | [14 empty] | VV | 2 | 1 | True | 0 | ROZPOCET
| VV |  | 1 "m.č. 2.11 |  | 1 | [12 empty] | VV | 2 | 2 | True | 1 | ROZPOCET
144 | K | 72582913R | Baterie umyvadlové montáž stojánkových G 1/2" | kus | 4 |  | 0 |  |  | základní |  | 0 | 0.0018 | 0.0072 | 0 | 0 | 16 | K | 2 |  |  |  | ROZPOCET | 0 | 0 | 0 | 0 | 0 | 1 | 0 | 16 | 1170529203
| VV |  | výkres Půdorys 2.NP - návrh | [14 empty] | VV | 2 | 1 | True | 0 | ROZPOCET
| VV |  | ozn. L | [14 empty] | VV | 2 | 1 | True | 0 | ROZPOCET
| VV |  | 1 "m.č. 2.02 |  | 1 | [12 empty] | VV | 2 | 2 | True | 0 | ROZPOCET
| VV |  | 1 "m.č. 2.13 |  | 1 | [12 empty] | VV | 2 | 2 | True | 0 | ROZPOCET
| VV |  | 1 "m.č. 2.15 |  | 1 | [12 empty] | VV | 2 | 2 | True | 0 | ROZPOCET
| VV |  | 1 "m.č. 2.17 |  | 1 | [12 empty] | VV | 2 | 2 | True | 0 | ROZPOCET
| VV |  | Součet |  | 4 | [12 empty] | VV | 2 | 4 | True | 1 | ROZPOCET
145 | K | 725869101 | Zápachové uzávěrky zařizovacích předmětů montáž zápachových uzávěrek umyvadlových do DN 40 | kus | 4 |  | 0 | CS ÚRS 2024 02 |  | základní |  | 0 | 0.00085 | 0.0034 | 0 | 0 | 16 | K | 2 |  |  |  | ROZPOCET | 0 | 0 | 0 | 0 | 0 | 1 | 0 | 16 | 2013593727
| Online PSC |  | https://podminky.urs.cz/item/CS_URS_2024_02/725869101 | [14 empty] | Online PSC | 2
| VV |  | výkres Půdorys 2.NP - návrh | [14 empty] | VV | 2 | 1 | True | 0 | ROZPOCET
| VV |  | ozn. L | [14 empty] | VV | 2 | 1 | True | 0 | ROZPOCET
| VV |  | 1 "m.č. 2.02 |  | 1 | [12 empty] | VV | 2 | 2 | True | 0 | ROZPOCET
| VV |  | 1 "m.č. 2.13 |  | 1 | [12 empty] | VV | 2 | 2 | True | 0 | ROZPOCET
| VV |  | 1 "m.č. 2.15 |  | 1 | [12 empty] | VV | 2 | 2 | True | 0 | ROZPOCET
| VV |  | 1 "m.č. 2.17 |  | 1 | [12 empty] | VV | 2 | 2 | True | 0 | ROZPOCET
| VV |  | Součet |  | 4 | [12 empty] | VV | 2 | 4 | True | 1 | ROZPOCET
146 | K | 725869203 | Zápachové uzávěrky zařizovacích předmětů montáž zápachových uzávěrek dřezových jednodílných DN 40 | kus | 1 |  | 0 | CS ÚRS 2024 02 |  | základní |  | 0 | 0.00017 | 0.00017 | 0 | 0 | 16 | K | 2 |  |  |  | ROZPOCET | 0 | 0 | 0 | 0 | 0 | 1 | 0 | 16 | 82137034
| Online PSC |  | https://podminky.urs.cz/item/CS_URS_2024_02/725869203 | [14 empty] | Online PSC | 2
| P |  | Poznámka k položce: stávající | [14 empty] | P | 2
| VV |  | výkres Půdorys 2.NP - návrh | [14 empty] | VV | 2 | 1 | True | 0 | ROZPOCET
| VV |  | ozn. K | [14 empty] | VV | 2 | 1 | True | 0 | ROZPOCET
| VV |  | 1 "m.č. 2.11 |  | 1 | [12 empty] | VV | 2 | 2 | True | 1 | ROZPOCET
147 | K | 998725102 | Přesun hmot pro zařizovací předměty stanovený z hmotnosti přesunovaného materiálu vodorovná dopravní vzdálenost do 50 m základní v objektech výšky přes 6 do 12 m | t | 0.081 |  | 0 | CS ÚRS 2024 02 |  | základní |  | 0 | 0 | 0 | 0 | 0 | 16 | K | 2 |  |  |  | ROZPOCET | 0 | 0 | 0 | 0 | 0 | 1 | 0 | 16 | -1351720455
| Online PSC |  | https://podminky.urs.cz/item/CS_URS_2024_02/998725102 | [14 empty] | Online PSC | 2
| D | 751 | Vzduchotechnika |  |  |  | 0 |  |  |  |  | 0 |  | 0.00531 |  | 0 | 2 | D | 1 |  |  |  | ROZPOCET | [6 empty] | 0
148 | K | 751510043 | Vzduchotechnické potrubí - úprava polohy vyústění potrubí pr. do 300mm nad střešní rovinu | kpl | 1 |  | 0 | CS ÚRS 2024 02 |  | základní |  | 0 | 0.00531 | 0.00531 | 0 | 0 | 16 | K | 2 |  |  |  | ROZPOCET | 0 | 0 | 0 | 0 | 0 | 1 | 0 | 16 | 1288357920
| Online PSC |  | https://podminky.urs.cz/item/CS_URS_2024_02/751510043 | [14 empty] | Online PSC | 2
| VV |  | výkres Konstrukce zastřešení - návrh | [14 empty] | VV | 2 | 1 | True | 0 | ROZPOCET
| VV |  | 1 "ozn. P |  | 1 | [12 empty] | VV | 2 | 2 | True | 1 | ROZPOCET
149 | K | 998751101 | Přesun hmot pro vzduchotechniku stanovený z hmotnosti přesunovaného materiálu vodorovná dopravní vzdálenost do 100 m základní v objektech výšky do 12 m | t | 0.005 |  | 0 | CS ÚRS 2024 02 |  | základní |  | 0 | 0 | 0 | 0 | 0 | 16 | K | 2 |  |  |  | ROZPOCET | 0 | 0 | 0 | 0 | 0 | 1 | 0 | 16 | 281275994
| Online PSC |  | https://podminky.urs.cz/item/CS_URS_2024_02/998751101 | [14 empty] | Online PSC | 2
| D | 762 | Konstrukce tesařské |  |  |  | 0 |  |  |  |  | 0 |  | 1.0734 |  | 0 | 2 | D | 1 |  |  |  | ROZPOCET | [6 empty] | 0
150 | K | 762081150 | Hoblování hraněného řeziva přímo na staveništi ve staveništní dílně | m3 | 0.514 |  | 0 | CS ÚRS 2024 02 |  | základní |  | 0 | 0 | 0 | 0 | 0 | 16 | K | 2 |  |  |  | ROZPOCET | 0 | 0 | 0 | 0 | 0 | 1 | 0 | 16 | -2072367640
| Online PSC |  | https://podminky.urs.cz/item/CS_URS_2024_02/762081150 | [14 empty] | Online PSC | 2
| VV |  | výkres Půdorys střechy - návrh, Řez A - A" - návrh | [14 empty] | VV | 2 | 1 | True | 0 | ROZPOCET
| VV |  | 28*0,765*0,024 "římsa vedlejší haly, skladba R |  | 0.514 | [12 empty] | VV | 2 | 2 | True | 1 | ROZPOCET
151 | K | 762341650 | Montáž bednění střech štítových okapových říms, krajnic, závětrných prken a žaluzií ve spádu nebo rovnoběžně s okapem z prken hoblovaných | m2 | 21.42 |  | 0 | CS ÚRS 2024 02 |  | základní |  | 0 | 0 | 0 | 0 | 0 | 16 | K | 2 |  |  |  | ROZPOCET | 0 | 0 | 0 | 0 | 0 | 1 | 0 | 16 | -981222894
| Online PSC |  | https://podminky.urs.cz/item/CS_URS_2024_02/762341650 | [14 empty] | Online PSC | 2
| VV |  | výkres Půdorys střechy - návrh, Řez A - A" - návrh | [14 empty] | VV | 2 | 1 | True | 0 | ROZPOCET
| VV |  | 28*0,765 "římsa vedlejší haly, skladba R |  | 21.42 | [12 empty] | VV | 2 | 2 | True | 1 | ROZPOCET
152 | M | 60511116 | řezivo jehličnaté smrk, borovice š přes 170mm tl 24mm dl 4m | m3 | 0.529 |  | 0 | CS ÚRS 2024 02 |  | základní |  | 0 | 0.55 | 0.29095 | 0 | 0 | 32 | M | 2 |  |  |  | ROZPOCET | 0 | 0 | 0 | 0 | 0 | 1 | 0 | 16 | -2140010537
| P |  | Poznámka k položce: ztratné 3% | [14 empty] | P | 2
| VV |  | výkres Půdorys střechy - návrh, Řez A - A" - návrh | [14 empty] | VV | 2 | 1 | True | 0 | ROZPOCET
| VV |  | 28*0,765*0,024 "římsa vedlejší haly, skladba R |  | 0.514 | [12 empty] | VV | 2 | 2 | True | 1 | ROZPOCET
| VV |  | 0,514*1,03 'Přepočtené koeficientem množství |  | 0.529 | [12 empty] | VV | 2 | 2 | False | 1 | ROZPOCET
153 | K | 762361331 | Konstrukční vrstva pod klempířské prvky pro oplechování horních ploch zdí a nadezdívek (atik) z vodovzdorné překližky šroubovaných do podkladu, tloušťky desky 18 mm | m2 | 3.06 |  | 0 | CS ÚRS 2024 02 |  | základní |  | 0 | 0.01428 | 0.043697 | 0 | 0 | 16 | K | 2 |  |  |  | ROZPOCET | 0 | 0 | 0 | 0 | 0 | 1 | 0 | 16 | 215492633
| Online PSC |  | https://podminky.urs.cz/item/CS_URS_2024_02/762361331 | [14 empty] | Online PSC | 2
| VV |  | výkres Půdorys střechy návrh | [14 empty] | VV | 2 | 1 | True | 0 | ROZPOCET
| VV |  | 10,2*0,3 "pozn. 5, navýšení stěny dle navýšené skladby střechy ozn. Q |  | 3.06 | [12 empty] | VV | 2 | 2 | True | 1 | ROZPOCET
154 | K | 76236133R | Konstrukční vrstva pod klempířské prvky pro oplechování krajů střech, horních ploch zdí a nadezdívek (atik) z vodovzdorné překližky šroubovaných do podkladu, tloušťky desky 21 mm | m2 | 32.957 |  | 0 |  |  | základní |  | 0 | 0.01622 | 0.53456 | 0 | 0 | 16 | K | 2 |  |  |  | ROZPOCET | 0 | 0 | 0 | 0 | 0 | 1 | 0 | 16 | -360351818
| P |  | Poznámka k položce: překližka lepená vodovzdorným lepidlem se zatřenými řeznými hranami vodělodolným nátěrem | [14 empty] | P | 2
| VV |  | výkres Půdorys střechy - návrh, Řez A-A návrh | [14 empty] | VV | 2 | 1 | True | 0 | ROZPOCET
| VV |  | (41,16+20,2+7,3)*0,48 "skladba Q, pozn. 3 a 4 |  | 32.957 | [12 empty] | VV | 2 | 2 | True | 1 | ROZPOCET
155 | K | 762395000 | Spojovací prostředky krovů, bednění a laťování, nadstřešních konstrukcí svorníky, prkna, hřebíky, pásová ocel, vruty | m3 | 0.85 |  | 0 | CS ÚRS 2024 02 |  | základní |  | 0 | 0.02284 | 0.019414 | 0 | 0 | 16 | K | 2 |  |  |  | ROZPOCET | 0 | 0 | 0 | 0 | 0 | 1 | 0 | 16 | 882613732
| Online PSC |  | https://podminky.urs.cz/item/CS_URS_2024_02/762395000 | [14 empty] | Online PSC | 2
| VV |  | výkres Půdorys střechy - návrh, Řez A - A" - návrh | [14 empty] | VV | 2 | 1 | True | 0 | ROZPOCET
| VV |  | 28*(0,765*0,024+0,012) "římsa vedlejší haly, skladba R |  | 0.85 | [12 empty] | VV | 2 | 2 | True | 1 | ROZPOCET
156 | K | 7623R01 | Montáž okapové hrany z řeziva průřezové plochy do 120 cm2 | m | 28 |  | 0 |  |  | základní |  | 0 | 0 | 0 | 0 | 0 | 16 | K | 2 |  |  |  | ROZPOCET | 0 | 0 | 0 | 0 | 0 | 1 | 0 | 16 | 42881704
| VV |  | výkres Půdorys střechy - návrh, Řez A - A" - návrh | [14 empty] | VV | 2 | 1 | True | 0 | ROZPOCET
| VV |  | 28 "římsa vedlejší haly, skladba R |  | 28 | [12 empty] | VV | 2 | 2 | True | 1 | ROZPOCET
157 | M | 60512125 | hranol stavební řezivo průřezu do 120cm2 do dl 6m | m3 | 0.336 |  | 0 | CS ÚRS 2024 02 |  | základní |  | 0 | 0.55 | 0.1848 | 0 | 0 | 32 | M | 2 |  |  |  | ROZPOCET | 0 | 0 | 0 | 0 | 0 | 1 | 0 | 16 | -475844273
| VV |  | výkres Půdorys střechy - návrh, Řez A - A" - návrh | [14 empty] | VV | 2 | 1 | True | 0 | ROZPOCET
| VV |  | 28*0,012 "římsa vedlejší haly, skladba R |  | 0.336 | [12 empty] | VV | 2 | 2 | True | 1 | ROZPOCET
158 | K | 998762102 | Přesun hmot pro konstrukce tesařské stanovený z hmotnosti přesunovaného materiálu vodorovná dopravní vzdálenost do 50 m základní v objektech výšky přes 6 do 12 m | t | 1.073 |  | 0 | CS ÚRS 2024 02 |  | základní |  | 0 | 0 | 0 | 0 | 0 | 16 | K | 2 |  |  |  | ROZPOCET | 0 | 0 | 0 | 0 | 0 | 1 | 0 | 16 | -972081395
| Online PSC |  | https://podminky.urs.cz/item/CS_URS_2024_02/998762102 | [14 empty] | Online PSC | 2
| D | 763 | Konstrukce suché výstavby |  |  |  | 0 |  |  |  |  | 0 |  | 9.4669 |  | 0 | 2 | D | 1 |  |  |  | ROZPOCET | [6 empty] | 0
159 | K | 763111313 | Příčka ze sádrokartonových desek s nosnou konstrukcí z jednoduchých ocelových profilů UW, CW jednoduše opláštěná deskou standardní A tl. 12,5 mm, příčka tl. 100 mm, profil 75, bez izolace, EI do 30 | m2 | 5.115 |  | 0 | CS ÚRS 2024 02 |  | základní |  | 0 | 0.02245 | 0.11483 | 0 | 0 | 16 | K | 2 |  |  |  | ROZPOCET | 0 | 0 | 0 | 0 | 0 | 1 | 0 | 16 | -664286616
| Online PSC |  | https://podminky.urs.cz/item/CS_URS_2024_02/763111313 | [14 empty] | Online PSC | 2
| VV |  | výkres Půdorys 2.NP - návrh | [14 empty] | VV | 2 | 1 | True | 0 | ROZPOCET
| VV |  | 1,65*3,1 "m.č. 2.08 |  | 5.115 | [12 empty] | VV | 2 | 2 | True | 1 | ROZPOCET
160 | K | 763111323 | Příčka ze sádrokartonových desek s nosnou konstrukcí z jednoduchých ocelových profilů UW, CW jednoduše opláštěná deskou protipožární DF tl. 12,5 mm s izolací, EI 45, příčka tl. 100 mm, profil 75, Rw do 49 dB | m2 | 15.75 |  | 0 | CS ÚRS 2024 02 |  | základní |  | 0 | 0.02866 | 0.4514 | 0 | 0 | 16 | K | 2 |  |  |  | ROZPOCET | 0 | 0 | 0 | 0 | 0 | 1 | 0 | 16 | 2104625337
| Online PSC |  | https://podminky.urs.cz/item/CS_URS_2024_02/763111323 | [14 empty] | Online PSC | 2
| P |  | Poznámka k položce: dle PD min. EI15 DP1 | [14 empty] | P | 2
| VV |  | výkres Konstrukce zastřešení - návrh | [14 empty] | VV | 2 | 1 | True | 0 | ROZPOCET
| VV |  | ozn. M | [14 empty] | VV | 2 | 1 | True | 0 | ROZPOCET
| VV |  | (4,5+2,35+1,14+0,24+6,12+3,15)*0,9 "doplnění zděné příčky nad podhledy dle požadavku PBŘ |  | 15.75 | [12 empty] | VV | 2 | 2 | True | 1 | ROZPOCET
161 | K | 763111335 | Příčka ze sádrokartonových desek s nosnou konstrukcí z jednoduchých ocelových profilů UW, CW jednoduše opláštěná deskou impregnovanou H2 tl. 12,5 mm, příčka tl. 100 mm, profil 75, bez izolace, EI do 30 | m2 | 9.145 |  | 0 | CS ÚRS 2024 02 |  | základní |  | 0 | 0.02308 | 0.21107 | 0 | 0 | 16 | K | 2 |  |  |  | ROZPOCET | 0 | 0 | 0 | 0 | 0 | 1 | 0 | 16 | -1818105493
| Online PSC |  | https://podminky.urs.cz/item/CS_URS_2024_02/763111335 | [14 empty] | Online PSC | 2
| VV |  | výkres Půdorys 2.NP - návrh | [14 empty] | VV | 2 | 1 | True | 0 | ROZPOCET
| VV |  | (1,75+1,2)*3,1 "m.č. 2.06 |  | 9.145 | [12 empty] | VV | 2 | 2 | True | 1 | ROZPOCET
162 | K | 763111714 | Příčka ze sádrokartonových desek ostatní konstrukce a práce na příčkách ze sádrokartonových desek zalomení příčky | m | 7.6 |  | 0 | CS ÚRS 2024 02 |  | základní |  | 0 | 0.00091 | 0.006916 | 0 | 0 | 16 | K | 2 |  |  |  | ROZPOCET | 0 | 0 | 0 | 0 | 0 | 1 | 0 | 16 | -1789057546
| Online PSC |  | https://podminky.urs.cz/item/CS_URS_2024_02/763111714 | [14 empty] | Online PSC | 2
| VV |  | výkres Půdorys 2.NP - návrh | [14 empty] | VV | 2 | 1 | True | 0 | ROZPOCET
| VV |  | 3,1 "m.č. 2.06 |  | 3.1 | [12 empty] | VV | 2 | 2 | True | 0 | ROZPOCET
| VV |  | výkres Konstrukce zastřešení - návrh | [14 empty] | VV | 2 | 1 | True | 0 | ROZPOCET
| VV |  | ozn. M | [14 empty] | VV | 2 | 1 | True | 0 | ROZPOCET
| VV |  | 0,9*5 "doplnění zděné příčky nad podhledy dle požadavku PBŘ |  | 4.5 | [12 empty] | VV | 2 | 2 | True | 0 | ROZPOCET
| VV |  | Součet |  | 7.6 | [12 empty] | VV | 2 | 4 | True | 1 | ROZPOCET
163 | K | 763111751 | Příčka ze sádrokartonových desek Příplatek k cenám za plochu do 6 m2 jednotlivě | m2 | 5.115 |  | 0 | CS ÚRS 2024 02 |  | základní |  | 0 | 0 | 0 | 0 | 0 | 16 | K | 2 |  |  |  | ROZPOCET | 0 | 0 | 0 | 0 | 0 | 1 | 0 | 16 | 563710147
| Online PSC |  | https://podminky.urs.cz/item/CS_URS_2024_02/763111751 | [14 empty] | Online PSC | 2
| VV |  | výkres Půdorys 2.NP - návrh | [14 empty] | VV | 2 | 1 | True | 0 | ROZPOCET
| VV |  | 1,65*3,1 "m.č. 2.08 |  | 5.115 | [12 empty] | VV | 2 | 2 | True | 1 | ROZPOCET
164 | K | 763131431 | Podhled ze sádrokartonových desek dvouvrstvá zavěšená spodní konstrukce z ocelových profilů CD, UD jednoduše opláštěná deskou protipožární DF, tl. 12,5 mm, bez izolace, REI do 90 | m2 | 242.87 |  | 0 | CS ÚRS 2024 02 |  | základní |  | 0 | 0.01386 | 3.3662 | 0 | 0 | 16 | K | 2 |  |  |  | ROZPOCET | 0 | 0 | 0 | 0 | 0 | 1 | 0 | 16 | -958240103
| Online PSC |  | https://podminky.urs.cz/item/CS_URS_2024_02/763131431 | [14 empty] | Online PSC | 2
| P |  | Poznámka k položce: požární odolnost EI15 DP1 | [14 empty] | P | 2
| VV |  | výkres Konstrukce zastřešení - návrh, Řez A-A návrh | [14 empty] | VV | 2 | 1 | True | 0 | ROZPOCET
| VV |  | 251,37-6*1-2,5*1 "skladba O |  | 242.87 | [12 empty] | VV | 2 | 2 | True | 1 | ROZPOCET
165 | K | 763131451 | Podhled ze sádrokartonových desek dvouvrstvá zavěšená spodní konstrukce z ocelových profilů CD, UD jednoduše opláštěná deskou impregnovanou H2, tl. 12,5 mm, bez izolace | m2 | 27.11 |  | 0 | CS ÚRS 2024 02 |  | základní |  | 0 | 0.0126 | 0.34159 | 0 | 0 | 16 | K | 2 |  |  |  | ROZPOCET | 0 | 0 | 0 | 0 | 0 | 1 | 0 | 16 | -643818947
| Online PSC |  | https://podminky.urs.cz/item/CS_URS_2024_02/763131451 | [14 empty] | Online PSC | 2
| VV |  | výkres Půdorys 2.NP - návrh | [14 empty] | VV | 2 | 1 | True | 0 | ROZPOCET
| VV |  | ozn. E | [14 empty] | VV | 2 | 1 | True | 0 | ROZPOCET
| VV |  | 10,63 "m.č. 2.09 |  | 10.63 | [12 empty] | VV | 2 | 2 | True | 0 | ROZPOCET
| VV |  | 5,66 "m.č. 2.10 |  | 5.66 | [12 empty] | VV | 2 | 2 | True | 0 | ROZPOCET
| VV |  | 4,97 "m.č. 2.19 |  | 4.97 | [12 empty] | VV | 2 | 2 | True | 0 | ROZPOCET
| VV |  | 5,85 "m.č. 2.20 |  | 5.85 | [12 empty] | VV | 2 | 2 | True | 0 | ROZPOCET
| VV |  | Součet |  | 27.11 | [12 empty] | VV | 2 | 4 | True | 1 | ROZPOCET
166 | K | 7631317R1 | Podhled ze sádrokartonových desek Příplatek k cenám za dodatečné vyztužení | m2 | 242.87 |  | 0 |  |  | základní |  | 0 | 0.001 | 0.24287 | 0 | 0 | 16 | K | 2 |  |  |  | ROZPOCET | 0 | 0 | 0 | 0 | 0 | 1 | 0 | 16 | 819771620
| VV |  | výkres Konstrukce zastřešení - návrh, Řez A-A návrh | [14 empty] | VV | 2 | 1 | True | 0 | ROZPOCET
| VV |  | 251,37-6*1-2,5*1 "skladba O |  | 242.87 | [12 empty] | VV | 2 | 2 | True | 1 | ROZPOCET
167 | K | 763135101 | Montáž sádrokartonového podhledu kazetového demontovatelného včetně zavěšené nosné konstrukce velikosti kazet 600x600 mm viditelné | m2 | 211.05 |  | 0 | CS ÚRS 2024 02 |  | základní |  | 0 | 0.00125 | 0.26381 | 0 | 0 | 16 | K | 2 |  |  |  | ROZPOCET | 0 | 0 | 0 | 0 | 0 | 1 | 0 | 16 | 585434789
| Online PSC |  | https://podminky.urs.cz/item/CS_URS_2024_02/763135101 | [14 empty] | Online PSC | 2
| VV |  | výkres Půdorys 2.NP - návrh | [14 empty] | VV | 2 | 1 | True | 0 | ROZPOCET
| VV |  | ozn. D | [14 empty] | VV | 2 | 1 | True | 0 | ROZPOCET
| VV |  | 30,27 "m.č. 2.01 |  | 30.27 | [12 empty] | VV | 2 | 2 | True | 0 | ROZPOCET
| VV |  | 24,3 "m.č. 2.02 |  | 24.3 | [12 empty] | VV | 2 | 2 | True | 0 | ROZPOCET
| VV |  | 54,27 "m.č. 2.03 |  | 54.27 | [12 empty] | VV | 2 | 2 | True | 0 | ROZPOCET
| VV |  | 23,95 "m.č. 2.04 |  | 23.95 | [12 empty] | VV | 2 | 2 | True | 0 | ROZPOCET
| VV |  | 57,73 "m.č. 2.05 |  | 57.73 | [12 empty] | VV | 2 | 2 | True | 0 | ROZPOCET
| VV |  | 1,98 "m.č. 2.06 |  | 1.98 | [12 empty] | VV | 2 | 2 | True | 0 | ROZPOCET
| VV |  | 1,36 "m.č. 2.08 |  | 1.36 | [12 empty] | VV | 2 | 2 | True | 0 | ROZPOCET
| VV |  | 17,19 "m.č. 2.11 |  | 17.19 | [12 empty] | VV | 2 | 2 | True | 0 | ROZPOCET
| VV |  | Součet |  | 211.05 | [12 empty] | VV | 2 | 4 | True | 1 | ROZPOCET
168 | M | 5903057R | podhled kazetový minerální viditelný rastr tl 10-15mm 600x600mm | m2 | 221.603 |  | 0 | CS ÚRS 2024 02 |  | základní |  | 0 | 0.008 | 1.7728 | 0 | 0 | 32 | M | 2 |  |  |  | ROZPOCET | 0 | 0 | 0 | 0 | 0 | 1 | 0 | 16 | 2069428287
| P |  | Poznámka k položce: ztratné 5% | [14 empty] | P | 2
| VV |  | výkres Půdorys 2.NP - návrh | [14 empty] | VV | 2 | 1 | True | 0 | ROZPOCET
| VV |  | ozn. D | [14 empty] | VV | 2 | 1 | True | 0 | ROZPOCET
| VV |  | 30,27 "m.č. 2.01 |  | 30.27 | [12 empty] | VV | 2 | 2 | True | 0 | ROZPOCET
| VV |  | 24,3 "m.č. 2.02 |  | 24.3 | [12 empty] | VV | 2 | 2 | True | 0 | ROZPOCET
| VV |  | 54,27 "m.č. 2.03 |  | 54.27 | [12 empty] | VV | 2 | 2 | True | 0 | ROZPOCET
| VV |  | 23,95 "m.č. 2.04 |  | 23.95 | [12 empty] | VV | 2 | 2 | True | 0 | ROZPOCET
| VV |  | 57,73 "m.č. 2.05 |  | 57.73 | [12 empty] | VV | 2 | 2 | True | 0 | ROZPOCET
| VV |  | 1,98 "m.č. 2.06 |  | 1.98 | [12 empty] | VV | 2 | 2 | True | 0 | ROZPOCET
| VV |  | 1,36 "m.č. 2.08 |  | 1.36 | [12 empty] | VV | 2 | 2 | True | 0 | ROZPOCET
| VV |  | 17,19 "m.č. 2.11 |  | 17.19 | [12 empty] | VV | 2 | 2 | True | 0 | ROZPOCET
| VV |  | Součet |  | 211.05 | [12 empty] | VV | 2 | 4 | True | 1 | ROZPOCET
| VV |  | 211,05*1,05 'Přepočtené koeficientem množství |  | 221.603 | [12 empty] | VV | 2 | 2 | False | 1 | ROZPOCET
169 | K | 763135611 | Montáž sádrokartonového podhledu opláštění z kazet | m2 | 221.36 |  | 0 | CS ÚRS 2024 02 |  | základní |  | 0 | 0.008 | 1.7709 | 0 | 0 | 16 | K | 2 |  |  |  | ROZPOCET | 0 | 0 | 0 | 0 | 0 | 1 | 0 | 16 | 81910003
| Online PSC |  | https://podminky.urs.cz/item/CS_URS_2024_02/763135611 | [14 empty] | Online PSC | 2
| VV |  | výkres Půdorys 2.NP - návrh | [14 empty] | VV | 2 | 1 | True | 0 | ROZPOCET
| VV |  | ozn. I | [14 empty] | VV | 2 | 1 | True | 0 | ROZPOCET
| VV |  | 48,06 "m.č. 2.12 |  | 48.06 | [12 empty] | VV | 2 | 2 | True | 0 | ROZPOCET
| VV |  | 36,25 "m.č. 2.13 |  | 36.25 | [12 empty] | VV | 2 | 2 | True | 0 | ROZPOCET
| VV |  | 17,18 "m.č. 2.14 |  | 17.18 | [12 empty] | VV | 2 | 2 | True | 0 | ROZPOCET
| VV |  | 51,58 "m.č. 2.15 |  | 51.58 | [12 empty] | VV | 2 | 2 | True | 0 | ROZPOCET
| VV |  | 15,99 "m.č. 2.16 |  | 15.99 | [12 empty] | VV | 2 | 2 | True | 0 | ROZPOCET
| VV |  | 52,3 "m.č. 2.17 |  | 52.3 | [12 empty] | VV | 2 | 2 | True | 0 | ROZPOCET
| VV |  | Součet |  | 221.36 | [12 empty] | VV | 2 | 4 | True | 1 | ROZPOCET
170 | K | 763164515 | Obklad konstrukcí sádrokartonovými deskami včetně ochranných úhelníků ve tvaru L rozvinuté šíře do 0,4 m, opláštěný deskou protipožární DF, tl. 12,5 mm | m | 1.5 |  | 0 | CS ÚRS 2024 02 |  | základní |  | 0 | 0.00563 | 0.008445 | 0 | 0 | 16 | K | 2 |  |  |  | ROZPOCET | 0 | 0 | 0 | 0 | 0 | 1 | 0 | 16 | -1002912300
| Online PSC |  | https://podminky.urs.cz/item/CS_URS_2024_02/763164515 | [14 empty] | Online PSC | 2
| VV |  | výkres Konstrukce zastřešení - návrh, Řez A-A" - návrh | [14 empty] | VV | 2 | 1 | True | 0 | ROZPOCET
| VV |  | ozn. N | [14 empty] | VV | 2 | 1 | True | 0 | ROZPOCET
| VV |  | 0,75*2 "stávající rohové ocelové sloupky pod nosníky pod panely Dart |  | 1.5 | [12 empty] | VV | 2 | 2 | True | 1 | ROZPOCET
171 | K | 763164535 | Obklad konstrukcí sádrokartonovými deskami včetně ochranných úhelníků ve tvaru L rozvinuté šíře přes 0,4 do 0,8 m, opláštěný deskou protipožární DF, tl. 12,5 mm | m | 59.59 |  | 0 | CS ÚRS 2024 02 |  | základní |  | 0 | 0.01003 | 0.59769 | 0 | 0 | 16 | K | 2 |  |  |  | ROZPOCET | 0 | 0 | 0 | 0 | 0 | 1 | 0 | 16 | -741617848
| Online PSC |  | https://podminky.urs.cz/item/CS_URS_2024_02/763164535 | [14 empty] | Online PSC | 2
| P |  | Poznámka k položce: PO R15 | [14 empty] | P | 2
| VV |  | výkres Konstrukce zastřešení - návrh, Řez A-A" - návrh | [14 empty] | VV | 2 | 1 | True | 0 | ROZPOCET
| VV |  | ozn. N | [14 empty] | VV | 2 | 1 | True | 0 | ROZPOCET
| VV |  | 23,26+10,58+25,75 "stávající nosníky pod panely Dart |  | 59.59 | [12 empty] | VV | 2 | 2 | True | 1 | ROZPOCET
172 | K | 763164615 | Obklad konstrukcí sádrokartonovými deskami včetně ochranných úhelníků ve tvaru U rozvinuté šíře do 0,6 m, opláštěný deskou protipožární DF, tl. 12,5 mm | m | 3.75 |  | 0 | CS ÚRS 2024 02 |  | základní |  | 0 | 0.0083 | 0.031125 | 0 | 0 | 16 | K | 2 |  |  |  | ROZPOCET | 0 | 0 | 0 | 0 | 0 | 1 | 0 | 16 | -1262325679
| Online PSC |  | https://podminky.urs.cz/item/CS_URS_2024_02/763164615 | [14 empty] | Online PSC | 2
| VV |  | výkres Konstrukce zastřešení - návrh, Řez A-A" - návrh | [14 empty] | VV | 2 | 1 | True | 0 | ROZPOCET
| VV |  | ozn. N | [14 empty] | VV | 2 | 1 | True | 0 | ROZPOCET
| VV |  | 0,75*5 "stávající ocelové sloupky pod nosníky pod panely Dart |  | 3.75 | [12 empty] | VV | 2 | 2 | True | 1 | ROZPOCET
173 | K | 763181311 | Výplně otvorů konstrukcí ze sádrokartonových desek montáž zárubně kovové s konstrukcí jednokřídlové | kus | 2 |  | 0 | CS ÚRS 2024 02 |  | základní |  | 0 | 0.00022 | 0.00044 | 0 | 0 | 16 | K | 2 |  |  |  | ROZPOCET | 0 | 0 | 0 | 0 | 0 | 1 | 0 | 16 | -1306984281
| Online PSC |  | https://podminky.urs.cz/item/CS_URS_2024_02/763181311 | [14 empty] | Online PSC | 2
| VV |  | výkres Půdorys 2.NP - návrh | [14 empty] | VV | 2 | 1 | True | 0 | ROZPOCET
| VV |  | 1 "m.č. 2.06 |  | 1 | [12 empty] | VV | 2 | 2 | True | 0 | ROZPOCET
| VV |  | 1 "m.č. 2.08 |  | 1 | [12 empty] | VV | 2 | 2 | True | 0 | ROZPOCET
| VV |  | Součet |  | 2 | [12 empty] | VV | 2 | 4 | True | 1 | ROZPOCET
174 | M | 55331590 | zárubeň jednokřídlá ocelová pro sádrokartonové příčky tl stěny 75-100mm rozměru 800/1970, 2100mm | kus | 2 |  | 0 | CS ÚRS 2024 02 |  | základní |  | 0 | 0.01249 | 0.02498 | 0 | 0 | 32 | M | 2 |  |  |  | ROZPOCET | 0 | 0 | 0 | 0 | 0 | 1 | 0 | 16 | 523394441
| VV |  | výkres Půdorys 2.NP - návrh | [14 empty] | VV | 2 | 1 | True | 0 | ROZPOCET
| VV |  | 1 "m.č. 2.06 |  | 1 | [12 empty] | VV | 2 | 2 | True | 0 | ROZPOCET
| VV |  | 1 "m.č. 2.08 |  | 1 | [12 empty] | VV | 2 | 2 | True | 0 | ROZPOCET
| VV |  | Součet |  | 2 | [12 empty] | VV | 2 | 4 | True | 1 | ROZPOCET
175 | K | 763181421 | Výplně otvorů konstrukcí ze sádrokartonových desek ztužující výplň otvoru pro dveře s UA a UW profilem, výšky příčky přes 2,80 do 3,25 m | kus | 2 |  | 0 | CS ÚRS 2024 02 |  | základní |  | 0 | 0.01583 | 0.03166 | 0 | 0 | 16 | K | 2 |  |  |  | ROZPOCET | 0 | 0 | 0 | 0 | 0 | 1 | 0 | 16 | 502252390
| Online PSC |  | https://podminky.urs.cz/item/CS_URS_2024_02/763181421 | [14 empty] | Online PSC | 2
| VV |  | výkres Půdorys 2.NP - návrh | [14 empty] | VV | 2 | 1 | True | 0 | ROZPOCET
| VV |  | 1 "m.č. 2.06 |  | 1 | [12 empty] | VV | 2 | 2 | True | 0 | ROZPOCET
| VV |  | 1 "m.č. 2.08 |  | 1 | [12 empty] | VV | 2 | 2 | True | 0 | ROZPOCET
| VV |  | Součet |  | 2 | [12 empty] | VV | 2 | 4 | True | 1 | ROZPOCET
176 | K | 7631824R1 | Výplně otvorů konstrukcí ze sádrokartonových desek opláštění obvodu (špalety) střešního okna z desek včetně Al rohu hloubky do 1 m | m | 41.56 |  | 0 |  |  | základní |  | 0 | 0.00554 | 0.23024 | 0 | 0 | 16 | K | 2 |  |  |  | ROZPOCET | 0 | 0 | 0 | 0 | 0 | 1 | 0 | 16 | -997839054
| VV |  | výkres Konstrukce zastřešení - návrh, Řez A-A - návrh | [14 empty] | VV | 2 | 1 | True | 0 | ROZPOCET
| VV |  | (1*2+2*2)*0,5*2+(1*2+1,5*2)*0,5*2+(1*2+1,5*2)*0,6*2+(1*2+1,5*2)*0,9*2+(6*2+1*2)*0,7+(2,6*2+1*2)*0,8 "SDK tubusy světlíků |  | 41.56 | [12 empty] | VV | 2 | 2 | True | 1 | ROZPOCET
177 | K | 998763302 | Přesun hmot pro konstrukce montované z desek sádrokartonových, sádrovláknitých, cementovláknitých nebo cementových stanovený z hmotnosti přesunovaného materiálu vodorovná dopravní vzdálenost do 50 m základní v objektech výšky přes 6 do 12 m | t | 9.467 |  | 0 | CS ÚRS 2024 02 |  | základní |  | 0 | 0 | 0 | 0 | 0 | 16 | K | 2 |  |  |  | ROZPOCET | 0 | 0 | 0 | 0 | 0 | 1 | 0 | 16 | -1835370711
| Online PSC |  | https://podminky.urs.cz/item/CS_URS_2024_02/998763302 | [14 empty] | Online PSC | 2
| D | 764 | Konstrukce klempířské |  |  |  | 0 |  |  |  |  | 0 |  | 0.44757 |  | 0 | 2 | D | 1 |  |  |  | ROZPOCET | [6 empty] | 0
178 | K | 764232433 | Oplechování střešních prvků z měděného plechu okapu okapovým plechem střechy rovné rš 250 mm | m | 28.5 |  | 0 | CS ÚRS 2024 02 |  | základní |  | 0 | 0.0015 | 0.04275 | 0 | 0 | 16 | K | 2 |  |  |  | ROZPOCET | 0 | 0 | 0 | 0 | 0 | 1 | 0 | 16 | 268676443
| Online PSC |  | https://podminky.urs.cz/item/CS_URS_2024_02/764232433 | [14 empty] | Online PSC | 2
| VV |  | výkres Půdorys střechy - návrh | [14 empty] | VV | 2 | 1 | True | 0 | ROZPOCET
| VV |  | 28,5 "ozn. K3 |  | 28.5 | [12 empty] | VV | 2 | 2 | True | 1 | ROZPOCET
179 | K | 7643116R1 | Lemování zdí z pozinkovaného plechu s povrchovou úpravou boční rovné, střech plochých rš 250 mm | m | 28.5 |  | 0 |  |  | základní |  | 0 | 0.0022 | 0.0627 | 0 | 0 | 16 | K | 2 |  |  |  | ROZPOCET | 0 | 0 | 0 | 0 | 0 | 1 | 0 | 16 | -752451016
| VV |  | výkres Půdorys střechy - návrh | [14 empty] | VV | 2 | 1 | True | 0 | ROZPOCET
| VV |  | 28,5 "ozn. K4 |  | 28.5 | [12 empty] | VV | 2 | 2 | True | 1 | ROZPOCET
180 | K | 764511603 | Žlab podokapní z pozinkovaného plechu s povrchovou úpravou včetně háků a čel půlkruhový rš 400 mm | m | 42 |  | 0 | CS ÚRS 2024 02 |  | základní |  | 0 | 0.0036 | 0.1512 | 0 | 0 | 16 | K | 2 |  |  |  | ROZPOCET | 0 | 0 | 0 | 0 | 0 | 1 | 0 | 16 | -59300895
| Online PSC |  | https://podminky.urs.cz/item/CS_URS_2024_02/764511603 | [14 empty] | Online PSC | 2
| VV |  | výkres Půdorys střechy - návrh | [14 empty] | VV | 2 | 1 | True | 0 | ROZPOCET
| VV |  | 42 "ozn. K6 |  | 42 | [12 empty] | VV | 2 | 2 | True | 1 | ROZPOCET
181 | K | 764511644R | Žlab podokapní z pozinkovaného plechu s povrchovou úpravou kotlík oválný (trychtýřový), rš žlabu/průměr svodu 400/120 mm | kus | 5 |  | 0 |  |  | základní |  | 0 | 0.00044 | 0.0022 | 0 | 0 | 16 | K | 2 |  |  |  | ROZPOCET | 0 | 0 | 0 | 0 | 0 | 1 | 0 | 16 | -1958958315
| VV |  | výkres Půdorys střechy - návrh | [14 empty] | VV | 2 | 1 | True | 0 | ROZPOCET
| VV |  | 5 "ozn. K7 |  | 5 | [12 empty] | VV | 2 | 2 | True | 1 | ROZPOCET
182 | K | 764518623 | Svod z pozinkovaného plechu s upraveným povrchem včetně objímek, kolen a odskoků kruhový, průměru 120 mm | m | 45 |  | 0 | CS ÚRS 2024 02 |  | základní |  | 0 | 0.00206 | 0.0927 | 0 | 0 | 16 | K | 2 |  |  |  | ROZPOCET | 0 | 0 | 0 | 0 | 0 | 1 | 0 | 16 | 821924599
| Online PSC |  | https://podminky.urs.cz/item/CS_URS_2024_02/764518623 | [14 empty] | Online PSC | 2
| VV |  | výkres Půdorys střechy - návrh | [14 empty] | VV | 2 | 1 | True | 0 | ROZPOCET
| VV |  | 9*5 "ozn. K7 |  | 45 | [12 empty] | VV | 2 | 2 | True | 1 | ROZPOCET
183 | K | 764531404 | Žlab podokapní z měděného plechu včetně háků a čel půlkruhový rš 330 mm | m | 28.5 |  | 0 | CS ÚRS 2024 02 |  | základní |  | 0 | 0.00312 | 0.08892 | 0 | 0 | 16 | K | 2 |  |  |  | ROZPOCET | 0 | 0 | 0 | 0 | 0 | 1 | 0 | 16 | 141223359
| Online PSC |  | https://podminky.urs.cz/item/CS_URS_2024_02/764531404 | [14 empty] | Online PSC | 2
| VV |  | výkres Půdorys střechy - návrh | [14 empty] | VV | 2 | 1 | True | 0 | ROZPOCET
| VV |  | 28,5 "ozn. K1 |  | 28.5 | [12 empty] | VV | 2 | 2 | True | 1 | ROZPOCET
184 | K | 764531444R | Žlab podokapní z měděného plechu kotlík oválný (trychtýřový), rš žlabu/průměr svodu 330/120 mm | kus | 1 |  | 0 |  |  | základní |  | 0 | 0.00339 | 0.00339 | 0 | 0 | 16 | K | 2 |  |  |  | ROZPOCET | 0 | 0 | 0 | 0 | 0 | 1 | 0 | 16 | -389939580
| VV |  | výkres Půdorys střechy - návrh | [14 empty] | VV | 2 | 1 | True | 0 | ROZPOCET
| VV |  | 1 "ozn. K2 |  | 1 | [12 empty] | VV | 2 | 2 | True | 1 | ROZPOCET
185 | K | 764538423 | Svod z měděného plechu včetně objímek, kolen a odskoků kruhový, průměru 120 mm | m | 1 |  | 0 | CS ÚRS 2024 02 |  | základní |  | 0 | 0.00371 | 0.00371 | 0 | 0 | 16 | K | 2 |  |  |  | ROZPOCET | 0 | 0 | 0 | 0 | 0 | 1 | 0 | 16 | 468927876
| Online PSC |  | https://podminky.urs.cz/item/CS_URS_2024_02/764538423 | [14 empty] | Online PSC | 2
| VV |  | výkres Půdorys střechy - návrh | [14 empty] | VV | 2 | 1 | True | 0 | ROZPOCET
| VV |  | 1 "ozn. K2 |  | 1 | [12 empty] | VV | 2 | 2 | True | 1 | ROZPOCET
186 | K | 998764102 | Přesun hmot pro konstrukce klempířské stanovený z hmotnosti přesunovaného materiálu vodorovná dopravní vzdálenost do 50 m základní v objektech výšky přes 6 do 12 m | t | 0.448 |  | 0 | CS ÚRS 2024 02 |  | základní |  | 0 | 0 | 0 | 0 | 0 | 16 | K | 2 |  |  |  | ROZPOCET | 0 | 0 | 0 | 0 | 0 | 1 | 0 | 16 | 1022636412
| Online PSC |  | https://podminky.urs.cz/item/CS_URS_2024_02/998764102 | [14 empty] | Online PSC | 2
| D | 765 | Krytina skládaná |  |  |  | 0 |  |  |  |  | 0 |  | 0.59212 |  | 0.06812 | 2 | D | 1 |  |  |  | ROZPOCET | [6 empty] | 0
187 | K | 7651920R1 | Nouzové zakrytí střechy plachtou včetně provizorní konstrukce a pozdějšího odkrytí | m2 | 262 |  | 0 |  |  | základní |  | 0 | 0.00226 | 0.59212 | 0.00026 | 0.06812 | 16 | K | 2 |  |  |  | ROZPOCET | 0 | 0 | 0 | 0 | 0 | 1 | 0 | 16 | -1606372641
| P |  | Poznámka k položce: provizorní dřevěná konstrukce, trapézové plechy, dřevěné vazníky, střešní fólie apod. | [14 empty] | P | 2
| VV |  | výkres Konstrukce zastřešení - stávající stav, bourání, Půdorys střechy - stávající stav, bourání, Řez A-A - stávající stav, bourání | [14 empty] | VV | 2 | 1 | True | 0 | ROZPOCET
| VV |  | poznámka výkresu | [14 empty] | VV | 2 | 1 | True | 0 | ROZPOCET
| VV |  | 262 "střecha s panely dart |  | 262 | [12 empty] | VV | 2 | 2 | True | 1 | ROZPOCET
188 | K | 998765102 | Přesun hmot pro krytiny skládané stanovený z hmotnosti přesunovaného materiálu vodorovná dopravní vzdálenost do 50 m základní na objektech výšky přes 6 do 12 m | t | 0.592 |  | 0 | CS ÚRS 2024 02 |  | základní |  | 0 | 0 | 0 | 0 | 0 | 16 | K | 2 |  |  |  | ROZPOCET | 0 | 0 | 0 | 0 | 0 | 1 | 0 | 16 | 350567311
| Online PSC |  | https://podminky.urs.cz/item/CS_URS_2024_02/998765102 | [14 empty] | Online PSC | 2
| D | 766 | Konstrukce truhlářské |  |  |  | 0 |  |  |  |  | 0 |  | 1.1689 |  | 0 | 2 | D | 1 |  |  |  | ROZPOCET | [6 empty] | 0
189 | K | 766123520 | Montáž dřevěných stěn celozasklených, výšky přes 2,75 do 3,50 m | m2 | 15.5 |  | 0 | CS ÚRS 2024 02 |  | základní |  | 0 | 0.01638 | 0.25389 | 0 | 0 | 16 | K | 2 |  |  |  | ROZPOCET | 0 | 0 | 0 | 0 | 0 | 1 | 0 | 16 | -377294274
| Online PSC |  | https://podminky.urs.cz/item/CS_URS_2024_02/766123520 | [14 empty] | Online PSC | 2
| VV |  | výkres Půdorys 2.NP - návrh | [14 empty] | VV | 2 | 1 | True | 0 | ROZPOCET
| VV |  | ozn. H | [14 empty] | VV | 2 | 1 | True | 0 | ROZPOCET
| VV |  | (1,1+2,8+1,1)*3,1 "m.č. 2.11 |  | 15.5 | [12 empty] | VV | 2 | 2 | True | 1 | ROZPOCET
190 | K | 766691914 | Ostatní práce vyvěšení nebo zavěšení křídel dřevěných dveřních, plochy do 2 m2 | kus | 28 |  | 0 | CS ÚRS 2024 02 |  | základní |  | 0 | 0.024 | 0.672 | 0 | 0 | 16 | K | 2 |  |  |  | ROZPOCET | 0 | 0 | 0 | 0 | 0 | 1 | 0 | 16 | -986081300
| Online PSC |  | https://podminky.urs.cz/item/CS_URS_2024_02/766691914 | [14 empty] | Online PSC | 2
| P |  | Poznámka k položce: zpětná montáž uskladněných dveří | [14 empty] | P | 2
| VV |  | výkres Půdorys 2.NP - návrh | [14 empty] | VV | 2 | 1 | True | 0 | ROZPOCET
| VV |  | ozn. G | [14 empty] | VV | 2 | 1 | True | 0 | ROZPOCET
| VV |  | 2 "m.č. 2.01 |  | 2 | [12 empty] | VV | 2 | 2 | True | 0 | ROZPOCET
| VV |  | 1 "m.č. 2.02 |  | 1 | [12 empty] | VV | 2 | 2 | True | 0 | ROZPOCET
| VV |  | 1 "m.č. 2.04 |  | 1 | [12 empty] | VV | 2 | 2 | True | 0 | ROZPOCET
| VV |  | 2 "m.č. 2.05 |  | 2 | [12 empty] | VV | 2 | 2 | True | 0 | ROZPOCET
| VV |  | 1 "m.č. 2.06 |  | 1 | [12 empty] | VV | 2 | 2 | True | 0 | ROZPOCET
| VV |  | 1 "m.č. 2.07 |  | 1 | [12 empty] | VV | 2 | 2 | True | 0 | ROZPOCET
| VV |  | 1 "m.č. 2.08 |  | 1 | [12 empty] | VV | 2 | 2 | True | 0 | ROZPOCET
| VV |  | 3 "m.č. 2.09 |  | 3 | [12 empty] | VV | 2 | 2 | True | 0 | ROZPOCET
| VV |  | 2 "m.č. 2.10 |  | 2 | [12 empty] | VV | 2 | 2 | True | 0 | ROZPOCET
| VV |  | 1 "m.č. 2.11 |  | 1 | [12 empty] | VV | 2 | 2 | True | 0 | ROZPOCET
| VV |  | 1 "m.č. 2.13 |  | 1 | [12 empty] | VV | 2 | 2 | True | 0 | ROZPOCET
| VV |  | 1 "m.č. 2.14 |  | 1 | [12 empty] | VV | 2 | 2 | True | 0 | ROZPOCET
| VV |  | 2 "m.č. 2.15 |  | 2 | [12 empty] | VV | 2 | 2 | True | 0 | ROZPOCET
| VV |  | 1 "m.č. 2.16 |  | 1 | [12 empty] | VV | 2 | 2 | True | 0 | ROZPOCET
| VV |  | 2 "m.č. 2.17 |  | 2 | [12 empty] | VV | 2 | 2 | True | 0 | ROZPOCET
| VV |  | 1 "m.č. 2.18 |  | 1 | [12 empty] | VV | 2 | 2 | True | 0 | ROZPOCET
| VV |  | 2 "m.č. 2.19 |  | 2 | [12 empty] | VV | 2 | 2 | True | 0 | ROZPOCET
| VV |  | 3 "m.č. 2.20 |  | 3 | [12 empty] | VV | 2 | 2 | True | 0 | ROZPOCET
| VV |  | Součet |  | 28 | [12 empty] | VV | 2 | 4 | True | 1 | ROZPOCET
191 | K | 766691915 | Ostatní práce vyvěšení nebo zavěšení křídel dřevěných dveřních, plochy přes 2 m2 | kus | 1 |  | 0 | CS ÚRS 2024 02 |  | základní |  | 0 | 0.028 | 0.028 | 0 | 0 | 16 | K | 2 |  |  |  | ROZPOCET | 0 | 0 | 0 | 0 | 0 | 1 | 0 | 16 | 409684203
| Online PSC |  | https://podminky.urs.cz/item/CS_URS_2024_02/766691915 | [14 empty] | Online PSC | 2
| P |  | Poznámka k položce: zpětná montáž uskladněných dveří | [14 empty] | P | 2
| VV |  | výkres Půdorys 2.NP - návrh | [14 empty] | VV | 2 | 1 | True | 0 | ROZPOCET
| VV |  | ozn. G | [14 empty] | VV | 2 | 1 | True | 0 | ROZPOCET
| VV |  | 1 "m.č. 2.03 |  | 1 | [12 empty] | VV | 2 | 2 | True | 1 | ROZPOCET
192 | K | 766811R01 | Montáž kuchyňských linek na nožičky (včetně vyrovnání) včetně montáže horních skříněk, pracovní desky a spotřebičů, délky do 3m, hloubky dílů do 600 mm | kus | 1 |  | 0 |  |  | základní |  | 0 | 0.215 | 0.215 | 0 | 0 | 16 | K | 2 |  |  |  | ROZPOCET | 0 | 0 | 0 | 0 | 0 | 1 | 0 | 16 | -2007084791
| VV |  | výkres Půdorys 2.NP - návrh | [14 empty] | VV | 2 | 1 | True | 0 | ROZPOCET
| VV |  | ozn. K | [14 empty] | VV | 2 | 1 | True | 0 | ROZPOCET
| VV |  | 1 "m.č. 2.11 |  | 1 | [12 empty] | VV | 2 | 2 | True | 1 | ROZPOCET
193 | K | 998766102 | Přesun hmot pro konstrukce truhlářské stanovený z hmotnosti přesunovaného materiálu vodorovná dopravní vzdálenost do 50 m základní v objektech výšky přes 6 do 12 m | t | 1.169 |  | 0 | CS ÚRS 2024 02 |  | základní |  | 0 | 0 | 0 | 0 | 0 | 16 | K | 2 |  |  |  | ROZPOCET | 0 | 0 | 0 | 0 | 0 | 1 | 0 | 16 | -859008280
| Online PSC |  | https://podminky.urs.cz/item/CS_URS_2024_02/998766102 | [14 empty] | Online PSC | 2
| D | 767 | Konstrukce zámečnické |  |  |  | 0 |  |  |  |  | 0 |  | 0.56394 |  | 0 | 2 | D | 1 |  |  |  | ROZPOCET | [6 empty] | 0
194 | K | 7673113R1 | Montáž světlíků pásových se zasklením, rozpětí 1000 mm | m | 21.5 |  | 0 |  |  | základní |  | 0 | 0.00053 | 0.011395 | 0 | 0 | 16 | K | 2 |  |  |  | ROZPOCET | 0 | 0 | 0 | 0 | 0 | 1 | 0 | 16 | -1259710851
| VV |  | výkres Půdorys střechy - návrh, výpis výplní otvorů | [14 empty] | VV | 2 | 1 | True | 0 | ROZPOCET
| VV |  | 2 "ozn. O1 |  | 2 | [12 empty] | VV | 2 | 2 | True | 0 | ROZPOCET
| VV |  | 2 "ozn. O2 |  | 2 | [12 empty] | VV | 2 | 2 | True | 0 | ROZPOCET
| VV |  | 1,5*4 "ozn. O3 |  | 6 | [12 empty] | VV | 2 | 2 | True | 0 | ROZPOCET
| VV |  | 1,5*2 "ozn. O4 |  | 3 | [12 empty] | VV | 2 | 2 | True | 0 | ROZPOCET
| VV |  | 6 "ozn. O5 |  | 6 | [12 empty] | VV | 2 | 2 | True | 0 | ROZPOCET
| VV |  | 2,5 "ozn. O6 |  | 2.5 | [12 empty] | VV | 2 | 2 | True | 0 | ROZPOCET
| VV |  | Součet |  | 21.5 | [12 empty] | VV | 2 | 4 | True | 1 | ROZPOCET
195 | M | 56245R01 | světlík pásový 1000x2000 mm, 2x otevíravé pole, U = 1,1 W/m2K, hliníková nosná konstrukce, zasklení dvouvrstvým polykarbonátem, antireflexní úprava, síť proti odkapu a odpadávání polykarbonátu, odolnost proti mechanickému poškození, elektrické ovládání, funkce odvodu tepla a kouře ozn. O1 | kus | 1 |  | 0 | CS ÚRS 2024 02 |  | základní |  | 0 | 0.0201 | 0.0201 | 0 | 0 | 32 | M | 2 |  |  |  | ROZPOCET | 0 | 0 | 0 | 0 | 0 | 1 | 0 | 16 | 161553377
| VV |  | výkres Půdorys střechy - návrh, výpis výplní otvorů | [14 empty] | VV | 2 | 1 | True | 0 | ROZPOCET
| VV |  | 1 "střecha |  | 1 | [12 empty] | VV | 2 | 2 | True | 1 | ROZPOCET
196 | M | 56245R02 | světlík pásový 1000x2000 mm, 2x fixní pole, U = 1,1 W/m2K, hliníková nosná konstrukce, zasklení dvouvrstvým polykarbonátem, antireflexní úprava, síť proti odkapu a odpadávání polykarbonátu, odolnost proti mechanickému poškození, ozn. O2 | kus | 1 |  | 0 |  |  | základní |  | 0 | 0.0201 | 0.0201 | 0 | 0 | 32 | M | 2 |  |  |  | ROZPOCET | 0 | 0 | 0 | 0 | 0 | 1 | 0 | 16 | -1204831572
| VV |  | výkres Půdorys střechy - návrh, výpis výplní otvorů | [14 empty] | VV | 2 | 1 | True | 0 | ROZPOCET
| VV |  | 1 "střecha |  | 1 | [12 empty] | VV | 2 | 2 | True | 1 | ROZPOCET
197 | M | 56245R03 | světlík pásový 1000x1500 mm, 2x fixní pole, U = 1,1 W/m2K, hliníková nosná konstrukce, zasklení dvouvrstvým polykarbonátem, antireflexní úprava, odolnost proti mechanickému poškození, ozn. O3 | kus | 4 |  | 0 |  |  | základní |  | 0 | 0.0151 | 0.0604 | 0 | 0 | 32 | M | 2 |  |  |  | ROZPOCET | 0 | 0 | 0 | 0 | 0 | 1 | 0 | 16 | 898803288
| VV |  | výkres Půdorys střechy - návrh, výpis výplní otvorů | [14 empty] | VV | 2 | 1 | True | 0 | ROZPOCET
| VV |  | 4 "střecha |  | 4 | [12 empty] | VV | 2 | 2 | True | 1 | ROZPOCET
198 | M | 56245R04 | světlík pásový 1000x1500 mm, 1x otevíravé a 1x fixní pole, U = 1,1 W/m2K, hliníková nosná konstrukce, zasklení dvouvrstvým polykarbonátem, antireflexní úprava, odolnost proti mechanickému poškození, elektrické ovládání, ozn. O4 | kus | 2 |  | 0 |  |  | základní |  | 0 | 0.0151 | 0.0302 | 0 | 0 | 32 | M | 2 |  |  |  | ROZPOCET | 0 | 0 | 0 | 0 | 0 | 1 | 0 | 16 | -391104407
| VV |  | výkres Půdorys střechy - návrh, výpis výplní otvorů | [14 empty] | VV | 2 | 1 | True | 0 | ROZPOCET
| VV |  | 2 "střecha |  | 2 | [12 empty] | VV | 2 | 2 | True | 1 | ROZPOCET
199 | M | 56245R05 | světlík pásový 1000x6000 mm, 1x otevíravé a 5x fixní pole, U = 1,1 W/m2K, hliníková nosná konstrukce, zasklení dvouvrstvým polykarbonátem, antireflexní úprava, odolnost proti mechanickému poškození, elektrické ovládání, ozn. O5 | kus | 1 |  | 0 |  |  | základní |  | 0 | 0.0601 | 0.0601 | 0 | 0 | 32 | M | 2 |  |  |  | ROZPOCET | 0 | 0 | 0 | 0 | 0 | 1 | 0 | 16 | 2063714266
| VV |  | výkres Půdorys střechy - návrh, výpis výplní otvorů | [14 empty] | VV | 2 | 1 | True | 0 | ROZPOCET
| VV |  | 1 "střecha |  | 1 | [12 empty] | VV | 2 | 2 | True | 1 | ROZPOCET
200 | M | 56245R06 | světlík pásový 1000x2500 mm, 3x fixní pole, U = 1,1 W/m2K, hliníková nosná konstrukce, zasklení dvouvrstvým polykarbonátem, antireflexní úprava, odolnost proti mechanickému poškození, ozn. O6 | kus | 1 |  | 0 |  |  | základní |  | 0 | 0.0251 | 0.0251 | 0 | 0 | 32 | M | 2 |  |  |  | ROZPOCET | 0 | 0 | 0 | 0 | 0 | 1 | 0 | 16 | -2144393164
| VV |  | výkres Půdorys střechy - návrh, výpis výplní otvorů | [14 empty] | VV | 2 | 1 | True | 0 | ROZPOCET
| VV |  | 1 "střecha |  | 1 | [12 empty] | VV | 2 | 2 | True | 1 | ROZPOCET
201 | K | 767391112 | Montáž krytiny z tvarovaných plechů trapézových nebo vlnitých, uchycených šroubováním | m2 | 36.4 |  | 0 | CS ÚRS 2024 02 |  | základní |  | 0 | 0.00028 | 0.010192 | 0 | 0 | 16 | K | 2 |  |  |  | ROZPOCET | 0 | 0 | 0 | 0 | 0 | 1 | 0 | 16 | 1875406226
| Online PSC |  | https://podminky.urs.cz/item/CS_URS_2024_02/767391112 | [14 empty] | Online PSC | 2
| P |  | Poznámka k položce: použití stávajících demontovaných plechů | [14 empty] | P | 2
| VV |  | výkres Půdorys střechy - návrh | [14 empty] | VV | 2 | 1 | True | 0 | ROZPOCET
| VV |  | 36,4 "ozn. T |  | 36.4 | [12 empty] | VV | 2 | 2 | True | 1 | ROZPOCET
202 | M | 15484312 | plech trapézový 40/160 PES 25µm tl 0,88mm | m2 | 41.86 |  | 0 | CS ÚRS 2024 02 |  | základní |  | 0 | 0.0068 | 0.28465 | 0 | 0 | 32 | M | 2 |  |  |  | ROZPOCET | 0 | 0 | 0 | 0 | 0 | 1 | 0 | 16 | 848980334
| P |  | Poznámka k položce: ztratné 15% | [14 empty] | P | 2
| VV |  | výkres Půdorys střechy - návrh | [14 empty] | VV | 2 | 1 | True | 0 | ROZPOCET
| VV |  | 36,4 "ozn. T |  | 36.4 | [12 empty] | VV | 2 | 2 | True | 1 | ROZPOCET
| VV |  | 36,4*1,15 'Přepočtené koeficientem množství |  | 41.86 | [12 empty] | VV | 2 | 2 | False | 1 | ROZPOCET
203 | K | 767995102 | Montáž ostatních atypických zámečnických konstrukcí hmotnosti přes 1 do 3 kg | kg | 5.812 |  | 0 | CS ÚRS 2024 02 |  | základní |  | 0 | 7e-05 | 0.00040684 | 0 | 0 | 16 | K | 2 |  |  |  | ROZPOCET | 0 | 0 | 0 | 0 | 0 | 1 | 0 | 16 | 1211510379
| Online PSC |  | https://podminky.urs.cz/item/CS_URS_2024_02/767995102 | [14 empty] | Online PSC | 2
| P |  | Poznámka k položce: včetně svařování | [14 empty] | P | 2
| VV |  | stavebně konstrukční řešení výkres Ostatní detaily D.2.3_3, výkres Půdorys 2.NP - stávající stav, bourání, | [14 empty] | VV | 2 | 1 | True | 0 | ROZPOCET
| VV |  | ozn. 8, manžeta pr. 340mm z P5 | [14 empty] | VV | 2 | 1 | True | 0 | ROZPOCET
| VV |  | (PI*0,34*0,34/4-PI*0,152*0,152/4)*40 "m.č. 2.14 |  | 2.906 | [12 empty] | VV | 2 | 2 | True | 0 | ROZPOCET
| VV |  | (PI*0,34*0,34/4-PI*0,152*0,152/4)*40 "m.č. 2.17 |  | 2.906 | [12 empty] | VV | 2 | 2 | True | 0 | ROZPOCET
| VV |  | Součet |  | 5.812 | [12 empty] | VV | 2 | 4 | True | 1 | ROZPOCET
204 | M | 13611218 | plech ocelový hladký jakost S235JR tl 5mm tabule | t | 0.008 |  | 0 | CS ÚRS 2024 02 |  | základní |  | 0 | 1 | 0.008 | 0 | 0 | 32 | M | 2 |  |  |  | ROZPOCET | 0 | 0 | 0 | 0 | 0 | 1 | 0 | 16 | 1852750401
| VV |  | stavebně konstrukční řešení výkres Ostatní detaily D.2.3_3, výkres Půdorys 2.NP - stávající stav, bourání, | [14 empty] | VV | 2 | 1 | True | 0 | ROZPOCET
| VV |  | ozn. 8, manžeta pr. 340mm z P5 | [14 empty] | VV | 2 | 1 | True | 0 | ROZPOCET
| VV |  | (PI*0,34*0,34/4)*40*0,001 "m.č. 2.14 |  | 0.004 | [12 empty] | VV | 2 | 2 | True | 0 | ROZPOCET
| VV |  | (PI*0,34*0,34/4)*40*0,001 "m.č. 2.17 |  | 0.004 | [12 empty] | VV | 2 | 2 | True | 0 | ROZPOCET
| VV |  | Součet |  | 0.008 | [12 empty] | VV | 2 | 4 | True | 1 | ROZPOCET
205 | M | 13611R01 | výroba ocelové manžety pr. 340mm z plechu tl. 5mm s otvorem pr. 152mm | kg | 5.812 |  | 0 |  |  | základní |  | 0 | 0.001 | 0.005812 | 0 | 0 | 32 | M | 2 |  |  |  | ROZPOCET | 0 | 0 | 0 | 0 | 0 | 1 | 0 | 16 | -1825042789
| VV |  | stavebně konstrukční řešení výkres Ostatní detaily D.2.3_3, výkres Půdorys 2.NP - stávající stav, bourání, | [14 empty] | VV | 2 | 1 | True | 0 | ROZPOCET
| VV |  | ozn. 8, manžeta pr. 340mm z P5 | [14 empty] | VV | 2 | 1 | True | 0 | ROZPOCET
| VV |  | (PI*0,34*0,34/4-PI*0,152*0,152/4)*40 "m.č. 2.14 |  | 2.906 | [12 empty] | VV | 2 | 2 | True | 0 | ROZPOCET
| VV |  | (PI*0,34*0,34/4-PI*0,152*0,152/4)*40 "m.č. 2.18 |  | 2.906 | [12 empty] | VV | 2 | 2 | True | 0 | ROZPOCET
| VV |  | Součet |  | 5.812 | [12 empty] | VV | 2 | 4 | True | 1 | ROZPOCET
206 | K | 767995112 | Montáž ostatních atypických zámečnických konstrukcí hmotnosti přes 5 do 10 kg | kg | 24.7 |  | 0 | CS ÚRS 2024 02 |  | základní |  | 0 | 6e-05 | 0.001482 | 0 | 0 | 16 | K | 2 |  |  |  | ROZPOCET | 0 | 0 | 0 | 0 | 0 | 1 | 0 | 16 | -1373400960
| Online PSC |  | https://podminky.urs.cz/item/CS_URS_2024_02/767995112 | [14 empty] | Online PSC | 2
| P |  | Poznámka k položce: včetně svařování | [14 empty] | P | 2
| VV |  | stavebně konstrukční řešení výkres Ostatní detaily D.2.3_3, výkres Půdorys 2.NP - stávající stav, bourání, | [14 empty] | VV | 2 | 1 | True | 0 | ROZPOCET
| VV |  | ozn. 8, nosník pro zavěšení ocelové chráničky L75/50/5mm | [14 empty] | VV | 2 | 1 | True | 0 | ROZPOCET
| VV |  | 1,3*4,75*2 "m.č. 2.14 |  | 12.35 | [12 empty] | VV | 2 | 2 | True | 0 | ROZPOCET
| VV |  | 1,3*4,75*2 "m.č. 2.17 |  | 12.35 | [12 empty] | VV | 2 | 2 | True | 0 | ROZPOCET
| VV |  | Součet |  | 24.7 | [12 empty] | VV | 2 | 4 | True | 1 | ROZPOCET
207 | M | 13010510 | úhelník ocelový nerovnostranný jakost S235JR (11 375) 75x50x5mm | t | 0.026 |  | 0 | CS ÚRS 2024 02 |  | základní |  | 0 | 1 | 0.026 | 0 | 0 | 32 | M | 2 |  |  |  | ROZPOCET | 0 | 0 | 0 | 0 | 0 | 1 | 0 | 16 | -2062484927
| P |  | Poznámka k položce: ztratné 10% | [14 empty] | P | 2
| VV |  | stavebně konstrukční řešení výkres Ostatní detaily D.2.3_3, výkres Půdorys 2.NP - stávající stav, bourání, | [14 empty] | VV | 2 | 1 | True | 0 | ROZPOCET
| VV |  | ozn. 8, nosník pro zavěšení ocelové chráničky | [14 empty] | VV | 2 | 1 | True | 0 | ROZPOCET
| VV |  | 1,3*4,75*2*0,001 "m.č. 2.14 |  | 0.012 | [12 empty] | VV | 2 | 2 | True | 0 | ROZPOCET
| VV |  | 1,3*4,75*2*0,001 "m.č. 2.17 |  | 0.012 | [12 empty] | VV | 2 | 2 | True | 0 | ROZPOCET
| VV |  | Součet |  | 0.024 | [12 empty] | VV | 2 | 4 | True | 1 | ROZPOCET
| VV |  | 0,024*1,1 'Přepočtené koeficientem množství |  | 0.026 | [12 empty] | VV | 2 | 2 | False | 1 | ROZPOCET
208 | K | 998767102 | Přesun hmot pro zámečnické konstrukce stanovený z hmotnosti přesunovaného materiálu vodorovná dopravní vzdálenost do 50 m základní v objektech výšky přes 6 do 12 m | t | 0.564 |  | 0 | CS ÚRS 2024 02 |  | základní |  | 0 | 0 | 0 | 0 | 0 | 16 | K | 2 |  |  |  | ROZPOCET | 0 | 0 | 0 | 0 | 0 | 1 | 0 | 16 | 1782413971
| Online PSC |  | https://podminky.urs.cz/item/CS_URS_2024_02/998767102 | [14 empty] | Online PSC | 2
| D | 771 | Podlahy z dlaždic |  |  |  | 0 |  |  |  |  | 0 |  | 0.014406 |  | 0 | 2 | D | 1 |  |  |  | ROZPOCET | [6 empty] | 0
209 | K | 771474112 | Montáž soklů z dlaždic keramických lepených cementovým flexibilním lepidlem rovných, výšky přes 65 do 90 mm | m | 5.15 |  | 0 | CS ÚRS 2024 02 |  | základní |  | 0 | 0.00043 | 0.0022145 | 0 | 0 | 16 | K | 2 |  |  |  | ROZPOCET | 0 | 0 | 0 | 0 | 0 | 1 | 0 | 16 | -2123970599
| Online PSC |  | https://podminky.urs.cz/item/CS_URS_2024_02/771474112 | [14 empty] | Online PSC | 2
| VV |  | výkres Půdorys 2.NP - návrh | [14 empty] | VV | 2 | 1 | True | 0 | ROZPOCET
| VV |  | z chodby 2.03 | [14 empty] | VV | 2 | 1 | True | 0 | ROZPOCET
| VV |  | (1,75+1,3-0,8)+(1,65+1,2-0,8) "m.č. 2.06 |  | 4.3 | [12 empty] | VV | 2 | 2 | True | 0 | ROZPOCET
| VV |  | 1,65-0,8 "m.č. 2.08 |  | 0.85 | [12 empty] | VV | 2 | 2 | True | 0 | ROZPOCET
| VV |  | Součet |  | 5.15 | [12 empty] | VV | 2 | 4 | True | 1 | ROZPOCET
210 | M | 59761184 | sokl keramický mrazuvzdorný povrch hladký/matný tl do 10mm výšky přes 65 do 90mm | m | 5.923 |  | 0 | CS ÚRS 2024 02 |  | základní |  | 0 | 0.00198 | 0.011728 | 0 | 0 | 32 | M | 2 |  |  |  | ROZPOCET | 0 | 0 | 0 | 0 | 0 | 1 | 0 | 16 | 1386736798
| P |  | Poznámka k položce: ztratné 15% | [14 empty] | P | 2
| VV |  | výkres Půdorys 2.NP - návrh | [14 empty] | VV | 2 | 1 | True | 0 | ROZPOCET
| VV |  | z chodby 2.03 | [14 empty] | VV | 2 | 1 | True | 0 | ROZPOCET
| VV |  | (1,75+1,3-0,8)+(1,65+1,2-0,8) "m.č. 2.06 |  | 4.3 | [12 empty] | VV | 2 | 2 | True | 0 | ROZPOCET
| VV |  | 1,65-0,8 "m.č. 2.08 |  | 0.85 | [12 empty] | VV | 2 | 2 | True | 0 | ROZPOCET
| VV |  | Součet |  | 5.15 | [12 empty] | VV | 2 | 4 | True | 1 | ROZPOCET
| VV |  | 5,15*1,15 'Přepočtené koeficientem množství |  | 5.923 | [12 empty] | VV | 2 | 2 | False | 1 | ROZPOCET
211 | K | 771591115 | Podlahy - dokončovací práce spárování silikonem | m | 5.15 |  | 0 | CS ÚRS 2024 02 |  | základní |  | 0 | 9e-05 | 0.0004635 | 0 | 0 | 16 | K | 2 |  |  |  | ROZPOCET | 0 | 0 | 0 | 0 | 0 | 1 | 0 | 16 | 58470834
| Online PSC |  | https://podminky.urs.cz/item/CS_URS_2024_02/771591115 | [14 empty] | Online PSC | 2
| VV |  | výkres Půdorys 2.NP - návrh | [14 empty] | VV | 2 | 1 | True | 0 | ROZPOCET
| VV |  | z chodby 2.03 | [14 empty] | VV | 2 | 1 | True | 0 | ROZPOCET
| VV |  | (1,75+1,3-0,8)+(1,65+1,2-0,8) "m.č. 2.06 |  | 4.3 | [12 empty] | VV | 2 | 2 | True | 0 | ROZPOCET
| VV |  | 1,65-0,8 "m.č. 2.08 |  | 0.85 | [12 empty] | VV | 2 | 2 | True | 0 | ROZPOCET
| VV |  | Součet |  | 5.15 | [12 empty] | VV | 2 | 4 | True | 1 | ROZPOCET
212 | K | 998771102 | Přesun hmot pro podlahy z dlaždic stanovený z hmotnosti přesunovaného materiálu vodorovná dopravní vzdálenost do 50 m základní v objektech výšky přes 6 do 12 m | t | 0.014 |  | 0 | CS ÚRS 2024 02 |  | základní |  | 0 | 0 | 0 | 0 | 0 | 16 | K | 2 |  |  |  | ROZPOCET | 0 | 0 | 0 | 0 | 0 | 1 | 0 | 16 | 1798093
| Online PSC |  | https://podminky.urs.cz/item/CS_URS_2024_02/998771102 | [14 empty] | Online PSC | 2
| D | 776 | Podlahy povlakové |  |  |  | 0 |  |  |  |  | 0 |  | 0.70568 |  | 0 | 2 | D | 1 |  |  |  | ROZPOCET | [6 empty] | 0
213 | K | 776111116 | Příprava podkladu povlakových podlah a stěn broušení podlah stávajícího podkladu pro odstranění lepidla (po starých krytinách) | m2 | 105.98 |  | 0 | CS ÚRS 2024 02 |  | základní |  | 0 | 0 | 0 | 0 | 0 | 16 | K | 2 |  |  |  | ROZPOCET | 0 | 0 | 0 | 0 | 0 | 1 | 0 | 16 | 1032949954
| Online PSC |  | https://podminky.urs.cz/item/CS_URS_2024_02/776111116 | [14 empty] | Online PSC | 2
| VV |  | výkres Půdorys 2.NP - návrh | [14 empty] | VV | 2 | 1 | True | 0 | ROZPOCET
| VV |  | ozn. F | [14 empty] | VV | 2 | 1 | True | 0 | ROZPOCET
| VV |  | 24,3 "m.č. 2.02 |  | 24.3 | [12 empty] | VV | 2 | 2 | True | 0 | ROZPOCET
| VV |  | 23,95 "m.č. 2.04 |  | 23.95 | [12 empty] | VV | 2 | 2 | True | 0 | ROZPOCET
| VV |  | 57,73 "m.č. 2.05 |  | 57.73 | [12 empty] | VV | 2 | 2 | True | 0 | ROZPOCET
| VV |  | Součet |  | 105.98 | [12 empty] | VV | 2 | 4 | True | 1 | ROZPOCET
214 | K | 77611111R | Příprava podkladu povlakových podlah a stěn broušení podlah nového podkladu samonivelační stěrky | m2 | 105.98 |  | 0 | CS ÚRS 2024 02 |  | základní |  | 0 | 0 | 0 | 0 | 0 | 16 | K | 2 |  |  |  | ROZPOCET | 0 | 0 | 0 | 0 | 0 | 1 | 0 | 16 | -1147270958
| Online PSC |  | https://podminky.urs.cz/item/CS_URS_2024_02/77611111R | [14 empty] | Online PSC | 2
| VV |  | výkres Půdorys 2.NP - návrh | [14 empty] | VV | 2 | 1 | True | 0 | ROZPOCET
| VV |  | ozn. F | [14 empty] | VV | 2 | 1 | True | 0 | ROZPOCET
| VV |  | 24,3 "m.č. 2.02 |  | 24.3 | [12 empty] | VV | 2 | 2 | True | 0 | ROZPOCET
| VV |  | 23,95 "m.č. 2.04 |  | 23.95 | [12 empty] | VV | 2 | 2 | True | 0 | ROZPOCET
| VV |  | 57,73 "m.č. 2.05 |  | 57.73 | [12 empty] | VV | 2 | 2 | True | 0 | ROZPOCET
| VV |  | Součet |  | 105.98 | [12 empty] | VV | 2 | 4 | True | 1 | ROZPOCET
215 | K | 776111311 | Příprava podkladu povlakových podlah a stěn vysátí podlah | m2 | 105.98 |  | 0 | CS ÚRS 2024 02 |  | základní |  | 0 | 0 | 0 | 0 | 0 | 16 | K | 2 |  |  |  | ROZPOCET | 0 | 0 | 0 | 0 | 0 | 1 | 0 | 16 | -1899275977
| Online PSC |  | https://podminky.urs.cz/item/CS_URS_2024_02/776111311 | [14 empty] | Online PSC | 2
| VV |  | výkres Půdorys 2.NP - návrh | [14 empty] | VV | 2 | 1 | True | 0 | ROZPOCET
| VV |  | ozn. F | [14 empty] | VV | 2 | 1 | True | 0 | ROZPOCET
| VV |  | 24,3 "m.č. 2.02 |  | 24.3 | [12 empty] | VV | 2 | 2 | True | 0 | ROZPOCET
| VV |  | 23,95 "m.č. 2.04 |  | 23.95 | [12 empty] | VV | 2 | 2 | True | 0 | ROZPOCET
| VV |  | 57,73 "m.č. 2.05 |  | 57.73 | [12 empty] | VV | 2 | 2 | True | 0 | ROZPOCET
| VV |  | Součet |  | 105.98 | [12 empty] | VV | 2 | 4 | True | 1 | ROZPOCET
216 | K | 776121112 | Příprava podkladu povlakových podlah a stěn penetrace vodou ředitelná podlah | m2 | 105.98 |  | 0 | CS ÚRS 2024 02 |  | základní |  | 0 | 3e-05 | 0.0031794 | 0 | 0 | 16 | K | 2 |  |  |  | ROZPOCET | 0 | 0 | 0 | 0 | 0 | 1 | 0 | 16 | -217019586
| Online PSC |  | https://podminky.urs.cz/item/CS_URS_2024_02/776121112 | [14 empty] | Online PSC | 2
| VV |  | výkres Půdorys 2.NP - návrh | [14 empty] | VV | 2 | 1 | True | 0 | ROZPOCET
| VV |  | ozn. F | [14 empty] | VV | 2 | 1 | True | 0 | ROZPOCET
| VV |  | 24,3 "m.č. 2.02 |  | 24.3 | [12 empty] | VV | 2 | 2 | True | 0 | ROZPOCET
| VV |  | 23,95 "m.č. 2.04 |  | 23.95 | [12 empty] | VV | 2 | 2 | True | 0 | ROZPOCET
| VV |  | 57,73 "m.č. 2.05 |  | 57.73 | [12 empty] | VV | 2 | 2 | True | 0 | ROZPOCET
| VV |  | Součet |  | 105.98 | [12 empty] | VV | 2 | 4 | True | 1 | ROZPOCET
217 | K | 776141111 | Příprava podkladu povlakových podlah a stěn vyrovnání samonivelační stěrkou podlah min.pevnosti 20 MPa, tloušťky do 3 mm | m2 | 105.98 |  | 0 | CS ÚRS 2024 02 |  | základní |  | 0 | 0.00455 | 0.48221 | 0 | 0 | 16 | K | 2 |  |  |  | ROZPOCET | 0 | 0 | 0 | 0 | 0 | 1 | 0 | 16 | -458785069
| Online PSC |  | https://podminky.urs.cz/item/CS_URS_2024_02/776141111 | [14 empty] | Online PSC | 2
| VV |  | výkres Půdorys 2.NP - návrh | [14 empty] | VV | 2 | 1 | True | 0 | ROZPOCET
| VV |  | ozn. F | [14 empty] | VV | 2 | 1 | True | 0 | ROZPOCET
| VV |  | 24,3 "m.č. 2.02 |  | 24.3 | [12 empty] | VV | 2 | 2 | True | 0 | ROZPOCET
| VV |  | 23,95 "m.č. 2.04 |  | 23.95 | [12 empty] | VV | 2 | 2 | True | 0 | ROZPOCET
| VV |  | 57,73 "m.č. 2.05 |  | 57.73 | [12 empty] | VV | 2 | 2 | True | 0 | ROZPOCET
| VV |  | Součet |  | 105.98 | [12 empty] | VV | 2 | 4 | True | 1 | ROZPOCET
218 | K | 776211111 | Montáž textilních podlahovin lepením pásů standardních | m2 | 105.98 |  | 0 | CS ÚRS 2024 02 |  | základní |  | 0 | 0.0005 | 0.05299 | 0 | 0 | 16 | K | 2 |  |  |  | ROZPOCET | 0 | 0 | 0 | 0 | 0 | 1 | 0 | 16 | -2099825963
| Online PSC |  | https://podminky.urs.cz/item/CS_URS_2024_02/776211111 | [14 empty] | Online PSC | 2
| VV |  | výkres Půdorys 2.NP - návrh | [14 empty] | VV | 2 | 1 | True | 0 | ROZPOCET
| VV |  | ozn. F | [14 empty] | VV | 2 | 1 | True | 0 | ROZPOCET
| VV |  | 24,3 "m.č. 2.02 |  | 24.3 | [12 empty] | VV | 2 | 2 | True | 0 | ROZPOCET
| VV |  | 23,95 "m.č. 2.04 |  | 23.95 | [12 empty] | VV | 2 | 2 | True | 0 | ROZPOCET
| VV |  | 57,73 "m.č. 2.05 |  | 57.73 | [12 empty] | VV | 2 | 2 | True | 0 | ROZPOCET
| VV |  | Součet |  | 105.98 | [12 empty] | VV | 2 | 4 | True | 1 | ROZPOCET
219 | M | 69751061 | koberec zátěžový vpichovaný role š 2m, vlákno 100% PA, hm 400g/m2, zátěž 33, útlum 21dB, hořlavost Bfl S1 | m2 | 125.636 |  | 0 | CS ÚRS 2024 02 |  | základní |  | 0 | 0.00115 | 0.14448 | 0 | 0 | 32 | M | 2 |  |  |  | ROZPOCET | 0 | 0 | 0 | 0 | 0 | 1 | 0 | 16 | 952607278
| P |  | Poznámka k položce: ztratné 15% | [14 empty] | P | 2
| VV |  | výkres Půdorys 2.NP - návrh | [14 empty] | VV | 2 | 1 | True | 0 | ROZPOCET
| VV |  | ozn. F | [14 empty] | VV | 2 | 1 | True | 0 | ROZPOCET
| VV |  | 24,3 "m.č. 2.02 |  | 24.3 | [12 empty] | VV | 2 | 2 | True | 0 | ROZPOCET
| VV |  | 23,95 "m.č. 2.04 |  | 23.95 | [12 empty] | VV | 2 | 2 | True | 0 | ROZPOCET
| VV |  | 57,73 "m.č. 2.05 |  | 57.73 | [12 empty] | VV | 2 | 2 | True | 0 | ROZPOCET
| VV |  | Mezisoučet |  | 105.98 | [12 empty] | VV | 2 | 3 | True | 0 | ROZPOCET
| VV |  | pruhy do obvodové lišty | [14 empty] | VV | 2 | 1 | True | 0 | ROZPOCET
| VV |  | (20,7-0,8-1,35-0,6)*0,05 "m.č. 2.02 |  | 0.898 | [12 empty] | VV | 2 | 2 | True | 0 | ROZPOCET
| VV |  | (20,2-0,8*2-1,35-0,6)*0,05 "m.č. 2.04 |  | 0.833 | [12 empty] | VV | 2 | 2 | True | 0 | ROZPOCET
| VV |  | (32,35-0,8*2)*0,05 "m.č. 2.05 |  | 1.538 | [12 empty] | VV | 2 | 2 | True | 0 | ROZPOCET
| VV |  | Mezisoučet |  | 3.269 | [12 empty] | VV | 2 | 3 | True | 0 | ROZPOCET
| VV |  | Součet |  | 109.249 | [12 empty] | VV | 2 | 4 | True | 1 | ROZPOCET
| VV |  | 109,249*1,15 'Přepočtené koeficientem množství |  | 125.636 | [12 empty] | VV | 2 | 2 | False | 1 | ROZPOCET
220 | K | 776421111 | Montáž lišt obvodových lepených | m | 65.35 |  | 0 | CS ÚRS 2024 02 |  | základní |  | 0 | 1e-05 | 0.0006535 | 0 | 0 | 16 | K | 2 |  |  |  | ROZPOCET | 0 | 0 | 0 | 0 | 0 | 1 | 0 | 16 | 670534720
| Online PSC |  | https://podminky.urs.cz/item/CS_URS_2024_02/776421111 | [14 empty] | Online PSC | 2
| VV |  | výkres Půdorys 2.NP - návrh | [14 empty] | VV | 2 | 1 | True | 0 | ROZPOCET
| VV |  | ozn. F | [14 empty] | VV | 2 | 1 | True | 0 | ROZPOCET
| VV |  | 20,7-0,8-1,35-0,6 "m.č. 2.02 |  | 17.95 | [12 empty] | VV | 2 | 2 | True | 0 | ROZPOCET
| VV |  | 20,2-0,8*2-1,35-0,6 "m.č. 2.04 |  | 16.65 | [12 empty] | VV | 2 | 2 | True | 0 | ROZPOCET
| VV |  | 32,35-0,8*2 "m.č. 2.05 |  | 30.75 | [12 empty] | VV | 2 | 2 | True | 0 | ROZPOCET
| VV |  | Součet |  | 65.35 | [12 empty] | VV | 2 | 4 | True | 1 | ROZPOCET
221 | M | 69751204 | lišta kobercová 55x9mm | m | 71.885 |  | 0 | CS ÚRS 2024 02 |  | základní |  | 0 | 0.0003 | 0.021566 | 0 | 0 | 32 | M | 2 |  |  |  | ROZPOCET | 0 | 0 | 0 | 0 | 0 | 1 | 0 | 16 | -1282191774
| P |  | Poznámka k položce: ztratné 10% | [14 empty] | P | 2
| VV |  | výkres Půdorys 2.NP - návrh | [14 empty] | VV | 2 | 1 | True | 0 | ROZPOCET
| VV |  | ozn. F | [14 empty] | VV | 2 | 1 | True | 0 | ROZPOCET
| VV |  | 20,7-0,8-1,35-0,6 "m.č. 2.02 |  | 17.95 | [12 empty] | VV | 2 | 2 | True | 0 | ROZPOCET
| VV |  | 20,2-0,8*2-1,35-0,6 "m.č. 2.04 |  | 16.65 | [12 empty] | VV | 2 | 2 | True | 0 | ROZPOCET
| VV |  | 32,35-0,8*2 "m.č. 2.05 |  | 30.75 | [12 empty] | VV | 2 | 2 | True | 0 | ROZPOCET
| VV |  | Součet |  | 65.35 | [12 empty] | VV | 2 | 4 | True | 1 | ROZPOCET
| VV |  | 65,35*1,1 'Přepočtené koeficientem množství |  | 71.885 | [12 empty] | VV | 2 | 2 | False | 1 | ROZPOCET
222 | K | 776421312 | Montáž lišt přechodových šroubovaných | m | 2.4 |  | 0 | CS ÚRS 2024 02 |  | základní |  | 0 | 0 | 0 | 0 | 0 | 16 | K | 2 |  |  |  | ROZPOCET | 0 | 0 | 0 | 0 | 0 | 1 | 0 | 16 | -1708517779
| Online PSC |  | https://podminky.urs.cz/item/CS_URS_2024_02/776421312 | [14 empty] | Online PSC | 2
| VV |  | výkres Půdorys 2.NP - návrh | [14 empty] | VV | 2 | 1 | True | 0 | ROZPOCET
| VV |  | ozn. F | [14 empty] | VV | 2 | 1 | True | 0 | ROZPOCET
| VV |  | 0,8 "m.č. 2.02 |  | 0.8 | [12 empty] | VV | 2 | 2 | True | 0 | ROZPOCET
| VV |  | 0,8 "m.č. 2.04 |  | 0.8 | [12 empty] | VV | 2 | 2 | True | 0 | ROZPOCET
| VV |  | 0,8 "m.č. 2.05 |  | 0.8 | [12 empty] | VV | 2 | 2 | True | 0 | ROZPOCET
| VV |  | Součet |  | 2.4 | [12 empty] | VV | 2 | 4 | True | 1 | ROZPOCET
223 | M | 55343118 | profil přechodový Al narážecí 40mm bronz | m | 2.88 |  | 0 | CS ÚRS 2024 02 |  | základní |  | 0 | 0.00021 | 0.0006048 | 0 | 0 | 32 | M | 2 |  |  |  | ROZPOCET | 0 | 0 | 0 | 0 | 0 | 1 | 0 | 16 | 1786137502
| P |  | Poznámka k položce: ztratné 20% | [14 empty] | P | 2
| VV |  | výkres Půdorys 2.NP - návrh | [14 empty] | VV | 2 | 1 | True | 0 | ROZPOCET
| VV |  | ozn. F | [14 empty] | VV | 2 | 1 | True | 0 | ROZPOCET
| VV |  | 0,8 "m.č. 2.02 |  | 0.8 | [12 empty] | VV | 2 | 2 | True | 0 | ROZPOCET
| VV |  | 0,8 "m.č. 2.04 |  | 0.8 | [12 empty] | VV | 2 | 2 | True | 0 | ROZPOCET
| VV |  | 0,8 "m.č. 2.05 |  | 0.8 | [12 empty] | VV | 2 | 2 | True | 0 | ROZPOCET
| VV |  | Součet |  | 2.4 | [12 empty] | VV | 2 | 4 | True | 1 | ROZPOCET
| VV |  | 2,4*1,2 'Přepočtené koeficientem množství |  | 2.88 | [12 empty] | VV | 2 | 2 | False | 1 | ROZPOCET
224 | K | 776421711 | Montáž lišt vložení pásků z podlahoviny do lišt včetně nařezání | m | 65.35 |  | 0 | CS ÚRS 2024 02 |  | základní |  | 0 | 0 | 0 | 0 | 0 | 16 | K | 2 |  |  |  | ROZPOCET | 0 | 0 | 0 | 0 | 0 | 1 | 0 | 16 | -717931571
| Online PSC |  | https://podminky.urs.cz/item/CS_URS_2024_02/776421711 | [14 empty] | Online PSC | 2
| VV |  | výkres Půdorys 2.NP - návrh | [14 empty] | VV | 2 | 1 | True | 0 | ROZPOCET
| VV |  | ozn. F | [14 empty] | VV | 2 | 1 | True | 0 | ROZPOCET
| VV |  | 20,7-0,8-1,35-0,6 "m.č. 2.02 |  | 17.95 | [12 empty] | VV | 2 | 2 | True | 0 | ROZPOCET
| VV |  | 20,2-0,8*2-1,35-0,6 "m.č. 2.04 |  | 16.65 | [12 empty] | VV | 2 | 2 | True | 0 | ROZPOCET
| VV |  | 32,35-0,8*2 "m.č. 2.05 |  | 30.75 | [12 empty] | VV | 2 | 2 | True | 0 | ROZPOCET
| VV |  | Součet |  | 65.35 | [12 empty] | VV | 2 | 4 | True | 1 | ROZPOCET
225 | K | 998776102 | Přesun hmot pro podlahy povlakové stanovený z hmotnosti přesunovaného materiálu vodorovná dopravní vzdálenost do 50 m základní v objektech výšky přes 6 do 12 m | t | 0.706 |  | 0 | CS ÚRS 2024 02 |  | základní |  | 0 | 0 | 0 | 0 | 0 | 16 | K | 2 |  |  |  | ROZPOCET | 0 | 0 | 0 | 0 | 0 | 1 | 0 | 16 | -1955301210
| Online PSC |  | https://podminky.urs.cz/item/CS_URS_2024_02/998776102 | [14 empty] | Online PSC | 2
| D | 781 | Dokončovací práce - obklady |  |  |  | 0 |  |  |  |  | 0 |  | 0.33373 |  | 0 | 2 | D | 1 |  |  |  | ROZPOCET | [6 empty] | 0
226 | K | 781121011 | Příprava podkladu před provedením obkladu nátěr penetrační na stěnu | m2 | 11.42 |  | 0 | CS ÚRS 2024 02 |  | základní |  | 0 | 0.0003 | 0.003426 | 0 | 0 | 16 | K | 2 |  |  |  | ROZPOCET | 0 | 0 | 0 | 0 | 0 | 1 | 0 | 16 | -1126918472
| Online PSC |  | https://podminky.urs.cz/item/CS_URS_2024_02/781121011 | [14 empty] | Online PSC | 2
| VV |  | výkres Půdorys 2.NP - návrh | [14 empty] | VV | 2 | 1 | True | 0 | ROZPOCET
| VV |  | ozn. L | [14 empty] | VV | 2 | 1 | True | 0 | ROZPOCET
| VV |  | (1,35+0,6)*2 "m.č. 2.02 |  | 3.9 | [12 empty] | VV | 2 | 2 | True | 0 | ROZPOCET
| VV |  | (0,9+0,2*2)*1,6 "m.č. 2.13 |  | 2.08 | [12 empty] | VV | 2 | 2 | True | 0 | ROZPOCET
| VV |  | (1,15+0,6)*1,6 "m.č. 2.15 |  | 2.8 | [12 empty] | VV | 2 | 2 | True | 0 | ROZPOCET
| VV |  | (1+0,65)*1,6 "m.č. 2.17 |  | 2.64 | [12 empty] | VV | 2 | 2 | True | 0 | ROZPOCET
| VV |  | Součet |  | 11.42 | [12 empty] | VV | 2 | 4 | True | 1 | ROZPOCET
227 | K | 781131112 | Izolace stěny pod obklad izolace nátěrem nebo stěrkou ve dvou vrstvách | m2 | 0.6 |  | 0 | CS ÚRS 2024 02 |  | základní |  | 0 | 0.0015 | 0.0009 | 0 | 0 | 16 | K | 2 |  |  |  | ROZPOCET | 0 | 0 | 0 | 0 | 0 | 1 | 0 | 16 | 1356740288
| Online PSC |  | https://podminky.urs.cz/item/CS_URS_2024_02/781131112 | [14 empty] | Online PSC | 2
| VV |  | výkres Půdorys 2.NP - návrh | [14 empty] | VV | 2 | 1 | True | 0 | ROZPOCET
| VV |  | ozn. L, nad umyvadlem | [14 empty] | VV | 2 | 1 | True | 0 | ROZPOCET
| VV |  | 0,5*0,3 "m.č. 2.02 |  | 0.15 | [12 empty] | VV | 2 | 2 | True | 0 | ROZPOCET
| VV |  | 0,5*0,3 "m.č. 2.13 |  | 0.15 | [12 empty] | VV | 2 | 2 | True | 0 | ROZPOCET
| VV |  | 0,5*0,3 "m.č. 2.15 |  | 0.15 | [12 empty] | VV | 2 | 2 | True | 0 | ROZPOCET
| VV |  | 0,5*0,3 "m.č. 2.17 |  | 0.15 | [12 empty] | VV | 2 | 2 | True | 0 | ROZPOCET
| VV |  | Součet |  | 0.6 | [12 empty] | VV | 2 | 4 | True | 1 | ROZPOCET
228 | K | 781151031 | Příprava podkladu před provedením obkladu celoplošné vyrovnání podkladu stěrkou, tloušťky 3 mm | m2 | 11.42 |  | 0 | CS ÚRS 2024 02 |  | základní |  | 0 | 0.0045 | 0.05139 | 0 | 0 | 16 | K | 2 |  |  |  | ROZPOCET | 0 | 0 | 0 | 0 | 0 | 1 | 0 | 16 | -1765239978
| Online PSC |  | https://podminky.urs.cz/item/CS_URS_2024_02/781151031 | [14 empty] | Online PSC | 2
| VV |  | výkres Půdorys 2.NP - návrh | [14 empty] | VV | 2 | 1 | True | 0 | ROZPOCET
| VV |  | ozn. L | [14 empty] | VV | 2 | 1 | True | 0 | ROZPOCET
| VV |  | (1,35+0,6)*2 "m.č. 2.02 |  | 3.9 | [12 empty] | VV | 2 | 2 | True | 0 | ROZPOCET
| VV |  | (0,9+0,2*2)*1,6 "m.č. 2.13 |  | 2.08 | [12 empty] | VV | 2 | 2 | True | 0 | ROZPOCET
| VV |  | (1,15+0,6)*1,6 "m.č. 2.15 |  | 2.8 | [12 empty] | VV | 2 | 2 | True | 0 | ROZPOCET
| VV |  | (1+0,65)*1,6 "m.č. 2.17 |  | 2.64 | [12 empty] | VV | 2 | 2 | True | 0 | ROZPOCET
| VV |  | Součet |  | 11.42 | [12 empty] | VV | 2 | 4 | True | 1 | ROZPOCET
229 | K | 781472216 | Montáž keramických obkladů stěn lepených cementovým flexibilním lepidlem hladkých přes 9 do 12 ks/m2 | m2 | 11.42 |  | 0 | CS ÚRS 2024 02 |  | základní |  | 0 | 0.006 | 0.06852 | 0 | 0 | 16 | K | 2 |  |  |  | ROZPOCET | 0 | 0 | 0 | 0 | 0 | 1 | 0 | 16 | 461146277
| Online PSC |  | https://podminky.urs.cz/item/CS_URS_2024_02/781472216 | [14 empty] | Online PSC | 2
| VV |  | výkres Půdorys 2.NP - návrh | [14 empty] | VV | 2 | 1 | True | 0 | ROZPOCET
| VV |  | ozn. L | [14 empty] | VV | 2 | 1 | True | 0 | ROZPOCET
| VV |  | (1,35+0,6)*2 "m.č. 2.02 |  | 3.9 | [12 empty] | VV | 2 | 2 | True | 0 | ROZPOCET
| VV |  | (0,9+0,2*2)*1,6 "m.č. 2.13 |  | 2.08 | [12 empty] | VV | 2 | 2 | True | 0 | ROZPOCET
| VV |  | (1,15+0,6)*1,6 "m.č. 2.15 |  | 2.8 | [12 empty] | VV | 2 | 2 | True | 0 | ROZPOCET
| VV |  | (1+0,65)*1,6 "m.č. 2.17 |  | 2.64 | [12 empty] | VV | 2 | 2 | True | 0 | ROZPOCET
| VV |  | Součet |  | 11.42 | [12 empty] | VV | 2 | 4 | True | 1 | ROZPOCET
230 | M | 5976171R | obklad keramický nemrazuvzdorný povrch hladký/lesklý tl do 10mm přes 9 do 12ks/m2 | m2 | 12.562 |  | 0 |  |  | základní |  | 0 | 0.016 | 0.20099 | 0 | 0 | 32 | M | 2 |  |  |  | ROZPOCET | 0 | 0 | 0 | 0 | 0 | 1 | 0 | 16 | -1588649513
| P |  | Poznámka k položce: ztratné 10% | [14 empty] | P | 2
| VV |  | výkres Půdorys 2.NP - návrh | [14 empty] | VV | 2 | 1 | True | 0 | ROZPOCET
| VV |  | ozn. L | [14 empty] | VV | 2 | 1 | True | 0 | ROZPOCET
| VV |  | (1,35+0,6)*2 "m.č. 2.02 |  | 3.9 | [12 empty] | VV | 2 | 2 | True | 0 | ROZPOCET
| VV |  | (0,9+0,2*2)*1,6 "m.č. 2.13 |  | 2.08 | [12 empty] | VV | 2 | 2 | True | 0 | ROZPOCET
| VV |  | (1,15+0,6)*1,6 "m.č. 2.15 |  | 2.8 | [12 empty] | VV | 2 | 2 | True | 0 | ROZPOCET
| VV |  | (1+0,65)*1,6 "m.č. 2.17 |  | 2.64 | [12 empty] | VV | 2 | 2 | True | 0 | ROZPOCET
| VV |  | Součet |  | 11.42 | [12 empty] | VV | 2 | 4 | True | 1 | ROZPOCET
| VV |  | 11,42*1,1 'Přepočtené koeficientem množství |  | 12.562 | [12 empty] | VV | 2 | 2 | False | 1 | ROZPOCET
231 | K | 781472291 | Montáž keramických obkladů stěn lepených cementovým flexibilním lepidlem Příplatek k cenám za plochu do 10 m2 jednotlivě | m2 | 11.42 |  | 0 | CS ÚRS 2024 02 |  | základní |  | 0 | 0 | 0 | 0 | 0 | 16 | K | 2 |  |  |  | ROZPOCET | 0 | 0 | 0 | 0 | 0 | 1 | 0 | 16 | -645829888
| Online PSC |  | https://podminky.urs.cz/item/CS_URS_2024_02/781472291 | [14 empty] | Online PSC | 2
| VV |  | výkres Půdorys 2.NP - návrh | [14 empty] | VV | 2 | 1 | True | 0 | ROZPOCET
| VV |  | ozn. L | [14 empty] | VV | 2 | 1 | True | 0 | ROZPOCET
| VV |  | (1,35+0,6)*2 "m.č. 2.02 |  | 3.9 | [12 empty] | VV | 2 | 2 | True | 0 | ROZPOCET
| VV |  | (0,9+0,2*2)*1,6 "m.č. 2.13 |  | 2.08 | [12 empty] | VV | 2 | 2 | True | 0 | ROZPOCET
| VV |  | (1,15+0,6)*1,6 "m.č. 2.15 |  | 2.8 | [12 empty] | VV | 2 | 2 | True | 0 | ROZPOCET
| VV |  | (1+0,65)*1,6 "m.č. 2.17 |  | 2.64 | [12 empty] | VV | 2 | 2 | True | 0 | ROZPOCET
| VV |  | Součet |  | 11.42 | [12 empty] | VV | 2 | 4 | True | 1 | ROZPOCET
232 | K | 781492251 | Obklad - dokončující práce montáž profilu lepeného flexibilním cementovým lepidlem ukončovacího | m | 18.6 |  | 0 | CS ÚRS 2024 02 |  | základní |  | 0 | 0.00018 | 0.003348 | 0 | 0 | 16 | K | 2 |  |  |  | ROZPOCET | 0 | 0 | 0 | 0 | 0 | 1 | 0 | 16 | -1937500475
| Online PSC |  | https://podminky.urs.cz/item/CS_URS_2024_02/781492251 | [14 empty] | Online PSC | 2
| VV |  | výkres Půdorys 2.NP - návrh | [14 empty] | VV | 2 | 1 | True | 0 | ROZPOCET
| VV |  | ozn. L | [14 empty] | VV | 2 | 1 | True | 0 | ROZPOCET
| VV |  | 1,35+0,6+2 "m.č. 2.02 |  | 3.95 | [12 empty] | VV | 2 | 2 | True | 0 | ROZPOCET
| VV |  | 0,9+0,2*2+1,6*2 "m.č. 2.13 |  | 4.5 | [12 empty] | VV | 2 | 2 | True | 0 | ROZPOCET
| VV |  | 1,15+0,6+1,6 "m.č. 2.15 |  | 3.35 | [12 empty] | VV | 2 | 2 | True | 0 | ROZPOCET
| VV |  | 1+0,65 "m.č. 2.17 |  | 1.65 | [12 empty] | VV | 2 | 2 | True | 0 | ROZPOCET
| VV |  | Mezisoučet |  | 13.45 | [12 empty] | VV | 2 | 3 | True | 0 | ROZPOCET
| VV |  | z chodby 2.03, soklík | [14 empty] | VV | 2 | 1 | True | 0 | ROZPOCET
| VV |  | (1,75+1,3-0,8)+(1,65+1,2-0,8) "m.č. 2.06 |  | 4.3 | [12 empty] | VV | 2 | 2 | True | 0 | ROZPOCET
| VV |  | 1,65-0,8 "m.č. 2.08 |  | 0.85 | [12 empty] | VV | 2 | 2 | True | 0 | ROZPOCET
| VV |  | Mezisoučet |  | 5.15 | [12 empty] | VV | 2 | 3 | True | 0 | ROZPOCET
| VV |  | Součet |  | 18.6 | [12 empty] | VV | 2 | 4 | True | 1 | ROZPOCET
233 | M | 19416005 | lišta ukončovací z eloxovaného hliníku 10mm | m | 16.14 |  | 0 | CS ÚRS 2024 02 |  | základní |  | 0 | 0.00012 | 0.0019368 | 0 | 0 | 32 | M | 2 |  |  |  | ROZPOCET | 0 | 0 | 0 | 0 | 0 | 1 | 0 | 16 | 1334760414
| P |  | Poznámka k položce: ztratné 20% | [14 empty] | P | 2
| VV |  | výkres Půdorys 2.NP - návrh | [14 empty] | VV | 2 | 1 | True | 0 | ROZPOCET
| VV |  | ozn. L | [14 empty] | VV | 2 | 1 | True | 0 | ROZPOCET
| VV |  | 1,35+0,6+2 "m.č. 2.02 |  | 3.95 | [12 empty] | VV | 2 | 2 | True | 0 | ROZPOCET
| VV |  | 0,9+0,2*2+1,6*2 "m.č. 2.13 |  | 4.5 | [12 empty] | VV | 2 | 2 | True | 0 | ROZPOCET
| VV |  | 1,15+0,6+1,6 "m.č. 2.15 |  | 3.35 | [12 empty] | VV | 2 | 2 | True | 0 | ROZPOCET
| VV |  | 1+0,65 "m.č. 2.17 |  | 1.65 | [12 empty] | VV | 2 | 2 | True | 0 | ROZPOCET
| VV |  | Součet |  | 13.45 | [12 empty] | VV | 2 | 4 | True | 1 | ROZPOCET
| VV |  | 13,45*1,2 'Přepočtené koeficientem množství |  | 16.14 | [12 empty] | VV | 2 | 2 | False | 1 | ROZPOCET
234 | M | 28342003 | lišta ukončovací z PVC 10mm | m | 6.18 |  | 0 | CS ÚRS 2024 02 |  | základní |  | 0 | 0.0003 | 0.001854 | 0 | 0 | 32 | M | 2 |  |  |  | ROZPOCET | 0 | 0 | 0 | 0 | 0 | 1 | 0 | 16 | 1790586056
| P |  | Poznámka k položce: ztratné 20% | [14 empty] | P | 2
| VV |  | výkres Půdorys 2.NP - návrh | [14 empty] | VV | 2 | 1 | True | 0 | ROZPOCET
| VV |  | z chodby 2.03, soklík | [14 empty] | VV | 2 | 1 | True | 0 | ROZPOCET
| VV |  | (1,75+1,3-0,8)+(1,65+1,2-0,8) "m.č. 2.06 |  | 4.3 | [12 empty] | VV | 2 | 2 | True | 0 | ROZPOCET
| VV |  | 1,65-0,8 "m.č. 2.08 |  | 0.85 | [12 empty] | VV | 2 | 2 | True | 0 | ROZPOCET
| VV |  | Součet |  | 5.15 | [12 empty] | VV | 2 | 4 | True | 1 | ROZPOCET
| VV |  | 5,15*1,2 'Přepočtené koeficientem množství |  | 6.18 | [12 empty] | VV | 2 | 2 | False | 1 | ROZPOCET
235 | K | 781495115 | Obklad - dokončující práce ostatní práce spárování silikonem | m | 15.2 |  | 0 | CS ÚRS 2024 02 |  | základní |  | 0 | 9e-05 | 0.001368 | 0 | 0 | 16 | K | 2 |  |  |  | ROZPOCET | 0 | 0 | 0 | 0 | 0 | 1 | 0 | 16 | 1135528604
| Online PSC |  | https://podminky.urs.cz/item/CS_URS_2024_02/781495115 | [14 empty] | Online PSC | 2
| VV |  | výkres Půdorys 2.NP - návrh | [14 empty] | VV | 2 | 1 | True | 0 | ROZPOCET
| VV |  | ozn. L | [14 empty] | VV | 2 | 1 | True | 0 | ROZPOCET
| VV |  | 2*2 "m.č. 2.02 |  | 4 | [12 empty] | VV | 2 | 2 | True | 0 | ROZPOCET
| VV |  | 1,6*2 "m.č. 2.13 |  | 3.2 | [12 empty] | VV | 2 | 2 | True | 0 | ROZPOCET
| VV |  | 1,6*2 "m.č. 2.15 |  | 3.2 | [12 empty] | VV | 2 | 2 | True | 0 | ROZPOCET
| VV |  | 1,6*3 "m.č. 2.17 |  | 4.8 | [12 empty] | VV | 2 | 2 | True | 0 | ROZPOCET
| VV |  | Součet |  | 15.2 | [12 empty] | VV | 2 | 4 | True | 1 | ROZPOCET
236 | K | 998781102 | Přesun hmot pro obklady keramické stanovený z hmotnosti přesunovaného materiálu vodorovná dopravní vzdálenost do 50 m základní v objektech výšky přes 6 do 12 m | t | 0.334 |  | 0 | CS ÚRS 2024 02 |  | základní |  | 0 | 0 | 0 | 0 | 0 | 16 | K | 2 |  |  |  | ROZPOCET | 0 | 0 | 0 | 0 | 0 | 1 | 0 | 16 | -417444635
| Online PSC |  | https://podminky.urs.cz/item/CS_URS_2024_02/998781102 | [14 empty] | Online PSC | 2
| D | 783 | Dokončovací práce - nátěry |  |  |  | 0 |  |  |  |  | 0 |  | 0.11542 |  | 0 | 2 | D | 1 |  |  |  | ROZPOCET | [6 empty] | 0
237 | K | 783213021 | Preventivní napouštěcí nátěr tesařských prvků proti dřevokazným houbám, hmyzu a plísním nezabudovaných do konstrukce dvojnásobný syntetický | m2 | 62.44 |  | 0 | CS ÚRS 2024 02 |  | základní |  | 0 | 0.00022 | 0.013737 | 0 | 0 | 16 | K | 2 |  |  |  | ROZPOCET | 0 | 0 | 0 | 0 | 0 | 1 | 0 | 16 | -1131388074
| Online PSC |  | https://podminky.urs.cz/item/CS_URS_2024_02/783213021 | [14 empty] | Online PSC | 2
| VV |  | výkres Půdorys střechy - návrh, Řez A - A" - návrh | [14 empty] | VV | 2 | 1 | True | 0 | ROZPOCET
| VV |  | 28*(0,765*2+0,024*10+0,46) "římsa vedlejší haly, skladba R |  | 62.44 | [12 empty] | VV | 2 | 2 | True | 1 | ROZPOCET
238 | K | 783213121 | Preventivní napouštěcí nátěr tesařských prvků proti dřevokazným houbám, hmyzu a plísním zabudovaných do konstrukce dvojnásobný syntetický | m2 | 14.137 |  | 0 | CS ÚRS 2024 02 |  | základní |  | 0 | 0.00022 | 0.0031101 | 0 | 0 | 16 | K | 2 |  |  |  | ROZPOCET | 0 | 0 | 0 | 0 | 0 | 1 | 0 | 16 | -1644792723
| Online PSC |  | https://podminky.urs.cz/item/CS_URS_2024_02/783213121 | [14 empty] | Online PSC | 2
| VV |  | výkres Půdorys střechy - návrh, Řez A - A" - návrh | [14 empty] | VV | 2 | 1 | True | 0 | ROZPOCET
| VV |  | 0,765*0,56*33 "římsa vedlejší haly, skladba R, ošetření přesahů krokví |  | 14.137 | [12 empty] | VV | 2 | 2 | True | 1 | ROZPOCET
239 | K | 783218111 | Lazurovací nátěr tesařských konstrukcí dvojnásobný syntetický | m2 | 36.229 |  | 0 | CS ÚRS 2024 02 |  | základní |  | 0 | 0.00025 | 0.0090572 | 0 | 0 | 16 | K | 2 |  |  |  | ROZPOCET | 0 | 0 | 0 | 0 | 0 | 1 | 0 | 16 | -386536405
| Online PSC |  | https://podminky.urs.cz/item/CS_URS_2024_02/783218111 | [14 empty] | Online PSC | 2
| VV |  | výkres Půdorys střechy - návrh, Řez A - A" - návrh | [14 empty] | VV | 2 | 1 | True | 0 | ROZPOCET
| VV |  | "římsa vedlejší haly, skladba R | [14 empty] | VV | 2 | 1 | True | 0 | ROZPOCET
| VV |  | 28*(0,765+0,024) "prkenné bednění |  | 22.092 | [12 empty] | VV | 2 | 2 | True | 0 | ROZPOCET
| VV |  | 0,765*0,56*33 "přesahy krokví |  | 14.137 | [12 empty] | VV | 2 | 2 | True | 0 | ROZPOCET
| VV |  | Součet |  | 36.229 | [12 empty] | VV | 2 | 4 | True | 1 | ROZPOCET
240 | K | 783301303 | Příprava podkladu zámečnických konstrukcí před provedením nátěru odrezivění odrezovačem bezoplachovým | m2 | 44.14 |  | 0 | CS ÚRS 2024 02 |  | základní |  | 0 | 7e-05 | 0.0030898 | 0 | 0 | 16 | K | 2 |  |  |  | ROZPOCET | 0 | 0 | 0 | 0 | 0 | 1 | 0 | 16 | 349001044
| Online PSC |  | https://podminky.urs.cz/item/CS_URS_2024_02/783301303 | [14 empty] | Online PSC | 2
| VV |  | výkres Konstrukce zastřešení - stávající stav, bourání, Půdorys střechy - stávající stav, bourání, Řez A-A - stávající stav, bourání | [14 empty] | VV | 2 | 1 | True | 0 | ROZPOCET
| VV |  | poznámka k výkresu | [14 empty] | VV | 2 | 1 | True | 0 | ROZPOCET
| VV |  | stávající ocelová konstrukce pod panely Dart | [14 empty] | VV | 2 | 1 | True | 0 | ROZPOCET
| VV |  | 23,7*0,575 "I160 |  | 13.628 | [12 empty] | VV | 2 | 2 | True | 0 | ROZPOCET
| VV |  | 26,2*(0,64+0,082*2) "2xI180 |  | 21.065 | [12 empty] | VV | 2 | 2 | True | 0 | ROZPOCET
| VV |  | 10,66*(0,32*2) "2xU180 |  | 6.822 | [12 empty] | VV | 2 | 2 | True | 0 | ROZPOCET
| VV |  | 0,75*(0,25*2)*7 "2xU140 |  | 2.625 | [12 empty] | VV | 2 | 2 | True | 0 | ROZPOCET
| VV |  | Součet |  | 44.14 | [12 empty] | VV | 2 | 4 | True | 1 | ROZPOCET
241 | K | 783301313 | Příprava podkladu zámečnických konstrukcí před provedením nátěru odmaštění odmašťovačem ředidlovým | m2 | 44.14 |  | 0 | CS ÚRS 2024 02 |  | základní |  | 0 | 7e-05 | 0.0030898 | 0 | 0 | 16 | K | 2 |  |  |  | ROZPOCET | 0 | 0 | 0 | 0 | 0 | 1 | 0 | 16 | 174918472
| Online PSC |  | https://podminky.urs.cz/item/CS_URS_2024_02/783301313 | [14 empty] | Online PSC | 2
| VV |  | výkres Konstrukce zastřešení - stávající stav, bourání, Půdorys střechy - stávající stav, bourání, Řez A-A - stávající stav, bourání | [14 empty] | VV | 2 | 1 | True | 0 | ROZPOCET
| VV |  | poznámka k výkresu | [14 empty] | VV | 2 | 1 | True | 0 | ROZPOCET
| VV |  | stávající ocelová konstrukce pod panely Dart | [14 empty] | VV | 2 | 1 | True | 0 | ROZPOCET
| VV |  | 23,7*0,575 "I160 |  | 13.628 | [12 empty] | VV | 2 | 2 | True | 0 | ROZPOCET
| VV |  | 26,2*(0,64+0,082*2) "2xI180 |  | 21.065 | [12 empty] | VV | 2 | 2 | True | 0 | ROZPOCET
| VV |  | 10,66*(0,32*2) "2xU180 |  | 6.822 | [12 empty] | VV | 2 | 2 | True | 0 | ROZPOCET
| VV |  | 0,75*(0,25*2)*7 "2xU140 |  | 2.625 | [12 empty] | VV | 2 | 2 | True | 0 | ROZPOCET
| VV |  | Součet |  | 44.14 | [12 empty] | VV | 2 | 4 | True | 1 | ROZPOCET
242 | K | 783301401 | Příprava podkladu zámečnických konstrukcí před provedením nátěru ometení | m2 | 44.14 |  | 0 | CS ÚRS 2024 02 |  | základní |  | 0 | 0 | 0 | 0 | 0 | 16 | K | 2 |  |  |  | ROZPOCET | 0 | 0 | 0 | 0 | 0 | 1 | 0 | 16 | -2028648108
| Online PSC |  | https://podminky.urs.cz/item/CS_URS_2024_02/783301401 | [14 empty] | Online PSC | 2
| VV |  | výkres Konstrukce zastřešení - stávající stav, bourání, Půdorys střechy - stávající stav, bourání, Řez A-A - stávající stav, bourání | [14 empty] | VV | 2 | 1 | True | 0 | ROZPOCET
| VV |  | poznámka k výkresu | [14 empty] | VV | 2 | 1 | True | 0 | ROZPOCET
| VV |  | stávající ocelová konstrukce pod panely Dart | [14 empty] | VV | 2 | 1 | True | 0 | ROZPOCET
| VV |  | 23,7*0,575 "I160 |  | 13.628 | [12 empty] | VV | 2 | 2 | True | 0 | ROZPOCET
| VV |  | 26,2*(0,64+0,082*2) "2xI180 |  | 21.065 | [12 empty] | VV | 2 | 2 | True | 0 | ROZPOCET
| VV |  | 10,66*(0,32*2) "2xU180 |  | 6.822 | [12 empty] | VV | 2 | 2 | True | 0 | ROZPOCET
| VV |  | 0,75*(0,25*2)*7 "2xU140 |  | 2.625 | [12 empty] | VV | 2 | 2 | True | 0 | ROZPOCET
| VV |  | Součet |  | 44.14 | [12 empty] | VV | 2 | 4 | True | 1 | ROZPOCET
243 | K | 783314101 | Základní nátěr zámečnických konstrukcí jednonásobný syntetický | m2 | 1.92 |  | 0 | CS ÚRS 2024 02 |  | základní |  | 0 | 0.00014 | 0.0002688 | 0 | 0 | 16 | K | 2 |  |  |  | ROZPOCET | 0 | 0 | 0 | 0 | 0 | 1 | 0 | 16 | 676493604
| Online PSC |  | https://podminky.urs.cz/item/CS_URS_2024_02/783314101 | [14 empty] | Online PSC | 2
| VV |  | výkres Půdorys 2.NP - návrh | [14 empty] | VV | 2 | 1 | True | 0 | ROZPOCET
| VV |  | 0,2*4,8 "zárubeň, m.č. 2.06 |  | 0.96 | [12 empty] | VV | 2 | 2 | True | 0 | ROZPOCET
| VV |  | 0,2*4,8 "zárubeň, m.č. 2.08 |  | 0.96 | [12 empty] | VV | 2 | 2 | True | 0 | ROZPOCET
| VV |  | Součet |  | 1.92 | [12 empty] | VV | 2 | 4 | True | 1 | ROZPOCET
244 | K | 783314201 | Základní antikorozní nátěr zámečnických konstrukcí jednonásobný syntetický standardní | m2 | 423.602 |  | 0 | CS ÚRS 2024 02 |  | základní |  | 0 | 0.00017 | 0.072012 | 0 | 0 | 16 | K | 2 |  |  |  | ROZPOCET | 0 | 0 | 0 | 0 | 0 | 1 | 0 | 16 | -1105585400
| Online PSC |  | https://podminky.urs.cz/item/CS_URS_2024_02/783314201 | [14 empty] | Online PSC | 2
| VV |  | výkres Půdorys 2.NP - stávající stav, bourání, statika výkres D.2.3_3 | [14 empty] | VV | 2 | 1 | True | 0 | ROZPOCET
| VV |  | ozn. 8, trubka, manžeta, nosníky | [14 empty] | VV | 2 | 1 | True | 0 | ROZPOCET
| VV |  | PI*0,152*0,45+(PI*0,34*0,34/4-PI*0,152*0,152/4)*2+0,25*1,3*2 "m.č. 2.14 |  | 1.01 | [12 empty] | VV | 2 | 2 | True | 0 | ROZPOCET
| VV |  | PI*0,152*0,45+(PI*0,34*0,34/4-PI*0,152*0,152/4)*2+0,25*1,3*2 "m.č. 2.17 |  | 1.01 | [12 empty] | VV | 2 | 2 | True | 0 | ROZPOCET
| VV |  | Mezisoučet |  | 2.02 | [12 empty] | VV | 2 | 3 | True | 0 | ROZPOCET
| VV |  | výkres Konstrukce zastřešení - stávající stav, bourání, Půdorys střechy - stávající stav, bourání, Řez A-A - stávající stav, bourání | [14 empty] | VV | 2 | 1 | True | 0 | ROZPOCET
| VV |  | poznámka k výkresu, dvojnásobný nátěr | [14 empty] | VV | 2 | 1 | True | 0 | ROZPOCET
| VV |  | stávající ocelová konstrukce pod panely Dart | [14 empty] | VV | 2 | 1 | True | 0 | ROZPOCET
| VV |  | 23,7*0,575*2 "I160 |  | 27.255 | [12 empty] | VV | 2 | 2 | True | 0 | ROZPOCET
| VV |  | 26,2*(0,64+0,082*2)*2 "2xI180 |  | 42.13 | [12 empty] | VV | 2 | 2 | True | 0 | ROZPOCET
| VV |  | 10,66*(0,32*2)*2 "2xU180 |  | 13.645 | [12 empty] | VV | 2 | 2 | True | 0 | ROZPOCET
| VV |  | 0,75*(0,25*2)*7*2 "2xU140 |  | 5.25 | [12 empty] | VV | 2 | 2 | True | 0 | ROZPOCET
| VV |  | Mezisoučet |  | 88.28 | [12 empty] | VV | 2 | 3 | True | 0 | ROZPOCET
| VV |  | výkres Konstrukce zastřešení - návrh, Řez A-A" - návrh | [14 empty] | VV | 2 | 1 | True | 0 | ROZPOCET
| VV |  | skladba ozn. O | [14 empty] | VV | 2 | 1 | True | 0 | ROZPOCET
| VV |  | "viz výpis oceli, stavebně konstrukční řešení | [14 empty] | VV | 2 | 1 | True | 0 | ROZPOCET
| VV |  | 10,6*0,922*21 "OK1 (IPE240) |  | 205.237 | [12 empty] | VV | 2 | 2 | True | 0 | ROZPOCET
| VV |  | 10,9*0,922*2 "OK2 (2xIPE240) |  | 20.1 | [12 empty] | VV | 2 | 2 | True | 0 | ROZPOCET
| VV |  | 1,2*0,922*69 "OK3 (IPE240) |  | 76.342 | [12 empty] | VV | 2 | 2 | True | 0 | ROZPOCET
| VV |  | 10,9*0,5 "OK4 (L150/100/10) |  | 5.45 | [12 empty] | VV | 2 | 2 | True | 0 | ROZPOCET
| VV |  | 0,4*0,546*48 "OK5 (2xU160) |  | 10.483 | [12 empty] | VV | 2 | 2 | True | 0 | ROZPOCET
| VV |  | 0,4*0,775*21 "OK6 (I220) |  | 6.51 | [12 empty] | VV | 2 | 2 | True | 0 | ROZPOCET
| VV |  | 0,01*(24*2+21*2) "plech P10/50/100 (uložení nosníků) |  | 0.9 | [12 empty] | VV | 2 | 2 | True | 0 | ROZPOCET
| VV |  | 0,12*69 "platle pro výpalky proti klopení |  | 8.28 | [12 empty] | VV | 2 | 2 | True | 0 | ROZPOCET
| VV |  | Mezisoučet |  | 333.302 | [12 empty] | VV | 2 | 3 | True | 0 | ROZPOCET
| VV |  | Součet |  | 423.602 | [12 empty] | VV | 2 | 4 | True | 1 | ROZPOCET
245 | K | 783317101 | Krycí nátěr (email) zámečnických konstrukcí jednonásobný syntetický standardní | m2 | 92.12 |  | 0 | CS ÚRS 2024 02 |  | základní |  | 0 | 0.00012 | 0.011054 | 0 | 0 | 16 | K | 2 |  |  |  | ROZPOCET | 0 | 0 | 0 | 0 | 0 | 1 | 0 | 16 | 1262822083
| Online PSC |  | https://podminky.urs.cz/item/CS_URS_2024_02/783317101 | [14 empty] | Online PSC | 2
| VV |  | výkres Půdorys 2.NP - návrh | [14 empty] | VV | 2 | 1 | True | 0 | ROZPOCET
| VV |  | 0,2*4,8*2 "zárubeň, m.č. 2.06, dvojnásobný |  | 1.92 | [12 empty] | VV | 2 | 2 | True | 0 | ROZPOCET
| VV |  | 0,2*4,8*2 "zárubeň, m.č. 2.08, dvojnásobný |  | 1.92 | [12 empty] | VV | 2 | 2 | True | 0 | ROZPOCET
| VV |  | Mezisoučet |  | 3.84 | [12 empty] | VV | 2 | 3 | True | 0 | ROZPOCET
| VV |  | výkres Konstrukce zastřešení - stávající stav, bourání, Půdorys střechy - stávající stav, bourání, Řez A-A - stávající stav, bourání | [14 empty] | VV | 2 | 1 | True | 0 | ROZPOCET
| VV |  | poznámka k výkresu, dvojnásobný nátěr | [14 empty] | VV | 2 | 1 | True | 0 | ROZPOCET
| VV |  | stávající ocelová konstrukce pod panely Dart | [14 empty] | VV | 2 | 1 | True | 0 | ROZPOCET
| VV |  | 23,7*0,575*2 "I160 |  | 27.255 | [12 empty] | VV | 2 | 2 | True | 0 | ROZPOCET
| VV |  | 26,2*(0,64+0,082*2)*2 "2xI180 |  | 42.13 | [12 empty] | VV | 2 | 2 | True | 0 | ROZPOCET
| VV |  | 10,66*(0,32*2)*2 "2xU180 |  | 13.645 | [12 empty] | VV | 2 | 2 | True | 0 | ROZPOCET
| VV |  | 0,75*(0,25*2)*7*2 "2xU140 |  | 5.25 | [12 empty] | VV | 2 | 2 | True | 0 | ROZPOCET
| VV |  | Mezisoučet |  | 88.28 | [12 empty] | VV | 2 | 3 | True | 0 | ROZPOCET
| VV |  | Součet |  | 92.12 | [12 empty] | VV | 2 | 4 | True | 1 | ROZPOCET
| D | 784 | Dokončovací práce - malby a tapety |  |  |  | 0 |  |  |  |  | 0 |  | 0.63958 |  | 0 | 2 | D | 1 |  |  |  | ROZPOCET | [6 empty] | 0
246 | K | 784181101 | Penetrace podkladu jednonásobná základní akrylátová bezbarvá v místnostech výšky do 3,80 m | m2 | 1279.159 |  | 0 | CS ÚRS 2024 02 |  | základní |  | 0 | 0.00021 | 0.26862 | 0 | 0 | 16 | K | 2 |  |  |  | ROZPOCET | 0 | 0 | 0 | 0 | 0 | 1 | 0 | 16 | -706964471
| Online PSC |  | https://podminky.urs.cz/item/CS_URS_2024_02/784181101 | [14 empty] | Online PSC | 2
| VV |  | výkres Půdorys 2.NP návrh | [14 empty] | VV | 2 | 1 | True | 0 | ROZPOCET
| VV |  | viz poznámka | [14 empty] | VV | 2 | 1 | True | 0 | ROZPOCET
| VV |  | (13,87-3,15)*3,1-0,95 "m.č. 2.01 |  | 32.282 | [12 empty] | VV | 2 | 2 | True | 0 | ROZPOCET
| VV |  | (6,75*2+3,6*2)*3,1 "m.č. 2.02 |  | 64.17 | [12 empty] | VV | 2 | 2 | True | 0 | ROZPOCET
| VV |  | (49-1,1*2-2,8)*3,1 "m.č. 2.03 |  | 136.4 | [12 empty] | VV | 2 | 2 | True | 0 | ROZPOCET
| VV |  | 20,2*3,1 "m.č. 2.04 |  | 62.62 | [12 empty] | VV | 2 | 2 | True | 0 | ROZPOCET
| VV |  | 32,69*3,1 "m.č. 2.05 |  | 101.339 | [12 empty] | VV | 2 | 2 | True | 0 | ROZPOCET
| VV |  | (1,65+1,2)*3,1*2 "m.č. 2.06 |  | 17.67 | [12 empty] | VV | 2 | 2 | True | 0 | ROZPOCET
| VV |  | 14,88*4 "m.č. 2.07 |  | 59.52 | [12 empty] | VV | 2 | 2 | True | 0 | ROZPOCET
| VV |  | (1,65*2+0,825*2)*3,1 "m.č. 2.08 |  | 15.345 | [12 empty] | VV | 2 | 2 | True | 0 | ROZPOCET
| VV |  | (21,75-0,075*4)*(3,1-2)+10,63 "m.č. 2.09 |  | 34.225 | [12 empty] | VV | 2 | 2 | True | 0 | ROZPOCET
| VV |  | 12,2*(3,1-2)+5,66 "m.č. 2.10 |  | 19.08 | [12 empty] | VV | 2 | 2 | True | 0 | ROZPOCET
| VV |  | (15,9-1,07*2-2,72)*3,1 "m.č. 2.11 |  | 34.224 | [12 empty] | VV | 2 | 2 | True | 0 | ROZPOCET
| VV |  | 60,5*3,15-0,9*1,97*3-0,95+(1,2*2+1,5*4+1,25+1,6*2)*0,25+(3*6+1,42+4+3,86)*0,3+(3*6+4,45+4,1+4,35)*0,15 "m.č. 2.12 |  | 200.338 | [12 empty] | VV | 2 | 2 | True | 0 | ROZPOCET
| VV |  | 24,285*3,15-0,95+(0,9+0,5*2)*0,2 "m.č. 2.13 |  | 75.928 | [12 empty] | VV | 2 | 2 | True | 0 | ROZPOCET
| VV |  | 16,78*3,15-0,95 "m.č. 2.14 |  | 51.907 | [12 empty] | VV | 2 | 2 | True | 0 | ROZPOCET
| VV |  | 30,98*3,15-0,95*3 "m.č. 2.15 |  | 94.737 | [12 empty] | VV | 2 | 2 | True | 0 | ROZPOCET
| VV |  | 16,29*3,15-0,95 "m.č. 2.16 |  | 50.364 | [12 empty] | VV | 2 | 2 | True | 0 | ROZPOCET
| VV |  | 31,28*3,15-0,95*3 "m.č. 2.17 |  | 95.682 | [12 empty] | VV | 2 | 2 | True | 0 | ROZPOCET
| VV |  | 28,79*3,15-0,95*2+(3*4+4,2+2,625)*0,3 "m.č. 2.18 |  | 94.436 | [12 empty] | VV | 2 | 2 | True | 0 | ROZPOCET
| VV |  | (11,3-0,075*2)*(3,1-2)+4,97 "m.č. 2.19 |  | 17.235 | [12 empty] | VV | 2 | 2 | True | 0 | ROZPOCET
| VV |  | (14,67-0,075*4)*(3,1-2)+5,85 "m.č. 2.20 |  | 21.657 | [12 empty] | VV | 2 | 2 | True | 0 | ROZPOCET
| VV |  | Součet |  | 1279.159 | [12 empty] | VV | 2 | 4 | True | 1 | ROZPOCET
247 | K | 784221101 | Malby z malířských směsí otěruvzdorných za sucha dvojnásobné, bílé za sucha otěruvzdorné dobře v místnostech výšky do 3,80 m | m2 | 1279.159 |  | 0 | CS ÚRS 2024 02 |  | základní |  | 0 | 0.00029 | 0.37096 | 0 | 0 | 16 | K | 2 |  |  |  | ROZPOCET | 0 | 0 | 0 | 0 | 0 | 1 | 0 | 16 | -241217784
| Online PSC |  | https://podminky.urs.cz/item/CS_URS_2024_02/784221101 | [14 empty] | Online PSC | 2
| VV |  | výkres Půdorys 2.NP návrh | [14 empty] | VV | 2 | 1 | True | 0 | ROZPOCET
| VV |  | viz poznámka | [14 empty] | VV | 2 | 1 | True | 0 | ROZPOCET
| VV |  | (13,87-3,15)*3,1-0,95 "m.č. 2.01 |  | 32.282 | [12 empty] | VV | 2 | 2 | True | 0 | ROZPOCET
| VV |  | (6,75*2+3,6*2)*3,1 "m.č. 2.02 |  | 64.17 | [12 empty] | VV | 2 | 2 | True | 0 | ROZPOCET
| VV |  | (49-1,1*2-2,8)*3,1 "m.č. 2.03 |  | 136.4 | [12 empty] | VV | 2 | 2 | True | 0 | ROZPOCET
| VV |  | 20,2*3,1 "m.č. 2.04 |  | 62.62 | [12 empty] | VV | 2 | 2 | True | 0 | ROZPOCET
| VV |  | 32,69*3,1 "m.č. 2.05 |  | 101.339 | [12 empty] | VV | 2 | 2 | True | 0 | ROZPOCET
| VV |  | (1,65+1,2)*3,1*2 "m.č. 2.06 |  | 17.67 | [12 empty] | VV | 2 | 2 | True | 0 | ROZPOCET
| VV |  | 14,88*4 "m.č. 2.07 |  | 59.52 | [12 empty] | VV | 2 | 2 | True | 0 | ROZPOCET
| VV |  | (1,65*2+0,825*2)*3,1 "m.č. 2.08 |  | 15.345 | [12 empty] | VV | 2 | 2 | True | 0 | ROZPOCET
| VV |  | (21,75-0,075*4)*(3,1-2)+10,63 "m.č. 2.09 |  | 34.225 | [12 empty] | VV | 2 | 2 | True | 0 | ROZPOCET
| VV |  | 12,2*(3,1-2)+5,66 "m.č. 2.10 |  | 19.08 | [12 empty] | VV | 2 | 2 | True | 0 | ROZPOCET
| VV |  | (15,9-1,07*2-2,72)*3,1 "m.č. 2.11 |  | 34.224 | [12 empty] | VV | 2 | 2 | True | 0 | ROZPOCET
| VV |  | 60,5*3,15-0,9*1,97*3-0,95+(1,2*2+1,5*4+1,25+1,6*2)*0,25+(3*6+1,42+4+3,86)*0,3+(3*6+4,45+4,1+4,35)*0,15 "m.č. 2.12 |  | 200.338 | [12 empty] | VV | 2 | 2 | True | 0 | ROZPOCET
| VV |  | 24,285*3,15-0,95+(0,9+0,5*2)*0,2 "m.č. 2.13 |  | 75.928 | [12 empty] | VV | 2 | 2 | True | 0 | ROZPOCET
| VV |  | 16,78*3,15-0,95 "m.č. 2.14 |  | 51.907 | [12 empty] | VV | 2 | 2 | True | 0 | ROZPOCET
| VV |  | 30,98*3,15-0,95*3 "m.č. 2.15 |  | 94.737 | [12 empty] | VV | 2 | 2 | True | 0 | ROZPOCET
| VV |  | 16,29*3,15-0,95 "m.č. 2.16 |  | 50.364 | [12 empty] | VV | 2 | 2 | True | 0 | ROZPOCET
| VV |  | 31,28*3,15-0,95*3 "m.č. 2.17 |  | 95.682 | [12 empty] | VV | 2 | 2 | True | 0 | ROZPOCET
| VV |  | 28,79*3,15-0,95*2+(3*4+4,2+2,625)*0,3 "m.č. 2.18 |  | 94.436 | [12 empty] | VV | 2 | 2 | True | 0 | ROZPOCET
| VV |  | (11,3-0,075*2)*(3,1-2)+4,97 "m.č. 2.19 |  | 17.235 | [12 empty] | VV | 2 | 2 | True | 0 | ROZPOCET
| VV |  | (14,67-0,075*4)*(3,1-2)+5,85 "m.č. 2.20 |  | 21.657 | [12 empty] | VV | 2 | 2 | True | 0 | ROZPOCET
| VV |  | Součet |  | 1279.159 | [12 empty] | VV | 2 | 4 | True | 1 | ROZPOCET

## ELE - Elektroinstalace
{849453a5-3130-4cb3-a5c1-fac3ff228d4c}
2
| KRYCÍ LIST SOUPISU PRACÍ | [7 empty] | v --- níže se nacházejí doplnkové a pomocné údaje k sestavám --- v | [8 empty] | False
Stavba:
SPŠ Chrudim - rekonstrukce havarijního stavu střechy II
Objekt:
ELE - Elektroinstalace
| KSO: |  | 801 36 |  |  | CC-CZ:
| Místo: |  | Ulice Čáslavská, 537 01 Chrudim IV |  |  | Datum: | 27. 10. 2024
| Zadavatel: |  |  |  |  | IČ: | 70892822
|  | Pardubický kraj |  |  |  | DIČ: | CZ70892822
| Účastník: |  |  |  |  | IČ: | Vyplň údaj
|  | Vyplň údaj |  |  |  | DIČ: | Vyplň údaj
| Projektant: |  |  |  |  | IČ: | 27510468
|  | AZ OPTIMAL s.r.o. |  |  |  | DIČ: | CZ27510468
| Zpracovatel: |  |  |  |  | IČ:
DIČ:
Poznámka:
| Cena bez DPH | [5 empty] | 0
|  |  | Základ daně |  |  | Sazba daně | Výše daně
| DPH | základní | 0 |  |  | 21% | 0
|  | snížená | 0 |  |  | 12% | 0
|  | zákl. přenesená | 0 |  |  | 21% | 0
|  | sníž. přenesená | 0 |  |  | 12% | 0
|  | nulová | 0 |  |  | 0% | 0
| Cena s DPH |  |  | v | CZK |  | 0
REKAPITULACE ČLENĚNÍ SOUPISU PRACÍ
Stavba:
SPŠ Chrudim - rekonstrukce havarijního stavu střechy II
Objekt:
ELE - Elektroinstalace
Místo: |  |  | Ulice Čáslavská, 537 01 Chrudim IV |  |  | Datum: | 27. 10. 2024
Zadavatel: |  |  | Pardubický kraj |  |  | Projektant: | AZ OPTIMAL s.r.o.
Účastník: |  |  | Vyplň údaj |  |  | Zpracovatel:
Kód dílu - Popis | [6 empty] | Cena celkem [CZK]
Náklady stavby celkem | [6 empty] | 0 | [11 empty] | -1
| PSV - Práce a dodávky PSV | [5 empty] | 0
| 741 - Elektroinstalace - silnoproud | [5 empty] | 0
| 7431 - Hromosvod - montáž | [5 empty] | 0
| 7432 - Hromosvod - zemní práce | [5 empty] | 0
| 7433 - Hromosvod - demontáž | [5 empty] | 0
| 7434 - Hromosvod - nosný materiál | [5 empty] | 0
| 7435 - Revize - hromosvod | [5 empty] | 0
| 7436 - Elektroinstace - montáž | [5 empty] | 0
| 7437 - Elektroinstalace - nosný materiál | [5 empty] | 0
| 7438 - Elektroinstalace - ostatní náklady | [5 empty] | 0
| 7439 - Revize elektro | [5 empty] | 0
SOUPIS PRACÍ
Stavba:
SPŠ Chrudim - rekonstrukce havarijního stavu střechy II
Objekt:
ELE - Elektroinstalace
Místo: |  |  | Ulice Čáslavská, 537 01 Chrudim IV |  |  | Datum: | 27. 10. 2024
Zadavatel: |  |  | Pardubický kraj |  |  | Projektant: | AZ OPTIMAL s.r.o.
Účastník: |  |  | Vyplň údaj |  |  | Zpracovatel:
PČ | Typ | Kód | Popis | MJ | Množství | J.cena [CZK] | Cena celkem [CZK] | Cenová soustava |  | DPH | J. Nh [h] | Nh celkem [h] | J. hmotnost [t] | Hmotnost celkem [t] | J. suť [t] | Suť Celkem [t]
Náklady soupisu celkem | [6 empty] | 0 |  |  |  |  | 0 |  | 0.055 |  | 2.125 |  | D | -1 | [10 empty] | 0
| D | PSV | Práce a dodávky PSV |  |  |  | 0 |  |  |  |  | 0 |  | 0.055 |  | 2.125 | 2 | D | 0 |  |  |  | ROZPOCET | [6 empty] | 0
| D | 741 | Elektroinstalace - silnoproud |  |  |  | 0 |  |  |  |  | 0 |  | 0.055 |  | 2.125 | 2 | D | 1 |  |  |  | ROZPOCET | [6 empty] | 0
| D | 7431 | Hromosvod - montáž |  |  |  | 0 |  |  |  |  | 0 |  | 0 |  | 0 | 4 | D | 2 |  |  |  | ROZPOCET | [6 empty] | 0
1 | K | 210220020 | Montáž uzemňovacího vedení s upevněním, propojením a připojením pomocí svorek v zemi s izolací spojů vodičů FeZn páskou průřezu do 120 mm2 v městské zástavbě | m | 15 |  | 0 | CS ÚRS 2024 02 |  | základní |  | 0 | 0 | 0 | 0 | 0 | 16 | K | 3 |  |  |  | ROZPOCET | 0 | 0 | 0 | 0 | 0 | 1 | 0 | 16 | -2033231194
| Online PSC |  | https://podminky.urs.cz/item/CS_URS_2024_02/210220020 | [14 empty] | Online PSC | 3
2 | K | 210220101 | Montáž hromosvodného vedení svodových vodičů s podpěrami, průměru do 10 mm | m | 240 |  | 0 | CS ÚRS 2024 02 |  | základní |  | 0 | 0 | 0 | 0 | 0 | 16 | K | 3 |  |  |  | ROZPOCET | 0 | 0 | 0 | 0 | 0 | 1 | 0 | 16 | -197404234
| Online PSC |  | https://podminky.urs.cz/item/CS_URS_2024_02/210220101 | [14 empty] | Online PSC | 3
3 | K | 7431-1 | Montáž podpěr PV21 - lepení na střešní krytinu | kus | 210 |  | 0 |  |  | základní |  | 0 | 0 | 0 | 0 | 0 | 16 | K | 3 |  |  |  | ROZPOCET | 0 | 0 | 0 | 0 | 0 | 1 | 0 | 16 | 2116469698
4 | K | 210220201 | Montáž hromosvodného vedení jímacích tyčí délky do 3 m na střešní hřeben | kus | 4 |  | 0 | CS ÚRS 2024 02 |  | základní |  | 0 | 0 | 0 | 0 | 0 | 16 | K | 3 |  |  |  | ROZPOCET | 0 | 0 | 0 | 0 | 0 | 1 | 0 | 16 | 447113025
| Online PSC |  | https://podminky.urs.cz/item/CS_URS_2024_02/210220201 | [14 empty] | Online PSC | 3
5 | K | 210220301 | Montáž hromosvodného vedení svorek se 2 šrouby | kus | 50 |  | 0 | CS ÚRS 2024 02 |  | základní |  | 0 | 0 | 0 | 0 | 0 | 16 | K | 3 |  |  |  | ROZPOCET | 0 | 0 | 0 | 0 | 0 | 1 | 0 | 16 | -905162254
| Online PSC |  | https://podminky.urs.cz/item/CS_URS_2024_02/210220301 | [14 empty] | Online PSC | 3
6 | K | 210220302 | Montáž hromosvodného vedení svorek se 3 a více šrouby | kus | 10 |  | 0 | CS ÚRS 2024 02 |  | základní |  | 0 | 0 | 0 | 0 | 0 | 16 | K | 3 |  |  |  | ROZPOCET | 0 | 0 | 0 | 0 | 0 | 1 | 0 | 16 | -1498963656
| Online PSC |  | https://podminky.urs.cz/item/CS_URS_2024_02/210220302 | [14 empty] | Online PSC | 3
7 | K | 210220372 | Montáž hromosvodného vedení ochranných prvků a doplňků úhelníků nebo trubek s držáky do zdiva | kus | 3 |  | 0 | CS ÚRS 2024 02 |  | základní |  | 0 | 0 | 0 | 0 | 0 | 16 | K | 3 |  |  |  | ROZPOCET | 0 | 0 | 0 | 0 | 0 | 1 | 0 | 16 | 1567538399
| Online PSC |  | https://podminky.urs.cz/item/CS_URS_2024_02/210220372 | [14 empty] | Online PSC | 3
8 | K | 210220401 | Montáž hromosvodného vedení ochranných prvků a doplňků štítků k označení svodů | kus | 3 |  | 0 | CS ÚRS 2024 02 |  | základní |  | 0 | 0 | 0 | 0 | 0 | 16 | K | 3 |  |  |  | ROZPOCET | 0 | 0 | 0 | 0 | 0 | 1 | 0 | 16 | -2050677872
| Online PSC |  | https://podminky.urs.cz/item/CS_URS_2024_02/210220401 | [14 empty] | Online PSC | 3
9 | K | 210220431 | Montáž hromosvodného vedení ochranných prvků a doplňků tvarování prvků | kus | 12 |  | 0 | CS ÚRS 2024 02 |  | základní |  | 0 | 0 | 0 | 0 | 0 | 16 | K | 3 |  |  |  | ROZPOCET | 0 | 0 | 0 | 0 | 0 | 1 | 0 | 16 | 1217877448
| Online PSC |  | https://podminky.urs.cz/item/CS_URS_2024_02/210220431 | [14 empty] | Online PSC | 3
10 | K | 7431-2 | Napojení na stávajicí jímací soustavu | soubor | 1 |  | 0 |  |  | základní |  | 0 | 0 | 0 | 0 | 0 | 16 | K | 3 |  |  |  | ROZPOCET | 0 | 0 | 0 | 0 | 0 | 1 | 0 | 16 | 1559214235
11 | K | 210220452 | Montáž hromosvodného vedení ochranných prvků a doplňků ochranného pospojování pevně | m | 10 |  | 0 | CS ÚRS 2024 02 |  | základní |  | 0 | 0 | 0 | 0 | 0 | 16 | K | 3 |  |  |  | ROZPOCET | 0 | 0 | 0 | 0 | 0 | 1 | 0 | 16 | -830174257
| Online PSC |  | https://podminky.urs.cz/item/CS_URS_2024_02/210220452 | [14 empty] | Online PSC | 3
12 | K | 210220361 | Montáž hromosvodného vedení zemnicích desek a tyčí s připojením na svodové nebo uzemňovací vedení bez příslušenství tyčí, délky do 2 m | kus | 2 |  | 0 | CS ÚRS 2024 02 |  | základní |  | 0 | 0 | 0 | 0 | 0 | 16 | K | 3 |  |  |  | ROZPOCET | 0 | 0 | 0 | 0 | 0 | 1 | 0 | 16 | -1234036747
| Online PSC |  | https://podminky.urs.cz/item/CS_URS_2024_02/210220361 | [14 empty] | Online PSC | 3
13 | K | 210220457 | Montáž hromosvodného vedení ochranných prvků a doplňků obsyp vedení bentonitovou směsí | m | 15 |  | 0 | CS ÚRS 2024 02 |  | základní |  | 0 | 0 | 0 | 0 | 0 | 16 | K | 3 |  |  |  | ROZPOCET | 0 | 0 | 0 | 0 | 0 | 1 | 0 | 16 | 411758667
| Online PSC |  | https://podminky.urs.cz/item/CS_URS_2024_02/210220457 | [14 empty] | Online PSC | 3
14 | K | 7431-4 | Spolupráce montážní organizace s revizním technikem | hod | 8 |  | 0 |  |  | základní |  | 0 | 0 | 0 | 0 | 0 | 16 | K | 3 |  |  |  | ROZPOCET | 0 | 0 | 0 | 0 | 0 | 1 | 0 | 16 | 60829619
15 | K | 7431-5 | Zakreslení skutečného stavu ochrany před bleskem | kus | 1 |  | 0 |  |  | základní |  | 0 | 0 | 0 | 0 | 0 | 16 | K | 3 |  |  |  | ROZPOCET | 0 | 0 | 0 | 0 | 0 | 1 | 0 | 16 | 1684146752
| D | 7432 | Hromosvod - zemní práce |  |  |  | 0 |  |  |  |  | 0 |  | 0 |  | 2.125 | 4 | D | 2 |  |  |  | ROZPOCET | [6 empty] | 0
16 | K | 460131113 | Hloubení jam ručně včetně urovnání dna s přemístěním výkopku do vzdálenosti 3 m od okraje jámy nebo s naložením na dopravní prostředek v hornině třídy těžitelnosti I skupiny 3 | m3 | 1 |  | 0 | CS ÚRS 2024 02 |  | základní |  | 0 | 0 | 0 | 0 | 0 | 16 | K | 3 |  |  |  | ROZPOCET | 0 | 0 | 0 | 0 | 0 | 1 | 0 | 16 | 301541519
| Online PSC |  | https://podminky.urs.cz/item/CS_URS_2024_02/460131113 | [14 empty] | Online PSC | 3
| VV |  | 1 "pro montáž zemnící tyče |  | 1 | [12 empty] | VV | 3 | 2 | True | 1 | ROZPOCET
17 | K | 460391123 | Zásyp jam ručně s uložením výkopku ve vrstvách a úpravou povrchu s přemístění sypaniny ze vzdálenosti do 10 m se zhutněním z horniny třídy těžitelnosti I skupiny 3 | m3 | 1 |  | 0 | CS ÚRS 2024 02 |  | základní |  | 0 | 0 | 0 | 0 | 0 | 16 | K | 3 |  |  |  | ROZPOCET | 0 | 0 | 0 | 0 | 0 | 1 | 0 | 16 | -1637739411
| Online PSC |  | https://podminky.urs.cz/item/CS_URS_2024_02/460391123 | [14 empty] | Online PSC | 3
| VV |  | 1 "pro montáž zemnící tyče |  | 1 | [12 empty] | VV | 3 | 2 | True | 1 | ROZPOCET
18 | K | 460161142 | Hloubení kabelových rýh ručně včetně urovnání dna s přemístěním výkopku do vzdálenosti 3 m od okraje jámy nebo s naložením na dopravní prostředek šířky 35 cm hloubky 50 cm v hornině třídy těžitelnosti I skupiny 3 | m | 15 |  | 0 | CS ÚRS 2024 02 |  | základní |  | 0 | 0 | 0 | 0 | 0 | 16 | K | 3 |  |  |  | ROZPOCET | 0 | 0 | 0 | 0 | 0 | 1 | 0 | 16 | -662090516
| Online PSC |  | https://podminky.urs.cz/item/CS_URS_2024_02/460161142 | [14 empty] | Online PSC | 3
19 | K | 460431152 | Zásyp kabelových rýh ručně s přemístění sypaniny ze vzdálenosti do 10 m, s uložením výkopku ve vrstvách včetně zhutnění a úpravy povrchu šířky 35 cm hloubky 50 cm z hornině třídy těžitelnosti I skupiny 3 | m | 15 |  | 0 | CS ÚRS 2024 02 |  | základní |  | 0 | 0 | 0 | 0 | 0 | 16 | K | 3 |  |  |  | ROZPOCET | 0 | 0 | 0 | 0 | 0 | 1 | 0 | 16 | -1539395880
| Online PSC |  | https://podminky.urs.cz/item/CS_URS_2024_02/460431152 | [14 empty] | Online PSC | 3
20 | K | 468021112 | Vytrhání dlažby včetně ručního rozebrání, vytřídění, odhozu na hromady nebo naložení na dopravní prostředek a očistění kostek nebo dlaždic z pískového podkladu z kostek velkých, spáry zalité | m2 | 5 |  | 0 | CS ÚRS 2024 02 |  | základní |  | 0 | 0 | 0 | 0.425 | 2.125 | 16 | K | 3 |  |  |  | ROZPOCET | 0 | 0 | 0 | 0 | 0 | 1 | 0 | 16 | -952257401
| Online PSC |  | https://podminky.urs.cz/item/CS_URS_2024_02/468021112 | [14 empty] | Online PSC | 3
21 | K | 7432-1 | Vytyčení podzemních sítí / kabel nn,vodovod, sdělovací kabel / | soubor | 1 |  | 0 |  |  | základní |  | 0 | 0 | 0 | 0 | 0 | 16 | K | 3 |  |  |  | ROZPOCET | 0 | 0 | 0 | 0 | 0 | 1 | 0 | 16 | 1081934901
22 | K | 460871151 | Podklad vozovek a chodníků včetně rozprostření a úpravy z kameniva drceného, včetně zhutnění, tloušťky do 10 cm | m2 | 5 |  | 0 | CS ÚRS 2024 02 |  | základní |  | 0 | 0 | 0 | 0 | 0 | 16 | K | 3 |  |  |  | ROZPOCET | 0 | 0 | 0 | 0 | 0 | 1 | 0 | 16 | 1889509669
| Online PSC |  | https://podminky.urs.cz/item/CS_URS_2024_02/460871151 | [14 empty] | Online PSC | 3
23 | K | 460881311 | Kryt vozovek a chodníků z litého asfaltu včetně rozprostření, tloušťky do 2 cm | m2 | 5 |  | 0 | CS ÚRS 2024 02 |  | základní |  | 0 | 0 | 0 | 0 | 0 | 16 | K | 3 |  |  |  | ROZPOCET | 0 | 0 | 0 | 0 | 0 | 1 | 0 | 16 | 1226945918
| Online PSC |  | https://podminky.urs.cz/item/CS_URS_2024_02/460881311 | [14 empty] | Online PSC | 3
24 | K | 7432-2 | Pasivní ochrana zemních svorek | kus | 6 |  | 0 |  |  | základní |  | 0 | 0 | 0 | 0 | 0 | 16 | K | 3 |  |  |  | ROZPOCET | 0 | 0 | 0 | 0 | 0 | 1 | 0 | 16 | 2090448068
| D | 7433 | Hromosvod - demontáž |  |  |  | 0 |  |  |  |  | 0 |  | 0 |  | 0 | 4 | D | 2 |  |  |  | ROZPOCET | [6 empty] | 0
25 | K | 218220101 | Demontáž hromosvodného vedení svodových vodičů s podpěrami, průměru do 10 mm | m | 240 |  | 0 | CS ÚRS 2024 02 |  | základní |  | 0 | 0 | 0 | 0 | 0 | 16 | K | 3 |  |  |  | ROZPOCET | 0 | 0 | 0 | 0 | 0 | 1 | 0 | 16 | 1574400644
| Online PSC |  | https://podminky.urs.cz/item/CS_URS_2024_02/218220101 | [14 empty] | Online PSC | 3
26 | K | 218220201 | Demontáž hromosvodného vedení jímacích tyčí délky do 3 m ze střešního hřebenu | kus | 2 |  | 0 | CS ÚRS 2024 02 |  | základní |  | 0 | 0 | 0 | 0 | 0 | 16 | K | 3 |  |  |  | ROZPOCET | 0 | 0 | 0 | 0 | 0 | 1 | 0 | 16 | 928170790
| Online PSC |  | https://podminky.urs.cz/item/CS_URS_2024_02/218220201 | [14 empty] | Online PSC | 3
27 | K | 218220301 | Demontáž hromosvodného vedení svorek se 2 šrouby | kus | 50 |  | 0 | CS ÚRS 2024 02 |  | základní |  | 0 | 0 | 0 | 0 | 0 | 16 | K | 3 |  |  |  | ROZPOCET | 0 | 0 | 0 | 0 | 0 | 1 | 0 | 16 | 1857291161
| Online PSC |  | https://podminky.urs.cz/item/CS_URS_2024_02/218220301 | [14 empty] | Online PSC | 3
28 | K | 218220302 | Demontáž hromosvodného vedení svorek se 3 a více šrouby | kus | 10 |  | 0 | CS ÚRS 2024 02 |  | základní |  | 0 | 0 | 0 | 0 | 0 | 16 | K | 3 |  |  |  | ROZPOCET | 0 | 0 | 0 | 0 | 0 | 1 | 0 | 16 | 509238031
| Online PSC |  | https://podminky.urs.cz/item/CS_URS_2024_02/218220302 | [14 empty] | Online PSC | 3
29 | K | 218220372 | Demontáž hromosvodného vedení ochranných prvků a doplňků úhelníků nebo trubek s držáky ze zdiva | kus | 3 |  | 0 | CS ÚRS 2024 02 |  | základní |  | 0 | 0 | 0 | 0 | 0 | 16 | K | 3 |  |  |  | ROZPOCET | 0 | 0 | 0 | 0 | 0 | 1 | 0 | 16 | -1828871039
| Online PSC |  | https://podminky.urs.cz/item/CS_URS_2024_02/218220372 | [14 empty] | Online PSC | 3
30 | K | 7433-7 | Uložení zdemontoného materiálu na skládku | kus | 1 |  | 0 |  |  | základní |  | 0 | 0 | 0 | 0 | 0 | 16 | K | 3 |  |  |  | ROZPOCET | 0 | 0 | 0 | 0 | 0 | 1 | 0 | 16 | -1706925368
| D | 7434 | Hromosvod - nosný materiál |  |  |  | 0 |  |  |  |  | 0 |  | 0.055 |  | 0 | 4 | D | 2 |  |  |  | ROZPOCET | [6 empty] | 0
31 | M | 35441077 | drát D 8mm AlMgSi | kg | 33 |  | 0 | CS ÚRS 2024 02 |  | základní |  | 0 | 0.001 | 0.033 | 0 | 0 | 32 | M | 3 |  |  |  | ROZPOCET | 0 | 0 | 0 | 0 | 0 | 1 | 0 | 16 | 1696337298
32 | M | 354 41451 | Podpěra vedení do zdi PV 01 | kus | 20 |  | 0 |  |  | základní |  | 0 | 0 | 0 | 0 | 0 | 32 | M | 3 |  |  |  | ROZPOCET | 0 | 0 | 0 | 0 | 0 | 1 | 0 | 16 | 682212693
33 | M | 354 34919 | Svorka ST N, upevnění svodu na okap. svody | kus | 5 |  | 0 |  |  | základní |  | 0 | 0 | 0 | 0 | 0 | 32 | M | 3 |  |  |  | ROZPOCET | 0 | 0 | 0 | 0 | 0 | 1 | 0 | 16 | -1016705963
34 | M | 35442062 | pás zemnící 30x4mm FeZn | kg | 15 |  | 0 | CS ÚRS 2024 02 |  | základní |  | 0 | 0.001 | 0.015 | 0 | 0 | 32 | M | 3 |  |  |  | ROZPOCET | 0 | 0 | 0 | 0 | 0 | 1 | 0 | 16 | 1006924438
35 | M | 35441073 | drát D 10mm FeZn | kg | 7 |  | 0 | CS ÚRS 2024 02 |  | základní |  | 0 | 0.001 | 0.007 | 0 | 0 | 32 | M | 3 |  |  |  | ROZPOCET | 0 | 0 | 0 | 0 | 0 | 1 | 0 | 16 | -198731932
36 | M | 354 41885 | Svorka SS N | kus | 50 |  | 0 |  |  | základní |  | 0 | 0 | 0 | 0 | 0 | 32 | M | 3 |  |  |  | ROZPOCET | 0 | 0 | 0 | 0 | 0 | 1 | 0 | 16 | -1773546154
37 | M | 354 41895 | Svorka SP1 N | kus | 10 |  | 0 |  |  | základní |  | 0 | 0 | 0 | 0 | 0 | 32 | M | 3 |  |  |  | ROZPOCET | 0 | 0 | 0 | 0 | 0 | 1 | 0 | 16 | -129130188
38 | M | 354 41925 | Svorka zkušební SZ N | kus | 3 |  | 0 |  |  | základní |  | 0 | 0 | 0 | 0 | 0 | 32 | M | 3 |  |  |  | ROZPOCET | 0 | 0 | 0 | 0 | 0 | 1 | 0 | 16 | -1977537684
39 | M | 354 41830 | Ochranný úhelník OÚ N | kus | 3 |  | 0 |  |  | základní |  | 0 | 0 | 0 | 0 | 0 | 32 | M | 3 |  |  |  | ROZPOCET | 0 | 0 | 0 | 0 | 0 | 1 | 0 | 16 | 1604417008
40 | M | 354 41840 | Držák OÚ do zdi N | kus | 6 |  | 0 |  |  | základní |  | 0 | 0 | 0 | 0 | 0 | 32 | M | 3 |  |  |  | ROZPOCET | 0 | 0 | 0 | 0 | 0 | 1 | 0 | 16 | 1380137915
41 | M | 354 41875 | Svorka SK N | kus | 3 |  | 0 |  |  | základní |  | 0 | 0 | 0 | 0 | 0 | 32 | M | 3 |  |  |  | ROZPOCET | 0 | 0 | 0 | 0 | 0 | 1 | 0 | 16 | -941528408
42 | M | 7434-1 | Jímací tyč dl. 1m, AlMgSi, kompletní | kus | 4 |  | 0 |  |  | základní |  | 0 | 0 | 0 | 0 | 0 | 32 | M | 3 |  |  |  | ROZPOCET | 0 | 0 | 0 | 0 | 0 | 1 | 0 | 16 | 1731115409
43 | M | 7434-2 | Podpěra vedení na plochou střechu PV21 lepící,kompletní | kus | 210 |  | 0 |  |  | základní |  | 0 | 0 | 0 | 0 | 0 | 32 | M | 3 |  |  |  | ROZPOCET | 0 | 0 | 0 | 0 | 0 | 1 | 0 | 16 | -1646299253
44 | M | 354 41905 | Svorka SO N | kus | 3 |  | 0 |  |  | základní |  | 0 | 0 | 0 | 0 | 0 | 32 | M | 3 |  |  |  | ROZPOCET | 0 | 0 | 0 | 0 | 0 | 1 | 0 | 16 | -636426103
45 | M | 354 41915 | Svorka SJ1b N | kus | 4 |  | 0 |  |  | základní |  | 0 | 0 | 0 | 0 | 0 | 32 | M | 3 |  |  |  | ROZPOCET | 0 | 0 | 0 | 0 | 0 | 1 | 0 | 16 | -1656015801
46 | M | 7434-5 | Podpěra vedení PV11 N | kus | 20 |  | 0 |  |  | základní |  | 0 | 0 | 0 | 0 | 0 | 32 | M | 3 |  |  |  | ROZPOCET | 0 | 0 | 0 | 0 | 0 | 1 | 0 | 16 | -95631066
47 | M | 7434-6 | Svorka SR 03 | kus | 6 |  | 0 |  |  | základní |  | 0 | 0 | 0 | 0 | 0 | 32 | M | 3 |  |  |  | ROZPOCET | 0 | 0 | 0 | 0 | 0 | 1 | 0 | 16 | -217763905
48 | M | 7434-8 | Výstražná tabulka - Nebezpečí blesku | kus | 3 |  | 0 |  |  | základní |  | 0 | 0 | 0 | 0 | 0 | 32 | M | 3 |  |  |  | ROZPOCET | 0 | 0 | 0 | 0 | 0 | 1 | 0 | 16 | 86087011
49 | M | 7434-9 | Popisný štítek | kus | 3 |  | 0 |  |  | základní |  | 0 | 0 | 0 | 0 | 0 | 32 | M | 3 |  |  |  | ROZPOCET | 0 | 0 | 0 | 0 | 0 | 1 | 0 | 16 | -1075275830
50 | M | 7434-10 | Drobný montážní materiál, který není obsažen v ceníku | kus | 1 |  | 0 |  |  | základní |  | 0 | 0 | 0 | 0 | 0 | 32 | M | 3 |  |  |  | ROZPOCET | 0 | 0 | 0 | 0 | 0 | 1 | 0 | 16 | 1450454806
51 | M | 7434-11 | Zemnící tyč dl.2m, vč.připojovací svorky | kus | 3 |  | 0 |  |  | základní |  | 0 | 0 | 0 | 0 | 0 | 32 | M | 3 |  |  |  | ROZPOCET | 0 | 0 | 0 | 0 | 0 | 1 | 0 | 16 | 1863898048
| D | 7435 | Revize - hromosvod |  |  |  | 0 |  |  |  |  | 0 |  | 0 |  | 0 | 4 | D | 2 |  |  |  | ROZPOCET | [6 empty] | 0
52 | K | 210280211 | Měření zemních odporů zemniče prvního nebo samostatného | kus | 1 |  | 0 | CS ÚRS 2024 02 |  | základní |  | 0 | 0 | 0 | 0 | 0 | 16 | K | 3 |  |  |  | ROZPOCET | 0 | 0 | 0 | 0 | 0 | 1 | 0 | 16 | 412659601
| Online PSC |  | https://podminky.urs.cz/item/CS_URS_2024_02/210280211 | [14 empty] | Online PSC | 3
53 | K | 7435-1 | Kontrola jímací soustavy | soubor | 1 |  | 0 |  |  | základní |  | 0 | 0 | 0 | 0 | 0 | 16 | K | 3 |  |  |  | ROZPOCET | 0 | 0 | 0 | 0 | 0 | 1 | 0 | 16 | -420022595
| D | 7436 | Elektroinstace - montáž |  |  |  | 0 |  |  |  |  | 0 |  | 0 |  | 0 | 4 | D | 2 |  |  |  | ROZPOCET | [6 empty] | 0
54 | K | 741210002 | Montáž rozvodnic oceloplechových nebo plastových bez zapojení vodičů běžných, hmotnosti do 50 kg | kus | 1 |  | 0 | CS ÚRS 2024 02 |  | základní |  | 0 | 0 | 0 | 0 | 0 | 16 | K | 3 |  |  |  | ROZPOCET | 0 | 0 | 0 | 0 | 0 | 1 | 0 | 16 | -1900613032
| Online PSC |  | https://podminky.urs.cz/item/CS_URS_2024_02/741210002 | [14 empty] | Online PSC | 3
55 | K | 210190001 | rozvodnice do hmotnosti 10kg | kus | 1 |  | 0 |  |  | základní |  | 0 | 0 | 0 | 0 | 0 | 16 | K | 3 |  |  |  | ROZPOCET | 0 | 0 | 0 | 0 | 0 | 1 | 0 | 16 | 1974232482
56 | K | 021080010 | montáž kabelů pod om.2x1,5,3x1,5, 4x1,5, | m | 335 |  | 0 |  |  | základní |  | 0 | 0 | 0 | 0 | 0 | 16 | K | 3 |  |  |  | ROZPOCET | 0 | 0 | 0 | 0 | 0 | 1 | 0 | 16 | -1783237857
57 | K | 210800103 | montáž kabelů pod om.3x2,5, 5x1,5, 5x4, 5x2,5 | m | 325 |  | 0 |  |  | základní |  | 0 | 0 | 0 | 0 | 0 | 16 | K | 3 |  |  |  | ROZPOCET | 0 | 0 | 0 | 0 | 0 | 1 | 0 | 16 | -1668489120
58 | K | 741122232 | Montáž kabelů měděných bez ukončení uložených volně nebo v liště plných kulatých (např. CYKY) počtu a průřezu žil 5x4 až 6 mm2 | m | 22 |  | 0 | CS ÚRS 2024 02 |  | základní |  | 0 | 0 | 0 | 0 | 0 | 16 | K | 3 |  |  |  | ROZPOCET | 0 | 0 | 0 | 0 | 0 | 1 | 0 | 16 | -1014681035
| Online PSC |  | https://podminky.urs.cz/item/CS_URS_2024_02/741122232 | [14 empty] | Online PSC | 3
59 | K | 741120201 | Montáž vodičů izolovaných měděných bez ukončení uložených volně plných a laněných s PVC pláštěm, bezhalogenových, ohniodolných (např. CY, CHAH-V) průřezu žíly 1,5 až 16 mm2 | m | 90 |  | 0 | CS ÚRS 2024 02 |  | základní |  | 0 | 0 | 0 | 0 | 0 | 16 | K | 3 |  |  |  | ROZPOCET | 0 | 0 | 0 | 0 | 0 | 1 | 0 | 16 | -751543714
| Online PSC |  | https://podminky.urs.cz/item/CS_URS_2024_02/741120201 | [14 empty] | Online PSC | 3
| VV |  | 45 "CY6zž, CY4zž |  | 45 | [12 empty] | VV | 3 | 2 | True | 0 | ROZPOCET
| VV |  | 10 "CY10zž |  | 10 | [12 empty] | VV | 3 | 2 | True | 0 | ROZPOCET
| VV |  | 35 "CY16zž |  | 35 | [12 empty] | VV | 3 | 2 | True | 0 | ROZPOCET
| VV |  | Součet |  | 90 | [12 empty] | VV | 3 | 4 | True | 1 | ROZPOCET
60 | K | 210100096 | Ukončení vodičů izolovaných s označením a zapojením na svorkovnici s otevřením a uzavřením krytu průřezu žíly do 2,5 mm2 | kus | 24 |  | 0 | CS ÚRS 2024 02 |  | základní |  | 0 | 0 | 0 | 0 | 0 | 16 | K | 3 |  |  |  | ROZPOCET | 0 | 0 | 0 | 0 | 0 | 1 | 0 | 16 | 809012534
| Online PSC |  | https://podminky.urs.cz/item/CS_URS_2024_02/210100096 | [14 empty] | Online PSC | 3
61 | K | 210100098 | Ukončení vodičů izolovaných s označením a zapojením na svorkovnici s otevřením a uzavřením krytu průřezu žíly do 6 mm2 | kus | 10 |  | 0 | CS ÚRS 2024 02 |  | základní |  | 0 | 0 | 0 | 0 | 0 | 16 | K | 3 |  |  |  | ROZPOCET | 0 | 0 | 0 | 0 | 0 | 1 | 0 | 16 | 2118828246
| Online PSC |  | https://podminky.urs.cz/item/CS_URS_2024_02/210100098 | [14 empty] | Online PSC | 3
62 | K | 7436-1 | vodič Fezn8 - propojení ocelové kontrukce | m | 8 |  | 0 |  |  | základní |  | 0 | 0 | 0 | 0 | 0 | 16 | K | 3 |  |  |  | ROZPOCET | 0 | 0 | 0 | 0 | 0 | 1 | 0 | 16 | 1736077395
63 | K | 210100101 | ukončení na svorkovnici vodič do 2,5mm2 | kus | 4 |  | 0 |  |  | základní |  | 0 | 0 | 0 | 0 | 0 | 16 | K | 3 |  |  |  | ROZPOCET | 0 | 0 | 0 | 0 | 0 | 1 | 0 | 16 | 1729743031
64 | K | 210220321 | svorka na potrubí vč.pásku (Bernard) | kus | 4 |  | 0 |  |  | základní |  | 0 | 0 | 0 | 0 | 0 | 16 | K | 3 |  |  |  | ROZPOCET | 0 | 0 | 0 | 0 | 0 | 1 | 0 | 16 | -2065447905
65 | K | 210220321.1 | svorka na potrubí ZS4 | kus | 4 |  | 0 |  |  | základní |  | 0 | 0 | 0 | 0 | 0 | 16 | K | 3 |  |  |  | ROZPOCET | 0 | 0 | 0 | 0 | 0 | 1 | 0 | 16 | -788778400
66 | K | 210010301 | krabice přístrojová bez zapojení | kus | 50 |  | 0 |  |  | základní |  | 0 | 0 | 0 | 0 | 0 | 16 | K | 3 |  |  |  | ROZPOCET | 0 | 0 | 0 | 0 | 0 | 1 | 0 | 16 | 751754241
67 | K | 210010321 | krabicová rozvodka vč.svorkovn.a zapojení(-KR68) | kus | 30 |  | 0 |  |  | základní |  | 0 | 0 | 0 | 0 | 0 | 16 | K | 3 |  |  |  | ROZPOCET | 0 | 0 | 0 | 0 | 0 | 1 | 0 | 16 | -1074367823
68 | K | 210010322 | krabicová rozvodka vč.svorkovn.a zapojení(-KR97) | kus | 3 |  | 0 |  |  | základní |  | 0 | 0 | 0 | 0 | 0 | 16 | K | 3 |  |  |  | ROZPOCET | 0 | 0 | 0 | 0 | 0 | 1 | 0 | 16 | 949064093
69 | K | 210010453 | krabice plast pro P rozvod vč.zapojení 8111 | kus | 2 |  | 0 |  |  | základní |  | 0 | 0 | 0 | 0 | 0 | 16 | K | 3 |  |  |  | ROZPOCET | 0 | 0 | 0 | 0 | 0 | 1 | 0 | 16 | -244010240
70 | K | 210010003 | trubka plast ohebná,pod omítkou,typ 2323/pr.23,16,32 | m | 15 |  | 0 |  |  | základní |  | 0 | 0 | 0 | 0 | 0 | 16 | K | 3 |  |  |  | ROZPOCET | 0 | 0 | 0 | 0 | 0 | 1 | 0 | 16 | -224264968
71 | K | 210010713 | osazení hmoždinky do sádrokartonu | kus | 182 |  | 0 |  |  | základní |  | 0 | 0 | 0 | 0 | 0 | 16 | K | 3 |  |  |  | ROZPOCET | 0 | 0 | 0 | 0 | 0 | 1 | 0 | 16 | 1857663443
72 | K | 210010431 | montáž stahovací pásky | kus | 50 |  | 0 |  |  | základní |  | 0 | 0 | 0 | 0 | 0 | 16 | K | 3 |  |  |  | ROZPOCET | 0 | 0 | 0 | 0 | 0 | 1 | 0 | 16 | -1542802030
73 | K | 210010433 | zatmelení otvorů protipožárním tmelem | kus | 30 |  | 0 |  |  | základní |  | 0 | 0 | 0 | 0 | 0 | 16 | K | 3 |  |  |  | ROZPOCET | 0 | 0 | 0 | 0 | 0 | 1 | 0 | 16 | 1802111305
74 | K | 210110041 | spínač zapuštěný vč.zapojení 1pólový/řazení 1 | kus | 16 |  | 0 |  |  | základní |  | 0 | 0 | 0 | 0 | 0 | 16 | K | 3 |  |  |  | ROZPOCET | 0 | 0 | 0 | 0 | 0 | 1 | 0 | 16 | -131955548
75 | K | 210110043 | přepínač zapuštěný vč.zapojení sériový/řazení 5-5A | kus | 4 |  | 0 |  |  | základní |  | 0 | 0 | 0 | 0 | 0 | 16 | K | 3 |  |  |  | ROZPOCET | 0 | 0 | 0 | 0 | 0 | 1 | 0 | 16 | 141239615
76 | K | 210110045 | přepínač zapuštěný vč.zapojení střídavý/řazení 6 | kus | 6 |  | 0 |  |  | základní |  | 0 | 0 | 0 | 0 | 0 | 16 | K | 3 |  |  |  | ROZPOCET | 0 | 0 | 0 | 0 | 0 | 1 | 0 | 16 | 729408043
77 | K | 210110045.1 | přepínač zapuštěný vč.zapojení křížový/řazení 7 | kus | 5 |  | 0 |  |  | základní |  | 0 | 0 | 0 | 0 | 0 | 16 | K | 3 |  |  |  | ROZPOCET | 0 | 0 | 0 | 0 | 0 | 1 | 0 | 16 | 1625218146
78 | K | 210110044 | přepínač zapuštěný vč.zapojení 6 + 1 | kus | 1 |  | 0 |  |  | základní |  | 0 | 0 | 0 | 0 | 0 | 16 | K | 3 |  |  |  | ROZPOCET | 0 | 0 | 0 | 0 | 0 | 1 | 0 | 16 | 336812274
79 | K | 7436-2 | ovladač světlíků pod omítku | kus | 3 |  | 0 |  |  | základní |  | 0 | 0 | 0 | 0 | 0 | 16 | K | 3 |  |  |  | ROZPOCET | 0 | 0 | 0 | 0 | 0 | 1 | 0 | 16 | -1039884918
80 | K | 210201002 | montáž svítidel / soubor / | kus | 54 |  | 0 |  |  | základní |  | 0 | 0 | 0 | 0 | 0 | 16 | K | 3 |  |  |  | ROZPOCET | 0 | 0 | 0 | 0 | 0 | 1 | 0 | 16 | -273814485
81 | K | 210111012 | zásuvka domovní zapuštěná vč.zapojení průběžně | kus | 30 |  | 0 |  |  | základní |  | 0 | 0 | 0 | 0 | 0 | 16 | K | 3 |  |  |  | ROZPOCET | 0 | 0 | 0 | 0 | 0 | 1 | 0 | 16 | -487544285
82 | K | 210201002.1 | montáž nouzových svítidel | kus | 5 |  | 0 |  |  | základní |  | 0 | 0 | 0 | 0 | 0 | 16 | K | 3 |  |  |  | ROZPOCET | 0 | 0 | 0 | 0 | 0 | 1 | 0 | 16 | -1930150011
83 | K | 7436-3 | napojení a odzkoušení pohonu světlíků | kus | 3 |  | 0 |  |  | základní |  | 0 | 0 | 0 | 0 | 0 | 16 | K | 3 |  |  |  | ROZPOCET | 0 | 0 | 0 | 0 | 0 | 1 | 0 | 16 | -1191336176
84 | K | 7436-4 | napojení a odzkoušení vnitřních vzduchotech.jednotek | kus | 11 |  | 0 |  |  | základní |  | 0 | 0 | 0 | 0 | 0 | 16 | K | 3 |  |  |  | ROZPOCET | 0 | 0 | 0 | 0 | 0 | 1 | 0 | 16 | 2086699941
85 | K | 7436-5 | napojení a odzkoušení venkovní vzduchotech.jednoteky | kus | 1 |  | 0 |  |  | základní |  | 0 | 0 | 0 | 0 | 0 | 16 | K | 3 |  |  |  | ROZPOCET | 0 | 0 | 0 | 0 | 0 | 1 | 0 | 16 | -1690056471
86 | K | 7436-6 | demonáž stávajicí elektroinstalace vč.svítidel v prostorách zasaženými stavebními pracemi vč.úklidu zdemon.materiálu | soubor | 1 |  | 0 |  |  | základní |  | 0 | 0 | 0 | 0 | 0 | 16 | K | 3 |  |  |  | ROZPOCET | 0 | 0 | 0 | 0 | 0 | 1 | 0 | 16 | -848996760
87 | K | 7436-7 | odpojení demontované vzduchotechniky a opětovné připojení | soubor | 1 |  | 0 |  |  | základní |  | 0 | 0 | 0 | 0 | 0 | 16 | K | 3 |  |  |  | ROZPOCET | 0 | 0 | 0 | 0 | 0 | 1 | 0 | 16 | 178261431
88 | K | 7436-8 | ochrana stávajicího kabelového vedení ve stropním prostoru při bouracích pracech | soubor | 1 |  | 0 |  |  | základní |  | 0 | 0 | 0 | 0 | 0 | 16 | K | 3 |  |  |  | ROZPOCET | 0 | 0 | 0 | 0 | 0 | 1 | 0 | 16 | 1713616259
89 | K | 7436-9 | zapojení a odzkoušení ventilátorů | kus | 5 |  | 0 |  |  | základní |  | 0 | 0 | 0 | 0 | 0 | 16 | K | 3 |  |  |  | ROZPOCET | 0 | 0 | 0 | 0 | 0 | 1 | 0 | 16 | 2013070716
90 | K | 7436-10 | zajištění stávajicího rozvaděče v 2.NP proti vlhkosti při bouraní stropu | soubor | 1 |  | 0 |  |  | základní |  | 0 | 0 | 0 | 0 | 0 | 16 | K | 3 |  |  |  | ROZPOCET | 0 | 0 | 0 | 0 | 0 | 1 | 0 | 16 | 51897682
91 | K | 7436-11 | zajištění odbočných krabic v 2.NP proti vlhkosti při bouraní stropu | soubor | 1 |  | 0 |  |  | základní |  | 0 | 0 | 0 | 0 | 0 | 16 | K | 3 |  |  |  | ROZPOCET | 0 | 0 | 0 | 0 | 0 | 1 | 0 | 16 | 2115638292
92 | K | 7436-12 | pospojení stropní ocelové konstrukce | kus | 1 |  | 0 |  |  | základní |  | 0 | 0 | 0 | 0 | 0 | 16 | K | 3 |  |  |  | ROZPOCET | 0 | 0 | 0 | 0 | 0 | 1 | 0 | 16 | 309932812
93 | K | 7436-14 | oprava poškozené elektroinstalace při bouracích pracech | soubor | 1 |  | 0 |  |  | základní |  | 0 | 0 | 0 | 0 | 0 | 16 | K | 3 |  |  |  | ROZPOCET | 0 | 0 | 0 | 0 | 0 | 1 | 0 | 16 | -847225329
| D | 7437 | Elektroinstalace - nosný materiál |  |  |  | 0 |  |  |  |  | 0 |  | 0 |  | 0 | 4 | D | 2 |  |  |  | ROZPOCET | [6 empty] | 0
94 | M | 000101005 | kabel CYKY 2Ax1,5 | m | 10 |  | 0 |  |  | základní |  | 0 | 0 | 0 | 0 | 0 | 32 | M | 3 |  |  |  | ROZPOCET | 0 | 0 | 0 | 0 | 0 | 1 | 0 | 16 | 1847086297
95 | M | 000101105 | kabel CYKY 3Ax1,5 | m | 20 |  | 0 |  |  | základní |  | 0 | 0 | 0 | 0 | 0 | 32 | M | 3 |  |  |  | ROZPOCET | 0 | 0 | 0 | 0 | 0 | 1 | 0 | 16 | 610812253
96 | M | 000101106 | kabel CYKY 3Cx1,5 | m | 280 |  | 0 |  |  | základní |  | 0 | 0 | 0 | 0 | 0 | 32 | M | 3 |  |  |  | ROZPOCET | 0 | 0 | 0 | 0 | 0 | 1 | 0 | 16 | -329954169
97 | M | 000101106.1 | kabel CYKY 5Cx1,5 | m | 130 |  | 0 |  |  | základní |  | 0 | 0 | 0 | 0 | 0 | 32 | M | 3 |  |  |  | ROZPOCET | 0 | 0 | 0 | 0 | 0 | 1 | 0 | 16 | -1142034786
98 | M | 000101107 | kabel CYKY 7Cx1,5 | m | 77 |  | 0 |  |  | základní |  | 0 | 0 | 0 | 0 | 0 | 32 | M | 3 |  |  |  | ROZPOCET | 0 | 0 | 0 | 0 | 0 | 1 | 0 | 16 | 823617315
99 | M | 000101108 | kabel CYKY 3Cx2,5 | m | 107 |  | 0 |  |  | základní |  | 0 | 0 | 0 | 0 | 0 | 32 | M | 3 |  |  |  | ROZPOCET | 0 | 0 | 0 | 0 | 0 | 1 | 0 | 16 | 1953611507
100 | M | 000101306 | kabel CYKY 5Cx6 | m | 23 |  | 0 |  |  | základní |  | 0 | 0 | 0 | 0 | 0 | 32 | M | 3 |  |  |  | ROZPOCET | 0 | 0 | 0 | 0 | 0 | 1 | 0 | 16 | 1710365343
101 | M | 000171107 | vodič CY4zž | m | 20 |  | 0 |  |  | základní |  | 0 | 0 | 0 | 0 | 0 | 32 | M | 3 |  |  |  | ROZPOCET | 0 | 0 | 0 | 0 | 0 | 1 | 0 | 16 | 65171686
102 | M | 000171108 | vodič CY 6 /H07V-U/ | m | 158 |  | 0 |  |  | základní |  | 0 | 0 | 0 | 0 | 0 | 32 | M | 3 |  |  |  | ROZPOCET | 0 | 0 | 0 | 0 | 0 | 1 | 0 | 16 | -2049829060
103 | M | 000171108.1 | vodič CY 10 /H07V-U/ | m | 10 |  | 0 |  |  | základní |  | 0 | 0 | 0 | 0 | 0 | 32 | M | 3 |  |  |  | ROZPOCET | 0 | 0 | 0 | 0 | 0 | 1 | 0 | 16 | 91051328
104 | M | 000171110 | vodič CY 16 /H07V-U/ | m | 35 |  | 0 |  |  | základní |  | 0 | 0 | 0 | 0 | 0 | 32 | M | 3 |  |  |  | ROZPOCET | 0 | 0 | 0 | 0 | 0 | 1 | 0 | 16 | -518955078
105 | M | 354441109 | drát FeZn 8 /Pospojení ocelových vazníků - strop.konstrukce/ | m | 8 |  | 0 |  |  | základní |  | 0 | 0 | 0 | 0 | 0 | 32 | M | 3 |  |  |  | ROZPOCET | 0 | 0 | 0 | 0 | 0 | 1 | 0 | 16 | -903566379
106 | M | 000295081 | svorka zemnící /ZSA16 / | kus | 3 |  | 0 |  |  | základní |  | 0 | 0 | 0 | 0 | 0 | 32 | M | 3 |  |  |  | ROZPOCET | 0 | 0 | 0 | 0 | 0 | 1 | 0 | 16 | 1296775411
107 | M | 000295082 | pásek Cu ke svorce | kus | 3 |  | 0 |  |  | základní |  | 0 | 0 | 0 | 0 | 0 | 32 | M | 3 |  |  |  | ROZPOCET | 0 | 0 | 0 | 0 | 0 | 1 | 0 | 16 | -1326464343
108 | M | 000295081.1 | svorka ZS4 | kus | 3 |  | 0 |  |  | základní |  | 0 | 0 | 0 | 0 | 0 | 32 | M | 3 |  |  |  | ROZPOCET | 0 | 0 | 0 | 0 | 0 | 1 | 0 | 16 | 368270615
109 | M | 000311115 | krabice univerzální/přístrojová KU68-1901 | kus | 50 |  | 0 |  |  | základní |  | 0 | 0 | 0 | 0 | 0 | 32 | M | 3 |  |  |  | ROZPOCET | 0 | 0 | 0 | 0 | 0 | 1 | 0 | 16 | -111429414
110 | M | 000311117 | krabice univerz/rozvodka KU68-1903 vč.KO68 +S66 | kus | 30 |  | 0 |  |  | základní |  | 0 | 0 | 0 | 0 | 0 | 32 | M | 3 |  |  |  | ROZPOCET | 0 | 0 | 0 | 0 | 0 | 1 | 0 | 16 | -371220195
111 | M | 000311316 | krabicová rozvodka KR97/5 vč.KO97V +SP96 | kus | 3 |  | 0 |  |  | základní |  | 0 | 0 | 0 | 0 | 0 | 32 | M | 3 |  |  |  | ROZPOCET | 0 | 0 | 0 | 0 | 0 | 1 | 0 | 16 | 1666654981
112 | M | 000312211 | krabice KSK 80, IP54 | kus | 2 |  | 0 |  |  | základní |  | 0 | 0 | 0 | 0 | 0 | 32 | M | 3 |  |  |  | ROZPOCET | 0 | 0 | 0 | 0 | 0 | 1 | 0 | 16 | 1178990633
113 | M | 000321225 | trubka ohebná PVC2325 | m | 25 |  | 0 |  |  | základní |  | 0 | 0 | 0 | 0 | 0 | 32 | M | 3 |  |  |  | ROZPOCET | 0 | 0 | 0 | 0 | 0 | 1 | 0 | 16 | 1137906560
114 | M | 210010713.1 | hmoždinka do sádrokartónu HM10/10x50mm vč.šroubu | kus | 182 |  | 0 |  |  | základní |  | 0 | 0 | 0 | 0 | 0 | 32 | M | 3 |  |  |  | ROZPOCET | 0 | 0 | 0 | 0 | 0 | 1 | 0 | 16 | -36911771
115 | M | 354441109.1 | drát FeZn 8 /Pospojení ocelových vazníků - strop.konstrukce/ | kg | 15 |  | 0 |  |  | základní |  | 0 | 0 | 0 | 0 | 0 | 32 | M | 3 |  |  |  | ROZPOCET | 0 | 0 | 0 | 0 | 0 | 1 | 0 | 16 | 1755523361
116 | M | 000316111 | stahovací páska-100ks | kus | 2 |  | 0 |  |  | základní |  | 0 | 0 | 0 | 0 | 0 | 32 | M | 3 |  |  |  | ROZPOCET | 0 | 0 | 0 | 0 | 0 | 1 | 0 | 16 | 33435314
117 | M | 000316112 | montážní pěna | kus | 2 |  | 0 |  |  | základní |  | 0 | 0 | 0 | 0 | 0 | 32 | M | 3 |  |  |  | ROZPOCET | 0 | 0 | 0 | 0 | 0 | 1 | 0 | 16 | -748979797
118 | M | 000316122 | protipožární tmel | kg | 1 |  | 0 |  |  | základní |  | 0 | 0 | 0 | 0 | 0 | 32 | M | 3 |  |  |  | ROZPOCET | 0 | 0 | 0 | 0 | 0 | 1 | 0 | 16 | -1204481676
119 | M | 000199222 | svorka Wago 273-104 3x2,5mm2 krabicová bezšroubová | kus | 50 |  | 0 |  |  | základní |  | 0 | 0 | 0 | 0 | 0 | 32 | M | 3 |  |  |  | ROZPOCET | 0 | 0 | 0 | 0 | 0 | 1 | 0 | 16 | -226108780
120 | M | 000199224 | svorka Wago 273-105 5x1,5mm2 krabicová bezšroubová | kus | 20 |  | 0 |  |  | základní |  | 0 | 0 | 0 | 0 | 0 | 32 | M | 3 |  |  |  | ROZPOCET | 0 | 0 | 0 | 0 | 0 | 1 | 0 | 16 | -392471354
121 | M | 000410011 | spínač 10A/250Vstř řaz.1 pod omítku | kus | 16 |  | 0 |  |  | základní |  | 0 | 0 | 0 | 0 | 0 | 32 | M | 3 |  |  |  | ROZPOCET | 0 | 0 | 0 | 0 | 0 | 1 | 0 | 16 | 1128474232
122 | M | 000410021 | přepínač 10A/250Vstř řaz.5 pod omítku | kus | 4 |  | 0 |  |  | základní |  | 0 | 0 | 0 | 0 | 0 | 32 | M | 3 |  |  |  | ROZPOCET | 0 | 0 | 0 | 0 | 0 | 1 | 0 | 16 | -2010204649
123 | M | 000410023 | přepínač 10A/250Vstř řaz.6 pod omítku | kus | 5 |  | 0 |  |  | základní |  | 0 | 0 | 0 | 0 | 0 | 32 | M | 3 |  |  |  | ROZPOCET | 0 | 0 | 0 | 0 | 0 | 1 | 0 | 16 | -411917053
124 | M | 000410021.1 | přepínač 10A/250stř.řaz.7 pod omítku | kus | 5 |  | 0 |  |  | základní |  | 0 | 0 | 0 | 0 | 0 | 32 | M | 3 |  |  |  | ROZPOCET | 0 | 0 | 0 | 0 | 0 | 1 | 0 | 16 | 1947433293
125 | M | 000410901 | přepínač 10A/250stř.řaz.6 + 1 pod omítku | kus | 1 |  | 0 |  |  | základní |  | 0 | 0 | 0 | 0 | 0 | 32 | M | 3 |  |  |  | ROZPOCET | 0 | 0 | 0 | 0 | 0 | 1 | 0 | 16 | -385212372
126 | M | 7437-1 | ovladač pro světlíky /typ upřesní dodavatel světlíků / | kus | 3 |  | 0 |  |  | základní |  | 0 | 0 | 0 | 0 | 0 | 32 | M | 3 |  |  |  | ROZPOCET | 0 | 0 | 0 | 0 | 0 | 1 | 0 | 16 | -615618324
127 | M | 000420100 | zásuvka 16A/250Vstř . pod om. | kus | 30 |  | 0 |  |  | základní |  | 0 | 0 | 0 | 0 | 0 | 32 | M | 3 |  |  |  | ROZPOCET | 0 | 0 | 0 | 0 | 0 | 1 | 0 | 16 | -1288235399
128 | M | 000513314 | svítidlo PANLUX-LED -THIN,600x600, 50W,UGR,Ra90, 940 "A" | kus | 8 |  | 0 |  |  | základní |  | 0 | 0 | 0 | 0 | 0 | 32 | M | 3 |  |  |  | ROZPOCET | 0 | 0 | 0 | 0 | 0 | 1 | 0 | 16 | -954229862
129 | M | 000513314.1 | svítidlo PANLUX-LED -THIN,600x600, 40W, UGR,Ra90,940 "B" | kus | 24 |  | 0 |  |  | základní |  | 0 | 0 | 0 | 0 | 0 | 32 | M | 3 |  |  |  | ROZPOCET | 0 | 0 | 0 | 0 | 0 | 1 | 0 | 16 | 595811513
130 | M | 000513314.2 | svítidlo PANLUX - LED - EVA - 280, 30W, CCT, 840 "C" | kus | 16 |  | 0 |  |  | základní |  | 0 | 0 | 0 | 0 | 0 | 32 | M | 3 |  |  |  | ROZPOCET | 0 | 0 | 0 | 0 | 0 | 1 | 0 | 16 | 475941550
131 | M | 000513314.3 | svítidlo PANLUX - LED - EVA - 280, 24W, CCT, 840 "D" | kus | 6 |  | 0 |  |  | základní |  | 0 | 0 | 0 | 0 | 0 | 32 | M | 3 |  |  |  | ROZPOCET | 0 | 0 | 0 | 0 | 0 | 1 | 0 | 16 | 1000655473
132 | M | 7437-2 | svítidlo nouz. Vyrtych Palas-LED-1-M1-ST s piktogramem | kus | 5 |  | 0 |  |  | základní |  | 0 | 0 | 0 | 0 | 0 | 32 | M | 3 |  |  |  | ROZPOCET | 0 | 0 | 0 | 0 | 0 | 1 | 0 | 16 | 1729597636
133 | M | 7437-2.1 | montážní set pro vestavné panely LED do sádrokartonu | kus | 32 |  | 0 |  |  | základní |  | 0 | 0 | 0 | 0 | 0 | 32 | M | 3 |  |  |  | ROZPOCET | 0 | 0 | 0 | 0 | 0 | 1 | 0 | 16 | -1628303223
134 | M | 7437-4 | rámeček jednonásobný pod el.přístroje | kus | 60 |  | 0 |  |  | základní |  | 0 | 0 | 0 | 0 | 0 | 32 | M | 3 |  |  |  | ROZPOCET | 0 | 0 | 0 | 0 | 0 | 1 | 0 | 16 | -388104641
135 | M | 7437-5 | jistič LTN 32A/3"C" / jištění přívodu do venk. vzd.jednotky/ vč.zapojení | kus | 1 |  | 0 |  |  | základní |  | 0 | 0 | 0 | 0 | 0 | 32 | M | 3 |  |  |  | ROZPOCET | 0 | 0 | 0 | 0 | 0 | 1 | 0 | 16 | -1247821556
| P |  | Poznámka k položce: Doplnění stávajicího rozvaděče RS2.2 - 2N.P | [14 empty] | P | 3
136 | M | 7437-6 | jistič LTN 16A/1"C" / jištění přívodu pro vniř.vzd jednotky/ vč.zapojení | kus | 1 |  | 0 |  |  | základní |  | 0 | 0 | 0 | 0 | 0 | 32 | M | 3 |  |  |  | ROZPOCET | 0 | 0 | 0 | 0 | 0 | 1 | 0 | 16 | -608419914
| P |  | Poznámka k položce: Doplnění stávajicího rozvaděče RS2.2 - 2N.P | [14 empty] | P | 3
137 | M | 7437-7 | jistič LTN 16A/1"C" / ohřívač vzduchu/ vč.zapojení | kus | 1 |  | 0 |  |  | základní |  | 0 | 0 | 0 | 0 | 0 | 32 | M | 3 |  |  |  | ROZPOCET | 0 | 0 | 0 | 0 | 0 | 1 | 0 | 16 | 191663732
| P |  | Poznámka k položce: Doplnění stávajicího rozvaděče RS2.2 - 2N.P | [14 empty] | P | 3
138 | M | 7437-8 | jistič LTN 10A/1"B" / pohon světlíků/ vč.zapojení | kus | 1 |  | 0 |  |  | základní |  | 0 | 0 | 0 | 0 | 0 | 32 | M | 3 |  |  |  | ROZPOCET | 0 | 0 | 0 | 0 | 0 | 1 | 0 | 16 | 1309472255
| P |  | Poznámka k položce: Doplnění stávajicího rozvaděče RS2.2 - 2N.P | [14 empty] | P | 3
139 | M | 7437-9 | plastový rozvaděč pro 6 prvků s přepěťovou ochranou SLP275V/4 | kus | 1 |  | 0 |  |  | základní |  | 0 | 0 | 0 | 0 | 0 | 32 | M | 3 |  |  |  | ROZPOCET | 0 | 0 | 0 | 0 | 0 | 1 | 0 | 16 | 2065203362
| P |  | Poznámka k položce: Doplnění stávajicího rozvaděče RS2.2 - 2N.P | [14 empty] | P | 3
140 | M | 7437-10 | ventilátor s časovým doběhem / WC, denní místnost / | kus | 5 |  | 0 |  |  | základní |  | 0 | 0 | 0 | 0 | 0 | 32 | M | 3 |  |  |  | ROZPOCET | 0 | 0 | 0 | 0 | 0 | 1 | 0 | 16 | 1858813653
| P |  | Poznámka k položce: Doplnění stávajicího rozvaděče RS2.2 - 2N.P | [14 empty] | P | 3
| D | 7438 | Elektroinstalace - ostatní náklady |  |  |  | 0 |  |  |  |  | 0 |  | 0 |  | 0 | 4 | D | 2 |  |  |  | ROZPOCET | [6 empty] | 0
141 | K | 218009001 | poplatek za recyklaci svítidla | kus | 59 |  | 0 |  |  | základní |  | 0 | 0 | 0 | 0 | 0 | 16 | K | 3 |  |  |  | ROZPOCET | 0 | 0 | 0 | 0 | 0 | 1 | 0 | 16 | 1507333001
142 | K | 218009011 | poplatek za recyklaci světelného zdroje | kus | 59 |  | 0 |  |  | základní |  | 0 | 0 | 0 | 0 | 0 | 16 | K | 3 |  |  |  | ROZPOCET | 0 | 0 | 0 | 0 | 0 | 1 | 0 | 16 | 2109529601
143 | K | 219990025 | uložení demont. materiálu na skládku a ekologická likvidace odpadu | kus | 1 |  | 0 |  |  | základní |  | 0 | 0 | 0 | 0 | 0 | 16 | K | 3 |  |  |  | ROZPOCET | 0 | 0 | 0 | 0 | 0 | 1 | 0 | 16 | -1737648321
144 | K | 219990013 | zajištění bezproudí vč.provizorního napájení | hod | 5 |  | 0 |  |  | základní |  | 0 | 0 | 0 | 0 | 0 | 16 | K | 3 |  |  |  | ROZPOCET | 0 | 0 | 0 | 0 | 0 | 1 | 0 | 16 | 1795993119
145 | K | 219990014 | koordinace řemesel | hod | 8 |  | 0 |  |  | základní |  | 0 | 0 | 0 | 0 | 0 | 16 | K | 3 |  |  |  | ROZPOCET | 0 | 0 | 0 | 0 | 0 | 1 | 0 | 16 | 608933809
146 | K | 219990015 | rozměření a rozkreslení svítidel,tras,ovladačů | hod | 8 |  | 0 |  |  | základní |  | 0 | 0 | 0 | 0 | 0 | 16 | K | 3 |  |  |  | ROZPOCET | 0 | 0 | 0 | 0 | 0 | 1 | 0 | 16 | -131112843
147 | K | 7438-1 | spolupráce s investorem | hod | 8 |  | 0 |  |  | základní |  | 0 | 0 | 0 | 0 | 0 | 16 | K | 3 |  |  |  | ROZPOCET | 0 | 0 | 0 | 0 | 0 | 1 | 0 | 16 | 721600340
148 | K | 7438-2 | úklid vybouraného materiálu | hod | 8 |  | 0 |  |  | základní |  | 0 | 0 | 0 | 0 | 0 | 16 | K | 3 |  |  |  | ROZPOCET | 0 | 0 | 0 | 0 | 0 | 1 | 0 | 16 | -304087658
149 | K | 7438-3 | autorský dozor projektanta elektro | kus | 1 |  | 0 |  |  | základní |  | 0 | 0 | 0 | 0 | 0 | 16 | K | 3 |  |  |  | ROZPOCET | 0 | 0 | 0 | 0 | 0 | 1 | 0 | 16 | 1320801195
150 | K | 7438-4 | zakreslení skutečného provedení elektroinstalace | hod | 5 |  | 0 |  |  | základní |  | 0 | 0 | 0 | 0 | 0 | 16 | K | 3 |  |  |  | ROZPOCET | 0 | 0 | 0 | 0 | 0 | 1 | 0 | 16 | 2078193488
151 | K | 7438-5 | doplnění jističů do rozvaděče RS2.2 vč.zapojení , úpravy krycí masky a doplnění popisných štítků | soubor | 1 |  | 0 |  |  | základní |  | 0 | 0 | 0 | 0 | 0 | 16 | K | 3 |  |  |  | ROZPOCET | 0 | 0 | 0 | 0 | 0 | 1 | 0 | 16 | -1192410402
152 | K | 7438-6 | přesun hmot | soubor | 1 |  | 0 |  |  | základní |  | 0 | 0 | 0 | 0 | 0 | 16 | K | 3 |  |  |  | ROZPOCET | 0 | 0 | 0 | 0 | 0 | 1 | 0 | 16 | -494049698
153 | K | 7438-7 | Demontáž a zpětná montáž slaboproudých rozvodů spol. Omega | soubor | 1 |  | 0 |  |  | základní |  | 0 | 0 | 0 | 0 | 0 | 16 | K | 3 |  |  |  | ROZPOCET | 0 | 0 | 0 | 0 | 0 | 1 | 0 | 16 | 1064876162
154 | K | 219002213 | vysekání kapsy/zeď cihla/ do 100x100x100mm | kus | 150 |  | 0 |  |  | základní |  | 0 | 0 | 0 | 0 | 0 | 16 | K | 3 |  |  |  | ROZPOCET | 0 | 0 | 0 | 0 | 0 | 1 | 0 | 16 | 481259148
155 | K | 219002271 | vysekání výklenku pro rozváděče | kus | 1 |  | 0 |  |  | základní |  | 0 | 0 | 0 | 0 | 0 | 16 | K | 3 |  |  |  | ROZPOCET | 0 | 0 | 0 | 0 | 0 | 1 | 0 | 16 | 1672841169
156 | K | 219002611 | vysekání rýhy/zeď cihla/ hl.do 30mm/š.do 30mm | m | 250 |  | 0 |  |  | základní |  | 0 | 0 | 0 | 0 | 0 | 16 | K | 3 |  |  |  | ROZPOCET | 0 | 0 | 0 | 0 | 0 | 1 | 0 | 16 | -1986214332
157 | K | 219002612 | vysekání rýhy/zeď cihla/ hl.do 30mm/š.do 70mm | m | 80 |  | 0 |  |  | základní |  | 0 | 0 | 0 | 0 | 0 | 16 | K | 3 |  |  |  | ROZPOCET | 0 | 0 | 0 | 0 | 0 | 1 | 0 | 16 | -1097978026
158 | K | 219002871 | vyvrt.otvoru ve zdi/cihla/ do pr.60mm/tl.do 0,40m | kus | 25 |  | 0 |  |  | základní |  | 0 | 0 | 0 | 0 | 0 | 16 | K | 3 |  |  |  | ROZPOCET | 0 | 0 | 0 | 0 | 0 | 1 | 0 | 16 | 505793891
159 | K | 219001212 | vyvrt.otvoru ve zdi/cihla/ do pr.60mm/tl.do 0,15m | kus | 55 |  | 0 |  |  | základní |  | 0 | 0 | 0 | 0 | 0 | 16 | K | 3 |  |  |  | ROZPOCET | 0 | 0 | 0 | 0 | 0 | 1 | 0 | 16 | -391791325
160 | K | 219003621 | zapravení rýh, kapes vč.malty MV | m2 | 18 |  | 0 |  |  | základní |  | 0 | 0 | 0 | 0 | 0 | 16 | K | 3 |  |  |  | ROZPOCET | 0 | 0 | 0 | 0 | 0 | 1 | 0 | 16 | 46125177
| D | 7439 | Revize elektro |  |  |  | 0 |  |  |  |  | 0 |  | 0 |  | 0 | 4 | D | 2 |  |  |  | ROZPOCET | [6 empty] | 0
161 | K | 7439-1 | revize elektro - pouze proudové obvody, které se měnily | hod | 10 |  | 0 |  |  | základní |  | 0 | 0 | 0 | 0 | 0 | 16 | K | 3 |  |  |  | ROZPOCET | 0 | 0 | 0 | 0 | 0 | 1 | 0 | 16 | -1653396215

## VZT - Vzduchotechnika
{807f1167-da7e-480b-ae9a-93e5df88c03c}
2
| KRYCÍ LIST SOUPISU PRACÍ | [7 empty] | v --- níže se nacházejí doplnkové a pomocné údaje k sestavám --- v | [8 empty] | False
Stavba:
SPŠ Chrudim - rekonstrukce havarijního stavu střechy II
Objekt:
VZT - Vzduchotechnika
| KSO: |  | 801 36 |  |  | CC-CZ:
| Místo: |  | Ulice Čáslavská, 537 01 Chrudim IV |  |  | Datum: | 27. 10. 2024
| Zadavatel: |  |  |  |  | IČ: | 70892822
|  | Pardubický kraj |  |  |  | DIČ: | CZ70892822
| Účastník: |  |  |  |  | IČ: | Vyplň údaj
|  | Vyplň údaj |  |  |  | DIČ: | Vyplň údaj
| Projektant: |  |  |  |  | IČ: | 27510468
|  | AZ OPTIMAL s.r.o. |  |  |  | DIČ: | CZ27510468
| Zpracovatel: |  |  |  |  | IČ:
DIČ:
Poznámka:
| Cena bez DPH | [5 empty] | 0
|  |  | Základ daně |  |  | Sazba daně | Výše daně
| DPH | základní | 0 |  |  | 21% | 0
|  | snížená | 0 |  |  | 12% | 0
|  | zákl. přenesená | 0 |  |  | 21% | 0
|  | sníž. přenesená | 0 |  |  | 12% | 0
|  | nulová | 0 |  |  | 0% | 0
| Cena s DPH |  |  | v | CZK |  | 0
REKAPITULACE ČLENĚNÍ SOUPISU PRACÍ
Stavba:
SPŠ Chrudim - rekonstrukce havarijního stavu střechy II
Objekt:
VZT - Vzduchotechnika
Místo: |  |  | Ulice Čáslavská, 537 01 Chrudim IV |  |  | Datum: | 27. 10. 2024
Zadavatel: |  |  | Pardubický kraj |  |  | Projektant: | AZ OPTIMAL s.r.o.
Účastník: |  |  | Vyplň údaj |  |  | Zpracovatel:
Kód dílu - Popis | [6 empty] | Cena celkem [CZK]
Náklady stavby celkem | [6 empty] | 0 | [11 empty] | -1
| PSV - Práce a dodávky PSV | [5 empty] | 0
| 751 - Vzduchotechnika | [5 empty] | 0
| 7511 - Demontáž a zpětná montáž strojovny VZT (zařízení č.1) | [5 empty] | 0
| 7512 - Demontáž, likvidace, dodávka a montáž nových rozvodů větrání (zařízení č.2) | [5 empty] | 0
| 7513 - Demontáž, popsání a zpětná montáž odtahu WC (zařízení č.3) | [5 empty] | 0
| 7514 - Demontáž, popsání a zpětná montáž větrání místnosti č.207 (zařízení č.4) | [5 empty] | 0
| 7515 - Demontáž, ekologická likvidace, dodávka a montáž systému chlazení (zařízení č.5) | [5 empty] | 0
| 7516 - Ostatní položky | [5 empty] | 0
SOUPIS PRACÍ
Stavba:
SPŠ Chrudim - rekonstrukce havarijního stavu střechy II
Objekt:
VZT - Vzduchotechnika
Místo: |  |  | Ulice Čáslavská, 537 01 Chrudim IV |  |  | Datum: | 27. 10. 2024
Zadavatel: |  |  | Pardubický kraj |  |  | Projektant: | AZ OPTIMAL s.r.o.
Účastník: |  |  | Vyplň údaj |  |  | Zpracovatel:
PČ | Typ | Kód | Popis | MJ | Množství | J.cena [CZK] | Cena celkem [CZK] | Cenová soustava |  | DPH | J. Nh [h] | Nh celkem [h] | J. hmotnost [t] | Hmotnost celkem [t] | J. suť [t] | Suť Celkem [t]
Náklady soupisu celkem | [6 empty] | 0 |  |  |  |  | 0 |  | 0 |  | 0 |  | D | -1 | [7 empty] | 0
| D | PSV | Práce a dodávky PSV |  |  |  | 0 |  |  |  |  | 0 |  | 0 |  | 0 | 2 | D | 0 | ROZPOCET | [6 empty] | 0
| D | 751 | Vzduchotechnika |  |  |  | 0 |  |  |  |  | 0 |  | 0 |  | 0 | 2 | D | 1 | ROZPOCET | [6 empty] | 0
| D | 7511 | Demontáž a zpětná montáž strojovny VZT (zařízení č.1) |  |  |  | 0 |  |  |  |  | 0 |  | 0 |  | 0 | 2 | D | 2 | ROZPOCET | [6 empty] | 0
1 | K | 7511-1 | Demontáž, popsání, uskladnění a zpětná montáž strojovny VZT (zařízení č.1) | kpl | 1 |  | 0 |  |  | základní |  | 0 | 0 | 0 | 0 | 0 | 16 | K | 3 | ROZPOCET | 0 | 0 | 0 | 0 | 0 | 1 | 0 | 16 | -430847975
| P |  | Poznámka k položce: viz TZ kap. 5 | [14 empty] | P | 3
2 | M | 7511-2 | Spojovací a pomocný materiál | kpl | 1 |  | 0 |  |  | základní |  | 0 | 0 | 0 | 0 | 0 | 32 | M | 3 | ROZPOCET | 0 | 0 | 0 | 0 | 0 | 1 | 0 | 16 | -1923690885
| D | 7512 | Demontáž, likvidace, dodávka a montáž nových rozvodů větrání (zařízení č.2) |  |  |  | 0 |  |  |  |  | 0 |  | 0 |  | 0 | 2 | D | 2 | ROZPOCET | [6 empty] | 0
3 | K | 7512-1 | Demnotáž a likvidace stávajícího větrání kabinetů (zařízení č.2) | kpl | 1 |  | 0 |  |  | základní |  | 0 | 0 | 0 | 0 | 0 | 16 | K | 3 | ROZPOCET | 0 | 0 | 0 | 0 | 0 | 1 | 0 | 16 | 1662475635
| P |  | Poznámka k položce: viz TZ kap. 5 | [14 empty] | P | 3
4 | M | 7512-2 | Těsná zpětná klapka D160 | kus | 1 |  | 0 |  |  | základní |  | 0 | 0 | 0 | 0 | 0 | 32 | M | 3 | ROZPOCET | 0 | 0 | 0 | 0 | 0 | 1 | 0 | 16 | -541671291
5 | M | 7512-3 | Filtační box deskový D160 G4 | kus | 1 |  | 0 |  |  | základní |  | 0 | 0 | 0 | 0 | 0 | 32 | M | 3 | ROZPOCET | 0 | 0 | 0 | 0 | 0 | 1 | 0 | 16 | -1749082913
6 | M | 7512-4 | Ventilátor TD500/160 s časovým doběhem | kus | 1 |  | 0 |  |  | základní |  | 0 | 0 | 0 | 0 | 0 | 32 | M | 3 | ROZPOCET | 0 | 0 | 0 | 0 | 0 | 1 | 0 | 16 | -2080139504
7 | M | 7512-5 | Manžeta těsnící D160 | kus | 2 |  | 0 |  |  | základní |  | 0 | 0 | 0 | 0 | 0 | 32 | M | 3 | ROZPOCET | 0 | 0 | 0 | 0 | 0 | 1 | 0 | 16 | 948607721
8 | M | 7512-6 | MBE 160/2,1 R2 elektrický ohřívač s regulací výkonu | kus | 1 |  | 0 |  |  | základní |  | 0 | 0 | 0 | 0 | 0 | 32 | M | 3 | ROZPOCET | 0 | 0 | 0 | 0 | 0 | 1 | 0 | 16 | 1185668911
9 | M | 7512-7 | DTS PSA 30/500 tlakový snímač 30–500 Pa | kus | 1 |  | 0 |  |  | základní |  | 0 | 0 | 0 | 0 | 0 | 32 | M | 3 | ROZPOCET | 0 | 0 | 0 | 0 | 0 | 1 | 0 | 16 | 1499782003
10 | M | 7512-8 | TGBK 330 kanálové teplotní čidlo | kus | 1 |  | 0 |  |  | základní |  | 0 | 0 | 0 | 0 | 0 | 32 | M | 3 | ROZPOCET | 0 | 0 | 0 | 0 | 0 | 1 | 0 | 16 | 2144089469
11 | M | 7512-9 | Tlumič hluku D160 0,9m | kus | 1 |  | 0 |  |  | základní |  | 0 | 0 | 0 | 0 | 0 | 32 | M | 3 | ROZPOCET | 0 | 0 | 0 | 0 | 0 | 1 | 0 | 16 | 1341186360
12 | M | 7512-10 | Regulační klapka D160 | kus | 1 |  | 0 |  |  | základní |  | 0 | 0 | 0 | 0 | 0 | 32 | M | 3 | ROZPOCET | 0 | 0 | 0 | 0 | 0 | 1 | 0 | 16 | -1121124584
13 | M | 7512-11 | Objímka s gumovou vložkou D160 | kus | 15 |  | 0 |  |  | základní |  | 0 | 0 | 0 | 0 | 0 | 32 | M | 3 | ROZPOCET | 0 | 0 | 0 | 0 | 0 | 1 | 0 | 16 | -11747436
14 | M | 7512-12 | Spiro potrubí D160 3m | kus | 5 |  | 0 |  |  | základní |  | 0 | 0 | 0 | 0 | 0 | 32 | M | 3 | ROZPOCET | 0 | 0 | 0 | 0 | 0 | 1 | 0 | 16 | 840913991
15 | M | 7512-13 | Regulační klapka D125 | kus | 3 |  | 0 |  |  | základní |  | 0 | 0 | 0 | 0 | 0 | 32 | M | 3 | ROZPOCET | 0 | 0 | 0 | 0 | 0 | 1 | 0 | 16 | 420760918
16 | M | 7512-14 | Spiro potrubí D125 3m | kus | 5 |  | 0 |  |  | základní |  | 0 | 0 | 0 | 0 | 0 | 32 | M | 3 | ROZPOCET | 0 | 0 | 0 | 0 | 0 | 1 | 0 | 16 | -1199591902
17 | M | 7512-15 | Sonovac D125 | m | 3 |  | 0 |  |  | základní |  | 0 | 0 | 0 | 0 | 0 | 32 | M | 3 | ROZPOCET | 0 | 0 | 0 | 0 | 0 | 1 | 0 | 16 | 1385140338
18 | M | 7512-16 | Talířový ventil přívodní kovový D125 | kus | 3 |  | 0 |  |  | základní |  | 0 | 0 | 0 | 0 | 0 | 32 | M | 3 | ROZPOCET | 0 | 0 | 0 | 0 | 0 | 1 | 0 | 16 | 43037835
19 | M | 7512-17 | Objímka s gumovou vložkou D125 | kus | 10 |  | 0 |  |  | základní |  | 0 | 0 | 0 | 0 | 0 | 32 | M | 3 | ROZPOCET | 0 | 0 | 0 | 0 | 0 | 1 | 0 | 16 | 628261288
20 | K | 7512-18 | Montážní práce | kpl | 1 |  | 0 |  |  | základní |  | 0 | 0 | 0 | 0 | 0 | 16 | K | 3 | ROZPOCET | 0 | 0 | 0 | 0 | 0 | 1 | 0 | 16 | -96735862
21 | M | 7512-19 | Spojovací a pomocný materiál | kpl | 1 |  | 0 |  |  | základní |  | 0 | 0 | 0 | 0 | 0 | 32 | M | 3 | ROZPOCET | 0 | 0 | 0 | 0 | 0 | 1 | 0 | 16 | 1347930044
| D | 7513 | Demontáž, popsání a zpětná montáž odtahu WC (zařízení č.3) |  |  |  | 0 |  |  |  |  | 0 |  | 0 |  | 0 | 2 | D | 2 | ROZPOCET | [6 empty] | 0
22 | K | 7513-1 | Demontáž, popsání a zpětná montáž odtahu WC (zařízení č.3) | kpl | 1 |  | 0 |  |  | základní |  | 0 | 0 | 0 | 0 | 0 | 16 | K | 3 | ROZPOCET | 0 | 0 | 0 | 0 | 0 | 1 | 0 | 16 | -458951704
23 | M | 7513-2 | Spojovací a pomocný materiál | kpl | 1 |  | 0 |  |  | základní |  | 0 | 0 | 0 | 0 | 0 | 32 | M | 3 | ROZPOCET | 0 | 0 | 0 | 0 | 0 | 1 | 0 | 16 | 1481452754
| D | 7514 | Demontáž, popsání a zpětná montáž větrání místnosti č.207 (zařízení č.4) |  |  |  | 0 |  |  |  |  | 0 |  | 0 |  | 0 | 2 | D | 2 | ROZPOCET | [6 empty] | 0
24 | K | 7514-1 | Demontáž, popsání a zpětná montáž odtahu WC (zařízení č.4) | kpl | 1 |  | 0 |  |  | základní |  | 0 | 0 | 0 | 0 | 0 | 16 | K | 3 | ROZPOCET | 0 | 0 | 0 | 0 | 0 | 1 | 0 | 16 | 2003046961
25 | M | 7514-2 | Spojovací a pomocný materiál | kpl | 1 |  | 0 |  |  | základní |  | 0 | 0 | 0 | 0 | 0 | 32 | M | 3 | ROZPOCET | 0 | 0 | 0 | 0 | 0 | 1 | 0 | 16 | 466946467
| D | 7515 | Demontáž, ekologická likvidace, dodávka a montáž systému chlazení (zařízení č.5) |  |  |  | 0 |  |  |  |  | 0 |  | 0 |  | 0 | 2 | D | 2 | ROZPOCET | [6 empty] | 0
26 | K | 7515-1 | Demontáž a ekologická likvidace stávajícího systému chlazení | kpl | 1 |  | 0 |  |  | základní |  | 0 | 0 | 0 | 0 | 0 | 16 | K | 3 | ROZPOCET | 0 | 0 | 0 | 0 | 0 | 1 | 0 | 16 | -177901486
| P |  | Poznámka k položce: viz TZ kap. č. 4 | [14 empty] | P | 3
27 | M | 7515-2 | Venkovní kondenzační jednotka - Chladící výkon 40kW, SEER 7,05 | kus | 1 |  | 0 |  |  | základní |  | 0 | 0 | 0 | 0 | 0 | 32 | M | 3 | ROZPOCET | 0 | 0 | 0 | 0 | 0 | 1 | 0 | 16 | -1282001459
28 | M | 7515-3 | Vnitřní kazetová jednotka 2,8 kW | kus | 5 |  | 0 |  |  | základní |  | 0 | 0 | 0 | 0 | 0 | 32 | M | 3 | ROZPOCET | 0 | 0 | 0 | 0 | 0 | 1 | 0 | 16 | 1197293765
29 | M | 7515-4 | Vnitřní kazetová jednotka 4,5 kW | kus | 6 |  | 0 |  |  | základní |  | 0 | 0 | 0 | 0 | 0 | 32 | M | 3 | ROZPOCET | 0 | 0 | 0 | 0 | 0 | 1 | 0 | 16 | -37962194
30 | M | 7515-5 | Krycí panel RBC-UM21PG(W)-E | kus | 11 |  | 0 |  |  | základní |  | 0 | 0 | 0 | 0 | 0 | 32 | M | 3 | ROZPOCET | 0 | 0 | 0 | 0 | 0 | 1 | 0 | 16 | -912255076
31 | M | 7515-6 | Nástěnný ovladač RBC-ASCU11 | kus | 11 |  | 0 |  |  | základní |  | 0 | 0 | 0 | 0 | 0 | 32 | M | 3 | ROZPOCET | 0 | 0 | 0 | 0 | 0 | 1 | 0 | 16 | 1089147342
32 | M | 7515-7 | Refnet RBM-BY55E | kus | 5 |  | 0 |  |  | základní |  | 0 | 0 | 0 | 0 | 0 | 32 | M | 3 | ROZPOCET | 0 | 0 | 0 | 0 | 0 | 1 | 0 | 16 | -1473709465
33 | M | 7515-8 | Refnet RBM-BY105E | kus | 5 |  | 0 |  |  | základní |  | 0 | 0 | 0 | 0 | 0 | 32 | M | 3 | ROZPOCET | 0 | 0 | 0 | 0 | 0 | 1 | 0 | 16 | -933031314
34 | M | 7515-9 | Centrální Modbus pro připojení na Loxone | kus | 1 |  | 0 |  |  | základní |  | 0 | 0 | 0 | 0 | 0 | 32 | M | 3 | ROZPOCET | 0 | 0 | 0 | 0 | 0 | 1 | 0 | 16 | 1531703861
35 | M | 7515-10 | Modbus pro ovládání 1 vnitřní kazetové jednotky | kus | 11 |  | 0 |  |  | základní |  | 0 | 0 | 0 | 0 | 0 | 32 | M | 3 | ROZPOCET | 0 | 0 | 0 | 0 | 0 | 1 | 0 | 16 | -1386656005
36 | K | 7515-11 | Montáž rozbočovačů chladiva | kus | 10 |  | 0 |  |  | základní |  | 0 | 0 | 0 | 0 | 0 | 16 | K | 3 | ROZPOCET | 0 | 0 | 0 | 0 | 0 | 1 | 0 | 16 | 1016011117
37 | K | 7515-12 | Nástěnný ovladač | kus | 11 |  | 0 |  |  | základní |  | 0 | 0 | 0 | 0 | 0 | 16 | K | 3 | ROZPOCET | 0 | 0 | 0 | 0 | 0 | 1 | 0 | 16 | -1873751647
38 | K | 7515-13 | Potrubí kondenzátu - rozvody bez stavebních úprav pro napojení a 4ks čistitelných kuličkových sifonů | m | 80 |  | 0 |  |  | základní |  | 0 | 0 | 0 | 0 | 0 | 16 | K | 3 | ROZPOCET | 0 | 0 | 0 | 0 | 0 | 1 | 0 | 16 | 1633907041
39 | K | 7515-14 | Cu Potrubí včetně tepelné izolace, kabeláže a montáže do průměru 18 | m | 61 |  | 0 |  |  | základní |  | 0 | 0 | 0 | 0 | 0 | 16 | K | 3 | ROZPOCET | 0 | 0 | 0 | 0 | 0 | 1 | 0 | 16 | 1738116341
40 | K | 7515-15 | Cu Potrubí včetně tepelné izolace, kabeláže a montáže od průměru 22 | m | 34 |  | 0 |  |  | základní |  | 0 | 0 | 0 | 0 | 0 | 16 | K | 3 | ROZPOCET | 0 | 0 | 0 | 0 | 0 | 1 | 0 | 16 | 275328078
41 | K | 7515-16 | Střešní konzola pozink pod venkovní jednotku (nosnost 250kg) | kus | 1 |  | 0 |  |  | základní |  | 0 | 0 | 0 | 0 | 0 | 16 | K | 3 | ROZPOCET | 0 | 0 | 0 | 0 | 0 | 1 | 0 | 16 | 2000827688
42 | K | 7515-17 | Silentbloky do 250kg | kpl | 1 |  | 0 |  |  | základní |  | 0 | 0 | 0 | 0 | 0 | 16 | K | 3 | ROZPOCET | 0 | 0 | 0 | 0 | 0 | 1 | 0 | 16 | 1957785809
43 | M | 7515-18 | Chladivo R410a | kg | 8 |  | 0 |  |  | základní |  | 0 | 0 | 0 | 0 | 0 | 32 | M | 3 | ROZPOCET | 0 | 0 | 0 | 0 | 0 | 1 | 0 | 16 | -933339947
44 | K | 7515-19 | Montáž vnitřních jednotek | kus | 11 |  | 0 |  |  | základní |  | 0 | 0 | 0 | 0 | 0 | 16 | K | 3 | ROZPOCET | 0 | 0 | 0 | 0 | 0 | 1 | 0 | 16 | -684659094
45 | K | 7515-20 | Montáž krycích panelů vnitřních jednotek | kpl | 11 |  | 0 |  |  | základní |  | 0 | 0 | 0 | 0 | 0 | 16 | K | 3 | ROZPOCET | 0 | 0 | 0 | 0 | 0 | 1 | 0 | 16 | -846657971
46 | K | 7515-21 | Montáž venkovní jednotky | kus | 1 |  | 0 |  |  | základní |  | 0 | 0 | 0 | 0 | 0 | 16 | K | 3 | ROZPOCET | 0 | 0 | 0 | 0 | 0 | 1 | 0 | 16 | 1793698450
47 | K | 7515-22 | Montáž nástěnných ovladačů | kus | 11 |  | 0 |  |  | základní |  | 0 | 0 | 0 | 0 | 0 | 16 | K | 3 | ROZPOCET | 0 | 0 | 0 | 0 | 0 | 1 | 0 | 16 | -1959455264
48 | K | 7515-23 | Montáž převodníků Modbus | kus | 12 |  | 0 |  |  | základní |  | 0 | 0 | 0 | 0 | 0 | 16 | K | 3 | ROZPOCET | 0 | 0 | 0 | 0 | 0 | 1 | 0 | 16 | -93862692
49 | M | 7515-24 | Ocelová konzola pozink pod venkovní jednotku vč. 4x betonová dlaždice 50 x 50 cm a 4x gumová podložka 52 x 52 cm | kpl | 1 |  | 0 |  |  | základní |  | 0 | 0 | 0 | 0 | 0 | 32 | M | 3 | ROZPOCET | 0 | 0 | 0 | 0 | 0 | 1 | 0 | 16 | 1096556606
50 | M | 7515-25 | Pomocný a spojovací materiál | kpl | 1 |  | 0 |  |  | základní |  | 0 | 0 | 0 | 0 | 0 | 32 | M | 3 | ROZPOCET | 0 | 0 | 0 | 0 | 0 | 1 | 0 | 16 | -868592598
51 | K | 7515-26 | Tlaková zkouška 40 BAR dusík vč. protokolu o tlakové zkoušce | kpl | 1 |  | 0 |  |  | základní |  | 0 | 0 | 0 | 0 | 0 | 16 | K | 3 | ROZPOCET | 0 | 0 | 0 | 0 | 0 | 1 | 0 | 16 | -332660869
52 | K | 7515-27 | Vypracování dokumentace profese chlazení ve stupni DSPS | kpl | 1 |  | 0 |  |  | základní |  | 0 | 0 | 0 | 0 | 0 | 16 | K | 3 | ROZPOCET | 0 | 0 | 0 | 0 | 0 | 1 | 0 | 16 | 1326089585
53 | K | 7515-28 | Programování venkovní jednotky, adresace vnitřních jednotek, uvedení do chodu, odzkoušení, zaškolení obsluhy a vystavení předávacího protokolu | kpl | 1 |  | 0 |  |  | základní |  | 0 | 0 | 0 | 0 | 0 | 16 | K | 3 | ROZPOCET | 0 | 0 | 0 | 0 | 0 | 1 | 0 | 16 | -623911762
54 | K | 7515-29 | Programování Loxone | kpl | 1 |  | 0 |  |  | základní |  | 0 | 0 | 0 | 0 | 0 | 16 | K | 3 | ROZPOCET | 0 | 0 | 0 | 0 | 0 | 1 | 0 | 16 | -953229334
55 | K | 7515-30 | Vystavení revizní knihy zařízení | kpl | 1 |  | 0 |  |  | základní |  | 0 | 0 | 0 | 0 | 0 | 16 | K | 3 | ROZPOCET | 0 | 0 | 0 | 0 | 0 | 1 | 0 | 16 | -1502884064
| D | 7516 | Ostatní položky |  |  |  | 0 |  |  |  |  | 0 |  | 0 |  | 0 | 2 | D | 2 | ROZPOCET | [6 empty] | 0
56 | K | 7516-1 | Doprava a přesun hmot | kpl | 1 |  | 0 |  |  | základní |  | 0 | 0 | 0 | 0 | 0 | 16 | K | 3 | ROZPOCET | 0 | 0 | 0 | 0 | 0 | 1 | 0 | 16 | 855227101
57 | K | 7516-2 | Stavební přípomoci | kpl | 1 |  | 0 |  |  | základní |  | 0 | 0 | 0 | 0 | 0 | 16 | K | 3 | ROZPOCET | 0 | 0 | 0 | 0 | 0 | 1 | 0 | 16 | -1347498110
58 | K | 7516-3 | Technická a koordinační činnost na stavbě | kpl | 1 |  | 0 |  |  | základní |  | 0 | 0 | 0 | 0 | 0 | 16 | K | 3 | ROZPOCET | 0 | 0 | 0 | 0 | 0 | 1 | 0 | 16 | -616193139
59 | K | 7516-4 | Staveništní přesun materiálu | kpl | 1 |  | 0 |  |  | základní |  | 0 | 0 | 0 | 0 | 0 | 16 | K | 3 | ROZPOCET | 0 | 0 | 0 | 0 | 0 | 1 | 0 | 16 | -1445801113

## VRN - Vedlejší rozpočtové...
{fa9fbc34-0e67-4ab5-984a-a280d002fa7c}
2
| KRYCÍ LIST SOUPISU PRACÍ | [7 empty] | v --- níže se nacházejí doplnkové a pomocné údaje k sestavám --- v | [8 empty] | False
Stavba:
SPŠ Chrudim - rekonstrukce havarijního stavu střechy II
Objekt:
VRN - Vedlejší rozpočtové náklady
| KSO: |  | 801 36 |  |  | CC-CZ:
| Místo: |  | Ulice Čáslavská, 537 01 Chrudim IV |  |  | Datum: | 27. 10. 2024
| Zadavatel: |  |  |  |  | IČ: | 70892822
|  | Pardubický kraj |  |  |  | DIČ: | CZ70892822
| Účastník: |  |  |  |  | IČ: | Vyplň údaj
|  | Vyplň údaj |  |  |  | DIČ: | Vyplň údaj
| Projektant: |  |  |  |  | IČ: | 27510468
|  | AZ OPTIMAL s.r.o. |  |  |  | DIČ: | CZ27510468
| Zpracovatel: |  |  |  |  | IČ:
DIČ:
Poznámka:
| Cena bez DPH | [5 empty] | 0
|  |  | Základ daně |  |  | Sazba daně | Výše daně
| DPH | základní | 0 |  |  | 21% | 0
|  | snížená | 0 |  |  | 12% | 0
|  | zákl. přenesená | 0 |  |  | 21% | 0
|  | sníž. přenesená | 0 |  |  | 12% | 0
|  | nulová | 0 |  |  | 0% | 0
| Cena s DPH |  |  | v | CZK |  | 0
REKAPITULACE ČLENĚNÍ SOUPISU PRACÍ
Stavba:
SPŠ Chrudim - rekonstrukce havarijního stavu střechy II
Objekt:
VRN - Vedlejší rozpočtové náklady
Místo: |  |  | Ulice Čáslavská, 537 01 Chrudim IV |  |  | Datum: | 27. 10. 2024
Zadavatel: |  |  | Pardubický kraj |  |  | Projektant: | AZ OPTIMAL s.r.o.
Účastník: |  |  | Vyplň údaj |  |  | Zpracovatel:
Kód dílu - Popis | [6 empty] | Cena celkem [CZK]
Náklady stavby celkem | [6 empty] | 0 | [11 empty] | -1
| VRN - Vedlejší rozpočtové náklady | [5 empty] | 0
| VRN1 - Průzkumné, geodetické a projektové práce | [5 empty] | 0
| VRN3 - Zařízení staveniště | [5 empty] | 0
| VRN4 - Inženýrská činnost | [5 empty] | 0
| VRN5 - Finanční náklady | [5 empty] | 0
| VRN9 - Ostatní náklady | [5 empty] | 0
SOUPIS PRACÍ
Stavba:
SPŠ Chrudim - rekonstrukce havarijního stavu střechy II
Objekt:
VRN - Vedlejší rozpočtové náklady
Místo: |  |  | Ulice Čáslavská, 537 01 Chrudim IV |  |  | Datum: | 27. 10. 2024
Zadavatel: |  |  | Pardubický kraj |  |  | Projektant: | AZ OPTIMAL s.r.o.
Účastník: |  |  | Vyplň údaj |  |  | Zpracovatel:
PČ | Typ | Kód | Popis | MJ | Množství | J.cena [CZK] | Cena celkem [CZK] | Cenová soustava |  | DPH | J. Nh [h] | Nh celkem [h] | J. hmotnost [t] | Hmotnost celkem [t] | J. suť [t] | Suť Celkem [t]
Náklady soupisu celkem | [6 empty] | 0 |  |  |  |  | 0 |  | 0 |  | 0 |  | D | -1 | [10 empty] | 0
| D | VRN | Vedlejší rozpočtové náklady |  |  |  | 0 |  |  |  |  | 0 |  | 0 |  | 0 | 5 | D | 0 |  |  |  | ROZPOCET | [6 empty] | 0
| D | VRN1 | Průzkumné, geodetické a projektové práce |  |  |  | 0 |  |  |  |  | 0 |  | 0 |  | 0 | 5 | D | 1 |  |  |  | ROZPOCET | [6 empty] | 0
1 | K | 011503000 | Stavební průzkum | kus | 3 |  | 0 | CS ÚRS 2024 02 |  | základní |  | 0 | 0 | 0 | 0 | 0 | 1024 | K | 2 |  |  |  | ROZPOCET | 0 | 0 | 0 | 0 | 0 | 1 | 0 | 1024 | 1055832390
| Online PSC |  | https://podminky.urs.cz/item/CS_URS_2024_02/011503000 | [14 empty] | Online PSC | 2
| VV |  | viz poznámka, výkres Půdorys 1.NP - návrh | [14 empty] | VV | 2 | 1 | True | 0 | ROZPOCET
| VV |  | 3 "kopaná sonda pro ověření polohy stávající dešťové kanalizace |  | 3 | [12 empty] | VV | 2 | 2 | True | 1 | ROZPOCET
2 | K | 012164000 | Vytyčení a zaměření inženýrských sítí | kpl | 1 |  | 0 | CS ÚRS 2024 02 |  | základní |  | 0 | 0 | 0 | 0 | 0 | 1024 | K | 2 |  |  |  | ROZPOCET | 0 | 0 | 0 | 0 | 0 | 1 | 0 | 1024 | -355630538
| Online PSC |  | https://podminky.urs.cz/item/CS_URS_2024_02/012164000 | [14 empty] | Online PSC | 2
| VV |  | viz poznámka, výkres Půdorys 1.NP - návrh | [14 empty] | VV | 2 | 1 | True | 0 | ROZPOCET
| VV |  | 1 "vytyčení podzemních inženýrských sítí před realizací stavby |  | 1 | [12 empty] | VV | 2 | 2 | True | 1 | ROZPOCET
| D | VRN3 | Zařízení staveniště |  |  |  | 0 |  |  |  |  | 0 |  | 0 |  | 0 | 5 | D | 1 |  |  |  | ROZPOCET | [6 empty] | 0
3 | K | 030001000 | Zařízení staveniště | kpl | 1 |  | 0 | CS ÚRS 2024 02 |  | základní |  | 0 | 0 | 0 | 0 | 0 | 1024 | K | 2 |  |  |  | ROZPOCET | 0 | 0 | 0 | 0 | 0 | 1 | 0 | 1024 | -536441527
| Online PSC |  | https://podminky.urs.cz/item/CS_URS_2024_02/030001000 | [14 empty] | Online PSC | 2
| P |  | Poznámka k položce: zřízení ploch, napojovací body a spotřeba médií, oplocení a zabezpečení stavebniště, příjezdové komunikace a dopravní značení, stavební buňky, úklid staveniště | [14 empty] | P | 2
4 | K | 035103000 | Pronájem ploch | kpl | 1 |  | 0 | CS ÚRS 2024 02 |  | základní |  | 0 | 0 | 0 | 0 | 0 | 1024 | K | 2 |  |  |  | ROZPOCET | 0 | 0 | 0 | 0 | 0 | 1 | 0 | 1024 | 2031299048
| Online PSC |  | https://podminky.urs.cz/item/CS_URS_2024_02/035103000 | [14 empty] | Online PSC | 2
| VV |  | 1 "pro zařízení staveniště (zejména p.p.č. 3409) |  | 1 | [12 empty] | VV | 2 | 2 | True | 1 | ROZPOCET
| D | VRN4 | Inženýrská činnost |  |  |  | 0 |  |  |  |  | 0 |  | 0 |  | 0 | 5 | D | 1 |  |  |  | ROZPOCET | [6 empty] | 0
5 | K | 045002000 | Kompletační a koordinační činnost | kpl | 1 |  | 0 | CS ÚRS 2024 02 |  | základní |  | 0 | 0 | 0 | 0 | 0 | 1024 | K | 2 |  |  |  | ROZPOCET | 0 | 0 | 0 | 0 | 0 | 1 | 0 | 1024 | 513068702
| Online PSC |  | https://podminky.urs.cz/item/CS_URS_2024_02/045002000 | [14 empty] | Online PSC | 2
| P |  | Poznámka k položce: koordinace dodávek, technické poradenství, zakreslování změn do PD - DSPS v tužce dle požadavků SoD, účast na jednáních, projednání vstupů na cizí pozemky, ohlášení prací | [14 empty] | P | 2
| D | VRN5 | Finanční náklady |  |  |  | 0 |  |  |  |  | 0 |  | 0 |  | 0 | 5 | D | 1 |  |  |  | ROZPOCET | [6 empty] | 0
6 | K | 050001000 | Finanční náklady | kpl | 1 |  | 0 | CS ÚRS 2024 02 |  | základní |  | 0 | 0 | 0 | 0 | 0 | 1024 | K | 2 |  |  |  | ROZPOCET | 0 | 0 | 0 | 0 | 0 | 1 | 0 | 1024 | 2068013245
| Online PSC |  | https://podminky.urs.cz/item/CS_URS_2024_02/050001000 | [14 empty] | Online PSC | 2
| P |  | Poznámka k položce: pojištění, bankovní záruka dle požadavků SoD | [14 empty] | P | 2
| D | VRN9 | Ostatní náklady |  |  |  | 0 |  |  |  |  | 0 |  | 0 |  | 0 | 5 | D | 1 |  |  |  | ROZPOCET | [6 empty] | 0
7 | K | 091103000 | Stroje a zařízení nevyžadující montáž | kpl | 1 |  | 0 | CS ÚRS 2024 02 |  | základní |  | 0 | 0 | 0 | 0 | 0 | 1024 | K | 2 |  |  |  | ROZPOCET | 0 | 0 | 0 | 0 | 0 | 1 | 0 | 1024 | -504280826
| Online PSC |  | https://podminky.urs.cz/item/CS_URS_2024_02/091103000 | [14 empty] | Online PSC | 2
| P |  | Poznámka k položce: zařizovací předměty, plynový kotel, zásobník TUV apod. | [14 empty] | P | 2
| VV |  | výkres Půdorys 2.NP stávající stav, bourání | [14 empty] | VV | 2 | 1 | True | 0 | ROZPOCET
| VV |  | 1 "viz poznámka, zakrytí a zajištění proti mechanickému poškození zařízení, která nebudou demontována, včetně pozdějšího odjištění a odkrytí |  | 1 | [12 empty] | VV | 2 | 2 | True | 1 | ROZPOCET
8 | K | 094002000 | Ostatní náklady související s výstavbou | kpl | 1 |  | 0 | CS ÚRS 2024 02 |  | základní |  | 0 | 0 | 0 | 0 | 0 | 1024 | K | 2 |  |  |  | ROZPOCET | 0 | 0 | 0 | 0 | 0 | 1 | 0 | 1024 | -384266005
| Online PSC |  | https://podminky.urs.cz/item/CS_URS_2024_02/094002000 | [14 empty] | Online PSC | 2
| VV |  | 1 "zvýšené náklady zhotovitele plynoucí z postupného provádění rekonstrukce střechy |  | 1 | [12 empty] | VV | 2 | 2 | True | 1 | ROZPOCET
9 | K | 094103000 | Náklady na vyklizení objektu | kpl | 1 |  | 0 | CS ÚRS 2024 02 |  | základní |  | 0 | 0 | 0 | 0 | 0 | 1024 | K | 2 |  |  |  | ROZPOCET | 0 | 0 | 0 | 0 | 0 | 1 | 0 | 1024 | 285459065
| Online PSC |  | https://podminky.urs.cz/item/CS_URS_2024_02/094103000 | [14 empty] | Online PSC | 2
| VV |  | výkres Půdorys 2.NP stávající stav, bourání | [14 empty] | VV | 2 | 1 | True | 0 | ROZPOCET
| VV |  | 1 "viz poznámka, vystěhování nábytku z prostor dotčených stavbou, uložení v prostorech investora a zpětné nastěhování |  | 1 | [12 empty] | VV | 2 | 2 | True | 1 | ROZPOCET

## Pokyny pro vyplnění
Struktura údajů, formát souboru a metodika pro zpracování
Struktura
Soubor je složen ze záložky Rekapitulace stavby a záložek s názvem soupisu prací pro jednotlivé objekty ve formátu XLSX. Každá ze záložek přitom obsahuje
ještě samostatné sestavy vymezené orámovaním a nadpisem sestavy.
Rekapitulace stavby obsahuje sestavu Rekapitulace stavby a Rekapitulace objektů stavby a soupisů prací.
V sestavě Rekapitulace stavby jsou uvedeny informace identifikující předmět veřejné zakázky na stavební práce, KSO, CC-CZ, CZ-CPV, CZ-CPA a rekapitulaci
celkové nabídkové ceny účastníka.
Termínem "učastník" (resp. zhotovitel) se myslí "účastník zadávacího řízení" ve smyslu zákona o zadávání veřejných zakázek.
V sestavě Rekapitulace objektů stavby a soupisů prací je uvedena rekapitulace stavebních objektů, inženýrských objektů, provozních souborů,
vedlejších a ostatních nákladů a ostatních nákladů s rekapitulací nabídkové ceny za jednotlivé soupisy prací. Na základě údaje Typ je možné
identifikovat, zda se jedná o objekt nebo soupis prací pro daný objekt:
|  | STA | Stavební objekt pozemní
|  | ING | Stavební objekt inženýrský
|  | PRO | Provozní soubor
|  | VON | Vedlejší a ostatní náklady
|  | OST | Ostatní
|  | Soupis | Soupis prací pro daný typ objektu
Soupis prací pro jednotlivé objekty obsahuje sestavy Krycí list soupisu prací, Rekapitulace členění soupisu prací, Soupis prací. Za soupis prací může být považován
i objekt stavby v případě, že neobsahuje podřízenou zakázku.
Krycí list soupisu obsahuje rekapitulaci informací o předmětu veřejné zakázky ze sestavy Rekapitulace stavby, informaci o zařazení objektu do KSO,
CC-CZ, CZ-CPV, CZ-CPA a rekapitulaci celkové nabídkové ceny účastníka za aktuální soupis prací.
Rekapitulace členění soupisu prací obsahuje rekapitulaci soupisu prací ve všech úrovních členění soupisu tak, jak byla tato členění použita (např.
stavební díly, funkční díly, případně jiné členění) s rekapitulací nabídkové ceny.
Soupis prací obsahuje položky veškerých stavebních nebo montážních prací, dodávek materiálů a služeb nezbytných pro zhotovení stavebního objektu,
inženýrského objektu, provozního souboru, vedlejších a ostatních nákladů.
Pro položky soupisu prací se zobrazují následující informace:
|  | PČ |  | Pořadové číslo položky v aktuálním soupisu
|  | TYP |  | Typ položky: K - konstrukce, M - materiál, PP - plný popis, PSC - poznámka k souboru cen, P - poznámka k položce, VV - výkaz výměr, FIG - rozpad figur
|  | Kód |  | Kód položky
|  | Popis |  | Zkrácený popis položky
|  | MJ |  | Měrná jednotka položky
|  | Množství |  | Množství v měrné jednotce
|  | J.cena |  | Jednotková cena položky. Zadaní může obsahovat namísto J.ceny sloupce J.materiál a J.montáž, jejichž součet definuje
J.cenu položky.
|  | Cena celkem |  | Celková cena položky daná jako součin množství a j.ceny
|  | Cenová soustava |  | Příslušnost položky do cenové soustavy
Ke každé položce soupisu prací se na samostatných řádcích může zobrazovat:
Plný popis položky
Poznámka k souboru cen a poznámka zadavatele
Výkaz výměr
Pokud je k řádku výkazu výměr evidovaný údaj ve sloupci Kód, jedná se o definovaný odkaz, na který se může odvolávat výkaz výměr z jiné položky.
Metodika pro zpracování
Jednotlivé sestavy jsou v souboru provázány. Editovatelné pole jsou zvýrazněny žlutým podbarvením, ostatní pole neslouží k editaci a nesmí být jakkoliv
modifikovány.
Účastník je pro podání nabídky povinen vyplnit žlutě podbarvená pole:
Pole Účastník v sestavě Rekapitulace stavby - zde účastník vyplní svůj název (název subjektu)
Pole IČ a DIČ v sestavě Rekapitulace stavby - zde účastník vyplní svoje IČ a DIČ
Datum v sestavě Rekapitulace stavby - zde účastník vyplní datum vytvoření nabídky
J.cena = jednotková cena v sestavě Soupis prací o maximálním počtu desetinných míst uvedených v poli
- pokud sestavy soupisů prací obsahují pole J.cena, měla by být všechna tato pole vyplněna nenulovými
Poznámka - nepovinný údaj pro položku soupisu
V případě, že sestavy soupisů prací neobsahují pole J.cena, potom ve všech soupisech prací obsahují pole:
- J.materiál - jednotková cena materiálu
- J.montáž - jednotková cena montáže
Účastník v tomto případě by měl vyplnit všechna pole J.materiál a pole J.montáž nenulovými kladnými číslicemi. V případech, kdy položka
neobsahuje žádný materiál je přípustné, aby pole J.materiál bylo vyplněno nulou. V případech, kdy položka neobsahuje žádnou montáž je přípustné,
aby pole J.montáž bylo vyplněno nulou. Obě pole - J.materiál, J.Montáž u jedné položky by však neměly být vyplněny nulou.
Rekapitulace stavby
Název |  |  | Povinný |  | Popis | Typ | Max. počet
atributu |  |  | (A/N) |  |  |  | znaků
Kód |  |  | A |  | Kód stavby | String | 20
Stavba |  |  | A |  | Název stavby | String | 120
Místo |  |  | N |  | Místo stavby | String | 50
Datum |  |  | A |  | Datum vykonaného exportu | Date
KSO |  |  | N |  | Klasifikace stavebního objektu | String | 15
CC-CZ |  |  | N |  | Klasifikace stavbeních děl | String | 15
CZ-CPV |  |  | N |  | Společný slovník pro veřejné zakázky | String | 20
CZ-CPA |  |  | N |  | Klasifikace produkce podle činností | String | 20
Zadavatel |  |  | N |  | Zadavatel zadaní | String | 50
IČ |  |  | N |  | IČ zadavatele zadaní | String | 20
DIČ |  |  | N |  | DIČ zadavatele zadaní | String | 20
Účastník |  |  | N |  | Účastník veřejné zakázky | String | 50
Projektant |  |  | N |  | Projektant | String | 50
Poznámka |  |  | N |  | Poznámka k zadání | String | 255
Sazba DPH |  |  | A |  | Rekapitulace sazeb DPH u položek soupisů | eGSazbaDph
Základna DPH |  |  | A |  | Základna DPH určena součtem celkové ceny z položek soupisů | Double
Hodnota DPH |  |  | A |  | Hodnota DPH | Double
Cena bez DPH |  |  | A |  | Celková cena bez DPH za celou stavbu. Sčítává se ze všech listů. | Double
Cena s DPH |  |  | A |  | Celková cena s DPH za celou stavbu | Double
Rekapitulace objektů stavby a soupisů prací
Název |  |  | Povinný |  | Popis | Typ | Max. počet
atributu |  |  | (A/N) |  |  |  | znaků
Kód |  |  | A |  | Přebírá se z Rekapitulace stavby | String | 20
Stavba |  |  | A |  | Přebírá se z Rekapitulace stavby | String | 120
Místo |  |  | N |  | Přebírá se z Rekapitulace stavby | String | 50
Datum |  |  | A |  | Přebírá se z Rekapitulace stavby | Date
Zadavatel |  |  | N |  | Přebírá se z Rekapitulace stavby | String | 50
Projektant |  |  | N |  | Přebírá se z Rekapitulace stavby | String | 50
Účastník |  |  | N |  | Přebírá se z Rekapitulace stavby | String | 50
Kód |  |  | A |  | Kód objektu | String | 20
Objektu, Soupis prací |  |  | A |  | Název objektu | String | 120
Cena bez DPH |  |  | A |  | Cena bez DPH za daný objekt | Double
Cena s DPH |  |  | A |  | Cena spolu s DPH za daný objekt | Double
Typ |  |  | A |  | Typ zakázky | eGTypZakazky
Krycí list soupisu
Název |  |  | Povinný |  | Popis | Typ | Max. počet
atributu |  |  | (A/N) |  |  |  | znaků
Stavba |  |  | A |  | Přebírá se z Rekapitulace stavby | String | 120
Objekt |  |  | A |  | Kód a název objektu | String | 20 + 120
Soupis |  |  | A |  | Kód a název soupisu | String | 20 + 120
KSO |  |  | N |  | Klasifikace stavebního objektu | String | 15
CC-CZ |  |  | N |  | Klasifikace stavbeních děl | String | 15
CZ-CPV |  |  | N |  | Společný slovník pro veřejné zakázky | String | 20
CZ-CPA |  |  | N |  | Klasifikace produkce podle činností | String | 20
Místo |  |  | N |  | Přebírá se z Rekapitulace stavby | String | 50
Zadavatel |  |  | N |  | Přebírá se z Rekapitulace stavby | String | 50
Účastník |  |  | N |  | Přebírá se z Rekapitulace stavby | String | 50
Projektant |  |  | N |  | Přebírá se z Rekapitulace stavby | String | 50
Poznámka |  |  | N |  | Poznámka k soupisu prací | String | 255
Sazba DPH |  |  | A |  | Rekapitulace sazeb DPH na položkách aktuálního soupisu | eGSazbaDph
Základna DPH |  |  | A |  | Základna DPH určena součtem celkové ceny z položek aktuálního soupisu | Double
Hodnota DPH |  |  | A |  | Hodnota DPH | Double
Cena bez DPH |  |  | A |  | Cena bez DPH za daný soupis | Double
Cena s DPH |  |  | A |  | Cena s DPH za daný soupis | Double
Rekapitulace členění soupisu prací
Název |  |  | Povinný |  | Popis | Typ | Max. počet
atributu |  |  | (A/N) |  |  |  | znaků
Stavba |  |  | A |  | Přebírá se z Rekapitulace stavby | String | 120
Objekt |  |  | A |  | Kód a název objektu, přebírá se z Krycího listu soupisu | String | 20 + 120
Soupis |  |  | A |  | Kód a název objektu, přebírá se z Krycího listu soupisu | String | 20 + 120
Místo |  |  | N |  | Přebírá se z Rekapitulace stavby | String | 50
Datum |  |  | A |  | Přebírá se z Rekapitulace stavby | Date
Zadavatel |  |  | N |  | Přebírá se z Rekapitulace stavby | String | 50
Projektant |  |  | N |  | Přebírá se z Rekapitulace stavby | String | 50
Účastník |  |  | N |  | Přebírá se z Rekapitulace stavby | String | 50
Kód dílu - Popis |  |  | A |  | Kód a název dílu ze soupisu | String | 20 + 100
Cena celkem |  |  | A |  | Cena celkem za díl ze soupisu | Double
Soupis prací
Název |  |  | Povinný |  | Popis | Typ | Max. počet
atributu |  |  | (A/N) |  |  |  | znaků
Stavba |  |  | A |  | Přebírá se z Rekapitulace stavby | String | 120
Objekt |  |  | A |  | Kód a název objektu | String | 20 + 120
Soupis |  |  | A |  | Přebírá se z Krycího listu soupisu | String | 20 + 120
Místo |  |  | N |  | Přebírá se z Krycího listu soupisu | String | 50
Datum |  |  | A |  | Přebírá se z Krycího listu soupisu | Date
Zadavatel |  |  | N |  | Přebírá se z Krycího listu soupisu | String | 50
Projektant |  |  | N |  | Přebírá se z Krycího listu soupisu | String | 50
Účastník |  |  | N |  | Přebírá se z Krycího listu soupisu | String | 50
PČ |  |  | A |  | Pořadové číslo položky soupisu | Long
Typ |  |  | A |  | Typ položky soupisu | eGTypPolozky | 1
Kód |  |  | A |  | Kód položky ze soupisu | String | 20
Popis |  |  | A |  | Popis položky ze soupisu | String | 255
MJ |  |  | A |  | Měrná jednotka položky | String | 10
Množství |  |  | A |  | Množství položky soupisu | Double
J.Cena |  |  | A |  | Jednotková cena položky | Double
Cena celkem |  |  | A |  | Cena celkem vyčíslena jako J.Cena * Množství | Double
Cenová soustava |  |  | N |  | Zařazení položky do cenové soustavy | String | 50
p |  |  | N |  | Poznámka položky ze soupisu | Memo
psc |  |  | N |  | Poznámka k souboru cen ze soupisu | Memo
pp |  |  | N |  | Plný popis položky ze soupisu | Memo
vv |  |  | N |  | Výkaz výměr (figura, výraz, výměra) ze soupisu | Text,Text,Double | 20, 150
fig |  |  | N |  | Rozpad figur | Text,Text,Double | 20, 150
DPH |  |  | A |  | Sazba DPH pro položku | eGSazbaDPH
Hmotnost |  |  | A |  | Hmotnost položky ze soupisu | Double
Suť |  |  | A |  | Suť položky ze soupisu | Double
Nh |  |  | N |  | Normohodiny položky ze soupisu | Double
Datová věta
Typ věty |  |  | Hodnota |  | Význam
eGSazbaDPH |  |  | základní |  | Základní sazba DPH
|  |  | snížená |  | Snížená sazba DPH
|  |  | nulová |  | Nulová sazba DPH
|  |  | zákl. přenesená |  | Základní sazba DPH přenesená
|  |  | sníž. přenesená |  | Snížená sazba DPH přenesená
eGTypZakazky |  |  | STA |  | Stavební objekt
|  |  | PRO |  | Provozní soubor
|  |  | ING |  | Inženýrský objekt
|  |  | VON |  | Vedlejší a ostatní náklady
|  |  | OST |  | Ostatní náklady
eGTypPolozky |  |  | 1 |  | Položka typu HSV
|  |  | 2 |  | Položka typu PSV
|  |  | 3 |  | Položka typu M
|  |  | 4 |  | Položka typu OST