## Souhrnný list
Příloha č. 3 - Technická specifikace - cenová tabulka
Výše nabídkové ceny - hodnotící kritérium
Cena celkem bez DPH | 0
Výše DPH (21%) | 0
Cena celkem včetně DPH - hodnotící kritérium | 0
Tabulka bude vyplněna automaticky dle dodavatelem zadaných údajů na jednotlivých listech požadovaných automobilů.

## Hatchback - manuální převodovka
TECHNICKÁ SPECIFIKACE – OSOBNÍ VOZIDLA NA BĚŽNÝ POHON – TYP HATCHBACK, MANUÁLNÍ PŘEVODOVKA |  |  |  | ANO | požadováno | zážehový | manuální
Parametr | Požadavek zadavatele | Nabídka dodavatele (žluté buňky vyplní dodavatel) |  | NE | – | vznětový | automatická
|  | Splnění požadavku dodavatelem | Popis naplnění požadavku
Tovární značka | Tovární značka | – | doplní dodavatel
Obchodní označení modelu | Obchodní označení modelu (včetně výbavového stupně) | – | doplní dodavatel
ZÁKLADNÍ VLASTNOSTI VOZU
Druh vozidla/kategorie | osobní automobil/ M1 | dodavatel vyplní "ANO/NE" | -
Typ karoserie | hatchback - otevírání zadních dveří společně se zadním oknem | dodavatel vyplní "ANO/NE" | -
Počet dveří | 5 | dodavatel vyplní "ANO/NE" | -
Počet míst k sezení | 5 | dodavatel vyplní "ANO/NE" | konkrétní údaj - doplní dodavatel
Palivo | benzín | dodavatel vyplní "ANO/NE" | -
Objem motoru [cm3] | min. 990 / max. 1300 | dodavatel vyplní "ANO/NE" | konkrétní údaj - doplní dodavatel
Výkon motoru [kW] | min. 70 | dodavatel vyplní "ANO/NE" | konkrétní údaj - doplní dodavatel
Exhalační (emisní) norma | min. EURO 6 | dodavatel vyplní "ANO/NE" | konkrétní údaj - doplní dodavatel
Převodovka | manuální, min. 5 st. | dodavatel vyplní "ANO/NE" | konkrétní údaj - doplní dodavatel
Největší technicky přípustná / povolená hmotnost vozidla [kg] | min. 1600 kg | dodavatel vyplní "ANO/NE" | konkrétní údaj - doplní dodavatel
Barva karoserie | Metalická modrá | dodavatel vyplní "ANO/NE" | konkrétní údaj - doplní dodavatel
Barva interiéru | Tmavá | dodavatel vyplní "ANO/NE" | konkrétní údaj - doplní dodavatel
Potah sedadel | Látkový | dodavatel vyplní "ANO/NE" | konkrétní údaj - doplní dodavatel
Záruka výrobce | min. 2 roky | dodavatel vyplní "ANO/NE" | konkrétní údaj - doplní dodavatel
POŽADOVANÉ VNĚJŠÍ ROZMĚRY
Délka [mm]: | min. 4100 max. 4500 | dodavatel vyplní "ANO/NE" | konkrétní údaj - doplní dodavatel
Rozvor [mm]: | min. 2500 max. 2700 | dodavatel vyplní "ANO/NE" | konkrétní údaj - doplní dodavatel
POŽADOVANÁ BEZPEČNOSTNÍ A FUNKČNÍ VÝBAVA
Požadavek zadavatele |  | Nabídka dodavatele (žluté buňky vyplní dodavatel)
|  | Splnění požadavku dodavatelem | Popis naplnění požadavku
Bezpečnostní asistenty |  | dodavatel vyplní "ANO/NE" | –
Min. 6x airbag |  | dodavatel vyplní "ANO/NE" | konkrétní údaj - doplní dodavatel
LED osvětlení u předních i zadních světlometů |  | dodavatel vyplní "ANO/NE" | –
Parkovací senzory vzadu |  | dodavatel vyplní "ANO/NE" | –
Manuální klimatizace |  | dodavatel vyplní "ANO/NE" | –
Vyhřívaná přední sedadla |  | dodavatel vyplní "ANO/NE" | –
Tempomat s omezovačem rychlosti |  | dodavatel vyplní "ANO/NE" | –
Multifunkční volant |  | dodavatel vyplní "ANO/NE" | –
Infotainment |  | dodavatel vyplní "ANO/NE" | –
Loketní opěrka |  | dodavatel vyplní "ANO/NE" | –
Vnější zpětná zrcátka a vnější kliky dveří lakované v barvě vozu |  | dodavatel vyplní "ANO/NE" | –
Min. 15" ocelové disky + kryty kol |  | dodavatel vyplní "ANO/NE" | –
Gumové koberce z originálního příslušenství výrobce |  | dodavatel vyplní "ANO/NE" | –
Povinná výbava vozidla dle vyhlášky č. 153/2023 Sb., o schvalování technické způsobilosti vozidel a technických podmínkách provozu vozidel na pozemních komunikacích |  | dodavatel vyplní "ANO/NE" | –
NABÍDKOVÁ CENA
Cena za 1 ks bez DPH - doplní dodavatel
Počet ks |  |  | 5
Cena celkem bez DPH - automatický výpočet |  |  | 0
Výše DPH (21%) - automatický výpočet |  |  | 0
Cena celkem vč. DPH - automatický výpočet |  |  | 0

## Sedan - manuální převodovka
TECHNICKÁ SPECIFIKACE – OSOBNÍ VOZIDLA NA BĚŽNÝ POHON – TYP SEDAN, MANUÁLNÍ PŘEVODOVKA |  |  |  | ANO | požadováno | zážehový | manuální
Parametr | Požadavek zadavatele | Nabídka dodavatele (žluté buňky vyplní dodavatel) |  | NE | – | vznětový | automatická
|  | Splnění požadavku dodavatelem | Popis naplnění požadavku
Tovární značka | Tovární značka | – | doplní dodavatel
Obchodní označení modelu | Obchodní označení modelu (včetně výbavového stupně) | – | doplní dodavatel
ZÁKLADNÍ VLASTNOSTI VOZU
Druh vozidla/kategorie | osobní automobil/ M1 | dodavatel vyplní "ANO/NE" | -
Typ karoserie | sedan - otevírání zadních dveří společně se zadním oknem | dodavatel vyplní "ANO/NE" | -
Počet dveří | 5 | dodavatel vyplní "ANO/NE" | -
Počet míst k sezení | 5 | dodavatel vyplní "ANO/NE" | konkrétní údaj - doplní dodavatel
Palivo | benzín | dodavatel vyplní "ANO/NE" | -
Objem motoru [cm3] | min. 1400 | dodavatel vyplní "ANO/NE" | konkrétní údaj - doplní dodavatel
Výkon motoru [kW] | min. 100 | dodavatel vyplní "ANO/NE" | konkrétní údaj - doplní dodavatel
Exhalační (emisní) norma | min. EURO 6 | dodavatel vyplní "ANO/NE" | konkrétní údaj - doplní dodavatel
Převodovka | manuální, min. 6 st. | dodavatel vyplní "ANO/NE" | konkrétní údaj - doplní dodavatel
Největší technicky přípustná / povolená hmotnost vozidla [kg] | min. 1800 kg | dodavatel vyplní "ANO/NE" | konkrétní údaj - doplní dodavatel
Barva karoserie | Metalická stříbrná | dodavatel vyplní "ANO/NE" | konkrétní údaj - doplní dodavatel
Barva interiéru | Tmavá | dodavatel vyplní "ANO/NE" | konkrétní údaj - doplní dodavatel
Potah sedadel | Látkový | dodavatel vyplní "ANO/NE" | konkrétní údaj - doplní dodavatel
Záruka výrobce | min. 2 roky | dodavatel vyplní "ANO/NE" | konkrétní údaj - doplní dodavatel
POŽADOVANÉ VNĚJŠÍ ROZMĚRY
Délka [mm]: | min. 4600 max. 4850 | dodavatel vyplní "ANO/NE" | konkrétní údaj - doplní dodavatel
Rozvor [mm]: | min. 2650 max. 2800 | dodavatel vyplní "ANO/NE" | konkrétní údaj - doplní dodavatel
POŽADOVANÁ BEZPEČNOSTNÍ A FUNKČNÍ VÝBAVA
Požadavek zadavatele |  | Nabídka dodavatele (žluté buňky vyplní dodavatel)
|  | Splnění požadavku dodavatelem | Popis naplnění požadavku
Bezpečnostní asistenty |  | dodavatel vyplní "ANO/NE" | –
Min. 6x airbag |  | dodavatel vyplní "ANO/NE" | konkrétní údaj - doplní dodavatel
LED osvětlení u předních i zadních světlometů |  | dodavatel vyplní "ANO/NE" | –
Parkovací senzory vzadu |  | dodavatel vyplní "ANO/NE" | –
Automatická klimatizace |  | dodavatel vyplní "ANO/NE" | –
Tempomat s omezovačem rychlosti |  | dodavatel vyplní "ANO/NE" | –
Multifunkční volant |  | dodavatel vyplní "ANO/NE" | –
Infotainment |  | dodavatel vyplní "ANO/NE" | –
Loketní opěrka |  | dodavatel vyplní "ANO/NE" | –
Vnější zpětná zrcátka a vnější kliky dveří lakované v barvě vozu |  | dodavatel vyplní "ANO/NE" | –
Min. 16" kola z lehkých slitin z originálního příslušenství výrobce |  | dodavatel vyplní "ANO/NE" | –
Gumové koberce z originálního příslušenství výrobce |  | dodavatel vyplní "ANO/NE" | –
Povinná výbava vozidla dle vyhlášky č. 153/2023 Sb., o schvalování technické způsobilosti vozidel a technických podmínkách provozu vozidel na pozemních komunikacích |  | dodavatel vyplní "ANO/NE" | –
NABÍDKOVÁ CENA
Cena za 1 ks bez DPH - doplní dodavatel
Počet ks |  |  | 4
Cena celkem bez DPH - automatický výpočet |  |  | 0
Výše DPH (21%) - automatický výpočet |  |  | 0
Cena celkem vč. DPH - automatický výpočet |  |  | 0

## Sedan - automatická převodovka
TECHNICKÁ SPECIFIKACE – OSOBNÍ VOZIDLA NA BĚŽNÝ POHON – TYP SEDAN, AUTOMATICKÁ PŘEVODOVKA |  |  |  | ANO | požadováno | zážehový | manuální
Parametr | Požadavek zadavatele | Nabídka dodavatele (žluté buňky vyplní dodavatel) |  | NE | – | vznětový | automatická
|  | Splnění požadavku dodavatelem | Popis naplnění požadavku
Tovární značka | Tovární značka | – | doplní dodavatel
Obchodní označení modelu | Obchodní označení modelu (včetně výbavového stupně) | – | doplní dodavatel
ZÁKLADNÍ VLASTNOSTI VOZU
Druh vozidla/kategorie: | osobní automobil/ M1 | dodavatel vyplní "ANO/NE" | -
Typ karoserie: | sedan - otevírání zadních dveří společně se zadním oknem | dodavatel vyplní "ANO/NE" | -
Počet dveří: | 5 | dodavatel vyplní "ANO/NE" | -
Počet míst k sezení: | 5 | dodavatel vyplní "ANO/NE" | konkrétní údaj - doplní dodavatel
Palivo: | benzín | dodavatel vyplní "ANO/NE" | -
Objem motoru [cm3]: | min. 1400 | dodavatel vyplní "ANO/NE" | konkrétní údaj - doplní dodavatel
Výkon motoru [kW]: | min. 100 | dodavatel vyplní "ANO/NE" | konkrétní údaj - doplní dodavatel
Exhalační (emisní) norma: | min. EURO 6 | dodavatel vyplní "ANO/NE" | konkrétní údaj - doplní dodavatel
Převodovka: | automatická, min. 7 st. | dodavatel vyplní "ANO/NE" | konkrétní údaj - doplní dodavatel
Největší technicky přípustná / povolená hmotnost vozidla [kg]: | min. 1800 kg | dodavatel vyplní "ANO/NE" | konkrétní údaj - doplní dodavatel
Barva karoserie: | Metalická šedá (odstín bude upřesněn v objednávce) | dodavatel vyplní "ANO/NE" | konkrétní údaj - doplní dodavatel
Barva interiéru: | Tmavá | dodavatel vyplní "ANO/NE" | konkrétní údaj - doplní dodavatel
Potah sedadel: | Látkový | dodavatel vyplní "ANO/NE" | konkrétní údaj - doplní dodavatel
Záruka výrobce | min. 2 roky | dodavatel vyplní "ANO/NE" | konkrétní údaj - doplní dodavatel
POŽADOVANÉ VNĚJŠÍ ROZMĚRY
Délka [mm]: | min. 4600 max. 4850 | dodavatel vyplní "ANO/NE" | konkrétní údaj - doplní dodavatel
Rozvor [mm]: | min. 2650 max. 2800 | dodavatel vyplní "ANO/NE" | konkrétní údaj - doplní dodavatel
POŽADOVANÁ BEZPEČNOSTNÍ A FUNKČNÍ VÝBAVA
Požadavek zadavatele |  | Nabídka dodavatele (žluté buňky vyplní dodavatel)
|  | Splnění požadavku dodavatelem | Popis naplnění požadavku
Bezpečnostní asistenty |  | dodavatel vyplní "ANO/NE" | –
Min. 6x airbag |  | dodavatel vyplní "ANO/NE" | konkrétní údaj - doplní dodavatel
LED osvětlení u předních i zadních světlometů |  | dodavatel vyplní "ANO/NE" | –
Parkovací senzory vpředu i vzadu |  | dodavatel vyplní "ANO/NE" | –
Automatická klimatizace |  | dodavatel vyplní "ANO/NE" | –
Vyhřívaná přední sedadla |  | dodavatel vyplní "ANO/NE" | –
Tempomat s omezovačem rychlosti |  | dodavatel vyplní "ANO/NE" | –
Multifunkční volant |  | dodavatel vyplní "ANO/NE" | –
Infotainment |  | dodavatel vyplní "ANO/NE" | –
Loketní opěrka |  | dodavatel vyplní "ANO/NE" | –
Vnější zpětná zrcátka a vnější kliky dveří lakované v barvě vozu |  | dodavatel vyplní "ANO/NE" | –
Gumové koberce z originálního příslušenství výrobce |  | dodavatel vyplní "ANO/NE"
Min. 16" kola z lehkých slitin z originálního příslušenství výrobce |  | dodavatel vyplní "ANO/NE" | –
Povinná výbava vozidla dle vyhlášky č. 153/2023 Sb., o schvalování technické způsobilosti vozidel a technických podmínkách provozu vozidel na pozemních komunikacích |  | dodavatel vyplní "ANO/NE" | –
NABÍDKOVÁ CENA
Cena za 1 ks bez DPH - doplní dodavatel
Počet ks |  |  | 1
Cena celkem bez DPH - automatický výpočet |  |  | 0
Výše DPH (21%) - automatický výpočet |  |  | 0
Cena celkem vč. DPH - automatický výpočet |  |  | 0