## Pokyny pro vyplnění
Pokyny pro vyplnění
Ve všech listech tohoto souboru můžete měnit pouze buňky s modrým pozadím. Jedná se o tyto údaje : - údaje o firmě - jednotkové ceny položek zadané na maximálně dvě desetinná místa

## Stavba
#RTSROZP# | Soupis stavebních prací, dodávek a služeb
| Stavba: |  | 230402 | Demolice objektů p.č. st. 1100 a st. 10070,
| Zadavatel |  | Pardubický kraj |  |  |  | IČO: | 70892822
|  |  | Komenského náměstí 125 |  |  |  | DIČ: | CZ70892822
|  |  | 53002 | Pardubice-Pardubice-Staré Město
| Projektant: |  | Sinc s.r.o. |  |  |  | IČO: | 28814878
|  |  | Průmyslová 560 |  |  |  | DIČ: | CZ28814878
|  |  | 53003 | Pardubice-Pardubičky
| Zhotovitel: | [5 empty] | IČO:
DIČ:
| Vypracoval: |  | Sinc s.r.o.
| Rozpis ceny | [6 empty] | Celkem
HSV | HSV | [6 empty] | 0
PSV | PSV | [6 empty] | 0
MON | MON | [6 empty] | 0
VN | Vedlejší náklady | [6 empty] | 0
ON | Ostatní náklady | [6 empty] | 0
| Celkem | [6 empty] | 0
Rekapitulace daní
0 | Základ pro sníženou DPH |  |  | 15 | % | 0 |  |  | CZK
0 | Snížená DPH |  |  | 15 | % | 0 |  |  | CZK
0 | Základ pro základní DPH |  |  | 21 | % | 0 |  |  | CZK
0 | Základní DPH |  |  | 21 | % | 0 |  |  | CZK
0 | Zaokrouhlení |  |  |  |  | 0 |  |  | CZK
| Cena celkem bez DPH |  |  |  |  | 0 |  |  | CZK
0 | Cena celkem s DPH |  |  |  |  | 0 |  |  | CZK
|  | v |  |  | dne
|  |  | Za zhotovitele |  |  |  | Za objednatele
Rekapitulace dílčích částí
#CASTI>> | Číslo | Název |  |  | Základ pro sníženou DPH | Základ pro základní DPH | DPH celkem | Cena celkem | %
1 | Stavba |  |  |  | 0 | 0 | 0 | 0
2 |  | Stavební objekt |  |  |  |  | 0
2 | 01 | SO-001 Ostatní a vedlejší náklady |  |  | 0 | 0 | 0 | 0
3 | 1 | Ostatní a vedlejší náklady |  |  | 0 | 0 | 0 | 0
2 | 1 | SO 01 Dětský domov |  |  | 0 | 0 | 0 | 0
3 | 1 | Demolice SO 01 Dětský domov |  |  | 0 | 0 | 0 | 0
3 | 2 | Demontáž vodovodní přípojky |  |  | 0 | 0 | 0 | 0
3 | 3 | Demontáž kanalizační přípojky |  |  | 0 | 0 | 0 | 0
3 | 4 | Demontáž teplovodního potrubí |  |  | 0 | 0 | 0 | 0
3 | 5 | Ukončení metalického kabelu v majetku Cetin a.s. |  |  | 0 | 0 | 0 | 0
3 | 6 | Přeložení zařízení distribuční soustavy v majetku |  |  | 0 | 0 | 0 | 0
2 | 2 | SO 02 Garáže |  |  | 0 | 0 | 0 | 0
3 | 1 | Demolice SO 02 Garáže |  |  | 0 | 0 | 0 | 0
| Celkem za stavbu |  |  |  | 0 | 0 | 0 | 0 | 0
#POPS | Popis stavby: 230402 - Demolice objektů p.č. st. 1100 a st. 10070,
#POPO | Popis objektu: 01 - SO-001 Ostatní a vedlejší náklady
#POPR | Popis rozpočtu: 1 - Ostatní a vedlejší náklady
#POPO | Popis objektu: 1 - SO 01 Dětský domov
#POPR | Popis rozpočtu: 1 - Demolice SO 01 Dětský domov
#POPR | Popis rozpočtu: 2 - Demontáž vodovodní přípojky
#POPR | Popis rozpočtu: 3 - Demontáž kanalizační přípojky
#POPR | Popis rozpočtu: 4 - Demontáž teplovodního potrubí
#POPR | Popis rozpočtu: 5 - Ukončení metalického kabelu v majetku Cetin a.s.
#POPR | Popis rozpočtu: 6 - Přeložení zařízení distribuční soustavy v majetku
#POPO | Popis objektu: 2 - SO 02 Garáže
#POPR | Popis rozpočtu: 1 - Demolice SO 02 Garáže
Rekapitulace dílů
| Číslo | Název |  |  | Typ dílu |  |  | Celkem | %
| 1 | Zemní práce |  |  | HSV |  |  | 0
| 5 | Komunikace |  |  | HSV |  |  | 0
| 801 | Vodovod vnější |  |  | HSV |  |  | 0
| 89 | Ostatní konstrukce na trubním vedení |  |  | HSV |  |  | 0
| 93 | Dokončovací práce inženýrských staveb |  |  | HSV |  |  | 0
| 95 | Dokončovací konstrukce na pozemních stavbách |  |  | HSV |  |  | 0
| 96 | Bourání konstrukcí |  |  | HSV |  |  | 0
| 99 | Staveništní přesun hmot |  |  | HSV |  |  | 0
| ON | Ostatní náklady |  |  | HSV |  |  | 0
| VN | Vedlejší náklady |  |  | HSV |  |  | 0
| 712 | Povlakové krytiny |  |  | PSV |  |  | 0
| 720 | Zdravotechnická instalace |  |  | PSV |  |  | 0
| 762 | Konstrukce tesařské |  |  | PSV |  |  | 0
| 765 | Krytiny tvrdé |  |  | PSV |  |  | 0
| 775 | Podlahy vlysové a parketové |  |  | PSV |  |  | 0
| M21 | Elektromontáže |  |  | MON |  |  | 0
| M210 | Elektroinstalace-demontáže |  |  | MON |  |  | 0
| M22 | Montáž sdělovací a zabezp. techniky |  |  | MON |  |  | 0
| Cena celkem | [6 empty] | 0 | 0
Note on D11: Název
Note on D12: Ulice
Note on D13: PSČ
Note on E13: Místo
Note on I11: IČO
Note on I12: DIČ

## VzorPolozky (hidden)
Položkový rozpočet
S:
O:
R:

## 01 1 Pol
Položkový soupis prací a dodávek | [27 empty] | #TypZaznamu#
S: | 230402 | Demolice objektů p.č. st. 1100 a st. 10070, | [25 empty] | STA
O: | 01 | SO-001 Ostatní a vedlejší náklady | [22 empty] | STA |  |  | OBJ
R: | 1 | Ostatní a vedlejší náklady | [25 empty] | ROZ
P.č. | Číslo položky | Název položky | MJ | Množství | Cena / MJ | Celkem | Dodávka | Dodávka celk. | Montáž | Montáž celk. | DPH | Cena s DPH | Hmotnost / MJ | Hmotnost celk.(t) | Dem. hmotnost / MJ | Dem. hmotnost celk.(t) | Ceník | Cen. soustava / platnost | Cenová úroveň | Nhod / MJ | Nhod celk. | Dodavatel | Typ položky | Stav položky
Díl: | ON | Ostatní náklady |  |  |  | 0 |  | 0 |  | 0 |  | 0 |  | 0 |  | 0 |  |  |  |  | 0 | [6 empty] | DIL
1 | 0051136T | Geodetické vytyčení včetně vytyčovacího náčrtu a zápisu o předání vytyčených bodů | Soubor | 1 |  | 0 |  | 0 |  | 0 | 21 | 0 | 0 | 0 | 0 | 0 |  | Vlastní | Indiv | 0 | 0 |  | Práce | Běžná |  |  |  | POL1_1
2 | 005111022T | Ochrana stávajících sítí, vedení a zařízení před poškozením | Soubor | 1 |  | 0 |  | 0 |  | 0 | 21 | 0 | 0 | 0 | 0 | 0 |  | Vlastní | Indiv | 0 | 0 |  | Práce | Běžná |  |  |  | POL1_1
|  | Zaměření a vytýčení stávajících inženýrských sítí v místě stavby z hlediska jejich ochrany při provádění stavby. | [25 empty] | POP | Zaměření a vytýčení stávajících inženýrských sítí v místě stavby z hlediska jejich ochrany při provádění stavby.
3 | 0052358T | Přítomnost statika po dobu bourání nosných konstrukcí | Soubor | 1 |  | 0 |  | 0 |  | 0 | 21 | 0 | 0 | 0 | 0 | 0 |  | Vlastní | Indiv | 0 | 0 |  | Práce | Běžná |  |  |  | POL1_1
4 | 005211080R | Bezpečnostní a hygienická opatření na staveništi | Soubor | 1 |  | 0 |  | 0 |  | 0 | 21 | 0 | 0 | 0 | 0 | 0 |  | RTS 25/ I | Indiv | 0 | 0 |  | VRN | Běžná |  |  |  | POL99_
|  | Náklady na ochranu staveniště před vstupem nepovolaných osob, včetně příslušného značení, náklady na osvětlení staveniště, náklady na vypracování potřebné dokumentace pro provoz staveniště z hlediska požární ochrany (požární řád a poplachová směrnice) a z hlediska provozu staveniště (provozně dopravní řád). | [25 empty] | POP | Náklady na ochranu staveniště před vstupem nepovolaných osob, včetně příslušného značení, náklady na osvětlení staveniště, náklady na vypracování potřebné dokumentace pro provoz staveniště z hlediska požární ochrany (požární řád a poplachová směrnice) a z hlediska provozu staveniště (provozně dopravní řád).
5 | 005211010R | Předání a převzetí staveniště | Soubor | 1 |  | 0 |  | 0 |  | 0 | 21 | 0 | 0 | 0 | 0 | 0 |  | RTS 25/ I | Indiv | 0 | 0 |  | VRN | Běžná |  |  |  | POL99_
|  | Náklady spojené s účastí zhotovitele na předání a převzetí staveniště. | [25 empty] | POP
6 | 00524 R | Předání a převzetí díla | Soubor | 1 |  | 0 |  | 0 |  | 0 | 21 | 0 | 0 | 0 | 0 | 0 |  | RTS 25/ I | Indiv | 0 | 0 |  | VRN | Běžná |  |  |  | POL99_
|  | Náklady zhotovitele, které vzniknou v souvislosti s povinnostmi zhotovitele při předání a převzetí díla. | [25 empty] | POP | Náklady zhotovitele, které vzniknou v souvislosti s povinnostmi zhotovitele při předání a převzetí díla.
7 | 005261021R | Bankovní záruky za řádné provedení díla | Soubor | 1 |  | 0 |  | 0 |  | 0 | 21 | 0 | 0 | 0 | 0 | 0 |  | RTS 25/ I | Indiv | 0 | 0 |  | VRN | Běžná |  |  |  | POL99_
|  | Náklady zhotovitele spojené se zabezpečením a poskytnutím zajišťovacích bankovních záruk za řádné provedení díla, pokud je zadavatel požaduje v obchodních podmínkách. | [25 empty] | POP | Náklady zhotovitele spojené se zabezpečením a poskytnutím zajišťovacích bankovních záruk za řádné provedení díla, pokud je zadavatel požaduje v obchodních podmínkách.
8 | 005261012T | Náklady spojené s pojištěním odpovědnosti za škodu jak je uvedeno v návrhu smlouvy o dílo | Soubor | 1 |  | 0 |  | 0 |  | 0 | 21 | 0 | 0 | 0 | 0 | 0 |  | Vlastní | Indiv | 0 | 0 |  | Práce | Běžná |  |  |  | POL1_1
9 | 005281025T | Dodávka a montáž informační tabule dle podkladu objednatele, rozměr 800 x 1 000 mm | ks | 1 |  | 0 |  | 0 |  | 0 | 21 | 0 | 0 | 0 | 0 | 0 |  | Vlastní | Indiv | 0 | 0 |  | Práce | Běžná |  |  |  | POL1_1
10 | 005281026 | Rozbor stavebních odpadů uložených na skládku | ks | 5 |  | 0 |  | 0 |  | 0 | 21 | 0 | 0 | 0 | 0 | 0 |  | Vlastní | Indiv | 0 | 0 |  | Práce | Běžná |  |  |  | POL1_1
Díl: | VN | Vedlejší náklady |  |  |  | 0 |  | 0 |  | 0 |  | 0 |  | 0 |  | 0 |  |  |  |  | 0 | [6 empty] | DIL
11 | 005121010R | Vybudování zařízení staveniště | Soubor | 1 |  | 0 |  | 0 |  | 0 | 21 | 0 | 0 | 0 | 0 | 0 |  | RTS 25/ I | Indiv | 0 | 0 |  | VRN | Běžná |  |  |  | POL99_
12 | 005121020R | Provoz zařízení staveniště | Soubor | 1 |  | 0 |  | 0 |  | 0 | 21 | 0 | 0 | 0 | 0 | 0 |  | RTS 25/ I | Indiv | 0 | 0 |  | VRN | Běžná |  |  |  | POL99_
13 | 005121030R | Odstranění zařízení staveniště | Soubor | 1 |  | 0 |  | 0 |  | 0 | 21 | 0 | 0 | 0 | 0 | 0 |  | RTS 25/ I | Indiv | 0 | 0 |  | VRN | Běžná |  |  |  | POL99_
[26 empty] | 15 | 21 | DPH
| Celkem |  |  |  |  | 0 | [19 empty] | 0 | 0 | SUM
END
Note on S6: Jedná se o informaci, zda se jedná o položku, která je do rozpočtu zadána z cenové soustavy RTS, nebo vlastní.
Note on T6: Jedná se o název CÚ, která je zadána u položky rozpočtu

## 1 1 Pol
Položkový soupis prací a dodávek | [27 empty] | #TypZaznamu#
S: | 230402 | Demolice objektů p.č. st. 1100 a st. 10070, | [25 empty] | STA
O: | 1 | SO 01 Dětský domov | [22 empty] | STA |  |  | OBJ
R: | 1 | Demolice SO 01 Dětský domov | [25 empty] | ROZ
P.č. | Číslo položky | Název položky | MJ | Množství | Cena / MJ | Celkem | Dodávka | Dodávka celk. | Montáž | Montáž celk. | DPH | Cena s DPH | Hmotnost / MJ | Hmotnost celk.(t) | Dem. hmotnost / MJ | Dem. hmotnost celk.(t) | Ceník | Cen. soustava / platnost | Cenová úroveň | Nhod / MJ | Nhod celk. | Dodavatel | Typ položky | Stav položky
Díl: | 1 | Zemní práce |  |  |  | 0 |  | 0 |  | 0 |  | 0 |  | 0.03 |  | 0 |  |  |  |  | 87.31 | [6 empty] | DIL
1 | 162301101R00 | Vodorovné přemístění výkopku z horniny 1 až 4, na vzdálenost přes 50 do 500 m | m3 | 26.25 |  | 0 |  | 0 |  | 0 | 21 | 0 | 0 | 0 | 0 | 0 | 800-1 | RTS 25/ I | RTS 23/ I | 0.011 | 0.29 |  | Práce | Běžná |  |  |  | POL1_1
|  | po suchu, bez naložení výkopku, avšak se složením bez rozhrnutí, zpáteční cesta vozidla. | [25 empty] | SPI
|  | terénní úpravy po odstraněné dlažbě : (400+125)*0,05 |  | 26.25 | [23 empty] | VV | 0
2 | 167101101R00 | Nakládání, skládání, překládání neulehlého výkopku nakládání výkopku do 100 m3, z horniny 1 až 4 | m3 | 26.25 |  | 0 |  | 0 |  | 0 | 21 | 0 | 0 | 0 | 0 | 0 | 800-1 | RTS 25/ I | RTS 23/ I | 0.652 | 17.12 |  | Práce | Běžná |  |  |  | POL1_1
|  | terénní úpravy po odstraněné dlažbě : (400+125)*0,05 |  | 26.25 | [23 empty] | VV | 0
3 | 180402111R00 | Založení trávníku parkový trávník, výsevem, v rovině nebo na svahu do 1:5 | m2 | 27.5 |  | 0 |  | 0 |  | 0 | 21 | 0 | 0 | 0 | 0 | 0 | 823-1 | RTS 25/ I | RTS 23/ I | 0.06 | 1.65 |  | Práce | Běžná |  |  |  | POL1_1
|  | na půdě předem připravené s pokosením, naložením, odvozem odpadu do 20 km a se složením, | [25 empty] | SPI
|  | 0,4*68,75 |  | 27.5 | [23 empty] | VV | 0
4 | 181301101R00 | Rozprostření a urovnání ornice v rovině v souvislé ploše do 500 m2, tloušťka vrstvy do 100 mm | m2 | 525 |  | 0 |  | 0 |  | 0 | 21 | 0 | 0 | 0 | 0 | 0 | 800-1 | RTS 25/ I | RTS 23/ I | 0.13 | 68.25 |  | Práce | Běžná |  |  |  | POL1_1
|  | s případným nutným přemístěním hromad nebo dočasných skládek na místo potřeby ze vzdálenosti do 30 m, v rovině nebo ve svahu do 1 : 5, | [25 empty] | SPI |  | s případným nutným přemístěním hromad nebo dočasných skládek na místo potřeby ze vzdálenosti do 30 m, v rovině nebo ve svahu do 1 : 5,
|  | terénní úpravy po odstraněné dlažbě : (400+125) |  | 525 | [23 empty] | VV | 0
5 | 00572400R | směs travní parková, pro běžnou zátěž | kg | 26.25 |  | 0 |  | 0 |  | 0 | 21 | 0 | 0.001 | 0.03 | 0 | 0 | SPCM | RTS 25/ I | RTS 23/ I | 0 | 0 |  | Specifikace | Běžná |  |  |  | POL3_1
|  | 525*0,05 |  | 26.25 | [23 empty] | VV | 0
Díl: | 5 | Komunikace |  |  |  | 0 |  | 0 |  | 0 |  | 0 |  | 98.71 |  | 124.65 |  |  |  |  | 250.14 | [6 empty] | DIL
6 | 113106221R00 | Rozebrání vozovek a ploch s jakoukoliv výplní spár v ploše jednotlivě do 200 m2, z drobných kostek nebo odseků, kladených do lože z kameniva těženého, škváry nebo strusky | m2 | 400 |  | 0 |  | 0 |  | 0 | 21 | 0 | 0 | 0 | 0.2 | 80 | 822-1 | RTS 25/ I | RTS 23/ I | 0.1 | 40 |  | Práce | Běžná |  |  |  | POL1_1
|  | s přemístěním hmot na skládku na vzdálenost do 3 m nebo s naložením na dopravní prostředek | [25 empty] | SPI
7 | 113106231R00 | Rozebrání vozovek a ploch s jakoukoliv výplní spár v jakékoliv ploše, ze zámkové dlažky, kladených do lože z kameniva | m2 | 125 |  | 0 |  | 0 |  | 0 | 21 | 0 | 0 | 0 | 0.225 | 28.13 | 822-1 | RTS 25/ I | RTS 23/ I | 0.142 | 17.75 |  | Práce | Běžná |  |  |  | POL1_1
|  | s přemístěním hmot na skládku na vzdálenost do 3 m nebo s naložením na dopravní prostředek | [25 empty] | SPI
8 | 113106241R00 | Rozebrání vozovek a ploch s jakoukoliv výplní spár v jakékoliv ploše, ze silničních panelů jakýchkoliv rozměrů, kladených do jakéhokoliv lože a se spárami zalitými živicí nebo cementovou maltou | m2 | 40.5 |  | 0 |  | 0 |  | 0 | 21 | 0 | 0 | 0 | 0.408 | 16.52 | 822-1 | RTS 25/ I | RTS 23/ I | 0.062 | 2.51 |  | Práce | Běžná |  |  |  | POL1_1
|  | s přemístěním hmot na skládku na vzdálenost do 3 m nebo s naložením na dopravní prostředek | [25 empty] | SPI
|  | provizorium po dobu výstavby : 4,5*9 |  | 40.5 | [23 empty] | VV | 0
9 | 584121111RT3 | Osazení silničních panelů včetně dodávky panelu silníčních železobetonových délky 3000 mm, šířky 1500 mm, výšky 150 mm | m2 | 40.5 |  | 0 |  | 0 |  | 0 | 21 | 0 | 0.46206 | 18.71 | 0 | 0 | 822-1 | RTS 25/ I | RTS 23/ I | 0.25 | 10.13 |  | Práce | Běžná |  |  |  | POL1_1
|  | ze železového betonu, s provedením podkladu z kameniva těženého do tl. 4 cm | [25 empty] | SPI
|  | provizorium po dobu výstavby : 4,5*9 |  | 40.5 | [23 empty] | VV | 0
10 | 979990118T00 | Recyklovatelný materiál zůstává v majetku zadavatele | t | 80 |  | 0 |  | 0 |  | 0 | 21 | 0 | 1 | 80 | 0 | 0 |  | Vlastní | Indiv | 0 | 0 |  | Práce | Běžná |  |  |  | POL1_3
|  | žulové kostky | [25 empty] | POP
|  | dlažební kostky : 80 |  | 80 | [23 empty] | VV | 0
11 | 979999981R00 | Poplatek za recyklaci, betonu, kusovost do 1600 cm2, skupina 17 01 01 z Katalogu odpadů | t | 44.649 |  | 0 |  | 0 |  | 0 | 21 | 0 | 0 | 0 | 0 | 0 | 801-3 | RTS 25/ I | RTS 23/ I | 0 | 0 |  | Práce | Běžná |  |  |  | POL1_3
|  | 124,649-80 |  | 44.65 | [23 empty] | VV | 0
12 | 979081111R00 | Odvoz suti a vybouraných hmot na skládku do 1 km | t | 124.649 |  | 0 |  | 0 |  | 0 | 21 | 0 | 0 | 0 | 0 | 0 | 801-3 | RTS 25/ I | RTS 23/ I | 0.49 | 61.08 |  | Práce | Běžná |  |  |  | POL1_3
13 | 979081121R00 | Odvoz suti a vybouraných hmot na skládku příplatek za každý další 1 km | t | 2492.98 |  | 0 |  | 0 |  | 0 | 21 | 0 | 0 | 0 | 0 | 0 | 801-3 | RTS 25/ I | RTS 23/ I | 0 | 0 |  | Práce | Běžná |  |  |  | POL1_3
14 | 979082111R00 | Vnitrostaveništní doprava suti a vybouraných hmot do 10 m | t | 124.649 |  | 0 |  | 0 |  | 0 | 21 | 0 | 0 | 0 | 0 | 0 | 801-3 | RTS 25/ I | RTS 23/ I | 0.942 | 117.42 |  | Práce | Běžná |  |  |  | POL1_3
15 | 979093111R00 | Uložení suti na skládku bez zhutnění | t | 124.649 |  | 0 |  | 0 |  | 0 | 21 | 0 | 0 | 0 | 0 | 0 | 800-6 | RTS 25/ I | RTS 23/ I | 0.01 | 1.25 |  | Práce | Běžná |  |  |  | POL1_3
|  | s hrubým urovnáním, | [25 empty] | SPI
Díl: | 96 | Bourání konstrukcí |  |  |  | 0 |  | 0 |  | 0 |  | 0 |  | 4.04 |  | 3380.45 |  |  |  |  | 12008.72 | [6 empty] | DIL
16 | 961044111R00 | Bourání základů z betonu prostého | m3 | 154.5885 |  | 0 |  | 0 |  | 0 | 21 | 0 | 0 | 0 | 2 | 309.18 | 801-3 | RTS 25/ I | RTS 23/ I | 6.436 | 994.93 |  | Práce | Běžná |  |  |  | POL1_1
|  | nebo vybourání otvorů průřezové plochy přes 4 m2 v základech, | [25 empty] | SPI
|  | D 1.0-1.6 : 0,5*0,68*14,95 |  | 5.08 | [23 empty] | VV | 0
|  | 0,9*0,68*244,29 |  | 149.51 | [23 empty] | VV | 0
17 | 962031113R00 | Bourání příček z cihel pálených plných, tloušťky 65 mm | m2 | 531.52 |  | 0 |  | 0 |  | 0 | 21 | 0 | 0.00067 | 0.36 | 0.184 | 97.8 | 801-3 | RTS 25/ I | RTS 23/ I | 0.227 | 120.66 |  | Práce | Běžná |  |  |  | POL1_1
|  | nebo vybourání otvorů průřezové plochy přes 4 m2 v příčkách, včetně pomocného lešení o výšce podlahy do 1900 mm a pro zatížení do 1,5 kPa (150 kg/m2), | [25 empty] | SPI |  | nebo vybourání otvorů průřezové plochy přes 4 m2 v příčkách, včetně pomocného lešení o výšce podlahy do 1900 mm a pro zatížení do 1,5 kPa (150 kg/m2),
|  | D 1.0-1.6 : 531,52 |  | 531.52 | [23 empty] | VV | 0
18 | 962031116R00 | Bourání příček z cihel pálených plných, tloušťky 140 mm | m2 | 102.07 |  | 0 |  | 0 |  | 0 | 21 | 0 | 0.00067 | 0.07 | 0.319 | 32.56 | 801-3 | RTS 25/ I | RTS 23/ I | 0.317 | 32.36 |  | Práce | Běžná |  |  |  | POL1_1
|  | nebo vybourání otvorů průřezové plochy přes 4 m2 v příčkách, včetně pomocného lešení o výšce podlahy do 1900 mm a pro zatížení do 1,5 kPa (150 kg/m2), | [25 empty] | SPI |  | nebo vybourání otvorů průřezové plochy přes 4 m2 v příčkách, včetně pomocného lešení o výšce podlahy do 1900 mm a pro zatížení do 1,5 kPa (150 kg/m2),
|  | D 1.0-1.6 : 102,07 |  | 102.07 | [23 empty] | VV | 0
19 | 962032432R00 | Bourání zdiva nadzákladového z dutých cihel nebo tvárnic pálených nebo nepálených, na maltu vápenou nebo vápenocementovou | m3 | 1265.97 |  | 0 |  | 0 |  | 0 | 21 | 0 | 0.0011 | 1.39 | 1.175 | 1487.51 | 801-3 | RTS 25/ I | RTS 23/ I | 1.283 | 1624.24 |  | Práce | Běžná |  |  |  | POL1_1
|  | nebo vybourání otvorů průřezové plochy přes 4 m2 ve zdivu nadzákladovém, včetně pomocného lešení o výšce podlahy do 1900 mm a pro zatížení do 1,5 kPa (150 kg/m2) | [25 empty] | SPI |  | nebo vybourání otvorů průřezové plochy přes 4 m2 ve zdivu nadzákladovém, včetně pomocného lešení o výšce podlahy do 1900 mm a pro zatížení do 1,5 kPa (150 kg/m2)
|  | D 1.0-1.6 CPP 300 : 64,42 |  | 64.42 | [23 empty] | VV | 0
|  | CPP 400 : 125,49 |  | 125.49 | [23 empty] | VV | 0
|  | CPP 450 : 96,98 |  | 96.98 | [23 empty] | VV | 0
|  | CPP 550 : 365,16 |  | 365.16 | [23 empty] | VV | 0
|  | CPP 600 : 144,02 |  | 144.02 | [23 empty] | VV | 0
|  | CPP 650 : 250,30 |  | 250.3 | [23 empty] | VV | 0
|  | CPP 750 : 6,44 |  | 6.44 | [23 empty] | VV | 0
|  | CPP 900 : 213,16 |  | 213.16 | [23 empty] | VV | 0
20 | 963023712R00 | Vybourání schodišťových stupňů ze zdi cihelné, oboustranně | m | 40.8 |  | 0 |  | 0 |  | 0 | 21 | 0 | 0 | 0 | 0.37 | 15.1 | 801-3 | RTS 25/ I | RTS 23/ I | 1.621 | 66.14 |  | Práce | Běžná |  |  |  | POL1_1
|  | oblých, rovných nebo kosých, | [25 empty] | SPI
|  | 1,6*6 |  | 9.6 | [23 empty] | VV | 0
|  | 18*1 |  | 18 | [23 empty] | VV | 0
|  | 8*1,65 |  | 13.2 | [23 empty] | VV | 0
21 | 963051113R00 | Bourání železobetonových stropů deskových tloušťky přes 80 mm | m3 | 249.75 |  | 0 |  | 0 |  | 0 | 21 | 0 | 0.00666 | 1.66 | 2.4 | 599.4 | 801-3 | RTS 25/ I | RTS 23/ I | 6.72 | 1678.32 |  | Práce | Běžná |  |  |  | POL1_1
|  | včetně pomocného lešení o výšce podlahy do 1900 mm a pro zatížení do 1,5 kPa (150 kg/m2), | [25 empty] | SPI
|  | podlaha zemi 1PP a 1NP: : 126*0,25 |  | 31.5 | [23 empty] | VV | 0
|  | podlaha mezi 1NP a 2NP: : 620*0,25 |  | 155 | [23 empty] | VV | 0
|  | podlah mezi 2NP a 3NP: : 253*0,25 |  | 63.25 | [23 empty] | VV | 0
22 | 963031434R00 | Bourání cihelných kleneb na jakoukoliv maltu vápenou nebo vápenocementovou, tloušťky do 300 mm | m2 | 468.42 |  | 0 |  | 0 |  | 0 | 21 | 0 | 0.00036 | 0.17 | 0.558 | 261.38 | 801-3 | RTS 25/ I | RTS 23/ I | 0.5 | 234.21 |  | Práce | Běžná |  |  |  | POL1_
|  | včetně pomocného lešení o výšce podlahy do 1900 mm a pro zatížení do 1,5 kPa (150 kg/m2), | [25 empty] | SPI
|  | Začátek provozního součtu | [25 empty] | VV
|  | 001 : 38,67 |  | 38.67 | [23 empty] | VV | 2
|  | 002 : 11,16 |  | 11.16 | [23 empty] | VV | 2
|  | 003 : 77,42 |  | 77.42 | [23 empty] | VV | 2
|  | 004 : 32,2 |  | 32.2 | [23 empty] | VV | 2
|  | 005 : 46,58 |  | 46.58 | [23 empty] | VV | 2
|  | 006 : 46,58 |  | 46.58 | [23 empty] | VV | 2
|  | 007 : 46,85 |  | 46.85 | [23 empty] | VV | 2
|  | 008 : 45,73 |  | 45.73 | [23 empty] | VV | 2
|  | 009 : 16,58 |  | 16.58 | [23 empty] | VV | 2
|  | 010 : 12,62 |  | 12.62 | [23 empty] | VV | 2
|  | 011 : 33,13 |  | 33.13 | [23 empty] | VV | 2
|  | 012 : 38,87 |  | 38.87 | [23 empty] | VV | 2
|  | 013 : 22,03 |  | 22.03 | [23 empty] | VV | 2
|  | Mezisoučet |  | 468.42 | [23 empty] | VV | 3
|  | Konec provozního součtu | [25 empty] | VV
|  | 468,42 |  | 468.42 | [23 empty] | VV | 0
23 | 965043441R00 | Bourání podkladů pod dlažby nebo litých celistvých dlažeb a mazanin betonových s potěrem nebo teracem, tloušťky do 150 mm, plochy přes 4 m2 | m3 | 93.684 |  | 0 |  | 0 |  | 0 | 21 | 0 | 0 | 0 | 2.2 | 206.1 | 801-3 | RTS 25/ I | RTS 23/ I | 6.345 | 594.42 |  | Práce | Běžná |  |  |  | POL1_1
|  | Začátek provozního součtu | [25 empty] | VV
|  | 001 CHODBA : 38,67 |  | 38.67 | [23 empty] | VV | 2
|  | 002 SCHODIŠTĚ : 11,16 |  | 11.16 | [23 empty] | VV | 2
|  | 003 SKLEP : 77,42 |  | 77.42 | [23 empty] | VV | 2
|  | 004 SKLEP : 32,20 |  | 32.2 | [23 empty] | VV | 2
|  | 005 SKLEP : 46,58 |  | 46.58 | [23 empty] | VV | 2
|  | 006 SKLEP : 46,58 |  | 46.58 | [23 empty] | VV | 2
|  | 007 SKLEP : 46,85 |  | 46.85 | [23 empty] | VV | 2
|  | 008 SKLEP : 45,73 |  | 45.73 | [23 empty] | VV | 2
|  | 009 CHODBA : 16,58 |  | 16.58 | [23 empty] | VV | 2
|  | 010 SKLEP : 12,62 |  | 12.62 | [23 empty] | VV | 2
|  | 011 SKLEP : 33,13 |  | 33.13 | [23 empty] | VV | 2
|  | 012 SKLEP : 38,87 |  | 38.87 | [23 empty] | VV | 2
|  | 013 GARÁŽ : 22,03 |  | 22.03 | [23 empty] | VV | 2
|  | Mezisoučet | [25 empty] | VV | 3
|  | Konec provozního součtu | [25 empty] | VV
|  | 468,42*0,2 |  | 93.68 | [23 empty] | VV | 0
24 | 965082923R00 | Odstranění násypu pod podlahami a ochranného na střechách tloušťky do 100 mm, plochy přes 2 m2 | m3 | 66.8 |  | 0 |  | 0 |  | 0 | 21 | 0 | 0 | 0 | 1.4 | 93.52 | 801-3 | RTS 25/ I | RTS 23/ I | 1.257 | 83.97 |  | Práce | Běžná |  |  |  | POL1_
|  | mezi 1PP a 1NP : 100*0,1 |  | 10 | [23 empty] | VV | 0
|  | mezi 1NP a 2NP : 430*0,1 |  | 43 | [23 empty] | VV | 0
|  | mezi 2NP a 3NP : 138*0,1 |  | 13.8 | [23 empty] | VV | 0
25 | 965042141RT2 | Bourání podkladů pod dlažby nebo litých celistvých dlažeb a mazanin betonových nebo z litého asfaltu, tloušťky do 100 mm, plochy přes 4 m2 | m3 | 107.6 |  | 0 |  | 0 |  | 0 | 21 | 0 | 0 | 0 | 2.2 | 236.72 | 801-3 | RTS 25/ I | RTS 23/ I | 10.67 | 1148.09 |  | Práce | Běžná |  |  |  | POL1_
|  | mezi 1PP a 1NP : (408+100)*0,1 |  | 50.8 | [23 empty] | VV | 0
|  | mezi 1NP a 2NP : 430*0,1 |  | 43 | [23 empty] | VV | 0
|  | mezi 2NP a 3NP : 138*0,1 |  | 13.8 | [23 empty] | VV | 0
26 | 965081713R00 | Bourání podlah z keramických dlaždic, tloušťky do 10 mm, plochy přes 1 m2 | m2 | 937.07 |  | 0 |  | 0 |  | 0 | 21 | 0 | 0 | 0 | 0.02 | 18.74 | 801-3 | RTS 25/ I | RTS 23/ I | 0.147 | 137.75 |  | Práce | Běžná |  |  |  | POL1_1
|  | bez podkladního lože, s jakoukoliv výplní spár | [25 empty] | SPI
|  | 101 ZÁDVEŘÍ : 2,96 |  | 2.96 | [23 empty] | VV | 0
|  | 102 SCHODIŠTĚ : 7,48 |  | 7.48 | [23 empty] | VV | 0
|  | 103 KANCELÁŘ : 19,93 |  | 19.93 | [23 empty] | VV | 0
|  | 104 HERNA : 30,58 |  | 30.58 | [23 empty] | VV | 0
|  | 105 HERNA : 49,94 |  | 49.94 | [23 empty] | VV | 0
|  | 106 CHODBA : 38,67 |  | 38.67 | [23 empty] | VV | 0
|  | 107 HERNA : 35,77 |  | 35.77 | [23 empty] | VV | 0
|  | 108 KANCELÁŘ : 8,71 |  | 8.71 | [23 empty] | VV | 0
|  | 109 JÍDELNA : 77,18 |  | 77.18 | [23 empty] | VV | 0
|  | 110 LOŽNICE : 20,71 |  | 20.71 | [23 empty] | VV | 0
|  | 111 HERNA : 29,98 |  | 29.98 | [23 empty] | VV | 0
|  | 112 LOŽNICE : 17,53 |  | 17.53 | [23 empty] | VV | 0
|  | 113 LOŽNICE : 14,06 |  | 14.06 | [23 empty] | VV | 0
|  | 114 ŠATNA : 16,56 |  | 16.56 | [23 empty] | VV | 0
|  | 115 WC CHLAPCI : 13,8 |  | 13.8 | [23 empty] | VV | 0
|  | 116 MEZIPODESTA : 3,9 |  | 3.9 | [23 empty] | VV | 0
|  | 117 CHODBA : 3,4 |  | 3.4 | [23 empty] | VV | 0
|  | 118 CHODBA : 10,89 |  | 10.89 | [23 empty] | VV | 0
|  | 119 CHODBA : 5,04 |  | 5.04 | [23 empty] | VV | 0
|  | 120 CHODBA : 13,65 |  | 13.65 | [23 empty] | VV | 0
|  | 121 PŘEDÍŇ : 3,94 |  | 3.94 | [23 empty] | VV | 0
|  | 122 SPRCHA : 2,59 |  | 2.59 | [23 empty] | VV | 0
|  | 123 WC : 0,99 |  | 0.99 | [23 empty] | VV | 0
|  | 124 ŠATNA KUCHAŘEK : 7,73 |  | 7.73 | [23 empty] | VV | 0
|  | 125 WC DÍVKY : 12,18 |  | 12.18 | [23 empty] | VV | 0
|  | 126 ŠATNA : 5,98 |  | 5.98 | [23 empty] | VV | 0
|  | 127 PŘEDSÍŇ : 5,52 |  | 5.52 | [23 empty] | VV | 0
|  | 128 SPRCHA : 2,71 |  | 2.71 | [23 empty] | VV | 0
|  | 129 WC : 2,53 |  | 2.53 | [23 empty] | VV | 0
|  | 130 VYCHOVATELKY : 15,63 |  | 15.63 | [23 empty] | VV | 0
|  | 131 SKLAD : 9,44 |  | 9.44 | [23 empty] | VV | 0
|  | 133 UMÝVÁRNA DÍVKY : 17 |  | 17 | [23 empty] | VV | 0
|  | 201 CHODBA : 38,87 |  | 38.87 | [23 empty] | VV | 0
|  | 202 SKLAD : 12,05 |  | 12.05 | [23 empty] | VV | 0
|  | 203 SKLAD : 4,95 |  | 4.95 | [23 empty] | VV | 0
|  | 204 DÍLNA - KREJČÍ : 17,16 |  | 17.16 | [23 empty] | VV | 0
|  | 205 PŘEDSÍŇ : 4,2 |  | 4.2 | [23 empty] | VV | 0
|  | 206 VSTUP NA PŮDU : 5,85 |  | 5.85 | [23 empty] | VV | 0
|  | 207 IZOLACE : 15,09 |  | 15.09 | [23 empty] | VV | 0
|  | 208 LOŽNICE : 33,41 |  | 33.41 | [23 empty] | VV | 0
|  | 209 LOŽNICE : 16,62 |  | 16.62 | [23 empty] | VV | 0
|  | 210 LOŽNICE : 16,3 |  | 16.3 | [23 empty] | VV | 0
|  | 211 LOŽNICE : 17,56 |  | 17.56 | [23 empty] | VV | 0
|  | 212 LOŽNICE : 16,93 |  | 16.93 | [23 empty] | VV | 0
|  | 213 LOŽNICE : 17,56 |  | 17.56 | [23 empty] | VV | 0
|  | 214 LOŽNICE : 16,62 |  | 16.62 | [23 empty] | VV | 0
|  | 215 LOŽNICE : 18,37 |  | 18.37 | [23 empty] | VV | 0
|  | 216 Místnost : 32,21 |  | 32.21 | [23 empty] | VV | 0
|  | 217 CHODBA : 3,86 |  | 3.86 | [23 empty] | VV | 0
|  | 218 IZOLACE : 10,57 |  | 10.57 | [23 empty] | VV | 0
|  | 219 CHODBA : 11,86 |  | 11.86 | [23 empty] | VV | 0
|  | 220 ARCHÍV : 5,68 |  | 5.68 | [23 empty] | VV | 0
|  | 221 Místnost : 2,4 |  | 2.4 | [23 empty] | VV | 0
|  | 222 WC : 2,24 |  | 2.24 | [23 empty] | VV | 0
|  | 223 SPRCHA : 1,44 |  | 1.44 | [23 empty] | VV | 0
|  | 224 SOCIÁLNÍ PRACOVNICE : 6,62 |  | 6.62 | [23 empty] | VV | 0
|  | 225 CHODBA : 6,79 |  | 6.79 | [23 empty] | VV | 0
|  | 226 WC DOZOR : 7,82 |  | 7.82 | [23 empty] | VV | 0
|  | 227 LÉKAŘ : 8,33 |  | 8.33 | [23 empty] | VV | 0
|  | 228 WC : 12,18 |  | 12.18 | [23 empty] | VV | 0
|  | 229 ŠATNA : 5,98 |  | 5.98 | [23 empty] | VV | 0
|  | 230 UMÝVÁRNA CHLAPCI : 17 |  | 17 | [23 empty] | VV | 0
|  | 231 HERNA : 18,13 |  | 18.13 | [23 empty] | VV | 0
|  | 232 HERNA : 25,44 |  | 25.44 | [23 empty] | VV | 0
27 | 968061125R00 | Vyvěšení nebo zavěšení dřevěných křídel dveří, plochy do 2 m2 | kus | 68 |  | 0 |  | 0 |  | 0 | 21 | 0 | 0 | 0 | 0 | 0 | 801-3 | RTS 25/ I | RTS 23/ I | 0.05 | 3.4 |  | Práce | Běžná |  |  |  | POL1_1
|  | oken, dveří a vrat, s uložením a opětovným zavěšením po provedení stavebních změn, | [25 empty] | SPI
|  | D 1.0-1.6 : 19 |  | 19 | [23 empty] | VV | 0
|  | 1 |  | 1 | [23 empty] | VV | 0
|  | 42 |  | 42 | [23 empty] | VV | 0
|  | 6 |  | 6 | [23 empty] | VV | 0
28 | 968061126R00 | Vyvěšení nebo zavěšení dřevěných křídel dveří, plochy přes 2 m2 | kus | 17 |  | 0 |  | 0 |  | 0 | 21 | 0 | 0 | 0 | 0 | 0 | 801-3 | RTS 25/ I | RTS 23/ I | 0.09 | 1.53 |  | Práce | Běžná |  |  |  | POL1_1
|  | oken, dveří a vrat, s uložením a opětovným zavěšením po provedení stavebních změn, | [25 empty] | SPI
|  | D 1.0-1.6 : 5 |  | 5 | [23 empty] | VV | 0
|  | 1 |  | 1 | [23 empty] | VV | 0
|  | 1 |  | 1 | [23 empty] | VV | 0
|  | 2 |  | 2 | [23 empty] | VV | 0
|  | 1 |  | 1 | [23 empty] | VV | 0
|  | 1 |  | 1 | [23 empty] | VV | 0
|  | 2 |  | 2 | [23 empty] | VV | 0
|  | 1 |  | 1 | [23 empty] | VV | 0
|  | 1 |  | 1 | [23 empty] | VV | 0
|  | 1 |  | 1 | [23 empty] | VV | 0
|  | 1 |  | 1 | [23 empty] | VV | 0
29 | 968062354R00 | Vybourání dřevěných rámů oken dvojitých nebo zdvojených, plochy do 1 m2 | m2 | 35.6805 |  | 0 |  | 0 |  | 0 | 21 | 0 | 0.00219 | 0.08 | 0.075 | 2.68 | 801-3 | RTS 25/ I | RTS 23/ I | 0.955 | 34.07 |  | Práce | Běžná |  |  |  | POL1_1
|  | včetně pomocného lešení o výšce podlahy do 1900 mm a pro zatížení do 1,5 kPa (150 kg/m2), | [25 empty] | SPI
|  | T01 Okno jednokřídlé : 0,57*1,65*4 |  | 3.76 | [23 empty] | VV | 0
|  | T12 Okno jednokřídlé : 0,7*1,35*3 |  | 2.83 | [23 empty] | VV | 0
|  | T13 Okno jednokřídlé : 1*1*3 |  | 3 | [23 empty] | VV | 0
|  | T17 Okno jednokřídlé : 1*1*13 |  | 13 | [23 empty] | VV | 0
|  | T20 Okno jednokřídlé : 0,4*1,55*4 |  | 2.48 | [23 empty] | VV | 0
|  | T31 Okno dvojkřídlé se sloupkem : 0,7*0,95*2 |  | 1.33 | [23 empty] | VV | 0
|  | T32 Okno dvojkřídlé se sloupkem : 0,9*0,95*6 |  | 5.13 | [23 empty] | VV | 0
|  | T33 Okno dvojkřídlé se sloupkem : 0,75*1,195*1 |  | 0.9 | [23 empty] | VV | 0
|  | T34 Okno dvojkřídlé se sloupkem : 0,82*0,99*4 |  | 3.25 | [23 empty] | VV | 0
30 | 968062355R00 | Vybourání dřevěných rámů oken dvojitých nebo zdvojených, plochy do 2 m2 | m2 | 43.35 |  | 0 |  | 0 |  | 0 | 21 | 0 | 0.001 | 0.04 | 0.062 | 2.69 | 801-3 | RTS 25/ I | RTS 23/ I | 0.612 | 26.53 |  | Práce | Běžná |  |  |  | POL1_1
|  | včetně pomocného lešení o výšce podlahy do 1900 mm a pro zatížení do 1,5 kPa (150 kg/m2), | [25 empty] | SPI
|  | T06 Jednokřídlé okno půlkruhové, fixní <různé> <různé> : 2*3 |  | 6 | [23 empty] | VV | 0
|  | T07 Jednokřídlé okno : 0,9*1,8*7 |  | 11.34 | [23 empty] | VV | 0
|  | T08 Jednokřídlé okno, fixní <různé> : 2*3 |  | 6 | [23 empty] | VV | 0
|  | T14 Jednokřídlé okno, fixní : 0,9*1,5*7 |  | 9.45 | [23 empty] | VV | 0
|  | T15 Jednokřídlé okno, fixní : 1,2*1,5*2 |  | 3.6 | [23 empty] | VV | 0
|  | T16 Jednokřídlé okno, fixní <různé> : 1,5*2 |  | 3 | [23 empty] | VV | 0
|  | T19 Okno jednokřídlé : 1,2*1,65*2 |  | 3.96 | [23 empty] | VV | 0
31 | 968062356R00 | Vybourání dřevěných rámů oken dvojitých nebo zdvojených, plochy do 4 m2 | m2 | 121.3076 |  | 0 |  | 0 |  | 0 | 21 | 0 | 0.00092 | 0.11 | 0.054 | 6.55 | 801-3 | RTS 25/ I | RTS 23/ I | 0.465 | 56.41 |  | Práce | Běžná |  |  |  | POL1_1
|  | včetně pomocného lešení o výšce podlahy do 1900 mm a pro zatížení do 1,5 kPa (150 kg/m2), | [25 empty] | SPI
|  | T02 Okno trojkřídlé se sloupkem a poutcem : 1,46*2,62*1 |  | 3.83 | [23 empty] | VV | 0
|  | T03 Okno trojkřídlé se sloupkem a poutcem : 1,46*2,62*5 |  | 19.13 | [23 empty] | VV | 0
|  | T09 Jednokřídlé okno, fixní : 1,5*1,8*1 |  | 2.7 | [23 empty] | VV | 0
|  | T10 Okno trojkřídlé se sloupkem a poutcem : 2,45*2,47*3 |  | 18.15 | [23 empty] | VV | 0
|  | T11 Okno trojkřídlé se sloupkem a poutcem : 1,1*2,62*5 |  | 14.41 | [23 empty] | VV | 0
|  | T18 Okno dvojkřídlé se stulpem : 2,3*1,65*7 |  | 26.57 | [23 empty] | VV | 0
|  | T21 Okno trojkřídlé se sloupkem a poutcem : 1,2*1,85*4 |  | 8.88 | [23 empty] | VV | 0
|  | T22 Okno trojkřídlé se sloupkem a poutcem : 1,24*2,57*2 |  | 6.37 | [23 empty] | VV | 0
|  | T29 Okno dvojkřídlé se sloupkem : 1,46*1,89*2 |  | 5.52 | [23 empty] | VV | 0
|  | T30 Okno dvojkřídlé se sloupkem : 1,35*1,945*6 |  | 15.75 | [23 empty] | VV | 0
32 | 968062456R00 | Vybourání dřevěných rámů dveřních zárubní, plochy přes 2 m2 | m2 | 42.802 |  | 0 |  | 0 |  | 0 | 21 | 0 | 0.001 | 0.04 | 0.067 | 2.87 | 801-3 | RTS 25/ I | RTS 23/ I | 0.533 | 22.81 |  | Práce | Běžná |  |  |  | POL1_1
|  | včetně pomocného lešení o výšce podlahy do 1900 mm a pro zatížení do 1,5 kPa (150 kg/m2), | [25 empty] | SPI
|  | D 1.0-1.6 : 1,25*2,47*5 |  | 15.44 | [23 empty] | VV | 0
|  | 1,4*2,47*1 |  | 3.46 | [23 empty] | VV | 0
|  | 0,98*0,95*1 |  | 0.93 | [23 empty] | VV | 0
|  | 0,95*2,2*2 |  | 4.18 | [23 empty] | VV | 0
|  | 0,75*2,2*1 |  | 1.65 | [23 empty] | VV | 0
|  | 0,9*1,97*1 |  | 1.77 | [23 empty] | VV | 0
|  | 0,75*2,2*2 |  | 3.3 | [23 empty] | VV | 0
|  | 1,2*3*1 |  | 3.6 | [23 empty] | VV | 0
|  | 2*2*1 |  | 4 | [23 empty] | VV | 0
|  | 1*2*1 |  | 2 | [23 empty] | VV | 0
|  | 1,15*2,15*1 |  | 2.47 | [23 empty] | VV | 0
33 | 968072455R00 | Vybourání a vyjmutí kovových rámů a rolet rámů, včetně pomocného lešení o výšce podlahy do 1900 mm a pro zatížení do 1,5 kPa (150 kg/m2) dveřních zárubní, plochy do 2 m2 | m2 | 100.667 |  | 0 |  | 0 |  | 0 | 21 | 0 | 0.00117 | 0.12 | 0.076 | 7.65 | 801-3 | RTS 25/ I | RTS 23/ I | 0.939 | 94.53 |  | Práce | Běžná |  |  |  | POL1_1
|  | D 1.0-1.6 : 0,60*1,97*19 |  | 22.46 | [23 empty] | VV | 0
|  | 0,70*1,97*1 |  | 1.38 | [23 empty] | VV | 0
|  | 0,8*1,97*42 |  | 66.19 | [23 empty] | VV | 0
|  | 0,9*1,97*6 |  | 10.64 | [23 empty] | VV | 0
34 | 979990111R00 | Poplatek za uložení, tašky, stavební keramika, , skupina 17 01 03 z Katalogu odpadů | t | 18.7414 |  | 0 |  | 0 |  | 0 | 21 | 0 | 0 | 0 | 0 | 0 | 801-3 | RTS 23/ II | RTS 23/ I | 0 | 0 |  | Práce | Běžná |  |  |  | POL1_3
|  | 18,7414 |  | 18.74 | [23 empty] | VV | 0
35 | 979990162R00 | Poplatek za uložení, dřevo+sklo, , skupina 17 09 04 z Katalogu odpadů | t | 24.3028 |  | 0 |  | 0 |  | 0 | 21 | 0 | 0 | 0 | 0 | 0 | 801-3 | RTS 25/ I | RTS 23/ I | 0 | 0 |  | Práce | Běžná |  |  |  | POL1_3
|  | 1,36+0,51+2,67603+2,6877+6,55061+2,86773+7,65069 |  | 24.3 | [23 empty] | VV | 0
36 | 979999982R00 | Poplatek za recyklaci, betonu, kusovost nad 1600 cm2, skupina 17 01 01 z Katalogu odpadů | t | 854.2938 |  | 0 |  | 0 |  | 0 | 21 | 0 | 0 | 0 | 0 | 0 | 801-3 | RTS 25/ I | RTS 23/ I | 0 | 0 |  | Práce | Běžná |  |  |  | POL1_3
|  | 309,17696+15,096+323,916+206,1048 |  | 854.29 | [23 empty] | VV | 0
37 | 979999983R00 | Poplatek za recyklaci, cihel, kusovost do 1600 cm2, skupina 17 01 02 z Katalogu odpadů | t | 1617.8748 |  | 0 |  | 0 |  | 0 | 21 | 0 | 0 | 0 | 0 | 0 | 801-3 | RTS 25/ I | RTS 23/ I | 0 | 0 |  | Práce | Běžná |  |  |  | POL1_3
|  | 97,79968+32,56033+1487,51475 |  | 1617.87 | [23 empty] | VV | 0
38 | 979081111R00 | Odvoz suti a vybouraných hmot na skládku do 1 km | t | 3505.0941 |  | 0 |  | 0 |  | 0 | 21 | 0 | 0 | 0 | 0 | 0 | 801-3 | RTS 25/ I | RTS 23/ I | 0.49 | 1717.5 |  | Přesun suti | Běžná |  |  |  | POL8_3
|  | Včetně naložení na dopravní prostředek a složení na skládku, bez poplatku za skládku. | [25 empty] | POP
39 | 979081121R00 | Odvoz suti a vybouraných hmot na skládku příplatek za každý další 1 km | t | 70101.881 |  | 0 |  | 0 |  | 0 | 21 | 0 | 0 | 0 | 0 | 0 | 801-3 | RTS 25/ I | RTS 23/ I | 0 | 0 |  | Práce | Běžná |  |  |  | POL1_3
|  | 3505,09405*20 |  | 70101.881 | [23 empty] | VV | 0
40 | 979082111R00 | Vnitrostaveništní doprava suti a vybouraných hmot do 10 m | t | 3505.0941 |  | 0 |  | 0 |  | 0 | 21 | 0 | 0 | 0 | 0 | 0 | 801-3 | RTS 25/ I | RTS 23/ I | 0.942 | 3301.8 |  | Práce | Běžná |  |  |  | POL1_3
41 | 979093111R00 | Uložení suti na skládku bez zhutnění | t | 3505.0941 |  | 0 |  | 0 |  | 0 | 21 | 0 | 0 | 0 | 0 | 0 | 800-6 | RTS 25/ I | RTS 23/ I | 0.01 | 35.05 |  | Práce | Běžná |  |  |  | POL1_3
|  | s hrubým urovnáním, | [25 empty] | SPI
Díl: | 712 | Povlakové krytiny |  |  |  | 0 |  | 0 |  | 0 |  | 0 |  | 0 |  | 29.89 |  |  |  |  | 45.47 | [6 empty] | DIL
42 | 712300010RA0 | Odstranění povlakové krytiny z asfaltových pásů | m2 | 318 |  | 0 |  | 0 |  | 0 | 21 | 0 | 0 | 0 | 0.094 | 29.89 | AP-PSV | RTS 25/ I | RTS 23/ I | 0.143 | 45.47 |  | Agregovaná položka | Běžná |  |  |  | POL2_7
|  | odstranění násypu nebo nánosu na střechách sklonu do 10 stupňů, tloušťky násypu přes 30 do 50 mm, odstranění povlakové krytiny dvouvrstvé. | [25 empty] | SPI |  | odstranění násypu nebo nánosu na střechách sklonu do 10 stupňů, tloušťky násypu přes 30 do 50 mm, odstranění povlakové krytiny dvouvrstvé.
|  | 318 |  | 318 | [23 empty] | VV | 0
43 | 979990121R00 | Poplatek za uložení, asfaltové pásy, , skupina 17 03 02 z Katalogu odpadů | t | 2.9892 |  | 0 |  | 0 |  | 0 | 21 | 0 | 0 | 0 | 0 | 0 | 801-3 | RTS 25/ I | RTS 23/ I | 0 | 0 |  | Práce | Běžná |  |  |  | POL1_3
|  | 318*0,0094 |  | 2.9892 | [23 empty] | VV | 0
Díl: | 765 | Krytiny tvrdé |  |  |  | 0 |  | 0 |  | 0 |  | 0 |  | 0 |  | 36.16 |  |  |  |  | 122.26 | [6 empty] | DIL
44 | 765312810R00 | Demontáž pálené krytiny z tašek drážkových, na sucho, do suti | m2 | 861 |  | 0 |  | 0 |  | 0 | 21 | 0 | 0 | 0 | 0.042 | 36.16 | 800-765 | RTS 25/ I | RTS 23/ I | 0.142 | 122.26 |  | Práce | Běžná |  |  |  | POL1_
|  | hlavní střecha : 861 |  | 861 | [23 empty] | VV | 0
45 | 979990107R00 | Poplatek za uložení, směs betonu, cihel a dřeva, , skupina 17 09 04 z Katalogu odpadů | t | 43.05 |  | 0 |  | 0 |  | 0 | 21 | 0 | 0 | 0 | 0 | 0 | 801-3 | RTS 25/ I | RTS 23/ I | 0 | 0 |  | Práce | Běžná |  |  |  | POL1_
|  | kategorie 17 09 04 smíšené stavební a demoliční odpady | [25 empty] | POP
|  | hlavní střecha : 861*0,05 |  | 43.05 | [23 empty] | VV | 0
Díl: | 720 | Zdravotechnická instalace |  |  |  | 0 |  | 0 |  | 0 |  | 0 |  | 0 |  | 0 |  |  |  |  | 0 | [6 empty] | DIL
46 | 720R1 | Demontáž zařizovacích předmětů,včetně odvozu a likvidace | kompl | 1 |  | 0 |  | 0 |  | 0 | 21 | 0 | 0 | 0 | 0 | 0 |  | Vlastní | Indiv | 0 | 0 |  | Práce | Běžná |  |  |  | POL1_1
Díl: | 762 | Konstrukce tesařské |  |  |  | 0 |  | 0 |  | 0 |  | 0 |  | 0 |  | 63.95 |  |  |  |  | 565.31 | [6 empty] | DIL
47 | 762900030RAB | Demontáž krovů s bedněním, s laťováním | m2 | 1179 |  | 0 |  | 0 |  | 0 | 21 | 0 | 0 | 0 | 0.05424 | 63.95 | AP-PSV | RTS 25/ I | RTS 23/ I | 0.47948 | 565.31 |  | Agregovaná položka | Běžná |  |  |  | POL2_7
|  | jakýchkoliv soustav o sklonu do 60 stupňů, z hranolů, hranolků nebo fošen, demontáž laťování včetně všech nadstřešních konstrukcí z latí o průřezové ploše do 25 cm2 při osové vzdálenosti do 50 cm, demontáž bednění včetně všech nadstřešních konstrukcí z prken tloušťky do 32 mm nebo bez bednění podle popisu. | [25 empty] | SPI |  | jakýchkoliv soustav o sklonu do 60 stupňů, z hranolů, hranolků nebo fošen, demontáž laťování včetně všech nadstřešních konstrukcí z latí o průřezové ploše do 25 cm2 při osové vzdálenosti do 50 cm, demontáž bednění včetně všech nadstřešních konstrukcí z prken tloušťky do 32 mm nebo bez bednění podle popisu.
|  | 318+861 |  | 1179 | [23 empty] | VV | 0
48 | 979990161R00 | Poplatek za uložení, dřevo, , skupina 17 02 01 z Katalogu odpadů | t | 36.162 |  | 0 |  | 0 |  | 0 | 21 | 0 | 0 | 0 | 0 | 0 | 801-3 | RTS 25/ I | RTS 23/ I | 0 | 0 |  | Přesun suti | Běžná |  |  |  | POL8_3
|  | kategorie 17 02 01 dřevo | [25 empty] | POP
Díl: | 775 | Podlahy vlysové a parketové |  |  |  | 0 |  | 0 |  | 0 |  | 0 |  | 0 |  | 12.42 |  |  |  |  | 149.04 | [6 empty] | DIL
49 | 775521800R00 | Demontáž podlah vlysových přibíjených včetně lišt | m2 | 621 |  | 0 |  | 0 |  | 0 | 21 | 0 | 0 | 0 | 0.02 | 12.42 | 800-775 | RTS 25/ I | RTS 23/ I | 0.24 | 149.04 |  | Práce | Běžná |  |  |  | POL1_7
|  | 103 KANCELÁŘ : 19,93 |  | 19.93 | [23 empty] | VV | 0
|  | 104 HERNA : 30,58 |  | 30.58 | [23 empty] | VV | 0
|  | 105 HERNA : 49,94 |  | 49.94 | [23 empty] | VV | 0
|  | 107 HERNA : 35,77 |  | 35.77 | [23 empty] | VV | 0
|  | 108 KANCELÁŘ : 8,71 |  | 8.71 | [23 empty] | VV | 0
|  | 109 JÍDELNA : 77,18 |  | 77.18 | [23 empty] | VV | 0
|  | 110 LOŽNICE : 20,71 |  | 20.71 | [23 empty] | VV | 0
|  | 111 HERNA : 29,98 |  | 29.98 | [23 empty] | VV | 0
|  | 112 LOŽNICE : 17,53 |  | 17.53 | [23 empty] | VV | 0
|  | 113 LOŽNICE : 14,06 |  | 14.06 | [23 empty] | VV | 0
|  | 130 VYCHOVATELKY : 15,63 |  | 15.63 | [23 empty] | VV | 0
|  | 204 DÍLNA - KREJČÍ : 17,16 |  | 17.16 | [23 empty] | VV | 0
|  | 207 IZOLACE : 15,09 |  | 15.09 | [23 empty] | VV | 0
|  | 208 LOŽNICE : 33,41 |  | 33.41 | [23 empty] | VV | 0
|  | 209 LOŽNICE : 16,62 |  | 16.62 | [23 empty] | VV | 0
|  | 210 LOŽNICE : 16,3 |  | 16.3 | [23 empty] | VV | 0
|  | 211 LOŽNICE : 17,56 |  | 17.56 | [23 empty] | VV | 0
|  | 212 LOŽNICE : 16,93 |  | 16.93 | [23 empty] | VV | 0
|  | 213 LOŽNICE : 17,56 |  | 17.56 | [23 empty] | VV | 0
|  | 214 LOŽNICE : 16,62 |  | 16.62 | [23 empty] | VV | 0
|  | 215 LOŽNICE : 18,37 |  | 18.37 | [23 empty] | VV | 0
|  | 216 Místnost : 32,21 |  | 32.21 | [23 empty] | VV | 0
|  | 218 IZOLACE : 10,57 |  | 10.57 | [23 empty] | VV | 0
|  | 220 ARCHÍV : 5,68 |  | 5.68 | [23 empty] | VV | 0
|  | 221 Místnost : 2,4 |  | 2.4 | [23 empty] | VV | 0
|  | 224 SOCIÁLNÍ PRACOVNICE : 6,62 |  | 6.62 | [23 empty] | VV | 0
|  | 227 LÉKAŘ : 8,33 |  | 8.33 | [23 empty] | VV | 0
|  | 229 ŠATNA : 5,98 |  | 5.98 | [23 empty] | VV | 0
|  | 231 HERNA : 18,13 |  | 18.13 | [23 empty] | VV | 0
|  | 232 HERNA : 25,44 |  | 25.44 | [23 empty] | VV | 0
Díl: | M210 | Elektroinstalace-demontáže |  |  |  | 0 |  | 0 |  | 0 |  | 0 |  | 0 |  | 0 |  |  |  |  | 0 | [6 empty] | DIL
50 | 210R1 | Demontáž elektroinstalace vnitřní včetně ekologické likvidace | kompl | 1 |  | 0 |  | 0 |  | 0 | 21 | 0 | 0 | 0 | 0 | 0 |  | Vlastní | Indiv | 0 | 0 |  | Práce | Běžná |  |  |  | POL1_1
Díl: | 95 | Dokončovací konstrukce na pozemních stavbách |  |  |  | 0 |  | 0 |  | 0 |  | 0 |  | 0 |  | 0 |  |  |  |  | 0.31 | [6 empty] | DIL
51 | 952900V1 | Skrápět (zvlhčovat) při demolici z důvodu zabránění šíření prachu do okolí | kpl | 1 |  | 0 |  | 0 |  | 0 | 21 | 0 | 4e-05 | 0 | 0 | 0 |  | Vlastní | Indiv | 0.31 | 0.31 |  | Práce | Běžná |  |  |  | POL1_
[26 empty] | 15 | 21 | DPH
| Celkem |  |  |  |  | 0 | [19 empty] | 0 | 0 | SUM
END
Note on S6: Jedná se o informaci, zda se jedná o položku, která je do rozpočtu zadána z cenové soustavy RTS, nebo vlastní.
Note on T6: Jedná se o název CÚ, která je zadána u položky rozpočtu

## 1 2 Pol
Položkový soupis prací a dodávek | [27 empty] | #TypZaznamu#
S: | 230402 | Demolice objektů p.č. st. 1100 a st. 10070, | [25 empty] | STA
O: | 1 | SO 01 Dětský domov | [22 empty] | STA |  |  | OBJ
R: | 2 | Demontáž vodovodní přípojky | [25 empty] | ROZ
P.č. | Číslo položky | Název položky | MJ | Množství | Cena / MJ | Celkem | Dodávka | Dodávka celk. | Montáž | Montáž celk. | DPH | Cena s DPH | Hmotnost / MJ | Hmotnost celk.(t) | Dem. hmotnost / MJ | Dem. hmotnost celk.(t) | Ceník | Cen. soustava / platnost | Cenová úroveň | Nhod / MJ | Nhod celk. | Dodavatel | Typ položky | Stav položky
Díl: | 1 | Zemní práce |  |  |  | 0 |  | 0 |  | 0 |  | 0 |  | 6.57 |  | 0 |  |  |  |  | 85.87 | [6 empty] | DIL
1 | 121101100R00 | Sejmutí ornice s přemístěním na vzdálenost do 50 m | m3 | 1.375 |  | 0 |  | 0 |  | 0 | 21 | 0 | 0 | 0 | 0 | 0 | 800-1 | RTS 25/ I | RTS 23/ I | 0.0952 | 0.13 |  | Práce | Běžná |  |  |  | POL1_1
|  | nebo lesní půdy, s vodorovným přemístěním na hromady v místě upotřebení nebo na dočasné či trvalé skládky se složením | [25 empty] | SPI |  | nebo lesní půdy, s vodorovným přemístěním na hromady v místě upotřebení nebo na dočasné či trvalé skládky se složením
|  | 0,4*68,75*0,05 |  | 1.38 | [23 empty] | VV | 0
2 | 130001101R00 | Příplatek k cenám za ztížené vykopávky v horninách jakékoliv třídy | m3 | 5.2 |  | 0 |  | 0 |  | 0 | 21 | 0 | 0 | 0 | 0 | 0 | 800-1 | RTS 25/ I | RTS 23/ I | 1.763 | 9.17 |  | Práce | Běžná |  |  |  | POL1_1
|  | Příplatek k cenám hloubených vykopávek za ztížení vykopávky v blízkosti podzemního vedení nebo výbušnin pro jakoukoliv třídu horniny. | [25 empty] | SPI |  | Příplatek k cenám hloubených vykopávek za ztížení vykopávky v blízkosti podzemního vedení nebo výbušnin pro jakoukoliv třídu horniny.
|  | demontáže vodovodní přípojky : 0,4*1,3*10,0 |  | 5.2 | [23 empty] | VV | 0
3 | 132201110R00 | Hloubení rýh šířky do 60 cm do 50 m3, v hornině 3, hloubení strojně | m3 | 40.95 |  | 0 |  | 0 |  | 0 | 21 | 0 | 0 | 0 | 0 | 0 | 800-1 | RTS 25/ I | RTS 23/ I | 0.365 | 14.95 |  | Práce | Běžná |  |  |  | POL1_1
|  | zapažených i nezapažených s urovnáním dna do předepsaného profilu a spádu, s přehozením výkopku na přilehlém terénu na vzdálenost do 3 m od podélné osy rýhy nebo s naložením výkopku na dopravní prostředek. | [25 empty] | SPI |  | zapažených i nezapažených s urovnáním dna do předepsaného profilu a spádu, s přehozením výkopku na přilehlém terénu na vzdálenost do 3 m od podélné osy rýhy nebo s naložením výkopku na dopravní prostředek.
|  | demontáže vodovodní přípojky : 0,4*1,3*68,75 |  | 35.75 | [23 empty] | VV | 0
|  | 0,4*1,3*10,0 |  | 5.2 | [23 empty] | VV | 0
4 | 132201119R00 | Hloubení rýh šířky do 60 cm příplatek za lepivost, v hornině 3, | m3 | 40.95 |  | 0 |  | 0 |  | 0 | 21 | 0 | 0 | 0 | 0 | 0 | 800-1 | RTS 25/ I | RTS 23/ I | 0.3898 | 15.96 |  | Práce | Běžná |  |  |  | POL1_1
|  | zapažených i nezapažených s urovnáním dna do předepsaného profilu a spádu, s přehozením výkopku na přilehlém terénu na vzdálenost do 3 m od podélné osy rýhy nebo s naložením výkopku na dopravní prostředek. | [25 empty] | SPI |  | zapažených i nezapažených s urovnáním dna do předepsaného profilu a spádu, s přehozením výkopku na přilehlém terénu na vzdálenost do 3 m od podélné osy rýhy nebo s naložením výkopku na dopravní prostředek.
5 | 151201101R00 | Zřízení pažení a rozepření stěn rýh zátažné, hloubky do 2 m | m2 | 31.72 |  | 0 |  | 0 |  | 0 | 21 | 0 | 0.00199 | 0.06 | 0 | 0 | 800-1 | RTS 25/ I | RTS 23/ I | 0.402 | 12.75 |  | Práce | Běžná |  |  |  | POL1_1
|  | pro podzemní vedení pro všechny šířky rýhy, | [25 empty] | SPI
|  | demontáže vodovodní přípojky : (10*2+0,4)*1,3 |  | 26.52 | [23 empty] | VV | 0
|  | 0,4*1,3*10,0 |  | 5.2 | [23 empty] | VV | 0
6 | 151201111R00 | Odstranění pažení a rozepření rýh zátažné, hloubky do 2 m | m2 | 31.72 |  | 0 |  | 0 |  | 0 | 21 | 0 | 0 | 0 | 0 | 0 | 800-1 | RTS 25/ I | RTS 23/ I | 0.178 | 5.65 |  | Práce | Běžná |  |  |  | POL1_1
|  | pro podzemní vedení s uložením materiálu na vzdálenost do 3 m od kraje výkopu, | [25 empty] | SPI
7 | 161101101R00 | Svislé přemístění výkopku z horniny 1 až 4, při hloubce výkopu přes 1 do 2,5 m | m3 | 40.95 |  | 0 |  | 0 |  | 0 | 21 | 0 | 0 | 0 | 0 | 0 | 800-1 | RTS 25/ I | RTS 23/ I | 0.345 | 14.13 |  | Práce | Běžná |  |  |  | POL1_1
|  | bez naložení do dopravní nádoby, ale s vyprázdněním dopravní nádoby na hromadu nebo na dopravní prostředek, | [25 empty] | SPI |  | bez naložení do dopravní nádoby, ale s vyprázdněním dopravní nádoby na hromadu nebo na dopravní prostředek,
8 | 162701105R00 | Vodorovné přemístění výkopku z horniny 1 až 4, na vzdálenost přes 9 000 do 10 000 m | m3 | 3.56 |  | 0 |  | 0 |  | 0 | 21 | 0 | 0 | 0 | 0 | 0 | 800-1 | RTS 25/ I | RTS 23/ I | 0.011 | 0.04 |  | Práce | Běžná |  |  |  | POL1_1
|  | po suchu, bez naložení výkopku, avšak se složením bez rozhrnutí, zpáteční cesta vozidla. | [25 empty] | SPI
|  | 0,4*0,6*0,5 |  | 0.12 | [23 empty] | VV | 0
|  | zásyp v komunikaci : 0,4*0,89*10-0,12 |  | 3.44 | [23 empty] | VV | 0
9 | 162701109R00 | Vodorovné přemístění výkopku příplatek k ceně za každých dalších i započatých 1 000 m přes 10 000 m z horniny 1 až 4 | m3 | 35.6 |  | 0 |  | 0 |  | 0 | 21 | 0 | 0 | 0 | 0 | 0 | 800-1 | RTS 25/ I | RTS 23/ I | 0 | 0 |  | Práce | Běžná |  |  |  | POL1_1
|  | po suchu, bez naložení výkopku, avšak se složením bez rozhrnutí, zpáteční cesta vozidla. | [25 empty] | SPI
|  | Začátek provozního součtu | [25 empty] | VV
|  | obsyp : 0,4*0,6*0,5 |  | 0.12 | [23 empty] | VV | 2
|  | zásyp v komunikaci : 0,4*0,89*10-0,12 |  | 3.44 | [23 empty] | VV | 2
|  | Mezisoučet | [25 empty] | VV | 3
|  | Konec provozního součtu | [25 empty] | VV
|  | 3,56*10 |  | 35.6 | [23 empty] | VV | 0
10 | 171201201R00 | Uložení sypaniny na dočasnou skládku tak, že na 1 m2 plochy připadá přes 2 m3 výkopku nebo ornice | m3 | 3.56 |  | 0 |  | 0 |  | 0 | 21 | 0 | 0 | 0 | 0 | 0 | 800-1 | RTS 25/ I | RTS 23/ I | 0.009 | 0.03 |  | Práce | Běžná |  |  |  | POL1_1
|  | 0,4*0,6*0,5 |  | 0.12 | [23 empty] | VV | 0
|  | zásyp v komunikaci : 0,4*0,89*10-0,12 |  | 3.44 | [23 empty] | VV | 0
11 | 174101101R00 | Zásyp sypaninou se zhutněním jam, šachet, rýh nebo kolem objektů v těchto vykopávkách | m3 | 37.815 |  | 0 |  | 0 |  | 0 | 21 | 0 | 0 | 0 | 0 | 0 | 800-1 | RTS 25/ I | RTS 23/ I | 0.202 | 7.64 |  | Práce | Běžná |  |  |  | POL1_1
|  | z jakékoliv horniny s uložením výkopku po vrstvách, | [25 empty] | SPI
|  | zásyp zeminou : 0,4*1,25*68,75 |  | 34.38 | [23 empty] | VV | 0
|  | zásyp v komunikaci : 0,4*0,89*10-0,12 |  | 3.44 | [23 empty] | VV | 0
12 | 175101101RT2 | Obsyp potrubí bez prohození sypaniny, s dodáním štěrkopísku frakce 0 - 22 mm | m3 | 0.12 |  | 0 |  | 0 |  | 0 | 21 | 0 | 1.7 | 0.2 | 0 | 0 | 800-1 | RTS 25/ I | RTS 23/ I | 1.587 | 0.19 |  | Práce | Běžná |  |  |  | POL1_1
|  | sypaninou z vhodných hornin tř. 1 - 4 nebo materiálem připraveným podél výkopu ve vzdálenosti do 3 m od jeho kraje, pro jakoukoliv hloubku výkopu a jakoukoliv míru zhutnění, | [25 empty] | SPI |  | sypaninou z vhodných hornin tř. 1 - 4 nebo materiálem připraveným podél výkopu ve vzdálenosti do 3 m od jeho kraje, pro jakoukoliv hloubku výkopu a jakoukoliv míru zhutnění,
|  | 0,4*0,6*0,5 |  | 0.12 | [23 empty] | VV | 0
13 | 180402111R00 | Založení trávníku parkový trávník, výsevem, v rovině nebo na svahu do 1:5 | m2 | 27.5 |  | 0 |  | 0 |  | 0 | 21 | 0 | 0 | 0 | 0 | 0 | 823-1 | RTS 25/ I | RTS 23/ I | 0.06 | 1.65 |  | Práce | Běžná |  |  |  | POL1_1
|  | na půdě předem připravené s pokosením, naložením, odvozem odpadu do 20 km a se složením, | [25 empty] | SPI
|  | 0,4*68,75 |  | 27.5 | [23 empty] | VV | 0
14 | 181301101R00 | Rozprostření a urovnání ornice v rovině v souvislé ploše do 500 m2, tloušťka vrstvy do 100 mm | m2 | 27.5 |  | 0 |  | 0 |  | 0 | 21 | 0 | 0 | 0 | 0 | 0 | 800-1 | RTS 25/ I | RTS 23/ I | 0.13 | 3.58 |  | Práce | Běžná |  |  |  | POL1_1
|  | s případným nutným přemístěním hromad nebo dočasných skládek na místo potřeby ze vzdálenosti do 30 m, v rovině nebo ve svahu do 1 : 5, | [25 empty] | SPI |  | s případným nutným přemístěním hromad nebo dočasných skládek na místo potřeby ze vzdálenosti do 30 m, v rovině nebo ve svahu do 1 : 5,
|  | 0,4*68,75 |  | 27.5 | [23 empty] | VV | 0
15 | 199000002R00 | Poplatky za skládku horniny 1- 4, skupina 17 05 04 z Katalogu odpadů | m3 | 6.764 |  | 0 |  | 0 |  | 0 | 21 | 0 | 0 | 0 | 0 | 0 | 800-1 | RTS 25/ I | RTS 23/ I | 0 | 0 |  | Práce | Běžná |  |  |  | POL1_1
|  | Začátek provozního součtu | [25 empty] | VV
|  | obsyp : 0,4*0,6*0,5 |  | 0.12 | [23 empty] | VV | 2
|  | zásyp v komunikaci : 0,4*0,89*10-0,12 |  | 3.44 | [23 empty] | VV | 2
|  | Mezisoučet | [25 empty] | VV | 3
|  | Konec provozního součtu | [25 empty] | VV
|  | 3,56*1,9 |  | 6.76 | [23 empty] | VV | 0
16 | 00572400R | směs travní parková, pro běžnou zátěž | kg | 1.375 |  | 0 |  | 0 |  | 0 | 21 | 0 | 0.001 | 0 | 0 | 0 | SPCM | RTS 25/ I | RTS 23/ I | 0 | 0 |  | Specifikace | Běžná |  |  |  | POL3_1
|  | 0,4*68,75*0,05 |  | 1.38 | [23 empty] | VV | 0
17 | 58344197R | štěrkodrť frakce 0,0 až 63,0 mm; třída A | t | 6.309 |  | 0 |  | 0 |  | 0 | 21 | 0 | 1 | 6.31 | 0 | 0 | SPCM | RTS 23/ I | RTS 23/ I | 0 | 0 |  | Specifikace | Běžná |  |  |  | POL3_1
|  | zásyp v komunikaci : (0,4*0,89*10-0,12)*1,834 |  | 6.31 | [23 empty] | VV | 0
Díl: | 5 | Komunikace |  |  |  | 0 |  | 0 |  | 0 |  | 0 |  | 10.43 |  | 0 |  |  |  |  | 10.31 | [6 empty] | DIL
18 | 566903111R00 | Vyspravení podkladu po překopech kamenivem hrubým drceným | t | 2.751 |  | 0 |  | 0 |  | 0 | 21 | 0 | 1.1 | 3.03 | 0 | 0 | 822-1 | RTS 25/ I | RTS 23/ I | 0.163 | 0.45 |  | Práce | Běžná |  |  |  | POL1_1
|  | pro inženýrské sítě, se zhutněním | [25 empty] | SPI
|  | 0,5*10*0,15*2*1,834 |  | 2.75 | [23 empty] | VV | 0
19 | 566904111R00 | Vyspravení podkladu po překopech kamenivem obalovaným asfaltem | t | 3.8403 |  | 0 |  | 0 |  | 0 | 21 | 0 | 1 | 3.84 | 0 | 0 | 822-1 | RTS 25/ I | RTS 23/ I | 0.406 | 1.56 |  | Práce | Běžná |  |  |  | POL1_1
|  | pro inženýrské sítě, se zhutněním | [25 empty] | SPI
|  | 2*10,4*0,18463 |  | 3.84 | [23 empty] | VV | 0
20 | 572952111R00 | Vyspravení krytu po překopech pro inženýrské sítě asfaltovým betonem, po zhutnění tloušťky 30 až 50 mm | m2 | 20.8 |  | 0 |  | 0 |  | 0 | 21 | 0 | 0.10255 | 2.13 | 0 | 0 | 822-1 | RTS 25/ I | RTS 23/ I | 0.111 | 2.31 |  | Práce | Běžná |  |  |  | POL1_1
|  | 2*10,4 |  | 20.8 | [23 empty] | VV | 0
21 | 599142111R00 | Úprava zálivky dilatačních nebo pracovních spár šířky přes 20 do 40 mm | m | 22 |  | 0 |  | 0 |  | 0 | 21 | 0 | 0.00224 | 0.05 | 0 | 0 | 822-1 | RTS 25/ I | RTS 23/ I | 0.129 | 2.84 |  | Práce | Běžná |  |  |  | POL1_1
|  | v cementobetonovém krytu hloubky do 40 mm | [25 empty] | SPI
|  | vyčištění spár, zalití spár asfaltovou zálivkou, nátěru asfaltovým lakem a posyp drtí. | [25 empty] | POP
|  | 2+10*2 |  | 22 | [23 empty] | VV | 0
22 | 917161111R00 | Osazení chodníkového obrubníku kamenného ležatého, s boční opěrou z betonu prostého, do lože z betonu prostého C 12/15 | m | 4 |  | 0 |  | 0 |  | 0 | 21 | 0 | 0.18806 | 0.75 | 0 | 0 | 822-1 | RTS 25/ I | RTS 23/ I | 0.38661 | 1.55 |  | Práce | Běžná |  |  |  | POL1_1
|  | se zřízením lože tl. 80-100 mm | [25 empty] | SPI
|  | vybourané : 2*2 |  | 4 | [23 empty] | VV | 0
23 | 917931122R00 | Osazení silniční přídlažby z kamenných kostek, kladených ve dvou řadách, lože z betonu C16/20, bez dodávky přídlažby | m | 4 |  | 0 |  | 0 |  | 0 | 21 | 0 | 0.1575 | 0.63 | 0 | 0 | 822-1 | RTS 25/ I | RTS 23/ I | 0.4 | 1.6 |  | Práce | Běžná |  |  |  | POL1_1
|  | 2*2 |  | 4 | [23 empty] | VV | 0
Díl: | 801 | Vodovod vnější |  |  |  | 0 |  | 0 |  | 0 |  | 0 |  | 0 |  | 0 |  |  |  |  | 0 | [6 empty] | DIL
24 | 801R | Zaslepení přípojky,včetně uzávěru potrubí a demontáže stávajícího vodoměru | ks | 1 |  | 0 |  | 0 |  | 0 | 21 | 0 | 0 | 0 | 0 | 0 |  | Vlastní | Indiv | 0 | 0 |  | Práce | Běžná |  |  |  | POL1_1
|  | Zaslepení přípojky na vodovodním řadu LT80 provede na základě objednávky VaK Pardubice | [25 empty] | POP
Díl: | 93 | Dokončovací práce inženýrských staveb |  |  |  | 0 |  | 0 |  | 0 |  | 0 |  | 0 |  | 0 |  |  |  |  | 8 | [6 empty] | DIL
25 | 909 R00 | Hzs-nezmeritelne stavebni prace | h | 8 |  | 0 |  | 0 |  | 0 | 21 | 0 | 0 | 0 | 0 | 0 | Prav.M | RTS 25/ I | RTS 23/ I | 1 | 8 |  | HZS | Běžná |  |  |  | POL10_8
|  | spolupráce se správcem sítí,včetně vytyčení : 8 |  | 8 | [23 empty] | VV | 0
Díl: | 96 | Bourání konstrukcí |  |  |  | 0 |  | 0 |  | 0 |  | 0 |  | 0.03 |  | 12.48 |  |  |  |  | 34.96 | [6 empty] | DIL
26 | 113106221R00 | Rozebrání vozovek a ploch s jakoukoliv výplní spár v ploše jednotlivě do 200 m2, z drobných kostek nebo odseků, kladených do lože z kameniva těženého, škváry nebo strusky | m2 | 0.8 |  | 0 |  | 0 |  | 0 | 21 | 0 | 0 | 0 | 0.2 | 0.16 | 822-1 | RTS 25/ I | RTS 23/ I | 0.1 | 0.08 |  | Práce | Běžná |  |  |  | POL1_1
|  | s přemístěním hmot na skládku na vzdálenost do 3 m nebo s naložením na dopravní prostředek | [25 empty] | SPI
|  | vodicí linky : 2*2*0,2 |  | 0.8 | [23 empty] | VV | 0
27 | 113107530R00 | Odstranění podkladů nebo krytů z kameniva hrubého drceného, v ploše jednotlivě do 50 m2, tloušťka vrstvy 300 mm | m2 | 5 |  | 0 |  | 0 |  | 0 | 21 | 0 | 0 | 0 | 0.66 | 3.3 | 822-1 | RTS 25/ I | RTS 23/ I | 1.053 | 5.27 |  | Práce | Běžná |  |  |  | POL1_1
|  | 0,5*10,0 |  | 5 | [23 empty] | VV | 0
28 | 113108311R00 | Odstranění podkladů nebo krytů živičných, v ploše jednotlivě do 50 m2, tloušťka vrstvy 110 mm | m2 | 20.8 |  | 0 |  | 0 |  | 0 | 21 | 0 | 0 | 0 | 0.242 | 5.03 | 822-1 | RTS 25/ I | RTS 23/ I | 0.3998 | 8.32 |  | Práce | Běžná |  |  |  | POL1_1
|  | 2*10,4 |  | 20.8 | [23 empty] | VV | 0
29 | 113202111R00 | Vytrhání obrub z krajníků nebo obrubníků stojatých | m | 4 |  | 0 |  | 0 |  | 0 | 21 | 0 | 0 | 0 | 0.27 | 1.08 | 822-1 | RTS 25/ I | RTS 23/ I | 0.123 | 0.49 |  | Práce | Běžná |  |  |  | POL1_1
|  | s vybouráním lože, s přemístěním hmot na skládku na vzdálenost do 3 m nebo naložením na dopravní prostředek | [25 empty] | SPI |  | s vybouráním lože, s přemístěním hmot na skládku na vzdálenost do 3 m nebo naložením na dopravní prostředek
30 | 919731123R00 | Zarovnání styčné plochy podkladu nebo krytu živičné, tloušťky přes 100 do 200 mm | m | 22 |  | 0 |  | 0 |  | 0 | 21 | 0 | 0 | 0 | 0 | 0 | 822-1 | RTS 25/ I | RTS 23/ I | 0.12 | 2.64 |  | Práce | Běžná |  |  |  | POL1_1
|  | podél vybourané části komunikace nebo zpevněné plochy | [25 empty] | SPI
|  | 2+10,0*2 |  | 22 | [23 empty] | VV | 0
31 | 919735113R00 | Řezání stávajících krytů nebo podkladů živičných, hloubky přes 100 do 150 mm | m | 22 |  | 0 |  | 0 |  | 0 | 21 | 0 | 0 | 0 | 0 | 0 | 822-1 | RTS 25/ I | RTS 23/ I | 0.055 | 1.21 |  | Práce | Běžná |  |  |  | POL1_1
|  | včetně spotřeby vody | [25 empty] | SPI
|  | 2+10,0*2 |  | 22 | [23 empty] | VV | 0
32 | 969011131R00 | Vybourání vodovodního, plynového a podobného vedení DN do 125 mm | m | 78.75 |  | 0 |  | 0 |  | 0 | 21 | 0 | 0.00038 | 0.03 | 0.037 | 2.91 | 801-3 | RTS 25/ I | RTS 23/ I | 0.131 | 10.32 |  | Práce | Běžná |  |  |  | POL1_1
|  | včetně pomocného lešení o výšce podlahy do 1900 mm a pro zatížení do 1,5 kPa (150 kg/m2), | [25 empty] | SPI
|  | 68,75+10 |  | 78.75 | [23 empty] | VV | 0
33 | 979024441R00 | Očištění vybouraných obrubníků, dlaždic obrubníků, krajníků vybouraných z jakéhokoliv lože a s jakoukoliv výplní spár | m | 4 |  | 0 |  | 0 |  | 0 | 21 | 0 | 0 | 0 | 0 | 0 | 822-1 | RTS 25/ I | RTS 23/ I | 0.09 | 0.36 |  | Práce | Běžná |  |  |  | POL1_1
|  | krajníků, desek nebo panelů od spojovacího materiálu s odklizením a uložením očištěných hmot a spojovacího materiálu na skládku na vzdálenost do 10 m | [25 empty] | SPI |  | krajníků, desek nebo panelů od spojovacího materiálu s odklizením a uložením očištěných hmot a spojovacího materiálu na skládku na vzdálenost do 10 m
34 | 979071121R00 | Očištění vybouraných dlažebních kostek drobných, s původním vyplněním spár kamenivem těženým | m2 | 0.8 |  | 0 |  | 0 |  | 0 | 21 | 0 | 0 | 0 | 0 | 0 | 822-1 | RTS 25/ I | RTS 23/ I | 0.1 | 0.08 |  | Práce | Běžná |  |  |  | POL1_1
|  | od spojovacího materiálu, s uložením očištěných kostek na skládku, s odklizením odpadových hmot na hromady a s odklizením vybouraných kostek na vzdálenost do 3 m | [25 empty] | SPI |  | od spojovacího materiálu, s uložením očištěných kostek na skládku, s odklizením odpadových hmot na hromady a s odklizením vybouraných kostek na vzdálenost do 3 m
|  | vodicí linky : 2*2*0,2 |  | 0.8 | [23 empty] | VV | 0
35 | 979081111R00 | Odvoz suti a vybouraných hmot na skládku do 1 km | t | 12.4873 |  | 0 |  | 0 |  | 0 | 21 | 0 | 0 | 0 | 0 | 0 | 801-3 | RTS 25/ I | RTS 23/ I | 0.49 | 6.12 |  | Práce | Běžná |  |  |  | POL1_3
36 | 979081121R00 | Odvoz suti a vybouraných hmot na skládku příplatek za každý další 1 km | t | 249.747 |  | 0 |  | 0 |  | 0 | 21 | 0 | 0 | 0 | 0 | 0 | 801-3 | RTS 25/ I | RTS 23/ I | 0 | 0 |  | Práce | Běžná |  |  |  | POL1_3
37 | 979999995R00 | Poplatek za skládku za recyklaci, obalovaného kameniva a asfaltu, kusovost do 1600 cm2, skupina 17 03 02 z Katalogu odpadů | t | 12.4873 |  | 0 |  | 0 |  | 0 | 21 | 0 | 0 | 0 | 0 | 0 | 801-3 | RTS 25/ I | RTS 23/ I | 0 | 0 |  | Práce | Běžná |  |  |  | POL1_3
38 | 979093111R00 | Uložení suti na skládku bez zhutnění | t | 12.4873 |  | 0 |  | 0 |  | 0 | 21 | 0 | 0 | 0 | 0 | 0 | 800-6 | RTS 25/ I | RTS 23/ I | 0.006 | 0.07 |  | Práce | Běžná |  |  |  | POL1_3
|  | s hrubým urovnáním, | [25 empty] | SPI
Díl: | 99 | Staveništní přesun hmot |  |  |  | 0 |  | 0 |  | 0 |  | 0 |  | 0 |  | 0 |  |  |  |  | 0 | [6 empty] | DIL
39 | 998225311R00 | Přesun hmot pro opravy a údržbu komunikací jakékoliv délky objektu | t | 17.0383 |  | 0 |  | 0 |  | 0 | 21 | 0 | 0 | 0 | 0 | 0 | 822-1 | RTS 25/ I | RTS 23/ I | 0 | 0 |  | Práce | Běžná |  |  |  | POL1_1
|  | a letišť s krytem živičným nebo betonovým | [25 empty] | SPI
[26 empty] | 15 | 21 | DPH
| Celkem |  |  |  |  | 0 | [19 empty] | 0 | 0 | SUM
END
Note on S6: Jedná se o informaci, zda se jedná o položku, která je do rozpočtu zadána z cenové soustavy RTS, nebo vlastní.
Note on T6: Jedná se o název CÚ, která je zadána u položky rozpočtu

## 1 3 Pol
Položkový soupis prací a dodávek | [27 empty] | #TypZaznamu#
S: | 230402 | Demolice objektů p.č. st. 1100 a st. 10070, | [25 empty] | STA
O: | 1 | SO 01 Dětský domov | [22 empty] | STA |  |  | OBJ
R: | 3 | Demontáž kanalizační přípojky | [25 empty] | ROZ
P.č. | Číslo položky | Název položky | MJ | Množství | Cena / MJ | Celkem | Dodávka | Dodávka celk. | Montáž | Montáž celk. | DPH | Cena s DPH | Hmotnost / MJ | Hmotnost celk.(t) | Dem. hmotnost / MJ | Dem. hmotnost celk.(t) | Ceník | Cen. soustava / platnost | Cenová úroveň | Nhod / MJ | Nhod celk. | Dodavatel | Typ položky | Stav položky
Díl: | 1 | Zemní práce |  |  |  | 0 |  | 0 |  | 0 |  | 0 |  | 0 |  | 0 |  |  |  |  | 88.8 | [6 empty] | DIL
1 | 121101100R00 | Sejmutí ornice s přemístěním na vzdálenost do 50 m | m3 | 1.766 |  | 0 |  | 0 |  | 0 | 21 | 0 | 0 | 0 | 0 | 0 | 800-1 | RTS 25/ I | Indiv | 0.0952 | 0.17 |  | Práce | Běžná |  |  |  | POL1_1
|  | nebo lesní půdy, s vodorovným přemístěním na hromady v místě upotřebení nebo na dočasné či trvalé skládky se složením | [25 empty] | SPI |  | nebo lesní půdy, s vodorovným přemístěním na hromady v místě upotřebení nebo na dočasné či trvalé skládky se složením
|  | 0,4*88,3*0,05 |  | 1.77 | [23 empty] | VV | 0
2 | 132201110R00 | Hloubení rýh šířky do 60 cm do 50 m3, v hornině 3, hloubení strojně | m3 | 52.98 |  | 0 |  | 0 |  | 0 | 21 | 0 | 0 | 0 | 0 | 0 | 800-1 | RTS 25/ I | Indiv | 0.365 | 19.34 |  | Práce | Běžná |  |  |  | POL1_1
|  | zapažených i nezapažených s urovnáním dna do předepsaného profilu a spádu, s přehozením výkopku na přilehlém terénu na vzdálenost do 3 m od podélné osy rýhy nebo s naložením výkopku na dopravní prostředek. | [25 empty] | SPI |  | zapažených i nezapažených s urovnáním dna do předepsaného profilu a spádu, s přehozením výkopku na přilehlém terénu na vzdálenost do 3 m od podélné osy rýhy nebo s naložením výkopku na dopravní prostředek.
|  | volný terén : 0,4*1,5*63,8 |  | 38.28 | [23 empty] | VV | 0
|  | zpevněná plocha : 0,4*1,5*24,5 |  | 14.7 | [23 empty] | VV | 0
3 | 132201119R00 | Hloubení rýh šířky do 60 cm příplatek za lepivost, v hornině 3, | m3 | 52.98 |  | 0 |  | 0 |  | 0 | 21 | 0 | 0 | 0 | 0 | 0 | 800-1 | RTS 25/ I | Indiv | 0.3898 | 20.65 |  | Práce | Běžná |  |  |  | POL1_1
|  | zapažených i nezapažených s urovnáním dna do předepsaného profilu a spádu, s přehozením výkopku na přilehlém terénu na vzdálenost do 3 m od podélné osy rýhy nebo s naložením výkopku na dopravní prostředek. | [25 empty] | SPI |  | zapažených i nezapažených s urovnáním dna do předepsaného profilu a spádu, s přehozením výkopku na přilehlém terénu na vzdálenost do 3 m od podélné osy rýhy nebo s naložením výkopku na dopravní prostředek.
4 | 133201101R00 | Hloubení šachet v hornině 3 do 100 m3 | m3 | 3.5325 |  | 0 |  | 0 |  | 0 | 21 | 0 | 0 | 0 | 0 | 0 | 800-1 | RTS 25/ I | Indiv | 3.131 | 11.06 |  | Práce | Běžná |  |  |  | POL1_1
|  | zapažených i nezapažených se svislým přemístění výkopku a urovnáním dna do předepsaného profilu a spádu, s případným nutným přemístěním výkopku ve výkopišti, s přehozením výkopku na přilehlém terénu na vzdálenost do 5 m od hrany šachty nebo s naložením na dopravní prostředek, | [25 empty] | SPI |  | zapažených i nezapažených se svislým přemístění výkopku a urovnáním dna do předepsaného profilu a spádu, s případným nutným přemístěním výkopku ve výkopišti, s přehozením výkopku na přilehlém terénu na vzdálenost do 5 m od hrany šachty nebo s naložením na dopravní prostředek,
|  | 3,14*0,75*0,75*2 |  | 3.53 | [23 empty] | VV | 0
5 | 133201109R00 | Hloubení šachet v hornině 3 příplatek za lepivost horniny | m3 | 3.5325 |  | 0 |  | 0 |  | 0 | 21 | 0 | 0 | 0 | 0 | 0 | 800-1 | RTS 25/ I | Indiv | 0.474 | 1.67 |  | Práce | Běžná |  |  |  | POL1_1
|  | zapažených i nezapažených se svislým přemístění výkopku a urovnáním dna do předepsaného profilu a spádu, s případným nutným přemístěním výkopku ve výkopišti, s přehozením výkopku na přilehlém terénu na vzdálenost do 5 m od hrany šachty nebo s naložením na dopravní prostředek, | [25 empty] | SPI |  | zapažených i nezapažených se svislým přemístění výkopku a urovnáním dna do předepsaného profilu a spádu, s případným nutným přemístěním výkopku ve výkopišti, s přehozením výkopku na přilehlém terénu na vzdálenost do 5 m od hrany šachty nebo s naložením na dopravní prostředek,
6 | 161101101R00 | Svislé přemístění výkopku z horniny 1 až 4, při hloubce výkopu přes 1 do 2,5 m | m3 | 52.98 |  | 0 |  | 0 |  | 0 | 21 | 0 | 0 | 0 | 0 | 0 | 800-1 | RTS 25/ I | Indiv | 0.345 | 18.28 |  | Práce | Běžná |  |  |  | POL1_1
|  | bez naložení do dopravní nádoby, ale s vyprázdněním dopravní nádoby na hromadu nebo na dopravní prostředek, | [25 empty] | SPI |  | bez naložení do dopravní nádoby, ale s vyprázdněním dopravní nádoby na hromadu nebo na dopravní prostředek,
7 | 162701105R00 | Vodorovné přemístění výkopku z horniny 1 až 4, na vzdálenost přes 9 000 do 10 000 m | m3 | 5.2985 |  | 0 |  | 0 |  | 0 | 21 | 0 | 0 | 0 | 0 | 0 | 800-1 | RTS 25/ I | Indiv | 0.011 | 0.06 |  | Práce | Běžná |  |  |  | POL1_1
|  | po suchu, bez naložení výkopku, avšak se složením bez rozhrnutí, zpáteční cesta vozidla. | [25 empty] | SPI
|  | volný terén : 0,4*1,5*63,8 |  | 38.28 | [23 empty] | VV | 0
|  | zpevněná plocha : 0,4*1,5*24,5 |  | 14.7 | [23 empty] | VV | 0
|  | 3,14*0,75*0,75*2 |  | 3.53 | [23 empty] | VV | 0
|  | zásyp zeminou : -0,4*1,45*88,30 |  | -51.21 | [23 empty] | VV | 0
8 | 162701109R00 | Vodorovné přemístění výkopku příplatek k ceně za každých dalších i započatých 1 000 m přes 10 000 m z horniny 1 až 4 | m3 | 52.985 |  | 0 |  | 0 |  | 0 | 21 | 0 | 0 | 0 | 0 | 0 | 800-1 | RTS 25/ I | Indiv | 0 | 0 |  | Práce | Běžná |  |  |  | POL1_1
|  | po suchu, bez naložení výkopku, avšak se složením bez rozhrnutí, zpáteční cesta vozidla. | [25 empty] | SPI
|  | 5,29850*10 |  | 52.98 | [23 empty] | VV | 0
9 | 171201201R00 | Uložení sypaniny na dočasnou skládku tak, že na 1 m2 plochy připadá přes 2 m3 výkopku nebo ornice | m3 | 56.5125 |  | 0 |  | 0 |  | 0 | 21 | 0 | 0 | 0 | 0 | 0 | 800-1 | RTS 25/ I | Indiv | 0.009 | 0.51 |  | Práce | Běžná |  |  |  | POL1_1
|  | volný terén : 0,4*1,5*63,8 |  | 38.28 | [23 empty] | VV | 0
|  | zpevněná plocha : 0,4*1,5*24,5 |  | 14.7 | [23 empty] | VV | 0
|  | 3,14*0,75*0,75*2 |  | 3.53 | [23 empty] | VV | 0
10 | 174101101R00 | Zásyp sypaninou se zhutněním jam, šachet, rýh nebo kolem objektů v těchto vykopávkách | m3 | 51.214 |  | 0 |  | 0 |  | 0 | 21 | 0 | 0 | 0 | 0 | 0 | 800-1 | RTS 25/ I | Indiv | 0.202 | 10.35 |  | Práce | Běžná |  |  |  | POL1_1
|  | z jakékoliv horniny s uložením výkopku po vrstvách, | [25 empty] | SPI
|  | zásyp zeminou : 0,4*1,45*88,30 |  | 51.21 | [23 empty] | VV | 0
11 | 180402111R00 | Založení trávníku parkový trávník, výsevem, v rovině nebo na svahu do 1:5 | m2 | 35.32 |  | 0 |  | 0 |  | 0 | 21 | 0 | 0 | 0 | 0 | 0 | 823-1 | RTS 25/ I | Indiv | 0.06 | 2.12 |  | Práce | Běžná |  |  |  | POL1_1
|  | na půdě předem připravené s pokosením, naložením, odvozem odpadu do 20 km a se složením, | [25 empty] | SPI
|  | 0,4*88,30 |  | 35.32 | [23 empty] | VV | 0
12 | 181301101R00 | Rozprostření a urovnání ornice v rovině v souvislé ploše do 500 m2, tloušťka vrstvy do 100 mm | m2 | 35.32 |  | 0 |  | 0 |  | 0 | 21 | 0 | 0 | 0 | 0 | 0 | 800-1 | RTS 25/ I | Indiv | 0.13 | 4.59 |  | Práce | Běžná |  |  |  | POL1_1
|  | s případným nutným přemístěním hromad nebo dočasných skládek na místo potřeby ze vzdálenosti do 30 m, v rovině nebo ve svahu do 1 : 5, | [25 empty] | SPI |  | s případným nutným přemístěním hromad nebo dočasných skládek na místo potřeby ze vzdálenosti do 30 m, v rovině nebo ve svahu do 1 : 5,
|  | 0,4*88,30 |  | 35.32 | [23 empty] | VV | 0
13 | 199000002R00 | Poplatky za skládku horniny 1- 4, skupina 17 05 04 z Katalogu odpadů | m3 | 10.0671 |  | 0 |  | 0 |  | 0 | 21 | 0 | 0 | 0 | 0 | 0 | 800-1 | RTS 25/ I | Indiv | 0 | 0 |  | Práce | Běžná |  |  |  | POL1_1
|  | 5,29850*1,9 |  | 10.07 | [23 empty] | VV | 0
14 | 00572400R | směs travní parková, pro běžnou zátěž | kg | 1.766 |  | 0 |  | 0 |  | 0 | 21 | 0 | 0.001 | 0 | 0 | 0 | SPCM | RTS 25/ I | Indiv | 0 | 0 |  | Specifikace | Běžná |  |  |  | POL3_1
|  | 0,4*88,30*0,05 |  | 1.77 | [23 empty] | VV | 0
Díl: | 89 | Ostatní konstrukce na trubním vedení |  |  |  | 0 |  | 0 |  | 0 |  | 0 |  | 3.94 |  | 0 |  |  |  |  | 24.54 | [6 empty] | DIL
15 | 817354005T00 | Napojení potrubí do šachty systémové | kus | 1 |  | 0 |  | 0 |  | 0 | 21 | 0 | 0.003 | 0 | 0 | 0 |  | Vlastní | Indiv | 0 | 0 |  | Práce | Běžná |  |  |  | POL1_1
16 | 894410010RAC | Šachty z betonových dílců šachta z betonových dílců s monolitickým dnem. Včetně betonu a bednění vyrovnávacího prstence. pro DN 200, výška vstupu 2,10 m | kus | 1 |  | 0 |  | 0 |  | 0 | 21 | 0 | 3.9441 | 3.94 | 0 | 0 | AP-HSV | RTS 25/ I | Indiv | 24.5396 | 24.54 |  | Agregovaná položka | Běžná |  |  |  | POL2_1
|  | kanalizační, obložením dna betonem C 25/30 z cementu portlandského nebo struskoportlandského, podkladní prstenec z prostého betonu C -/7,5 pod poklop do výšky 10 cm, dodávka a osazení poklopu litinového kruhového včetně rámu. | [25 empty] | SPI |  | kanalizační, obložením dna betonem C 25/30 z cementu portlandského nebo struskoportlandského, podkladní prstenec z prostého betonu C -/7,5 pod poklop do výšky 10 cm, dodávka a osazení poklopu litinového kruhového včetně rámu.
|  | ukončení na pozemku investora : 1 |  | 1 | [23 empty] | VV | 0
Díl: | 93 | Dokončovací práce inženýrských staveb |  |  |  | 0 |  | 0 |  | 0 |  | 0 |  | 0 |  | 0 |  |  |  |  | 8 | [6 empty] | DIL
17 | 909 R00 | Hzs-nezmeritelne stavebni prace | h | 8 |  | 0 |  | 0 |  | 0 | 21 | 0 | 0 | 0 | 0 | 0 | Prav.M | RTS 25/ I | Indiv | 1 | 8 |  | HZS | Nedokončená |  |  |  | POL10_8
|  | spolupráce se správcem sítí,včetně vytyčení a napojení RŠ : 8 |  | 8 | [23 empty] | VV | 0
Díl: | 96 | Bourání konstrukcí |  |  |  | 0 |  | 0 |  | 0 |  | 0 |  | 0 |  | 8.96 |  |  |  |  | 42.41 | [6 empty] | DIL
18 | 114211103R00 | Odstranění trubního vedení ve výkopu z trub betonových, DN 300 mm | m | 88.3 |  | 0 |  | 0 |  | 0 | 21 | 0 | 0 | 0 | 0.1015 | 8.96 | 827-1 | RTS 25/ I | Indiv | 0.43 | 37.97 |  | Práce | Běžná |  |  |  | POL1_1
|  | s přemístěním suti na hromady na vzdálenost do 5 m nebo s uložením na dopravní prostředek. | [25 empty] | SPI
19 | 979081111R00 | Odvoz suti a vybouraných hmot na skládku do 1 km | t | 8.9625 |  | 0 |  | 0 |  | 0 | 21 | 0 | 0 | 0 | 0 | 0 | 801-3 | RTS 25/ I | Indiv | 0.49 | 4.39 |  | Práce | Běžná |  |  |  | POL1_3
20 | 979081121R00 | Odvoz suti a vybouraných hmot na skládku příplatek za každý další 1 km | t | 179.249 |  | 0 |  | 0 |  | 0 | 21 | 0 | 0 | 0 | 0 | 0 | 801-3 | RTS 25/ I | Indiv | 0 | 0 |  | Práce | Běžná |  |  |  | POL1_3
21 | 979999981R00 | Poplatek za skládku za recyklaci, betonu, kusovost do 1600 cm2, skupina 17 01 01 z Katalogu odpadů | t | 8.9625 |  | 0 |  | 0 |  | 0 | 21 | 0 | 0 | 0 | 0 | 0 | 801-3 | RTS 25/ I | Indiv | 0 | 0 |  | Práce | Běžná |  |  |  | POL1_3
22 | 979093111R00 | Uložení suti na skládku bez zhutnění | t | 8.9625 |  | 0 |  | 0 |  | 0 | 21 | 0 | 0 | 0 | 0 | 0 | 800-6 | RTS 25/ I | Indiv | 0.006 | 0.05 |  | Práce | Běžná |  |  |  | POL1_3
|  | s hrubým urovnáním, | [25 empty] | SPI
[26 empty] | 15 | 21 | DPH
| Celkem |  |  |  |  | 0 | [19 empty] | 0 | 0 | SUM
END
Note on S6: Jedná se o informaci, zda se jedná o položku, která je do rozpočtu zadána z cenové soustavy RTS, nebo vlastní.
Note on T6: Jedná se o název CÚ, která je zadána u položky rozpočtu

## 1 4 Pol
Položkový soupis prací a dodávek | [27 empty] | #TypZaznamu#
S: | 230402 | Demolice objektů p.č. st. 1100 a st. 10070, | [25 empty] | STA
O: | 1 | SO 01 Dětský domov | [22 empty] | STA |  |  | OBJ
R: | 4 | Demontáž teplovodního potrubí | [25 empty] | ROZ
P.č. | Číslo položky | Název položky | MJ | Množství | Cena / MJ | Celkem | Dodávka | Dodávka celk. | Montáž | Montáž celk. | DPH | Cena s DPH | Hmotnost / MJ | Hmotnost celk.(t) | Dem. hmotnost / MJ | Dem. hmotnost celk.(t) | Ceník | Cen. soustava / platnost | Cenová úroveň | Nhod / MJ | Nhod celk. | Dodavatel | Typ položky | Stav položky
Díl: | 1 | Zemní práce |  |  |  | 0 |  | 0 |  | 0 |  | 0 |  | 0 |  | 0 |  |  |  |  | 30.88 | [6 empty] | DIL
1 | 121101100R00 | Sejmutí ornice s přemístěním na vzdálenost do 50 m | m3 | 0.624 |  | 0 |  | 0 |  | 0 | 21 | 0 | 0 | 0 | 0 | 0 | 800-1 | RTS 25/ I | Indiv | 0.0952 | 0.06 |  | Práce | Běžná |  |  |  | POL1_1
|  | nebo lesní půdy, s vodorovným přemístěním na hromady v místě upotřebení nebo na dočasné či trvalé skládky se složením | [25 empty] | SPI |  | nebo lesní půdy, s vodorovným přemístěním na hromady v místě upotřebení nebo na dočasné či trvalé skládky se složením
|  | 0,6*20,8*0,05 |  | 0.62 | [23 empty] | VV | 0
2 | 132201110R00 | Hloubení rýh šířky do 60 cm do 50 m3, v hornině 3, hloubení strojně | m3 | 18.72 |  | 0 |  | 0 |  | 0 | 21 | 0 | 0 | 0 | 0 | 0 | 800-1 | RTS 25/ I | Indiv | 0.365 | 6.83 |  | Práce | Běžná |  |  |  | POL1_1
|  | zapažených i nezapažených s urovnáním dna do předepsaného profilu a spádu, s přehozením výkopku na přilehlém terénu na vzdálenost do 3 m od podélné osy rýhy nebo s naložením výkopku na dopravní prostředek. | [25 empty] | SPI |  | zapažených i nezapažených s urovnáním dna do předepsaného profilu a spádu, s přehozením výkopku na přilehlém terénu na vzdálenost do 3 m od podélné osy rýhy nebo s naložením výkopku na dopravní prostředek.
|  | volný terén : 0,6*1,5*20,8 |  | 18.72 | [23 empty] | VV | 0
3 | 132201119R00 | Hloubení rýh šířky do 60 cm příplatek za lepivost, v hornině 3, | m3 | 18.72 |  | 0 |  | 0 |  | 0 | 21 | 0 | 0 | 0 | 0 | 0 | 800-1 | RTS 25/ I | Indiv | 0.3898 | 7.3 |  | Práce | Běžná |  |  |  | POL1_1
|  | zapažených i nezapažených s urovnáním dna do předepsaného profilu a spádu, s přehozením výkopku na přilehlém terénu na vzdálenost do 3 m od podélné osy rýhy nebo s naložením výkopku na dopravní prostředek. | [25 empty] | SPI |  | zapažených i nezapažených s urovnáním dna do předepsaného profilu a spádu, s přehozením výkopku na přilehlém terénu na vzdálenost do 3 m od podélné osy rýhy nebo s naložením výkopku na dopravní prostředek.
4 | 139601102R00 | Ruční výkop jam, rýh a šachet v hornině 3 | m3 | 1.08 |  | 0 |  | 0 |  | 0 | 21 | 0 | 0 | 0 | 0 | 0 | 800-1 | RTS 25/ I | Indiv | 3.533 | 3.82 |  | Práce | Běžná |  |  |  | POL1_1
|  | s přehozením na vzdálenost do 5 m nebo s naložením na ruční dopravní prostředek | [25 empty] | SPI
|  | sondy pro vyhledání teplovodu : 0,6*0,6*1,5*2 |  | 1.08 | [23 empty] | VV | 0
5 | 161101101R00 | Svislé přemístění výkopku z horniny 1 až 4, při hloubce výkopu přes 1 do 2,5 m | m3 | 18.72 |  | 0 |  | 0 |  | 0 | 21 | 0 | 0 | 0 | 0 | 0 | 800-1 | RTS 25/ I | Indiv | 0.345 | 6.46 |  | Práce | Běžná |  |  |  | POL1_1
|  | bez naložení do dopravní nádoby, ale s vyprázdněním dopravní nádoby na hromadu nebo na dopravní prostředek, | [25 empty] | SPI |  | bez naložení do dopravní nádoby, ale s vyprázdněním dopravní nádoby na hromadu nebo na dopravní prostředek,
6 | 171201201R00 | Uložení sypaniny na dočasnou skládku tak, že na 1 m2 plochy připadá přes 2 m3 výkopku nebo ornice | m3 | 19.176 |  | 0 |  | 0 |  | 0 | 21 | 0 | 0 | 0 | 0 | 0 | 800-1 | RTS 25/ I | Indiv | 0.009 | 0.17 |  | Práce | Běžná |  |  |  | POL1_1
|  | volný terén : 0,6*1,45*20,8 |  | 18.1 | [23 empty] | VV | 0
|  | sondy pro vyhledání teplovodu : 0,6*0,6*1,5*2 |  | 1.08 | [23 empty] | VV | 0
7 | 174101101R00 | Zásyp sypaninou se zhutněním jam, šachet, rýh nebo kolem objektů v těchto vykopávkách | m3 | 19.176 |  | 0 |  | 0 |  | 0 | 21 | 0 | 0 | 0 | 0 | 0 | 800-1 | RTS 25/ I | Indiv | 0.202 | 3.87 |  | Práce | Běžná |  |  |  | POL1_1
|  | z jakékoliv horniny s uložením výkopku po vrstvách, | [25 empty] | SPI
|  | volný terén : 0,6*1,45*20,8 |  | 18.1 | [23 empty] | VV | 0
|  | sondy pro vyhledání teplovodu : 0,6*0,6*1,5*2 |  | 1.08 | [23 empty] | VV | 0
8 | 180402111R00 | Založení trávníku parkový trávník, výsevem, v rovině nebo na svahu do 1:5 | m2 | 12.48 |  | 0 |  | 0 |  | 0 | 21 | 0 | 0 | 0 | 0 | 0 | 823-1 | RTS 25/ I | Indiv | 0.06 | 0.75 |  | Práce | Běžná |  |  |  | POL1_1
|  | na půdě předem připravené s pokosením, naložením, odvozem odpadu do 20 km a se složením, | [25 empty] | SPI
|  | 0,6*20,8 |  | 12.48 | [23 empty] | VV | 0
9 | 181301101R00 | Rozprostření a urovnání ornice v rovině v souvislé ploše do 500 m2, tloušťka vrstvy do 100 mm | m2 | 12.48 |  | 0 |  | 0 |  | 0 | 21 | 0 | 0 | 0 | 0 | 0 | 800-1 | RTS 25/ I | Indiv | 0.13 | 1.62 |  | Práce | Běžná |  |  |  | POL1_1
|  | s případným nutným přemístěním hromad nebo dočasných skládek na místo potřeby ze vzdálenosti do 30 m, v rovině nebo ve svahu do 1 : 5, | [25 empty] | SPI |  | s případným nutným přemístěním hromad nebo dočasných skládek na místo potřeby ze vzdálenosti do 30 m, v rovině nebo ve svahu do 1 : 5,
|  | 0,6*20,8 |  | 12.48 | [23 empty] | VV | 0
10 | 00572400R | směs travní parková, pro běžnou zátěž | kg | 0.624 |  | 0 |  | 0 |  | 0 | 21 | 0 | 0.001 | 0 | 0 | 0 | SPCM | RTS 25/ I | Indiv | 0 | 0 |  | Specifikace | Běžná |  |  |  | POL3_1
|  | 0,6*20,8*0,05 |  | 0.62 | [23 empty] | VV | 0
Díl: | 93 | Dokončovací práce inženýrských staveb |  |  |  | 0 |  | 0 |  | 0 |  | 0 |  | 0 |  | 0 |  |  |  |  | 8 | [6 empty] | DIL
11 | 890R | Zaslepení teplovodu 4xDN 50 | soubor | 1 |  | 0 |  | 0 |  | 0 | 21 | 0 | 0 | 0 | 0 | 0 |  | Vlastní | Indiv | 0 | 0 |  | Práce | Běžná |  |  |  | POL1_1
12 | 909 R00 | Hzs-nezmeritelne stavebni prace | h | 8 |  | 0 |  | 0 |  | 0 | 21 | 0 | 0 | 0 | 0 | 0 | Prav.M | RTS 25/ I | Indiv | 1 | 8 |  | HZS | Běžná |  |  |  | POL10_8
|  | spolupráce se správcem sítí,včetně vytyčení : 8 |  | 8 | [23 empty] | VV | 0
Díl: | 96 | Bourání konstrukcí |  |  |  | 0 |  | 0 |  | 0 |  | 0 |  | 0.03 |  | 21.88 |  |  |  |  | 19.75 | [6 empty] | DIL
13 | 969011121R00 | Vybourání vodovodního, plynového a podobného vedení DN do 52 mm | m | 83.2 |  | 0 |  | 0 |  | 0 | 21 | 0 | 0.00038 | 0.03 | 0.013 | 1.08 | 801-3 | RTS 25/ I | Indiv | 0.107 | 8.9 |  | Práce | Běžná |  |  |  | POL1_1
|  | včetně pomocného lešení o výšce podlahy do 1900 mm a pro zatížení do 1,5 kPa (150 kg/m2), | [25 empty] | SPI
|  | (1,5+2+8,6+8,7)*4 |  | 83.2 | [23 empty] | VV | 0
14 | 970R | Vybourání prefa teplovodního kanálu | m | 20.8 |  | 0 |  | 0 |  | 0 | 21 | 0 | 0 | 0 | 1 | 20.8 |  | Vlastní | Indiv | 0 | 0 |  | Práce | Běžná |  |  |  | POL1_1
|  | (1,5+2+8,6+8,7) |  | 20.8 | [23 empty] | VV | 0
15 | 979081111R00 | Odvoz suti a vybouraných hmot na skládku do 1 km | t | 21.8816 |  | 0 |  | 0 |  | 0 | 21 | 0 | 0 | 0 | 0 | 0 | 801-3 | RTS 25/ I | Indiv | 0.49 | 10.72 |  | Práce | Běžná |  |  |  | POL1_3
16 | 979081121R00 | Odvoz suti a vybouraných hmot na skládku příplatek za každý další 1 km | t | 437.632 |  | 0 |  | 0 |  | 0 | 21 | 0 | 0 | 0 | 0 | 0 | 801-3 | RTS 25/ I | Indiv | 0 | 0 |  | Práce | Běžná |  |  |  | POL1_3
17 | 979999981R00 | Poplatek za skládku za recyklaci, betonu, kusovost do 1600 cm2, skupina 17 01 01 z Katalogu odpadů | t | 21.8816 |  | 0 |  | 0 |  | 0 | 21 | 0 | 0 | 0 | 0 | 0 | 801-3 | RTS 25/ I | Indiv | 0 | 0 |  | Práce | Běžná |  |  |  | POL1_3
18 | 979093111R00 | Uložení suti na skládku bez zhutnění | t | 21.8816 |  | 0 |  | 0 |  | 0 | 21 | 0 | 0 | 0 | 0 | 0 | 800-6 | RTS 25/ I | Indiv | 0.006 | 0.13 |  | Práce | Běžná |  |  |  | POL1_3
|  | s hrubým urovnáním, | [25 empty] | SPI
[26 empty] | 15 | 21 | DPH
| Celkem |  |  |  |  | 0 | [19 empty] | 0 | 0 | SUM
END
Note on S6: Jedná se o informaci, zda se jedná o položku, která je do rozpočtu zadána z cenové soustavy RTS, nebo vlastní.
Note on T6: Jedná se o název CÚ, která je zadána u položky rozpočtu

## 1 5 Pol
Položkový soupis prací a dodávek | [27 empty] | #TypZaznamu#
S: | 230402 | Demolice objektů p.č. st. 1100 a st. 10070, | [25 empty] | STA
O: | 1 | SO 01 Dětský domov | [22 empty] | STA |  |  | OBJ
R: | 5 | Ukončení metalického kabelu v majetku Cetin a.s. | [25 empty] | ROZ
P.č. | Číslo položky | Název položky | MJ | Množství | Cena / MJ | Celkem | Dodávka | Dodávka celk. | Montáž | Montáž celk. | DPH | Cena s DPH | Hmotnost / MJ | Hmotnost celk.(t) | Dem. hmotnost / MJ | Dem. hmotnost celk.(t) | Ceník | Cen. soustava / platnost | Cenová úroveň | Nhod / MJ | Nhod celk. | Dodavatel | Typ položky | Stav položky
Díl: | M22 | Montáž sdělovací a zabezp. techniky |  |  |  | 0 |  | 0 |  | 0 |  | 0 |  | 0 |  | 0 |  |  |  |  | 0 | [6 empty] | DIL
1 | 220R | Ukončení metalického kabelu | soubor | 1 |  | 0 |  | 0 |  | 0 | 21 | 0 | 0 | 0 | 0 | 0 |  | Vlastní | Indiv | 0 | 0 |  | Práce | Běžná |  |  |  | POL1_1
|  | Ukončení metalického kabelu, bude provedeno dle stanoviska spolenosti Cetin a.s. na hranici pozemků | [25 empty] | POP
|  | p.č. 681/1 a 681/7. Kabel bude ponechán v zemi. | [25 empty] | POP
[26 empty] | 15 | 21 | DPH
| Celkem |  |  |  |  | 0 | [19 empty] | 0 | 0 | SUM
END
Note on S6: Jedná se o informaci, zda se jedná o položku, která je do rozpočtu zadána z cenové soustavy RTS, nebo vlastní.
Note on T6: Jedná se o název CÚ, která je zadána u položky rozpočtu

## 1 6 Pol
Položkový soupis prací a dodávek | [27 empty] | #TypZaznamu#
S: | 230402 | Demolice objektů p.č. st. 1100 a st. 10070, | [25 empty] | STA
O: | 1 | SO 01 Dětský domov | [22 empty] | STA |  |  | OBJ
R: | 6 | Přeložení zařízení distribuční soustavy v majetku | [25 empty] | ROZ
P.č. | Číslo položky | Název položky | MJ | Množství | Cena / MJ | Celkem | Dodávka | Dodávka celk. | Montáž | Montáž celk. | DPH | Cena s DPH | Hmotnost / MJ | Hmotnost celk.(t) | Dem. hmotnost / MJ | Dem. hmotnost celk.(t) | Ceník | Cen. soustava / platnost | Cenová úroveň | Nhod / MJ | Nhod celk. | Dodavatel | Typ položky | Stav položky
Díl: | M21 | Elektromontáže |  |  |  | 0 |  | 0 |  | 0 |  | 0 |  | 0 |  | 0 |  |  |  |  | 0 | [6 empty] | DIL
1 | 210R | Přeložení zařízení distribuční soustavy v majetku ČEZ Distribuce a.s. | soubor | 1 |  | 0 |  | 0 |  | 0 | 21 | 0 | 0 | 0 | 0 | 0 |  | Vlastní | Indiv | 0 | 0 |  | Práce | Běžná |  |  |  | POL1_1
|  | Ukončení metalického kabelu, bude provedeno dle stanoviska spolenosti Cetin a.s. na hranici pozemků | [25 empty] | POP
|  | p.č. 681/1 a 681/7. Kabel bude ponechán v zemi. | [25 empty] | POP
[26 empty] | 15 | 21 | DPH
| Celkem |  |  |  |  | 0 | [19 empty] | 0 | 0 | SUM
END
Note on S6: Jedná se o informaci, zda se jedná o položku, která je do rozpočtu zadána z cenové soustavy RTS, nebo vlastní.
Note on T6: Jedná se o název CÚ, která je zadána u položky rozpočtu

## 2 1 Pol
Položkový soupis prací a dodávek | [27 empty] | #TypZaznamu#
S: | 230402 | Demolice objektů p.č. st. 1100 a st. 10070, | [25 empty] | STA
O: | 2 | SO 02 Garáže | [22 empty] | STA |  |  | OBJ
R: | 1 | Demolice SO 02 Garáže | [25 empty] | ROZ
P.č. | Číslo položky | Název položky | MJ | Množství | Cena / MJ | Celkem | Dodávka | Dodávka celk. | Montáž | Montáž celk. | DPH | Cena s DPH | Hmotnost / MJ | Hmotnost celk.(t) | Dem. hmotnost / MJ | Dem. hmotnost celk.(t) | Ceník | Cen. soustava / platnost | Cenová úroveň | Nhod / MJ | Nhod celk. | Dodavatel | Typ položky | Stav položky
Díl: | 96 | Bourání konstrukcí |  |  |  | 0 |  | 0 |  | 0 |  | 0 |  | 0.05 |  | 136.99 |  |  |  |  | 560.3 | [6 empty] | DIL
1 | 113106231R00 | Rozebrání vozovek a ploch s jakoukoliv výplní spár v jakékoliv ploše, ze zámkové dlažky, kladených do lože z kameniva | m2 | 79.42 |  | 0 |  | 0 |  | 0 | 21 | 0 | 0 | 0 | 0.225 | 17.87 | 822-1 | RTS 25/ I | Indiv | 0.142 | 11.28 |  | Práce | Běžná |  |  |  | POL1_1
|  | s přemístěním hmot na skládku na vzdálenost do 3 m nebo s naložením na dopravní prostředek | [25 empty] | SPI
|  | 101 Garáž : 21,35 |  | 21.35 | [23 empty] | VV | 0
|  | 102 Kolárna : 29,75 |  | 29.75 | [23 empty] | VV | 0
|  | 103 Sklad nábytku : 13,77 |  | 13.77 | [23 empty] | VV | 0
|  | 104 Besídka : 14,55 |  | 14.55 | [23 empty] | VV | 0
2 | 961044111R00 | Bourání základů z betonu prostého | m3 | 22.648 |  | 0 |  | 0 |  | 0 | 21 | 0 | 0 | 0 | 2 | 45.3 | 801-3 | RTS 25/ I | Indiv | 6.436 | 145.76 |  | Práce | Běžná |  |  |  | POL1_1
|  | nebo vybourání otvorů průřezové plochy přes 4 m2 v základech, | [25 empty] | SPI
|  | D 2.1-2.3 : 0,4*0,91*19,6 |  | 7.13 | [23 empty] | VV | 0
|  | 0,4*1,01*38,4 |  | 15.51 | [23 empty] | VV | 0
3 | 962032432R00 | Bourání zdiva nadzákladového z dutých cihel nebo tvárnic pálených nebo nepálených, na maltu vápenou nebo vápenocementovou | m3 | 32.87 |  | 0 |  | 0 |  | 0 | 21 | 0 | 0.0011 | 0.04 | 1.175 | 38.62 | 801-3 | RTS 25/ I | Indiv | 1.283 | 42.17 |  | Práce | Běžná |  |  |  | POL1_1
|  | nebo vybourání otvorů průřezové plochy přes 4 m2 ve zdivu nadzákladovém, včetně pomocného lešení o výšce podlahy do 1900 mm a pro zatížení do 1,5 kPa (150 kg/m2) | [25 empty] | SPI |  | nebo vybourání otvorů průřezové plochy přes 4 m2 ve zdivu nadzákladovém, včetně pomocného lešení o výšce podlahy do 1900 mm a pro zatížení do 1,5 kPa (150 kg/m2)
|  | D 2.1-2.3 CPP 250 : 32,87 |  | 32.87 | [23 empty] | VV | 0
4 | 964051111R00 | Bourání samostatných trámů, průvlaků nebo pasů ze železobetonu průřezu do 0,1 m2 | m3 | 1.26 |  | 0 |  | 0 |  | 0 | 21 | 0 | 0.00771 | 0.01 | 2.4 | 3.02 | 801-3 | RTS 25/ I | Indiv | 14.752 | 18.59 |  | Práce | Běžná |  |  |  | POL1_1
|  | bez přerušení výztuže, včetně pomocného lešení o výšce podlahy do 1900 mm a pro zatížení do 1,5 kPa (150 kg/m2), | [25 empty] | SPI |  | bez přerušení výztuže, včetně pomocného lešení o výšce podlahy do 1900 mm a pro zatížení do 1,5 kPa (150 kg/m2),
|  | věnec : 1,26 |  | 1.26 | [23 empty] | VV | 0
5 | 965042241R00 | Bourání podkladů pod dlažby nebo litých celistvých dlažeb a mazanin betonových nebo z litého asfaltu, tloušťky přes 100 mm, plochy přes 4 m2 | m3 | 14.43 |  | 0 |  | 0 |  | 0 | 21 | 0 | 0 | 0 | 2.2 | 31.75 | 801-3 | RTS 25/ I | Indiv | 5.867 | 84.66 |  | Práce | Běžná |  |  |  | POL1_1
|  | 24,05*4*0,15 |  | 14.43 | [23 empty] | VV | 0
6 | 965049112RT1 | Bourání podkladů pod dlažby nebo litých celistvých dlažeb a mazanin příplatek za bourání mazanin vyztužených svařovanou sítí, tloušťky přes 100 mm | m3 | 14.43 |  | 0 |  | 0 |  | 0 | 21 | 0 | 0 | 0 | 0 | 0 | 801-3 | RTS 25/ I | Indiv | 4.029 | 58.14 |  | Práce | Běžná |  |  |  | POL1_1
|  | 24,05*4*0,15 |  | 14.43 | [23 empty] | VV | 0
7 | 968061125R00 | Vyvěšení nebo zavěšení dřevěných křídel dveří, plochy do 2 m2 | kus | 2 |  | 0 |  | 0 |  | 0 | 21 | 0 | 0 | 0 | 0 | 0 | 801-3 | RTS 25/ I | Indiv | 0.05 | 0.1 |  | Práce | Běžná |  |  |  | POL1_1
|  | oken, dveří a vrat, s uložením a opětovným zavěšením po provedení stavebních změn, | [25 empty] | SPI
|  | 2 |  | 2 | [23 empty] | VV | 0
8 | 968062354R00 | Vybourání dřevěných rámů oken dvojitých nebo zdvojených, plochy do 1 m2 | m2 | 0.54 |  | 0 |  | 0 |  | 0 | 21 | 0 | 0.00219 | 0 | 0.075 | 0.04 | 801-3 | RTS 25/ I | Indiv | 0.955 | 0.52 |  | Práce | Běžná |  |  |  | POL1_1
|  | včetně pomocného lešení o výšce podlahy do 1900 mm a pro zatížení do 1,5 kPa (150 kg/m2), | [25 empty] | SPI
|  | 0,3*1,8 |  | 0.54 | [23 empty] | VV | 0
9 | 968072559R00 | Vybourání a vyjmutí kovových rámů a rolet rámů, včetně pomocného lešení o výšce podlahy do 1900 mm a pro zatížení do 1,5 kPa (150 kg/m2) vrat, plochy přes 5 m2 | m2 | 5.875 |  | 0 |  | 0 |  | 0 | 21 | 0 | 0.00056 | 0 | 0.066 | 0.39 | 801-3 | RTS 25/ I | Indiv | 0.347 | 2.04 |  | Práce | Běžná |  |  |  | POL1_1
|  | 2,5*2,35 |  | 5.88 | [23 empty] | VV | 0
10 | 979990162R00 | Poplatek za skládku za uložení, dřevo+sklo, , skupina 17 09 04 z Katalogu odpadů | t | 0.075 |  | 0 |  | 0 |  | 0 | 21 | 0 | 0 | 0 | 0 | 0 | 801-3 | RTS 25/ I | Indiv | 0 | 0 |  | Práce | Běžná |  |  |  | POL1_3
11 | 979999981R00 | Poplatek za skládku za recyklaci, betonu, kusovost do 1600 cm2, skupina 17 01 01 z Katalogu odpadů | t | 17.8695 |  | 0 |  | 0 |  | 0 | 21 | 0 | 0 | 0 | 0 | 0 | 801-3 | RTS 25/ I | Indiv | 0 | 0 |  | Práce | Běžná |  |  |  | POL1_3
|  | 17,8695 |  | 17.87 | [23 empty] | VV | 0
12 | 979999982R00 | Poplatek za skládku za recyklaci, betonu, kusovost nad 1600 cm2, skupina 17 01 01 z Katalogu odpadů | t | 80.066 |  | 0 |  | 0 |  | 0 | 21 | 0 | 0 | 0 | 0 | 0 | 801-3 | RTS 25/ I | Indiv | 0 | 0 |  | Práce | Běžná |  |  |  | POL1_3
|  | 45,296+3,024+31,746 |  | 80.07 | [23 empty] | VV | 0
13 | 979999983R00 | Poplatek za skládku za recyklaci, cihel, kusovost do 1600 cm2, skupina 17 01 02 z Katalogu odpadů | t | 38.6223 |  | 0 |  | 0 |  | 0 | 21 | 0 | 0 | 0 | 0 | 0 | 801-3 | RTS 25/ I | Indiv | 0 | 0 |  | Práce | Běžná |  |  |  | POL1_3
14 | 979081111R00 | Odvoz suti a vybouraných hmot na skládku do 1 km | t | 137.026 |  | 0 |  | 0 |  | 0 | 21 | 0 | 0 | 0 | 0 | 0 | 801-3 | RTS 25/ I | Indiv | 0.49 | 67.14 |  | Práce | Běžná |  |  |  | POL1_3
15 | 979081121R00 | Odvoz suti a vybouraných hmot na skládku příplatek za každý další 1 km | t | 2740.52 |  | 0 |  | 0 |  | 0 | 21 | 0 | 0 | 0 | 0 | 0 | 801-3 | RTS 25/ I | Indiv | 0 | 0 |  | Práce | Běžná |  |  |  | POL1_3
16 | 979082111R00 | Vnitrostaveništní doprava suti a vybouraných hmot do 10 m | t | 137.026 |  | 0 |  | 0 |  | 0 | 21 | 0 | 0 | 0 | 0 | 0 | 801-3 | RTS 25/ I | Indiv | 0.942 | 129.08 |  | Práce | Běžná |  |  |  | POL1_3
17 | 979093111R00 | Uložení suti na skládku bez zhutnění | t | 137.026 |  | 0 |  | 0 |  | 0 | 21 | 0 | 0 | 0 | 0 | 0 | 800-6 | RTS 25/ I | Indiv | 0.006 | 0.82 |  | Práce | Běžná |  |  |  | POL1_3
|  | s hrubým urovnáním, | [25 empty] | SPI
Díl: | 712 | Povlakové krytiny |  |  |  | 0 |  | 0 |  | 0 |  | 0 |  | 0 |  | 12.69 |  |  |  |  | 19.31 | [6 empty] | DIL
18 | 979990121R00 | Poplatek za skládku za uložení, asfaltové pásy, , skupina 17 03 02 z Katalogu odpadů | t | 12.69 |  | 0 |  | 0 |  | 0 | 21 | 0 | 0 | 0 | 0 | 0 | 801-3 | RTS 25/ I | Indiv | 0 | 0 |  | Práce | Běžná |  |  |  | POL1_3
|  | 135*0,094 |  | 12.69 | [23 empty] | VV | 0
19 | 712300010RA0 | Odstranění povlakové krytiny z asfaltových pásů | m2 | 135 |  | 0 |  | 0 |  | 0 | 21 | 0 | 0 | 0 | 0.094 | 12.69 | AP-PSV | RTS 25/ I | Indiv | 0.143 | 19.31 |  | Agregovaná položka | Běžná |  |  |  | POL2_7
|  | odstranění násypu nebo nánosu na střechách sklonu do 10 stupňů, tloušťky násypu přes 30 do 50 mm, odstranění povlakové krytiny dvouvrstvé. | [25 empty] | SPI |  | odstranění násypu nebo nánosu na střechách sklonu do 10 stupňů, tloušťky násypu přes 30 do 50 mm, odstranění povlakové krytiny dvouvrstvé.
|  | D 2.1-2.3 : 25*2,7*2 |  | 135 | [23 empty] | VV | 0
Díl: | 762 | Konstrukce tesařské |  |  |  | 0 |  | 0 |  | 0 |  | 0 |  | 0 |  | 6.09 |  |  |  |  | 69.36 | [6 empty] | DIL
20 | 762132811R00 | Demontáž bednění svislých a nadstřešních stěn z jednostranně hoblovaných prken | m2 | 27.02 |  | 0 |  | 0 |  | 0 | 21 | 0 | 0.00016 | 0 | 0.014 | 0.38 | 800-762 | RTS 25/ I | Indiv | 0.15 | 4.05 |  | Práce | Běžná |  |  |  | POL1_7
|  | D 2.1-2.3 : 13,51*2 |  | 27.02 | [23 empty] | VV | 0
21 | 762331811R00 | Demontáž vázaných konstrukcí krovů z hranolů, hranolků, fošen, průřezové plochy do 120 cm2 | m | 375.895 |  | 0 |  | 0 |  | 0 | 21 | 0 | 0 | 0 | 0.008 | 3.01 | 800-762 | RTS 25/ I | Indiv | 0.102 | 38.34 |  | Práce | Běžná |  |  |  | POL1_7
|  | sloupek 100/100 : 7*2,5 |  | 17.5 | [23 empty] | VV | 0
|  | krokve 100/120 : 2,474*20 |  | 49.48 | [23 empty] | VV | 0
|  | 2,544*14 |  | 35.62 | [23 empty] | VV | 0
|  | 2,697*20 |  | 53.94 | [23 empty] | VV | 0
|  | příložka 60/100 : 4,066*14 |  | 56.92 | [23 empty] | VV | 0
|  | 4,165*39 |  | 162.44 | [23 empty] | VV | 0
22 | 762331812R00 | Demontáž vázaných konstrukcí krovů z hranolů, hranolků, fošen, průřezové plochy přes 120 do 224 cm2 | m | 47.5 |  | 0 |  | 0 |  | 0 | 21 | 0 | 0 | 0 | 0.014 | 0.67 | 800-762 | RTS 25/ I | Indiv | 0.128 | 6.08 |  | Práce | Běžná |  |  |  | POL1_7
|  | vaznice 150/130 : 6,1+6,1+17,65+17,65 |  | 47.5 | [23 empty] | VV | 0
23 | 762341811R00 | Demontáž bednění a laťování bednění střech rovných, obloukových, o sklonu do 60 stupňů včetně všech nadstřešních konstrukcí z prken hrubých | m2 | 135 |  | 0 |  | 0 |  | 0 | 21 | 0 | 0 | 0 | 0.015 | 2.03 | 800-762 | RTS 25/ I | Indiv | 0.09 | 12.15 |  | Práce | Běžná |  |  |  | POL1_7
|  | D 2.1-2.3 : 25*2,7*2 |  | 135 | [23 empty] | VV | 0
24 | 979081111R00 | Odvoz suti a vybouraných hmot na skládku do 1 km | t | 6.0754 |  | 0 |  | 0 |  | 0 | 21 | 0 | 0 | 0 | 0 | 0 | 801-3 | RTS 25/ I | Indiv | 0.49 | 2.98 |  | Práce | Běžná |  |  |  | POL1_3
25 | 979081121R00 | Odvoz suti a vybouraných hmot na skládku příplatek za každý další 1 km | t | 121.5088 |  | 0 |  | 0 |  | 0 | 21 | 0 | 0 | 0 | 0 | 0 | 801-3 | RTS 25/ I | Indiv | 0 | 0 |  | Práce | Běžná |  |  |  | POL1_3
26 | 979082111R00 | Vnitrostaveništní doprava suti a vybouraných hmot do 10 m | t | 6.0754 |  | 0 |  | 0 |  | 0 | 21 | 0 | 0 | 0 | 0 | 0 | 801-3 | RTS 25/ I | Indiv | 0.942 | 5.72 |  | Práce | Běžná |  |  |  | POL1_3
27 | 979990161R00 | Poplatek za skládku za uložení, dřevo, , skupina 17 02 01 z Katalogu odpadů | t | 6.0754 |  | 0 |  | 0 |  | 0 | 21 | 0 | 0 | 0 | 0 | 0 | 801-3 | RTS 25/ I | Indiv | 0 | 0 |  | Práce | Běžná |  |  |  | POL1_3
28 | 979093111R00 | Uložení suti na skládku bez zhutnění | t | 6.0754 |  | 0 |  | 0 |  | 0 | 21 | 0 | 0 | 0 | 0 | 0 | 800-6 | RTS 25/ I | Indiv | 0.006 | 0.04 |  | Práce | Běžná |  |  |  | POL1_3
|  | s hrubým urovnáním, | [25 empty] | SPI
[26 empty] | 15 | 21 | DPH
| Celkem |  |  |  |  | 0 | [19 empty] | 0 | 0 | SUM
END
Note on S6: Jedná se o informaci, zda se jedná o položku, která je do rozpočtu zadána z cenové soustavy RTS, nebo vlastní.
Note on T6: Jedná se o název CÚ, která je zadána u položky rozpočtu