## Rekapitulace stavby
Export Komplet | [27 empty] | 2.0 | ZAMOK |  |  |  |  | False | False | {b7c7f72b-2a80-4488-b02c-77cd89b85ae6}
[33 empty] | 0,01 | 21
[33 empty] | 0,01 | 12
|  | REKAPITULACE STAVBY | [17 empty] | v --- níže se nacházejí doplnkové a pomocné údaje k sestavám --- v | [11 empty] | Návod na vyplnění | 0,001
|  | Kód: |  |  |  |  | 2024_04 | [24 empty] | Měnit lze pouze buňky se žlutým podbarvením! 1) na prvním listu Rekapitulace stavby vyplňte v sestavě a) Souhrnný list - údaje o Uchazeči (přenesou se do ostatních sestav i v jiných listech) b) Rekapitulace objektů - potřebné Ostatní náklady 2) na vybraných listech vyplňte v sestavě a) Krycí list - údaje o Uchazeči, pokud se liší od údajů o Uchazeči na Souhrnném listu (údaje se přenesou do ostatních sestav v daném listu) b) Rekapitulace rozpočtu - potřebné Ostatní náklady c) Celkové náklady za stavbu - ceny u položek - množství, pokud má žluté podbarvení - a v případě potřeby poznámku (ta je ve skrytém sloupci) | 0,01
|  | Stavba: |  |  |  |  | VOŠ a SŠ zdravotnická ÚO_rekonstrukce střešního pláště | [25 empty] | 0,01
|  | KSO: | [13 empty] | CC-CZ: | [16 empty] | 0,01
|  | Místo: | [13 empty] | Datum: |  | 13. 1. 2025 | [14 empty] | 0,01
0,01
|  | Zadavatel: | [13 empty] | IČ: |  | 70892822 | [14 empty] | 0,01
|  |  | Pardubický kraj | [12 empty] | DIČ: |  | CZ70892822 | [14 empty] | 0,01
0,01
|  | Uchazeč: | [13 empty] | IČ: |  | Vyplň údaj | [14 empty] | 0,01
|  |  | Vyplň údaj | [12 empty] | DIČ: |  | Vyplň údaj | [14 empty] | 0,01
False
|  | Projektant: | [13 empty] | IČ: |  | 27544524 | [14 empty] | False
|  |  | Projekční kancelář Žižkov s. r. o. | [12 empty] | DIČ: |  | CZ27544524 | [14 empty] | True
0,01
|  | Zpracovatel: | [13 empty] | IČ: | [16 empty] | 0,01
[16 empty] | DIČ: | [16 empty] | False
Poznámka:
|  | Cena bez DPH | [13 empty] | 0
[8 empty] | Sazba daně |  |  | Základ daně |  |  |  |  | Výše daně
|  | DPH |  | základní |  |  |  | 21% |  |  | 0 |  |  |  |  | 0
|  |  |  | snížená |  |  |  | 12% |  |  | 0 |  |  |  |  | 0
|  |  |  | zákl. přenesená |  |  |  | 21% |  |  | 0 |  |  |  |  | 0
|  |  |  | sníž. přenesená |  |  |  | 12% |  |  | 0 |  |  |  |  | 0
|  |  |  | nulová |  |  |  | 0% |  |  | 0 |  |  |  |  | 0
|  | Cena s DPH | [6 empty] | v |  |  | CZK |  |  |  | 0
|  | Projektant | [11 empty] | Zpracovatel
|  | Datum a podpis: | [7 empty] | Razítko |  |  |  | Datum a podpis: |  |  | Razítko
|  | Objednavatel | [11 empty] | Uchazeč
|  | Datum a podpis: | [7 empty] | Razítko |  |  |  | Datum a podpis: |  |  | Razítko
REKAPITULACE OBJEKTŮ STAVBY A SOUPISŮ PRACÍ
| Kód: | [6 empty] | 2024_04
| Stavba: | [6 empty] | VOŠ a SŠ zdravotnická ÚO_rekonstrukce střešního pláště
| Místo: | [13 empty] | Datum: |  | 13. 1. 2025
| Zadavatel: | [6 empty] | Pardubický kraj | [6 empty] | Projektant: |  | Projekční kancelář Žižkov s. r. o. |  |  | Informatívní údaje z listů zakázek
| Uchazeč: | [13 empty] | Zpracovatel:
| Kód |  |  |  | Popis | [7 empty] | Cena bez DPH [CZK] |  |  |  |  | Cena s DPH [CZK] | Typ | z toho Ostat. náklady [CZK] | DPH [CZK] | Normohodiny [h] | DPH základní [CZK] | DPH snížená [CZK] | DPH základní přenesená [CZK] | DPH snížená přenesená [CZK] | Základna DPH základní | Základna DPH snížená | Základna DPH zákl. přenesená | Základna DPH sníž. přenesená | Základna DPH nulová
| Náklady z rozpočtů | [11 empty] | 0 |  |  |  |  | 0 |  | 0 | 0 | 0 | 0 | 0 | 0 | 0 | 0 | 0 | 0 | 0 | 0 |  | D | 0 | ###NOIMPORT### | IMPORT | {b7c7f72b-2a80-4488-b02c-77cd89b85ae6} | {00000000-0000-0000-0000-000000000000}
/ |  | D.1.1 |  |  |  | Stavební část | [6 empty] | 0 |  |  |  |  | 0 | STA | 0 | 0 | 0 | 0 | 0 | 0 | 0 | 0 | 0 | 0 | 0 | 0 |  |  | 1 |  | IMPORT | {9731e373-1101-4e7a-99ca-f8e671bc9107} | {b7c7f72b-2a80-4488-b02c-77cd89b85ae6} | 2
/ |  | D.1.4.1 |  |  |  | Elektroinstalace | [6 empty] | 0 |  |  |  |  | 0 | STA | 0 | 0 | 0 | 0 | 0 | 0 | 0 | 0 | 0 | 0 | 0 | 0 |  |  | 1 |  | IMPORT | {0338f7d4-b49c-48db-bbf1-c92c80bbe4d6} | {b7c7f72b-2a80-4488-b02c-77cd89b85ae6} | 2
/ |  | D.1.4.2 |  |  |  | Hromosvod | [6 empty] | 0 |  |  |  |  | 0 | STA | 0 | 0 | 0 | 0 | 0 | 0 | 0 | 0 | 0 | 0 | 0 | 0 |  |  | 1 |  | IMPORT | {eda5a24d-63c6-4a37-8ee4-f40c561e9d38} | {b7c7f72b-2a80-4488-b02c-77cd89b85ae6} | 2
/ |  | D.1.4.3 |  |  |  | Zdravotně technické instalace | [6 empty] | 0 |  |  |  |  | 0 | STA | 0 | 0 | 0 | 0 | 0 | 0 | 0 | 0 | 0 | 0 | 0 | 0 |  |  | 1 |  | IMPORT | {d4fb23ee-bcef-44d2-8c43-1978090606ec} | {b7c7f72b-2a80-4488-b02c-77cd89b85ae6} | 2
/ |  | D.1.4.4 |  |  |  | Vzduchotechnika | [6 empty] | 0 |  |  |  |  | 0 | STA | 0 | 0 | 0 | 0 | 0 | 0 | 0 | 0 | 0 | 0 | 0 | 0 |  |  | 1 |  | IMPORT | {1a66dd9d-c2ee-4122-bd05-6fb17b3874a0} | {b7c7f72b-2a80-4488-b02c-77cd89b85ae6} | 2
/ |  | D.1.4.5 |  |  |  | Záchytný systém | [6 empty] | 0 |  |  |  |  | 0 | STA | 0 | 0 | 0 | 0 | 0 | 0 | 0 | 0 | 0 | 0 | 0 | 0 |  |  | 1 |  | IMPORT | {78d97a72-3cac-4b7d-87cd-67622e2f70d7} | {b7c7f72b-2a80-4488-b02c-77cd89b85ae6} | 2
/ |  | 20 |  |  |  | Vedlejší rozpočtové náklady | [6 empty] | 0 |  |  |  |  | 0 | STA | 0 | 0 | 0 | 0 | 0 | 0 | 0 | 0 | 0 | 0 | 0 | 0 |  |  | 1 |  | IMPORT | {f60905ae-b222-4ea0-a095-a09bba565fb3} | {b7c7f72b-2a80-4488-b02c-77cd89b85ae6} | 2

## D.1.1 - Stavební část
[18 empty] | {9731e373-1101-4e7a-99ca-f8e671bc9107} | [5 empty] | azcdem | demontáž azbestocementové krytiny | 745,21 | 3
[18 empty] | 2 | [5 empty] | betdem | demontáž betonové krytiny (bobrovky) | 133,777 | 3
| KRYCÍ LIST SOUPISU PRACÍ | [7 empty] | v --- níže se nacházejí doplnkové a pomocné údaje k sestavám --- v | [8 empty] | False | [5 empty] | bedneni | bednění námětků | 137,196 | 3
[24 empty] | lešení | kompletní výměra | 1768,8 | 3
| Stavba: | [22 empty] | str1 | plocha stropu | 17,64 | 3
|  | VOŠ a SŠ zdravotnická ÚO_rekonstrukce střešního pláště | [21 empty] | str2 | plocha stropu | 87,794 | 3
| Objekt: | [22 empty] | str3 | plocha stropu | 44,012 | 3
|  | D.1.1 - Stavební část | [21 empty] | str4 | plocha stropu - vrchní líc klenby | 191,204 | 3
[24 empty] | str5 | plocha stropu | 28,791 | 3
| KSO: |  |  |  |  | CC-CZ: | [17 empty] | str6 | plocha stropu | 51,306 | 3
| Místo: |  |  |  |  | Datum: | 13. 1. 2025 | [16 empty] | sch1 | plocha podhledu - šikmá | 27,665 | 3
[24 empty] | sch2 | plocha podhledu šikmá | 55,356 | 3
| Zadavatel: |  |  |  |  | IČ: | 70892822 | [16 empty] | str7 | plocha stropu | 32,653 | 3
|  | Pardubický kraj |  |  |  | DIČ: | CZ70892822 | [16 empty] | sch3 | plocha střechy - plochá | 56,942 | 3
[24 empty] | sch4 | plocha podhledu omítaného | 10,599 | 3
| Uchazeč: |  |  |  |  | IČ: | Vyplň údaj | [16 empty] | so1 | plocha stěny vnitřní | 60,482 | 3
|  | Vyplň údaj |  |  |  | DIČ: | Vyplň údaj | [16 empty] | so2 | plocha stěny vnitřní | 29,007 | 3
[24 empty] | so3 | plocha fasád zateplovaných | 76,742 | 3
| Projektant: |  |  |  |  | IČ: | 27544524 | [16 empty] | římsy | délka reprofilovaných říms - hlavní | 107,43 | 3
|  | Projekční kancelář Žižkov s. r. o. |  |  |  | DIČ: | CZ27544524 | [16 empty] | bobrovky | plocha střechy - bobrovky | 977,534 | 3
[24 empty] | římsy1 | kordonová římsa zvýšené části | 32,703 | 3
| Zpracovatel: |  |  |  |  | IČ: | [17 empty] | nároží | délka nároží | 68,073 | 3
|  | ing. Vladimír Ent |  |  |  | DIČ: | [17 empty] | úžlabí | délka úžlabí | 41,746 | 3
[24 empty] | okap | délka okapová hrana - bobrovka | 128,438 | 3
| Poznámka: | [22 empty] | hřeben | délka hřebenů | 56,312 | 3
[24 empty] | sch5 | plocha střechy šikmá | 97,584 | 3
[24 empty] | sch6 | plocha střechy šikmá | 52,499 | 3
[24 empty] | komín | lícová plocha nadstřešní části hlavního komína | 11,576 | 3
| Cena bez DPH | [5 empty] | 0 | [16 empty] | stříška | Lešení - záchytná stříška | 14,8 | 2
|  |  | Základ daně |  |  | Sazba daně | Výše daně
| DPH | základní | 0 |  |  | 21% | 0
|  | snížená | 0 |  |  | 12% | 0
|  | zákl. přenesená | 0 |  |  | 21% | 0
|  | sníž. přenesená | 0 |  |  | 12% | 0
|  | nulová | 0 |  |  | 0% | 0
| Cena s DPH |  |  | v | CZK |  | 0
| Projektant |  |  | Zpracovatel
| Datum a podpis: |  | Razítko | Datum a podpis: |  |  | Razítko
| Objednavatel |  |  | Uchazeč
| Datum a podpis: |  | Razítko | Datum a podpis: |  |  | Razítko
REKAPITULACE ČLENĚNÍ SOUPISU PRACÍ
Stavba:
VOŠ a SŠ zdravotnická ÚO_rekonstrukce střešního pláště
Objekt:
D.1.1 - Stavební část
Místo: | [5 empty] | Datum: | 13. 1. 2025
Zadavatel: |  |  | Pardubický kraj |  |  | Projektant: | Projekční kancelář Žižkov s. r. o.
Uchazeč: |  |  | Vyplň údaj |  |  | Zpracovatel: | ing. Vladimír Ent
Kód dílu - Popis | [6 empty] | Cena celkem [CZK]
Náklady ze soupisu prací | [6 empty] | 0 | [11 empty] | -1
| HSV - Práce a dodávky HSV | [5 empty] | 0
| 3 - Svislé a kompletní konstrukce | [5 empty] | 0
| 4 - Vodorovné konstrukce | [5 empty] | 0
| 6 - Úpravy povrchů, podlahy a osazování výplní | [5 empty] | 0
| 9 - Ostatní konstrukce a práce, bourání | [5 empty] | 0
| 997 - Přesun sutě | [5 empty] | 0
| 998 - Přesun hmot | [5 empty] | 0
| PSV - Práce a dodávky PSV | [5 empty] | 0
| 712 - Povlakové krytiny | [5 empty] | 0
| 713 - Izolace tepelné | [5 empty] | 0
| 715 - Izolace proti chemickým vlivům | [5 empty] | 0
| 735 - Ústřední vytápění - otopná tělesa | [5 empty] | 0
| 762 - Konstrukce tesařské | [5 empty] | 0
| 763 - Konstrukce suché výstavby | [5 empty] | 0
| 764 - Konstrukce klempířské | [5 empty] | 0
| 765 - Krytina skládaná | [5 empty] | 0
| 766 - Konstrukce truhlářské | [5 empty] | 0
| 767 - Konstrukce zámečnické | [5 empty] | 0
| 783 - Dokončovací práce - nátěry | [5 empty] | 0
| 784 - Dokončovací práce - malby a tapety | [5 empty] | 0
SOUPIS PRACÍ
Stavba:
VOŠ a SŠ zdravotnická ÚO_rekonstrukce střešního pláště
Objekt:
D.1.1 - Stavební část
Místo: | [5 empty] | Datum: | 13. 1. 2025
Zadavatel: |  |  | Pardubický kraj |  |  | Projektant: | Projekční kancelář Žižkov s. r. o.
Uchazeč: |  |  | Vyplň údaj |  |  | Zpracovatel: | ing. Vladimír Ent
PČ | Typ | Kód | Popis | MJ | Množství | J.cena [CZK] | Cena celkem [CZK] | Cenová soustava |  | DPH | J. Nh [h] | Nh celkem [h] | J. hmotnost [t] | Hmotnost celkem [t] | J. suť [t] | Suť Celkem [t]
Náklady soupisu celkem | [6 empty] | 0 |  |  |  |  | 0 |  | 125.0998 |  | 83.6249 |  | D | -1 | [14 empty] | 0
| D | HSV | Práce a dodávky HSV |  |  |  | 0 |  |  |  |  | 0 |  | 12.6484 |  | 35.1696 | 1 | D | 0 |  |  |  | ROZPOCET | [10 empty] | 0
| D | 3 | Svislé a kompletní konstrukce |  |  |  | 0 |  |  |  |  | 0 |  | 1.7226 |  | 0 | 1 | D | 1 |  |  |  | ROZPOCET | [10 empty] | 0
1 | K | 311234051 | Zdivo jednovrstvé z cihel děrovaných nebroušených klasických spojených na pero a drážku na maltu M5, pevnost cihel do P10, tl. zdiva 300 mm | m2 | 5.967 |  | 0 | CS ÚRS 2025 01 |  | základní |  | 0 | 0.28868 | 1.7226 | 0 | 0 | 4 | K | 2 |  |  |  | ROZPOCET |  |  |  |  | 0 | 0 | 0 | 0 | 0 | 1 | 0 | 4 | 856296713
| VV |  | atika wc dozdění | [14 empty] | VV | 2 | 1 | True | 0 | ROZPOCET
| VV |  | (3,1+0,62+6,695+1,4)*0,505 |  | 5.967 | [12 empty] | VV | 2 | 2 | True | 1 | ROZPOCET
| D | 4 | Vodorovné konstrukce |  |  |  | 0 |  |  |  |  | 0 |  | 3.8749 |  | 0 | 1 | D | 1 |  |  |  | ROZPOCET | [10 empty] | 0
2 | K | 417321414 | Ztužující pásy a věnce z betonu železového (bez výztuže) tř. C 20/25 | m3 | 1.453 |  | 0 | CS ÚRS 2025 01 |  | základní |  | 0 | 2.502 | 3.6354 | 0 | 0 | 4 | K | 2 |  |  |  | ROZPOCET |  |  |  |  | 0 | 0 | 0 | 0 | 0 | 1 | 0 | 4 | 116525946
| VV |  | atika wc | [14 empty] | VV | 2 | 1 | True | 0 | ROZPOCET
| VV |  | (3,1+0,62+6,695+1,4)*0,41*0,3 |  | 1.453 | [12 empty] | VV | 2 | 2 | True | 1 | ROZPOCET
3 | K | 417351115 | Bednění bočnic ztužujících pásů a věnců včetně vzpěr zřízení | m2 | 8.152 |  | 0 | CS ÚRS 2025 01 |  | základní |  | 0 | 0.01117 | 0.091058 | 0 | 0 | 4 | K | 2 |  |  |  | ROZPOCET |  |  |  |  | 0 | 0 | 0 | 0 | 0 | 1 | 0 | 4 | 1063713656
| VV |  | atika wc | [14 empty] | VV | 2 | 1 | True | 0 | ROZPOCET
| VV |  | (3,1+0,62+6,695+1,4)*(0,09+0,3*2) |  | 8.152 | [12 empty] | VV | 2 | 2 | True | 1 | ROZPOCET
4 | K | 417351116 | Bednění bočnic ztužujících pásů a věnců včetně vzpěr odstranění | m2 | 8.152 |  | 0 | CS ÚRS 2025 01 |  | základní |  | 0 | 0 | 0 | 0 | 0 | 4 | K | 2 |  |  |  | ROZPOCET |  |  |  |  | 0 | 0 | 0 | 0 | 0 | 1 | 0 | 4 | 767378662
5 | K | 417361821 | Výztuž ztužujících pásů a věnců z betonářské oceli 10 505 (R) nebo BSt 500 | t | 0.141 |  | 0 | CS ÚRS 2025 01 |  | základní |  | 0 | 1.0529 | 0.14846 | 0 | 0 | 4 | K | 2 |  |  |  | ROZPOCET |  |  |  |  | 0 | 0 | 0 | 0 | 0 | 1 | 0 | 4 | 1154557343
| VV |  | atika wc - 90 kg/m3 | [14 empty] | VV | 2 | 1 | True | 0 | ROZPOCET
| VV |  | (3,1+0,62+6,695+1,4)*0,41*0,3*90/1000*1,08 |  | 0.141 | [12 empty] | VV | 2 | 2 | True | 1 | ROZPOCET
| D | 6 | Úpravy povrchů, podlahy a osazování výplní |  |  |  | 0 |  |  |  |  | 0 |  | 6.3424 |  | 0.0068247 | 1 | D | 1 |  |  |  | ROZPOCET | [10 empty] | 0
6 | K | 611381006 | Omítka tenkovrstvá minerální vnitřních ploch bez penetrace zatíraná (škrábaná), zrnitost 1,0 mm vodorovných konstrukcí stropů rovných | m2 | 10.917 |  | 0 | CS ÚRS 2025 01 |  | základní |  | 0 | 0.00189 | 0.020633 | 0 | 0 | 4 | K | 2 |  |  |  | ROZPOCET |  |  |  |  | 0 | 0 | 0 | 0 | 0 | 1 | 0 | 4 | -1384461049
| VV |  | omítaný podhled m317,320 | [14 empty] | VV | 2 | 1 | True | 0 | ROZPOCET
| VV |  | sch4*1,03 |  | 10.917 | [12 empty] | VV | 2 | 2 | True | 1 | ROZPOCET
7 | K | 621142001 | Pletivo vnějších ploch v ploše nebo pruzích, na plném podkladu sklovláknité vtlačené do tmelu podhledů | m2 | 53.715 |  | 0 | CS ÚRS 2025 01 |  | základní |  | 0 | 0.00438 | 0.23527 | 0 | 0 | 4 | K | 2 |  |  |  | ROZPOCET |  |  |  |  | 0 | 0 | 0 | 0 | 0 | 1 | 0 | 4 | 1125729007
| VV |  | podhledy říms bez zateplení | [14 empty] | VV | 2 | 1 | True | 0 | ROZPOCET
| VV |  | římsy*0,5 |  | 53.715 | [12 empty] | VV | 2 | 2 | True | 1 | ROZPOCET
8 | K | 621221053 | Montáž kontaktního zateplení lepením a mechanickým kotvením z desek minerální vlny s podélnou orientací vláken nebo kombinovaných (dodávka ve specifikaci) na vnější podhledy, na podklad dřevěný nebo kovový, tloušťky desek přes 200 do 240 mm | m2 | 10.917 |  | 0 | CS ÚRS 2025 01 |  | základní |  | 0 | 0.01179 | 0.12871 | 0 | 0 | 4 | K | 2 |  |  |  | ROZPOCET |  |  |  |  | 0 | 0 | 0 | 0 | 0 | 1 | 0 | 4 | 2090770936
| VV |  | omítaný podhled m317,320 | [14 empty] | VV | 2 | 1 | True | 0 | ROZPOCET
| VV |  | sch4*1,03 |  | 10.917 | [12 empty] | VV | 2 | 2 | True | 1 | ROZPOCET
9 | M | 63152269 | deska tepelně izolační minerální kontaktních fasád podélné vlákno λ=0,034 tl 240mm | m2 | 11.463 |  | 0 | CS ÚRS 2025 01 |  | základní |  | 0 | 0.037 | 0.42413 | 0 | 0 | 8 | M | 2 |  |  |  | ROZPOCET |  |  |  |  | 0 | 0 | 0 | 0 | 0 | 1 | 0 | 4 | -1013289923
| VV |  | 10,917*1,05 'Přepočtené koeficientem množství |  | 11.463 | [12 empty] | VV | 2 | 2 | False | 1 | ROZPOCET
10 | K | 621381012 | Omítka tenkovrstvá minerální vnějších ploch probarvená, bez penetrace zatíraná (škrábaná), zrnitost 1,5 mm podhledů | m2 | 65.488 |  | 0 | CS ÚRS 2025 01 |  | základní |  | 0 | 0.0028 | 0.18337 | 0 | 0 | 4 | K | 2 |  |  |  | ROZPOCET |  |  |  |  | 0 | 0 | 0 | 0 | 0 | 1 | 0 | 4 | 1629149422
| VV |  | podhled římsy | [14 empty] | VV | 2 | 1 | True | 0 | ROZPOCET
| VV |  | římsy*0,5+římsy1*0,36 |  | 65.488 | [12 empty] | VV | 2 | 2 | True | 1 | ROZPOCET
11 | K | 622142001 | Pletivo vnějších ploch v ploše nebo pruzích, na plném podkladu sklovláknité vtlačené do tmelu stěn | m2 | 11.933 |  | 0 | CS ÚRS 2025 01 |  | základní |  | 0 | 0.00438 | 0.052267 | 0 | 0 | 4 | K | 2 |  |  |  | ROZPOCET |  |  |  |  | 0 | 0 | 0 | 0 | 0 | 1 | 0 | 4 | 1354184660
| VV |  | atika wc dozdění | [14 empty] | VV | 2 | 1 | True | 0 | ROZPOCET
| VV |  | (3,1+0,62+6,695+1,4)*0,505*2 |  | 11.933 | [12 empty] | VV | 2 | 2 | True | 1 | ROZPOCET
12 | K | 622151031 | Penetrační nátěr vnějších pastovitých tenkovrstvých omítek silikonový stěn | m2 | 184.145 |  | 0 | CS ÚRS 2025 01 |  | základní |  | 0 | 0.00014 | 0.02578 | 0 | 0 | 4 | K | 2 |  |  |  | ROZPOCET |  |  |  |  | 0 | 0 | 0 | 0 | 0 | 1 | 0 | 4 | 1948998363
| VV |  | zateplované plochy | [14 empty] | VV | 2 | 1 | True | 0 | ROZPOCET
| VV |  | římsy*1,05*(0,36+0,5) "hlavní římsa |  | 97.009 | [12 empty] | VV | 2 | 2 | True | 0 | ROZPOCET
| VV |  | římsy1*1,05*(0,22*0,36) "římsa zvýšené části |  | 2.72 | [12 empty] | VV | 2 | 2 | True | 0 | ROZPOCET
| VV |  | so3*1,1 "stěny |  | 84.416 | [12 empty] | VV | 2 | 2 | True | 0 | ROZPOCET
| VV |  | Součet |  | 184.145 | [12 empty] | VV | 2 | 4 | True | 1 | ROZPOCET
13 | K | 622211021 | Montáž kontaktního zateplení lepením a mechanickým kotvením z polystyrenových desek (dodávka ve specifikaci) na vnější stěny, na podklad betonový nebo z lehčeného betonu, z tvárnic keramických nebo vápenopískových, tloušťky desek přes 80 do 120 mm | m2 | 40.609 |  | 0 | CS ÚRS 2025 01 |  | základní |  | 0 | 0.00852 | 0.34599 | 0 | 0 | 4 | K | 2 |  |  |  | ROZPOCET |  |  |  |  | 0 | 0 | 0 | 0 | 0 | 1 | 0 | 4 | -1316560657
| VV |  | kordonová římsa čelo | [14 empty] | VV | 2 | 1 | True | 0 | ROZPOCET
| VV |  | římsy*1,05*0,36 |  | 40.609 | [12 empty] | VV | 2 | 2 | True | 1 | ROZPOCET
14 | M | 28376040 | deska EPS grafitová fasádní λ=0,032 tl 120mm | m2 | 42.639 |  | 0 | CS ÚRS 2025 01 |  | základní |  | 0 | 0.0018 | 0.07675 | 0 | 0 | 8 | M | 2 |  |  |  | ROZPOCET |  |  |  |  | 0 | 0 | 0 | 0 | 0 | 1 | 0 | 4 | 538658916
| VV |  | 40,609*1,05 'Přepočtené koeficientem množství |  | 42.639 | [12 empty] | VV | 2 | 2 | False | 1 | ROZPOCET
15 | K | 622211041 | Montáž kontaktního zateplení lepením a mechanickým kotvením z polystyrenových desek (dodávka ve specifikaci) na vnější stěny, na podklad betonový nebo z lehčeného betonu, z tvárnic keramických nebo vápenopískových, tloušťky desek přes 160 do 200 mm | m2 | 84.416 |  | 0 | CS ÚRS 2025 01 |  | základní |  | 0 | 0.00868 | 0.73273 | 0 | 0 | 4 | K | 2 |  |  |  | ROZPOCET |  |  |  |  | 0 | 0 | 0 | 0 | 0 | 1 | 0 | 4 | 1546312260
| VV |  | so3*1,1 |  | 84.416 | [12 empty] | VV | 2 | 2 | True | 1 | ROZPOCET
16 | M | 28376046 | deska EPS grafitová fasádní λ=0,032 tl 180mm | m2 | 88.637 |  | 0 | CS ÚRS 2025 01 |  | základní |  | 0 | 0.0027 | 0.23932 | 0 | 0 | 8 | M | 2 |  |  |  | ROZPOCET |  |  |  |  | 0 | 0 | 0 | 0 | 0 | 1 | 0 | 4 | 1365574777
| VV |  | 84,416*1,05 'Přepočtené koeficientem množství |  | 88.637 | [12 empty] | VV | 2 | 2 | False | 1 | ROZPOCET
17 | K | 622212061 | Montáž kontaktního zateplení vnějšího ostění, nadpraží nebo parapetu lepením z polystyrenových desek (dodávka ve specifikaci) hloubky špalet přes 200 do 400 mm, tloušťky desek přes 40 do 80 mm | m | 62.985 |  | 0 | CS ÚRS 2025 01 |  | základní |  | 0 | 0.00339 | 0.21352 | 0 | 0 | 4 | K | 2 |  |  |  | ROZPOCET |  |  |  |  | 0 | 0 | 0 | 0 | 0 | 1 | 0 | 4 | 1115242797
| VV |  | ostění parapety a nadpraží oken | [14 empty] | VV | 2 | 1 | True | 0 | ROZPOCET
| VV |  | (0,5*2+0,5)+(0,5*2+1,0) "vikýř |  | 3.5 | [12 empty] | VV | 2 | 2 | True | 0 | ROZPOCET
| VV |  | 40,7*1,05 "ostění a nadpraží oken |  | 42.735 | [12 empty] | VV | 2 | 2 | True | 0 | ROZPOCET
| VV |  | (1,2*6+1,75*3+1,4*2+0,5+1,0) "parapety |  | 16.75 | [12 empty] | VV | 2 | 2 | True | 0 | ROZPOCET
| VV |  | Součet |  | 62.985 | [12 empty] | VV | 2 | 4 | True | 1 | ROZPOCET
18 | M | 28376031 | deska EPS grafitová fasádní λ=0,032 tl 30mm | m2 | 19.051 |  | 0 | CS ÚRS 2025 01 |  | základní |  | 0 | 0.00045 | 0.0085729 | 0 | 0 | 8 | M | 2 |  |  |  | ROZPOCET |  |  |  |  | 0 | 0 | 0 | 0 | 0 | 1 | 0 | 4 | 586538366
| VV |  | ostění a nadpraží oken | [14 empty] | VV | 2 | 1 | True | 0 | ROZPOCET
| VV |  | (0,5*2+0,5)*0,3+(0,5*2+1,0)*0,3 "vikýř |  | 1.05 | [12 empty] | VV | 2 | 2 | True | 0 | ROZPOCET
| VV |  | 40,7*1,05*0,4 "ostění a nadpraží oken |  | 17.094 | [12 empty] | VV | 2 | 2 | True | 0 | ROZPOCET
| VV |  | Součet |  | 18.144 | [12 empty] | VV | 2 | 4 | True | 1 | ROZPOCET
| VV |  | 18,144*1,05 'Přepočtené koeficientem množství |  | 19.051 | [12 empty] | VV | 2 | 2 | False | 1 | ROZPOCET
19 | M | 28376030 | deska EPS grafitová fasádní λ=0,032 tl 20mm | m2 | 7.035 |  | 0 | CS ÚRS 2025 01 |  | základní |  | 0 | 0.0003 | 0.0021105 | 0 | 0 | 8 | M | 2 |  |  |  | ROZPOCET |  |  |  |  | 0 | 0 | 0 | 0 | 0 | 1 | 0 | 4 | -412448009
| VV |  | (1,2*6+1,75*3+1,4*2+0,5+1,0)*0,4 "parapety |  | 6.7 | [12 empty] | VV | 2 | 2 | True | 1 | ROZPOCET
| VV |  | 6,7*1,05 'Přepočtené koeficientem množství |  | 7.035 | [12 empty] | VV | 2 | 2 | False | 1 | ROZPOCET
20 | K | 622221001 | Montáž kontaktního zateplení lepením a mechanickým kotvením z desek minerální vlny s podélnou orientací vláken nebo kombinovaných (dodávka ve specifikaci) na vnější stěny, na podklad betonový nebo z lehčeného betonu, z tvárnic keramických nebo vápenopískových, tloušťky desek do 40 mm | m2 | 11.923 |  | 0 | CS ÚRS 2025 01 |  | základní |  | 0 | 0.01135 | 0.13533 | 0 | 0 | 4 | K | 2 |  |  |  | ROZPOCET |  |  |  |  | 0 | 0 | 0 | 0 | 0 | 1 | 0 | 4 | -1666467913
| VV |  | opláštění hlavního komína | [14 empty] | VV | 2 | 1 | True | 0 | ROZPOCET
| VV |  | komín*1,03 |  | 11.923 | [12 empty] | VV | 2 | 2 | True | 1 | ROZPOCET
21 | M | 63142020 | deska tepelně izolační minerální kontaktních fasád podélné vlákno λ=0,035-0,036 tl 40mm | m2 | 12.519 |  | 0 | CS ÚRS 2025 01 |  | základní |  | 0 | 0.0048 | 0.060091 | 0 | 0 | 8 | M | 2 |  |  |  | ROZPOCET |  |  |  |  | 0 | 0 | 0 | 0 | 0 | 1 | 0 | 4 | 1145148294
| VV |  | 11,923*1,05 'Přepočtené koeficientem množství |  | 12.519 | [12 empty] | VV | 2 | 2 | False | 1 | ROZPOCET
22 | K | 622251101 | Montáž kontaktního zateplení lepením a mechanickým kotvením Příplatek k cenám za zápustnou montáž kotev s použitím tepelněizolačních zátek na vnější stěny z polystyrenu | m2 | 125.025 |  | 0 | CS ÚRS 2025 01 |  | základní |  | 0 | 8e-05 | 0.010002 | 0 | 0 | 4 | K | 2 |  |  |  | ROZPOCET |  |  |  |  | 0 | 0 | 0 | 0 | 0 | 1 | 0 | 4 | 367181398
| VV |  | so3*1,1 |  | 84.416 | [12 empty] | VV | 2 | 2 | True | 0 | ROZPOCET
| VV |  | římsy*1,05*0,36 |  | 40.609 | [12 empty] | VV | 2 | 2 | True | 0 | ROZPOCET
| VV |  | Součet |  | 125.025 | [12 empty] | VV | 2 | 4 | True | 1 | ROZPOCET
23 | K | 622252002 | Montáž profilů kontaktního zateplení ostatních stěnových, dilatačních apod. lepených do tmelu | m | 397.562 |  | 0 | CS ÚRS 2025 01 |  | základní |  | 0 | 0 | 0 | 0 | 0 | 4 | K | 2 |  |  |  | ROZPOCET |  |  |  |  | 0 | 0 | 0 | 0 | 0 | 1 | 0 | 4 | -862984757
| VV |  | 378,63 *1,05 "dle CAD podkladu |  | 397.562 | [12 empty] | VV | 2 | 2 | True | 1 | ROZPOCET
24 | M | 63127416 | profil rohový PVC s výztužnou tkaninou š 100/100mm | m | 73.184 |  | 0 | CS ÚRS 2025 01 |  | základní |  | 0 | 0.00012 | 0.0087821 | 0 | 0 | 8 | M | 2 |  |  |  | ROZPOCET |  |  |  |  | 0 | 0 | 0 | 0 | 0 | 1 | 0 | 4 | 723573074
| VV |  | 66,38*1,05 "dle CAD podkladu |  | 69.699 | [12 empty] | VV | 2 | 2 | True | 1 | ROZPOCET
| VV |  | 69,699*1,05 'Přepočtené koeficientem množství |  | 73.184 | [12 empty] | VV | 2 | 2 | False | 1 | ROZPOCET
25 | M | 28342205 | profil napojovací okenní PVC s výztužnou tkaninou 6mm | m | 44.872 |  | 0 | CS ÚRS 2025 01 |  | základní |  | 0 | 4e-05 | 0.0017949 | 0 | 0 | 8 | M | 2 |  |  |  | ROZPOCET |  |  |  |  | 0 | 0 | 0 | 0 | 0 | 1 | 0 | 4 | -2096302216
| VV |  | 40,7*1,05 "dle CAD podkladu |  | 42.735 | [12 empty] | VV | 2 | 2 | True | 1 | ROZPOCET
| VV |  | 42,735*1,05 'Přepočtené koeficientem množství |  | 44.872 | [12 empty] | VV | 2 | 2 | False | 1 | ROZPOCET
26 | M | 59051512 | profil napojovací parapetní PVC s okapnicí a výztužnou tkaninou | m | 11.025 |  | 0 | CS ÚRS 2025 01 |  | základní |  | 0 | 0.0002 | 0.002205 | 0 | 0 | 8 | M | 2 |  |  |  | ROZPOCET |  |  |  |  | 0 | 0 | 0 | 0 | 0 | 1 | 0 | 4 | -701306659
| VV |  | 10,0*1,05 "dle CAD podkladu |  | 10.5 | [12 empty] | VV | 2 | 2 | True | 1 | ROZPOCET
| VV |  | 10,5*1,05 'Přepočtené koeficientem množství |  | 11.025 | [12 empty] | VV | 2 | 2 | False | 1 | ROZPOCET
27 | M | 28341032 | profil ukončovací PVC s výztužnou tkaninou pro napojení oplechování střechy, říms | m | 36.493 |  | 0 | CS ÚRS 2025 01 |  | základní |  | 0 | 0.0001 | 0.0036493 | 0 | 0 | 8 | M | 2 |  |  |  | ROZPOCET |  |  |  |  | 0 | 0 | 0 | 0 | 0 | 1 | 0 | 4 | 407914005
| VV |  | 33,1*1,05 "dle CAD podkladu |  | 34.755 | [12 empty] | VV | 2 | 2 | True | 1 | ROZPOCET
| VV |  | 34,755*1,05 'Přepočtené koeficientem množství |  | 36.493 | [12 empty] | VV | 2 | 2 | False | 1 | ROZPOCET
28 | M | 28341037 | profil přechodový PVC s okapnicí pod omítku a výztužnou tkaninou pro zpevnění okapové hrany | m | 251.867 |  | 0 | CS ÚRS 2025 01 |  | základní |  | 0 | 0.0005 | 0.12593 | 0 | 0 | 8 | M | 2 |  |  |  | ROZPOCET |  |  |  |  | 0 | 0 | 0 | 0 | 0 | 1 | 0 | 4 | 1172383274
| VV |  | 228,45*1,05 "dle CAD podkladu |  | 239.873 | [12 empty] | VV | 2 | 2 | True | 1 | ROZPOCET
| VV |  | 239,873*1,05 'Přepočtené koeficientem množství |  | 251.867 | [12 empty] | VV | 2 | 2 | False | 1 | ROZPOCET
29 | K | 622311121 | Omítka vápenná vnějších ploch nanášená ručně jednovrstvá, tloušťky do 15 mm hladká stěn | m2 | 11.933 |  | 0 | CS ÚRS 2025 01 |  | základní |  | 0 | 0.021 | 0.25059 | 0 | 0 | 4 | K | 2 |  |  |  | ROZPOCET |  |  |  |  | 0 | 0 | 0 | 0 | 0 | 1 | 0 | 4 | 1092995027
| VV |  | atika wc dozdění | [14 empty] | VV | 2 | 1 | True | 0 | ROZPOCET
| VV |  | (3,1+0,62+6,695+1,4)*0,505*2 |  | 11.933 | [12 empty] | VV | 2 | 2 | True | 1 | ROZPOCET
30 | K | 622311191 | Omítka vápenná vnějších ploch nanášená ručně Příplatek k cenám za každých dalších i započatých 5 mm tloušťky omítky přes 15 mm stěn | m2 | 11.933 |  | 0 | CS ÚRS 2025 01 |  | základní |  | 0 | 0.007 | 0.083531 | 0 | 0 | 4 | K | 2 |  |  |  | ROZPOCET |  |  |  |  | 0 | 0 | 0 | 0 | 0 | 1 | 0 | 4 | -926327810
31 | K | 622325102 | Oprava vápenocementové omítky vnějších ploch stupně členitosti 1 hladké stěn, v rozsahu opravované plochy přes 10 do 30% | m2 | 121.537 |  | 0 | CS ÚRS 2025 01 |  | základní |  | 0 | 0.01166 | 1.4171 | 0 | 0 | 4 | K | 2 |  |  |  | ROZPOCET |  |  |  |  | 0 | 0 | 0 | 0 | 0 | 1 | 0 | 4 | 749345496
| VV |  | římsy*0,35+římsy1*0,22 "římsy |  | 44.795 | [12 empty] | VV | 2 | 2 | True | 0 | ROZPOCET
| VV |  | so3 "fasády |  | 76.742 | [12 empty] | VV | 2 | 2 | True | 0 | ROZPOCET
| VV |  | Součet |  | 121.537 | [12 empty] | VV | 2 | 4 | True | 1 | ROZPOCET
32 | K | 622381012 | Omítka tenkovrstvá minerální vnějších ploch probarvená, bez penetrace zatíraná (škrábaná), zrnitost 1,5 mm stěn | m2 | 102.553 |  | 0 | CS ÚRS 2025 01 |  | základní |  | 0 | 0.0028 | 0.28715 | 0 | 0 | 4 | K | 2 |  |  |  | ROZPOCET |  |  |  |  | 0 | 0 | 0 | 0 | 0 | 1 | 0 | 4 | 1997279114
| VV |  | "zateplované fasády" so3*1,03 |  | 79.044 | [12 empty] | VV | 2 | 2 | True | 0 | ROZPOCET
| VV |  | atika wc dozdění | [14 empty] | VV | 2 | 1 | True | 0 | ROZPOCET
| VV |  | (3,1+0,62+6,695+1,4)*0,505*2 |  | 11.933 | [12 empty] | VV | 2 | 2 | True | 0 | ROZPOCET
| VV |  | "komín hlavní" komín |  | 11.576 | [12 empty] | VV | 2 | 2 | True | 0 | ROZPOCET
| VV |  | Součet |  | 102.553 | [12 empty] | VV | 2 | 4 | True | 1 | ROZPOCET
33 | K | 62263508R | Oprava komínových krycích desek - mechanické očištění povrchu | m2 | 2.961 |  | 0 |  |  | základní |  | 0 | 0.00446 | 0.013206 | 0 | 0 | 4 | K | 2 |  |  |  | ROZPOCET |  |  |  |  | 0 | 0 | 0 | 0 | 0 | 1 | 0 | 4 | 979686828
| VV |  | 0,9*1,05*1,2 "hlavní komín |  | 1.134 | [12 empty] | VV | 2 | 2 | True | 0 | ROZPOCET
| VV |  | 1,45*1,05*1,2 "malý komín |  | 1.827 | [12 empty] | VV | 2 | 2 | True | 0 | ROZPOCET
| VV |  | Součet |  | 2.961 | [12 empty] | VV | 2 | 4 | True | 1 | ROZPOCET
34 | K | 622635091 | Oprava spárování cihelného zdiva cementovou maltou včetně vysekání a vyčištění spár komínového nad střechou, v rozsahu opravované plochy přes 40 do 50 % | m2 | 7.481 |  | 0 | CS ÚRS 2025 01 |  | základní |  | 0 | 0.00446 | 0.033365 | 0 | 0 | 4 | K | 2 |  |  |  | ROZPOCET |  |  |  |  | 0 | 0 | 0 | 0 | 0 | 1 | 0 | 4 | 1098332017
| VV |  | přespárování malého komína | [14 empty] | VV | 2 | 1 | True | 0 | ROZPOCET
| VV |  | ((2,65+1,1)/2*1,45*2+2,65*0,45+1,1*0,45)*1,05 |  | 7.481 | [12 empty] | VV | 2 | 2 | True | 1 | ROZPOCET
35 | K | 62263509R | Oprava komínových krycích desek - sanace pomocí rychle tuhnoucí minerální maltové směsi | m2 | 2.961 |  | 0 |  |  | základní |  | 0 | 0.00446 | 0.013206 | 0 | 0 | 4 | K | 2 |  |  |  | ROZPOCET |  |  |  |  | 0 | 0 | 0 | 0 | 0 | 1 | 0 | 4 | 1773459002
| VV |  | 0,9*1,05*1,2 "hlavní komín |  | 1.134 | [12 empty] | VV | 2 | 2 | True | 0 | ROZPOCET
| VV |  | 1,45*1,05*1,2 "malý komín |  | 1.827 | [12 empty] | VV | 2 | 2 | True | 0 | ROZPOCET
| VV |  | Součet |  | 2.961 | [12 empty] | VV | 2 | 4 | True | 1 | ROZPOCET
36 | K | 62263510R | Oprava komínových krycích desek - zafixován povrchu minerální hydroizolační stěrkou | m2 | 1.827 |  | 0 |  |  | základní |  | 0 | 0.00446 | 0.0081484 | 0 | 0 | 4 | K | 2 |  |  |  | ROZPOCET |  |  |  |  | 0 | 0 | 0 | 0 | 0 | 1 | 0 | 4 | -523457839
| VV |  | 1,45*1,05*1,2 "malý komín |  | 1.827 | [12 empty] | VV | 2 | 2 | True | 1 | ROZPOCET
37 | K | 629991001R | Zakrytí podélných ploch včetně pozdějšího odkrytí geotextilií volně položenou | m2 | 110 |  | 0 |  |  | základní |  | 0 | 2e-05 | 0.0022 | 6e-05 | 0.0066 | 4 | K | 2 |  |  |  | ROZPOCET |  |  |  |  | 0 | 0 | 0 | 0 | 0 | 1 | 0 | 4 | -1018467226
| VV |  | 22,0*5,0 "terasa |  | 110 | [12 empty] | VV | 2 | 2 | True | 1 | ROZPOCET
38 | K | 629991012 | Zakrytí vnějších ploch před znečištěním včetně pozdějšího odkrytí výplní otvorů a svislých ploch fólií přilepenou na začišťovací lištu | m2 | 22.471 |  | 0 | CS ÚRS 2025 01 |  | základní |  | 0 | 2e-05 | 0.00044942 | 1e-05 | 0.00022471 | 4 | K | 2 |  |  |  | ROZPOCET |  |  |  |  | 0 | 0 | 0 | 0 | 0 | 1 | 0 | 4 | -1477662118
| VV |  | "okna zateplované části" | [14 empty] | VV | 2 | 1 | True | 0 | ROZPOCET
| VV |  | 0,65*(0,5+1,05) |  | 1.008 | [12 empty] | VV | 2 | 2 | True | 0 | ROZPOCET
| VV |  | 1,4*1,7*2+1,2*1,7*6 |  | 17 | [12 empty] | VV | 2 | 2 | True | 0 | ROZPOCET
| VV |  | 1,75*0,85*3 |  | 4.463 | [12 empty] | VV | 2 | 2 | True | 0 | ROZPOCET
| VV |  | Součet |  | 22.471 | [12 empty] | VV | 2 | 4 | True | 1 | ROZPOCET
39 | K | 629995101 | Očištění vnějších ploch tlakovou vodou omytím tlakovou vodou | m2 | 121.537 |  | 0 | CS ÚRS 2025 01 |  | základní |  | 0 | 0 | 0 | 0 | 0 | 4 | K | 2 |  |  |  | ROZPOCET |  |  |  |  | 0 | 0 | 0 | 0 | 0 | 1 | 0 | 4 | -129664282
| VV |  | římsy*0,35+římsy1*0,22 "římsy |  | 44.795 | [12 empty] | VV | 2 | 2 | True | 0 | ROZPOCET
| VV |  | so3 "fasády |  | 76.742 | [12 empty] | VV | 2 | 2 | True | 0 | ROZPOCET
| VV |  | Součet |  | 121.537 | [12 empty] | VV | 2 | 4 | True | 1 | ROZPOCET
40 | K | 629999022 | Příplatky k cenám úprav vnějších povrchů za zvýšenou pracnost při provádění omítek zaoblených ploch, poloměr zaoblení přes 100 mm | m2 | 3.3 |  | 0 | CS ÚRS 2025 01 |  | základní |  | 0 | 0 | 0 | 0 | 0 | 4 | K | 2 |  |  |  | ROZPOCET |  |  |  |  | 0 | 0 | 0 | 0 | 0 | 1 | 0 | 4 | -1377406404
| VV |  | 2,75*0,4*3 "okna vikýře vstup |  | 3.3 | [12 empty] | VV | 2 | 2 | True | 1 | ROZPOCET
41 | K | 629999042 | Příplatky k cenám úprav vnějších povrchů za ztížené pracovní podmínky práce v nadstřešní části objektu | m2 | 39.341 |  | 0 | CS ÚRS 2025 01 |  | základní |  | 0 | 0 | 0 | 0 | 0 | 4 | K | 2 |  |  |  | ROZPOCET |  |  |  |  | 0 | 0 | 0 | 0 | 0 | 1 | 0 | 4 | -25883475
| VV |  | 11,3 "vikýř |  | 11.3 | [12 empty] | VV | 2 | 2 | True | 0 | ROZPOCET
| VV |  | (5,79*2+3,4)*1,1 "3NP |  | 16.478 | [12 empty] | VV | 2 | 2 | True | 0 | ROZPOCET
| VV |  | 2,5*2 "vikýř dvůr |  | 5 | [12 empty] | VV | 2 | 2 | True | 0 | ROZPOCET
| VV |  | 6,25*1,05 "slepý štít dvůr |  | 6.563 | [12 empty] | VV | 2 | 2 | True | 0 | ROZPOCET
| VV |  | Součet |  | 39.341 | [12 empty] | VV | 2 | 4 | True | 1 | ROZPOCET
42 | K | 632451103 | Potěr cementový samonivelační ze suchých směsí tloušťky přes 5 do 10 mm | m2 | 58.65 |  | 0 | CS ÚRS 2025 01 |  | základní |  | 0 | 0.0204 | 1.1965 | 0 | 0 | 4 | K | 2 |  |  |  | ROZPOCET |  |  |  |  | 0 | 0 | 0 | 0 | 0 | 1 | 0 | 4 | 1934678779
| VV |  | "plochá střecha" sch3*1,03 |  | 58.65 | [12 empty] | VV | 2 | 2 | True | 1 | ROZPOCET
| D | 9 | Ostatní konstrukce a práce, bourání |  |  |  | 0 |  |  |  |  | 0 |  | 0.7086 |  | 35.1628 | 1 | D | 1 |  |  |  | ROZPOCET | [10 empty] | 0
43 | K | 941111122 | Montáž lešení řadového trubkového lehkého pracovního s podlahami s provozním zatížením tř. 3 do 200 kg/m2 šířky tř. W09 od 0,9 do 1,2 m, výšky přes 10 do 25 m | m2 | 1768.8 |  | 0 | CS ÚRS 2025 01 |  | základní |  | 0 | 0 | 0 | 0 | 0 | 4 | K | 2 |  |  |  | ROZPOCET |  |  |  |  | 0 | 0 | 0 | 0 | 0 | 1 | 0 | 4 | 372969170
| VV |  | lešení |  | 1768.8 | [12 empty] | VV | 2 | 2 | True | 1 | ROZPOCET
44 | K | 941111222 | Lešení řadové trubkové lehké pracovní s podlahami s provozním zatížením tř. 3 do 200 kg/m2 šířky tř. W09 od 0,9 do 1,2 m, výšky výšky přes 10 do 25 m příplatek k ceně za každý den použití - 180 dnů | m2 | 171072 |  | 0 | CS ÚRS 2025 01 |  | základní |  | 0 | 0 | 0 | 0 | 0 | 4 | K | 2 |  |  |  | ROZPOCET |  |  |  |  | 0 | 0 | 0 | 0 | 0 | 1 | 0 | 4 | -1632512245
| VV |  | 12,0*11,0 "po celou dobu stavby |  | 132 | [12 empty] | VV | 2 | 2 | True | 0 | ROZPOCET
| VV |  | lešení "po dobu výměny krytiny |  | 1768.8 | [12 empty] | VV | 2 | 2 | True | 0 | ROZPOCET
| VV |  | Součet |  | 1900.8 | [12 empty] | VV | 2 | 4 | True | 1 | ROZPOCET
| VV |  | 1900,8*90 'Přepočtené koeficientem množství |  | 171072 | [12 empty] | VV | 2 | 2 | False | 1 | ROZPOCET
45 | K | 941111822 | Demontáž lešení řadového trubkového lehkého pracovního s podlahami s provozním zatížením tř. 3 do 200 kg/m2 šířky tř. W09 od 0,9 do 1,2 m, výšky přes 10 do 25 m | m2 | 1768.8 |  | 0 | CS ÚRS 2025 01 |  | základní |  | 0 | 0 | 0 | 0 | 0 | 4 | K | 2 |  |  |  | ROZPOCET |  |  |  |  | 0 | 0 | 0 | 0 | 0 | 1 | 0 | 4 | -392710421
| VV |  | lešení |  | 1768.8 | [12 empty] | VV | 2 | 2 | True | 1 | ROZPOCET
46 | K | 944411111 | Síť záchytná umístěná max. 6 m pod chráněnou úrovní třída A montáž | m2 | 297.8 |  | 0 | CS ÚRS 2025 01 |  | základní |  | 0 | 0 | 0 | 0 | 0 | 4 | K | 2 |  |  |  | ROZPOCET |  |  |  |  | 0 | 0 | 0 | 0 | 0 | 1 | 0 | 4 | 2101768327
| VV |  | (147,7+2*0,6)*2,0 "obvod lešení |  | 297.8 | [12 empty] | VV | 2 | 2 | True | 1 | ROZPOCET
47 | K | 944411211 | Síť záchytná umístěná max. 6 m pod chráněnou úrovní třída A příplatek k ceně za každý den použití - 180 dnů | m2 | 53604 |  | 0 | CS ÚRS 2025 01 |  | základní |  | 0 | 0 | 0 | 0 | 0 | 4 | K | 2 |  |  |  | ROZPOCET |  |  |  |  | 0 | 0 | 0 | 0 | 0 | 1 | 0 | 4 | 545958039
| VV |  | 297,8*180 'Přepočtené koeficientem množství |  | 53604 | [12 empty] | VV | 2 | 2 | False | 1 | ROZPOCET
48 | K | 944411811 | Síť záchytná umístěná max. 6 m pod chráněnou úrovní třída A demontáž | m2 | 297.8 |  | 0 | CS ÚRS 2025 01 |  | základní |  | 0 | 0 | 0 | 0 | 0 | 4 | K | 2 |  |  |  | ROZPOCET |  |  |  |  | 0 | 0 | 0 | 0 | 0 | 1 | 0 | 4 | 1466535681
49 | K | 944511111 | Síť ochranná zavěšená na konstrukci lešení z textilie z umělých vláken montáž | m2 | 1768.8 |  | 0 | CS ÚRS 2025 01 |  | základní |  | 0 | 0 | 0 | 0 | 0 | 4 | K | 2 |  |  |  | ROZPOCET |  |  |  |  | 0 | 0 | 0 | 0 | 0 | 1 | 0 | 4 | 349489914
| VV |  | lešení |  | 1768.8 | [12 empty] | VV | 2 | 2 | True | 1 | ROZPOCET
50 | K | 944511211 | Síť ochranná zavěšená na konstrukci lešení z textilie z umělých vláken příplatek k ceně za každý den použití - 180 dnů | m2 | 318384 |  | 0 | CS ÚRS 2025 01 |  | základní |  | 0 | 0 | 0 | 0 | 0 | 4 | K | 2 |  |  |  | ROZPOCET |  |  |  |  | 0 | 0 | 0 | 0 | 0 | 1 | 0 | 4 | 529587834
| VV |  | lešení |  | 1768.8 | [12 empty] | VV | 2 | 2 | True | 1 | ROZPOCET
| VV |  | 1768,8*180 'Přepočtené koeficientem množství |  | 318384 | [12 empty] | VV | 2 | 2 | False | 1 | ROZPOCET
51 | K | 944511811 | Síť ochranná zavěšená na konstrukci lešení z textilie z umělých vláken demontáž | m2 | 1768.8 |  | 0 | CS ÚRS 2025 01 |  | základní |  | 0 | 0 | 0 | 0 | 0 | 4 | K | 2 |  |  |  | ROZPOCET |  |  |  |  | 0 | 0 | 0 | 0 | 0 | 1 | 0 | 4 | -1239450164
| VV |  | lešení |  | 1768.8 | [12 empty] | VV | 2 | 2 | True | 1 | ROZPOCET
52 | K | 944711114 | Stříška záchytná zřizovaná současně s lehkým nebo těžkým lešením šířky přes 2,5 m montáž | m | 14.8 |  | 0 | CS ÚRS 2025 01 |  | základní |  | 0 | 0 | 0 | 0 | 0 | 4 | K | 2 |  |  |  | ROZPOCET |  |  |  |  | 0 | 0 | 0 | 0 | 0 | 1 | 0 | 4 | 1233727649
| VV |  | "hlavní vstup" 3,5 |  | 3.5 | [12 empty] | VV | 2 | 2 | True | 0 | ROZPOCET
| VV |  | "vstup do šaten" 10,4+0,9 |  | 11.3 | [12 empty] | VV | 2 | 2 | True | 0 | ROZPOCET
| VV | stříška | Součet |  | 14.8 | [12 empty] | VV | 2 | 4 | True | 1 | ROZPOCET
53 | K | 944711214 | Stříška záchytná zřizovaná současně s lehkým nebo těžkým lešením šířky přes 2,5 m příplatek k ceně za každý den použití - 180 dnů | m | 2664 |  | 0 | CS ÚRS 2025 01 |  | základní |  | 0 | 0 | 0 | 0 | 0 | 4 | K | 2 |  |  |  | ROZPOCET |  |  |  |  | 0 | 0 | 0 | 0 | 0 | 1 | 0 | 4 | -2036135244
| VV |  | stříška |  | 14.8 | [12 empty] | VV | 2 | 2 | True | 1 | ROZPOCET
| VV |  | 14,8*180 'Přepočtené koeficientem množství |  | 2664 | [12 empty] | VV | 2 | 2 | False | 1 | ROZPOCET
54 | K | 944711814 | Stříška záchytná zřizovaná současně s lehkým nebo těžkým lešením šířky přes 2,5 m demontáž | m | 14.8 |  | 0 | CS ÚRS 2025 01 |  | základní |  | 0 | 0 | 0 | 0 | 0 | 4 | K | 2 |  |  |  | ROZPOCET |  |  |  |  | 0 | 0 | 0 | 0 | 0 | 1 | 0 | 4 | 1487011252
| VV |  | stříška |  | 14.8 | [12 empty] | VV | 2 | 2 | True | 1 | ROZPOCET
55 | K | 949101111 | Lešení pomocné pracovní pro objekty pozemních staveb pro zatížení do 150 kg/m2, o výšce lešeňové podlahy do 1,9 m | m2 | 153.846 |  | 0 | CS ÚRS 2025 01 |  | základní |  | 0 | 0 | 0 | 0 | 0 | 4 | K | 2 |  |  |  | ROZPOCET |  |  |  |  | 0 | 0 | 0 | 0 | 0 | 1 | 0 | 4 | -1596797927
| VV |  | "půdorys půdy a podkroví z CAD x 0,3" 512,82*0,3 |  | 153.846 | [12 empty] | VV | 2 | 2 | True | 1 | ROZPOCET
56 | K | 952902601 | Čištění budov při provádění oprav a udržovacích prací vysátím prachu z trámů, nosníků apod. | m2 | 1025.34 |  | 0 | CS ÚRS 2025 01 |  | základní |  | 0 | 0 | 0 | 0 | 0 | 4 | K | 2 |  |  |  | ROZPOCET |  |  |  |  | 0 | 0 | 0 | 0 | 0 | 1 | 0 | 4 | 2029530297
| VV |  | "krokve" (28*2+23+12+4+27)*7,8*(0,12+0,16)*2 |  | 532.896 | [12 empty] | VV | 2 | 2 | True | 0 | ROZPOCET
| VV |  | "vaznice" (32,0*2+17,0*2+5,0+6,5*2)*(0,16+0,18)*2 |  | 78.88 | [12 empty] | VV | 2 | 2 | True | 0 | ROZPOCET
| VV |  | "vrcholové vaznice" (6,025+5,375+3,851+29,76+9,661)*1,03*(0,16+0,18)*2 |  | 38.292 | [12 empty] | VV | 2 | 2 | True | 0 | ROZPOCET
| VV |  | "pozednice" (13,93+9,74+6,695+6,755+8,726*2+11,76+12,15+10,85+5,7+12,15+6,64+22,765+3,94*2)*(0,12+0,16)*2 |  | 80.902 | [12 empty] | VV | 2 | 2 | True | 0 | ROZPOCET
| VV |  | "sloupky" (32,0*2+17,0*2+5,0+6,5*2)/4*3,5*(0,14*4) |  | 56.84 | [12 empty] | VV | 2 | 2 | True | 0 | ROZPOCET
| VV |  | "vazní trámy" 8,5*7*(0,26+0,3)*2 |  | 66.64 | [12 empty] | VV | 2 | 2 | True | 0 | ROZPOCET
| VV |  | Mezisoučet |  | 854.45 | [12 empty] | VV | 2 | 3 | True | 0 | ROZPOCET
| VV |  | "ostatní prvky krovu - 20%" 854,45*0,2 |  | 170.89 | [12 empty] | VV | 2 | 2 | True | 0 | ROZPOCET
| VV |  | Součet |  | 1025.34 | [12 empty] | VV | 2 | 4 | True | 1 | ROZPOCET
57 | K | 952902611 | Čištění budov při provádění oprav a udržovacích prací vysátím prachu z ostatních ploch | m2 | 1206.748 |  | 0 | CS ÚRS 2025 01 |  | základní |  | 0 | 0 | 0 | 0 | 0 | 4 | K | 2 |  |  |  | ROZPOCET |  |  |  |  | 0 | 0 | 0 | 0 | 0 | 1 | 0 | 4 | -588367199
| VV |  | vyčištění kontaminovaných ploch po demontáži AZC | [14 empty] | VV | 2 | 1 | True | 0 | ROZPOCET
| VV |  | "vnitřní strana bednění" azcdem |  | 745.21 | [12 empty] | VV | 2 | 2 | True | 0 | ROZPOCET
| VV |  | "půdorys půdy a podkroví z CAD x 0,9" 512,82*0,9 |  | 461.538 | [12 empty] | VV | 2 | 2 | True | 0 | ROZPOCET
| VV |  | Součet |  | 1206.748 | [12 empty] | VV | 2 | 4 | True | 1 | ROZPOCET
58 | K | 962032230 | Bourání zdiva nadzákladového z cihel pálených plných nebo lícových nebo vápenopískových na maltu vápennou nebo vápenocementovou, objemu do 1 m3 | m3 | 2.298 |  | 0 | CS ÚRS 2025 01 |  | základní |  | 0 | 0 | 0 | 1.8 | 4.1364 | 4 | K | 2 |  |  |  | ROZPOCET |  |  |  |  | 0 | 0 | 0 | 0 | 0 | 1 | 0 | 4 | 615379829
| VV |  | "atiky plochých střech" 7,1*0,25*0,9+3,5*0,4*0,5 |  | 2.298 | [12 empty] | VV | 2 | 2 | True | 1 | ROZPOCET
59 | K | 964061331 | Uvolnění zhlaví trámu pro jakoukoliv délku uložení, ze zdiva cihelného, o průřezu zhlaví do 0,05 m2 | kus | 10 |  | 0 | CS ÚRS 2025 01 |  | základní |  | 0 | 0 | 0 | 0.048 | 0.48 | 4 | K | 2 |  |  |  | ROZPOCET |  |  |  |  | 0 | 0 | 0 | 0 | 0 | 1 | 0 | 4 | -2084196014
60 | K | 965042241 | Bourání mazanin betonových nebo z litého asfaltu tl. přes 100 mm, plochy přes 4 m2 | m3 | 3.373 |  | 0 | CS ÚRS 2025 01 |  | základní |  | 0 | 0 | 0 | 2.2 | 7.4206 | 4 | K | 2 |  |  |  | ROZPOCET |  |  |  |  | 0 | 0 | 0 | 0 | 0 | 1 | 0 | 4 | -1237273235
| VV |  | 3,5*6,425*0,15 "plochá střecha wc |  | 3.373 | [12 empty] | VV | 2 | 2 | True | 1 | ROZPOCET
61 | K | 965043341 | Bourání mazanin betonových s potěrem nebo teracem tl. do 100 mm, plochy přes 4 m2 | m3 | 2.249 |  | 0 | CS ÚRS 2025 01 |  | základní |  | 0 | 0 | 0 | 2.2 | 4.9478 | 4 | K | 2 |  |  |  | ROZPOCET |  |  |  |  | 0 | 0 | 0 | 0 | 0 | 1 | 0 | 4 | -1199723208
| VV |  | 3,5*6,425*0,1 "spádová vrstva spodní střecha |  | 2.249 | [12 empty] | VV | 2 | 2 | True | 1 | ROZPOCET
62 | K | 965082941 | Odstranění násypu pod podlahami nebo ochranného násypu na střechách tl. přes 200 mm jakékoliv plochy | m3 | 11.277 |  | 0 | CS ÚRS 2025 01 |  | základní |  | 0 | 0 | 0 | 1.4 | 15.7878 | 4 | K | 2 |  |  |  | ROZPOCET |  |  |  |  | 0 | 0 | 0 | 0 | 0 | 1 | 0 | 4 | -75616486
| VV |  | 37,7*0,15 "střecha původní |  | 5.655 | [12 empty] | VV | 2 | 2 | True | 0 | ROZPOCET
| VV |  | 3,5*6,425*0,25 "spodní střecha |  | 5.622 | [12 empty] | VV | 2 | 2 | True | 0 | ROZPOCET
| VV |  | Součet |  | 11.277 | [12 empty] | VV | 2 | 4 | True | 1 | ROZPOCET
63 | K | 966053121 | Vybourání částí říms ze železobetonu vyložených do 250 mm | m | 6.2 |  | 0 | CS ÚRS 2025 01 |  | základní |  | 0 | 0 | 0 | 0.058 | 0.3596 | 4 | K | 2 |  |  |  | ROZPOCET |  |  |  |  | 0 | 0 | 0 | 0 | 0 | 1 | 0 | 4 | -1001304927
| VV |  | 6,2 "nižší střecha wc |  | 6.2 | [12 empty] | VV | 2 | 2 | True | 1 | ROZPOCET
64 | K | 972054141 | Vybourání otvorů ve stropech nebo klenbách železobetonových bez odstranění podlahy a násypu, plochy do 0,0225 m2, tl. do 150 mm | kus | 4 |  | 0 | CS ÚRS 2025 01 |  | základní |  | 0 | 0 | 0 | 0.008 | 0.032 | 4 | K | 2 |  |  |  | ROZPOCET |  |  |  |  | 0 | 0 | 0 | 0 | 0 | 1 | 0 | 4 | -1082511751
| VV |  | "blok wc pro dešť svod" 4 |  | 4 | [12 empty] | VV | 2 | 2 | True | 1 | ROZPOCET
65 | K | 974031165 | Vysekání rýh ve zdivu cihelném na maltu vápennou nebo vápenocementovou do hl. 150 mm a šířky do 200 mm | m | 1 |  | 0 | CS ÚRS 2025 01 |  | základní |  | 0 | 0 | 0 | 0.054 | 0.054 | 4 | K | 2 |  |  |  | ROZPOCET |  |  |  |  | 0 | 0 | 0 | 0 | 0 | 1 | 0 | 4 | -825555837
| VV |  | 0,5*2 "rýhy v římsách pro osazení svodů |  | 1 | [12 empty] | VV | 2 | 2 | True | 1 | ROZPOCET
66 | K | 975043121R | Jednořadové podchycení krovů pro osazení nosníků dřevěnou výztuhou v. podchycení do 3,5 m, a při zatížení hmotností přes 750 do 1000 kg/m | m | 30 |  | 0 |  |  | základní |  | 0 | 0.02362 | 0.7086 | 0 | 0 | 4 | K | 2 |  |  |  | ROZPOCET |  |  |  |  | 0 | 0 | 0 | 0 | 0 | 1 | 0 | 4 | -1102696889
| VV |  | při výměně tesařských konstrukcí | [14 empty] | VV | 2 | 1 | True | 0 | ROZPOCET
| VV |  | 30,0 |  | 30 | [12 empty] | VV | 2 | 2 | True | 1 | ROZPOCET
67 | K | 978015341 | Otlučení vápenných nebo vápenocementových omítek vnějších ploch s vyškrabáním spar a s očištěním zdiva stupně členitosti 1 a 2, v rozsahu přes 10 do 30 % | m2 | 121.537 |  | 0 | CS ÚRS 2025 01 |  | základní |  | 0 | 0 | 0 | 0.016 | 1.9446 | 4 | K | 2 |  |  |  | ROZPOCET |  |  |  |  | 0 | 0 | 0 | 0 | 0 | 1 | 0 | 4 | 1165667276
| VV |  | římsy*0,35+římsy1*0,22 "římsy |  | 44.795 | [12 empty] | VV | 2 | 2 | True | 0 | ROZPOCET
| VV |  | so3 "fasády |  | 76.742 | [12 empty] | VV | 2 | 2 | True | 0 | ROZPOCET
| VV |  | Součet |  | 121.537 | [12 empty] | VV | 2 | 4 | True | 1 | ROZPOCET
| D | 997 | Přesun sutě |  |  |  | 0 |  |  |  |  | 0 |  | 0 |  | 0 | 1 | D | 1 |  |  |  | ROZPOCET | [10 empty] | 0
68 | K | 997013115 | Vnitrostaveništní doprava suti a vybouraných hmot vodorovně do 50 m svisle s použitím mechanizace pro budovy a haly výšky přes 15 do 18 m | t | 83.625 |  | 0 | CS ÚRS 2025 01 |  | základní |  | 0 | 0 | 0 | 0 | 0 | 4 | K | 2 |  |  |  | ROZPOCET |  |  |  |  | 0 | 0 | 0 | 0 | 0 | 1 | 0 | 4 | -1887387661
69 | K | 997013501 | Odvoz suti a vybouraných hmot na skládku nebo meziskládku se složením, na vzdálenost do 1 km | t | 83.625 |  | 0 | CS ÚRS 2025 01 |  | základní |  | 0 | 0 | 0 | 0 | 0 | 4 | K | 2 |  |  |  | ROZPOCET |  |  |  |  | 0 | 0 | 0 | 0 | 0 | 1 | 0 | 4 | 568056718
70 | K | 997013509 | Odvoz suti a vybouraných hmot na skládku nebo meziskládku se složením, na vzdálenost Příplatek k ceně za každý další i započatý 1 km přes 1 km - dalších 9 km | t | 752.625 |  | 0 | CS ÚRS 2025 01 |  | základní |  | 0 | 0 | 0 | 0 | 0 | 4 | K | 2 |  |  |  | ROZPOCET |  |  |  |  | 0 | 0 | 0 | 0 | 0 | 1 | 0 | 4 | -1365304664
| VV |  | 83,625*9 'Přepočtené koeficientem množství |  | 752.625 | [12 empty] | VV | 2 | 2 | False | 1 | ROZPOCET
71 | K | 997013601 | Poplatek za uložení stavebního odpadu na skládce (skládkovné) z prostého betonu zatříděného do Katalogu odpadů pod kódem 17 01 01 | t | 6.02 |  | 0 | CS ÚRS 2025 01 |  | základní |  | 0 | 0 | 0 | 0 | 0 | 4 | K | 2 |  |  |  | ROZPOCET |  |  |  |  | 0 | 0 | 0 | 0 | 0 | 1 | 0 | 4 | -1707113536
| VV |  | betdem*45/1000 |  | 6.02 | [12 empty] | VV | 2 | 2 | True | 1 | ROZPOCET
72 | K | 997013631 | Poplatek za uložení stavebního odpadu na skládce (skládkovné) směsného stavebního a demoličního zatříděného do Katalogu odpadů pod kódem 17 09 04 | t | 45.73 |  | 0 | CS ÚRS 2025 01 |  | základní |  | 0 | 0 | 0 | 0 | 0 | 4 | K | 2 |  |  |  | ROZPOCET |  |  |  |  | 0 | 0 | 0 | 0 | 0 | 1 | 0 | 4 | 542672195
73 | K | 997013811 | Poplatek za uložení stavebního odpadu na skládce (skládkovné) dřevěného zatříděného do Katalogu odpadů pod kódem 17 02 01 | t | 17 |  | 0 | CS ÚRS 2025 01 |  | základní |  | 0 | 0 | 0 | 0 | 0 | 4 | K | 2 |  |  |  | ROZPOCET |  |  |  |  | 0 | 0 | 0 | 0 | 0 | 1 | 0 | 4 | -1026176617
74 | K | 997013821 | Poplatek za uložení stavebního odpadu na skládce (skládkovné) ze stavebních materiálů obsahujících azbest zatříděných do Katalogu odpadů pod kódem 17 06 05 | t | 14.904 |  | 0 | CS ÚRS 2025 01 |  | základní |  | 0 | 0 | 0 | 0 | 0 | 4 | K | 2 |  |  |  | ROZPOCET |  |  |  |  | 0 | 0 | 0 | 0 | 0 | 1 | 0 | 4 | 484621121
| VV |  | azcdem*20/1000 |  | 14.904 | [12 empty] | VV | 2 | 2 | True | 1 | ROZPOCET
| D | 998 | Přesun hmot |  |  |  | 0 |  |  |  |  | 0 |  | 0 |  | 0 | 1 | D | 1 |  |  |  | ROZPOCET | [10 empty] | 0
75 | K | 998011003 | Přesun hmot pro budovy občanské výstavby, bydlení, výrobu a služby s nosnou svislou konstrukcí zděnou z cihel, tvárnic nebo kamene vodorovná dopravní vzdálenost do 100 m pro budovy výšky přes 12 do 24 m | t | 12.648 |  | 0 | CS ÚRS 2025 01 |  | základní |  | 0 | 0 | 0 | 0 | 0 | 4 | K | 2 |  |  |  | ROZPOCET |  |  |  |  | 0 | 0 | 0 | 0 | 0 | 1 | 0 | 4 | 1989254595
| D | PSV | Práce a dodávky PSV |  |  |  | 0 |  |  |  |  | 0 |  | 112.4514 |  | 48.4553 | 2 | D | 0 |  |  |  | ROZPOCET | [10 empty] | 0
| D | 712 | Povlakové krytiny |  |  |  | 0 |  |  |  |  | 0 |  | 1.4406 |  | 0.89899 | 2 | D | 1 |  |  |  | ROZPOCET | [10 empty] | 0
76 | K | 712311101 | Provedení povlakové krytiny střech plochých do 10° natěradly a tmely za studena nátěrem lakem penetračním nebo asfaltovým | m2 | 56.942 |  | 0 | CS ÚRS 2025 01 |  | základní |  | 0 | 0 | 0 | 0 | 0 | 16 | K | 2 |  |  |  | ROZPOCET |  |  |  |  | 0 | 0 | 0 | 0 | 0 | 1 | 0 | 16 | -1654570069
| VV |  | sch3 "plochá střeecha |  | 56.942 | [12 empty] | VV | 2 | 2 | True | 1 | ROZPOCET
77 | M | 11163150 | lak penetrační asfaltový | t | 0.018 |  | 0 | CS ÚRS 2025 01 |  | základní |  | 0 | 1 | 0.018 | 0 | 0 | 32 | M | 2 |  |  |  | ROZPOCET |  |  |  |  | 0 | 0 | 0 | 0 | 0 | 1 | 0 | 16 | 970269686
| VV |  | 56,942*0,00032 'Přepočtené koeficientem množství |  | 0.018 | [12 empty] | VV | 2 | 2 | False | 1 | ROZPOCET
78 | K | 712331801 | Odstranění povlakové krytiny střech plochých do 10° z pásů uložených na sucho AIP nebo NAIP | m2 | 799.91 |  | 0 | CS ÚRS 2025 01 |  | základní |  | 0 | 0 | 0 | 0.00066 | 0.52794 | 16 | K | 2 |  |  |  | ROZPOCET |  |  |  |  | 0 | 0 | 0 | 0 | 0 | 1 | 0 | 16 | -681506081
| VV |  | 54,7+azcdem "podkladní lepenka" |  | 799.91 | [12 empty] | VV | 2 | 2 | True | 1 | ROZPOCET
79 | K | 712340833 | Odstranění povlakové krytiny střech plochých do 10° z přitavených pásů NAIP v plné ploše třívrstvé | m2 | 22.488 |  | 0 | CS ÚRS 2025 01 |  | základní |  | 0 | 0 | 0 | 0.0165 | 0.37105 | 16 | K | 2 |  |  |  | ROZPOCET |  |  |  |  | 0 | 0 | 0 | 0 | 0 | 1 | 0 | 16 | 243224040
| VV |  | 3,5*6,425 "spodní střecha |  | 22.488 | [12 empty] | VV | 2 | 2 | True | 1 | ROZPOCET
80 | K | 712341559 | Provedení povlakové krytiny střech plochých do 10° pásy přitavením NAIP v plné ploše | m2 | 83.326 |  | 0 | CS ÚRS 2025 01 |  | základní |  | 0 | 0.00088 | 0.073327 | 0 | 0 | 16 | K | 2 |  |  |  | ROZPOCET |  |  |  |  | 0 | 0 | 0 | 0 | 0 | 1 | 0 | 16 | 2042973643
| VV |  | parotěsná zábrana samolepícím pásem | [14 empty] | VV | 2 | 1 | True | 0 | ROZPOCET
| VV |  | sch3 |  | 56.942 | [12 empty] | VV | 2 | 2 | True | 0 | ROZPOCET
| VV |  | plochá střecha - boční stěna atiky | [14 empty] | VV | 2 | 1 | True | 0 | ROZPOCET
| VV |  | 6,02*1,05*0,25 |  | 1.58 | [12 empty] | VV | 2 | 2 | True | 0 | ROZPOCET
| VV |  | (3,1+5,725+0,8)*1,05*0,65 |  | 6.569 | [12 empty] | VV | 2 | 2 | True | 0 | ROZPOCET
| VV |  | atika nad wc | [14 empty] | VV | 2 | 1 | True | 0 | ROZPOCET
| VV |  | (9,74+0,3+6,695+1,5) |  | 18.235 | [12 empty] | VV | 2 | 2 | True | 0 | ROZPOCET
| VV |  | Součet |  | 83.326 | [12 empty] | VV | 2 | 4 | True | 1 | ROZPOCET
81 | M | 62866281 | pás asfaltový samolepicí modifikovaný SBS s vložkou ze skleněné tkaniny se spalitelnou fólií nebo jemnozrnným minerálním posypem nebo textilií na horním povrchu tl 3,0mm | m2 | 97.116 |  | 0 | CS ÚRS 2025 01 |  | základní |  | 0 | 0.004 | 0.38846 | 0 | 0 | 32 | M | 2 |  |  |  | ROZPOCET |  |  |  |  | 0 | 0 | 0 | 0 | 0 | 1 | 0 | 16 | 784231747
| VV |  | 83,326*1,1655 'Přepočtené koeficientem množství |  | 97.116 | [12 empty] | VV | 2 | 2 | False | 1 | ROZPOCET
82 | K | 712341715 | Provedení povlakové krytiny střech plochých do 10° pásy přitavením NAIP ostatní činnosti při pokládání pásů (materiál ve specifikaci) zaizolování prostupů střešní rovinou kruhový průřez, průměr do 300 mm | kus | 12 |  | 0 | CS ÚRS 2025 01 |  | základní |  | 0 | 0.00108 | 0.01296 | 0 | 0 | 16 | K | 2 |  |  |  | ROZPOCET |  |  |  |  | 0 | 0 | 0 | 0 | 0 | 1 | 0 | 16 | 990867838
| VV |  | "prostupy VZD a kanalizace" 12 |  | 12 | [12 empty] | VV | 2 | 2 | True | 1 | ROZPOCET
83 | K | 712363115 | Provedení povlakové krytiny střech plochých do 10° fólií ostatní činnosti při pokládání hydroizolačních fólií (materiál ve specifikaci) zaizolování prostupů střešní rovinou kruhový průřez, průměr do 300 mm | kus | 10 |  | 0 | CS ÚRS 2025 01 |  | základní |  | 0 | 0.0075 | 0.075 | 0 | 0 | 16 | K | 2 |  |  |  | ROZPOCET |  |  |  |  | 0 | 0 | 0 | 0 | 0 | 1 | 0 | 16 | 335758592
84 | M | 28342013 | manžeta těsnící pro prostupy hydroizolací z PVC uzavřená kruhová vnitřní průměr 90-114 | kus | 6 |  | 0 | CS ÚRS 2025 01 |  | základní |  | 0 | 0.00023 | 0.00138 | 0 | 0 | 32 | M | 2 |  |  |  | ROZPOCET |  |  |  |  | 0 | 0 | 0 | 0 | 0 | 1 | 0 | 16 | 249096511
| VV |  | 6 "prostupy kanalizace |  | 6 | [12 empty] | VV | 2 | 2 | True | 1 | ROZPOCET
85 | M | 28342015 | manžeta těsnící pro prostupy hydroizolací z PVC uzavřená kruhová vnitřní průměr 200 | kus | 4 |  | 0 | CS ÚRS 2025 01 |  | základní |  | 0 | 0.0003 | 0.0012 | 0 | 0 | 32 | M | 2 |  |  |  | ROZPOCET |  |  |  |  | 0 | 0 | 0 | 0 | 0 | 1 | 0 | 16 | 1094601639
| VV |  | 4 "prostupy vzd |  | 4 | [12 empty] | VV | 2 | 2 | True | 1 | ROZPOCET
86 | K | 712363122 | Provedení povlakové krytiny střech plochých do 10° fólií ostatní činnosti při pokládání hydroizolačních fólií (materiál ve specifikaci) zaizolování prostupů střešní rovinou provedení rohů a koutů izolačními tvarovkami horkovzdušným navařením | kus | 20 |  | 0 | CS ÚRS 2025 01 |  | základní |  | 0 | 0 | 0 | 0 | 0 | 16 | K | 2 |  |  |  | ROZPOCET |  |  |  |  | 0 | 0 | 0 | 0 | 0 | 1 | 0 | 16 | 1300053187
87 | M | 28322070 | roh vnitřní pro střešní fólie mPVC šedé | kus | 10 |  | 0 | CS ÚRS 2025 01 |  | základní |  | 0 | 0.0002 | 0.002 | 0 | 0 | 32 | M | 2 |  |  |  | ROZPOCET |  |  |  |  | 0 | 0 | 0 | 0 | 0 | 1 | 0 | 16 | 1489530438
88 | M | 28322071 | roh vnější pro střešní fólie mPVC šedá | kus | 10 |  | 0 | CS ÚRS 2025 01 |  | základní |  | 0 | 0.0002 | 0.002 | 0 | 0 | 32 | M | 2 |  |  |  | ROZPOCET |  |  |  |  | 0 | 0 | 0 | 0 | 0 | 1 | 0 | 16 | 617528774
89 | M | 59054242 | páska pružná těsnící hydroizolační -kout | kus | 20 |  | 0 | CS ÚRS 2025 01 |  | základní |  | 0 | 4e-05 | 0.0008 | 0 | 0 | 32 | M | 2 |  |  |  | ROZPOCET |  |  |  |  | 0 | 0 | 0 | 0 | 0 | 1 | 0 | 16 | 1618255751
90 | K | 712363605 | Provedení povlakové krytiny střech plochých do 10° z mechanicky kotvených hydroizolačních fólií včetně položení fólie a horkovzdušného svaření tl. tepelné izolace přes 240 mm budovy výšky do 18 m, kotvené do betonu krajní pole | m2 | 80.843 |  | 0 | CS ÚRS 2025 01 |  | základní |  | 0 | 0.00028 | 0.022636 | 0 | 0 | 16 | K | 2 |  |  |  | ROZPOCET |  |  |  |  | 0 | 0 | 0 | 0 | 0 | 1 | 0 | 16 | 546945183
| VV |  | "plochá střecha wc" sch3*1,05 |  | 59.789 | [12 empty] | VV | 2 | 2 | True | 0 | ROZPOCET
| VV |  | "přesah pod krytinu" (6,695+9,5)*1,3 |  | 21.054 | [12 empty] | VV | 2 | 2 | True | 0 | ROZPOCET
| VV |  | Součet |  | 80.843 | [12 empty] | VV | 2 | 4 | True | 1 | ROZPOCET
91 | M | 28322000 | fólie hydroizolační střešní mPVC mechanicky kotvená šedá tl 2,0mm | m2 | 94.223 |  | 0 | CS ÚRS 2025 01 |  | základní |  | 0 | 0.0025 | 0.23556 | 0 | 0 | 32 | M | 2 |  |  |  | ROZPOCET |  |  |  |  | 0 | 0 | 0 | 0 | 0 | 1 | 0 | 16 | 1724674374
| VV |  | 80,843*1,1655 'Přepočtené koeficientem množství |  | 94.223 | [12 empty] | VV | 2 | 2 | False | 1 | ROZPOCET
92 | K | 712391171 | Provedení povlakové krytiny střech plochých do 10° -ostatní práce provedení vrstvy textilní podkladní | m2 | 80.843 |  | 0 | CS ÚRS 2025 01 |  | základní |  | 0 | 0 | 0 | 0 | 0 | 16 | K | 2 |  |  |  | ROZPOCET |  |  |  |  | 0 | 0 | 0 | 0 | 0 | 1 | 0 | 16 | -1410441635
93 | M | 69311006 | geotextilie tkaná separační, filtrační, výztužná PP pevnost v tahu 15kN/m | m2 | 93.374 |  | 0 | CS ÚRS 2025 01 |  | základní |  | 0 | 0.0001 | 0.0093374 | 0 | 0 | 32 | M | 2 |  |  |  | ROZPOCET |  |  |  |  | 0 | 0 | 0 | 0 | 0 | 1 | 0 | 16 | 50945018
| VV |  | 80,843*1,155 'Přepočtené koeficientem množství |  | 93.374 | [12 empty] | VV | 2 | 2 | False | 1 | ROZPOCET
94 | K | 712391172R | Provedení povlakové krytiny střech do 10° - systémové profily, oplechování atiky a detailů z poplastovaného plechu | m2 | 59.789 |  | 0 |  |  | základní |  | 0 | 0.01 | 0.59789 | 0 | 0 | 16 | K | 2 |  |  |  | ROZPOCET |  |  |  |  | 0 | 0 | 0 | 0 | 0 | 1 | 0 | 16 | -1539232996
| VV |  | sch3*1,05 |  | 59.789 | [12 empty] | VV | 2 | 2 | True | 1 | ROZPOCET
95 | K | 998712103 | Přesun hmot pro povlakové krytiny stanovený z hmotnosti přesunovaného materiálu vodorovná dopravní vzdálenost do 50 m základní v objektech výšky přes 12 do 24 m | t | 1.441 |  | 0 | CS ÚRS 2025 01 |  | základní |  | 0 | 0 | 0 | 0 | 0 | 16 | K | 2 |  |  |  | ROZPOCET |  |  |  |  | 0 | 0 | 0 | 0 | 0 | 1 | 0 | 16 | 1764653237
| D | 713 | Izolace tepelné |  |  |  | 0 |  |  |  |  | 0 |  | 7.5487 |  | 3.157 | 2 | D | 1 |  |  |  | ROZPOCET | [10 empty] | 0
96 | K | 713110813 | Odstranění tepelné izolace stropů nebo podhledů z rohoží, pásů, dílců, desek, bloků volně kladených z vláknitých materiálů suchých, tloušťka izolace přes 100 do 200 mm | m2 | 49.808 |  | 0 | CS ÚRS 2025 01 |  | základní |  | 0 | 0 | 0 | 0.035 | 1.7433 | 16 | K | 2 |  |  |  | ROZPOCET |  |  |  |  | 0 | 0 | 0 | 0 | 0 | 1 | 0 | 16 | 1017166460
| VV |  | "nad m318, 319" (26,73+18,55)*1,1 |  | 49.808 | [12 empty] | VV | 2 | 2 | True | 1 | ROZPOCET
97 | K | 713111111 | Montáž tepelné izolace stropů rohožemi, pásy, dílci, deskami, bloky (izolační materiál ve specifikaci) vrchem bez překrytí lepenkou kladenými volně | m2 | 643.908 |  | 0 | CS ÚRS 2025 01 |  | základní |  | 0 | 0 | 0 | 0 | 0 | 16 | K | 2 |  |  |  | ROZPOCET |  |  |  |  | 0 | 0 | 0 | 0 | 0 | 1 | 0 | 16 | -1723367530
| VV |  | půda | [14 empty] | VV | 2 | 1 | True | 0 | ROZPOCET
| VV |  | (str1+str2*2+str3+str4+str5+str6*2+str7*2)*1,03 |  | 643.908 | [12 empty] | VV | 2 | 2 | True | 1 | ROZPOCET
98 | M | 63152104 | pás tepelně izolační univerzální λ=0,032-0,033 tl 160mm | m2 | 291.454 |  | 0 | CS ÚRS 2025 01 |  | základní |  | 0 | 0.0048 | 1.399 | 0 | 0 | 32 | M | 2 |  |  |  | ROZPOCET |  |  |  |  | 0 | 0 | 0 | 0 | 0 | 1 | 0 | 16 | -1498183163
| VV |  | (str1+str2+str5+str6*2+str7)*1,03 |  | 277.575 | [12 empty] | VV | 2 | 2 | True | 1 | ROZPOCET
| VV |  | 277,575*1,05 'Přepočtené koeficientem množství |  | 291.454 | [12 empty] | VV | 2 | 2 | False | 1 | ROZPOCET
99 | M | 63152098 | pás tepelně izolační univerzální λ=0,032-0,033 tl 80mm | m2 | 130.263 |  | 0 | CS ÚRS 2025 01 |  | základní |  | 0 | 0.00224 | 0.29179 | 0 | 0 | 32 | M | 2 |  |  |  | ROZPOCET |  |  |  |  | 0 | 0 | 0 | 0 | 0 | 1 | 0 | 16 | 876323684
| VV |  | (str2+str7)*1,03 |  | 124.06 | [12 empty] | VV | 2 | 2 | True | 1 | ROZPOCET
| VV |  | 124,06*1,05 'Přepočtené koeficientem množství |  | 130.263 | [12 empty] | VV | 2 | 2 | False | 1 | ROZPOCET
100 | M | 63152106 | pás tepelně izolační univerzální λ=0,032-0,033 tl 180mm | m2 | 254.386 |  | 0 | CS ÚRS 2025 01 |  | základní |  | 0 | 0.0054 | 1.3737 | 0 | 0 | 32 | M | 2 |  |  |  | ROZPOCET |  |  |  |  | 0 | 0 | 0 | 0 | 0 | 1 | 0 | 16 | 150039215
| VV |  | (str3+str4)*1,03 |  | 242.272 | [12 empty] | VV | 2 | 2 | True | 1 | ROZPOCET
| VV |  | 242,272*1,05 'Přepočtené koeficientem množství |  | 254.386 | [12 empty] | VV | 2 | 2 | False | 1 | ROZPOCET
101 | K | 713111137 | Montáž tepelné izolace stropů rohožemi, pásy, dílci, deskami, bloky (izolační materiál ve specifikaci) žebrových spodem lepením bodově | m2 | 85.512 |  | 0 | CS ÚRS 2025 01 |  | základní |  | 0 | 0.003 | 0.25654 | 0 | 0 | 16 | K | 2 |  |  |  | ROZPOCET |  |  |  |  | 0 | 0 | 0 | 0 | 0 | 1 | 0 | 16 | 414650227
| VV |  | (sch1+sch2)*1,03 |  | 85.512 | [12 empty] | VV | 2 | 2 | True | 1 | ROZPOCET
102 | M | 63152104 | pás tepelně izolační univerzální λ=0,032-0,033 tl 160mm | m2 | 29.92 |  | 0 | CS ÚRS 2025 01 |  | základní |  | 0 | 0.0048 | 0.14362 | 0 | 0 | 32 | M | 2 |  |  |  | ROZPOCET |  |  |  |  | 0 | 0 | 0 | 0 | 0 | 1 | 0 | 16 | 1035004492
| VV |  | sch1*1,03 |  | 28.495 | [12 empty] | VV | 2 | 2 | True | 1 | ROZPOCET
| VV |  | 28,495*1,05 'Přepočtené koeficientem množství |  | 29.92 | [12 empty] | VV | 2 | 2 | False | 1 | ROZPOCET
103 | M | 63152106 | pás tepelně izolační univerzální λ=0,032-0,033 tl 180mm | m2 | 59.868 |  | 0 | CS ÚRS 2025 01 |  | základní |  | 0 | 0.0054 | 0.32329 | 0 | 0 | 32 | M | 2 |  |  |  | ROZPOCET |  |  |  |  | 0 | 0 | 0 | 0 | 0 | 1 | 0 | 16 | -2077981767
| VV |  | sch2*1,03 |  | 57.017 | [12 empty] | VV | 2 | 2 | True | 1 | ROZPOCET
| VV |  | 57,017*1,05 'Přepočtené koeficientem množství |  | 59.868 | [12 empty] | VV | 2 | 2 | False | 1 | ROZPOCET
104 | K | 713120842 | Odstranění tepelné izolace podlah z rohoží, pásů, dílců, desek, bloků podlah připevněných lepením z vláknitých materiálů, tloušťka izolace nasáklých vodou, tloušťka izolace do 100 mm | m2 | 37.7 |  | 0 | CS ÚRS 2025 01 |  | základní |  | 0 | 0 | 0 | 0.0375 | 1.4138 | 16 | K | 2 |  |  |  | ROZPOCET |  |  |  |  | 0 | 0 | 0 | 0 | 0 | 1 | 0 | 16 | -78692247
| VV |  | 37,7 "korková izolace nad chodbou - původní |  | 37.7 | [12 empty] | VV | 2 | 2 | True | 1 | ROZPOCET
105 | K | 713131241 | Montáž tepelné izolace stěn rohožemi, pásy, deskami, dílci, bloky (izolační materiál ve specifikaci) lepením celoplošně s mechanickým kotvením, tloušťky izolace do 100 mm | m2 | 8.149 |  | 0 | CS ÚRS 2025 01 |  | základní |  | 0 | 0.00612 | 0.049872 | 0 | 0 | 16 | K | 2 |  |  |  | ROZPOCET |  |  |  |  | 0 | 0 | 0 | 0 | 0 | 1 | 0 | 16 | -1592312177
| VV |  | plochá střecha - boční stěna atiky | [14 empty] | VV | 2 | 1 | True | 0 | ROZPOCET
| VV |  | 6,02*1,05*0,25 |  | 1.58 | [12 empty] | VV | 2 | 2 | True | 0 | ROZPOCET
| VV |  | (3,1+5,725+0,8)*1,05*0,65 |  | 6.569 | [12 empty] | VV | 2 | 2 | True | 0 | ROZPOCET
| VV |  | Součet |  | 8.149 | [12 empty] | VV | 2 | 4 | True | 1 | ROZPOCET
106 | M | 28375945 | deska EPS 150 fasádní λ=0,037 tl 50mm | m2 | 8.556 |  | 0 | CS ÚRS 2025 01 |  | základní |  | 0 | 0.00115 | 0.0098394 | 0 | 0 | 32 | M | 2 |  |  |  | ROZPOCET |  |  |  |  | 0 | 0 | 0 | 0 | 0 | 1 | 0 | 16 | 1924321314
| VV |  | 8,149*1,05 'Přepočtené koeficientem množství |  | 8.556 | [12 empty] | VV | 2 | 2 | False | 1 | ROZPOCET
107 | K | 713131242 | Montáž tepelné izolace stěn rohožemi, pásy, deskami, dílci, bloky (izolační materiál ve specifikaci) lepením celoplošně s mechanickým kotvením, tloušťky izolace přes 100 do 140 mm | m2 | 62.296 |  | 0 | CS ÚRS 2025 01 |  | základní |  | 0 | 0.00624 | 0.38873 | 0 | 0 | 16 | K | 2 |  |  |  | ROZPOCET |  |  |  |  | 0 | 0 | 0 | 0 | 0 | 1 | 0 | 16 | 33774025
| VV |  | so1*1,03 |  | 62.296 | [12 empty] | VV | 2 | 2 | True | 1 | ROZPOCET
108 | M | 63142027 | deska tepelně izolační minerální kontaktních fasád podélné vlákno λ=0,035-0,036 tl 140mm | m2 | 65.411 |  | 0 | CS ÚRS 2025 01 |  | základní |  | 0 | 0.022 | 1.439 | 0 | 0 | 32 | M | 2 |  |  |  | ROZPOCET |  |  |  |  | 0 | 0 | 0 | 0 | 0 | 1 | 0 | 16 | 1763907143
| VV |  | 62,296*1,05 'Přepočtené koeficientem množství |  | 65.411 | [12 empty] | VV | 2 | 2 | False | 1 | ROZPOCET
109 | K | 713131243 | Montáž tepelné izolace stěn rohožemi, pásy, deskami, dílci, bloky (izolační materiál ve specifikaci) lepením celoplošně s mechanickým kotvením, tloušťky izolace přes 140 do 200 mm | m2 | 29.877 |  | 0 | CS ÚRS 2025 01 |  | základní |  | 0 | 0.0063 | 0.18823 | 0 | 0 | 16 | K | 2 |  |  |  | ROZPOCET |  |  |  |  | 0 | 0 | 0 | 0 | 0 | 1 | 0 | 16 | -1444113143
| VV |  | so2*1,03 |  | 29.877 | [12 empty] | VV | 2 | 2 | True | 1 | ROZPOCET
110 | M | 63142031 | deska tepelně izolační minerální kontaktních fasád podélné vlákno λ=0,035-0,036 tl 200mm | m2 | 31.371 |  | 0 | CS ÚRS 2025 01 |  | základní |  | 0 | 0.031 | 0.9725 | 0 | 0 | 32 | M | 2 |  |  |  | ROZPOCET |  |  |  |  | 0 | 0 | 0 | 0 | 0 | 1 | 0 | 16 | 1598244292
| VV |  | 29,877*1,05 'Přepočtené koeficientem množství |  | 31.371 | [12 empty] | VV | 2 | 2 | False | 1 | ROZPOCET
111 | K | 713141151 | Montáž tepelné izolace střech plochých rohožemi, pásy, deskami, dílci, bloky (izolační materiál ve specifikaci) kladenými volně jednovrstvá | m2 | 58.65 |  | 0 | CS ÚRS 2025 01 |  | základní |  | 0 | 0 | 0 | 0 | 0 | 16 | K | 2 |  |  |  | ROZPOCET |  |  |  |  | 0 | 0 | 0 | 0 | 0 | 1 | 0 | 16 | 863087374
| VV |  | plochá střecha | [14 empty] | VV | 2 | 1 | True | 0 | ROZPOCET
| VV |  | sch3*1,03 |  | 58.65 | [12 empty] | VV | 2 | 2 | True | 1 | ROZPOCET
112 | M | 28376518 | deska izolační PIR s oboustrannou kompozitní fólií s hliníkovou vložkou pro ploché střechy λ=0,023 tl 120mm | m2 | 61.583 |  | 0 | CS ÚRS 2025 01 |  | základní |  | 0 | 0.0036 | 0.2217 | 0 | 0 | 32 | M | 2 |  |  |  | ROZPOCET |  |  |  |  | 0 | 0 | 0 | 0 | 0 | 1 | 0 | 16 | 946915167
| VV |  | 58,65*1,05 'Přepočtené koeficientem množství |  | 61.583 | [12 empty] | VV | 2 | 2 | False | 1 | ROZPOCET
113 | K | 713141233 | Montáž tepelné izolace střech plochých mechanické přikotvení šrouby včetně dodávky šroubů, bez položení tepelné izolace tl. izolace přes 100 do 140 mm do betonu | m2 | 58.65 |  | 0 | CS ÚRS 2025 01 |  | základní |  | 0 | 8e-05 | 0.004692 | 0 | 0 | 16 | K | 2 |  |  |  | ROZPOCET |  |  |  |  | 0 | 0 | 0 | 0 | 0 | 1 | 0 | 16 | -1912123839
114 | K | 713141311 | Montáž tepelné izolace střech plochých spádovými klíny v ploše kladenými volně | m2 | 46.92 |  | 0 | CS ÚRS 2025 01 |  | základní |  | 0 | 0 | 0 | 0 | 0 | 16 | K | 2 |  |  |  | ROZPOCET |  |  |  |  | 0 | 0 | 0 | 0 | 0 | 1 | 0 | 16 | -806810736
| VV |  | plochá střecha - 80% | [14 empty] | VV | 2 | 1 | True | 0 | ROZPOCET
| VV |  | sch3*1,03*0,8 |  | 46.92 | [12 empty] | VV | 2 | 2 | True | 1 | ROZPOCET
115 | K | 713141312 | Montáž tepelné izolace střech plochých dvouspádovými klíny (úžlabními) kladenými volně | m2 | 11.73 |  | 0 | CS ÚRS 2025 01 |  | základní |  | 0 | 0 | 0 | 0 | 0 | 16 | K | 2 |  |  |  | ROZPOCET |  |  |  |  | 0 | 0 | 0 | 0 | 0 | 1 | 0 | 16 | -1645711695
| VV |  | plochá střecha - 20% | [14 empty] | VV | 2 | 1 | True | 0 | ROZPOCET
| VV |  | sch3*1,03*0,2 |  | 11.73 | [12 empty] | VV | 2 | 2 | True | 1 | ROZPOCET
116 | M | 28376141 | klín izolační spád do 5% EPS 100 | m3 | 6.158 |  | 0 | CS ÚRS 2025 01 |  | základní |  | 0 | 0.02 | 0.12316 | 0 | 0 | 32 | M | 2 |  |  |  | ROZPOCET |  |  |  |  | 0 | 0 | 0 | 0 | 0 | 1 | 0 | 16 | -1231347854
| VV |  | plochá střecha | [14 empty] | VV | 2 | 1 | True | 0 | ROZPOCET
| VV |  | sch3*(0,04+0,16)/2*1,03 |  | 5.865 | [12 empty] | VV | 2 | 2 | True | 1 | ROZPOCET
| VV |  | 5,865*1,05 'Přepočtené koeficientem množství |  | 6.158 | [12 empty] | VV | 2 | 2 | False | 1 | ROZPOCET
117 | K | 713141378 | Montáž tepelné izolace střech plochých spádovými klíny na zhlaví atiky šířky přes 500 do 1000 mm mechanicky ukotvenými šrouby | m | 18.235 |  | 0 | CS ÚRS 2025 01 |  | základní |  | 0 | 0.00024 | 0.0043764 | 0 | 0 | 16 | K | 2 |  |  |  | ROZPOCET |  |  |  |  | 0 | 0 | 0 | 0 | 0 | 1 | 0 | 16 | -1156873415
| VV |  | atika nad wc | [14 empty] | VV | 2 | 1 | True | 0 | ROZPOCET
| VV |  | (9,74+0,3+6,695+1,5) |  | 18.235 | [12 empty] | VV | 2 | 2 | True | 1 | ROZPOCET
118 | M | 28376142 | klín izolační spád do 5% EPS 150 | m3 | 0.772 |  | 0 | CS ÚRS 2025 01 |  | základní |  | 0 | 0.025 | 0.0193 | 0 | 0 | 32 | M | 2 |  |  |  | ROZPOCET |  |  |  |  | 0 | 0 | 0 | 0 | 0 | 1 | 0 | 16 | -2027387268
| VV |  | (9,74+0,3+6,695+1,5)*0,62*(0,08+0,05)/2 |  | 0.735 | [12 empty] | VV | 2 | 2 | True | 1 | ROZPOCET
| VV |  | 0,735*1,05 'Přepočtené koeficientem množství |  | 0.772 | [12 empty] | VV | 2 | 2 | False | 1 | ROZPOCET
119 | K | 713141413 | Montáž tepelné izolace střech plochých mechanické přikotvení spádových klínů teleskopickými hmoždinkami včetně dodávky teleskopických hmoždinek, bez položení tepelné izolace pro jednospádové klíny v ploše, tl. izolace přes 130 do 170 mm | m2 | 58.65 |  | 0 | CS ÚRS 2025 01 |  | základní |  | 0 | 0.0002 | 0.01173 | 0 | 0 | 16 | K | 2 |  |  |  | ROZPOCET |  |  |  |  | 0 | 0 | 0 | 0 | 0 | 1 | 0 | 16 | 91730471
| VV |  | plochá střecha | [14 empty] | VV | 2 | 1 | True | 0 | ROZPOCET
| VV |  | sch3*1,03 |  | 58.65 | [12 empty] | VV | 2 | 2 | True | 1 | ROZPOCET
120 | K | 713151162 | Montáž tepelné izolace střech šikmých rohožemi, pásy, deskami (izolační materiál ve specifikaci) přišroubovanými šrouby nad krokve, sklonu střechy přes 30° do 45° tloušťky izolace přes 60 do 100 mm | m2 | 100.512 |  | 0 | CS ÚRS 2025 01 |  | základní |  | 0 | 0.00011 | 0.011056 | 0 | 0 | 16 | K | 2 |  |  |  | ROZPOCET |  |  |  |  | 0 | 0 | 0 | 0 | 0 | 1 | 0 | 16 | -1739969104
| VV |  | střecha přístavba | [14 empty] | VV | 2 | 1 | True | 0 | ROZPOCET
| VV |  | sch5*1,03 |  | 100.512 | [12 empty] | VV | 2 | 2 | True | 1 | ROZPOCET
121 | M | 28376516 | deska izolační PIR s oboustrannou kompozitní fólií s hliníkovou vložkou pro ploché střechy λ=0,023 tl 100mm | m2 | 105.538 |  | 0 | CS ÚRS 2025 01 |  | základní |  | 0 | 0.003 | 0.31661 | 0 | 0 | 32 | M | 2 |  |  |  | ROZPOCET |  |  |  |  | 0 | 0 | 0 | 0 | 0 | 1 | 0 | 16 | -1214574704
| VV |  | 100,512*1,05 'Přepočtené koeficientem množství |  | 105.538 | [12 empty] | VV | 2 | 2 | False | 1 | ROZPOCET
122 | K | 998713103 | Přesun hmot pro izolace tepelné stanovený z hmotnosti přesunovaného materiálu vodorovná dopravní vzdálenost do 50 m s užitím mechanizace v objektech výšky přes 12 m do 24 m | t | 7.549 |  | 0 | CS ÚRS 2025 01 |  | základní |  | 0 | 0 | 0 | 0 | 0 | 16 | K | 2 |  |  |  | ROZPOCET |  |  |  |  | 0 | 0 | 0 | 0 | 0 | 1 | 0 | 16 | -371601363
| D | 715 | Izolace proti chemickým vlivům |  |  |  | 0 |  |  |  |  | 0 |  | 0.09425 |  | 0.1131 | 2 | D | 1 |  |  |  | ROZPOCET | [10 empty] | 0
123 | K | 715101811 | Odstranění izolací v ploše přes 1 m2 tmelů asfaltových za horka | m2 | 37.7 |  | 0 | CS ÚRS 2025 01 |  | základní |  | 0 | 0.0025 | 0.09425 | 0.003 | 0.1131 | 16 | K | 2 |  |  |  | ROZPOCET |  |  |  |  | 0 | 0 | 0 | 0 | 0 | 1 | 0 | 16 | -2137410628
| VV |  | 37,7 "litý asfalt s vložkou - původní |  | 37.7 | [12 empty] | VV | 2 | 2 | True | 1 | ROZPOCET
124 | K | 998715103 | Přesun hmot pro izolace proti chemickým vlivům stanovený z hmotnosti přesunovaného materiálu vodorovná dopravní vzdálenost do 50 m základní v objektech výšky přes 12 do 24 m | t | 0.094 |  | 0 | CS ÚRS 2025 01 |  | základní |  | 0 | 0 | 0 | 0 | 0 | 16 | K | 2 |  |  |  | ROZPOCET |  |  |  |  | 0 | 0 | 0 | 0 | 0 | 1 | 0 | 16 | 1000485279
| D | 735 | Ústřední vytápění - otopná tělesa |  |  |  | 0 |  |  |  |  | 0 |  | 0.02 |  | 0.44554 | 2 | D | 1 |  |  |  | ROZPOCET | [10 empty] | 0
125 | K | 735111810 | Demontáž otopných těles litinových článkových | m2 | 18.72 |  | 0 | CS ÚRS 2025 01 |  | základní |  | 0 | 0 | 0 | 0.0238 | 0.44554 | 16 | K | 2 |  |  |  | ROZPOCET |  |  |  |  | 0 | 0 | 0 | 0 | 0 | 1 | 0 | 16 | -881002069
| VV |  | 18,72 |  | 18.72 | [12 empty] | VV | 2 | 2 | True | 1 | ROZPOCET
126 | K | 735192911 | Ostatní opravy otopných těles zpětná montáž otopných těles článkových litinových | m2 | 18.72 |  | 0 | CS ÚRS 2025 01 |  | základní |  | 0 | 0 | 0 | 0 | 0 | 16 | K | 2 |  |  |  | ROZPOCET |  |  |  |  | 0 | 0 | 0 | 0 | 0 | 1 | 0 | 16 | 1149055214
| VV |  | 1,5*1,2*2 "m315 |  | 3.6 | [12 empty] | VV | 2 | 2 | True | 0 | ROZPOCET
| VV |  | 1,8*0,9*3 "m313,314 |  | 4.86 | [12 empty] | VV | 2 | 2 | True | 0 | ROZPOCET
| VV |  | 1,8*0,9*2 "m305 |  | 3.24 | [12 empty] | VV | 2 | 2 | True | 0 | ROZPOCET
| VV |  | 1,8*0,9*3 "m310 |  | 4.86 | [12 empty] | VV | 2 | 2 | True | 0 | ROZPOCET
| VV |  | 0,8*0,9*3 "m312,311 |  | 2.16 | [12 empty] | VV | 2 | 2 | True | 0 | ROZPOCET
| VV |  | Součet |  | 18.72 | [12 empty] | VV | 2 | 4 | True | 1 | ROZPOCET
127 | K | 735192912R | Vypuštění, napuštění, zaregulování otopné soustavy | kpl | 1 |  | 0 |  |  | základní |  | 0 | 0.02 | 0.02 | 0 | 0 | 16 | K | 2 |  |  |  | ROZPOCET |  |  |  |  | 0 | 0 | 0 | 0 | 0 | 1 | 0 | 16 | 343827872
| VV |  | 1 |  | 1 | [12 empty] | VV | 2 | 2 | True | 1 | ROZPOCET
128 | K | 998735103 | Přesun hmot pro otopná tělesa stanovený z hmotnosti přesunovaného materiálu vodorovná dopravní vzdálenost do 50 m základní v objektech výšky přes 12 do 24 m | t | 0.02 |  | 0 | CS ÚRS 2025 01 |  | základní |  | 0 | 0 | 0 | 0 | 0 | 16 | K | 2 |  |  |  | ROZPOCET |  |  |  |  | 0 | 0 | 0 | 0 | 0 | 1 | 0 | 16 | -1236554070
| D | 762 | Konstrukce tesařské |  |  |  | 0 |  |  |  |  | 0 |  | 24.9062 |  | 8.2893 | 2 | D | 1 |  |  |  | ROZPOCET | [10 empty] | 0
129 | K | 762222141 | Montáž zábradlí osové vzdálenosti sloupků do 1500 mm rovného | m | 9.35 |  | 0 | CS ÚRS 2025 01 |  | základní |  | 0 | 0.00339 | 0.031696 | 0 | 0 | 16 | K | 2 |  |  |  | ROZPOCET |  |  |  |  | 0 | 0 | 0 | 0 | 0 | 1 | 0 | 16 | 738341180
| VV |  | doplnění u stávajících lávek | [14 empty] | VV | 2 | 1 | True | 0 | ROZPOCET
| VV |  | 5,5+3,85 |  | 9.35 | [12 empty] | VV | 2 | 2 | True | 1 | ROZPOCET
130 | M | 60512125 | hranol stavební řezivo průřezu do 120cm2 do dl 6m | m3 | 0.086 |  | 0 | CS ÚRS 2025 01 |  | základní |  | 0 | 0.55 | 0.0473 | 0 | 0 | 32 | M | 2 |  |  |  | ROZPOCET |  |  |  |  | 0 | 0 | 0 | 0 | 0 | 1 | 0 | 16 | -1122403749
| VV |  | "hranol 60/60 - sloupky" (9,35/1,2+2)*0,06*0,06 |  | 0.035 | [12 empty] | VV | 2 | 2 | True | 0 | ROZPOCET
| VV |  | "lať 40/60 - madla" 9,35*2*0,04*0,06 |  | 0.045 | [12 empty] | VV | 2 | 2 | True | 0 | ROZPOCET
| VV |  | Součet |  | 0.08 | [12 empty] | VV | 2 | 4 | True | 1 | ROZPOCET
| VV |  | 0,08*1,08 'Přepočtené koeficientem množství |  | 0.086 | [12 empty] | VV | 2 | 2 | False | 1 | ROZPOCET
131 | K | 762295001 | Spojovací prostředky schodišť a zábradlí hřebíky, svorníky, fixační prkna, vruty | m3 | 0.08 |  | 0 | CS ÚRS 2025 01 |  | základní |  | 0 | 0.01254 | 0.0010032 | 0 | 0 | 16 | K | 2 |  |  |  | ROZPOCET |  |  |  |  | 0 | 0 | 0 | 0 | 0 | 1 | 0 | 16 | -922518254
| VV |  | "zábradí" 0,08 |  | 0.08 | [12 empty] | VV | 2 | 2 | True | 1 | ROZPOCET
132 | K | 762331922 | Vyřezání části střešní vazby vázané konstrukce krovů průřezové plochy řeziva přes 120 do 224 cm2, délky vyřezané části krovového prvku přes 3 do 5 m | m | 142.74 |  | 0 | CS ÚRS 2025 01 |  | základní |  | 0 | 0 | 0 | 0.01232 | 1.7586 | 16 | K | 2 |  |  |  | ROZPOCET |  |  |  |  | 0 | 0 | 0 | 0 | 0 | 1 | 0 | 16 | -1563287748
| VV |  | "krokve - 15%" (28*2+23+12+4+27)*7,8*0,15 |  | 142.74 | [12 empty] | VV | 2 | 2 | True | 1 | ROZPOCET
133 | K | 762361332 | Konstrukční vrstva pod klempířské prvky pro oplechování horních ploch zdí a nadezdívek (atik) z vodovzdorné překližky šroubovaných do podkladu, tloušťky desky 21 mm | m2 | 11.306 |  | 0 | CS ÚRS 2025 01 |  | základní |  | 0 | 0.01622 | 0.18338 | 0 | 0 | 16 | K | 2 |  |  |  | ROZPOCET |  |  |  |  | 0 | 0 | 0 | 0 | 0 | 1 | 0 | 16 | 1198873969
| VV |  | atika nad wc | [14 empty] | VV | 2 | 1 | True | 0 | ROZPOCET
| VV |  | (9,74+0,3+6,695+1,5)*0,62 |  | 11.306 | [12 empty] | VV | 2 | 2 | True | 1 | ROZPOCET
134 | K | 762421013 | Obložení stropů nebo střešních podhledů z dřevoštěpkových desek OSB šroubovaných na sraz, tloušťky desky 15 mm | m2 | 144.673 |  | 0 | CS ÚRS 2025 01 |  | základní |  | 0 | 0.00996 | 1.4409 | 0 | 0 | 16 | K | 2 |  |  |  | ROZPOCET |  |  |  |  | 0 | 0 | 0 | 0 | 0 | 1 | 0 | 16 | 94010165
| VV |  | str1+str3+sch1+sch2 |  | 144.673 | [12 empty] | VV | 2 | 2 | True | 1 | ROZPOCET
135 | K | 762431013 | Obložení stěn z dřevoštěpkových desek OSB přibíjených na sraz, tloušťky desky 15 mm | m2 | 60.482 |  | 0 | CS ÚRS 2025 01 |  | základní |  | 0 | 0.01002 | 0.60603 | 0 | 0 | 16 | K | 2 |  |  |  | ROZPOCET |  |  |  |  | 0 | 0 | 0 | 0 | 0 | 1 | 0 | 16 | -1711316110
| VV |  | so1 "pod doplnění izolace |  | 60.482 | [12 empty] | VV | 2 | 2 | True | 1 | ROZPOCET
136 | K | 762431220 | Obložení stěn montáž deskami z dřevovláknitých hmot včetně tvarování a úpravy pro olištování spár dřevotřískovými nebo dřevoštěpkovými na sraz | m2 | 25.183 |  | 0 | CS ÚRS 2025 01 |  | základní |  | 0 | 0 | 0 | 0 | 0 | 16 | K | 2 |  |  |  | ROZPOCET |  |  |  |  | 0 | 0 | 0 | 0 | 0 | 1 | 0 | 16 | -19961907
| VV |  | krovový nástavec v podhledu | [14 empty] | VV | 2 | 1 | True | 0 | ROZPOCET
| VV |  | (sch1+sch2)/0,9*0,26*1,05 |  | 25.183 | [12 empty] | VV | 2 | 2 | True | 1 | ROZPOCET
137 | M | 60726250 | deska dřevoštěpková OSB 3 ostrá hrana nebroušená tl 25mm | m2 | 27.701 |  | 0 | CS ÚRS 2025 01 |  | základní |  | 0 | 0.0145 | 0.40166 | 0 | 0 | 32 | M | 2 |  |  |  | ROZPOCET |  |  |  |  | 0 | 0 | 0 | 0 | 0 | 1 | 0 | 16 | -1924330668
| VV |  | 25,183*1,1 'Přepočtené koeficientem množství |  | 27.701 | [12 empty] | VV | 2 | 2 | False | 1 | ROZPOCET
138 | K | 762439001 | Obložení stěn montáž roštu podkladového | m | 96.858 |  | 0 | CS ÚRS 2025 01 |  | základní |  | 0 | 3e-05 | 0.0029057 | 0 | 0 | 16 | K | 2 |  |  |  | ROZPOCET |  |  |  |  | 0 | 0 | 0 | 0 | 0 | 1 | 0 | 16 | -1713791666
| VV |  | krovový nástavec v podhledu - ztužující lať 40/60 mm | [14 empty] | VV | 2 | 1 | True | 0 | ROZPOCET
| VV |  | (sch1+sch2)/0,9*1,05 |  | 96.858 | [12 empty] | VV | 2 | 2 | True | 1 | ROZPOCET
139 | M | 60514106 | řezivo jehličnaté lať pevnostní třída S10-13 průřez 40x60mm | m3 | 0.255 |  | 0 | CS ÚRS 2025 01 |  | základní |  | 0 | 0.55 | 0.14025 | 0 | 0 | 32 | M | 2 |  |  |  | ROZPOCET |  |  |  |  | 0 | 0 | 0 | 0 | 0 | 1 | 0 | 16 | -255087710
| VV |  | (sch1+sch2)/0,9*1,05*0,04*0,06 |  | 0.232 | [12 empty] | VV | 2 | 2 | True | 1 | ROZPOCET
| VV |  | 0,232*1,1 'Přepočtené koeficientem množství |  | 0.255 | [12 empty] | VV | 2 | 2 | False | 1 | ROZPOCET
140 | K | 762495000 | Spojovací prostředky olištování spár, obložení stropů, střešních podhledů a stěn hřebíky, vruty | m2 | 31.659 |  | 0 | CS ÚRS 2025 01 |  | základní |  | 0 | 0.00018 | 0.0056986 | 0 | 0 | 16 | K | 2 |  |  |  | ROZPOCET |  |  |  |  | 0 | 0 | 0 | 0 | 0 | 1 | 0 | 16 | -11474707
| VV |  | krovový nástavec v podhledu vč latě | [14 empty] | VV | 2 | 1 | True | 0 | ROZPOCET
| VV |  | (sch1+sch2)/0,9*0,26*1,20 |  | 28.781 | [12 empty] | VV | 2 | 2 | True | 1 | ROZPOCET
| VV |  | 28,781*1,1 'Přepočtené koeficientem množství |  | 31.659 | [12 empty] | VV | 2 | 2 | False | 1 | ROZPOCET
141 | K | 762511247 | Podlahové konstrukce podkladové z dřevoštěpkových desek OSB jednovrstvých šroubovaných na sraz, tloušťky desky 25 mm | m2 | 33.611 |  | 0 | CS ÚRS 2025 01 |  | základní |  | 0 | 0.01571 | 0.52803 | 0 | 0 | 16 | K | 2 |  |  |  | ROZPOCET |  |  |  |  | 0 | 0 | 0 | 0 | 0 | 1 | 0 | 16 | 1827040213
| VV |  | revizní lávky | [14 empty] | VV | 2 | 1 | True | 0 | ROZPOCET
| VV |  | (0,993+9,04+9,032+3,652+2,874+9,64+2,485+2,623+6,329+3,85+5,5)*0,6 |  | 33.611 | [12 empty] | VV | 2 | 2 | True | 1 | ROZPOCET
142 | K | 762526110 | Položení podlah položení polštářů pod podlahy osové vzdálenosti do 65 cm | m2 | 33.611 |  | 0 | CS ÚRS 2025 01 |  | základní |  | 0 | 0 | 0 | 0 | 0 | 16 | K | 2 |  |  |  | ROZPOCET |  |  |  |  | 0 | 0 | 0 | 0 | 0 | 1 | 0 | 16 | -1458905538
| VV |  | revizní lávky | [14 empty] | VV | 2 | 1 | True | 0 | ROZPOCET
| VV |  | (0,993+9,04+9,032+3,652+2,874+9,64+2,485+2,623+6,329+3,85+5,5)*0,6 |  | 33.611 | [12 empty] | VV | 2 | 2 | True | 1 | ROZPOCET
143 | M | 60512125 | hranol stavební řezivo průřezu do 120cm2 do dl 6m | m3 | 0.581 |  | 0 | CS ÚRS 2025 01 |  | základní |  | 0 | 0.55 | 0.31955 | 0 | 0 | 32 | M | 2 |  |  |  | ROZPOCET |  |  |  |  | 0 | 0 | 0 | 0 | 0 | 1 | 0 | 16 | 634285066
| VV |  | revizní lávky | [14 empty] | VV | 2 | 1 | True | 0 | ROZPOCET
| VV |  | (0,993+9,04+9,032+3,652+2,874+9,64+2,485+2,623+6,329+3,85+5,5)*0,04*0,12*2 |  | 0.538 | [12 empty] | VV | 2 | 2 | True | 1 | ROZPOCET
| VV |  | 0,538*1,08 'Přepočtené koeficientem množství |  | 0.581 | [12 empty] | VV | 2 | 2 | False | 1 | ROZPOCET
144 | K | 762595001 | Spojovací prostředky podlah a podkladových konstrukcí hřebíky, vruty | m2 | 33.611 |  | 0 | CS ÚRS 2025 01 |  | základní |  | 0 | 0.00018 | 0.00605 | 0 | 0 | 16 | K | 2 |  |  |  | ROZPOCET |  |  |  |  | 0 | 0 | 0 | 0 | 0 | 1 | 0 | 16 | 1551386586
| VV |  | "revizní lávky" 33,611 |  | 33.611 | [12 empty] | VV | 2 | 2 | True | 1 | ROZPOCET
145 | K | 762751110 | Montáž prostorových konstrukcí vázaných na sraz (na hladko - bez zářezů) z řeziva hraněného nebo polohraněného průřezové plochy do 120 cm2 | m | 479.5 |  | 0 | CS ÚRS 2025 01 |  | základní |  | 0 | 0 | 0 | 0 | 0 | 16 | K | 2 |  |  |  | ROZPOCET |  |  |  |  | 0 | 0 | 0 | 0 | 0 | 1 | 0 | 16 | 1580802347
| VV |  | "příložky 2x 60/160 na krokve nad římsou" 1,6*2* (28*2+23+12+4+27) |  | 390.4 | [12 empty] | VV | 2 | 2 | True | 0 | ROZPOCET
| VV |  | "vložky 120/120 mezi příložky nad římsou" 0,3* (28*2+23+12+4+27) |  | 36.6 | [12 empty] | VV | 2 | 2 | True | 0 | ROZPOCET
| VV |  | "vložka namísto nadkrokevní izolace - 60/100" 3,5*(6+6+3) |  | 52.5 | [12 empty] | VV | 2 | 2 | True | 0 | ROZPOCET
| VV |  | Součet |  | 479.5 | [12 empty] | VV | 2 | 4 | True | 1 | ROZPOCET
146 | M | 60512125 | hranol stavební řezivo průřezu do 120cm2 do dl 6m | m3 | 0.356 |  | 0 | CS ÚRS 2025 01 |  | základní |  | 0 | 0.55 | 0.1958 | 0 | 0 | 32 | M | 2 |  |  |  | ROZPOCET |  |  |  |  | 0 | 0 | 0 | 0 | 0 | 1 | 0 | 16 | -70994103
| VV |  | 52,5*0,06*0,1*1,03 "hranol 60/100 |  | 0.324 | [12 empty] | VV | 2 | 2 | True | 1 | ROZPOCET
| VV |  | 0,324*1,1 'Přepočtené koeficientem množství |  | 0.356 | [12 empty] | VV | 2 | 2 | False | 1 | ROZPOCET
147 | M | 60511125 | řezivo stavební fošny prismované středové š do 160mm dl 2-5m | m3 | 4.123 |  | 0 | CS ÚRS 2025 01 |  | základní |  | 0 | 0.55 | 2.2677 | 0 | 0 | 32 | M | 2 |  |  |  | ROZPOCET |  |  |  |  | 0 | 0 | 0 | 0 | 0 | 1 | 0 | 16 | 1433515673
| VV |  | "příložky 2x 60/160 na krokve nad římsou" 1,6*2* (28*2+23+12+4+27)*0,06*0,16 |  | 3.748 | [12 empty] | VV | 2 | 2 | True | 1 | ROZPOCET
| VV |  | 3,748*1,1 'Přepočtené koeficientem množství |  | 4.123 | [12 empty] | VV | 2 | 2 | False | 1 | ROZPOCET
148 | M | 60512130 | hranol stavební řezivo průřezu do 224cm2 do dl 6m | m3 | 0.58 |  | 0 | CS ÚRS 2025 01 |  | základní |  | 0 | 0.55 | 0.319 | 0 | 0 | 32 | M | 2 |  |  |  | ROZPOCET |  |  |  |  | 0 | 0 | 0 | 0 | 0 | 1 | 0 | 16 | 1474185907
| VV |  | "vložky 120/120 mezi příložky nad římsou" 0,3* (28*2+23+12+4+27)*0,12*0,12 |  | 0.527 | [12 empty] | VV | 2 | 2 | True | 1 | ROZPOCET
| VV |  | 0,527*1,1 'Přepočtené koeficientem množství |  | 0.58 | [12 empty] | VV | 2 | 2 | False | 1 | ROZPOCET
149 | K | 762332922 | Doplnění střešní vazby řezivem (materiál v ceně) průřezové plochy přes 120 do 224 cm2 | m | 142.74 |  | 0 | CS ÚRS 2025 01 |  | základní |  | 0 | 0.01363 | 1.9455 | 0 | 0 | 16 | K | 2 |  |  |  | ROZPOCET |  |  |  |  | 0 | 0 | 0 | 0 | 0 | 1 | 0 | 16 | -2042723510
| VV |  | "krokve - 15%" (28*2+23+12+4+27)*7,8*0,15 |  | 142.74 | [12 empty] | VV | 2 | 2 | True | 1 | ROZPOCET
150 | K | 762341210 | Montáž bednění střech rovných a šikmých sklonu do 60° s vyřezáním otvorů z prken hrubých na sraz tl. do 32 mm | m2 | 181.317 |  | 0 | CS ÚRS 2025 01 |  | základní |  | 0 | 0 | 0 | 0 | 0 | 16 | K | 2 |  |  |  | ROZPOCET |  |  |  |  | 0 | 0 | 0 | 0 | 0 | 1 | 0 | 16 | -858848240
| VV |  | bedneni*1,05 "bednění námětků |  | 144.056 | [12 empty] | VV | 2 | 2 | True | 0 | ROZPOCET
| VV |  | azcdem*0,05 "5% původního bednění (obliny) |  | 37.261 | [12 empty] | VV | 2 | 2 | True | 0 | ROZPOCET
| VV |  | Součet |  | 181.317 | [12 empty] | VV | 2 | 4 | True | 1 | ROZPOCET
151 | M | 60511150 | řezivo stavební prkna omítaná netříděná tl 25mm dl 4m | m3 | 4.986 |  | 0 | CS ÚRS 2025 01 |  | základní |  | 0 | 0.55 | 2.7423 | 0 | 0 | 32 | M | 2 |  |  |  | ROZPOCET |  |  |  |  | 0 | 0 | 0 | 0 | 0 | 1 | 0 | 16 | -781777824
| VV |  | 181,317*0,025 |  | 4.533 | [12 empty] | VV | 2 | 2 | True | 1 | ROZPOCET
| VV |  | 4,533*1,1 'Přepočtené koeficientem množství |  | 4.986 | [12 empty] | VV | 2 | 2 | False | 1 | ROZPOCET
152 | K | 762341270 | Montáž bednění střech rovných a šikmých sklonu do 60° s vyřezáním otvorů z desek dřevotřískových nebo dřevoštěpkových na sraz | m2 | 154.585 |  | 0 | CS ÚRS 2025 01 |  | základní |  | 0 | 0 | 0 | 0 | 0 | 16 | K | 2 |  |  |  | ROZPOCET |  |  |  |  | 0 | 0 | 0 | 0 | 0 | 1 | 0 | 16 | 879683960
| VV |  | (sch5+sch6)*1,03 "přístavba |  | 154.585 | [12 empty] | VV | 2 | 2 | True | 1 | ROZPOCET
153 | M | 60726248 | deska dřevoštěpková OSB 3 ostrá hrana nebroušená tl 22mm | m2 | 170.044 |  | 0 | CS ÚRS 2025 01 |  | základní |  | 0 | 0.0128 | 2.1766 | 0 | 0 | 32 | M | 2 |  |  |  | ROZPOCET |  |  |  |  | 0 | 0 | 0 | 0 | 0 | 1 | 0 | 16 | 612533085
| VV |  | 154,585*1,1 'Přepočtené koeficientem množství |  | 170.044 | [12 empty] | VV | 2 | 2 | False | 1 | ROZPOCET
154 | K | 762341811 | Demontáž bednění a laťování bednění střech rovných, obloukových, sklonu do 60° se všemi nadstřešními konstrukcemi z prken hrubých, hoblovaných tl. do 32 mm | m2 | 220.337 |  | 0 | CS ÚRS 2025 01 |  | základní |  | 0 | 0 | 0 | 0.015 | 3.3051 | 16 | K | 2 |  |  |  | ROZPOCET |  |  |  |  | 0 | 0 | 0 | 0 | 0 | 1 | 0 | 16 | 2077920145
| VV |  | bedneni "bednění námětků |  | 137.196 | [12 empty] | VV | 2 | 2 | True | 0 | ROZPOCET
| VV |  | azcdem*0,05 "5% původního bednění (obliny) |  | 37.261 | [12 empty] | VV | 2 | 2 | True | 0 | ROZPOCET
| VV |  | "pultová" (5,995+7,17)/2*6,97 |  | 45.88 | [12 empty] | VV | 2 | 2 | True | 0 | ROZPOCET
| VV |  | Součet |  | 220.337 | [12 empty] | VV | 2 | 4 | True | 1 | ROZPOCET
155 | K | 762342214 | Montáž laťování střech jednoduchých sklonu do 60° při osové vzdálenosti latí přes 150 do 360 mm | m2 | 1006.86 |  | 0 | CS ÚRS 2025 01 |  | základní |  | 0 | 0 | 0 | 0 | 0 | 16 | K | 2 |  |  |  | ROZPOCET |  |  |  |  | 0 | 0 | 0 | 0 | 0 | 1 | 0 | 16 | 1238519358
| VV |  | bobrovky*1,03 |  | 1006.86 | [12 empty] | VV | 2 | 2 | True | 1 | ROZPOCET
156 | K | 762342511 | Montáž laťování montáž kontralatí na podklad bez tepelné izolace | m | 906.349 |  | 0 | CS ÚRS 2025 01 |  | základní |  | 0 | 2e-05 | 0.018127 | 0 | 0 | 16 | K | 2 |  |  |  | ROZPOCET |  |  |  |  | 0 | 0 | 0 | 0 | 0 | 1 | 0 | 16 | -1557552290
| VV |  | (bobrovky-sch5)*1/1,0*1,03 |  | 906.349 | [12 empty] | VV | 2 | 2 | True | 1 | ROZPOCET
157 | K | 762342521 | Montáž laťování montáž kontralatí přes tepelnou izolaci tloušťky do 100 mm | m | 100.512 |  | 0 | CS ÚRS 2025 01 |  | základní |  | 0 | 0.00013 | 0.013067 | 0 | 0 | 16 | K | 2 |  |  |  | ROZPOCET |  |  |  |  | 0 | 0 | 0 | 0 | 0 | 1 | 0 | 16 | 2063541079
| VV |  | sch5*1/1,0*1,03 |  | 100.512 | [12 empty] | VV | 2 | 2 | True | 1 | ROZPOCET
158 | M | 60514114 | řezivo jehličnaté lať impregnovaná dl 4 m | m3 | 19.807 |  | 0 | CS ÚRS 2025 01 |  | základní |  | 0 | 0.55 | 10.8939 | 0 | 0 | 32 | M | 2 |  |  |  | ROZPOCET |  |  |  |  | 0 | 0 | 0 | 0 | 0 | 1 | 0 | 16 | -1408661020
| VV |  | bobrovky*1/0,155*0,06*0,04*1,03 "latě po 15,5 cm |  | 15.59 | [12 empty] | VV | 2 | 2 | True | 0 | ROZPOCET
| VV |  | bobrovky*1/1,0*0,06*0,04*1,03 "kontralatě po 1,0 m |  | 2.416 | [12 empty] | VV | 2 | 2 | True | 0 | ROZPOCET
| VV |  | Součet |  | 18.006 | [12 empty] | VV | 2 | 4 | True | 1 | ROZPOCET
| VV |  | 18,006*1,1 'Přepočtené koeficientem množství |  | 19.807 | [12 empty] | VV | 2 | 2 | False | 1 | ROZPOCET
159 | K | 762395000 | Spojovací prostředky krovů, bednění a laťování, nadstřešních konstrukcí svorníky, prkna, hřebíky, pásová ocel, vruty | m3 | 27.138 |  | 0 | CS ÚRS 2025 01 |  | základní |  | 0 | 0.02284 | 0.61983 | 0 | 0 | 16 | K | 2 |  |  |  | ROZPOCET |  |  |  |  | 0 | 0 | 0 | 0 | 0 | 1 | 0 | 16 | -117073740
| VV |  | 52,5*0,06*0,1*1,03 "hranol 60/100 |  | 0.324 | [12 empty] | VV | 2 | 2 | True | 0 | ROZPOCET
| VV |  | "vložky 120/120 mezi příložky nad římsou" 0,3* (28*2+23+12+4+27)*0,12*0,12 |  | 0.527 | [12 empty] | VV | 2 | 2 | True | 0 | ROZPOCET
| VV |  | "příložky 2x 60/160 na krokve nad římsou" 1,6*2* (28*2+23+12+4+27)*0,06*0,16 |  | 3.748 | [12 empty] | VV | 2 | 2 | True | 0 | ROZPOCET
| VV |  | 181,317*0,025 "bednění" |  | 4.533 | [12 empty] | VV | 2 | 2 | True | 0 | ROZPOCET
| VV |  | bobrovky*1/0,155*0,06*0,04*1,03 "latě po 15,5 cm |  | 15.59 | [12 empty] | VV | 2 | 2 | True | 0 | ROZPOCET
| VV |  | bobrovky*1/1,0*0,06*0,04*1,03 "kontralatě po 1,0 m |  | 2.416 | [12 empty] | VV | 2 | 2 | True | 0 | ROZPOCET
| VV |  | Součet |  | 27.138 | [12 empty] | VV | 2 | 4 | True | 1 | ROZPOCET
160 | K | 762342811 | Demontáž bednění a laťování laťování střech sklonu do 60° se všemi nadstřešními konstrukcemi, z latí průřezové plochy do 25 cm2 při osové vzdálenosti do 0,22 m | m2 | 137.79 |  | 0 | CS ÚRS 2025 01 |  | základní |  | 0 | 0 | 0 | 0.007 | 0.96453 | 16 | K | 2 |  |  |  | ROZPOCET |  |  |  |  | 0 | 0 | 0 | 0 | 0 | 1 | 0 | 16 | -1683522159
| VV |  | betdem*1,03 |  | 137.79 | [12 empty] | VV | 2 | 2 | True | 1 | ROZPOCET
161 | K | 762711810 | Demontáž prostorových vázaných konstrukcí z řeziva hraněného nebo polohraněného průřezové plochy do 120 cm2 | m | 148.641 |  | 0 | CS ÚRS 2025 01 |  | základní |  | 0 | 0 | 0 | 0.006 | 0.89185 | 16 | K | 2 |  |  |  | ROZPOCET |  |  |  |  | 0 | 0 | 0 | 0 | 0 | 1 | 0 | 16 | 1513331410
| VV |  | "kontralatě" betdem/0,9 |  | 148.641 | [12 empty] | VV | 2 | 2 | True | 1 | ROZPOCET
162 | K | 762711820 | Demontáž prostorových vázaných konstrukcí z řeziva hraněného nebo polohraněného průřezové plochy přes 120 do 224 cm2 | m | 71.925 |  | 0 | CS ÚRS 2025 01 |  | základní |  | 0 | 0 | 0 | 0.01 | 0.71925 | 16 | K | 2 |  |  |  | ROZPOCET |  |  |  |  | 0 | 0 | 0 | 0 | 0 | 1 | 0 | 16 | 1362068777
| VV |  | "pultová střecha" (7,0*7+6,5*3)*1,05 |  | 71.925 | [12 empty] | VV | 2 | 2 | True | 1 | ROZPOCET
163 | K | 762815811 | Demontáž záklopů stropů vrchních a zapuštěných k dalšímu použití z hrubých prken, tl. do 32 mm | m2 | 46.431 |  | 0 | CS ÚRS 2025 01 |  | základní |  | 0 | 0 | 0 | 0.014 | 0.65003 | 16 | K | 2 |  |  |  | ROZPOCET |  |  |  |  | 0 | 0 | 0 | 0 | 0 | 1 | 0 | 16 | -1972649425
| VV |  | str1 "nad m315 |  | 17.64 | [12 empty] | VV | 2 | 2 | True | 0 | ROZPOCET
| VV |  | 4,77*5,86*1,03 "nad m310 |  | 28.791 | [12 empty] | VV | 2 | 2 | True | 0 | ROZPOCET
| VV |  | Součet |  | 46.431 | [12 empty] | VV | 2 | 4 | True | 1 | ROZPOCET
164 | K | 998762103 | Přesun hmot pro konstrukce tesařské stanovený z hmotnosti přesunovaného materiálu vodorovná dopravní vzdálenost do 50 m základní v objektech výšky přes 12 do 24 m | t | 24.906 |  | 0 | CS ÚRS 2025 01 |  | základní |  | 0 | 0 | 0 | 0 | 0 | 16 | K | 2 |  |  |  | ROZPOCET |  |  |  |  | 0 | 0 | 0 | 0 | 0 | 1 | 0 | 16 | -1706538208
| D | 763 | Konstrukce suché výstavby |  |  |  | 0 |  |  |  |  | 0 |  | 3.5535 |  | 5.4557 | 2 | D | 1 |  |  |  | ROZPOCET | [10 empty] | 0
165 | K | 763101813 | Vyřezání otvoru v sádrokartonové desce v příčkách nebo v předsazených stěnách s jednoduchým opláštěním velikosti otvoru přes 0,02 do 0,05 m2 | kus | 2 |  | 0 | CS ÚRS 2025 01 |  | základní |  | 0 | 0 | 0 | 0.0006 | 0.0012 | 16 | K | 2 |  |  |  | ROZPOCET |  |  |  |  | 0 | 0 | 0 | 0 | 0 | 1 | 0 | 16 | -179277537
| VV |  | "m307" 2 |  | 2 | [12 empty] | VV | 2 | 2 | True | 1 | ROZPOCET
166 | K | 763101853 | Vyřezání otvoru v sádrokartonové desce v podhledech nebo podkrovích s jednoduchým opláštěním velikosti otvoru přes 0,02 do 0,05 m2 | kus | 2 |  | 0 | CS ÚRS 2025 01 |  | základní |  | 0 | 0 | 0 | 0.0006 | 0.0012 | 16 | K | 2 |  |  |  | ROZPOCET |  |  |  |  | 0 | 0 | 0 | 0 | 0 | 1 | 0 | 16 | -688978003
| VV |  | "m306 do stropu" 2 |  | 2 | [12 empty] | VV | 2 | 2 | True | 1 | ROZPOCET
167 | K | 763101861 | Vyřezání otvoru v sádrokartonové desce v podhledech nebo podkrovích s dvojitým opláštěním velikosti otvoru do 0,01 m2 | kus | 3 |  | 0 | CS ÚRS 2025 01 |  | základní |  | 0 | 0 | 0 | 0 | 0 | 16 | K | 2 |  |  |  | ROZPOCET |  |  |  |  | 0 | 0 | 0 | 0 | 0 | 1 | 0 | 16 | -1800962758
| VV |  | "WC pro dešťový svod" 3 |  | 3 | [12 empty] | VV | 2 | 2 | True | 1 | ROZPOCET
168 | K | 763161520 | Podkroví ze sádrokartonových desek dvouvrstvá spodní konstrukce z ocelových profilů CD, UD na krokvových nástavcích jednoduše opláštěných deskou protipožární DF, tl. 15 mm, bez TI | m2 | 209.013 |  | 0 | CS ÚRS 2025 01 |  | základní |  | 0 | 0.01674 | 3.4989 | 0 | 0 | 16 | K | 2 |  |  |  | ROZPOCET |  |  |  |  | 0 | 0 | 0 | 0 | 0 | 1 | 0 | 16 | 1526574286
| VV |  | podhledy sdk | [14 empty] | VV | 2 | 1 | True | 0 | ROZPOCET
| VV |  | 2,5*24 "ostění střešních oken |  | 60 | [12 empty] | VV | 2 | 2 | True | 0 | ROZPOCET
| VV |  | (sch1+sch2+str1+str3)*1,03 |  | 149.013 | [12 empty] | VV | 2 | 2 | True | 0 | ROZPOCET
| VV |  | Součet |  | 209.013 | [12 empty] | VV | 2 | 4 | True | 1 | ROZPOCET
169 | K | 763131714 | Podhled ze sádrokartonových desek ostatní práce a konstrukce na podhledech ze sádrokartonových desek základní penetrační nátěr | m2 | 209.013 |  | 0 | CS ÚRS 2025 01 |  | základní |  | 0 | 0.0001 | 0.020901 | 0 | 0 | 16 | K | 2 |  |  |  | ROZPOCET |  |  |  |  | 0 | 0 | 0 | 0 | 0 | 1 | 0 | 16 | -1534089791
| VV |  | 209,013 |  | 209.013 | [12 empty] | VV | 2 | 2 | True | 1 | ROZPOCET
170 | K | 763131751 | Podhled ze sádrokartonových desek ostatní práce a konstrukce na podhledech ze sádrokartonových desek montáž parotěsné zábrany | m2 | 273.074 |  | 0 | CS ÚRS 2025 01 |  | základní |  | 0 | 0 | 0 | 0 | 0 | 16 | K | 2 |  |  |  | ROZPOCET |  |  |  |  | 0 | 0 | 0 | 0 | 0 | 1 | 0 | 16 | 1243662734
| VV |  | podhledy sdk | [14 empty] | VV | 2 | 1 | True | 0 | ROZPOCET
| VV |  | (sch1+sch2+str1+str2+str3+str7)*1,03 |  | 273.074 | [12 empty] | VV | 2 | 2 | True | 1 | ROZPOCET
171 | M | 28329274 | fólie PE vyztužená pro parotěsnou vrstvu (reakce na oheň - třída E) 110g/m2 | m2 | 306.799 |  | 0 | CS ÚRS 2025 01 |  | základní |  | 0 | 0.00011 | 0.033748 | 0 | 0 | 32 | M | 2 |  |  |  | ROZPOCET |  |  |  |  | 0 | 0 | 0 | 0 | 0 | 1 | 0 | 16 | -873516558
| VV |  | 273,074*1,1235 'Přepočtené koeficientem množství |  | 306.799 | [12 empty] | VV | 2 | 2 | False | 1 | ROZPOCET
172 | K | 763161812 | Demontáž podkroví ze sádrokartonových desek s nosnou konstrukcí dvouvrstvou dřevěnou, opláštění dvojité | m2 | 190.077 |  | 0 | CS ÚRS 2025 01 |  | základní |  | 0 | 0 | 0 | 0.02869 | 5.4533 | 16 | K | 2 |  |  |  | ROZPOCET |  |  |  |  | 0 | 0 | 0 | 0 | 0 | 1 | 0 | 16 | 1416773413
| VV |  | "m310 ostění oken" ((2,5+0,75)*2*0,4*1,2)*18 |  | 56.16 | [12 empty] | VV | 2 | 2 | True | 0 | ROZPOCET
| VV |  | "m305" ((6,955+5,8)*2,0+22,63)*1,05 |  | 50.547 | [12 empty] | VV | 2 | 2 | True | 0 | ROZPOCET
| VV |  | "m314" (8,76*2,0+19,92)*1,05 |  | 39.312 | [12 empty] | VV | 2 | 2 | True | 0 | ROZPOCET
| VV |  | "m315" (4,2*3,2+3,8*2,8+17,88)*1,05 |  | 44.058 | [12 empty] | VV | 2 | 2 | True | 0 | ROZPOCET
| VV |  | Součet |  | 190.077 | [12 empty] | VV | 2 | 4 | True | 1 | ROZPOCET
173 | K | 998763303 | Přesun hmot pro konstrukce montované z desek sádrokartonových, sádrovláknitých, cementovláknitých nebo cementových stanovený z hmotnosti přesunovaného materiálu vodorovná dopravní vzdálenost do 50 m základní v objektech výšky přes 12 do 24 m | t | 3.554 |  | 0 | CS ÚRS 2025 01 |  | základní |  | 0 | 0 | 0 | 0 | 0 | 16 | K | 2 |  |  |  | ROZPOCET |  |  |  |  | 0 | 0 | 0 | 0 | 0 | 1 | 0 | 16 | -1278459247
| D | 764 | Konstrukce klempířské |  |  |  | 0 |  |  |  |  | 0 |  | 1.5589 |  | 3.8121 | 2 | D | 1 |  |  |  | ROZPOCET | [10 empty] | 0
174 | K | 764001821 | Demontáž klempířských konstrukcí krytiny ze svitků nebo tabulí do suti | m2 | 56.905 |  | 0 | CS ÚRS 2025 01 |  | základní |  | 0 | 0 | 0 | 0.00594 | 0.33802 | 16 | K | 2 |  |  |  | ROZPOCET |  |  |  |  | 0 | 0 | 0 | 0 | 0 | 1 | 0 | 16 | -974582113
| VV |  | "pultová" (5,995+7,17)/2*6,97 |  | 45.88 | [12 empty] | VV | 2 | 2 | True | 0 | ROZPOCET
| VV |  | "mezistřecha" 7,35*1,2 |  | 8.82 | [12 empty] | VV | 2 | 2 | True | 0 | ROZPOCET
| VV |  | "střecha arkýře" 2,1*1,05 |  | 2.205 | [12 empty] | VV | 2 | 2 | True | 0 | ROZPOCET
| VV |  | Součet |  | 56.905 | [12 empty] | VV | 2 | 4 | True | 1 | ROZPOCET
175 | K | 764001851 | Demontáž klempířských konstrukcí oplechování hřebene s větrací mřížkou nebo podkladním plechem do suti | m | 50.81 |  | 0 | CS ÚRS 2025 01 |  | základní |  | 0 | 0 | 0 | 0.00338 | 0.17174 | 16 | K | 2 |  |  |  | ROZPOCET |  |  |  |  | 0 | 0 | 0 | 0 | 0 | 1 | 0 | 16 | 677388143
| VV |  | 48,39*1,05 |  | 50.81 | [12 empty] | VV | 2 | 2 | True | 1 | ROZPOCET
176 | K | 764001871 | Demontáž klempířských konstrukcí oplechování nároží s větrací mřížkou nebo podkladním plechem do suti | m | 99.749 |  | 0 | CS ÚRS 2025 01 |  | základní |  | 0 | 0 | 0 | 0.00338 | 0.33715 | 16 | K | 2 |  |  |  | ROZPOCET |  |  |  |  | 0 | 0 | 0 | 0 | 0 | 1 | 0 | 16 | 1585026886
| VV |  | 68,20*1,03*1,42 |  | 99.749 | [12 empty] | VV | 2 | 2 | True | 1 | ROZPOCET
177 | K | 764001891 | Demontáž klempířských konstrukcí oplechování úžlabí do suti | m | 44.185 |  | 0 | CS ÚRS 2025 01 |  | základní |  | 0 | 0 | 0 | 0.00348 | 0.15376 | 16 | K | 2 |  |  |  | ROZPOCET |  |  |  |  | 0 | 0 | 0 | 0 | 0 | 1 | 0 | 16 | -184051310
| VV |  | 30,21*1,03*1,42 |  | 44.185 | [12 empty] | VV | 2 | 2 | True | 1 | ROZPOCET
178 | K | 764001911 | Napojení na stávající klempířské konstrukce délky spoje přes 0,5 m | m | 1.2 |  | 0 | CS ÚRS 2025 01 |  | základní |  | 0 | 0 | 0 | 0 | 0 | 16 | K | 2 |  |  |  | ROZPOCET |  |  |  |  | 0 | 0 | 0 | 0 | 0 | 1 | 0 | 16 | 106665400
| VV |  | "římsa arkýře" 1,2 |  | 1.2 | [12 empty] | VV | 2 | 2 | True | 1 | ROZPOCET
179 | K | 764002801 | Demontáž klempířských konstrukcí závětrné lišty do suti | m | 31.6 |  | 0 | CS ÚRS 2025 01 |  | základní |  | 0 | 0 | 0 | 0.0017 | 0.05372 | 16 | K | 2 |  |  |  | ROZPOCET |  |  |  |  | 0 | 0 | 0 | 0 | 0 | 1 | 0 | 16 | -288186518
| VV |  | 7,9*4 |  | 31.6 | [12 empty] | VV | 2 | 2 | True | 1 | ROZPOCET
180 | K | 764002812 | Demontáž klempířských konstrukcí okapového plechu do suti, v krytině skládané | m | 137.183 |  | 0 | CS ÚRS 2025 01 |  | základní |  | 0 | 0 | 0 | 0.00177 | 0.24281 | 16 | K | 2 |  |  |  | ROZPOCET |  |  |  |  | 0 | 0 | 0 | 0 | 0 | 1 | 0 | 16 | 78430864
| VV |  | 130,65*1,05 |  | 137.183 | [12 empty] | VV | 2 | 2 | True | 1 | ROZPOCET
181 | K | 764002835 | Demontáž klempířských konstrukcí sněhového zachytávače kusového do suti | kus | 65 |  | 0 | CS ÚRS 2025 01 |  | základní |  | 0 | 0 | 0 | 0.00022 | 0.0143 | 16 | K | 2 |  |  |  | ROZPOCET |  |  |  |  | 0 | 0 | 0 | 0 | 0 | 1 | 0 | 16 | 1379619892
| VV |  | 65 |  | 65 | [12 empty] | VV | 2 | 2 | True | 1 | ROZPOCET
182 | K | 764002841 | Demontáž klempířských konstrukcí oplechování horních ploch zdí a nadezdívek do suti | m | 21.2 |  | 0 | CS ÚRS 2025 01 |  | základní |  | 0 | 0 | 0 | 0.00191 | 0.040492 | 16 | K | 2 |  |  |  | ROZPOCET |  |  |  |  | 0 | 0 | 0 | 0 | 0 | 1 | 0 | 16 | 911889990
| VV |  | "portál vstup" 7,0 |  | 7 | [12 empty] | VV | 2 | 2 | True | 0 | ROZPOCET
| VV |  | "atiky wc" 7,2+3,5*2 |  | 14.2 | [12 empty] | VV | 2 | 2 | True | 0 | ROZPOCET
| VV |  | Součet |  | 21.2 | [12 empty] | VV | 2 | 4 | True | 1 | ROZPOCET
183 | K | 764002851 | Demontáž klempířských konstrukcí oplechování parapetů do suti | m | 6.7 |  | 0 | CS ÚRS 2025 01 |  | základní |  | 0 | 0 | 0 | 0.00167 | 0.011189 | 16 | K | 2 |  |  |  | ROZPOCET |  |  |  |  | 0 | 0 | 0 | 0 | 0 | 1 | 0 | 16 | 1755174763
| VV |  | "vikýř do dvora" 1,05+0,4 |  | 1.45 | [12 empty] | VV | 2 | 2 | True | 0 | ROZPOCET
| VV |  | "portál vstup" 1,75*3 |  | 5.25 | [12 empty] | VV | 2 | 2 | True | 0 | ROZPOCET
| VV |  | Součet |  | 6.7 | [12 empty] | VV | 2 | 4 | True | 1 | ROZPOCET
184 | K | 764002861 | Demontáž klempířských konstrukcí oplechování říms do suti | m | 23.51 |  | 0 | CS ÚRS 2025 01 |  | základní |  | 0 | 0 | 0 | 0.00223 | 0.052427 | 16 | K | 2 |  |  |  | ROZPOCET |  |  |  |  | 0 | 0 | 0 | 0 | 0 | 1 | 0 | 16 | -1928891188
| VV |  | "m302,304" 6,21+10,75+6,55 |  | 23.51 | [12 empty] | VV | 2 | 2 | True | 1 | ROZPOCET
185 | K | 764002871 | Demontáž klempířských konstrukcí lemování zdí do suti | m | 23.45 |  | 0 | CS ÚRS 2025 01 |  | základní |  | 0 | 0 | 0 | 0.00175 | 0.041037 | 16 | K | 2 |  |  |  | ROZPOCET |  |  |  |  | 0 | 0 | 0 | 0 | 0 | 1 | 0 | 16 | 1624150887
| VV |  | "portál vstup" 1,5*2 |  | 3 | [12 empty] | VV | 2 | 2 | True | 0 | ROZPOCET
| VV |  | "zvýšené patro" 3,05*3 |  | 9.15 | [12 empty] | VV | 2 | 2 | True | 0 | ROZPOCET
| VV |  | "vikýř do dvora" 3,3*2+4,7 |  | 11.3 | [12 empty] | VV | 2 | 2 | True | 0 | ROZPOCET
| VV |  | Součet |  | 23.45 | [12 empty] | VV | 2 | 4 | True | 1 | ROZPOCET
186 | K | 764002881 | Demontáž klempířských konstrukcí lemování střešních prostupů do suti | m2 | 25.63 |  | 0 | CS ÚRS 2025 01 |  | základní |  | 0 | 0 | 0 | 0.00584 | 0.14968 | 16 | K | 2 |  |  |  | ROZPOCET |  |  |  |  | 0 | 0 | 0 | 0 | 0 | 1 | 0 | 16 | -510917023
| VV |  | "komíny" 1,0*1,0+1,8*0,45 |  | 1.81 | [12 empty] | VV | 2 | 2 | True | 0 | ROZPOCET
| VV |  | "střešní okna" (2,5*0,75*2+1,2*1,8*2)+2,5*0,7*9 |  | 23.82 | [12 empty] | VV | 2 | 2 | True | 0 | ROZPOCET
| VV |  | Součet |  | 25.63 | [12 empty] | VV | 2 | 4 | True | 1 | ROZPOCET
187 | K | 764003801 | Demontáž klempířských konstrukcí lemování trub, konzol, držáků, ventilačních nástavců a ostatních kusových prvků do suti | kus | 12 |  | 0 | CS ÚRS 2025 01 |  | základní |  | 0 | 0 | 0 | 0.00188 | 0.02256 | 16 | K | 2 |  |  |  | ROZPOCET |  |  |  |  | 0 | 0 | 0 | 0 | 0 | 1 | 0 | 16 | -906115226
| VV |  | 12 |  | 12 | [12 empty] | VV | 2 | 2 | True | 1 | ROZPOCET
188 | K | 764004801 | Demontáž klempířských konstrukcí žlabu podokapního do suti | m | 121.252 |  | 0 | CS ÚRS 2025 01 |  | základní |  | 0 | 0 | 0 | 0.0026 | 0.31526 | 16 | K | 2 |  |  |  | ROZPOCET |  |  |  |  | 0 | 0 | 0 | 0 | 0 | 1 | 0 | 16 | 363246067
| VV |  | 117,72*1,03 |  | 121.252 | [12 empty] | VV | 2 | 2 | True | 1 | ROZPOCET
189 | K | 764004831 | Demontáž klempířských konstrukcí žlabu mezistřešního nebo zaatikového do suti | m | 7 |  | 0 | CS ÚRS 2025 01 |  | základní |  | 0 | 0 | 0 | 0.01213 | 0.08491 | 16 | K | 2 |  |  |  | ROZPOCET |  |  |  |  | 0 | 0 | 0 | 0 | 0 | 1 | 0 | 16 | 436183608
| VV |  | "portál vstup" 7,0 |  | 7 | [12 empty] | VV | 2 | 2 | True | 1 | ROZPOCET
190 | K | 764004841 | Demontáž klempířských konstrukcí háku do suti | kus | 101.043 |  | 0 | CS ÚRS 2025 01 |  | základní |  | 0 | 0 | 0 | 0.0094 | 0.9498 | 16 | K | 2 |  |  |  | ROZPOCET |  |  |  |  | 0 | 0 | 0 | 0 | 0 | 1 | 0 | 16 | 1944647079
| VV |  | 117,72*1,03/1,2 |  | 101.043 | [12 empty] | VV | 2 | 2 | True | 1 | ROZPOCET
191 | K | 764004861 | Demontáž klempířských konstrukcí svodu do suti | m | 167.475 |  | 0 | CS ÚRS 2025 01 |  | základní |  | 0 | 0 | 0 | 0.00394 | 0.65985 | 16 | K | 2 |  |  |  | ROZPOCET |  |  |  |  | 0 | 0 | 0 | 0 | 0 | 1 | 0 | 16 | -131792679
| VV |  | 14,5*11*1,05 |  | 167.475 | [12 empty] | VV | 2 | 2 | True | 1 | ROZPOCET
192 | K | 764004862R | Montáž a následná demontáž provizorní flexibilní hadice - náhrada za demnotované svody | m | 44 |  | 0 |  |  | základní |  | 0 | 0 | 0 | 0.00394 | 0.17336 | 16 | K | 2 |  |  |  | ROZPOCET |  |  |  |  | 0 | 0 | 0 | 0 | 0 | 1 | 0 | 16 | 1830964284
| VV |  | 4,0*11 |  | 44 | [12 empty] | VV | 2 | 2 | True | 1 | ROZPOCET
193 | K | 764131431 | Krytina ze svitků nebo tabulí z měděného plechu s úpravou u okapů, prostupů a výčnělků střechy rovné drážkováním z tabulí, velikosti 1000 x 2000 mm, sklon střechy do 30° | m2 | 15.453 |  | 0 | CS ÚRS 2025 01 |  | základní |  | 0 | 0.00637 | 0.098436 | 0 | 0 | 16 | K | 2 |  |  |  | ROZPOCET |  |  |  |  | 0 | 0 | 0 | 0 | 0 | 1 | 0 | 16 | 60777323
| VV |  | "plocha 07/K" 3,69*1,2 |  | 4.428 | [12 empty] | VV | 2 | 2 | True | 0 | ROZPOCET
| VV |  | "plocha P1" 7,35*1,2+2,1*1,05 |  | 11.025 | [12 empty] | VV | 2 | 2 | True | 0 | ROZPOCET
| VV |  | Součet |  | 15.453 | [12 empty] | VV | 2 | 4 | True | 1 | ROZPOCET
194 | K | 764231466 | Oplechování střešních prvků z měděného plechu úžlabí rš 500 mm | m | 47.798 |  | 0 | CS ÚRS 2025 01 |  | základní |  | 0 | 0.00282 | 0.13479 | 0 | 0 | 16 | K | 2 |  |  |  | ROZPOCET |  |  |  |  | 0 | 0 | 0 | 0 | 0 | 1 | 0 | 16 | -1087382732
| VV |  | "05/K" úžlabí*1,03+4,8 |  | 47.798 | [12 empty] | VV | 2 | 2 | True | 1 | ROZPOCET
195 | K | 764232404 | Oplechování střešních prvků z měděného plechu štítu závětrnou lištou rš 330 mm | m | 43.6 |  | 0 | CS ÚRS 2025 01 |  | základní |  | 0 | 0.00188 | 0.081968 | 0 | 0 | 16 | K | 2 |  |  |  | ROZPOCET |  |  |  |  | 0 | 0 | 0 | 0 | 0 | 1 | 0 | 16 | 111742532
| VV |  | "08/K" 43,6 |  | 43.6 | [12 empty] | VV | 2 | 2 | True | 1 | ROZPOCET
196 | K | 764222434 | Oplechování střešních prvků z hliníkového plechu okapu okapovým plechem střechy rovné rš 330 mm | m | 117 |  | 0 | CS ÚRS 2025 01 |  | základní |  | 0 | 0.00081 | 0.09477 | 0 | 0 | 16 | K | 2 |  |  |  | ROZPOCET |  |  |  |  | 0 | 0 | 0 | 0 | 0 | 1 | 0 | 16 | 1709953961
| VV |  | "11/K" 117 |  | 117 | [12 empty] | VV | 2 | 2 | True | 1 | ROZPOCET
197 | K | 764234411 | Oplechování horních ploch zdí a nadezdívek (atik) z měděného plechu mechanicky kotvených přes rš 800 mm | m2 | 12.422 |  | 0 | CS ÚRS 2025 01 |  | základní |  | 0 | 0.00517 | 0.064222 | 0 | 0 | 16 | K | 2 |  |  |  | ROZPOCET |  |  |  |  | 0 | 0 | 0 | 0 | 0 | 1 | 0 | 16 | -1598061269
| VV |  | "07/K" 12,06*1,03 |  | 12.422 | [12 empty] | VV | 2 | 2 | True | 1 | ROZPOCET
198 | K | 764236445 | Oplechování parapetů z měděného plechu rovných celoplošně lepených, bez rohů rš 400 mm | m | 6.7 |  | 0 | CS ÚRS 2025 01 |  | základní |  | 0 | 0.00313 | 0.020971 | 0 | 0 | 16 | K | 2 |  |  |  | ROZPOCET |  |  |  |  | 0 | 0 | 0 | 0 | 0 | 1 | 0 | 16 | 1798320398
| VV |  | "12/K" 1,05+0,4+1,75*3 |  | 6.7 | [12 empty] | VV | 2 | 2 | True | 1 | ROZPOCET
199 | K | 764238481 | Oplechování říms a ozdobných prvků z měděného plechu oblých nebo ze segmentů, včetně rohů celoplošně lepené přes rš 670 mm | m2 | 12.18 |  | 0 | CS ÚRS 2025 01 |  | základní |  | 0 | 0.00607 | 0.073933 | 0 | 0 | 16 | K | 2 |  |  |  | ROZPOCET |  |  |  |  | 0 | 0 | 0 | 0 | 0 | 1 | 0 | 16 | 836861231
| VV |  | "13/K" 11,6*1,05 |  | 12.18 | [12 empty] | VV | 2 | 2 | True | 1 | ROZPOCET
200 | K | 764331414 | Lemování zdí z měděného plechu boční nebo horní rovných, střech s krytinou skládanou mimo prejzovou rš 330 mm | m | 47.64 |  | 0 | CS ÚRS 2025 01 |  | základní |  | 0 | 0.0019 | 0.090516 | 0 | 0 | 16 | K | 2 |  |  |  | ROZPOCET |  |  |  |  | 0 | 0 | 0 | 0 | 0 | 1 | 0 | 16 | -127860347
| VV |  | "04a/K" (1,85+0,45)*2*1,05 |  | 4.83 | [12 empty] | VV | 2 | 2 | True | 0 | ROZPOCET
| VV |  | "04b/K" 1,0*4*1,05 |  | 4.2 | [12 empty] | VV | 2 | 2 | True | 0 | ROZPOCET
| VV |  | "09/K" 32,2*1,05+4,8 |  | 38.61 | [12 empty] | VV | 2 | 2 | True | 0 | ROZPOCET
| VV |  | Součet |  | 47.64 | [12 empty] | VV | 2 | 4 | True | 1 | ROZPOCET
201 | K | 764531403 | Žlab podokapní z měděného plechu včetně háků a čel půlkruhový rš 250 mm | m | 10.3 |  | 0 | CS ÚRS 2025 01 |  | základní |  | 0 | 0.00243 | 0.025029 | 0 | 0 | 16 | K | 2 |  |  |  | ROZPOCET |  |  |  |  | 0 | 0 | 0 | 0 | 0 | 1 | 0 | 16 | -1374483294
| VV |  | "01b/K" 4,8+5,5 |  | 10.3 | [12 empty] | VV | 2 | 2 | True | 1 | ROZPOCET
202 | K | 764531404 | Žlab podokapní z měděného plechu včetně háků a čel půlkruhový rš 330 mm | m | 123.6 |  | 0 | CS ÚRS 2025 01 |  | základní |  | 0 | 0.00312 | 0.38563 | 0 | 0 | 16 | K | 2 |  |  |  | ROZPOCET |  |  |  |  | 0 | 0 | 0 | 0 | 0 | 1 | 0 | 16 | 1774101516
| VV |  | "01/K" 120*1,03 |  | 123.6 | [12 empty] | VV | 2 | 2 | True | 1 | ROZPOCET
203 | K | 764531423R | Příplatek za kruhový tvar žlabu půlkruhového rš 250 mm | m | 5.5 |  | 0 |  |  | základní |  | 0 | 0.00155 | 0.008525 | 0 | 0 | 16 | K | 2 |  |  |  | ROZPOCET |  |  |  |  | 0 | 0 | 0 | 0 | 0 | 1 | 0 | 16 | -562298890
| VV |  | "01b/K - arkýř" 5,5 |  | 5.5 | [12 empty] | VV | 2 | 2 | True | 1 | ROZPOCET
204 | K | 764531424 | Žlab podokapní z měděného plechu roh nebo kout, žlabu půlkruhového rš 330 mm | kus | 8 |  | 0 | CS ÚRS 2025 01 |  | základní |  | 0 | 0.00206 | 0.01648 | 0 | 0 | 16 | K | 2 |  |  |  | ROZPOCET |  |  |  |  | 0 | 0 | 0 | 0 | 0 | 1 | 0 | 16 | 1140965475
| VV |  | 4 "horní |  | 4 | [12 empty] | VV | 2 | 2 | True | 0 | ROZPOCET
| VV |  | 4 "spodní |  | 4 | [12 empty] | VV | 2 | 2 | True | 0 | ROZPOCET
| VV |  | Součet |  | 8 | [12 empty] | VV | 2 | 4 | True | 1 | ROZPOCET
205 | K | 764531443 | Žlab podokapní z měděného plechu kotlík oválný (trychtýřový), rš žlabu/průměr svodu 250/80 mm | kus | 1 |  | 0 | CS ÚRS 2025 01 |  | základní |  | 0 | 0.00296 | 0.00296 | 0 | 0 | 16 | K | 2 |  |  |  | ROZPOCET |  |  |  |  | 0 | 0 | 0 | 0 | 0 | 1 | 0 | 16 | -1135938391
| VV |  | "02c/K" 1 |  | 1 | [12 empty] | VV | 2 | 2 | True | 1 | ROZPOCET
206 | K | 764531445 | Žlab podokapní z měděného plechu kotlík oválný (trychtýřový), rš žlabu/průměr svodu 400/120 mm | kus | 3 |  | 0 | CS ÚRS 2025 01 |  | základní |  | 0 | 0.00389 | 0.01167 | 0 | 0 | 16 | K | 2 |  |  |  | ROZPOCET |  |  |  |  | 0 | 0 | 0 | 0 | 0 | 1 | 0 | 16 | -452524266
| VV |  | "02b/K" 3 |  | 3 | [12 empty] | VV | 2 | 2 | True | 1 | ROZPOCET
207 | K | 764531465 | Žlab podokapní z měděného plechu kotlík hranatý, 220x220x300 mm, průměr svodu 120 mm | kus | 6 |  | 0 | CS ÚRS 2025 01 |  | základní |  | 0 | 0.00329 | 0.01974 | 0 | 0 | 16 | K | 2 |  |  |  | ROZPOCET |  |  |  |  | 0 | 0 | 0 | 0 | 0 | 1 | 0 | 16 | 1495265935
| VV |  | "02a/K" 6 |  | 6 | [12 empty] | VV | 2 | 2 | True | 1 | ROZPOCET
208 | K | 764538421 | Svod z měděného plechu včetně objímek, kolen a odskoků kruhový, průměru 80 mm | m | 2.5 |  | 0 | CS ÚRS 2025 01 |  | základní |  | 0 | 0.00253 | 0.006325 | 0 | 0 | 16 | K | 2 |  |  |  | ROZPOCET |  |  |  |  | 0 | 0 | 0 | 0 | 0 | 1 | 0 | 16 | -1607352275
| VV |  | "03b/K" 2,5 |  | 2.5 | [12 empty] | VV | 2 | 2 | True | 1 | ROZPOCET
209 | K | 764538423 | Svod z měděného plechu včetně objímek, kolen a odskoků kruhový, průměru 120 mm | m | 114 |  | 0 | CS ÚRS 2025 01 |  | základní |  | 0 | 0.00371 | 0.42294 | 0 | 0 | 16 | K | 2 |  |  |  | ROZPOCET |  |  |  |  | 0 | 0 | 0 | 0 | 0 | 1 | 0 | 16 | -380050717
| VV |  | "03a/K" 15,0+12,0+12,5+15,0+14,0+11,5+10,5+12,0+11,5 |  | 114 | [12 empty] | VV | 2 | 2 | True | 1 | ROZPOCET
210 | K | 998764103 | Přesun hmot pro konstrukce klempířské stanovený z hmotnosti přesunovaného materiálu vodorovná dopravní vzdálenost do 50 m základní v objektech výšky přes 12 do 24 m | t | 1.559 |  | 0 | CS ÚRS 2025 01 |  | základní |  | 0 | 0 | 0 | 0 | 0 | 16 | K | 2 |  |  |  | ROZPOCET |  |  |  |  | 0 | 0 | 0 | 0 | 0 | 1 | 0 | 16 | 965988475
| D | 765 | Krytina skládaná |  |  |  | 0 |  |  |  |  | 0 |  | 70.8485 |  | 24.6412 | 2 | D | 1 |  |  |  | ROZPOCET | [10 empty] | 0
211 | K | 765111102 | Montáž krytiny keramické sklonu do 30° hladké (bobrovky) přes 32 do 40 ks/m2 na sucho šupinové krytí | m2 | 977.534 |  | 0 | CS ÚRS 2025 01 |  | základní |  | 0 | 0 | 0 | 0 | 0 | 16 | K | 2 |  |  |  | ROZPOCET |  |  |  |  | 0 | 0 | 0 | 0 | 0 | 1 | 0 | 16 | 757079743
| VV |  | bobrovky |  | 977.534 | [12 empty] | VV | 2 | 2 | True | 1 | ROZPOCET
212 | M | 59660010 | taška bobrovka režná základní kulatý řez | kus | 38260.681 |  | 0 | CS ÚRS 2025 01 |  | základní |  | 0 | 0.0017 | 65.0432 | 0 | 0 | 32 | M | 2 |  |  |  | ROZPOCET |  |  |  |  | 0 | 0 | 0 | 0 | 0 | 1 | 0 | 16 | -345738901
| VV |  | 977,534*39,14 'Přepočtené koeficientem množství |  | 38260.681 | [12 empty] | VV | 2 | 2 | False | 1 | ROZPOCET
213 | M | 59660021 | taška bobrovka režná hřebenová | kus | 723.857 |  | 0 | CS ÚRS 2025 01 |  | základní |  | 0 | 0.0013 | 0.94101 | 0 | 0 | 32 | M | 2 |  |  |  | ROZPOCET |  |  |  |  | 0 | 0 | 0 | 0 | 0 | 1 | 0 | 16 | 1110984784
| VV |  | hřeben*6*2*1,03 |  | 696.016 | [12 empty] | VV | 2 | 2 | True | 1 | ROZPOCET
| VV |  | 696,016*1,04 'Přepočtené koeficientem množství |  | 723.857 | [12 empty] | VV | 2 | 2 | False | 1 | ROZPOCET
214 | M | 59660024 | taška bobrovka režná okapová | kus | 825.497 |  | 0 | CS ÚRS 2025 01 |  | základní |  | 0 | 0.0013 | 1.0731 | 0 | 0 | 32 | M | 2 |  |  |  | ROZPOCET |  |  |  |  | 0 | 0 | 0 | 0 | 0 | 1 | 0 | 16 | 1275432744
| VV |  | okap*6*1,03 |  | 793.747 | [12 empty] | VV | 2 | 2 | True | 1 | ROZPOCET
| VV |  | 793,747*1,04 'Přepočtené koeficientem množství |  | 825.497 | [12 empty] | VV | 2 | 2 | False | 1 | ROZPOCET
215 | K | 765111203 | Montáž krytiny keramické okapové hrany s jednoduchou větrací mřížkou | m | 128.438 |  | 0 | CS ÚRS 2025 01 |  | základní |  | 0 | 1e-05 | 0.0012844 | 0 | 0 | 16 | K | 2 |  |  |  | ROZPOCET |  |  |  |  | 0 | 0 | 0 | 0 | 0 | 1 | 0 | 16 | -1992929123
| VV |  | okap |  | 128.438 | [12 empty] | VV | 2 | 2 | True | 1 | ROZPOCET
216 | M | 59660202 | mřížka ochranná větrací jednoduchá 1000/55mm | kus | 132.291 |  | 0 | CS ÚRS 2025 01 |  | základní |  | 0 | 0.0001 | 0.013229 | 0 | 0 | 32 | M | 2 |  |  |  | ROZPOCET |  |  |  |  | 0 | 0 | 0 | 0 | 0 | 1 | 0 | 16 | 1014302055
| VV |  | 128,438*1,03 'Přepočtené koeficientem množství |  | 132.291 | [12 empty] | VV | 2 | 2 | False | 1 | ROZPOCET
217 | K | 765111221 | Montáž krytiny keramické nárožní hrany větrané na sucho vkládaným lepícím pásem | m | 68.073 |  | 0 | CS ÚRS 2025 01 |  | základní |  | 0 | 0.00125 | 0.085091 | 0 | 0 | 16 | K | 2 |  |  |  | ROZPOCET |  |  |  |  | 0 | 0 | 0 | 0 | 0 | 1 | 0 | 16 | -688933811
| VV |  | nároží |  | 68.073 | [12 empty] | VV | 2 | 2 | True | 1 | ROZPOCET
218 | K | 765111251 | Montáž krytiny keramické hřebene větraného na sucho vkládaným pásem | m | 56.312 |  | 0 | CS ÚRS 2025 01 |  | základní |  | 0 | 0.00125 | 0.07039 | 0 | 0 | 16 | K | 2 |  |  |  | ROZPOCET |  |  |  |  | 0 | 0 | 0 | 0 | 0 | 1 | 0 | 16 | -1054652965
| VV |  | (6,025+5,375+3,851+29,76+9,661)*1,03 |  | 56.312 | [12 empty] | VV | 2 | 2 | True | 1 | ROZPOCET
219 | M | 59660030 | hřebenáč drážkový keramický š 210mm režný | kus | 384.35 |  | 0 | CS ÚRS 2025 01 |  | základní |  | 0 | 0.0032 | 1.2299 | 0 | 0 | 32 | M | 2 |  |  |  | ROZPOCET |  |  |  |  | 0 | 0 | 0 | 0 | 0 | 1 | 0 | 16 | 1019241126
| VV |  | hřeben+nároží |  | 124.385 | [12 empty] | VV | 2 | 2 | True | 1 | ROZPOCET
| VV |  | 124,385*3,09 'Přepočtené koeficientem množství |  | 384.35 | [12 empty] | VV | 2 | 2 | False | 1 | ROZPOCET
220 | M | 59660041 | pás větrací kovový Al hřebene a nároží š 230mm | m | 128.117 |  | 0 | CS ÚRS 2025 01 |  | základní |  | 0 | 0.0012 | 0.15374 | 0 | 0 | 32 | M | 2 |  |  |  | ROZPOCET |  |  |  |  | 0 | 0 | 0 | 0 | 0 | 1 | 0 | 16 | 1914681950
| VV |  | hřeben+nároží |  | 124.385 | [12 empty] | VV | 2 | 2 | True | 1 | ROZPOCET
| VV |  | 124,385*1,03 'Přepočtené koeficientem množství |  | 128.117 | [12 empty] | VV | 2 | 2 | False | 1 | ROZPOCET
221 | K | 765111301 | Montáž krytiny keramické úžlabí na plechové noky (bobrovka) | m | 42.998 |  | 0 | CS ÚRS 2025 01 |  | základní |  | 0 | 1e-05 | 0.00042998 | 0 | 0 | 16 | K | 2 |  |  |  | ROZPOCET |  |  |  |  | 0 | 0 | 0 | 0 | 0 | 1 | 0 | 16 | 1791080030
| VV |  | úžlabí*1,03 |  | 42.998 | [12 empty] | VV | 2 | 2 | True | 1 | ROZPOCET
222 | K | 765111352 | Montáž krytiny keramické štítové hrany na sucho závětrnou lištou | m | 43.6 |  | 0 | CS ÚRS 2025 01 |  | základní |  | 0 | 1e-05 | 0.000436 | 0 | 0 | 16 | K | 2 |  |  |  | ROZPOCET |  |  |  |  | 0 | 0 | 0 | 0 | 0 | 1 | 0 | 16 | -392178153
| VV |  | "dle výpisu výrobků" 43,6 |  | 43.6 | [12 empty] | VV | 2 | 2 | True | 1 | ROZPOCET
223 | K | 765111401 | Montáž krytiny keramické opracování krytiny v místě prostupu plochy prostupu jednotlivě do 0,25 m2 | kus | 10 |  | 0 | CS ÚRS 2025 01 |  | základní |  | 0 | 0 | 0 | 0 | 0 | 16 | K | 2 |  |  |  | ROZPOCET |  |  |  |  | 0 | 0 | 0 | 0 | 0 | 1 | 0 | 16 | 1996705029
| VV |  | odhad | [14 empty] | VV | 2 | 1 | True | 0 | ROZPOCET
| VV |  | 10 |  | 10 | [12 empty] | VV | 2 | 2 | True | 1 | ROZPOCET
224 | K | 765111441 | Montáž krytiny keramické speciálních tvarů z krytiny hladké zborcených a nepravidelných tvarů na sucho | m2 | 0.6 |  | 0 | CS ÚRS 2025 01 |  | základní |  | 0 | 0 | 0 | 0 | 0 | 16 | K | 2 |  |  |  | ROZPOCET |  |  |  |  | 0 | 0 | 0 | 0 | 0 | 1 | 0 | 16 | 1094839762
| VV |  | styk krytin zvýšené části v místě okapu nad klenbami | [14 empty] | VV | 2 | 1 | True | 0 | ROZPOCET
| VV |  | 0,5*1,2 |  | 0.6 | [12 empty] | VV | 2 | 2 | True | 1 | ROZPOCET
225 | K | 765111503 | Montáž krytiny keramické Příplatek k cenám včetně připevňovacích prostředků za sklon přes 30 do 40° | m2 | 977.534 |  | 0 | CS ÚRS 2025 01 |  | základní |  | 0 | 4e-05 | 0.039101 | 0 | 0 | 16 | K | 2 |  |  |  | ROZPOCET |  |  |  |  | 0 | 0 | 0 | 0 | 0 | 1 | 0 | 16 | -512303979
| VV |  | bobrovky |  | 977.534 | [12 empty] | VV | 2 | 2 | True | 1 | ROZPOCET
226 | K | 765111504 | Montáž krytiny keramické Příplatek k cenám včetně připevňovacích prostředků za sklon přes 40 do 50° | m2 | 977.534 |  | 0 | CS ÚRS 2025 01 |  | základní |  | 0 | 4e-05 | 0.039101 | 0 | 0 | 16 | K | 2 |  |  |  | ROZPOCET |  |  |  |  | 0 | 0 | 0 | 0 | 0 | 1 | 0 | 16 | -1197696916
| VV |  | bobrovky |  | 977.534 | [12 empty] | VV | 2 | 2 | True | 1 | ROZPOCET
227 | K | 765115021 | Montáž střešních doplňků krytiny keramické speciálních tašek větracích, protisněhových, prostupových, ukončovacích hladkých (bobrovky) na sucho | kus | 422.881 |  | 0 | CS ÚRS 2025 01 |  | základní |  | 0 | 0 | 0 | 0 | 0 | 16 | K | 2 |  |  |  | ROZPOCET |  |  |  |  | 0 | 0 | 0 | 0 | 0 | 1 | 0 | 16 | 1047550582
| VV |  | bobrovky/100*42*1,03 |  | 422.881 | [12 empty] | VV | 2 | 2 | True | 1 | ROZPOCET
228 | M | 59660026 | taška bobrovka režná větrací | kus | 439.796 |  | 0 | CS ÚRS 2025 01 |  | základní |  | 0 | 0.0022 | 0.96755 | 0 | 0 | 32 | M | 2 |  |  |  | ROZPOCET |  |  |  |  | 0 | 0 | 0 | 0 | 0 | 1 | 0 | 16 | 1807461945
| VV |  | bobrovky/100*42*1,03 |  | 422.881 | [12 empty] | VV | 2 | 2 | True | 1 | ROZPOCET
| VV |  | 422,881*1,04 'Přepočtené koeficientem množství |  | 439.796 | [12 empty] | VV | 2 | 2 | False | 1 | ROZPOCET
229 | K | 765115111 | Montáž střešních doplňků krytiny keramické doplňků hřebene rozdělovacího hřebenáče | kus | 5 |  | 0 | CS ÚRS 2025 01 |  | základní |  | 0 | 2e-05 | 0.0001 | 0 | 0 | 16 | K | 2 |  |  |  | ROZPOCET |  |  |  |  | 0 | 0 | 0 | 0 | 0 | 1 | 0 | 16 | -1884870438
| VV |  | 5 |  | 5 | [12 empty] | VV | 2 | 2 | True | 1 | ROZPOCET
230 | M | 59660004 | hřebenáč rozdělovací valbový k drážkovému hřebenáči š 210mm režný | kus | 4.12 |  | 0 | CS ÚRS 2025 01 |  | základní |  | 0 | 0.0032 | 0.013184 | 0 | 0 | 32 | M | 2 |  |  |  | ROZPOCET |  |  |  |  | 0 | 0 | 0 | 0 | 0 | 1 | 0 | 16 | 927373421
| VV |  | 4*1,03 'Přepočtené koeficientem množství |  | 4.12 | [12 empty] | VV | 2 | 2 | False | 1 | ROZPOCET
231 | M | 59660832 | hřebenáč rozdělovací "T" levý k drážkovému hřebenáči š 210mm režný | kus | 1.03 |  | 0 | CS ÚRS 2025 01 |  | základní |  | 0 | 0.0041 | 0.004223 | 0 | 0 | 32 | M | 2 |  |  |  | ROZPOCET |  |  |  |  | 0 | 0 | 0 | 0 | 0 | 1 | 0 | 16 | 1742789429
| VV |  | 1*1,03 'Přepočtené koeficientem množství |  | 1.03 | [12 empty] | VV | 2 | 2 | False | 1 | ROZPOCET
232 | K | 765115121 | Montáž střešních doplňků krytiny keramické doplňků hřebene ukončení hřebenáče | kus | 9 |  | 0 | CS ÚRS 2025 01 |  | základní |  | 0 | 4e-05 | 0.00036 | 0 | 0 | 16 | K | 2 |  |  |  | ROZPOCET |  |  |  |  | 0 | 0 | 0 | 0 | 0 | 1 | 0 | 16 | -202685737
| VV |  | 9 |  | 9 | [12 empty] | VV | 2 | 2 | True | 1 | ROZPOCET
233 | M | 59660003 | ukončení hřebenáče vrchní k hřebenáči drážkovému š 210mm režná | kus | 9.27 |  | 0 | CS ÚRS 2025 01 |  | základní |  | 0 | 0.002 | 0.01854 | 0 | 0 | 32 | M | 2 |  |  |  | ROZPOCET |  |  |  |  | 0 | 0 | 0 | 0 | 0 | 1 | 0 | 16 | -1748560948
| VV |  | 9*1,03 'Přepočtené koeficientem množství |  | 9.27 | [12 empty] | VV | 2 | 2 | False | 1 | ROZPOCET
234 | K | 765115202 | Montáž střešních doplňků krytiny keramické nástavce pro odvětrání kanalizace | kus | 9 |  | 0 | CS ÚRS 2025 01 |  | základní |  | 0 | 0 | 0 | 0 | 0 | 16 | K | 2 |  |  |  | ROZPOCET |  |  |  |  | 0 | 0 | 0 | 0 | 0 | 1 | 0 | 16 | -762034306
| VV |  | 9 |  | 9 | [12 empty] | VV | 2 | 2 | True | 1 | ROZPOCET
235 | M | 59660255 | nástavec odvětrání kovový D 125mm | kus | 9.27 |  | 0 | CS ÚRS 2025 01 |  | základní |  | 0 | 0.00222 | 0.020579 | 0 | 0 | 32 | M | 2 |  |  |  | ROZPOCET |  |  |  |  | 0 | 0 | 0 | 0 | 0 | 1 | 0 | 16 | -675931633
| VV |  | 9*1,03 'Přepočtené koeficientem množství |  | 9.27 | [12 empty] | VV | 2 | 2 | False | 1 | ROZPOCET
236 | K | 765115302 | Montáž střešních doplňků krytiny keramické střešního výlezu plochy jednotlivě přes 0,25 m2 | kus | 6 |  | 0 | CS ÚRS 2025 01 |  | základní |  | 0 | 0 | 0 | 0 | 0 | 16 | K | 2 |  |  |  | ROZPOCET |  |  |  |  | 0 | 0 | 0 | 0 | 0 | 1 | 0 | 16 | 166854057
| VV |  | 6 |  | 6 | [12 empty] | VV | 2 | 2 | True | 1 | ROZPOCET
237 | K | 764233452 | 04/O Oplechování střešních prvků z měděného plechu střešní výlez rozměru 600 x 600 mm, střechy s krytinou skládanou nebo plechovou | kus | 6 |  | 0 | CS ÚRS 2025 01 |  | základní |  | 0 | 0.00906 | 0.05436 | 0 | 0 | 16 | K | 2 |  |  |  | ROZPOCET |  |  |  |  | 0 | 0 | 0 | 0 | 0 | 1 | 0 | 16 | 1066245130
238 | K | 765115401 | Montáž střešních doplňků krytiny keramické protisněhové zábrany háku | kus | 1812.348 |  | 0 | CS ÚRS 2025 01 |  | základní |  | 0 | 0 | 0 | 0 | 0 | 16 | K | 2 |  |  |  | ROZPOCET |  |  |  |  | 0 | 0 | 0 | 0 | 0 | 1 | 0 | 16 | -1534506611
| VV |  | bobrovky*1,8*1,03 |  | 1812.348 | [12 empty] | VV | 2 | 2 | True | 1 | ROZPOCET
239 | M | 59660241 | hák protisněhový keramické hladké krytiny | kus | 1812.348 |  | 0 | CS ÚRS 2025 01 |  | základní |  | 0 | 0.00022 | 0.39872 | 0 | 0 | 32 | M | 2 |  |  |  | ROZPOCET |  |  |  |  | 0 | 0 | 0 | 0 | 0 | 1 | 0 | 16 | -1895474908
240 | K | 765115402 | Montáž střešních doplňků krytiny keramické protisněhové zábrany držáku (mříže sněholamu, kulatiny) | kus | 130.667 |  | 0 | CS ÚRS 2025 01 |  | základní |  | 0 | 0 | 0 | 0 | 0 | 16 | K | 2 |  |  |  | ROZPOCET |  |  |  |  | 0 | 0 | 0 | 0 | 0 | 1 | 0 | 16 | -220659594
| VV |  | dle výpisu prvků 10/K | [14 empty] | VV | 2 | 1 | True | 0 | ROZPOCET
| VV |  | 98/3*4 |  | 130.667 | [12 empty] | VV | 2 | 2 | True | 1 | ROZPOCET
241 | K | 765115403 | Montáž střešních doplňků krytiny keramické protisněhové zábrany mříže sněholamu | m | 98 |  | 0 | CS ÚRS 2025 01 |  | základní |  | 0 | 0 | 0 | 0 | 0 | 16 | K | 2 |  |  |  | ROZPOCET |  |  |  |  | 0 | 0 | 0 | 0 | 0 | 1 | 0 | 16 | 21275918
| VV |  | dle výpisu prvků 10/K | [14 empty] | VV | 2 | 1 | True | 0 | ROZPOCET
| VV |  | 98,0 |  | 98 | [12 empty] | VV | 2 | 2 | True | 1 | ROZPOCET
242 | M | 59660033 | 10/K komplet protisněhový (4x držák mříže, sněhová mříž d 3000mm, 2x spojka mříže) | sada | 33.647 |  | 0 | CS ÚRS 2025 01 |  | základní |  | 0 | 0.01 | 0.33647 | 0 | 0 | 32 | M | 2 |  |  |  | ROZPOCET |  |  |  |  | 0 | 0 | 0 | 0 | 0 | 1 | 0 | 16 | 748013248
| VV |  | dle výpisu prvků 10/K | [14 empty] | VV | 2 | 1 | True | 0 | ROZPOCET
| VV |  | 98,0/3 |  | 32.667 | [12 empty] | VV | 2 | 2 | True | 1 | ROZPOCET
| VV |  | 32,667*1,03 'Přepočtené koeficientem množství |  | 33.647 | [12 empty] | VV | 2 | 2 | False | 1 | ROZPOCET
243 | K | 765121841 | Demontáž krytiny betonové bobrovky, sklonu do 30° na sucho do suti | m2 | 133.777 |  | 0 | CS ÚRS 2025 01 |  | základní |  | 0 | 0 | 0 | 0.08162 | 10.9189 | 16 | K | 2 |  |  |  | ROZPOCET |  |  |  |  | 0 | 0 | 0 | 0 | 0 | 1 | 0 | 16 | 989795783
| VV |  | betdem |  | 133.777 | [12 empty] | VV | 2 | 2 | True | 1 | ROZPOCET
244 | K | 765121861 | Demontáž krytiny betonové Příplatek k cenám za sklon přes 30° do suti | m2 | 133.777 |  | 0 | CS ÚRS 2025 01 |  | základní |  | 0 | 0 | 0 | 0 | 0 | 16 | K | 2 |  |  |  | ROZPOCET |  |  |  |  | 0 | 0 | 0 | 0 | 0 | 1 | 0 | 16 | -1813052554
| VV |  | betdem |  | 133.777 | [12 empty] | VV | 2 | 2 | True | 1 | ROZPOCET
245 | K | 765121881 | Demontáž krytiny betonové hřebenů a nároží, sklonu do 30° z hřebenáčů na sucho do suti | m | 25.58 |  | 0 | CS ÚRS 2025 01 |  | základní |  | 0 | 0 | 0 | 0.01392 | 0.35607 | 16 | K | 2 |  |  |  | ROZPOCET |  |  |  |  | 0 | 0 | 0 | 0 | 0 | 1 | 0 | 16 | 455441502
| VV |  | 9,75*2+6,08 |  | 25.58 | [12 empty] | VV | 2 | 2 | True | 1 | ROZPOCET
246 | K | 765121891 | Demontáž krytiny betonové Příplatek k cenám za sklon přes 30° do suti | m | 25.58 |  | 0 | CS ÚRS 2025 01 |  | základní |  | 0 | 0 | 0 | 0 | 0 | 16 | K | 2 |  |  |  | ROZPOCET |  |  |  |  | 0 | 0 | 0 | 0 | 0 | 1 | 0 | 16 | 884728603
247 | K | 765131803 | Demontáž azbestocementové krytiny skládané sklonu do 30° do suti | m2 | 745.21 |  | 0 | CS ÚRS 2025 01 |  | základní |  | 0 | 0.0002 | 0.14904 | 0.01778 | 13.2498 | 16 | K | 2 |  |  |  | ROZPOCET |  |  |  |  | 0 | 0 | 0 | 0 | 0 | 1 | 0 | 16 | -1170470318
| VV |  | azcdem |  | 745.21 | [12 empty] | VV | 2 | 2 | True | 1 | ROZPOCET
248 | K | 765131843 | Demontáž azbestocementové krytiny skládané Příplatek k cenám za sklon přes 30° demontáže krytiny | m2 | 745.21 |  | 0 | CS ÚRS 2025 01 |  | základní |  | 0 | 0 | 0 | 0 | 0 | 16 | K | 2 |  |  |  | ROZPOCET |  |  |  |  | 0 | 0 | 0 | 0 | 0 | 1 | 0 | 16 | 901713465
| VV |  | azcdem |  | 745.21 | [12 empty] | VV | 2 | 2 | True | 1 | ROZPOCET
249 | K | 765132001R | Demontáž AZC krytiny - tříkomorová dekontaminační personální propust | kpl | 1 |  | 0 |  |  | základní |  | 0 | 0 | 0 | 0 | 0 | 16 | K | 2 |  |  |  | ROZPOCET |  |  |  |  | 0 | 0 | 0 | 0 | 0 | 1 | 0 | 16 | 1337940852
250 | K | 765132002R | Demontáž AZC krytiny - zajištění protoru vytvořením kontrolovaného pásma | kpl | 1 |  | 0 |  |  | základní |  | 0 | 0 | 0 | 0 | 0 | 16 | K | 2 |  |  |  | ROZPOCET |  |  |  |  | 0 | 0 | 0 | 0 | 0 | 1 | 0 | 16 | 546214616
251 | K | 765132003R | Demontáž AZC krytiny - administrace, spolupráce s KHS a úřady | kpl | 1 |  | 0 |  |  | základní |  | 0 | 0 | 0 | 0 | 0 | 16 | K | 2 |  |  |  | ROZPOCET |  |  |  |  | 0 | 0 | 0 | 0 | 0 | 1 | 0 | 16 | -1307820449
252 | K | 765132004R | Práce s materiálem s obsahem azbestu | t | 14.904 |  | 0 |  |  | základní |  | 0 | 0 | 0 | 0 | 0 | 16 | K | 2 |  |  |  | ROZPOCET |  |  |  |  | 0 | 0 | 0 | 0 | 0 | 1 | 0 | 16 | 1935801948
| VV |  | azcdem*20/1000 |  | 14.904 | [12 empty] | VV | 2 | 2 | True | 1 | ROZPOCET
253 | K | 765132005R | Demontáž AZC krytiny - nástřik polymerními hmotami a speciálními enkapsulačními přípravky | m2 | 745.21 |  | 0 |  |  | základní |  | 0 | 0 | 0 | 0 | 0 | 16 | K | 2 |  |  |  | ROZPOCET |  |  |  |  | 0 | 0 | 0 | 0 | 0 | 1 | 0 | 16 | 579502922
| VV |  | azcdem |  | 745.21 | [12 empty] | VV | 2 | 2 | True | 1 | ROZPOCET
254 | K | 765132006R | Demontáž AZC krytiny - kontrolní měření zbytkového výskytu AZC vláken v ovzduší | kpl | 12 |  | 0 |  |  | základní |  | 0 | 0 | 0 | 0 | 0 | 16 | K | 2 |  |  |  | ROZPOCET |  |  |  |  | 0 | 0 | 0 | 0 | 0 | 1 | 0 | 16 | -773639761
| VV |  | "před nástupem žáků" 6 |  | 6 | [12 empty] | VV | 2 | 2 | True | 0 | ROZPOCET
| VV |  | "po ukončení každé etapy" 2*3 |  | 6 | [12 empty] | VV | 2 | 2 | True | 0 | ROZPOCET
| VV |  | Součet |  | 12 | [12 empty] | VV | 2 | 4 | True | 1 | ROZPOCET
255 | K | 765191013 | Montáž pojistné hydroizolační nebo parotěsné fólie kladené ve sklonu přes 20° volně na bednění nebo tepelnou izolaci | m2 | 1026.411 |  | 0 | CS ÚRS 2025 01 |  | základní |  | 0 | 0 | 0 | 0 | 0 | 16 | K | 2 |  |  |  | ROZPOCET |  |  |  |  | 0 | 0 | 0 | 0 | 0 | 1 | 0 | 16 | 1798122989
| VV |  | bobrovky*1,05 |  | 1026.411 | [12 empty] | VV | 2 | 2 | True | 1 | ROZPOCET
256 | M | 28329324 | fólie kontaktní difuzně propustná pro doplňkovou hydroizolační vrstvu, třívrstvá mikroporézní PP 130-140g/m2 | m2 | 1129.052 |  | 0 | CS ÚRS 2025 01 |  | základní |  | 0 | 0.00014 | 0.15807 | 0 | 0 | 32 | M | 2 |  |  |  | ROZPOCET |  |  |  |  | 0 | 0 | 0 | 0 | 0 | 1 | 0 | 16 | 1585727897
| VV |  | 1026,411*1,1 'Přepočtené koeficientem množství |  | 1129.052 | [12 empty] | VV | 2 | 2 | False | 1 | ROZPOCET
257 | K | 765191051 | Montáž pojistné hydroizolační nebo parotěsné fólie hřebene nebo nároží, střechy větrané | m | 56.312 |  | 0 | CS ÚRS 2025 01 |  | základní |  | 0 | 0 | 0 | 0 | 0 | 16 | K | 2 |  |  |  | ROZPOCET |  |  |  |  | 0 | 0 | 0 | 0 | 0 | 1 | 0 | 16 | 524118416
| VV |  | hřeben |  | 56.312 | [12 empty] | VV | 2 | 2 | True | 1 | ROZPOCET
258 | M | 28329324 | fólie kontaktní difuzně propustná pro doplňkovou hydroizolační vrstvu, třívrstvá mikroporézní PP 130-140g/m2 | m2 | 64.759 |  | 0 | CS ÚRS 2025 01 |  | základní |  | 0 | 0.00014 | 0.0090663 | 0 | 0 | 32 | M | 2 |  |  |  | ROZPOCET |  |  |  |  | 0 | 0 | 0 | 0 | 0 | 1 | 0 | 16 | -1875632408
| VV |  | 56,312*1,15 'Přepočtené koeficientem množství |  | 64.759 | [12 empty] | VV | 2 | 2 | False | 1 | ROZPOCET
259 | K | 765191061 | Montáž pojistné hydroizolační nebo parotěsné fólie úžlabí, střechy větrané | m | 42.998 |  | 0 | CS ÚRS 2025 01 |  | základní |  | 0 | 0 | 0 | 0 | 0 | 16 | K | 2 |  |  |  | ROZPOCET |  |  |  |  | 0 | 0 | 0 | 0 | 0 | 1 | 0 | 16 | -910954356
| VV |  | úžlabí*1,03 |  | 42.998 | [12 empty] | VV | 2 | 2 | True | 1 | ROZPOCET
260 | M | 28329324 | fólie kontaktní difuzně propustná pro doplňkovou hydroizolační vrstvu, třívrstvá mikroporézní PP 130-140g/m2 | m2 | 49.448 |  | 0 | CS ÚRS 2025 01 |  | základní |  | 0 | 0.00014 | 0.0069227 | 0 | 0 | 32 | M | 2 |  |  |  | ROZPOCET |  |  |  |  | 0 | 0 | 0 | 0 | 0 | 1 | 0 | 16 | -223566816
| VV |  | 42,998*1,15 'Přepočtené koeficientem množství |  | 49.448 | [12 empty] | VV | 2 | 2 | False | 1 | ROZPOCET
261 | K | 765191071 | Montáž pojistné hydroizolační nebo parotěsné fólie okapu přesahem na okapnici | m | 132.291 |  | 0 | CS ÚRS 2025 01 |  | základní |  | 0 | 0 | 0 | 0 | 0 | 16 | K | 2 |  |  |  | ROZPOCET |  |  |  |  | 0 | 0 | 0 | 0 | 0 | 1 | 0 | 16 | 1240069009
| VV |  | okap*1,03 |  | 132.291 | [12 empty] | VV | 2 | 2 | True | 1 | ROZPOCET
262 | M | 28329324 | fólie kontaktní difuzně propustná pro doplňkovou hydroizolační vrstvu, třívrstvá mikroporézní PP 130-140g/m2 | m2 | 152.135 |  | 0 | CS ÚRS 2025 01 |  | základní |  | 0 | 0.00014 | 0.021299 | 0 | 0 | 32 | M | 2 |  |  |  | ROZPOCET |  |  |  |  | 0 | 0 | 0 | 0 | 0 | 1 | 0 | 16 | 1925289651
| VV |  | 132,291*1,15 'Přepočtené koeficientem množství |  | 152.135 | [12 empty] | VV | 2 | 2 | False | 1 | ROZPOCET
263 | K | 765191091 | Montáž pojistné hydroizolační nebo parotěsné fólie Příplatek k cenám montáže na bednění nebo tepelnou izolaci za sklon přes 30° | m2 | 1026.411 |  | 0 | CS ÚRS 2025 01 |  | základní |  | 0 | 0 | 0 | 0 | 0 | 16 | K | 2 |  |  |  | ROZPOCET |  |  |  |  | 0 | 0 | 0 | 0 | 0 | 1 | 0 | 16 | -589715784
| VV |  | bobrovky*1,05 |  | 1026.411 | [12 empty] | VV | 2 | 2 | True | 1 | ROZPOCET
264 | K | 765191911 | Demontáž pojistné hydroizolační fólie kladené ve sklonu přes 30° | m2 | 133.777 |  | 0 | CS ÚRS 2025 01 |  | základní |  | 0 | 0 | 0 | 0.00013 | 0.017391 | 16 | K | 2 |  |  |  | ROZPOCET |  |  |  |  | 0 | 0 | 0 | 0 | 0 | 1 | 0 | 16 | 769310498
| VV |  | betdem |  | 133.777 | [12 empty] | VV | 2 | 2 | True | 1 | ROZPOCET
265 | K | 765192811 | Demontáž střešního výlezu jakékoliv plochy | kus | 6 |  | 0 | CS ÚRS 2025 01 |  | základní |  | 0 | 0 | 0 | 0.0165 | 0.099 | 16 | K | 2 |  |  |  | ROZPOCET |  |  |  |  | 0 | 0 | 0 | 0 | 0 | 1 | 0 | 16 | -891702146
| VV |  | 6 |  | 6 | [12 empty] | VV | 2 | 2 | True | 1 | ROZPOCET
266 | K | 998765103 | Přesun hmot pro krytiny skládané stanovený z hmotnosti přesunovaného materiálu vodorovná dopravní vzdálenost do 50 m na objektech výšky přes 12 do 24 m | t | 70.849 |  | 0 | CS ÚRS 2025 01 |  | základní |  | 0 | 0 | 0 | 0 | 0 | 16 | K | 2 |  |  |  | ROZPOCET |  |  |  |  | 0 | 0 | 0 | 0 | 0 | 1 | 0 | 16 | 1947793817
| D | 766 | Konstrukce truhlářské |  |  |  | 0 |  |  |  |  | 0 |  | 0.43447 |  | 1.3848 | 2 | D | 1 |  |  |  | ROZPOCET | [10 empty] | 0
267 | K | 766671023 | Montáž střešních oken dřevěných nebo plastových kyvných, výklopných/kyvných s okenním rámem a lemováním, s plisovaným límcem, s napojením na krytinu do krytiny tvarované, rozměru 78 x 98 cm | kus | 4 |  | 0 | CS ÚRS 2025 01 |  | základní |  | 0 | 0.00026 | 0.00104 | 0 | 0 | 16 | K | 2 |  |  |  | ROZPOCET |  |  |  |  | 0 | 0 | 0 | 0 | 0 | 1 | 0 | 16 | 1839643210
268 | M | 61124762 | okno střešní dřevěné bílé PU povrch kyvné, izolační trojsklo 78x98cm, Uw=0,81W/m2K Al oplechování kombinace 2x2 | kpl | 1 |  | 0 | CS ÚRS 2025 01 |  | základní |  | 0 | 0.04288 | 0.04288 | 0 | 0 | 32 | M | 2 |  |  |  | ROZPOCET |  |  |  |  | 0 | 0 | 0 | 0 | 0 | 1 | 0 | 16 | -534466592
| VV |  | "03/O - kombinace 2x2 dle popisu výkazu výrobků" 1 |  | 1 | [12 empty] | VV | 2 | 2 | True | 1 | ROZPOCET
269 | K | 766671024 | Montáž střešních oken dřevěných nebo plastových kyvných, výklopných/kyvných s okenním rámem a lemováním, s plisovaným límcem, s napojením na krytinu do krytiny tvarované, rozměru 78 x 118 cm | kus | 18 |  | 0 | CS ÚRS 2025 01 |  | základní |  | 0 | 0.00026 | 0.00468 | 0 | 0 | 16 | K | 2 |  |  |  | ROZPOCET |  |  |  |  | 0 | 0 | 0 | 0 | 0 | 1 | 0 | 16 | 220477312
| VV |  | "01a/O" 4*3 |  | 12 | [12 empty] | VV | 2 | 2 | True | 0 | ROZPOCET
| VV |  | "01b/O" 2*3 |  | 6 | [12 empty] | VV | 2 | 2 | True | 0 | ROZPOCET
| VV |  | Součet |  | 18 | [12 empty] | VV | 2 | 4 | True | 1 | ROZPOCET
270 | M | 61124553a | okno střešní dřevěné bílé PU povrch kyvné, izolační trojsklo 78x118cm, Uw=0,83W/m2K Al oplechování, kombinace 2x2 | kpl | 3 |  | 0 |  |  | základní |  | 0 | 0.05 | 0.15 | 0 | 0 | 32 | M | 2 |  |  |  | ROZPOCET |  |  |  |  | 0 | 0 | 0 | 0 | 0 | 1 | 0 | 16 | -1020007592
| VV |  | "01a/O - kombinace 2x2 dle popisu výkazu výrobků" 3 |  | 3 | [12 empty] | VV | 2 | 2 | True | 1 | ROZPOCET
271 | M | 61124553b | okno střešní dřevěné bílé PU povrch kyvné, izolační trojsklo 78x118cm, Uw=0,83W/m2K Al oplechování, kombinace 2x1 | kpl | 3 |  | 0 |  |  | základní |  | 0 | 0.05 | 0.15 | 0 | 0 | 32 | M | 2 |  |  |  | ROZPOCET |  |  |  |  | 0 | 0 | 0 | 0 | 0 | 1 | 0 | 16 | 1924920209
| VV |  | "01a/O - kombinace 2x2 dle popisu výkazu výrobků" 3 |  | 3 | [12 empty] | VV | 2 | 2 | True | 1 | ROZPOCET
272 | K | 766671031 | Montáž střešních oken dřevěných nebo plastových kyvných, výklopných/kyvných s okenním rámem a lemováním, s plisovaným límcem, s napojením na krytinu do krytiny tvarované, rozměru 114 x 140 cm | kus | 2 |  | 0 | CS ÚRS 2025 01 |  | základní |  | 0 | 0.00026 | 0.00052 | 0 | 0 | 16 | K | 2 |  |  |  | ROZPOCET |  |  |  |  | 0 | 0 | 0 | 0 | 0 | 1 | 0 | 16 | -888664824
| VV |  | "02/O" 1*2 |  | 2 | [12 empty] | VV | 2 | 2 | True | 1 | ROZPOCET
273 | M | 61124624 | okno střešní dřevěné bílé PU povrch kyvné, izolační trojsklo 114x140cm, Uw=0,81W/m2K Al oplechování kombinace 1x2 | kpl | 1 |  | 0 | CS ÚRS 2025 01 |  | základní |  | 0 | 0.08535 | 0.08535 | 0 | 0 | 32 | M | 2 |  |  |  | ROZPOCET |  |  |  |  | 0 | 0 | 0 | 0 | 0 | 1 | 0 | 16 | 2038917019
| VV |  | "02/O - kombinace 1x2 dle popisu výkazu výrobků" 1 |  | 1 | [12 empty] | VV | 2 | 2 | True | 1 | ROZPOCET
274 | K | 766674811 | Demontáž střešních oken na krytině hladké a drážkové, sklonu přes 30 do 45° | kus | 24 |  | 0 | CS ÚRS 2025 01 |  | základní |  | 0 | 0 | 0 | 0.0417 | 1.0008 | 16 | K | 2 |  |  |  | ROZPOCET |  |  |  |  | 0 | 0 | 0 | 0 | 0 | 1 | 0 | 16 | -1440372318
| VV |  | 18+6 |  | 24 | [12 empty] | VV | 2 | 2 | True | 1 | ROZPOCET
275 | K | 766691914 | Ostatní práce vyvěšení nebo zavěšení křídel s případným uložením a opětovným zavěšením po provedení stavebních změn dřevěných dveřních, plochy do 2 m2 | kus | 16 |  | 0 | CS ÚRS 2025 01 |  | základní |  | 0 | 0 | 0 | 0.024 | 0.384 | 16 | K | 2 |  |  |  | ROZPOCET |  |  |  |  | 0 | 0 | 0 | 0 | 0 | 1 | 0 | 16 | 2087252018
| VV |  | dotčené místnosti 2x | [14 empty] | VV | 2 | 1 | True | 0 | ROZPOCET
| VV |  | 8*2 |  | 16 | [12 empty] | VV | 2 | 2 | True | 1 | ROZPOCET
276 | K | 998766103 | Přesun hmot pro konstrukce truhlářské stanovený z hmotnosti přesunovaného materiálu vodorovná dopravní vzdálenost do 50 m základní v objektech výšky přes 12 do 24 m | t | 0.434 |  | 0 | CS ÚRS 2025 01 |  | základní |  | 0 | 0 | 0 | 0 | 0 | 16 | K | 2 |  |  |  | ROZPOCET |  |  |  |  | 0 | 0 | 0 | 0 | 0 | 1 | 0 | 16 | -1794050249
| D | 767 | Konstrukce zámečnické |  |  |  | 0 |  |  |  |  | 0 |  | 0.0086225 |  | 0.2515 | 2 | D | 1 |  |  |  | ROZPOCET | [10 empty] | 0
277 | K | 767851803 | Demontáž komínových lávek kompletní celé lávky | m | 2.9 |  | 0 | CS ÚRS 2025 01 |  | základní |  | 0 | 0 | 0 | 0.035 | 0.1015 | 16 | K | 2 |  |  |  | ROZPOCET |  |  |  |  | 0 | 0 | 0 | 0 | 0 | 1 | 0 | 16 | 1516774993
| VV |  | 1,9+1,0 |  | 2.9 | [12 empty] | VV | 2 | 2 | True | 1 | ROZPOCET
278 | K | 767995113 | Montáž ostatních atypických zámečnických konstrukcí hmotnosti přes 10 do 20 kg | kg | 45 |  | 0 | CS ÚRS 2025 01 |  | základní |  | 0 | 6e-05 | 0.0027 | 0 | 0 | 16 | K | 2 |  |  |  | ROZPOCET |  |  |  |  | 0 | 0 | 0 | 0 | 0 | 1 | 0 | 16 | 522105255
| VV |  | "01/Z" 15,0 |  | 15 | [12 empty] | VV | 2 | 2 | True | 0 | ROZPOCET
| VV |  | "03/Z" 30,0 |  | 30 | [12 empty] | VV | 2 | 2 | True | 0 | ROZPOCET
| VV |  | Součet |  | 45 | [12 empty] | VV | 2 | 4 | True | 1 | ROZPOCET
279 | M | RMAT0002 | 01/Z atypická zámečnická konstrukce - pomocný žebřík | kpl | 1 |  | 0 |  |  | základní |  | 0 | 0 | 0 | 0 | 0 | 32 | M | 2 |  |  |  | ROZPOCET |  |  |  |  | 0 | 0 | 0 | 0 | 0 | 1 | 0 | 16 | 1903134992
| VV |  | "pomocný žebřík dle popisu výkazu výrobků" 1 |  | 1 | [12 empty] | VV | 2 | 2 | True | 1 | ROZPOCET
280 | M | RMAT0004 | 02/Z atypická zámečnická konstrukce - komínová lávka | kg | 30 |  | 0 |  |  | základní |  | 0 | 0 | 0 | 0 | 0 | 32 | M | 2 |  |  |  | ROZPOCET |  |  |  |  | 0 | 0 | 0 | 0 | 0 | 1 | 0 | 16 | -909868558
| VV |  | "03/Z dle popisu výkazu výrobků" 30,0 |  | 30 | [12 empty] | VV | 2 | 2 | True | 1 | ROZPOCET
281 | K | 767995114 | Montáž ostatních atypických zámečnických konstrukcí hmotnosti přes 20 do 50 kg | kg | 118.45 |  | 0 | CS ÚRS 2025 01 |  | základní |  | 0 | 5e-05 | 0.0059225 | 0 | 0 | 16 | K | 2 |  |  |  | ROZPOCET |  |  |  |  | 0 | 0 | 0 | 0 | 0 | 1 | 0 | 16 | -1831246742
| VV |  | "02/Z komínová lávka" 118,45 |  | 118.45 | [12 empty] | VV | 2 | 2 | True | 1 | ROZPOCET
282 | M | RMAT0003 | 02/Z atypická zámečnická konstrukce - komínová lávka | kg | 118.45 |  | 0 |  |  | základní |  | 0 | 0 | 0 | 0 | 0 | 32 | M | 2 |  |  |  | ROZPOCET |  |  |  |  | 0 | 0 | 0 | 0 | 0 | 1 | 0 | 16 | 352239285
| VV |  | "02/Z dle popisu výkazu výrobků" 118,45 |  | 118.45 | [12 empty] | VV | 2 | 2 | True | 1 | ROZPOCET
283 | K | 767996801 | Demontáž ostatních zámečnických konstrukcí rozebráním o hmotnosti jednotlivých dílů do 50 kg | kg | 150 |  | 0 | CS ÚRS 2025 01 |  | základní |  | 0 | 0 | 0 | 0.001 | 0.15 | 16 | K | 2 |  |  |  | ROZPOCET |  |  |  |  | 0 | 0 | 0 | 0 | 0 | 1 | 0 | 16 | -1531490603
| VV |  | 150,0 "anténa včetně rozvaděče |  | 150 | [12 empty] | VV | 2 | 2 | True | 1 | ROZPOCET
284 | K | 998767103 | Přesun hmot pro zámečnické konstrukce stanovený z hmotnosti přesunovaného materiálu vodorovná dopravní vzdálenost do 50 m základní v objektech výšky přes 12 do 24 m | t | 0.009 |  | 0 | CS ÚRS 2025 01 |  | základní |  | 0 | 0 | 0 | 0 | 0 | 16 | K | 2 |  |  |  | ROZPOCET |  |  |  |  | 0 | 0 | 0 | 0 | 0 | 1 | 0 | 16 | 673238260
| D | 783 | Dokončovací práce - nátěry |  |  |  | 0 |  |  |  |  | 0 |  | 0.47538 |  | 0 | 2 | D | 1 |  |  |  | ROZPOCET | [10 empty] | 0
285 | K | 783118211 | Lakovací nátěr truhlářských konstrukcí dvojnásobný s mezibroušením syntetický | m2 | 19.258 |  | 0 | CS ÚRS 2025 01 |  | základní |  | 0 | 0.00029 | 0.0055848 | 0 | 0 | 16 | K | 2 |  |  |  | ROZPOCET |  |  |  |  | 0 | 0 | 0 | 0 | 0 | 1 | 0 | 16 | -1359426327
| VV |  | obložení prvků krovu v dotčených místnostech | [14 empty] | VV | 2 | 1 | True | 0 | ROZPOCET
| VV |  | 0,25*4*2,87+(0,3+0,2)*2*3,1 "m305 |  | 5.97 | [12 empty] | VV | 2 | 2 | True | 0 | ROZPOCET
| VV |  | 0,25*4*(2,84+3,2)*2*1,1 "m313,314 |  | 13.288 | [12 empty] | VV | 2 | 2 | True | 0 | ROZPOCET
| VV |  | Součet |  | 19.258 | [12 empty] | VV | 2 | 4 | True | 1 | ROZPOCET
286 | K | 783213121 | Preventivní napouštěcí nátěr tesařských prvků proti dřevokazným houbám, hmyzu a plísním zabudovaných do konstrukce dvojnásobný syntetický | m2 | 1840.085 |  | 0 | CS ÚRS 2025 01 |  | základní |  | 0 | 0.00022 | 0.40482 | 0 | 0 | 16 | K | 2 |  |  |  | ROZPOCET |  |  |  |  | 0 | 0 | 0 | 0 | 0 | 1 | 0 | 16 | -646586976
| VV |  | "krokve" (28*2+23+12+4+27)*7,8*(0,12+0,16)*2 |  | 532.896 | [12 empty] | VV | 2 | 2 | True | 0 | ROZPOCET
| VV |  | "vaznice" (32,0*2+17,0*2+5,0+6,5*2)*(0,16+0,18)*2 |  | 78.88 | [12 empty] | VV | 2 | 2 | True | 0 | ROZPOCET
| VV |  | "vrcholové vaznice" (6,025+5,375+3,851+29,76+9,661)*1,03*(0,16+0,18)*2 |  | 38.292 | [12 empty] | VV | 2 | 2 | True | 0 | ROZPOCET
| VV |  | "pozednice" (13,93+9,74+6,695+6,755+8,726*2+11,76+12,15+10,85+5,7+12,15+6,64+22,765+3,94*2)*(0,12+0,16)*2 |  | 80.902 | [12 empty] | VV | 2 | 2 | True | 0 | ROZPOCET
| VV |  | "sloupky" (32,0*2+17,0*2+5,0+6,5*2)/4*3,5*(0,14*4) |  | 56.84 | [12 empty] | VV | 2 | 2 | True | 0 | ROZPOCET
| VV |  | "vazní trámy" 8,5*7*(0,26+0,3)*2 |  | 66.64 | [12 empty] | VV | 2 | 2 | True | 0 | ROZPOCET
| VV |  | Mezisoučet |  | 854.45 | [12 empty] | VV | 2 | 3 | True | 0 | ROZPOCET
| VV |  | "ostatní prvky krovu - 20%" 854,45*0,2 |  | 170.89 | [12 empty] | VV | 2 | 2 | True | 0 | ROZPOCET
| VV |  | bedneni*1,05 "bednění námětků |  | 144.056 | [12 empty] | VV | 2 | 2 | True | 0 | ROZPOCET
| VV |  | azcdem*0,9 "původní bednění |  | 670.689 | [12 empty] | VV | 2 | 2 | True | 0 | ROZPOCET
| VV |  | Součet |  | 1840.085 | [12 empty] | VV | 2 | 4 | True | 1 | ROZPOCET
287 | K | 783315101 | Mezinátěr zámečnických konstrukcí jednonásobný syntetický standardní | m2 | 7.714 |  | 0 | CS ÚRS 2025 01 |  | základní |  | 0 | 0.00012 | 0.00092568 | 0 | 0 | 16 | K | 2 |  |  |  | ROZPOCET |  |  |  |  | 0 | 0 | 0 | 0 | 0 | 1 | 0 | 16 | -597560302
| VV |  | zárubně v dotčených místnostech | [14 empty] | VV | 2 | 1 | True | 0 | ROZPOCET
| VV |  | (2*1,97+0,9)*(0,1+2*0,05)*2 |  | 1.936 | [12 empty] | VV | 2 | 2 | True | 0 | ROZPOCET
| VV |  | (2*1,97+0,8)*(0,1+2*0,05)*5 |  | 4.74 | [12 empty] | VV | 2 | 2 | True | 0 | ROZPOCET
| VV |  | (2*1,97+1,25)*(0,1+2*0,05)*1 |  | 1.038 | [12 empty] | VV | 2 | 2 | True | 0 | ROZPOCET
| VV |  | Součet |  | 7.714 | [12 empty] | VV | 2 | 4 | True | 1 | ROZPOCET
288 | K | 783317101 | Krycí nátěr (email) zámečnických konstrukcí jednonásobný syntetický standardní | m2 | 7.714 |  | 0 | CS ÚRS 2025 01 |  | základní |  | 0 | 0.00012 | 0.00092568 | 0 | 0 | 16 | K | 2 |  |  |  | ROZPOCET |  |  |  |  | 0 | 0 | 0 | 0 | 0 | 1 | 0 | 16 | 283103092
| VV |  | 7,714 |  | 7.714 | [12 empty] | VV | 2 | 2 | True | 1 | ROZPOCET
289 | K | 783809227 | Montáž ozdobných prvků na fasádní plochy (materiál ve specifikaci ) s převažujícím délkovým rozměrem hladkých, výšky (šířky) lepené plochy přes 200 mm | m | 40.609 |  | 0 | CS ÚRS 2025 01 |  | základní |  | 0 | 0.0012 | 0.048731 | 0 | 0 | 16 | K | 2 |  |  |  | ROZPOCET |  |  |  |  | 0 | 0 | 0 | 0 | 0 | 1 | 0 | 16 | 730229819
| VV |  | lišta na čele kordonové římsy | [14 empty] | VV | 2 | 1 | True | 0 | ROZPOCET
| VV |  | římsy*1,05*0,36 |  | 40.609 | [12 empty] | VV | 2 | 2 | True | 1 | ROZPOCET
290 | M | RMAT0001 | fasádní římsa dvoustupňová - profil EPS 70 Fas 1000/360/60 mm | m2 | 42.639 |  | 0 |  |  | základní |  | 0 | 0 | 0 | 0 | 0 | 8 | M | 2 |  |  |  | ROZPOCET |  |  |  |  | 0 | 0 | 0 | 0 | 0 | 1 | 0 | 4 | -274084473
| VV |  | lišta na čele kordonové římsy | [14 empty] | VV | 2 | 1 | True | 0 | ROZPOCET
| VV |  | římsy*1,05*0,36 |  | 40.609 | [12 empty] | VV | 2 | 2 | True | 1 | ROZPOCET
| VV |  | 40,609*1,05 'Přepočtené koeficientem množství |  | 42.639 | [12 empty] | VV | 2 | 2 | False | 1 | ROZPOCET
291 | K | 783823135 | Penetrační nátěr omítek hladkých omítek hladkých, zrnitých tenkovrstvých nebo štukových stupně členitosti 1 a 2 silikonový | m2 | 92.09 |  | 0 | CS ÚRS 2025 01 |  | základní |  | 0 | 0.00014 | 0.012893 | 0 | 0 | 16 | K | 2 |  |  |  | ROZPOCET |  |  |  |  | 0 | 0 | 0 | 0 | 0 | 1 | 0 | 16 | 1117510616
| VV |  | stávající omítky pod zateplením | [14 empty] | VV | 2 | 1 | True | 0 | ROZPOCET
| VV |  | so3*1,2 |  | 92.09 | [12 empty] | VV | 2 | 2 | True | 1 | ROZPOCET
292 | K | 783823143 | Penetrační nátěr omítek hladkých zdiva lícového silikátový | m2 | 11.576 |  | 0 | CS ÚRS 2025 01 |  | základní |  | 0 | 0.00013 | 0.0015049 | 0 | 0 | 16 | K | 2 |  |  |  | ROZPOCET |  |  |  |  | 0 | 0 | 0 | 0 | 0 | 1 | 0 | 16 | 685191685
| VV |  | komín |  | 11.576 | [12 empty] | VV | 2 | 2 | True | 1 | ROZPOCET
| D | 784 | Dokončovací práce - malby a tapety |  |  |  | 0 |  |  |  |  | 0 |  | 1.5622 |  | 0.0061437 | 2 | D | 1 |  |  |  | ROZPOCET | [10 empty] | 0
293 | K | 784111001 | Oprášení (ometení) podkladu v místnostech výšky do 3,80 m | m2 | 697.573 |  | 0 | CS ÚRS 2025 01 |  | základní |  | 0 | 0 | 0 | 0 | 0 | 16 | K | 2 |  |  |  | ROZPOCET |  |  |  |  | 0 | 0 | 0 | 0 | 0 | 1 | 0 | 16 | 1830023519
294 | K | 784171101 | Zakrytí nemalovaných ploch (materiál ve specifikaci) včetně pozdějšího odkrytí podlah | m2 | 204.79 |  | 0 | CS ÚRS 2025 01 |  | základní |  | 0 | 0 | 0 | 3e-05 | 0.0061437 | 16 | K | 2 |  |  |  | ROZPOCET |  |  |  |  | 0 | 0 | 0 | 0 | 0 | 1 | 0 | 16 | 2078135318
| VV |  | podlahy místností dotčené stavební činností - m315, 314, 313, 305, 310, 311, 312 | [14 empty] | VV | 2 | 1 | True | 0 | ROZPOCET
| VV |  | 34,1+21,78+36,3+39,48+53,67+7,15+12,31 |  | 204.79 | [12 empty] | VV | 2 | 2 | True | 1 | ROZPOCET
295 | M | 60726236 | deska dřevoštěpková OSB 3 ostrá hrana nebroušená tl 10mm | m2 | 215.03 |  | 0 | CS ÚRS 2025 01 |  | základní |  | 0 | 0.0062 | 1.3332 | 0 | 0 | 32 | M | 2 |  |  |  | ROZPOCET |  |  |  |  | 0 | 0 | 0 | 0 | 0 | 1 | 0 | 16 | 749221571
| VV |  | 204,79*1,05 'Přepočtené koeficientem množství |  | 215.03 | [12 empty] | VV | 2 | 2 | False | 1 | ROZPOCET
296 | M | 69311315 | textilie netkaná HPPE 150g/m2 | m2 | 215.03 |  | 0 | CS ÚRS 2025 01 |  | základní |  | 0 | 0.00015 | 0.032254 | 0 | 0 | 32 | M | 2 |  |  |  | ROZPOCET |  |  |  |  | 0 | 0 | 0 | 0 | 0 | 1 | 0 | 16 | 1243411664
| VV |  | 204,79*1,05 'Přepočtené koeficientem množství |  | 215.03 | [12 empty] | VV | 2 | 2 | False | 1 | ROZPOCET
297 | K | 784211121 | Malby z malířských směsí oděruvzdorných za mokra dvojnásobné, bílé za mokra oděruvzdorné středně v místnostech výšky do 3,80 m | m2 | 697.573 |  | 0 | CS ÚRS 2025 01 |  | základní |  | 0 | 0.00027 | 0.18834 | 0 | 0 | 16 | K | 2 |  |  |  | ROZPOCET |  |  |  |  | 0 | 0 | 0 | 0 | 0 | 1 | 0 | 16 | 1756436434
| VV |  | (6,96+8,2)*1,2+(8,2+5,8)/2*3,25*1,2+(6,96+4,55)/2*3,25 "m310 |  | 64.196 | [12 empty] | VV | 2 | 2 | True | 0 | ROZPOCET
| VV |  | (2,34+5,26)*1,2+2,34*(3,25-1,2)/2+(5,26+2,95)/2*3,25 "m312 |  | 24.86 | [12 empty] | VV | 2 | 2 | True | 0 | ROZPOCET
| VV |  | 2,8*(3,25-1,2)/2*2+2,84*1,2+2,84*3,25 "m311 |  | 18.378 | [12 empty] | VV | 2 | 2 | True | 0 | ROZPOCET
| VV |  | 4,2*1,0+3,9*1,2+(4,26+8,48)/2*3,46*2 "m315 |  | 52.96 | [12 empty] | VV | 2 | 2 | True | 0 | ROZPOCET
| VV |  | 22,99*2,84+21,78 "m314 |  | 87.072 | [12 empty] | VV | 2 | 2 | True | 0 | ROZPOCET
| VV |  | 31,75*2,84+36,3 "m313 |  | 126.47 | [12 empty] | VV | 2 | 2 | True | 0 | ROZPOCET
| VV |  | (5,8+7,15)*1,43+(5,8+4,23)/2*2,87+(7,15+5,6)/2*2,87 "m305 |  | 51.208 | [12 empty] | VV | 2 | 2 | True | 0 | ROZPOCET
| VV |  | 209,013 "plocha SDK |  | 209.013 | [12 empty] | VV | 2 | 2 | True | 0 | ROZPOCET
| VV |  | Mezisoučet |  | 634.157 | [12 empty] | VV | 2 | 3 | True | 0 | ROZPOCET
| VV |  | "ostatní plocha jinde neuvedená - 10%" 634,157*0,1 |  | 63.416 | [12 empty] | VV | 2 | 2 | True | 0 | ROZPOCET
| VV |  | Součet |  | 697.573 | [12 empty] | VV | 2 | 4 | True | 1 | ROZPOCET
298 | K | 784211163 | Malby z malířských směsí oděruvzdorných za mokra Příplatek k cenám dvojnásobných maleb za provádění barevné malby tónované na tónovacích automatech, v odstínu středně sytém | m2 | 418.544 |  | 0 | CS ÚRS 2025 01 |  | základní |  | 0 | 2e-05 | 0.0083709 | 0 | 0 | 16 | K | 2 |  |  |  | ROZPOCET |  |  |  |  | 0 | 0 | 0 | 0 | 0 | 1 | 0 | 16 | 365430504
| VV |  | 697,573*0,6 "malby - 60% |  | 418.544 | [12 empty] | VV | 2 | 2 | True | 1 | ROZPOCET

## D.1.4.1 - Elektroinstalace
{0338f7d4-b49c-48db-bbf1-c92c80bbe4d6}
2
| KRYCÍ LIST SOUPISU PRACÍ | [7 empty] | v --- níže se nacházejí doplnkové a pomocné údaje k sestavám --- v | [8 empty] | False
Stavba:
VOŠ a SŠ zdravotnická ÚO_rekonstrukce střešního pláště
Objekt:
D.1.4.1 - Elektroinstalace
| KSO: |  |  |  |  | CC-CZ:
| Místo: |  | Ústí nad Orlicí |  |  | Datum: | 13. 1. 2025
| Zadavatel: |  |  |  |  | IČ: | 70892822
|  | Pardubický kraj |  |  |  | DIČ: | CZ70892822
| Uchazeč: |  |  |  |  | IČ: | Vyplň údaj
|  | Vyplň údaj |  |  |  | DIČ: | Vyplň údaj
| Projektant: |  |  |  |  | IČ:
DIČ:
| Zpracovatel: |  |  |  |  | IČ:
|  | Roman Hroděj |  |  |  | DIČ:
Poznámka:
| Cena bez DPH | [5 empty] | 0
|  |  | Základ daně |  |  | Sazba daně | Výše daně
| DPH | základní | 0 |  |  | 21% | 0
|  | snížená | 0 |  |  | 12% | 0
|  | zákl. přenesená | 0 |  |  | 21% | 0
|  | sníž. přenesená | 0 |  |  | 12% | 0
|  | nulová | 0 |  |  | 0% | 0
| Cena s DPH |  |  | v | CZK |  | 0
| Projektant |  |  | Zpracovatel
| Datum a podpis: |  | Razítko | Datum a podpis: |  |  | Razítko
| Objednavatel |  |  | Uchazeč
| Datum a podpis: |  | Razítko | Datum a podpis: |  |  | Razítko
REKAPITULACE ČLENĚNÍ SOUPISU PRACÍ
Stavba:
VOŠ a SŠ zdravotnická ÚO_rekonstrukce střešního pláště
Objekt:
D.1.4.1 - Elektroinstalace
Místo: |  |  | Ústí nad Orlicí |  |  | Datum: | 13. 1. 2025
Zadavatel: |  |  | Pardubický kraj |  |  | Projektant:
Uchazeč: |  |  | Vyplň údaj |  |  | Zpracovatel: | Roman Hroděj
Kód dílu - Popis | [6 empty] | Cena celkem [CZK]
Náklady ze soupisu prací | [6 empty] | 0 | [11 empty] | -1
| PSV - Práce a dodávky PSV | [5 empty] | 0
| 741 - Elektroinstalace - silnoproud | [5 empty] | 0
| HZS - Hodinové zúčtovací sazby | [5 empty] | 0
SOUPIS PRACÍ
Stavba:
VOŠ a SŠ zdravotnická ÚO_rekonstrukce střešního pláště
Objekt:
D.1.4.1 - Elektroinstalace
Místo: |  |  | Ústí nad Orlicí |  |  | Datum: | 13. 1. 2025
Zadavatel: |  |  | Pardubický kraj |  |  | Projektant:
Uchazeč: |  |  | Vyplň údaj |  |  | Zpracovatel: | Roman Hroděj
PČ | Typ | Kód | Popis | MJ | Množství | J.cena [CZK] | Cena celkem [CZK] | Cenová soustava |  | DPH | J. Nh [h] | Nh celkem [h] | J. hmotnost [t] | Hmotnost celkem [t] | J. suť [t] | Suť Celkem [t]
Náklady soupisu celkem | [6 empty] | 0 |  |  |  |  | 0 |  | 0.10457 |  | 0 |  | D | -1 | [10 empty] | 0
| D | PSV | Práce a dodávky PSV |  |  |  | 0 |  |  |  |  | 0 |  | 0.10457 |  | 0 | 2 | D | 0 |  |  |  | ROZPOCET | [6 empty] | 0
| D | 741 | Elektroinstalace - silnoproud |  |  |  | 0 |  |  |  |  | 0 |  | 0.10457 |  | 0 | 2 | D | 1 |  |  |  | ROZPOCET | [6 empty] | 0
1 | K | 741110511 | Montáž lišt a kanálků elektroinstalačních se spojkami, ohyby a rohy a s nasunutím do krabic vkládacích s víčkem, šířky do 60 mm | m | 65 |  | 0 |  |  | základní |  | 0 | 0 | 0 | 0 | 0 | 16 | K | 2 |  |  |  | ROZPOCET | 0 | 0 | 0 | 0 | 0 | 1 | 0 | 16 | -675280733
2 | M | 34571007 | lišta elektroinstalační hranatá PVC 40x20mm | m | 68.25 |  | 0 |  |  | základní |  | 0 | 0.00018 | 0.012285 | 0 | 0 | 32 | M | 2 |  |  |  | ROZPOCET | 0 | 0 | 0 | 0 | 0 | 1 | 0 | 16 | 1338233760
| VV |  | 65*1,05 "Přepočtené koeficientem množství |  | 68.25 | [12 empty] | VV | 2 | 2 | True | 1 | ROZPOCET
3 | K | 741112111 | Montáž krabic elektroinstalačních bez napojení na trubky a lišty, demontáže a montáže víčka a přístroje rozvodek se zapojením vodičů na svorkovnici nástěnných plastových čtyřhranných pro vodiče Ø do 4 mm2 | kus | 10 |  | 0 |  |  | základní |  | 0 | 0 | 0 | 0 | 0 | 16 | K | 2 |  |  |  | ROZPOCET | 0 | 0 | 0 | 0 | 0 | 1 | 0 | 16 | -1078788644
4 | M | 1000105716 | Svorka spojovací WAGO 2273-205, 5x0,5-2,5mm (100ks) | kus | 30 |  | 0 |  |  | základní |  | 0 | 0 | 0 | 0 | 0 | 32 | M | 2 |  |  |  | ROZPOCET | 0 | 0 | 0 | 0 | 0 | 1 | 0 | 16 | -1845015669
5 | M | 34571478 | krabice v uzavřeném provedení PP s krytím IP 66 čtvercová 80x80mm | kus | 10 |  | 0 |  |  | základní |  | 0 | 9e-05 | 0.0009 | 0 | 0 | 32 | M | 2 |  |  |  | ROZPOCET | 0 | 0 | 0 | 0 | 0 | 1 | 0 | 16 | -915658492
6 | K | 741120401 | Montáž vodičů izolovaných měděných drátovacích bez ukončení v rozváděčích plných a laněných (např. CY), průřezu žily 0,35 až 6 mm2 | m | 6 |  | 0 |  |  | základní |  | 0 | 0 | 0 | 0 | 0 | 16 | K | 2 |  |  |  | ROZPOCET | 0 | 0 | 0 | 0 | 0 | 1 | 0 | 16 | 572455343
7 | M | 34141026 | vodič propojovací flexibilní jádro Cu lanované izolace PVC 450/750V (H07V-K) 1x4mm2 | m | 6.9 |  | 0 |  |  | základní |  | 0 | 5e-05 | 0.000345 | 0 | 0 | 32 | M | 2 |  |  |  | ROZPOCET | 0 | 0 | 0 | 0 | 0 | 1 | 0 | 16 | 1632049451
| VV |  | 6*1,15 "Přepočtené koeficientem množství |  | 6.9 | [12 empty] | VV | 2 | 2 | True | 1 | ROZPOCET
8 | K | 741122122 | Montáž kabelů měděných bez ukončení uložených v trubkách zatažených plných kulatých nebo bezhalogenových (např. CYKY) počtu a průřezu žil 3x1,5 až 6 mm2 | m | 100 |  | 0 |  |  | základní |  | 0 | 0 | 0 | 0 | 0 | 16 | K | 2 |  |  |  | ROZPOCET | 0 | 0 | 0 | 0 | 0 | 1 | 0 | 16 | 344902563
9 | M | 34111030 | kabel instalační jádro Cu plné izolace PVC plášť PVC 450/750V (CYKY) 3x1,5mm2 | m | 115 |  | 0 |  |  | základní |  | 0 | 0.00012 | 0.0138 | 0 | 0 | 32 | M | 2 |  |  |  | ROZPOCET | 0 | 0 | 0 | 0 | 0 | 1 | 0 | 16 | 349907003
| VV |  | 100*1,15 "Přepočtené koeficientem množství |  | 115 | [12 empty] | VV | 2 | 2 | True | 1 | ROZPOCET
10 | K | 741310031 | Montáž spínačů jedno nebo dvoupólových nástěnných se zapojením vodičů, pro prostředí venkovní nebo mokré spínačů, řazení 1-jednopólových | kus | 2 |  | 0 |  |  | základní |  | 0 | 0 | 0 | 0 | 0 | 16 | K | 2 |  |  |  | ROZPOCET | 0 | 0 | 0 | 0 | 0 | 1 | 0 | 16 | -1788367149
11 | M | 34535015 | spínač nástěnný jednopólový, řazení 1, IP44, šroubové svorky | kus | 2 |  | 0 |  |  | základní |  | 0 | 9e-05 | 0.00018 | 0 | 0 | 32 | M | 2 |  |  |  | ROZPOCET | 0 | 0 | 0 | 0 | 0 | 1 | 0 | 16 | -322924144
12 | K | 741321001 | Montáž proudových chráničů se zapojením vodičů dvoupólových nn do 25 A bez krytu | kus | 2 |  | 0 |  |  | základní |  | 0 | 0 | 0 | 0 | 0 | 16 | K | 2 |  |  |  | ROZPOCET | 0 | 0 | 0 | 0 | 0 | 1 | 0 | 16 | 1884861236
13 | M | RMAT0001 | proudový chránič dvoupólový kombinovaný B10A/2/0,03-A | kus | 2 |  | 0 |  |  | základní |  | 0 | 0 | 0 | 0 | 0 | 32 | M | 2 |  |  |  | ROZPOCET | 0 | 0 | 0 | 0 | 0 | 1 | 0 | 16 | 1395064726
14 | K | 741371004 | Montáž svítidel zářivkových se zapojením vodičů bytových nebo společenských místností stropních přisazených 2 zdroje s krytem | kus | 28 |  | 0 |  |  | základní |  | 0 | 0 | 0 | 0 | 0 | 16 | K | 2 |  |  |  | ROZPOCET | 0 | 0 | 0 | 0 | 0 | 1 | 0 | 16 | -1353136837
15 | K | 741372021 | Montáž svítidel s integrovaným zdrojem LED se zapojením vodičů interiérových přisazených nástěnných hranatých nebo kruhových, plochy do 0,09 m2 | kus | 7 |  | 0 |  |  | základní |  | 0 | 0 | 0 | 0 | 0 | 16 | K | 2 |  |  |  | ROZPOCET | 0 | 0 | 0 | 0 | 0 | 1 | 0 | 16 | 930296885
16 | M | RMAT0002 | Svítidlo nástěnné přisazené kruhové nebo hranaté 15-20W min. IP44 | kus | 7 |  | 0 |  |  | základní |  | 0 | 0 | 0 | 0 | 0 | 32 | M | 2 |  |  |  | ROZPOCET | 0 | 0 | 0 | 0 | 0 | 1 | 0 | 16 | -2076376734
17 | K | 741374823 | Demontáž svítidel se zachováním funkčnosti interiérových modulového systému zářivkových, délky přes 1100 mm | kus | 28 |  | 0 |  |  | základní |  | 0 | 0 | 0 | 0 | 0 | 16 | K | 2 |  |  |  | ROZPOCET | 0 | 0 | 0 | 0 | 0 | 1 | 0 | 16 | -783367126
18 | K | 741420001 | Montáž hromosvodného vedení svodových drátů nebo lan s podpěrami, Ø do 10 mm | m | 10 |  | 0 |  |  | základní |  | 0 | 0 | 0 | 0 | 0 | 16 | K | 2 |  |  |  | ROZPOCET | 0 | 0 | 0 | 0 | 0 | 1 | 0 | 16 | 155219956
19 | M | 35441077 | drát D 8mm AlMgSi | kg | 5 |  | 0 |  |  | základní |  | 0 | 0.001 | 0.005 | 0 | 0 | 32 | M | 2 |  |  |  | ROZPOCET | 0 | 0 | 0 | 0 | 0 | 1 | 0 | 16 | -1135005958
20 | K | 741810001 | Zkoušky a prohlídky elektrických rozvodů a zařízení celková prohlídka a vyhotovení revizní zprávy pro objem montážních prací do 100 tis. Kč | kus | 1 |  | 0 |  |  | základní |  | 0 | 0 | 0 | 0 | 0 | 16 | K | 2 |  |  |  | ROZPOCET | 0 | 0 | 0 | 0 | 0 | 1 | 0 | 16 | 934048091
21 | K | 741910512 | Montáž kovových nosných a doplňkových konstrukcí se zhotovením pro upevnění přístrojů a zařízení celkové hmotnosti přes 5 do 10 kg | kus | 10 |  | 0 |  |  | základní |  | 0 | 0 | 0 | 0 | 0 | 16 | K | 2 |  |  |  | ROZPOCET | 0 | 0 | 0 | 0 | 0 | 1 | 0 | 16 | 1532397487
22 | M | RMAT0003 | nosná nebo doplňková kovová konstrukce pro zavěšení kabelových svazků a trubek PVC | kus | 10 |  | 0 |  |  | základní |  | 0 | 0 | 0 | 0 | 0 | 32 | M | 2 |  |  |  | ROZPOCET | 0 | 0 | 0 | 0 | 0 | 1 | 0 | 16 | 928215495
23 | K | 741920245 | Protipožární ucpávky samostatných kabelů prostup stěnou, tloušťky do 100 mm tmelem požární odolnost EI 90, průměr kabelu do 21 mm | kus | 2 |  | 0 |  |  | základní |  | 0 | 3e-05 | 6e-05 | 0 | 0 | 16 | K | 2 |  |  |  | ROZPOCET | 0 | 0 | 0 | 0 | 0 | 1 | 0 | 16 | 1894803783
24 | M | 8500207620 | Páska vázací Cimco UV 280×4,5 mm černá 100 ks | kus | 300 |  | 0 |  |  | základní |  | 0 | 0.00024 | 0.072 | 0 | 0 | 32 | M | 2 |  |  |  | ROZPOCET | 0 | 0 | 0 | 0 | 0 | 1 | 0 | 16 | 1294588902
25 | M | 10.042.107 | CEMVIN Deska 1250x365x5mm bezazbestová | kus | 1 |  | 0 |  |  | základní |  | 0 | 0 | 0 | 0 | 0 | 32 | M | 2 |  |  |  | ROZPOCET | 0 | 0 | 0 | 0 | 0 | 1 | 0 | 16 | -2040563981
26 | K | 998741103 | Přesun hmot pro silnoproud stanovený z hmotnosti přesunovaného materiálu vodorovná dopravní vzdálenost do 50 m základní v objektech výšky přes 12 do 24 m | t | 0.105 |  | 0 |  |  | základní |  | 0 | 0 | 0 | 0 | 0 | 16 | K | 2 |  |  |  | ROZPOCET | 0 | 0 | 0 | 0 | 0 | 1 | 0 | 16 | -1420702226
| D | HZS | Hodinové zúčtovací sazby |  |  |  | 0 |  |  |  |  | 0 |  | 0 |  | 0 | 4 | D | 0 |  |  |  | ROZPOCET | [6 empty] | 0
27 | K | HZS2231 | Hodinové zúčtovací sazby profesí PSV provádění stavebních instalací elektrikář | hod | 32 |  | 0 |  |  | základní |  | 0 | 0 | 0 | 0 | 0 | 512 | K | 1 |  |  |  | ROZPOCET | 0 | 0 | 0 | 0 | 0 | 1 | 0 | 512 | -1857287681
28 | K | HZS2232 | Hodinové zúčtovací sazby profesí PSV provádění stavebních instalací elektrikář odborný | hod | 6 |  | 0 |  |  | základní |  | 0 | 0 | 0 | 0 | 0 | 512 | K | 1 |  |  |  | ROZPOCET | 0 | 0 | 0 | 0 | 0 | 1 | 0 | 512 | 811925484

## D.1.4.2 - Hromosvod
{eda5a24d-63c6-4a37-8ee4-f40c561e9d38}
2
| KRYCÍ LIST SOUPISU PRACÍ | [7 empty] | v --- níže se nacházejí doplnkové a pomocné údaje k sestavám --- v | [8 empty] | False
Stavba:
VOŠ a SŠ zdravotnická ÚO_rekonstrukce střešního pláště
Objekt:
D.1.4.2 - Hromosvod
| KSO: |  |  |  |  | CC-CZ:
| Místo: |  |  |  |  | Datum: | 13. 1. 2025
| Zadavatel: |  |  |  |  | IČ: | 70892822
|  | Pardubický kraj |  |  |  | DIČ: | CZ70892822
| Uchazeč: |  |  |  |  | IČ: | Vyplň údaj
|  | Vyplň údaj |  |  |  | DIČ: | Vyplň údaj
| Projektant: |  |  |  |  | IČ: | 27544524
|  | Projekční kancelář Žižkov s. r. o. |  |  |  | DIČ: | CZ27544524
| Zpracovatel: |  |  |  |  | IČ:
|  | Jiří Skalický |  |  |  | DIČ:
Poznámka:
| Cena bez DPH | [5 empty] | 0
|  |  | Základ daně |  |  | Sazba daně | Výše daně
| DPH | základní | 0 |  |  | 21% | 0
|  | snížená | 0 |  |  | 12% | 0
|  | zákl. přenesená | 0 |  |  | 21% | 0
|  | sníž. přenesená | 0 |  |  | 12% | 0
|  | nulová | 0 |  |  | 0% | 0
| Cena s DPH |  |  | v | CZK |  | 0
| Projektant |  |  | Zpracovatel
| Datum a podpis: |  | Razítko | Datum a podpis: |  |  | Razítko
| Objednavatel |  |  | Uchazeč
| Datum a podpis: |  | Razítko | Datum a podpis: |  |  | Razítko
REKAPITULACE ČLENĚNÍ SOUPISU PRACÍ
Stavba:
VOŠ a SŠ zdravotnická ÚO_rekonstrukce střešního pláště
Objekt:
D.1.4.2 - Hromosvod
Místo: | [5 empty] | Datum: | 13. 1. 2025
Zadavatel: |  |  | Pardubický kraj |  |  | Projektant: | Projekční kancelář Žižkov s. r. o.
Uchazeč: |  |  | Vyplň údaj |  |  | Zpracovatel: | Jiří Skalický
Kód dílu - Popis | [6 empty] | Cena celkem [CZK]
Náklady ze soupisu prací | [6 empty] | 0 | [11 empty] | -1
| D1 - C21M - Elektromontáž | [5 empty] | 0
| D2 - Materiály | [5 empty] | 0
| D3 - Práce v HZS | [5 empty] | 0
| D4 - Vedlejší rozpočtové náklady | [5 empty] | 0
SOUPIS PRACÍ
Stavba:
VOŠ a SŠ zdravotnická ÚO_rekonstrukce střešního pláště
Objekt:
D.1.4.2 - Hromosvod
Místo: | [5 empty] | Datum: | 13. 1. 2025
Zadavatel: |  |  | Pardubický kraj |  |  | Projektant: | Projekční kancelář Žižkov s. r. o.
Uchazeč: |  |  | Vyplň údaj |  |  | Zpracovatel: | Jiří Skalický
PČ | Typ | Kód | Popis | MJ | Množství | J.cena [CZK] | Cena celkem [CZK] | Cenová soustava |  | DPH | J. Nh [h] | Nh celkem [h] | J. hmotnost [t] | Hmotnost celkem [t] | J. suť [t] | Suť Celkem [t]
Náklady soupisu celkem | [6 empty] | 0 |  |  |  |  | 0 |  | 0 |  | 0 |  | D | -1 | [7 empty] | 0
| D | D1 | C21M - Elektromontáž |  |  |  | 0 |  |  |  |  | 0 |  | 0 |  | 0 | 1 | D | 0 | ROZPOCET | [6 empty] | 0
1 | K | 210220001 | Jímací vedení na povrchu AIMgSI průměr 8mm bez nátěru | m | 340 |  | 0 |  |  | základní |  | 0 | 0 | 0 | 0 | 0 | 4 | K | 1 | ROZPOCET | 0 | 0 | 0 | 0 | 0 | 1 | 0 | 4 | 2
2 | K | 210220211 | jímací tyč do 2m délky do dřeva/ zdi vč. upevnění | ks | 8 |  | 0 |  |  | základní |  | 0 | 0 | 0 | 0 | 0 | 4 | K | 1 | ROZPOCET | 0 | 0 | 0 | 0 | 0 | 1 | 0 | 4 | 4
3 | K | 210220401 | označení svodu štítky smalt/umělá hmota | ks | 13 |  | 0 |  |  | základní |  | 0 | 0 | 0 | 0 | 0 | 4 | K | 1 | ROZPOCET | 0 | 0 | 0 | 0 | 0 | 1 | 0 | 4 | 6
4 | K | 210220431 | tvarováni mont. dílu - jímače, ochranné trubky, úhelníky | ks | 10 |  | 0 |  |  | základní |  | 0 | 0 | 0 | 0 | 0 | 4 | K | 1 | ROZPOCET | 0 | 0 | 0 | 0 | 0 | 1 | 0 | 4 | 8
5 | K | 216220108 | montáž podpěry PV 01 | m | 110 |  | 0 |  |  | základní |  | 0 | 0 | 0 | 0 | 0 | 4 | K | 1 | ROZPOCET | 0 | 0 | 0 | 0 | 0 | 1 | 0 | 4 | 10
6 | K | 216220115 | montáž podpěry PV 11 | m | 60 |  | 0 |  |  | základní |  | 0 | 0 | 0 | 0 | 0 | 4 | K | 1 | ROZPOCET | 0 | 0 | 0 | 0 | 0 | 1 | 0 | 4 | 12
7 | K | 216220119 | montáž podpěry PV 15 | m | 90 |  | 0 |  |  | základní |  | 0 | 0 | 0 | 0 | 0 | 4 | K | 1 | ROZPOCET | 0 | 0 | 0 | 0 | 0 | 1 | 0 | 4 | 14
8 | K | 216220122 | montáž podpěry PV 21 | m | 21 |  | 0 |  |  | základní |  | 0 | 0 | 0 | 0 | 0 | 4 | K | 1 | ROZPOCET | 0 | 0 | 0 | 0 | 0 | 1 | 0 | 4 | 16
9 | K | 216220235 | montáž svorky SJ01 | m | 11 |  | 0 |  |  | základní |  | 0 | 0 | 0 | 0 | 0 | 4 | K | 1 | ROZPOCET | 0 | 0 | 0 | 0 | 0 | 1 | 0 | 4 | 18
10 | K | 216220238 | montáž svorky SO | m | 30 |  | 0 |  |  | základní |  | 0 | 0 | 0 | 0 | 0 | 4 | K | 1 | ROZPOCET | 0 | 0 | 0 | 0 | 0 | 1 | 0 | 4 | 20
11 | K | 216220239 | montáž svorky SP1 | m | 4 |  | 0 |  |  | základní |  | 0 | 0 | 0 | 0 | 0 | 4 | K | 1 | ROZPOCET | 0 | 0 | 0 | 0 | 0 | 1 | 0 | 4 | 22
12 | K | 216220243 | montáž svorky SS | m | 36 |  | 0 |  |  | základní |  | 0 | 0 | 0 | 0 | 0 | 4 | K | 1 | ROZPOCET | 0 | 0 | 0 | 0 | 0 | 1 | 0 | 4 | 24
13 | K | 216220255 | montáž svorky SU FeZn | m | 50 |  | 0 |  |  | základní |  | 0 | 0 | 0 | 0 | 0 | 4 | K | 1 | ROZPOCET | 0 | 0 | 0 | 0 | 0 | 1 | 0 | 4 | 26
14 | K | 216220256 | montáž svorky SZ | m | 11 |  | 0 |  |  | základní |  | 0 | 0 | 0 | 0 | 0 | 4 | K | 1 | ROZPOCET | 0 | 0 | 0 | 0 | 0 | 1 | 0 | 4 | 28
15 | K | 216220362 | montáž jímací tyče do 3m | m | 3 |  | 0 |  |  | základní |  | 0 | 0 | 0 | 0 | 0 | 4 | K | 1 | ROZPOCET | 0 | 0 | 0 | 0 | 0 | 1 | 0 | 4 | 30
| D | D2 | Materiály |  |  |  | 0 |  |  |  |  | 0 |  | 0 |  | 0 | 1 | D | 0 | ROZPOCET | [6 empty] | 0
16 | K | 1003449 | Stříška ochranná dolní OS 04 FeZn (d otvoru 20 mm) | KS | 8 |  | 0 |  |  | základní |  | 0 | 0 | 0 | 0 | 0 | 4 | K | 1 | ROZPOCET | 0 | 0 | 0 | 0 | 0 | 1 | 0 | 4 | 32
17 | K | 1003457 | Stříška ochranná horní OS 01 FeZn (d otvoru 20 mm) | KS | 8 |  | 0 |  |  | základní |  | 0 | 0 | 0 | 0 | 0 | 4 | K | 1 | ROZPOCET | 0 | 0 | 0 | 0 | 0 | 1 | 0 | 4 | 34
18 | K | 1010833 | Svorka SP 1 FeZn připojovací (2 šrouby) | KS | 4 |  | 0 |  |  | základní |  | 0 | 0 | 0 | 0 | 0 | 4 | K | 1 | ROZPOCET | 0 | 0 | 0 | 0 | 0 | 1 | 0 | 4 | 36
19 | K | 1018456 | Tyč jímací 1,5m FeZn se závitem | KS | 8 |  | 0 |  |  | základní |  | 0 | 0 | 0 | 0 | 0 | 4 | K | 1 | ROZPOCET | 0 | 0 | 0 | 0 | 0 | 1 | 0 | 4 | 38
20 | K | 1065629 | Štítek označovací č.1 | KS | 13 |  | 0 |  |  | základní |  | 0 | 0 | 0 | 0 | 0 | 4 | K | 1 | ROZPOCET | 0 | 0 | 0 | 0 | 0 | 1 | 0 | 4 | 40
21 | K | 1066283 | Jímací tyč JR 2,0 18/10 AlMgSi | KS | 3 |  | 0 |  |  | základní |  | 0 | 0 | 0 | 0 | 0 | 4 | K | 1 | ROZPOCET | 0 | 0 | 0 | 0 | 0 | 1 | 0 | 4 | 42
22 | K | 1230168 | Podpěra vedení PV 15 ab FeZn na hřebenáče (210-230mm, s příložkou) | KS | 90 |  | 0 |  |  | základní |  | 0 | 0 | 0 | 0 | 0 | 4 | K | 1 | ROZPOCET | 0 | 0 | 0 | 0 | 0 | 1 | 0 | 4 | 44
23 | K | 1534580 | Drát zemnící AlMgSi 8 polotvrdý 1kg=7,40m | KG | 340 |  | 0 |  |  | základní |  | 0 | 0 | 0 | 0 | 0 | 4 | K | 1 | ROZPOCET | 0 | 0 | 0 | 0 | 0 | 1 | 0 | 4 | 46
24 | K | 1672175 | Podpěra vedení do zdiva PV 01 150mm nerez | KS | 110 |  | 0 |  |  | základní |  | 0 | 0 | 0 | 0 | 0 | 4 | K | 1 | ROZPOCET | 0 | 0 | 0 | 0 | 0 | 1 | 0 | 4 | 48
25 | K | 1709417 | Držák ochranné trubky a zaváděcí tyče DTT | KS | 22 |  | 0 |  |  | základní |  | 0 | 0 | 0 | 0 | 0 | 4 | K | 1 | ROZPOCET | 0 | 0 | 0 | 0 | 0 | 1 | 0 | 4 | 50
26 | K | 2101092 | Svorka SZ a nerez zkušební plechová | KS | 11 |  | 0 |  |  | základní |  | 0 | 0 | 0 | 0 | 0 | 4 | K | 1 | ROZPOCET | 0 | 0 | 0 | 0 | 0 | 1 | 0 | 4 | 52
27 | K | 3019569 | Svorka SU nerez univerzální | KS | 50 |  | 0 |  |  | základní |  | 0 | 0 | 0 | 0 | 0 | 4 | K | 1 | ROZPOCET | 0 | 0 | 0 | 0 | 0 | 1 | 0 | 4 | 54
28 | K | 3034419 | Svorka SJ 01b nerez k tyči jímací | KS | 11 |  | 0 |  |  | základní |  | 0 | 0 | 0 | 0 | 0 | 4 | K | 1 | ROZPOCET | 0 | 0 | 0 | 0 | 0 | 1 | 0 | 4 | 56
29 | K | 7702251 | Podpěra vedení na hřebenáče - stavitelná PV15 e (180-280/90-130) | KS | 60 |  | 0 |  |  | základní |  | 0 | 0 | 0 | 0 | 0 | 4 | K | 1 | ROZPOCET | 0 | 0 | 0 | 0 | 0 | 1 | 0 | 4 | 58
30 | K | 7722464 | Podstavec betonový PB 19 + podložka | KS | 6 |  | 0 |  |  | základní |  | 0 | 0 | 0 | 0 | 0 | 4 | K | 1 | ROZPOCET | 0 | 0 | 0 | 0 | 0 | 1 | 0 | 4 | 60
31 | K | 7784263 | Tyč zaváděcí FeZn 1,5m DEHN | KS | 11 |  | 0 |  |  | základní |  | 0 | 0 | 0 | 0 | 0 | 4 | K | 1 | ROZPOCET | 0 | 0 | 0 | 0 | 0 | 1 | 0 | 4 | 62
32 | K | 9046073 | Svorka na okapové žlaby SO c nerez | KS | 30 |  | 0 |  |  | základní |  | 0 | 0 | 0 | 0 | 0 | 4 | K | 1 | ROZPOCET | 0 | 0 | 0 | 0 | 0 | 1 | 0 | 4 | 64
33 | K | 9046723 | Podpěra vedení na ploché střechy - dvoubodová PV21(f8 - 10mm) | KS | 21 |  | 0 |  |  | základní |  | 0 | 0 | 0 | 0 | 0 | 4 | K | 1 | ROZPOCET | 0 | 0 | 0 | 0 | 0 | 1 | 0 | 4 | 66
34 | K | 9054588 | Svorka MV 8-10mm nerez 390059 | KS | 36 |  | 0 |  |  | základní |  | 0 | 0 | 0 | 0 | 0 | 4 | K | 1 | ROZPOCET | 0 | 0 | 0 | 0 | 0 | 1 | 0 | 4 | 68
35 | K | Pol1 | Podružný materiál | kpl | 1 |  | 0 |  |  | základní |  | 0 | 0 | 0 | 0 | 0 | 4 | K | 1 | ROZPOCET | 0 | 0 | 0 | 0 | 0 | 1 | 0 | 4 | 70
| D | D3 | Práce v HZS |  |  |  | 0 |  |  |  |  | 0 |  | 0 |  | 0 | 1 | D | 0 | ROZPOCET | [6 empty] | 0
36 | K | Pol2 | Demontáž původního hromosvodu | hod. | 40 |  | 0 |  |  | základní |  | 0 | 0 | 0 | 0 | 0 | 4 | K | 1 | ROZPOCET | 0 | 0 | 0 | 0 | 0 | 1 | 0 | 4 | 72
37 | K | Pol3 | Rozebrání dlažby a úprava stávajících zemnících přívodů | hod. | 20 |  | 0 |  |  | základní |  | 0 | 0 | 0 | 0 | 0 | 4 | K | 1 | ROZPOCET | 0 | 0 | 0 | 0 | 0 | 1 | 0 | 4 | 74
38 | K | Pol4 | Pomocné stavební práce | hod. | 24 |  | 0 |  |  | základní |  | 0 | 0 | 0 | 0 | 0 | 4 | K | 1 | ROZPOCET | 0 | 0 | 0 | 0 | 0 | 1 | 0 | 4 | 76
39 | K | Pol5 | Spolupráce s revizním technikem | hod. | 4 |  | 0 |  |  | základní |  | 0 | 0 | 0 | 0 | 0 | 4 | K | 1 | ROZPOCET | 0 | 0 | 0 | 0 | 0 | 1 | 0 | 4 | 78
| D | D4 | Vedlejší rozpočtové náklady |  |  |  | 0 |  |  |  |  | 0 |  | 0 |  | 0 | 1 | D | 0 | ROZPOCET | [6 empty] | 0
40 | K | Pol7 | Likvidace demontovaného hromoslvodu | kpl | 1 |  | 0 |  |  | základní |  | 0 | 0 | 0 | 0 | 0 | 4 | K | 1 | ROZPOCET | 0 | 0 | 0 | 0 | 0 | 1 | 0 | 4 | 82
41 | K | Pol8 | Výchozí revize hromosvodu | kpl | 1 |  | 0 |  |  | základní |  | 0 | 0 | 0 | 0 | 0 | 4 | K | 1 | ROZPOCET | 0 | 0 | 0 | 0 | 0 | 1 | 0 | 4 | 84
42 | K | Pol9 | Zakreslení skutečného stavu hromosvoldu | hod. | 1 |  | 0 |  |  | základní |  | 0 | 0 | 0 | 0 | 0 | 4 | K | 1 | ROZPOCET | 0 | 0 | 0 | 0 | 0 | 1 | 0 | 4 | 86

## D.1.4.3 - Zdravotně techn...
{d4fb23ee-bcef-44d2-8c43-1978090606ec}
2
| KRYCÍ LIST SOUPISU PRACÍ | [7 empty] | v --- níže se nacházejí doplnkové a pomocné údaje k sestavám --- v | [8 empty] | False
Stavba:
VOŠ a SŠ zdravotnická ÚO_rekonstrukce střešního pláště
Objekt:
D.1.4.3 - Zdravotně technické instalace
| KSO: |  |  |  |  | CC-CZ:
| Místo: |  | Smetanova č.p. 838, Ústí nad Orlicí |  |  | Datum: | 13. 1. 2025
| Zadavatel: |  |  |  |  | IČ: | 70892822
|  | Pardubický kraj, Komenského nám. 125, Pardubice |  |  |  | DIČ: | CZ70892822
| Uchazeč: |  |  |  |  | IČ: | Vyplň údaj
|  | Vyplň údaj |  |  |  | DIČ: | Vyplň údaj
| Projektant: |  |  |  |  | IČ: | 27482782
|  | IKKO Hradec Králové,s.r.o., Bratří Štefanů 238, HK |  |  |  | DIČ: | CZ27482782
| Zpracovatel: |  |  |  |  | IČ:
|  | K. Hlaváčková |  |  |  | DIČ:
Poznámka:
| Cena bez DPH | [5 empty] | 0
|  |  | Základ daně |  |  | Sazba daně | Výše daně
| DPH | základní | 0 |  |  | 21% | 0
|  | snížená | 0 |  |  | 12% | 0
|  | zákl. přenesená | 0 |  |  | 21% | 0
|  | sníž. přenesená | 0 |  |  | 12% | 0
|  | nulová | 0 |  |  | 0% | 0
| Cena s DPH |  |  | v | CZK |  | 0
| Projektant |  |  | Zpracovatel
| Datum a podpis: |  | Razítko | Datum a podpis: |  |  | Razítko
| Objednavatel |  |  | Uchazeč
| Datum a podpis: |  | Razítko | Datum a podpis: |  |  | Razítko
REKAPITULACE ČLENĚNÍ SOUPISU PRACÍ
Stavba:
VOŠ a SŠ zdravotnická ÚO_rekonstrukce střešního pláště
Objekt:
D.1.4.3 - Zdravotně technické instalace
Místo: |  |  | Smetanova č.p. 838, Ústí nad Orlicí |  |  | Datum: | 13. 1. 2025
Zadavatel: |  |  | Pardubický kraj, Komenského nám. 125, Pardubice |  |  | Projektant: | IKKO Hradec Králové,s.r.o., Bratří Štefanů 238, HK
Uchazeč: |  |  | Vyplň údaj |  |  | Zpracovatel: | K. Hlaváčková
Kód dílu - Popis | [6 empty] | Cena celkem [CZK]
Náklady ze soupisu prací | [6 empty] | 0 | [11 empty] | -1
| HSV - HSV | [5 empty] | 0
| 1 - Zemní práce | [5 empty] | 0
| 3 - Svislé a kompletní konstrukce | [5 empty] | 0
| 4 - Vodorovné konstrukce | [5 empty] | 0
| 5 - Komunikace pozemní | [5 empty] | 0
| 6 - Úpravy povrchů, podlahy a osazování výplní | [5 empty] | 0
| 9 - Ostatní konstrukce a práce-bourání | [5 empty] | 0
| 997 - Doprava suti a vybouraných hmot | [5 empty] | 0
| PSV - Práce a dodávky PSV | [5 empty] | 0
| 721 - Zdravotechnika - vnitřní kanalizace | [5 empty] | 0
SOUPIS PRACÍ
Stavba:
VOŠ a SŠ zdravotnická ÚO_rekonstrukce střešního pláště
Objekt:
D.1.4.3 - Zdravotně technické instalace
Místo: |  |  | Smetanova č.p. 838, Ústí nad Orlicí |  |  | Datum: | 13. 1. 2025
Zadavatel: |  |  | Pardubický kraj, Komenského nám. 125, Pardubice |  |  | Projektant: | IKKO Hradec Králové,s.r.o., Bratří Štefanů 238, HK
Uchazeč: |  |  | Vyplň údaj |  |  | Zpracovatel: | K. Hlaváčková
PČ | Typ | Kód | Popis | MJ | Množství | J.cena [CZK] | Cena celkem [CZK] | Cenová soustava |  | DPH | J. Nh [h] | Nh celkem [h] | J. hmotnost [t] | Hmotnost celkem [t] | J. suť [t] | Suť Celkem [t]
Náklady soupisu celkem | [6 empty] | 0 |  |  |  |  | 0 |  | 1.0887 |  | 16.7724 |  | D | -1 | [10 empty] | 0
| D | HSV | HSV |  |  |  | 0 |  |  |  |  | 0 |  | 1.026 |  | 16.7724 | 1 | D | 0 |  |  |  | ROZPOCET | [6 empty] | 0
| D | 1 | Zemní práce |  |  |  | 0 |  |  |  |  | 0 |  | 0 |  | 1.248 | 1 | D | 1 |  |  |  | ROZPOCET | [6 empty] | 0
1 | K | 113106123 | Rozebrání dlažeb komunikací pro pěší s přemístěním hmot na skládku na vzdálenost do 3 m nebo s naložením na dopravní prostředek s ložem z kameniva nebo živice a s jakoukoliv výplní spár ručně ze zámkové dlažby | m2 | 4.8 |  | 0 | CS ÚRS 2025 01 |  | základní |  | 0 | 0 | 0 | 0.26 | 1.248 | 4 | K | 2 |  |  |  | ROZPOCET | 0 | 0 | 0 | 0 | 0 | 1 | 0 | 4 | -535685524
| VV |  | 3,2*1,5 |  | 4.8 | [12 empty] | VV | 2 | 2 | True | 1 | ROZPOCET
2 | K | 131213701 | Hloubení nezapažených jam ručně s urovnáním dna do předepsaného profilu a spádu v hornině třídy těžitelnosti I skupiny 3 soudržných | m3 | 0.512 |  | 0 | CS ÚRS 2025 01 |  | základní |  | 0 | 0 | 0 | 0 | 0 | 4 | K | 2 |  |  |  | ROZPOCET | 0 | 0 | 0 | 0 | 0 | 1 | 0 | 4 | -1228413690
| VV |  | 0,8*0,8*0,8 |  | 0.512 | [12 empty] | VV | 2 | 2 | True | 1 | ROZPOCET
3 | K | 131251201 | Hloubení zapažených jam a zářezů strojně s urovnáním dna do předepsaného profilu a spádu v hornině třídy těžitelnosti I skupiny 3 do 20 m3 | m3 | 2.34 |  | 0 | CS ÚRS 2025 01 |  | základní |  | 0 | 0 | 0 | 0 | 0 | 4 | K | 2 |  |  |  | ROZPOCET | 0 | 0 | 0 | 0 | 0 | 1 | 0 | 4 | -607119225
| VV |  | 1,2*1,5*1,3 "jáma pro napojení na stávající kanalizaci |  | 2.34 | [12 empty] | VV | 2 | 2 | True | 1 | ROZPOCET
4 | K | 132254201 | Hloubení zapažených rýh šířky přes 800 do 2 000 mm strojně s urovnáním dna do předepsaného profilu a spádu v hornině třídy těžitelnosti I skupiny 3 do 20 m3 | m3 | 1.8 |  | 0 | CS ÚRS 2025 01 |  | základní |  | 0 | 0 | 0 | 0 | 0 | 4 | K | 2 |  |  |  | ROZPOCET | 0 | 0 | 0 | 0 | 0 | 1 | 0 | 4 | 959062572
| VV |  | 2,0*0,9*1,0 |  | 1.8 | [12 empty] | VV | 2 | 2 | True | 1 | ROZPOCET
5 | K | 162211311 | Vodorovné přemístění výkopku nebo sypaniny stavebním kolečkem s vyprázdněním kolečka na hromady nebo do dopravního prostředku na vzdálenost do 10 m z horniny třídy těžitelnosti I, skupiny 1 až 3 | m3 | 3.069 |  | 0 | CS ÚRS 2025 01 |  | základní |  | 0 | 0 | 0 | 0 | 0 | 4 | K | 2 |  |  |  | ROZPOCET | 0 | 0 | 0 | 0 | 0 | 1 | 0 | 4 | -2012764134
6 | K | 162651112 | Vodorovné přemístění výkopku nebo sypaniny po suchu na obvyklém dopravním prostředku, bez naložení výkopku, avšak se složením bez rozhrnutí z horniny třídy těžitelnosti I skupiny 1 až 3 na vzdálenost přes 4 000 do 5 000 m | m3 | 3.069 |  | 0 | CS ÚRS 2025 01 |  | základní |  | 0 | 0 | 0 | 0 | 0 | 4 | K | 2 |  |  |  | ROZPOCET | 0 | 0 | 0 | 0 | 0 | 1 | 0 | 4 | -1178578334
| VV |  | 0,424+1,925+0,72 "přebytečný výkopek |  | 3.069 | [12 empty] | VV | 2 | 2 | True | 1 | ROZPOCET
7 | K | 167151101 | Nakládání, skládání a překládání neulehlého výkopku nebo sypaniny strojně nakládání, množství do 100 m3, z horniny třídy těžitelnosti I, skupiny 1 až 3 | m3 | 3.069 |  | 0 | CS ÚRS 2025 01 |  | základní |  | 0 | 0 | 0 | 0 | 0 | 4 | K | 2 |  |  |  | ROZPOCET | 0 | 0 | 0 | 0 | 0 | 1 | 0 | 4 | 1206930899
8 | K | 171201231 | Poplatek za uložení stavebního odpadu na recyklační skládce (skládkovné) zeminy a kamení zatříděného do Katalogu odpadů pod kódem 17 05 04 | t | 5.524 |  | 0 | CS ÚRS 2025 01 |  | základní |  | 0 | 0 | 0 | 0 | 0 | 4 | K | 2 |  |  |  | ROZPOCET | 0 | 0 | 0 | 0 | 0 | 1 | 0 | 4 | -1617365055
| VV |  | 3,069*1,8 "Přepočtené koeficientem množství |  | 5.524 | [12 empty] | VV | 2 | 2 | True | 1 | ROZPOCET
9 | K | 171251201 | Uložení sypaniny na skládky nebo meziskládky bez hutnění s upravením uložené sypaniny do předepsaného tvaru | m3 | 3.069 |  | 0 | CS ÚRS 2025 01 |  | základní |  | 0 | 0 | 0 | 0 | 0 | 4 | K | 2 |  |  |  | ROZPOCET | 0 | 0 | 0 | 0 | 0 | 1 | 0 | 4 | -1389456715
10 | K | 174111101 | Zásyp sypaninou z jakékoliv horniny ručně s uložením výkopku ve vrstvách se zhutněním jam, šachet, rýh nebo kolem objektů v těchto vykopávkách | m3 | 1.583 |  | 0 | CS ÚRS 2025 01 |  | základní |  | 0 | 0 | 0 | 0 | 0 | 4 | K | 2 |  |  |  | ROZPOCET | 0 | 0 | 0 | 0 | 0 | 1 | 0 | 4 | 2141222431
| VV |  | (0,512+2,34+1,8)-(0,424+1,925+0,72) |  | 1.583 | [12 empty] | VV | 2 | 2 | True | 1 | ROZPOCET
11 | K | 175111101 | Obsypání potrubí ručně sypaninou z vhodných hornin třídy těžitelnosti I a II, skupiny 1 až 4 nebo materiálem připraveným podél výkopu ve vzdálenosti do 3 m od jeho kraje pro jakoukoliv hloubku výkopu a míru zhutnění bez prohození sypaniny | m3 | 1.925 |  | 0 | CS ÚRS 2025 01 |  | základní |  | 0 | 0 | 0 | 0 | 0 | 4 | K | 2 |  |  |  | ROZPOCET | 0 | 0 | 0 | 0 | 0 | 1 | 0 | 4 | 1777721923
| VV |  | (2,0*0,9*0,42)+(1,2*1,5*0,5)+(0,8*0,8*0,42) |  | 1.925 | [12 empty] | VV | 2 | 2 | True | 1 | ROZPOCET
12 | M | 58331351 | kamenivo těžené drobné frakce 0/4 | t | 3.85 |  | 0 | CS ÚRS 2025 01 |  | základní |  | 0 | 0 | 0 | 0 | 0 | 8 | M | 2 |  |  |  | ROZPOCET | 0 | 0 | 0 | 0 | 0 | 1 | 0 | 4 | -131784374
| VV |  | 1,925*2 "Přepočtené koeficientem množství |  | 3.85 | [12 empty] | VV | 2 | 2 | True | 1 | ROZPOCET
| D | 3 | Svislé a kompletní konstrukce |  |  |  | 0 |  |  |  |  | 0 |  | 0.056 |  | 0 | 1 | D | 1 |  |  |  | ROZPOCET | [6 empty] | 0
13 | K | 31032211R | Zabetonování potrubí v prostupu ve stavební kci (podlaha/strop, stěna, základ) + těsnění bobtnavým bentonit páskem 50x5mm samolepícím - kompletní dodávka a montáž včetně bednění a odbednění | kus | 2 |  | 0 |  |  | základní |  | 0 | 0.028 | 0.056 | 0 | 0 | 4 | K | 2 |  |  |  | ROZPOCET | 0 | 0 | 0 | 0 | 0 | 1 | 0 | 4 | -160060191
| D | 4 | Vodorovné konstrukce |  |  |  | 0 |  |  |  |  | 0 |  | 0 |  | 0 | 1 | D | 1 |  |  |  | ROZPOCET | [6 empty] | 0
14 | K | 451572111 | Lože pod potrubí, stoky a drobné objekty v otevřeném výkopu z kameniva drobného těženého 0 až 4 mm | m3 | 0.424 |  | 0 | CS ÚRS 2025 01 |  | základní |  | 0 | 0 | 0 | 0 | 0 | 4 | K | 2 |  |  |  | ROZPOCET | 0 | 0 | 0 | 0 | 0 | 1 | 0 | 4 | -604294245
| VV |  | (2,0*0,9*0,1)+(1,2*1,5*0,1)+(0,8*0,8*0,1) |  | 0.424 | [12 empty] | VV | 2 | 2 | True | 1 | ROZPOCET
| D | 5 | Komunikace pozemní |  |  |  | 0 |  |  |  |  | 0 |  | 0.42826 |  | 0 | 1 | D | 1 |  |  |  | ROZPOCET | [6 empty] | 0
15 | K | 564251011 | Podklad nebo podsyp ze štěrkopísku ŠP s rozprostřením, vlhčením a zhutněním plochy jednotlivě do 100 m2, po zhutnění tl. 150 mm | m2 | 4.8 |  | 0 | CS ÚRS 2025 01 |  | základní |  | 0 | 0 | 0 | 0 | 0 | 4 | K | 2 |  |  |  | ROZPOCET | 0 | 0 | 0 | 0 | 0 | 1 | 0 | 4 | 1762574567
16 | K | 596211110 | Kladení dlažby z betonových zámkových dlaždic komunikací pro pěší ručně s ložem z kameniva těženého nebo drceného tl. do 40 mm, s vyplněním spár s dvojitým hutněním, vibrováním a se smetením přebytečného materiálu na krajnici tl. 60 mm skupiny A, pro plochy do 50 m2 | m2 | 4.8 |  | 0 | CS ÚRS 2025 01 |  | základní |  | 0 | 0.08922 | 0.42826 | 0 | 0 | 4 | K | 2 |  |  |  | ROZPOCET | 0 | 0 | 0 | 0 | 0 | 1 | 0 | 4 | -2106631369
| D | 6 | Úpravy povrchů, podlahy a osazování výplní |  |  |  | 0 |  |  |  |  | 0 |  | 0.5376 |  | 0 | 1 | D | 1 |  |  |  | ROZPOCET | [6 empty] | 0
17 | K | 63131210R | Vyspravení konstrukce podlahy v rýhách - beton včetně hydroizolace a tepelné izolace | m2 | 0.64 |  | 0 |  |  | základní |  | 0 | 0.84 | 0.5376 | 0 | 0 | 4 | K | 2 |  |  |  | ROZPOCET | 0 | 0 | 0 | 0 | 0 | 1 | 0 | 4 | 1711465741
| VV |  | 0,8*0,8 |  | 0.64 | [12 empty] | VV | 2 | 2 | True | 1 | ROZPOCET
| D | 9 | Ostatní konstrukce a práce-bourání |  |  |  | 0 |  |  |  |  | 0 |  | 0.004145 |  | 0.5244 | 1 | D | 1 |  |  |  | ROZPOCET | [6 empty] | 0
18 | K | 965042221 | Bourání mazanin betonových nebo z litého asfaltu tl. přes 100 mm, plochy do 1 m2 | m3 | 0.192 |  | 0 | CS ÚRS 2025 01 |  | základní |  | 0 | 0 | 0 | 2.2 | 0.4224 | 4 | K | 2 |  |  |  | ROZPOCET | 0 | 0 | 0 | 0 | 0 | 1 | 0 | 4 | -94310789
| VV |  | 0,8*0,8*0,3 |  | 0.192 | [12 empty] | VV | 2 | 2 | True | 1 | ROZPOCET
19 | K | 977151126 | Jádrové vrty diamantovými korunkami do stavebních materiálů (železobetonu, betonu, cihel, obkladů, dlažeb, kamene) průměru přes 200 do 225 mm | m | 0.5 |  | 0 | CS ÚRS 2025 01 |  | základní |  | 0 | 0.0031 | 0.00155 | 0.087 | 0.0435 | 4 | K | 2 |  |  |  | ROZPOCET | 0 | 0 | 0 | 0 | 0 | 1 | 0 | 4 | 572776555
| VV |  | 1*0,5 "prostup zákl.stěnou pro potrubí D 125 mm |  | 0.5 | [12 empty] | VV | 2 | 2 | True | 1 | ROZPOCET
20 | K | 977151223 | Jádrové vrty diamantovými korunkami do stavebních materiálů (železobetonu, betonu, cihel, obkladů, dlažeb, kamene) dovrchní (směrem vzhůru), průměru přes 130 do 150 mm | m | 1.5 |  | 0 | CS ÚRS 2025 01 |  | základní |  | 0 | 0.00173 | 0.002595 | 0.039 | 0.0585 | 4 | K | 2 |  |  |  | ROZPOCET | 0 | 0 | 0 | 0 | 0 | 1 | 0 | 4 | -1440188950
| VV |  | 5*0,3 "prostup podlahou a střechou pro potrubí D 75 mm |  | 1.5 | [12 empty] | VV | 2 | 2 | True | 1 | ROZPOCET
21 | K | 979054451 | Očištění vybouraných prvků komunikací od spojovacího materiálu s odklizením a uložením očištěných hmot a spojovacího materiálu na skládku na vzdálenost do 10 m zámkových dlaždic s vyplněním spár kamenivem | m2 | 4.8 |  | 0 | CS ÚRS 2025 01 |  | základní |  | 0 | 0 | 0 | 0 | 0 | 4 | K | 2 |  |  |  | ROZPOCET | 0 | 0 | 0 | 0 | 0 | 1 | 0 | 4 | -1861591131
22 | K | R-9709001 | Stavební přípomoce a pomocné práce - sekání drážek, prorážení prostupů, hrubé vyspravení stav.kcí po provedení prací a montáží, nespecifikované práce apod. | kpl | 1 |  | 0 |  |  | základní |  | 0 | 0 | 0 | 0 | 0 | 4 | K | 2 |  |  |  | ROZPOCET | 0 | 0 | 0 | 0 | 0 | 1 | 0 | 4 | -354997893
| D | 997 | Doprava suti a vybouraných hmot |  |  |  | 0 |  |  |  |  | 0 |  | 0 |  | 15 | 1 | D | 1 |  |  |  | ROZPOCET | [6 empty] | 0
23 | K | 997013011 | Vyklizení ulehlé suti na vzdálenost do 3 m od okraje vyklízeného prostoru nebo s naložením na dopravní prostředek z prostorů o půdorysné ploše přes 15 m2 z výšky (hloubky) do 2 m | m3 | 10 |  | 0 | CS ÚRS 2025 01 |  | základní |  | 0 | 0 | 0 | 1.5 | 15 | 4 | K | 2 |  |  |  | ROZPOCET | 0 | 0 | 0 | 0 | 0 | 1 | 0 | 4 | 1156489809
| VV |  | 10,0 "předpokládané množství |  | 10 | [12 empty] | VV | 2 | 2 | True | 1 | ROZPOCET
24 | K | 997013213 | Vnitrostaveništní doprava suti a vybouraných hmot vodorovně do 50 m s naložením ručně pro budovy a haly výšky přes 9 do 12 m | t | 16.726 |  | 0 | CS ÚRS 2025 01 |  | základní |  | 0 | 0 | 0 | 0 | 0 | 4 | K | 2 |  |  |  | ROZPOCET | 0 | 0 | 0 | 0 | 0 | 1 | 0 | 4 | 1548700420
25 | K | 997013501 | Odvoz suti a vybouraných hmot na skládku nebo meziskládku se složením, na vzdálenost do 1 km | t | 16.726 |  | 0 | CS ÚRS 2025 01 |  | základní |  | 0 | 0 | 0 | 0 | 0 | 4 | K | 2 |  |  |  | ROZPOCET | 0 | 0 | 0 | 0 | 0 | 1 | 0 | 4 | 893193804
26 | K | 997013509 | Odvoz suti a vybouraných hmot na skládku nebo meziskládku se složením, na vzdálenost Příplatek k ceně za každý další započatý 1 km přes 1 km | t | 139.302 |  | 0 | CS ÚRS 2025 01 |  | základní |  | 0 | 0 | 0 | 0 | 0 | 4 | K | 2 |  |  |  | ROZPOCET | 0 | 0 | 0 | 0 | 0 | 1 | 0 | 4 | -1220235561
| VV |  | 9*(16,726-1,248) |  | 139.302 | [12 empty] | VV | 2 | 2 | True | 1 | ROZPOCET
27 | K | 997013861 | Poplatek za uložení stavebního odpadu na recyklační skládce (skládkovné) z prostého betonu zatříděného do Katalogu odpadů pod kódem 17 01 01 | t | 0.478 |  | 0 | CS ÚRS 2025 01 |  | základní |  | 0 | 0 | 0 | 0 | 0 | 4 | K | 2 |  |  |  | ROZPOCET | 0 | 0 | 0 | 0 | 0 | 1 | 0 | 4 | 1566604574
| VV |  | 0,422+0,044+0,012 |  | 0.478 | [12 empty] | VV | 2 | 2 | True | 1 | ROZPOCET
28 | K | 997013869 | Poplatek za uložení stavebního odpadu na recyklační skládce (skládkovné) ze směsí nebo oddělených frakcí betonu, cihel a keramických výrobků zatříděného do Katalogu odpadů pod kódem 17 01 07 | t | 15 |  | 0 | CS ÚRS 2025 01 |  | základní |  | 0 | 0 | 0 | 0 | 0 | 4 | K | 2 |  |  |  | ROZPOCET | 0 | 0 | 0 | 0 | 0 | 1 | 0 | 4 | 1349757133
| D | PSV | Práce a dodávky PSV |  |  |  | 0 |  |  |  |  | 0 |  | 0.062655 |  | 0 | 2 | D | 0 |  |  |  | ROZPOCET | [6 empty] | 0
| D | 721 | Zdravotechnika - vnitřní kanalizace |  |  |  | 0 |  |  |  |  | 0 |  | 0.062655 |  | 0 | 2 | D | 1 |  |  |  | ROZPOCET | [6 empty] | 0
29 | K | 721171908 | Opravy odpadního potrubí plastového vsazení odbočky do potrubí DN 200 | kus | 1 |  | 0 | CS ÚRS 2025 01 |  | základní |  | 0 | 0.01038 | 0.01038 | 0 | 0 | 16 | K | 2 |  |  |  | ROZPOCET | 0 | 0 | 0 | 0 | 0 | 1 | 0 | 16 | -735653736
| VV |  | 1 "napojení na stávající kanalizaci |  | 1 | [12 empty] | VV | 2 | 2 | True | 1 | ROZPOCET
30 | K | 721173315 | Potrubí z trub PVC SN4 dešťové DN 110 | m | 4 |  | 0 | CS ÚRS 2025 01 |  | základní |  | 0 | 0.00168 | 0.00672 | 0 | 0 | 16 | K | 2 |  |  |  | ROZPOCET | 0 | 0 | 0 | 0 | 0 | 1 | 0 | 16 | -766345644
| VV |  | 2+2 "potrubí zavěšené pod stropem + svislé |  | 4 | [12 empty] | VV | 2 | 2 | True | 1 | ROZPOCET
31 | K | 721173402 | Potrubí z trub PVC SN4 svodné (ležaté) DN 125 | m | 2.5 |  | 0 | CS ÚRS 2025 01 |  | základní |  | 0 | 0.00197 | 0.004925 | 0 | 0 | 16 | K | 2 |  |  |  | ROZPOCET | 0 | 0 | 0 | 0 | 0 | 1 | 0 | 16 | 651312717
| VV |  | 2,5 "potrubí svodné v zemi pod podlahou |  | 2.5 | [12 empty] | VV | 2 | 2 | True | 1 | ROZPOCET
32 | K | 721174024 | Potrubí z trub polypropylenových odpadní (svislé) DN 75 | m | 1 |  | 0 | CS ÚRS 2025 01 |  | základní |  | 0 | 0.00063 | 0.00063 | 0 | 0 | 16 | K | 2 |  |  |  | ROZPOCET | 0 | 0 | 0 | 0 | 0 | 1 | 0 | 16 | 1678886559
| VV |  | 1,0 "podchycení podtlakového odv.systému střechy |  | 1 | [12 empty] | VV | 2 | 2 | True | 1 | ROZPOCET
33 | K | 721290111 | Zkouška těsnosti kanalizace v objektech vodou do DN 125 | m | 37.5 |  | 0 | CS ÚRS 2025 01 |  | základní |  | 0 | 0 | 0 | 0 | 0 | 16 | K | 2 |  |  |  | ROZPOCET | 0 | 0 | 0 | 0 | 0 | 1 | 0 | 16 | 932025237
| VV |  | 1+4+2,5+30 |  | 37.5 | [12 empty] | VV | 2 | 2 | True | 1 | ROZPOCET
34 | K | 72129810R | Systém podtlakového odvodnění střechy ( 2x střešní vtok 12 l s nap.hydroizolace a vytápěcím tělesem 8W, potrubí PE D 40-75 mm celk.dl. 30,0 m), připevňovací systém a upevňovací objímky - montáž a dodávka vč. tepelné izolace, závěsů a kotvení do stav.kcí | kpl | 1 |  | 0 |  |  | základní |  | 0 | 0.04 | 0.04 | 0 | 0 | 16 | K | 2 |  |  |  | ROZPOCET | 0 | 0 | 0 | 0 | 0 | 1 | 0 | 16 | -1279619415
35 | K | 998721102 | Přesun hmot pro vnitřní kanalizaci stanovený z hmotnosti přesunovaného materiálu vodorovná dopravní vzdálenost do 50 m základní v objektech výšky přes 6 do 12 m | t | 0.063 |  | 0 | CS ÚRS 2025 01 |  | základní |  | 0 | 0 | 0 | 0 | 0 | 16 | K | 2 |  |  |  | ROZPOCET | 0 | 0 | 0 | 0 | 0 | 1 | 0 | 16 | -1456814190

## D.1.4.4 - Vzduchotechnika
{1a66dd9d-c2ee-4122-bd05-6fb17b3874a0}
2
| KRYCÍ LIST SOUPISU PRACÍ | [7 empty] | v --- níže se nacházejí doplnkové a pomocné údaje k sestavám --- v | [8 empty] | False
Stavba:
VOŠ a SŠ zdravotnická ÚO_rekonstrukce střešního pláště
Objekt:
D.1.4.4 - Vzduchotechnika
| KSO: |  |  |  |  | CC-CZ:
| Místo: |  |  |  |  | Datum: | 13. 1. 2025
| Zadavatel: |  |  |  |  | IČ: | 70892822
|  | Pardubický kraj |  |  |  | DIČ: | CZ70892822
| Uchazeč: |  |  |  |  | IČ: | Vyplň údaj
|  | Vyplň údaj |  |  |  | DIČ: | Vyplň údaj
| Projektant: |  |  |  |  | IČ: | 71950133
|  | Ing. Romana Vacková |  |  |  | DIČ:
| Zpracovatel: |  |  |  |  | IČ:
|  | Ing. R. Vacková |  |  |  | DIČ:
Poznámka:
| Cena bez DPH | [5 empty] | 0
|  |  | Základ daně |  |  | Sazba daně | Výše daně
| DPH | základní | 0 |  |  | 21% | 0
|  | snížená | 0 |  |  | 12% | 0
|  | zákl. přenesená | 0 |  |  | 21% | 0
|  | sníž. přenesená | 0 |  |  | 12% | 0
|  | nulová | 0 |  |  | 0% | 0
| Cena s DPH |  |  | v | CZK |  | 0
| Projektant |  |  | Zpracovatel
| Datum a podpis: |  | Razítko | Datum a podpis: |  |  | Razítko
| Objednavatel |  |  | Uchazeč
| Datum a podpis: |  | Razítko | Datum a podpis: |  |  | Razítko
REKAPITULACE ČLENĚNÍ SOUPISU PRACÍ
Stavba:
VOŠ a SŠ zdravotnická ÚO_rekonstrukce střešního pláště
Objekt:
D.1.4.4 - Vzduchotechnika
Místo: | [5 empty] | Datum: | 13. 1. 2025
Zadavatel: |  |  | Pardubický kraj |  |  | Projektant: | Ing. Romana Vacková
Uchazeč: |  |  | Vyplň údaj |  |  | Zpracovatel: | Ing. R. Vacková
Kód dílu - Popis | [6 empty] | Cena celkem [CZK]
Náklady ze soupisu prací | [6 empty] | 0 | [11 empty] | -1
| D1 - Zařízení č.1 - větrání | [5 empty] | 0
SOUPIS PRACÍ
Stavba:
VOŠ a SŠ zdravotnická ÚO_rekonstrukce střešního pláště
Objekt:
D.1.4.4 - Vzduchotechnika
Místo: | [5 empty] | Datum: | 13. 1. 2025
Zadavatel: |  |  | Pardubický kraj |  |  | Projektant: | Ing. Romana Vacková
Uchazeč: |  |  | Vyplň údaj |  |  | Zpracovatel: | Ing. R. Vacková
PČ | Typ | Kód | Popis | MJ | Množství | J.cena [CZK] | Cena celkem [CZK] | Cenová soustava |  | DPH | J. Nh [h] | Nh celkem [h] | J. hmotnost [t] | Hmotnost celkem [t] | J. suť [t] | Suť Celkem [t]
Náklady soupisu celkem | [6 empty] | 0 |  |  |  |  | 0 |  | 0 |  | 0 |  | D | -1 | [7 empty] | 0
| D | D1 | Zařízení č.1 - větrání |  |  |  | 0 |  |  |  |  | 0 |  | 0 |  | 0 | 1 | D | 0 | ROZPOCET | [6 empty] | 0
1 | K | 1.1 | Kompaktní střešní ventilátor s AC motorem - sání JS 200mm, čtvercová základová deska - V=500m3/hod, p=200Pa - 230V/101W | ks | 2 |  | 0 | vlastní |  | základní |  | 0 | 0 | 0 | 0 | 0 | 4 | K | 1 | ROZPOCET | 0 | 0 | 0 | 0 | 0 | 1 | 0 | 4 | 2
2 | K | 1.2 | Střešní nástavec s tlumičem hluku - vel. 310/311 - výška 500mm - pozinkovaný ocelový plech - 20mm izolace proti kondenzaci, kulisové tlumiče hluku. | ks | 2 |  | 0 | vlastní |  | základní |  | 0 | 0 | 0 | 0 | 0 | 4 | K | 1 | ROZPOCET | 0 | 0 | 0 | 0 | 0 | 1 | 0 | 4 | 4
3 | K | 1.3 | Adaptér pod střešní nástavec - vel. 310/311 - JS 250mm - pozinkovaný plech | ks | 2 |  | 0 | vlastní |  | základní |  | 0 | 0 | 0 | 0 | 0 | 4 | K | 1 | ROZPOCET | 0 | 0 | 0 | 0 | 0 | 1 | 0 | 4 | 6
4 | K | 1.4 | Zpětná klapka pro osazení do střešního nástavce JS 250mm | ks | 2 |  | 0 | vlastní |  | základní |  | 0 | 0 | 0 | 0 | 0 | 4 | K | 1 | ROZPOCET | 0 | 0 | 0 | 0 | 0 | 1 | 0 | 4 | 8
5 | K | 1.5 | Kompaktní střešní ventilátor s AC motorem - sání JS 125mm, čtvercová základová deska - V=260m3/hod, p=100Pa - 230V/57W | ks | 2 |  | 0 | vlastní |  | základní |  | 0 | 0 | 0 | 0 | 0 | 4 | K | 1 | ROZPOCET | 0 | 0 | 0 | 0 | 0 | 1 | 0 | 4 | 10
6 | K | 1.6 | Střešní nástavec s tlumičem hluku - vel. 190/225 - výška 400mm - pozinkovaný ocelový plech - 20mm izolace proti kondenzaci, kulisové tlumiče hluku. | ks | 2 |  | 0 | vlastní |  | základní |  | 0 | 0 | 0 | 0 | 0 | 4 | K | 1 | ROZPOCET | 0 | 0 | 0 | 0 | 0 | 1 | 0 | 4 | 12
7 | K | 1.7 | Adaptér pod střešní nástavec - vel. 190/225 - JS 180mm - pozinkovaný plech | ks | 2 |  | 0 | vlastní |  | základní |  | 0 | 0 | 0 | 0 | 0 | 4 | K | 1 | ROZPOCET | 0 | 0 | 0 | 0 | 0 | 1 | 0 | 4 | 14
8 | K | 1.8 | Zpětná klapka pro osazení do střešního nástavce JS 180mm | ks | 2 |  | 0 | vlastní |  | základní |  | 0 | 0 | 0 | 0 | 0 | 4 | K | 1 | ROZPOCET | 0 | 0 | 0 | 0 | 0 | 1 | 0 | 4 | 16
9 | K | 1.9 | OS 90 160 | ks | 5 |  | 0 | vlastní |  | základní |  | 0 | 0 | 0 | 0 | 0 | 4 | K | 1 | ROZPOCET | 0 | 0 | 0 | 0 | 0 | 1 | 0 | 4 | 18
10 | K | 1.10 | PRO 250 160 | ks | 2 |  | 0 | vlastní |  | základní |  | 0 | 0 | 0 | 0 | 0 | 4 | K | 1 | ROZPOCET | 0 | 0 | 0 | 0 | 0 | 1 | 0 | 4 | 20
11 | K | 1.11 | OS 90 125 | ks | 1 |  | 0 | vlastní |  | základní |  | 0 | 0 | 0 | 0 | 0 | 4 | K | 1 | ROZPOCET | 0 | 0 | 0 | 0 | 0 | 1 | 0 | 4 | 22
12 | K | 1.12 | PRO 180 125 | ks | 2 |  | 0 | vlastní |  | základní |  | 0 | 0 | 0 | 0 | 0 | 4 | K | 1 | ROZPOCET | 0 | 0 | 0 | 0 | 0 | 1 | 0 | 4 | 24
13 | K | 1.13 | Potrubí Spiro 125/3000 | ks | 1 |  | 0 | vlastní |  | základní |  | 0 | 0 | 0 | 0 | 0 | 4 | K | 1 | ROZPOCET | 0 | 0 | 0 | 0 | 0 | 1 | 0 | 4 | 26
14 | K | 1.14 | Potrubí Spiro 160/3000 | ks | 1 |  | 0 | vlastní |  | základní |  | 0 | 0 | 0 | 0 | 0 | 4 | K | 1 | ROZPOCET | 0 | 0 | 0 | 0 | 0 | 1 | 0 | 4 | 28
15 | K | 1.15 | Tepelná izolace ze syntetického kaučuku tl.10mm - samolepící povrch se zvýšenou přilnavostí, povrchová úprava hliníkovou fólií se sklenou mřížkou (l£0,038W/(mK) dle EN 12667) - pevné potrubí v rámci střešního pláště | m2 | 2 |  | 0 | vlastní |  | základní |  | 0 | 0 | 0 | 0 | 0 | 4 | K | 1 | ROZPOCET | 0 | 0 | 0 | 0 | 0 | 1 | 0 | 4 | 30
16 | K | 1.16 | Montážní a těsnící materiál, materiál na závěsy | kg | 5 |  | 0 | vlastní |  | základní |  | 0 | 0 | 0 | 0 | 0 | 4 | K | 1 | ROZPOCET | 0 | 0 | 0 | 0 | 0 | 1 | 0 | 4 | 32
17 | K | 1.17 | Demontáž stávajících střešních ventilátorů, tllumičů hluku, potrubí | kg | 100 |  | 0 | vlastní |  | základní |  | 0 | 0 | 0 | 0 | 0 | 4 | K | 1 | ROZPOCET | 0 | 0 | 0 | 0 | 0 | 1 | 0 | 4 | 34

## D.1.4.5 - Záchytný systém
{78d97a72-3cac-4b7d-87cd-67622e2f70d7}
2
| KRYCÍ LIST SOUPISU PRACÍ | [7 empty] | v --- níže se nacházejí doplnkové a pomocné údaje k sestavám --- v | [8 empty] | False
Stavba:
VOŠ a SŠ zdravotnická ÚO_rekonstrukce střešního pláště
Objekt:
D.1.4.5 - Záchytný systém
| KSO: |  |  |  |  | CC-CZ:
| Místo: |  |  |  |  | Datum: | 13. 1. 2025
| Zadavatel: |  |  |  |  | IČ: | 70892822
|  | Pardubický kraj |  |  |  | DIČ: | CZ70892822
| Uchazeč: |  |  |  |  | IČ: | Vyplň údaj
|  | Vyplň údaj |  |  |  | DIČ: | Vyplň údaj
| Projektant: |  |  |  |  | IČ: | 27544524
|  | Projekční kancelář Žižkov s. r. o. |  |  |  | DIČ: | CZ27544524
| Zpracovatel: |  |  |  |  | IČ:
|  | ing. Mojmír Klas |  |  |  | DIČ:
Poznámka:
| Cena bez DPH | [5 empty] | 0
|  |  | Základ daně |  |  | Sazba daně | Výše daně
| DPH | základní | 0 |  |  | 21% | 0
|  | snížená | 0 |  |  | 12% | 0
|  | zákl. přenesená | 0 |  |  | 21% | 0
|  | sníž. přenesená | 0 |  |  | 12% | 0
|  | nulová | 0 |  |  | 0% | 0
| Cena s DPH |  |  | v | CZK |  | 0
| Projektant |  |  | Zpracovatel
| Datum a podpis: |  | Razítko | Datum a podpis: |  |  | Razítko
| Objednavatel |  |  | Uchazeč
| Datum a podpis: |  | Razítko | Datum a podpis: |  |  | Razítko
REKAPITULACE ČLENĚNÍ SOUPISU PRACÍ
Stavba:
VOŠ a SŠ zdravotnická ÚO_rekonstrukce střešního pláště
Objekt:
D.1.4.5 - Záchytný systém
Místo: | [5 empty] | Datum: | 13. 1. 2025
Zadavatel: |  |  | Pardubický kraj |  |  | Projektant: | Projekční kancelář Žižkov s. r. o.
Uchazeč: |  |  | Vyplň údaj |  |  | Zpracovatel: | ing. Mojmír Klas
Kód dílu - Popis | [6 empty] | Cena celkem [CZK]
Náklady ze soupisu prací | [6 empty] | 0 | [11 empty] | -1
| PSV - Práce a dodávky PSV | [5 empty] | 0
| 767 - Konstrukce zámečnické | [5 empty] | 0
SOUPIS PRACÍ
Stavba:
VOŠ a SŠ zdravotnická ÚO_rekonstrukce střešního pláště
Objekt:
D.1.4.5 - Záchytný systém
Místo: | [5 empty] | Datum: | 13. 1. 2025
Zadavatel: |  |  | Pardubický kraj |  |  | Projektant: | Projekční kancelář Žižkov s. r. o.
Uchazeč: |  |  | Vyplň údaj |  |  | Zpracovatel: | ing. Mojmír Klas
PČ | Typ | Kód | Popis | MJ | Množství | J.cena [CZK] | Cena celkem [CZK] | Cenová soustava |  | DPH | J. Nh [h] | Nh celkem [h] | J. hmotnost [t] | Hmotnost celkem [t] | J. suť [t] | Suť Celkem [t]
Náklady soupisu celkem | [6 empty] | 0 |  |  |  |  | 0 |  | 1.3247 |  | 0 |  | D | -1 | [7 empty] | 0
| D | PSV | Práce a dodávky PSV |  |  |  | 0 |  |  |  |  | 0 |  | 1.3247 |  | 0 | 2 | D | 0 | ROZPOCET | [6 empty] | 0
| D | 767 | Konstrukce zámečnické |  |  |  | 0 |  |  |  |  | 0 |  | 1.3247 |  | 0 | 2 | D | 1 | ROZPOCET | [6 empty] | 0
1 | K | 767881132n | Montáž záchytného systému proti pádu bodů samostatných nebo v systému s poddajným kotvícím vedením na šikmé střechy (přes 15 °) | kpl | 1 |  | 0 |  |  | základní |  | 0 | 0 | 0 | 0 | 0 | 16 | K | 2 | ROZPOCET | 0 | 0 | 0 | 0 | 0 | 1 | 0 | 16 | 952729299
2 | K | 767881133n | Montáž záchytného systému proti pádu - výchozí prohlídka | kpl | 1 |  | 0 |  |  | základní |  | 0 | 0 | 0 | 0 | 0 | 16 | K | 2 | ROZPOCET | 0 | 0 | 0 | 0 | 0 | 1 | 0 | 16 | -685925654
3 | M | 709214331 | kotvicí prvek typu C dle ČSN EN 795 samostatný | kus | 12 |  | 0 |  |  | základní |  | 0 | 0.00996 | 0.11952 | 0 | 0 | 32 | M | 2 | ROZPOCET | 0 | 0 | 0 | 0 | 0 | 1 | 0 | 16 | 727641337
4 | M | 709214332 | kotvicí prvek typu C dle ČSN EN 795 koncový | kus | 2 |  | 0 |  |  | základní |  | 0 | 0.00996 | 0.01992 | 0 | 0 | 32 | M | 2 | ROZPOCET | 0 | 0 | 0 | 0 | 0 | 1 | 0 | 16 | -2033886811
5 | M | 709214333 | kotvicí prvek typu C dle ČSN EN 795 rohový | kus | 1 |  | 0 |  |  | základní |  | 0 | 0.00996 | 0.00996 | 0 | 0 | 32 | M | 2 | ROZPOCET | 0 | 0 | 0 | 0 | 0 | 1 | 0 | 16 | 34571173
6 | M | 709214334 | bezpečnostní střešní hákd dle ČSN EN 517 | kus | 49 |  | 0 |  |  | základní |  | 0 | 0.00996 | 0.48804 | 0 | 0 | 32 | M | 2 | ROZPOCET | 0 | 0 | 0 | 0 | 0 | 1 | 0 | 16 | 1040459966
7 | M | 709214335 | koncový bod | kus | 10 |  | 0 |  |  | základní |  | 0 | 0.00996 | 0.0996 | 0 | 0 | 32 | M | 2 | ROZPOCET | 0 | 0 | 0 | 0 | 0 | 1 | 0 | 16 | 667087257
8 | M | 709214336 | středový bod | kus | 2 |  | 0 |  |  | základní |  | 0 | 0.00996 | 0.01992 | 0 | 0 | 32 | M | 2 | ROZPOCET | 0 | 0 | 0 | 0 | 0 | 1 | 0 | 16 | -717316407
9 | M | 709214337 | koncový tlumič | kus | 5 |  | 0 |  |  | základní |  | 0 | 0.00996 | 0.0498 | 0 | 0 | 32 | M | 2 | ROZPOCET | 0 | 0 | 0 | 0 | 0 | 1 | 0 | 16 | -1975809783
10 | M | 709214338 | nerezové lano 8 mm | m | 51 |  | 0 |  |  | základní |  | 0 | 0.00996 | 0.50796 | 0 | 0 | 32 | M | 2 | ROZPOCET | 0 | 0 | 0 | 0 | 0 | 1 | 0 | 16 | -146295433
11 | M | 709214339 | ID štítek | m | 1 |  | 0 |  |  | základní |  | 0 | 0.00996 | 0.00996 | 0 | 0 | 32 | M | 2 | ROZPOCET | 0 | 0 | 0 | 0 | 0 | 1 | 0 | 16 | 1734776964

## 20 - Vedlejší rozpočtové ...
{f60905ae-b222-4ea0-a095-a09bba565fb3}
2
| KRYCÍ LIST SOUPISU PRACÍ | [7 empty] | v --- níže se nacházejí doplnkové a pomocné údaje k sestavám --- v | [8 empty] | False
Stavba:
VOŠ a SŠ zdravotnická ÚO_rekonstrukce střešního pláště
Objekt:
20 - Vedlejší rozpočtové náklady
| KSO: |  |  |  |  | CC-CZ:
| Místo: |  |  |  |  | Datum: | 13. 1. 2025
| Zadavatel: |  |  |  |  | IČ: | 70892822
|  | Pardubický kraj |  |  |  | DIČ: | CZ70892822
| Uchazeč: |  |  |  |  | IČ: | Vyplň údaj
|  | Vyplň údaj |  |  |  | DIČ: | Vyplň údaj
| Projektant: |  |  |  |  | IČ: | 27544524
|  | Projekční kancelář Žižkov s. r. o. |  |  |  | DIČ: | CZ27544524
| Zpracovatel: |  |  |  |  | IČ:
|  | ing. Vladimír Ent |  |  |  | DIČ:
Poznámka:
| Cena bez DPH | [5 empty] | 0
|  |  | Základ daně |  |  | Sazba daně | Výše daně
| DPH | základní | 0 |  |  | 21% | 0
|  | snížená | 0 |  |  | 12% | 0
|  | zákl. přenesená | 0 |  |  | 21% | 0
|  | sníž. přenesená | 0 |  |  | 12% | 0
|  | nulová | 0 |  |  | 0% | 0
| Cena s DPH |  |  | v | CZK |  | 0
| Projektant |  |  | Zpracovatel
| Datum a podpis: |  | Razítko | Datum a podpis: |  |  | Razítko
| Objednavatel |  |  | Uchazeč
| Datum a podpis: |  | Razítko | Datum a podpis: |  |  | Razítko
REKAPITULACE ČLENĚNÍ SOUPISU PRACÍ
Stavba:
VOŠ a SŠ zdravotnická ÚO_rekonstrukce střešního pláště
Objekt:
20 - Vedlejší rozpočtové náklady
Místo: | [5 empty] | Datum: | 13. 1. 2025
Zadavatel: |  |  | Pardubický kraj |  |  | Projektant: | Projekční kancelář Žižkov s. r. o.
Uchazeč: |  |  | Vyplň údaj |  |  | Zpracovatel: | ing. Vladimír Ent
Kód dílu - Popis | [6 empty] | Cena celkem [CZK]
Náklady ze soupisu prací | [6 empty] | 0 | [11 empty] | -1
| VRN - Vedlejší rozpočtové náklady | [5 empty] | 0
| VRN1 - Průzkumné, zeměměřičské a projektové práce | [5 empty] | 0
| VRN3 - Zařízení staveniště | [5 empty] | 0
| VRN4 - Inženýrská činnost | [5 empty] | 0
| VRN5 - Finanční náklady | [5 empty] | 0
| VRN7 - Provozní vlivy | [5 empty] | 0
SOUPIS PRACÍ
Stavba:
VOŠ a SŠ zdravotnická ÚO_rekonstrukce střešního pláště
Objekt:
20 - Vedlejší rozpočtové náklady
Místo: | [5 empty] | Datum: | 13. 1. 2025
Zadavatel: |  |  | Pardubický kraj |  |  | Projektant: | Projekční kancelář Žižkov s. r. o.
Uchazeč: |  |  | Vyplň údaj |  |  | Zpracovatel: | ing. Vladimír Ent
PČ | Typ | Kód | Popis | MJ | Množství | J.cena [CZK] | Cena celkem [CZK] | Cenová soustava |  | DPH | J. Nh [h] | Nh celkem [h] | J. hmotnost [t] | Hmotnost celkem [t] | J. suť [t] | Suť Celkem [t]
Náklady soupisu celkem | [6 empty] | 0 |  |  |  |  | 0 |  | 0 |  | 0 |  | D | -1 | [10 empty] | 0
| D | VRN | Vedlejší rozpočtové náklady |  |  |  | 0 |  |  |  |  | 0 |  | 0 |  | 0 | 5 | D | 0 |  |  |  | ROZPOCET | [6 empty] | 0
1 | K | VRN.04 | Provedení sond do stávající konstrukcí objektů před zahájením bouracích a demoličních prací | kpl | 1 |  | 0 |  |  | základní |  | 0 | 0 | 0 | 0 | 0 | 4 | K | 1 |  |  |  | ROZPOCET | 0 | 0 | 0 | 0 | 0 | 1 | 0 | 4 | -680411259
2 | K | VRN.05 | Zajištění vyjádření správců sítí vč. příslušných poplatků | kpl | 1 |  | 0 |  |  | základní |  | 0 | 0 | 0 | 0 | 0 | 4 | K | 1 |  |  |  | ROZPOCET | 0 | 0 | 0 | 0 | 0 | 1 | 0 | 4 | -580035150
3 | K | VRN.09 | Pořizování fotodokumentace stavby včetně pasportizace před zahájením stavby (ze stejných míst) | kpl | 1 |  | 0 |  |  | základní |  | 0 | 0 | 0 | 0 | 0 | 4 | K | 1 |  |  |  | ROZPOCET | 0 | 0 | 0 | 0 | 0 | 1 | 0 | 4 | 833056479
4 | K | VRN.12 | Projektová dokumentace skutečného provedení v 5-ti tištěných vyhotoveních a 2x v digitální formě ve formátu pdf na elektronickém záznamovém nosiči, doklady ke kolaudaci, revizní zprávy, tlakové zkoušky, prohlášení o shodě k použitým materiálům | kpl | 1 |  | 0 |  |  | základní |  | 0 | 0 | 0 | 0 | 0 | 4 | K | 1 |  |  |  | ROZPOCET | 0 | 0 | 0 | 0 | 0 | 1 | 0 | 4 | -1196399068
| D | VRN1 | Průzkumné, zeměměřičské a projektové práce |  |  |  | 0 |  |  |  |  | 0 |  | 0 |  | 0 | 5 | D | 1 |  |  |  | ROZPOCET | [6 empty] | 0
5 | K | 011203000 | Doplňkový biologický průzkum krovu dosud zakrytých či nepřístupných částí | kpl | 1 |  | 0 | CS ÚRS 2025 01 |  | základní |  | 0 | 0 | 0 | 0 | 0 | 1024 | K | 2 |  |  |  | ROZPOCET | 0 | 0 | 0 | 0 | 0 | 1 | 0 | 1024 | -1153956950
| D | VRN3 | Zařízení staveniště |  |  |  | 0 |  |  |  |  | 0 |  | 0 |  | 0 | 5 | D | 1 |  |  |  | ROZPOCET | [6 empty] | 0
6 | K | 031002000 | Související (přípravné) práce pro zařízení staveniště | kpl | 1 |  | 0 | CS ÚRS 2025 01 |  | základní |  | 0 | 0 | 0 | 0 | 0 | 1024 | K | 2 |  |  |  | ROZPOCET | 0 | 0 | 0 | 0 | 0 | 1 | 0 | 1024 | -1759323239
7 | K | 035103000 | Pronájem ploch | m2, den | 10800 |  | 0 | CS ÚRS 2025 01 |  | základní |  | 0 | 0 | 0 | 0 | 0 | 1024 | K | 2 |  |  |  | ROZPOCET | 0 | 0 | 0 | 0 | 0 | 1 | 0 | 1024 | -492986069
| VV |  | předpoklad 90 dnů | [14 empty] | VV | 2 | 1 | True | 0 | ROZPOCET
| VV |  | 40,0*3,0*90 |  | 10800 | [12 empty] | VV | 2 | 2 | True | 1 | ROZPOCET
| D | VRN4 | Inženýrská činnost |  |  |  | 0 |  |  |  |  | 0 |  | 0 |  | 0 | 5 | D | 1 |  |  |  | ROZPOCET | [6 empty] | 0
8 | K | 041403000 | Bezpečnost a ochrana zdraví při práci na staveništi | kpl | 1 |  | 0 | CS ÚRS 2025 01 |  | základní |  | 0 | 0 | 0 | 0 | 0 | 1024 | K | 2 |  |  |  | ROZPOCET | 0 | 0 | 0 | 0 | 0 | 1 | 0 | 1024 | 85326184
9 | K | 043002000 | Zkoušky a ostatní měření | kpl | 1 |  | 0 | CS ÚRS 2025 01 |  | základní |  | 0 | 0 | 0 | 0 | 0 | 1024 | K | 2 |  |  |  | ROZPOCET | 0 | 0 | 0 | 0 | 0 | 1 | 0 | 1024 | 2006463954
10 | K | 045002000 | Kompletační a koordinační činnost | kpl | 1 |  | 0 | CS ÚRS 2023 02 |  | základní |  | 0 | 0 | 0 | 0 | 0 | 1024 | K | 2 |  |  |  | ROZPOCET | 0 | 0 | 0 | 0 | 0 | 1 | 0 | 1024 | 974303325
| D | VRN5 | Finanční náklady |  |  |  | 0 |  |  |  |  | 0 |  | 0 |  | 0 | 5 | D | 1 |  |  |  | ROZPOCET | [6 empty] | 0
11 | K | 051002000 | Pojištění dodavatele a pojištění díla | kpl | 1 |  | 0 | CS ÚRS 2023 02 |  | základní |  | 0 | 0 | 0 | 0 | 0 | 1024 | K | 2 |  |  |  | ROZPOCET | 0 | 0 | 0 | 0 | 0 | 1 | 0 | 1024 | -1036212700
12 | K | 056002000 | Bankovní záruka po dobu realizace díla | kpl | 1 |  | 0 | CS ÚRS 2023 02 |  | základní |  | 0 | 0 | 0 | 0 | 0 | 1024 | K | 2 |  |  |  | ROZPOCET | 0 | 0 | 0 | 0 | 0 | 1 | 0 | 1024 | -28345408
13 | K | 056002001 | Bankovní záruka po dobu záruční lhůty | kpl | 1 |  | 0 |  |  | základní |  | 0 | 0 | 0 | 0 | 0 | 1024 | K | 2 |  |  |  | ROZPOCET | 0 | 0 | 0 | 0 | 0 | 1 | 0 | 1024 | -2043874158
| D | VRN7 | Provozní vlivy |  |  |  | 0 |  |  |  |  | 0 |  | 0 |  | 0 | 5 | D | 1 |  |  |  | ROZPOCET | [6 empty] | 0
14 | K | 071103000 | Provoz investora | kpl | 1 |  | 0 | CS ÚRS 2025 01 |  | základní |  | 0 | 0 | 0 | 0 | 0 | 1024 | K | 2 |  |  |  | ROZPOCET | 0 | 0 | 0 | 0 | 0 | 1 | 0 | 1024 | -1158457975

## Seznam figur
SEZNAM FIGUR
Kód: | 2024_04
Stavba: | VOŠ a SŠ zdravotnická ÚO_rekonstrukce střešního pláště
Datum: | 13. 1. 2025
Kód | Popis | MJ | Výměra
D.1.1 | Stavební část
azcdem | demontáž azbestocementové krytiny |  | 745.21
| 12,05*8,1/2-6,2*4,05/2 |  | 36.248
| (4,95+16,36)/2*8,1 |  | 86.306
| 57,46*1,42 |  | 81.593
| 15,62*1,42 |  | 22.18
| (1,17+6,45)/2*7,82+3,18*1,42 |  | 34.31
| 22,65*7,82-8,41*1,42 |  | 165.181
| (4,12+9,66)/2*7,88*2 |  | 108.586
| (7,03+1,78)/2*7,967 |  | 35.095
| 15,34*7,967 |  | 122.214
| (14,42+8,51)/2*5,37 |  | 61.567
| "opočet okna" -(2,5*0,75*2+1,2*1,8*2) |  | -8.07
| Součet |  | 745.21
Použití figury:
712331801 | Odstranění povlakové krytiny střech do 10° z pásů uložených na sucho AIP nebo NAIP | m2 | 799.91
762341210 | Montáž bednění střech rovných a šikmých sklonu do 60° z hrubých prken na sraz tl do 32 mm | m2 | 181.317
762341811 | Demontáž bednění střech z prken | m2 | 220.337
765131803 | Demontáž azbestocementové skládané krytiny sklonu do 30° do suti | m2 | 745.21
765131843 | Příplatek k cenám demontáže skládané azbestocementové krytiny za sklon přes 30° | m2 | 745.21
765132004R | Práce s materiálem s obsahem azbestu | t | 14.904
765132005R | Demontáž AZC krytiny - nástřik polymerními hmotami a speciálními enkapsulačními přípravky | m2 | 745.21
783213121 | Napouštěcí dvojnásobný syntetický biocidní nátěr tesařských konstrukcí zabudovaných do konstrukce | m2 | 1840.085
952902611 | Čištění budov vysátí prachu z ostatních ploch | m2 | 1206.748
997013821 | Poplatek za uložení na skládce (skládkovné) stavebního odpadu s obsahem azbestu kód odpadu 17 06 05 | t | 14.904
bedneni | bednění námětků |  | 137.196
| 45,0*1,46*1,03 "zvýšená část |  | 67.671
| (34,1+8,2+13,95)*1,2*1,03 "základní část |  | 69.525
| Součet |  | 137.196
Použití figury:
762341210 | Montáž bednění střech rovných a šikmých sklonu do 60° z hrubých prken na sraz tl do 32 mm | m2 | 181.317
762341811 | Demontáž bednění střech z prken | m2 | 220.337
783213121 | Napouštěcí dvojnásobný syntetický biocidní nátěr tesařských konstrukcí zabudovaných do konstrukce | m2 | 1840.085
betdem | demontáž betonové krytiny (bobrovky) |  | 133.777
| 11,45*7,89/2 |  | 45.17
| ((2,9+8,7)/2*7,892+3,0*4,27/2)*2 |  | 104.357
| "odpočet okna" -2,5*0,7*9 |  | -15.75
| Součet |  | 133.777
Použití figury:
762342811 | Demontáž laťování střech z latí osové vzdálenosti do 0,22 m | m2 | 137.79
762711810 | Demontáž prostorových vázaných kcí z hraněného řeziva průřezové pl do 120 cm2 | m | 148.641
765121841 | Demontáž krytiny betonové bobrovky sklonu do 30° na sucho do suti | m2 | 133.777
765121861 | Příplatek k demontáži krytiny betonové bobrovky do suti za sklon přes 30° | m2 | 133.777
765191911 | Demontáž pojistné hydroizolační fólie kladené ve sklonu přes 30° | m2 | 133.777
997013601 | Poplatek za uložení na skládce (skládkovné) stavebního odpadu betonového kód odpadu 17 01 01 | t | 6.02
bobrovky | plocha střechy - bobrovky |  | 977.534
| 11,76*8,185/2 |  | 48.128
| ((9,15+3,25)/2*8,185+(3,35*4,27/2))*2 |  | 115.799
| "odpočet okna" -2,5*0,7*9 |  | -15.75
| Mezisoučet |  | 148.177
| 148,177*0,05 |  | 7.409
0
| 12,15*(1,46+6,855)/2-6,2*(3,15+1,46)/2 |  | 36.223
| (5,375+16,55)/2*(1,46+6,855)-0,6*5,7 |  | 87.733
| 64,15*1,425 |  | 91.414
| 15,97*1,425 |  | 22.757
| 26,13*1,425 |  | 37.235
| "odpočet okna" -0,78*0,98*4 |  | -3.058
| 22,765*8,075-7,0*0,9 |  | 177.527
| (9,661+1,65+2,408)/2*(1,68+6,34)*2 |  | 110.026
| (7,037+1,626)/2*(6,95+1,18) |  | 35.215
| 15,34*(6,95+1,18) |  | 124.714
| "opočet okna" -1,14*1,4*2 |  | -3.192
| (14,42+8,33)/2*5,79 |  | 65.861
| Mezisoučet |  | 789.864
| 789,864*0,05 |  | 39.493
| Součet |  | 977.534
Použití figury:
762342214 | Montáž laťování na střechách jednoduchých sklonu do 60° osové vzdálenosti přes 150 do 360 mm | m2 | 1006.86
762342511 | Montáž kontralatí na podklad bez tepelné izolace | m | 906.349
762395000 | Spojovací prostředky krovů, bednění, laťování, nadstřešních konstrukcí | m3 | 27.138
765111102 | Montáž krytiny keramické hladké sklonu do 30° na sucho přes 32 do 40 ks/m2 šupinové krytí | m2 | 977.534
765111503 | Příplatek k montáži krytiny keramické za připevňovací prostředky za sklon přes 30° do 40° | m2 | 977.534
765111504 | Příplatek k montáži krytiny keramické za připevňovací prostředky za sklon přes 40° do 50° | m2 | 977.534
765115021 | Montáž keramické speciální tašky (větrací, protisněhové, prostupové) bobrovky na sucho | kus | 422.881
765115401 | Montáž protisněhového háku pro keramickou krytinu | kus | 1812.348
765191013 | Montáž pojistné hydroizolační nebo parotěsné fólie kladené přes 20° volně na bednění nebo tepelnou izolaci | m2 | 1026.411
765191091 | Příplatek k cenám montáž pojistné hydroizolační nebo parotěsné fólie za sklon přes 30° | m2 | 1026.411
59660026 | taška bobrovka režná větrací | kus | 439.796
60514114 | řezivo jehličnaté lať impregnovaná dl 4 m | m3 | 19.807
hřeben | délka hřebenů |  | 56.312
| (6,025+5,375+3,851+29,76+9,661)*1,03 |  | 56.312
Použití figury:
765191051 | Montáž pojistné hydroizolační nebo parotěsné fólie hřebene větrané střechy | m | 56.312
59660021 | taška bobrovka režná hřebenová | kus | 723.857
59660030 | hřebenáč drážkový keramický š 210mm režný | kus | 384.35
59660041 | pás větrací kovový Al hřebene a nároží š 230mm | m | 128.117
komín | lícová plocha nadstřešní části hlavního komína |  | 11.576
| ((2,8+2,1)/2*1,2*2+1,05*(2,8+2,1))*1,05 |  | 11.576
Použití figury:
622221001 | Montáž kontaktního zateplení vnějších stěn lepením a mechanickým kotvením desek z minerální vlny s podélnou orientací do zdiva a betonu tl do 40 mm | m2 | 11.923
622381012 | Tenkovrstvá minerální zatíraná (škrábaná) omítka zrnitost 1,5 mm vnějších stěn | m2 | 102.553
783823143 | Penetrační silikátový nátěr lícového zdiva | m2 | 11.576
lešení | kompletní výměra |  | 1768.8
| (147,7+2*0,6)*11,0 |  | 1637.9
| (36,2+0,6*2)*3,5 |  | 130.9
| Součet |  | 1768.8
Použití figury:
941111122 | Montáž lešení řadového trubkového lehkého s podlahami zatížení do 200 kg/m2 š od 0,9 do 1,2 m v přes 10 do 25 m | m2 | 1768.8
941111222 | Lešení řadové trubkové lehké pracovní s podlahami s provozním zatížením tř. 3 do 200 kg/m2 šířky tř. W09 od 0,9 do 1,2 m, výšky výšky přes 10 do 25 m příplatek k ceně za každý den použití - 180 dnů | m2 | 171072
941111822 | Demontáž lešení řadového trubkového lehkého s podlahami zatížení do 200 kg/m2 š od 0,9 do 1,2 m v přes 10 do 25 m | m2 | 1768.8
944511111 | Montáž ochranné sítě z textilie z umělých vláken | m2 | 1768.8
944511211 | Síť ochranná zavěšená na konstrukci lešení z textilie z umělých vláken příplatek k ceně za každý den použití - 180 dnů | m2 | 318384
944511811 | Demontáž ochranné sítě z textilie z umělých vláken | m2 | 1768.8
lešenínad | lešení nad výškou 10 m |  | 279.8
| (147,7+2*0,6)*1,0 |  | 148.9
| (36,2+0,6*2)*3,5 |  | 130.9
| Součet |  | 279.8
lešenípod | lešení do výšky 10 m |  | 1489
| (147,7+2*0,6)*10,0 |  | 1489
nároží | délka nároží |  | 68.073
| odměřeno z D1.1-04 |  | 0
| (10,08*2+10,30*2+5,37+9,94+10,02)*1,03 |  | 68.073
Použití figury:
765111221 | Montáž krytiny keramické nároží na sucho větracím pásem lepícím | m | 68.073
59660030 | hřebenáč drážkový keramický š 210mm režný | kus | 384.35
59660041 | pás větrací kovový Al hřebene a nároží š 230mm | m | 128.117
okap | délka okapová hrana - bobrovka |  | 128.438
| převzato z D1.1-04 |  | 0
| (11,76+9,15*2) |  | 30.06
| (12,555+2,672+3,275+10,850+0,65+2,982) |  | 32.984
| (7,01+22,765+1,644+3,944+1,626+15,34+4,735+8,33) |  | 65.394
| Součet |  | 128.438
Použití figury:
765111203 | Montáž krytiny keramické okapní jednoduchá větrací mřížka | m | 128.438
765191071 | Montáž pojistné hydroizolační nebo parotěsné fólie okapu | m | 132.291
59660024 | taška bobrovka režná okapová | kus | 825.497
římsy | délka reprofilovaných říms - hlavní |  | 107.43
| odměřeno z PC |  | 0
| (14,9+4,3+2,3)*1,03 "severní |  | 22.145
| (1,90+22,53)*1,03 "západní |  | 25.163
| (1,67+30,75)*1,03 "jižní |  | 33.393
| (11,9+14,05)*1,03 "východní |  | 26.729
| Součet |  | 107.43
Použití figury:
621142001 | Sklovláknité pletivo vnějších podhledů vtlačené do tmelu | m2 | 53.715
621381012 | Tenkovrstvá minerální zatíraná (škrábaná) omítka zrnitost 1,5 mm vnějších podhledů | m2 | 65.488
622151031 | Penetrační silikonový nátěr vnějších pastovitých tenkovrstvých omítek stěn | m2 | 184.145
622211021 | Montáž kontaktního zateplení vnějších stěn lepením a mechanickým kotvením polystyrénových desek do betonu a zdiva tl přes 80 do 120 mm | m2 | 40.609
622251101 | Příplatek k cenám kontaktního zateplení vnějších stěn za zápustnou montáž a použití tepelněizolačních zátek z polystyrenu | m2 | 125.025
622325102 | Oprava vnější vápenocementové hladké omítky složitosti 1 stěn v rozsahu přes 10 do 30 % | m2 | 121.537
629995101 | Očištění vnějších ploch tlakovou vodou | m2 | 121.537
783809227 | Montáž hladkých ozdobných prvků s převažujícím délkovým rozměrem v (š) přes 200 mm na fasády | m | 40.609
978015341 | Otlučení (osekání) vnější vápenné nebo vápenocementové omítky stupně členitosti 1 a 2 v rozsahu přes 20 do 30 % | m2 | 121.537
RMAT0001 | fasádní římsa dvoustupňová - profil EPS 70 Fas 1000/360/60 mm | m2 | 42.639
římsy1 | kordonová římsa zvýšené části |  | 32.703
| odměřeno z PC |  | 0
| (5,90)*1,03 "severní |  | 6.077
| (2,85+0,85)*1,03 "západní |  | 3.811
| (15,90)*1,03 "jižní |  | 16.377
| (3,35+2,9)*1,03 "východní |  | 6.438
| Součet |  | 32.703
Použití figury:
621381012 | Tenkovrstvá minerální zatíraná (škrábaná) omítka zrnitost 1,5 mm vnějších podhledů | m2 | 65.488
622151031 | Penetrační silikonový nátěr vnějších pastovitých tenkovrstvých omítek stěn | m2 | 184.145
622325102 | Oprava vnější vápenocementové hladké omítky složitosti 1 stěn v rozsahu přes 10 do 30 % | m2 | 121.537
629995101 | Očištění vnějších ploch tlakovou vodou | m2 | 121.537
978015341 | Otlučení (osekání) vnější vápenné nebo vápenocementové omítky stupně členitosti 1 a 2 v rozsahu přes 20 do 30 % | m2 | 121.537
sch1 | plocha podhledu - šikmá |  | 27.665
| 4,21*(3,3+3,1)*1,03 "m315 |  | 27.752
| -1,14*1,4*2 "odpočet okna |  | -3.192
| (2,3+1,15)*2*0,45 "ostění oken |  | 3.105
| Součet |  | 27.665
Použití figury:
713111137 | Montáž izolace tepelné spodem stropů žebrových lepením bodově rohoží, pásů, dílců, desek | m2 | 85.512
762421013 | Obložení stropu z desek OSB tl 15 mm na sraz šroubovaných | m2 | 144.673
762431220 | Montáž obložení stěn deskami dřevotřískovými na sraz | m2 | 25.183
762439001 | Montáž obložení stěn podkladový rošt | m | 96.858
762495000 | Spojovací prostředky pro montáž olištování, obložení stropů, střešních podhledů a stěn | m2 | 31.659
763131751 | Montáž parotěsné zábrany do SDK podhledu | m2 | 273.074
763161520 | SDK podkroví deska 1xDF 15 bez TI dvouvrstvá spodní kce profil CD+UD na krokvových nástavcích | m2 | 209.013
60514106 | řezivo jehličnaté lať pevnostní třída S10-13 průřez 40x60mm | m3 | 0.255
63152104 | pás tepelně izolační univerzální λ=0,032-0,033 tl 160mm | m2 | 29.92
sch2 | plocha podhledu šikmá |  | 55.356
| 2,95*2,25*1,3 "m314 |  | 8.629
| 5,71*2,25*1,3 "m313 |  | 16.702
| 6,955*2,25*1,03 "m305 |  | 16.118
| 5,8*2,25*1,3-0,78*0,98*4 |  | 13.907
| Součet |  | 55.356
Použití figury:
713111137 | Montáž izolace tepelné spodem stropů žebrových lepením bodově rohoží, pásů, dílců, desek | m2 | 85.512
762421013 | Obložení stropu z desek OSB tl 15 mm na sraz šroubovaných | m2 | 144.673
762431220 | Montáž obložení stěn deskami dřevotřískovými na sraz | m2 | 25.183
762439001 | Montáž obložení stěn podkladový rošt | m | 96.858
762495000 | Spojovací prostředky pro montáž olištování, obložení stropů, střešních podhledů a stěn | m2 | 31.659
763131751 | Montáž parotěsné zábrany do SDK podhledu | m2 | 273.074
763161520 | SDK podkroví deska 1xDF 15 bez TI dvouvrstvá spodní kce profil CD+UD na krokvových nástavcích | m2 | 209.013
60514106 | řezivo jehličnaté lať pevnostní třída S10-13 průřez 40x60mm | m3 | 0.255
63152106 | pás tepelně izolační univerzální λ=0,032-0,033 tl 180mm | m2 | 59.868
sch3 | plocha střechy - plochá |  | 56.942
| (5,8*(3,35+6,0))*1,05 |  | 56.942
Použití figury:
632451103 | Cementový samonivelační potěr ze suchých směsí tl přes 5 do 10 mm | m2 | 58.65
712311101 | Provedení povlakové krytiny střech do 10° za studena lakem penetračním nebo asfaltovým | m2 | 56.942
712341559 | Provedení povlakové krytiny střech do 10° pásy NAIP přitavením v plné ploše | m2 | 83.326
712363605 | Provedení povlak krytiny mechanicky kotvenou do betonu TI tl přes 240 mm krajní pole, budova v do 18 m | m2 | 80.843
712391172R | Provedení povlakové krytiny střech do 10° - systémové profily, oplechování atiky a detailů z poplastovaného plechu | m2 | 59.789
713141151 | Montáž izolace tepelné střech plochých kladené volně 1 vrstva rohoží, pásů, dílců, desek | m2 | 58.65
713141311 | Montáž izolace tepelné střech plochých kladené volně, spádová vrstva | m2 | 46.92
713141312 | Montáž izolace tepelné střech plochých kladené volně, spádová vrstva z dvouspádových klínů | m2 | 11.73
713141413 | Přikotvení tepelné izolace teleskopickými hmoždinkami do betonu jednospádových klínů pro tl izolace přes 130 do 170 mm | m2 | 58.65
28376141 | klín izolační spád do 5% EPS 100 | m3 | 6.158
sch4 | plocha podhledu omítaného |  | 10.599
| (2,595*2,0)*1,03 "m317 |  | 5.346
| (2,55*2,0)*1,03 "m320 |  | 5.253
| Součet |  | 10.599
Použití figury:
611381006 | Tenkovrstvá minerální zatíraná (škrábaná) omítka zrnitost 1,0 mm vnitřních stropů rovných | m2 | 10.917
621221053 | Montáž kontaktního zateplení vnějších podhledů lepením a mechanickým kotvením desek z minerální vlny s podélnou orientací do dřeva přes 200 do 240 mm | m2 | 10.917
sch5 | plocha střechy šikmá |  | 97.584
| ((5,8+9,35)/2*4,7*2+(11,76+4,6)/2*4,7)*1,05 "m310-312 |  | 115.134
| -0,78*2,5*9 "odpočet oken |  | -17.55
| Součet |  | 97.584
Použití figury:
713151162 | Montáž izolace tepelné střech šikmých přišroubované nad krokve z desek sklonu přes 30° do 45° tl přes 60 do 100 mm | m2 | 100.512
762341270 | Montáž bednění střech rovných a šikmých sklonu do 60° z desek dřevotřískových na sraz | m2 | 154.585
762342511 | Montáž kontralatí na podklad bez tepelné izolace | m | 906.349
762342521 | Montáž kontralatí přes tepelnou izolaci tl do 100 mm | m | 100.512
sch6 | plocha střechy šikmá |  | 52.499
| (6,025*3,531*2+4,77*3,531/2)*1,03 "m310 |  | 52.499
Použití figury:
762341270 | Montáž bednění střech rovných a šikmých sklonu do 60° z desek dřevotřískových na sraz | m2 | 154.585
so1 | plocha stěny vnitřní |  | 60.482
| (((4,34+2,25)/2*3,46*1,03-0,6*2)*2+1,25*3,4)*1,03 |  | 26.096
| (6,42*2)*2,6*1,03 |  | 34.386
| Součet |  | 60.482
Použití figury:
713131242 | Montáž izolace tepelné stěn lepením celoplošně v kombinaci s mechanickým kotvením rohoží, pásů, dílců, desek tl přes 100 do 140 mm | m2 | 62.296
762431013 | Obložení stěn z desek OSB tl 15 mm na sraz přibíjených | m2 | 60.482
so2 | plocha stěny vnitřní |  | 29.007
| (2,68+1,51+1,14+2,85+0,15+0,91)*3,3*1,03-0,6*2,0*2 |  | 29.007
Použití figury:
713131243 | Montáž izolace tepelné stěn lepením celoplošně v kombinaci s mechanickým kotvením rohoží, pásů, dílců, desek tl přes 140 do 200 mm | m2 | 29.877
so3 | plocha fasád zateplovaných |  | 76.742
| 14,70-1,4*1,7*2+4,0*0,9/2+6,38 "fasáda severní |  | 18.12
| 11,6-1,12*3+4,62 "fasáda západní |  | 12.86
| 1,40+36,53-1,4*1,7*6 +4,0*0,9/2 "fasáda jižní |  | 25.45
| 4,10+2,65+(8,14-0,5*0,65-1,0*0,65) "fasáda východní |  | 13.915
| Mezisoučet |  | 70.345
| 63,965*0,1 |  | 6.397
| Součet |  | 76.742
Použití figury:
622151031 | Penetrační silikonový nátěr vnějších pastovitých tenkovrstvých omítek stěn | m2 | 184.145
622211041 | Montáž kontaktního zateplení vnějších stěn lepením a mechanickým kotvením polystyrénových desek do betonu a zdiva tl přes 160 do 200 mm | m2 | 84.416
622251101 | Příplatek k cenám kontaktního zateplení vnějších stěn za zápustnou montáž a použití tepelněizolačních zátek z polystyrenu | m2 | 125.025
622325102 | Oprava vnější vápenocementové hladké omítky složitosti 1 stěn v rozsahu přes 10 do 30 % | m2 | 121.537
622381012 | Tenkovrstvá minerální zatíraná (škrábaná) omítka zrnitost 1,5 mm vnějších stěn | m2 | 102.553
629995101 | Očištění vnějších ploch tlakovou vodou | m2 | 121.537
783823135 | Penetrační silikonový nátěr hladkých, tenkovrstvých zrnitých nebo štukových omítek | m2 | 92.09
978015341 | Otlučení (osekání) vnější vápenné nebo vápenocementové omítky stupně členitosti 1 a 2 v rozsahu přes 20 do 30 % | m2 | 121.537
str1 | plocha stropu |  | 17.64
| 4,21*4,19 |  | 17.64
Použití figury:
713111111 | Montáž izolace tepelné vrchem stropů volně kladenými rohožemi, pásy, dílci, deskami | m2 | 643.908
762421013 | Obložení stropu z desek OSB tl 15 mm na sraz šroubovaných | m2 | 144.673
762815811 | Demontáž záklopů stropů k dalšímu použití z hrubých prken tl do 32 mm | m2 | 46.431
763131751 | Montáž parotěsné zábrany do SDK podhledu | m2 | 273.074
763161520 | SDK podkroví deska 1xDF 15 bez TI dvouvrstvá spodní kce profil CD+UD na krokvových nástavcích | m2 | 209.013
63152104 | pás tepelně izolační univerzální λ=0,032-0,033 tl 160mm | m2 | 291.454
str2 | plocha stropu |  | 87.794
| 5,91*4,19 |  | 24.763
| (10,79*4,95+3,46*2,25)*1,03 |  | 63.031
| Součet |  | 87.794
Použití figury:
713111111 | Montáž izolace tepelné vrchem stropů volně kladenými rohožemi, pásy, dílci, deskami | m2 | 643.908
763131751 | Montáž parotěsné zábrany do SDK podhledu | m2 | 273.074
63152098 | pás tepelně izolační univerzální λ=0,032-0,033 tl 80mm | m2 | 130.263
63152104 | pás tepelně izolační univerzální λ=0,032-0,033 tl 160mm | m2 | 291.454
str3 | plocha stropu |  | 44.012
| 10,5*2,1*1,03 |  | 22.712
| 4,7*4,4*1,03 |  | 21.3
| Součet |  | 44.012
Použití figury:
713111111 | Montáž izolace tepelné vrchem stropů volně kladenými rohožemi, pásy, dílci, deskami | m2 | 643.908
762421013 | Obložení stropu z desek OSB tl 15 mm na sraz šroubovaných | m2 | 144.673
763131751 | Montáž parotěsné zábrany do SDK podhledu | m2 | 273.074
763161520 | SDK podkroví deska 1xDF 15 bez TI dvouvrstvá spodní kce profil CD+UD na krokvových nástavcích | m2 | 209.013
63152106 | pás tepelně izolační univerzální λ=0,032-0,033 tl 180mm | m2 | 254.386
str4 | plocha stropu - vrchní líc klenby |  | 191.204
| 6,5/2*3,14*5,7*1,1 |  | 63.985
| (9,95*5,9/2*2+8,8*5,9/2*2)*1,15 |  | 127.219
| Součet |  | 191.204
Použití figury:
713111111 | Montáž izolace tepelné vrchem stropů volně kladenými rohožemi, pásy, dílci, deskami | m2 | 643.908
63152106 | pás tepelně izolační univerzální λ=0,032-0,033 tl 180mm | m2 | 254.386
str5 | plocha stropu |  | 28.791
| 4,77*5,86*1,03 |  | 28.791
Použití figury:
713111111 | Montáž izolace tepelné vrchem stropů volně kladenými rohožemi, pásy, dílci, deskami | m2 | 643.908
63152104 | pás tepelně izolační univerzální λ=0,032-0,033 tl 160mm | m2 | 291.454
str6 | plocha stropu |  | 51.306
| 6,55*4,33*1,03 |  | 29.212
| 4,29*(4,09+1,06) |  | 22.094
| Součet |  | 51.306
Použití figury:
713111111 | Montáž izolace tepelné vrchem stropů volně kladenými rohožemi, pásy, dílci, deskami | m2 | 643.908
63152104 | pás tepelně izolační univerzální λ=0,032-0,033 tl 160mm | m2 | 291.454
str7 | plocha stropu |  | 32.653
| 0,885*6,42+7,35 |  | 13.032
| (1,66*1,9+1,915*0,8)*1,03 |  | 4.827
| (2,05*1,51+2,855*0,91)*1,03 |  | 5.864
| (2,685*2,0+4,4*0,75)*1,03 |  | 8.93
| Součet |  | 32.653
Použití figury:
713111111 | Montáž izolace tepelné vrchem stropů volně kladenými rohožemi, pásy, dílci, deskami | m2 | 643.908
763131751 | Montáž parotěsné zábrany do SDK podhledu | m2 | 273.074
63152098 | pás tepelně izolační univerzální λ=0,032-0,033 tl 80mm | m2 | 130.263
63152104 | pás tepelně izolační univerzální λ=0,032-0,033 tl 160mm | m2 | 291.454
stříška | Lešení - záchytná stříška |  | 14.8
| "hlavní vstup" 3,5 |  | 3.5
| "vstup do šaten" 10,4+0,9 |  | 11.3
stříška | Součet |  | 14.8
Použití figury:
944711114 | Montáž záchytné stříšky š přes 2,5 m | m | 14.8
944711214 | Stříška záchytná zřizovaná současně s lehkým nebo těžkým lešením šířky přes 2,5 m příplatek k ceně za každý den použití - 180 dnů | m | 2664
944711814 | Demontáž záchytné stříšky š přes 2,5 m | m | 14.8
úžlabí | délka úžlabí |  | 41.746
| převzato z D1.1-04 |  | 0
| (5,56*2+4,72+5,54+9,58+9,57)*1,03 |  | 41.746
Použití figury:
764231466 | Oplechování úžlabí z Cu plechu rš 500 mm | m | 47.798
765111301 | Montáž krytiny keramické bobrovky úžlabí na plechové noky | m | 42.998
765191061 | Montáž pojistné hydroizolační nebo parotěsné fólie úžlabí větrané střechy | m | 42.998