## List1
Krajská knihovna v Pardubicích, PO PK
Zakázka „VZ/KK/06/2025 "Dodávka a instalace skeneru pro Krajskou knihovnu v Pardubicích"
Příloha č. 2 | Technická specifikace
Veřejná zakázka: VZ/KK/06/2025 "Dodávka a instalace skeneru pro Krajskou knihovnu v Pardubicích"
Dodavatel vyplní zvýrazněné buňky
Položka | Funkcionalita / požadované parametry | ANO/NE / konkrétní specifikace/hodnota/typové označení (pro parametr se stanoveným požadavkem min./max. apod.) | Typ / Model | Počet ks | Cena v Kč bez DPH 1 ks | Cena v Kč bez DPH za počet kusů | Sazba DPH v % | DPH v Kč celkem samostatně | Cena v Kč včetně DPH
Knižní skener | knižní planetární skener |  |  | 1 |  | 0 |  | 0 | 0
skener umožňuje skenování svazku na šírku po jedné straně - umožňuje skenování předlohy dvojnásobného rozměru než na kterou je skener primárně určen
skenovací plocha min. formátu A2
komunikace s SW na rozpoznání textu, definujte s jakým
motorizované otevírání nebo zvedání přítlačného skla
přítlačné sklo ploché
možnost skenování s přítlačným sklem i bez skla
vhodný i pro skenování svazků o tloušťce až 150 mm
umožňuje skenovat knihy rozevřené na 180°
umožňuje skenovat knihy rozevřené na méně než 180°
bílé LED osvětlení bez UV a IR spektra
lineární CCD snímač
max. počet snímačů: 1
minimální počet barevných pixelů na snímači: 30 tis.
technologie snímání: bez skládání obrazů, bez stitchingu
bitová hloubka na vstupu min.: 42 bit barevně, 14 bitů ve stupních šedi
bitová hloubka na výstupu: 24 bit barevně, 8 bitů ve stupních šedi
optické rozlišení 400 ppi plnobarevně
kalibrace bílého bodu
autofokus
rychlost skenování na 400 dpi (A2): max. 4,0 s
směr skenování: předo-zadní, podél vazby
výstupní formáty min. TIFF, JPEG, JPEG2000, PDF
nožní spínač
musí umožňovat manuální režim skenování
vyhovuje standardu Metamorfoze light A ISO 19264-1 úroveň B (min.) *
SW pro skenování a pro zpracování obrazu | nastavení uživatelských profilů |  |  | 1 |  | 0 |  | 0 | 0
nastavení předem definovaných workflow
dávkové zpracování
možnost úpravy a náhledu rámečků/výřezů v reálném čase – min. 10 rámečků
automatické korekce zakřivení knihy
automatické oříznutí, vyrovnání, rozdělení stránek a další úpravy během skenování
tvorbu a export technických metadat, vč. definice vlastních polí metadat
Pracovní stanice pro skenování a primární úpravu skenů | RAM min. 32 GB, HDD min. 1 TB SSD |  |  | 1 |  | 0 |  | 0 | 0
operační systém kompatibilní s OS používaným u zadavatele (OS Windows v aktuální verzi)
monitor min. 24"
Servis a technická podpora ke knižnímu skeneru | záruční servis a technická podpora min. 5 let |  |  | 1 |  | 0 |  | 0 | 0
profylaxe min. 2x ročně
garance zahájení servisního zásahu nejpozději následující pracovní den po nahlášení závady, vyřešení problému do 10 pracovních dnů, a to opravou nebo výměnou
C E L K E M | [5 empty] | 0 |  | 0 | 0
* Zadavatel připouští i jiné řešení splňující rovnocenným způsobem požadavky vymezené touto normou - tuto skutečnost dodavatel prokáže ve své nabídce, a to zejména technickou dokumentací výrobce nebo zkušebním protokolem vydaným uznaným orgánem. Uznanými orgány se rozumí zkušební a kalibrační laboratoře nebo certifikační a inspekční orgány splňující platné evropské normy.