## Rekapitulace stavby
Export Komplet | [24 empty] | VZ | 2.0 | ZAMOK |  |  |  |  | False | False | {5a600672-b16c-4a0e-9747-54267d382610}
[31 empty] | 0,01 | 21
[31 empty] | 0,01 | 12
|  | REKAPITULACE STAVBY | [15 empty] | v --- níže se nacházejí doplnkové a pomocné údaje k sestavám --- v | [11 empty] | Návod na vyplnění | 0,001
|  | Kód: |  |  |  |  | roz52_R | [22 empty] | Měnit lze pouze buňky se žlutým podbarvením! 1) v Rekapitulaci stavby vyplňte údaje o Účastníkovi (přenesou se do ostatních sestav i v jiných listech) 2) na vybraných listech vyplňte v sestavě Soupis prací ceny u položek | 0,01
|  | Stavba: |  |  |  |  | Komunitní dům sociální služby Domova Na cestě – Hlinsko_rev DPS | [23 empty] | 0,01
|  | KSO: |  |  |  |  | 801 99 | [6 empty] | CC-CZ: |  | 1264 | [14 empty] | 0,01
|  | Místo: |  |  |  |  | parc. č.3737/3, 3737/2, 673/30 k. ú. Hlinsko v Če. | [6 empty] | Datum: |  | 15. 7. 2024 | [14 empty] | 0,01
|  | CZ-CPV: |  |  |  |  | 45100000-8 | [6 empty] | CZ-CPA: |  | 41.00.4 | [14 empty] | 0,01
|  | Zadavatel: | [11 empty] | IČ: | [16 empty] | 0,01
[14 empty] | DIČ: | [16 empty] | 0,01
0,01
|  | Účastník: | [11 empty] | IČ: |  | Vyplň údaj | [14 empty] | 0,01
|  |  | Vyplň údaj | [10 empty] | DIČ: |  | Vyplň údaj | [14 empty] | 0,01
False
|  | Projektant: | [11 empty] | IČ: | [16 empty] | False
[14 empty] | DIČ: | [16 empty] | True
0,01
|  | Zpracovatel: | [11 empty] | IČ: | [16 empty] | 0,01
[14 empty] | DIČ: | [16 empty] | False
Poznámka:
Soupis prací je sestaven s využitím Cenové soustavy ÚRS. Položky, které pochází z této cenové soustavy, jsou ve sloupci 'Cenová soustava' označeny popisem 'CS ÚRS' a úrovní příslušného kalendářního pololetí. Veškeré další informace vymezující popis a podmínky použití těchto položek z Cenové soustavy, které nejsou uvedeny přímo v soupisu prací, jsou neomezeně dálkově k dispozici na webu podminky.urs.cz.
|  | Cena bez DPH | [11 empty] | 0
[8 empty] | Sazba daně |  | Základ daně |  |  |  | Výše daně
|  | DPH |  | základní |  |  |  | 21% |  | 0 |  |  |  | 0
|  |  |  | snížená |  |  |  | 12% |  | 0 |  |  |  | 0
|  |  |  | zákl. přenesená |  |  |  | 21% |  | 0 |  |  |  | 0
|  |  |  | sníž. přenesená |  |  |  | 12% |  | 0 |  |  |  | 0
|  |  |  | nulová |  |  |  | 0% |  | 0 |  |  |  | 0
|  | Cena s DPH | [6 empty] | v |  | CZK |  |  | 0
REKAPITULACE OBJEKTŮ STAVBY A SOUPISŮ PRACÍ
| Kód: | [6 empty] | roz52_R
| Stavba: | [6 empty] | Komunitní dům sociální služby Domova Na cestě – Hlinsko_rev DPS
| Místo: | [6 empty] | parc. č.3737/3, 3737/2, 673/30 k. ú. Hlinsko v Če. |  |  |  |  | Datum: |  | 15. 7. 2024
| Zadavatel: | [11 empty] | Projektant: |  |  |  |  | Informatívní údaje z listů zakázek
| Účastník: | [11 empty] | Zpracovatel:
| Kód |  |  |  | Popis | [6 empty] | Cena bez DPH [CZK] |  |  |  | Cena s DPH [CZK] | Typ | z toho Ostat. náklady [CZK] | DPH [CZK] | Normohodiny [h] | DPH základní [CZK] | DPH snížená [CZK] | DPH základní přenesená [CZK] | DPH snížená přenesená [CZK] | Základna DPH základní | Základna DPH snížená | Základna DPH zákl. přenesená | Základna DPH sníž. přenesená | Základna DPH nulová
| Náklady stavby celkem | [10 empty] | 0 |  |  |  | 0 |  | 0 | 0 | 0 | 0 | 0 | 0 | 0 | 0 | 0 | 0 | 0 | 0 |  | D | 0 | ###NOIMPORT### | IMPORT | {5a600672-b16c-4a0e-9747-54267d382610} | {00000000-0000-0000-0000-000000000000} | 801 99
/ |  | 000 |  |  |  | Příprava území | [5 empty] | 0 |  |  |  | 0 | STA | 0 | 0 | 0 | 0 | 0 | 0 | 0 | 0 | 0 | 0 | 0 | 0 |  |  | 1 |  | IMPORT | {a76cbbdf-367c-42aa-8367-4df66ea34a20} | {5a600672-b16c-4a0e-9747-54267d382610} |  | 1
|  | SO01 |  |  |  | Novostavba komunitního domu a oplocení | [5 empty] | 0 |  |  |  | 0 | STA | 0 | 0 | 0 | 0 | 0 | 0 | 0 | 0 | 0 | 0 | 0 | 0 |  | D | 1 | ###NOIMPORT### | IMPORT | {11791cbf-57a4-4634-b2b1-d571631d9c92} | {5a600672-b16c-4a0e-9747-54267d382610} |  | 1
/ |  |  | 1 |  |  |  | Stavební práce |  |  |  |  | 0 |  |  |  | 0 | Soupis | 0 | 0 | 0 | 0 | 0 | 0 | 0 | 0 | 0 | 0 | 0 | 0 |  |  | 2 |  | IMPORT | {9a705689-ee07-45e0-98ad-bb90b7b3d6b6} | {11791cbf-57a4-4634-b2b1-d571631d9c92}
/ |  |  | 3 |  |  |  | Oplocení |  |  |  |  | 0 |  |  |  | 0 | Soupis | 0 | 0 | 0 | 0 | 0 | 0 | 0 | 0 | 0 | 0 | 0 | 0 |  |  | 2 |  | IMPORT | {f0be066c-3c1d-4e09-87e4-a8b0c72f5680} | {11791cbf-57a4-4634-b2b1-d571631d9c92}
/ |  |  | 4 |  |  |  | Slaboproud |  |  |  |  | 0 |  |  |  | 0 | Soupis | 0 | 0 | 0 | 0 | 0 | 0 | 0 | 0 | 0 | 0 | 0 | 0 |  |  | 2 |  | IMPORT | {0a37dfbf-eeb4-4ce4-b6b7-9966dc68a6a8} | {11791cbf-57a4-4634-b2b1-d571631d9c92}
/ |  |  | 5 |  |  |  | Silnoproud |  |  |  |  | 0 |  |  |  | 0 | Soupis | 0 | 0 | 0 | 0 | 0 | 0 | 0 | 0 | 0 | 0 | 0 | 0 |  |  | 2 |  | IMPORT | {001b1d43-9f87-44bd-83cc-c97b6c98e995} | {11791cbf-57a4-4634-b2b1-d571631d9c92}
/ |  |  | 6 |  |  |  | VZT |  |  |  |  | 0 |  |  |  | 0 | Soupis | 0 | 0 | 0 | 0 | 0 | 0 | 0 | 0 | 0 | 0 | 0 | 0 |  |  | 2 |  | IMPORT | {c852313d-7b8e-4574-bb98-c45dd299cd97} | {11791cbf-57a4-4634-b2b1-d571631d9c92}
/ |  |  | 7 |  |  |  | ZTI |  |  |  |  | 0 |  |  |  | 0 | Soupis | 0 | 0 | 0 | 0 | 0 | 0 | 0 | 0 | 0 | 0 | 0 | 0 |  |  | 2 |  | IMPORT | {3baf6a2a-b9af-4352-bcc1-df14da62b66c} | {11791cbf-57a4-4634-b2b1-d571631d9c92}
/ |  |  | 8 |  |  |  | VYTÁPĚNÍ |  |  |  |  | 0 |  |  |  | 0 | Soupis | 0 | 0 | 0 | 0 | 0 | 0 | 0 | 0 | 0 | 0 | 0 | 0 |  |  | 2 |  | IMPORT | {36313d7f-b8fa-4ff6-bbe4-49ea1ec61845} | {11791cbf-57a4-4634-b2b1-d571631d9c92}
/ |  |  | 9 |  |  |  | Primárná okruh TČ |  |  |  |  | 0 |  |  |  | 0 | Soupis | 0 | 0 | 0 | 0 | 0 | 0 | 0 | 0 | 0 | 0 | 0 | 0 |  |  | 2 |  | IMPORT | {f945f21a-f3bf-4a28-b869-717059b2b536} | {11791cbf-57a4-4634-b2b1-d571631d9c92}
/ |  |  | 10 |  |  |  | Sadové úpravy, náhradní výsadba |  |  |  |  | 0 |  |  |  | 0 | Soupis | 0 | 0 | 0 | 0 | 0 | 0 | 0 | 0 | 0 | 0 | 0 | 0 |  |  | 2 |  | IMPORT | {080473f3-31aa-4c78-b038-4954fb12c923} | {11791cbf-57a4-4634-b2b1-d571631d9c92}
/ |  | SO02 |  |  |  | Likvidace dešťových vod | [5 empty] | 0 |  |  |  | 0 | STA | 0 | 0 | 0 | 0 | 0 | 0 | 0 | 0 | 0 | 0 | 0 | 0 |  |  | 1 |  | IMPORT | {9fe10962-0c00-4a90-b0a9-cf067761ef18} | {5a600672-b16c-4a0e-9747-54267d382610} |  | 1
/ |  | SO03 |  |  |  | Dopravní řešení | [5 empty] | 0 |  |  |  | 0 | STA | 0 | 0 | 0 | 0 | 0 | 0 | 0 | 0 | 0 | 0 | 0 | 0 |  |  | 1 |  | IMPORT | {e37b8107-8d05-4f68-8d02-79e5966c4257} | {5a600672-b16c-4a0e-9747-54267d382610} |  | 1
/ |  | IO01 |  |  |  | Kanalizační přípojka | [5 empty] | 0 |  |  |  | 0 | STA | 0 | 0 | 0 | 0 | 0 | 0 | 0 | 0 | 0 | 0 | 0 | 0 |  |  | 1 |  | IMPORT | {acf28f45-f0e8-4f80-ae47-72fb9edbdf9e} | {5a600672-b16c-4a0e-9747-54267d382610} |  | 1
/ |  | IO02 |  |  |  | Vodovodní přípojka | [5 empty] | 0 |  |  |  | 0 | STA | 0 | 0 | 0 | 0 | 0 | 0 | 0 | 0 | 0 | 0 | 0 | 0 |  |  | 1 |  | IMPORT | {e6ba065c-1d44-4b01-9599-07f3da990210} | {5a600672-b16c-4a0e-9747-54267d382610} |  | 1
/ |  | 9 |  |  |  | Vedlejší náklady | [5 empty] | 0 |  |  |  | 0 | STA | 0 | 0 | 0 | 0 | 0 | 0 | 0 | 0 | 0 | 0 | 0 | 0 |  |  | 1 |  | IMPORT | {d0479e89-adee-41f2-be77-e0ae544deaa6} | {5a600672-b16c-4a0e-9747-54267d382610} |  | 1

## 000 - Příprava území
{a76cbbdf-367c-42aa-8367-4df66ea34a20}
1
| KRYCÍ LIST SOUPISU PRACÍ | [7 empty] | v --- níže se nacházejí doplnkové a pomocné údaje k sestavám --- v | [8 empty] | False
Stavba:
Komunitní dům sociální služby Domova Na cestě – Hlinsko_rev DPS
Objekt:
000 - Příprava území
| KSO: |  |  |  |  | CC-CZ:
| Místo: |  |  |  |  | Datum: | 15. 7. 2024
| Zadavatel: |  |  |  |  | IČ:
DIČ:
| Účastník: |  |  |  |  | IČ: | Vyplň údaj
|  | Vyplň údaj |  |  |  | DIČ: | Vyplň údaj
| Projektant: |  |  |  |  | IČ:
DIČ:
| Zpracovatel: |  |  |  |  | IČ:
DIČ:
Poznámka:
| Cena bez DPH | [5 empty] | 0
|  |  | Základ daně |  |  | Sazba daně | Výše daně
| DPH | základní | 0 |  |  | 21% | 0
|  | snížená | 0 |  |  | 12% | 0
|  | zákl. přenesená | 0 |  |  | 21% | 0
|  | sníž. přenesená | 0 |  |  | 12% | 0
|  | nulová | 0 |  |  | 0% | 0
| Cena s DPH |  |  | v | CZK |  | 0
REKAPITULACE ČLENĚNÍ SOUPISU PRACÍ
Stavba:
Komunitní dům sociální služby Domova Na cestě – Hlinsko_rev DPS
Objekt:
000 - Příprava území
Místo: | [5 empty] | Datum: | 15. 7. 2024
Zadavatel: | [5 empty] | Projektant:
Účastník: |  |  | Vyplň údaj |  |  | Zpracovatel:
Kód dílu - Popis | [6 empty] | Cena celkem [CZK]
Náklady stavby celkem | [6 empty] | 0 | [11 empty] | -1
| A-HSV - Bourací práce | [5 empty] | 0
| 961 - Odstranění povrchů | [5 empty] | 0
| 997 - Přesun sutě | [5 empty] | 0
| HSV - Práce a dodávky HSV | [5 empty] | 0
| 1 - Zemní práce | [5 empty] | 0
| 998 - Přesun hmot | [5 empty] | 0
SOUPIS PRACÍ
Stavba:
Komunitní dům sociální služby Domova Na cestě – Hlinsko_rev DPS
Objekt:
000 - Příprava území
Místo: | [5 empty] | Datum: | 15. 7. 2024
Zadavatel: | [5 empty] | Projektant:
Účastník: |  |  | Vyplň údaj |  |  | Zpracovatel:
PČ | Typ | Kód | Popis | MJ | Množství | J.cena [CZK] | Cena celkem [CZK] | Cenová soustava |  | DPH | J. Nh [h] | Nh celkem [h] | J. hmotnost [t] | Hmotnost celkem [t] | J. suť [t] | Suť Celkem [t]
Náklady soupisu celkem | [6 empty] | 0 |  |  |  |  | 0 |  | 0.2306 |  | 31 |  | D | -1 | [10 empty] | 0
| D | A-HSV | Bourací práce |  |  |  | 0 |  |  |  |  | 0 |  | 0 |  | 31 | 1 | D | 0 |  |  |  | ROZPOCET | [6 empty] | 0
| D | 961 | Odstranění povrchů |  |  |  | 0 |  |  |  |  | 0 |  | 0 |  | 31 | 1 | D | 1 |  |  |  | ROZPOCET | [6 empty] | 0
1 | K | 113107162 | Odstranění podkladů nebo krytů strojně plochy jednotlivě přes 50 m2 do 200 m2 s přemístěním hmot na skládku na vzdálenost do 20 m nebo s naložením na dopravní prostředek z kameniva hrubého drceného, o tl. vrstvy přes 100 do 200 mm | m2 | 50 |  | 0 | CS ÚRS 2025 01 |  | snížená |  | 0 | 0 | 0 | 0.29 | 14.5 | 4 | K | 2 |  |  |  | ROZPOCET | 0 | 0 | 0 | 0 | 0 | 2 | 0 | 4 | 1543146199
| Online PSC |  | https://podminky.urs.cz/item/CS_URS_2025_01/113107162 | [14 empty] | Online PSC | 2
| VV |  | "předpoklad" | [14 empty] | VV | 2 | 1 | True | 0 | ROZPOCET
| VV |  | 50 |  | 50 | [12 empty] | VV | 2 | 2 | True | 1 | ROZPOCET
2 | K | 113107176 | Odstranění podkladů nebo krytů strojně plochy jednotlivě přes 50 m2 do 200 m2 s přemístěním hmot na skládku na vzdálenost do 20 m nebo s naložením na dopravní prostředek z betonu vyztuženého sítěmi, o tl. vrstvy přes 100 do 150 mm | m2 | 50 |  | 0 | CS ÚRS 2025 01 |  | snížená |  | 0 | 0 | 0 | 0.33 | 16.5 | 4 | K | 2 |  |  |  | ROZPOCET | 0 | 0 | 0 | 0 | 0 | 2 | 0 | 4 | 154525803
| Online PSC |  | https://podminky.urs.cz/item/CS_URS_2025_01/113107176 | [14 empty] | Online PSC | 2
| VV |  | 50 |  | 50 | [12 empty] | VV | 2 | 2 | True | 1 | ROZPOCET
| D | 997 | Přesun sutě |  |  |  | 0 |  |  |  |  | 0 |  | 0 |  | 0 | 1 | D | 1 |  |  |  | ROZPOCET | [6 empty] | 0
3 | K | 997221611 | Nakládání na dopravní prostředky pro vodorovnou dopravu suti | t | 31 |  | 0 | CS ÚRS 2025 01 |  | snížená |  | 0 | 0 | 0 | 0 | 0 | 4 | K | 2 |  |  |  | ROZPOCET | 0 | 0 | 0 | 0 | 0 | 2 | 0 | 4 | -195993267
| Online PSC |  | https://podminky.urs.cz/item/CS_URS_2025_01/997221611 | [14 empty] | Online PSC | 2
4 | K | 997013501 | Odvoz suti a vybouraných hmot na skládku nebo meziskládku se složením, na vzdálenost do 1 km | t | 31 |  | 0 | CS ÚRS 2025 01 |  | snížená |  | 0 | 0 | 0 | 0 | 0 | 4 | K | 2 |  |  |  | ROZPOCET | 0 | 0 | 0 | 0 | 0 | 2 | 0 | 4 | 2144402548
| Online PSC |  | https://podminky.urs.cz/item/CS_URS_2025_01/997013501 | [14 empty] | Online PSC | 2
5 | K | 997013509 | Odvoz suti a vybouraných hmot na skládku nebo meziskládku se složením, na vzdálenost Příplatek k ceně za každý další i započatý 1 km přes 1 km | t | 899 |  | 0 | CS ÚRS 2025 01 |  | snížená |  | 0 | 0 | 0 | 0 | 0 | 4 | K | 2 |  |  |  | ROZPOCET | 0 | 0 | 0 | 0 | 0 | 2 | 0 | 4 | 82928090
| Online PSC |  | https://podminky.urs.cz/item/CS_URS_2025_01/997013509 | [14 empty] | Online PSC | 2
| VV |  | 31*29 'Přepočtené koeficientem množství |  | 899 | [12 empty] | VV | 2 | 2 | False | 1 | ROZPOCET
6 | K | 997013861 | Poplatek za uložení stavebního odpadu na recyklační skládce (skládkovné) z prostého betonu zatříděného do Katalogu odpadů pod kódem 17 01 01 | t | 14.5 |  | 0 | CS ÚRS 2025 01 |  | snížená |  | 0 | 0 | 0 | 0 | 0 | 4 | K | 2 |  |  |  | ROZPOCET | 0 | 0 | 0 | 0 | 0 | 2 | 0 | 4 | -1895019456
| Online PSC |  | https://podminky.urs.cz/item/CS_URS_2025_01/997013861 | [14 empty] | Online PSC | 2
7 | K | 997013873 | Poplatek za uložení stavebního odpadu na recyklační skládce (skládkovné) zeminy a kamení zatříděného do Katalogu odpadů pod kódem 17 05 04 | t | 16.5 |  | 0 | CS ÚRS 2025 01 |  | snížená |  | 0 | 0 | 0 | 0 | 0 | 4 | K | 2 |  |  |  | ROZPOCET | 0 | 0 | 0 | 0 | 0 | 2 | 0 | 4 | 1160172256
| Online PSC |  | https://podminky.urs.cz/item/CS_URS_2025_01/997013873 | [14 empty] | Online PSC | 2
| D | HSV | Práce a dodávky HSV |  |  |  | 0 |  |  |  |  | 0 |  | 0.2306 |  | 0 | 1 | D | 0 |  |  |  | ROZPOCET | [6 empty] | 0
| D | 1 | Zemní práce |  |  |  | 0 |  |  |  |  | 0 |  | 0.2306 |  | 0 | 1 | D | 1 |  |  |  | ROZPOCET | [6 empty] | 0
8 | K | 111212361 | Odstranění nevhodných dřevin průměru kmene do 100 mm výšky přes 1 m s odstraněním pařezu přes 500 m2 v rovině nebo na svahu do 1:5 | m2 | 1191.96 |  | 0 | CS ÚRS 2025 01 |  | snížená |  | 0 | 0 | 0 | 0 | 0 | 4 | K | 2 |  |  |  | ROZPOCET | 0 | 0 | 0 | 0 | 0 | 2 | 0 | 4 | 339009380
| Online PSC |  | https://podminky.urs.cz/item/CS_URS_2025_01/111212361 | [14 empty] | Online PSC | 2
| VV |  | " v ploše cca 50 % | [14 empty] | VV | 2 | 1 | True | 0 | ROZPOCET
| VV |  | (12,9+23+3,7)*(4,3+36,8+19,1)*0,5 |  | 1191.96 | [12 empty] | VV | 2 | 2 | True | 1 | ROZPOCET
9 | K | 112151116 | Pokácení stromu směrové v celku s odřezáním kmene a s odvětvením průměru kmene přes 600 do 700 mm | kus | 2 |  | 0 | CS ÚRS 2025 01 |  | snížená |  | 0 | 0 | 0 | 0 | 0 | 4 | K | 2 |  |  |  | ROZPOCET | 0 | 0 | 0 | 0 | 0 | 2 | 0 | 4 | 627566195
| Online PSC |  | https://podminky.urs.cz/item/CS_URS_2025_01/112151116 | [14 empty] | Online PSC | 2
10 | K | 112201116 | Odstranění pařezu v rovině nebo na svahu do 1:5 o průměru pařezu na řezné ploše přes 600 do 700 mm | kus | 2 |  | 0 | CS ÚRS 2025 01 |  | snížená |  | 0 | 0 | 0 | 0 | 0 | 4 | K | 2 |  |  |  | ROZPOCET | 0 | 0 | 0 | 0 | 0 | 2 | 0 | 4 | 1060600945
| Online PSC |  | https://podminky.urs.cz/item/CS_URS_2025_01/112201116 | [14 empty] | Online PSC | 2
11 | K | 184818244 | Ochrana kmene bedněním před poškozením stavebním provozem zřízení včetně odstranění výšky bednění přes 2 do 3 m průměru kmene přes 700 do 900 mm | kus | 4 |  | 0 | CS ÚRS 2025 01 |  | snížená |  | 0 | 0.05765 | 0.2306 | 0 | 0 | 4 | K | 2 |  |  |  | ROZPOCET | 0 | 0 | 0 | 0 | 0 | 2 | 0 | 4 | 1308125043
| Online PSC |  | https://podminky.urs.cz/item/CS_URS_2025_01/184818244 | [14 empty] | Online PSC | 2
12 | K | K048 | Likvidace porostů vč. stromů, odvoz, uskladnění | kpl | 1 |  | 0 | vlastní |  | snížená |  | 0 | 0 | 0 | 0 | 0 | 4 | K | 2 |  |  |  | ROZPOCET | 0 | 0 | 0 | 0 | 0 | 2 | 0 | 4 | -277150265
| D | 998 | Přesun hmot |  |  |  | 0 |  |  |  |  | 0 |  | 0 |  | 0 | 1 | D | 1 |  |  |  | ROZPOCET | [6 empty] | 0
13 | K | 998231311 | Přesun hmot pro sadovnické a krajinářské úpravy strojně dopravní vzdálenost do 5000 m | t | 1 |  | 0 | CS ÚRS 2025 01 |  | snížená |  | 0 | 0 | 0 | 0 | 0 | 4 | K | 2 |  |  |  | ROZPOCET | 0 | 0 | 0 | 0 | 0 | 2 | 0 | 4 | 153092029
| Online PSC |  | https://podminky.urs.cz/item/CS_URS_2025_01/998231311 | [14 empty] | Online PSC | 2

## 1 - Stavební práce
[18 empty] | {9a705689-ee07-45e0-98ad-bb90b7b3d6b6} | [5 empty] | beton | Plocha pohledového betonu stropů | m2 | 339,44 | 3
[18 empty] | 1 | [5 empty] | DVEŘE1 | SOUČTOVÁ dveře ve vnitřních stěnách 1 NP | m2 | 61,734 | 3
| KRYCÍ LIST SOUPISU PRACÍ | [7 empty] | v --- níže se nacházejí doplnkové a pomocné údaje k sestavám --- v | [8 empty] | False | [5 empty] | dveře11 | Otvory ve vnitřních nosných stěnách 1 NP 250 | m2 | 19,65 | 3
[24 empty] | dveře12 | Otvory v příčkách 150 1 NP | m2 | 39,834 | 3
| Stavba: | [22 empty] | okapový | Plocha okapového chodníku | m2 | 38,7 | 3
|  | Komunitní dům sociální služby Domova Na cestě – Hlinsko_rev DPS | [21 empty] | kačírek2 | Plocha kačírku po obovodu veget. střech | m2 | 52,406 | 3
| Objekt: | [22 empty] | F015 | Plocha místností 1 NP - koberec | m2 | 11,1 | 3
|  | SO01 - Novostavba komunitního domu a oplocení | [21 empty] | Obvod015 | Obvod místností 1 NP - koberec | bm | 13,4 | 3
| Soupis: | [22 empty] | dveře13 | Otvory ve zdivu 200 1NP | m2 | 2,25 | 3
|  | 1 - Stavební práce | [21 empty] | dveře2 | SOUČTOVÁ dveře ve vnitřních stěnach 2 NP | m2 | 28,476 | 3
[24 empty] | dveře22 | Otvory ve vnitřních příčkách 150 2 NP | m2 | 25,256 | 3
| KSO: |  |  |  |  | CC-CZ: | [17 empty] | dveře23 | otvory v příčkách 100 2NP | m2 | 3,22 | 3
| Místo: |  |  |  |  | Datum: | 15. 7. 2024 | [16 empty] | F01 | Plochy místností 1 NP | m2 | 420 | 3
[24 empty] | F01_1 | SOUČTOVÁ Plocha podlah 1 NP vč. plochy mezi dveřmi a u fr. oken | m2 | 427,295 | 3
| Zadavatel: |  |  |  |  | IČ: | [17 empty] | F011 | Plochy místností 1 NP - dlažba, vč. prostoru mezi dveřmi | m2 | 137,358 | 3
[6 empty] | DIČ: | [17 empty] | F013 | Plochy místností 1 NP - stěrka | m2 | 278,837 | 3
[24 empty] | F02 | Plochy místností 2 NP | m2 | 254,9 | 3
| Účastník: |  |  |  |  | IČ: | Vyplň údaj | [16 empty] | F02_1 | SOUČTOVÁ Plocha podlah 2 NP vč. plochy mezi dveřmi a u fr. oken | m2 | 269,979 | 3
|  | Vyplň údaj |  |  |  | DIČ: | Vyplň údaj | [16 empty] | F021 | Plochy místností 2 NP - dlažba, vč. prostoru mezi dveřmi | m2 | 37,892 | 3
[24 empty] | F023 | Plochy místností 2 NP - stěrka | m2 | 232,087 | 3
| Projektant: |  |  |  |  | IČ: | [17 empty] | fasáda | Plocha fasády mimo sokl, vč. odpočtu otvorů | m2 | 436,486 | 3
[6 empty] | DIČ: | [17 empty] | fasáda2 | Provětrávaná fasáda - obklad | m2 | 192,265 | 3
[24 empty] | fasáda3 | Dřevěný obklad bez zateplení | m2 | 67,896 | 3
| Zpracovatel: |  |  |  |  | IČ: | [17 empty] | fasáda4 | Plocha omítky bez zateplení | m2 | 67,027 | 3
[6 empty] | DIČ: | [17 empty] | hrana | Schodištová hrana - délka | bm | 43,2 | 3
[24 empty] | hydro1 | Vodorovná hydroizolace (plocha podklaního betonu) | m2 | 516,563 | 3
| Poznámka: | [22 empty] | hydro2 | Obvod hydroizolace (alt. podkladního betonu) | bm | 184,41 | 3
[24 empty] | hydro3 | PLOCHA svislé hydroizolace | m2 | 254,951 | 3
[24 empty] | kačírek | Plocha kačírku na střeše | m2 | 297,342 | 3
[24 empty] | KB | kartačovaný beton | m2 | 5,61 | 3
| Cena bez DPH | [5 empty] | 0 | [16 empty] | lešení | Plocha lešení | m2 | 710,126 | 3
[24 empty] | nadpraží1 | Nadpraží otvorů 1 NP | bm | 50,5 | 3
|  |  | Základ daně |  |  | Sazba daně | Výše daně | [16 empty] | nadpraží2 | Nadpraží otvorů 2 NP | bm | 26,8 | 3
| DPH | základní | 0 |  |  | 21% | 0 | [16 empty] | obklad | Plocha ker. obkladu 1+2 NP | m2 | 370,895 | 3
|  | snížená | 0 |  |  | 12% | 0 | [16 empty] | Obklad01 | Keramický obklad 1 NP, obvod | bm | 128,24 | 3
|  | zákl. přenesená | 0 |  |  | 21% | 0 | [16 empty] | Obklad02 | Keramický obklad 2 NP, obvod | bm | 64,5 | 3
|  | sníž. přenesená | 0 |  |  | 12% | 0 | [16 empty] | Obvod01 | SOUČTOVÁ Obvody místností 1 NP | bm | 642,2 | 3
|  | nulová | 0 |  |  | 0% | 0 | [16 empty] | Obvod011 | Obvod místností 1 NP - soklík dlažby | bm | 98,2 | 3
[24 empty] | Obvod013 | Obvod místností 1 NP - stěrka | bm | 369,4 | 3
| Cena s DPH |  |  | v | CZK |  | 0 | [16 empty] | Obvod02 | SOUČTOVÁ Obvody místností 2 NP | bm | 264,9 | 3
[24 empty] | Obvod021 | Obvod místností 2 NP - soklík dlažby | bm | 7,9 | 3
[24 empty] | Obvod023 | Obvod místností 2 NP - stěrka | bm | 172,9 | 3
[24 empty] | okno1 | Otvory v obvodové stěně 1 NP 250 | m2 | 119,232 | 3
[24 empty] | okno11 | otvory v obvodové stěně 1NP 200 |  | 2,15 | 3
[24 empty] | okno2 | Otvory v obvodové stěně 2 NPtl. 250 mm | m2 | 11,992 | 3
REKAPITULACE ČLENĚNÍ SOUPISU PRACÍ | [23 empty] | okno21 | Plocha otvorových výplní ve zdivu tl. 200 mm |  | 47,048 | 3
[24 empty] | omítka | Plocha omítky | m2 | 2487,789 | 3
Stavba: | [23 empty] | ornice | Plocha ornice | m2 | 976,5 | 3
|  | Komunitní dům sociální služby Domova Na cestě – Hlinsko_rev DPS | [21 empty] | ost | Ostění a nadpraží otvorů v dřevěném obkladu, bez ohledu na podlaží | bm | 61 | 3
Objekt: | [23 empty] | ostění1 | Ostění otvorů 1 NP | bm | 119,3 | 3
|  | SO01 - Novostavba komunitního domu a oplocení | [21 empty] | ostění2 | Ostění otvorů 2 NP | bm | 59,85 | 3
Soupis: | [23 empty] | parapet1 | Délka parapetu 1 NP | bm | 19,6 | 3
|  | 1 - Stavební práce | [21 empty] | parapet2 | Délka parapetu 2 NP | bm | 14,4 | 3
[24 empty] | plochá1 | Plocha ploché střechy D01 VEGETAČNÍ STŘECHY NAD 1NP | m2 | 56,94 | 3
Místo: | [5 empty] | Datum: | 15. 7. 2024 | [16 empty] | plochá11 | Obvod ploché střechy nebo závětrná lišta | bm | 33,1 | 3
[24 empty] | plochá12 | Délka ukončení HI ploché střechy na stěně | bm | 3,9 | 3
Zadavatel: | [5 empty] | Projektant: | [17 empty] | plochá15 | Fasáda přilehlá ke střeše - nenasákavý mat. | m2 | 5,955 | 3
Účastník: |  |  | Vyplň údaj |  |  | Zpracovatel: | [17 empty] | plochá2 | Plocha ploché střechy DO2 VEGETAČNÍ STŘECHY NAD 1NP | m2 | 251,24 | 3
[24 empty] | plochá21 | Délka ukončení HI ploché střechy závětrnou lištou | bm | 64,8 | 3
Kód dílu - Popis | [6 empty] | Cena celkem [CZK] | [16 empty] | plochá3 | Plocha ploché střechy D03 POCHOZÍ TERASY 2NP | m2 | 19,739 | 3
[24 empty] | plochá32 | Délka ukončení HI ploché střechy na stěně | bm | 15,37 | 3
Náklady stavby celkem | [6 empty] | 0 | [11 empty] | -1 |  |  |  |  | plochá4 | Plocha ploché střechy DO6 POCHOZÍ PAVLAČE 2NP | m2 | 41,02 | 3
| HSV - Práce a dodávky HSV | [5 empty] | 0 | [16 empty] | plochá41 | Délka ukončení HI ploché střechy závětrnou lištou | bm | 26,47 | 3
| 1 - Zemní práce | [5 empty] | 0 | [16 empty] | plochá42 | Délka ukončení HI ploché střechy na stěně | bm | 24,175 | 3
| 11 - Zemní práce - přípravné a přidružené práce | [5 empty] | 0 | [16 empty] | plochá5 | Plocha ploché střechy D05 STŘEŠNÍHO PLÁŠTĚ NAD 2NP | m2 | 173,192 | 3
| 12 - Zemní práce - odkopávky a prokopávky | [5 empty] | 0 | [16 empty] | plochá51 | Délka ukončení HI ploché střechy na atice nebo závětrnou lištou | bm | 60,93 | 3
| 13 - Zemní práce -zásypy | [5 empty] | 0 | [16 empty] | plochá6 | Plocha ploché střechy D06 STŘEŠNÍHO PLÁŠTĚ NAD 2NP | m2 | 125,079 | 3
| 15 - Zemní práce - odvoz zeminy | [5 empty] | 0 | [16 empty] | plochá61 | Délka ukončení HI ploché střechy na atice nebo závětrnou lištou | bm | 45,76 | 3
| 2 - Zakládání | [5 empty] | 0 | [16 empty] | předstěny_SDK | Plocha SDK předstěn | m2 | 95,265 | 3
| 21.1 - Podkladní vrstvy | [5 empty] | 0 | [16 empty] | radon | Délka radonového potrubí DN 80 | bm | 136,8 | 3
| 22 - Základové pasy | [5 empty] | 0 | [16 empty] | SDK | Plocha podhledu ze sádrokartonu, vč. navazujících vrstev | m2 | 295,76 | 3
| 24 - Podkladní beton | [5 empty] | 0 | [16 empty] | SDK2 | Plocha SDK podhledu např. impregnované desky | m2 | 82,6 | 3
| 25 - Zakládání - ostatní | [5 empty] | 0 | [16 empty] | sokl | Plocha soklu | m2 | 47,04 | 3
| 27 - Zakládání - radon | [5 empty] | 0 | [16 empty] | Terasa1 | Dřevěná terasa | m2 | 22,699 | 3
| 3 - Svislé a kompletní konstrukce | [5 empty] | 0 | [16 empty] | F014 | Plocha zahradního skladu, skladba bez TI | m2 | 10,6 | 3
| 311 - ŽB stěny | [5 empty] | 0 | [16 empty] | Obvod014 | Obvod zahradního skladu | bm | 13,36 | 3
| 32 - Překlady | [5 empty] | 0 | [16 empty] | radon2 | Délka radonového potrubí, svodné | bm | 46,4 | 3
| 33 - Příčky | [5 empty] | 0 | [16 empty] | fasáda5 | Plocha fasády - F6a | m2 | 23,076 | 3
| 4 - Vodorovné konstrukce | [5 empty] | 0 | [16 empty] | fasáda6 | Plocha fasády F03a - atika | m2 | 37,008 | 3
| 41-2 - Monolitické stropy | [5 empty] | 0
| 43-2 - Přímé schodiště | [5 empty] | 0
| 6 - Úpravy povrchů, podlahy a osazování výplní | [5 empty] | 0
| 61 - Úprava povrchů vnitřních | [5 empty] | 0
| 61-1 - Štuková omítka | [5 empty] | 0
| 62 - Úprava povrchů vnějších | [5 empty] | 0
| 621 - Příprava podkladů | [5 empty] | 0
| 62-11 - ETICS - vata | [5 empty] | 0
| 622 - Lištový systém | [5 empty] | 0
| 6222 - Ostění, nadpraží a parapety | [5 empty] | 0
| 62-3 - Sokl a nadstřešní část | [5 empty] | 0
| 62-4 - Finální omítka | [5 empty] | 0
| 63 - Podlahy a podlahové konstrukce | [5 empty] | 0
| 63-3 - Anhyd. podlahy | [5 empty] | 0
| 63-6 - Terasy | [5 empty] | 0
| 63-1 - Betonové podlahy | [5 empty] | 0
| 63-4 - Samonivelační stěrka | [5 empty] | 0
| 63-5 - Atrium | [5 empty] | 0
| 64 - Osazování výplní otvorů | [5 empty] | 0
| 9 - Ostatní konstrukce a práce, bourání | [5 empty] | 0
| 94 - Lešení a stavební výtahy | [5 empty] | 0
| 998 - Přesun hmot | [5 empty] | 0
| PSV - Práce a dodávky PSV | [5 empty] | 0
| 711 - Izolace proti vodě, vlhkosti a plynům | [5 empty] | 0
| 711-1 - Asfaltový pas | [5 empty] | 0
| 712 - Povlakové krytiny | [5 empty] | 0
| 712-1 - Parozábrana | [5 empty] | 0
| 712-2.1 - Skladba s folií - nekotvená | [5 empty] | 0
| 712-5 - Násyp z kačírku | [5 empty] | 0
| 712-6 - Detaily | [5 empty] | 0
| 712-7 - Vpusť | [5 empty] | 0
| 712-8 - Vegetační souvrství | [5 empty] | 0
| 713 - Izolace tepelné | [5 empty] | 0
| 713-1 - Podlahy | [5 empty] | 0
| 713-2 - Plochá střecha | [5 empty] | 0
| 713-5 - Provětrávaná fasáda | [5 empty] | 0
| 721 - Zdravotechnika - vnitřní kanalizace | [5 empty] | 0
| 725 - Zdravotechnika - zařizovací předměty | [5 empty] | 0
| 727 - Zdravotechnika - požární ochrana | [5 empty] | 0
| 762 - Konstrukce tesařské | [5 empty] | 0
| 762-6 - Dřevěná fasáda | [5 empty] | 0
| 762-5 - Terasa dřevěná | [5 empty] | 0
| 763 - Konstrukce suché výstavby | [5 empty] | 0
| 763-1 - Podhledy | [5 empty] | 0
| 763-21 - Předstěny | [5 empty] | 0
| 764 - Konstrukce klempířské | [5 empty] | 0
| 794-1 - Parapety | [5 empty] | 0
| 794-2 - Atiky | [5 empty] | 0
| 794-3 - Ostatní | [5 empty] | 0
| 766 - Konstrukce truhlářské | [5 empty] | 0
| 766-0 - Treláž | [5 empty] | 0
| 766-1 - Výplně otvorů vnitřních | [5 empty] | 0
| 766-5 - Výplně v otvorů v obvodových stěnách - hliníkové/dřevohliníkové | [5 empty] | 0
| 767 - Konstrukce zámečnické | [5 empty] | 0
| 767-1 - Atypické konstrukce | [5 empty] | 0
| 767-3 - Provětrávaná fasáda - rošt | [5 empty] | 0
| 767-5 - Ochrana proti pádu | [5 empty] | 0
| 771 - Podlahy z dlaždic | [5 empty] | 0
| 771-1 - Hydroizolace pod dlažbu | [5 empty] | 0
| 775 - Podlahy skládané - čistící rohož | [5 empty] | 0
| 776 - Podlahy povlakové | [5 empty] | 0
| 777 - Podlahy lité | [5 empty] | 0
| 781 - Dokončovací práce - obklady | [5 empty] | 0
| 781-1 - Hydroizolace pod obklad | [5 empty] | 0
| 783 - Dokončovací práce - nátěry | [5 empty] | 0
| 784 - Dokončovací práce - malby a tapety | [5 empty] | 0
| 786 - Dokončovací práce - čalounické úpravy | [5 empty] | 0
SOUPIS PRACÍ
Stavba:
Komunitní dům sociální služby Domova Na cestě – Hlinsko_rev DPS
Objekt:
SO01 - Novostavba komunitního domu a oplocení
Soupis:
1 - Stavební práce
Místo: | [5 empty] | Datum: | 15. 7. 2024
Zadavatel: | [5 empty] | Projektant:
Účastník: |  |  | Vyplň údaj |  |  | Zpracovatel:
PČ | Typ | Kód | Popis | MJ | Množství | J.cena [CZK] | Cena celkem [CZK] | Cenová soustava |  | DPH | J. Nh [h] | Nh celkem [h] | J. hmotnost [t] | Hmotnost celkem [t] | J. suť [t] | Suť Celkem [t]
Náklady soupisu celkem | [6 empty] | 0 |  |  |  |  | 0 |  | 2702.3542 |  | 0.051801 |  | D | -1 | [15 empty] | 0
| D | HSV | Práce a dodávky HSV |  |  |  | 0 |  |  |  |  | 0 |  | 2496.576 |  | 0.0039228 | 1 | D | 0 |  |  |  | ROZPOCET | [11 empty] | 0
| D | 1 | Zemní práce |  |  |  | 0 |  |  |  |  | 0 |  | 0 |  | 0 | 1 | D | 1 |  |  |  | ROZPOCET | [11 empty] | 0
| D | 11 | Zemní práce - přípravné a přidružené práce |  |  |  | 0 |  |  |  |  | 0 |  | 0 |  | 0 | 1 | D | 2 |  |  |  | ROZPOCET | [11 empty] | 0
1 | K | 121151123 | Sejmutí ornice strojně při souvislé ploše přes 500 m2, tl. vrstvy do 200 mm | m2 | 976.5 |  | 0 | CS ÚRS 2025 01 |  | snížená |  | 0 | 0 | 0 | 0 | 0 | 4 | K | 3 |  |  |  | ROZPOCET | [5 empty] | 0 | 0 | 0 | 0 | 0 | 2 | 0 | 4 | -342958803
| Online PSC |  | https://podminky.urs.cz/item/CS_URS_2025_01/121151123 | [14 empty] | Online PSC | 3
| VV |  | ornice |  | 976.5 | [12 empty] | VV | 3 | 2 | True | 1 | ROZPOCET
2 | K | 162251102 | Vodorovné přemístění výkopku nebo sypaniny po suchu na obvyklém dopravním prostředku, bez naložení výkopku, avšak se složením bez rozhrnutí z horniny třídy těžitelnosti I skupiny 1 až 3 na vzdálenost přes 20 do 50 m | m3 | 195.3 |  | 0 | CS ÚRS 2025 01 |  | snížená |  | 0 | 0 | 0 | 0 | 0 | 4 | K | 3 |  |  |  | ROZPOCET | [5 empty] | 0 | 0 | 0 | 0 | 0 | 2 | 0 | 4 | -317161954
| Online PSC |  | https://podminky.urs.cz/item/CS_URS_2025_01/162251102 | [14 empty] | Online PSC | 3
| P |  | Poznámka k položce: dovoz ornice k použití | [14 empty] | P | 3
| VV |  | ornice*0,2 |  | 195.3 | [12 empty] | VV | 3 | 2 | True | 1 | ROZPOCET
3 | K | 167151111 | Nakládání, skládání a překládání neulehlého výkopku nebo sypaniny strojně nakládání, množství přes 100 m3, z hornin třídy těžitelnosti I, skupiny 1 až 3 | m3 | 195.3 |  | 0 | CS ÚRS 2025 01 |  | snížená |  | 0 | 0 | 0 | 0 | 0 | 4 | K | 3 |  |  |  | ROZPOCET | [5 empty] | 0 | 0 | 0 | 0 | 0 | 2 | 0 | 4 | 866781171
| Online PSC |  | https://podminky.urs.cz/item/CS_URS_2025_01/167151111 | [14 empty] | Online PSC | 3
4 | K | 181351113 | Rozprostření a urovnání ornice v rovině nebo ve svahu sklonu do 1:5 strojně při souvislé ploše přes 500 m2, tl. vrstvy do 200 mm | m2 | 976.5 |  | 0 | CS ÚRS 2025 01 |  | snížená |  | 0 | 0 | 0 | 0 | 0 | 4 | K | 3 |  |  |  | ROZPOCET | [5 empty] | 0 | 0 | 0 | 0 | 0 | 2 | 0 | 4 | -485864152
| Online PSC |  | https://podminky.urs.cz/item/CS_URS_2025_01/181351113 | [14 empty] | Online PSC | 3
| D | 12 | Zemní práce - odkopávky a prokopávky |  |  |  | 0 |  |  |  |  | 0 |  | 0 |  | 0 | 1 | D | 2 |  |  |  | ROZPOCET | [11 empty] | 0
5 | K | 131251106 | Hloubení nezapažených jam a zářezů strojně s urovnáním dna do předepsaného profilu a spádu v hornině třídy těžitelnosti I skupiny 3 přes 1 000 do 5 000 m3 | m3 | 1598.765 |  | 0 | CS ÚRS 2025 01 |  | snížená |  | 0 | 0 | 0 | 0 | 0 | 4 | K | 3 |  |  |  | ROZPOCET | [5 empty] | 0 | 0 | 0 | 0 | 0 | 2 | 0 | 4 | 1735316292
| Online PSC |  | https://podminky.urs.cz/item/CS_URS_2025_01/131251106 | [14 empty] | Online PSC | 3
| VV |  | "dle výkazu výkopů"1906,61 |  | 1906.61 | [12 empty] | VV | 3 | 2 | True | 0 | ROZPOCET
| VV |  | "odpočet ornice"-195,3 |  | -195.3 | [12 empty] | VV | 3 | 2 | True | 0 | ROZPOCET
| VV |  | "odpočet výkopu pasů"-74,63-32,915-5 |  | -112.545 | [12 empty] | VV | 3 | 2 | True | 0 | ROZPOCET
| VV |  | Součet |  | 1598.765 | [12 empty] | VV | 3 | 4 | True | 1 | ROZPOCET
6 | K | 132212131 | Hloubení nezapažených rýh šířky do 800 mm ručně s urovnáním dna do předepsaného profilu a spádu v hornině třídy těžitelnosti I skupiny 3 soudržných | m3 | 5 |  | 0 | CS ÚRS 2025 01 |  | snížená |  | 0 | 0 | 0 | 0 | 0 | 4 | K | 3 |  |  |  | ROZPOCET | [5 empty] | 0 | 0 | 0 | 0 | 0 | 2 | 0 | 4 | -1846974474
| Online PSC |  | https://podminky.urs.cz/item/CS_URS_2025_01/132212131 | [14 empty] | Online PSC | 3
| VV |  | "dočištění a drobné odkopávky" 5 |  | 5 | [12 empty] | VV | 3 | 2 | True | 0 | ROZPOCET
| VV |  | Součet |  | 5 | [12 empty] | VV | 3 | 4 | True | 1 | ROZPOCET
7 | K | 132251104 | Hloubení nezapažených rýh šířky do 800 mm strojně s urovnáním dna do předepsaného profilu a spádu v hornině třídy těžitelnosti I skupiny 3 přes 100 m3 | m3 | 74.634 |  | 0 | CS ÚRS 2025 01 |  | snížená |  | 0 | 0 | 0 | 0 | 0 | 4 | K | 3 |  |  |  | ROZPOCET | [5 empty] | 0 | 0 | 0 | 0 | 0 | 2 | 0 | 4 | 1815817629
| Online PSC |  | https://podminky.urs.cz/item/CS_URS_2025_01/132251104 | [14 empty] | Online PSC | 3
| VV |  | "osa A u schodiště"(3,05*2+6,025)*0,8*0,5 |  | 4.85 | [12 empty] | VV | 3 | 2 | True | 0 | ROZPOCET
| VV |  | (5,1*2+1,98*2)*0,8*0,5 |  | 5.664 | [12 empty] | VV | 3 | 2 | True | 0 | ROZPOCET
| VV |  | (10,8*2+5,35*3)*0,8*0,5 |  | 15.06 | [12 empty] | VV | 3 | 2 | True | 0 | ROZPOCET
| VV |  | (23,2*2+10,5+5,45*10+0,8*5+3,425+3,825)*0,8*0,5 |  | 49.06 | [12 empty] | VV | 3 | 2 | True | 0 | ROZPOCET
| VV |  | Součet |  | 74.634 | [12 empty] | VV | 3 | 4 | True | 1 | ROZPOCET
8 | K | 132251255 | Hloubení nezapažených rýh šířky přes 800 do 2 000 mm strojně s urovnáním dna do předepsaného profilu a spádu v hornině třídy těžitelnosti I skupiny 3 přes 500 do 1 000 m3 | m3 | 32.915 |  | 0 | CS ÚRS 2025 01 |  | snížená |  | 0 | 0 | 0 | 0 | 0 | 4 | K | 3 |  |  |  | ROZPOCET | [5 empty] | 0 | 0 | 0 | 0 | 0 | 2 | 0 | 4 | -1726211974
| Online PSC |  | https://podminky.urs.cz/item/CS_URS_2025_01/132251255 | [14 empty] | Online PSC | 3
| VV |  | (20,4+5,35*2)*0,8*0,5+(20,4+5,35*3)*1*0,5 |  | 30.665 | [12 empty] | VV | 3 | 2 | True | 0 | ROZPOCET
| VV |  | "monolitická stěna"4,5*1*0,5 |  | 2.25 | [12 empty] | VV | 3 | 2 | True | 0 | ROZPOCET
| VV |  | Součet |  | 32.915 | [12 empty] | VV | 3 | 4 | True | 1 | ROZPOCET
| D | 13 | Zemní práce -zásypy |  |  |  | 0 |  |  |  |  | 0 |  | 0 |  | 0 | 1 | D | 2 |  |  |  | ROZPOCET | [11 empty] | 0
9 | K | 174111101 | Zásyp sypaninou z jakékoliv horniny ručně s uložením výkopku ve vrstvách se zhutněním jam, šachet, rýh nebo kolem objektů v těchto vykopávkách | m3 | 402.177 |  | 0 | CS ÚRS 2025 01 |  | snížená |  | 0 | 0 | 0 | 0 | 0 | 4 | K | 3 |  |  |  | ROZPOCET | [5 empty] | 0 | 0 | 0 | 0 | 0 | 2 | 0 | 4 | -1571492645
| Online PSC |  | https://podminky.urs.cz/item/CS_URS_2025_01/174111101 | [14 empty] | Online PSC | 3
| VV |  | "obsyp kolem stavby cca 1000 mm, ornice zvlášť | [14 empty] | VV | 3 | 1 | True | 0 | ROZPOCET
| VV |  | 1*1*(37,65+1+1+23,2)*2 |  | 125.7 | [12 empty] | VV | 3 | 2 | True | 0 | ROZPOCET
| VV |  | "dlaší úprava v okolí stavby"25 |  | 25 | [12 empty] | VV | 3 | 2 | True | 0 | ROZPOCET
| VV |  | "atrium" | [14 empty] | VV | 3 | 1 | True | 0 | ROZPOCET
| VV |  | (1,225+0,15)*(6,95)*0,8 |  | 7.645 | [12 empty] | VV | 3 | 2 | True | 0 | ROZPOCET
| VV |  | 4,05*6,95*0,8 |  | 22.518 | [12 empty] | VV | 3 | 2 | True | 0 | ROZPOCET
| VV |  | (0,8+3,5+0,8)*(0,975+6,995+3,79)*0,8 |  | 47.981 | [12 empty] | VV | 3 | 2 | True | 0 | ROZPOCET
| VV |  | (0,975+1+6,955+3,58+3,79)*11,41*0,8 |  | 148.786 | [12 empty] | VV | 3 | 2 | True | 0 | ROZPOCET
| VV |  | "dosyp k bednícím dílcům" | [14 empty] | VV | 3 | 1 | True | 0 | ROZPOCET
| VV |  | "osa A část u schodiště"((2,25+0,275+0,25)*2+6,025+0,275+0,3+0,2)*0,5*0,275*2 |  | 3.396 | [12 empty] | VV | 3 | 2 | True | 0 | ROZPOCET
| VV |  | "levá část"(20,4*2-0,275*4+5,35*5+0,275*5+0,375*5)*0,25*0,275*2 |  | 9.584 | [12 empty] | VV | 3 | 2 | True | 0 | ROZPOCET
| VV |  | "prostřední část"(10,8*2-0,275*4+6,95*3-0,275*6)*0,25*0,275*2 |  | 5.459 | [12 empty] | VV | 3 | 2 | True | 0 | ROZPOCET
| VV |  | "pravá část"(23,2*3-0,275*6-1,45-0,275*2+5,45*10+0,275*20)*0,25*0,275*2 |  | 17.318 | [12 empty] | VV | 3 | 2 | True | 0 | ROZPOCET
| VV |  | "odpočet zásypu bD - ETICS"-0,275*0,25*(7,15+23,45+10,8+6,95+5,1+3,58+1,3+23,2)*2 |  | -11.21 | [12 empty] | VV | 3 | 2 | True | 0 | ROZPOCET
| VV |  | Součet |  | 402.177 | [12 empty] | VV | 3 | 4 | True | 1 | ROZPOCET
10 | K | 162251101 | Vodorovné přemístění výkopku nebo sypaniny po suchu na obvyklém dopravním prostředku, bez naložení výkopku, avšak se složením bez rozhrnutí z horniny třídy těžitelnosti I skupiny 1 až 3 na vzdálenost do 20 m | m3 | 402.177 |  | 0 | CS ÚRS 2025 01 |  | snížená |  | 0 | 0 | 0 | 0 | 0 | 4 | K | 3 |  |  |  | ROZPOCET | [5 empty] | 0 | 0 | 0 | 0 | 0 | 2 | 0 | 4 | -1106677424
| Online PSC |  | https://podminky.urs.cz/item/CS_URS_2025_01/162251101 | [14 empty] | Online PSC | 3
11 | K | 167151111 | Nakládání, skládání a překládání neulehlého výkopku nebo sypaniny strojně nakládání, množství přes 100 m3, z hornin třídy těžitelnosti I, skupiny 1 až 3 | m3 | 402.177 |  | 0 | CS ÚRS 2025 01 |  | snížená |  | 0 | 0 | 0 | 0 | 0 | 4 | K | 3 |  |  |  | ROZPOCET | [5 empty] | 0 | 0 | 0 | 0 | 0 | 2 | 0 | 4 | -1345080622
| Online PSC |  | https://podminky.urs.cz/item/CS_URS_2025_01/167151111 | [14 empty] | Online PSC | 3
| D | 15 | Zemní práce - odvoz zeminy |  |  |  | 0 |  |  |  |  | 0 |  | 0 |  | 0 | 1 | D | 2 |  |  |  | ROZPOCET | [11 empty] | 0
12 | K | 162751117 | Vodorovné přemístění výkopku nebo sypaniny po suchu na obvyklém dopravním prostředku, bez naložení výkopku, avšak se složením bez rozhrnutí z horniny třídy těžitelnosti I skupiny 1 až 3 na vzdálenost přes 9 000 do 10 000 m | m3 | 1309.068 |  | 0 | CS ÚRS 2025 01 |  | snížená |  | 0 | 0 | 0 | 0 | 0 | 4 | K | 3 |  |  |  | ROZPOCET | [5 empty] | 0 | 0 | 0 | 0 | 0 | 2 | 0 | 4 | 1244670538
| Online PSC |  | https://podminky.urs.cz/item/CS_URS_2025_01/162751117 | [14 empty] | Online PSC | 3
| VV |  | "nakypření se neuvažuje | [14 empty] | VV | 3 | 1 | True | 0 | ROZPOCET
| VV |  | "bilance výkopových prací | [14 empty] | VV | 3 | 1 | True | 0 | ROZPOCET
| VV |  | "výkop"+(1598,7+5+74,63+32,915) |  | 1711.245 | [12 empty] | VV | 3 | 2 | True | 0 | ROZPOCET
| VV |  | "zásyp"-(402,177) |  | -402.177 | [12 empty] | VV | 3 | 2 | True | 0 | ROZPOCET
| VV |  | Součet |  | 1309.068 | [12 empty] | VV | 3 | 4 | True | 1 | ROZPOCET
13 | K | 162751119 | Vodorovné přemístění výkopku nebo sypaniny po suchu na obvyklém dopravním prostředku, bez naložení výkopku, avšak se složením bez rozhrnutí z horniny třídy těžitelnosti I skupiny 1 až 3 na vzdálenost Příplatek k ceně za každých dalších i započatých 1 000 m | m3 | 2618.136 |  | 0 | CS ÚRS 2025 01 |  | snížená |  | 0 | 0 | 0 | 0 | 0 | 4 | K | 3 |  |  |  | ROZPOCET | [5 empty] | 0 | 0 | 0 | 0 | 0 | 2 | 0 | 4 | 761211874
| Online PSC |  | https://podminky.urs.cz/item/CS_URS_2025_01/162751119 | [14 empty] | Online PSC | 3
| P |  | Poznámka k položce: Účtuje se dle skutečnosti | [14 empty] | P | 3
| VV |  | 1309,068*2 'Přepočtené koeficientem množství |  | 2618.136 | [12 empty] | VV | 3 | 2 | False | 1 | ROZPOCET
14 | K | 997013873 | Poplatek za uložení stavebního odpadu na recyklační skládce (skládkovné) zeminy a kamení zatříděného do Katalogu odpadů pod kódem 17 05 04 | t | 2356.322 |  | 0 | CS ÚRS 2025 01 |  | snížená |  | 0 | 0 | 0 | 0 | 0 | 4 | K | 3 |  |  |  | ROZPOCET | [5 empty] | 0 | 0 | 0 | 0 | 0 | 2 | 0 | 4 | 317623593
| Online PSC |  | https://podminky.urs.cz/item/CS_URS_2025_01/997013873 | [14 empty] | Online PSC | 3
| VV |  | 1309,068*1,8 'Přepočtené koeficientem množství |  | 2356.322 | [12 empty] | VV | 3 | 2 | False | 1 | ROZPOCET
| D | 2 | Zakládání |  |  |  | 0 |  |  |  |  | 0 |  | 860.5244 |  | 0 | 1 | D | 1 |  |  |  | ROZPOCET | [11 empty] | 0
| D | 21.1 | Podkladní vrstvy |  |  |  | 0 |  |  |  |  | 0 |  | 225.5681 |  | 0 | 1 | D | 2 |  |  |  | ROZPOCET | [11 empty] | 0
15 | K | 271532212 | Podsyp pod základové konstrukce se zhutněním a urovnáním povrchu z kameniva hrubého, frakce 16 - 32 mm | m3 | 104.321 |  | 0 | CS ÚRS 2025 01 |  | snížená |  | 0 | 2.16 | 225.3334 | 0 | 0 | 4 | K | 3 |  |  |  | ROZPOCET | [5 empty] | 0 | 0 | 0 | 0 | 0 | 2 | 0 | 4 | 1465979372
| Online PSC |  | https://podminky.urs.cz/item/CS_URS_2025_01/271532212 | [14 empty] | Online PSC | 3
| VV |  | (5,45+0,225+0,325)*(4,1+0,325+0,225)*0,25 |  | 6.975 | [12 empty] | VV | 3 | 2 | True | 0 | ROZPOCET
| VV |  | (5,45+0,225+0,325)*(4,0+0,325+0,225)*0,25 |  | 6.825 | [12 empty] | VV | 3 | 2 | True | 0 | ROZPOCET
| VV |  | (5,45+0,225+0,325)*(4,025+0,325+0,225)*0,25 |  | 6.863 | [12 empty] | VV | 3 | 2 | True | 0 | ROZPOCET
| VV |  | (0,225+6,2+0,125)*(0,225+2,025+0,25)*0,25 |  | 4.094 | [12 empty] | VV | 3 | 2 | True | 0 | ROZPOCET
| VV |  | (0,225+4,3+0,225)*(0,225+5,45+0,225)*2*0,25 |  | 14.013 | [12 empty] | VV | 3 | 2 | True | 0 | ROZPOCET
| VV |  | (2,08+0,2*2)*(3,6+0,2*2)*0,25 |  | 2.48 | [12 empty] | VV | 3 | 2 | True | 0 | ROZPOCET
| VV |  | (0,225+5,5+0,225)*(0,225+3,525+0,225)*2*0,25 |  | 11.826 | [12 empty] | VV | 3 | 2 | True | 0 | ROZPOCET
| VV |  | (0,225+5,5+0,225)*(0,225+3,825+0,225)*2*0,25 |  | 12.718 | [12 empty] | VV | 3 | 2 | True | 0 | ROZPOCET
| VV |  | (0,225+5,5+0,225)*(0,225+1,45+0,225)*2*0,25 |  | 5.653 | [12 empty] | VV | 3 | 2 | True | 0 | ROZPOCET
| VV |  | (0,225+5,5+0,225)*(0,225+10,6+0,225)*2*0,25 |  | 32.874 | [12 empty] | VV | 3 | 2 | True | 0 | ROZPOCET
| VV |  | Součet |  | 104.321 | [12 empty] | VV | 3 | 4 | True | 1 | ROZPOCET
16 | K | 213141111 | Zřízení vrstvy z geotextilie filtrační, separační, odvodňovací, ochranné, výztužné nebo protierozní v rovině nebo ve sklonu do 1:5, šířky do 3 m | m2 | 516.563 |  | 0 | CS ÚRS 2025 01 |  | snížená |  | 0 | 9.9e-05 | 0.05114 | 0 | 0 | 4 | K | 3 |  |  |  | ROZPOCET | [5 empty] | 0 | 0 | 0 | 0 | 0 | 2 | 0 | 4 | 1606321285
| Online PSC |  | https://podminky.urs.cz/item/CS_URS_2025_01/213141111 | [14 empty] | Online PSC | 3
| P |  | Poznámka k položce: slouží jako separační vrstva štěrkového lože | [14 empty] | P | 3
| VV |  | hydro1 |  | 516.563 | [12 empty] | VV | 3 | 2 | True | 1 | ROZPOCET
17 | M | 69311068 | geotextilie netkaná separační, ochranná, filtrační, drenážní PP 300g/m2 | m2 | 611.869 |  | 0 | CS ÚRS 2025 01 |  | snížená |  | 0 | 0.0003 | 0.18356 | 0 | 0 | 8 | M | 3 |  |  |  | ROZPOCET | [5 empty] | 0 | 0 | 0 | 0 | 0 | 2 | 0 | 4 | -1898914677
| VV |  | 516,563*1,1845 'Přepočtené koeficientem množství |  | 611.869 | [12 empty] | VV | 3 | 2 | False | 1 | ROZPOCET
| D | 22 | Základové pasy |  |  |  | 0 |  |  |  |  | 0 |  | 365.7834 |  | 0 | 1 | D | 2 |  |  |  | ROZPOCET | [11 empty] | 0
18 | K | 274313611 | Základy z betonu prostého pasy betonu kamenem neprokládaného tř. C 16/20 | m3 | 102.824 |  | 0 | CS ÚRS 2025 01 |  | snížená |  | 0 | 2.301 | 236.6003 | 0 | 0 | 4 | K | 3 |  |  |  | ROZPOCET | [5 empty] | 0 | 0 | 0 | 0 | 0 | 2 | 0 | 4 | -64975568
| Online PSC |  | https://podminky.urs.cz/item/CS_URS_2025_01/274313611 | [14 empty] | Online PSC | 3
| VV |  | "ubyt, část podélná 2 NP | [14 empty] | VV | 3 | 1 | True | 0 | ROZPOCET
| VV |  | (23,3+5,45)*0,7*0,5 |  | 10.063 | [12 empty] | VV | 3 | 2 | True | 0 | ROZPOCET
| VV |  | 23,3*0,9*0,5 |  | 10.485 | [12 empty] | VV | 3 | 2 | True | 0 | ROZPOCET
| VV |  | 5,45*0,9*0,5*3 |  | 7.358 | [12 empty] | VV | 3 | 2 | True | 0 | ROZPOCET
| VV |  | (5,45+0,9+0,7)*1,1*0,5 |  | 3.878 | [12 empty] | VV | 3 | 2 | True | 0 | ROZPOCET
| VV |  | (2,025+7,178)*0,7*0,5 |  | 3.221 | [12 empty] | VV | 3 | 2 | True | 0 | ROZPOCET
| VV |  | 2,025*0,5*0,5 |  | 0.506 | [12 empty] | VV | 3 | 2 | True | 0 | ROZPOCET
| VV |  | "monolitická stěna"4,5*0,9*0,5 |  | 2.025 | [12 empty] | VV | 3 | 2 | True | 0 | ROZPOCET
| VV |  | "skládek | [14 empty] | VV | 3 | 1 | True | 0 | ROZPOCET
| VV |  | (0,7+3,6+0,7+2,08)*2*0,7*0,5 |  | 4.956 | [12 empty] | VV | 3 | 2 | True | 0 | ROZPOCET
| VV |  | "přízemní ubytovací | [14 empty] | VV | 3 | 1 | True | 0 | ROZPOCET
| VV |  | (0,7+4,3+0,7+4,3+0,7+5,45)*2*0,7*0,5 |  | 11.305 | [12 empty] | VV | 3 | 2 | True | 0 | ROZPOCET
| VV |  | 5,45*0,7*0,5 |  | 1.908 | [12 empty] | VV | 3 | 2 | True | 0 | ROZPOCET
| VV |  | "dvojpodlažní zázemí | [14 empty] | VV | 3 | 1 | True | 0 | ROZPOCET
| VV |  | "obvod | [14 empty] | VV | 3 | 1 | True | 0 | ROZPOCET
| VV |  | (2,475+0,5+4,45+3,375)*0,5*0,5 |  | 2.7 | [12 empty] | VV | 3 | 2 | True | 0 | ROZPOCET
| VV |  | (0,7+5,55+0,7+5,55+0,225+22,65+0,225+5,45+0,9+1,1+0,5+0,9+1,35+0,9+3,825+0,7+3,525)*0,7*0,5 |  | 19.163 | [12 empty] | VV | 3 | 2 | True | 0 | ROZPOCET
| VV |  | "vnitřní | [14 empty] | VV | 3 | 1 | True | 0 | ROZPOCET
| VV |  | (3,525+0,7+3,825+0,9+1,45+0,7+10,6+5,55*2+5,55*2)*0,7*0,5 |  | 15.365 | [12 empty] | VV | 3 | 2 | True | 0 | ROZPOCET
| VV |  | (5,55*2)*0,9*0,5 |  | 4.995 | [12 empty] | VV | 3 | 2 | True | 0 | ROZPOCET
| VV |  | Součet |  | 97.928 | [12 empty] | VV | 3 | 4 | True | 1 | ROZPOCET
| VV |  | 97,928*1,05 'Přepočtené koeficientem množství |  | 102.824 | [12 empty] | VV | 3 | 2 | False | 1 | ROZPOCET
19 | K | 279113153 | Základové zdi z tvárnic ztraceného bednění včetně výplně z betonu bez zvláštních nároků na vliv prostředí třídy C 25/30, tloušťky zdiva přes 200 do 250 mm | m2 | 202.185 |  | 0 | CS ÚRS 2025 01 |  | snížená |  | 0 | 0.61208 | 123.7536 | 0 | 0 | 4 | K | 3 |  |  |  | ROZPOCET | [5 empty] | 0 | 0 | 0 | 0 | 0 | 2 | 0 | 4 | 892987193
| Online PSC |  | https://podminky.urs.cz/item/CS_URS_2025_01/279113153 | [14 empty] | Online PSC | 3
| VV |  | "ubyt, část podélná 2 NP | [14 empty] | VV | 3 | 1 | True | 0 | ROZPOCET
| VV |  | 0,5*(23,3-0,225+23,3-0,225+(0,225+0,325+5,45)*5) |  | 38.075 | [12 empty] | VV | 3 | 2 | True | 0 | ROZPOCET
| VV |  | 0,75*(0,225+2,025+0,25+0,225+6,2+0,125+0,25)*2 |  | 13.95 | [12 empty] | VV | 3 | 2 | True | 0 | ROZPOCET
| VV |  | "skládek | [14 empty] | VV | 3 | 1 | True | 0 | ROZPOCET
| VV |  | 1*(4,5+0,2+2,08+0,2)*2 |  | 13.96 | [12 empty] | VV | 3 | 2 | True | 0 | ROZPOCET
| VV |  | "přízemní ubytovací | [14 empty] | VV | 3 | 1 | True | 0 | ROZPOCET
| VV |  | 0,75*(0,7-0,225+4,3+0,7+4,3+0,7-0,225+0,225+5,45+0,225)*2 |  | 24.225 | [12 empty] | VV | 3 | 2 | True | 0 | ROZPOCET
| VV |  | 0,75*(0,225+5,45+0,225) |  | 4.425 | [12 empty] | VV | 3 | 2 | True | 0 | ROZPOCET
| VV |  | "dvojpodlažní zázemí | [14 empty] | VV | 3 | 1 | True | 0 | ROZPOCET
| VV |  | "obvod | [14 empty] | VV | 3 | 1 | True | 0 | ROZPOCET
| VV |  | 1*(12,75*2+22,65*2) |  | 70.8 | [12 empty] | VV | 3 | 2 | True | 0 | ROZPOCET
| VV |  | "vnitřní | [14 empty] | VV | 3 | 1 | True | 0 | ROZPOCET
| VV |  | 1*((0,225+5,55+0,7+5,55+0,225)*3) |  | 36.75 | [12 empty] | VV | 3 | 2 | True | 0 | ROZPOCET
| VV |  | Součet |  | 202.185 | [12 empty] | VV | 3 | 4 | True | 1 | ROZPOCET
20 | K | 279361821 | Výztuž základových zdí nosných svislých nebo odkloněných od svislice, rovinných nebo oblých, deskových nebo žebrových, včetně výztuže jejich žeber z betonářské oceli 10 505 (R) nebo BSt 500 | t | 5.125 |  | 0 | CS ÚRS 2025 01 |  | snížená |  | 0 | 1.0594 | 5.4294 | 0 | 0 | 4 | K | 3 |  |  |  | ROZPOCET | [5 empty] | 0 | 0 | 0 | 0 | 0 | 2 | 0 | 4 | -1507788530
| Online PSC |  | https://podminky.urs.cz/item/CS_URS_2025_01/279361821 | [14 empty] | Online PSC | 3
| VV |  | 1136,4/1000 |  | 1.136 | [12 empty] | VV | 3 | 2 | True | 0 | ROZPOCET
| VV |  | 3749,7/1000 |  | 3.75 | [12 empty] | VV | 3 | 2 | True | 0 | ROZPOCET
| VV |  | 238,5/1000 |  | 0.239 | [12 empty] | VV | 3 | 2 | True | 0 | ROZPOCET
| VV |  | Součet |  | 5.125 | [12 empty] | VV | 3 | 4 | True | 1 | ROZPOCET
| D | 24 | Podkladní beton |  |  |  | 0 |  |  |  |  | 0 |  | 262.3691 |  | 0 | 1 | D | 2 |  |  |  | ROZPOCET | [11 empty] | 0
21 | K | 631311136 | Mazanina z betonu prostého bez zvýšených nároků na prostředí tl. přes 120 do 240 mm tř. C 25/30 | m3 | 103.313 |  | 0 | CS ÚRS 2025 01 |  | snížená |  | 0 | 2.5019 | 258.4757 | 0 | 0 | 4 | K | 3 |  |  |  | ROZPOCET | [5 empty] | 0 | 0 | 0 | 0 | 0 | 2 | 0 | 4 | -897937025
| Online PSC |  | https://podminky.urs.cz/item/CS_URS_2025_01/631311136 | [14 empty] | Online PSC | 3
| VV |  | hydro1*0,2 |  | 103.313 | [12 empty] | VV | 3 | 2 | True | 1 | ROZPOCET
22 | K | 631319013 | Příplatek k cenám mazanin za úpravu povrchu mazaniny přehlazením, mazanina tl. přes 120 do 240 mm | m3 | 103.313 |  | 0 | CS ÚRS 2025 01 |  | snížená |  | 0 | 0 | 0 | 0 | 0 | 4 | K | 3 |  |  |  | ROZPOCET | [5 empty] | 0 | 0 | 0 | 0 | 0 | 2 | 0 | 4 | -958300461
| Online PSC |  | https://podminky.urs.cz/item/CS_URS_2025_01/631319013 | [14 empty] | Online PSC | 3
23 | K | 631319175 | Příplatek k cenám mazanin za stržení povrchu spodní vrstvy mazaniny latí před vložením výztuže nebo pletiva pro tl. obou vrstev mazaniny přes 120 do 240 mm | m3 | 103.313 |  | 0 | CS ÚRS 2025 01 |  | snížená |  | 0 | 0 | 0 | 0 | 0 | 4 | K | 3 |  |  |  | ROZPOCET | [5 empty] | 0 | 0 | 0 | 0 | 0 | 2 | 0 | 4 | 1116744354
| Online PSC |  | https://podminky.urs.cz/item/CS_URS_2025_01/631319175 | [14 empty] | Online PSC | 3
24 | K | 631351101 | Bednění v podlahách rýh a hran zřízení | m2 | 92.205 |  | 0 | CS ÚRS 2025 01 |  | snížená |  | 0 | 0.016072 | 1.482 | 0 | 0 | 4 | K | 3 |  |  |  | ROZPOCET | [5 empty] | 0 | 0 | 0 | 0 | 0 | 2 | 0 | 4 | 506844585
| Online PSC |  | https://podminky.urs.cz/item/CS_URS_2025_01/631351101 | [14 empty] | Online PSC | 3
| VV |  | hydro2*0,5 |  | 92.205 | [12 empty] | VV | 3 | 2 | True | 1 | ROZPOCET
25 | K | 631351102 | Bednění v podlahách rýh a hran odstranění | m2 | 92.205 |  | 0 | CS ÚRS 2025 01 |  | snížená |  | 0 | 0 | 0 | 0 | 0 | 4 | K | 3 |  |  |  | ROZPOCET | [5 empty] | 0 | 0 | 0 | 0 | 0 | 2 | 0 | 4 | 708285103
| Online PSC |  | https://podminky.urs.cz/item/CS_URS_2025_01/631351102 | [14 empty] | Online PSC | 3
26 | K | 631362021.2 | Výztuž mazanin ze svařovaných sítí z drátů typu KARI | t | 2.269 |  | 0 | CS ÚRS 2025 01 |  | snížená |  | 0 | 1.0628 | 2.4114 | 0 | 0 | 4 | K | 3 |  |  |  | ROZPOCET | [5 empty] | 0 | 0 | 0 | 0 | 0 | 2 | 0 | 4 | 1677344771
| Online PSC |  | https://podminky.urs.cz/item/CS_URS_2025_01/631362021.2 | [14 empty] | Online PSC | 3
| VV |  | (6*2,4*39)*(4,04/1000) |  | 2.269 | [12 empty] | VV | 3 | 2 | True | 1 | ROZPOCET
| D | 25 | Zakládání - ostatní |  |  |  | 0 |  |  |  |  | 0 |  | 0 |  | 0 | 1 | D | 2 |  |  |  | ROZPOCET | [11 empty] | 0
27 | K | prostup | Provedení prostupu základovým pasasem/zdí do průřezu 0,04 m2 | ks | 25 |  | 0 | vlastní |  | snížená |  | 0 | 0 | 0 | 0 | 0 | 4 | K | 3 |  |  |  | ROZPOCET | [5 empty] | 0 | 0 | 0 | 0 | 0 | 2 | 0 | 4 | -1223361822
28 | K | prostup1 | Provedení prostupu základovým pasasem/zdí do průřezu 0,09 m2 | ks | 25 |  | 0 | vlastní |  | snížená |  | 0 | 0 | 0 | 0 | 0 | 4 | K | 3 |  |  |  | ROZPOCET | [5 empty] | 0 | 0 | 0 | 0 | 0 | 2 | 0 | 4 | 108668359
29 | K | prostup2 | Provedení prostupu základovým pasasem/zdí do průřezu více jak 0,1 m2 | ks | 10 |  | 0 | vlastní |  | snížená |  | 0 | 0 | 0 | 0 | 0 | 4 | K | 3 |  |  |  | ROZPOCET | [5 empty] | 0 | 0 | 0 | 0 | 0 | 2 | 0 | 4 | 306703562
| D | 27 | Zakládání - radon |  |  |  | 0 |  |  |  |  | 0 |  | 6.8039 |  | 0 | 1 | D | 2 |  |  |  | ROZPOCET | [11 empty] | 0
30 | K | 175111101 | Obsypání potrubí ručně sypaninou z vhodných hornin třídy těžitelnosti I a II, skupiny 1 až 4 nebo materiálem připraveným podél výkopu ve vzdálenosti do 3 m od jeho kraje pro jakoukoliv hloubku výkopu a míru zhutnění bez prohození sypaniny | m3 | 4.122 |  | 0 | CS ÚRS 2025 01 |  | snížená |  | 0 | 0 | 0 | 0 | 0 | 4 | K | 3 |  |  |  | ROZPOCET | [5 empty] | 0 | 0 | 0 | 0 | 0 | 2 | 0 | 4 | -271772163
| Online PSC |  | https://podminky.urs.cz/item/CS_URS_2025_01/175111101 | [14 empty] | Online PSC | 3
| VV |  | radon*0,15*0,15 |  | 3.078 | [12 empty] | VV | 3 | 2 | True | 0 | ROZPOCET
| VV |  | radon2*0,15*0,15 |  | 1.044 | [12 empty] | VV | 3 | 2 | True | 0 | ROZPOCET
| VV |  | Součet |  | 4.122 | [12 empty] | VV | 3 | 4 | True | 1 | ROZPOCET
31 | M | 58343930 | kamenivo drcené hrubé frakce 16/32 | t | 6.595 |  | 0 | CS ÚRS 2025 01 |  | snížená |  | 0 | 1 | 6.595 | 0 | 0 | 8 | M | 3 |  |  |  | ROZPOCET | [5 empty] | 0 | 0 | 0 | 0 | 0 | 2 | 0 | 4 | -1504081843
| VV |  | 4,122*1,6 'Přepočtené koeficientem množství |  | 6.595 | [12 empty] | VV | 3 | 2 | False | 1 | ROZPOCET
32 | K | 218111112 | Odvětrání radonu vodorovné kladené do štěrkového podsypu drenážní z plastových perforovaných trubek, vnitřní průměr přes 60 do 80 mm | m | 136.8 |  | 0 | CS ÚRS 2025 01 |  | snížená |  | 0 | 0.000336 | 0.045965 | 0 | 0 | 4 | K | 3 |  |  |  | ROZPOCET | [5 empty] | 0 | 0 | 0 | 0 | 0 | 2 | 0 | 4 | -1808207831
| Online PSC |  | https://podminky.urs.cz/item/CS_URS_2025_01/218111112 | [14 empty] | Online PSC | 3
| VV |  | radon |  | 136.8 | [12 empty] | VV | 3 | 2 | True | 1 | ROZPOCET
33 | K | 218111121 | Odvětrání radonu vodorovné kladené do štěrkového podsypu sběrné z plastových trubek, vnitřní průměr přes 80 do 110 mm | m | 46.4 |  | 0 | CS ÚRS 2025 01 |  | snížená |  | 0 | 0.0016268 | 0.075482 | 0 | 0 | 4 | K | 3 |  |  |  | ROZPOCET | [5 empty] | 0 | 0 | 0 | 0 | 0 | 2 | 0 | 4 | 986301586
| Online PSC |  | https://podminky.urs.cz/item/CS_URS_2025_01/218111121 | [14 empty] | Online PSC | 3
| VV |  | radon2 |  | 46.4 | [12 empty] | VV | 3 | 2 | True | 1 | ROZPOCET
34 | K | 218121112 | Odvětrání radonu svislé z plastových trubek, vnitřní průměr přes 110 do 140 mm | m | 40 |  | 0 | CS ÚRS 2025 01 |  | snížená |  | 0 | 0.0021854 | 0.087416 | 0 | 0 | 4 | K | 3 |  |  |  | ROZPOCET | [5 empty] | 0 | 0 | 0 | 0 | 0 | 2 | 0 | 4 | 1843293131
| Online PSC |  | https://podminky.urs.cz/item/CS_URS_2025_01/218121112 | [14 empty] | Online PSC | 3
| VV |  | 4+4+8*4 |  | 40 | [12 empty] | VV | 3 | 2 | True | 1 | ROZPOCET
| D | 3 | Svislé a kompletní konstrukce |  |  |  | 0 |  |  |  |  | 0 |  | 674.1374 |  | 0 | 1 | D | 1 |  |  |  | ROZPOCET | [11 empty] | 0
35 | K | 311270331 | Zdivo z přesných vápenopískových tvárnic na tenkovrstvou maltu, tloušťka zdiva 200 mm, formát a rozměr tvárnic 7DF 248x200x248 mm plných, pevnosti přes P15 do P25 | m2 | 177.919 |  | 0 | CS ÚRS 2025 01 |  | snížená |  | 0 | 0.4708 | 83.7643 | 0 | 0 | 4 | K | 2 |  |  |  | ROZPOCET | [5 empty] | 0 | 0 | 0 | 0 | 0 | 2 | 0 | 4 | 497952031
| Online PSC |  | https://podminky.urs.cz/item/CS_URS_2025_01/311270331 | [14 empty] | Online PSC | 2
| VV |  | "1NP" | [14 empty] | VV | 2 | 1 | True | 0 | ROZPOCET
| VV |  | "sklad 140"(0,1+2,8)*(2,98*2+4,1*2+0,2*4) |  | 43.384 | [12 empty] | VV | 2 | 2 | True | 0 | ROZPOCET
| VV |  | "pravá část objektu vnitřní nosné zdi"(0,35+2,8)*(1,05+0,9+1,015+0,15+1,65+2,925+0,15+2,925) |  | 33.91 | [12 empty] | VV | 2 | 2 | True | 0 | ROZPOCET
| VV |  | -okno11 |  | -2.15 | [12 empty] | VV | 2 | 2 | True | 0 | ROZPOCET
| VV |  | -dveře13 |  | -2.25 | [12 empty] | VV | 2 | 2 | True | 0 | ROZPOCET
| VV |  | Mezisoučet |  | 72.894 | [12 empty] | VV | 2 | 3 | True | 0 | ROZPOCET
| VV |  | "2NP" | [14 empty] | VV | 2 | 1 | True | 0 | ROZPOCET
| VV |  | "levá část objektu - levá venkovní zeď v místech dřevěného obkladu"(1,85+0,5)*(19,85-0,25*2) |  | 45.473 | [12 empty] | VV | 2 | 2 | True | 0 | ROZPOCET
| VV |  | "pravá část objektu - obvodová zeď v místech dřev. obkl."(1,85+0,5)*(12,65*2+9,05*2-0,2*4) |  | 100.11 | [12 empty] | VV | 2 | 2 | True | 0 | ROZPOCET
| VV |  | -okno21 |  | -47.048 | [12 empty] | VV | 2 | 2 | True | 0 | ROZPOCET
| VV |  | "připočtení prostoru pod otvory"(0,15+0,4)*(1,3+1,3+3,6+1,2+4,4) |  | 6.49 | [12 empty] | VV | 2 | 2 | True | 0 | ROZPOCET
| VV |  | Mezisoučet |  | 105.025 | [12 empty] | VV | 2 | 3 | True | 0 | ROZPOCET
| VV |  | Součet |  | 177.919 | [12 empty] | VV | 2 | 4 | True | 1 | ROZPOCET
36 | K | 311273951 | Založení pórobetonového zdiva na zakládací maltu, tlouštky zdiva 200 mm | m | 87.675 |  | 0 | CS ÚRS 2025 01 |  | snížená |  | 0 | 0.00498 | 0.43662 | 0 | 0 | 4 | K | 2 |  |  |  | ROZPOCET | [5 empty] | 0 | 0 | 0 | 0 | 0 | 2 | 0 | 4 | -402788398
| Online PSC |  | https://podminky.urs.cz/item/CS_URS_2025_01/311273951 | [14 empty] | Online PSC | 2
| VV |  | "1NP" | [14 empty] | VV | 2 | 1 | True | 0 | ROZPOCET
| VV |  | "sklad 140"(2,98*2+4,1*2+0,2*4) |  | 14.96 | [12 empty] | VV | 2 | 2 | True | 0 | ROZPOCET
| VV |  | Mezisoučet |  | 14.96 | [12 empty] | VV | 2 | 3 | True | 0 | ROZPOCET
| VV |  | "pravá část objektu vnitřní nosné zdi"(1,05+0,9+1,015+0,15+1,65+2,925+0,15+2,925) |  | 10.765 | [12 empty] | VV | 2 | 2 | True | 0 | ROZPOCET
| VV |  | Mezisoučet |  | 10.765 | [12 empty] | VV | 2 | 3 | True | 0 | ROZPOCET
| VV |  | "2NP" | [14 empty] | VV | 2 | 1 | True | 0 | ROZPOCET
| VV |  | "levá část objektu - levá venkovní zeď v místech dřevěného obkladu"(19,85-0,25*2) |  | 19.35 | [12 empty] | VV | 2 | 2 | True | 0 | ROZPOCET
| VV |  | "pravá část objektu - obvodová zeď v místech dřev. obkl."(12,65*2+9,05*2-0,2*4) |  | 42.6 | [12 empty] | VV | 2 | 2 | True | 0 | ROZPOCET
| VV |  | Mezisoučet |  | 61.95 | [12 empty] | VV | 2 | 3 | True | 0 | ROZPOCET
| VV |  | Součet |  | 87.675 | [12 empty] | VV | 2 | 4 | True | 1 | ROZPOCET
37 | K | 311270531 | Zdivo z přesných vápenopískových tvárnic na tenkovrstvou maltu, tloušťka zdiva 240 mm, formát a rozměr cihel 8DF 248x240x248 mm plných, pevnosti přes P15 do P25 | m2 | 766.17 |  | 0 | CS ÚRS 2025 01 |  | snížená |  | 0 | 0.56496 | 432.8554 | 0 | 0 | 4 | K | 2 |  |  |  | ROZPOCET | [5 empty] | 0 | 0 | 0 | 0 | 0 | 2 | 0 | 4 | -1931680892
| Online PSC |  | https://podminky.urs.cz/item/CS_URS_2025_01/311270531 | [14 empty] | Online PSC | 2
| VV |  | "1NP" | [14 empty] | VV | 2 | 1 | True | 0 | ROZPOCET
| VV |  | "levá část objektu u schodiště"(0,1+2,8)*(2,55+8,6) |  | 32.335 | [12 empty] | VV | 2 | 2 | True | 0 | ROZPOCET
| VV |  | "levá část objektu"(0,35+2,8)*(19,85*2+6*5) |  | 219.555 | [12 empty] | VV | 2 | 2 | True | 0 | ROZPOCET
| VV |  | "prostřední část objektu"(0,35+2,8)*(10,25*2+5,9*3) |  | 120.33 | [12 empty] | VV | 2 | 2 | True | 0 | ROZPOCET
| VV |  | "pravá část objektu"(0,35+2,8)*(22,65*2+12,25*4-1,2+11,05+9,1-0,25*2) |  | 355.163 | [12 empty] | VV | 2 | 2 | True | 0 | ROZPOCET
| VV |  | -okno1 |  | -119.232 | [12 empty] | VV | 2 | 2 | True | 0 | ROZPOCET
| VV |  | -dveře11 |  | -19.65 | [12 empty] | VV | 2 | 2 | True | 0 | ROZPOCET
| VV |  | Mezisoučet |  | 588.501 | [12 empty] | VV | 2 | 3 | True | 0 | ROZPOCET
| VV |  | "2NP" | [14 empty] | VV | 2 | 1 | True | 0 | ROZPOCET
| VV |  | "levá část objektu u schodiště"(0,15+2,725)*2,735 |  | 7.863 | [12 empty] | VV | 2 | 2 | True | 0 | ROZPOCET
| VV |  | "levá část objektu - od dřev. obkladu dolů"(0,55)*(19,85-0,25*2) |  | 10.643 | [12 empty] | VV | 2 | 2 | True | 0 | ROZPOCET
| VV |  | "levá část objektu"(0,15+2,725)*(6,0*5+19,85-0,25*2) |  | 141.881 | [12 empty] | VV | 2 | 2 | True | 0 | ROZPOCET
| VV |  | "pravá část objektu - od dřev. obkladu dolů"(0,55)*(12,65+9,05*2-0,2*4-1,3*2) |  | 15.043 | [12 empty] | VV | 2 | 2 | True | 0 | ROZPOCET
| VV |  | "pravá část objektu vnitřní nosná zeď"(0,15+2,725)*4,95 |  | 14.231 | [12 empty] | VV | 2 | 2 | True | 0 | ROZPOCET
| VV |  | -okno2 |  | -11.992 | [12 empty] | VV | 2 | 2 | True | 0 | ROZPOCET
| VV |  | Mezisoučet |  | 177.669 | [12 empty] | VV | 2 | 3 | True | 0 | ROZPOCET
| VV |  | Součet |  | 766.17 | [12 empty] | VV | 2 | 4 | True | 1 | ROZPOCET
38 | K | 311273953 | Založení pórobetonového zdiva na zakládací maltu, tlouštky zdiva 250 mm | m | 335.535 |  | 0 | CS ÚRS 2025 01 |  | snížená |  | 0 | 0.00623 | 2.0904 | 0 | 0 | 4 | K | 2 |  |  |  | ROZPOCET | [5 empty] | 0 | 0 | 0 | 0 | 0 | 2 | 0 | 4 | -106661785
| Online PSC |  | https://podminky.urs.cz/item/CS_URS_2025_01/311273953 | [14 empty] | Online PSC | 2
| VV |  | "1NP" | [14 empty] | VV | 2 | 1 | True | 0 | ROZPOCET
| VV |  | "levá část objektu u schodiště"(2,55+8,6) |  | 11.15 | [12 empty] | VV | 2 | 2 | True | 0 | ROZPOCET
| VV |  | "levá část objektu"(19,85*2+6*5) |  | 69.7 | [12 empty] | VV | 2 | 2 | True | 0 | ROZPOCET
| VV |  | "prostřední část objektu"(10,25*2+5,9*3) |  | 38.2 | [12 empty] | VV | 2 | 2 | True | 0 | ROZPOCET
| VV |  | "pravá část objektu"(22,65*2+12,25*4-1,2+11,05+9,1-0,25*2) |  | 112.75 | [12 empty] | VV | 2 | 2 | True | 0 | ROZPOCET
| VV |  | Mezisoučet |  | 231.8 | [12 empty] | VV | 2 | 3 | True | 0 | ROZPOCET
| VV |  | "2NP" | [14 empty] | VV | 2 | 1 | True | 0 | ROZPOCET
| VV |  | "levá část objektu u schodiště"2,735 |  | 2.735 | [12 empty] | VV | 2 | 2 | True | 0 | ROZPOCET
| VV |  | "levá část objektu - od dřev. obkladu dolů"(19,85-0,25*2) |  | 19.35 | [12 empty] | VV | 2 | 2 | True | 0 | ROZPOCET
| VV |  | "levá část objektu"(6,0*5+19,85-0,25*2) |  | 49.35 | [12 empty] | VV | 2 | 2 | True | 0 | ROZPOCET
| VV |  | "pravá část objektu - od dřev. obkladu dolů"(12,65+9,05*2-0,2*4-1,3*2) |  | 27.35 | [12 empty] | VV | 2 | 2 | True | 0 | ROZPOCET
| VV |  | "pravá část objektu vnitřní nosná zeď"4,95 |  | 4.95 | [12 empty] | VV | 2 | 2 | True | 0 | ROZPOCET
| VV |  | Mezisoučet |  | 103.735 | [12 empty] | VV | 2 | 3 | True | 0 | ROZPOCET
| VV |  | Součet |  | 335.535 | [12 empty] | VV | 2 | 4 | True | 1 | ROZPOCET
| D | 311 | ŽB stěny |  |  |  | 0 |  |  |  |  | 0 |  | 17.5896 |  | 0 | 1 | D | 2 |  |  |  | ROZPOCET | [11 empty] | 0
39 | K | 311321814 | Nadzákladové zdi z betonu železového (bez výztuže) nosné pohledového (v přírodní barvě drtí a přísad) tř. C 25/30 | m3 | 6.492 |  | 0 | CS ÚRS 2025 01 |  | snížená |  | 0 | 2.5019 | 16.2422 | 0 | 0 | 4 | K | 3 |  |  |  | ROZPOCET | [5 empty] | 0 | 0 | 0 | 0 | 0 | 2 | 0 | 4 | 228557739
| Online PSC |  | https://podminky.urs.cz/item/CS_URS_2025_01/311321814 | [14 empty] | Online PSC | 3
| VV |  | "1NP" | [14 empty] | VV | 3 | 1 | True | 0 | ROZPOCET
| VV |  | "monolitická stěna v ose 3"4,5*(2,8+1,1)*0,2 |  | 3.51 | [12 empty] | VV | 3 | 2 | True | 0 | ROZPOCET
| VV |  | "2NP" | [14 empty] | VV | 3 | 1 | True | 0 | ROZPOCET
| VV |  | "na pavlači"1,65*0,18*2,875 |  | 0.854 | [12 empty] | VV | 3 | 2 | True | 0 | ROZPOCET
| VV |  | "na terase"1,85*0,2*(0,475+2,4)*2 |  | 2.128 | [12 empty] | VV | 3 | 2 | True | 0 | ROZPOCET
| VV |  | Součet |  | 6.492 | [12 empty] | VV | 3 | 4 | True | 1 | ROZPOCET
40 | K | 311351121 | Bednění nadzákladových zdí nosných rovné oboustranné za každou stranu zřízení | m2 | 69.608 |  | 0 | CS ÚRS 2025 01 |  | snížená |  | 0 | 0.0027469 | 0.19121 | 0 | 0 | 4 | K | 3 |  |  |  | ROZPOCET | [5 empty] | 0 | 0 | 0 | 0 | 0 | 2 | 0 | 4 | -187300993
| Online PSC |  | https://podminky.urs.cz/item/CS_URS_2025_01/311351121 | [14 empty] | Online PSC | 3
| VV |  | "1NP" | [14 empty] | VV | 3 | 1 | True | 0 | ROZPOCET
| VV |  | "monolitická stěna v ose C"(4,5*2+0,2*2)*(2,8+1,1) |  | 36.66 | [12 empty] | VV | 3 | 2 | True | 0 | ROZPOCET
| VV |  | "2NP" | [14 empty] | VV | 3 | 1 | True | 0 | ROZPOCET
| VV |  | "na pavlači"(1,65*2+0,18*2)*2,875 |  | 10.523 | [12 empty] | VV | 3 | 2 | True | 0 | ROZPOCET
| VV |  | "na terase"(1,85*2+0,2)*(0,475+2,4)*2 |  | 22.425 | [12 empty] | VV | 3 | 2 | True | 0 | ROZPOCET
| VV |  | Součet |  | 69.608 | [12 empty] | VV | 3 | 4 | True | 1 | ROZPOCET
41 | K | 311351122 | Bednění nadzákladových zdí nosných rovné oboustranné za každou stranu odstranění | m2 | 69.608 |  | 0 | CS ÚRS 2025 01 |  | snížená |  | 0 | 0 | 0 | 0 | 0 | 4 | K | 3 |  |  |  | ROZPOCET | [5 empty] | 0 | 0 | 0 | 0 | 0 | 2 | 0 | 4 | 2014296946
| Online PSC |  | https://podminky.urs.cz/item/CS_URS_2025_01/311351122 | [14 empty] | Online PSC | 3
42 | K | 311361821 | Výztuž nadzákladových zdí nosných svislých nebo odkloněných od svislice, rovných nebo oblých z betonářské oceli 10 505 (R) nebo BSt 500 | t | 1.025 |  | 0 | CS ÚRS 2025 01 |  | snížená |  | 0 | 1.0492 | 1.0755 | 0 | 0 | 4 | K | 3 |  |  |  | ROZPOCET | [5 empty] | 0 | 0 | 0 | 0 | 0 | 2 | 0 | 4 | -1431680906
| Online PSC |  | https://podminky.urs.cz/item/CS_URS_2025_01/311361821 | [14 empty] | Online PSC | 3
| VV |  | "rozpočtový předpoklad120 kg / m3" | [14 empty] | VV | 3 | 1 | True | 0 | ROZPOCET
| VV |  | "1NP" | [14 empty] | VV | 3 | 1 | True | 0 | ROZPOCET
| VV |  | "monolitická stěna v ose C"4,5*(2,8+1,1)*0,2*120/1000 |  | 0.421 | [12 empty] | VV | 3 | 2 | True | 0 | ROZPOCET
| VV |  | "2NP" | [14 empty] | VV | 3 | 1 | True | 0 | ROZPOCET
| VV |  | "na pavlači"1,65*0,18*2,875*120/1000 |  | 0.102 | [12 empty] | VV | 3 | 2 | True | 0 | ROZPOCET
| VV |  | "na terase"1,85*0,2*(0,475+2,4)*2*120/1000 |  | 0.255 | [12 empty] | VV | 3 | 2 | True | 0 | ROZPOCET
| VV |  | Součet |  | 0.778 | [12 empty] | VV | 3 | 4 | True | 0 | ROZPOCET
| VV |  | 1024,7/1000 |  | 1.025 | [12 empty] | VV | 3 | 2 | True | 0 | ROZPOCET
| VV |  | Součet |  | 1.025 | [12 empty] | VV | 3 | 4 | True | 1 | ROZPOCET
43 | K | 313351911 | Bednění nadzákladových zdí obkladových Příplatek k cenám za pohledový beton | m2 | 31.064 |  | 0 | CS ÚRS 2025 01 |  | snížená |  | 0 | 0.0025 | 0.07766 | 0 | 0 | 4 | K | 3 |  |  |  | ROZPOCET | [5 empty] | 0 | 0 | 0 | 0 | 0 | 2 | 0 | 4 | -2086936896
| Online PSC |  | https://podminky.urs.cz/item/CS_URS_2025_01/313351911 | [14 empty] | Online PSC | 3
| VV |  | "1NP" | [14 empty] | VV | 3 | 1 | True | 0 | ROZPOCET
| VV |  | "monolitická stěna v ose3"(4,5*2+0,2*2)*(2,8) |  | 26.32 | [12 empty] | VV | 3 | 2 | True | 0 | ROZPOCET
| VV |  | "2NP" | [14 empty] | VV | 3 | 1 | True | 0 | ROZPOCET
| VV |  | "na pavlači"(1,65)*2,875 |  | 4.744 | [12 empty] | VV | 3 | 2 | True | 0 | ROZPOCET
| VV |  | Součet |  | 31.064 | [12 empty] | VV | 3 | 4 | True | 1 | ROZPOCET
44 | K | 783826605 | Hydrofobizační nátěr omítek silikonový, transparentní, povrchů hladkých betonových povrchů nebo povrchů z desek na bázi dřeva (dřevovláknitých apod.) | m2 | 31.064 |  | 0 | CS ÚRS 2025 01 |  | snížená |  | 0 | 0.0001 | 0.0031064 | 0 | 0 | 4 | K | 3 |  |  |  | ROZPOCET | [5 empty] | 0 | 0 | 0 | 0 | 0 | 2 | 0 | 4 | -670348859
| Online PSC |  | https://podminky.urs.cz/item/CS_URS_2025_01/783826605 | [14 empty] | Online PSC | 3
45 | K | 612111001 | Ubroušení výstupků betonu po odbednění neomítaných vnitřních ploch ze spár bednicích desek do roviny povrchu stěn | m2 | 31.064 |  | 0 | CS ÚRS 2025 01 |  | snížená |  | 0 | 4.8e-07 | 1.4911e-05 | 0 | 0 | 4 | K | 3 |  |  |  | ROZPOCET | [5 empty] | 0 | 0 | 0 | 0 | 0 | 2 | 0 | 4 | 211725287
| Online PSC |  | https://podminky.urs.cz/item/CS_URS_2025_01/612111001 | [14 empty] | Online PSC | 3
| D | 32 | Překlady |  |  |  | 0 |  |  |  |  | 0 |  | 0 |  | 0 | 1 | D | 2 |  |  |  | ROZPOCET | [11 empty] | 0
46 | K | K109 | D+M nosný překlad betonový 115/195/3500 (př1) | ks | 14 |  | 0 | vlastní |  | snížená |  | 0 | 0 | 0 | 0 | 0 | 4 | K | 3 |  |  |  | ROZPOCET | [5 empty] | 0 | 0 | 0 | 0 | 0 | 2 | 0 | 4 | 259136731
47 | K | K110 | D+M nosný překlad betonový 60/195/1400 (př2) | ks | 3 |  | 0 | vlastní |  | snížená |  | 0 | 0 | 0 | 0 | 0 | 4 | K | 3 |  |  |  | ROZPOCET | [5 empty] | 0 | 0 | 0 | 0 | 0 | 2 | 0 | 4 | -295573596
48 | K | K111 | D+M nosný překlad betonový 60/195/1200 (př3) | ks | 3 |  | 0 | vlastní |  | snížená |  | 0 | 0 | 0 | 0 | 0 | 4 | K | 3 |  |  |  | ROZPOCET | [5 empty] | 0 | 0 | 0 | 0 | 0 | 2 | 0 | 4 | -538221182
49 | K | K112 | D+M nosný překlad betonový 115/195/1400 (př4) | ks | 14 |  | 0 | vlastní |  | snížená |  | 0 | 0 | 0 | 0 | 0 | 4 | K | 3 |  |  |  | ROZPOCET | [5 empty] | 0 | 0 | 0 | 0 | 0 | 2 | 0 | 4 | -1193109852
50 | K | K113 | D+M nosný překlad betonový 115/195/1200 (př5) | ks | 2 |  | 0 | vlastní |  | snížená |  | 0 | 0 | 0 | 0 | 0 | 4 | K | 3 |  |  |  | ROZPOCET | [5 empty] | 0 | 0 | 0 | 0 | 0 | 2 | 0 | 4 | -1078033050
51 | K | K114 | D+M nosný překlad betonový 60/195/1200 (př6) | ks | 20 |  | 0 | vlastní |  | snížená |  | 0 | 0 | 0 | 0 | 0 | 4 | K | 3 |  |  |  | ROZPOCET | [5 empty] | 0 | 0 | 0 | 0 | 0 | 2 | 0 | 4 | 351916555
52 | K | K115 | D+M nosný překlad betonový 60/195/1400 (př7) | ks | 6 |  | 0 | vlastní |  | snížená |  | 0 | 0 | 0 | 0 | 0 | 4 | K | 3 |  |  |  | ROZPOCET | [5 empty] | 0 | 0 | 0 | 0 | 0 | 2 | 0 | 4 | 883214059
53 | K | K116 | D+M nosný překlad betonový 60/195/2500 (př8) | ks | 2 |  | 0 | vlastní |  | snížená |  | 0 | 0 | 0 | 0 | 0 | 4 | K | 3 |  |  |  | ROZPOCET | [5 empty] | 0 | 0 | 0 | 0 | 0 | 2 | 0 | 4 | -728377813
54 | K | K117 | D+M nosný překlad betonový 60/195/3500 (př9) | ks | 12 |  | 0 | vlastní |  | snížená |  | 0 | 0 | 0 | 0 | 0 | 4 | K | 3 |  |  |  | ROZPOCET | [5 empty] | 0 | 0 | 0 | 0 | 0 | 2 | 0 | 4 | 2049005172
55 | K | K118 | D+M nosný překlad betonový 60/195/1200 (př10) | ks | 2 |  | 0 | vlastní |  | snížená |  | 0 | 0 | 0 | 0 | 0 | 4 | K | 3 |  |  |  | ROZPOCET | [5 empty] | 0 | 0 | 0 | 0 | 0 | 2 | 0 | 4 | 1029894674
| D | 33 | Příčky |  |  |  | 0 |  |  |  |  | 0 |  | 137.4012 |  | 0 | 1 | D | 2 |  |  |  | ROZPOCET | [11 empty] | 0
56 | K | 342271531 | Příčky z přesných vápenopískových tvárnic na tenkovrstvou maltu, tloušťka příčky 150 mm, formát a rozměr tvárnic 5DF 248x150x248 mm plných, pevnost tvárnic přes P15 do P25 | m2 | 370.548 |  | 0 | CS ÚRS 2025 01 |  | snížená |  | 0 | 0.342 | 126.7274 | 0 | 0 | 4 | K | 3 |  |  |  | ROZPOCET | [5 empty] | 0 | 0 | 0 | 0 | 0 | 2 | 0 | 4 | 1163220555
| Online PSC |  | https://podminky.urs.cz/item/CS_URS_2025_01/342271531 | [14 empty] | Online PSC | 3
| VV |  | "1 NP" | [14 empty] | VV | 3 | 1 | True | 0 | ROZPOCET
| VV |  | "138" | [14 empty] | VV | 3 | 1 | True | 0 | ROZPOCET
| VV |  | (0,35+2,8)*(2,55+2,5) |  | 15.908 | [12 empty] | VV | 3 | 2 | True | 0 | ROZPOCET
| VV |  | "135" | [14 empty] | VV | 3 | 1 | True | 0 | ROZPOCET
| VV |  | (0,35+2,8)*(2,55+2,5) |  | 15.908 | [12 empty] | VV | 3 | 2 | True | 0 | ROZPOCET
| VV |  | "132" | [14 empty] | VV | 3 | 1 | True | 0 | ROZPOCET
| VV |  | (0,35+2,8)*(2,55+2,5) |  | 15.908 | [12 empty] | VV | 3 | 2 | True | 0 | ROZPOCET
| VV |  | "129" | [14 empty] | VV | 3 | 1 | True | 0 | ROZPOCET
| VV |  | (0,35+2,8)*(2,55+2,5) |  | 15.908 | [12 empty] | VV | 3 | 2 | True | 0 | ROZPOCET
| VV |  | "126" | [14 empty] | VV | 3 | 1 | True | 0 | ROZPOCET
| VV |  | (0,35+2,8)*(2,65+2,45) |  | 16.065 | [12 empty] | VV | 3 | 2 | True | 0 | ROZPOCET
| VV |  | "123" | [14 empty] | VV | 3 | 1 | True | 0 | ROZPOCET
| VV |  | (0,35+2,8)*(2,65+2,45) |  | 16.065 | [12 empty] | VV | 3 | 2 | True | 0 | ROZPOCET
| VV |  | "119,120" | [14 empty] | VV | 3 | 1 | True | 0 | ROZPOCET
| VV |  | (0,35+2,8)*(2,1+0,15+3,75+2,9) |  | 28.035 | [12 empty] | VV | 3 | 2 | True | 0 | ROZPOCET
| VV |  | "117,116" | [14 empty] | VV | 3 | 1 | True | 0 | ROZPOCET
| VV |  | (0,35+2,8)*(2,1+0,15+3,75+2,95) |  | 28.193 | [12 empty] | VV | 3 | 2 | True | 0 | ROZPOCET
| VV |  | "113,111" | [14 empty] | VV | 3 | 1 | True | 0 | ROZPOCET
| VV |  | (0,35+2,8)*(4+2,1+1,2) |  | 22.995 | [12 empty] | VV | 3 | 2 | True | 0 | ROZPOCET
| VV |  | "114,115" | [14 empty] | VV | 3 | 1 | True | 0 | ROZPOCET
| VV |  | (0,35+2,8)*(4,4*2+2,25) |  | 34.808 | [12 empty] | VV | 3 | 2 | True | 0 | ROZPOCET
| VV |  | "110" | [14 empty] | VV | 3 | 1 | True | 0 | ROZPOCET
| VV |  | (0,35+2,8)*(4) |  | 12.6 | [12 empty] | VV | 3 | 2 | True | 0 | ROZPOCET
| VV |  | "104,107,105,106,108" | [14 empty] | VV | 3 | 1 | True | 0 | ROZPOCET
| VV |  | (0,35+2,8)*((2,55+0,15+1,7)*2+1,3+2,3+2,1) |  | 45.675 | [12 empty] | VV | 3 | 2 | True | 0 | ROZPOCET
| VV |  | -dveře12 |  | -39.834 | [12 empty] | VV | 3 | 2 | True | 0 | ROZPOCET
| VV |  | Mezisoučet |  | 228.234 | [12 empty] | VV | 3 | 3 | True | 0 | ROZPOCET
| VV |  | "2 NP | [14 empty] | VV | 3 | 1 | True | 0 | ROZPOCET
| VV |  | "212" | [14 empty] | VV | 3 | 1 | True | 0 | ROZPOCET
| VV |  | (0,15+2,725)*(2,55+2,5) |  | 14.519 | [12 empty] | VV | 3 | 2 | True | 0 | ROZPOCET
| VV |  | "215" | [14 empty] | VV | 3 | 1 | True | 0 | ROZPOCET
| VV |  | (0,15+2,725)*(2,55+2,5) |  | 14.519 | [12 empty] | VV | 3 | 2 | True | 0 | ROZPOCET
| VV |  | "218" | [14 empty] | VV | 3 | 1 | True | 0 | ROZPOCET
| VV |  | (0,15+2,725)*(2,55+2,5) |  | 14.519 | [12 empty] | VV | 3 | 2 | True | 0 | ROZPOCET
| VV |  | "221" | [14 empty] | VV | 3 | 1 | True | 0 | ROZPOCET
| VV |  | (0,15+2,725)*(2,55+2,5) |  | 14.519 | [12 empty] | VV | 3 | 2 | True | 0 | ROZPOCET
| VV |  | "208,207,206,205" | [14 empty] | VV | 3 | 1 | True | 0 | ROZPOCET
| VV |  | (0,15+2,725)*(12,25+2,1*3) |  | 53.331 | [12 empty] | VV | 3 | 2 | True | 0 | ROZPOCET
| VV |  | "204,203" | [14 empty] | VV | 3 | 1 | True | 0 | ROZPOCET
| VV |  | (0,15+2,725)*(12,25+4,95+0,5+0,15+1,685) |  | 56.163 | [12 empty] | VV | 3 | 2 | True | 0 | ROZPOCET
| VV |  | -dveře22 |  | -25.256 | [12 empty] | VV | 3 | 2 | True | 0 | ROZPOCET
| VV |  | Mezisoučet |  | 142.314 | [12 empty] | VV | 3 | 3 | True | 0 | ROZPOCET
| VV |  | Součet |  | 370.548 | [12 empty] | VV | 3 | 4 | True | 1 | ROZPOCET
57 | K | 342279114 | Zakládací vrstva vápenopískových příček z vyrovnávacích bloků, tloušťka příčky 150 mm | m | 189.885 |  | 0 | CS ÚRS 2025 01 |  | snížená |  | 0 | 0.039108 | 7.426 | 0 | 0 | 4 | K | 3 |  |  |  | ROZPOCET | [5 empty] | 0 | 0 | 0 | 0 | 0 | 2 | 0 | 4 | -1427940741
| Online PSC |  | https://podminky.urs.cz/item/CS_URS_2025_01/342279114 | [14 empty] | Online PSC | 3
| VV |  | "1 NP" | [14 empty] | VV | 3 | 1 | True | 0 | ROZPOCET
| VV |  | "138" | [14 empty] | VV | 3 | 1 | True | 0 | ROZPOCET
| VV |  | (2,55+2,5) |  | 5.05 | [12 empty] | VV | 3 | 2 | True | 0 | ROZPOCET
| VV |  | "135" | [14 empty] | VV | 3 | 1 | True | 0 | ROZPOCET
| VV |  | (2,55+2,5) |  | 5.05 | [12 empty] | VV | 3 | 2 | True | 0 | ROZPOCET
| VV |  | "132" | [14 empty] | VV | 3 | 1 | True | 0 | ROZPOCET
| VV |  | (2,55+2,5) |  | 5.05 | [12 empty] | VV | 3 | 2 | True | 0 | ROZPOCET
| VV |  | "129" | [14 empty] | VV | 3 | 1 | True | 0 | ROZPOCET
| VV |  | (2,55+2,5) |  | 5.05 | [12 empty] | VV | 3 | 2 | True | 0 | ROZPOCET
| VV |  | "126" | [14 empty] | VV | 3 | 1 | True | 0 | ROZPOCET
| VV |  | (2,65+2,45) |  | 5.1 | [12 empty] | VV | 3 | 2 | True | 0 | ROZPOCET
| VV |  | "123" | [14 empty] | VV | 3 | 1 | True | 0 | ROZPOCET
| VV |  | (2,65+2,45) |  | 5.1 | [12 empty] | VV | 3 | 2 | True | 0 | ROZPOCET
| VV |  | "119,120" | [14 empty] | VV | 3 | 1 | True | 0 | ROZPOCET
| VV |  | (2,1+0,15+3,75+2,9) |  | 8.9 | [12 empty] | VV | 3 | 2 | True | 0 | ROZPOCET
| VV |  | "117,116" | [14 empty] | VV | 3 | 1 | True | 0 | ROZPOCET
| VV |  | (2,1+0,15+3,75+2,95) |  | 8.95 | [12 empty] | VV | 3 | 2 | True | 0 | ROZPOCET
| VV |  | "113,111" | [14 empty] | VV | 3 | 1 | True | 0 | ROZPOCET
| VV |  | (4+2,1+1,2) |  | 7.3 | [12 empty] | VV | 3 | 2 | True | 0 | ROZPOCET
| VV |  | "114,115" | [14 empty] | VV | 3 | 1 | True | 0 | ROZPOCET
| VV |  | (4,4*2+2,25) |  | 11.05 | [12 empty] | VV | 3 | 2 | True | 0 | ROZPOCET
| VV |  | "110" | [14 empty] | VV | 3 | 1 | True | 0 | ROZPOCET
| VV |  | (4) |  | 4 | [12 empty] | VV | 3 | 2 | True | 0 | ROZPOCET
| VV |  | "104,107,105,106,108" | [14 empty] | VV | 3 | 1 | True | 0 | ROZPOCET
| VV |  | ((2,55+0,15+1,7)*2+1,3+2,3+2,1) |  | 14.5 | [12 empty] | VV | 3 | 2 | True | 0 | ROZPOCET
| VV |  | Mezisoučet |  | 85.1 | [12 empty] | VV | 3 | 3 | True | 0 | ROZPOCET
| VV |  | "2 NP | [14 empty] | VV | 3 | 1 | True | 0 | ROZPOCET
| VV |  | "212" | [14 empty] | VV | 3 | 1 | True | 0 | ROZPOCET
| VV |  | (2,55+2,5) |  | 5.05 | [12 empty] | VV | 3 | 2 | True | 0 | ROZPOCET
| VV |  | "215" | [14 empty] | VV | 3 | 1 | True | 0 | ROZPOCET
| VV |  | (2,55+2,5) |  | 5.05 | [12 empty] | VV | 3 | 2 | True | 0 | ROZPOCET
| VV |  | "218" | [14 empty] | VV | 3 | 1 | True | 0 | ROZPOCET
| VV |  | (2,55+2,5) |  | 5.05 | [12 empty] | VV | 3 | 2 | True | 0 | ROZPOCET
| VV |  | "221" | [14 empty] | VV | 3 | 1 | True | 0 | ROZPOCET
| VV |  | (2,55+2,5) |  | 5.05 | [12 empty] | VV | 3 | 2 | True | 0 | ROZPOCET
| VV |  | "208,207,206,205" | [14 empty] | VV | 3 | 1 | True | 0 | ROZPOCET
| VV |  | (12,25+2,1*3) |  | 18.55 | [12 empty] | VV | 3 | 2 | True | 0 | ROZPOCET
| VV |  | "204,203" | [14 empty] | VV | 3 | 1 | True | 0 | ROZPOCET
| VV |  | (12,25+4,95+0,5+0,15+1,685) |  | 19.535 | [12 empty] | VV | 3 | 2 | True | 0 | ROZPOCET
| VV |  | Mezisoučet |  | 58.285 | [12 empty] | VV | 3 | 3 | True | 0 | ROZPOCET
| VV |  | "dorovnání překladů"11*2,5+14*1,25+1,5 |  | 46.5 | [12 empty] | VV | 3 | 2 | True | 0 | ROZPOCET
| VV |  | Součet |  | 189.885 | [12 empty] | VV | 3 | 4 | True | 1 | ROZPOCET
58 | K | 342271321 | Příčky z přesných vápenopískových tvárnic na tenkovrstvou maltu, tloušťka příčky 70 mm, formát a rozměr tvárnic P7 498x70x248 mm plných, pevnost tvárnic do P15 | m2 | 13.923 |  | 0 | CS ÚRS 2025 01 |  | snížená |  | 0 | 0.15381 | 2.1415 | 0 | 0 | 4 | K | 3 |  |  |  | ROZPOCET | [5 empty] | 0 | 0 | 0 | 0 | 0 | 2 | 0 | 4 | 483824131
| Online PSC |  | https://podminky.urs.cz/item/CS_URS_2025_01/342271321 | [14 empty] | Online PSC | 3
| VV |  | "1 NP" | [14 empty] | VV | 3 | 1 | True | 0 | ROZPOCET
| VV |  | "108" | [14 empty] | VV | 3 | 1 | True | 0 | ROZPOCET
| VV |  | (0,35+2,8)*(1,5+0,2) |  | 5.355 | [12 empty] | VV | 3 | 2 | True | 0 | ROZPOCET
| VV |  | "2 NP | [14 empty] | VV | 3 | 1 | True | 0 | ROZPOCET
| VV |  | (0,15+2,725)*(1+0,1+1+1,8+0,2) |  | 11.788 | [12 empty] | VV | 3 | 2 | True | 0 | ROZPOCET
| VV |  | -dveře23 |  | -3.22 | [12 empty] | VV | 3 | 2 | True | 0 | ROZPOCET
| VV |  | Součet |  | 13.923 | [12 empty] | VV | 3 | 4 | True | 1 | ROZPOCET
59 | K | 342279113 | Zakládací vrstva vápenopískových příček z vyrovnávacích bloků, tloušťka příčky 115 mm | m | 8.3 |  | 0 | CS ÚRS 2025 01 |  | snížená |  | 0 | 0.030908 | 0.25654 | 0 | 0 | 4 | K | 3 |  |  |  | ROZPOCET | [5 empty] | 0 | 0 | 0 | 0 | 0 | 2 | 0 | 4 | -480272965
| Online PSC |  | https://podminky.urs.cz/item/CS_URS_2025_01/342279113 | [14 empty] | Online PSC | 3
| VV |  | "1 NP" | [14 empty] | VV | 3 | 1 | True | 0 | ROZPOCET
| VV |  | "108" | [14 empty] | VV | 3 | 1 | True | 0 | ROZPOCET
| VV |  | (1,5+0,2) |  | 1.7 | [12 empty] | VV | 3 | 2 | True | 0 | ROZPOCET
| VV |  | "2 NP | [14 empty] | VV | 3 | 1 | True | 0 | ROZPOCET
| VV |  | (1+0,1+1+1,8+0,2) |  | 4.1 | [12 empty] | VV | 3 | 2 | True | 0 | ROZPOCET
| VV |  | "dorovnání překladů"2*1,25 |  | 2.5 | [12 empty] | VV | 3 | 2 | True | 0 | ROZPOCET
| VV |  | Součet |  | 8.3 | [12 empty] | VV | 3 | 4 | True | 1 | ROZPOCET
60 | K | 342272205 | Příčky z pórobetonových tvárnic hladkých na tenké maltové lože objemová hmotnost do 500 kg/m3, tloušťka příčky 50 mm | m2 | 18.24 |  | 0 | CS ÚRS 2025 01 |  | snížená |  | 0 | 0.04434 | 0.80876 | 0 | 0 | 4 | K | 3 |  |  |  | ROZPOCET | [5 empty] | 0 | 0 | 0 | 0 | 0 | 2 | 0 | 4 | 688998142
| Online PSC |  | https://podminky.urs.cz/item/CS_URS_2025_01/342272205 | [14 empty] | Online PSC | 3
| VV |  | "příčky tl. 50 mezi pokojem a chodbou" | [14 empty] | VV | 3 | 1 | True | 0 | ROZPOCET
| VV |  | "1NP" | [14 empty] | VV | 3 | 1 | True | 0 | ROZPOCET
| VV |  | (0,35+2,8)*0,6*6 |  | 11.34 | [12 empty] | VV | 3 | 2 | True | 0 | ROZPOCET
| VV |  | "2NP" | [14 empty] | VV | 3 | 1 | True | 0 | ROZPOCET
| VV |  | (0,15+2,725)*0,6*4 |  | 6.9 | [12 empty] | VV | 3 | 2 | True | 0 | ROZPOCET
| VV |  | Součet |  | 18.24 | [12 empty] | VV | 3 | 4 | True | 1 | ROZPOCET
61 | K | 342291112 | Ukotvení příček polyuretanovou pěnou, tl. příčky přes 100 mm | m | 143.385 |  | 0 | CS ÚRS 2025 01 |  | snížená |  | 0 | 0.00012041 | 0.017265 | 0 | 0 | 4 | K | 3 |  |  |  | ROZPOCET | [5 empty] | 0 | 0 | 0 | 0 | 0 | 2 | 0 | 4 | -927783261
| Online PSC |  | https://podminky.urs.cz/item/CS_URS_2025_01/342291112 | [14 empty] | Online PSC | 3
| VV |  | "1 NP" | [14 empty] | VV | 3 | 1 | True | 0 | ROZPOCET
| VV |  | "138" | [14 empty] | VV | 3 | 1 | True | 0 | ROZPOCET
| VV |  | (2,55+2,5) |  | 5.05 | [12 empty] | VV | 3 | 2 | True | 0 | ROZPOCET
| VV |  | "135" | [14 empty] | VV | 3 | 1 | True | 0 | ROZPOCET
| VV |  | (2,55+2,5) |  | 5.05 | [12 empty] | VV | 3 | 2 | True | 0 | ROZPOCET
| VV |  | "132" | [14 empty] | VV | 3 | 1 | True | 0 | ROZPOCET
| VV |  | (2,55+2,5) |  | 5.05 | [12 empty] | VV | 3 | 2 | True | 0 | ROZPOCET
| VV |  | "129" | [14 empty] | VV | 3 | 1 | True | 0 | ROZPOCET
| VV |  | (2,55+2,5) |  | 5.05 | [12 empty] | VV | 3 | 2 | True | 0 | ROZPOCET
| VV |  | "126" | [14 empty] | VV | 3 | 1 | True | 0 | ROZPOCET
| VV |  | (2,65+2,45) |  | 5.1 | [12 empty] | VV | 3 | 2 | True | 0 | ROZPOCET
| VV |  | "123" | [14 empty] | VV | 3 | 1 | True | 0 | ROZPOCET
| VV |  | (2,65+2,45) |  | 5.1 | [12 empty] | VV | 3 | 2 | True | 0 | ROZPOCET
| VV |  | "119,120" | [14 empty] | VV | 3 | 1 | True | 0 | ROZPOCET
| VV |  | (2,1+0,15+3,75+2,9) |  | 8.9 | [12 empty] | VV | 3 | 2 | True | 0 | ROZPOCET
| VV |  | "117,116" | [14 empty] | VV | 3 | 1 | True | 0 | ROZPOCET
| VV |  | (2,1+0,15+3,75+2,95) |  | 8.95 | [12 empty] | VV | 3 | 2 | True | 0 | ROZPOCET
| VV |  | "113,111" | [14 empty] | VV | 3 | 1 | True | 0 | ROZPOCET
| VV |  | (4+2,1+1,2) |  | 7.3 | [12 empty] | VV | 3 | 2 | True | 0 | ROZPOCET
| VV |  | "114,115" | [14 empty] | VV | 3 | 1 | True | 0 | ROZPOCET
| VV |  | (4,4*2+2,25) |  | 11.05 | [12 empty] | VV | 3 | 2 | True | 0 | ROZPOCET
| VV |  | "110" | [14 empty] | VV | 3 | 1 | True | 0 | ROZPOCET
| VV |  | (4) |  | 4 | [12 empty] | VV | 3 | 2 | True | 0 | ROZPOCET
| VV |  | "104,107,105,106,108" | [14 empty] | VV | 3 | 1 | True | 0 | ROZPOCET
| VV |  | ((2,55+0,15+1,7)*2+1,3+2,3+2,1) |  | 14.5 | [12 empty] | VV | 3 | 2 | True | 0 | ROZPOCET
| VV |  | Mezisoučet |  | 85.1 | [12 empty] | VV | 3 | 3 | True | 0 | ROZPOCET
| VV |  | "2 NP | [14 empty] | VV | 3 | 1 | True | 0 | ROZPOCET
| VV |  | "212" | [14 empty] | VV | 3 | 1 | True | 0 | ROZPOCET
| VV |  | (2,55+2,5) |  | 5.05 | [12 empty] | VV | 3 | 2 | True | 0 | ROZPOCET
| VV |  | "215" | [14 empty] | VV | 3 | 1 | True | 0 | ROZPOCET
| VV |  | (2,55+2,5) |  | 5.05 | [12 empty] | VV | 3 | 2 | True | 0 | ROZPOCET
| VV |  | "218" | [14 empty] | VV | 3 | 1 | True | 0 | ROZPOCET
| VV |  | (2,55+2,5) |  | 5.05 | [12 empty] | VV | 3 | 2 | True | 0 | ROZPOCET
| VV |  | "221" | [14 empty] | VV | 3 | 1 | True | 0 | ROZPOCET
| VV |  | (2,55+2,5) |  | 5.05 | [12 empty] | VV | 3 | 2 | True | 0 | ROZPOCET
| VV |  | "208,207,206,205" | [14 empty] | VV | 3 | 1 | True | 0 | ROZPOCET
| VV |  | (12,25+2,1*3) |  | 18.55 | [12 empty] | VV | 3 | 2 | True | 0 | ROZPOCET
| VV |  | "204,203" | [14 empty] | VV | 3 | 1 | True | 0 | ROZPOCET
| VV |  | (12,25+4,95+0,5+0,15+1,685) |  | 19.535 | [12 empty] | VV | 3 | 2 | True | 0 | ROZPOCET
| VV |  | Mezisoučet |  | 58.285 | [12 empty] | VV | 3 | 3 | True | 0 | ROZPOCET
| VV |  | Součet |  | 143.385 | [12 empty] | VV | 3 | 4 | True | 1 | ROZPOCET
62 | K | 342291111 | Ukotvení příček polyuretanovou pěnou, tl. příčky do 100 mm | m | 5.8 |  | 0 | CS ÚRS 2025 01 |  | snížená |  | 0 | 8.0271e-05 | 0.00046557 | 0 | 0 | 4 | K | 3 |  |  |  | ROZPOCET | [5 empty] | 0 | 0 | 0 | 0 | 0 | 2 | 0 | 4 | 902732403
| Online PSC |  | https://podminky.urs.cz/item/CS_URS_2025_01/342291111 | [14 empty] | Online PSC | 3
| VV |  | "1 NP" | [14 empty] | VV | 3 | 1 | True | 0 | ROZPOCET
| VV |  | "108" | [14 empty] | VV | 3 | 1 | True | 0 | ROZPOCET
| VV |  | (1,5+0,2) |  | 1.7 | [12 empty] | VV | 3 | 2 | True | 0 | ROZPOCET
| VV |  | "2 NP | [14 empty] | VV | 3 | 1 | True | 0 | ROZPOCET
| VV |  | (1+0,1+1+1,8+0,2) |  | 4.1 | [12 empty] | VV | 3 | 2 | True | 0 | ROZPOCET
| VV |  | Součet |  | 5.8 | [12 empty] | VV | 3 | 4 | True | 1 | ROZPOCET
63 | K | 342291121 | Ukotvení příček plochými kotvami, do konstrukce cihelné | m | 170.9 |  | 0 | CS ÚRS 2025 01 |  | snížená |  | 0 | 0.000136 | 0.023242 | 0 | 0 | 4 | K | 3 |  |  |  | ROZPOCET | [5 empty] | 0 | 0 | 0 | 0 | 0 | 2 | 0 | 4 | -501872700
| Online PSC |  | https://podminky.urs.cz/item/CS_URS_2025_01/342291121 | [14 empty] | Online PSC | 3
| VV |  | "1NP" | [14 empty] | VV | 3 | 1 | True | 0 | ROZPOCET
| VV |  | 36*(2,8+0,35) |  | 113.4 | [12 empty] | VV | 3 | 2 | True | 0 | ROZPOCET
| VV |  | "2NP" | [14 empty] | VV | 3 | 1 | True | 0 | ROZPOCET
| VV |  | 20*(2,725+0,15) |  | 57.5 | [12 empty] | VV | 3 | 2 | True | 0 | ROZPOCET
| VV |  | Součet |  | 170.9 | [12 empty] | VV | 3 | 4 | True | 1 | ROZPOCET
| D | 4 | Vodorovné konstrukce |  |  |  | 0 |  |  |  |  | 0 |  | 743.833 |  | 0 | 1 | D | 1 |  |  |  | ROZPOCET | [11 empty] | 0
| D | 41-2 | Monolitické stropy |  |  |  | 0 |  |  |  |  | 0 |  | 730.0743 |  | 0 | 1 | D | 2 |  |  |  | ROZPOCET | [11 empty] | 0
64 | K | 411324444 | Stropy z betonu železového (bez výztuže) pohledového stropů deskových, plochých střech, desek balkonových, desek hřibových stropů včetně hlavic hřibových sloupů tř. C 25/30 | m3 | 252.719 |  | 0 | CS ÚRS 2025 01 |  | snížená |  | 0 | 2.502 | 632.3055 | 0 | 0 | 4 | K | 3 |  |  |  | ROZPOCET | [5 empty] | 0 | 0 | 0 | 0 | 0 | 2 | 0 | 4 | -1511003291
| Online PSC |  | https://podminky.urs.cz/item/CS_URS_2025_01/411324444 | [14 empty] | Online PSC | 3
| VV |  | "1 NP | [14 empty] | VV | 3 | 1 | True | 0 | ROZPOCET
| VV |  | 36,2*22,65*0,25 |  | 204.983 | [12 empty] | VV | 3 | 2 | True | 0 | ROZPOCET
| VV |  | "NAD VSTUP" | [14 empty] | VV | 3 | 1 | True | 0 | ROZPOCET
| VV |  | 2*1,18*0,18 |  | 0.425 | [12 empty] | VV | 3 | 2 | True | 0 | ROZPOCET
| VV |  | "odpočet atira a schodiště | [14 empty] | VV | 3 | 1 | True | 0 | ROZPOCET
| VV |  | -0,25*(13,18*9,95) |  | -32.785 | [12 empty] | VV | 3 | 2 | True | 0 | ROZPOCET
| VV |  | -0,25*(5,366*1,2+2,55*4,6) |  | -4.542 | [12 empty] | VV | 3 | 2 | True | 0 | ROZPOCET
| VV |  | Mezisoučet |  | 168.081 | [12 empty] | VV | 3 | 3 | True | 0 | ROZPOCET
| VV |  | "2 NP | [14 empty] | VV | 3 | 1 | True | 0 | ROZPOCET
| VV |  | 12,65*10,98*0,25 |  | 34.724 | [12 empty] | VV | 3 | 2 | True | 0 | ROZPOCET
| VV |  | 8,63*23,135*0,25 |  | 49.914 | [12 empty] | VV | 3 | 2 | True | 0 | ROZPOCET
| VV |  | Mezisoučet |  | 84.638 | [12 empty] | VV | 3 | 3 | True | 0 | ROZPOCET
| VV |  | Součet |  | 252.719 | [12 empty] | VV | 3 | 4 | True | 1 | ROZPOCET
65 | K | 411361821.1 | Výztuž stropů prostě uložených, vetknutých, spojitých, deskových, trámových (žebrových, kazetových), s keramickými a jinými vložkami, konsolových nebo balkonových, hřibových včetně hlavic hřibových sloupů, plochých střech a pro zavěšení železobetonových podhledů z betonářské oceli 10 505 (R) nebo BSt 500 | t | 24.959 |  | 0 | CS ÚRS 2025 01 |  | snížená |  | 0 | 1.0556 | 26.3455 | 0 | 0 | 4 | K | 3 |  |  |  | ROZPOCET | [5 empty] | 0 | 0 | 0 | 0 | 0 | 2 | 0 | 4 | 1877965056
| Online PSC |  | https://podminky.urs.cz/item/CS_URS_2025_01/411361821.1 | [14 empty] | Online PSC | 3
| VV |  | "1 NP vč. schodiště | [14 empty] | VV | 3 | 1 | True | 0 | ROZPOCET
| VV |  | 16801,6/1000 |  | 16.802 | [12 empty] | VV | 3 | 2 | True | 0 | ROZPOCET
| VV |  | "2 NP | [14 empty] | VV | 3 | 1 | True | 0 | ROZPOCET
| VV |  | 8157,0/1000 |  | 8.157 | [12 empty] | VV | 3 | 2 | True | 0 | ROZPOCET
| VV |  | Součet |  | 24.959 | [12 empty] | VV | 3 | 4 | True | 1 | ROZPOCET
66 | K | 411351011 | Bednění stropních konstrukcí - bez podpěrné konstrukce desek tloušťky stropní desky přes 5 do 25 cm zřízení | m2 | 1109.481 |  | 0 | CS ÚRS 2025 01 |  | snížená |  | 0 | 0.0053262 | 5.9093 | 0 | 0 | 4 | K | 3 |  |  |  | ROZPOCET | [5 empty] | 0 | 0 | 0 | 0 | 0 | 2 | 0 | 4 | 321877920
| Online PSC |  | https://podminky.urs.cz/item/CS_URS_2025_01/411351011 | [14 empty] | Online PSC | 3
| VV |  | "nadvlaky a atikové zdi zvlášť | [14 empty] | VV | 3 | 1 | True | 0 | ROZPOCET
| VV |  | "1 NP | [14 empty] | VV | 3 | 1 | True | 0 | ROZPOCET
| VV |  | 6*4,65*4 |  | 111.6 | [12 empty] | VV | 3 | 2 | True | 0 | ROZPOCET
| VV |  | 1,63*22,95 |  | 37.409 | [12 empty] | VV | 3 | 2 | True | 0 | ROZPOCET
| VV |  | 2,2*2,98 |  | 6.556 | [12 empty] | VV | 3 | 2 | True | 0 | ROZPOCET
| VV |  | 4,5*(7,655+2,58+4,245) |  | 65.16 | [12 empty] | VV | 3 | 2 | True | 0 | ROZPOCET
| VV |  | 1,7*9,95 |  | 16.915 | [12 empty] | VV | 3 | 2 | True | 0 | ROZPOCET
| VV |  | 8,35*(11,68+1,5+1,7) |  | 124.248 | [12 empty] | VV | 3 | 2 | True | 0 | ROZPOCET
| VV |  | 4*6*2 |  | 48 | [12 empty] | VV | 3 | 2 | True | 0 | ROZPOCET
| VV |  | 4,4*6*2 |  | 52.8 | [12 empty] | VV | 3 | 2 | True | 0 | ROZPOCET
| VV |  | 11,3*6*2 |  | 135.6 | [12 empty] | VV | 3 | 2 | True | 0 | ROZPOCET
| VV |  | 2*(6+0,25+6) |  | 24.5 | [12 empty] | VV | 3 | 2 | True | 0 | ROZPOCET
| VV |  | "čela | [14 empty] | VV | 3 | 1 | True | 0 | ROZPOCET
| VV |  | 0,5*(36,2+22,65)*2 |  | 58.85 | [12 empty] | VV | 3 | 2 | True | 0 | ROZPOCET
| VV |  | "atrium + schodiště | [14 empty] | VV | 3 | 1 | True | 0 | ROZPOCET
| VV |  | 0,6*(13,18+9,95)*2 |  | 27.756 | [12 empty] | VV | 3 | 2 | True | 0 | ROZPOCET
| VV |  | 0,6*(5,366+1,2+4,6+2,55)*2 |  | 16.459 | [12 empty] | VV | 3 | 2 | True | 0 | ROZPOCET
| VV |  | "světlík"2 |  | 2 | [12 empty] | VV | 3 | 2 | True | 0 | ROZPOCET
| VV |  | "v místě otovrů bez překladu"0,25*(1,1*4+1,1*2+5+3,25+3+2+1,1*2+1,05+2+4,1+1) |  | 7.55 | [12 empty] | VV | 3 | 2 | True | 0 | ROZPOCET
| VV |  | "NAD VSTUP" | [14 empty] | VV | 3 | 1 | True | 0 | ROZPOCET
| VV |  | 2*1,18+0,5*(2+1,18*2) |  | 4.54 | [12 empty] | VV | 3 | 2 | True | 0 | ROZPOCET
| VV |  | Mezisoučet |  | 739.943 | [12 empty] | VV | 3 | 3 | True | 0 | ROZPOCET
| VV |  | "2 NP | [14 empty] | VV | 3 | 1 | True | 0 | ROZPOCET
| VV |  | 4,65*6*4 |  | 111.6 | [12 empty] | VV | 3 | 2 | True | 0 | ROZPOCET
| VV |  | 1,76*22,885 |  | 40.278 | [12 empty] | VV | 3 | 2 | True | 0 | ROZPOCET
| VV |  | 6,5*2,915 |  | 18.948 | [12 empty] | VV | 3 | 2 | True | 0 | ROZPOCET
| VV |  | 1,81*12,25 |  | 22.173 | [12 empty] | VV | 3 | 2 | True | 0 | ROZPOCET
| VV |  | 12,25*(3,7+5,15) |  | 108.413 | [12 empty] | VV | 3 | 2 | True | 0 | ROZPOCET
| VV |  | -0,25*5,15 |  | -1.288 | [12 empty] | VV | 3 | 2 | True | 0 | ROZPOCET
| VV |  | "čela | [14 empty] | VV | 3 | 1 | True | 0 | ROZPOCET
| VV |  | 0,6*(12,65+10,98+8,63+22,885)*2 |  | 66.174 | [12 empty] | VV | 3 | 2 | True | 0 | ROZPOCET
| VV |  | "v místě otovrů bez překladu"0,2*(3,6+1,2+4,4+1,3+1,3+1,1*4) |  | 3.24 | [12 empty] | VV | 3 | 2 | True | 0 | ROZPOCET
| VV |  | Mezisoučet |  | 369.538 | [12 empty] | VV | 3 | 3 | True | 0 | ROZPOCET
| VV |  | Součet |  | 1109.481 | [12 empty] | VV | 3 | 4 | True | 1 | ROZPOCET
67 | K | 411351012 | Bednění stropních konstrukcí - bez podpěrné konstrukce desek tloušťky stropní desky přes 5 do 25 cm odstranění | m2 | 1109.481 |  | 0 | CS ÚRS 2025 01 |  | snížená |  | 0 | 0 | 0 | 0 | 0 | 4 | K | 3 |  |  |  | ROZPOCET | [5 empty] | 0 | 0 | 0 | 0 | 0 | 2 | 0 | 4 | 684757093
| Online PSC |  | https://podminky.urs.cz/item/CS_URS_2025_01/411351012 | [14 empty] | Online PSC | 3
68 | K | 411354313 | Podpěrná konstrukce stropů - desek, kleneb a skořepin výška podepření do 4 m tloušťka stropu přes 15 do 25 cm zřízení | m2 | 938.242 |  | 0 | CS ÚRS 2025 01 |  | snížená |  | 0 | 0.00088228 | 0.82779 | 0 | 0 | 4 | K | 3 |  |  |  | ROZPOCET | [5 empty] | 0 | 0 | 0 | 0 | 0 | 2 | 0 | 4 | 1866638018
| Online PSC |  | https://podminky.urs.cz/item/CS_URS_2025_01/411354313 | [14 empty] | Online PSC | 3
| VV |  | "nadvlaky a atikové zdi zvlášť | [14 empty] | VV | 3 | 1 | True | 0 | ROZPOCET
| VV |  | "1 NP | [14 empty] | VV | 3 | 1 | True | 0 | ROZPOCET
| VV |  | 6*4,65*4 |  | 111.6 | [12 empty] | VV | 3 | 2 | True | 0 | ROZPOCET
| VV |  | 1,63*22,95 |  | 37.409 | [12 empty] | VV | 3 | 2 | True | 0 | ROZPOCET
| VV |  | 2,2*2,98 |  | 6.556 | [12 empty] | VV | 3 | 2 | True | 0 | ROZPOCET
| VV |  | 4,5*(7,655+2,58+4,245) |  | 65.16 | [12 empty] | VV | 3 | 2 | True | 0 | ROZPOCET
| VV |  | 1,7*9,95 |  | 16.915 | [12 empty] | VV | 3 | 2 | True | 0 | ROZPOCET
| VV |  | 8,35*(11,68+1,5+1,7) |  | 124.248 | [12 empty] | VV | 3 | 2 | True | 0 | ROZPOCET
| VV |  | 4*6*2 |  | 48 | [12 empty] | VV | 3 | 2 | True | 0 | ROZPOCET
| VV |  | 4,4*6*2 |  | 52.8 | [12 empty] | VV | 3 | 2 | True | 0 | ROZPOCET
| VV |  | 11,3*6*2 |  | 135.6 | [12 empty] | VV | 3 | 2 | True | 0 | ROZPOCET
| VV |  | 2*(6+0,25+6) |  | 24.5 | [12 empty] | VV | 3 | 2 | True | 0 | ROZPOCET
| VV |  | "v místě otovrů bez překladu"0,25*(1,1*4+1,1*2+5+3,25+3+2+1,1*2+1,05+2+4,1+1) |  | 7.55 | [12 empty] | VV | 3 | 2 | True | 0 | ROZPOCET
| VV |  | "NAD VSTUP" | [14 empty] | VV | 3 | 1 | True | 0 | ROZPOCET
| VV |  | 2*1,18+0,5*(2+1,18*2) |  | 4.54 | [12 empty] | VV | 3 | 2 | True | 0 | ROZPOCET
| VV |  | Mezisoučet |  | 634.878 | [12 empty] | VV | 3 | 3 | True | 0 | ROZPOCET
| VV |  | "2 NP | [14 empty] | VV | 3 | 1 | True | 0 | ROZPOCET
| VV |  | 4,65*6*4 |  | 111.6 | [12 empty] | VV | 3 | 2 | True | 0 | ROZPOCET
| VV |  | 1,76*22,885 |  | 40.278 | [12 empty] | VV | 3 | 2 | True | 0 | ROZPOCET
| VV |  | 6,5*2,915 |  | 18.948 | [12 empty] | VV | 3 | 2 | True | 0 | ROZPOCET
| VV |  | 1,81*12,25 |  | 22.173 | [12 empty] | VV | 3 | 2 | True | 0 | ROZPOCET
| VV |  | 12,25*(3,7+5,15) |  | 108.413 | [12 empty] | VV | 3 | 2 | True | 0 | ROZPOCET
| VV |  | -0,25*5,15 |  | -1.288 | [12 empty] | VV | 3 | 2 | True | 0 | ROZPOCET
| VV |  | "v místě otovrů bez překladu"0,2*(3,6+1,2+4,4+1,3+1,3+1,1*4) |  | 3.24 | [12 empty] | VV | 3 | 2 | True | 0 | ROZPOCET
| VV |  | Mezisoučet |  | 303.364 | [12 empty] | VV | 3 | 3 | True | 0 | ROZPOCET
| VV |  | Součet |  | 938.242 | [12 empty] | VV | 3 | 4 | True | 1 | ROZPOCET
69 | K | 411354314 | Podpěrná konstrukce stropů - desek, kleneb a skořepin výška podepření do 4 m tloušťka stropu přes 15 do 25 cm odstranění | m2 | 938.242 |  | 0 | CS ÚRS 2025 01 |  | snížená |  | 0 | 0 | 0 | 0 | 0 | 4 | K | 3 |  |  |  | ROZPOCET | [5 empty] | 0 | 0 | 0 | 0 | 0 | 2 | 0 | 4 | 1146075922
| Online PSC |  | https://podminky.urs.cz/item/CS_URS_2025_01/411354314 | [14 empty] | Online PSC | 3
70 | K | prostup3 | Provedení prostupu stropní konstrukcí do průřezu 0,04 m2 | ks | 4 |  | 0 | vlastní |  | snížená |  | 0 | 0 | 0 | 0 | 0 | 4 | K | 3 |  |  |  | ROZPOCET | [5 empty] | 0 | 0 | 0 | 0 | 0 | 2 | 0 | 4 | 2118288770
71 | K | prostup5 | Provedení prostupu stropní konstrukcí do průřezu 0,25m2 | ks | 6 |  | 0 | vlastní |  | snížená |  | 0 | 0 | 0 | 0 | 0 | 4 | K | 3 |  |  |  | ROZPOCET | [5 empty] | 0 | 0 | 0 | 0 | 0 | 2 | 0 | 4 | -1791042660
72 | K | prostup6 | Provedení prostupu stropní konstrukcí do průřezu více jak 0,25m2 | ks | 1 |  | 0 | vlastní |  | snížená |  | 0 | 0 | 0 | 0 | 0 | 4 | K | 3 |  |  |  | ROZPOCET | [5 empty] | 0 | 0 | 0 | 0 | 0 | 2 | 0 | 4 | -1454590469
73 | K | 345321515 | Zídky atikové, poprsní, schodišťové a zábradelní z betonu železového bez výztuže tř. C 25/30 | m3 | 24.936 |  | 0 | CS ÚRS 2025 01 |  | snížená |  | 0 | 2.5019 | 62.3872 | 0 | 0 | 4 | K | 3 |  |  |  | ROZPOCET | [5 empty] | 0 | 0 | 0 | 0 | 0 | 2 | 0 | 4 | -1572032412
| Online PSC |  | https://podminky.urs.cz/item/CS_URS_2025_01/345321515 | [14 empty] | Online PSC | 3
| VV |  | "v úrovni pavlače"(1,5+2,79+0,31+3,7+9,55)*0,25*0,5+(23,275-9,55-0,25)*0,15*0,5 |  | 3.242 | [12 empty] | VV | 3 | 2 | True | 0 | ROZPOCET
| VV |  | "nad 1NP mimo pavlač"14,68*0,25*0,5*2+(15,1+3,15+27,45+11,3)*0,25*0,5 |  | 10.795 | [12 empty] | VV | 3 | 2 | True | 0 | ROZPOCET
| VV |  | "nad 2NP levá část"(8,03+0,1*2+0,2*2+22,285*2+0,1*4+7,73+0,1*2+0,2*2+0,2*2+0,2)*0,2*0,5 |  | 6.253 | [12 empty] | VV | 3 | 2 | True | 0 | ROZPOCET
| VV |  | "nad 2NP pravá část"(12,05*2+0,1*4+0,2*4+10,38*2+0,1*4)*0,2*0,5 |  | 4.646 | [12 empty] | VV | 3 | 2 | True | 0 | ROZPOCET
| VV |  | Součet |  | 24.936 | [12 empty] | VV | 3 | 4 | True | 1 | ROZPOCET
74 | K | 345351005 | Bednění atikových, poprsních, schodišťových, zábradelních zídek plnostěnných zřízení | m2 | 226.675 |  | 0 | CS ÚRS 2025 01 |  | snížená |  | 0 | 0.0014218 | 0.3223 | 0 | 0 | 4 | K | 3 |  |  |  | ROZPOCET | [5 empty] | 0 | 0 | 0 | 0 | 0 | 2 | 0 | 4 | 166297862
| Online PSC |  | https://podminky.urs.cz/item/CS_URS_2025_01/345351005 | [14 empty] | Online PSC | 3
| VV |  | "v úrovni pavlače"(1,5+2,79+0,31+3,7+9,55)*0,5*2+(23,275-9,55-0,25)*0,5*2 |  | 31.325 | [12 empty] | VV | 3 | 2 | True | 0 | ROZPOCET
| VV |  | "nad 1NP mimo pavlač"14,68*0,5*2*2+(15,1+3,15+27,45+11,3)*0,5*2 |  | 86.36 | [12 empty] | VV | 3 | 2 | True | 0 | ROZPOCET
| VV |  | "nad 2NP levá část"(8,03+0,1*2+0,2*2+22,285*2+0,1*4+7,73+0,1*2+0,2*2+0,2*2+0,2)*0,5*2 |  | 62.53 | [12 empty] | VV | 3 | 2 | True | 0 | ROZPOCET
| VV |  | "nad 2NP pravá část"(12,05*2+0,1*4+0,2*4+10,38*2+0,1*4)*0,5*2 |  | 46.46 | [12 empty] | VV | 3 | 2 | True | 0 | ROZPOCET
| VV |  | Součet |  | 226.675 | [12 empty] | VV | 3 | 4 | True | 1 | ROZPOCET
75 | K | 345351006 | Bednění atikových, poprsních, schodišťových, zábradelních zídek plnostěnných odstranění | m2 | 226.675 |  | 0 | CS ÚRS 2025 01 |  | snížená |  | 0 | 0 | 0 | 0 | 0 | 4 | K | 3 |  |  |  | ROZPOCET | [5 empty] | 0 | 0 | 0 | 0 | 0 | 2 | 0 | 4 | -56774954
| Online PSC |  | https://podminky.urs.cz/item/CS_URS_2025_01/345351006 | [14 empty] | Online PSC | 3
76 | K | K119 | D+M isonosník dle specifikace SKŘ únosnot Mrd=15 kNm/m´ h 180 mm | bm | 11.05 |  | 0 | vlastní |  | snížená |  | 0 | 0 | 0 | 0 | 0 | 4 | K | 3 |  |  |  | ROZPOCET | [5 empty] | 0 | 0 | 0 | 0 | 0 | 2 | 0 | 4 | -885535279
| VV |  | 6,5+2,55+0,2+1,8 |  | 11.05 | [12 empty] | VV | 3 | 2 | True | 1 | ROZPOCET
77 | K | K120 | D+M isonosník dle specifikace SKŘ únosnot Mrd=20 kNm/m´ h 250 mm | bm | 29.435 |  | 0 | vlastní |  | snížená |  | 0 | 0 | 0 | 0 | 0 | 4 | K | 3 |  |  |  | ROZPOCET | [5 empty] | 0 | 0 | 0 | 0 | 0 | 2 | 0 | 4 | 990567003
| VV |  | 3+1,1+3,8+1,1+3,8+1,1+1 |  | 14.9 | [12 empty] | VV | 3 | 2 | True | 0 | ROZPOCET
| VV |  | 9,95+0,085+4,5 |  | 14.535 | [12 empty] | VV | 3 | 2 | True | 0 | ROZPOCET
| VV |  | Součet |  | 29.435 | [12 empty] | VV | 3 | 4 | True | 1 | ROZPOCET
78 | K | K121 | D+M isonosník dle specifikace SKŘ únosnot Mrd=25 kNm/m´ h 180 mm | bm | 8.35 |  | 0 | vlastní |  | snížená |  | 0 | 0 | 0 | 0 | 0 | 4 | K | 3 |  |  |  | ROZPOCET | [5 empty] | 0 | 0 | 0 | 0 | 0 | 2 | 0 | 4 | 109078037
| VV |  | 8,35 |  | 8.35 | [12 empty] | VV | 3 | 2 | True | 1 | ROZPOCET
79 | K | K122 | D+M isonosník dle specifikace SKŘ únosnot Mrd=70 kNm/m´ h 250 mm | bm | 2.24 |  | 0 | vlastní |  | snížená |  | 0 | 0 | 0 | 0 | 0 | 4 | K | 3 |  |  |  | ROZPOCET | [5 empty] | 0 | 0 | 0 | 0 | 0 | 2 | 0 | 4 | 181865160
| VV |  | 1,12*2 |  | 2.24 | [12 empty] | VV | 3 | 2 | True | 1 | ROZPOCET
80 | K | K123 | D+M isonosník dle specifikace SKŘ únosnot Mrd=35 kNm/m´ h 250 mm | bm | 51.6 |  | 0 | vlastní |  | snížená |  | 0 | 0 | 0 | 0 | 0 | 4 | K | 3 |  |  |  | ROZPOCET | [5 empty] | 0 | 0 | 0 | 0 | 0 | 2 | 0 | 4 | -2081339390
| VV |  | "1 NP | [14 empty] | VV | 3 | 1 | True | 0 | ROZPOCET
| VV |  | 10,25+6,5-1,12*2 |  | 14.51 | [12 empty] | VV | 3 | 2 | True | 0 | ROZPOCET
| VV |  | "2 NP | [14 empty] | VV | 3 | 1 | True | 0 | ROZPOCET
| VV |  | 12,65 |  | 12.65 | [12 empty] | VV | 3 | 2 | True | 0 | ROZPOCET
| VV |  | 14,915+5,265+6,5-1,12*2 |  | 24.44 | [12 empty] | VV | 3 | 2 | True | 0 | ROZPOCET
| VV |  | Součet |  | 51.6 | [12 empty] | VV | 3 | 4 | True | 1 | ROZPOCET
81 | K | K124 | D+M isonosník dle specifikace SKŘ únosnot Mrd=45 kNm/m´ h 250 mm | bm | 2.24 |  | 0 | vlastní |  | snížená |  | 0 | 0 | 0 | 0 | 0 | 4 | K | 3 |  |  |  | ROZPOCET | [5 empty] | 0 | 0 | 0 | 0 | 0 | 2 | 0 | 4 | 2672096
| VV |  | 1,12*2 |  | 2.24 | [12 empty] | VV | 3 | 2 | True | 1 | ROZPOCET
82 | K | 953241111 | Osazení smykových trnů do dilatačních spár jednoduchých pro nižší zatížení z nerezové nebo pozinkované oceli bez pouzdra, průměr 20 mm | kus | 16 |  | 0 | CS ÚRS 2025 01 |  | snížená |  | 0 | 0 | 0 | 0 | 0 | 4 | K | 3 |  |  |  | ROZPOCET | [5 empty] | 0 | 0 | 0 | 0 | 0 | 2 | 0 | 4 | -57513419
| Online PSC |  | https://podminky.urs.cz/item/CS_URS_2025_01/953241111 | [14 empty] | Online PSC | 3
| VV |  | 12+2+2 |  | 16 | [12 empty] | VV | 3 | 2 | True | 1 | ROZPOCET
83 | M | 54879302 | trn pro přenos smykové síly u dilatačních spár pro nižší zatížení nerez bez pouzdra D 20mm | kus | 16 |  | 0 | CS ÚRS 2025 01 |  | snížená |  | 0 | 0.00076 | 0.01216 | 0 | 0 | 8 | M | 3 |  |  |  | ROZPOCET | [5 empty] | 0 | 0 | 0 | 0 | 0 | 2 | 0 | 4 | -1723504466
84 | K | 411359111 | Bednění stropních konstrukcí - bez podpěrné konstrukce Příplatek k cenám za pohledový beton | m2 | 595.237 |  | 0 | CS ÚRS 2025 01 |  | snížená |  | 0 | 0.0032 | 1.9048 | 0 | 0 | 4 | K | 3 |  |  |  | ROZPOCET | [5 empty] | 0 | 0 | 0 | 0 | 0 | 2 | 0 | 4 | -1263064434
| Online PSC |  | https://podminky.urs.cz/item/CS_URS_2025_01/411359111 | [14 empty] | Online PSC | 3
| VV |  | beton |  | 339.44 | [12 empty] | VV | 3 | 2 | True | 0 | ROZPOCET
| VV |  | "spodní strana schodišť | [14 empty] | VV | 3 | 1 | True | 0 | ROZPOCET
| VV |  | "podesta" | [14 empty] | VV | 3 | 1 | True | 0 | ROZPOCET
| VV |  | 1,75*2,25 |  | 3.938 | [12 empty] | VV | 3 | 2 | True | 0 | ROZPOCET
| VV |  | "ramena | [14 empty] | VV | 3 | 1 | True | 0 | ROZPOCET
| VV |  | ((2,79*2*1,2)/cos(25)) |  | 7.388 | [12 empty] | VV | 3 | 2 | True | 0 | ROZPOCET
| VV |  | "ramena | [14 empty] | VV | 3 | 1 | True | 0 | ROZPOCET
| VV |  | ((2,47+2,195)*1,2)/cos(25) |  | 6.177 | [12 empty] | VV | 3 | 2 | True | 0 | ROZPOCET
| VV |  | "venkovní plochy | [14 empty] | VV | 3 | 1 | True | 0 | ROZPOCET
| VV |  | "1 NP | [14 empty] | VV | 3 | 1 | True | 0 | ROZPOCET
| VV |  | 95,55 |  | 95.55 | [12 empty] | VV | 3 | 2 | True | 0 | ROZPOCET
| VV |  | 33,8 |  | 33.8 | [12 empty] | VV | 3 | 2 | True | 0 | ROZPOCET
| VV |  | 34,61 |  | 34.61 | [12 empty] | VV | 3 | 2 | True | 0 | ROZPOCET
| VV |  | "2 NP | [14 empty] | VV | 3 | 1 | True | 0 | ROZPOCET
| VV |  | (8,7-0,2)*2,735+19,85*(1,88-0,3) |  | 54.611 | [12 empty] | VV | 3 | 2 | True | 0 | ROZPOCET
| VV |  | 12,1*1,63 |  | 19.723 | [12 empty] | VV | 3 | 2 | True | 0 | ROZPOCET
| VV |  | Součet |  | 595.237 | [12 empty] | VV | 3 | 4 | True | 1 | ROZPOCET
85 | K | 783826605 | Hydrofobizační nátěr omítek silikonový, transparentní, povrchů hladkých betonových povrchů nebo povrchů z desek na bázi dřeva (dřevovláknitých apod.) | m2 | 595.237 |  | 0 | CS ÚRS 2025 01 |  | snížená |  | 0 | 0.0001 | 0.059524 | 0 | 0 | 4 | K | 3 |  |  |  | ROZPOCET | [5 empty] | 0 | 0 | 0 | 0 | 0 | 2 | 0 | 4 | -231051438
| Online PSC |  | https://podminky.urs.cz/item/CS_URS_2025_01/783826605 | [14 empty] | Online PSC | 3
86 | K | 611111001 | Ubroušení výstupků betonu po odbednění neomítaných vnitřních ploch ze spár bednicích desek do roviny povrchu stropů | m2 | 595.237 |  | 0 | CS ÚRS 2025 01 |  | snížená |  | 0 | 4.8e-07 | 0.00028571 | 0 | 0 | 4 | K | 3 |  |  |  | ROZPOCET | [5 empty] | 0 | 0 | 0 | 0 | 0 | 2 | 0 | 4 | -1721174756
| Online PSC |  | https://podminky.urs.cz/item/CS_URS_2025_01/611111001 | [14 empty] | Online PSC | 3
| D | 43-2 | Přímé schodiště |  |  |  | 0 |  |  |  |  | 0 |  | 13.7588 |  | 0 | 1 | D | 2 |  |  |  | ROZPOCET | [11 empty] | 0
87 | K | 430321414 | Schodišťové konstrukce a rampy z betonu železového (bez výztuže) stupně, schodnice, ramena, podesty s nosníky tř. C 25/30 | m3 | 5.356 |  | 0 | CS ÚRS 2025 01 |  | snížená |  | 0 | 2.5019 | 13.4004 | 0 | 0 | 4 | K | 3 |  |  |  | ROZPOCET | [5 empty] | 0 | 0 | 0 | 0 | 0 | 2 | 0 | 4 | 835043370
| Online PSC |  | https://podminky.urs.cz/item/CS_URS_2025_01/430321414 | [14 empty] | Online PSC | 3
| VV |  | "podesta" | [14 empty] | VV | 3 | 1 | True | 0 | ROZPOCET
| VV |  | 1,696*2,25*0,2 |  | 0.763 | [12 empty] | VV | 3 | 2 | True | 0 | ROZPOCET
| VV |  | "ramena | [14 empty] | VV | 3 | 1 | True | 0 | ROZPOCET
| VV |  | 0,2*(((2,749+0,4)*2*1,2)/cos(25)) |  | 1.668 | [12 empty] | VV | 3 | 2 | True | 0 | ROZPOCET
| VV |  | "první stupeň"0,3*1,2*0,1 |  | 0.036 | [12 empty] | VV | 3 | 2 | True | 0 | ROZPOCET
| VV |  | "mezipodesta | [14 empty] | VV | 3 | 1 | True | 0 | ROZPOCET
| VV |  | 0,905*1,2*0,25 |  | 0.272 | [12 empty] | VV | 3 | 2 | True | 0 | ROZPOCET
| VV |  | "ramena | [14 empty] | VV | 3 | 1 | True | 0 | ROZPOCET
| VV |  | 0,25*((2,47+2,195)*1,2)/cos(25) |  | 1.544 | [12 empty] | VV | 3 | 2 | True | 0 | ROZPOCET
| VV |  | "první stupeň"0,3*1,2*0,35 |  | 0.126 | [12 empty] | VV | 3 | 2 | True | 0 | ROZPOCET
| VV |  | hrana*0,274*0,16*0,5 |  | 0.947 | [12 empty] | VV | 3 | 2 | True | 0 | ROZPOCET
| VV |  | "VÝZTUŽ VIZ HMOTNOST VÝZTUŽE STROPU | [14 empty] | VV | 3 | 1 | True | 0 | ROZPOCET
| VV |  | Součet |  | 5.356 | [12 empty] | VV | 3 | 4 | True | 1 | ROZPOCET
88 | K | 431351121 | Bednění podest, podstupňových desek a ramp včetně podpěrné konstrukce výšky do 4 m půdorysně přímočarých zřízení | m2 | 23.017 |  | 0 | CS ÚRS 2025 01 |  | snížená |  | 0 | 0.012958 | 0.29826 | 0 | 0 | 4 | K | 3 |  |  |  | ROZPOCET | [5 empty] | 0 | 0 | 0 | 0 | 0 | 2 | 0 | 4 | -1401624945
| Online PSC |  | https://podminky.urs.cz/item/CS_URS_2025_01/431351121 | [14 empty] | Online PSC | 3
| VV |  | "podesta" | [14 empty] | VV | 3 | 1 | True | 0 | ROZPOCET
| VV |  | 1,75*2,25 |  | 3.938 | [12 empty] | VV | 3 | 2 | True | 0 | ROZPOCET
| VV |  | "ramena | [14 empty] | VV | 3 | 1 | True | 0 | ROZPOCET
| VV |  | ((2,79*2*1,2)/cos(25)) |  | 7.388 | [12 empty] | VV | 3 | 2 | True | 0 | ROZPOCET
| VV |  | ((2,79*2*0,5)/cos(25)) |  | 3.078 | [12 empty] | VV | 3 | 2 | True | 0 | ROZPOCET
| VV |  | "první stupeň"(0,3+1,2)*2*0,1 |  | 0.3 | [12 empty] | VV | 3 | 2 | True | 0 | ROZPOCET
| VV |  | "mezipodesta | [14 empty] | VV | 3 | 1 | True | 0 | ROZPOCET
| VV |  | 0,905*1,2 |  | 1.086 | [12 empty] | VV | 3 | 2 | True | 0 | ROZPOCET
| VV |  | "ramena | [14 empty] | VV | 3 | 1 | True | 0 | ROZPOCET
| VV |  | ((2,47+2,195)*1,2)/cos(25) |  | 6.177 | [12 empty] | VV | 3 | 2 | True | 0 | ROZPOCET
| VV |  | "první stupeň"(0,3+1,2)*2*0,35 |  | 1.05 | [12 empty] | VV | 3 | 2 | True | 0 | ROZPOCET
| VV |  | Součet |  | 23.017 | [12 empty] | VV | 3 | 4 | True | 1 | ROZPOCET
89 | K | 431351122 | Bednění podest, podstupňových desek a ramp včetně podpěrné konstrukce výšky do 4 m půdorysně přímočarých odstranění | m2 | 23.017 |  | 0 | CS ÚRS 2025 01 |  | snížená |  | 0 | 0 | 0 | 0 | 0 | 4 | K | 3 |  |  |  | ROZPOCET | [5 empty] | 0 | 0 | 0 | 0 | 0 | 2 | 0 | 4 | 1765325544
| Online PSC |  | https://podminky.urs.cz/item/CS_URS_2025_01/431351122 | [14 empty] | Online PSC | 3
90 | K | 434351141 | Bednění stupňů betonovaných na podstupňové desce nebo na terénu půdorysně přímočarých zřízení | m2 | 6.912 |  | 0 | CS ÚRS 2025 01 |  | snížená |  | 0 | 0.0079225 | 0.05476 | 0 | 0 | 4 | K | 3 |  |  |  | ROZPOCET | [5 empty] | 0 | 0 | 0 | 0 | 0 | 2 | 0 | 4 | 1404296249
| Online PSC |  | https://podminky.urs.cz/item/CS_URS_2025_01/434351141 | [14 empty] | Online PSC | 3
| VV |  | hrana*0,16 |  | 6.912 | [12 empty] | VV | 3 | 2 | True | 1 | ROZPOCET
91 | K | 434351142 | Bednění stupňů betonovaných na podstupňové desce nebo na terénu půdorysně přímočarých odstranění | m2 | 6.912 |  | 0 | CS ÚRS 2025 01 |  | snížená |  | 0 | 0 | 0 | 0 | 0 | 4 | K | 3 |  |  |  | ROZPOCET | [5 empty] | 0 | 0 | 0 | 0 | 0 | 2 | 0 | 4 | -1540371082
| Online PSC |  | https://podminky.urs.cz/item/CS_URS_2025_01/434351142 | [14 empty] | Online PSC | 3
92 | K | 953611125 | Schodišťový prvek pro útlum kročejového hluku nosný a zvukově izolační mezi podestou a ramenem, tl. podesty 200 mm, počet prutů výztuže 2x4x D6, dl. 1,2 m | kus | 1 |  | 0 | CS ÚRS 2025 01 |  | snížená |  | 0 | 0.0027 | 0.0027 | 0 | 0 | 4 | K | 3 |  |  |  | ROZPOCET | [5 empty] | 0 | 0 | 0 | 0 | 0 | 2 | 0 | 4 | 1038534546
| Online PSC |  | https://podminky.urs.cz/item/CS_URS_2025_01/953611125 | [14 empty] | Online PSC | 3
93 | K | 953611211 | Schodišťový prvek pro útlum kročejového hluku zvukově izolační mezi schody a stěnou - dilatační spárová deska, dl. 1 m | kus | 12.137 |  | 0 | CS ÚRS 2025 01 |  | snížená |  | 0 | 0.00015 | 0.0018205 | 0 | 0 | 4 | K | 3 |  |  |  | ROZPOCET | [5 empty] | 0 | 0 | 0 | 0 | 0 | 2 | 0 | 4 | -73267544
| Online PSC |  | https://podminky.urs.cz/item/CS_URS_2025_01/953611211 | [14 empty] | Online PSC | 3
| VV |  | (5,5*2)/cos(25) |  | 12.137 | [12 empty] | VV | 3 | 2 | True | 1 | ROZPOCET
94 | K | 953611151 | Schodišťový prvek pro útlum kročejového hluku nosný a zvukově izolační pro podepření ramene na základové desce délky 1,2 m | kus | 1 |  | 0 | CS ÚRS 2025 01 |  | snížená |  | 0 | 0.0008 | 0.0008 | 0 | 0 | 4 | K | 3 |  |  |  | ROZPOCET | [5 empty] | 0 | 0 | 0 | 0 | 0 | 2 | 0 | 4 | 1389886741
| Online PSC |  | https://podminky.urs.cz/item/CS_URS_2025_01/953611151 | [14 empty] | Online PSC | 3
| D | 6 | Úpravy povrchů, podlahy a osazování výplní |  |  |  | 0 |  |  |  |  | 0 |  | 217.9903 |  | 0.0039228 | 1 | D | 1 |  |  |  | ROZPOCET | [11 empty] | 0
| D | 61 | Úprava povrchů vnitřních |  |  |  | 0 |  |  |  |  | 0 |  | 41.2061 |  | 0.0018042 | 1 | D | 2 |  |  |  | ROZPOCET | [11 empty] | 0
95 | K | 629991012 | Zakrytí vnějších ploch před znečištěním včetně pozdějšího odkrytí výplní otvorů a svislých ploch fólií přilepenou na začišťovací lištu | m2 | 180.422 |  | 0 | CS ÚRS 2025 01 |  | snížená |  | 0 | 2.2e-05 | 0.0039693 | 1e-05 | 0.0018042 | 4 | K | 3 |  |  |  | ROZPOCET | [5 empty] | 0 | 0 | 0 | 0 | 0 | 2 | 0 | 4 | 2092051590
| Online PSC |  | https://podminky.urs.cz/item/CS_URS_2025_01/629991012 | [14 empty] | Online PSC | 3
| VV |  | okno1+okno11 |  | 121.382 | [12 empty] | VV | 3 | 2 | True | 0 | ROZPOCET
| VV |  | okno2+okno21 |  | 59.04 | [12 empty] | VV | 3 | 2 | True | 0 | ROZPOCET
| VV |  | Součet |  | 180.422 | [12 empty] | VV | 3 | 4 | True | 1 | ROZPOCET
96 | K | 622143004 | Montáž omítkových profilů plastových, pozinkovaných nebo dřevěných upevněných vtlačením do podkladní vrstvy nebo přibitím začišťovacích samolepících pro vytvoření dilatujícího spoje s okenním rámem | m | 256.45 |  | 0 | CS ÚRS 2025 01 |  | snížená |  | 0 | 0 | 0 | 0 | 0 | 4 | K | 3 |  |  |  | ROZPOCET | [5 empty] | 0 | 0 | 0 | 0 | 0 | 2 | 0 | 4 | 74967425
| Online PSC |  | https://podminky.urs.cz/item/CS_URS_2025_01/622143004 | [14 empty] | Online PSC | 3
| VV |  | ostění1+ostění2 |  | 179.15 | [12 empty] | VV | 3 | 2 | True | 0 | ROZPOCET
| VV |  | nadpraží1+nadpraží2 |  | 77.3 | [12 empty] | VV | 3 | 2 | True | 0 | ROZPOCET
| VV |  | Součet |  | 256.45 | [12 empty] | VV | 3 | 4 | True | 1 | ROZPOCET
97 | M | 59051516 | profil začišťovací PVC pro ostění vnitřních omítek | m | 282.095 |  | 0 | CS ÚRS 2025 01 |  | snížená |  | 0 | 0.0003 | 0.084628 | 0 | 0 | 8 | M | 3 |  |  |  | ROZPOCET | [5 empty] | 0 | 0 | 0 | 0 | 0 | 2 | 0 | 4 | 387835609
| VV |  | 256,45*1,1 'Přepočtené koeficientem množství |  | 282.095 | [12 empty] | VV | 3 | 2 | False | 1 | ROZPOCET
98 | K | 622143005 | Montáž omítkových profilů plastových, pozinkovaných nebo dřevěných upevněných vtlačením do podkladní vrstvy nebo přibitím omítníků | m | 353.775 |  | 0 | CS ÚRS 2025 01 |  | snížená |  | 0 | 0 | 0 | 0 | 0 | 4 | K | 3 |  |  |  | ROZPOCET | [5 empty] | 0 | 0 | 0 | 0 | 0 | 2 | 0 | 4 | 1641171081
| Online PSC |  | https://podminky.urs.cz/item/CS_URS_2025_01/622143005 | [14 empty] | Online PSC | 3
99 | M | 55343022 | profil rohový Pz s kulatou úzkou hlavou pro vnitřní omítky tl 12mm | m | 389.153 |  | 0 | CS ÚRS 2025 01 |  | snížená |  | 0 | 0.0001 | 0.038915 | 0 | 0 | 8 | M | 3 |  |  |  | ROZPOCET | [5 empty] | 0 | 0 | 0 | 0 | 0 | 2 | 0 | 4 | -1541157540
| VV |  | ostění1+ostění2 |  | 179.15 | [12 empty] | VV | 3 | 2 | True | 0 | ROZPOCET
| VV |  | nadpraží1+nadpraží2 |  | 77.3 | [12 empty] | VV | 3 | 2 | True | 0 | ROZPOCET
| VV |  | "1 NP" | [14 empty] | VV | 3 | 1 | True | 0 | ROZPOCET
| VV |  | 2,8*26 |  | 72.8 | [12 empty] | VV | 3 | 2 | True | 0 | ROZPOCET
| VV |  | "2 NP" | [14 empty] | VV | 3 | 1 | True | 0 | ROZPOCET
| VV |  | 2,725*9 |  | 24.525 | [12 empty] | VV | 3 | 2 | True | 0 | ROZPOCET
| VV |  | Součet |  | 353.775 | [12 empty] | VV | 3 | 4 | True | 1 | ROZPOCET
| VV |  | 353,775*1,1 'Přepočtené koeficientem množství |  | 389.153 | [12 empty] | VV | 3 | 2 | False | 1 | ROZPOCET
100 | K | 612142001 | Pletivo vnitřních ploch v ploše nebo pruzích, na plném podkladu sklovláknité vtlačené do tmelu včetně tmelu stěn | m2 | 94.113 |  | 0 | CS ÚRS 2025 01 |  | snížená |  | 0 | 0.004384 | 0.41259 | 0 | 0 | 4 | K | 3 |  |  |  | ROZPOCET | [5 empty] | 0 | 0 | 0 | 0 | 0 | 2 | 0 | 4 | -300132870
| Online PSC |  | https://podminky.urs.cz/item/CS_URS_2025_01/612142001 | [14 empty] | Online PSC | 3
| VV |  | "pro zvýšení vzduchotěsnosti" | [14 empty] | VV | 3 | 1 | True | 0 | ROZPOCET
| VV |  | 0,25*(ostění1+nadpraží1+ostění2+nadpraží2) |  | 64.113 | [12 empty] | VV | 3 | 2 | True | 0 | ROZPOCET
| VV |  | "detaily"20+10 |  | 30 | [12 empty] | VV | 3 | 2 | True | 0 | ROZPOCET
| VV |  | Součet |  | 94.113 | [12 empty] | VV | 3 | 4 | True | 1 | ROZPOCET
101 | K | 632450121 | Potěr cementový vyrovnávací ze suchých směsí v pásu o průměrné (střední) tl. od 10 do 20 mm | m2 | 8.5 |  | 0 | CS ÚRS 2025 01 |  | snížená |  | 0 | 0.042 | 0.357 | 0 | 0 | 4 | K | 3 |  |  |  | ROZPOCET | [5 empty] | 0 | 0 | 0 | 0 | 0 | 2 | 0 | 4 | -102890923
| Online PSC |  | https://podminky.urs.cz/item/CS_URS_2025_01/632450121 | [14 empty] | Online PSC | 3
| VV |  | "vnitřní parapet"(parapet1+parapet2)*0,25 |  | 8.5 | [12 empty] | VV | 3 | 2 | True | 0 | ROZPOCET
| VV |  | Součet |  | 8.5 | [12 empty] | VV | 3 | 4 | True | 1 | ROZPOCET
| D | 61-1 | Štuková omítka |  |  |  | 0 |  |  |  |  | 0 |  | 40.309 |  | 0 | 1 | D | 3 |  |  |  | ROZPOCET | [11 empty] | 0
102 | K | 612321311 | Omítka vápenocementová vnitřních ploch nanášená strojně jednovrstvá, tloušťky do 10 mm hrubá zatřená svislých konstrukcí stěn | m2 | 2487.789 |  | 0 | CS ÚRS 2025 01 |  | snížená |  | 0 | 0.01365 | 33.9583 | 0 | 0 | 4 | K | 4 |  |  |  | ROZPOCET | [5 empty] | 0 | 0 | 0 | 0 | 0 | 2 | 0 | 4 | 1919440309
| Online PSC |  | https://podminky.urs.cz/item/CS_URS_2025_01/612321311 | [14 empty] | Online PSC | 4
| VV |  | omítka |  | 2487.789 | [12 empty] | VV | 4 | 2 | True | 1 | ROZPOCET
103 | K | 612321131 | Vápenocementový štuk vnitřních ploch tloušťky do 3 mm svislých konstrukcí stěn | m2 | 2116.894 |  | 0 | CS ÚRS 2025 01 |  | snížená |  | 0 | 0.003 | 6.3507 | 0 | 0 | 4 | K | 4 |  |  |  | ROZPOCET | [5 empty] | 0 | 0 | 0 | 0 | 0 | 2 | 0 | 4 | -1395518070
| Online PSC |  | https://podminky.urs.cz/item/CS_URS_2025_01/612321131 | [14 empty] | Online PSC | 4
| VV |  | omítka |  | 2487.789 | [12 empty] | VV | 4 | 2 | True | 0 | ROZPOCET
| VV |  | -obklad |  | -370.895 | [12 empty] | VV | 4 | 2 | True | 0 | ROZPOCET
| VV |  | Součet |  | 2116.894 | [12 empty] | VV | 4 | 4 | True | 1 | ROZPOCET
| D | 62 | Úprava povrchů vnějších |  |  |  | 0 |  |  |  |  | 0 |  | 36.4684 |  | 0.0021186 | 1 | D | 2 |  |  |  | ROZPOCET | [11 empty] | 0
| D | 621 | Příprava podkladů |  |  |  | 0 |  |  |  |  | 0 |  | 0.99478 |  | 0.0021186 | 1 | D | 3 |  |  |  | ROZPOCET | [11 empty] | 0
104 | K | 622131121 | Podkladní a spojovací vrstva vnějších omítaných ploch penetrace nanášená ručně stěn | m2 | 526.589 |  | 0 | CS ÚRS 2025 01 |  | snížená |  | 0 | 0.000263 | 0.13849 | 0 | 0 | 4 | K | 4 |  |  |  | ROZPOCET | [5 empty] | 0 | 0 | 0 | 0 | 0 | 2 | 0 | 4 | -2068580045
| Online PSC |  | https://podminky.urs.cz/item/CS_URS_2025_01/622131121 | [14 empty] | Online PSC | 4
| VV |  | fasáda+fasáda4+fasáda5 |  | 526.589 | [12 empty] | VV | 4 | 2 | True | 1 | ROZPOCET
105 | K | 622121111 | Zatření spár vnějších povrchů cementovou maltou, ploch z tvárnic nebo kamene stěn | m2 | 709.691 |  | 0 | CS ÚRS 2025 01 |  | snížená |  | 0 | 0.0012 | 0.85163 | 0 | 0 | 4 | K | 4 |  |  |  | ROZPOCET | [5 empty] | 0 | 0 | 0 | 0 | 0 | 2 | 0 | 4 | -1086261483
| Online PSC |  | https://podminky.urs.cz/item/CS_URS_2025_01/622121111 | [14 empty] | Online PSC | 4
| VV |  | "zvýšení vzduchotěsnosti | [14 empty] | VV | 4 | 1 | True | 0 | ROZPOCET
| VV |  | "1NP" | [14 empty] | VV | 4 | 1 | True | 0 | ROZPOCET
| VV |  | "levá část objektu u schodiště"(0,1+2,8)*(2,55+8,6) |  | 32.335 | [12 empty] | VV | 4 | 2 | True | 0 | ROZPOCET
| VV |  | "levá část objektu"(0,35+2,8)*(19,85*2+6*5) |  | 219.555 | [12 empty] | VV | 4 | 2 | True | 0 | ROZPOCET
| VV |  | "prostřední část objektu"(0,35+2,8)*(10,25*2+5,9*3) |  | 120.33 | [12 empty] | VV | 4 | 2 | True | 0 | ROZPOCET
| VV |  | "pravá část objektu"(0,35+2,8)*(22,65*2+12,25*4-1,2) |  | 293.265 | [12 empty] | VV | 4 | 2 | True | 0 | ROZPOCET
| VV |  | -okno1 |  | -119.232 | [12 empty] | VV | 4 | 2 | True | 0 | ROZPOCET
| VV |  | Mezisoučet |  | 546.253 | [12 empty] | VV | 4 | 3 | True | 0 | ROZPOCET
| VV |  | "2NP" | [14 empty] | VV | 4 | 1 | True | 0 | ROZPOCET
| VV |  | "levá část objektu u schodiště"(0,15+2,725)*2,735 |  | 7.863 | [12 empty] | VV | 4 | 2 | True | 0 | ROZPOCET
| VV |  | "levá část objektu - od dřev. obkladu dolů"(0,55)*(19,85-0,25*2) |  | 10.643 | [12 empty] | VV | 4 | 2 | True | 0 | ROZPOCET
| VV |  | "levá část objektu"(0,15+2,725)*(6,0*5+19,85-0,25*2) |  | 141.881 | [12 empty] | VV | 4 | 2 | True | 0 | ROZPOCET
| VV |  | "pravá část objektu - od dřev. obkladu dolů"(0,55)*(12,65+9,05*2-0,2*4-1,3*2) |  | 15.043 | [12 empty] | VV | 4 | 2 | True | 0 | ROZPOCET
| VV |  | -okno2 |  | -11.992 | [12 empty] | VV | 4 | 2 | True | 0 | ROZPOCET
| VV |  | Mezisoučet |  | 163.438 | [12 empty] | VV | 4 | 3 | True | 0 | ROZPOCET
| VV |  | Součet |  | 709.691 | [12 empty] | VV | 4 | 4 | True | 1 | ROZPOCET
106 | K | 629991011 | Zakrytí vnějších ploch před znečištěním včetně pozdějšího odkrytí výplní otvorů a svislých ploch fólií přilepenou lepící páskou | m2 | 31.438 |  | 0 | CS ÚRS 2025 01 |  | snížená |  | 0 | 2.2e-05 | 0.00069164 | 1e-05 | 0.00031438 | 4 | K | 4 |  |  |  | ROZPOCET | [5 empty] | 0 | 0 | 0 | 0 | 0 | 2 | 0 | 4 | -1779683553
| Online PSC |  | https://podminky.urs.cz/item/CS_URS_2025_01/629991011 | [14 empty] | Online PSC | 4
| VV |  | "ochrana vestavěných částí stavby"fasáda*0,05+fasáda2*0,05 |  | 31.438 | [12 empty] | VV | 4 | 2 | True | 1 | ROZPOCET
107 | K | 629991012 | Zakrytí vnějších ploch před znečištěním včetně pozdějšího odkrytí výplní otvorů a svislých ploch fólií přilepenou na začišťovací lištu | m2 | 180.422 |  | 0 | CS ÚRS 2025 01 |  | snížená |  | 0 | 2.2e-05 | 0.0039693 | 1e-05 | 0.0018042 | 4 | K | 4 |  |  |  | ROZPOCET | [5 empty] | 0 | 0 | 0 | 0 | 0 | 2 | 0 | 4 | 432708560
| Online PSC |  | https://podminky.urs.cz/item/CS_URS_2025_01/629991012 | [14 empty] | Online PSC | 4
| VV |  | okno1+okno2 |  | 131.224 | [12 empty] | VV | 4 | 2 | True | 0 | ROZPOCET
| VV |  | okno11+okno21 |  | 49.198 | [12 empty] | VV | 4 | 2 | True | 0 | ROZPOCET
| VV |  | Součet |  | 180.422 | [12 empty] | VV | 4 | 4 | True | 1 | ROZPOCET
| D | 62-11 | ETICS - vata |  |  |  | 0 |  |  |  |  | 0 |  | 28.3402 |  | 0 | 1 | D | 3 |  |  |  | ROZPOCET | [11 empty] | 0
108 | K | 622221021 | Montáž kontaktního zateplení lepením a mechanickým kotvením z desek minerální vlny s podélnou orientací vláken nebo kombinovaných (dodávka ve specifikaci) na vnější stěny, na podklad betonový nebo z lehčeného betonu, z tvárnic keramických nebo vápenopískových, tloušťky desek přes 80 do 120 mm | m2 | 23.076 |  | 0 | CS ÚRS 2025 01 |  | snížená |  | 0 | 0.011517 | 0.26577 | 0 | 0 | 4 | K | 4 |  |  |  | ROZPOCET | [5 empty] | 0 | 0 | 0 | 0 | 0 | 2 | 0 | 4 | -408581652
| Online PSC |  | https://podminky.urs.cz/item/CS_URS_2025_01/622221021 | [14 empty] | Online PSC | 4
| VV |  | fasáda5 |  | 23.076 | [12 empty] | VV | 4 | 2 | True | 1 | ROZPOCET
109 | M | 63152263 | deska tepelně izolační minerální kontaktních fasád podélné vlákno λ=0,034 tl 90 mm | m2 | 24.23 |  | 0 | CS ÚRS 2025 01 |  | snížená |  | 0 | 0.0155 | 0.37556 | 0 | 0 | 8 | M | 4 |  |  |  | ROZPOCET | [5 empty] | 0 | 0 | 0 | 0 | 0 | 2 | 0 | 4 | 1712896365
| VV |  | 23,076*1,05 'Přepočtené koeficientem množství |  | 24.23 | [12 empty] | VV | 4 | 2 | False | 1 | ROZPOCET
110 | K | 622221061 | Montáž kontaktního zateplení lepením a mechanickým kotvením z desek minerální vlny s podélnou orientací vláken nebo kombinovaných (dodávka ve specifikaci) na vnější stěny, na podklad betonový nebo z lehčeného betonu, z tvárnic keramických nebo vápenopískových, tloušťky desek přes 240 mm | m2 | 436.486 |  | 0 | CS ÚRS 2025 01 |  | snížená |  | 0 | 0.011837 | 5.1667 | 0 | 0 | 4 | K | 4 |  |  |  | ROZPOCET | [5 empty] | 0 | 0 | 0 | 0 | 0 | 2 | 0 | 4 | 856222852
| Online PSC |  | https://podminky.urs.cz/item/CS_URS_2025_01/622221061 | [14 empty] | Online PSC | 4
| VV |  | fasáda |  | 436.486 | [12 empty] | VV | 4 | 2 | True | 1 | ROZPOCET
111 | M | 63142036 | deska tepelně izolační minerální kontaktních fasád podélné vlákno λ=0,035-0,036 tl 300mm | m2 | 458.31 |  | 0 | CS ÚRS 2025 01 |  | snížená |  | 0 | 0.0465 | 21.3114 | 0 | 0 | 8 | M | 4 |  |  |  | ROZPOCET | [5 empty] | 0 | 0 | 0 | 0 | 0 | 2 | 0 | 4 | -967591387
| VV |  | 436,486*1,05 'Přepočtené koeficientem množství |  | 458.31 | [12 empty] | VV | 4 | 2 | False | 1 | ROZPOCET
112 | K | 622251105 | Montáž kontaktního zateplení lepením a mechanickým kotvením Příplatek k cenám za zápustnou montáž kotev s použitím tepelněizolačních zátek na vnější stěny z minerální vlny | m2 | 436.486 |  | 0 | CS ÚRS 2025 01 |  | snížená |  | 0 | 8.06e-05 | 0.035181 | 0 | 0 | 4 | K | 4 |  |  |  | ROZPOCET | [5 empty] | 0 | 0 | 0 | 0 | 0 | 2 | 0 | 4 | -24537593
| Online PSC |  | https://podminky.urs.cz/item/CS_URS_2025_01/622251105 | [14 empty] | Online PSC | 4
| VV |  | fasáda |  | 436.486 | [12 empty] | VV | 4 | 2 | True | 1 | ROZPOCET
113 | K | 6425r | Zesílení stávajícího kontaktního zateplení s celoplošným lepením tepelné izolace ve druhé vrstvě (zdvojením) na vnější stěny a mechanickým kotvením z desek z minerální vlny, celkové tloušťky izolace přes 260 do 300 mm | m2 | 64.12 |  | 0 | CS ÚRS 2025 01 |  | snížená |  | 0 | 0.014616 | 0.93719 | 0 | 0 | 4 | K | 4 |  |  |  | ROZPOCET | [5 empty] | 0 | 0 | 0 | 0 | 0 | 2 | 0 | 4 | -419242082
| Online PSC |  | https://podminky.urs.cz/item/CS_URS_2025_01/6425r | [14 empty] | Online PSC | 4
| VV |  | 0,8*(19,85+10,45+13,25+23,25+13,35) |  | 64.12 | [12 empty] | VV | 4 | 2 | True | 1 | ROZPOCET
114 | M | 63152473 | deska tepelně izolační minerální kontaktních fasád podélné vlákno λ=0,034 | m3 | 1.603 |  | 0 | CS ÚRS 2025 01 |  | snížená |  | 0 | 0.155 | 0.24846 | 0 | 0 | 8 | M | 4 |  |  |  | ROZPOCET | [5 empty] | 0 | 0 | 0 | 0 | 0 | 2 | 0 | 4 | -1317895380
| VV |  | 64,12*0,025 'Přepočtené koeficientem množství |  | 1.603 | [12 empty] | VV | 4 | 2 | False | 1 | ROZPOCET
| D | 622 | Lištový systém |  |  |  | 0 |  |  |  |  | 0 |  | 0.16672 |  | 0 | 1 | D | 3 |  |  |  | ROZPOCET | [11 empty] | 0
115 | K | 622143004 | Montáž omítkových profilů plastových, pozinkovaných nebo dřevěných upevněných vtlačením do podkladní vrstvy nebo přibitím začišťovacích samolepících pro vytvoření dilatujícího spoje s okenním rámem | m | 195.45 |  | 0 | CS ÚRS 2025 01 |  | snížená |  | 0 | 0 | 0 | 0 | 0 | 4 | K | 4 |  |  |  | ROZPOCET | [5 empty] | 0 | 0 | 0 | 0 | 0 | 2 | 0 | 4 | 380020554
| Online PSC |  | https://podminky.urs.cz/item/CS_URS_2025_01/622143004 | [14 empty] | Online PSC | 4
| VV |  | ostění1+ostění2 |  | 179.15 | [12 empty] | VV | 4 | 2 | True | 0 | ROZPOCET
| VV |  | nadpraží1+nadpraží2 |  | 77.3 | [12 empty] | VV | 4 | 2 | True | 0 | ROZPOCET
| VV |  | -ost |  | -61 | [12 empty] | VV | 4 | 2 | True | 0 | ROZPOCET
| VV |  | Součet |  | 195.45 | [12 empty] | VV | 4 | 4 | True | 1 | ROZPOCET
116 | M | 28342205 | profil napojovací okenní PVC s výztužnou tkaninou 6mm | m | 214.995 |  | 0 | CS ÚRS 2025 01 |  | snížená |  | 0 | 4e-05 | 0.0085998 | 0 | 0 | 8 | M | 4 |  |  |  | ROZPOCET | [5 empty] | 0 | 0 | 0 | 0 | 0 | 2 | 0 | 4 | 983618643
| VV |  | 195,45*1,1 'Přepočtené koeficientem množství |  | 214.995 | [12 empty] | VV | 4 | 2 | False | 1 | ROZPOCET
117 | K | 622252001 | Montáž profilů kontaktního zateplení zakládacích soklových připevněných hmoždinkami | m | 156.8 |  | 0 | CS ÚRS 2025 01 |  | snížená |  | 0 | 9.74e-05 | 0.015272 | 0 | 0 | 4 | K | 4 |  |  |  | ROZPOCET | [5 empty] | 0 | 0 | 0 | 0 | 0 | 2 | 0 | 4 | -1082070502
| Online PSC |  | https://podminky.urs.cz/item/CS_URS_2025_01/622252001 | [14 empty] | Online PSC | 4
| VV |  | (6,5+19,85)*2 |  | 52.7 | [12 empty] | VV | 4 | 2 | True | 0 | ROZPOCET
| VV |  | (10,25+6,4)*2 |  | 33.3 | [12 empty] | VV | 4 | 2 | True | 0 | ROZPOCET
| VV |  | (12,75+22,65)*2 |  | 70.8 | [12 empty] | VV | 4 | 2 | True | 0 | ROZPOCET
| VV |  | Součet |  | 156.8 | [12 empty] | VV | 4 | 4 | True | 1 | ROZPOCET
118 | M | 28342210 | profil zakládací PVC s výztužnou tkaninou pro izolant tl 80-300mm | m | 172.48 |  | 0 | CS ÚRS 2025 01 |  | snížená |  | 0 | 0.0003 | 0.051744 | 0 | 0 | 8 | M | 4 |  |  |  | ROZPOCET | [5 empty] | 0 | 0 | 0 | 0 | 0 | 2 | 0 | 4 | -154400857
| VV |  | 156,8*1,1 'Přepočtené koeficientem množství |  | 172.48 | [12 empty] | VV | 4 | 2 | False | 1 | ROZPOCET
119 | K | 622252001 | Montáž profilů kontaktního zateplení zakládacích soklových připevněných hmoždinkami | m | 12 |  | 0 | CS ÚRS 2025 01 |  | snížená |  | 0 | 9.74e-05 | 0.0011688 | 0 | 0 | 4 | K | 4 |  |  |  | ROZPOCET | [5 empty] | 0 | 0 | 0 | 0 | 0 | 2 | 0 | 4 | 1309705294
| Online PSC |  | https://podminky.urs.cz/item/CS_URS_2025_01/622252001 | [14 empty] | Online PSC | 4
120 | M | 59051657R | profil zakládací Al tl 0,7mm pro ETICS izolant. tl. 280 a 300 mm viz K21 | m | 12.6 |  | 0 | vlastní |  | snížená |  | 0 | 0.00072 | 0.009072 | 0 | 0 | 8 | M | 4 |  |  |  | ROZPOCET | [5 empty] | 0 | 0 | 0 | 0 | 0 | 2 | 0 | 4 | 1726534581
| VV |  | 12*1,05 'Přepočtené koeficientem množství |  | 12.6 | [12 empty] | VV | 4 | 2 | False | 1 | ROZPOCET
121 | K | 622252002 | Montáž profilů kontaktního zateplení ostatních stěnových, dilatačních apod. lepených do tmelu | m | 372.17 |  | 0 | CS ÚRS 2025 01 |  | snížená |  | 0 | 0 | 0 | 0 | 0 | 4 | K | 4 |  |  |  | ROZPOCET | [5 empty] | 0 | 0 | 0 | 0 | 0 | 2 | 0 | 4 | -1508266900
| Online PSC |  | https://podminky.urs.cz/item/CS_URS_2025_01/622252002 | [14 empty] | Online PSC | 4
122 | M | 63127464 | profil rohový Al s výztužnou tkaninou š 100/100mm | m | 194.453 |  | 0 | CS ÚRS 2025 01 |  | snížená |  | 0 | 0.0001 | 0.019445 | 0 | 0 | 8 | M | 4 |  |  |  | ROZPOCET | [5 empty] | 0 | 0 | 0 | 0 | 0 | 2 | 0 | 4 | 1253804897
| VV |  | ostění1+2*2,75*4-2,1*2 |  | 137.1 | [12 empty] | VV | 4 | 2 | True | 0 | ROZPOCET
| VV |  | "nároží stavby"3,6*4+2,8*8+2,875*1 |  | 39.675 | [12 empty] | VV | 4 | 2 | True | 0 | ROZPOCET
| VV |  | Součet |  | 176.775 | [12 empty] | VV | 4 | 4 | True | 1 | ROZPOCET
| VV |  | 176,775*1,1 'Přepočtené koeficientem množství |  | 194.453 | [12 empty] | VV | 4 | 2 | False | 1 | ROZPOCET
123 | M | 59051510 | profil napojovací nadokenní PVC s okapnicí s výztužnou tkaninou | m | 179.075 |  | 0 | CS ÚRS 2025 01 |  | snížená |  | 0 | 0.0003 | 0.053722 | 0 | 0 | 8 | M | 4 |  |  |  | ROZPOCET | [5 empty] | 0 | 0 | 0 | 0 | 0 | 2 | 0 | 4 | 235884787
| VV |  | nadpraží1-1,1 |  | 49.4 | [12 empty] | VV | 4 | 2 | True | 0 | ROZPOCET
| VV |  | 4*1,1 |  | 4.4 | [12 empty] | VV | 4 | 2 | True | 0 | ROZPOCET
| VV |  | "etics 20+90 mm | [14 empty] | VV | 4 | 1 | True | 0 | ROZPOCET
| VV |  | (6,325+3,125+3,995+4+8,6+2,8) |  | 28.845 | [12 empty] | VV | 4 | 2 | True | 0 | ROZPOCET
| VV |  | (19,85+10,45+13,25+23,25+13,35) |  | 80.15 | [12 empty] | VV | 4 | 2 | True | 0 | ROZPOCET
| VV |  | Součet |  | 162.795 | [12 empty] | VV | 4 | 4 | True | 1 | ROZPOCET
| VV |  | 162,795*1,1 'Přepočtené koeficientem množství |  | 179.075 | [12 empty] | VV | 4 | 2 | False | 1 | ROZPOCET
124 | M | 59051512 | profil napojovací parapetní PVC s okapnicí a výztužnou tkaninou | m | 28.6 |  | 0 | CS ÚRS 2025 01 |  | snížená |  | 0 | 0.0002 | 0.00572 | 0 | 0 | 8 | M | 4 |  |  |  | ROZPOCET | [5 empty] | 0 | 0 | 0 | 0 | 0 | 2 | 0 | 4 | 57144732
| VV |  | parapet1 + parapet2-3,6-4,4 |  | 26 | [12 empty] | VV | 4 | 2 | True | 1 | ROZPOCET
| VV |  | 26*1,1 'Přepočtené koeficientem množství |  | 28.6 | [12 empty] | VV | 4 | 2 | False | 1 | ROZPOCET
125 | M | 28341044 | profil napojovací parapetní PVC úhlově stavitelný s okapnicí a výztužnou tkaninou | m | 6.6 |  | 0 | CS ÚRS 2025 01 |  | snížená |  | 0 | 0.0003 | 0.00198 | 0 | 0 | 8 | M | 4 |  |  |  | ROZPOCET | [5 empty] | 0 | 0 | 0 | 0 | 0 | 2 | 0 | 4 | 1613575797
| VV |  | 11*0,3*2 |  | 6.6 | [12 empty] | VV | 4 | 2 | True | 1 | ROZPOCET
| D | 6222 | Ostění, nadpraží a parapety |  |  |  | 0 |  |  |  |  | 0 |  | 0.87044 |  | 0 | 1 | D | 3 |  |  |  | ROZPOCET | [11 empty] | 0
126 | K | 622212051 | Montáž kontaktního zateplení vnějšího ostění, nadpraží nebo parapetu lepením z polystyrenových desek (dodávka ve specifikaci) hloubky špalet přes 200 do 400 mm, tloušťky desek do 40 mm | m | 195.45 |  | 0 | CS ÚRS 2025 01 |  | snížená |  | 0 | 0.00339 | 0.66258 | 0 | 0 | 4 | K | 4 |  |  |  | ROZPOCET | [5 empty] | 0 | 0 | 0 | 0 | 0 | 2 | 0 | 4 | -676252651
| Online PSC |  | https://podminky.urs.cz/item/CS_URS_2025_01/622212051 | [14 empty] | Online PSC | 4
| P |  | Poznámka k položce: bez izolantu, pouze úprava ostění/nadpraži, srovnání, potažení lepidlem a perlinkou 2x | [14 empty] | P | 4
| VV |  | ostění1+ostění2 |  | 179.15 | [12 empty] | VV | 4 | 2 | True | 0 | ROZPOCET
| VV |  | nadpraží1+nadpraží2 |  | 77.3 | [12 empty] | VV | 4 | 2 | True | 0 | ROZPOCET
| VV |  | -ost |  | -61 | [12 empty] | VV | 4 | 2 | True | 0 | ROZPOCET
| VV |  | Součet |  | 195.45 | [12 empty] | VV | 4 | 4 | True | 1 | ROZPOCET
127 | K | 622212051 | Montáž kontaktního zateplení vnějšího ostění, nadpraží nebo parapetu lepením z polystyrenových desek (dodávka ve specifikaci) hloubky špalet přes 200 do 400 mm, tloušťky desek do 40 mm | m | 34 |  | 0 | CS ÚRS 2025 01 |  | snížená |  | 0 | 0.00339 | 0.11526 | 0 | 0 | 4 | K | 4 |  |  |  | ROZPOCET | [5 empty] | 0 | 0 | 0 | 0 | 0 | 2 | 0 | 4 | -1935438241
| Online PSC |  | https://podminky.urs.cz/item/CS_URS_2025_01/622212051 | [14 empty] | Online PSC | 4
| VV |  | parapet1+parapet2 |  | 34 | [12 empty] | VV | 4 | 2 | True | 1 | ROZPOCET
128 | M | 28376416 | deska XPS hrana polodrážková a hladký povrch 300kPA λ=0,035 tl 40mm | m2 | 8.5 |  | 0 | CS ÚRS 2025 01 |  | snížená |  | 0 | 0.0012 | 0.0102 | 0 | 0 | 8 | M | 4 |  |  |  | ROZPOCET | [5 empty] | 0 | 0 | 0 | 0 | 0 | 2 | 0 | 4 | 829486589
| VV |  | 34*0,25 'Přepočtené koeficientem množství |  | 8.5 | [12 empty] | VV | 4 | 2 | False | 1 | ROZPOCET
129 | K | 622251211 | Montáž kontaktního zateplení lepením a mechanickým kotvením Příplatek k cenám za zesílené vyztužení druhou vrstvou sklovláknitého pletiva vnějších stěn | m2 | 21.824 |  | 0 | CS ÚRS 2025 01 |  | snížená |  | 0 | 0.003776 | 0.082407 | 0 | 0 | 4 | K | 4 |  |  |  | ROZPOCET | [5 empty] | 0 | 0 | 0 | 0 | 0 | 2 | 0 | 4 | -1612430280
| Online PSC |  | https://podminky.urs.cz/item/CS_URS_2025_01/622251211 | [14 empty] | Online PSC | 4
| VV |  | "řešení detailů v místě přechodů mateirálu, u kastlíků aj." | [14 empty] | VV | 4 | 1 | True | 0 | ROZPOCET
| VV |  | fasáda*0,05 |  | 21.824 | [12 empty] | VV | 4 | 2 | True | 1 | ROZPOCET
| D | 62-3 | Sokl a nadstřešní část |  |  |  | 0 |  |  |  |  | 0 |  | 3.7194 |  | 0 | 1 | D | 3 |  |  |  | ROZPOCET | [11 empty] | 0
130 | K | 622142001 | Pletivo vnějších ploch v ploše nebo pruzích, na plném podkladu sklovláknité vtlačené do tmelu stěn | m2 | 114.067 |  | 0 | CS ÚRS 2025 01 |  | snížená |  | 0 | 0.004384 | 0.50007 | 0 | 0 | 4 | K | 4 |  |  |  | ROZPOCET | [5 empty] | 0 | 0 | 0 | 0 | 0 | 2 | 0 | 4 | 1883416272
| Online PSC |  | https://podminky.urs.cz/item/CS_URS_2025_01/622142001 | [14 empty] | Online PSC | 4
| VV |  | sokl+fasáda4 |  | 114.067 | [12 empty] | VV | 4 | 2 | True | 1 | ROZPOCET
131 | K | 713131145 | Montáž tepelné izolace stěn rohožemi, pásy, deskami, dílci, bloky (izolační materiál ve specifikaci) lepením bodově bez mechanického kotvení | m2 | 419.59 |  | 0 | CS ÚRS 2025 01 |  | snížená |  | 0 | 0.003 | 1.2588 | 0 | 0 | 4 | K | 4 |  |  |  | ROZPOCET | [5 empty] | 0 | 0 | 0 | 0 | 0 | 2 | 0 | 4 | 421083782
| Online PSC |  | https://podminky.urs.cz/item/CS_URS_2025_01/713131145 | [14 empty] | Online PSC | 4
132 | M | 28376424 | deska XPS hrana polodrážková a hladký povrch 300kPA λ=0,035 tl 140mm | m2 | 220.285 |  | 0 | CS ÚRS 2025 01 |  | snížená |  | 0 | 0.0041 | 0.90317 | 0 | 0 | 8 | M | 4 |  |  |  | ROZPOCET | [5 empty] | 0 | 0 | 0 | 0 | 0 | 2 | 0 | 4 | -1745849476
| VV |  | sokl |  | 47.04 | [12 empty] | VV | 4 | 2 | True | 0 | ROZPOCET
| VV |  | plochá15 |  | 5.955 | [12 empty] | VV | 4 | 2 | True | 0 | ROZPOCET
| VV |  | (6,5+19,85)*2*1 |  | 52.7 | [12 empty] | VV | 4 | 2 | True | 0 | ROZPOCET
| VV |  | (10,25+6,4)*2*1 |  | 33.3 | [12 empty] | VV | 4 | 2 | True | 0 | ROZPOCET
| VV |  | (12,75+22,65)*2*1 |  | 70.8 | [12 empty] | VV | 4 | 2 | True | 0 | ROZPOCET
| VV |  | Součet |  | 209.795 | [12 empty] | VV | 4 | 4 | True | 1 | ROZPOCET
| VV |  | 209,795*1,05 'Přepočtené koeficientem množství |  | 220.285 | [12 empty] | VV | 4 | 2 | False | 1 | ROZPOCET
133 | M | 28376425 | deska XPS hrana polodrážková a hladký povrch 300kPA λ=0,035 tl 160mm | m2 | 220.285 |  | 0 | CS ÚRS 2025 01 |  | snížená |  | 0 | 0.0048 | 1.0574 | 0 | 0 | 8 | M | 4 |  |  |  | ROZPOCET | [5 empty] | 0 | 0 | 0 | 0 | 0 | 2 | 0 | 4 | -1801882957
| VV |  | sokl |  | 47.04 | [12 empty] | VV | 4 | 2 | True | 0 | ROZPOCET
| VV |  | plochá15 |  | 5.955 | [12 empty] | VV | 4 | 2 | True | 0 | ROZPOCET
| VV |  | (6,5+19,85)*2*1 |  | 52.7 | [12 empty] | VV | 4 | 2 | True | 0 | ROZPOCET
| VV |  | (10,25+6,4)*2*1 |  | 33.3 | [12 empty] | VV | 4 | 2 | True | 0 | ROZPOCET
| VV |  | (12,75+22,65)*2*1 |  | 70.8 | [12 empty] | VV | 4 | 2 | True | 0 | ROZPOCET
| VV |  | Součet |  | 209.795 | [12 empty] | VV | 4 | 4 | True | 1 | ROZPOCET
| VV |  | 209,795*1,05 'Přepočtené koeficientem množství |  | 220.285 | [12 empty] | VV | 4 | 2 | False | 1 | ROZPOCET
| D | 62-4 | Finální omítka |  |  |  | 0 |  |  |  |  | 0 |  | 2.3768 |  | 0 | 1 | D | 3 |  |  |  | ROZPOCET | [11 empty] | 0
134 | K | 622151001 | Penetrační nátěr vnějších pastovitých tenkovrstvých omítek akrylátový stěn | m2 | 675.227 |  | 0 | CS ÚRS 2025 01 |  | snížená |  | 0 | 0.00022 | 0.14855 | 0 | 0 | 4 | K | 4 |  |  |  | ROZPOCET | [5 empty] | 0 | 0 | 0 | 0 | 0 | 2 | 0 | 4 | -188390015
| Online PSC |  | https://podminky.urs.cz/item/CS_URS_2025_01/622151001 | [14 empty] | Online PSC | 4
| VV |  | fasáda+fasáda4+fasáda5+fasáda6 |  | 563.597 | [12 empty] | VV | 4 | 2 | True | 0 | ROZPOCET
| VV |  | (ostění1+ostění2+nadpraží1+nadpraží2-ost)*0,3 |  | 58.635 | [12 empty] | VV | 4 | 2 | True | 0 | ROZPOCET
| VV |  | sokl+plochá15 |  | 52.995 | [12 empty] | VV | 4 | 2 | True | 0 | ROZPOCET
| VV |  | Součet |  | 675.227 | [12 empty] | VV | 4 | 4 | True | 1 | ROZPOCET
135 | K | 622531022 | Omítka tenkovrstvá silikonová vnějších ploch probarvená bez penetrace zatíraná (škrábaná), zrnitost 2,0 mm stěn | m2 | 675.227 |  | 0 | CS ÚRS 2025 01 |  | snížená |  | 0 | 0.0033 | 2.2282 | 0 | 0 | 4 | K | 4 |  |  |  | ROZPOCET | [5 empty] | 0 | 0 | 0 | 0 | 0 | 2 | 0 | 4 | -1189532142
| Online PSC |  | https://podminky.urs.cz/item/CS_URS_2025_01/622531022 | [14 empty] | Online PSC | 4
| D | 63 | Podlahy a podlahové konstrukce |  |  |  | 0 |  |  |  |  | 0 |  | 140.3158 |  | 0 | 1 | D | 2 |  |  |  | ROZPOCET | [11 empty] | 0
136 | K | 632481213 | Separační vrstva k oddělení podlahových vrstev z polyetylénové fólie | m2 | 697.274 |  | 0 | CS ÚRS 2025 01 |  | snížená |  | 0 | 0.000132 | 0.09204 | 0 | 0 | 4 | K | 3 |  |  |  | ROZPOCET | [5 empty] | 0 | 0 | 0 | 0 | 0 | 2 | 0 | 4 | -755578386
| Online PSC |  | https://podminky.urs.cz/item/CS_URS_2025_01/632481213 | [14 empty] | Online PSC | 3
| VV |  | "skladby PO01,PO02, PO05, PO06, PO07, POO8 PO09" | [14 empty] | VV | 3 | 1 | True | 0 | ROZPOCET
| VV |  | F01_1 |  | 427.295 | [12 empty] | VV | 3 | 2 | True | 0 | ROZPOCET
| VV |  | F02_1 |  | 269.979 | [12 empty] | VV | 3 | 2 | True | 0 | ROZPOCET
| VV |  | Součet |  | 697.274 | [12 empty] | VV | 3 | 4 | True | 1 | ROZPOCET
137 | K | 634112113 | Obvodová dilatace mezi stěnou a mazaninou nebo potěrem podlahovým páskem z pěnového PE tl. do 10 mm, výšky 80 mm | m | 907.1 |  | 0 | CS ÚRS 2025 01 |  | snížená |  | 0 | 2.1e-05 | 0.019049 | 0 | 0 | 4 | K | 3 |  |  |  | ROZPOCET | [5 empty] | 0 | 0 | 0 | 0 | 0 | 2 | 0 | 4 | -1782807810
| Online PSC |  | https://podminky.urs.cz/item/CS_URS_2025_01/634112113 | [14 empty] | Online PSC | 3
| VV |  | "skladby PO01,PO02, PO05, PO06-9" | [14 empty] | VV | 3 | 1 | True | 0 | ROZPOCET
| VV |  | Obvod01 |  | 642.2 | [12 empty] | VV | 3 | 2 | True | 0 | ROZPOCET
| VV |  | Obvod02 |  | 264.9 | [12 empty] | VV | 3 | 2 | True | 0 | ROZPOCET
| VV |  | Součet |  | 907.1 | [12 empty] | VV | 3 | 4 | True | 1 | ROZPOCET
138 | K | 634113113 | Výplň dilatačních spár mazanin plastovým profilem výšky 40 mm | m | 45.25 |  | 0 | CS ÚRS 2025 01 |  | snížená |  | 0 | 5.25e-05 | 0.0023756 | 0 | 0 | 4 | K | 3 |  |  |  | ROZPOCET | [5 empty] | 0 | 0 | 0 | 0 | 0 | 2 | 0 | 4 | -1509856419
| Online PSC |  | https://podminky.urs.cz/item/CS_URS_2025_01/634113113 | [14 empty] | Online PSC | 3
| VV |  | "upřesní dodavatel podlah" | [14 empty] | VV | 3 | 1 | True | 0 | ROZPOCET
| VV |  | "1 NP"6+11,05+4,9+4*1 |  | 25.95 | [12 empty] | VV | 3 | 2 | True | 0 | ROZPOCET
| VV |  | "2 NP"6*2+1,3+2+4*1 |  | 19.3 | [12 empty] | VV | 3 | 2 | True | 0 | ROZPOCET
| VV |  | Součet |  | 45.25 | [12 empty] | VV | 3 | 4 | True | 1 | ROZPOCET
139 | K | 634911113 | Řezání dilatačních nebo smršťovacích spár v čerstvé betonové mazanině nebo potěru šířky do 5 mm, hloubky přes 20 do 50 mm | m | 45.25 |  | 0 | CS ÚRS 2025 01 |  | snížená |  | 0 | 5.52e-06 | 0.00024978 | 0 | 0 | 4 | K | 3 |  |  |  | ROZPOCET | [5 empty] | 0 | 0 | 0 | 0 | 0 | 2 | 0 | 4 | 1900927998
| Online PSC |  | https://podminky.urs.cz/item/CS_URS_2025_01/634911113 | [14 empty] | Online PSC | 3
140 | K | 631351111 | Bednění v podlahách otvorů a prostupů zřízení | m2 | 1.875 |  | 0 | CS ÚRS 2025 01 |  | snížená |  | 0 | 0.017733 | 0.033248 | 0 | 0 | 4 | K | 3 |  |  |  | ROZPOCET | [5 empty] | 0 | 0 | 0 | 0 | 0 | 2 | 0 | 4 | 1855316694
| Online PSC |  | https://podminky.urs.cz/item/CS_URS_2025_01/631351111 | [14 empty] | Online PSC | 3
| VV |  | "u schodiště" | [14 empty] | VV | 3 | 1 | True | 0 | ROZPOCET
| VV |  | 2,55*0,5 |  | 1.275 | [12 empty] | VV | 3 | 2 | True | 0 | ROZPOCET
| VV |  | 1,2*0,5 |  | 0.6 | [12 empty] | VV | 3 | 2 | True | 0 | ROZPOCET
| VV |  | Součet |  | 1.875 | [12 empty] | VV | 3 | 4 | True | 1 | ROZPOCET
141 | K | 631351112 | Bednění v podlahách otvorů a prostupů odstranění | m2 | 1.875 |  | 0 | CS ÚRS 2025 01 |  | snížená |  | 0 | 0 | 0 | 0 | 0 | 4 | K | 3 |  |  |  | ROZPOCET | [5 empty] | 0 | 0 | 0 | 0 | 0 | 2 | 0 | 4 | 1071491649
| Online PSC |  | https://podminky.urs.cz/item/CS_URS_2025_01/631351112 | [14 empty] | Online PSC | 3
142 | K | 635111311 | Násyp ze štěrkopísku, písku nebo kameniva pod podlahy pod plovoucí nebo tepelně izolační vrstvy podlah o tl. do 20 mm (lože) z písku prosátého | m2 | 427.295 |  | 0 | CS ÚRS 2025 01 |  | snížená |  | 0 | 0.0367 | 15.6817 | 0 | 0 | 4 | K | 3 |  |  |  | ROZPOCET | [5 empty] | 0 | 0 | 0 | 0 | 0 | 2 | 0 | 4 | -2033080402
| Online PSC |  | https://podminky.urs.cz/item/CS_URS_2025_01/635111311 | [14 empty] | Online PSC | 3
| VV |  | "1NP" | [14 empty] | VV | 3 | 1 | True | 0 | ROZPOCET
| VV |  | F01_1 |  | 427.295 | [12 empty] | VV | 3 | 2 | True | 0 | ROZPOCET
| VV |  | Součet |  | 427.295 | [12 empty] | VV | 3 | 4 | True | 1 | ROZPOCET
| D | 63-3 | Anhyd. podlahy |  |  |  | 0 |  |  |  |  | 0 |  | 98.6291 |  | 0 | 1 | D | 3 |  |  |  | ROZPOCET | [11 empty] | 0
143 | K | 632441215 | Potěr anhydritový samonivelační litý tř. C 20, tl. přes 45 do 50 mm | m2 | 696.774 |  | 0 | CS ÚRS 2025 01 |  | snížená |  | 0 | 0.102 | 71.0709 | 0 | 0 | 4 | K | 4 |  |  |  | ROZPOCET | [5 empty] | 0 | 0 | 0 | 0 | 0 | 2 | 0 | 4 | 1833817672
| Online PSC |  | https://podminky.urs.cz/item/CS_URS_2025_01/632441215 | [14 empty] | Online PSC | 4
| VV |  | "skladby P01, P02, P05, P06" | [14 empty] | VV | 4 | 1 | True | 0 | ROZPOCET
| VV |  | F011 |  | 137.358 | [12 empty] | VV | 4 | 2 | True | 0 | ROZPOCET
| VV |  | F013 |  | 278.837 | [12 empty] | VV | 4 | 2 | True | 0 | ROZPOCET
| VV |  | F014 |  | 10.6 | [12 empty] | VV | 4 | 2 | True | 0 | ROZPOCET
| VV |  | F021 |  | 37.892 | [12 empty] | VV | 4 | 2 | True | 0 | ROZPOCET
| VV |  | F023 |  | 232.087 | [12 empty] | VV | 4 | 2 | True | 0 | ROZPOCET
| VV |  | Součet |  | 696.774 | [12 empty] | VV | 4 | 4 | True | 1 | ROZPOCET
144 | K | 632441291 | Potěr anhydritový samonivelační litý Příplatek k cenám za každých dalších i započatých 5 mm tloušťky přes 50 mm tř. C 20 | m2 | 2701.679 |  | 0 | CS ÚRS 2025 01 |  | snížená |  | 0 | 0.0102 | 27.5571 | 0 | 0 | 4 | K | 4 |  |  |  | ROZPOCET | [5 empty] | 0 | 0 | 0 | 0 | 0 | 2 | 0 | 4 | -1329122279
| Online PSC |  | https://podminky.urs.cz/item/CS_URS_2025_01/632441291 | [14 empty] | Online PSC | 4
| VV |  | "dle výkazu | [14 empty] | VV | 4 | 1 | True | 0 | ROZPOCET
| VV |  | "P01a"(4,77+6+3,91+3,38+8,6+16,54)*2 |  | 86.4 | [12 empty] | VV | 4 | 2 | True | 0 | ROZPOCET
| VV |  | "P01b"(2,52+3,82+12+14,59+2,68+11,98+11,98)*8 |  | 476.56 | [12 empty] | VV | 4 | 2 | True | 0 | ROZPOCET
| VV |  | "P01c"(5,61+5,61+5,61+5,61+5,8+5,8)*2 |  | 68.08 | [12 empty] | VV | 4 | 2 | True | 0 | ROZPOCET
| VV |  | "P02a"(21,52+21,52+21,52+21,52+21,41+2,141+57,28+10,88+30,96)*5 |  | 1043.755 | [12 empty] | VV | 4 | 2 | True | 0 | ROZPOCET
| VV |  | "P02b"(6,09)*11 |  | 66.99 | [12 empty] | VV | 4 | 2 | True | 0 | ROZPOCET
| VV |  | "P03"23,5*5 |  | 117.5 | [12 empty] | VV | 4 | 2 | True | 0 | ROZPOCET
| VV |  | "P04"3*6 |  | 18 | [12 empty] | VV | 4 | 2 | True | 0 | ROZPOCET
| VV |  | "P05"(11,06+12,54)*4 |  | 94.4 | [12 empty] | VV | 4 | 2 | True | 0 | ROZPOCET
| VV |  | "P07a"(4,15+1,8+1,8+3,68+3,88+5,61+5,61+5,61+5,61)*1 |  | 37.75 | [12 empty] | VV | 4 | 2 | True | 0 | ROZPOCET
| VV |  | "P07b"(3,88)*5 |  | 19.4 | [12 empty] | VV | 4 | 2 | True | 0 | ROZPOCET
| VV |  | "P07c"(5,61+5,61+5,61+5,61)*1 |  | 22.44 | [12 empty] | VV | 4 | 2 | True | 0 | ROZPOCET
| VV |  | "P08a"(21,52+21,52+21,52+21,52+23,02+28,651+8,4)*4 |  | 584.604 | [12 empty] | VV | 4 | 2 | True | 0 | ROZPOCET
| VV |  | "P09"(16,45)*4 |  | 65.8 | [12 empty] | VV | 4 | 2 | True | 0 | ROZPOCET
| VV |  | Součet |  | 2701.679 | [12 empty] | VV | 4 | 4 | True | 1 | ROZPOCET
145 | K | 633811111 | Povrchová úprava betonových podlah broušení nerovností do 2 mm (stržení šlemu) | m2 | 696.774 |  | 0 | CS ÚRS 2025 01 |  | snížená |  | 0 | 1.44e-06 | 0.0010034 | 0 | 0 | 4 | K | 4 |  |  |  | ROZPOCET | [5 empty] | 0 | 0 | 0 | 0 | 0 | 2 | 0 | 4 | 1492119606
| Online PSC |  | https://podminky.urs.cz/item/CS_URS_2025_01/633811111 | [14 empty] | Online PSC | 4
| D | 63-6 | Terasy |  |  |  | 0 |  |  |  |  | 0 |  | 2.1642 |  | 0 | 1 | D | 3 |  |  |  | ROZPOCET | [11 empty] | 0
146 | K | 636411003 | Kladení dlažby z keramických dlaždic na sucho na terče standardní rozměr dlažby 600x600 mm, na rektifikační terče výšky přes 30 do 50 mm | m2 | 41.02 |  | 0 | CS ÚRS 2025 01 |  | snížená |  | 0 | 0.0014 | 0.057428 | 0 | 0 | 4 | K | 4 |  |  |  | ROZPOCET | [5 empty] | 0 | 0 | 0 | 0 | 0 | 2 | 0 | 4 | -447500590
| Online PSC |  | https://podminky.urs.cz/item/CS_URS_2025_01/636411003 | [14 empty] | Online PSC | 4
| VV |  | plochá4 |  | 41.02 | [12 empty] | VV | 4 | 2 | True | 1 | ROZPOCET
147 | M | 59761140 | dlažba keramická slinutá mrazuvzdorná R11/B povrch hladký/lesklý tl přes 15 do 20mm přes 2 do 4ks/m2 | m2 | 47.173 |  | 0 | CS ÚRS 2025 01 |  | snížená |  | 0 | 0.044 | 2.0756 | 0 | 0 | 8 | M | 4 |  |  |  | ROZPOCET | [5 empty] | 0 | 0 | 0 | 0 | 0 | 2 | 0 | 4 | 1088050884
| VV |  | 41,02*1,15 'Přepočtené koeficientem množství |  | 47.173 | [12 empty] | VV | 4 | 2 | False | 1 | ROZPOCET
148 | K | 636411023 | Kladení dlažby z keramických dlaždic na sucho na terče standardní rozměr dlažby 600x600 mm, na rektifikační terče výšky příplatek za každých dalších vyrovnání spádu podkladu sklonovými korektory | m2 | 41.02 |  | 0 | CS ÚRS 2025 01 |  | snížená |  | 0 | 0.00076 | 0.031175 | 0 | 0 | 4 | K | 4 |  |  |  | ROZPOCET | [5 empty] | 0 | 0 | 0 | 0 | 0 | 2 | 0 | 4 | 803156506
| Online PSC |  | https://podminky.urs.cz/item/CS_URS_2025_01/636411023 | [14 empty] | Online PSC | 4
| VV |  | plochá4 |  | 41.02 | [12 empty] | VV | 4 | 2 | True | 1 | ROZPOCET
149 | K | K108 | D+M přířezy z PVC folie pod terče - skladba D06 a D03, předpoklad využití odpadního materiálu | kpl | 1 |  | 0 | vlastní |  | snížená |  | 0 | 0 | 0 | 0 | 0 | 4 | K | 4 |  |  |  | ROZPOCET | [5 empty] | 0 | 0 | 0 | 0 | 0 | 2 | 0 | 4 | -428032156
| D | 63-1 | Betonové podlahy |  |  |  | 0 |  |  |  |  | 0 |  | 3.9866 |  | 0 | 1 | D | 3 |  |  |  | ROZPOCET | [11 empty] | 0
150 | K | 631311125 | Mazanina z betonu prostého bez zvýšených nároků na prostředí tl. přes 80 do 120 mm tř. C 20/25 | m3 | 1.568 |  | 0 | CS ÚRS 2025 01 |  | snížená |  | 0 | 2.5019 | 3.9229 | 0 | 0 | 4 | K | 4 |  |  |  | ROZPOCET | [5 empty] | 0 | 0 | 0 | 0 | 0 | 2 | 0 | 4 | -1207163017
| Online PSC |  | https://podminky.urs.cz/item/CS_URS_2025_01/631311125 | [14 empty] | Online PSC | 4
| VV |  | F014*0,095 |  | 1.007 | [12 empty] | VV | 4 | 2 | True | 0 | ROZPOCET
| VV |  | KB*0,1 |  | 0.561 | [12 empty] | VV | 4 | 2 | True | 0 | ROZPOCET
| VV |  | Součet |  | 1.568 | [12 empty] | VV | 4 | 4 | True | 1 | ROZPOCET
151 | K | 631319012 | Příplatek k cenám mazanin za úpravu povrchu mazaniny přehlazením, mazanina tl. přes 80 do 120 mm | m3 | 1.568 |  | 0 | CS ÚRS 2025 01 |  | snížená |  | 0 | 0 | 0 | 0 | 0 | 4 | K | 4 |  |  |  | ROZPOCET | [5 empty] | 0 | 0 | 0 | 0 | 0 | 2 | 0 | 4 | 906131835
| Online PSC |  | https://podminky.urs.cz/item/CS_URS_2025_01/631319012 | [14 empty] | Online PSC | 4
152 | K | 631319173 | Příplatek k cenám mazanin za stržení povrchu spodní vrstvy mazaniny latí před vložením výztuže nebo pletiva pro tl. obou vrstev mazaniny přes 80 do 120 mm | m3 | 1.568 |  | 0 | CS ÚRS 2025 01 |  | snížená |  | 0 | 0 | 0 | 0 | 0 | 4 | K | 4 |  |  |  | ROZPOCET | [5 empty] | 0 | 0 | 0 | 0 | 0 | 2 | 0 | 4 | 1151207988
| Online PSC |  | https://podminky.urs.cz/item/CS_URS_2025_01/631319173 | [14 empty] | Online PSC | 4
153 | K | 631362021 | Výztuž mazanin ze svařovaných sítí z drátů typu KARI | t | 0.056 |  | 0 | CS ÚRS 2025 01 |  | snížená |  | 0 | 1.0628 | 0.059515 | 0 | 0 | 4 | K | 4 |  |  |  | ROZPOCET | [5 empty] | 0 | 0 | 0 | 0 | 0 | 2 | 0 | 4 | -653600171
| Online PSC |  | https://podminky.urs.cz/item/CS_URS_2025_01/631362021 | [14 empty] | Online PSC | 4
| VV |  | "+ 15 % na přesahy | [14 empty] | VV | 4 | 1 | True | 0 | ROZPOCET
| VV |  | (F014+KB)*(3,03/1000)*1,15 |  | 0.056 | [12 empty] | VV | 4 | 2 | True | 0 | ROZPOCET
| VV |  | Součet |  | 0.056 | [12 empty] | VV | 4 | 4 | True | 1 | ROZPOCET
154 | K | 633831115 | Povrchová úprava betonových podlah zdrsnění kartáčováním strojně s předchozím přehlazením | m2 | 5.61 |  | 0 | CS ÚRS 2025 01 |  | snížená |  | 0 | 0 | 0 | 0 | 0 | 4 | K | 4 |  |  |  | ROZPOCET | [5 empty] | 0 | 0 | 0 | 0 | 0 | 2 | 0 | 4 | 93247374
| Online PSC |  | https://podminky.urs.cz/item/CS_URS_2025_01/633831115 | [14 empty] | Online PSC | 4
| VV |  | KB |  | 5.61 | [12 empty] | VV | 4 | 2 | True | 1 | ROZPOCET
155 | K | 783923171 | Penetrační nátěr betonových podlah hrubých akrylátový | m2 | 5.61 |  | 0 | CS ÚRS 2025 01 |  | snížená |  | 0 | 0.000252 | 0.0014137 | 0 | 0 | 4 | K | 4 |  |  |  | ROZPOCET | [5 empty] | 0 | 0 | 0 | 0 | 0 | 2 | 0 | 4 | -2011538940
| Online PSC |  | https://podminky.urs.cz/item/CS_URS_2025_01/783923171 | [14 empty] | Online PSC | 4
| VV |  | KB |  | 5.61 | [12 empty] | VV | 4 | 2 | True | 1 | ROZPOCET
156 | K | 783927151 | Krycí (uzavírací) nátěr betonových podlah jednonásobný akrylátový | m2 | 5.61 |  | 0 | CS ÚRS 2025 01 |  | snížená |  | 0 | 0.000167 | 0.00093687 | 0 | 0 | 4 | K | 4 |  |  |  | ROZPOCET | [5 empty] | 0 | 0 | 0 | 0 | 0 | 2 | 0 | 4 | 511724888
| Online PSC |  | https://podminky.urs.cz/item/CS_URS_2025_01/783927151 | [14 empty] | Online PSC | 4
| VV |  | KB |  | 5.61 | [12 empty] | VV | 4 | 2 | True | 1 | ROZPOCET
157 | K | 632481215 | Separační vrstva k oddělení podlahových vrstev z geotextilie | m2 | 5.61 |  | 0 | CS ÚRS 2025 01 |  | snížená |  | 0 | 0.00033 | 0.0018513 | 0 | 0 | 4 | K | 4 |  |  |  | ROZPOCET | [5 empty] | 0 | 0 | 0 | 0 | 0 | 2 | 0 | 4 | 734322475
| Online PSC |  | https://podminky.urs.cz/item/CS_URS_2025_01/632481215 | [14 empty] | Online PSC | 4
| VV |  | kb |  | 5.61 | [12 empty] | VV | 4 | 2 | True | 1 | ROZPOCET
| D | 63-4 | Samonivelační stěrka |  |  |  | 0 |  |  |  |  | 0 |  | 5.476 |  | 0 | 1 | D | 3 |  |  |  | ROZPOCET | [11 empty] | 0
158 | K | 632451101 | Potěr cementový samonivelační ze suchých směsí tloušťky přes 2 do 5 mm | m2 | 521.524 |  | 0 | CS ÚRS 2025 01 |  | snížená |  | 0 | 0.0102 | 5.3195 | 0 | 0 | 4 | K | 4 |  |  |  | ROZPOCET | [5 empty] | 0 | 0 | 0 | 0 | 0 | 2 | 0 | 4 | -1830472460
| Online PSC |  | https://podminky.urs.cz/item/CS_URS_2025_01/632451101 | [14 empty] | Online PSC | 4
| VV |  | F013+F023+F014 |  | 521.524 | [12 empty] | VV | 4 | 2 | True | 1 | ROZPOCET
159 | K | 771121011 | Příprava podkladu před provedením dlažby nátěr penetrační na podlahu | m2 | 521.524 |  | 0 | CS ÚRS 2025 01 |  | snížená |  | 0 | 0.0003 | 0.15646 | 0 | 0 | 4 | K | 4 |  |  |  | ROZPOCET | [5 empty] | 0 | 0 | 0 | 0 | 0 | 2 | 0 | 4 | -1511403306
| Online PSC |  | https://podminky.urs.cz/item/CS_URS_2025_01/771121011 | [14 empty] | Online PSC | 4
| D | 63-5 | Atrium |  |  |  | 0 |  |  |  |  | 0 |  | 14.2312 |  | 0 | 1 | D | 3 |  |  |  | ROZPOCET | [11 empty] | 0
160 | K | 637121113 | Okapový chodník z kameniva s udusáním a urovnáním povrchu z kačírku tl. 200 mm | m2 | 38.7 |  | 0 | CS ÚRS 2025 01 |  | snížená |  | 0 | 0.3674 | 14.2184 | 0 | 0 | 4 | K | 4 |  |  |  | ROZPOCET | [5 empty] | 0 | 0 | 0 | 0 | 0 | 2 | 0 | 4 | 638819661
| Online PSC |  | https://podminky.urs.cz/item/CS_URS_2025_01/637121113 | [14 empty] | Online PSC | 4
| VV |  | okapový |  | 38.7 | [12 empty] | VV | 4 | 2 | True | 0 | ROZPOCET
| VV |  | Součet |  | 38.7 | [12 empty] | VV | 4 | 4 | True | 1 | ROZPOCET
161 | K | 632481215 | Separační vrstva k oddělení podlahových vrstev z geotextilie | m2 | 38.7 |  | 0 | CS ÚRS 2025 01 |  | snížená |  | 0 | 0.00033 | 0.012771 | 0 | 0 | 4 | K | 4 |  |  |  | ROZPOCET | [5 empty] | 0 | 0 | 0 | 0 | 0 | 2 | 0 | 4 | 155661297
| Online PSC |  | https://podminky.urs.cz/item/CS_URS_2025_01/632481215 | [14 empty] | Online PSC | 4
| D | 64 | Osazování výplní otvorů |  |  |  | 0 |  |  |  |  | 0 |  | 0 |  | 0 | 1 | D | 2 |  |  |  | ROZPOCET | [11 empty] | 0
162 | K | K097 | D+M ocelová zárubeň pro bezfalcové dveře, tl. stěny 150-250 mm vč. nátěru 900/2100 | ks | 9 |  | 0 | vlastní |  | snížená |  | 0 | 0 | 0 | 0 | 0 | 4 | K | 3 |  |  |  | ROZPOCET | [5 empty] | 0 | 0 | 0 | 0 | 0 | 2 | 0 | 4 | 488727002
| VV |  | "D2"5+4 |  | 9 | [12 empty] | VV | 3 | 2 | True | 1 | ROZPOCET
163 | K | K098 | D+M ocelová zárubeň pro bezfalcové dveře, tl. stěny 150-250 mm vč. nátěru 800/2100 | ks | 12 |  | 0 | vlastní |  | snížená |  | 0 | 0 | 0 | 0 | 0 | 4 | K | 3 |  |  |  | ROZPOCET | [5 empty] | 0 | 0 | 0 | 0 | 0 | 2 | 0 | 4 | -1857373522
| VV |  | "D2"8+4 |  | 12 | [12 empty] | VV | 3 | 2 | True | 1 | ROZPOCET
164 | K | K099 | D+M ocelová zárubeň pro bezfalcové dveře, tl. stěny 150-250 mm vč. nátěru 700/2100 | ks | 4 |  | 0 | vlastní |  | snížená |  | 0 | 0 | 0 | 0 | 0 | 4 | K | 3 |  |  |  | ROZPOCET | [5 empty] | 0 | 0 | 0 | 0 | 0 | 2 | 0 | 4 | 386346656
| VV |  | "D2"2+2 |  | 4 | [12 empty] | VV | 3 | 2 | True | 1 | ROZPOCET
| D | 9 | Ostatní konstrukce a práce, bourání |  |  |  | 0 |  |  |  |  | 0 |  | 0.090829 |  | 0 | 1 | D | 1 |  |  |  | ROZPOCET | [11 empty] | 0
165 | K | 725291667 | Montáž doplňků zařízení koupelen a záchodů piktogramu | kus | 30 |  | 0 | CS ÚRS 2025 01 |  | snížená |  | 0 | 0 | 0 | 0 | 0 | 4 | K | 2 |  |  |  | ROZPOCET | [5 empty] | 0 | 0 | 0 | 0 | 0 | 2 | 0 | 4 | 35353173
| Online PSC |  | https://podminky.urs.cz/item/CS_URS_2025_01/725291667 | [14 empty] | Online PSC | 2
166 | M | 73558009 | piktogram 120x120 nalepovací různé symboly matný nerez | kus | 30 |  | 0 | CS ÚRS 2025 01 |  | snížená |  | 0 | 0.0002 | 0.006 | 0 | 0 | 8 | M | 2 |  |  |  | ROZPOCET | [5 empty] | 0 | 0 | 0 | 0 | 0 | 2 | 0 | 4 | 978184862
167 | K | 742210121 | Montáž hlásiče automatického bodového | kus | 19 |  | 0 | CS ÚRS 2025 01 |  | snížená |  | 0 | 0 | 0 | 0 | 0 | 16 | K | 2 |  |  |  | ROZPOCET | [5 empty] | 0 | 0 | 0 | 0 | 0 | 2 | 0 | 16 | -1120202668
| Online PSC |  | https://podminky.urs.cz/item/CS_URS_2025_01/742210121 | [14 empty] | Online PSC | 2
| VV |  | 8+1+2+8 |  | 19 | [12 empty] | VV | 2 | 2 | True | 1 | ROZPOCET
168 | M | 59081430 | hlásič kouře optický konvenční | kus | 19 |  | 0 | CS ÚRS 2025 01 |  | snížená |  | 0 | 0.00014 | 0.00266 | 0 | 0 | 32 | M | 2 |  |  |  | ROZPOCET | [5 empty] | 0 | 0 | 0 | 0 | 0 | 2 | 0 | 16 | 871759994
169 | K | 953945323 | Kotva do zateplené fasády s plastovým kuželem pro přerušení tepelného mostu včetně vyvrtání otvoru pro malá a střední zatížení průměru 10 mm, užitné délky přes 200 | kus | 10 |  | 0 | CS ÚRS 2025 01 |  | snížená |  | 0 | 0.00015 | 0.0015 | 0 | 0 | 16 | K | 2 |  |  |  | ROZPOCET | [5 empty] | 0 | 0 | 0 | 0 | 0 | 2 | 0 | 16 | -253646449
| Online PSC |  | https://podminky.urs.cz/item/CS_URS_2025_01/953945323 | [14 empty] | Online PSC | 2
| VV |  | "kotvení do ETICS"10 |  | 10 | [12 empty] | VV | 2 | 2 | True | 1 | ROZPOCET
170 | K | 953943211 | Osazování drobných kovových předmětů kotvených do stěny hasicího přístroje | kus | 4 |  | 0 | CS ÚRS 2025 01 |  | snížená |  | 0 | 0.0001108 | 0.0004432 | 0 | 0 | 4 | K | 2 |  |  |  | ROZPOCET | [5 empty] | 0 | 0 | 0 | 0 | 0 | 2 | 0 | 4 | -2101065626
| Online PSC |  | https://podminky.urs.cz/item/CS_URS_2025_01/953943211 | [14 empty] | Online PSC | 2
171 | M | 44932114 | přístroj hasicí ruční práškový 21A | kus | 4 |  | 0 | CS ÚRS 2025 01 |  | snížená |  | 0 | 0.012 | 0.048 | 0 | 0 | 8 | M | 2 |  |  |  | ROZPOCET | [5 empty] | 0 | 0 | 0 | 0 | 0 | 2 | 0 | 4 | 103564017
172 | K | 952901111 | Vyčištění budov nebo objektů před předáním do užívání budov bytové nebo občanské výstavby, světlé výšky podlaží do 4 m | m2 | 903.026 |  | 0 | CS ÚRS 2025 01 |  | snížená |  | 0 | 3.5e-05 | 0.031606 | 0 | 0 | 16 | K | 2 |  |  |  | ROZPOCET | [5 empty] | 0 | 0 | 0 | 0 | 0 | 2 | 0 | 16 | -228930124
| Online PSC |  | https://podminky.urs.cz/item/CS_URS_2025_01/952901111 | [14 empty] | Online PSC | 2
| VV |  | "plocha z vnějších rozměrů | [14 empty] | VV | 2 | 1 | True | 0 | ROZPOCET
| VV |  | 13,25*22,25 |  | 294.813 | [12 empty] | VV | 2 | 2 | True | 0 | ROZPOCET
| VV |  | 10,25*7 |  | 71.75 | [12 empty] | VV | 2 | 2 | True | 0 | ROZPOCET
| VV |  | 4,6*3,12 |  | 14.352 | [12 empty] | VV | 2 | 2 | True | 0 | ROZPOCET
| VV |  | 7,1*23,25 |  | 165.075 | [12 empty] | VV | 2 | 2 | True | 0 | ROZPOCET
| VV |  | 23,275*8,77 |  | 204.122 | [12 empty] | VV | 2 | 2 | True | 0 | ROZPOCET
| VV |  | 11,42*13,39 |  | 152.914 | [12 empty] | VV | 2 | 2 | True | 0 | ROZPOCET
| VV |  | Součet |  | 903.026 | [12 empty] | VV | 2 | 4 | True | 1 | ROZPOCET
173 | K | 953993311 | Osazení bezpečnostní, orientační nebo informační tabulky samolepicí | kus | 20 |  | 0 | CS ÚRS 2025 01 |  | snížená |  | 0 | 1e-06 | 2e-05 | 0 | 0 | 4 | K | 2 |  |  |  | ROZPOCET | [5 empty] | 0 | 0 | 0 | 0 | 0 | 2 | 0 | 4 | -672433400
| Online PSC |  | https://podminky.urs.cz/item/CS_URS_2025_01/953993311 | [14 empty] | Online PSC | 2
174 | M | 73534511 | tabulka bezpečnostní s tiskem 2 barvy A4 210x297mm samolepící | kus | 20 |  | 0 | CS ÚRS 2025 01 |  | snížená |  | 0 | 3e-05 | 0.0006 | 0 | 0 | 8 | M | 2 |  |  |  | ROZPOCET | [5 empty] | 0 | 0 | 0 | 0 | 0 | 2 | 0 | 4 | 1670908601
| D | 94 | Lešení a stavební výtahy |  |  |  | 0 |  |  |  |  | 0 |  | 0 |  | 0 | 1 | D | 1 |  |  |  | ROZPOCET | [11 empty] | 0
175 | K | 946111112 | Věže pojízdné trubkové nebo dílcové s maximálním zatížením podlahy do 200 kg/m2 šířky od 0,6 do 0,9 m, délky do 3,2 m výšky přes 1,5 m do 2,5 m montáž | kus | 1 |  | 0 | CS ÚRS 2025 01 |  | snížená |  | 0 | 0 | 0 | 0 | 0 | 4 | K | 2 |  |  |  | ROZPOCET | [5 empty] | 0 | 0 | 0 | 0 | 0 | 2 | 0 | 4 | -1590797079
| Online PSC |  | https://podminky.urs.cz/item/CS_URS_2025_01/946111112 | [14 empty] | Online PSC | 2
| VV |  | "fasáda přízemní části, pod střechou"1 |  | 1 | [12 empty] | VV | 2 | 2 | True | 1 | ROZPOCET
176 | K | 946111212 | Věže pojízdné trubkové nebo dílcové s maximálním zatížením podlahy do 200 kg/m2 šířky od 0,6 do 0,9 m, délky do 3,2 m výšky přes 1,5 m do 2,5 m příplatek k ceně za každý den použití | kus | 30 |  | 0 | CS ÚRS 2025 01 |  | snížená |  | 0 | 0 | 0 | 0 | 0 | 4 | K | 2 |  |  |  | ROZPOCET | [5 empty] | 0 | 0 | 0 | 0 | 0 | 2 | 0 | 4 | -1050512221
| Online PSC |  | https://podminky.urs.cz/item/CS_URS_2025_01/946111212 | [14 empty] | Online PSC | 2
| VV |  | 1*30 'Přepočtené koeficientem množství |  | 30 | [12 empty] | VV | 2 | 2 | False | 1 | ROZPOCET
177 | K | 946111812 | Věže pojízdné trubkové nebo dílcové s maximálním zatížením podlahy do 200 kg/m2 šířky od 0,6 do 0,9 m, délky do 3,2 m výšky přes 1,5 m do 2,5 m demontáž | kus | 1 |  | 0 | CS ÚRS 2025 01 |  | snížená |  | 0 | 0 | 0 | 0 | 0 | 4 | K | 2 |  |  |  | ROZPOCET | [5 empty] | 0 | 0 | 0 | 0 | 0 | 2 | 0 | 4 | 15770683
| Online PSC |  | https://podminky.urs.cz/item/CS_URS_2025_01/946111812 | [14 empty] | Online PSC | 2
178 | K | 941111111 | Lešení řadové trubkové lehké pracovní s podlahami s provozním zatížením tř. 3 do 200 kg/m2 šířky tř. W06 od 0,6 do 0,9 m výšky do 10 m montáž | m2 | 710.126 |  | 0 | CS ÚRS 2025 01 |  | snížená |  | 0 | 0 | 0 | 0 | 0 | 4 | K | 2 |  |  |  | ROZPOCET | [5 empty] | 0 | 0 | 0 | 0 | 0 | 2 | 0 | 4 | 15854918
| Online PSC |  | https://podminky.urs.cz/item/CS_URS_2025_01/941111111 | [14 empty] | Online PSC | 2
| VV |  | lešení |  | 710.126 | [12 empty] | VV | 2 | 2 | True | 0 | ROZPOCET
| VV |  | Součet |  | 710.126 | [12 empty] | VV | 2 | 4 | True | 1 | ROZPOCET
179 | K | 941111211 | Lešení řadové trubkové lehké pracovní s podlahami s provozním zatížením tř. 3 do 200 kg/m2 šířky tř. W06 od 0,6 do 0,9 m výšky do 10 m příplatek k ceně za každý den použití | m2 | 63911.34 |  | 0 | CS ÚRS 2025 01 |  | snížená |  | 0 | 0 | 0 | 0 | 0 | 4 | K | 2 |  |  |  | ROZPOCET | [5 empty] | 0 | 0 | 0 | 0 | 0 | 2 | 0 | 4 | -491024519
| Online PSC |  | https://podminky.urs.cz/item/CS_URS_2025_01/941111211 | [14 empty] | Online PSC | 2
| P |  | Poznámka k položce: upřesní se dle hmg stavby, uvažováno také pro třechu aj. výškové práce | [14 empty] | P | 2
| VV |  | lešení |  | 710.126 | [12 empty] | VV | 2 | 2 | True | 1 | ROZPOCET
| VV |  | 710,126*90 'Přepočtené koeficientem množství |  | 63911.34 | [12 empty] | VV | 2 | 2 | False | 1 | ROZPOCET
180 | K | 941111811 | Lešení řadové trubkové lehké pracovní s podlahami s provozním zatížením tř. 3 do 200 kg/m2 šířky tř. W06 od 0,6 do 0,9 m výšky do 10 m demontáž | m2 | 710.126 |  | 0 | CS ÚRS 2025 01 |  | snížená |  | 0 | 0 | 0 | 0 | 0 | 4 | K | 2 |  |  |  | ROZPOCET | [5 empty] | 0 | 0 | 0 | 0 | 0 | 2 | 0 | 4 | 329039012
| Online PSC |  | https://podminky.urs.cz/item/CS_URS_2025_01/941111811 | [14 empty] | Online PSC | 2
| VV |  | lešení |  | 710.126 | [12 empty] | VV | 2 | 2 | True | 1 | ROZPOCET
181 | K | 944511111 | Síť ochranná zavěšená na konstrukci lešení z textilie z umělých vláken montáž | m2 | 710.126 |  | 0 | CS ÚRS 2025 01 |  | snížená |  | 0 | 0 | 0 | 0 | 0 | 4 | K | 2 |  |  |  | ROZPOCET | [5 empty] | 0 | 0 | 0 | 0 | 0 | 2 | 0 | 4 | 1246739143
| Online PSC |  | https://podminky.urs.cz/item/CS_URS_2025_01/944511111 | [14 empty] | Online PSC | 2
| VV |  | lešení |  | 710.126 | [12 empty] | VV | 2 | 2 | True | 1 | ROZPOCET
182 | K | 944511211 | Síť ochranná zavěšená na konstrukci lešení z textilie z umělých vláken příplatek k ceně za každý den použití | m2 | 63911.34 |  | 0 | CS ÚRS 2025 01 |  | snížená |  | 0 | 0 | 0 | 0 | 0 | 4 | K | 2 |  |  |  | ROZPOCET | [5 empty] | 0 | 0 | 0 | 0 | 0 | 2 | 0 | 4 | 85495028
| Online PSC |  | https://podminky.urs.cz/item/CS_URS_2025_01/944511211 | [14 empty] | Online PSC | 2
| VV |  | lešení |  | 710.126 | [12 empty] | VV | 2 | 2 | True | 1 | ROZPOCET
| VV |  | 710,126*90 'Přepočtené koeficientem množství |  | 63911.34 | [12 empty] | VV | 2 | 2 | False | 1 | ROZPOCET
183 | K | 944511811 | Síť ochranná zavěšená na konstrukci lešení z textilie z umělých vláken demontáž | m2 | 710.126 |  | 0 | CS ÚRS 2025 01 |  | snížená |  | 0 | 0 | 0 | 0 | 0 | 4 | K | 2 |  |  |  | ROZPOCET | [5 empty] | 0 | 0 | 0 | 0 | 0 | 2 | 0 | 4 | 6957634
| Online PSC |  | https://podminky.urs.cz/item/CS_URS_2025_01/944511811 | [14 empty] | Online PSC | 2
| VV |  | lešení |  | 710.126 | [12 empty] | VV | 2 | 2 | True | 1 | ROZPOCET
184 | K | 949101111 | Lešení pomocné pracovní pro objekty pozemních staveb pro zatížení do 150 kg/m2, o výšce lešeňové podlahy do 1,9 m | m2 | 674.9 |  | 0 | CS ÚRS 2025 01 |  | snížená |  | 0 | 0 | 0 | 0 | 0 | 4 | K | 2 |  |  |  | ROZPOCET | [5 empty] | 0 | 0 | 0 | 0 | 0 | 2 | 0 | 4 | -582766777
| Online PSC |  | https://podminky.urs.cz/item/CS_URS_2025_01/949101111 | [14 empty] | Online PSC | 2
| VV |  | F01+F02 |  | 674.9 | [12 empty] | VV | 2 | 2 | True | 1 | ROZPOCET
185 | K | 993111111 | Dovoz a odvoz lešení včetně naložení a složení řadového, na vzdálenost do 10 km | m2 | 710.126 |  | 0 | CS ÚRS 2025 01 |  | snížená |  | 0 | 0 | 0 | 0 | 0 | 4 | K | 2 |  |  |  | ROZPOCET | [5 empty] | 0 | 0 | 0 | 0 | 0 | 2 | 0 | 4 | -369332841
| Online PSC |  | https://podminky.urs.cz/item/CS_URS_2025_01/993111111 | [14 empty] | Online PSC | 2
| VV |  | lešení |  | 710.126 | [12 empty] | VV | 2 | 2 | True | 1 | ROZPOCET
186 | K | 993111119 | Dovoz a odvoz lešení včetně naložení a složení řadového, na vzdálenost Příplatek k ceně za každých dalších i započatých 10 km přes 10 km | m2 | 710.126 |  | 0 | CS ÚRS 2025 01 |  | snížená |  | 0 | 0 | 0 | 0 | 0 | 4 | K | 2 |  |  |  | ROZPOCET | [5 empty] | 0 | 0 | 0 | 0 | 0 | 2 | 0 | 4 | 726611747
| Online PSC |  | https://podminky.urs.cz/item/CS_URS_2025_01/993111119 | [14 empty] | Online PSC | 2
| VV |  | lešení |  | 710.126 | [12 empty] | VV | 2 | 2 | True | 1 | ROZPOCET
| D | 998 | Přesun hmot |  |  |  | 0 |  |  |  |  | 0 |  | 0 |  | 0 | 1 | D | 1 |  |  |  | ROZPOCET | [11 empty] | 0
187 | K | 998011002 | Přesun hmot pro budovy občanské výstavby, bydlení, výrobu a služby s nosnou svislou konstrukcí zděnou z cihel, tvárnic nebo kamene vodorovná dopravní vzdálenost do 100 m základní pro budovy výšky přes 6 do 12 m | t | 2496.664 |  | 0 | CS ÚRS 2025 01 |  | snížená |  | 0 | 0 | 0 | 0 | 0 | 4 | K | 2 |  |  |  | ROZPOCET | [5 empty] | 0 | 0 | 0 | 0 | 0 | 2 | 0 | 4 | -423094064
| Online PSC |  | https://podminky.urs.cz/item/CS_URS_2025_01/998011002 | [14 empty] | Online PSC | 2
| D | PSV | Práce a dodávky PSV |  |  |  | 0 |  |  |  |  | 0 |  | 205.7783 |  | 0.047878 | 2 | D | 0 |  |  |  | ROZPOCET | [11 empty] | 0
| D | 711 | Izolace proti vodě, vlhkosti a plynům |  |  |  | 0 |  |  |  |  | 0 |  | 10.8739 |  | 0 | 2 | D | 1 |  |  |  | ROZPOCET | [11 empty] | 0
188 | K | 711161212 | Izolace proti zemní vlhkosti a beztlakové vodě nopovými fóliemi na ploše svislé S vrstva ochranná, odvětrávací a drenážní výška nopku 8,0 mm, tl. fólie do 0,6 mm | m2 | 221.292 |  | 0 | CS ÚRS 2025 01 |  | snížená |  | 0 | 0.000395 | 0.08741 | 0 | 0 | 16 | K | 2 |  |  |  | ROZPOCET | [5 empty] | 0 | 0 | 0 | 0 | 0 | 2 | 0 | 16 | -126023638
| Online PSC |  | https://podminky.urs.cz/item/CS_URS_2025_01/711161212 | [14 empty] | Online PSC | 2
| VV |  | hydro2*1,2 |  | 221.292 | [12 empty] | VV | 2 | 2 | True | 1 | ROZPOCET
189 | K | 711161384 | Izolace proti zemní vlhkosti a beztlakové vodě nopovými fóliemi ostatní ukončení izolace provětrávací lištou | m | 184.41 |  | 0 | CS ÚRS 2025 01 |  | snížená |  | 0 | 0.00016 | 0.029506 | 0 | 0 | 16 | K | 2 |  |  |  | ROZPOCET | [5 empty] | 0 | 0 | 0 | 0 | 0 | 2 | 0 | 16 | 1572591196
| Online PSC |  | https://podminky.urs.cz/item/CS_URS_2025_01/711161384 | [14 empty] | Online PSC | 2
| VV |  | hydro2 |  | 184.41 | [12 empty] | VV | 2 | 2 | True | 1 | ROZPOCET
190 | K | 711161391 | Izolace proti zemní vlhkosti a beztlakové vodě nopovými fóliemi ostatní připevnění fólie hřeby pevnostními | kus | 1014.255 |  | 0 | CS ÚRS 2025 01 |  | snížená |  | 0 | 1e-05 | 0.010143 | 0 | 0 | 16 | K | 2 |  |  |  | ROZPOCET | [5 empty] | 0 | 0 | 0 | 0 | 0 | 2 | 0 | 16 | 2102095905
| Online PSC |  | https://podminky.urs.cz/item/CS_URS_2025_01/711161391 | [14 empty] | Online PSC | 2
| VV |  | hydro2*1,1*5 |  | 1014.255 | [12 empty] | VV | 2 | 2 | True | 1 | ROZPOCET
191 | K | 998711102 | Přesun hmot pro izolace proti vodě, vlhkosti a plynům stanovený z hmotnosti přesunovaného materiálu vodorovná dopravní vzdálenost do 50 m základní v objektech výšky přes 6 do 12 m | t | 10.874 |  | 0 | CS ÚRS 2025 01 |  | snížená |  | 0 | 0 | 0 | 0 | 0 | 16 | K | 2 |  |  |  | ROZPOCET | [5 empty] | 0 | 0 | 0 | 0 | 0 | 2 | 0 | 16 | 442451628
| Online PSC |  | https://podminky.urs.cz/item/CS_URS_2025_01/998711102 | [14 empty] | Online PSC | 2
| D | 711-1 | Asfaltový pas |  |  |  | 0 |  |  |  |  | 0 |  | 10.7468 |  | 0 | 2 | D | 2 |  |  |  | ROZPOCET | [11 empty] | 0
192 | K | 711111001 | Provedení izolace proti zemní vlhkosti natěradly a tmely za studena na ploše vodorovné V nátěrem penetračním | m2 | 516.563 |  | 0 | CS ÚRS 2025 01 |  | snížená |  | 0 | 0 | 0 | 0 | 0 | 16 | K | 3 |  |  |  | ROZPOCET | [5 empty] | 0 | 0 | 0 | 0 | 0 | 2 | 0 | 16 | -874823523
| Online PSC |  | https://podminky.urs.cz/item/CS_URS_2025_01/711111001 | [14 empty] | Online PSC | 3
| VV |  | hydro1 |  | 516.563 | [12 empty] | VV | 3 | 2 | True | 1 | ROZPOCET
193 | K | 711112001 | Provedení izolace proti zemní vlhkosti natěradly a tmely za studena na ploše svislé S nátěrem penetračním | m2 | 254.951 |  | 0 | CS ÚRS 2025 01 |  | snížená |  | 0 | 0 | 0 | 0 | 0 | 16 | K | 3 |  |  |  | ROZPOCET | [5 empty] | 0 | 0 | 0 | 0 | 0 | 2 | 0 | 16 | -453716957
| Online PSC |  | https://podminky.urs.cz/item/CS_URS_2025_01/711112001 | [14 empty] | Online PSC | 3
| VV |  | hydro3 |  | 254.951 | [12 empty] | VV | 3 | 2 | True | 1 | ROZPOCET
194 | M | 11163153 | emulze asfaltová penetrační | litr | 462.908 |  | 0 | CS ÚRS 2025 01 |  | snížená |  | 0 | 0.001 | 0.46291 | 0 | 0 | 32 | M | 3 |  |  |  | ROZPOCET | [5 empty] | 0 | 0 | 0 | 0 | 0 | 2 | 0 | 16 | -907937505
| VV |  | 771,514*0,6 'Přepočtené koeficientem množství |  | 462.908 | [12 empty] | VV | 3 | 2 | False | 1 | ROZPOCET
195 | K | 711141559 | Provedení izolace proti zemní vlhkosti pásy přitavením NAIP na ploše vodorovné V | m2 | 1033.126 |  | 0 | CS ÚRS 2025 01 |  | snížená |  | 0 | 0.00039825 | 0.41144 | 0 | 0 | 16 | K | 3 |  |  |  | ROZPOCET | [5 empty] | 0 | 0 | 0 | 0 | 0 | 2 | 0 | 16 | -150628666
| Online PSC |  | https://podminky.urs.cz/item/CS_URS_2025_01/711141559 | [14 empty] | Online PSC | 3
| VV |  | hydro1*2 |  | 1033.126 | [12 empty] | VV | 3 | 2 | True | 0 | ROZPOCET
| VV |  | Součet |  | 1033.126 | [12 empty] | VV | 3 | 4 | True | 1 | ROZPOCET
196 | K | 711142559 | Provedení izolace proti zemní vlhkosti pásy přitavením NAIP na ploše svislé S | m2 | 509.902 |  | 0 | CS ÚRS 2025 01 |  | snížená |  | 0 | 0.00039825 | 0.20307 | 0 | 0 | 16 | K | 3 |  |  |  | ROZPOCET | [5 empty] | 0 | 0 | 0 | 0 | 0 | 2 | 0 | 16 | 1642240729
| Online PSC |  | https://podminky.urs.cz/item/CS_URS_2025_01/711142559 | [14 empty] | Online PSC | 3
| VV |  | hydro3*2 |  | 509.902 | [12 empty] | VV | 3 | 2 | True | 1 | ROZPOCET
197 | M | 62855001 | pás asfaltový natavitelný modifikovaný SBS s vložkou z polyesterové rohože a spalitelnou PE fólií nebo jemnozrnným minerálním posypem na horním povrchu tl 4,0mm | m2 | 898.814 |  | 0 | CS ÚRS 2025 01 |  | snížená |  | 0 | 0.0053 | 4.7637 | 0 | 0 | 32 | M | 3 |  |  |  | ROZPOCET | [5 empty] | 0 | 0 | 0 | 0 | 0 | 2 | 0 | 16 | 9733536
| VV |  | hydro1 |  | 516.563 | [12 empty] | VV | 3 | 2 | True | 0 | ROZPOCET
| VV |  | hydro3 |  | 254.951 | [12 empty] | VV | 3 | 2 | True | 0 | ROZPOCET
| VV |  | Součet |  | 771.514 | [12 empty] | VV | 3 | 4 | True | 1 | ROZPOCET
| VV |  | 771,514*1,165 'Přepočtené koeficientem množství |  | 898.814 | [12 empty] | VV | 3 | 2 | False | 1 | ROZPOCET
198 | M | 62853004 | pás asfaltový natavitelný modifikovaný SBS s vložkou ze skleněné tkaniny a spalitelnou PE fólií nebo jemnozrnným minerálním posypem na horním povrchu tl 4,0mm | m2 | 898.814 |  | 0 | CS ÚRS 2025 01 |  | snížená |  | 0 | 0.0054 | 4.8536 | 0 | 0 | 32 | M | 3 |  |  |  | ROZPOCET | [5 empty] | 0 | 0 | 0 | 0 | 0 | 2 | 0 | 16 | -2046776337
| VV |  | 771,514*1,165 'Přepočtené koeficientem množství |  | 898.814 | [12 empty] | VV | 3 | 2 | False | 1 | ROZPOCET
199 | K | 711745567 | Provedení detailů pásy přitavením spojů obrácených nebo zpětných se zesílením rš 500 mm NAIP | m | 184.41 |  | 0 | CS ÚRS 2025 01 |  | snížená |  | 0 | 0.00020139 | 0.037138 | 0 | 0 | 16 | K | 3 |  |  |  | ROZPOCET | [5 empty] | 0 | 0 | 0 | 0 | 0 | 2 | 0 | 16 | -22972363
| Online PSC |  | https://podminky.urs.cz/item/CS_URS_2025_01/711745567 | [14 empty] | Online PSC | 3
| VV |  | "napojení vodorovná/svislá" hydro2 |  | 184.41 | [12 empty] | VV | 3 | 2 | True | 1 | ROZPOCET
200 | K | 711747067 | Provedení detailů pásy přitavením opracování trubních prostupů pod těsnící objímkou, průměru do 300 mm, NAIP | kus | 25 |  | 0 | CS ÚRS 2025 01 |  | snížená |  | 0 | 0.00029904 | 0.007476 | 0 | 0 | 16 | K | 3 |  |  |  | ROZPOCET | [5 empty] | 0 | 0 | 0 | 0 | 0 | 2 | 0 | 16 | 995982368
| Online PSC |  | https://podminky.urs.cz/item/CS_URS_2025_01/711747067 | [14 empty] | Online PSC | 3
201 | M | 62851017 | prostupová tvarovka do spodní stavby s manžetou z asfaltového pásu DN 110 | kus | 15 |  | 0 | CS ÚRS 2025 01 |  | snížená |  | 0 | 0.0003 | 0.0045 | 0 | 0 | 32 | M | 3 |  |  |  | ROZPOCET | [5 empty] | 0 | 0 | 0 | 0 | 0 | 2 | 0 | 16 | 518411631
202 | M | 62851018 | prostupová tvarovka do spodní stavby s manžetou z asfaltového pásu DN 125 | kus | 10 |  | 0 | CS ÚRS 2025 01 |  | snížená |  | 0 | 0.0003 | 0.003 | 0 | 0 | 32 | M | 3 |  |  |  | ROZPOCET | [5 empty] | 0 | 0 | 0 | 0 | 0 | 2 | 0 | 16 | -439601098
| D | 712 | Povlakové krytiny |  |  |  | 0 |  |  |  |  | 0 |  | 124.3652 |  | 0 | 2 | D | 1 |  |  |  | ROZPOCET | [11 empty] | 0
203 | K | 998712102 | Přesun hmot pro povlakové krytiny stanovený z hmotnosti přesunovaného materiálu vodorovná dopravní vzdálenost do 50 m základní v objektech výšky přes 6 do 12 m | t | 124.365 |  | 0 | CS ÚRS 2025 01 |  | snížená |  | 0 | 0 | 0 | 0 | 0 | 16 | K | 2 |  |  |  | ROZPOCET | [5 empty] | 0 | 0 | 0 | 0 | 0 | 2 | 0 | 16 | -66805547
| Online PSC |  | https://podminky.urs.cz/item/CS_URS_2025_01/998712102 | [14 empty] | Online PSC | 2
| D | 712-1 | Parozábrana |  |  |  | 0 |  |  |  |  | 0 |  | 4.9187 |  | 0 | 2 | D | 2 |  |  |  | ROZPOCET | [11 empty] | 0
204 | K | 711747067.1 | Provedení detailů pásy přitavením opracování trubních prostupů pod těsnící objímkou, průměru do 300 mm, NAIP | kus | 47 |  | 0 | CS ÚRS 2025 01 |  | snížená |  | 0 | 0.00029904 | 0.014055 | 0 | 0 | 16 | K | 3 |  |  |  | ROZPOCET | [5 empty] | 0 | 0 | 0 | 0 | 0 | 2 | 0 | 16 | 202382598
| Online PSC |  | https://podminky.urs.cz/item/CS_URS_2025_01/711747067.1 | [14 empty] | Online PSC | 3
205 | M | 62851032 | prostup parozábranou s integrovanou manžetou z modifikovaného asfaltového pásu DN 100 | kus | 10 |  | 0 | CS ÚRS 2025 01 |  | snížená |  | 0 | 0.00202 | 0.0202 | 0 | 0 | 32 | M | 3 |  |  |  | ROZPOCET | [5 empty] | 0 | 0 | 0 | 0 | 0 | 2 | 0 | 16 | -1387585655
206 | M | 62851030 | prostup parozábranou s integrovanou manžetou z modifikovaného asfaltového pásu DN 50 | kus | 29 |  | 0 | CS ÚRS 2025 01 |  | snížená |  | 0 | 0.00166 | 0.04814 | 0 | 0 | 32 | M | 3 |  |  |  | ROZPOCET | [5 empty] | 0 | 0 | 0 | 0 | 0 | 2 | 0 | 16 | -1750686858
207 | M | 62851033 | prostup parozábranou s integrovanou manžetou z modifikovaného asfaltového pásu DN 125 | kus | 4 |  | 0 | CS ÚRS 2025 01 |  | snížená |  | 0 | 0.003 | 0.012 | 0 | 0 | 32 | M | 3 |  |  |  | ROZPOCET | [5 empty] | 0 | 0 | 0 | 0 | 0 | 2 | 0 | 16 | 1898553601
208 | M | 62851031 | prostup parozábranou s integrovanou manžetou z modifikovaného asfaltového pásu DN 70 | kus | 4 |  | 0 | CS ÚRS 2025 01 |  | snížená |  | 0 | 0.00169 | 0.00676 | 0 | 0 | 32 | M | 3 |  |  |  | ROZPOCET | [5 empty] | 0 | 0 | 0 | 0 | 0 | 2 | 0 | 16 | 509187122
209 | K | 712311101 | Provedení povlakové krytiny střech plochých do 10° natěradly a tmely za studena nátěrem lakem penetračním nebo asfaltovým | m2 | 738.12 |  | 0 | CS ÚRS 2025 01 |  | snížená |  | 0 | 0 | 0 | 0 | 0 | 16 | K | 3 |  |  |  | ROZPOCET | [5 empty] | 0 | 0 | 0 | 0 | 0 | 2 | 0 | 16 | 1456064654
| Online PSC |  | https://podminky.urs.cz/item/CS_URS_2025_01/712311101 | [14 empty] | Online PSC | 3
| VV |  | plochá1 |  | 56.94 | [12 empty] | VV | 3 | 2 | True | 0 | ROZPOCET
| VV |  | plochá2 |  | 251.24 | [12 empty] | VV | 3 | 2 | True | 0 | ROZPOCET
| VV |  | plochá3 |  | 19.739 | [12 empty] | VV | 3 | 2 | True | 0 | ROZPOCET
| VV |  | plochá5 |  | 173.192 | [12 empty] | VV | 3 | 2 | True | 0 | ROZPOCET
| VV |  | plochá6 |  | 125.079 | [12 empty] | VV | 3 | 2 | True | 0 | ROZPOCET
| VV |  | "vytažení na atiku a stěnu " | [14 empty] | VV | 3 | 1 | True | 0 | ROZPOCET
| VV |  | plochá11*0,5 |  | 16.55 | [12 empty] | VV | 3 | 2 | True | 0 | ROZPOCET
| VV |  | plochá12*0,5 |  | 1.95 | [12 empty] | VV | 3 | 2 | True | 0 | ROZPOCET
| VV |  | plochá21*0,5 |  | 32.4 | [12 empty] | VV | 3 | 2 | True | 0 | ROZPOCET
| VV |  | plochá32*0,5 |  | 7.685 | [12 empty] | VV | 3 | 2 | True | 0 | ROZPOCET
| VV |  | plochá51*0,5 |  | 30.465 | [12 empty] | VV | 3 | 2 | True | 0 | ROZPOCET
| VV |  | plochá61*0,5 |  | 22.88 | [12 empty] | VV | 3 | 2 | True | 0 | ROZPOCET
| VV |  | Součet |  | 738.12 | [12 empty] | VV | 3 | 4 | True | 1 | ROZPOCET
210 | M | 11163153 | emulze asfaltová penetrační | litr | 442.872 |  | 0 | CS ÚRS 2025 01 |  | snížená |  | 0 | 0.001 | 0.44287 | 0 | 0 | 32 | M | 3 |  |  |  | ROZPOCET | [5 empty] | 0 | 0 | 0 | 0 | 0 | 2 | 0 | 16 | 107538862
| P |  | Poznámka k položce: 0,6 l/m2 | [14 empty] | P | 3
| VV |  | 738,12*0,6 'Přepočtené koeficientem množství |  | 442.872 | [12 empty] | VV | 3 | 2 | False | 1 | ROZPOCET
211 | K | 712341659 | Provedení povlakové krytiny střech plochých do 10° pásy přitavením NAIP bodově | m2 | 626.19 |  | 0 | CS ÚRS 2025 01 |  | snížená |  | 0 | 0.00036375 | 0.22778 | 0 | 0 | 16 | K | 3 |  |  |  | ROZPOCET | [5 empty] | 0 | 0 | 0 | 0 | 0 | 2 | 0 | 16 | -1999765752
| Online PSC |  | https://podminky.urs.cz/item/CS_URS_2025_01/712341659 | [14 empty] | Online PSC | 3
| VV |  | plochá1 |  | 56.94 | [12 empty] | VV | 3 | 2 | True | 0 | ROZPOCET
| VV |  | plochá2 |  | 251.24 | [12 empty] | VV | 3 | 2 | True | 0 | ROZPOCET
| VV |  | plochá3 |  | 19.739 | [12 empty] | VV | 3 | 2 | True | 0 | ROZPOCET
| VV |  | plochá5 |  | 173.192 | [12 empty] | VV | 3 | 2 | True | 0 | ROZPOCET
| VV |  | plochá6 |  | 125.079 | [12 empty] | VV | 3 | 2 | True | 0 | ROZPOCET
| VV |  | Součet |  | 626.19 | [12 empty] | VV | 3 | 4 | True | 1 | ROZPOCET
212 | K | 712841559 | Provedení povlakové krytiny střech samostatným vytažením izolačního povlaku pásy přitavením na konstrukce převyšující úroveň střechy, NAIP | m2 | 111.93 |  | 0 | CS ÚRS 2025 01 |  | snížená |  | 0 | 0.00094131 | 0.10536 | 0 | 0 | 16 | K | 3 |  |  |  | ROZPOCET | [5 empty] | 0 | 0 | 0 | 0 | 0 | 2 | 0 | 16 | 452783268
| Online PSC |  | https://podminky.urs.cz/item/CS_URS_2025_01/712841559 | [14 empty] | Online PSC | 3
| VV |  | "vytažení na atiku a stěnu " | [14 empty] | VV | 3 | 1 | True | 0 | ROZPOCET
| VV |  | plochá11*0,5 |  | 16.55 | [12 empty] | VV | 3 | 2 | True | 0 | ROZPOCET
| VV |  | plochá12*0,5 |  | 1.95 | [12 empty] | VV | 3 | 2 | True | 0 | ROZPOCET
| VV |  | plochá21*0,5 |  | 32.4 | [12 empty] | VV | 3 | 2 | True | 0 | ROZPOCET
| VV |  | plochá32*0,5 |  | 7.685 | [12 empty] | VV | 3 | 2 | True | 0 | ROZPOCET
| VV |  | plochá51*0,5 |  | 30.465 | [12 empty] | VV | 3 | 2 | True | 0 | ROZPOCET
| VV |  | plochá61*0,5 |  | 22.88 | [12 empty] | VV | 3 | 2 | True | 0 | ROZPOCET
| VV |  | Součet |  | 111.93 | [12 empty] | VV | 3 | 4 | True | 1 | ROZPOCET
213 | M | 62856011 | pás asfaltový natavitelný modifikovaný SBS s vložkou z hliníkové fólie s textilií a spalitelnou PE fólií nebo jemnozrnným minerálním posypem na horním povrchu tl 4,0mm | m2 | 859.91 |  | 0 | CS ÚRS 2025 01 |  | snížená |  | 0 | 0.0047 | 4.0416 | 0 | 0 | 32 | M | 3 |  |  |  | ROZPOCET | [5 empty] | 0 | 0 | 0 | 0 | 0 | 2 | 0 | 16 | 1064326695
| VV |  | 738,12*1,165 'Přepočtené koeficientem množství |  | 859.91 | [12 empty] | VV | 3 | 2 | False | 1 | ROZPOCET
| D | 712-2.1 | Skladba s folií - nekotvená |  |  |  | 0 |  |  |  |  | 0 |  | 2.4547 |  | 0 | 2 | D | 2 |  |  |  | ROZPOCET | [11 empty] | 0
214 | K | 712363001 | Provedení povlakové krytiny střech plochých do 10° fólií termoplastickou mPVC (měkčené PVC) rozvinutí a natažení fólie v ploše | m2 | 667.21 |  | 0 | CS ÚRS 2025 01 |  | snížená |  | 0 | 0 | 0 | 0 | 0 | 16 | K | 3 |  |  |  | ROZPOCET | [5 empty] | 0 | 0 | 0 | 0 | 0 | 2 | 0 | 16 | 1228021645
| Online PSC |  | https://podminky.urs.cz/item/CS_URS_2025_01/712363001 | [14 empty] | Online PSC | 3
| VV |  | plochá1 |  | 56.94 | [12 empty] | VV | 3 | 2 | True | 0 | ROZPOCET
| VV |  | plochá2 |  | 251.24 | [12 empty] | VV | 3 | 2 | True | 0 | ROZPOCET
| VV |  | plochá3 |  | 19.739 | [12 empty] | VV | 3 | 2 | True | 0 | ROZPOCET
| VV |  | plochá4 |  | 41.02 | [12 empty] | VV | 3 | 2 | True | 0 | ROZPOCET
| VV |  | plochá5 |  | 173.192 | [12 empty] | VV | 3 | 2 | True | 0 | ROZPOCET
| VV |  | plochá6 |  | 125.079 | [12 empty] | VV | 3 | 2 | True | 0 | ROZPOCET
| VV |  | Součet |  | 667.21 | [12 empty] | VV | 3 | 4 | True | 1 | ROZPOCET
215 | K | 712363003 | Provedení povlakové krytiny střech plochých do 10° fólií termoplastickou mPVC (měkčené PVC) vytvoření spoje dvou pásů fólií horkovzdušným navařením | m | 1000.815 |  | 0 | CS ÚRS 2025 01 |  | snížená |  | 0 | 0 | 0 | 0 | 0 | 16 | K | 3 |  |  |  | ROZPOCET | [5 empty] | 0 | 0 | 0 | 0 | 0 | 2 | 0 | 16 | -1252533083
| Online PSC |  | https://podminky.urs.cz/item/CS_URS_2025_01/712363003 | [14 empty] | Online PSC | 3
| P |  | Poznámka k položce: cca 1,5 bm/m2 | [14 empty] | P | 3
| VV |  | 667,21*1,5 'Přepočtené koeficientem množství |  | 1000.815 | [12 empty] | VV | 3 | 2 | False | 1 | ROZPOCET
216 | M | 28343012 | fólie hydroizolační střešní mPVC určená ke stabilizaci přitížením a do vegetačních střech tl 1,5mm | m2 | 777.3 |  | 0 | CS ÚRS 2025 01 |  | snížená |  | 0 | 0.0019 | 1.4769 | 0 | 0 | 32 | M | 3 |  |  |  | ROZPOCET | [5 empty] | 0 | 0 | 0 | 0 | 0 | 2 | 0 | 16 | 714404786
| VV |  | 667,21*1,165 'Přepočtené koeficientem množství |  | 777.3 | [12 empty] | VV | 3 | 2 | False | 1 | ROZPOCET
217 | K | 712391172 | Provedení povlakové krytiny střech plochých do 10° -ostatní práce provedení vrstvy textilní ochranné | m2 | 1479.252 |  | 0 | CS ÚRS 2025 01 |  | snížená |  | 0 | 0 | 0 | 0 | 0 | 16 | K | 3 |  |  |  | ROZPOCET | [5 empty] | 0 | 0 | 0 | 0 | 0 | 2 | 0 | 16 | 1841603062
| Online PSC |  | https://podminky.urs.cz/item/CS_URS_2025_01/712391172 | [14 empty] | Online PSC | 3
| VV |  | "pod HI" | [14 empty] | VV | 3 | 1 | True | 0 | ROZPOCET
| VV |  | plochá1 |  | 56.94 | [12 empty] | VV | 3 | 2 | True | 0 | ROZPOCET
| VV |  | plochá2 |  | 251.24 | [12 empty] | VV | 3 | 2 | True | 0 | ROZPOCET
| VV |  | plochá3 |  | 19.739 | [12 empty] | VV | 3 | 2 | True | 0 | ROZPOCET
| VV |  | plochá4 |  | 41.02 | [12 empty] | VV | 3 | 2 | True | 0 | ROZPOCET
| VV |  | plochá5 |  | 173.192 | [12 empty] | VV | 3 | 2 | True | 0 | ROZPOCET
| VV |  | plochá6 |  | 125.079 | [12 empty] | VV | 3 | 2 | True | 0 | ROZPOCET
| VV |  | "vytažení na atiku a stěnu " | [14 empty] | VV | 3 | 1 | True | 0 | ROZPOCET
| VV |  | plochá11*0,75 |  | 24.825 | [12 empty] | VV | 3 | 2 | True | 0 | ROZPOCET
| VV |  | plochá12*0,75 |  | 2.925 | [12 empty] | VV | 3 | 2 | True | 0 | ROZPOCET
| VV |  | plochá21*0,75 |  | 48.6 | [12 empty] | VV | 3 | 2 | True | 0 | ROZPOCET
| VV |  | plochá32*0,75 |  | 11.528 | [12 empty] | VV | 3 | 2 | True | 0 | ROZPOCET
| VV |  | plochá41*0,45 |  | 11.912 | [12 empty] | VV | 3 | 2 | True | 0 | ROZPOCET
| VV |  | plochá42*0,25 |  | 6.044 | [12 empty] | VV | 3 | 2 | True | 0 | ROZPOCET
| VV |  | plochá51*0,75 |  | 45.698 | [12 empty] | VV | 3 | 2 | True | 0 | ROZPOCET
| VV |  | plochá61*0,75 |  | 34.32 | [12 empty] | VV | 3 | 2 | True | 0 | ROZPOCET
| VV |  | "nad HI" | [14 empty] | VV | 3 | 1 | True | 0 | ROZPOCET
| VV |  | plochá1 |  | 56.94 | [12 empty] | VV | 3 | 2 | True | 0 | ROZPOCET
| VV |  | plochá2 |  | 251.24 | [12 empty] | VV | 3 | 2 | True | 0 | ROZPOCET
| VV |  | plochá3 |  | 19.739 | [12 empty] | VV | 3 | 2 | True | 0 | ROZPOCET
| VV |  | plochá5 |  | 173.192 | [12 empty] | VV | 3 | 2 | True | 0 | ROZPOCET
| VV |  | plochá6 |  | 125.079 | [12 empty] | VV | 3 | 2 | True | 0 | ROZPOCET
| VV |  | Součet |  | 1479.252 | [12 empty] | VV | 3 | 4 | True | 1 | ROZPOCET
218 | M | 69311172 | geotextilie PP s ÚV stabilizací 300g/m2 | m2 | 1479.252 |  | 0 | CS ÚRS 2025 01 |  | snížená |  | 0 | 0.0003 | 0.44378 | 0 | 0 | 32 | M | 3 |  |  |  | ROZPOCET | [5 empty] | 0 | 0 | 0 | 0 | 0 | 2 | 0 | 16 | 94268722
219 | K | 712861702 | Provedení povlakové krytiny střech samostatným vytažením izolačního povlaku fólií na konstrukce převyšující úroveň střechy, přilepenou bodově | m2 | 196.82 |  | 0 | CS ÚRS 2025 01 |  | snížená |  | 0 | 0.0005 | 0.09841 | 0 | 0 | 16 | K | 3 |  |  |  | ROZPOCET | [5 empty] | 0 | 0 | 0 | 0 | 0 | 2 | 0 | 16 | 100134136
| Online PSC |  | https://podminky.urs.cz/item/CS_URS_2025_01/712861702 | [14 empty] | Online PSC | 3
| VV |  | plochá11*0,85 |  | 28.135 | [12 empty] | VV | 3 | 2 | True | 0 | ROZPOCET
| VV |  | plochá12*0,4 |  | 1.56 | [12 empty] | VV | 3 | 2 | True | 0 | ROZPOCET
| VV |  | plochá21*0,85 |  | 55.08 | [12 empty] | VV | 3 | 2 | True | 0 | ROZPOCET
| VV |  | plochá32*0,3 |  | 4.611 | [12 empty] | VV | 3 | 2 | True | 0 | ROZPOCET
| VV |  | plochá41*0,45 |  | 11.912 | [12 empty] | VV | 3 | 2 | True | 0 | ROZPOCET
| VV |  | plochá42*0,2 |  | 4.835 | [12 empty] | VV | 3 | 2 | True | 0 | ROZPOCET
| VV |  | plochá51*0,85 |  | 51.791 | [12 empty] | VV | 3 | 2 | True | 0 | ROZPOCET
| VV |  | plochá61*0,85 |  | 38.896 | [12 empty] | VV | 3 | 2 | True | 0 | ROZPOCET
| VV |  | Součet |  | 196.82 | [12 empty] | VV | 3 | 4 | True | 1 | ROZPOCET
220 | M | 28322012 | fólie hydroizolační střešní mPVC mechanicky kotvená šedá tl 1,5mm | m2 | 229.295 |  | 0 | CS ÚRS 2025 01 |  | snížená |  | 0 | 0.0019 | 0.43566 | 0 | 0 | 32 | M | 3 |  |  |  | ROZPOCET | [5 empty] | 0 | 0 | 0 | 0 | 0 | 2 | 0 | 16 | -1678233962
| VV |  | 196,82*1,165 'Přepočtené koeficientem množství |  | 229.295 | [12 empty] | VV | 3 | 2 | False | 1 | ROZPOCET
| D | 712-5 | Násyp z kačírku |  |  |  | 0 |  |  |  |  | 0 |  | 79.7389 |  | 0 | 2 | D | 2 |  |  |  | ROZPOCET | [11 empty] | 0
221 | K | 712771201 | Provedení drenážní vrstvy vegetační střechy z kameniva, tloušťky násypu do 100 mm, sklon střechy do 5° | m2 | 349.748 |  | 0 | CS ÚRS 2025 01 |  | snížená |  | 0 | 0 | 0 | 0 | 0 | 16 | K | 3 |  |  |  | ROZPOCET | [5 empty] | 0 | 0 | 0 | 0 | 0 | 2 | 0 | 16 | -530540951
| Online PSC |  | https://podminky.urs.cz/item/CS_URS_2025_01/712771201 | [14 empty] | Online PSC | 3
| VV |  | kačírek |  | 297.342 | [12 empty] | VV | 3 | 2 | True | 0 | ROZPOCET
| VV |  | kačírek2 |  | 52.406 | [12 empty] | VV | 3 | 2 | True | 0 | ROZPOCET
| VV |  | Součet |  | 349.748 | [12 empty] | VV | 3 | 4 | True | 1 | ROZPOCET
222 | M | 58337403 | kamenivo dekorační (kačírek) frakce 16/32 | t | 79.679 |  | 0 | CS ÚRS 2025 01 |  | snížená |  | 0 | 1 | 79.679 | 0 | 0 | 32 | M | 3 |  |  |  | ROZPOCET | [5 empty] | 0 | 0 | 0 | 0 | 0 | 2 | 0 | 16 | 822391252
| VV |  | "D04 STŘEŠNÍHO PLÁŠTĚ NAD 2NP | [14 empty] | VV | 3 | 1 | True | 0 | ROZPOCET
| VV |  | (7,73)*22,285*(0,07+0,23)/2 |  | 25.839 | [12 empty] | VV | 3 | 2 | True | 0 | ROZPOCET
| VV |  | "D05 STŘEŠNÍHO PLÁŠTĚ NAD 2NP | [14 empty] | VV | 3 | 1 | True | 0 | ROZPOCET
| VV |  | 10,38*12,05*(0,056+0,18)/2 |  | 14.759 | [12 empty] | VV | 3 | 2 | True | 0 | ROZPOCET
| VV |  | kačírek2*0,07 |  | 3.668 | [12 empty] | VV | 3 | 2 | True | 0 | ROZPOCET
| VV |  | Součet |  | 44.266 | [12 empty] | VV | 3 | 4 | True | 1 | ROZPOCET
| VV |  | 44,266*1,8 'Přepočtené koeficientem množství |  | 79.679 | [12 empty] | VV | 3 | 2 | False | 1 | ROZPOCET
223 | K | 712771611.1 | Provedení ochranných pásů vegetační střechy osazení ochranné kačírkové lišty přitížením konstrukcí | m | 108.911 |  | 0 | CS ÚRS 2025 01 |  | snížená |  | 0 | 0 | 0 | 0 | 0 | 16 | K | 3 |  |  |  | ROZPOCET | [5 empty] | 0 | 0 | 0 | 0 | 0 | 2 | 0 | 16 | -391577913
| Online PSC |  | https://podminky.urs.cz/item/CS_URS_2025_01/712771611.1 | [14 empty] | Online PSC | 3
| VV |  | "hrana terasy | [14 empty] | VV | 3 | 1 | True | 0 | ROZPOCET
| VV |  | 12,1 |  | 12.1 | [12 empty] | VV | 3 | 2 | True | 0 | ROZPOCET
| VV |  | "kačírek/ vegetace | [14 empty] | VV | 3 | 1 | True | 0 | ROZPOCET
| VV |  | "D02 | [14 empty] | VV | 3 | 1 | True | 0 | ROZPOCET
| VV |  | (0,847+8,415+6,087+3,2+8,525+2,499+2,99+2,99+2,721-0,5*2+3,11+2,721*2+5,535+4,814+3,442+3,442+1,412-0,5*2-0,5*2) |  | 62.471 | [12 empty] | VV | 3 | 2 | True | 0 | ROZPOCET
| VV |  | "D01 | [14 empty] | VV | 3 | 1 | True | 0 | ROZPOCET
| VV |  | ((14,82*2)+2*(1,4+2,45-0,5*2)-0,5*2) |  | 34.34 | [12 empty] | VV | 3 | 2 | True | 0 | ROZPOCET
| VV |  | Součet |  | 108.911 | [12 empty] | VV | 3 | 4 | True | 1 | ROZPOCET
224 | M | 69334040 | lišta kačírková Al výška 130-150mm | m | 119.802 |  | 0 | CS ÚRS 2025 01 |  | snížená |  | 0 | 0.0005 | 0.059901 | 0 | 0 | 32 | M | 3 |  |  |  | ROZPOCET | [5 empty] | 0 | 0 | 0 | 0 | 0 | 2 | 0 | 16 | 1811545647
| VV |  | 108,911*1,1 'Přepočtené koeficientem množství |  | 119.802 | [12 empty] | VV | 3 | 2 | False | 1 | ROZPOCET
| D | 712-6 | Detaily |  |  |  | 0 |  |  |  |  | 0 |  | 1.0323 |  | 0 | 2 | D | 2 |  |  |  | ROZPOCET | [11 empty] | 0
225 | K | 712363115R | Provedení povlakové krytiny střech plochých do 10° fólií ostatní činnosti při pokládání hydroizolačních fólií (materiál ve specifikaci) zaizolování prostupů střešní rovinou kruhový průřez, průměr do 300 mm | kus | 47 |  | 0 | CS ÚRS 2025 01 |  | snížená |  | 0 | 0.0075 | 0.3525 | 0 | 0 | 16 | K | 3 |  |  |  | ROZPOCET | [5 empty] | 0 | 0 | 0 | 0 | 0 | 2 | 0 | 16 | 120735304
| Online PSC |  | https://podminky.urs.cz/item/CS_URS_2025_01/712363115R | [14 empty] | Online PSC | 3
226 | M | 28342011 | manžeta těsnící pro prostupy hydroizolací z PVC uzavřená kruhová vnitřní průměr 40-70 | kus | 29 |  | 0 | CS ÚRS 2025 01 |  | snížená |  | 0 | 0.0001 | 0.0029 | 0 | 0 | 32 | M | 3 |  |  |  | ROZPOCET | [5 empty] | 0 | 0 | 0 | 0 | 0 | 2 | 0 | 16 | -4147208
227 | M | 28342013 | manžeta těsnící pro prostupy hydroizolací z PVC uzavřená kruhová vnitřní průměr 90-114 | kus | 3 |  | 0 | CS ÚRS 2025 01 |  | snížená |  | 0 | 0.00023 | 0.00069 | 0 | 0 | 32 | M | 3 |  |  |  | ROZPOCET | [5 empty] | 0 | 0 | 0 | 0 | 0 | 2 | 0 | 16 | -1947273472
228 | M | 28342014 | manžeta těsnící pro prostupy hydroizolací z PVC uzavřená kruhová vnitřní průměr 120-180 | kus | 4 |  | 0 | CS ÚRS 2025 01 |  | snížená |  | 0 | 0.00026 | 0.00104 | 0 | 0 | 32 | M | 3 |  |  |  | ROZPOCET | [5 empty] | 0 | 0 | 0 | 0 | 0 | 2 | 0 | 16 | -2018028580
229 | M | 28342053 | komínek střešní odvětrávací s integrovanou manžetou z PVC DN 100 | kus | 7 |  | 0 | CS ÚRS 2025 01 |  | snížená |  | 0 | 0.00136 | 0.00952 | 0 | 0 | 32 | M | 3 |  |  |  | ROZPOCET | [5 empty] | 0 | 0 | 0 | 0 | 0 | 2 | 0 | 16 | 190915809
230 | M | 28342066 | prostup pro kabely s integrovanou manžetou z PVC DN 70 | kus | 4 |  | 0 | CS ÚRS 2025 01 |  | snížená |  | 0 | 0.00142 | 0.00568 | 0 | 0 | 32 | M | 3 |  |  |  | ROZPOCET | [5 empty] | 0 | 0 | 0 | 0 | 0 | 2 | 0 | 16 | -1618869391
231 | K | 712363117 | Provedení povlakové krytiny střech plochých do 10° fólií ostatní činnosti při pokládání hydroizolačních fólií (materiál ve specifikaci) zaizolování prostupů střešní rovinou kruhový průřez, průměr přes 500 mm do 1000 mm | kus | 1 |  | 0 | CS ÚRS 2025 01 |  | snížená |  | 0 | 0.0225 | 0.0225 | 0 | 0 | 16 | K | 3 |  |  |  | ROZPOCET | [5 empty] | 0 | 0 | 0 | 0 | 0 | 2 | 0 | 16 | -997327407
| Online PSC |  | https://podminky.urs.cz/item/CS_URS_2025_01/712363117 | [14 empty] | Online PSC | 3
232 | K | 712363120 | Provedení povlakové krytiny střech plochých do 10° fólií ostatní činnosti při pokládání hydroizolačních fólií (materiál ve specifikaci) zaizolování prostupů střešní rovinou hranatý průřez, vnitřní plochy přes 0,25 m2 do 0,75 m2 | kus | 2 |  | 0 | CS ÚRS 2025 01 |  | snížená |  | 0 | 0.025875 | 0.05175 | 0 | 0 | 16 | K | 3 |  |  |  | ROZPOCET | [5 empty] | 0 | 0 | 0 | 0 | 0 | 2 | 0 | 16 | -1560722710
| Online PSC |  | https://podminky.urs.cz/item/CS_URS_2025_01/712363120 | [14 empty] | Online PSC | 3
| VV |  | "výlez"2, |  | 2 | [12 empty] | VV | 3 | 2 | True | 1 | ROZPOCET
233 | K | 712363122 | Provedení povlakové krytiny střech plochých do 10° fólií ostatní činnosti při pokládání hydroizolačních fólií (materiál ve specifikaci) zaizolování prostupů střešní rovinou provedení rohů a koutů izolačními tvarovkami horkovzdušným navařením | kus | 26 |  | 0 | CS ÚRS 2025 01 |  | snížená |  | 0 | 0 | 0 | 0 | 0 | 16 | K | 3 |  |  |  | ROZPOCET | [5 empty] | 0 | 0 | 0 | 0 | 0 | 2 | 0 | 16 | 856976397
| Online PSC |  | https://podminky.urs.cz/item/CS_URS_2025_01/712363122 | [14 empty] | Online PSC | 3
234 | M | 28322070 | roh vnitřní pro střešní fólie mPVC šedé | kus | 22 |  | 0 | CS ÚRS 2025 01 |  | snížená |  | 0 | 0.0002 | 0.0044 | 0 | 0 | 32 | M | 3 |  |  |  | ROZPOCET | [5 empty] | 0 | 0 | 0 | 0 | 0 | 2 | 0 | 16 | -1550934091
| VV |  | 4+6+4+5+3 |  | 22 | [12 empty] | VV | 3 | 2 | True | 1 | ROZPOCET
235 | M | 28322071 | roh vnější pro střešní fólie mPVC šedá | kus | 4 |  | 0 | CS ÚRS 2025 01 |  | snížená |  | 0 | 0.0002 | 0.0008 | 0 | 0 | 32 | M | 3 |  |  |  | ROZPOCET | [5 empty] | 0 | 0 | 0 | 0 | 0 | 2 | 0 | 16 | 733910404
236 | K | 712363352 | Povlakové krytiny střech plochých do 10° z tvarovaných poplastovaných lišt pro mPVC vnitřní koutová lišta rš 100 mm | m | 282 |  | 0 | CS ÚRS 2025 01 |  | snížená |  | 0 | 0.0011544 | 0.32554 | 0 | 0 | 16 | K | 3 |  |  |  | ROZPOCET | [5 empty] | 0 | 0 | 0 | 0 | 0 | 2 | 0 | 16 | -927032209
| Online PSC |  | https://podminky.urs.cz/item/CS_URS_2025_01/712363352 | [14 empty] | Online PSC | 3
| VV |  | "K05"282 |  | 282 | [12 empty] | VV | 3 | 2 | True | 1 | ROZPOCET
237 | K | 712363353 | Povlakové krytiny střech plochých do 10° z tvarovaných poplastovaných lišt pro mPVC vnější koutová lišta rš 100 mm | m | 204 |  | 0 | CS ÚRS 2025 01 |  | snížená |  | 0 | 0.0006252 | 0.12754 | 0 | 0 | 16 | K | 3 |  |  |  | ROZPOCET | [5 empty] | 0 | 0 | 0 | 0 | 0 | 2 | 0 | 16 | 72247163
| Online PSC |  | https://podminky.urs.cz/item/CS_URS_2025_01/712363353 | [14 empty] | Online PSC | 3
| VV |  | "K06"204 |  | 204 | [12 empty] | VV | 3 | 2 | True | 1 | ROZPOCET
238 | K | 712363351 | Povlakové krytiny střech plochých do 10° z tvarovaných poplastovaných lišt pro mPVC pásek rš 50 mm | m | 299 |  | 0 | CS ÚRS 2025 01 |  | snížená |  | 0 | 0.0003228 | 0.096517 | 0 | 0 | 16 | K | 3 |  |  |  | ROZPOCET | [5 empty] | 0 | 0 | 0 | 0 | 0 | 2 | 0 | 16 | 1042785005
| Online PSC |  | https://podminky.urs.cz/item/CS_URS_2025_01/712363351 | [14 empty] | Online PSC | 3
| VV |  | "K07"299 |  | 299 | [12 empty] | VV | 3 | 2 | True | 1 | ROZPOCET
239 | K | 712363354 | Povlakové krytiny střech plochých do 10° z tvarovaných poplastovaných lišt pro mPVC stěnová lišta vyhnutá rš 71 mm | m | 53 |  | 0 | CS ÚRS 2025 01 |  | snížená |  | 0 | 0.0004524 | 0.023977 | 0 | 0 | 16 | K | 3 |  |  |  | ROZPOCET | [5 empty] | 0 | 0 | 0 | 0 | 0 | 2 | 0 | 16 | -1146545741
| Online PSC |  | https://podminky.urs.cz/item/CS_URS_2025_01/712363354 | [14 empty] | Online PSC | 3
| VV |  | "K9"53 |  | 53 | [12 empty] | VV | 3 | 2 | True | 1 | ROZPOCET
240 | K | 712363371 | Povlakové krytiny střech plochých do 10° z tvarovaných poplastovaných lišt pro mPVC koutová lišta rš 150 mm | m | 7 |  | 0 | CS ÚRS 2025 01 |  | snížená |  | 0 | 0.0009924 | 0.0069468 | 0 | 0 | 16 | K | 3 |  |  |  | ROZPOCET | [5 empty] | 0 | 0 | 0 | 0 | 0 | 2 | 0 | 16 | -1744580684
| Online PSC |  | https://podminky.urs.cz/item/CS_URS_2025_01/712363371 | [14 empty] | Online PSC | 3
| VV |  | "K18"7 |  | 7 | [12 empty] | VV | 3 | 2 | True | 1 | ROZPOCET
| D | 712-7 | Vpusť |  |  |  | 0 |  |  |  |  | 0 |  | 0.071149 |  | 0 | 2 | D | 2 |  |  |  | ROZPOCET | [11 empty] | 0
241 | K | 712771255 | Provedení drenážní vrstvy vegetační střechy odvodnění osazením kontrolní šachty na střešní vpusť | kus | 14 |  | 0 | CS ÚRS 2025 01 |  | snížená |  | 0 | 0 | 0 | 0 | 0 | 16 | K | 3 |  |  |  | ROZPOCET | [5 empty] | 0 | 0 | 0 | 0 | 0 | 2 | 0 | 16 | -34035034
| Online PSC |  | https://podminky.urs.cz/item/CS_URS_2025_01/712771255 | [14 empty] | Online PSC | 3
242 | M | 69334333 | šachta kontrolní odvodnění vegetačních střech PA 300x300mm v 130mm | kus | 3 |  | 0 | CS ÚRS 2025 01 |  | snížená |  | 0 | 0.0025 | 0.0075 | 0 | 0 | 32 | M | 3 |  |  |  | ROZPOCET | [5 empty] | 0 | 0 | 0 | 0 | 0 | 2 | 0 | 16 | 1296702960
| VV |  | "V2"3 |  | 3 | [12 empty] | VV | 3 | 2 | True | 1 | ROZPOCET
243 | M | 69334160 | šachta kontrolní odvodnění vegetačních střech Al 300x300mm | kus | 4 |  | 0 | CS ÚRS 2025 01 |  | snížená |  | 0 | 0.00095 | 0.0038 | 0 | 0 | 32 | M | 3 |  |  |  | ROZPOCET | [5 empty] | 0 | 0 | 0 | 0 | 0 | 2 | 0 | 16 | 125588307
| VV |  | "V3"4 |  | 4 | [12 empty] | VV | 3 | 2 | True | 1 | ROZPOCET
244 | M | 69334160R | šachta kontrolní odvodnění vegetačních střech Al 250x150mm | kus | 7 |  | 0 | vlastní |  | snížená |  | 0 | 0.00095 | 0.00665 | 0 | 0 | 32 | M | 3 |  |  |  | ROZPOCET | [5 empty] | 0 | 0 | 0 | 0 | 0 | 2 | 0 | 16 | -1574357168
245 | K | 712771259 | Provedení drenážní vrstvy vegetační střechy odvodnění osazením výškového nástavce kontrolní šachty | kus | 14 |  | 0 | CS ÚRS 2025 01 |  | snížená |  | 0 | 0 | 0 | 0 | 0 | 16 | K | 3 |  |  |  | ROZPOCET | [5 empty] | 0 | 0 | 0 | 0 | 0 | 2 | 0 | 16 | 2008971257
| Online PSC |  | https://podminky.urs.cz/item/CS_URS_2025_01/712771259 | [14 empty] | Online PSC | 3
246 | M | 69334343 | nástavec kontrolní šachtice vegetačních střech nerez 300x300mm v 100mm | kus | 3 |  | 0 | CS ÚRS 2025 01 |  | snížená |  | 0 | 0.00075 | 0.00225 | 0 | 0 | 32 | M | 3 |  |  |  | ROZPOCET | [5 empty] | 0 | 0 | 0 | 0 | 0 | 2 | 0 | 16 | -2082215040
247 | M | 69334171 | nástavec kontrolní šachtice vegetačních střech Al 300x300 mm v 100mm | kus | 4 |  | 0 | CS ÚRS 2025 01 |  | snížená |  | 0 | 0.00045 | 0.0018 | 0 | 0 | 32 | M | 3 |  |  |  | ROZPOCET | [5 empty] | 0 | 0 | 0 | 0 | 0 | 2 | 0 | 16 | 1208658965
248 | M | 69334171R | nástavec kontrolní šachtice vegetačních střech Al 250x150 mm v 100mm | kus | 7 |  | 0 | vlastní |  | snížená |  | 0 | 0.00045 | 0.00315 | 0 | 0 | 32 | M | 3 |  |  |  | ROZPOCET | [5 empty] | 0 | 0 | 0 | 0 | 0 | 2 | 0 | 16 | 220374537
249 | K | 712998004 | Provedení povlakové krytiny střech - ostatní práce montáž odvodňovacího prvku atikového chrliče z PVC na dešťovou vodu DN 110 | kus | 7 |  | 0 | CS ÚRS 2025 01 |  | snížená |  | 0 | 7.046e-05 | 0.00049322 | 0 | 0 | 16 | K | 3 |  |  |  | ROZPOCET | [5 empty] | 0 | 0 | 0 | 0 | 0 | 2 | 0 | 16 | 2009674882
| Online PSC |  | https://podminky.urs.cz/item/CS_URS_2025_01/712998004 | [14 empty] | Online PSC | 3
250 | M | 56231123 | chrlič vyhřívaný s manžetou pro PVC-P hydroizolaci plochých střech DN 50/75/110/125/160 | kus | 7 |  | 0 | CS ÚRS 2025 01 |  | snížená |  | 0 | 0.00164 | 0.01148 | 0 | 0 | 32 | M | 3 |  |  |  | ROZPOCET | [5 empty] | 0 | 0 | 0 | 0 | 0 | 2 | 0 | 16 | 1647341492
251 | K | 712998201 | Provedení povlakové krytiny střech - ostatní práce montáž odvodňovacího prvku nouzového atikového přepadu z PVC na dešťovou vodu do DN 70 | kus | 4 |  | 0 | CS ÚRS 2025 01 |  | snížená |  | 0 | 5.148e-05 | 0.00020592 | 0 | 0 | 16 | K | 3 |  |  |  | ROZPOCET | [5 empty] | 0 | 0 | 0 | 0 | 0 | 2 | 0 | 16 | 325933526
| Online PSC |  | https://podminky.urs.cz/item/CS_URS_2025_01/712998201 | [14 empty] | Online PSC | 3
252 | M | 28342475 | přepad bezpečnostní atikový DN 75 s manžetou pro hydroizolaci z PVC-P | kus | 4 |  | 0 | CS ÚRS 2025 01 |  | snížená |  | 0 | 0.001 | 0.004 | 0 | 0 | 32 | M | 3 |  |  |  | ROZPOCET | [5 empty] | 0 | 0 | 0 | 0 | 0 | 2 | 0 | 16 | -17991023
253 | K | 721239114 | Střešní vtoky (vpusti) montáž střešních vtoků ostatních typů se svislým odtokem do DN 160 | kus | 7 |  | 0 | CS ÚRS 2025 01 |  | snížená |  | 0 | 0.00115 | 0.00805 | 0 | 0 | 16 | K | 3 |  |  |  | ROZPOCET | [5 empty] | 0 | 0 | 0 | 0 | 0 | 2 | 0 | 16 | 701411579
| Online PSC |  | https://podminky.urs.cz/item/CS_URS_2025_01/721239114 | [14 empty] | Online PSC | 3
| VV |  | 3+3+1 |  | 7 | [12 empty] | VV | 3 | 2 | True | 1 | ROZPOCET
254 | M | 56231103 | vtok střešní svislý s vyhříváním s manžetou pro PVC-P hydroizolaci pochůzných plochých střech DN 75, DN 110 | kus | 7 |  | 0 | CS ÚRS 2025 01 |  | snížená |  | 0 | 0.00311 | 0.02177 | 0 | 0 | 32 | M | 3 |  |  |  | ROZPOCET | [5 empty] | 0 | 0 | 0 | 0 | 0 | 2 | 0 | 16 | -885674220
| D | 712-8 | Vegetační souvrství |  |  |  | 0 |  |  |  |  | 0 |  | 36.1494 |  | 0 | 2 | D | 2 |  |  |  | ROZPOCET | [11 empty] | 0
255 | K | 712771221 | Provedení drenážní vrstvy vegetační střechy z plastových nopových fólií, výšky nopů do 25 mm, sklon střechy do 5° | m2 | 255.774 |  | 0 | CS ÚRS 2025 01 |  | snížená |  | 0 | 0 | 0 | 0 | 0 | 16 | K | 3 |  |  |  | ROZPOCET | [5 empty] | 0 | 0 | 0 | 0 | 0 | 2 | 0 | 16 | 1720355192
| Online PSC |  | https://podminky.urs.cz/item/CS_URS_2025_01/712771221 | [14 empty] | Online PSC | 3
| VV |  | plochá1 |  | 56.94 | [12 empty] | VV | 3 | 2 | True | 0 | ROZPOCET
| VV |  | plochá2 |  | 251.24 | [12 empty] | VV | 3 | 2 | True | 0 | ROZPOCET
| VV |  | -kačírek2 |  | -52.406 | [12 empty] | VV | 3 | 2 | True | 0 | ROZPOCET
| VV |  | Součet |  | 255.774 | [12 empty] | VV | 3 | 4 | True | 1 | ROZPOCET
256 | M | 28323025 | fólie profilovaná (nopová) perforovaná HDPE s nakašírovanou filtrační textilií s hydroakumulační a drenážní funkcí do vegetačních střech s výškou nopů do 20mm | m2 | 294.14 |  | 0 | CS ÚRS 2025 01 |  | snížená |  | 0 | 0.0006 | 0.17648 | 0 | 0 | 32 | M | 3 |  |  |  | ROZPOCET | [5 empty] | 0 | 0 | 0 | 0 | 0 | 2 | 0 | 16 | 309952878
| VV |  | 255,774*1,15 'Přepočtené koeficientem množství |  | 294.14 | [12 empty] | VV | 3 | 2 | False | 1 | ROZPOCET
257 | K | 712771431 | Provedení vegetační vrstvy vegetační střechy ze substrátu, tloušťky přes 300 mm, sklon střechy do 5° | m3 | 42.643 |  | 0 | CS ÚRS 2025 01 |  | snížená |  | 0 | 0 | 0 | 0 | 0 | 16 | K | 3 |  |  |  | ROZPOCET | [5 empty] | 0 | 0 | 0 | 0 | 0 | 2 | 0 | 16 | 1891246234
| Online PSC |  | https://podminky.urs.cz/item/CS_URS_2025_01/712771431 | [14 empty] | Online PSC | 3
| VV |  | plochá1*(0,073+0,23)/2 |  | 8.626 | [12 empty] | VV | 3 | 2 | True | 0 | ROZPOCET
| VV |  | plochá2*(0,079+0,255)/2 |  | 41.957 | [12 empty] | VV | 3 | 2 | True | 0 | ROZPOCET
| VV |  | -kačírek2*(0,073+0,23)/2 |  | -7.94 | [12 empty] | VV | 3 | 2 | True | 0 | ROZPOCET
| VV |  | Součet |  | 42.643 | [12 empty] | VV | 3 | 4 | True | 1 | ROZPOCET
258 | M | 10321225 | substrát vegetačních střech extenzivní s nízkým obsahem organické složky | m3 | 44.025 |  | 0 | CS ÚRS 2025 01 |  | snížená |  | 0 | 0.75 | 33.0187 | 0 | 0 | 32 | M | 3 |  |  |  | ROZPOCET | [5 empty] | 0 | 0 | 0 | 0 | 0 | 2 | 0 | 16 | -1365443965
| P |  | Poznámka k položce: tl. 100 mm | [14 empty] | P | 3
| VV |  | plochá1*(0,073+0,23)/2 |  | 8.626 | [12 empty] | VV | 3 | 2 | True | 0 | ROZPOCET
| VV |  | plochá2*(0,09+0,255)/2 |  | 43.339 | [12 empty] | VV | 3 | 2 | True | 0 | ROZPOCET
| VV |  | -kačírek2*(0,073+0,23)/2 |  | -7.94 | [12 empty] | VV | 3 | 2 | True | 0 | ROZPOCET
| VV |  | Součet |  | 44.025 | [12 empty] | VV | 3 | 4 | True | 1 | ROZPOCET
259 | K | 712771521 | Založení vegetace vegetační střechy položením vegetační nebo trávníkové rohože, sklon střechy do 5° | m2 | 255.774 |  | 0 | CS ÚRS 2025 01 |  | snížená |  | 0 | 0 | 0 | 0 | 0 | 16 | K | 3 |  |  |  | ROZPOCET | [5 empty] | 0 | 0 | 0 | 0 | 0 | 2 | 0 | 16 | -1219235715
| Online PSC |  | https://podminky.urs.cz/item/CS_URS_2025_01/712771521 | [14 empty] | Online PSC | 3
| VV |  | plochá1 |  | 56.94 | [12 empty] | VV | 3 | 2 | True | 0 | ROZPOCET
| VV |  | plochá2 |  | 251.24 | [12 empty] | VV | 3 | 2 | True | 0 | ROZPOCET
| VV |  | -kačírek2 |  | -52.406 | [12 empty] | VV | 3 | 2 | True | 0 | ROZPOCET
| VV |  | Součet |  | 255.774 | [12 empty] | VV | 3 | 4 | True | 1 | ROZPOCET
260 | M | 69334504 | koberec rozchodníkový vegetačních střech | m2 | 268.563 |  | 0 | CS ÚRS 2025 01 |  | snížená |  | 0 | 0.011 | 2.9542 | 0 | 0 | 32 | M | 3 |  |  |  | ROZPOCET | [5 empty] | 0 | 0 | 0 | 0 | 0 | 2 | 0 | 16 | -32724386
| VV |  | 255,774*1,05 'Přepočtené koeficientem množství |  | 268.563 | [12 empty] | VV | 3 | 2 | False | 1 | ROZPOCET
| D | 713 | Izolace tepelné |  |  |  | 0 |  |  |  |  | 0 |  | 22.63 |  | 0 | 2 | D | 1 |  |  |  | ROZPOCET | [11 empty] | 0
261 | K | 998713102 | Přesun hmot pro izolace tepelné stanovený z hmotnosti přesunovaného materiálu vodorovná dopravní vzdálenost do 50 m s užitím mechanizace v objektech výšky přes 6 m do 12 m | t | 22.556 |  | 0 | CS ÚRS 2025 01 |  | snížená |  | 0 | 0 | 0 | 0 | 0 | 16 | K | 2 |  |  |  | ROZPOCET | [5 empty] | 0 | 0 | 0 | 0 | 0 | 2 | 0 | 16 | -2004432827
| Online PSC |  | https://podminky.urs.cz/item/CS_URS_2025_01/998713102 | [14 empty] | Online PSC | 2
| D | 713-1 | Podlahy |  |  |  | 0 |  |  |  |  | 0 |  | 3.485 |  | 0 | 2 | D | 2 |  |  |  | ROZPOCET | [11 empty] | 0
262 | K | 713121111 | Montáž tepelné izolace podlah rohožemi, pásy, deskami, dílci, bloky (izolační materiál ve specifikaci) kladenými volně jednovrstvá | m2 | 854.59 |  | 0 | CS ÚRS 2025 01 |  | snížená |  | 0 | 0 | 0 | 0 | 0 | 16 | K | 3 |  |  |  | ROZPOCET | [5 empty] | 0 | 0 | 0 | 0 | 0 | 2 | 0 | 16 | 666310577
| Online PSC |  | https://podminky.urs.cz/item/CS_URS_2025_01/713121111 | [14 empty] | Online PSC | 3
263 | M | 28375914 | deska EPS 150 pro konstrukce s vysokým zatížením λ=0,035 tl 100mm | m2 | 448.66 |  | 0 | CS ÚRS 2025 01 |  | snížená |  | 0 | 0.0029 | 1.3011 | 0 | 0 | 32 | M | 3 |  |  |  | ROZPOCET | [5 empty] | 0 | 0 | 0 | 0 | 0 | 2 | 0 | 16 | 1115745398
| VV |  | "P01,P02" | [14 empty] | VV | 3 | 1 | True | 0 | ROZPOCET
| VV |  | F01_1 |  | 427.295 | [12 empty] | VV | 3 | 2 | True | 0 | ROZPOCET
| VV |  | Součet |  | 427.295 | [12 empty] | VV | 3 | 4 | True | 1 | ROZPOCET
| VV |  | 427,295*1,05 'Přepočtené koeficientem množství |  | 448.66 | [12 empty] | VV | 3 | 2 | False | 1 | ROZPOCET
264 | M | 28375990 | deska EPS 150 pro konstrukce s vysokým zatížením λ=0,035 tl 140mm | m2 | 448.66 |  | 0 | CS ÚRS 2025 01 |  | snížená |  | 0 | 0.0041 | 1.8395 | 0 | 0 | 32 | M | 3 |  |  |  | ROZPOCET | [5 empty] | 0 | 0 | 0 | 0 | 0 | 2 | 0 | 16 | 1231362267
| VV |  | "P01,P02" | [14 empty] | VV | 3 | 1 | True | 0 | ROZPOCET
| VV |  | F01_1 |  | 427.295 | [12 empty] | VV | 3 | 2 | True | 0 | ROZPOCET
| VV |  | Součet |  | 427.295 | [12 empty] | VV | 3 | 4 | True | 1 | ROZPOCET
| VV |  | 427,295*1,05 'Přepočtené koeficientem množství |  | 448.66 | [12 empty] | VV | 3 | 2 | False | 1 | ROZPOCET
265 | K | 713121111 | Montáž tepelné izolace podlah rohožemi, pásy, deskami, dílci, bloky (izolační materiál ve specifikaci) kladenými volně jednovrstvá | m2 | 556.408 |  | 0 | CS ÚRS 2025 01 |  | snížená |  | 0 | 0 | 0 | 0 | 0 | 4 | K | 3 |  |  |  | ROZPOCET | [5 empty] | 0 | 0 | 0 | 0 | 0 | 2 | 0 | 4 | 1004712860
| Online PSC |  | https://podminky.urs.cz/item/CS_URS_2025_01/713121111 | [14 empty] | Online PSC | 3
266 | M | 28376551 | deska polystyrénová pro snížení kročejového hluku (max. zatížení 4 kN/m2) tl 20mm | m2 | 283.478 |  | 0 | CS ÚRS 2025 01 |  | snížená |  | 0 | 0.00026 | 0.073704 | 0 | 0 | 8 | M | 3 |  |  |  | ROZPOCET | [5 empty] | 0 | 0 | 0 | 0 | 0 | 2 | 0 | 4 | -809437711
| VV |  | "skladby P05,P06" | [14 empty] | VV | 3 | 1 | True | 0 | ROZPOCET
| VV |  | F02_1 |  | 269.979 | [12 empty] | VV | 3 | 2 | True | 0 | ROZPOCET
| VV |  | Součet |  | 269.979 | [12 empty] | VV | 3 | 4 | True | 1 | ROZPOCET
| VV |  | 269,979*1,05 'Přepočtené koeficientem množství |  | 283.478 | [12 empty] | VV | 3 | 2 | False | 1 | ROZPOCET
267 | M | 28372302 | deska EPS 100 pro konstrukce s běžným zatížením λ=0,037 tl 30mm | m2 | 300.75 |  | 0 | CS ÚRS 2025 01 |  | snížená |  | 0 | 0.0009 | 0.27067 | 0 | 0 | 32 | M | 3 |  |  |  | ROZPOCET | [5 empty] | 0 | 0 | 0 | 0 | 0 | 2 | 0 | 16 | -257428538
| VV |  | "skladby P05,P06" | [14 empty] | VV | 3 | 1 | True | 0 | ROZPOCET
| VV |  | F02_1 |  | 269.979 | [12 empty] | VV | 3 | 2 | True | 0 | ROZPOCET
| VV |  | " u nevytápěné skladby + 30 mm | [14 empty] | VV | 3 | 1 | True | 0 | ROZPOCET
| VV |  | "P09"(16,45) |  | 16.45 | [12 empty] | VV | 3 | 2 | True | 0 | ROZPOCET
| VV |  | Součet |  | 286.429 | [12 empty] | VV | 3 | 4 | True | 1 | ROZPOCET
| VV |  | 286,429*1,05 'Přepočtené koeficientem množství |  | 300.75 | [12 empty] | VV | 3 | 2 | False | 1 | ROZPOCET
| D | 713-2 | Plochá střecha |  |  |  | 0 |  |  |  |  | 0 |  | 8.157 |  | 0 | 2 | D | 2 |  |  |  | ROZPOCET | [11 empty] | 0
268 | K | 713141136 | Montáž tepelné izolace střech plochých rohožemi, pásy, deskami, dílci, bloky (izolační materiál ve specifikaci) přilepenými za studena jednovrstvá nízkoexpanzní (PUR) pěnou | m2 | 1252.38 |  | 0 | CS ÚRS 2025 01 |  | snížená |  | 0 | 0.000121 | 0.15154 | 0 | 0 | 16 | K | 3 |  |  |  | ROZPOCET | [5 empty] | 0 | 0 | 0 | 0 | 0 | 2 | 0 | 16 | -1225946754
| Online PSC |  | https://podminky.urs.cz/item/CS_URS_2025_01/713141136 | [14 empty] | Online PSC | 3
269 | M | 28375914 | deska EPS 150 pro konstrukce s vysokým zatížením λ=0,035 tl 100mm | m2 | 1314.999 |  | 0 | CS ÚRS 2025 01 |  | snížená |  | 0 | 0.0029 | 3.8135 | 0 | 0 | 32 | M | 3 |  |  |  | ROZPOCET | [5 empty] | 0 | 0 | 0 | 0 | 0 | 2 | 0 | 16 | 160574794
| VV |  | plochá1*2 |  | 113.88 | [12 empty] | VV | 3 | 2 | True | 0 | ROZPOCET
| VV |  | plochá2*2 |  | 502.48 | [12 empty] | VV | 3 | 2 | True | 0 | ROZPOCET
| VV |  | plochá3*2 |  | 39.478 | [12 empty] | VV | 3 | 2 | True | 0 | ROZPOCET
| VV |  | plochá5*2 |  | 346.384 | [12 empty] | VV | 3 | 2 | True | 0 | ROZPOCET
| VV |  | plochá6*2 |  | 250.158 | [12 empty] | VV | 3 | 2 | True | 0 | ROZPOCET
| VV |  | Součet |  | 1252.38 | [12 empty] | VV | 3 | 4 | True | 1 | ROZPOCET
| VV |  | 1252,38*1,05 'Přepočtené koeficientem množství |  | 1314.999 | [12 empty] | VV | 3 | 2 | False | 1 | ROZPOCET
270 | K | 713141376 | Montáž tepelné izolace střech plochých spádovými klíny na zhlaví atiky šířky přes 500 do 1000 mm přilepenými za studena nízkoexpanzní (PUR) pěnou | m | 231.06 |  | 0 | CS ÚRS 2025 01 |  | snížená |  | 0 | 0.00019 | 0.043901 | 0 | 0 | 16 | K | 3 |  |  |  | ROZPOCET | [5 empty] | 0 | 0 | 0 | 0 | 0 | 2 | 0 | 16 | -459939017
| Online PSC |  | https://podminky.urs.cz/item/CS_URS_2025_01/713141376 | [14 empty] | Online PSC | 3
| VV |  | "atika shora ve spádu | [14 empty] | VV | 3 | 1 | True | 0 | ROZPOCET
| VV |  | plochá11 |  | 33.1 | [12 empty] | VV | 3 | 2 | True | 0 | ROZPOCET
| VV |  | plochá21 |  | 64.8 | [12 empty] | VV | 3 | 2 | True | 0 | ROZPOCET
| VV |  | plochá41 |  | 26.47 | [12 empty] | VV | 3 | 2 | True | 0 | ROZPOCET
| VV |  | plochá51 |  | 60.93 | [12 empty] | VV | 3 | 2 | True | 0 | ROZPOCET
| VV |  | plochá61 |  | 45.76 | [12 empty] | VV | 3 | 2 | True | 0 | ROZPOCET
| VV |  | Součet |  | 231.06 | [12 empty] | VV | 3 | 4 | True | 1 | ROZPOCET
271 | M | 28376105 | klín izolační z XPS spádový | m3 | 6.797 |  | 0 | CS ÚRS 2025 01 |  | snížená |  | 0 | 0.03 | 0.20391 | 0 | 0 | 32 | M | 3 |  |  |  | ROZPOCET | [5 empty] | 0 | 0 | 0 | 0 | 0 | 2 | 0 | 16 | 2037472163
| P |  | Poznámka k položce: průměrně cca 50 mm | [14 empty] | P | 3
| VV |  | "atika shora ve spádu dle klempířiny | [14 empty] | VV | 3 | 1 | True | 0 | ROZPOCET
| VV |  | 0,74*40 |  | 29.6 | [12 empty] | VV | 3 | 2 | True | 0 | ROZPOCET
| VV |  | 0,34*8,75 |  | 2.975 | [12 empty] | VV | 3 | 2 | True | 0 | ROZPOCET
| VV |  | (0,24+0,19)*9 |  | 3.87 | [12 empty] | VV | 3 | 2 | True | 0 | ROZPOCET
| VV |  | 0,44*30,5 |  | 13.42 | [12 empty] | VV | 3 | 2 | True | 0 | ROZPOCET
| VV |  | 0,76*60,75 |  | 46.17 | [12 empty] | VV | 3 | 2 | True | 0 | ROZPOCET
| VV |  | 0,24*10 |  | 2.4 | [12 empty] | VV | 3 | 2 | True | 0 | ROZPOCET
| VV |  | (0,14+0,19)*5 |  | 1.65 | [12 empty] | VV | 3 | 2 | True | 0 | ROZPOCET
| VV |  | 0,51*15 |  | 7.65 | [12 empty] | VV | 3 | 2 | True | 0 | ROZPOCET
| VV |  | 0,71*7,5 |  | 5.325 | [12 empty] | VV | 3 | 2 | True | 0 | ROZPOCET
| VV |  | 0,46*49,75 |  | 22.885 | [12 empty] | VV | 3 | 2 | True | 0 | ROZPOCET
| VV |  | Součet |  | 135.945 | [12 empty] | VV | 3 | 4 | True | 1 | ROZPOCET
| VV |  | 135,945*0,05 'Přepočtené koeficientem množství |  | 6.797 | [12 empty] | VV | 3 | 2 | False | 1 | ROZPOCET
272 | K | 713141212 | Montáž tepelné izolace střech plochých atikovými klíny přilepenými za studena nízkoexpanzní (PUR) pěnou | m | 223.86 |  | 0 | CS ÚRS 2025 01 |  | snížená |  | 0 | 2.75e-05 | 0.0061562 | 0 | 0 | 16 | K | 3 |  |  |  | ROZPOCET | [5 empty] | 0 | 0 | 0 | 0 | 0 | 2 | 0 | 16 | -1343195542
| Online PSC |  | https://podminky.urs.cz/item/CS_URS_2025_01/713141212 | [14 empty] | Online PSC | 3
| VV |  | plochá11 |  | 33.1 | [12 empty] | VV | 3 | 2 | True | 0 | ROZPOCET
| VV |  | plochá12 |  | 3.9 | [12 empty] | VV | 3 | 2 | True | 0 | ROZPOCET
| VV |  | plochá21 |  | 64.8 | [12 empty] | VV | 3 | 2 | True | 0 | ROZPOCET
| VV |  | plochá32 |  | 15.37 | [12 empty] | VV | 3 | 2 | True | 0 | ROZPOCET
| VV |  | plochá51 |  | 60.93 | [12 empty] | VV | 3 | 2 | True | 0 | ROZPOCET
| VV |  | plochá61 |  | 45.76 | [12 empty] | VV | 3 | 2 | True | 0 | ROZPOCET
| VV |  | Součet |  | 223.86 | [12 empty] | VV | 3 | 4 | True | 1 | ROZPOCET
273 | M | 63152006 | klín atikový přechodný minerální plochých střech tl 60x60mm | m | 235.053 |  | 0 | CS ÚRS 2025 01 |  | snížená |  | 0 | 0.00055 | 0.12928 | 0 | 0 | 32 | M | 3 |  |  |  | ROZPOCET | [5 empty] | 0 | 0 | 0 | 0 | 0 | 2 | 0 | 16 | 655182105
| VV |  | 223,86*1,05 'Přepočtené koeficientem množství |  | 235.053 | [12 empty] | VV | 3 | 2 | False | 1 | ROZPOCET
274 | K | 713141336 | Montáž tepelné izolace střech plochých spádovými klíny v ploše přilepenými za studena nízkoexpanzní (PUR) pěnou | m2 | 667.21 |  | 0 | CS ÚRS 2025 01 |  | snížená |  | 0 | 0.0001235 | 0.0824 | 0 | 0 | 16 | K | 3 |  |  |  | ROZPOCET | [5 empty] | 0 | 0 | 0 | 0 | 0 | 2 | 0 | 16 | -379044640
| Online PSC |  | https://podminky.urs.cz/item/CS_URS_2025_01/713141336 | [14 empty] | Online PSC | 3
| VV |  | plochá1 |  | 56.94 | [12 empty] | VV | 3 | 2 | True | 0 | ROZPOCET
| VV |  | plochá2 |  | 251.24 | [12 empty] | VV | 3 | 2 | True | 0 | ROZPOCET
| VV |  | plochá3 |  | 19.739 | [12 empty] | VV | 3 | 2 | True | 0 | ROZPOCET
| VV |  | plochá4 |  | 41.02 | [12 empty] | VV | 3 | 2 | True | 0 | ROZPOCET
| VV |  | plochá5 |  | 173.192 | [12 empty] | VV | 3 | 2 | True | 0 | ROZPOCET
| VV |  | plochá6 |  | 125.079 | [12 empty] | VV | 3 | 2 | True | 0 | ROZPOCET
| VV |  | Součet |  | 667.21 | [12 empty] | VV | 3 | 4 | True | 1 | ROZPOCET
275 | M | 28376142 | klín izolační spád do 5% EPS 150 | m3 | 106.932 |  | 0 | CS ÚRS 2025 01 |  | snížená |  | 0 | 0.025 | 2.6733 | 0 | 0 | 32 | M | 3 |  |  |  | ROZPOCET | [5 empty] | 0 | 0 | 0 | 0 | 0 | 2 | 0 | 16 | -684648089
| VV |  | plochá1*0,15 |  | 8.541 | [12 empty] | VV | 3 | 2 | True | 0 | ROZPOCET
| VV |  | plochá2*0,15 |  | 37.686 | [12 empty] | VV | 3 | 2 | True | 0 | ROZPOCET
| VV |  | plochá3*0,15 |  | 2.961 | [12 empty] | VV | 3 | 2 | True | 0 | ROZPOCET
| VV |  | plochá4*0,08 |  | 3.282 | [12 empty] | VV | 3 | 2 | True | 0 | ROZPOCET
| VV |  | plochá5*0,15 |  | 25.979 | [12 empty] | VV | 3 | 2 | True | 0 | ROZPOCET
| VV |  | plochá6*0,15 |  | 18.762 | [12 empty] | VV | 3 | 2 | True | 0 | ROZPOCET
| VV |  | Součet |  | 97.211 | [12 empty] | VV | 3 | 4 | True | 1 | ROZPOCET
| VV |  | 97,211*1,1 'Přepočtené koeficientem množství |  | 106.932 | [12 empty] | VV | 3 | 2 | False | 1 | ROZPOCET
276 | K | 713131145 | Montáž tepelné izolace stěn rohožemi, pásy, deskami, dílci, bloky (izolační materiál ve specifikaci) lepením bodově bez mechanického kotvení | m2 | 158.976 |  | 0 | CS ÚRS 2025 01 |  | snížená |  | 0 | 0.003 | 0.47693 | 0 | 0 | 16 | K | 3 |  |  |  | ROZPOCET | [5 empty] | 0 | 0 | 0 | 0 | 0 | 2 | 0 | 16 | 86440792
| Online PSC |  | https://podminky.urs.cz/item/CS_URS_2025_01/713131145 | [14 empty] | Online PSC | 3
277 | M | 28376422 | deska XPS hrana polodrážková a hladký povrch 300kPA λ=0,035 tl 100mm | m2 | 150.978 |  | 0 | CS ÚRS 2025 01 |  | snížená |  | 0 | 0.003 | 0.45293 | 0 | 0 | 32 | M | 3 |  |  |  | ROZPOCET | [5 empty] | 0 | 0 | 0 | 0 | 0 | 2 | 0 | 16 | -800846103
| VV |  | "izolace atiky a stěn | [14 empty] | VV | 3 | 1 | True | 0 | ROZPOCET
| VV |  | plochá11*0,5 |  | 16.55 | [12 empty] | VV | 3 | 2 | True | 0 | ROZPOCET
| VV |  | plochá12*0,5 |  | 1.95 | [12 empty] | VV | 3 | 2 | True | 0 | ROZPOCET
| VV |  | plochá21*0,5 |  | 32.4 | [12 empty] | VV | 3 | 2 | True | 0 | ROZPOCET
| VV |  | plochá32*0,5 |  | 7.685 | [12 empty] | VV | 3 | 2 | True | 0 | ROZPOCET
| VV |  | plochá41*0,5 |  | 13.235 | [12 empty] | VV | 3 | 2 | True | 0 | ROZPOCET
| VV |  | plochá42*0,5 |  | 12.088 | [12 empty] | VV | 3 | 2 | True | 0 | ROZPOCET
| VV |  | plochá51*0,5 |  | 30.465 | [12 empty] | VV | 3 | 2 | True | 0 | ROZPOCET
| VV |  | plochá61*0,5 |  | 22.88 | [12 empty] | VV | 3 | 2 | True | 0 | ROZPOCET
| VV |  | Součet |  | 137.253 | [12 empty] | VV | 3 | 4 | True | 1 | ROZPOCET
| VV |  | 137,253*1,1 'Přepočtené koeficientem množství |  | 150.978 | [12 empty] | VV | 3 | 2 | False | 1 | ROZPOCET
278 | M | 28376450 | deska XPS hrana polodrážková a hladký povrch 300kPA λ=0,035 tl 180mm | m2 | 22.809 |  | 0 | CS ÚRS 2025 01 |  | snížená |  | 0 | 0.0054 | 0.12317 | 0 | 0 | 32 | M | 3 |  |  |  | ROZPOCET | [5 empty] | 0 | 0 | 0 | 0 | 0 | 2 | 0 | 16 | 2112584005
| VV |  | "izolace atiky a stěn celková tl. 280 mm pro ukončení HI | [14 empty] | VV | 3 | 1 | True | 0 | ROZPOCET
| VV |  | plochá12*0,5 |  | 1.95 | [12 empty] | VV | 3 | 2 | True | 0 | ROZPOCET
| VV |  | plochá32*0,5 |  | 7.685 | [12 empty] | VV | 3 | 2 | True | 0 | ROZPOCET
| VV |  | plochá42*0,5 |  | 12.088 | [12 empty] | VV | 3 | 2 | True | 0 | ROZPOCET
| VV |  | Součet |  | 21.723 | [12 empty] | VV | 3 | 4 | True | 1 | ROZPOCET
| VV |  | 21,723*1,05 'Přepočtené koeficientem množství |  | 22.809 | [12 empty] | VV | 3 | 2 | False | 1 | ROZPOCET
| D | 713-5 | Provětrávaná fasáda |  |  |  | 0 |  |  |  |  | 0 |  | 10.988 |  | 0 | 2 | D | 2 |  |  |  | ROZPOCET | [11 empty] | 0
279 | K | 713131141 | Montáž tepelné izolace stěn rohožemi, pásy, deskami, dílci, bloky (izolační materiál ve specifikaci) lepením celoplošně bez mechanického kotvení | m2 | 192.265 |  | 0 | CS ÚRS 2025 01 |  | snížená |  | 0 | 0.006 | 1.1536 | 0 | 0 | 16 | K | 3 |  |  |  | ROZPOCET | [5 empty] | 0 | 0 | 0 | 0 | 0 | 2 | 0 | 16 | 1155010490
| Online PSC |  | https://podminky.urs.cz/item/CS_URS_2025_01/713131141 | [14 empty] | Online PSC | 3
| VV |  | fasáda2 |  | 192.265 | [12 empty] | VV | 3 | 2 | True | 1 | ROZPOCET
280 | M | 63142036 | deska tepelně izolační minerální kontaktních fasád podélné vlákno λ=0,035-0,036 tl 300mm | m2 | 211.492 |  | 0 | CS ÚRS 2025 01 |  | snížená |  | 0 | 0.0465 | 9.8344 | 0 | 0 | 32 | M | 3 |  |  |  | ROZPOCET | [5 empty] | 0 | 0 | 0 | 0 | 0 | 2 | 0 | 16 | 1490605118
| VV |  | 192,265*1,1 'Přepočtené koeficientem množství |  | 211.492 | [12 empty] | VV | 3 | 2 | False | 1 | ROZPOCET
| D | 721 | Zdravotechnika - vnitřní kanalizace |  |  |  | 0 |  |  |  |  | 0 |  | 0.052415 |  | 0 | 2 | D | 1 |  |  |  | ROZPOCET | [11 empty] | 0
281 | K | 721212127 | Odtokové sprchové žlaby se zápachovou uzávěrkou a krycím roštem délky 1000 mm | kus | 10 |  | 0 | CS ÚRS 2025 01 |  | snížená |  | 0 | 0.0052415 | 0.052415 | 0 | 0 | 16 | K | 2 |  |  |  | ROZPOCET | [5 empty] | 0 | 0 | 0 | 0 | 0 | 2 | 0 | 16 | -2046056280
| Online PSC |  | https://podminky.urs.cz/item/CS_URS_2025_01/721212127 | [14 empty] | Online PSC | 2
| D | 725 | Zdravotechnika - zařizovací předměty |  |  |  | 0 |  |  |  |  | 0 |  | 0.06635 |  | 0 | 2 | D | 1 |  |  |  | ROZPOCET | [11 empty] | 0
282 | K | 998725102 | Přesun hmot pro zařizovací předměty stanovený z hmotnosti přesunovaného materiálu vodorovná dopravní vzdálenost do 50 m základní v objektech výšky přes 6 do 12 m | t | 0.066 |  | 0 | CS ÚRS 2025 01 |  | snížená |  | 0 | 0 | 0 | 0 | 0 | 16 | K | 2 |  |  |  | ROZPOCET | [5 empty] | 0 | 0 | 0 | 0 | 0 | 2 | 0 | 16 | 514845425
| Online PSC |  | https://podminky.urs.cz/item/CS_URS_2025_01/998725102 | [14 empty] | Online PSC | 2
283 | K | 725291675 | Montáž doplňků zařízení koupelen a záchodů madla ochrany sifonu | kus | 3 |  | 0 | CS ÚRS 2025 01 |  | snížená |  | 0 | 0 | 0 | 0 | 0 | 16 | K | 2 |  |  |  | ROZPOCET | [5 empty] | 0 | 0 | 0 | 0 | 0 | 2 | 0 | 16 | -1503270802
| Online PSC |  | https://podminky.urs.cz/item/CS_URS_2025_01/725291675 | [14 empty] | Online PSC | 2
284 | M | 55147164 | madlo ochrana sifonu nerez lesk 250x450mm | kus | 3 |  | 0 | CS ÚRS 2025 01 |  | snížená |  | 0 | 0.001 | 0.003 | 0 | 0 | 32 | M | 2 |  |  |  | ROZPOCET | [5 empty] | 0 | 0 | 0 | 0 | 0 | 2 | 0 | 16 | 1344006841
285 | K | 725291676 | Montáž doplňků zařízení koupelen a záchodů madla sprchového | kus | 3 |  | 0 | CS ÚRS 2025 01 |  | snížená |  | 0 | 0 | 0 | 0 | 0 | 16 | K | 2 |  |  |  | ROZPOCET | [5 empty] | 0 | 0 | 0 | 0 | 0 | 2 | 0 | 16 | 860056996
| Online PSC |  | https://podminky.urs.cz/item/CS_URS_2025_01/725291676 | [14 empty] | Online PSC | 2
286 | M | 55147185 | madlo sprchové pravé/levé s krytkou nerez lesk 813x406mm | kus | 3 |  | 0 | CS ÚRS 2025 01 |  | snížená |  | 0 | 0.001 | 0.003 | 0 | 0 | 32 | M | 2 |  |  |  | ROZPOCET | [5 empty] | 0 | 0 | 0 | 0 | 0 | 2 | 0 | 16 | -784752267
287 | K | 725291652 | Montáž doplňků zařízení koupelen a záchodů dávkovače tekutého mýdla | kus | 16 |  | 0 | CS ÚRS 2025 01 |  | snížená |  | 0 | 0 | 0 | 0 | 0 | 16 | K | 2 |  |  |  | ROZPOCET | [5 empty] | 0 | 0 | 0 | 0 | 0 | 2 | 0 | 16 | -1700654781
| Online PSC |  | https://podminky.urs.cz/item/CS_URS_2025_01/725291652 | [14 empty] | Online PSC | 2
| VV |  | 11+5 |  | 16 | [12 empty] | VV | 2 | 2 | True | 1 | ROZPOCET
288 | M | 55431097 | dávkovač tekutého mýdla 1,2L | kus | 16 |  | 0 | CS ÚRS 2025 01 |  | snížená |  | 0 | 0.0005 | 0.008 | 0 | 0 | 32 | M | 2 |  |  |  | ROZPOCET | [5 empty] | 0 | 0 | 0 | 0 | 0 | 2 | 0 | 16 | -40903296
289 | K | 725291653 | Montáž doplňků zařízení koupelen a záchodů zásobníku toaletních papírů | kus | 15 |  | 0 | CS ÚRS 2025 01 |  | snížená |  | 0 | 0 | 0 | 0 | 0 | 16 | K | 2 |  |  |  | ROZPOCET | [5 empty] | 0 | 0 | 0 | 0 | 0 | 2 | 0 | 16 | 1075296957
| Online PSC |  | https://podminky.urs.cz/item/CS_URS_2025_01/725291653 | [14 empty] | Online PSC | 2
| VV |  | 11+4 |  | 15 | [12 empty] | VV | 2 | 2 | True | 1 | ROZPOCET
290 | M | 55431090 | zásobník toaletních papírů nerez D 310mm | kus | 15 |  | 0 | CS ÚRS 2025 01 |  | snížená |  | 0 | 0.0005 | 0.0075 | 0 | 0 | 32 | M | 2 |  |  |  | ROZPOCET | [5 empty] | 0 | 0 | 0 | 0 | 0 | 2 | 0 | 16 | 43912438
291 | K | 725291654 | Montáž doplňků zařízení koupelen a záchodů zásobníku papírových ručníků | kus | 5 |  | 0 | CS ÚRS 2025 01 |  | snížená |  | 0 | 0 | 0 | 0 | 0 | 16 | K | 2 |  |  |  | ROZPOCET | [5 empty] | 0 | 0 | 0 | 0 | 0 | 2 | 0 | 16 | -257681423
| Online PSC |  | https://podminky.urs.cz/item/CS_URS_2025_01/725291654 | [14 empty] | Online PSC | 2
| VV |  | 4+1 |  | 5 | [12 empty] | VV | 2 | 2 | True | 1 | ROZPOCET
292 | M | 55431084 | zásobník papírových ručníků skládaných nerezové provedení | kus | 5 |  | 0 | CS ÚRS 2025 01 |  | snížená |  | 0 | 0.0005 | 0.0025 | 0 | 0 | 32 | M | 2 |  |  |  | ROZPOCET | [5 empty] | 0 | 0 | 0 | 0 | 0 | 2 | 0 | 16 | 198994732
293 | K | 725291662 | Montáž doplňků zařízení koupelen a záchodů sedačky do sprchy | kus | 2 |  | 0 | CS ÚRS 2025 01 |  | snížená |  | 0 | 0 | 0 | 0 | 0 | 16 | K | 2 |  |  |  | ROZPOCET | [5 empty] | 0 | 0 | 0 | 0 | 0 | 2 | 0 | 16 | -1421667178
| Online PSC |  | https://podminky.urs.cz/item/CS_URS_2025_01/725291662 | [14 empty] | Online PSC | 2
294 | M | 55147082 | sedátko sklopné do sprchy s opěrnou nohou nerez mat 440x450x460mm | kus | 2 |  | 0 | CS ÚRS 2025 01 |  | snížená |  | 0 | 0.003 | 0.006 | 0 | 0 | 32 | M | 2 |  |  |  | ROZPOCET | [5 empty] | 0 | 0 | 0 | 0 | 0 | 2 | 0 | 16 | 1320795668
295 | K | 725291664 | Montáž doplňků zařízení koupelen a záchodů štětky závěsné | kus | 15 |  | 0 | CS ÚRS 2025 01 |  | snížená |  | 0 | 0 | 0 | 0 | 0 | 16 | K | 2 |  |  |  | ROZPOCET | [5 empty] | 0 | 0 | 0 | 0 | 0 | 2 | 0 | 16 | -1215515662
| Online PSC |  | https://podminky.urs.cz/item/CS_URS_2025_01/725291664 | [14 empty] | Online PSC | 2
| VV |  | 11+4 |  | 15 | [12 empty] | VV | 2 | 2 | True | 1 | ROZPOCET
296 | M | 55779012 | štětka na WC závěsná nebo na podlahu kartáč nylon nerezové záchytné pouzdro lesk | kus | 15 |  | 0 | CS ÚRS 2025 01 |  | snížená |  | 0 | 0.0013 | 0.0195 | 0 | 0 | 32 | M | 2 |  |  |  | ROZPOCET | [5 empty] | 0 | 0 | 0 | 0 | 0 | 2 | 0 | 16 | -1623893515
297 | K | 725291666 | Montáž doplňků zařízení koupelen a záchodů háčku | kus | 15 |  | 0 | CS ÚRS 2025 01 |  | snížená |  | 0 | 0 | 0 | 0 | 0 | 16 | K | 2 |  |  |  | ROZPOCET | [5 empty] | 0 | 0 | 0 | 0 | 0 | 2 | 0 | 16 | 828931701
| Online PSC |  | https://podminky.urs.cz/item/CS_URS_2025_01/725291666 | [14 empty] | Online PSC | 2
| VV |  | 11+4 |  | 15 | [12 empty] | VV | 2 | 2 | True | 1 | ROZPOCET
298 | M | 55441011 | háček koupelnový | kus | 15 |  | 0 | CS ÚRS 2025 01 |  | snížená |  | 0 | 0.00012 | 0.0018 | 0 | 0 | 32 | M | 2 |  |  |  | ROZPOCET | [5 empty] | 0 | 0 | 0 | 0 | 0 | 2 | 0 | 16 | -2107436115
299 | K | 725291668 | Montáž doplňků zařízení koupelen a záchodů madla invalidního rovného | kus | 4 |  | 0 | CS ÚRS 2025 01 |  | snížená |  | 0 | 0 | 0 | 0 | 0 | 16 | K | 2 |  |  |  | ROZPOCET | [5 empty] | 0 | 0 | 0 | 0 | 0 | 2 | 0 | 16 | -1130414295
| Online PSC |  | https://podminky.urs.cz/item/CS_URS_2025_01/725291668 | [14 empty] | Online PSC | 2
300 | M | 55147123 | madlo invalidní rovné nerez lesk 1000mm | kus | 4 |  | 0 | CS ÚRS 2025 01 |  | snížená |  | 0 | 0.0015 | 0.006 | 0 | 0 | 32 | M | 2 |  |  |  | ROZPOCET | [5 empty] | 0 | 0 | 0 | 0 | 0 | 2 | 0 | 16 | -1682511832
301 | K | 725291668 | Montáž doplňků zařízení koupelen a záchodů madla invalidního rovného | kus | 5 |  | 0 | CS ÚRS 2025 01 |  | snížená |  | 0 | 0 | 0 | 0 | 0 | 16 | K | 2 |  |  |  | ROZPOCET | [5 empty] | 0 | 0 | 0 | 0 | 0 | 2 | 0 | 16 | -1673019391
| Online PSC |  | https://podminky.urs.cz/item/CS_URS_2025_01/725291668 | [14 empty] | Online PSC | 2
| VV |  | "na dveře"3+2 |  | 5 | [12 empty] | VV | 2 | 2 | True | 1 | ROZPOCET
302 | M | 55147129 | madlo invalidní rovné nerez lesk 800mm | kus | 5 |  | 0 | CS ÚRS 2025 01 |  | snížená |  | 0 | 0.0013 | 0.0065 | 0 | 0 | 32 | M | 2 |  |  |  | ROZPOCET | [5 empty] | 0 | 0 | 0 | 0 | 0 | 2 | 0 | 16 | 1281054960
303 | K | 725291670 | Montáž doplňků zařízení koupelen a záchodů madla invalidního krakorcového sklopného | kus | 3 |  | 0 | CS ÚRS 2025 01 |  | snížená |  | 0 | 0 | 0 | 0 | 0 | 16 | K | 2 |  |  |  | ROZPOCET | [5 empty] | 0 | 0 | 0 | 0 | 0 | 2 | 0 | 16 | -310529878
| Online PSC |  | https://podminky.urs.cz/item/CS_URS_2025_01/725291670 | [14 empty] | Online PSC | 2
304 | M | 55147119 | madlo invalidní krakorcové sklopné s držákem toaletního papíru nerez lesk 813mm | kus | 3 |  | 0 | CS ÚRS 2025 01 |  | snížená |  | 0 | 0.00085 | 0.00255 | 0 | 0 | 32 | M | 2 |  |  |  | ROZPOCET | [5 empty] | 0 | 0 | 0 | 0 | 0 | 2 | 0 | 16 | -2085079568
| D | 727 | Zdravotechnika - požární ochrana |  |  |  | 0 |  |  |  |  | 0 |  | 0.051141 |  | 0 | 2 | D | 1 |  |  |  | ROZPOCET | [11 empty] | 0
305 | K | 727111042 | Protipožární trubní ucpávky ocelového potrubí bez izolace prostup stropem tloušťky 150 mm požární odolnost EI 120 DN 32 | kus | 10 |  | 0 | CS ÚRS 2025 01 |  | snížená |  | 0 | 0.0018636 | 0.018636 | 0 | 0 | 16 | K | 2 |  |  |  | ROZPOCET | [5 empty] | 0 | 0 | 0 | 0 | 0 | 2 | 0 | 16 | -401960852
| Online PSC |  | https://podminky.urs.cz/item/CS_URS_2025_01/727111042 | [14 empty] | Online PSC | 2
306 | K | 727213202 | Protipožární trubní ucpávky plastového potrubí prostup stropem tloušťky 150 mm požární odolnost EI 60 D 25 | kus | 20 |  | 0 | CS ÚRS 2025 01 |  | snížená |  | 0 | 9.63e-06 | 0.0001926 | 0 | 0 | 16 | K | 2 |  |  |  | ROZPOCET | [5 empty] | 0 | 0 | 0 | 0 | 0 | 2 | 0 | 16 | -436044314
| Online PSC |  | https://podminky.urs.cz/item/CS_URS_2025_01/727213202 | [14 empty] | Online PSC | 2
307 | K | 727213203 | Protipožární trubní ucpávky plastového potrubí prostup stropem tloušťky 150 mm požární odolnost EI 60 D 32 | kus | 10 |  | 0 | CS ÚRS 2025 01 |  | snížená |  | 0 | 1.498e-05 | 0.0001498 | 0 | 0 | 16 | K | 2 |  |  |  | ROZPOCET | [5 empty] | 0 | 0 | 0 | 0 | 0 | 2 | 0 | 16 | -20704930
| Online PSC |  | https://podminky.urs.cz/item/CS_URS_2025_01/727213203 | [14 empty] | Online PSC | 2
308 | K | 727223105 | Protipožární ochranné manžety plastového potrubí prostup stropem tloušťky 150 mm požární odolnost EI 90 D 110 | kus | 10 |  | 0 | CS ÚRS 2025 01 |  | snížená |  | 0 | 0.00051 | 0.0051 | 0 | 0 | 16 | K | 2 |  |  |  | ROZPOCET | [5 empty] | 0 | 0 | 0 | 0 | 0 | 2 | 0 | 16 | -316365538
| Online PSC |  | https://podminky.urs.cz/item/CS_URS_2025_01/727223105 | [14 empty] | Online PSC | 2
309 | K | 751581353 | Protipožární ochrana vzduchotechnického potrubí prostup kruhového potrubí stěnou, průměru potrubí přes 200 do 300 mm | kus | 5 |  | 0 | CS ÚRS 2025 01 |  | snížená |  | 0 | 0.0016375 | 0.0081875 | 0 | 0 | 16 | K | 2 |  |  |  | ROZPOCET | [5 empty] | 0 | 0 | 0 | 0 | 0 | 2 | 0 | 16 | 1448607659
| Online PSC |  | https://podminky.urs.cz/item/CS_URS_2025_01/751581353 | [14 empty] | Online PSC | 2
310 | K | 751581357 | Protipožární ochrana vzduchotechnického potrubí prostup kruhového potrubí stropem, průměru potrubí přes 200 do 300 mm | kus | 10 |  | 0 | CS ÚRS 2025 01 |  | snížená |  | 0 | 0.0018875 | 0.018875 | 0 | 0 | 16 | K | 2 |  |  |  | ROZPOCET | [5 empty] | 0 | 0 | 0 | 0 | 0 | 2 | 0 | 16 | 1119174736
| Online PSC |  | https://podminky.urs.cz/item/CS_URS_2025_01/751581357 | [14 empty] | Online PSC | 2
| D | 762 | Konstrukce tesařské |  |  |  | 0 |  |  |  |  | 0 |  | 8.2221 |  | 0 | 2 | D | 1 |  |  |  | ROZPOCET | [11 empty] | 0
311 | K | 762361322 | Konstrukční vrstva pod klempířské prvky pro oplechování horních ploch zdí a nadezdívek (atik) z desek cementotřískových šroubovaných do podkladu, tloušťky desky 22 mm | m2 | 135.945 |  | 0 | CS ÚRS 2025 01 |  | snížená |  | 0 | 0.033828 | 4.5987 | 0 | 0 | 16 | K | 2 |  |  |  | ROZPOCET | [5 empty] | 0 | 0 | 0 | 0 | 0 | 2 | 0 | 16 | -492203074
| Online PSC |  | https://podminky.urs.cz/item/CS_URS_2025_01/762361322 | [14 empty] | Online PSC | 2
| VV |  | "atika shora ve spádu dle klempířiny | [14 empty] | VV | 2 | 1 | True | 0 | ROZPOCET
| VV |  | 0,74*40 |  | 29.6 | [12 empty] | VV | 2 | 2 | True | 0 | ROZPOCET
| VV |  | 0,34*8,75 |  | 2.975 | [12 empty] | VV | 2 | 2 | True | 0 | ROZPOCET
| VV |  | (0,24+0,19)*9 |  | 3.87 | [12 empty] | VV | 2 | 2 | True | 0 | ROZPOCET
| VV |  | 0,44*30,5 |  | 13.42 | [12 empty] | VV | 2 | 2 | True | 0 | ROZPOCET
| VV |  | 0,76*60,75 |  | 46.17 | [12 empty] | VV | 2 | 2 | True | 0 | ROZPOCET
| VV |  | 0,24*10 |  | 2.4 | [12 empty] | VV | 2 | 2 | True | 0 | ROZPOCET
| VV |  | (0,14+0,19)*5 |  | 1.65 | [12 empty] | VV | 2 | 2 | True | 0 | ROZPOCET
| VV |  | 0,51*15 |  | 7.65 | [12 empty] | VV | 2 | 2 | True | 0 | ROZPOCET
| VV |  | 0,71*7,5 |  | 5.325 | [12 empty] | VV | 2 | 2 | True | 0 | ROZPOCET
| VV |  | 0,46*49,75 |  | 22.885 | [12 empty] | VV | 2 | 2 | True | 0 | ROZPOCET
| VV |  | Součet |  | 135.945 | [12 empty] | VV | 2 | 4 | True | 1 | ROZPOCET
312 | K | 998762102 | Přesun hmot pro konstrukce tesařské stanovený z hmotnosti přesunovaného materiálu vodorovná dopravní vzdálenost do 50 m základní v objektech výšky přes 6 do 12 m | t | 8.222 |  | 0 | CS ÚRS 2025 01 |  | snížená |  | 0 | 0 | 0 | 0 | 0 | 16 | K | 2 |  |  |  | ROZPOCET | [5 empty] | 0 | 0 | 0 | 0 | 0 | 2 | 0 | 16 | -96140208
| Online PSC |  | https://podminky.urs.cz/item/CS_URS_2025_01/998762102 | [14 empty] | Online PSC | 2
| D | 762-6 | Dřevěná fasáda |  |  |  | 0 |  |  |  |  | 0 |  | 2.8187 |  | 0 | 2 | D | 2 |  |  |  | ROZPOCET | [11 empty] | 0
313 | K | 766417523 | Montáž provětrávané fasády z dřevěných profilů difúzní paropropustné fólie s lepenými přesahy | m2 | 278.461 |  | 0 | CS ÚRS 2025 01 |  | snížená |  | 0 | 0 | 0 | 0 | 0 | 16 | K | 3 |  |  |  | ROZPOCET | [5 empty] | 0 | 0 | 0 | 0 | 0 | 2 | 0 | 16 | 955415642
| Online PSC |  | https://podminky.urs.cz/item/CS_URS_2025_01/766417523 | [14 empty] | Online PSC | 3
| VV |  | fasáda2+ost*0,3 |  | 210.565 | [12 empty] | VV | 3 | 2 | True | 0 | ROZPOCET
| VV |  | fasáda3 |  | 67.896 | [12 empty] | VV | 3 | 2 | True | 0 | ROZPOCET
| VV |  | Součet |  | 278.461 | [12 empty] | VV | 3 | 4 | True | 1 | ROZPOCET
314 | M | 28329038 | fólie PES difuzně propustná fasádní (spára max 20 mm, max. 20% plochy), 210 g/m2 - černá | m2 | 320.23 |  | 0 | CS ÚRS 2025 01 |  | snížená |  | 0 | 0.00021 | 0.067248 | 0 | 0 | 32 | M | 3 |  |  |  | ROZPOCET | [5 empty] | 0 | 0 | 0 | 0 | 0 | 2 | 0 | 16 | -254021828
| VV |  | 278,461*1,15 'Přepočtené koeficientem množství |  | 320.23 | [12 empty] | VV | 3 | 2 | False | 1 | ROZPOCET
315 | K | 766417331 | Montáž provětrávané fasády z dřevěných profilů plochy do 5 m2 šířky profilu přes 80 do 100 mm, tloušťky do 20 mm | m2 | 260.161 |  | 0 | CS ÚRS 2025 01 |  | snížená |  | 0 | 0.000126 | 0.03278 | 0 | 0 | 16 | K | 3 |  |  |  | ROZPOCET | [5 empty] | 0 | 0 | 0 | 0 | 0 | 2 | 0 | 16 | -173964087
| Online PSC |  | https://podminky.urs.cz/item/CS_URS_2025_01/766417331 | [14 empty] | Online PSC | 3
| VV |  | fasáda2 |  | 192.265 | [12 empty] | VV | 3 | 2 | True | 0 | ROZPOCET
| VV |  | fasáda3 |  | 67.896 | [12 empty] | VV | 3 | 2 | True | 0 | ROZPOCET
| VV |  | Součet |  | 260.161 | [12 empty] | VV | 3 | 4 | True | 1 | ROZPOCET
316 | M | 61191160 | palubky obkladové sibiřský modřín profil rhombus 20x95mm jakost A/B | m2 | 286.177 |  | 0 | CS ÚRS 2025 01 |  | snížená |  | 0 | 0.0095 | 2.7187 | 0 | 0 | 32 | M | 3 |  |  |  | ROZPOCET | [5 empty] | 0 | 0 | 0 | 0 | 0 | 2 | 0 | 16 | 1498097385
| VV |  | 260,161*1,1 'Přepočtené koeficientem množství |  | 286.177 | [12 empty] | VV | 3 | 2 | False | 1 | ROZPOCET
317 | K | K125 | D+M vyložení ostění/nadpraží otvorů v dřevěném obkladu deskou viz detail | m2 | 18.3 |  | 0 | vlastní |  | snížená |  | 0 | 0 | 0 | 0 | 0 | 16 | K | 3 |  |  |  | ROZPOCET | [5 empty] | 0 | 0 | 0 | 0 | 0 | 2 | 0 | 16 | -1442410026
| VV |  | ost*0,3 |  | 18.3 | [12 empty] | VV | 3 | 2 | True | 1 | ROZPOCET
| D | 762-5 | Terasa dřevěná |  |  |  | 0 |  |  |  |  | 0 |  | 0.80465 |  | 0 | 2 | D | 2 |  |  |  | ROZPOCET | [11 empty] | 0
318 | K | 762951013 | Montáž terasy podkladního roštu, z profilů dřevoplastových nebo hliníkových, osové vzdálenosti podpěr šroubovaných do podkladu, osové vzdálenosti podpěr do 500 mm | m2 | 22.699 |  | 0 | CS ÚRS 2025 01 |  | snížená |  | 0 | 7.8e-05 | 0.0017705 | 0 | 0 | 16 | K | 3 |  |  |  | ROZPOCET | [5 empty] | 0 | 0 | 0 | 0 | 0 | 2 | 0 | 16 | -1034944117
| Online PSC |  | https://podminky.urs.cz/item/CS_URS_2025_01/762951013 | [14 empty] | Online PSC | 3
| VV |  | Terasa1 |  | 22.699 | [12 empty] | VV | 3 | 2 | True | 1 | ROZPOCET
319 | M | 60791138 | profil podkladový dřevoplastový pro terasová dřevoplastová prkna 50x50mm | m | 66.681 |  | 0 | CS ÚRS 2025 01 |  | snížená |  | 0 | 0.0023 | 0.15337 | 0 | 0 | 32 | M | 3 |  |  |  | ROZPOCET | [5 empty] | 0 | 0 | 0 | 0 | 0 | 2 | 0 | 16 | -1338360889
| VV |  | 22,699*2,9376 'Přepočtené koeficientem množství |  | 66.681 | [12 empty] | VV | 3 | 2 | False | 1 | ROZPOCET
320 | K | 762951101 | Montáž terasy Příplatek k cenám za výškové vyrovnání podkladního roštu pomocí vyrovnávacích terčů do 65 mm | m | 40.858 |  | 0 | CS ÚRS 2025 01 |  | snížená |  | 0 | 0.0009 | 0.036772 | 0 | 0 | 16 | K | 3 |  |  |  | ROZPOCET | [5 empty] | 0 | 0 | 0 | 0 | 0 | 2 | 0 | 16 | 1337307127
| Online PSC |  | https://podminky.urs.cz/item/CS_URS_2025_01/762951101 | [14 empty] | Online PSC | 3
| VV |  | není vždy, zvláště na terenu | [14 empty] | VV | 3 | 1 | True | 0 | ROZPOCET
| VV |  | Terasa1*1,8 |  | 40.858 | [12 empty] | VV | 3 | 2 | True | 0 | ROZPOCET
| VV |  | Součet |  | 40.858 | [12 empty] | VV | 3 | 4 | True | 1 | ROZPOCET
321 | K | 762952044 | Montáž terasy nášlapné vrstvy z prken z dřevoplastu spojovaných skrytými spojkami na podkladní rošt dřevoplastový, šířky do 140 mm | m2 | 22.699 |  | 0 | CS ÚRS 2025 01 |  | snížená |  | 0 | 0.00058691 | 0.013322 | 0 | 0 | 16 | K | 3 |  |  |  | ROZPOCET | [5 empty] | 0 | 0 | 0 | 0 | 0 | 2 | 0 | 16 | -427168757
| Online PSC |  | https://podminky.urs.cz/item/CS_URS_2025_01/762952044 | [14 empty] | Online PSC | 3
| VV |  | Terasa1 |  | 22.699 | [12 empty] | VV | 3 | 2 | True | 1 | ROZPOCET
322 | M | 60791116 | prkno terasové dřevoplastové š 137 mm tl 22mm | m | 178.959 |  | 0 | CS ÚRS 2025 01 |  | snížená |  | 0 | 0.00325 | 0.58162 | 0 | 0 | 32 | M | 3 |  |  |  | ROZPOCET | [5 empty] | 0 | 0 | 0 | 0 | 0 | 2 | 0 | 16 | -970973811
| VV |  | 22,699*7,884 'Přepočtené koeficientem množství |  | 178.959 | [12 empty] | VV | 3 | 2 | False | 1 | ROZPOCET
323 | K | 762952111 | Montáž terasy nášlapné vrstvy z prken z dřevoplastu spojovaných skrytými spojkami na podkladní rošt ukončovací lišty připevněné šroubováním | m | 12.11 |  | 0 | CS ÚRS 2025 01 |  | snížená |  | 0 | 1.221e-05 | 0.00014786 | 0 | 0 | 16 | K | 3 |  |  |  | ROZPOCET | [5 empty] | 0 | 0 | 0 | 0 | 0 | 2 | 0 | 16 | 746965724
| Online PSC |  | https://podminky.urs.cz/item/CS_URS_2025_01/762952111 | [14 empty] | Online PSC | 3
| VV |  | 12,11 |  | 12.11 | [12 empty] | VV | 3 | 2 | True | 1 | ROZPOCET
324 | M | 60791130 | profil dokončovací krycí dřevoplastový v 70mm | m | 13.079 |  | 0 | CS ÚRS 2025 01 |  | snížená |  | 0 | 0.00135 | 0.017657 | 0 | 0 | 32 | M | 3 |  |  |  | ROZPOCET | [5 empty] | 0 | 0 | 0 | 0 | 0 | 2 | 0 | 16 | -1613227319
| VV |  | 12,11*1,08 'Přepočtené koeficientem množství |  | 13.079 | [12 empty] | VV | 3 | 2 | False | 1 | ROZPOCET
| D | 763 | Konstrukce suché výstavby |  |  |  | 0 |  |  |  |  | 0 |  | 5.6903 |  | 0 | 2 | D | 1 |  |  |  | ROZPOCET | [11 empty] | 0
325 | K | 763172412 | Montáž dvířek pro konstrukce ze sádrokartonových desek revizních protipožárních pro příčky a předsazené stěny velikost (šxv) 300 x 300 mm | kus | 2 |  | 0 | CS ÚRS 2025 01 |  | snížená |  | 0 | 0.0002732 | 0.0005464 | 0 | 0 | 16 | K | 2 |  |  |  | ROZPOCET | [5 empty] | 0 | 0 | 0 | 0 | 0 | 2 | 0 | 16 | -1206819949
| Online PSC |  | https://podminky.urs.cz/item/CS_URS_2025_01/763172412 | [14 empty] | Online PSC | 2
326 | M | 59030760 | dvířka revizní protipožární pro stěny a podhledy EI 60 300x300 mm | kus | 2 |  | 0 | CS ÚRS 2025 01 |  | snížená |  | 0 | 0.0047 | 0.0094 | 0 | 0 | 32 | M | 2 |  |  |  | ROZPOCET | [5 empty] | 0 | 0 | 0 | 0 | 0 | 2 | 0 | 16 | 281271352
327 | K | 998763302 | Přesun hmot pro konstrukce montované z desek sádrokartonových, sádrovláknitých, cementovláknitých nebo cementových stanovený z hmotnosti přesunovaného materiálu vodorovná dopravní vzdálenost do 50 m základní v objektech výšky přes 6 do 12 m | t | 5.69 |  | 0 | CS ÚRS 2025 01 |  | snížená |  | 0 | 0 | 0 | 0 | 0 | 16 | K | 2 |  |  |  | ROZPOCET | [5 empty] | 0 | 0 | 0 | 0 | 0 | 2 | 0 | 16 | -2054814153
| Online PSC |  | https://podminky.urs.cz/item/CS_URS_2025_01/998763302 | [14 empty] | Online PSC | 2
| D | 763-1 | Podhledy |  |  |  | 0 |  |  |  |  | 0 |  | 4.4435 |  | 0 | 2 | D | 2 |  |  |  | ROZPOCET | [11 empty] | 0
328 | K | 763131411 | Podhled ze sádrokartonových desek dvouvrstvá zavěšená spodní konstrukce z ocelových profilů CD, UD jednoduše opláštěná deskou standardní A, tl. 12,5 mm, bez izolace | m2 | 245.36 |  | 0 | CS ÚRS 2025 01 |  | snížená |  | 0 | 0.012205 | 2.9945 | 0 | 0 | 16 | K | 3 |  |  |  | ROZPOCET | [5 empty] | 0 | 0 | 0 | 0 | 0 | 2 | 0 | 16 | -1525475345
| Online PSC |  | https://podminky.urs.cz/item/CS_URS_2025_01/763131411 | [14 empty] | Online PSC | 3
| VV |  | SDK |  | 295.76 | [12 empty] | VV | 3 | 2 | True | 0 | ROZPOCET
| VV |  | -SDK2 |  | -82.6 | [12 empty] | VV | 3 | 2 | True | 0 | ROZPOCET
| VV |  | "kasltíky místnostech" | [14 empty] | VV | 3 | 1 | True | 0 | ROZPOCET
| VV |  | 3,35*0,6*10 |  | 20.1 | [12 empty] | VV | 3 | 2 | True | 0 | ROZPOCET
| VV |  | 5,5*2,2 |  | 12.1 | [12 empty] | VV | 3 | 2 | True | 0 | ROZPOCET
| VV |  | Součet |  | 245.36 | [12 empty] | VV | 3 | 4 | True | 1 | ROZPOCET
329 | K | 763131451 | Podhled ze sádrokartonových desek dvouvrstvá zavěšená spodní konstrukce z ocelových profilů CD, UD jednoduše opláštěná deskou impregnovanou H2, tl. 12,5 mm, bez izolace | m2 | 82.6 |  | 0 | CS ÚRS 2025 01 |  | snížená |  | 0 | 0.012595 | 1.0403 | 0 | 0 | 16 | K | 3 |  |  |  | ROZPOCET | [5 empty] | 0 | 0 | 0 | 0 | 0 | 2 | 0 | 16 | 192715541
| Online PSC |  | https://podminky.urs.cz/item/CS_URS_2025_01/763131451 | [14 empty] | Online PSC | 3
| VV |  | SDK2 |  | 82.6 | [12 empty] | VV | 3 | 2 | True | 1 | ROZPOCET
330 | K | 763131714 | Podhled ze sádrokartonových desek ostatní práce a konstrukce na podhledech ze sádrokartonových desek základní penetrační nátěr | m2 | 327.96 |  | 0 | CS ÚRS 2025 01 |  | snížená |  | 0 | 0.0001 | 0.032796 | 0 | 0 | 16 | K | 3 |  |  |  | ROZPOCET | [5 empty] | 0 | 0 | 0 | 0 | 0 | 2 | 0 | 16 | -955304104
| Online PSC |  | https://podminky.urs.cz/item/CS_URS_2025_01/763131714 | [14 empty] | Online PSC | 3
331 | K | 763131721 | Podhled ze sádrokartonových desek ostatní práce a konstrukce na podhledech ze sádrokartonových desek skokové změny výšky podhledu do 0,5 m | m | 68.5 |  | 0 | CS ÚRS 2025 01 |  | snížená |  | 0 | 0.004376 | 0.29976 | 0 | 0 | 16 | K | 3 |  |  |  | ROZPOCET | [5 empty] | 0 | 0 | 0 | 0 | 0 | 2 | 0 | 16 | -1284332210
| Online PSC |  | https://podminky.urs.cz/item/CS_URS_2025_01/763131721 | [14 empty] | Online PSC | 3
| VV |  | "kapotáž svislé části výškové změny | [14 empty] | VV | 3 | 1 | True | 0 | ROZPOCET
| VV |  | "1 NP | [14 empty] | VV | 3 | 1 | True | 0 | ROZPOCET
| VV |  | 1,5*4+1,5*2+3+4,9+2+2 |  | 20.9 | [12 empty] | VV | 3 | 2 | True | 0 | ROZPOCET
| VV |  | "2 NP | [14 empty] | VV | 3 | 1 | True | 0 | ROZPOCET
| VV |  | 1,5*4+1,3*2 |  | 8.6 | [12 empty] | VV | 3 | 2 | True | 0 | ROZPOCET
| VV |  | "kasltíky místnostech" | [14 empty] | VV | 3 | 1 | True | 0 | ROZPOCET
| VV |  | 3,35*10 |  | 33.5 | [12 empty] | VV | 3 | 2 | True | 0 | ROZPOCET
| VV |  | 5,5 |  | 5.5 | [12 empty] | VV | 3 | 2 | True | 0 | ROZPOCET
| VV |  | Součet |  | 68.5 | [12 empty] | VV | 3 | 4 | True | 1 | ROZPOCET
332 | K | 763131761 | Podhled ze sádrokartonových desek Příplatek k cenám za plochu do 3 m2 jednotlivě | m2 | 1.9 |  | 0 | CS ÚRS 2025 01 |  | snížená |  | 0 | 0 | 0 | 0 | 0 | 16 | K | 3 |  |  |  | ROZPOCET | [5 empty] | 0 | 0 | 0 | 0 | 0 | 2 | 0 | 16 | -341749696
| Online PSC |  | https://podminky.urs.cz/item/CS_URS_2025_01/763131761 | [14 empty] | Online PSC | 3
| VV |  | "104"1,9 |  | 1.9 | [12 empty] | VV | 3 | 2 | True | 1 | ROZPOCET
333 | K | 763172352 | Montáž dvířek pro konstrukce ze sádrokartonových desek revizních jednoplášťových pro podhledy velikost (šxv) 300 x 300 mm | kus | 4 |  | 0 | CS ÚRS 2025 01 |  | snížená |  | 0 | 2.6e-05 | 0.000104 | 0 | 0 | 16 | K | 3 |  |  |  | ROZPOCET | [5 empty] | 0 | 0 | 0 | 0 | 0 | 2 | 0 | 16 | -925957199
| Online PSC |  | https://podminky.urs.cz/item/CS_URS_2025_01/763172352 | [14 empty] | Online PSC | 3
334 | M | 59030711 | dvířka revizní jednokřídlá s automatickým zámkem 300x300mm | kus | 4 |  | 0 | CS ÚRS 2025 01 |  | snížená |  | 0 | 0.0014 | 0.0056 | 0 | 0 | 32 | M | 3 |  |  |  | ROZPOCET | [5 empty] | 0 | 0 | 0 | 0 | 0 | 2 | 0 | 16 | 2109621664
335 | K | 763172357 | Montáž dvířek pro konstrukce ze sádrokartonových desek revizních jednoplášťových pro podhledy velikost (šxv) 800 x 800 mm | kus | 2 |  | 0 | CS ÚRS 2025 01 |  | snížená |  | 0 | 5.6e-05 | 0.000112 | 0 | 0 | 16 | K | 3 |  |  |  | ROZPOCET | [5 empty] | 0 | 0 | 0 | 0 | 0 | 2 | 0 | 16 | -1775655725
| Online PSC |  | https://podminky.urs.cz/item/CS_URS_2025_01/763172357 | [14 empty] | Online PSC | 3
336 | M | 59030740R | dvířka revizní jednokřídlá s automatickým zámkem 600x850mm | kus | 2 |  | 0 | vlastní |  | snížená |  | 0 | 0.006 | 0.012 | 0 | 0 | 32 | M | 3 |  |  |  | ROZPOCET | [5 empty] | 0 | 0 | 0 | 0 | 0 | 2 | 0 | 16 | -1626924626
337 | K | 763172355 | Montáž dvířek pro konstrukce ze sádrokartonových desek revizních jednoplášťových pro podhledy velikost (šxv) 600 x 600 mm | kus | 2 |  | 0 | CS ÚRS 2025 01 |  | snížená |  | 0 | 3.2e-05 | 6.4e-05 | 0 | 0 | 16 | K | 3 |  |  |  | ROZPOCET | [5 empty] | 0 | 0 | 0 | 0 | 0 | 2 | 0 | 16 | -886252985
| Online PSC |  | https://podminky.urs.cz/item/CS_URS_2025_01/763172355 | [14 empty] | Online PSC | 3
338 | M | 59030714 | dvířka revizní jednokřídlá s automatickým zámkem 600x600mm | kus | 2 |  | 0 | CS ÚRS 2025 01 |  | snížená |  | 0 | 0.0042 | 0.0084 | 0 | 0 | 32 | M | 3 |  |  |  | ROZPOCET | [5 empty] | 0 | 0 | 0 | 0 | 0 | 2 | 0 | 16 | -1823602827
339 | K | 763172378 | Montáž dvířek pro konstrukce ze sádrokartonových desek revizních jednoplášťových pro podhledy ostatních velikostí | kus | 2 |  | 0 | CS ÚRS 2025 01 |  | snížená |  | 0 | 5e-05 | 0.0001 | 0 | 0 | 16 | K | 3 |  |  |  | ROZPOCET | [5 empty] | 0 | 0 | 0 | 0 | 0 | 2 | 0 | 16 | 643990038
| Online PSC |  | https://podminky.urs.cz/item/CS_URS_2025_01/763172378 | [14 empty] | Online PSC | 3
340 | M | 59030744 | dvířka revizní dvoukřídlá s automatickým zámkem 1300x300mm | kus | 2 |  | 0 | CS ÚRS 2025 01 |  | snížená |  | 0 | 0.0132 | 0.0264 | 0 | 0 | 32 | M | 3 |  |  |  | ROZPOCET | [5 empty] | 0 | 0 | 0 | 0 | 0 | 2 | 0 | 16 | 1482062226
341 | K | 763172355 | Montáž dvířek pro konstrukce ze sádrokartonových desek revizních jednoplášťových pro podhledy velikost (šxv) 600 x 600 mm | kus | 7 |  | 0 | CS ÚRS 2025 01 |  | snížená |  | 0 | 3.2e-05 | 0.000224 | 0 | 0 | 16 | K | 3 |  |  |  | ROZPOCET | [5 empty] | 0 | 0 | 0 | 0 | 0 | 2 | 0 | 16 | -1871482742
| Online PSC |  | https://podminky.urs.cz/item/CS_URS_2025_01/763172355 | [14 empty] | Online PSC | 3
342 | M | 59030753R | dvířka revizní jednokřídlá s automatickým zámkem 450x600mm | kus | 7 |  | 0 | vlastní |  | snížená |  | 0 | 0.0033 | 0.0231 | 0 | 0 | 32 | M | 3 |  |  |  | ROZPOCET | [5 empty] | 0 | 0 | 0 | 0 | 0 | 2 | 0 | 16 | -291885326
| D | 763-21 | Předstěny |  |  |  | 0 |  |  |  |  | 0 |  | 1.2368 |  | 0 | 2 | D | 2 |  |  |  | ROZPOCET | [11 empty] | 0
343 | K | 763121424 | Stěna předsazená ze sádrokartonových desek s nosnou konstrukcí z ocelových profilů CW, UW jednoduše opláštěná deskou impregnovanou H2 tl. 12,5 mm bez izolace, EI 15, stěna tl. 87,5 mm, profil 75 | m2 | 95.265 |  | 0 | CS ÚRS 2025 01 |  | snížená |  | 0 | 0.012883 | 1.2273 | 0 | 0 | 16 | K | 3 |  |  |  | ROZPOCET | [5 empty] | 0 | 0 | 0 | 0 | 0 | 2 | 0 | 16 | -2138449413
| Online PSC |  | https://podminky.urs.cz/item/CS_URS_2025_01/763121424 | [14 empty] | Online PSC | 3
| VV |  | předstěny_SDK |  | 95.265 | [12 empty] | VV | 3 | 2 | True | 0 | ROZPOCET
| VV |  | Součet |  | 95.265 | [12 empty] | VV | 3 | 4 | True | 1 | ROZPOCET
344 | K | 763121714 | Stěna předsazená ze sádrokartonových desek ostatní konstrukce a práce na předsazených stěnách ze sádrokartonových desek základní penetrační nátěr | m2 | 95.265 |  | 0 | CS ÚRS 2025 01 |  | snížená |  | 0 | 0.0001 | 0.0095265 | 0 | 0 | 16 | K | 3 |  |  |  | ROZPOCET | [5 empty] | 0 | 0 | 0 | 0 | 0 | 2 | 0 | 16 | 800658859
| Online PSC |  | https://podminky.urs.cz/item/CS_URS_2025_01/763121714 | [14 empty] | Online PSC | 3
| VV |  | předstěny_SDK |  | 95.265 | [12 empty] | VV | 3 | 2 | True | 0 | ROZPOCET
| VV |  | Součet |  | 95.265 | [12 empty] | VV | 3 | 4 | True | 1 | ROZPOCET
| D | 764 | Konstrukce klempířské |  |  |  | 0 |  |  |  |  | 0 |  | 2.1635 |  | 0 | 2 | D | 1 |  |  |  | ROZPOCET | [11 empty] | 0
345 | K | 998764102 | Přesun hmot pro konstrukce klempířské stanovený z hmotnosti přesunovaného materiálu vodorovná dopravní vzdálenost do 50 m základní v objektech výšky přes 6 do 12 m | t | 2.163 |  | 0 | CS ÚRS 2025 01 |  | snížená |  | 0 | 0 | 0 | 0 | 0 | 16 | K | 2 |  |  |  | ROZPOCET | [5 empty] | 0 | 0 | 0 | 0 | 0 | 2 | 0 | 16 | 1719110418
| Online PSC |  | https://podminky.urs.cz/item/CS_URS_2025_01/998764102 | [14 empty] | Online PSC | 2
| D | 794-1 | Parapety |  |  |  | 0 |  |  |  |  | 0 |  | 0.12307 |  | 0 | 2 | D | 2 |  |  |  | ROZPOCET | [11 empty] | 0
346 | K | 764246544 | Oplechování parapetů z titanzinkového plechu s povrchovou úpravou rovných celoplošně lepené, bez rohů rš 330 mm | m | 30.2 |  | 0 | CS ÚRS 2025 01 |  | snížená |  | 0 | 0.0026795 | 0.080922 | 0 | 0 | 16 | K | 3 |  |  |  | ROZPOCET | [5 empty] | 0 | 0 | 0 | 0 | 0 | 2 | 0 | 16 | -1743187100
| Online PSC |  | https://podminky.urs.cz/item/CS_URS_2025_01/764246544 | [14 empty] | Online PSC | 3
| VV |  | "K1-2"8*2,65 |  | 21.2 | [12 empty] | VV | 3 | 2 | True | 0 | ROZPOCET
| VV |  | 3*3 |  | 9 | [12 empty] | VV | 3 | 2 | True | 0 | ROZPOCET
| VV |  | Součet |  | 30.2 | [12 empty] | VV | 3 | 4 | True | 1 | ROZPOCET
347 | K | 764246545 | Oplechování parapetů z titanzinkového plechu s povrchovou úpravou rovných celoplošně lepené, bez rohů rš 400 mm | m | 13.2 |  | 0 | CS ÚRS 2025 01 |  | snížená |  | 0 | 0.0031928 | 0.042145 | 0 | 0 | 16 | K | 3 |  |  |  | ROZPOCET | [5 empty] | 0 | 0 | 0 | 0 | 0 | 2 | 0 | 16 | -1813122505
| Online PSC |  | https://podminky.urs.cz/item/CS_URS_2025_01/764246545 | [14 empty] | Online PSC | 3
| VV |  | "K03"2,65*4 |  | 10.6 | [12 empty] | VV | 3 | 2 | True | 0 | ROZPOCET
| VV |  | "K04"1,3*2 |  | 2.6 | [12 empty] | VV | 3 | 2 | True | 0 | ROZPOCET
| VV |  | Součet |  | 13.2 | [12 empty] | VV | 3 | 4 | True | 1 | ROZPOCET
348 | K | 764246565 | Oplechování parapetů z titanzinkového plechu s povrchovou úpravou rovných celoplošně lepené, bez rohů Příplatek k cenám za zvýšenou pracnost při provedení rohu nebo koutu do rš 400 mm | kus | 34 |  | 0 | CS ÚRS 2025 01 |  | snížená |  | 0 | 0 | 0 | 0 | 0 | 16 | K | 3 |  |  |  | ROZPOCET | [5 empty] | 0 | 0 | 0 | 0 | 0 | 2 | 0 | 16 | 113412972
| Online PSC |  | https://podminky.urs.cz/item/CS_URS_2025_01/764246565 | [14 empty] | Online PSC | 3
| VV |  | 2*(8+3+4+2) |  | 34 | [12 empty] | VV | 3 | 2 | True | 1 | ROZPOCET
| D | 794-2 | Atiky |  |  |  | 0 |  |  |  |  | 0 |  | 2.0159 |  | 0 | 2 | D | 2 |  |  |  | ROZPOCET | [11 empty] | 0
349 | K | 764345401 | Lemování trub, konzol, držáků a ostatních prvků z titanzinkového předzvětralého plechu střech s krytinou prejzovou nebo vlnitou, průměr do 75 mm | kus | 14 |  | 0 | CS ÚRS 2025 01 |  | snížená |  | 0 | 0.0017078 | 0.02391 | 0 | 0 | 16 | K | 3 |  |  |  | ROZPOCET | [5 empty] | 0 | 0 | 0 | 0 | 0 | 2 | 0 | 16 | -129438461
| Online PSC |  | https://podminky.urs.cz/item/CS_URS_2025_01/764345401 | [14 empty] | Online PSC | 3
| VV |  | "kotvy treláže do atiky"14 |  | 14 | [12 empty] | VV | 3 | 2 | True | 1 | ROZPOCET
350 | K | 764245446 | Oplechování horních ploch zdí a nadezdívek (atik) z titanzinkového předzvětralého plechu Příplatek k cenám za zvýšenou pracnost při provedení rohu nebo koutu přes rš 400 mm | kus | 16 |  | 0 | CS ÚRS 2025 01 |  | snížená |  | 0 | 0 | 0 | 0 | 0 | 16 | K | 3 |  |  |  | ROZPOCET | [5 empty] | 0 | 0 | 0 | 0 | 0 | 2 | 0 | 16 | -1827439762
| Online PSC |  | https://podminky.urs.cz/item/CS_URS_2025_01/764245446 | [14 empty] | Online PSC | 3
351 | K | 764011442 | Podkladní plech z pozinkovaného plechu tloušťky 1,0 mm pro TiZn rš 180 mm (zatahovací) | m | 533.02 |  | 0 | CS ÚRS 2025 01 |  | snížená |  | 0 | 0.00186 | 0.99142 | 0 | 0 | 16 | K | 3 |  |  |  | ROZPOCET | [5 empty] | 0 | 0 | 0 | 0 | 0 | 2 | 0 | 16 | 281711699
| Online PSC |  | https://podminky.urs.cz/item/CS_URS_2025_01/764011442 | [14 empty] | Online PSC | 3
| VV |  | 40*2 |  | 80 | [12 empty] | VV | 3 | 2 | True | 0 | ROZPOCET
| VV |  | 8,75*2 |  | 17.5 | [12 empty] | VV | 3 | 2 | True | 0 | ROZPOCET
| VV |  | 9*2 |  | 18 | [12 empty] | VV | 3 | 2 | True | 0 | ROZPOCET
| VV |  | 30,5*2 |  | 61 | [12 empty] | VV | 3 | 2 | True | 0 | ROZPOCET
| VV |  | 60,75*2 |  | 121.5 | [12 empty] | VV | 3 | 2 | True | 0 | ROZPOCET
| VV |  | 10*2 |  | 20 | [12 empty] | VV | 3 | 2 | True | 0 | ROZPOCET
| VV |  | 5*2 |  | 10 | [12 empty] | VV | 3 | 2 | True | 0 | ROZPOCET
| VV |  | 15*2 |  | 30 | [12 empty] | VV | 3 | 2 | True | 0 | ROZPOCET
| VV |  | 75,52 |  | 75.52 | [12 empty] | VV | 3 | 2 | True | 0 | ROZPOCET
| VV |  | 49,75*2 |  | 99.5 | [12 empty] | VV | 3 | 2 | True | 0 | ROZPOCET
| VV |  | Součet |  | 533.02 | [12 empty] | VV | 3 | 4 | True | 1 | ROZPOCET
352 | K | 764244411 | Oplechování horních ploch zdí a nadezdívek (atik) z titanzinkového předzvětralého plechu mechanicky kotvené přes rš 800 mm | m2 | 96.25 |  | 0 | CS ÚRS 2025 01 |  | snížená |  | 0 | 0.0053714 | 0.51699 | 0 | 0 | 16 | K | 3 |  |  |  | ROZPOCET | [5 empty] | 0 | 0 | 0 | 0 | 0 | 2 | 0 | 16 | -1289845699
| Online PSC |  | https://podminky.urs.cz/item/CS_URS_2025_01/764244411 | [14 empty] | Online PSC | 3
| VV |  | "K08"40*0,88 |  | 35.2 | [12 empty] | VV | 3 | 2 | True | 0 | ROZPOCET
| VV |  | "K12"60,75*0,9 |  | 54.675 | [12 empty] | VV | 3 | 2 | True | 0 | ROZPOCET
| VV |  | "K16"7,5*0,85 |  | 6.375 | [12 empty] | VV | 3 | 2 | True | 0 | ROZPOCET
| VV |  | Součet |  | 96.25 | [12 empty] | VV | 3 | 4 | True | 1 | ROZPOCET
353 | K | 764244407 | Oplechování horních ploch zdí a nadezdívek (atik) z titanzinkového předzvětralého plechu mechanicky kotvené rš do 670 mm | m | 104.25 |  | 0 | CS ÚRS 2025 01 |  | snížená |  | 0 | 0.0040108 | 0.41813 | 0 | 0 | 16 | K | 3 |  |  |  | ROZPOCET | [5 empty] | 0 | 0 | 0 | 0 | 0 | 2 | 0 | 16 | 492851390
| Online PSC |  | https://podminky.urs.cz/item/CS_URS_2025_01/764244407 | [14 empty] | Online PSC | 3
| VV |  | "K17"49,75 |  | 49.75 | [12 empty] | VV | 3 | 2 | True | 0 | ROZPOCET
| VV |  | "K15"15 |  | 15 | [12 empty] | VV | 3 | 2 | True | 0 | ROZPOCET
| VV |  | "10"9 |  | 9 | [12 empty] | VV | 3 | 2 | True | 0 | ROZPOCET
| VV |  | "11"30,5 |  | 30.5 | [12 empty] | VV | 3 | 2 | True | 0 | ROZPOCET
| VV |  | Součet |  | 104.25 | [12 empty] | VV | 3 | 4 | True | 1 | ROZPOCET
354 | K | 764244406 | Oplechování horních ploch zdí a nadezdívek (atik) z titanzinkového předzvětralého plechu mechanicky kotvené rš do 500 mm | m | 13.75 |  | 0 | CS ÚRS 2025 01 |  | snížená |  | 0 | 0.003003 | 0.041291 | 0 | 0 | 16 | K | 3 |  |  |  | ROZPOCET | [5 empty] | 0 | 0 | 0 | 0 | 0 | 2 | 0 | 16 | -1406646283
| Online PSC |  | https://podminky.urs.cz/item/CS_URS_2025_01/764244406 | [14 empty] | Online PSC | 3
| VV |  | "K09"8,75 |  | 8.75 | [12 empty] | VV | 3 | 2 | True | 0 | ROZPOCET
| VV |  | "K14"5 |  | 5 | [12 empty] | VV | 3 | 2 | True | 0 | ROZPOCET
| VV |  | Součet |  | 13.75 | [12 empty] | VV | 3 | 4 | True | 1 | ROZPOCET
355 | K | 764244405 | Oplechování horních ploch zdí a nadezdívek (atik) z titanzinkového předzvětralého plechu mechanicky kotvené rš do 400 mm | m | 10 |  | 0 | CS ÚRS 2025 01 |  | snížená |  | 0 | 0.0024184 | 0.024184 | 0 | 0 | 16 | K | 3 |  |  |  | ROZPOCET | [5 empty] | 0 | 0 | 0 | 0 | 0 | 2 | 0 | 16 | -1323959910
| Online PSC |  | https://podminky.urs.cz/item/CS_URS_2025_01/764244405 | [14 empty] | Online PSC | 3
| VV |  | "K13"10 |  | 10 | [12 empty] | VV | 3 | 2 | True | 1 | ROZPOCET
| D | 794-3 | Ostatní |  |  |  | 0 |  |  |  |  | 0 |  | 0.02448 |  | 0 | 2 | D | 2 |  |  |  | ROZPOCET | [11 empty] | 0
356 | K | 764248404R | Oplechování říms a ozdobných prvků z titanzinkového předzvětralého plechu rovných, bez rohů mechanicky kotvené rš 250 mm | m | 12 |  | 0 | vlastní |  | snížená |  | 0 | 0.00204 | 0.02448 | 0 | 0 | 16 | K | 3 |  |  |  | ROZPOCET | [5 empty] | 0 | 0 | 0 | 0 | 0 | 2 | 0 | 16 | 2000119648
| VV |  | "K20"12 |  | 12 | [12 empty] | VV | 3 | 2 | True | 1 | ROZPOCET
| D | 766 | Konstrukce truhlářské |  |  |  | 0 |  |  |  |  | 0 |  | 8.0545 |  | 0 | 2 | D | 1 |  |  |  | ROZPOCET | [11 empty] | 0
357 | K | 766694116 | Montáž ostatních truhlářských konstrukcí parapetních desek dřevěných nebo plastových šířky do 300 mm | m | 34 |  | 0 | CS ÚRS 2025 01 |  | snížená |  | 0 | 0 | 0 | 0 | 0 | 16 | K | 2 |  |  |  | ROZPOCET | [5 empty] | 0 | 0 | 0 | 0 | 0 | 2 | 0 | 16 | -690182383
| Online PSC |  | https://podminky.urs.cz/item/CS_URS_2025_01/766694116 | [14 empty] | Online PSC | 2
| VV |  | "T01"4*2,65 |  | 10.6 | [12 empty] | VV | 2 | 2 | True | 0 | ROZPOCET
| VV |  | "T02"3*3 |  | 9 | [12 empty] | VV | 2 | 2 | True | 0 | ROZPOCET
| VV |  | "T03"4*2,65 |  | 10.6 | [12 empty] | VV | 2 | 2 | True | 0 | ROZPOCET
| VV |  | "T04"2*1,3 |  | 2.6 | [12 empty] | VV | 2 | 2 | True | 0 | ROZPOCET
| VV |  | "T05"1,2*1 |  | 1.2 | [12 empty] | VV | 2 | 2 | True | 0 | ROZPOCET
| VV |  | Součet |  | 34 | [12 empty] | VV | 2 | 4 | True | 1 | ROZPOCET
358 | M | 60794103 | parapet dřevotřískový vnitřní povrch laminátový do š 300mm dle specifikace T1-5 | m | 37.4 |  | 0 | CS ÚRS 2025 01 |  | snížená |  | 0 | 0.005 | 0.187 | 0 | 0 | 32 | M | 2 |  |  |  | ROZPOCET | [5 empty] | 0 | 0 | 0 | 0 | 0 | 2 | 0 | 16 | 1519603253
| VV |  | 34 |  | 34 | [12 empty] | VV | 2 | 2 | True | 1 | ROZPOCET
| VV |  | 34*1,1 'Přepočtené koeficientem množství |  | 37.4 | [12 empty] | VV | 2 | 2 | False | 1 | ROZPOCET
359 | M | 60794121 | koncovka PVC k parapetním dřevotřískovým deskám 600mm | kus | 32 |  | 0 | CS ÚRS 2025 01 |  | snížená |  | 0 | 6e-05 | 0.00192 | 0 | 0 | 32 | M | 2 |  |  |  | ROZPOCET | [5 empty] | 0 | 0 | 0 | 0 | 0 | 2 | 0 | 16 | 1347158493
| VV |  | 16*2 |  | 32 | [12 empty] | VV | 2 | 2 | True | 1 | ROZPOCET
360 | K | 998766102 | Přesun hmot pro konstrukce truhlářské stanovený z hmotnosti přesunovaného materiálu vodorovná dopravní vzdálenost do 50 m základní v objektech výšky přes 6 do 12 m | t | 8.055 |  | 0 | CS ÚRS 2025 01 |  | snížená |  | 0 | 0 | 0 | 0 | 0 | 16 | K | 2 |  |  |  | ROZPOCET | [5 empty] | 0 | 0 | 0 | 0 | 0 | 2 | 0 | 16 | -961433125
| Online PSC |  | https://podminky.urs.cz/item/CS_URS_2025_01/998766102 | [14 empty] | Online PSC | 2
| D | 766-0 | Treláž |  |  |  | 0 |  |  |  |  | 0 |  | 0 |  | 0 | 2 | D | 2 |  |  |  | ROZPOCET | [11 empty] | 0
361 | K | T05 | D+M exterierová dřevěná stěna dle specifikace T05 9180/2700 mm, každý prvek kotvený do kce | kpl | 1 |  | 0 | vlastní |  | snížená |  | 0 | 0 | 0 | 0 | 0 | 16 | K | 3 |  |  |  | ROZPOCET | [5 empty] | 0 | 0 | 0 | 0 | 0 | 2 | 0 | 16 | -236742706
362 | K | T06 | D+M exterierová dřevěná stěna dle specifikace T06, každý prvek kotvený do kce 2100/2700 mm | kpl | 1 |  | 0 | vlastní |  | snížená |  | 0 | 0 | 0 | 0 | 0 | 16 | K | 3 |  |  |  | ROZPOCET | [5 empty] | 0 | 0 | 0 | 0 | 0 | 2 | 0 | 16 | -458348969
363 | K | T07 | D+M exterierová dřevěná stěna dle specifikace T07, každý prvek kotvený do kce 5760/2700 mm, do oblouku | kpl | 1 |  | 0 | vlastní |  | snížená |  | 0 | 0 | 0 | 0 | 0 | 16 | K | 3 |  |  |  | ROZPOCET | [5 empty] | 0 | 0 | 0 | 0 | 0 | 2 | 0 | 16 | -1087085263
364 | K | T08 | D+M exterierová dřevěná stěna dle specifikace T08, každý prvek kotvený do kce 2100/2700 mm | kpl | 1 |  | 0 | vlastní |  | snížená |  | 0 | 0 | 0 | 0 | 0 | 16 | K | 3 |  |  |  | ROZPOCET | [5 empty] | 0 | 0 | 0 | 0 | 0 | 2 | 0 | 16 | -790972146
365 | K | T09 | D+M exterierová dřevěný stěna vč. otvorů na ocelové podkonstrukci, vč. zábradlí, celá kce dle specifikace T09 | kpl | 1 |  | 0 | vlastní |  | snížená |  | 0 | 0 | 0 | 0 | 0 | 16 | K | 3 |  |  |  | ROZPOCET | [5 empty] | 0 | 0 | 0 | 0 | 0 | 2 | 0 | 16 | 606275145
| D | 766-1 | Výplně otvorů vnitřních |  |  |  | 0 |  |  |  |  | 0 |  | 0.55095 |  | 0 | 2 | D | 2 |  |  |  | ROZPOCET | [11 empty] | 0
366 | K | 766660001 | Montáž dveřních křídel dřevěných nebo plastových otevíravých do ocelové zárubně povrchově upravených jednokřídlových, šířky do 800 mm | kus | 16 |  | 0 | CS ÚRS 2025 01 |  | snížená |  | 0 | 0 | 0 | 0 | 0 | 16 | K | 3 |  |  |  | ROZPOCET | [5 empty] | 0 | 0 | 0 | 0 | 0 | 2 | 0 | 16 | -2050687108
| Online PSC |  | https://podminky.urs.cz/item/CS_URS_2025_01/766660001 | [14 empty] | Online PSC | 3
367 | M | 61162085 | dveře jednokřídlé dřevotřískové povrch laminátový plné 700x1970-2100mm dle specifikace D2-D4 | kus | 4 |  | 0 | CS ÚRS 2025 01 |  | snížená |  | 0 | 0.0175 | 0.07 | 0 | 0 | 32 | M | 3 |  |  |  | ROZPOCET | [5 empty] | 0 | 0 | 0 | 0 | 0 | 2 | 0 | 16 | -625638777
| VV |  | "D4"2+2 |  | 4 | [12 empty] | VV | 3 | 2 | True | 1 | ROZPOCET
368 | M | 61162086 | dveře jednokřídlé dřevotřískové povrch laminátový plné 800x1970-2100mm dle specifikace D2-D4 | kus | 12 |  | 0 | CS ÚRS 2025 01 |  | snížená |  | 0 | 0.0195 | 0.234 | 0 | 0 | 32 | M | 3 |  |  |  | ROZPOCET | [5 empty] | 0 | 0 | 0 | 0 | 0 | 2 | 0 | 16 | 919011471
| VV |  | "D3"8+4 |  | 12 | [12 empty] | VV | 3 | 2 | True | 1 | ROZPOCET
369 | K | 766660002 | Montáž dveřních křídel dřevěných nebo plastových otevíravých do ocelové zárubně povrchově upravených jednokřídlových, šířky přes 800 mm | kus | 9 |  | 0 | CS ÚRS 2025 01 |  | snížená |  | 0 | 0 | 0 | 0 | 0 | 16 | K | 3 |  |  |  | ROZPOCET | [5 empty] | 0 | 0 | 0 | 0 | 0 | 2 | 0 | 16 | 1778267722
| Online PSC |  | https://podminky.urs.cz/item/CS_URS_2025_01/766660002 | [14 empty] | Online PSC | 3
370 | M | 61162087 | dveře jednokřídlé dřevotřískové povrch laminátový plné 900x1970-2100mm dle specifikace D2-D4 | kus | 9 |  | 0 | CS ÚRS 2025 01 |  | snížená |  | 0 | 0.0205 | 0.1845 | 0 | 0 | 32 | M | 3 |  |  |  | ROZPOCET | [5 empty] | 0 | 0 | 0 | 0 | 0 | 2 | 0 | 16 | 504523427
371 | K | 766660728 | Montáž dveřních doplňků dveřního kování interiérového zámku | kus | 35 |  | 0 | CS ÚRS 2025 01 |  | snížená |  | 0 | 0 | 0 | 0 | 0 | 16 | K | 3 |  |  |  | ROZPOCET | [5 empty] | 0 | 0 | 0 | 0 | 0 | 2 | 0 | 16 | -20796390
| Online PSC |  | https://podminky.urs.cz/item/CS_URS_2025_01/766660728 | [14 empty] | Online PSC | 3
| VV |  | 4+11+9+11 |  | 35 | [12 empty] | VV | 3 | 2 | True | 1 | ROZPOCET
372 | M | 54924004 | zámek zadlabací mezipokojový levý pro cylindrickou vložku rozteč 72x55mm | kus | 35 |  | 0 | CS ÚRS 2025 01 |  | snížená |  | 0 | 0.00015 | 0.00525 | 0 | 0 | 32 | M | 3 |  |  |  | ROZPOCET | [5 empty] | 0 | 0 | 0 | 0 | 0 | 2 | 0 | 16 | 736996741
373 | K | 766660729 | Montáž dveřních doplňků dveřního kování interiérového štítku s klikou | kus | 25 |  | 0 | CS ÚRS 2025 01 |  | snížená |  | 0 | 0 | 0 | 0 | 0 | 16 | K | 3 |  |  |  | ROZPOCET | [5 empty] | 0 | 0 | 0 | 0 | 0 | 2 | 0 | 16 | -280853419
| Online PSC |  | https://podminky.urs.cz/item/CS_URS_2025_01/766660729 | [14 empty] | Online PSC | 3
374 | M | 54914125 | kování rozetové spodní pro cylindrickou vložku | kus | 21 |  | 0 | CS ÚRS 2025 01 |  | snížená |  | 0 | 0.0022 | 0.0462 | 0 | 0 | 32 | M | 3 |  |  |  | ROZPOCET | [5 empty] | 0 | 0 | 0 | 0 | 0 | 2 | 0 | 16 | 1884527830
| VV |  | 4+12+9-4 |  | 21 | [12 empty] | VV | 3 | 2 | True | 1 | ROZPOCET
375 | M | 54914128 | dveřní kování interiérové rozetové spodní pro WC | kus | 4 |  | 0 | CS ÚRS 2025 01 |  | snížená |  | 0 | 0.0022 | 0.0088 | 0 | 0 | 32 | M | 3 |  |  |  | ROZPOCET | [5 empty] | 0 | 0 | 0 | 0 | 0 | 2 | 0 | 16 | 1732075258
376 | K | K100 | D+M vnitřní AL prosklené dveře dle specifikace D1 vč. zárubně, kování a dalšího příslušenství | kpl | 1 |  | 0 | vlastní |  | snížená |  | 0 | 0 | 0 | 0 | 0 | 16 | K | 3 |  |  |  | ROZPOCET | [5 empty] | 0 | 0 | 0 | 0 | 0 | 2 | 0 | 16 | 1676272804
377 | K | K101 | D+M vnitřní posuvné dveře dle specifikace D5 vč. kolejnice, kování a dalšíh příslušenství 1000/2100 | kpl | 1 |  | 0 | vlastní |  | snížená |  | 0 | 0 | 0 | 0 | 0 | 16 | K | 3 |  |  |  | ROZPOCET | [5 empty] | 0 | 0 | 0 | 0 | 0 | 2 | 0 | 16 | -1789277377
378 | K | K102 | D+M vnitřní posuvné dveře dle specifikace D6 vč. kolejnice, kování a dalšíh příslušenství 1000/2400 | kpl | 8 |  | 0 | vlastní |  | snížená |  | 0 | 0 | 0 | 0 | 0 | 16 | K | 3 |  |  |  | ROZPOCET | [5 empty] | 0 | 0 | 0 | 0 | 0 | 2 | 0 | 16 | -489963268
379 | K | K103 | D+M vnitřní posuvné dveře dle specifikace D7 vč. kolejnice, kování a dalšíh příslušenství 1000/2400 | kpl | 2 |  | 0 | vlastní |  | snížená |  | 0 | 0 | 0 | 0 | 0 | 16 | K | 3 |  |  |  | ROZPOCET | [5 empty] | 0 | 0 | 0 | 0 | 0 | 2 | 0 | 16 | 868880600
380 | K | K104 | D+M vnitřní posuvné dveře dle specifikace D8 vč. kolejnice, kování a dalšíh příslušenství 1200/2300 | kpl | 1 |  | 0 | vlastní |  | snížená |  | 0 | 0 | 0 | 0 | 0 | 16 | K | 3 |  |  |  | ROZPOCET | [5 empty] | 0 | 0 | 0 | 0 | 0 | 2 | 0 | 16 | 1741495898
381 | K | 766660734 | Montáž dveřních doplňků dveřního kování bezpečnostního panikového kování | kus | 1 |  | 0 | CS ÚRS 2025 01 |  | snížená |  | 0 | 0 | 0 | 0 | 0 | 16 | K | 3 |  |  |  | ROZPOCET | [5 empty] | 0 | 0 | 0 | 0 | 0 | 2 | 0 | 16 | 1758528158
| Online PSC |  | https://podminky.urs.cz/item/CS_URS_2025_01/766660734 | [14 empty] | Online PSC | 3
382 | M | 54914135 | kování panikové klika/klika | kus | 1 |  | 0 | CS ÚRS 2025 01 |  | snížená |  | 0 | 0.0022 | 0.0022 | 0 | 0 | 32 | M | 3 |  |  |  | ROZPOCET | [5 empty] | 0 | 0 | 0 | 0 | 0 | 2 | 0 | 16 | 300839785
| D | 766-5 | Výplně v otvorů v obvodových stěnách - hliníkové/dřevohliníkové |  |  |  | 0 |  |  |  |  | 0 |  | 7.3147 |  | 0 | 2 | D | 2 |  |  |  | ROZPOCET | [11 empty] | 0
383 | K | 767627306 | Ostatní práce a doplňky při montáži oken a stěn připojovací spára oken a stěn mezi ostěním a rámem vnitřní parotěsná páska | m | 333.75 |  | 0 | CS ÚRS 2025 01 |  | snížená |  | 0 | 6.454e-05 | 0.02154 | 0 | 0 | 16 | K | 3 |  |  |  | ROZPOCET | [5 empty] | 0 | 0 | 0 | 0 | 0 | 2 | 0 | 16 | 601980576
| Online PSC |  | https://podminky.urs.cz/item/CS_URS_2025_01/767627306 | [14 empty] | Online PSC | 3
| VV |  | ostění1+ostění2 |  | 179.15 | [12 empty] | VV | 3 | 2 | True | 0 | ROZPOCET
| VV |  | 2*nadpraží1+nadpraží2*2 |  | 154.6 | [12 empty] | VV | 3 | 2 | True | 0 | ROZPOCET
| VV |  | Součet |  | 333.75 | [12 empty] | VV | 3 | 4 | True | 1 | ROZPOCET
384 | K | 767627307 | Ostatní práce a doplňky při montáži oken a stěn připojovací spára oken a stěn mezi ostěním a rámem venkovní paropropustna páska | m | 333.75 |  | 0 | CS ÚRS 2025 01 |  | snížená |  | 0 | 7.474e-05 | 0.024944 | 0 | 0 | 16 | K | 3 |  |  |  | ROZPOCET | [5 empty] | 0 | 0 | 0 | 0 | 0 | 2 | 0 | 16 | -2079453780
| Online PSC |  | https://podminky.urs.cz/item/CS_URS_2025_01/767627307 | [14 empty] | Online PSC | 3
385 | K | 766629641 | Předsazená montáž otvorových výplní oken upevňovacími body a rámem z termoplastické pěny, šířky vyložení 95 mm | m | 197.78 |  | 0 | CS ÚRS 2025 01 |  | snížená |  | 0 | 0.0025419 | 0.50274 | 0 | 0 | 16 | K | 3 |  |  |  | ROZPOCET | [5 empty] | 0 | 0 | 0 | 0 | 0 | 2 | 0 | 16 | -887326011
| Online PSC |  | https://podminky.urs.cz/item/CS_URS_2025_01/766629641 | [14 empty] | Online PSC | 3
| VV |  | "O1"(2,65*2+1,85*2)*8 |  | 72 | [12 empty] | VV | 3 | 2 | True | 0 | ROZPOCET
| VV |  | "O2"(3*2+1,85*2)*2 |  | 19.4 | [12 empty] | VV | 3 | 2 | True | 0 | ROZPOCET
| VV |  | "O3"(5,08+3,3+2,8+2,8)*1 |  | 13.98 | [12 empty] | VV | 3 | 2 | True | 0 | ROZPOCET
| VV |  | "O4"(3*2+1,6*2)*1 |  | 9.2 | [12 empty] | VV | 3 | 2 | True | 0 | ROZPOCET
| VV |  | "O7"2,8*2+1,05*2 |  | 7.7 | [12 empty] | VV | 3 | 2 | True | 0 | ROZPOCET
| VV |  | "O9"4,1*2+2,8*2 |  | 13.8 | [12 empty] | VV | 3 | 2 | True | 0 | ROZPOCET
| VV |  | "O10"4,6*2+2,8*2 |  | 14.8 | [12 empty] | VV | 3 | 2 | True | 0 | ROZPOCET
| VV |  | "O14"2*(1,3*2+2,325*2) |  | 14.5 | [12 empty] | VV | 3 | 2 | True | 0 | ROZPOCET
| VV |  | "O15"(1,2*2+2,35*2) |  | 7.1 | [12 empty] | VV | 3 | 2 | True | 0 | ROZPOCET
| VV |  | "O16"3,6*2+2,325*2 |  | 11.85 | [12 empty] | VV | 3 | 2 | True | 0 | ROZPOCET
| VV |  | "O17"(4,4*2+2,325*2) |  | 13.45 | [12 empty] | VV | 3 | 2 | True | 0 | ROZPOCET
| VV |  | Součet |  | 197.78 | [12 empty] | VV | 3 | 4 | True | 1 | ROZPOCET
386 | M | 55341013 | okno Al otevíravé/sklopné trojsklo přes plochu 1m2 v 1,5-2,5m otvorová výplň dle specifikace O1-O20 vč. rámu, kování, požární odolnosti, tepelně izolačních a dalších vlastností a doplňků | m2 | 16.323 |  | 0 | CS ÚRS 2025 01 |  | snížená |  | 0 | 0.02741 | 0.44741 | 0 | 0 | 32 | M | 3 |  |  |  | ROZPOCET | [5 empty] | 0 | 0 | 0 | 0 | 0 | 2 | 0 | 16 | -866294616
| VV |  | "O1"8*0,28*1,85 |  | 4.144 | [12 empty] | VV | 3 | 2 | True | 0 | ROZPOCET
| VV |  | "O2"2*0,28*1,85 |  | 1.036 | [12 empty] | VV | 3 | 2 | True | 0 | ROZPOCET
| VV |  | "O4"0,28*1,6 |  | 0.448 | [12 empty] | VV | 3 | 2 | True | 0 | ROZPOCET
| VV |  | "O14 | [14 empty] | VV | 3 | 1 | True | 0 | ROZPOCET
| VV |  | 1,3*2,325*2 |  | 6.045 | [12 empty] | VV | 3 | 2 | True | 0 | ROZPOCET
| VV |  | "O16" | [14 empty] | VV | 3 | 1 | True | 0 | ROZPOCET
| VV |  | 1,2*2,325 |  | 2.79 | [12 empty] | VV | 3 | 2 | True | 0 | ROZPOCET
| VV |  | "O17" | [14 empty] | VV | 3 | 1 | True | 0 | ROZPOCET
| VV |  | 0,8*2,325 |  | 1.86 | [12 empty] | VV | 3 | 2 | True | 0 | ROZPOCET
| VV |  | Součet |  | 16.323 | [12 empty] | VV | 3 | 4 | True | 1 | ROZPOCET
387 | M | 55341005 | okno Al s fixním zasklením trojsklo přes plochu 1m2 v 1,5-2,5m otvorová výplň dle specifikace O1-O20 vč. rámu, kování, požární odolnosti, tepelně izolačních a dalších vlastností a doplňků | m2 | 66.232 |  | 0 | CS ÚRS 2025 01 |  | snížená |  | 0 | 0.027 | 1.7883 | 0 | 0 | 32 | M | 3 |  |  |  | ROZPOCET | [5 empty] | 0 | 0 | 0 | 0 | 0 | 2 | 0 | 16 | 611567966
| VV |  | "O1"8*(2,37*1,85) |  | 35.076 | [12 empty] | VV | 3 | 2 | True | 0 | ROZPOCET
| VV |  | "O2"2*(2,72*1,85) |  | 10.064 | [12 empty] | VV | 3 | 2 | True | 0 | ROZPOCET
| VV |  | "O4"2,72*1,6 |  | 4.352 | [12 empty] | VV | 3 | 2 | True | 0 | ROZPOCET
| VV |  | "O15"1,2*2,325 |  | 2.79 | [12 empty] | VV | 3 | 2 | True | 0 | ROZPOCET
| VV |  | "O16"(3,6-1,2)*2,325 |  | 5.58 | [12 empty] | VV | 3 | 2 | True | 0 | ROZPOCET
| VV |  | "O17"(4,4-0,8)*2,325 |  | 8.37 | [12 empty] | VV | 3 | 2 | True | 0 | ROZPOCET
| VV |  | Součet |  | 66.232 | [12 empty] | VV | 3 | 4 | True | 1 | ROZPOCET
388 | M | 55341015 | okno Al otevíravé/sklopné trojsklo přes plochu 1m2 přes v 2,5m otvorová výplň dle specifikace O1-O20 vč. rámu, kování, požární odolnosti, tepelně izolačních a dalších vlastností a doplňků | m2 | 11.76 |  | 0 | CS ÚRS 2025 01 |  | snížená |  | 0 | 0.026 | 0.30576 | 0 | 0 | 32 | M | 3 |  |  |  | ROZPOCET | [5 empty] | 0 | 0 | 0 | 0 | 0 | 2 | 0 | 16 | -1722333951
| VV |  | "O3" | [14 empty] | VV | 3 | 1 | True | 0 | ROZPOCET
| VV |  | 1,05*2,8 |  | 2.94 | [12 empty] | VV | 3 | 2 | True | 0 | ROZPOCET
| VV |  | "O7" | [14 empty] | VV | 3 | 1 | True | 0 | ROZPOCET
| VV |  | 1,05*2,8 |  | 2.94 | [12 empty] | VV | 3 | 2 | True | 0 | ROZPOCET
| VV |  | "O9" | [14 empty] | VV | 3 | 1 | True | 0 | ROZPOCET
| VV |  | 1,05*2,8 |  | 2.94 | [12 empty] | VV | 3 | 2 | True | 0 | ROZPOCET
| VV |  | "O10 | [14 empty] | VV | 3 | 1 | True | 0 | ROZPOCET
| VV |  | 1,05*2,8 |  | 2.94 | [12 empty] | VV | 3 | 2 | True | 0 | ROZPOCET
| VV |  | Součet |  | 11.76 | [12 empty] | VV | 3 | 4 | True | 1 | ROZPOCET
389 | M | 55341007 | okno Al s fixním zasklením trojsklo přes plochu 1m2 přes v 2,5m otvorová výplň dle specifikace O1-O20 vč. rámu, kování, požární odolnosti, tepelně izolačních a dalších vlastností a doplňků | m2 | 39.004 |  | 0 | CS ÚRS 2025 01 |  | snížená |  | 0 | 0.028 | 1.0921 | 0 | 0 | 32 | M | 3 |  |  |  | ROZPOCET | [5 empty] | 0 | 0 | 0 | 0 | 0 | 2 | 0 | 16 | -1591431602
| VV |  | "O3 | [14 empty] | VV | 3 | 1 | True | 0 | ROZPOCET
| VV |  | (5,08+3,3-1,05)*2,8 |  | 20.524 | [12 empty] | VV | 3 | 2 | True | 0 | ROZPOCET
| VV |  | "O9"3,05*2,8 |  | 8.54 | [12 empty] | VV | 3 | 2 | True | 0 | ROZPOCET
| VV |  | "O10"(4,6-1,05)*2,8 |  | 9.94 | [12 empty] | VV | 3 | 2 | True | 0 | ROZPOCET
| VV |  | Součet |  | 39.004 | [12 empty] | VV | 3 | 4 | True | 1 | ROZPOCET
390 | K | 766629649 | Předsazená montáž otvorových výplní dveří prahovými body a rámem z termoplastické pěny, šířky vyložení 95 mm | m | 143.3 |  | 0 | CS ÚRS 2025 01 |  | snížená |  | 0 | 0.0025776 | 0.36938 | 0 | 0 | 16 | K | 3 |  |  |  | ROZPOCET | [5 empty] | 0 | 0 | 0 | 0 | 0 | 2 | 0 | 16 | 437140748
| Online PSC |  | https://podminky.urs.cz/item/CS_URS_2025_01/766629649 | [14 empty] | Online PSC | 3
| VV |  | "O5"2*2+2,8*2 |  | 9.6 | [12 empty] | VV | 3 | 2 | True | 0 | ROZPOCET
| VV |  | "O6"6*(2,8*2+1,1*2) |  | 46.8 | [12 empty] | VV | 3 | 2 | True | 0 | ROZPOCET
| VV |  | "O8"2*2+2,8*2 |  | 9.6 | [12 empty] | VV | 3 | 2 | True | 0 | ROZPOCET
| VV |  | "O11"1,8*2+2,8*2 |  | 9.2 | [12 empty] | VV | 3 | 2 | True | 0 | ROZPOCET
| VV |  | "O12"4*(1,1*2+2,8*2) |  | 31.2 | [12 empty] | VV | 3 | 2 | True | 0 | ROZPOCET
| VV |  | "O13"1*2+2,15*2 |  | 6.3 | [12 empty] | VV | 3 | 2 | True | 0 | ROZPOCET
| VV |  | "O19"2*1,1+2*2,725 |  | 7.65 | [12 empty] | VV | 3 | 2 | True | 0 | ROZPOCET
| VV |  | "O20"3*(2*1,1+2*2,725) |  | 22.95 | [12 empty] | VV | 3 | 2 | True | 0 | ROZPOCET
| VV |  | Součet |  | 143.3 | [12 empty] | VV | 3 | 4 | True | 1 | ROZPOCET
391 | M | 55341341 | dveře jednokřídlé Al prosklené s vitráží otvorová výplň dle specifikace O1-O20 vč. rámu, kování, požární odolnosti, tepelně izolačních a dalších vlastností a doplňků | m2 | 5.6 |  | 0 | CS ÚRS 2025 01 |  | snížená |  | 0 | 0.04473 | 0.25049 | 0 | 0 | 32 | M | 3 |  |  |  | ROZPOCET | [5 empty] | 0 | 0 | 0 | 0 | 0 | 2 | 0 | 16 | 1604242608
| VV |  | "O5"2*2,8 |  | 5.6 | [12 empty] | VV | 3 | 2 | True | 1 | ROZPOCET
392 | M | 55341338 | dveře jednokřídlé Al prosklené s nadsvětlíkem otvorová výplň dle specifikace O1-O20 vč. rámu, kování, požární odolnosti, tepelně izolačních a dalších vlastností a doplňků | m2 | 30.8 |  | 0 | CS ÚRS 2025 01 |  | snížená |  | 0 | 0.03815 | 1.175 | 0 | 0 | 32 | M | 3 |  |  |  | ROZPOCET | [5 empty] | 0 | 0 | 0 | 0 | 0 | 2 | 0 | 16 | -848165480
| VV |  | "O6" | [14 empty] | VV | 3 | 1 | True | 0 | ROZPOCET
| VV |  | 6*(1,1*2,8) |  | 18.48 | [12 empty] | VV | 3 | 2 | True | 0 | ROZPOCET
| VV |  | "O12" | [14 empty] | VV | 3 | 1 | True | 0 | ROZPOCET
| VV |  | 4*(1,1*2,8) |  | 12.32 | [12 empty] | VV | 3 | 2 | True | 0 | ROZPOCET
| VV |  | Součet |  | 30.8 | [12 empty] | VV | 3 | 4 | True | 1 | ROZPOCET
393 | M | 55341330 | dveře jednokřídlé Al plné otvorová výplň dle specifikace O1-O20 vč. rámu, kování, požární odolnosti, tepelně izolačních a dalších vlastností a doplňků | m2 | 11.991 |  | 0 | CS ÚRS 2025 01 |  | snížená |  | 0 | 0.02423 | 0.29054 | 0 | 0 | 32 | M | 3 |  |  |  | ROZPOCET | [5 empty] | 0 | 0 | 0 | 0 | 0 | 2 | 0 | 16 | -354409013
| VV |  | "O19"1*1,1*2,725 |  | 2.998 | [12 empty] | VV | 3 | 2 | True | 0 | ROZPOCET
| VV |  | "O20"3*1,1*2,725 |  | 8.993 | [12 empty] | VV | 3 | 2 | True | 0 | ROZPOCET
| VV |  | Součet |  | 11.991 | [12 empty] | VV | 3 | 4 | True | 1 | ROZPOCET
394 | M | 55341335 | dveře dvoukřídlé Al prosklené otvorová výplň dle specifikace O1-O20 vč. rámu, kování, požární odolnosti, tepelně izolačních a dalších vlastností a doplňků | m2 | 5.6 |  | 0 | CS ÚRS 2025 01 |  | snížená |  | 0 | 0.03829 | 0.21442 | 0 | 0 | 32 | M | 3 |  |  |  | ROZPOCET | [5 empty] | 0 | 0 | 0 | 0 | 0 | 2 | 0 | 16 | 948149917
| VV |  | "O8"2*2,8 |  | 5.6 | [12 empty] | VV | 3 | 2 | True | 1 | ROZPOCET
395 | M | 55341332 | dveře jednokřídlé Al prosklené otvorová výplň dle specifikace O1-O20 vč. rámu, kování, požární odolnosti, tepelně izolačních a dalších vlastností a doplňků | m2 | 7.19 |  | 0 | CS ÚRS 2025 01 |  | snížená |  | 0 | 0.03829 | 0.27531 | 0 | 0 | 32 | M | 3 |  |  |  | ROZPOCET | [5 empty] | 0 | 0 | 0 | 0 | 0 | 2 | 0 | 16 | 710744798
| VV |  | "O11"1,8*2,8 |  | 5.04 | [12 empty] | VV | 3 | 2 | True | 0 | ROZPOCET
| VV |  | "O13"1*2,15 |  | 2.15 | [12 empty] | VV | 3 | 2 | True | 0 | ROZPOCET
| VV |  | Součet |  | 7.19 | [12 empty] | VV | 3 | 4 | True | 1 | ROZPOCET
396 | K | 713191521 | Montáž tepelné izolace stavebních konstrukcí - doplňky a konstrukční součásti podkladového profilu pro zateplení oken a dveří šířky přes 50 do 100 mm výšky do 100 mm | m | 1 |  | 0 | CS ÚRS 2025 01 |  | snížená |  | 0 | 0.0003577 | 0.0003577 | 0 | 0 | 16 | K | 3 |  |  |  | ROZPOCET | [5 empty] | 0 | 0 | 0 | 0 | 0 | 2 | 0 | 16 | -422992337
| Online PSC |  | https://podminky.urs.cz/item/CS_URS_2025_01/713191521 | [14 empty] | Online PSC | 3
| VV |  | "O13"1 |  | 1 | [12 empty] | VV | 3 | 2 | True | 1 | ROZPOCET
397 | M | 28376280 | profil podkladový sendvičový s vloženou PIR vložkou pro zateplení spodní části oken a dveří (25/40/15) š 80mm v 100mm | m | 1.2 |  | 0 | CS ÚRS 2025 01 |  | snížená |  | 0 | 0.0048 | 0.00576 | 0 | 0 | 32 | M | 3 |  |  |  | ROZPOCET | [5 empty] | 0 | 0 | 0 | 0 | 0 | 2 | 0 | 16 | 1123154703
| VV |  | 1*1,2 'Přepočtené koeficientem množství |  | 1.2 | [12 empty] | VV | 3 | 2 | False | 1 | ROZPOCET
398 | K | 713191523x | Montáž tepelné izolace stavebních konstrukcí - doplňky a konstrukční součásti podkladového profilu pro zateplení oken a dveří šířky přes 50 do 100 mm výšky přes 300 do 400 mm | m | 26.7 |  | 0 | vlastní |  | snížená |  | 0 | 0.00067 | 0.017889 | 0 | 0 | 16 | K | 3 |  |  |  | ROZPOCET | [5 empty] | 0 | 0 | 0 | 0 | 0 | 2 | 0 | 16 | 1628021137
| VV |  | "O3 | [14 empty] | VV | 3 | 1 | True | 0 | ROZPOCET
| VV |  | 3*1+1,8+1,8 |  | 6.6 | [12 empty] | VV | 3 | 2 | True | 0 | ROZPOCET
| VV |  | "O5 | [14 empty] | VV | 3 | 1 | True | 0 | ROZPOCET
| VV |  | 2 |  | 2 | [12 empty] | VV | 3 | 2 | True | 0 | ROZPOCET
| VV |  | "O6 | [14 empty] | VV | 3 | 1 | True | 0 | ROZPOCET
| VV |  | 1,1*6 |  | 6.6 | [12 empty] | VV | 3 | 2 | True | 0 | ROZPOCET
| VV |  | "O7 | [14 empty] | VV | 3 | 1 | True | 0 | ROZPOCET
| VV |  | 1 |  | 1 | [12 empty] | VV | 3 | 2 | True | 0 | ROZPOCET
| VV |  | "O8 | [14 empty] | VV | 3 | 1 | True | 0 | ROZPOCET
| VV |  | 2 |  | 2 | [12 empty] | VV | 3 | 2 | True | 0 | ROZPOCET
| VV |  | "O9" | [14 empty] | VV | 3 | 1 | True | 0 | ROZPOCET
| VV |  | 4,1 |  | 4.1 | [12 empty] | VV | 3 | 2 | True | 0 | ROZPOCET
| VV |  | "O12 | [14 empty] | VV | 3 | 1 | True | 0 | ROZPOCET
| VV |  | 1,1*4 |  | 4.4 | [12 empty] | VV | 3 | 2 | True | 0 | ROZPOCET
| VV |  | Součet |  | 26.7 | [12 empty] | VV | 3 | 4 | True | 1 | ROZPOCET
399 | M | 28376300R | profil podkladový sendvičový s vloženou PIR vložkou pro zateplení spodní části oken a dveří (25/40/15) š 80mm v 350mm | m | 26.7 |  | 0 | vlastní |  | snížená |  | 0 | 0.0144 | 0.38448 | 0 | 0 | 32 | M | 3 |  |  |  | ROZPOCET | [5 empty] | 0 | 0 | 0 | 0 | 0 | 2 | 0 | 16 | -1240424621
400 | K | 713191523R | Montáž tepelné izolace stavebních konstrukcí - doplňky a konstrukční součásti podkladového profilu pro zateplení oken a dveří šířky přes 50 do 100 mm výšky přes 500 mm | m | 9.2 |  | 0 | vlastní |  | snížená |  | 0 | 0.00067 | 0.006164 | 0 | 0 | 16 | K | 3 |  |  |  | ROZPOCET | [5 empty] | 0 | 0 | 0 | 0 | 0 | 2 | 0 | 16 | 1845786405
| VV |  | "O15"1,2 |  | 1.2 | [12 empty] | VV | 3 | 2 | True | 0 | ROZPOCET
| VV |  | "O16"3,6 |  | 3.6 | [12 empty] | VV | 3 | 2 | True | 0 | ROZPOCET
| VV |  | "O17"4,4 |  | 4.4 | [12 empty] | VV | 3 | 2 | True | 0 | ROZPOCET
| VV |  | Součet |  | 9.2 | [12 empty] | VV | 3 | 4 | True | 1 | ROZPOCET
401 | M | 28376300RR | profil podkladový sendvičový s vloženou PIR vložkou pro zateplení spodní části oken a dveří (25/40/15) š 80mm v 350mm | m | 9.2 |  | 0 | vlastní |  | snížená |  | 0 | 0.0144 | 0.13248 | 0 | 0 | 32 | M | 3 |  |  |  | ROZPOCET | [5 empty] | 0 | 0 | 0 | 0 | 0 | 2 | 0 | 16 | -1230249121
402 | K | 767649191 | Montáž dveří ocelových nebo hliníkových doplňků dveří samozavírače hydraulického | kus | 4 |  | 0 | CS ÚRS 2025 01 |  | snížená |  | 0 | 1.24e-06 | 4.96e-06 | 0 | 0 | 16 | K | 3 |  |  |  | ROZPOCET | [5 empty] | 0 | 0 | 0 | 0 | 0 | 2 | 0 | 16 | 1168445880
| Online PSC |  | https://podminky.urs.cz/item/CS_URS_2025_01/767649191 | [14 empty] | Online PSC | 3
| VV |  | "O5"1 |  | 1 | [12 empty] | VV | 3 | 2 | True | 0 | ROZPOCET
| VV |  | "O8"1 |  | 1 | [12 empty] | VV | 3 | 2 | True | 0 | ROZPOCET
| VV |  | "O11"1 |  | 1 | [12 empty] | VV | 3 | 2 | True | 0 | ROZPOCET
| VV |  | "O13"1 |  | 1 | [12 empty] | VV | 3 | 2 | True | 0 | ROZPOCET
| VV |  | Součet |  | 4 | [12 empty] | VV | 3 | 4 | True | 1 | ROZPOCET
403 | M | 54917250 | samozavírač dveří hydraulický | kus | 4 |  | 0 | CS ÚRS 2025 01 |  | snížená |  | 0 | 0.0024 | 0.0096 | 0 | 0 | 32 | M | 3 |  |  |  | ROZPOCET | [5 empty] | 0 | 0 | 0 | 0 | 0 | 2 | 0 | 16 | 1069647780
| D | 767 | Konstrukce zámečnické |  |  |  | 0 |  |  |  |  | 0 |  | 2.4385 |  | 0 | 2 | D | 1 |  |  |  | ROZPOCET | [11 empty] | 0
404 | K | 767163223 | Montáž zábradlí přímého v exteriéru na lodžii nebo francouzském okně kotveného do betonu | m | 12.05 |  | 0 | CS ÚRS 2025 01 |  | snížená |  | 0 | 0.0007184 | 0.0086567 | 0 | 0 | 16 | K | 2 |  |  |  | ROZPOCET | [5 empty] | 0 | 0 | 0 | 0 | 0 | 2 | 0 | 16 | -478569387
| Online PSC |  | https://podminky.urs.cz/item/CS_URS_2025_01/767163223 | [14 empty] | Online PSC | 2
| VV |  | 12,05 |  | 12.05 | [12 empty] | VV | 2 | 2 | True | 1 | ROZPOCET
405 | M | 55342287 | zábradlí celoskleněné kotvené hliníkovým profilem v 1000mm dle Z04 | m | 12.05 |  | 0 | CS ÚRS 2025 01 |  | snížená |  | 0 | 0.03 | 0.3615 | 0 | 0 | 32 | M | 2 |  |  |  | ROZPOCET | [5 empty] | 0 | 0 | 0 | 0 | 0 | 2 | 0 | 16 | 2068739566
406 | K | K105 | D+M kotevní patka pro zábradlí dle Z04 | ks | 11 |  | 0 | vlastní |  | snížená |  | 0 | 0 | 0 | 0 | 0 | 16 | K | 2 |  |  |  | ROZPOCET | [5 empty] | 0 | 0 | 0 | 0 | 0 | 2 | 0 | 16 | 945611340
407 | K | 767165111 | Montáž zábradlí madel šroubováním | m | 24.277 |  | 0 | CS ÚRS 2025 01 |  | snížená |  | 0 | 0 | 0 | 0 | 0 | 16 | K | 2 |  |  |  | ROZPOCET | [5 empty] | 0 | 0 | 0 | 0 | 0 | 2 | 0 | 16 | 1300815352
| Online PSC |  | https://podminky.urs.cz/item/CS_URS_2025_01/767165111 | [14 empty] | Online PSC | 2
| VV |  | "Z01 | [14 empty] | VV | 2 | 1 | True | 0 | ROZPOCET
| VV |  | 3,14+1,72+3,489+1,1+2,45 |  | 11.899 | [12 empty] | VV | 2 | 2 | True | 0 | ROZPOCET
| VV |  | "Z03 | [14 empty] | VV | 2 | 1 | True | 0 | ROZPOCET
| VV |  | 2*(2,616+0,63+2,943) |  | 12.378 | [12 empty] | VV | 2 | 2 | True | 0 | ROZPOCET
| VV |  | Součet |  | 24.277 | [12 empty] | VV | 2 | 4 | True | 1 | ROZPOCET
408 | M | 55342299R | madlo dle specifikace Z01 a Z03 | m | 24.277 |  | 0 | vlastní |  | snížená |  | 0 | 0.003 | 0.072831 | 0 | 0 | 32 | M | 2 |  |  |  | ROZPOCET | [5 empty] | 0 | 0 | 0 | 0 | 0 | 2 | 0 | 16 | -2101901136
409 | M | 54889030R | uchycení madla na zeď dle specifikace Z1 a Z03 | kus | 30 |  | 0 | vlastní |  | snížená |  | 0 | 0.0008 | 0.024 | 0 | 0 | 32 | M | 2 |  |  |  | ROZPOCET | [5 empty] | 0 | 0 | 0 | 0 | 0 | 2 | 0 | 16 | 11305560
| VV |  | 14 |  | 14 | [12 empty] | VV | 2 | 2 | True | 0 | ROZPOCET
| VV |  | 8*2 |  | 16 | [12 empty] | VV | 2 | 2 | True | 0 | ROZPOCET
| VV |  | Součet |  | 30 | [12 empty] | VV | 2 | 4 | True | 1 | ROZPOCET
410 | K | 767223221 | Montáž zábradlí přímého v interiéru na schodišti kotveného do betonu | m | 7.67 |  | 0 | CS ÚRS 2025 01 |  | snížená |  | 0 | 0.0007184 | 0.0055101 | 0 | 0 | 16 | K | 2 |  |  |  | ROZPOCET | [5 empty] | 0 | 0 | 0 | 0 | 0 | 2 | 0 | 16 | -1919511422
| Online PSC |  | https://podminky.urs.cz/item/CS_URS_2025_01/767223221 | [14 empty] | Online PSC | 2
| VV |  | "Z2" | [14 empty] | VV | 2 | 1 | True | 0 | ROZPOCET
| VV |  | 3,14*2+1,39 |  | 7.67 | [12 empty] | VV | 2 | 2 | True | 1 | ROZPOCET
411 | M | 55342031R | zábradlí dle specifikace Z02 | m | 7.67 |  | 0 | vlastní |  | snížená |  | 0 | 0.00696 | 0.053383 | 0 | 0 | 32 | M | 2 |  |  |  | ROZPOCET | [5 empty] | 0 | 0 | 0 | 0 | 0 | 2 | 0 | 16 | 1548753917
412 | K | 767316310 | Montáž světlíků bodových do 1 m2 | kus | 2 |  | 0 | CS ÚRS 2025 01 |  | snížená |  | 0 | 0 | 0 | 0 | 0 | 16 | K | 2 |  |  |  | ROZPOCET | [5 empty] | 0 | 0 | 0 | 0 | 0 | 2 | 0 | 16 | -757093470
| Online PSC |  | https://podminky.urs.cz/item/CS_URS_2025_01/767316310 | [14 empty] | Online PSC | 2
| VV |  | "výlez na střechu"2 |  | 2 | [12 empty] | VV | 2 | 2 | True | 1 | ROZPOCET
413 | M | RMAT0004 | požární výlez na plochou střechu dle specifikace O21 | kus | 2 |  | 0 | vlastní |  | snížená |  | 0 | 0.07 | 0.14 | 0 | 0 | 32 | M | 2 |  |  |  | ROZPOCET | [5 empty] | 0 | 0 | 0 | 0 | 0 | 2 | 0 | 16 | -232583179
414 | K | 767316311 | Montáž světlíků bodových přes 1 do 1,5 m2 | kus | 1 |  | 0 | CS ÚRS 2025 01 |  | snížená |  | 0 | 0 | 0 | 0 | 0 | 16 | K | 2 |  |  |  | ROZPOCET | [5 empty] | 0 | 0 | 0 | 0 | 0 | 2 | 0 | 16 | 15603664
| Online PSC |  | https://podminky.urs.cz/item/CS_URS_2025_01/767316311 | [14 empty] | Online PSC | 2
415 | M | RMAT0001 | světlík kruhový, trojsklo vč. manžety pro napojení a rozšiřujících profilů dle specifikace O18 | kus | 1 |  | 0 | vlastní |  | snížená |  | 0 | 0 | 0 | 0 | 0 | 32 | M | 2 |  |  |  | ROZPOCET | [5 empty] | 0 | 0 | 0 | 0 | 0 | 2 | 0 | 16 | 252352540
416 | K | 998767102 | Přesun hmot pro zámečnické konstrukce stanovený z hmotnosti přesunovaného materiálu vodorovná dopravní vzdálenost do 50 m základní v objektech výšky přes 6 do 12 m | t | 2.388 |  | 0 | CS ÚRS 2025 01 |  | snížená |  | 0 | 0 | 0 | 0 | 0 | 16 | K | 2 |  |  |  | ROZPOCET | [5 empty] | 0 | 0 | 0 | 0 | 0 | 2 | 0 | 16 | -487222049
| Online PSC |  | https://podminky.urs.cz/item/CS_URS_2025_01/998767102 | [14 empty] | Online PSC | 2
| D | 767-1 | Atypické konstrukce |  |  |  | 0 |  |  |  |  | 0 |  | 0.050518 |  | 0 | 2 | D | 2 |  |  |  | ROZPOCET | [11 empty] | 0
417 | K | 767995114 | Montáž ostatních atypických zámečnických konstrukcí hmotnosti přes 20 do 50 kg vč. výroby | kg | 48 |  | 0 | CS ÚRS 2025 01 |  | snížená |  | 0 | 5.1262e-05 | 0.0024606 | 0 | 0 | 4 | K | 3 |  |  |  | ROZPOCET | [5 empty] | 0 | 0 | 0 | 0 | 0 | 2 | 0 | 4 | -694727950
| Online PSC |  | https://podminky.urs.cz/item/CS_URS_2025_01/767995114 | [14 empty] | Online PSC | 3
| P |  | Poznámka k položce: Položka je převzata z cenové soustavy RTS a zahrnuje pomocný materiál, krácení a vrtání materiálu, svařování, bez dodání hlavního materiálu nebo výrobku | [14 empty] | P | 3
418 | M | 14550301 | profil ocelový svařovaný jakost S235 průřez čtvercový 100x100x5mm | t | 0.042 |  | 0 | CS ÚRS 2025 01 |  | snížená |  | 0 | 1 | 0.042 | 0 | 0 | 8 | M | 3 |  |  |  | ROZPOCET | [5 empty] | 0 | 0 | 0 | 0 | 0 | 2 | 0 | 4 | 1063717823
| VV |  | "osa A1 | [14 empty] | VV | 3 | 1 | True | 0 | ROZPOCET
| VV |  | 3*(13,97/1000) |  | 0.042 | [12 empty] | VV | 3 | 2 | True | 1 | ROZPOCET
419 | M | 13611228 | plech ocelový hladký jakost S235JR tl 10mm tabule | t | 0.006 |  | 0 | CS ÚRS 2025 01 |  | snížená |  | 0 | 1 | 0.006 | 0 | 0 | 8 | M | 3 |  |  |  | ROZPOCET | [5 empty] | 0 | 0 | 0 | 0 | 0 | 2 | 0 | 4 | -327442092
| VV |  | "patní plech" | [14 empty] | VV | 3 | 1 | True | 0 | ROZPOCET
| VV |  | 0,2*0,2*2*(78,5/1000) |  | 0.006 | [12 empty] | VV | 3 | 2 | True | 1 | ROZPOCET
420 | K | 953961113 | Kotva chemická s vyvrtáním otvoru do betonu, železobetonu nebo tvrdého kamene tmel, velikost M 12, hloubka 110 mm | kus | 4 |  | 0 | CS ÚRS 2025 01 |  | snížená |  | 0 | 1.4279e-05 | 5.7115e-05 | 0 | 0 | 4 | K | 3 |  |  |  | ROZPOCET | [5 empty] | 0 | 0 | 0 | 0 | 0 | 2 | 0 | 4 | -1772350890
| Online PSC |  | https://podminky.urs.cz/item/CS_URS_2025_01/953961113 | [14 empty] | Online PSC | 3
| D | 767-3 | Provětrávaná fasáda - rošt |  |  |  | 0 |  |  |  |  | 0 |  | 1.6086 |  | 0 | 2 | D | 2 |  |  |  | ROZPOCET | [11 empty] | 0
421 | K | 767491002 | Montáž nosného roštu fasád, stěn a podhledů konzol kovových tvaru "A" pro uchycení vodorovného profilu roštu, kotvených do betonu | kus | 407.376 |  | 0 | CS ÚRS 2025 01 |  | snížená |  | 0 | 6.2e-05 | 0.025257 | 0 | 0 | 16 | K | 3 |  |  |  | ROZPOCET | [5 empty] | 0 | 0 | 0 | 0 | 0 | 2 | 0 | 16 | -728148295
| Online PSC |  | https://podminky.urs.cz/item/CS_URS_2025_01/767491002 | [14 empty] | Online PSC | 3
| VV |  | fasáda3*6 |  | 407.376 | [12 empty] | VV | 3 | 2 | True | 1 | ROZPOCET
422 | M | 15441041 | konzola nosného roštu A40 pozink | kus | 407.376 |  | 0 | CS ÚRS 2025 01 |  | snížená |  | 0 | 0.00024 | 0.09777 | 0 | 0 | 32 | M | 3 |  |  |  | ROZPOCET | [5 empty] | 0 | 0 | 0 | 0 | 0 | 2 | 0 | 16 | -859479433
423 | K | 767492001 | Montáž nosného roštu fasád, stěn a podhledů profilu kovového, připevněného na konzolu tvaru "A" vodorovně | m | 122.213 |  | 0 | CS ÚRS 2025 01 |  | snížená |  | 0 | 5e-05 | 0.0061106 | 0 | 0 | 16 | K | 3 |  |  |  | ROZPOCET | [5 empty] | 0 | 0 | 0 | 0 | 0 | 2 | 0 | 16 | -239330833
| Online PSC |  | https://podminky.urs.cz/item/CS_URS_2025_01/767492001 | [14 empty] | Online PSC | 3
| VV |  | fasáda3*1,8 |  | 122.213 | [12 empty] | VV | 3 | 2 | True | 1 | ROZPOCET
424 | M | 15441030 | profil nosného roštu Z30 dl3,05 m pozink | m | 134.434 |  | 0 | CS ÚRS 2025 01 |  | snížená |  | 0 | 0.00118 | 0.15863 | 0 | 0 | 32 | M | 3 |  |  |  | ROZPOCET | [5 empty] | 0 | 0 | 0 | 0 | 0 | 2 | 0 | 16 | 935002168
| VV |  | 122,213*1,1 'Přepočtené koeficientem množství |  | 134.434 | [12 empty] | VV | 3 | 2 | False | 1 | ROZPOCET
425 | K | 767491002 | Montáž nosného roštu fasád, stěn a podhledů konzol kovových tvaru "A" pro uchycení vodorovného profilu roštu, kotvených do betonu | kus | 384.53 |  | 0 | CS ÚRS 2025 01 |  | snížená |  | 0 | 6.2e-05 | 0.023841 | 0 | 0 | 16 | K | 3 |  |  |  | ROZPOCET | [5 empty] | 0 | 0 | 0 | 0 | 0 | 2 | 0 | 16 | -1503985990
| Online PSC |  | https://podminky.urs.cz/item/CS_URS_2025_01/767491002 | [14 empty] | Online PSC | 3
| VV |  | fasáda2*2 |  | 384.53 | [12 empty] | VV | 3 | 2 | True | 1 | ROZPOCET
426 | M | 15441057 | konzola nosného roštu A250 pozink | kus | 384.53 |  | 0 | CS ÚRS 2025 01 |  | snížená |  | 0 | 0.00069 | 0.26533 | 0 | 0 | 32 | M | 3 |  |  |  | ROZPOCET | [5 empty] | 0 | 0 | 0 | 0 | 0 | 2 | 0 | 16 | 1692687805
427 | K | 767492001 | Montáž nosného roštu fasád, stěn a podhledů profilu kovového, připevněného na konzolu tvaru "A" vodorovně | m | 346.077 |  | 0 | CS ÚRS 2025 01 |  | snížená |  | 0 | 5e-05 | 0.017304 | 0 | 0 | 16 | K | 3 |  |  |  | ROZPOCET | [5 empty] | 0 | 0 | 0 | 0 | 0 | 2 | 0 | 16 | 1402041504
| Online PSC |  | https://podminky.urs.cz/item/CS_URS_2025_01/767492001 | [14 empty] | Online PSC | 3
| VV |  | fasáda2*1,8 |  | 346.077 | [12 empty] | VV | 3 | 2 | True | 1 | ROZPOCET
428 | M | 15441030 | profil nosného roštu Z30 dl3,05 m pozink | m | 380.685 |  | 0 | CS ÚRS 2025 01 |  | snížená |  | 0 | 0.00118 | 0.44921 | 0 | 0 | 32 | M | 3 |  |  |  | ROZPOCET | [5 empty] | 0 | 0 | 0 | 0 | 0 | 2 | 0 | 16 | 1877532301
| VV |  | 346,077*1,1 'Přepočtené koeficientem množství |  | 380.685 | [12 empty] | VV | 3 | 2 | False | 1 | ROZPOCET
429 | K | 767492012 | Montáž nosného roštu fasád, stěn a podhledů profilu kovového, připevněného na vodorovný profil svisle | m | 346.077 |  | 0 | CS ÚRS 2025 01 |  | snížená |  | 0 | 6e-05 | 0.020765 | 0 | 0 | 16 | K | 3 |  |  |  | ROZPOCET | [5 empty] | 0 | 0 | 0 | 0 | 0 | 2 | 0 | 16 | -77178316
| Online PSC |  | https://podminky.urs.cz/item/CS_URS_2025_01/767492012 | [14 empty] | Online PSC | 3
| VV |  | fasáda2*1,8 |  | 346.077 | [12 empty] | VV | 3 | 2 | True | 1 | ROZPOCET
430 | M | 15441035 | profil nosného roštu OM50/30 dl 3,05 m pozink | m | 380.685 |  | 0 | CS ÚRS 2025 01 |  | snížená |  | 0 | 0.00143 | 0.54438 | 0 | 0 | 32 | M | 3 |  |  |  | ROZPOCET | [5 empty] | 0 | 0 | 0 | 0 | 0 | 2 | 0 | 16 | 1310883846
| VV |  | 346,077*1,1 'Přepočtené koeficientem množství |  | 380.685 | [12 empty] | VV | 3 | 2 | False | 1 | ROZPOCET
431 | K | K019 | D+M TI podložka pod kotevní prvek | ks | 1537 |  | 0 | vlastní |  | snížená |  | 0 | 0 | 0 | 0 | 0 | 16 | K | 3 |  |  |  | ROZPOCET | [5 empty] | 0 | 0 | 0 | 0 | 0 | 2 | 0 | 16 | -1092420787
| D | 767-5 | Ochrana proti pádu |  |  |  | 0 |  |  |  |  | 0 |  | 0.1135 |  | 0 | 2 | D | 2 |  |  |  | ROZPOCET | [11 empty] | 0
432 | K | 767881141 | Montáž záchytného systému proti pádu bodů samostatných nebo v systému s poddajným kotvícím vedením do železobetonu mechanickými kotvami | kus | 29 |  | 0 | CS ÚRS 2025 01 |  | snížená |  | 0 | 9.9e-06 | 0.0002871 | 0 | 0 | 16 | K | 3 |  |  |  | ROZPOCET | [5 empty] | 0 | 0 | 0 | 0 | 0 | 2 | 0 | 16 | -1341883335
| Online PSC |  | https://podminky.urs.cz/item/CS_URS_2025_01/767881141 | [14 empty] | Online PSC | 3
433 | M | 70921330 | kotvicí bod pro betonové konstrukce pomocí rozpěrné kotvy nebo chemické kotvy dl 600mm | kus | 29 |  | 0 | CS ÚRS 2025 01 |  | snížená |  | 0 | 0.00349 | 0.10121 | 0 | 0 | 32 | M | 3 |  |  |  | ROZPOCET | [5 empty] | 0 | 0 | 0 | 0 | 0 | 2 | 0 | 16 | -1135555277
434 | K | 767881161 | Montáž záchytného systému proti pádu nástavců určených k upevnění na sloupky nebo body v systému poddajného kotvícího vedení montáž lana uchycení lana k nástavcům | kus | 5 |  | 0 | CS ÚRS 2025 01 |  | snížená |  | 0 | 0 | 0 | 0 | 0 | 16 | K | 3 |  |  |  | ROZPOCET | [5 empty] | 0 | 0 | 0 | 0 | 0 | 2 | 0 | 16 | -1959685578
| Online PSC |  | https://podminky.urs.cz/item/CS_URS_2025_01/767881161 | [14 empty] | Online PSC | 3
435 | M | 31452201 | nerezové lano určené pro systémy s požadavkem na permanentní kotvicí vedení tl 8mm | m | 50 |  | 0 | CS ÚRS 2025 01 |  | snížená |  | 0 | 0.00024 | 0.012 | 0 | 0 | 32 | M | 3 |  |  |  | ROZPOCET | [5 empty] | 0 | 0 | 0 | 0 | 0 | 2 | 0 | 16 | 1580417944
436 | K | K106 | Revize záchytného systému | kpl | 1 |  | 0 | vlastní |  | snížená |  | 0 | 0 | 0 | 0 | 0 | 16 | K | 3 |  |  |  | ROZPOCET | [5 empty] | 0 | 0 | 0 | 0 | 0 | 2 | 0 | 16 | 873257002
437 | K | K107 | Postroj pro využtí bezpečnostního systému | kpl | 1 |  | 0 | vlastní |  | snížená |  | 0 | 0 | 0 | 0 | 0 | 16 | K | 3 |  |  |  | ROZPOCET | [5 empty] | 0 | 0 | 0 | 0 | 0 | 2 | 0 | 16 | 1326960058
| D | 771 | Podlahy z dlaždic |  |  |  | 0 |  |  |  |  | 0 |  | 6.52 |  | 0 | 2 | D | 1 |  |  |  | ROZPOCET | [11 empty] | 0
438 | K | 771121011 | Příprava podkladu před provedením dlažby nátěr penetrační na podlahu | m2 | 185.86 |  | 0 | CS ÚRS 2025 01 |  | snížená |  | 0 | 0.0003 | 0.055758 | 0 | 0 | 16 | K | 2 |  |  |  | ROZPOCET | [5 empty] | 0 | 0 | 0 | 0 | 0 | 2 | 0 | 16 | -934116544
| Online PSC |  | https://podminky.urs.cz/item/CS_URS_2025_01/771121011 | [14 empty] | Online PSC | 2
| VV |  | F011 |  | 137.358 | [12 empty] | VV | 2 | 2 | True | 0 | ROZPOCET
| VV |  | F021 |  | 37.892 | [12 empty] | VV | 2 | 2 | True | 0 | ROZPOCET
| VV |  | "soklíky"0,1*(Obvod011+Obvod021) |  | 10.61 | [12 empty] | VV | 2 | 2 | True | 0 | ROZPOCET
| VV |  | Součet |  | 185.86 | [12 empty] | VV | 2 | 4 | True | 1 | ROZPOCET
439 | K | 771111011 | Příprava podkladu před provedením dlažby vysátí podlah | m2 | 175.25 |  | 0 | CS ÚRS 2025 01 |  | snížená |  | 0 | 0 | 0 | 0 | 0 | 16 | K | 2 |  |  |  | ROZPOCET | [5 empty] | 0 | 0 | 0 | 0 | 0 | 2 | 0 | 16 | -1720982
| Online PSC |  | https://podminky.urs.cz/item/CS_URS_2025_01/771111011 | [14 empty] | Online PSC | 2
| VV |  | F011+F021 |  | 175.25 | [12 empty] | VV | 2 | 2 | True | 1 | ROZPOCET
440 | K | 771574412 | Montáž podlah z dlaždic keramických lepených cementovým flexibilním lepidlem hladkých, tloušťky do 10 mm přes 0,5 do 2 ks/m2 | m2 | 175.25 |  | 0 | CS ÚRS 2025 01 |  | snížená |  | 0 | 0.008968 | 1.5716 | 0 | 0 | 16 | K | 2 |  |  |  | ROZPOCET | [5 empty] | 0 | 0 | 0 | 0 | 0 | 2 | 0 | 16 | 900311232
| Online PSC |  | https://podminky.urs.cz/item/CS_URS_2025_01/771574412 | [14 empty] | Online PSC | 2
441 | M | 59761105 | dlažba keramická slinutá mrazuvzdorná R10/A povrch reliéfní/matný s jedním rozměrem přes 800 do 1200mm tl do 10mm přes 0,5 do 2ks/m2 - dle specifikace projektu interieru | m2 | 192.775 |  | 0 | CS ÚRS 2025 01 |  | snížená |  | 0 | 0.022 | 4.241 | 0 | 0 | 32 | M | 2 |  |  |  | ROZPOCET | [5 empty] | 0 | 0 | 0 | 0 | 0 | 2 | 0 | 16 | 139243902
| VV |  | 175,25*1,1 'Přepočtené koeficientem množství |  | 192.775 | [12 empty] | VV | 2 | 2 | False | 1 | ROZPOCET
442 | K | 771161021 | Příprava podkladu před provedením dlažby montáž profilu ukončujícího profilu pro plynulý přechod (dlažba-koberec apod.) | m | 14 |  | 0 | CS ÚRS 2025 01 |  | snížená |  | 0 | 0.0002 | 0.0028 | 0 | 0 | 16 | K | 2 |  |  |  | ROZPOCET | [5 empty] | 0 | 0 | 0 | 0 | 0 | 2 | 0 | 16 | 1761035442
| Online PSC |  | https://podminky.urs.cz/item/CS_URS_2025_01/771161021 | [14 empty] | Online PSC | 2
| VV |  | "1 NP"4*1+0,9*2+0,9+0,9 |  | 7.6 | [12 empty] | VV | 2 | 2 | True | 0 | ROZPOCET
| VV |  | "2 NP"4*1+0,8+0,8+0,8 |  | 6.4 | [12 empty] | VV | 2 | 2 | True | 0 | ROZPOCET
| VV |  | Součet |  | 14 | [12 empty] | VV | 2 | 4 | True | 1 | ROZPOCET
443 | M | 59054100 | profil přechodový Al s pohyblivým ramenem 8x20mm | m | 15.4 |  | 0 | CS ÚRS 2025 01 |  | snížená |  | 0 | 0.00026 | 0.004004 | 0 | 0 | 32 | M | 2 |  |  |  | ROZPOCET | [5 empty] | 0 | 0 | 0 | 0 | 0 | 2 | 0 | 16 | -1596770466
| VV |  | 14*1,1 'Přepočtené koeficientem množství |  | 15.4 | [12 empty] | VV | 2 | 2 | False | 1 | ROZPOCET
444 | K | 771474112 | Montáž soklů z dlaždic keramických lepených cementovým flexibilním lepidlem rovných, výšky přes 65 do 90 mm | m | 93.15 |  | 0 | CS ÚRS 2025 01 |  | snížená |  | 0 | 0.000428 | 0.039868 | 0 | 0 | 16 | K | 2 |  |  |  | ROZPOCET | [5 empty] | 0 | 0 | 0 | 0 | 0 | 2 | 0 | 16 | 584911620
| Online PSC |  | https://podminky.urs.cz/item/CS_URS_2025_01/771474112 | [14 empty] | Online PSC | 2
| VV |  | Obvod011 |  | 98.2 | [12 empty] | VV | 2 | 2 | True | 0 | ROZPOCET
| VV |  | Obvod021 |  | 7.9 | [12 empty] | VV | 2 | 2 | True | 0 | ROZPOCET
| VV |  | "odpočet otvorů" | [14 empty] | VV | 2 | 1 | True | 0 | ROZPOCET
| VV |  | "1NP" | [14 empty] | VV | 2 | 1 | True | 0 | ROZPOCET
| VV |  | "104"-0,9*4 |  | -3.6 | [12 empty] | VV | 2 | 2 | True | 0 | ROZPOCET
| VV |  | "105"-0,9*1 |  | -0.9 | [12 empty] | VV | 2 | 2 | True | 0 | ROZPOCET
| VV |  | "107"-0,9*1 |  | -0.9 | [12 empty] | VV | 2 | 2 | True | 0 | ROZPOCET
| VV |  | "109"-1,1*1 |  | -1.1 | [12 empty] | VV | 2 | 2 | True | 0 | ROZPOCET
| VV |  | "110"-1,1*1 |  | -1.1 | [12 empty] | VV | 2 | 2 | True | 0 | ROZPOCET
| VV |  | "111"-1,1*1 |  | -1.1 | [12 empty] | VV | 2 | 2 | True | 0 | ROZPOCET
| VV |  | "112"-1,1*1 |  | -1.1 | [12 empty] | VV | 2 | 2 | True | 0 | ROZPOCET
| VV |  | "113"-0,9*1 |  | -0.9 | [12 empty] | VV | 2 | 2 | True | 0 | ROZPOCET
| VV |  | "114"-0,9-1-1,05 |  | -2.95 | [12 empty] | VV | 2 | 2 | True | 0 | ROZPOCET
| VV |  | "115"-0,9 |  | -0.9 | [12 empty] | VV | 2 | 2 | True | 0 | ROZPOCET
| VV |  | "2NP" | [14 empty] | VV | 2 | 1 | True | 0 | ROZPOCET
| VV |  | "208"-0,9*1 |  | -0.9 | [12 empty] | VV | 2 | 2 | True | 0 | ROZPOCET
| VV |  | "ostění dveří" | [14 empty] | VV | 2 | 1 | True | 0 | ROZPOCET
| VV |  | "109"0,25*2 |  | 0.5 | [12 empty] | VV | 2 | 2 | True | 0 | ROZPOCET
| VV |  | "110"0,25*2 |  | 0.5 | [12 empty] | VV | 2 | 2 | True | 0 | ROZPOCET
| VV |  | "111"0,25*2 |  | 0.5 | [12 empty] | VV | 2 | 2 | True | 0 | ROZPOCET
| VV |  | "112"0,25*2 |  | 0.5 | [12 empty] | VV | 2 | 2 | True | 0 | ROZPOCET
| VV |  | "114"0,25*2 |  | 0.5 | [12 empty] | VV | 2 | 2 | True | 0 | ROZPOCET
| VV |  | "2NP" | [14 empty] | VV | 2 | 1 | True | 0 | ROZPOCET
| VV |  | Součet |  | 93.15 | [12 empty] | VV | 2 | 4 | True | 1 | ROZPOCET
445 | K | 771591115 | Podlahy - dokončovací práce spárování silikonem | m | 93.15 |  | 0 | CS ÚRS 2025 01 |  | snížená |  | 0 | 9e-05 | 0.0083835 | 0 | 0 | 16 | K | 2 |  |  |  | ROZPOCET | [5 empty] | 0 | 0 | 0 | 0 | 0 | 2 | 0 | 16 | -108058406
| Online PSC |  | https://podminky.urs.cz/item/CS_URS_2025_01/771591115 | [14 empty] | Online PSC | 2
446 | K | 771591117 | Podlahy - dokončovací práce spárování akrylem | m | 93.15 |  | 0 | CS ÚRS 2025 01 |  | snížená |  | 0 | 0.0001577 | 0.01469 | 0 | 0 | 16 | K | 2 |  |  |  | ROZPOCET | [5 empty] | 0 | 0 | 0 | 0 | 0 | 2 | 0 | 16 | 517765284
| Online PSC |  | https://podminky.urs.cz/item/CS_URS_2025_01/771591117 | [14 empty] | Online PSC | 2
447 | M | 59761184 | sokl keramický mrazuvzdorný povrch hladký/matný tl do 10mm výšky přes 65 do 90mm | m | 102.465 |  | 0 | CS ÚRS 2025 01 |  | snížená |  | 0 | 0.00198 | 0.20288 | 0 | 0 | 32 | M | 2 |  |  |  | ROZPOCET | [5 empty] | 0 | 0 | 0 | 0 | 0 | 2 | 0 | 16 | -1373777533
| VV |  | 93,15*1,1 'Přepočtené koeficientem množství |  | 102.465 | [12 empty] | VV | 2 | 2 | False | 1 | ROZPOCET
448 | K | 998771102 | Přesun hmot pro podlahy z dlaždic stanovený z hmotnosti přesunovaného materiálu vodorovná dopravní vzdálenost do 50 m základní v objektech výšky přes 6 do 12 m | t | 6.52 |  | 0 | CS ÚRS 2025 01 |  | snížená |  | 0 | 0 | 0 | 0 | 0 | 16 | K | 2 |  |  |  | ROZPOCET | [5 empty] | 0 | 0 | 0 | 0 | 0 | 2 | 0 | 16 | 518884482
| Online PSC |  | https://podminky.urs.cz/item/CS_URS_2025_01/998771102 | [14 empty] | Online PSC | 2
| D | 771-1 | Hydroizolace pod dlažbu |  |  |  | 0 |  |  |  |  | 0 |  | 0.37894 |  | 0 | 2 | D | 2 |  |  |  | ROZPOCET | [11 empty] | 0
449 | K | 771591207 | Izolace podlahy pod dlažbu montáž izolace nátěrem nebo stěrkou ve dvou vrstvách | m2 | 109.485 |  | 0 | CS ÚRS 2025 01 |  | snížená |  | 0 | 0 | 0 | 0 | 0 | 16 | K | 3 |  |  |  | ROZPOCET | [5 empty] | 0 | 0 | 0 | 0 | 0 | 2 | 0 | 16 | 1065067378
| Online PSC |  | https://podminky.urs.cz/item/CS_URS_2025_01/771591207 | [14 empty] | Online PSC | 3
| VV |  | "koupelny, WC a mokré prostory" | [14 empty] | VV | 3 | 1 | True | 0 | ROZPOCET
| VV |  | "106"3,9 |  | 3.9 | [12 empty] | VV | 3 | 2 | True | 0 | ROZPOCET
| VV |  | "1NP" | [14 empty] | VV | 3 | 1 | True | 0 | ROZPOCET
| VV |  | "107"3,4 |  | 3.4 | [12 empty] | VV | 3 | 2 | True | 0 | ROZPOCET
| VV |  | "108"8,6+(0,8*0,15)*2 |  | 8.84 | [12 empty] | VV | 3 | 2 | True | 0 | ROZPOCET
| VV |  | "114"15,8+(0,9*0,2)+(0,9*0,15)+(1,05*0,25)+(1,1*0,15) |  | 16.543 | [12 empty] | VV | 3 | 2 | True | 0 | ROZPOCET
| VV |  | "116"4,5+(1*0,25) |  | 4.75 | [12 empty] | VV | 3 | 2 | True | 0 | ROZPOCET
| VV |  | "123"5,6+(1*0,15) |  | 5.75 | [12 empty] | VV | 3 | 2 | True | 0 | ROZPOCET
| VV |  | "126"5,6+(1*0,15) |  | 5.75 | [12 empty] | VV | 3 | 2 | True | 0 | ROZPOCET
| VV |  | "129"5,5+(1,1*0,15) |  | 5.665 | [12 empty] | VV | 3 | 2 | True | 0 | ROZPOCET
| VV |  | "132"5,5+(1,1*0,15) |  | 5.665 | [12 empty] | VV | 3 | 2 | True | 0 | ROZPOCET
| VV |  | "135"5,5+(1,1*0,15) |  | 5.665 | [12 empty] | VV | 3 | 2 | True | 0 | ROZPOCET
| VV |  | "138"5,5+(1,1*0,15) |  | 5.665 | [12 empty] | VV | 3 | 2 | True | 0 | ROZPOCET
| VV |  | "2NP" | [14 empty] | VV | 3 | 1 | True | 0 | ROZPOCET
| VV |  | "205"3,7 |  | 3.7 | [12 empty] | VV | 3 | 2 | True | 0 | ROZPOCET
| VV |  | "206"7,8+(0,8*0,1)*2 |  | 7.96 | [12 empty] | VV | 3 | 2 | True | 0 | ROZPOCET
| VV |  | "208"3,9 |  | 3.9 | [12 empty] | VV | 3 | 2 | True | 0 | ROZPOCET
| VV |  | "212"5,5+(1,1*0,15/2) |  | 5.583 | [12 empty] | VV | 3 | 2 | True | 0 | ROZPOCET
| VV |  | "215"5,5+(1,1*0,15/2) |  | 5.583 | [12 empty] | VV | 3 | 2 | True | 0 | ROZPOCET
| VV |  | "218"5,5+(1,1*0,15/2) |  | 5.583 | [12 empty] | VV | 3 | 2 | True | 0 | ROZPOCET
| VV |  | "221"5,5+(1,1*0,15/2) |  | 5.583 | [12 empty] | VV | 3 | 2 | True | 0 | ROZPOCET
| VV |  | Součet |  | 109.485 | [12 empty] | VV | 3 | 4 | True | 1 | ROZPOCET
450 | M | 58581246 | stěrka hydroizolační jednosložková do interiéru pod dlažbu | kg | 164.228 |  | 0 | CS ÚRS 2025 01 |  | snížená |  | 0 | 0.001 | 0.16423 | 0 | 0 | 32 | M | 3 |  |  |  | ROZPOCET | [5 empty] | 0 | 0 | 0 | 0 | 0 | 2 | 0 | 16 | -433949008
| P |  | Poznámka k položce: Spotřeba: 0,5 kg/m2, tl. 1 mm | [14 empty] | P | 3
| VV |  | 109,485*1,5 'Přepočtené koeficientem množství |  | 164.228 | [12 empty] | VV | 3 | 2 | False | 1 | ROZPOCET
451 | K | 771591237 | Izolace podlahy pod dlažbu montáž těsnícího pásu pro styčné nebo dilatační spáry | m | 174.54 |  | 0 | CS ÚRS 2025 01 |  | snížená |  | 0 | 0.00017 | 0.029672 | 0 | 0 | 16 | K | 3 |  |  |  | ROZPOCET | [5 empty] | 0 | 0 | 0 | 0 | 0 | 2 | 0 | 16 | -363457418
| Online PSC |  | https://podminky.urs.cz/item/CS_URS_2025_01/771591237 | [14 empty] | Online PSC | 3
| VV |  | Obklad01 |  | 128.24 | [12 empty] | VV | 3 | 2 | True | 0 | ROZPOCET
| VV |  | Obklad02 |  | 64.5 | [12 empty] | VV | 3 | 2 | True | 0 | ROZPOCET
| VV |  | "odpočet dveří" | [14 empty] | VV | 3 | 1 | True | 0 | ROZPOCET
| VV |  | "1NP" | [14 empty] | VV | 3 | 1 | True | 0 | ROZPOCET
| VV |  | "106"-0,9 |  | -0.9 | [12 empty] | VV | 3 | 2 | True | 0 | ROZPOCET
| VV |  | "108"-0,9-0,7*4 |  | -3.7 | [12 empty] | VV | 3 | 2 | True | 0 | ROZPOCET
| VV |  | "116"-1 |  | -1 | [12 empty] | VV | 3 | 2 | True | 0 | ROZPOCET
| VV |  | "123"-1 |  | -1 | [12 empty] | VV | 3 | 2 | True | 0 | ROZPOCET
| VV |  | "126"-1 |  | -1 | [12 empty] | VV | 3 | 2 | True | 0 | ROZPOCET
| VV |  | "129"-1 |  | -1 | [12 empty] | VV | 3 | 2 | True | 0 | ROZPOCET
| VV |  | "132"-1 |  | -1 | [12 empty] | VV | 3 | 2 | True | 0 | ROZPOCET
| VV |  | "135"-1 |  | -1 | [12 empty] | VV | 3 | 2 | True | 0 | ROZPOCET
| VV |  | "138"-1 |  | -1 | [12 empty] | VV | 3 | 2 | True | 0 | ROZPOCET
| VV |  | "2NP" | [14 empty] | VV | 3 | 1 | True | 0 | ROZPOCET
| VV |  | "205"-0,9 |  | -0.9 | [12 empty] | VV | 3 | 2 | True | 0 | ROZPOCET
| VV |  | "206"-0,9-0,8 |  | -1.7 | [12 empty] | VV | 3 | 2 | True | 0 | ROZPOCET
| VV |  | "212"-1 |  | -1 | [12 empty] | VV | 3 | 2 | True | 0 | ROZPOCET
| VV |  | "215"-1 |  | -1 | [12 empty] | VV | 3 | 2 | True | 0 | ROZPOCET
| VV |  | "218"-1 |  | -1 | [12 empty] | VV | 3 | 2 | True | 0 | ROZPOCET
| VV |  | "221"-1 |  | -1 | [12 empty] | VV | 3 | 2 | True | 0 | ROZPOCET
| VV |  | Součet |  | 174.54 | [12 empty] | VV | 3 | 4 | True | 1 | ROZPOCET
452 | M | 28355022 | páska pružná těsnící hydroizolační š do 125mm | m | 203.339 |  | 0 | CS ÚRS 2025 01 |  | snížená |  | 0 | 0.00091 | 0.18504 | 0 | 0 | 32 | M | 3 |  |  |  | ROZPOCET | [5 empty] | 0 | 0 | 0 | 0 | 0 | 2 | 0 | 16 | -1880730249
| VV |  | 174,54*1,165 'Přepočtené koeficientem množství |  | 203.339 | [12 empty] | VV | 3 | 2 | False | 1 | ROZPOCET
| D | 775 | Podlahy skládané - čistící rohož |  |  |  | 0 |  |  |  |  | 0 |  | 0.06094 |  | 0 | 2 | D | 1 |  |  |  | ROZPOCET | [11 empty] | 0
453 | K | 767531121 | Montáž vstupních čisticích zón z rohoží osazení rámu mosazného nebo hliníkového zapuštěného z L profilů | m | 7 |  | 0 | CS ÚRS 2025 01 |  | snížená |  | 0 | 0 | 0 | 0 | 0 | 16 | K | 2 |  |  |  | ROZPOCET | [5 empty] | 0 | 0 | 0 | 0 | 0 | 2 | 0 | 16 | -943654096
| Online PSC |  | https://podminky.urs.cz/item/CS_URS_2025_01/767531121 | [14 empty] | Online PSC | 2
| VV |  | 2*2+1,5*2 |  | 7 | [12 empty] | VV | 2 | 2 | True | 1 | ROZPOCET
454 | M | 69752160 | rám pro zapuštění profil L-30/30 25/25 20/30 15/30-Al | m | 7.7 |  | 0 | CS ÚRS 2025 01 |  | snížená |  | 0 | 0.0002 | 0.00154 | 0 | 0 | 32 | M | 2 |  |  |  | ROZPOCET | [5 empty] | 0 | 0 | 0 | 0 | 0 | 2 | 0 | 16 | -190260892
| VV |  | 7*1,1 'Přepočtené koeficientem množství |  | 7.7 | [12 empty] | VV | 2 | 2 | False | 1 | ROZPOCET
455 | K | 767531215 | Montáž vstupních čisticích zón z rohoží kovových nebo plastových plochy přes 2 m2 | m2 | 3 |  | 0 | CS ÚRS 2025 01 |  | snížená |  | 0 | 0 | 0 | 0 | 0 | 16 | K | 2 |  |  |  | ROZPOCET | [5 empty] | 0 | 0 | 0 | 0 | 0 | 2 | 0 | 16 | 1318166403
| Online PSC |  | https://podminky.urs.cz/item/CS_URS_2025_01/767531215 | [14 empty] | Online PSC | 2
| VV |  | 2*1,5 |  | 3 | [12 empty] | VV | 2 | 2 | True | 1 | ROZPOCET
456 | M | 69752002 | rohož vstupní provedení hliník extra 27 mm | m2 | 3.3 |  | 0 | CS ÚRS 2025 01 |  | snížená |  | 0 | 0.018 | 0.0594 | 0 | 0 | 32 | M | 2 |  |  |  | ROZPOCET | [5 empty] | 0 | 0 | 0 | 0 | 0 | 2 | 0 | 16 | -1404245531
| VV |  | 3 |  | 3 | [12 empty] | VV | 2 | 2 | True | 1 | ROZPOCET
| VV |  | 3*1,1 'Přepočtené koeficientem množství |  | 3.3 | [12 empty] | VV | 2 | 2 | False | 1 | ROZPOCET
457 | K | 998775101 | Přesun hmot pro podlahy skládané stanovený z hmotnosti přesunovaného materiálu vodorovná dopravní vzdálenost do 50 m základní v objektech výšky do 6 m | t | 0.061 |  | 0 | CS ÚRS 2025 01 |  | snížená |  | 0 | 0 | 0 | 0 | 0 | 16 | K | 2 |  |  |  | ROZPOCET | [5 empty] | 0 | 0 | 0 | 0 | 0 | 2 | 0 | 16 | 1343185400
| Online PSC |  | https://podminky.urs.cz/item/CS_URS_2025_01/998775101 | [14 empty] | Online PSC | 2
| D | 776 | Podlahy povlakové |  |  |  | 0 |  |  |  |  | 0 |  | 0.029226 |  | 0 | 2 | D | 1 |  |  |  | ROZPOCET | [11 empty] | 0
458 | K | 776145111 | Příprava podkladu povlakových podlah a stěn volné položení podložky pod koberec včetně obvodového fixování lepidlem podlah | m2 | 11.1 |  | 0 | CS ÚRS 2025 01 |  | snížená |  | 0 | 9.8e-05 | 0.0010878 | 0 | 0 | 16 | K | 2 |  |  |  | ROZPOCET | [5 empty] | 0 | 0 | 0 | 0 | 0 | 2 | 0 | 16 | 1444165421
| Online PSC |  | https://podminky.urs.cz/item/CS_URS_2025_01/776145111 | [14 empty] | Online PSC | 2
| VV |  | F015 |  | 11.1 | [12 empty] | VV | 2 | 2 | True | 1 | ROZPOCET
459 | M | 28451101 | podložka pod koberec z recyklované industriální pěny, povrch polymerní film se stabilizačním netkaným rounem, tl 8mm | m2 | 11.988 |  | 0 | CS ÚRS 2025 01 |  | snížená |  | 0 | 0.00084 | 0.01007 | 0 | 0 | 32 | M | 2 |  |  |  | ROZPOCET | [5 empty] | 0 | 0 | 0 | 0 | 0 | 2 | 0 | 16 | -644719741
| VV |  | 11,1*1,08 'Přepočtené koeficientem množství |  | 11.988 | [12 empty] | VV | 2 | 2 | False | 1 | ROZPOCET
460 | K | 776212111 | Montáž textilních podlahovin volným položením s podlepením spojů páskou pásů | m2 | 11.1 |  | 0 | CS ÚRS 2025 01 |  | snížená |  | 0 | 1.5e-06 | 1.665e-05 | 0 | 0 | 16 | K | 2 |  |  |  | ROZPOCET | [5 empty] | 0 | 0 | 0 | 0 | 0 | 2 | 0 | 16 | -1466907026
| Online PSC |  | https://podminky.urs.cz/item/CS_URS_2025_01/776212111 | [14 empty] | Online PSC | 2
| VV |  | F015 |  | 11.1 | [12 empty] | VV | 2 | 2 | True | 1 | ROZPOCET
461 | M | 69751061 | koberec zátěžový vpichovaný vlákno 100% PA, třída zátěže 33, útlum 21dB, hm 400g/m2 - dle specifikace projektu interieru | m2 | 12.21 |  | 0 | CS ÚRS 2025 01 |  | snížená |  | 0 | 0.00115 | 0.014042 | 0 | 0 | 32 | M | 2 |  |  |  | ROZPOCET | [5 empty] | 0 | 0 | 0 | 0 | 0 | 2 | 0 | 16 | -807810775
| VV |  | 11,1*1,1 'Přepočtené koeficientem množství |  | 12.21 | [12 empty] | VV | 2 | 2 | False | 1 | ROZPOCET
462 | K | 776213111 | Montáž textilních podlahovin napínáním na napínací lišty pásů standardních | m2 | 1.18 |  | 0 | CS ÚRS 2025 01 |  | snížená |  | 0 | 3.3e-05 | 3.894e-05 | 0 | 0 | 16 | K | 2 |  |  |  | ROZPOCET | [5 empty] | 0 | 0 | 0 | 0 | 0 | 2 | 0 | 16 | 1681950758
| Online PSC |  | https://podminky.urs.cz/item/CS_URS_2025_01/776213111 | [14 empty] | Online PSC | 2
| VV |  | (Obvod015-0,8*2)*0,1 |  | 1.18 | [12 empty] | VV | 2 | 2 | True | 1 | ROZPOCET
463 | M | 69751061 | koberec zátěžový vpichovaný vlákno 100% PA, třída zátěže 33, útlum 21dB, hm 400g/m2 - dle specifikace projektu interieru | m2 | 1.298 |  | 0 | CS ÚRS 2025 01 |  | snížená |  | 0 | 0.00115 | 0.0014927 | 0 | 0 | 32 | M | 2 |  |  |  | ROZPOCET | [5 empty] | 0 | 0 | 0 | 0 | 0 | 2 | 0 | 16 | -439462950
| VV |  | 1,18*1,1 'Přepočtené koeficientem množství |  | 1.298 | [12 empty] | VV | 2 | 2 | False | 1 | ROZPOCET
464 | K | 776421412 | Montáž lišt napínacích kobercových do betonového podkladu šroubováním | m | 11.8 |  | 0 | CS ÚRS 2025 01 |  | snížená |  | 0 | 0 | 0 | 0 | 0 | 16 | K | 2 |  |  |  | ROZPOCET | [5 empty] | 0 | 0 | 0 | 0 | 0 | 2 | 0 | 16 | 926905203
| Online PSC |  | https://podminky.urs.cz/item/CS_URS_2025_01/776421412 | [14 empty] | Online PSC | 2
| VV |  | Obvod015-0,8*2 |  | 11.8 | [12 empty] | VV | 2 | 2 | True | 1 | ROZPOCET
465 | M | 59054155 | lišta napínací pro napínání koberců bez lepení pro betonový podklad | m | 12.39 |  | 0 | CS ÚRS 2025 01 |  | snížená |  | 0 | 0.0002 | 0.002478 | 0 | 0 | 32 | M | 2 |  |  |  | ROZPOCET | [5 empty] | 0 | 0 | 0 | 0 | 0 | 2 | 0 | 16 | 249274282
| VV |  | 11,8*1,05 'Přepočtené koeficientem množství |  | 12.39 | [12 empty] | VV | 2 | 2 | False | 1 | ROZPOCET
466 | K | 998776101 | Přesun hmot pro podlahy povlakové stanovený z hmotnosti přesunovaného materiálu vodorovná dopravní vzdálenost do 50 m základní v objektech výšky do 6 m | t | 0.029 |  | 0 | CS ÚRS 2025 01 |  | snížená |  | 0 | 0 | 0 | 0 | 0 | 16 | K | 2 |  |  |  | ROZPOCET | [5 empty] | 0 | 0 | 0 | 0 | 0 | 2 | 0 | 16 | 451035524
| Online PSC |  | https://podminky.urs.cz/item/CS_URS_2025_01/998776101 | [14 empty] | Online PSC | 2
467 | K | 998776102 | Přesun hmot pro podlahy povlakové stanovený z hmotnosti přesunovaného materiálu vodorovná dopravní vzdálenost do 50 m základní v objektech výšky přes 6 do 12 m | t | 0.029 |  | 0 | CS ÚRS 2025 01 |  | snížená |  | 0 | 0 | 0 | 0 | 0 | 16 | K | 2 |  |  |  | ROZPOCET | [5 empty] | 0 | 0 | 0 | 0 | 0 | 2 | 0 | 16 | -125849387
| Online PSC |  | https://podminky.urs.cz/item/CS_URS_2025_01/998776102 | [14 empty] | Online PSC | 2
| D | 777 | Podlahy lité |  |  |  | 0 |  |  |  |  | 0 |  | 1.4159 |  | 0 | 2 | D | 1 |  |  |  | ROZPOCET | [11 empty] | 0
468 | K | 777111111 | Příprava podkladu před provedením litých podlah vysátí | m2 | 574.35 |  | 0 | CS ÚRS 2025 01 |  | snížená |  | 0 | 0 | 0 | 0 | 0 | 16 | K | 2 |  |  |  | ROZPOCET | [5 empty] | 0 | 0 | 0 | 0 | 0 | 2 | 0 | 16 | 797354662
| Online PSC |  | https://podminky.urs.cz/item/CS_URS_2025_01/777111111 | [14 empty] | Online PSC | 2
| VV |  | F013+F023+F014 |  | 521.524 | [12 empty] | VV | 2 | 2 | True | 0 | ROZPOCET
| VV |  | "soklíky"0,1*(obvod013+obvod023+obvod014) |  | 55.566 | [12 empty] | VV | 2 | 2 | True | 0 | ROZPOCET
| VV |  | "odpočet dveří" | [14 empty] | VV | 2 | 1 | True | 0 | ROZPOCET
| VV |  | -((1,1+1)*4+(0,9+1,1)*2+0,9*8)*0,1 |  | -1.96 | [12 empty] | VV | 2 | 2 | True | 0 | ROZPOCET
| VV |  | -((1+1,1)*4+0,8-3+0,8*2)*0,1 |  | -0.78 | [12 empty] | VV | 2 | 2 | True | 0 | ROZPOCET
| VV |  | Součet |  | 574.35 | [12 empty] | VV | 2 | 4 | True | 1 | ROZPOCET
469 | K | K006 | D+M provedení epoxidové stěrky dle specifikace v PD na podklad z anhydridu vč. penetrace, stěrky, uzavíracího laku, - dle specifikace projektu interieru | m2 | 574.35 |  | 0 | vlastní |  | snížená |  | 0 | 0 | 0 | 0 | 0 | 16 | K | 2 |  |  |  | ROZPOCET | [5 empty] | 0 | 0 | 0 | 0 | 0 | 2 | 0 | 16 | -66899840
| VV |  | F013+F023+F014 |  | 521.524 | [12 empty] | VV | 2 | 2 | True | 0 | ROZPOCET
| VV |  | "soklíky"0,1*(obvod013+obvod023+obvod014) |  | 55.566 | [12 empty] | VV | 2 | 2 | True | 0 | ROZPOCET
| VV |  | "odpočet dveří" | [14 empty] | VV | 2 | 1 | True | 0 | ROZPOCET
| VV |  | -((1,1+1)*4+(0,9+1,1)*2+0,9*8)*0,1 |  | -1.96 | [12 empty] | VV | 2 | 2 | True | 0 | ROZPOCET
| VV |  | -((1+1,1)*4+0,8-3+0,8*2)*0,1 |  | -0.78 | [12 empty] | VV | 2 | 2 | True | 0 | ROZPOCET
| VV |  | Součet |  | 574.35 | [12 empty] | VV | 2 | 4 | True | 1 | ROZPOCET
470 | K | K010 | Příplatek za provedení soklíku na stěnu | bm | 77.434 |  | 0 | vlastní |  | snížená |  | 0 | 0 | 0 | 0 | 0 | 16 | K | 2 |  |  |  | ROZPOCET | [5 empty] | 0 | 0 | 0 | 0 | 0 | 2 | 0 | 16 | -2019037508
| VV |  | "soklíky"0,1*(obvod013+obvod023) |  | 54.23 | [12 empty] | VV | 2 | 2 | True | 0 | ROZPOCET
| VV |  | "odpočet dveří" | [14 empty] | VV | 2 | 1 | True | 0 | ROZPOCET
| VV |  | -((1,1+1)*4+(0,9+1,1)*2+0,9*8)*0,1 |  | -1.96 | [12 empty] | VV | 2 | 2 | True | 0 | ROZPOCET
| VV |  | -((1+1,1)*4+0,8-3+0,8*2)*0,1 |  | -0.78 | [12 empty] | VV | 2 | 2 | True | 0 | ROZPOCET
| VV |  | "schody"(8+9)*(0,177+0,274)*2+0,905*2 |  | 17.144 | [12 empty] | VV | 2 | 2 | True | 0 | ROZPOCET
| VV |  | (10)*(0,16+0,31)+2,55+1,55 |  | 8.8 | [12 empty] | VV | 2 | 2 | True | 0 | ROZPOCET
| VV |  | Součet |  | 77.434 | [12 empty] | VV | 2 | 4 | True | 1 | ROZPOCET
471 | K | K012 | D+M provedení betonové stěrky na schodiště | m2 | 24.235 |  | 0 | vlastní |  | snížená |  | 0 | 0 | 0 | 0 | 0 | 16 | K | 2 |  |  |  | ROZPOCET | [5 empty] | 0 | 0 | 0 | 0 | 0 | 2 | 0 | 16 | 414450807
| VV |  | 1,2*(9+10)*(0,16+0,31) |  | 10.716 | [12 empty] | VV | 2 | 2 | True | 0 | ROZPOCET
| VV |  | 1,2*(8+9)*(0,17+0,274) |  | 9.058 | [12 empty] | VV | 2 | 2 | True | 0 | ROZPOCET
| VV |  | 0,905*1,2 |  | 1.086 | [12 empty] | VV | 2 | 2 | True | 0 | ROZPOCET
| VV |  | 2,25*1,5 |  | 3.375 | [12 empty] | VV | 2 | 2 | True | 0 | ROZPOCET
| VV |  | Součet |  | 24.235 | [12 empty] | VV | 2 | 4 | True | 1 | ROZPOCET
472 | K | 777911111 | Napojení na stěnu nebo sokl fabionem z epoxidové stěrky plněné pískem tuhé | m | 453.81 |  | 0 | CS ÚRS 2025 01 |  | snížená |  | 0 | 0.0031201 | 1.4159 | 0 | 0 | 16 | K | 2 |  |  |  | ROZPOCET | [5 empty] | 0 | 0 | 0 | 0 | 0 | 2 | 0 | 16 | 1513707453
| Online PSC |  | https://podminky.urs.cz/item/CS_URS_2025_01/777911111 | [14 empty] | Online PSC | 2
| VV |  | obvod013 |  | 369.4 | [12 empty] | VV | 2 | 2 | True | 0 | ROZPOCET
| VV |  | obvod023 |  | 172.9 | [12 empty] | VV | 2 | 2 | True | 0 | ROZPOCET
| VV |  | obvod014 |  | 13.36 | [12 empty] | VV | 2 | 2 | True | 0 | ROZPOCET
| VV |  | "odpočet dveří | [14 empty] | VV | 2 | 1 | True | 0 | ROZPOCET
| VV |  | "101"-(2+1*2+0,9*1+2) |  | -6.9 | [12 empty] | VV | 2 | 2 | True | 0 | ROZPOCET
| VV |  | "102"-(2+1*3) |  | -5 | [12 empty] | VV | 2 | 2 | True | 0 | ROZPOCET
| VV |  | "103" | [14 empty] | VV | 2 | 1 | True | 0 | ROZPOCET
| VV |  | "117"-(1)*2 |  | -2 | [12 empty] | VV | 2 | 2 | True | 0 | ROZPOCET
| VV |  | "118"-(1)*3 |  | -3 | [12 empty] | VV | 2 | 2 | True | 0 | ROZPOCET
| VV |  | "119"-(1) |  | -1 | [12 empty] | VV | 2 | 2 | True | 0 | ROZPOCET
| VV |  | "120"-(1) |  | -1 | [12 empty] | VV | 2 | 2 | True | 0 | ROZPOCET
| VV |  | "121"-(1)*3-5-3,25-4,1 |  | -15.35 | [12 empty] | VV | 2 | 2 | True | 0 | ROZPOCET
| VV |  | "122"-(1)*2 |  | -2 | [12 empty] | VV | 2 | 2 | True | 0 | ROZPOCET
| VV |  | "124"-3 |  | -3 | [12 empty] | VV | 2 | 2 | True | 0 | ROZPOCET
| VV |  | "125"-(1)*2 |  | -2 | [12 empty] | VV | 2 | 2 | True | 0 | ROZPOCET
| VV |  | "127"-3 |  | -3 | [12 empty] | VV | 2 | 2 | True | 0 | ROZPOCET
| VV |  | "128"-(1)*2 |  | -2 | [12 empty] | VV | 2 | 2 | True | 0 | ROZPOCET
| VV |  | "130"-2,65 |  | -2.65 | [12 empty] | VV | 2 | 2 | True | 0 | ROZPOCET
| VV |  | "131"-(1)*2 |  | -2 | [12 empty] | VV | 2 | 2 | True | 0 | ROZPOCET
| VV |  | "133"-2,65 |  | -2.65 | [12 empty] | VV | 2 | 2 | True | 0 | ROZPOCET
| VV |  | "134"-(1)*2 |  | -2 | [12 empty] | VV | 2 | 2 | True | 0 | ROZPOCET
| VV |  | "136"-2,65 |  | -2.65 | [12 empty] | VV | 2 | 2 | True | 0 | ROZPOCET
| VV |  | "137"-(1)*2 |  | -2 | [12 empty] | VV | 2 | 2 | True | 0 | ROZPOCET
| VV |  | "139"-2,65 |  | -2.65 | [12 empty] | VV | 2 | 2 | True | 0 | ROZPOCET
| VV |  | "140"-(1) |  | -1 | [12 empty] | VV | 2 | 2 | True | 0 | ROZPOCET
| VV |  | "2NP" | [14 empty] | VV | 2 | 1 | True | 0 | ROZPOCET
| VV |  | "202"-(0,9)*5-(1,2)*2 |  | -6.9 | [12 empty] | VV | 2 | 2 | True | 0 | ROZPOCET
| VV |  | "203"-(0,9)-6 |  | -6.9 | [12 empty] | VV | 2 | 2 | True | 0 | ROZPOCET
| VV |  | "204"-(0,8)-(3,6) |  | -4.4 | [12 empty] | VV | 2 | 2 | True | 0 | ROZPOCET
| VV |  | "207"-(1,2) |  | -1.2 | [12 empty] | VV | 2 | 2 | True | 0 | ROZPOCET
| VV |  | "211"-(1)*2 |  | -2 | [12 empty] | VV | 2 | 2 | True | 0 | ROZPOCET
| VV |  | "213"-2,65 |  | -2.65 | [12 empty] | VV | 2 | 2 | True | 0 | ROZPOCET
| VV |  | "214"-(1)*2 |  | -2 | [12 empty] | VV | 2 | 2 | True | 0 | ROZPOCET
| VV |  | "216"-2,65 |  | -2.65 | [12 empty] | VV | 2 | 2 | True | 0 | ROZPOCET
| VV |  | "217"-(1)*2 |  | -2 | [12 empty] | VV | 2 | 2 | True | 0 | ROZPOCET
| VV |  | "219"-2,65 |  | -2.65 | [12 empty] | VV | 2 | 2 | True | 0 | ROZPOCET
| VV |  | "220"-(1)*2 |  | -2 | [12 empty] | VV | 2 | 2 | True | 0 | ROZPOCET
| VV |  | "222"-2,65 |  | -2.65 | [12 empty] | VV | 2 | 2 | True | 0 | ROZPOCET
| VV |  | Součet |  | 453.81 | [12 empty] | VV | 2 | 4 | True | 1 | ROZPOCET
| D | 781 | Dokončovací práce - obklady |  |  |  | 0 |  |  |  |  | 0 |  | 11.8086 |  | 0 | 2 | D | 1 |  |  |  | ROZPOCET | [11 empty] | 0
473 | K | 781121011 | Příprava podkladu před provedením obkladu nátěr penetrační na stěnu | m2 | 370.895 |  | 0 | CS ÚRS 2025 01 |  | snížená |  | 0 | 0.0003 | 0.11127 | 0 | 0 | 16 | K | 2 |  |  |  | ROZPOCET | [5 empty] | 0 | 0 | 0 | 0 | 0 | 2 | 0 | 16 | 436354837
| Online PSC |  | https://podminky.urs.cz/item/CS_URS_2025_01/781121011 | [14 empty] | Online PSC | 2
| VV |  | obklad |  | 370.895 | [12 empty] | VV | 2 | 2 | True | 1 | ROZPOCET
474 | K | 781472212 | Montáž keramických obkladů stěn lepených cementovým flexibilním lepidlem hladkých přes 0,5 do 2 ks/m2 | m2 | 370.895 |  | 0 | CS ÚRS 2025 01 |  | snížená |  | 0 | 0.008968 | 3.3262 | 0 | 0 | 16 | K | 2 |  |  |  | ROZPOCET | [5 empty] | 0 | 0 | 0 | 0 | 0 | 2 | 0 | 16 | 1428366709
| Online PSC |  | https://podminky.urs.cz/item/CS_URS_2025_01/781472212 | [14 empty] | Online PSC | 2
475 | M | 59761293 | obklad keramický slinutý mrazuvzdorný povrch hladký/matný tl do 10mm přes 0,5 do 2ks/m2 - dle specifikace projektu interieru | m2 | 407.985 |  | 0 | CS ÚRS 2025 01 |  | snížená |  | 0 | 0.0201 | 8.2005 | 0 | 0 | 32 | M | 2 |  |  |  | ROZPOCET | [5 empty] | 0 | 0 | 0 | 0 | 0 | 2 | 0 | 16 | 1071116831
| VV |  | 370,895*1,1 'Přepočtené koeficientem množství |  | 407.985 | [12 empty] | VV | 2 | 2 | False | 1 | ROZPOCET
476 | K | 781495115 | Obklad - dokončující práce ostatní práce spárování silikonem | m | 343.94 |  | 0 | CS ÚRS 2025 01 |  | snížená |  | 0 | 9e-05 | 0.030955 | 0 | 0 | 16 | K | 2 |  |  |  | ROZPOCET | [5 empty] | 0 | 0 | 0 | 0 | 0 | 2 | 0 | 16 | 268772941
| Online PSC |  | https://podminky.urs.cz/item/CS_URS_2025_01/781495115 | [14 empty] | Online PSC | 2
| VV |  | Obklad01 |  | 128.24 | [12 empty] | VV | 2 | 2 | True | 0 | ROZPOCET
| VV |  | Obklad02 |  | 64.5 | [12 empty] | VV | 2 | 2 | True | 0 | ROZPOCET
| VV |  | "svislé kouty" | [14 empty] | VV | 2 | 1 | True | 0 | ROZPOCET
| VV |  | "1NP" | [14 empty] | VV | 2 | 1 | True | 0 | ROZPOCET
| VV |  | "106"4*2,1 |  | 8.4 | [12 empty] | VV | 2 | 2 | True | 0 | ROZPOCET
| VV |  | "107"4*2,1 |  | 8.4 | [12 empty] | VV | 2 | 2 | True | 0 | ROZPOCET
| VV |  | "108"12*2,1 |  | 25.2 | [12 empty] | VV | 2 | 2 | True | 0 | ROZPOCET
| VV |  | "116"4*2,1 |  | 8.4 | [12 empty] | VV | 2 | 2 | True | 0 | ROZPOCET
| VV |  | "123"4*2,1 |  | 8.4 | [12 empty] | VV | 2 | 2 | True | 0 | ROZPOCET
| VV |  | "126"4*2,1 |  | 8.4 | [12 empty] | VV | 2 | 2 | True | 0 | ROZPOCET
| VV |  | "129"4*2,1 |  | 8.4 | [12 empty] | VV | 2 | 2 | True | 0 | ROZPOCET
| VV |  | "132"4*2,1 |  | 8.4 | [12 empty] | VV | 2 | 2 | True | 0 | ROZPOCET
| VV |  | "135"4*2,1 |  | 8.4 | [12 empty] | VV | 2 | 2 | True | 0 | ROZPOCET
| VV |  | "138"4*2,1 |  | 8.4 | [12 empty] | VV | 2 | 2 | True | 0 | ROZPOCET
| VV |  | "2NP" | [14 empty] | VV | 2 | 1 | True | 0 | ROZPOCET
| VV |  | "205"4*2,1 |  | 8.4 | [12 empty] | VV | 2 | 2 | True | 0 | ROZPOCET
| VV |  | "206"4*2,1 |  | 8.4 | [12 empty] | VV | 2 | 2 | True | 0 | ROZPOCET
| VV |  | "212"4*2,1 |  | 8.4 | [12 empty] | VV | 2 | 2 | True | 0 | ROZPOCET
| VV |  | "215"4*2,1 |  | 8.4 | [12 empty] | VV | 2 | 2 | True | 0 | ROZPOCET
| VV |  | "218"4*2,1 |  | 8.4 | [12 empty] | VV | 2 | 2 | True | 0 | ROZPOCET
| VV |  | "221"4*2,1 |  | 8.4 | [12 empty] | VV | 2 | 2 | True | 0 | ROZPOCET
| VV |  | Součet |  | 343.94 | [12 empty] | VV | 2 | 4 | True | 1 | ROZPOCET
477 | K | 781495142 | Obklad - dokončující práce průnik obkladem kruhový, bez izolace přes DN 30 do DN 90 | kus | 150 |  | 0 | CS ÚRS 2025 01 |  | snížená |  | 0 | 0 | 0 | 0 | 0 | 16 | K | 2 |  |  |  | ROZPOCET | [5 empty] | 0 | 0 | 0 | 0 | 0 | 2 | 0 | 16 | 427889593
| Online PSC |  | https://podminky.urs.cz/item/CS_URS_2025_01/781495142 | [14 empty] | Online PSC | 2
| VV |  | "1NP" | [14 empty] | VV | 2 | 1 | True | 0 | ROZPOCET
| VV |  | "umyvadlo"3*10 |  | 30 | [12 empty] | VV | 2 | 2 | True | 0 | ROZPOCET
| VV |  | "vana + sprcha"2*7 |  | 14 | [12 empty] | VV | 2 | 2 | True | 0 | ROZPOCET
| VV |  | "elektro"4*12 |  | 48 | [12 empty] | VV | 2 | 2 | True | 0 | ROZPOCET
| VV |  | "2NP" | [14 empty] | VV | 2 | 1 | True | 0 | ROZPOCET
| VV |  | "umyvadlo"3*6 |  | 18 | [12 empty] | VV | 2 | 2 | True | 0 | ROZPOCET
| VV |  | "vana + sprcha"2*4 |  | 8 | [12 empty] | VV | 2 | 2 | True | 0 | ROZPOCET
| VV |  | "elektro"4*8 |  | 32 | [12 empty] | VV | 2 | 2 | True | 0 | ROZPOCET
| VV |  | Součet |  | 150 | [12 empty] | VV | 2 | 4 | True | 1 | ROZPOCET
478 | K | 781495153 | Obklad - dokončující práce průnik obkladem hranatý, bez izolace, o delší straně přes 90 mm | kus | 17 |  | 0 | CS ÚRS 2025 01 |  | snížená |  | 0 | 0 | 0 | 0 | 0 | 16 | K | 2 |  |  |  | ROZPOCET | [5 empty] | 0 | 0 | 0 | 0 | 0 | 2 | 0 | 16 | 496078184
| Online PSC |  | https://podminky.urs.cz/item/CS_URS_2025_01/781495153 | [14 empty] | Online PSC | 2
| VV |  | geberit | [14 empty] | VV | 2 | 1 | True | 0 | ROZPOCET
| VV |  | 10+7 |  | 17 | [12 empty] | VV | 2 | 2 | True | 0 | ROZPOCET
| VV |  | Součet |  | 17 | [12 empty] | VV | 2 | 4 | True | 1 | ROZPOCET
479 | K | 781495143 | Obklad - dokončující práce průnik obkladem kruhový, bez izolace přes DN 90 | kus | 17 |  | 0 | CS ÚRS 2025 01 |  | snížená |  | 0 | 0 | 0 | 0 | 0 | 16 | K | 2 |  |  |  | ROZPOCET | [5 empty] | 0 | 0 | 0 | 0 | 0 | 2 | 0 | 16 | -983662644
| Online PSC |  | https://podminky.urs.cz/item/CS_URS_2025_01/781495143 | [14 empty] | Online PSC | 2
| VV |  | "WC" | [14 empty] | VV | 2 | 1 | True | 0 | ROZPOCET
| VV |  | 10+7 |  | 17 | [12 empty] | VV | 2 | 2 | True | 0 | ROZPOCET
| VV |  | Součet |  | 17 | [12 empty] | VV | 2 | 4 | True | 1 | ROZPOCET
480 | K | 998781102 | Přesun hmot pro obklady keramické stanovený z hmotnosti přesunovaného materiálu vodorovná dopravní vzdálenost do 50 m základní v objektech výšky přes 6 do 12 m | t | 11.809 |  | 0 | CS ÚRS 2025 01 |  | snížená |  | 0 | 0 | 0 | 0 | 0 | 16 | K | 2 |  |  |  | ROZPOCET | [5 empty] | 0 | 0 | 0 | 0 | 0 | 2 | 0 | 16 | -2146088586
| Online PSC |  | https://podminky.urs.cz/item/CS_URS_2025_01/998781102 | [14 empty] | Online PSC | 2
| D | 781-1 | Hydroizolace pod obklad |  |  |  | 0 |  |  |  |  | 0 |  | 0.13972 |  | 0 | 2 | D | 2 |  |  |  | ROZPOCET | [11 empty] | 0
481 | K | 781131207 | Izolace stěny pod obklad montáž izolace nátěrem nebo stěrkou ve dvou vrstvách | m2 | 75.111 |  | 0 | CS ÚRS 2025 01 |  | snížená |  | 0 | 0 | 0 | 0 | 0 | 16 | K | 3 |  |  |  | ROZPOCET | [5 empty] | 0 | 0 | 0 | 0 | 0 | 2 | 0 | 16 | 443189350
| Online PSC |  | https://podminky.urs.cz/item/CS_URS_2025_01/781131207 | [14 empty] | Online PSC | 3
| VV |  | "soklík k vodorovné HI"0,15*(Obklad01+Obklad02) |  | 28.911 | [12 empty] | VV | 3 | 2 | True | 0 | ROZPOCET
| VV |  | "za sprchou/vanou"(7+4)*(2,1*(1+1)) |  | 46.2 | [12 empty] | VV | 3 | 2 | True | 0 | ROZPOCET
| VV |  | Součet |  | 75.111 | [12 empty] | VV | 3 | 4 | True | 1 | ROZPOCET
482 | M | 58581246 | stěrka hydroizolační jednosložková do interiéru pod dlažbu | kg | 112.667 |  | 0 | CS ÚRS 2025 01 |  | snížená |  | 0 | 0.001 | 0.11267 | 0 | 0 | 32 | M | 3 |  |  |  | ROZPOCET | [5 empty] | 0 | 0 | 0 | 0 | 0 | 2 | 0 | 16 | -1041428036
| P |  | Poznámka k položce: Spotřeba: 0,5 kg/m2, tl. 1 mm | [14 empty] | P | 3
| VV |  | 75,111*1,5 'Přepočtené koeficientem množství |  | 112.667 | [12 empty] | VV | 3 | 2 | False | 1 | ROZPOCET
483 | K | 781131237 | Izolace stěny pod obklad montáž těsnícího pásu pro styčné nebo dilatační spáry | m | 23.1 |  | 0 | CS ÚRS 2025 01 |  | snížená |  | 0 | 0.00017 | 0.003927 | 0 | 0 | 16 | K | 3 |  |  |  | ROZPOCET | [5 empty] | 0 | 0 | 0 | 0 | 0 | 2 | 0 | 16 | 1789693218
| Online PSC |  | https://podminky.urs.cz/item/CS_URS_2025_01/781131237 | [14 empty] | Online PSC | 3
| VV |  | (7+4)*2,1 |  | 23.1 | [12 empty] | VV | 3 | 2 | True | 0 | ROZPOCET
| VV |  | Součet |  | 23.1 | [12 empty] | VV | 3 | 4 | True | 1 | ROZPOCET
484 | M | 28355022 | páska pružná těsnící hydroizolační š do 125mm | m | 25.41 |  | 0 | CS ÚRS 2025 01 |  | snížená |  | 0 | 0.00091 | 0.023123 | 0 | 0 | 32 | M | 3 |  |  |  | ROZPOCET | [5 empty] | 0 | 0 | 0 | 0 | 0 | 2 | 0 | 16 | 1076311786
| VV |  | 23,1*1,1 'Přepočtené koeficientem množství |  | 25.41 | [12 empty] | VV | 3 | 2 | False | 1 | ROZPOCET
| D | 783 | Dokončovací práce - nátěry |  |  |  | 0 |  |  |  |  | 0 |  | 0.022611 |  | 0 | 2 | D | 1 |  |  |  | ROZPOCET | [11 empty] | 0
485 | K | 783813101 | Penetrační nátěr omítek hladkých betonových povrchů syntetický | m2 | 67.896 |  | 0 | CS ÚRS 2025 01 |  | snížená |  | 0 | 0.000155 | 0.010524 | 0 | 0 | 16 | K | 2 |  |  |  | ROZPOCET | [5 empty] | 0 | 0 | 0 | 0 | 0 | 2 | 0 | 16 | -1944199164
| Online PSC |  | https://podminky.urs.cz/item/CS_URS_2025_01/783813101 | [14 empty] | Online PSC | 2
| VV |  | fasáda3 |  | 67.896 | [12 empty] | VV | 2 | 2 | True | 1 | ROZPOCET
486 | K | 783817101 | Krycí (ochranný) nátěr omítek jednonásobný hladkých betonových povrchů nebo povrchů z desek na bázi dřeva (dřevovláknitých apod.) syntetický- černý | m2 | 73.254 |  | 0 | CS ÚRS 2025 01 |  | snížená |  | 0 | 0.000165 | 0.012087 | 0 | 0 | 16 | K | 2 |  |  |  | ROZPOCET | [5 empty] | 0 | 0 | 0 | 0 | 0 | 2 | 0 | 16 | 109561574
| Online PSC |  | https://podminky.urs.cz/item/CS_URS_2025_01/783817101 | [14 empty] | Online PSC | 2
| D | 784 | Dokončovací práce - malby a tapety |  |  |  | 0 |  |  |  |  | 0 |  | 1.2708 |  | 0.047878 | 2 | D | 1 |  |  |  | ROZPOCET | [11 empty] | 0
487 | K | 784111001 | Oprášení (ometení) podkladu v místnostech výšky do 3,80 m | m2 | 2507.919 |  | 0 | CS ÚRS 2025 01 |  | snížená |  | 0 | 0 | 0 | 0 | 0 | 16 | K | 2 |  |  |  | ROZPOCET | [5 empty] | 0 | 0 | 0 | 0 | 0 | 2 | 0 | 16 | -759204024
| Online PSC |  | https://podminky.urs.cz/item/CS_URS_2025_01/784111001 | [14 empty] | Online PSC | 2
| VV |  | "omtíka bez obkladů"omítka-obklad |  | 2116.894 | [12 empty] | VV | 2 | 2 | True | 0 | ROZPOCET
| VV |  | "SDK podhledy"(sdk) |  | 295.76 | [12 empty] | VV | 2 | 2 | True | 0 | ROZPOCET
| VV |  | předstěny_SDK |  | 95.265 | [12 empty] | VV | 2 | 2 | True | 0 | ROZPOCET
| VV |  | Součet |  | 2507.919 | [12 empty] | VV | 2 | 4 | True | 1 | ROZPOCET
488 | K | 784181101 | Penetrace podkladu jednonásobná základní akrylátová bezbarvá v místnostech výšky do 3,80 m | m2 | 2507.919 |  | 0 | CS ÚRS 2025 01 |  | snížená |  | 0 | 0.000208 | 0.52165 | 0 | 0 | 16 | K | 2 |  |  |  | ROZPOCET | [5 empty] | 0 | 0 | 0 | 0 | 0 | 2 | 0 | 16 | -62403995
| Online PSC |  | https://podminky.urs.cz/item/CS_URS_2025_01/784181101 | [14 empty] | Online PSC | 2
489 | K | 784211101 | Malby z malířských směsí oděruvzdorných za mokra dvojnásobné, bílé za mokra oděruvzdorné výborně v místnostech výšky do 3,80 m | m2 | 2507.919 |  | 0 | CS ÚRS 2025 01 |  | snížená |  | 0 | 0.000285 | 0.71476 | 0 | 0 | 16 | K | 2 |  |  |  | ROZPOCET | [5 empty] | 0 | 0 | 0 | 0 | 0 | 2 | 0 | 16 | 1653558973
| Online PSC |  | https://podminky.urs.cz/item/CS_URS_2025_01/784211101 | [14 empty] | Online PSC | 2
490 | K | 784161001 | Tmelení spar a rohů, šířky do 3 mm akrylátovým tmelem v místnostech výšky do 3,80 m | m | 1459.385 |  | 0 | CS ÚRS 2025 01 |  | snížená |  | 0 | 1.156e-05 | 0.01687 | 0 | 0 | 16 | K | 2 |  |  |  | ROZPOCET | [5 empty] | 0 | 0 | 0 | 0 | 0 | 2 | 0 | 16 | -2071950707
| Online PSC |  | https://podminky.urs.cz/item/CS_URS_2025_01/784161001 | [14 empty] | Online PSC | 2
| VV |  | "obvody místností" obvod01+obvod02 |  | 907.1 | [12 empty] | VV | 2 | 2 | True | 0 | ROZPOCET
| VV |  | "k zárubním" (dveře1+dveře2)*5 |  | 451.05 | [12 empty] | VV | 2 | 2 | True | 0 | ROZPOCET
| VV |  | "lokální trhliny" (F01+F02)*0,15 |  | 101.235 | [12 empty] | VV | 2 | 2 | True | 0 | ROZPOCET
| VV |  | Součet |  | 1459.385 | [12 empty] | VV | 2 | 4 | True | 1 | ROZPOCET
491 | K | 784171001 | Olepování vnitřních ploch (materiál ve specifikaci) včetně pozdějšího odlepení páskou nebo fólií v místnostech výšky do 3,80 m | m | 168.725 |  | 0 | CS ÚRS 2025 01 |  | snížená |  | 0 | 0 | 0 | 0 | 0 | 16 | K | 2 |  |  |  | ROZPOCET | [5 empty] | 0 | 0 | 0 | 0 | 0 | 2 | 0 | 16 | -1647515975
| Online PSC |  | https://podminky.urs.cz/item/CS_URS_2025_01/784171001 | [14 empty] | Online PSC | 2
| VV |  | (F01+F02)*0,25 |  | 168.725 | [12 empty] | VV | 2 | 2 | True | 1 | ROZPOCET
492 | M | 58124833 | páska pro malířské potřeby maskovací krepová 19mmx50m | m | 185.598 |  | 0 | CS ÚRS 2025 01 |  | snížená |  | 0 | 0 | 0 | 0 | 0 | 32 | M | 2 |  |  |  | ROZPOCET | [5 empty] | 0 | 0 | 0 | 0 | 0 | 2 | 0 | 16 | -535544410
| VV |  | 168,725*1,1 'Přepočtené koeficientem množství |  | 185.598 | [12 empty] | VV | 2 | 2 | False | 1 | ROZPOCET
493 | K | 784171101 | Zakrytí nemalovaných ploch (materiál ve specifikaci) včetně pozdějšího odkrytí podlah | m2 | 674.9 |  | 0 | CS ÚRS 2025 01 |  | snížená |  | 0 | 0 | 0 | 3e-05 | 0.020247 | 16 | K | 2 |  |  |  | ROZPOCET | [5 empty] | 0 | 0 | 0 | 0 | 0 | 2 | 0 | 16 | -74980480
| Online PSC |  | https://podminky.urs.cz/item/CS_URS_2025_01/784171101 | [14 empty] | Online PSC | 2
| VV |  | F01+F02 |  | 674.9 | [12 empty] | VV | 2 | 2 | True | 1 | ROZPOCET
494 | M | 58124842 | fólie pro malířské potřeby zakrývací tl 7µ 4x5m | m2 | 742.39 |  | 0 | CS ÚRS 2025 01 |  | snížená |  | 0 | 1e-05 | 0.0074239 | 0 | 0 | 32 | M | 2 |  |  |  | ROZPOCET | [5 empty] | 0 | 0 | 0 | 0 | 0 | 2 | 0 | 16 | 684602548
| VV |  | 674,9*1,1 'Přepočtené koeficientem množství |  | 742.39 | [12 empty] | VV | 2 | 2 | False | 1 | ROZPOCET
495 | K | 784171121 | Zakrytí nemalovaných ploch (materiál ve specifikaci) včetně pozdějšího odkrytí konstrukcí nebo samostatných prvků např. schodišť, nábytku, radiátorů, zábradlí v místnostech výšky do 3,80 | m2 | 921.044 |  | 0 | CS ÚRS 2025 01 |  | snížená |  | 0 | 0 | 0 | 3e-05 | 0.027631 | 16 | K | 2 |  |  |  | ROZPOCET | [5 empty] | 0 | 0 | 0 | 0 | 0 | 2 | 0 | 16 | -717117775
| Online PSC |  | https://podminky.urs.cz/item/CS_URS_2025_01/784171121 | [14 empty] | Online PSC | 2
| VV |  | "zařizovací předměty | [14 empty] | VV | 2 | 1 | True | 0 | ROZPOCET
| VV |  | (F01+F02)*0,4 |  | 269.96 | [12 empty] | VV | 2 | 2 | True | 0 | ROZPOCET
| VV |  | "okna, dveře" | [14 empty] | VV | 2 | 1 | True | 0 | ROZPOCET
| VV |  | (okno1+okno2+dveře1*2+dveře2*2) |  | 311.644 | [12 empty] | VV | 2 | 2 | True | 0 | ROZPOCET
| VV |  | beton |  | 339.44 | [12 empty] | VV | 2 | 2 | True | 0 | ROZPOCET
| VV |  | Součet |  | 921.044 | [12 empty] | VV | 2 | 4 | True | 1 | ROZPOCET
496 | M | 58124842 | fólie pro malířské potřeby zakrývací tl 7µ 4x5m | m2 | 1013.148 |  | 0 | CS ÚRS 2025 01 |  | snížená |  | 0 | 1e-05 | 0.010131 | 0 | 0 | 32 | M | 2 |  |  |  | ROZPOCET | [5 empty] | 0 | 0 | 0 | 0 | 0 | 2 | 0 | 16 | 532436762
| VV |  | 921,044*1,1 'Přepočtené koeficientem množství |  | 1013.148 | [12 empty] | VV | 2 | 2 | False | 1 | ROZPOCET
| D | 786 | Dokončovací práce - čalounické úpravy |  |  |  | 0 |  |  |  |  | 0 |  | 0.04215 |  | 0 | 2 | D | 1 |  |  |  | ROZPOCET | [11 empty] | 0
497 | K | 786623023 | Montáž fasádních žaluzií před okenní nebo dveřní otvor ovládaných motorem, včetně krycího plechu a vodících profilů, plochy přes 4 do 6 m2 | kus | 8 |  | 0 | CS ÚRS 2025 01 |  | snížená |  | 0 | 0 | 0 | 0 | 0 | 16 | K | 2 |  |  |  | ROZPOCET | [5 empty] | 0 | 0 | 0 | 0 | 0 | 2 | 0 | 16 | 1088297848
| Online PSC |  | https://podminky.urs.cz/item/CS_URS_2025_01/786623023 | [14 empty] | Online PSC | 2
| VV |  | "ž1 | [14 empty] | VV | 2 | 1 | True | 0 | ROZPOCET
| VV |  | 4+4 |  | 8 | [12 empty] | VV | 2 | 2 | True | 1 | ROZPOCET
498 | M | 55342549 | žaluzie Z-90 fasádní ovládaná základním motorem příslušenství plochy do 5,0m2 | m2 | 19.61 |  | 0 | CS ÚRS 2025 01 |  | snížená |  | 0 | 0.001 | 0.01961 | 0 | 0 | 32 | M | 2 |  |  |  | ROZPOCET | [5 empty] | 0 | 0 | 0 | 0 | 0 | 2 | 0 | 16 | 1531412252
| VV |  | "ž1 | [14 empty] | VV | 2 | 1 | True | 0 | ROZPOCET
| VV |  | 2,65*1,85*4 |  | 19.61 | [12 empty] | VV | 2 | 2 | True | 1 | ROZPOCET
499 | K | 786623023 | Montáž fasádních žaluzií před okenní nebo dveřní otvor ovládaných motorem, včetně krycího plechu a vodících profilů, plochy přes 4 do 6 m2 | kus | 2 |  | 0 | CS ÚRS 2025 01 |  | snížená |  | 0 | 0 | 0 | 0 | 0 | 16 | K | 2 |  |  |  | ROZPOCET | [5 empty] | 0 | 0 | 0 | 0 | 0 | 2 | 0 | 16 | 1474053132
| Online PSC |  | https://podminky.urs.cz/item/CS_URS_2025_01/786623023 | [14 empty] | Online PSC | 2
| VV |  | "ž2 | [14 empty] | VV | 2 | 1 | True | 0 | ROZPOCET
| VV |  | 2 |  | 2 | [12 empty] | VV | 2 | 2 | True | 1 | ROZPOCET
500 | M | 55342550 | žaluzie Z-90 fasádní ovládaná základním motorem příslušenství plochy do 6,0m2 | m2 | 11.1 |  | 0 | CS ÚRS 2025 01 |  | snížená |  | 0 | 0.001 | 0.0111 | 0 | 0 | 32 | M | 2 |  |  |  | ROZPOCET | [5 empty] | 0 | 0 | 0 | 0 | 0 | 2 | 0 | 16 | 1744811986
| VV |  | "ž2 | [14 empty] | VV | 2 | 1 | True | 0 | ROZPOCET
| VV |  | 3*1,85*2 |  | 11.1 | [12 empty] | VV | 2 | 2 | True | 1 | ROZPOCET
501 | K | 786623043 | Montáž venkovních žaluzií do okenního nebo dveřního otvoru žaluziové schránky, délky přes 2400 do 4000 mm | kus | 8 |  | 0 | CS ÚRS 2025 01 |  | snížená |  | 0 | 0 | 0 | 0 | 0 | 16 | K | 2 |  |  |  | ROZPOCET | [5 empty] | 0 | 0 | 0 | 0 | 0 | 2 | 0 | 16 | -1368848079
| Online PSC |  | https://podminky.urs.cz/item/CS_URS_2025_01/786623043 | [14 empty] | Online PSC | 2
| VV |  | "ž1 | [14 empty] | VV | 2 | 1 | True | 0 | ROZPOCET
| VV |  | 8 |  | 8 | [12 empty] | VV | 2 | 2 | True | 0 | ROZPOCET
| VV |  | Součet |  | 8 | [12 empty] | VV | 2 | 4 | True | 1 | ROZPOCET
502 | M | 28376724 | kryt podomítkový PUR s izolací dle PD včetně kotvení pro žaluzii š. do 3 m | kus | 8 |  | 0 | CS ÚRS 2025 01 |  | snížená |  | 0 | 0.001 | 0.008 | 0 | 0 | 32 | M | 2 |  |  |  | ROZPOCET | [5 empty] | 0 | 0 | 0 | 0 | 0 | 2 | 0 | 16 | 243824634
503 | K | 786623043 | Montáž venkovních žaluzií do okenního nebo dveřního otvoru žaluziové schránky, délky přes 2400 do 4000 mm | kus | 2 |  | 0 | CS ÚRS 2025 01 |  | snížená |  | 0 | 0 | 0 | 0 | 0 | 16 | K | 2 |  |  |  | ROZPOCET | [5 empty] | 0 | 0 | 0 | 0 | 0 | 2 | 0 | 16 | 1011403333
| Online PSC |  | https://podminky.urs.cz/item/CS_URS_2025_01/786623043 | [14 empty] | Online PSC | 2
| VV |  | "ž2"2 |  | 2 | [12 empty] | VV | 2 | 2 | True | 1 | ROZPOCET
504 | M | 28376733 | kryt podomítkový PUR s izolací dle PD včetně kotvení pro žaluzii | kus | 2 |  | 0 | CS ÚRS 2025 01 |  | snížená |  | 0 | 0.001 | 0.002 | 0 | 0 | 32 | M | 2 |  |  |  | ROZPOCET | [5 empty] | 0 | 0 | 0 | 0 | 0 | 2 | 0 | 16 | 657839702
505 | K | 998786102 | Přesun hmot pro stínění a čalounické úpravy stanovený z hmotnosti přesunovaného materiálu vodorovná dopravní vzdálenost do 50 m základní v objektech výšky (hloubky) přes 6 do 12 m | t | 0.042 |  | 0 | CS ÚRS 2025 01 |  | snížená |  | 0 | 0 | 0 | 0 | 0 | 16 | K | 2 |  |  |  | ROZPOCET | [5 empty] | 0 | 0 | 0 | 0 | 0 | 2 | 0 | 16 | 707276172
| Online PSC |  | https://podminky.urs.cz/item/CS_URS_2025_01/998786102 | [14 empty] | Online PSC | 2
506 | K | HZS2231 | Hodinové zúčtovací sazby profesí PSV provádění stavebních instalací elektrikář | hod | 6 |  | 0 | CS ÚRS 2025 01 |  | snížená |  | 0 | 0 | 0 | 0 | 0 | 16 | K | 2 |  |  |  | ROZPOCET | [5 empty] | 0 | 0 | 0 | 0 | 0 | 2 | 0 | 16 | -38650706
| Online PSC |  | https://podminky.urs.cz/item/CS_URS_2025_01/HZS2231 | [14 empty] | Online PSC | 2
| VV |  | "příslušenství žaluzií"6 |  | 6 | [12 empty] | VV | 2 | 2 | True | 1 | ROZPOCET
507 | M | 40461070 | čidlo větru univerzální pro ovládání žaluzií, napětí 230V, relé s LED, bílé | kus | 2 |  | 0 | CS ÚRS 2025 01 |  | snížená |  | 0 | 0.00022 | 0.00044 | 0 | 0 | 32 | M | 2 |  |  |  | ROZPOCET | [5 empty] | 0 | 0 | 0 | 0 | 0 | 2 | 0 | 16 | 1101595489
508 | M | 40461073 | jednotka řídicí žaluziová pro ovládání žaluzií, markýz, rolet, oken a stínících zařízení na pohon 230V, spínací výkon 700W, paměť, do stěny, plast, černá, IP20 | kus | 2 |  | 0 | CS ÚRS 2025 01 |  | snížená |  | 0 | 0.0005 | 0.001 | 0 | 0 | 32 | M | 2 |  |  |  | ROZPOCET | [5 empty] | 0 | 0 | 0 | 0 | 0 | 2 | 0 | 16 | -1185457960

## 3 - Oplocení
[18 empty] | {f0be066c-3c1d-4e09-87e4-a8b0c72f5680} | [5 empty] | sloupek | Počet sloupků | ks | 55 | 3
[18 empty] | 1 | [5 empty] | vzpěry | Počet vzpěr oplocení | ks | 16 | 3
| KRYCÍ LIST SOUPISU PRACÍ | [7 empty] | v --- níže se nacházejí doplnkové a pomocné údaje k sestavám --- v | [8 empty] | False | [5 empty] | oplocení | Drátěné pletivo | bm | 136,81 | 3
[24 empty] | oplocení2 | Délka oplocení č. 2 - betonové | bm | 49,28 | 3
| Stavba: | [22 empty] | zídka | Délka zídky u vstupu | bm | 3,337 | 3
Komunitní dům sociální služby Domova Na cestě – Hlinsko_rev DPS
Objekt:
SO01 - Novostavba komunitního domu a oplocení
Soupis:
3 - Oplocení
| KSO: |  |  |  |  | CC-CZ:
| Místo: |  |  |  |  | Datum: | 15. 7. 2024
| Zadavatel: |  |  |  |  | IČ:
DIČ:
| Účastník: |  |  |  |  | IČ: | Vyplň údaj
|  | Vyplň údaj |  |  |  | DIČ: | Vyplň údaj
| Projektant: |  |  |  |  | IČ:
DIČ:
| Zpracovatel: |  |  |  |  | IČ:
DIČ:
Poznámka:
| Cena bez DPH | [5 empty] | 0
|  |  | Základ daně |  |  | Sazba daně | Výše daně
| DPH | základní | 0 |  |  | 21% | 0
|  | snížená | 0 |  |  | 12% | 0
|  | zákl. přenesená | 0 |  |  | 21% | 0
|  | sníž. přenesená | 0 |  |  | 12% | 0
|  | nulová | 0 |  |  | 0% | 0
| Cena s DPH |  |  | v | CZK |  | 0
REKAPITULACE ČLENĚNÍ SOUPISU PRACÍ
Stavba:
Komunitní dům sociální služby Domova Na cestě – Hlinsko_rev DPS
Objekt:
SO01 - Novostavba komunitního domu a oplocení
Soupis:
3 - Oplocení
Místo: | [5 empty] | Datum: | 15. 7. 2024
Zadavatel: | [5 empty] | Projektant:
Účastník: |  |  | Vyplň údaj |  |  | Zpracovatel:
Kód dílu - Popis | [6 empty] | Cena celkem [CZK]
Náklady stavby celkem | [6 empty] | 0 | [11 empty] | -1
| HSV - Práce a dodávky HSV | [5 empty] | 0
| 1 - Zemní práce | [5 empty] | 0
| 12 - Zemní práce - odkopávky a prokopávky | [5 empty] | 0
| 15 - Zemní práce - odvoz zeminy | [5 empty] | 0
| 2 - Zakládání | [5 empty] | 0
| 3 - Svislé a kompletní konstrukce | [5 empty] | 0
| 31 - Oplocení | [5 empty] | 0
| 31-1 - Betonový plot | [5 empty] | 0
| 33 - Stěna z pohledového betonu | [5 empty] | 0
| 34 - Branky, brány | [5 empty] | 0
| 998 - Přesun hmot | [5 empty] | 0
SOUPIS PRACÍ
Stavba:
Komunitní dům sociální služby Domova Na cestě – Hlinsko_rev DPS
Objekt:
SO01 - Novostavba komunitního domu a oplocení
Soupis:
3 - Oplocení
Místo: | [5 empty] | Datum: | 15. 7. 2024
Zadavatel: | [5 empty] | Projektant:
Účastník: |  |  | Vyplň údaj |  |  | Zpracovatel:
PČ | Typ | Kód | Popis | MJ | Množství | J.cena [CZK] | Cena celkem [CZK] | Cenová soustava |  | DPH | J. Nh [h] | Nh celkem [h] | J. hmotnost [t] | Hmotnost celkem [t] | J. suť [t] | Suť Celkem [t]
Náklady soupisu celkem | [6 empty] | 0 |  |  |  |  | 0 |  | 55.3315 |  | 0 |  | D | -1 | [15 empty] | 0
| D | HSV | Práce a dodávky HSV |  |  |  | 0 |  |  |  |  | 0 |  | 55.3315 |  | 0 | 1 | D | 0 |  |  |  | ROZPOCET | [11 empty] | 0
| D | 1 | Zemní práce |  |  |  | 0 |  |  |  |  | 0 |  | 0 |  | 0 | 1 | D | 1 |  |  |  | ROZPOCET | [11 empty] | 0
| D | 12 | Zemní práce - odkopávky a prokopávky |  |  |  | 0 |  |  |  |  | 0 |  | 0 |  | 0 | 1 | D | 2 |  |  |  | ROZPOCET | [11 empty] | 0
1 | K | 131111333 | Vrtání jamek ručním motorovým vrtákem průměru přes 200 do 300 mm | m | 60.712 |  | 0 | CS ÚRS 2025 01 |  | snížená |  | 0 | 0 | 0 | 0 | 0 | 4 | K | 3 |  |  |  | ROZPOCET | [5 empty] | 0 | 0 | 0 | 0 | 0 | 2 | 0 | 4 | 250126395
| Online PSC |  | https://podminky.urs.cz/item/CS_URS_2025_01/131111333 | [14 empty] | Online PSC | 3
| P |  | Poznámka k položce: hl. 500 mm | [14 empty] | P | 3
| VV |  | sloupek*0,6 |  | 33 | [12 empty] | VV | 3 | 2 | True | 0 | ROZPOCET
| VV |  | vzpěry*0,5 |  | 8 | [12 empty] | VV | 3 | 2 | True | 0 | ROZPOCET
| VV |  | "betonové | [14 empty] | VV | 3 | 1 | True | 0 | ROZPOCET
| VV |  | (oplocení2/2)*0,8 |  | 19.712 | [12 empty] | VV | 3 | 2 | True | 0 | ROZPOCET
| VV |  | Součet |  | 60.712 | [12 empty] | VV | 3 | 4 | True | 1 | ROZPOCET
2 | K | 132212131 | Hloubení nezapažených rýh šířky do 800 mm ručně s urovnáním dna do předepsaného profilu a spádu v hornině třídy těžitelnosti I skupiny 3 soudržných | m3 | 0.5 |  | 0 | CS ÚRS 2025 01 |  | snížená |  | 0 | 0 | 0 | 0 | 0 | 4 | K | 3 |  |  |  | ROZPOCET | [5 empty] | 0 | 0 | 0 | 0 | 0 | 2 | 0 | 4 | -193417484
| Online PSC |  | https://podminky.urs.cz/item/CS_URS_2025_01/132212131 | [14 empty] | Online PSC | 3
| VV |  | "dočištění a drobné odkopávky" 0,5 |  | 0.5 | [12 empty] | VV | 3 | 2 | True | 0 | ROZPOCET
| VV |  | Součet |  | 0.5 | [12 empty] | VV | 3 | 4 | True | 1 | ROZPOCET
3 | K | 132251102 | Hloubení nezapažených rýh šířky do 800 mm strojně s urovnáním dna do předepsaného profilu a spádu v hornině třídy těžitelnosti I skupiny 3 přes 20 do 50 m3 | m3 | 1.502 |  | 0 | CS ÚRS 2025 01 |  | snížená |  | 0 | 0 | 0 | 0 | 0 | 4 | K | 3 |  |  |  | ROZPOCET | [5 empty] | 0 | 0 | 0 | 0 | 0 | 2 | 0 | 4 | -1204491055
| Online PSC |  | https://podminky.urs.cz/item/CS_URS_2025_01/132251102 | [14 empty] | Online PSC | 3
| VV |  | zídka*0,5*0,9 |  | 1.502 | [12 empty] | VV | 3 | 2 | True | 1 | ROZPOCET
4 | K | 133212821 | Hloubení zapažených šachet ručně v horninách třídy těžitelnosti I skupiny 3, půdorysná plocha výkopu do 4 m2 | m3 | 0.288 |  | 0 | CS ÚRS 2025 01 |  | snížená |  | 0 | 0 | 0 | 0 | 0 | 4 | K | 3 |  |  |  | ROZPOCET | [5 empty] | 0 | 0 | 0 | 0 | 0 | 2 | 0 | 4 | 609895903
| Online PSC |  | https://podminky.urs.cz/item/CS_URS_2025_01/133212821 | [14 empty] | Online PSC | 3
| VV |  | "patky sloupky"0,4*0,4*0,9*2 |  | 0.288 | [12 empty] | VV | 3 | 2 | True | 1 | ROZPOCET
| D | 15 | Zemní práce - odvoz zeminy |  |  |  | 0 |  |  |  |  | 0 |  | 0 |  | 0 | 1 | D | 2 |  |  |  | ROZPOCET | [11 empty] | 0
5 | K | 162751117 | Vodorovné přemístění výkopku nebo sypaniny po suchu na obvyklém dopravním prostředku, bez naložení výkopku, avšak se složením bez rozhrnutí z horniny třídy těžitelnosti I skupiny 1 až 3 na vzdálenost přes 9 000 do 10 000 m | m3 | 6.579 |  | 0 | CS ÚRS 2025 01 |  | snížená |  | 0 | 0 | 0 | 0 | 0 | 4 | K | 3 |  |  |  | ROZPOCET | [5 empty] | 0 | 0 | 0 | 0 | 0 | 2 | 0 | 4 | -527334128
| Online PSC |  | https://podminky.urs.cz/item/CS_URS_2025_01/162751117 | [14 empty] | Online PSC | 3
| VV |  | 0,5+1,502+0,288 |  | 2.29 | [12 empty] | VV | 3 | 2 | True | 0 | ROZPOCET
| VV |  | 60,712*0,15*0,15*3,14 |  | 4.289 | [12 empty] | VV | 3 | 2 | True | 0 | ROZPOCET
| VV |  | Součet |  | 6.579 | [12 empty] | VV | 3 | 4 | True | 1 | ROZPOCET
6 | K | 162751119 | Vodorovné přemístění výkopku nebo sypaniny po suchu na obvyklém dopravním prostředku, bez naložení výkopku, avšak se složením bez rozhrnutí z horniny třídy těžitelnosti I skupiny 1 až 3 na vzdálenost Příplatek k ceně za každých dalších i započatých 1 000 m | m3 | 32.895 |  | 0 | CS ÚRS 2025 01 |  | snížená |  | 0 | 0 | 0 | 0 | 0 | 4 | K | 3 |  |  |  | ROZPOCET | [5 empty] | 0 | 0 | 0 | 0 | 0 | 2 | 0 | 4 | 2050738281
| Online PSC |  | https://podminky.urs.cz/item/CS_URS_2025_01/162751119 | [14 empty] | Online PSC | 3
| VV |  | 6,579*5 'Přepočtené koeficientem množství |  | 32.895 | [12 empty] | VV | 3 | 2 | False | 1 | ROZPOCET
7 | K | 997013873 | Poplatek za uložení stavebního odpadu na recyklační skládce (skládkovné) zeminy a kamení zatříděného do Katalogu odpadů pod kódem 17 05 04 | t | 10.526 |  | 0 | CS ÚRS 2025 01 |  | snížená |  | 0 | 0 | 0 | 0 | 0 | 4 | K | 3 |  |  |  | ROZPOCET | [5 empty] | 0 | 0 | 0 | 0 | 0 | 2 | 0 | 4 | 1876794518
| Online PSC |  | https://podminky.urs.cz/item/CS_URS_2025_01/997013873 | [14 empty] | Online PSC | 3
| VV |  | 6,579*1,6 'Přepočtené koeficientem množství |  | 10.526 | [12 empty] | VV | 3 | 2 | False | 1 | ROZPOCET
| D | 2 | Zakládání |  |  |  | 0 |  |  |  |  | 0 |  | 4.7035 |  | 0 | 1 | D | 1 |  |  |  | ROZPOCET | [11 empty] | 0
8 | K | 274313711 | Základy z betonu prostého pasy betonu kamenem neprokládaného tř. C 20/25 | m3 | 1.88 |  | 0 | CS ÚRS 2025 01 |  | snížená |  | 0 | 2.5019 | 4.7035 | 0 | 0 | 4 | K | 2 |  |  |  | ROZPOCET | [5 empty] | 0 | 0 | 0 | 0 | 0 | 2 | 0 | 4 | 631452798
| Online PSC |  | https://podminky.urs.cz/item/CS_URS_2025_01/274313711 | [14 empty] | Online PSC | 2
| VV |  | zídka*0,5*0,9 |  | 1.502 | [12 empty] | VV | 2 | 2 | True | 0 | ROZPOCET
| VV |  | "patky sloupky"0,4*0,4*0,9*2 |  | 0.288 | [12 empty] | VV | 2 | 2 | True | 0 | ROZPOCET
| VV |  | Součet |  | 1.79 | [12 empty] | VV | 2 | 4 | True | 1 | ROZPOCET
| VV |  | 1,79*1,05 'Přepočtené koeficientem množství |  | 1.88 | [12 empty] | VV | 2 | 2 | False | 1 | ROZPOCET
| D | 3 | Svislé a kompletní konstrukce |  |  |  | 0 |  |  |  |  | 0 |  | 50.628 |  | 0 | 1 | D | 1 |  |  |  | ROZPOCET | [11 empty] | 0
| D | 31 | Oplocení |  |  |  | 0 |  |  |  |  | 0 |  | 17.374 |  | 0 | 1 | D | 2 |  |  |  | ROZPOCET | [11 empty] | 0
9 | K | 338171123 | Montáž sloupků a vzpěr plotových ocelových trubkových nebo profilovaných výšky přes 2 do 2,6 m se zabetonováním do 0,08 m3 do připravených jamek | kus | 71 |  | 0 | CS ÚRS 2025 01 |  | snížená |  | 0 | 0.17489 | 12.4172 | 0 | 0 | 4 | K | 3 |  |  |  | ROZPOCET | [5 empty] | 0 | 0 | 0 | 0 | 0 | 2 | 0 | 4 | 844654640
| Online PSC |  | https://podminky.urs.cz/item/CS_URS_2025_01/338171123 | [14 empty] | Online PSC | 3
| VV |  | sloupek |  | 55 | [12 empty] | VV | 3 | 2 | True | 0 | ROZPOCET
| VV |  | vzpěry |  | 16 | [12 empty] | VV | 3 | 2 | True | 0 | ROZPOCET
| VV |  | Součet |  | 71 | [12 empty] | VV | 3 | 4 | True | 1 | ROZPOCET
10 | M | 55342255 | sloupek plotový průběžný Pz a komaxitový 2500/38x1,5mm | kus | 55 |  | 0 | CS ÚRS 2025 01 |  | snížená |  | 0 | 0.0035 | 0.1925 | 0 | 0 | 8 | M | 3 |  |  |  | ROZPOCET | [5 empty] | 0 | 0 | 0 | 0 | 0 | 2 | 0 | 4 | 1839139900
| VV |  | sloupek |  | 55 | [12 empty] | VV | 3 | 2 | True | 1 | ROZPOCET
11 | M | 55342188 | plotová profilovaná vzpěra D 30-40mm dl 1,5-2,0m bez hlavy a objímky pro svařované pletivo v návinu povrchová úprava Pz a komaxit | kus | 16 |  | 0 | CS ÚRS 2025 01 |  | snížená |  | 0 | 0.002 | 0.032 | 0 | 0 | 8 | M | 3 |  |  |  | ROZPOCET | [5 empty] | 0 | 0 | 0 | 0 | 0 | 2 | 0 | 4 | 1262046317
| VV |  | vzpěry |  | 16 | [12 empty] | VV | 3 | 2 | True | 1 | ROZPOCET
12 | M | 15619210 | krytka plastová D 38/48mm | kus | 55 |  | 0 | CS ÚRS 2025 01 |  | snížená |  | 0 | 1e-05 | 0.00055 | 0 | 0 | 8 | M | 3 |  |  |  | ROZPOCET | [5 empty] | 0 | 0 | 0 | 0 | 0 | 2 | 0 | 4 | 1741556719
| VV |  | sloupek |  | 55 | [12 empty] | VV | 3 | 2 | True | 1 | ROZPOCET
13 | K | 348121221 | Osazení podhrabových desek na ocelové sloupky, délky desek přes 2 do 3 m | kus | 55 |  | 0 | CS ÚRS 2025 01 |  | snížená |  | 0 | 0.0012 | 0.066 | 0 | 0 | 4 | K | 3 |  |  |  | ROZPOCET | [5 empty] | 0 | 0 | 0 | 0 | 0 | 2 | 0 | 4 | -859779554
| Online PSC |  | https://podminky.urs.cz/item/CS_URS_2025_01/348121221 | [14 empty] | Online PSC | 3
| VV |  | sloupek |  | 55 | [12 empty] | VV | 3 | 2 | True | 1 | ROZPOCET
14 | M | 59232543 | betonová podhrabová deska 2500x300x35mm se zámkem 15mm na ukotvení sloupků profilovaných oválných 50x70mm | kus | 60.5 |  | 0 | CS ÚRS 2025 01 |  | snížená |  | 0 | 0.07 | 4.235 | 0 | 0 | 8 | M | 3 |  |  |  | ROZPOCET | [5 empty] | 0 | 0 | 0 | 0 | 0 | 2 | 0 | 4 | 256006773
| VV |  | sloupek*1,1 |  | 60.5 | [12 empty] | VV | 3 | 2 | True | 1 | ROZPOCET
15 | M | 59232550 | držák podhrabové desky typ U výšky 300mm koncový povrchová úprava žárový zinek | kus | 32 |  | 0 | CS ÚRS 2025 01 |  | snížená |  | 0 | 0.0009 | 0.0288 | 0 | 0 | 8 | M | 3 |  |  |  | ROZPOCET | [5 empty] | 0 | 0 | 0 | 0 | 0 | 2 | 0 | 4 | 417224961
| VV |  | "vzpěry"8*2 |  | 16 | [12 empty] | VV | 3 | 2 | True | 1 | ROZPOCET
| VV |  | 16*2 'Přepočtené koeficientem množství |  | 32 | [12 empty] | VV | 3 | 2 | False | 1 | ROZPOCET
16 | M | 59232548 | držák podhrabové desky typ H pro sloupek D 40-50mm výšky 300mm průběžný povrchová úprava žárový zinek | kus | 47 |  | 0 | CS ÚRS 2025 01 |  | snížená |  | 0 | 0.0025 | 0.1175 | 0 | 0 | 8 | M | 3 |  |  |  | ROZPOCET | [5 empty] | 0 | 0 | 0 | 0 | 0 | 2 | 0 | 4 | 76139349
| VV |  | sloupek |  | 55 | [12 empty] | VV | 3 | 2 | True | 0 | ROZPOCET
| VV |  | "rohové"-8 |  | -8 | [12 empty] | VV | 3 | 2 | True | 0 | ROZPOCET
| VV |  | Součet |  | 47 | [12 empty] | VV | 3 | 4 | True | 1 | ROZPOCET
17 | M | 59232554 | kolík fixační pro ukotvení vzpěry do podhrabové desky | kus | 16 |  | 0 | CS ÚRS 2025 01 |  | snížená |  | 0 | 0.0002 | 0.0032 | 0 | 0 | 8 | M | 3 |  |  |  | ROZPOCET | [5 empty] | 0 | 0 | 0 | 0 | 0 | 2 | 0 | 4 | -398442177
| VV |  | vzpěry |  | 16 | [12 empty] | VV | 3 | 2 | True | 1 | ROZPOCET
18 | M | 59232555 | držák pletiva podhrabové desky | kus | 55 |  | 0 | CS ÚRS 2025 01 |  | snížená |  | 0 | 0.0001 | 0.0055 | 0 | 0 | 8 | M | 3 |  |  |  | ROZPOCET | [5 empty] | 0 | 0 | 0 | 0 | 0 | 2 | 0 | 4 | -720925866
| VV |  | sloupek |  | 55 | [12 empty] | VV | 3 | 2 | True | 1 | ROZPOCET
19 | K | 348401130 | Montáž oplocení z pletiva strojového s napínacími dráty přes 1,6 do 2,0 m | m | 136.81 |  | 0 | CS ÚRS 2025 01 |  | snížená |  | 0 | 0 | 0 | 0 | 0 | 4 | K | 3 |  |  |  | ROZPOCET | [5 empty] | 0 | 0 | 0 | 0 | 0 | 2 | 0 | 4 | 392100570
| Online PSC |  | https://podminky.urs.cz/item/CS_URS_2025_01/348401130 | [14 empty] | Online PSC | 3
| VV |  | oplocení |  | 136.81 | [12 empty] | VV | 3 | 2 | True | 1 | ROZPOCET
20 | M | 31327515 | pletivo drátěné plastifikované se čtvercovými oky 55/2,5mm v 2000mm | m | 143.651 |  | 0 | CS ÚRS 2025 01 |  | snížená |  | 0 | 0.0018 | 0.25857 | 0 | 0 | 8 | M | 3 |  |  |  | ROZPOCET | [5 empty] | 0 | 0 | 0 | 0 | 0 | 2 | 0 | 4 | 196072159
| VV |  | oplocení |  | 136.81 | [12 empty] | VV | 3 | 2 | True | 1 | ROZPOCET
| VV |  | 136,81*1,05 'Přepočtené koeficientem množství |  | 143.651 | [12 empty] | VV | 3 | 2 | False | 1 | ROZPOCET
21 | K | 348401350 | Montáž oplocení z pletiva doplňujících konstrukcí rozvinutí, uchycení a napnutí drátu napínacího | m | 410.43 |  | 0 | CS ÚRS 2025 01 |  | snížená |  | 0 | 0 | 0 | 0 | 0 | 4 | K | 3 |  |  |  | ROZPOCET | [5 empty] | 0 | 0 | 0 | 0 | 0 | 2 | 0 | 4 | 674311541
| Online PSC |  | https://podminky.urs.cz/item/CS_URS_2025_01/348401350 | [14 empty] | Online PSC | 3
| VV |  | oplocení*3 |  | 410.43 | [12 empty] | VV | 3 | 2 | True | 1 | ROZPOCET
22 | M | 15619100 | drát kruhový poplastovaný napínací 2,5/3,5mm | m | 430.952 |  | 0 | CS ÚRS 2025 01 |  | snížená |  | 0 | 4e-05 | 0.017238 | 0 | 0 | 8 | M | 3 |  |  |  | ROZPOCET | [5 empty] | 0 | 0 | 0 | 0 | 0 | 2 | 0 | 4 | 911661131
| VV |  | oplocení*3 |  | 410.43 | [12 empty] | VV | 3 | 2 | True | 1 | ROZPOCET
| VV |  | 410,43*1,05 'Přepočtené koeficientem množství |  | 430.952 | [12 empty] | VV | 3 | 2 | False | 1 | ROZPOCET
23 | M | RMAT0001 | napínák, poplastovaný | ks | 60 |  | 0 | vlastní |  | snížená |  | 0 | 0 | 0 | 0 | 0 | 8 | M | 3 |  |  |  | ROZPOCET | [5 empty] | 0 | 0 | 0 | 0 | 0 | 2 | 0 | 4 | 1261844144
| VV |  | 171,428571428571*0,35 'Přepočtené koeficientem množství |  | 60 | [12 empty] | VV | 3 | 2 | False | 1 | ROZPOCET
| D | 31-1 | Betonový plot |  |  |  | 0 |  |  |  |  | 0 |  | 24.4747 |  | 0 | 1 | D | 2 |  |  |  | ROZPOCET | [11 empty] | 0
24 | K | 338121123 | Osazování sloupků a vzpěr plotových železobetonových se zabetonováním patky, o objemu do 0,15 m3 | kus | 24.64 |  | 0 | CS ÚRS 2025 01 |  | snížená |  | 0 | 0.36435 | 8.9776 | 0 | 0 | 4 | K | 3 |  |  |  | ROZPOCET | [5 empty] | 0 | 0 | 0 | 0 | 0 | 2 | 0 | 4 | 1413712001
| Online PSC |  | https://podminky.urs.cz/item/CS_URS_2025_01/338121123 | [14 empty] | Online PSC | 3
| VV |  | oplocení2/2 |  | 24.64 | [12 empty] | VV | 3 | 2 | True | 1 | ROZPOCET
25 | M | 59231042 | sloupek betonový plotový průběžný pro skládané plné ploty nat. 105x160x2900mm | kus | 14.784 |  | 0 | CS ÚRS 2025 01 |  | snížená |  | 0 | 0.085 | 1.2566 | 0 | 0 | 8 | M | 3 |  |  |  | ROZPOCET | [5 empty] | 0 | 0 | 0 | 0 | 0 | 2 | 0 | 4 | 538558707
| VV |  | 24,64*0,6 'Přepočtené koeficientem množství |  | 14.784 | [12 empty] | VV | 3 | 2 | False | 1 | ROZPOCET
26 | M | 59231051 | sloupek betonový plotový rohový pro skládané plné ploty barevný 160x180x2900mm | kus | 9.856 |  | 0 | CS ÚRS 2025 01 |  | snížená |  | 0 | 0.167 | 1.646 | 0 | 0 | 8 | M | 3 |  |  |  | ROZPOCET | [5 empty] | 0 | 0 | 0 | 0 | 0 | 2 | 0 | 4 | 497436616
| VV |  | 24,64*0,4 'Přepočtené koeficientem množství |  | 9.856 | [12 empty] | VV | 3 | 2 | False | 1 | ROZPOCET
27 | K | 348121121 | Osazování desek plotových železobetonových prefabrikovaných do drážek předem osazených sloupků na cementovou maltu se zatřením ložných a styčných spár, při rozměru desek 300x50x2000 mm | kus | 172.48 |  | 0 | CS ÚRS 2025 01 |  | snížená |  | 0 | 0.00702 | 1.2108 | 0 | 0 | 4 | K | 3 |  |  |  | ROZPOCET | [5 empty] | 0 | 0 | 0 | 0 | 0 | 2 | 0 | 4 | 1930097351
| Online PSC |  | https://podminky.urs.cz/item/CS_URS_2025_01/348121121 | [14 empty] | Online PSC | 3
| VV |  | (oplocení2/2)*7 |  | 172.48 | [12 empty] | VV | 3 | 2 | True | 1 | ROZPOCET
28 | M | 59233119 | deska plotová betonová 2000x50x290mm | kus | 172.48 |  | 0 | CS ÚRS 2025 01 |  | snížená |  | 0 | 0.066 | 11.3837 | 0 | 0 | 8 | M | 3 |  |  |  | ROZPOCET | [5 empty] | 0 | 0 | 0 | 0 | 0 | 2 | 0 | 4 | 553558408
| D | 33 | Stěna z pohledového betonu |  |  |  | 0 |  |  |  |  | 0 |  | 8.7793 |  | 0 | 1 | D | 2 |  |  |  | ROZPOCET | [11 empty] | 0
29 | K | 311321817 | Nadzákladové zdi z betonu železového (bez výztuže) nosné pohledového (v přírodní barvě drtí a přísad) tř. C 20/25 | m3 | 3.337 |  | 0 | CS ÚRS 2025 01 |  | snížená |  | 0 | 2.5019 | 8.3487 | 0 | 0 | 4 | K | 3 |  |  |  | ROZPOCET | [5 empty] | 0 | 0 | 0 | 0 | 0 | 2 | 0 | 4 | 275984305
| Online PSC |  | https://podminky.urs.cz/item/CS_URS_2025_01/311321817 | [14 empty] | Online PSC | 3
| VV |  | zídka*2*0,5 |  | 3.337 | [12 empty] | VV | 3 | 2 | True | 1 | ROZPOCET
30 | K | 311351121 | Bednění nadzákladových zdí nosných rovné oboustranné za každou stranu zřízení | m2 | 13.674 |  | 0 | CS ÚRS 2025 01 |  | snížená |  | 0 | 0.0027469 | 0.037561 | 0 | 0 | 4 | K | 3 |  |  |  | ROZPOCET | [5 empty] | 0 | 0 | 0 | 0 | 0 | 2 | 0 | 4 | 2088751963
| Online PSC |  | https://podminky.urs.cz/item/CS_URS_2025_01/311351121 | [14 empty] | Online PSC | 3
| VV |  | zídka*2 |  | 6.674 | [12 empty] | VV | 3 | 2 | True | 0 | ROZPOCET
| VV |  | 0,5*2*2 |  | 2 | [12 empty] | VV | 3 | 2 | True | 0 | ROZPOCET
| VV |  | "niky"5 |  | 5 | [12 empty] | VV | 3 | 2 | True | 0 | ROZPOCET
| VV |  | Součet |  | 13.674 | [12 empty] | VV | 3 | 4 | True | 1 | ROZPOCET
31 | K | 311351122 | Bednění nadzákladových zdí nosných rovné oboustranné za každou stranu odstranění | m2 | 13.674 |  | 0 | CS ÚRS 2025 01 |  | snížená |  | 0 | 0 | 0 | 0 | 0 | 4 | K | 3 |  |  |  | ROZPOCET | [5 empty] | 0 | 0 | 0 | 0 | 0 | 2 | 0 | 4 | 931733636
| Online PSC |  | https://podminky.urs.cz/item/CS_URS_2025_01/311351122 | [14 empty] | Online PSC | 3
32 | K | 311361821 | Výztuž nadzákladových zdí nosných svislých nebo odkloněných od svislice, rovných nebo oblých z betonářské oceli 10 505 (R) nebo BSt 500 | t | 0.334 |  | 0 | CS ÚRS 2025 01 |  | snížená |  | 0 | 1.0492 | 0.35044 | 0 | 0 | 4 | K | 3 |  |  |  | ROZPOCET | [5 empty] | 0 | 0 | 0 | 0 | 0 | 2 | 0 | 4 | 542628463
| Online PSC |  | https://podminky.urs.cz/item/CS_URS_2025_01/311361821 | [14 empty] | Online PSC | 3
| P |  | Poznámka k položce: rozpočtový předpoklad | [14 empty] | P | 3
| VV |  | 3,337*0,1 'Přepočtené koeficientem množství |  | 0.334 | [12 empty] | VV | 3 | 2 | False | 1 | ROZPOCET
33 | K | 313351911 | Bednění nadzákladových zdí obkladových Příplatek k cenám za pohledový beton | m2 | 15.343 |  | 0 | CS ÚRS 2025 01 |  | snížená |  | 0 | 0.0025 | 0.038358 | 0 | 0 | 4 | K | 3 |  |  |  | ROZPOCET | [5 empty] | 0 | 0 | 0 | 0 | 0 | 2 | 0 | 4 | -1981492660
| Online PSC |  | https://podminky.urs.cz/item/CS_URS_2025_01/313351911 | [14 empty] | Online PSC | 3
| VV |  | zídka*2 |  | 6.674 | [12 empty] | VV | 3 | 2 | True | 0 | ROZPOCET
| VV |  | 0,5*2*2 |  | 2 | [12 empty] | VV | 3 | 2 | True | 0 | ROZPOCET
| VV |  | 0,5*zídka |  | 1.669 | [12 empty] | VV | 3 | 2 | True | 0 | ROZPOCET
| VV |  | "niky"5 |  | 5 | [12 empty] | VV | 3 | 2 | True | 0 | ROZPOCET
| VV |  | Součet |  | 15.343 | [12 empty] | VV | 3 | 4 | True | 1 | ROZPOCET
34 | K | 783827105 | Krycí (ochranný) nátěr omítek jednonásobný hladkých betonových povrchů nebo povrchů z desek na bázi dřeva (dřevovláknitých apod.) silikonový | m2 | 15.343 |  | 0 | CS ÚRS 2025 01 |  | snížená |  | 0 | 0.00027 | 0.0041426 | 0 | 0 | 4 | K | 3 |  |  |  | ROZPOCET | [5 empty] | 0 | 0 | 0 | 0 | 0 | 2 | 0 | 4 | -1679346030
| Online PSC |  | https://podminky.urs.cz/item/CS_URS_2025_01/783827105 | [14 empty] | Online PSC | 3
35 | K | 612111001 | Ubroušení výstupků betonu po odbednění neomítaných vnitřních ploch ze spár bednicích desek do roviny povrchu stěn | m2 | 15.343 |  | 0 | CS ÚRS 2025 01 |  | snížená |  | 0 | 4.8e-07 | 7.3646e-06 | 0 | 0 | 4 | K | 3 |  |  |  | ROZPOCET | [5 empty] | 0 | 0 | 0 | 0 | 0 | 2 | 0 | 4 | 649436480
| Online PSC |  | https://podminky.urs.cz/item/CS_URS_2025_01/612111001 | [14 empty] | Online PSC | 3
| D | 34 | Branky, brány |  |  |  | 0 |  |  |  |  | 0 |  | 0 |  | 0 | 1 | D | 2 |  |  |  | ROZPOCET | [11 empty] | 0
36 | K | K001 | D+M branka ocelová, pozinkovaná, el. ovládání, kování, vč. sloupku | ks | 1 |  | 0 | vlastní |  | snížená |  | 0 | 0 | 0 | 0 | 0 | 4 | K | 3 |  |  |  | ROZPOCET | [5 empty] | 0 | 0 | 0 | 0 | 0 | 2 | 0 | 4 | -1422282999
37 | K | K002 | D+M brána ocelová, pozinkovaná, el. ovládání, kování, vč. sloupku | ks | 1 |  | 0 | vlastní |  | snížená |  | 0 | 0 | 0 | 0 | 0 | 4 | K | 3 |  |  |  | ROZPOCET | [5 empty] | 0 | 0 | 0 | 0 | 0 | 2 | 0 | 4 | 1389674957
38 | K | K037 | D+M Zvonkové tablo, koordinace SLP | ks | 1 |  | 0 | vlastní |  | snížená |  | 0 | 0 | 0 | 0 | 0 | 4 | K | 3 |  |  |  | ROZPOCET | [5 empty] | 0 | 0 | 0 | 0 | 0 | 2 | 0 | 4 | 1509127417
39 | K | K038 | D+M poštovní schránka | ks | 11 |  | 0 | vlastní |  | snížená |  | 0 | 0 | 0 | 0 | 0 | 4 | K | 3 |  |  |  | ROZPOCET | [5 empty] | 0 | 0 | 0 | 0 | 0 | 2 | 0 | 4 | 1672930898
40 | K | K039 | Přístřešek na popelnice - typizovaný výrobek | ks | 1 |  | 0 | vlastní |  | snížená |  | 0 | 0 | 0 | 0 | 0 | 4 | K | 3 |  |  |  | ROZPOCET | [5 empty] | 0 | 0 | 0 | 0 | 0 | 2 | 0 | 4 | -1669382987
| D | 998 | Přesun hmot |  |  |  | 0 |  |  |  |  | 0 |  | 0 |  | 0 | 1 | D | 1 |  |  |  | ROZPOCET | [11 empty] | 0
41 | K | 998232110 | Přesun hmot pro oplocení se svislou nosnou konstrukcí zděnou z cihel, tvárnic, bloků, popř. kovovou nebo dřevěnou vodorovná dopravní vzdálenost do 50 m, pro oplocení výšky do 3 m | t | 55.331 |  | 0 | CS ÚRS 2025 01 |  | snížená |  | 0 | 0 | 0 | 0 | 0 | 4 | K | 2 |  |  |  | ROZPOCET | [5 empty] | 0 | 0 | 0 | 0 | 0 | 2 | 0 | 4 | 1921955031
| Online PSC |  | https://podminky.urs.cz/item/CS_URS_2025_01/998232110 | [14 empty] | Online PSC | 2

## 4 - Slaboproud
{0a37dfbf-eeb4-4ce4-b6b7-9966dc68a6a8}
1
| KRYCÍ LIST SOUPISU PRACÍ | [7 empty] | v --- níže se nacházejí doplnkové a pomocné údaje k sestavám --- v | [8 empty] | False
Stavba:
Komunitní dům sociální služby Domova Na cestě – Hlinsko_rev DPS
Objekt:
SO01 - Novostavba komunitního domu a oplocení
Soupis:
4 - Slaboproud
| KSO: |  |  |  |  | CC-CZ:
| Místo: |  |  |  |  | Datum: | 15. 7. 2024
| Zadavatel: |  |  |  |  | IČ:
DIČ:
| Účastník: |  |  |  |  | IČ: | Vyplň údaj
|  | Vyplň údaj |  |  |  | DIČ: | Vyplň údaj
| Projektant: |  |  |  |  | IČ:
DIČ:
| Zpracovatel: |  |  |  |  | IČ:
DIČ:
Poznámka:
| Cena bez DPH | [5 empty] | 0
|  |  | Základ daně |  |  | Sazba daně | Výše daně
| DPH | základní | 0 |  |  | 21% | 0
|  | snížená | 0 |  |  | 12% | 0
|  | zákl. přenesená | 0 |  |  | 21% | 0
|  | sníž. přenesená | 0 |  |  | 12% | 0
|  | nulová | 0 |  |  | 0% | 0
| Cena s DPH |  |  | v | CZK |  | 0
REKAPITULACE ČLENĚNÍ SOUPISU PRACÍ
Stavba:
Komunitní dům sociální služby Domova Na cestě – Hlinsko_rev DPS
Objekt:
SO01 - Novostavba komunitního domu a oplocení
Soupis:
4 - Slaboproud
Místo: | [5 empty] | Datum: | 15. 7. 2024
Zadavatel: | [5 empty] | Projektant:
Účastník: |  |  | Vyplň údaj |  |  | Zpracovatel:
Kód dílu - Popis | [6 empty] | Cena celkem [CZK]
Náklady stavby celkem | [6 empty] | 0 | [11 empty] | -1
| 1 - STRUKTUROVANÁ KABELÁŽ - STC | [5 empty] | 0
| 2 - SPOLEČNÁ TELEVIZNÍ ANTÉNA - STA | [5 empty] | 0
| 3 - VSTUPNÍ AUDIOSYSTÉM (DT) | [5 empty] | 0
| 4 - SYSTÉM PACIENT - SESTRA | [5 empty] | 0
| 5 - AUTONOMNÍ DETEKCE KOUŘE | [5 empty] | 0
| 6 - Ostatní náklady | [5 empty] | 0
| 7 - Vedlejší náklady | [5 empty] | 0
SOUPIS PRACÍ
Stavba:
Komunitní dům sociální služby Domova Na cestě – Hlinsko_rev DPS
Objekt:
SO01 - Novostavba komunitního domu a oplocení
Soupis:
4 - Slaboproud
Místo: | [5 empty] | Datum: | 15. 7. 2024
Zadavatel: | [5 empty] | Projektant:
Účastník: |  |  | Vyplň údaj |  |  | Zpracovatel:
PČ | Typ | Kód | Popis | MJ | Množství | J.cena [CZK] | Cena celkem [CZK] | Cenová soustava |  | DPH | J. Nh [h] | Nh celkem [h] | J. hmotnost [t] | Hmotnost celkem [t] | J. suť [t] | Suť Celkem [t]
Náklady soupisu celkem | [6 empty] | 0 |  |  |  |  | 0 |  | 0 |  | 0 |  | D | -1 | [7 empty] | 0
| D | 1 | STRUKTUROVANÁ KABELÁŽ - STC |  |  |  | 0 |  |  |  |  | 0 |  | 0 |  | 0 | 4 | D | 0 | ROZPOCET | [6 empty] | 0
1 | K | 900716311 | nástěnný datový rozvaděč RDAT 22U 600x600 komplet | ks | 1 |  | 0 | vlastní |  | snížená |  | 0 | 0 | 0 | 0 | 0 | 512 | K | 1 | ROZPOCET | 0 | 0 | 0 | 0 | 0 | 2 | 0 | 512 | -125230691
2 | K | 900716501 | napájecí blok PDU 4x230V s PO T3 | ks | 1 |  | 0 | vlastní |  | snížená |  | 0 | 0 | 0 | 0 | 0 | 512 | K | 1 | ROZPOCET | 0 | 0 | 0 | 0 | 0 | 2 | 0 | 512 | -793916799
3 | K | 900716502 | horizontální organizér kabelů 19" 1U | ks | 3 |  | 0 | vlastní |  | snížená |  | 0 | 0 | 0 | 0 | 0 | 512 | K | 1 | ROZPOCET | 0 | 0 | 0 | 0 | 0 | 2 | 0 | 512 | 1981932949
4 | K | 900716503 | modulární patch panel 24 keystone 19" 1U | ks | 2 |  | 0 | vlastní |  | snížená |  | 0 | 0 | 0 | 0 | 0 | 512 | K | 1 | ROZPOCET | 0 | 0 | 0 | 0 | 0 | 2 | 0 | 512 | -360342568
5 | K | 900716505 | modul RJ45 formát keystone cat.6 UTP | ks | 6 |  | 0 | vlastní |  | snížená |  | 0 | 0 | 0 | 0 | 0 | 512 | K | 1 | ROZPOCET | 0 | 0 | 0 | 0 | 0 | 2 | 0 | 512 | -842533977
6 | K | 900716506 | pevná police hl. 360mm 2-bodové uchycení | ks | 3 |  | 0 | vlastní |  | snížená |  | 0 | 0 | 0 | 0 | 0 | 512 | K | 1 | ROZPOCET | 0 | 0 | 0 | 0 | 0 | 2 | 0 | 512 | 1177855658
7 | K | 900716509 | datový patch kabel 1m modrý U/UTP nestíněný | ks | 44 |  | 0 | vlastní |  | snížená |  | 0 | 0 | 0 | 0 | 0 | 512 | K | 1 | ROZPOCET | 0 | 0 | 0 | 0 | 0 | 2 | 0 | 512 | -1021204706
8 | K | 900900101 | drobný materiál - spojovací,upevňovací,popisovací | kpl | 1 |  | 0 | vlastní |  | snížená |  | 0 | 0 | 0 | 0 | 0 | 512 | K | 1 | ROZPOCET | 0 | 0 | 0 | 0 | 0 | 2 | 0 | 512 | 1969620196
9 | K | 000421434 | zásuvka 1xRJ45/cat.6 UTP | ks | 36 |  | 0 | vlastní |  | snížená |  | 0 | 0 | 0 | 0 | 0 | 512 | K | 1 | ROZPOCET | 0 | 0 | 0 | 0 | 0 | 2 | 0 | 512 | -2114828648
10 | K | 000421435 | zásuvka 2xRJ45/cat.6 UTP | ks | 2 |  | 0 | vlastní |  | snížená |  | 0 | 0 | 0 | 0 | 0 | 512 | K | 1 | ROZPOCET | 0 | 0 | 0 | 0 | 0 | 2 | 0 | 512 | -1936306540
11 | K | 000421419 | zásuvka TV-RD-SAT 14dB průběžná | ks | 22 |  | 0 | vlastní |  | snížená |  | 0 | 0 | 0 | 0 | 0 | 512 | K | 1 | ROZPOCET | 0 | 0 | 0 | 0 | 0 | 2 | 0 | 512 | 1579983212
12 | K | 000009999 | zásuvka HDMI | ks | 1 |  | 0 | vlastní |  | snížená |  | 0 | 0 | 0 | 0 | 0 | 512 | K | 1 | ROZPOCET | 0 | 0 | 0 | 0 | 0 | 2 | 0 | 512 | -1671205765
13 | K | 000209435 | kabel BELDEN Cat.6 UTP 4x2xAWG23 LSOH | m | 1940 |  | 0 | vlastní |  | snížená |  | 0 | 0 | 0 | 0 | 0 | 512 | K | 1 | ROZPOCET | 0 | 0 | 0 | 0 | 0 | 2 | 0 | 512 | 198955322
14 | K | 000209436 | kabel Cat.6 FTP 4x2xAWG23 PVC | m | 70 |  | 0 | vlastní |  | snížená |  | 0 | 0 | 0 | 0 | 0 | 512 | K | 1 | ROZPOCET | 0 | 0 | 0 | 0 | 0 | 2 | 0 | 512 | -1715381604
15 | K | 000209433 | kabel TCEPKPFLE 3x4x0,8 | m | 75 |  | 0 | vlastní |  | snížená |  | 0 | 0 | 0 | 0 | 0 | 512 | K | 1 | ROZPOCET | 0 | 0 | 0 | 0 | 0 | 2 | 0 | 512 | -1274099380
16 | K | 000321121 | trubka ohebná PVC pr. 20 na příchytkách UV stabilní, vč příchytek | m | 15 |  | 0 | vlastní |  | snížená |  | 0 | 0 | 0 | 0 | 0 | 512 | K | 1 | ROZPOCET | 0 | 0 | 0 | 0 | 0 | 2 | 0 | 512 | 191398190
17 | K | 000321113 | trubka ohebná PVC pr. 20 pod omítku | m | 265 |  | 0 | vlastní |  | snížená |  | 0 | 0 | 0 | 0 | 0 | 512 | K | 1 | ROZPOCET | 0 | 0 | 0 | 0 | 0 | 2 | 0 | 512 | 1397718808
18 | K | 000321115 | trubka ohebná PVC pr. 40 pod omítku | m | 380 |  | 0 | vlastní |  | snížená |  | 0 | 0 | 0 | 0 | 0 | 512 | K | 1 | ROZPOCET | 0 | 0 | 0 | 0 | 0 | 2 | 0 | 512 | 363820245
19 | K | 000000999 | rozvaděč sdělovacího vedení MIS do fasády vč osazení | kpl | 1 |  | 0 | vlastní |  | snížená |  | 0 | 0 | 0 | 0 | 0 | 512 | K | 1 | ROZPOCET | 0 | 0 | 0 | 0 | 0 | 2 | 0 | 512 | 2115068976
20 | K | 000000115 | drobný materiál - spojovací,upevňovací,popisovací | kpl | 1 |  | 0 | vlastní |  | snížená |  | 0 | 0 | 0 | 0 | 0 | 512 | K | 1 | ROZPOCET | 0 | 0 | 0 | 0 | 0 | 2 | 0 | 512 | -2083669811
| D | 2 | SPOLEČNÁ TELEVIZNÍ ANTÉNA - STA |  |  |  | 0 |  |  |  |  | 0 |  | 0 |  | 0 | 4 | D | 0 | ROZPOCET | [6 empty] | 0
21 | K | 000000201 | digitální programovatelný zesilovač MONT BLANC | ks | 1 |  | 0 | vlastní |  | snížená |  | 0 | 0 | 0 | 0 | 0 | 512 | K | 1 | ROZPOCET | 0 | 0 | 0 | 0 | 0 | 2 | 0 | 512 | -2126610207
22 | K | 000000202 | rozbočovač 1/2 + instalační krabice pod omítku | ks | 10 |  | 0 | vlastní |  | snížená |  | 0 | 0 | 0 | 0 | 0 | 512 | K | 1 | ROZPOCET | 0 | 0 | 0 | 0 | 0 | 2 | 0 | 512 | -591686364
23 | K | 000000203 | Anténa UHF | ks | 1 |  | 0 | vlastní |  | snížená |  | 0 | 0 | 0 | 0 | 0 | 512 | K | 1 | ROZPOCET | 0 | 0 | 0 | 0 | 0 | 2 | 0 | 512 | -1288049628
24 | K | 000000204 | anténa FM | ks | 1 |  | 0 | vlastní |  | snížená |  | 0 | 0 | 0 | 0 | 0 | 512 | K | 1 | ROZPOCET | 0 | 0 | 0 | 0 | 0 | 2 | 0 | 512 | 982353163
25 | K | 000000205 | PŘEPĚŤOVÁ OCHRANA KOAX | ks | 5 |  | 0 | vlastní |  | snížená |  | 0 | 0 | 0 | 0 | 0 | 512 | K | 1 | ROZPOCET | 0 | 0 | 0 | 0 | 0 | 2 | 0 | 512 | -1108103959
26 | K | 000000206 | KKRABICE VENKOVNÍ IP66, uchycení na stožár | ks | 1 |  | 0 | vlastní |  | snížená |  | 0 | 0 | 0 | 0 | 0 | 512 | K | 1 | ROZPOCET | 0 | 0 | 0 | 0 | 0 | 2 | 0 | 512 | 1299346073
27 | K | 000000207 | ANTÉNNÍ STOŽÁR komplet vč uchycení | kpl | 1 |  | 0 | vlastní |  | snížená |  | 0 | 0 | 0 | 0 | 0 | 512 | K | 1 | ROZPOCET | 0 | 0 | 0 | 0 | 0 | 2 | 0 | 512 | 282516333
28 | K | 000000208 | ostatní materiál | kpl | 1 |  | 0 | vlastní |  | snížená |  | 0 | 0 | 0 | 0 | 0 | 512 | K | 1 | ROZPOCET | 0 | 0 | 0 | 0 | 0 | 2 | 0 | 512 | -682580657
29 | K | 000421419.1 | zásuvka TV-RD-SAT 14dB průběžná | ks | 22 |  | 0 | vlastní |  | snížená |  | 0 | 0 | 0 | 0 | 0 | 512 | K | 1 | ROZPOCET | 0 | 0 | 0 | 0 | 0 | 2 | 0 | 512 | -212363694
30 | K | 000209351 | koaxiální kabel vnitřní 75-6,7 | m | 870 |  | 0 | vlastní |  | snížená |  | 0 | 0 | 0 | 0 | 0 | 512 | K | 1 | ROZPOCET | 0 | 0 | 0 | 0 | 0 | 2 | 0 | 512 | -678790137
31 | K | 000209351.1 | koaxiální kabel venkovníí 75-6,7 | m | 145 |  | 0 | vlastní |  | snížená |  | 0 | 0 | 0 | 0 | 0 | 512 | K | 1 | ROZPOCET | 0 | 0 | 0 | 0 | 0 | 2 | 0 | 512 | 652669157
32 | K | 000321121 | trubka ohebná PVC pr. 20 na příchytkách UV stabilní, vč příchytek | m | 15 |  | 0 | vlastní |  | snížená |  | 0 | 0 | 0 | 0 | 0 | 512 | K | 1 | ROZPOCET | 0 | 0 | 0 | 0 | 0 | 2 | 0 | 512 | 438323916
33 | K | 000321113 | trubka ohebná PVC pr. 20 pod omítku | m | 210 |  | 0 | vlastní |  | snížená |  | 0 | 0 | 0 | 0 | 0 | 512 | K | 1 | ROZPOCET | 0 | 0 | 0 | 0 | 0 | 2 | 0 | 512 | 1121794990
34 | K | 000321115 | trubka ohebná PVC pr. 40 pod omítku | m | 260 |  | 0 | vlastní |  | snížená |  | 0 | 0 | 0 | 0 | 0 | 512 | K | 1 | ROZPOCET | 0 | 0 | 0 | 0 | 0 | 2 | 0 | 512 | 281459759
| D | 3 | VSTUPNÍ AUDIOSYSTÉM (DT) |  |  |  | 0 |  |  |  |  | 0 |  | 0 |  | 0 | 4 | D | 0 | ROZPOCET | [6 empty] | 0
35 | K | 000000301 | vstupní panel - elektronický modul + kryt, 12x tlačítko, antivandal, stříška proti dešti, komplet | ks | 3 |  | 0 | vlastní |  | snížená |  | 0 | 0 | 0 | 0 | 0 | 512 | K | 1 | ROZPOCET | 0 | 0 | 0 | 0 | 0 | 2 | 0 | 512 | 861953546
36 | K | 000000302 | domovní telefon, nástěnná montáž, se sluchátkem | ks | 12 |  | 0 | vlastní |  | snížená |  | 0 | 0 | 0 | 0 | 0 | 512 | K | 1 | ROZPOCET | 0 | 0 | 0 | 0 | 0 | 2 | 0 | 512 | -977811137
37 | K | 000000303 | tlačítko 10A/230Vstř řaz. 1/0, rámeček, krabice | ks | 10 |  | 0 | vlastní |  | snížená |  | 0 | 0 | 0 | 0 | 0 | 512 | K | 1 | ROZPOCET | 0 | 0 | 0 | 0 | 0 | 2 | 0 | 512 | 738587765
38 | K | 000000304 | napájecí zdroj 230VAC/27VDC (dle typu systému) na DIN lištu | ks | 1 |  | 0 | vlastní |  | snížená |  | 0 | 0 | 0 | 0 | 0 | 512 | K | 1 | ROZPOCET | 0 | 0 | 0 | 0 | 0 | 2 | 0 | 512 | 1706510329
39 | K | 000000305 | vrátný elektromechanický 12V DC, max. 250mA | ks | 3 |  | 0 | vlastní |  | snížená |  | 0 | 0 | 0 | 0 | 0 | 512 | K | 1 | ROZPOCET | 0 | 0 | 0 | 0 | 0 | 2 | 0 | 512 | 1210379073
40 | K | 000000306 | kabel JYTY 2x1 | m | 375 |  | 0 | vlastní |  | snížená |  | 0 | 0 | 0 | 0 | 0 | 512 | K | 1 | ROZPOCET | 0 | 0 | 0 | 0 | 0 | 2 | 0 | 512 | -1861915882
41 | K | 000000307 | trubka ohebná PVC pr. 20 | m | 280 |  | 0 | vlastní |  | snížená |  | 0 | 0 | 0 | 0 | 0 | 512 | K | 1 | ROZPOCET | 0 | 0 | 0 | 0 | 0 | 2 | 0 | 512 | 1775798499
42 | K | 000000308 | drobný materiál – spojovací,upevňovací,popisovací, svorky atd. | kpl | 1 |  | 0 | vlastní |  | snížená |  | 0 | 0 | 0 | 0 | 0 | 512 | K | 1 | ROZPOCET | 0 | 0 | 0 | 0 | 0 | 2 | 0 | 512 | -928169686
43 | K | 000000309 | krabice rozbočovací – komplet | ks | 16 |  | 0 | vlastní |  | snížená |  | 0 | 0 | 0 | 0 | 0 | 512 | K | 1 | ROZPOCET | 0 | 0 | 0 | 0 | 0 | 2 | 0 | 512 | 246764215
| D | 4 | SYSTÉM PACIENT - SESTRA |  |  |  | 0 |  |  |  |  | 0 |  | 0 |  | 0 | 4 | D | 0 | ROZPOCET | [6 empty] | 0
44 | K | K001 | Přivolávací systém - komplet dodávka, bezdrátový, 10x náramek, 2x pager, 5x brána | kpl | 1 |  | 0 | vlastní |  | snížená |  | 0 | 0 | 0 | 0 | 0 | 512 | K | 1 | ROZPOCET | 0 | 0 | 0 | 0 | 0 | 2 | 0 | 512 | -2020584617
| D | 5 | AUTONOMNÍ DETEKCE KOUŘE |  |  |  | 0 |  |  |  |  | 0 |  | 0 |  | 0 | 4 | D | 0 | ROZPOCET | [6 empty] | 0
45 | K | K002 | Autonomní detektor kouře, baterie 9V | ks | 11 |  | 0 | vlastní |  | snížená |  | 0 | 0 | 0 | 0 | 0 | 512 | K | 1 | ROZPOCET | 0 | 0 | 0 | 0 | 0 | 2 | 0 | 512 | -38040848
| D | 6 | Ostatní náklady |  |  |  | 0 |  |  |  |  | 0 |  | 0 |  | 0 | 4 | D | 0 | ROZPOCET | [6 empty] | 0
46 | K | 219002611 | vysekání rýhy/zeď cihla/ hl.do 30mm/š.do 30mm | m | 380 |  | 0 | vlastní |  | snížená |  | 0 | 0 | 0 | 0 | 0 | 512 | K | 1 | ROZPOCET | 0 | 0 | 0 | 0 | 0 | 2 | 0 | 512 | -1882827852
47 | K | 219003691 | omítka hladká rýhy ve stěně do 30mm vč.malty MV | m | 380 |  | 0 | vlastní |  | snížená |  | 0 | 0 | 0 | 0 | 0 | 512 | K | 1 | ROZPOCET | 0 | 0 | 0 | 0 | 0 | 2 | 0 | 512 | -933966023
48 | K | 219002623 | vysekání rýhy/zeď cihla/ hl.do 50mm/š.do 150mm | m | 80 |  | 0 | vlastní |  | snížená |  | 0 | 0 | 0 | 0 | 0 | 512 | K | 1 | ROZPOCET | 0 | 0 | 0 | 0 | 0 | 2 | 0 | 512 | 659802587
49 | K | 219003694 | omítka hladká rýhy ve stěně do 150mm vč.malty MV | m | 80 |  | 0 | vlastní |  | snížená |  | 0 | 0 | 0 | 0 | 0 | 512 | K | 1 | ROZPOCET | 0 | 0 | 0 | 0 | 0 | 2 | 0 | 512 | 1266922105
50 | K | 219001213 | vybour.otvoru ve zdi/cihla/ do pr.60mm/tl.do 0,45m | ks | 24 |  | 0 | vlastní |  | snížená |  | 0 | 0 | 0 | 0 | 0 | 512 | K | 1 | ROZPOCET | 0 | 0 | 0 | 0 | 0 | 2 | 0 | 512 | 504382814
51 | K | 000000999.1 | proměření signálu TV | kpl | 1 |  | 0 | vlastní |  | snížená |  | 0 | 0 | 0 | 0 | 0 | 512 | K | 1 | ROZPOCET | 0 | 0 | 0 | 0 | 0 | 2 | 0 | 512 | 1423162161
52 | K | 000000999.2 | oživení systému, certifikáty, zaškolení obsluhy atd. | kpl | 1 |  | 0 | vlastní |  | snížená |  | 0 | 0 | 0 | 0 | 0 | 512 | K | 1 | ROZPOCET | 0 | 0 | 0 | 0 | 0 | 2 | 0 | 512 | -45864686
53 | K | 219000212 | doprava materiálu | kpl | 1 |  | 0 | vlastní |  | snížená |  | 0 | 0 | 0 | 0 | 0 | 512 | K | 1 | ROZPOCET | 0 | 0 | 0 | 0 | 0 | 2 | 0 | 512 | -977706774
54 | K | 219002111 | pomocné stavební práce | kpl | 1 |  | 0 | vlastní |  | snížená |  | 0 | 0 | 0 | 0 | 0 | 512 | K | 1 | ROZPOCET | 0 | 0 | 0 | 0 | 0 | 2 | 0 | 512 | 836385757
| D | 7 | Vedlejší náklady |  |  |  | 0 |  |  |  |  | 0 |  | 0 |  | 0 | 4 | D | 0 | ROZPOCET | [6 empty] | 0
55 | K | K003 | prořez | ks | 1 |  | 0 | vlastní |  | snížená |  | 0 | 0 | 0 | 0 | 0 | 512 | K | 1 | ROZPOCET | 0 | 0 | 0 | 0 | 0 | 2 | 0 | 512 | 1243909506
56 | K | K004 | materiál podružný | ks | 1 |  | 0 | vlastní |  | snížená |  | 0 | 0 | 0 | 0 | 0 | 512 | K | 1 | ROZPOCET | 0 | 0 | 0 | 0 | 0 | 2 | 0 | 512 | 1852232775
57 | K | K005 | PPV pro elektromontáže | ks | 1 |  | 0 | vlastní |  | snížená |  | 0 | 0 | 0 | 0 | 0 | 512 | K | 1 | ROZPOCET | 0 | 0 | 0 | 0 | 0 | 2 | 0 | 512 | 1271277314
58 | K | K007 | kompletační činnost | ks | 1 |  | 0 | vlastní |  | snížená |  | 0 | 0 | 0 | 0 | 0 | 4 | K | 1 | ROZPOCET | 0 | 0 | 0 | 0 | 0 | 2 | 0 | 4 | -1717592434
59 | K | K008 | revize | ks | 1 |  | 0 | vlastní |  | snížená |  | 0 | 0 | 0 | 0 | 0 | 4 | K | 1 | ROZPOCET | 0 | 0 | 0 | 0 | 0 | 2 | 0 | 4 | 772461612
60 | K | K009 | projekt skutečného provedení | ks | 1 |  | 0 | vlastní |  | snížená |  | 0 | 0 | 0 | 0 | 0 | 4 | K | 1 | ROZPOCET | 0 | 0 | 0 | 0 | 0 | 2 | 0 | 4 | -903202025
61 | K | K014 | autorský dozor | ks | 1 |  | 0 | vlastní |  | snížená |  | 0 | 0 | 0 | 0 | 0 | 4 | K | 1 | ROZPOCET | 0 | 0 | 0 | 0 | 0 | 2 | 0 | 4 | 1296214820
62 | K | K015 | rušení provozem investora | ks | 1 |  | 0 | vlastní |  | snížená |  | 0 | 0 | 0 | 0 | 0 | 4 | K | 1 | ROZPOCET | 0 | 0 | 0 | 0 | 0 | 2 | 0 | 4 | -1940651141

## 5 - Silnoproud
{001b1d43-9f87-44bd-83cc-c97b6c98e995}
1
| KRYCÍ LIST SOUPISU PRACÍ | [7 empty] | v --- níže se nacházejí doplnkové a pomocné údaje k sestavám --- v | [8 empty] | False
Stavba:
Komunitní dům sociální služby Domova Na cestě – Hlinsko_rev DPS
Objekt:
SO01 - Novostavba komunitního domu a oplocení
Soupis:
5 - Silnoproud
| KSO: |  |  |  |  | CC-CZ:
| Místo: |  |  |  |  | Datum: | 15. 7. 2024
| Zadavatel: |  |  |  |  | IČ:
DIČ:
| Účastník: |  |  |  |  | IČ: | Vyplň údaj
|  | Vyplň údaj |  |  |  | DIČ: | Vyplň údaj
| Projektant: |  |  |  |  | IČ:
DIČ:
| Zpracovatel: |  |  |  |  | IČ:
DIČ:
Poznámka:
| Cena bez DPH | [5 empty] | 0
|  |  | Základ daně |  |  | Sazba daně | Výše daně
| DPH | základní | 0 |  |  | 21% | 0
|  | snížená | 0 |  |  | 12% | 0
|  | zákl. přenesená | 0 |  |  | 21% | 0
|  | sníž. přenesená | 0 |  |  | 12% | 0
|  | nulová | 0 |  |  | 0% | 0
| Cena s DPH |  |  | v | CZK |  | 0
REKAPITULACE ČLENĚNÍ SOUPISU PRACÍ
Stavba:
Komunitní dům sociální služby Domova Na cestě – Hlinsko_rev DPS
Objekt:
SO01 - Novostavba komunitního domu a oplocení
Soupis:
5 - Silnoproud
Místo: | [5 empty] | Datum: | 15. 7. 2024
Zadavatel: | [5 empty] | Projektant:
Účastník: |  |  | Vyplň údaj |  |  | Zpracovatel:
Kód dílu - Popis | [6 empty] | Cena celkem [CZK]
Náklady stavby celkem | [6 empty] | 0 | [11 empty] | -1
| OST - Ostatní | [5 empty] | 0
| 1 - Rozvaděče | [5 empty] | 0
| 2 - Osvětlení | [5 empty] | 0
| 3 - Ostatní | [5 empty] | 0
| 4 - Hybridní FVE 17,55 kWp | [5 empty] | 0
| 5 - Přístroje - vypínače, zásuvky, ovladače | [5 empty] | 0
| 6 - Instalační materiál - krabice, trubky, lišty, žlaby | [5 empty] | 0
| 7 - Kabeláž - uložení pevně/pod omítkou | [5 empty] | 0
| 8 - Hromosvod, uzemnění | [5 empty] | 0
| 9 - Ostatní | [5 empty] | 0
| 10 - Zemní práce | [5 empty] | 0
| 11 - Ostatní náklady | [5 empty] | 0
| 12 - vedlejší náklady | [5 empty] | 0
SOUPIS PRACÍ
Stavba:
Komunitní dům sociální služby Domova Na cestě – Hlinsko_rev DPS
Objekt:
SO01 - Novostavba komunitního domu a oplocení
Soupis:
5 - Silnoproud
Místo: | [5 empty] | Datum: | 15. 7. 2024
Zadavatel: | [5 empty] | Projektant:
Účastník: |  |  | Vyplň údaj |  |  | Zpracovatel:
PČ | Typ | Kód | Popis | MJ | Množství | J.cena [CZK] | Cena celkem [CZK] | Cenová soustava |  | DPH | J. Nh [h] | Nh celkem [h] | J. hmotnost [t] | Hmotnost celkem [t] | J. suť [t] | Suť Celkem [t]
Náklady soupisu celkem | [6 empty] | 0 |  |  |  |  | 0 |  | 0 |  | 0 |  | D | -1 | [7 empty] | 0
| D | OST | Ostatní |  |  |  | 0 |  |  |  |  | 0 |  | 0 |  | 0 | 4 | D | 0 | ROZPOCET | [6 empty] | 0
| D | 1 | Rozvaděče |  |  |  | 0 |  |  |  |  | 0 |  | 0 |  | 0 | 4 | D | 1 | ROZPOCET | [6 empty] | 0
1 | K | 000000101 | Rozvaděč elektroměrový v plasto. pilíři, PERP 250TS/125/ČEZ/FVE + 2xPER 1 - 2/3f/40-63 (RE) 5.1.133 na skol, komplet dle schématu vč osazení, dle připojovacích podmínek distributora | ks | 1 |  | 0 | vlastní |  | snížená |  | 0 | 0 | 0 | 0 | 0 | 512 | K | 2 | ROZPOCET | 0 | 0 | 0 | 0 | 0 | 2 | 0 | 512 | 2092527276
| P |  | Poznámka k položce: Rozvaděče budou provedeny dle příslušných ČSN. Jedná se o komplexní dodávku dle schémat rozvaděčů včetně svorek, svorkovnic, vodičů, štítků, pomocných obvodů, zkoušek, prohlášení o shodě atd. Součástí ceny je osazení rozvaděče a pomocné stavební práce. | [14 empty] | P | 2
2 | K | 000000102 | Rozvaděč RB dle schématu, výroba, montáž | ks | 10 |  | 0 | vlastní |  | snížená |  | 0 | 0 | 0 | 0 | 0 | 512 | K | 2 | ROZPOCET | 0 | 0 | 0 | 0 | 0 | 2 | 0 | 512 | -865642920
3 | K | 000000103 | Rozvaděč RS1 dle schématu, výroba, montáž | ks | 1 |  | 0 | vlastní |  | snížená |  | 0 | 0 | 0 | 0 | 0 | 512 | K | 2 | ROZPOCET | 0 | 0 | 0 | 0 | 0 | 2 | 0 | 512 | 308216659
4 | K | 000000104 | Rozvaděč RS2 dle schématu, výroba, montáž | ks | 1 |  | 0 | vlastní |  | snížená |  | 0 | 0 | 0 | 0 | 0 | 512 | K | 2 | ROZPOCET | 0 | 0 | 0 | 0 | 0 | 2 | 0 | 512 | -36125724
5 | K | 000000105 | Rozvaděč R.ÚT dle schématu, výroba, montáž | ks | 1 |  | 0 | vlastní |  | snížená |  | 0 | 0 | 0 | 0 | 0 | 512 | K | 2 | ROZPOCET | 0 | 0 | 0 | 0 | 0 | 2 | 0 | 512 | -1544585423
6 | K | 000000106 | Rozvaděč R.EV dle schématu, výroba, montáž | ks | 1 |  | 0 | vlastní |  | snížená |  | 0 | 0 | 0 | 0 | 0 | 512 | K | 2 | ROZPOCET | 0 | 0 | 0 | 0 | 0 | 2 | 0 | 512 | 1159277832
| D | 2 | Osvětlení |  |  |  | 0 |  |  |  |  | 0 |  | 0 |  | 0 | 4 | D | 1 | ROZPOCET | [6 empty] | 0
7 | K | 000000201.1 | Svítidlo A - Stropní kruhové 44,5W LED 3000K | ks | 2 |  | 0 | vlastní |  | snížená |  | 0 | 0 | 0 | 0 | 0 | 512 | K | 2 | ROZPOCET | 0 | 0 | 0 | 0 | 0 | 2 | 0 | 512 | 1165417903
8 | K | 000000202.1 | Svítidlo D - Zavěšené kruhové LED svítidlo, pr. 1200mm, 124W, 3000K, 16400lm | ks | 6 |  | 0 | vlastní |  | snížená |  | 0 | 0 | 0 | 0 | 0 | 512 | K | 2 | ROZPOCET | 0 | 0 | 0 | 0 | 0 | 2 | 0 | 512 | -1755283392
9 | K | 000000203.1 | Svítidlo E - LED svítidlo přosazené kruhové, pr. 360mm, 27W, 3880lm, 3000K | ks | 2 |  | 0 | vlastní |  | snížená |  | 0 | 0 | 0 | 0 | 0 | 512 | K | 2 | ROZPOCET | 0 | 0 | 0 | 0 | 0 | 2 | 0 | 512 | 1666829207
10 | K | 000000204.1 | Svítidla H - LED svítidlo vestavné kruhové IP44, pr. 244m, 20W, 2060lm | ks | 1 |  | 0 | vlastní |  | snížená |  | 0 | 0 | 0 | 0 | 0 | 512 | K | 2 | ROZPOCET | 0 | 0 | 0 | 0 | 0 | 2 | 0 | 512 | 1743383180
11 | K | 000000205.1 | Svítidlo K- LED panel 46W, 5152lm, 4000K | ks | 8 |  | 0 | vlastní |  | snížená |  | 0 | 0 | 0 | 0 | 0 | 512 | K | 2 | ROZPOCET | 0 | 0 | 0 | 0 | 0 | 2 | 0 | 512 | -1099475919
12 | K | 000000206.1 | Svítidlo K- LED panel 41W, 4592lm, 4000K | ks | 12 |  | 0 | vlastní |  | snížená |  | 0 | 0 | 0 | 0 | 0 | 512 | K | 2 | ROZPOCET | 0 | 0 | 0 | 0 | 0 | 2 | 0 | 512 | 768673292
13 | K | 000000207.1 | Svítidlo S1 - LED vestavné kruhové svítidlo - dle návrhu architekta | ks | 32 |  | 0 | vlastní |  | snížená |  | 0 | 0 | 0 | 0 | 0 | 512 | K | 2 | ROZPOCET | 0 | 0 | 0 | 0 | 0 | 2 | 0 | 512 | 1167711521
14 | K | 000000208.1 | Svítidlo S2 - LED přisazené kruhové svítidlo - dle návrhu architekta | ks | 10 |  | 0 | vlastní |  | snížená |  | 0 | 0 | 0 | 0 | 0 | 512 | K | 2 | ROZPOCET | 0 | 0 | 0 | 0 | 0 | 2 | 0 | 512 | -576119191
15 | K | 000000209 | Svítidlo S3 - LED nástěnná lampička s vypínačem - dle návrhu architekta | ks | 10 |  | 0 | vlastní |  | snížená |  | 0 | 0 | 0 | 0 | 0 | 512 | K | 2 | ROZPOCET | 0 | 0 | 0 | 0 | 0 | 2 | 0 | 512 | -1519678465
16 | K | 000000210 | Svítidlo S4 - LED nástěnné svítidlo - dle návrhu architekta | ks | 10 |  | 0 | vlastní |  | snížená |  | 0 | 0 | 0 | 0 | 0 | 512 | K | 2 | ROZPOCET | 0 | 0 | 0 | 0 | 0 | 2 | 0 | 512 | 1836085420
17 | K | 000000211 | Svítidlo S5 - LED lišta v nábytku, komplet - dle návrhu architekta | ks | 16 |  | 0 | vlastní |  | snížená |  | 0 | 0 | 0 | 0 | 0 | 512 | K | 2 | ROZPOCET | 0 | 0 | 0 | 0 | 0 | 2 | 0 | 512 | -897284064
18 | K | 000000212 | Svítidlo S6 - LED nástěnné svítidlo IP44 - dle návrhu architekta | ks | 10 |  | 0 | vlastní |  | snížená |  | 0 | 0 | 0 | 0 | 0 | 512 | K | 2 | ROZPOCET | 0 | 0 | 0 | 0 | 0 | 2 | 0 | 512 | 506681190
19 | K | 000000213 | Svítidlo S7 - LED přisazené kruhové svítidlo - dle návrhu architekta | ks | 10 |  | 0 | vlastní |  | snížená |  | 0 | 0 | 0 | 0 | 0 | 512 | K | 2 | ROZPOCET | 0 | 0 | 0 | 0 | 0 | 2 | 0 | 512 | 687297450
20 | K | 000000214 | Svítidlo S10 - LED přisazené kruhové svítidlo - dle návrhu architekta | ks | 12 |  | 0 | vlastní |  | snížená |  | 0 | 0 | 0 | 0 | 0 | 512 | K | 2 | ROZPOCET | 0 | 0 | 0 | 0 | 0 | 2 | 0 | 512 | -1036578307
21 | K | 000000215 | Svítidlo S11a - LED přisazené podélné svítidlo, kratší - dle návrhu architekta | ks | 2 |  | 0 | vlastní |  | snížená |  | 0 | 0 | 0 | 0 | 0 | 512 | K | 2 | ROZPOCET | 0 | 0 | 0 | 0 | 0 | 2 | 0 | 512 | -216623357
22 | K | 000000216 | Svítidlo S11b - LED přisazené podélné svítidlo, delší - dle návrhu architekta | ks | 6 |  | 0 | vlastní |  | snížená |  | 0 | 0 | 0 | 0 | 0 | 512 | K | 2 | ROZPOCET | 0 | 0 | 0 | 0 | 0 | 2 | 0 | 512 | -100150835
23 | K | 000000217 | Svítidlo S13 - LED nástěnné dekorativní svítidlo - dle návrhu architekta | ks | 1 |  | 0 | vlastní |  | snížená |  | 0 | 0 | 0 | 0 | 0 | 512 | K | 2 | ROZPOCET | 0 | 0 | 0 | 0 | 0 | 2 | 0 | 512 | -1667099532
24 | K | 000000218 | Svítidlo SE1 - LED svítidlo přisazené kruhové venkovní min. IP44 - dle návrhu architekta | ks | 36 |  | 0 | vlastní |  | snížená |  | 0 | 0 | 0 | 0 | 0 | 512 | K | 2 | ROZPOCET | 0 | 0 | 0 | 0 | 0 | 2 | 0 | 512 | -1758551635
25 | K | 000000219 | Svítidlo SE2 - kulaté LED svítidlo přisazené kruhové venkovní min. IP44 - dle návrhu architekta | ks | 4 |  | 0 | vlastní |  | snížená |  | 0 | 0 | 0 | 0 | 0 | 512 | K | 2 | ROZPOCET | 0 | 0 | 0 | 0 | 0 | 2 | 0 | 512 | -196622194
26 | K | 000000220 | Svítidlo SE2 - liniové LED svítidlo přisazené podélné venkovní min. IP44 - dle návrhu architekta | ks | 4 |  | 0 | vlastní |  | snížená |  | 0 | 0 | 0 | 0 | 0 | 512 | K | 2 | ROZPOCET | 0 | 0 | 0 | 0 | 0 | 2 | 0 | 512 | -1153438749
27 | K | 000000221 | Svítidlo SE3 - LED svítidlo nástěnné podélné venkovní min. IP44 - dle návrhu architekta | ks | 10 |  | 0 | vlastní |  | snížená |  | 0 | 0 | 0 | 0 | 0 | 512 | K | 2 | ROZPOCET | 0 | 0 | 0 | 0 | 0 | 2 | 0 | 512 | 1564825785
28 | K | 000000222 | Svítidlo SE5 - LED svítidlo nástěnné venkovní min. IP44 - dle návrhu architekta | ks | 7 |  | 0 | vlastní |  | snížená |  | 0 | 0 | 0 | 0 | 0 | 512 | K | 2 | ROZPOCET | 0 | 0 | 0 | 0 | 0 | 2 | 0 | 512 | 94865403
29 | K | 000000223 | Svítidlo SE6 - LED svítidlo zapuštěné venkovní min. IP44 - dle návrhu architekta | ks | 11 |  | 0 | vlastní |  | snížená |  | 0 | 0 | 0 | 0 | 0 | 512 | K | 2 | ROZPOCET | 0 | 0 | 0 | 0 | 0 | 2 | 0 | 512 | -694701062
30 | K | 000000224 | nouzové svítidlo Y - LED, přisazené, optika pro únikové cesty, 1W, 150lm | ks | 14 |  | 0 | vlastní |  | snížená |  | 0 | 0 | 0 | 0 | 0 | 512 | K | 2 | ROZPOCET | 0 | 0 | 0 | 0 | 0 | 2 | 0 | 512 | 274299292
| D | 3 | Ostatní |  |  |  | 0 |  |  |  |  | 0 |  | 0 |  | 0 | 4 | D | 1 | ROZPOCET | [6 empty] | 0
31 | K | 000000301.1 | Podlahová krabice 4x zás. 230V/16A, 2x zás.RJ45, 1x HDMI vč příslušenství | ks | 1 |  | 0 | vlastní |  | snížená |  | 0 | 0 | 0 | 0 | 0 | 512 | K | 2 | ROZPOCET | 0 | 0 | 0 | 0 | 0 | 2 | 0 | 512 | 988068844
32 | K | 000000302.1 | MaR - komplet dodávka, montáž, realizační dokumentace | kpl | 1 |  | 0 | vlastní |  | snížená |  | 0 | 0 | 0 | 0 | 0 | 512 | K | 2 | ROZPOCET | 0 | 0 | 0 | 0 | 0 | 2 | 0 | 512 | -1863037063
| D | 4 | Hybridní FVE 17,55 kWp |  |  |  | 0 |  |  |  |  | 0 |  | 0 |  | 0 | 4 | D | 1 | ROZPOCET | [6 empty] | 0
33 | K | 000000301.2 | FV panel 450Wp, 1762 x 1134 x 30 | ks | 39 |  | 0 | vlastní |  | snížená |  | 0 | 0 | 0 | 0 | 0 | 512 | K | 2 | ROZPOCET | 0 | 0 | 0 | 0 | 0 | 2 | 0 | 512 | 2128091918
34 | K | 000000205.2 | výkonový optimizér max. 700W | ks | 39 |  | 0 | vlastní |  | snížená |  | 0 | 0 | 0 | 0 | 0 | 512 | K | 2 | ROZPOCET | 0 | 0 | 0 | 0 | 0 | 2 | 0 | 512 | -2082427562
35 | K | 000000302.2 | Střídač hybridní 20 000 W | ks | 1 |  | 0 | vlastní |  | snížená |  | 0 | 0 | 0 | 0 | 0 | 512 | K | 2 | ROZPOCET | 0 | 0 | 0 | 0 | 0 | 2 | 0 | 512 | -827409169
36 | K | 000000303.1 | Bateriové uložiště 21,3 kWh, 288V, LiFePO4, včetně příslušenství | ks | 1 |  | 0 | vlastní |  | snížená |  | 0 | 0 | 0 | 0 | 0 | 512 | K | 2 | ROZPOCET | 0 | 0 | 0 | 0 | 0 | 2 | 0 | 512 | 318829895
37 | K | 000000304.1 | DC solární rozvaděč, komplet, svodiče přepětí DC | kpl | 1 |  | 0 | vlastní |  | snížená |  | 0 | 0 | 0 | 0 | 0 | 512 | K | 2 | ROZPOCET | 0 | 0 | 0 | 0 | 0 | 2 | 0 | 512 | -1969358183
38 | K | 000000305.1 | AC rozvaděč, komplet, přepěťová ochrana třídy B+C | kpl | 1 |  | 0 | vlastní |  | snížená |  | 0 | 0 | 0 | 0 | 0 | 512 | K | 2 | ROZPOCET | 0 | 0 | 0 | 0 | 0 | 2 | 0 | 512 | -1608866682
39 | K | 000000306.1 | Instalační krabice s SPD | kpl | 3 |  | 0 | vlastní |  | snížená |  | 0 | 0 | 0 | 0 | 0 | 512 | K | 2 | ROZPOCET | 0 | 0 | 0 | 0 | 0 | 2 | 0 | 512 | -369738163
40 | K | 000000307.1 | Kabeláž komplet | kpl | 1 |  | 0 | vlastní |  | snížená |  | 0 | 0 | 0 | 0 | 0 | 512 | K | 2 | ROZPOCET | 0 | 0 | 0 | 0 | 0 | 2 | 0 | 512 | -1943952063
41 | K | 000000308.1 | Úložný materiál - žlaby, trubky, spojovací materiál | kpl | 1 |  | 0 | vlastní |  | snížená |  | 0 | 0 | 0 | 0 | 0 | 512 | K | 2 | ROZPOCET | 0 | 0 | 0 | 0 | 0 | 2 | 0 | 512 | 253057121
42 | K | 000000309.1 | Ostatní montážní a elektroinstalační materiál | kpl | 1 |  | 0 | vlastní |  | snížená |  | 0 | 0 | 0 | 0 | 0 | 512 | K | 2 | ROZPOCET | 0 | 0 | 0 | 0 | 0 | 2 | 0 | 512 | -766403142
43 | K | 000000310 | Manipulace, montáž, doprava, revize | kpl | 1 |  | 0 | vlastní |  | snížená |  | 0 | 0 | 0 | 0 | 0 | 512 | K | 2 | ROZPOCET | 0 | 0 | 0 | 0 | 0 | 2 | 0 | 512 | -25006258
44 | K | 000000311 | Realizační projektová dokumentace | kpl | 1 |  | 0 | vlastní |  | snížená |  | 0 | 0 | 0 | 0 | 0 | 512 | K | 2 | ROZPOCET | 0 | 0 | 0 | 0 | 0 | 2 | 0 | 512 | -1212535408
45 | K | 000000312 | Konstrukce pro panely typ S-DOME 10° jih | ks | 39 |  | 0 | vlastní |  | snížená |  | 0 | 0 | 0 | 0 | 0 | 512 | K | 2 | ROZPOCET | 0 | 0 | 0 | 0 | 0 | 2 | 0 | 512 | -788944728
| D | 5 | Přístroje - vypínače, zásuvky, ovladače |  |  |  | 0 |  |  |  |  | 0 |  | 0 |  | 0 | 4 | D | 1 | ROZPOCET | [6 empty] | 0
46 | K | 000411201 | spínač 10A/250Vstř řaz.1 | ks | 89 |  | 0 | vlastní |  | snížená |  | 0 | 0 | 0 | 0 | 0 | 512 | K | 2 | ROZPOCET | 0 | 0 | 0 | 0 | 0 | 2 | 0 | 512 | 2026783376
47 | K | 000411204 | spínač 10A/250Vstř řaz.5 | ks | 4 |  | 0 | vlastní |  | snížená |  | 0 | 0 | 0 | 0 | 0 | 512 | K | 2 | ROZPOCET | 0 | 0 | 0 | 0 | 0 | 2 | 0 | 512 | -636561837
48 | K | 000411202 | přepínač 10A/250Vstř řaz.6 | ks | 24 |  | 0 | vlastní |  | snížená |  | 0 | 0 | 0 | 0 | 0 | 512 | K | 2 | ROZPOCET | 0 | 0 | 0 | 0 | 0 | 2 | 0 | 512 | 791660590
49 | K | 000411205 | přepínač 10A/250Vstř řaz.6+6 | ks | 4 |  | 0 | vlastní |  | snížená |  | 0 | 0 | 0 | 0 | 0 | 512 | K | 2 | ROZPOCET | 0 | 0 | 0 | 0 | 0 | 2 | 0 | 512 | -549548931
50 | K | 000411271 | spínač 10A/250Vstř/IP44 řaz.1 nástěnný | ks | 1 |  | 0 | vlastní |  | snížená |  | 0 | 0 | 0 | 0 | 0 | 512 | K | 2 | ROZPOCET | 0 | 0 | 0 | 0 | 0 | 2 | 0 | 512 | 435649302
51 | K | 000411272 | spínač 10A/250Vstř řaz.5 IP44 | ks | 3 |  | 0 | vlastní |  | snížená |  | 0 | 0 | 0 | 0 | 0 | 512 | K | 2 | ROZPOCET | 0 | 0 | 0 | 0 | 0 | 2 | 0 | 512 | 15349910
52 | K | 000418312 | ovladač žaluziový 10A/230V | ks | 10 |  | 0 | vlastní |  | snížená |  | 0 | 0 | 0 | 0 | 0 | 512 | K | 2 | ROZPOCET | 0 | 0 | 0 | 0 | 0 | 2 | 0 | 512 | 1995329806
53 | K | 000418311 | nástěnné pohybové čidlo 180st. pro osvětlení 230V/10A IP44 | ks | 23 |  | 0 | vlastní |  | snížená |  | 0 | 0 | 0 | 0 | 0 | 512 | K | 2 | ROZPOCET | 0 | 0 | 0 | 0 | 0 | 2 | 0 | 512 | 407831378
54 | K | 000411251 | sporáková kombinace 16A/400V | ks | 12 |  | 0 | vlastní |  | snížená |  | 0 | 0 | 0 | 0 | 0 | 512 | K | 2 | ROZPOCET | 0 | 0 | 0 | 0 | 0 | 2 | 0 | 512 | 2024859435
55 | K | 000099999 | Termostat prostorový | ks | 10 |  | 0 | vlastní |  | snížená |  | 0 | 0 | 0 | 0 | 0 | 512 | K | 2 | ROZPOCET | 0 | 0 | 0 | 0 | 0 | 2 | 0 | 512 | -796596496
56 | K | 000421401 | zásuvka 16A/250Vstř +clonky | ks | 349 |  | 0 | vlastní |  | snížená |  | 0 | 0 | 0 | 0 | 0 | 512 | K | 2 | ROZPOCET | 0 | 0 | 0 | 0 | 0 | 2 | 0 | 512 | -457892235
57 | K | 000421406 | zásuvka 16A/230Vstř chráněná | ks | 35 |  | 0 | vlastní |  | snížená |  | 0 | 0 | 0 | 0 | 0 | 512 | K | 2 | ROZPOCET | 0 | 0 | 0 | 0 | 0 | 2 | 0 | 512 | -782760109
58 | K | 000423301 | zásuvka 16A/250Vstř nástěnná IP44 | ks | 6 |  | 0 | vlastní |  | snížená |  | 0 | 0 | 0 | 0 | 0 | 512 | K | 2 | ROZPOCET | 0 | 0 | 0 | 0 | 0 | 2 | 0 | 512 | -552145767
59 | K | 000425213 | zásuvka 5pól/16A/400V/IP44 | ks | 2 |  | 0 | vlastní |  | snížená |  | 0 | 0 | 0 | 0 | 0 | 512 | K | 2 | ROZPOCET | 0 | 0 | 0 | 0 | 0 | 2 | 0 | 512 | -657340530
60 | K | 000418611 | tlačítko nouzové pod sklem - TOTAL STOP/ FVE STOP | ks | 3 |  | 0 | vlastní |  | snížená |  | 0 | 0 | 0 | 0 | 0 | 512 | K | 2 | ROZPOCET | 0 | 0 | 0 | 0 | 0 | 2 | 0 | 512 | -815822488
61 | K | 000421491 | rámeček krycí 1přístroj | ks | 250 |  | 0 | vlastní |  | snížená |  | 0 | 0 | 0 | 0 | 0 | 512 | K | 2 | ROZPOCET | 0 | 0 | 0 | 0 | 0 | 2 | 0 | 512 | 1056271085
62 | K | 000421492 | rámeček krycí 2přístroje | ks | 57 |  | 0 | vlastní |  | snížená |  | 0 | 0 | 0 | 0 | 0 | 512 | K | 2 | ROZPOCET | 0 | 0 | 0 | 0 | 0 | 2 | 0 | 512 | 1652088390
63 | K | 000421493 | rámeček krycí 3přístroje | ks | 22 |  | 0 | vlastní |  | snížená |  | 0 | 0 | 0 | 0 | 0 | 512 | K | 2 | ROZPOCET | 0 | 0 | 0 | 0 | 0 | 2 | 0 | 512 | 1557224854
64 | K | 000421494 | rámeček krycí 4přístroje | ks | 21 |  | 0 | vlastní |  | snížená |  | 0 | 0 | 0 | 0 | 0 | 512 | K | 2 | ROZPOCET | 0 | 0 | 0 | 0 | 0 | 2 | 0 | 512 | 964201331
65 | K | 000421495 | rámeček krycí 5přístrojů | ks | 16 |  | 0 | vlastní |  | snížená |  | 0 | 0 | 0 | 0 | 0 | 512 | K | 2 | ROZPOCET | 0 | 0 | 0 | 0 | 0 | 2 | 0 | 512 | 1255243909
| D | 6 | Instalační materiál - krabice, trubky, lišty, žlaby |  |  |  | 0 |  |  |  |  | 0 |  | 0 |  | 0 | 4 | D | 1 | ROZPOCET | [6 empty] | 0
66 | K | 000199095 | ekvipotenciální svorkovnice EPS 1 s krytem | ks | 4 |  | 0 | vlastní |  | snížená |  | 0 | 0 | 0 | 0 | 0 | 512 | K | 2 | ROZPOCET | 0 | 0 | 0 | 0 | 0 | 2 | 0 | 512 | -316737914
67 | K | 000199211 | svorky Wago (3-5) x 1,5-4mm2 krabicová bezšroubo | kpl | 1 |  | 0 | vlastní |  | snížená |  | 0 | 0 | 0 | 0 | 0 | 512 | K | 2 | ROZPOCET | 0 | 0 | 0 | 0 | 0 | 2 | 0 | 512 | -1473009219
68 | K | 000311215 | krabice přístrojová KP67/1 | ks | 250 |  | 0 | vlastní |  | snížená |  | 0 | 0 | 0 | 0 | 0 | 512 | K | 2 | ROZPOCET | 0 | 0 | 0 | 0 | 0 | 2 | 0 | 512 | 16578
69 | K | 000311422 | krabice přístrojová KP64/2 | ks | 57 |  | 0 | vlastní |  | snížená |  | 0 | 0 | 0 | 0 | 0 | 512 | K | 2 | ROZPOCET | 0 | 0 | 0 | 0 | 0 | 2 | 0 | 512 | 522008272
70 | K | 000311423 | krabice přístrojová KP64/3 | ks | 22 |  | 0 | vlastní |  | snížená |  | 0 | 0 | 0 | 0 | 0 | 512 | K | 2 | ROZPOCET | 0 | 0 | 0 | 0 | 0 | 2 | 0 | 512 | 2019671884
71 | K | 000311424 | krabice přístrojová KP64/4 | ks | 21 |  | 0 | vlastní |  | snížená |  | 0 | 0 | 0 | 0 | 0 | 512 | K | 2 | ROZPOCET | 0 | 0 | 0 | 0 | 0 | 2 | 0 | 512 | 799767531
72 | K | 000311425 | krabice přístrojová KP64/5 | ks | 16 |  | 0 | vlastní |  | snížená |  | 0 | 0 | 0 | 0 | 0 | 512 | K | 2 | ROZPOCET | 0 | 0 | 0 | 0 | 0 | 2 | 0 | 512 | 1398656167
73 | K | 000311116 | krabice univerzální/odbočná KU68-1902 vč.KO68 | ks | 110 |  | 0 | vlastní |  | snížená |  | 0 | 0 | 0 | 0 | 0 | 512 | K | 2 | ROZPOCET | 0 | 0 | 0 | 0 | 0 | 2 | 0 | 512 | -809056293
74 | K | 000312001 | krabice KSK80/IP66 81x81x51mm | ks | 45 |  | 0 | vlastní |  | snížená |  | 0 | 0 | 0 | 0 | 0 | 512 | K | 2 | ROZPOCET | 0 | 0 | 0 | 0 | 0 | 2 | 0 | 512 | -2051408615
75 | K | 000362022 | Drátěný kabelový žlab 54/100 na zdi, komplet vč výložníků, příslušenství | m | 25 |  | 0 | vlastní |  | snížená |  | 0 | 0 | 0 | 0 | 0 | 512 | K | 2 | ROZPOCET | 0 | 0 | 0 | 0 | 0 | 2 | 0 | 512 | 598544666
76 | K | 000322123 | trubka PVC tuhá střední namáhání 4020 | m | 30 |  | 0 | vlastní |  | snížená |  | 0 | 0 | 0 | 0 | 0 | 512 | K | 2 | ROZPOCET | 0 | 0 | 0 | 0 | 0 | 2 | 0 | 512 | -1741325346
77 | K | 000322173 | /trubka PVC tuhá/ příchytka 5320 | ks | 30 |  | 0 | vlastní |  | snížená |  | 0 | 0 | 0 | 0 | 0 | 512 | K | 2 | ROZPOCET | 0 | 0 | 0 | 0 | 0 | 2 | 0 | 512 | 1686591255
78 | K | 000322125 | trubka PVC tuhá střední namáhání 4032 | m | 25 |  | 0 | vlastní |  | snížená |  | 0 | 0 | 0 | 0 | 0 | 512 | K | 2 | ROZPOCET | 0 | 0 | 0 | 0 | 0 | 2 | 0 | 512 | -655924308
79 | K | 000322175 | /trubka PVC tuhá/ příchytka 5332 | ks | 25 |  | 0 | vlastní |  | snížená |  | 0 | 0 | 0 | 0 | 0 | 512 | K | 2 | ROZPOCET | 0 | 0 | 0 | 0 | 0 | 2 | 0 | 512 | -737102915
80 | K | 000322235 | trubka PVC tuhá pr.32 vysoké namáhání UV odolná | m | 110 |  | 0 | vlastní |  | snížená |  | 0 | 0 | 0 | 0 | 0 | 512 | K | 2 | ROZPOCET | 0 | 0 | 0 | 0 | 0 | 2 | 0 | 512 | 1645740486
81 | K | 000322275 | /trubka PVC tuhá/ příchytka 5332HF | ks | 110 |  | 0 | vlastní |  | snížená |  | 0 | 0 | 0 | 0 | 0 | 512 | K | 2 | ROZPOCET | 0 | 0 | 0 | 0 | 0 | 2 | 0 | 512 | 977558634
82 | K | 000321113.1 | trubka ohebná PVC pr. 20 | m | 280 |  | 0 | vlastní |  | snížená |  | 0 | 0 | 0 | 0 | 0 | 512 | K | 2 | ROZPOCET | 0 | 0 | 0 | 0 | 0 | 2 | 0 | 512 | 549477128
83 | K | 000321135 | trubka ohebná PVC pr. 32 | m | 420 |  | 0 | vlastní |  | snížená |  | 0 | 0 | 0 | 0 | 0 | 512 | K | 2 | ROZPOCET | 0 | 0 | 0 | 0 | 0 | 2 | 0 | 512 | -1631160007
84 | K | 000321500 | roura korugovaná KOPOFLEX KF09040 pr.40 | m | 330 |  | 0 | vlastní |  | snížená |  | 0 | 0 | 0 | 0 | 0 | 512 | K | 2 | ROZPOCET | 0 | 0 | 0 | 0 | 0 | 2 | 0 | 512 | 1215563628
85 | K | 000321501 | roura korugovaná KOPOFLEX KF09063 pr.63 | m | 50 |  | 0 | vlastní |  | snížená |  | 0 | 0 | 0 | 0 | 0 | 512 | K | 2 | ROZPOCET | 0 | 0 | 0 | 0 | 0 | 2 | 0 | 512 | 713109284
86 | K | 000321504 | roura korugovaná KOPOFLEX KF09160 pr.160 | m | 60 |  | 0 | vlastní |  | snížená |  | 0 | 0 | 0 | 0 | 0 | 512 | K | 2 | ROZPOCET | 0 | 0 | 0 | 0 | 0 | 2 | 0 | 512 | 291285690
87 | K | 000009999.1 | spojovací materiál - vruty, hmoždinky atd. | kpl | 1 |  | 0 | vlastní |  | snížená |  | 0 | 0 | 0 | 0 | 0 | 512 | K | 2 | ROZPOCET | 0 | 0 | 0 | 0 | 0 | 2 | 0 | 512 | 211416316
| D | 7 | Kabeláž - uložení pevně/pod omítkou |  |  |  | 0 |  |  |  |  | 0 |  | 0 |  | 0 | 4 | D | 1 | ROZPOCET | [6 empty] | 0
88 | K | 000173108 | vodič CYA 6 ZŽ /H07V-K/ | m | 380 |  | 0 | vlastní |  | snížená |  | 0 | 0 | 0 | 0 | 0 | 512 | K | 2 | ROZPOCET | 0 | 0 | 0 | 0 | 0 | 2 | 0 | 512 | 1784516518
89 | K | 000173110 | vodič CYA 16 ZŽ /H07V-K/ | m | 60 |  | 0 | vlastní |  | snížená |  | 0 | 0 | 0 | 0 | 0 | 512 | K | 2 | ROZPOCET | 0 | 0 | 0 | 0 | 0 | 2 | 0 | 512 | -1272797817
90 | K | 000101105 | kabel CYKY-O 3x1,5 | m | 810 |  | 0 | vlastní |  | snížená |  | 0 | 0 | 0 | 0 | 0 | 512 | K | 2 | ROZPOCET | 0 | 0 | 0 | 0 | 0 | 2 | 0 | 512 | -1416237032
91 | K | 000101105.1 | kabel CYKY-J 3x1,5 | m | 2140 |  | 0 | vlastní |  | snížená |  | 0 | 0 | 0 | 0 | 0 | 512 | K | 2 | ROZPOCET | 0 | 0 | 0 | 0 | 0 | 2 | 0 | 512 | 465279497
92 | K | 000101106 | kabel CYKY-J 3x2,5 | m | 3240 |  | 0 | vlastní |  | snížená |  | 0 | 0 | 0 | 0 | 0 | 512 | K | 2 | ROZPOCET | 0 | 0 | 0 | 0 | 0 | 2 | 0 | 512 | 478813082
93 | K | 000101306 | kabel CYKY-J 5x2,5 | m | 324 |  | 0 | vlastní |  | snížená |  | 0 | 0 | 0 | 0 | 0 | 512 | K | 2 | ROZPOCET | 0 | 0 | 0 | 0 | 0 | 2 | 0 | 512 | -44751217
94 | K | 000101305 | kabel CYKY-J 5x1,5 | m | 180 |  | 0 | vlastní |  | snížená |  | 0 | 0 | 0 | 0 | 0 | 512 | K | 2 | ROZPOCET | 0 | 0 | 0 | 0 | 0 | 2 | 0 | 512 | -968414555
95 | K | 000101308 | kabel CYKY-J 5x6 | m | 580 |  | 0 | vlastní |  | snížená |  | 0 | 0 | 0 | 0 | 0 | 512 | K | 2 | ROZPOCET | 0 | 0 | 0 | 0 | 0 | 2 | 0 | 512 | 284816802
96 | K | 000101309 | kabel CYKY-J 5x10 | m | 32 |  | 0 | vlastní |  | snížená |  | 0 | 0 | 0 | 0 | 0 | 512 | K | 2 | ROZPOCET | 0 | 0 | 0 | 0 | 0 | 2 | 0 | 512 | -1540415892
97 | K | 000101310 | kabel CYKY-J 5x16 | m | 14 |  | 0 | vlastní |  | snížená |  | 0 | 0 | 0 | 0 | 0 | 512 | K | 2 | ROZPOCET | 0 | 0 | 0 | 0 | 0 | 2 | 0 | 512 | -1977824092
98 | K | 000101210 | kabel CYKY-J 4x16 | m | 74 |  | 0 | vlastní |  | snížená |  | 0 | 0 | 0 | 0 | 0 | 512 | K | 2 | ROZPOCET | 0 | 0 | 0 | 0 | 0 | 2 | 0 | 512 | 817978952
99 | K | 000101209 | kabel CYKY-J 4x10 | m | 74 |  | 0 | vlastní |  | snížená |  | 0 | 0 | 0 | 0 | 0 | 512 | K | 2 | ROZPOCET | 0 | 0 | 0 | 0 | 0 | 2 | 0 | 512 | 909845301
100 | K | 000101213 | kabel CYKY-J 4x50 | m | 74 |  | 0 | vlastní |  | snížená |  | 0 | 0 | 0 | 0 | 0 | 512 | K | 2 | ROZPOCET | 0 | 0 | 0 | 0 | 0 | 2 | 0 | 512 | 1738113098
101 | K | 000209435.1 | solární kabel SOLAR 4, H1Z2Z2-K, UV stabilní | m | 360 |  | 0 | vlastní |  | snížená |  | 0 | 0 | 0 | 0 | 0 | 512 | K | 2 | ROZPOCET | 0 | 0 | 0 | 0 | 0 | 2 | 0 | 512 | -1960836812
102 | K | 000132105 | kabel 1kV CXKH-V-O 3x1,5 | m | 95 |  | 0 | vlastní |  | snížená |  | 0 | 0 | 0 | 0 | 0 | 512 | K | 2 | ROZPOCET | 0 | 0 | 0 | 0 | 0 | 2 | 0 | 512 | -128329514
103 | K | 000203303 | kabel JYTY 4x1 | m | 180 |  | 0 | vlastní |  | snížená |  | 0 | 0 | 0 | 0 | 0 | 512 | K | 2 | ROZPOCET | 0 | 0 | 0 | 0 | 0 | 2 | 0 | 512 | 1283165670
| D | 8 | Hromosvod, uzemnění |  |  |  | 0 |  |  |  |  | 0 |  | 0 |  | 0 | 4 | D | 1 | ROZPOCET | [6 empty] | 0
104 | K | 000295601 | drát AlMgSi pr.8mm | m | 380 |  | 0 | vlastní |  | snížená |  | 0 | 0 | 0 | 0 | 0 | 512 | K | 2 | ROZPOCET | 0 | 0 | 0 | 0 | 0 | 2 | 0 | 512 | 1900598391
105 | K | 000295404 | svorka spojovací SS FeZn | ks | 230 |  | 0 | vlastní |  | snížená |  | 0 | 0 | 0 | 0 | 0 | 512 | K | 2 | ROZPOCET | 0 | 0 | 0 | 0 | 0 | 2 | 0 | 512 | 404093015
106 | K | 000295625 | svorka připojovací SP Al | ks | 4 |  | 0 | vlastní |  | snížená |  | 0 | 0 | 0 | 0 | 0 | 512 | K | 2 | ROZPOCET | 0 | 0 | 0 | 0 | 0 | 2 | 0 | 512 | 1999355666
107 | K | 000295322 | podpěra vedení do zdiva hmoždi PV17 8/100mm FeZn | ks | 110 |  | 0 | vlastní |  | snížená |  | 0 | 0 | 0 | 0 | 0 | 512 | K | 2 | ROZPOCET | 0 | 0 | 0 | 0 | 0 | 2 | 0 | 512 | 510350137
108 | K | 000295352 | podpěra vedení na ploché stř PV21 1kg beton/plast | ks | 230 |  | 0 | vlastní |  | snížená |  | 0 | 0 | 0 | 0 | 0 | 512 | K | 2 | ROZPOCET | 0 | 0 | 0 | 0 | 0 | 2 | 0 | 512 | 1446033682
109 | K | 000295611 | jímací tyč hladká JR1,0 AlMgSi pr.19/1000mm, komplet na stojanu | ks | 2 |  | 0 | vlastní |  | snížená |  | 0 | 0 | 0 | 0 | 0 | 512 | K | 2 | ROZPOCET | 0 | 0 | 0 | 0 | 0 | 2 | 0 | 512 | -1890827580
110 | K | 000295612 | jímací tyč hladká JR1,5 AlMgSi pr.19/1500mm, komplet na stojanu | ks | 10 |  | 0 | vlastní |  | snížená |  | 0 | 0 | 0 | 0 | 0 | 512 | K | 2 | ROZPOCET | 0 | 0 | 0 | 0 | 0 | 2 | 0 | 512 | 1399352025
111 | K | 000295635 | svorka k jímači/zkuš SJ1/SZ 16/8mm 2šrou Al 221330 | ks | 24 |  | 0 | vlastní |  | snížená |  | 0 | 0 | 0 | 0 | 0 | 512 | K | 2 | ROZPOCET | 0 | 0 | 0 | 0 | 0 | 2 | 0 | 512 | -87803792
112 | K | 000295631 | svorka zkušební SZ 4šrouby Al trubková 222101 | ks | 10 |  | 0 | vlastní |  | snížená |  | 0 | 0 | 0 | 0 | 0 | 512 | K | 2 | ROZPOCET | 0 | 0 | 0 | 0 | 0 | 2 | 0 | 512 | 1647604412
113 | K | 000295451 | ochranný úhelník svodu OU délka 1,7m | ks | 10 |  | 0 | vlastní |  | snížená |  | 0 | 0 | 0 | 0 | 0 | 512 | K | 2 | ROZPOCET | 0 | 0 | 0 | 0 | 0 | 2 | 0 | 512 | 1721904366
114 | K | 000295469 | držák úhelníku DUDb 200mm FeZn boční s vrutem | ks | 20 |  | 0 | vlastní |  | snížená |  | 0 | 0 | 0 | 0 | 0 | 512 | K | 2 | ROZPOCET | 0 | 0 | 0 | 0 | 0 | 2 | 0 | 512 | -866192956
115 | K | 000295882 | označovací štítek zemního svodu | ks | 10 |  | 0 | vlastní |  | snížená |  | 0 | 0 | 0 | 0 | 0 | 512 | K | 2 | ROZPOCET | 0 | 0 | 0 | 0 | 0 | 2 | 0 | 512 | 1596391471
116 | K | 000295001 | vedení FeZn 30/4 (0,96kg/m) | m | 330 |  | 0 | vlastní |  | snížená |  | 0 | 0 | 0 | 0 | 0 | 512 | K | 2 | ROZPOCET | 0 | 0 | 0 | 0 | 0 | 2 | 0 | 512 | -1471298801
117 | K | 000295011 | vedení FeZn pr.10mm(0,63kg/m) | m | 70 |  | 0 | vlastní |  | snížená |  | 0 | 0 | 0 | 0 | 0 | 512 | K | 2 | ROZPOCET | 0 | 0 | 0 | 0 | 0 | 2 | 0 | 512 | -1317273145
118 | K | 000295071 | svorka pásku zemnící SR2b 4šrouby FeZn | ks | 35 |  | 0 | vlastní |  | snížená |  | 0 | 0 | 0 | 0 | 0 | 512 | K | 2 | ROZPOCET | 0 | 0 | 0 | 0 | 0 | 2 | 0 | 512 | 1239552834
119 | K | 000295075 | svorka pásku drátu zemnící SR3b 4šrouby FeZn | ks | 24 |  | 0 | vlastní |  | snížená |  | 0 | 0 | 0 | 0 | 0 | 512 | K | 2 | ROZPOCET | 0 | 0 | 0 | 0 | 0 | 2 | 0 | 512 | 105127842
120 | K | 210220441 | ochrana zemní svorky asfaltovým nátěrem | ks | 59 |  | 0 | vlastní |  | snížená |  | 0 | 0 | 0 | 0 | 0 | 512 | K | 2 | ROZPOCET | 0 | 0 | 0 | 0 | 0 | 2 | 0 | 512 | -1972255453
| D | 9 | Ostatní |  |  |  | 0 |  |  |  |  | 0 |  | 0 |  | 0 | 4 | D | 1 | ROZPOCET | [6 empty] | 0
121 | K | 000000252 | bezpečnostní tabulka plast | ks | 8 |  | 0 | vlastní |  | snížená |  | 0 | 0 | 0 | 0 | 0 | 512 | K | 2 | ROZPOCET | 0 | 0 | 0 | 0 | 0 | 2 | 0 | 512 | 1788243963
122 | K | 000000933 | požární zatěsnění prostupů | m2 | 1.2 |  | 0 | vlastní |  | snížená |  | 0 | 0 | 0 | 0 | 0 | 512 | K | 2 | ROZPOCET | 0 | 0 | 0 | 0 | 0 | 2 | 0 | 512 | -1650279666
123 | K | 000199511 | štítek kabelový 30x10mm malý | ks | 240 |  | 0 | vlastní |  | snížená |  | 0 | 0 | 0 | 0 | 0 | 512 | K | 2 | ROZPOCET | 0 | 0 | 0 | 0 | 0 | 2 | 0 | 512 | 1981504997
124 | K | 000199512 | štítek kabelový 40x15mm střední | ks | 26 |  | 0 | vlastní |  | snížená |  | 0 | 0 | 0 | 0 | 0 | 512 | K | 2 | ROZPOCET | 0 | 0 | 0 | 0 | 0 | 2 | 0 | 512 | 2105213267
125 | K | 000999999 | materiál elektromontážní podružný | kpl | 1 |  | 0 | vlastní |  | snížená |  | 0 | 0 | 0 | 0 | 0 | 512 | K | 2 | ROZPOCET | 0 | 0 | 0 | 0 | 0 | 2 | 0 | 512 | 1708293720
126 | K | 000999999.1 | materiál podružný spojovací, popisovací atd. | kpl | 1 |  | 0 | vlastní |  | snížená |  | 0 | 0 | 0 | 0 | 0 | 512 | K | 2 | ROZPOCET | 0 | 0 | 0 | 0 | 0 | 2 | 0 | 512 | -1121049553
127 | K | 000295441 | svorka zemnící Bernard/ZSA16 | ks | 8 |  | 0 | vlastní |  | snížená |  | 0 | 0 | 0 | 0 | 0 | 512 | K | 2 | ROZPOCET | 0 | 0 | 0 | 0 | 0 | 2 | 0 | 512 | 352953129
128 | K | 000295443 | páska měděná uzemňovací ZSA16-délka 0,5 m | ks | 8 |  | 0 | vlastní |  | snížená |  | 0 | 0 | 0 | 0 | 0 | 512 | K | 2 | ROZPOCET | 0 | 0 | 0 | 0 | 0 | 2 | 0 | 512 | 946436701
129 | K | 000009999.2 | montáž svítidla včetně zapojení | ks | 236 |  | 0 | vlastní |  | snížená |  | 0 | 0 | 0 | 0 | 0 | 512 | K | 2 | ROZPOCET | 0 | 0 | 0 | 0 | 0 | 2 | 0 | 512 | 1785976561
| D | 10 | Zemní práce |  |  |  | 0 |  |  |  |  | 0 |  | 0 |  | 0 | 4 | D | 1 | ROZPOCET | [6 empty] | 0
130 | K | 460200263 | výkop kabel.rýhy šířka 50/hloubka 80cm tz.3/ko1.0 | m | 65 |  | 0 | vlastní |  | snížená |  | 0 | 0 | 0 | 0 | 0 | 512 | K | 2 | ROZPOCET | 0 | 0 | 0 | 0 | 0 | 2 | 0 | 512 | 905966634
131 | K | 460420022 | kabelové lože 2x10cm kopaný písek šířka do 65cm | m | 65 |  | 0 | vlastní |  | snížená |  | 0 | 0 | 0 | 0 | 0 | 512 | K | 2 | ROZPOCET | 0 | 0 | 0 | 0 | 0 | 2 | 0 | 512 | -761296404
132 | K | 460490012 | výstražná fólie šířka nad 30cm | m | 65 |  | 0 | vlastní |  | snížená |  | 0 | 0 | 0 | 0 | 0 | 512 | K | 2 | ROZPOCET | 0 | 0 | 0 | 0 | 0 | 2 | 0 | 512 | 757186727
133 | K | 460560263 | zához kabelové rýhy šířka 50/hloubka 80cm tz.3 | m | 65 |  | 0 | vlastní |  | snížená |  | 0 | 0 | 0 | 0 | 0 | 512 | K | 2 | ROZPOCET | 0 | 0 | 0 | 0 | 0 | 2 | 0 | 512 | 325850136
134 | K | 460600001 | odvoz zeminy do 10km vč.poplatku za skládku | m3 | 6.5 |  | 0 | vlastní |  | snížená |  | 0 | 0 | 0 | 0 | 0 | 512 | K | 2 | ROZPOCET | 0 | 0 | 0 | 0 | 0 | 2 | 0 | 512 | -1941877422
135 | K | 460620013 | provizorní úprava terénu třída zeminy 3 | m2 | 32.5 |  | 0 | vlastní |  | snížená |  | 0 | 0 | 0 | 0 | 0 | 512 | K | 2 | ROZPOCET | 0 | 0 | 0 | 0 | 0 | 2 | 0 | 512 | 2094698668
| D | 11 | Ostatní náklady |  |  |  | 0 |  |  |  |  | 0 |  | 0 |  | 0 | 4 | D | 1 | ROZPOCET | [6 empty] | 0
136 | K | 218009001 | poplatek za recyklaci svítidla přes 50cm | ks | 236 |  | 0 | vlastní |  | snížená |  | 0 | 0 | 0 | 0 | 0 | 512 | K | 2 | ROZPOCET | 0 | 0 | 0 | 0 | 0 | 2 | 0 | 512 | 230860859
137 | K | 219002611 | vysekání rýhy/zeď cihla/ hl.do 30mm/š.do 30mm | m | 580 |  | 0 | vlastní |  | snížená |  | 0 | 0 | 0 | 0 | 0 | 512 | K | 2 | ROZPOCET | 0 | 0 | 0 | 0 | 0 | 2 | 0 | 512 | 2035045779
138 | K | 219002623 | vysekání rýhy/zeď cihla/ hl.do 50mm/š.do 150mm | m | 230 |  | 0 | vlastní |  | snížená |  | 0 | 0 | 0 | 0 | 0 | 512 | K | 2 | ROZPOCET | 0 | 0 | 0 | 0 | 0 | 2 | 0 | 512 | -332875128
139 | K | 219003691 | omítka hladká rýhy ve stěně do 30mm vč.malty MV | m | 580 |  | 0 | vlastní |  | snížená |  | 0 | 0 | 0 | 0 | 0 | 512 | K | 2 | ROZPOCET | 0 | 0 | 0 | 0 | 0 | 2 | 0 | 512 | -365290214
140 | K | 219003694 | omítka hladká rýhy ve stěně do 150mm vč.malty MV | m | 230 |  | 0 | vlastní |  | snížená |  | 0 | 0 | 0 | 0 | 0 | 512 | K | 2 | ROZPOCET | 0 | 0 | 0 | 0 | 0 | 2 | 0 | 512 | -1541573526
141 | K | 219000212.1 | doprava materiálu | kpl | 1 |  | 0 | vlastní |  | snížená |  | 0 | 0 | 0 | 0 | 0 | 512 | K | 2 | ROZPOCET | 0 | 0 | 0 | 0 | 0 | 2 | 0 | 512 | 1383881123
142 | K | 219000105 | zajištění provizorního napájení | hod | 4 |  | 0 | vlastní |  | snížená |  | 0 | 0 | 0 | 0 | 0 | 512 | K | 2 | ROZPOCET | 0 | 0 | 0 | 0 | 0 | 2 | 0 | 512 | 761461701
143 | K | 219000104 | součinnost správce sítě(rozvodného závodu) | hod | 4 |  | 0 | vlastní |  | snížená |  | 0 | 0 | 0 | 0 | 0 | 512 | K | 2 | ROZPOCET | 0 | 0 | 0 | 0 | 0 | 2 | 0 | 512 | 1069889968
144 | K | 219002111.1 | pomocné stavební práce | kpl | 1 |  | 0 | vlastní |  | snížená |  | 0 | 0 | 0 | 0 | 0 | 512 | K | 2 | ROZPOCET | 0 | 0 | 0 | 0 | 0 | 2 | 0 | 512 | 807581681
| D | 12 | vedlejší náklady |  |  |  | 0 |  |  |  |  | 0 |  | 0 |  | 0 | 4 | D | 1 | ROZPOCET | [6 empty] | 0
145 | K | K023 | kompletační činnost | ks | 1 |  | 0 | vlastní |  | snížená |  | 0 | 0 | 0 | 0 | 0 | 512 | K | 2 | ROZPOCET | 0 | 0 | 0 | 0 | 0 | 2 | 0 | 512 | 1091881275
146 | K | K026 | revize | ks | 1 |  | 0 | vlastní |  | snížená |  | 0 | 0 | 0 | 0 | 0 | 512 | K | 2 | ROZPOCET | 0 | 0 | 0 | 0 | 0 | 2 | 0 | 512 | -2036731302
147 | K | K027 | rušení provozem investora | ks | 1 |  | 0 | vlastní |  | snížená |  | 0 | 0 | 0 | 0 | 0 | 512 | K | 2 | ROZPOCET | 0 | 0 | 0 | 0 | 0 | 2 | 0 | 512 | -296367140
148 | K | K028 | doprava a přesun dodávek | ks | 1 |  | 0 | vlastní |  | snížená |  | 0 | 0 | 0 | 0 | 0 | 512 | K | 2 | ROZPOCET | 0 | 0 | 0 | 0 | 0 | 2 | 0 | 512 | -2104913184
149 | K | K029 | prořez | ks | 1 |  | 0 | vlastní |  | snížená |  | 0 | 0 | 0 | 0 | 0 | 512 | K | 2 | ROZPOCET | 0 | 0 | 0 | 0 | 0 | 2 | 0 | 512 | -1035376262
150 | K | K030 | materiál podružný | ks | 1 |  | 0 | vlastní |  | snížená |  | 0 | 0 | 0 | 0 | 0 | 512 | K | 2 | ROZPOCET | 0 | 0 | 0 | 0 | 0 | 2 | 0 | 512 | 787896090
151 | K | K031 | PPV pro elektromontáže | ks | 1 |  | 0 | vlastní |  | snížená |  | 0 | 0 | 0 | 0 | 0 | 512 | K | 2 | ROZPOCET | 0 | 0 | 0 | 0 | 0 | 2 | 0 | 512 | -1768782410
152 | K | K032 | PPV pro zemní práce |  | 1 |  | 0 | vlastní |  | snížená |  | 0 | 0 | 0 | 0 | 0 | 512 | K | 2 | ROZPOCET | 0 | 0 | 0 | 0 | 0 | 2 | 0 | 512 | -836860787

## 6 - VZT
{c852313d-7b8e-4574-bb98-c45dd299cd97}
1
| KRYCÍ LIST SOUPISU PRACÍ | [7 empty] | v --- níže se nacházejí doplnkové a pomocné údaje k sestavám --- v | [8 empty] | False
Stavba:
Komunitní dům sociální služby Domova Na cestě – Hlinsko_rev DPS
Objekt:
SO01 - Novostavba komunitního domu a oplocení
Soupis:
6 - VZT
| KSO: |  |  |  |  | CC-CZ:
| Místo: |  | HLINSKO P.Č. 3737/3, 3737/2 A 673/30 K.Ú. HLINSKO |  |  | Datum: | 15. 7. 2024
| Zadavatel: |  |  |  |  | IČ:
DIČ:
| Účastník: |  |  |  |  | IČ: | Vyplň údaj
|  | Vyplň údaj |  |  |  | DIČ: | Vyplň údaj
| Projektant: |  |  |  |  | IČ:
|  | Ondřej Zikán |  |  |  | DIČ:
| Zpracovatel: |  |  |  |  | IČ:
|  | Ondřej Zikán |  |  |  | DIČ:
Poznámka:
| Cena bez DPH | [5 empty] | 0
|  |  | Základ daně |  |  | Sazba daně | Výše daně
| DPH | základní | 0 |  |  | 21% | 0
|  | snížená | 0 |  |  | 12% | 0
|  | zákl. přenesená | 0 |  |  | 21% | 0
|  | sníž. přenesená | 0 |  |  | 12% | 0
|  | nulová | 0 |  |  | 0% | 0
| Cena s DPH |  |  | v | CZK |  | 0
REKAPITULACE ČLENĚNÍ SOUPISU PRACÍ
Stavba:
Komunitní dům sociální služby Domova Na cestě – Hlinsko_rev DPS
Objekt:
SO01 - Novostavba komunitního domu a oplocení
Soupis:
6 - VZT
Místo: |  |  | HLINSKO P.Č. 3737/3, 3737/2 A 673/30 K.Ú. HLINSKO |  |  | Datum: | 15. 7. 2024
Zadavatel: | [5 empty] | Projektant: | Ondřej Zikán
Účastník: |  |  | Vyplň údaj |  |  | Zpracovatel: | Ondřej Zikán
Kód dílu - Popis | [6 empty] | Cena celkem [CZK]
Náklady stavby celkem | [6 empty] | 0 | [11 empty] | -1
| PSV - Práce a dodávky PSV | [5 empty] | 0
| D1 - Ostatní náklady | [5 empty] | 0
| 713 - Izolace tepelné | [5 empty] | 0
| 751 - Vzduchotechnika | [5 empty] | 0
| OST - Ostatní | [5 empty] | 0
| 9 - Ostatní | [5 empty] | 0
SOUPIS PRACÍ
Stavba:
Komunitní dům sociální služby Domova Na cestě – Hlinsko_rev DPS
Objekt:
SO01 - Novostavba komunitního domu a oplocení
Soupis:
6 - VZT
Místo: |  |  | HLINSKO P.Č. 3737/3, 3737/2 A 673/30 K.Ú. HLINSKO |  |  | Datum: | 15. 7. 2024
Zadavatel: | [5 empty] | Projektant: | Ondřej Zikán
Účastník: |  |  | Vyplň údaj |  |  | Zpracovatel: | Ondřej Zikán
PČ | Typ | Kód | Popis | MJ | Množství | J.cena [CZK] | Cena celkem [CZK] | Cenová soustava |  | DPH | J. Nh [h] | Nh celkem [h] | J. hmotnost [t] | Hmotnost celkem [t] | J. suť [t] | Suť Celkem [t]
Náklady soupisu celkem | [6 empty] | 0 |  |  |  |  | 0 |  | 2.4132 |  | 0 |  | D | -1 | [10 empty] | 0
| D | PSV | Práce a dodávky PSV |  |  |  | 0 |  |  |  |  | 0 |  | 2.4132 |  | 0 | 1 | D | 0 |  |  |  | ROZPOCET | [6 empty] | 0
| D | D1 | Ostatní náklady |  |  |  | 0 |  |  |  |  | 0 |  | 0 |  | 0 | 1 | D | 1 |  |  |  | ROZPOCET | [6 empty] | 0
1 | K | 0452000001.R01 | Návrh provozního řádu | kus | 1 |  | 0 | TRŽNÍ CENA 2025 |  | snížená |  | 0 | 0 | 0 | 0 | 0 | 16 | K | 2 |  |  |  | ROZPOCET | 0 | 0 | 0 | 0 | 0 | 2 | 0 | 16 | 497366305
2 | K | 0452000002.R01 | Skříňka provozního řádu | kus | 1 |  | 0 | TRŽNÍ CENA 2025 |  | snížená |  | 0 | 0 | 0 | 0 | 0 | 16 | K | 2 |  |  |  | ROZPOCET | 0 | 0 | 0 | 0 | 0 | 2 | 0 | 16 | -1621073903
3 | K | 0950020016.R01 | Zaškolení obsluhy | kus | 1 |  | 0 | TRŽNÍ CENA 2025 |  | snížená |  | 0 | 0 | 0 | 0 | 0 | 16 | K | 2 |  |  |  | ROZPOCET | 0 | 0 | 0 | 0 | 0 | 2 | 0 | 16 | 1297422513
4 | K | 751101103.R01 | Zprovoznění zařízení, měření, zaregulování a uvedení do provozu rekuperačních VZT jednotek | kus | 4 |  | 0 | TRŽNÍ CENA 2025 |  | snížená |  | 0 | 0 | 0 | 0 | 0 | 16 | K | 2 |  |  |  | ROZPOCET | 0 | 0 | 0 | 0 | 0 | 2 | 0 | 16 | 1068935884
5 | K | 751101104.R02 | Zprovoznění zařízení, měření, zaregulování a uvedení do provozu zařízení odvodních ventilátorů | kus | 2 |  | 0 | TRŽNÍ CENA 2025 |  | snížená |  | 0 | 0 | 0 | 0 | 0 | 16 | K | 2 |  |  |  | ROZPOCET | 0 | 0 | 0 | 0 | 0 | 2 | 0 | 16 | -607916490
6 | K | 751101106.R03 | Dopravní a režijní náklady | kus | 1 |  | 0 | TRŽNÍ CENA 2025 |  | snížená |  | 0 | 0 | 0 | 0 | 0 | 16 | K | 2 |  |  |  | ROZPOCET | 0 | 0 | 0 | 0 | 0 | 2 | 0 | 16 | -1181719784
7 | K | 751101107.R04 | Drobné stavební přípomoci, sekání, vrtání drobných prostupů, drážkování, sádrování, stavební zapravení a zahození, úprava povrchů, ostatní pomocné práce, hodinová zúčtovací sazba včetně použitého materiálu a likvidace vzniklého odpadu | hod | 48 |  | 0 | TRŽNÍ CENA 2025 |  | snížená |  | 0 | 0 | 0 | 0 | 0 | 16 | K | 2 |  |  |  | ROZPOCET | 0 | 0 | 0 | 0 | 0 | 2 | 0 | 16 | -856827447
8 | K | 751101108.R05 | Závěsový a montážní materiál pro uložení potrubí a zařízení | kg | 200 |  | 0 | TRŽNÍ CENA 2025 |  | snížená |  | 0 | 0 | 0 | 0 | 0 | 16 | K | 2 |  |  |  | ROZPOCET | 0 | 0 | 0 | 0 | 0 | 2 | 0 | 16 | -947762633
| VV |  | 200"odečteno z projektového modelu" |  | 200 | [12 empty] | VV | 2 | 2 | True | 1 | ROZPOCET
9 | K | 751101108.R10 | Typové podpůrné konstrukce pro potrubí vedené nad střechou s roznášecími patkami | kg | 150 |  | 0 | TRŽNÍ CENA 2025 |  | snížená |  | 0 | 0 | 0 | 0 | 0 | 16 | K | 2 |  |  |  | ROZPOCET | 0 | 0 | 0 | 0 | 0 | 2 | 0 | 16 | 1476377508
| VV |  | "hliníkové podpůrné konstrukce s roznášecími patkami na střešní folii pro podporu potrubí nad střechou" | [14 empty] | VV | 2 | 1 | True | 0 | ROZPOCET
| VV |  | 150"odečteno z projektového modelu" |  | 150 | [12 empty] | VV | 2 | 2 | True | 0 | ROZPOCET
| VV |  | Součet |  | 150 | [12 empty] | VV | 2 | 4 | True | 1 | ROZPOCET
10 | K | 751101109.R06 | Pomocné modulové pozinkované konstrukce pro uložení zařízení | kus | 2 |  | 0 | TRŽNÍ CENA 2025 |  | snížená |  | 0 | 0 | 0 | 0 | 0 | 16 | K | 2 |  |  |  | ROZPOCET | 0 | 0 | 0 | 0 | 0 | 2 | 0 | 16 | -421621144
| VV |  | 2"odečteno z výkresové dokumentace" |  | 2 | [12 empty] | VV | 2 | 2 | True | 1 | ROZPOCET
11 | K | 751101110.R07 | Montážní plošina přenosná - instalace a zpětná demontáž | kus | 1 |  | 0 | TRŽNÍ CENA 2025 |  | snížená |  | 0 | 0 | 0 | 0 | 0 | 16 | K | 2 |  |  |  | ROZPOCET | 0 | 0 | 0 | 0 | 0 | 2 | 0 | 16 | -1766328100
12 | K | 751101111.R08 | Pryžové podložky pro stacionární vzduchotechnickou jednotku | kus | 4 |  | 0 | TRŽNÍ CENA 2025 |  | snížená |  | 0 | 0 | 0 | 0 | 0 | 16 | K | 2 |  |  |  | ROZPOCET | 0 | 0 | 0 | 0 | 0 | 2 | 0 | 16 | -1735857073
| VV |  | 4*1"pro rekuperační jednotky - odečteno z výkresové dokumentace" |  | 4 | [12 empty] | VV | 2 | 2 | True | 1 | ROZPOCET
13 | K | 751101111.R09 | Pryžové podložky pro stacionární ventilátor | kus | 2 |  | 0 | TRŽNÍ CENA 2025 |  | snížená |  | 0 | 0 | 0 | 0 | 0 | 16 | K | 2 |  |  |  | ROZPOCET | 0 | 0 | 0 | 0 | 0 | 2 | 0 | 16 | -1003452583
| VV |  | 2*1"odečteno z výkresové dokumentace" |  | 2 | [12 empty] | VV | 2 | 2 | True | 1 | ROZPOCET
14 | K | 721101.R03 | Protipožární pěna těsnění prostupů požárních dělících konstrukcí | kus | 5 |  | 0 | TRŽNÍ CENA 2025 |  | snížená |  | 0 | 0 | 0 | 0 | 0 | 16 | K | 2 |  |  |  | ROZPOCET | 0 | 0 | 0 | 0 | 0 | 2 | 0 | 16 | 1923875097
| VV |  | 5 |  | 5 | [12 empty] | VV | 2 | 2 | True | 1 | ROZPOCET
15 | K | 721101.R04 | Protipožární ucpávka těsnění prostupů požárních dělících konstrukcí | kus | 19 |  | 0 | TRŽNÍ CENA 2025 |  | snížená |  | 0 | 0 | 0 | 0 | 0 | 16 | K | 2 |  |  |  | ROZPOCET | 0 | 0 | 0 | 0 | 0 | 2 | 0 | 16 | -1895483396
| VV |  | 19 |  | 19 | [12 empty] | VV | 2 | 2 | True | 1 | ROZPOCET
16 | K | 751691111 | Zaregulování systému vzduchotechnického zařízení za 1 koncový (distribuční) prvek | kus | 54 |  | 0 | CS ÚRS 2025 01 |  | snížená |  | 0 | 0 | 0 | 0 | 0 | 16 | K | 2 |  |  |  | ROZPOCET | 0 | 0 | 0 | 0 | 0 | 2 | 0 | 16 | 604330478
| Online PSC |  | https://podminky.urs.cz/item/CS_URS_2025_01/751691111 | [14 empty] | Online PSC | 2
| VV |  | 54"odečteno z výkresové dokumentace" |  | 54 | [12 empty] | VV | 2 | 2 | True | 1 | ROZPOCET
| D | 713 | Izolace tepelné |  |  |  | 0 |  |  |  |  | 0 |  | 0.38518 |  | 0 | 2 | D | 1 |  |  |  | ROZPOCET | [6 empty] | 0
17 | K | 713210143.R01 | Oplechování vnějšího potrubí VZT poznkovaným plechem tl. 1mm - dodávka a montáž | m2 | 26 |  | 0 | TRŽNÍ CENA 2025 |  | snížená |  | 0 | 0 | 0 | 0 | 0 | 16 | K | 2 |  |  |  | ROZPOCET | 0 | 0 | 0 | 0 | 0 | 2 | 0 | 16 | -1781925890
| VV |  | 20"odečteno z projektového modelu" |  | 20 | [12 empty] | VV | 2 | 2 | True | 0 | ROZPOCET
| VV |  | 20*1,3 "Přepočtené koeficientem množství |  | 26 | [12 empty] | VV | 2 | 2 | True | 1 | ROZPOCET
18 | K | 713411121 | Montáž izolace tepelné potrubí a ohybů pásy nebo rohožemi s povrchovou úpravou hliníkovou fólií připevněnými ocelovým drátem potrubí jednovrstvá | m | 53.3 |  | 0 | CS ÚRS 2025 01 |  | snížená |  | 0 | 0.00022 | 0.011726 | 0 | 0 | 16 | K | 2 |  |  |  | ROZPOCET | 0 | 0 | 0 | 0 | 0 | 2 | 0 | 16 | 2146462095
| Online PSC |  | https://podminky.urs.cz/item/CS_URS_2025_01/713411121 | [14 empty] | Online PSC | 2
| VV |  | 25+16"odečteno z projektového modelu" |  | 41 | [12 empty] | VV | 2 | 2 | True | 0 | ROZPOCET
| VV |  | 41*1,3 "Přepočtené koeficientem množství |  | 53.3 | [12 empty] | VV | 2 | 2 | True | 1 | ROZPOCET
19 | M | 63153743 | deska izolační z minerální vlny pro technickou izolaci 45-55kg/m3 max.teplota do 400°C tl 60mm | m2 | 32.5 |  | 0 | CS ÚRS 2025 01 |  | snížená |  | 0 | 0.0045 | 0.14625 | 0 | 0 | 32 | M | 2 |  |  |  | ROZPOCET | 0 | 0 | 0 | 0 | 0 | 2 | 0 | 16 | -152324144
| VV |  | 25"izolace tepelná - včetně přirážky 30% za řezání, odečteno z výkresové dokumentace" |  | 25 | [12 empty] | VV | 2 | 2 | True | 0 | ROZPOCET
| VV |  | 25*1,3 "Přepočtené koeficientem množství |  | 32.5 | [12 empty] | VV | 2 | 2 | True | 1 | ROZPOCET
20 | M | 63153726 | deska izolační z minerální vlny pro technickou izolaci 150kg/m3 max.teplota do 650°C tl 60mm | m2 | 20.8 |  | 0 | CS ÚRS 2025 01 |  | snížená |  | 0 | 0.009 | 0.1872 | 0 | 0 | 32 | M | 2 |  |  |  | ROZPOCET | 0 | 0 | 0 | 0 | 0 | 2 | 0 | 16 | 1845266765
| VV |  | 16"izolace požární - včetně přirážky 30% za řezání, odečteno z projektového modelu" |  | 16 | [12 empty] | VV | 2 | 2 | True | 0 | ROZPOCET
| VV |  | 16*1,3 "Přepočtené koeficientem množství |  | 20.8 | [12 empty] | VV | 2 | 2 | True | 1 | ROZPOCET
21 | M | 700700191.R01 | Al páska šířky 50mm | bm | 200 |  | 0 | TRŽNÍ CENA 2025 |  | snížená |  | 0 | 0.0002 | 0.04 | 0 | 0 | 32 | M | 2 |  |  |  | ROZPOCET | 0 | 0 | 0 | 0 | 0 | 2 | 0 | 16 | -1467900410
| VV |  | 200"odečteno z projektového modelu" |  | 200 | [12 empty] | VV | 2 | 2 | True | 1 | ROZPOCET
| D | 751 | Vzduchotechnika |  |  |  | 0 |  |  |  |  | 0 |  | 2.028 |  | 0 | 2 | D | 1 |  |  |  | ROZPOCET | [6 empty] | 0
22 | K | 751611119 | Montáž vzduchotechnické jednotky s rekuperací tepla centrální podstropní s výměnou vzduchu do 300 m3/h | kus | 2 |  | 0 | CS ÚRS 2025 01 |  | snížená |  | 0 | 0 | 0 | 0 | 0 | 16 | K | 2 |  |  |  | ROZPOCET | 0 | 0 | 0 | 0 | 0 | 2 | 0 | 16 | -811844267
| Online PSC |  | https://podminky.urs.cz/item/CS_URS_2025_01/751611119 | [14 empty] | Online PSC | 2
23 | M | 42944034.R01 | jednotka VZT podstropní s rekuperací tepla s předehřevem a ovládací jednotkou do 300m3/hod | kus | 2 |  | 0 | TRŽNÍ CENA 2025 |  | snížená |  | 0 | 0.0195 | 0.039 | 0 | 0 | 32 | M | 2 |  |  |  | ROZPOCET | 0 | 0 | 0 | 0 | 0 | 2 | 0 | 16 | 247131779
| VV |  | 2*1"odečteno z výkresové dokumentace" |  | 2 | [12 empty] | VV | 2 | 2 | True | 0 | ROZPOCET
| VV |  | "Rekuperační jednotka podstropní, protiproudý výměník pro ZZT s obtokem, s elektrickým ohřevem, filtry, vč. regulace" | [14 empty] | VV | 2 | 1 | True | 0 | ROZPOCET
| VV |  | "V=50–200 m3/h; 25kg; tepelná účinost ZZT 84 %; Lwa=45 dBa; el.příkon pohonu ventilátoru=75 W / 230V; příkon el. dohřevu=750 W / 230V" | [14 empty] | VV | 2 | 1 | True | 0 | ROZPOCET
| VV |  | "plynule regulovaný; 230 V/50 Hz" | [14 empty] | VV | 2 | 1 | True | 0 | ROZPOCET
| VV |  | Součet |  | 2 | [12 empty] | VV | 2 | 4 | True | 1 | ROZPOCET
24 | K | 751611141 | Montáž vzduchotechnické jednotky s rekuperací tepla centrální nástřešní s výměnou vzduchu do 5000 m3/h | kus | 2 |  | 0 | CS ÚRS 2025 01 |  | snížená |  | 0 | 0 | 0 | 0 | 0 | 16 | K | 2 |  |  |  | ROZPOCET | 0 | 0 | 0 | 0 | 0 | 2 | 0 | 16 | -1106140912
| Online PSC |  | https://podminky.urs.cz/item/CS_URS_2025_01/751611141 | [14 empty] | Online PSC | 2
25 | M | 42944197 | jednotka VZT stojatá vnitřní/venkovní s rekuperací tepla s dohřevem a ovládací jednotkou do 1000m3/hod | kus | 2 |  | 0 | CS ÚRS 2025 01 |  | snížená |  | 0 | 0.2 | 0.4 | 0 | 0 | 32 | M | 2 |  |  |  | ROZPOCET | 0 | 0 | 0 | 0 | 0 | 2 | 0 | 16 | -1144614539
| VV |  | "Rekuperační vzduchotechnická jednotka ve venkovním provedení, protiproudý výměník pro ZZT s obtokem, s elektrickým ohřevem, uzavírací klapky," | [14 empty] | VV | 2 | 1 | True | 0 | ROZPOCET
| VV |  | "filtr třídy F7 na straně přiváděného vzduchu a třídy M5 na straně ováděného vzduchu, by-pas, vč.příslušenství a digitální regulace" | [14 empty] | VV | 2 | 1 | True | 0 | ROZPOCET
| VV |  | "( Parametry: Vp=800 m3/h,Vo=800m3/h,∆ppřív=450 Pa,∆podvod=450 Pa)" | [14 empty] | VV | 2 | 1 | True | 0 | ROZPOCET
| VV |  | 1"odečteno z výkresové dokumentace" |  | 1 | [12 empty] | VV | 2 | 2 | True | 0 | ROZPOCET
| VV |  | "Rekuperační vzduchotechnická jednotka ve venkovním provedení, protiproudý výměník pro ZZT s obtokem, s elektrickým ohřevem, uzavírací klapky," | [14 empty] | VV | 2 | 1 | True | 0 | ROZPOCET
| VV |  | "filtr třídy F7 na straně přiváděného vzduchu a třídy M5 na straně ováděného vzduchu, by-pas, vč.příslušenství a digitální regulace" | [14 empty] | VV | 2 | 1 | True | 0 | ROZPOCET
| VV |  | "( Parametry: Vp=965 m3/h,Vo=965m3/h,?ppřív=450 Pa,?podvod=450 Pa)" | [14 empty] | VV | 2 | 1 | True | 0 | ROZPOCET
| VV |  | 1"odečteno z výkresové dokumentace" |  | 1 | [12 empty] | VV | 2 | 2 | True | 0 | ROZPOCET
| VV |  | Součet |  | 2 | [12 empty] | VV | 2 | 4 | True | 1 | ROZPOCET
26 | K | 75130015.R91 | Ochrana kondenzátního potrubí elektrickým topným kabelem ve venkovním prostředí | kus | 2 |  | 0 | TRŽNÍ CENA 2025 |  | snížená |  | 0 | 0.0001 | 0.0002 | 0 | 0 | 512 | K | 2 |  |  |  | ROZPOCET | 0 | 0 | 0 | 0 | 0 | 2 | 0 | 512 | 1049621788
| VV |  | 2 |  | 2 | [12 empty] | VV | 2 | 2 | True | 1 | ROZPOCET
27 | K | 751122051 | Montáž ventilátoru radiálního nízkotlakého podhledového základního, průměru do 100 mm | kus | 3 |  | 0 | CS ÚRS 2025 01 |  | snížená |  | 0 | 0 | 0 | 0 | 0 | 16 | K | 2 |  |  |  | ROZPOCET | 0 | 0 | 0 | 0 | 0 | 2 | 0 | 16 | 1673524952
| Online PSC |  | https://podminky.urs.cz/item/CS_URS_2025_01/751122051 | [14 empty] | Online PSC | 2
28 | M | 54233101.R01 | Odvodní ventilátor se zpětnou klapkou a doběhem s montáží do podhledu/pod strop (V=50m3/h; 30Pa; 19W; 230V) | kus | 2 |  | 0 | TRŽNÍ CENA 2025 |  | snížená |  | 0 | 0.0015 | 0.003 | 0 | 0 | 32 | M | 2 |  |  |  | ROZPOCET | 0 | 0 | 0 | 0 | 0 | 2 | 0 | 16 | 470206742
| VV |  | 2"odečteno z výkresové dokumentace" |  | 2 | [12 empty] | VV | 2 | 2 | True | 1 | ROZPOCET
29 | K | 751322011 | Montáž talířových ventilů, anemostatů, dýz talířového ventilu, průměru do 100 mm | kus | 19 |  | 0 | CS ÚRS 2025 01 |  | snížená |  | 0 | 0 | 0 | 0 | 0 | 16 | K | 2 |  |  |  | ROZPOCET | 0 | 0 | 0 | 0 | 0 | 2 | 0 | 16 | -923130390
| Online PSC |  | https://podminky.urs.cz/item/CS_URS_2025_01/751322011 | [14 empty] | Online PSC | 2
30 | M | 42972212 | ventil talířový pro odvod vzduchu kovový D 100mm | kus | 19 |  | 0 | CS ÚRS 2025 01 |  | snížená |  | 0 | 0.0004 | 0.0076 | 0 | 0 | 32 | M | 2 |  |  |  | ROZPOCET | 0 | 0 | 0 | 0 | 0 | 2 | 0 | 16 | -1040097426
| VV |  | 19"odečteno z výkresové dokumentace" |  | 19 | [12 empty] | VV | 2 | 2 | True | 1 | ROZPOCET
31 | K | 751322012 | Montáž talířových ventilů, anemostatů, dýz talířového ventilu, průměru přes 100 do 200 mm | kus | 12 |  | 0 | CS ÚRS 2025 01 |  | snížená |  | 0 | 0 | 0 | 0 | 0 | 16 | K | 2 |  |  |  | ROZPOCET | 0 | 0 | 0 | 0 | 0 | 2 | 0 | 16 | -2106852804
| Online PSC |  | https://podminky.urs.cz/item/CS_URS_2025_01/751322012 | [14 empty] | Online PSC | 2
32 | M | 42972213 | ventil talířový pro odvod vzduchu kovový D 125mm | kus | 12 |  | 0 | CS ÚRS 2025 01 |  | snížená |  | 0 | 0.0005 | 0.006 | 0 | 0 | 32 | M | 2 |  |  |  | ROZPOCET | 0 | 0 | 0 | 0 | 0 | 2 | 0 | 16 | -1412320553
| VV |  | 8+4"odečteno z výkresové dokumentace" |  | 12 | [12 empty] | VV | 2 | 2 | True | 1 | ROZPOCET
33 | K | 751322111 | Montáž talířových ventilů, anemostatů, dýz anemostatu kruhového bez skříně, průměru do 300 mm | kus | 2 |  | 0 | CS ÚRS 2025 01 |  | snížená |  | 0 | 0 | 0 | 0 | 0 | 16 | K | 2 |  |  |  | ROZPOCET | 0 | 0 | 0 | 0 | 0 | 2 | 0 | 16 | -1844094356
| Online PSC |  | https://podminky.urs.cz/item/CS_URS_2025_01/751322111 | [14 empty] | Online PSC | 2
34 | M | 42972808.R01 | Anemostat univerzální plastový pro přívod a odvod vzduchu pr. 125 mm | kus | 2 |  | 0 | TRŽNÍ CENA 2025 |  | snížená |  | 0 | 0.0002 | 0.0004 | 0 | 0 | 32 | M | 2 |  |  |  | ROZPOCET | 0 | 0 | 0 | 0 | 0 | 2 | 0 | 16 | 459571325
| VV |  | 2"odečteno z výkresové dokumentace" |  | 2 | [12 empty] | VV | 2 | 2 | True | 1 | ROZPOCET
35 | K | 751322212 | Montáž talířových ventilů, anemostatů, dýz dýzy kruhové, průměru přes 100 do 200 mm | kus | 12 |  | 0 | CS ÚRS 2025 01 |  | snížená |  | 0 | 0 | 0 | 0 | 0 | 16 | K | 2 |  |  |  | ROZPOCET | 0 | 0 | 0 | 0 | 0 | 2 | 0 | 16 | 346135534
| Online PSC |  | https://podminky.urs.cz/item/CS_URS_2025_01/751322212 | [14 empty] | Online PSC | 2
36 | M | 42972226 | dýza s dlouhým dosahem bílá D 125mm | kus | 12 |  | 0 | CS ÚRS 2025 01 |  | snížená |  | 0 | 0.0003 | 0.0036 | 0 | 0 | 32 | M | 2 |  |  |  | ROZPOCET | 0 | 0 | 0 | 0 | 0 | 2 | 0 | 16 | -1240106370
| VV |  | 8+4"odečteno z výkresové dokumentace" |  | 12 | [12 empty] | VV | 2 | 2 | True | 1 | ROZPOCET
37 | K | 751398041 | Montáž ostatních zařízení protidešťové žaluzie nebo žaluziové klapky na kruhové potrubí, průměru do 300 mm | kus | 2 |  | 0 | CS ÚRS 2025 01 |  | snížená |  | 0 | 0 | 0 | 0 | 0 | 16 | K | 2 |  |  |  | ROZPOCET | 0 | 0 | 0 | 0 | 0 | 2 | 0 | 16 | -373089605
| Online PSC |  | https://podminky.urs.cz/item/CS_URS_2025_01/751398041 | [14 empty] | Online PSC | 2
38 | M | 42972901.R01 | žaluzie protidešťová plastová s pevnými lamelami, pro potrubí D 100mm | kus | 2 |  | 0 | TRŽNÍ CENA 2025 |  | snížená |  | 0 | 0.0008 | 0.0016 | 0 | 0 | 32 | M | 2 |  |  |  | ROZPOCET | 0 | 0 | 0 | 0 | 0 | 2 | 0 | 16 | -2082477095
| VV |  | 1+1"odečteno z výkresové dokumentace" |  | 2 | [12 empty] | VV | 2 | 2 | True | 1 | ROZPOCET
39 | K | 751398052 | Montáž ostatních zařízení protidešťové žaluzie nebo žaluziové klapky na čtyřhranné potrubí, průřezu přes 0,150 do 0,300 m2 | kus | 4 |  | 0 | CS ÚRS 2025 01 |  | snížená |  | 0 | 0 | 0 | 0 | 0 | 16 | K | 2 |  |  |  | ROZPOCET | 0 | 0 | 0 | 0 | 0 | 2 | 0 | 16 | 410725808
| Online PSC |  | https://podminky.urs.cz/item/CS_URS_2025_01/751398052 | [14 empty] | Online PSC | 2
40 | M | 42972921.R01 | žaluzie protidešťová s pevnými lamelami, pozink, pro potrubí 500x400mm | kus | 4 |  | 0 | TRŽNÍ CENA 2025 |  | snížená |  | 0 | 0.0089 | 0.0356 | 0 | 0 | 32 | M | 2 |  |  |  | ROZPOCET | 0 | 0 | 0 | 0 | 0 | 2 | 0 | 16 | -488697976
| VV |  | 2+2"odečteno z výkresové dokumentace" |  | 4 | [12 empty] | VV | 2 | 2 | True | 1 | ROZPOCET
41 | K | 751398041.R59 | Montáž šikmého kusu 45° na kruhové potrubí D do 300 mm | kus | 4 |  | 0 | TRŽNÍ CENA 2025 |  | snížená |  | 0 | 0 | 0 | 0 | 0 | 16 | K | 2 |  |  |  | ROZPOCET | 0 | 0 | 0 | 0 | 0 | 2 | 0 | 16 | 187129605
42 | M | 751210137.R66 | Šikmý kus 45° se síťkou proti hmyzu D 125 mm | kus | 4 |  | 0 | TRŽNÍ CENA 2025 |  | snížená |  | 0 | 0.001 | 0.004 | 0 | 0 | 32 | M | 2 |  |  |  | ROZPOCET | 0 | 0 | 0 | 0 | 0 | 2 | 0 | 16 | -1894686825
| VV |  | 2+2"odečteno z výkresové dokumentace" |  | 4 | [12 empty] | VV | 2 | 2 | True | 1 | ROZPOCET
43 | K | 751344121.R01 | Montáž přefukového prvku s útlumem hluku | kus | 14 |  | 0 | TRŽNÍ CENA 2025 |  | snížená |  | 0 | 0 | 0 | 0 | 0 | 16 | K | 2 |  |  |  | ROZPOCET | 0 | 0 | 0 | 0 | 0 | 2 | 0 | 16 | 1125936834
| VV |  | 10+3+1 |  | 14 | [12 empty] | VV | 2 | 2 | True | 1 | ROZPOCET
44 | M | 42976041.R02 | Přeslechový čtyřhranný stěnový tlumič hluku o rozměru 370x130 mm | kus | 10 |  | 0 | TRŽNÍ CENA 2025 |  | snížená |  | 0 | 0.00328 | 0.0328 | 0 | 0 | 32 | M | 2 |  |  |  | ROZPOCET | 0 | 0 | 0 | 0 | 0 | 2 | 0 | 16 | 2006910365
| VV |  | 10"odečteno z výkresové dokumentace" |  | 10 | [12 empty] | VV | 2 | 2 | True | 1 | ROZPOCET
45 | M | 42976041.R03 | Přeslechový čtyřhranný stěnový tlumič hluku o rozměru 570x130 mm | kus | 3 |  | 0 | TRŽNÍ CENA 2025 |  | snížená |  | 0 | 0.00328 | 0.00984 | 0 | 0 | 32 | M | 2 |  |  |  | ROZPOCET | 0 | 0 | 0 | 0 | 0 | 2 | 0 | 16 | -2109406281
| VV |  | 3"odečteno z výkresové dokumentace" |  | 3 | [12 empty] | VV | 2 | 2 | True | 1 | ROZPOCET
46 | M | 42976041.R05 | Přeslechový čtyřhranný stěnový tlumič hluku o rozměru 920x130 mm | kus | 1 |  | 0 | TRŽNÍ CENA 2025 |  | snížená |  | 0 | 0.00328 | 0.00328 | 0 | 0 | 32 | M | 2 |  |  |  | ROZPOCET | 0 | 0 | 0 | 0 | 0 | 2 | 0 | 16 | -177376281
| VV |  | 1"odečteno z výkresové dokumentace" |  | 1 | [12 empty] | VV | 2 | 2 | True | 1 | ROZPOCET
47 | K | 751344121 | Montáž tlumičů hluku pro čtyřhranné potrubí, průřezu do 0,150 m2 | kus | 19 |  | 0 | CS ÚRS 2025 01 |  | snížená |  | 0 | 0 | 0 | 0 | 0 | 16 | K | 2 |  |  |  | ROZPOCET | 0 | 0 | 0 | 0 | 0 | 2 | 0 | 16 | -690718669
| Online PSC |  | https://podminky.urs.cz/item/CS_URS_2025_01/751344121 | [14 empty] | Online PSC | 2
| VV |  | 15+3+1 |  | 19 | [12 empty] | VV | 2 | 2 | True | 1 | ROZPOCET
48 | M | 42976030.R1 | tlumič hluku čtyřhranný Pz 315x315x1000mm | kus | 15 |  | 0 | TRŽNÍ CENA 2025 |  | snížená |  | 0 | 0.023 | 0.345 | 0 | 0 | 32 | M | 2 |  |  |  | ROZPOCET | 0 | 0 | 0 | 0 | 0 | 2 | 0 | 16 | -1239791626
| VV |  | 15"odečteno z výkresové dokumentace" |  | 15 | [12 empty] | VV | 2 | 2 | True | 1 | ROZPOCET
49 | M | 42976030.R2 | tlumič hluku čtyřhranný Pz 315x315x500mm | kus | 3 |  | 0 | TRŽNÍ CENA 2025 |  | snížená |  | 0 | 0.023 | 0.069 | 0 | 0 | 32 | M | 2 |  |  |  | ROZPOCET | 0 | 0 | 0 | 0 | 0 | 2 | 0 | 16 | -588559935
| VV |  | 3"odečteno z výkresové dokumentace" |  | 3 | [12 empty] | VV | 2 | 2 | True | 1 | ROZPOCET
50 | M | 42976030.R3 | hluk tlumící koleno čtyřhranné Pz 315x315mm | kus | 1 |  | 0 | TRŽNÍ CENA 2025 |  | snížená |  | 0 | 0.023 | 0.023 | 0 | 0 | 32 | M | 2 |  |  |  | ROZPOCET | 0 | 0 | 0 | 0 | 0 | 2 | 0 | 16 | -1726153840
| VV |  | 1 |  | 1 | [12 empty] | VV | 2 | 2 | True | 1 | ROZPOCET
51 | K | 751514662 | Montáž škrtící klapky nebo zpětné klapky do plechového potrubí kruhové s přírubou, průměru přes 100 do 200 mm | kus | 16 |  | 0 | CS ÚRS 2025 01 |  | snížená |  | 0 | 0 | 0 | 0 | 0 | 16 | K | 2 |  |  |  | ROZPOCET | 0 | 0 | 0 | 0 | 0 | 2 | 0 | 16 | 798173926
| Online PSC |  | https://podminky.urs.cz/item/CS_URS_2025_01/751514662 | [14 empty] | Online PSC | 2
| VV |  | 16 "montáž regulátoru variabilního průtoku vzduchu" |  | 16 | [12 empty] | VV | 2 | 2 | True | 1 | ROZPOCET
52 | M | 42981004.R02 | Pokojové regulátory průtoku vzduchu pr.125mm - dodávka sady 2ks regulátorů průtoku vzduchu pr. 125mm a modulu rozvodnice, systémové řešení spjaté s centrální vzduchotechnickou jednotkou | kus | 8 |  | 0 | TRŽNÍ CENA 2025 |  | snížená |  | 0 | 0.001 | 0.008 | 0 | 0 | 32 | M | 2 |  |  |  | ROZPOCET | 0 | 0 | 0 | 0 | 0 | 2 | 0 | 16 | -1124192145
| VV |  | 8"odečteno z výkresové dokumentace" |  | 8 | [12 empty] | VV | 2 | 2 | True | 1 | ROZPOCET
53 | M | 735REG100 | Pokojový mechanický ovladač ventilace s CO2 čidlem vč. hluboké elektroinstalační krabice a kabelové chráničky do podhledu - dodávka a montáž | kus | 8 |  | 0 | TRŽNÍ CENA 2025 |  | snížená |  | 0 | 0 | 0 | 0 | 0 | 32 | M | 2 |  |  |  | ROZPOCET | 0 | 0 | 0 | 0 | 0 | 2 | 0 | 16 | -1629629292
| VV |  | 8"odečteno z výkresové dokumentace" |  | 8 | [12 empty] | VV | 2 | 2 | True | 1 | ROZPOCET
54 | M | 735REG102 | Kabelové propojení pokojového ovladače ventilace s modulem rozvodnice | m | 60 |  | 0 | TRŽNÍ CENA 2025 |  | snížená |  | 0 | 0 | 0 | 0 | 0 | 32 | M | 2 |  |  |  | ROZPOCET | 0 | 0 | 0 | 0 | 0 | 2 | 0 | 16 | -2048862332
| VV |  | 60 |  | 60 | [12 empty] | VV | 2 | 2 | True | 1 | ROZPOCET
55 | M | 735REG103 | Kabelové propojení modulu rozvodnice s komunikačním boxem vzduchotechnické jednotky | m | 350 |  | 0 | TRŽNÍ CENA 2025 |  | snížená |  | 0 | 0 | 0 | 0 | 0 | 32 | M | 2 |  |  |  | ROZPOCET | 0 | 0 | 0 | 0 | 0 | 2 | 0 | 16 | 2016365434
| VV |  | 350 |  | 350 | [12 empty] | VV | 2 | 2 | True | 1 | ROZPOCET
56 | K | 751614121 | Montáž monitorovacího, řídícího a ovládacího zařízení čidla CO2 | kus | 2 |  | 0 | CS ÚRS 2025 01 |  | snížená |  | 0 | 0 | 0 | 0 | 0 | 512 | K | 2 |  |  |  | ROZPOCET | 0 | 0 | 0 | 0 | 0 | 2 | 0 | 512 | 851007223
| Online PSC |  | https://podminky.urs.cz/item/CS_URS_2025_01/751614121 | [14 empty] | Online PSC | 2
57 | M | 40461005 | čidlo oxidu uhličitého CO2 IP30 | kus | 2 |  | 0 | CS ÚRS 2025 01 |  | snížená |  | 0 | 0.0002 | 0.0004 | 0 | 0 | 512 | M | 2 |  |  |  | ROZPOCET | 0 | 0 | 0 | 0 | 0 | 2 | 0 | 512 | -1757368183
| VV |  | 2 |  | 2 | [12 empty] | VV | 2 | 2 | True | 1 | ROZPOCET
58 | K | 751614131 | Montáž monitorovacího, řídícího a ovládacího zařízení regulace, ovladače, dotykového ovladače, mechanického ovladače VZT jednotky pod omítku | kus | 2 |  | 0 | CS ÚRS 2025 01 |  | snížená |  | 0 | 0 | 0 | 0 | 0 | 512 | K | 2 |  |  |  | ROZPOCET | 0 | 0 | 0 | 0 | 0 | 2 | 0 | 512 | 1384644420
| Online PSC |  | https://podminky.urs.cz/item/CS_URS_2025_01/751614131 | [14 empty] | Online PSC | 2
59 | M | 40565003 | ovladač manuální VZT jednotky pod omítku | kus | 2 |  | 0 | CS ÚRS 2025 01 |  | snížená |  | 0 | 0.0002 | 0.0004 | 0 | 0 | 512 | M | 2 |  |  |  | ROZPOCET | 0 | 0 | 0 | 0 | 0 | 2 | 0 | 512 | -116664832
| VV |  | 2"pokojový ovladač s CO2 čidlem pro zařízení č.2" |  | 2 | [12 empty] | VV | 2 | 2 | True | 1 | ROZPOCET
60 | K | 751514679 | Montáž škrtící klapky nebo zpětné klapky do plechového potrubí kruhové bez příruby, průměru přes 100 do 200 mm | kus | 8 |  | 0 | CS ÚRS 2025 01 |  | snížená |  | 0 | 0 | 0 | 0 | 0 | 16 | K | 2 |  |  |  | ROZPOCET | 0 | 0 | 0 | 0 | 0 | 2 | 0 | 16 | -106891672
| Online PSC |  | https://podminky.urs.cz/item/CS_URS_2025_01/751514679 | [14 empty] | Online PSC | 2
| VV |  | 1+7 |  | 8 | [12 empty] | VV | 2 | 2 | True | 1 | ROZPOCET
61 | M | 42981002 | klapka kruhová regulační Pz D 125mm | kus | 1 |  | 0 | CS ÚRS 2025 01 |  | snížená |  | 0 | 0.0006 | 0.0006 | 0 | 0 | 32 | M | 2 |  |  |  | ROZPOCET | 0 | 0 | 0 | 0 | 0 | 2 | 0 | 16 | -766148725
| VV |  | 1"odečteno z výkresové dokumentace" |  | 1 | [12 empty] | VV | 2 | 2 | True | 1 | ROZPOCET
62 | M | 42981004 | klapka kruhová regulační Pz D 160mm | kus | 7 |  | 0 | CS ÚRS 2025 01 |  | snížená |  | 0 | 0.001 | 0.007 | 0 | 0 | 32 | M | 2 |  |  |  | ROZPOCET | 0 | 0 | 0 | 0 | 0 | 2 | 0 | 16 | 497881289
| VV |  | 7"odečteno z výkresové dokumentace" |  | 7 | [12 empty] | VV | 2 | 2 | True | 1 | ROZPOCET
63 | K | 751510013 | Vzduchotechnické potrubí z pozinkovaného plechu čtyřhranné s přírubou, průřezu přes 0,07 do 0,13 m2 | m | 2.6 |  | 0 | CS ÚRS 2025 01 |  | snížená |  | 0 | 0.01336 | 0.034736 | 0 | 0 | 16 | K | 2 |  |  |  | ROZPOCET | 0 | 0 | 0 | 0 | 0 | 2 | 0 | 16 | 656350807
| Online PSC |  | https://podminky.urs.cz/item/CS_URS_2025_01/751510013 | [14 empty] | Online PSC | 2
| VV |  | 2"odečteno z výkresové dokumentace, přirážka +20% tvarovky a +10%prořez" |  | 2 | [12 empty] | VV | 2 | 2 | True | 0 | ROZPOCET
| VV |  | 2*1,3 "Přepočtené koeficientem množství |  | 2.6 | [12 empty] | VV | 2 | 2 | True | 1 | ROZPOCET
64 | K | 751510014 | Vzduchotechnické potrubí z pozinkovaného plechu čtyřhranné s přírubou, průřezu přes 0,13 do 0,28 m2 | m | 1.3 |  | 0 | CS ÚRS 2025 01 |  | snížená |  | 0 | 0.01842 | 0.023946 | 0 | 0 | 16 | K | 2 |  |  |  | ROZPOCET | 0 | 0 | 0 | 0 | 0 | 2 | 0 | 16 | 1029617726
| Online PSC |  | https://podminky.urs.cz/item/CS_URS_2025_01/751510014 | [14 empty] | Online PSC | 2
| VV |  | 1"odečteno z výkresové dokumentace, přirážka +20% tvarovky a +10%prořez" |  | 1 | [12 empty] | VV | 2 | 2 | True | 0 | ROZPOCET
| VV |  | 1*1,3 "Přepočtené koeficientem množství |  | 1.3 | [12 empty] | VV | 2 | 2 | True | 1 | ROZPOCET
65 | K | 751510042 | Vzduchotechnické potrubí z pozinkovaného plechu kruhové, trouba spirálně vinutá bez příruby, průměru přes 100 do 200 mm | m | 184.6 |  | 0 | CS ÚRS 2025 01 |  | snížená |  | 0 | 0.003443 | 0.63558 | 0 | 0 | 16 | K | 2 |  |  |  | ROZPOCET | 0 | 0 | 0 | 0 | 0 | 2 | 0 | 16 | 594020638
| Online PSC |  | https://podminky.urs.cz/item/CS_URS_2025_01/751510042 | [14 empty] | Online PSC | 2
| VV |  | 14"pr. 100mm - odečteno z výkresové dokumentace, přirážka +20% tvarovky a +10%prořez" |  | 14 | [12 empty] | VV | 2 | 2 | True | 0 | ROZPOCET
| VV |  | 62"pr. 125mm - odečteno z výkresové dokumentace, přirážka +20% tvarovky a +10%prořez" |  | 62 | [12 empty] | VV | 2 | 2 | True | 0 | ROZPOCET
| VV |  | 66"pr. 160mm - odečteno z výkresové dokumentace, přirážka +20% tvarovky a +10%prořez" |  | 66 | [12 empty] | VV | 2 | 2 | True | 0 | ROZPOCET
| VV |  | Součet |  | 142 | [12 empty] | VV | 2 | 4 | True | 0 | ROZPOCET
| VV |  | 142*1,3 "Přepočtené koeficientem množství |  | 184.6 | [12 empty] | VV | 2 | 2 | True | 1 | ROZPOCET
66 | K | 751510043 | Vzduchotechnické potrubí z pozinkovaného plechu kruhové, trouba spirálně vinutá bez příruby, průměru přes 200 do 300 mm | m | 44.2 |  | 0 | CS ÚRS 2025 01 |  | snížená |  | 0 | 0.005215 | 0.2305 | 0 | 0 | 16 | K | 2 |  |  |  | ROZPOCET | 0 | 0 | 0 | 0 | 0 | 2 | 0 | 16 | 1635233983
| Online PSC |  | https://podminky.urs.cz/item/CS_URS_2025_01/751510043 | [14 empty] | Online PSC | 2
| VV |  | 23"pr. 200mm - odečteno z výkresové dokumentace, přirážka +20% tvarovky a +10%prořez" |  | 23 | [12 empty] | VV | 2 | 2 | True | 0 | ROZPOCET
| VV |  | 6"pr. 225mm - odečteno z výkresové dokumentace, přirážka +20% tvarovky a +10%prořez" |  | 6 | [12 empty] | VV | 2 | 2 | True | 0 | ROZPOCET
| VV |  | 5"pr. 250mm - odečteno z výkresové dokumentace, přirážka +20% tvarovky a +10%prořez" |  | 5 | [12 empty] | VV | 2 | 2 | True | 0 | ROZPOCET
| VV |  | Součet |  | 34 | [12 empty] | VV | 2 | 4 | True | 0 | ROZPOCET
| VV |  | 34*1,3 "Přepočtené koeficientem množství |  | 44.2 | [12 empty] | VV | 2 | 2 | True | 1 | ROZPOCET
67 | K | 751537145 | Montáž potrubí ohebného kruhového izolovaného minerální vatou Al hadice (izolace tepelná i hluková), průměru do 100 mm | m | 2.6 |  | 0 | CS ÚRS 2025 01 |  | snížená |  | 0 | 0 | 0 | 0 | 0 | 16 | K | 2 |  |  |  | ROZPOCET | 0 | 0 | 0 | 0 | 0 | 2 | 0 | 16 | 626705635
| Online PSC |  | https://podminky.urs.cz/item/CS_URS_2025_01/751537145 | [14 empty] | Online PSC | 2
| VV |  | 2*1,3 "Přepočtené koeficientem množství |  | 2.6 | [12 empty] | VV | 2 | 2 | True | 1 | ROZPOCET
68 | M | 42981728 | hadice ohebná z Al s tepelnou a hlukovou izolací 25mm, délka 10m D 82mm | kus | 1 |  | 0 | CS ÚRS 2025 01 |  | snížená |  | 0 | 0.0042 | 0.0042 | 0 | 0 | 32 | M | 2 |  |  |  | ROZPOCET | 0 | 0 | 0 | 0 | 0 | 2 | 0 | 16 | 1706336715
| VV |  | 1"odečteno z výkresové dokumentace" |  | 1 | [12 empty] | VV | 2 | 2 | True | 1 | ROZPOCET
69 | K | 751537146 | Montáž potrubí ohebného kruhového izolovaného minerální vatou Al hadice (izolace tepelná i hluková), průměru přes 100 do 150 mm | m | 117 |  | 0 | CS ÚRS 2025 01 |  | snížená |  | 0 | 0 | 0 | 0 | 0 | 16 | K | 2 |  |  |  | ROZPOCET | 0 | 0 | 0 | 0 | 0 | 2 | 0 | 16 | -716322025
| Online PSC |  | https://podminky.urs.cz/item/CS_URS_2025_01/751537146 | [14 empty] | Online PSC | 2
| VV |  | 10"pr. 100mm - odečteno z výkresové dokumentace, přirážka 30% za řezání" |  | 10 | [12 empty] | VV | 2 | 2 | True | 0 | ROZPOCET
| VV |  | 80"pr. 125mm - odečteno z výkresové dokumentace, přirážka +30% za řezání" |  | 80 | [12 empty] | VV | 2 | 2 | True | 0 | ROZPOCET
| VV |  | Součet |  | 90 | [12 empty] | VV | 2 | 4 | True | 0 | ROZPOCET
| VV |  | 90*1,3 "Přepočtené koeficientem množství |  | 117 | [12 empty] | VV | 2 | 2 | True | 1 | ROZPOCET
70 | M | 42981729 | hadice ohebná z Al s tepelnou a hlukovou izolací 25mm, délka 10m D 102mm | kus | 2 |  | 0 | CS ÚRS 2025 01 |  | snížená |  | 0 | 0.0053 | 0.0106 | 0 | 0 | 32 | M | 2 |  |  |  | ROZPOCET | 0 | 0 | 0 | 0 | 0 | 2 | 0 | 16 | -785197389
| VV |  | 2"odečteno z výkresové dokumentace" |  | 2 | [12 empty] | VV | 2 | 2 | True | 1 | ROZPOCET
71 | M | 42981730 | hadice ohebná z Al s tepelnou a hlukovou izolací 25mm, délka 10m D 127mm | kus | 10 |  | 0 | CS ÚRS 2025 01 |  | snížená |  | 0 | 0.0078 | 0.078 | 0 | 0 | 32 | M | 2 |  |  |  | ROZPOCET | 0 | 0 | 0 | 0 | 0 | 2 | 0 | 16 | 1852022289
| VV |  | 10"odečteno z výkresové dokumentace" |  | 10 | [12 empty] | VV | 2 | 2 | True | 1 | ROZPOCET
72 | K | 751537147 | Montáž potrubí ohebného kruhového izolovaného minerální vatou Al hadice (izolace tepelná i hluková), průměru přes 150 do 200 mm | m | 6.5 |  | 0 | CS ÚRS 2025 01 |  | snížená |  | 0 | 0 | 0 | 0 | 0 | 16 | K | 2 |  |  |  | ROZPOCET | 0 | 0 | 0 | 0 | 0 | 2 | 0 | 16 | -1489266628
| Online PSC |  | https://podminky.urs.cz/item/CS_URS_2025_01/751537147 | [14 empty] | Online PSC | 2
| VV |  | 5"pr. 160mm - odečteno z výkresové dokumentace, přirážka +30% za řezání" |  | 5 | [12 empty] | VV | 2 | 2 | True | 0 | ROZPOCET
| VV |  | 5*1,3 "Přepočtené koeficientem množství |  | 6.5 | [12 empty] | VV | 2 | 2 | True | 1 | ROZPOCET
73 | M | 42981732 | hadice ohebná z Al s tepelnou a hlukovou izolací 25mm, délka 10m D 160mm | kus | 1 |  | 0 | CS ÚRS 2025 01 |  | snížená |  | 0 | 0.0101 | 0.0101 | 0 | 0 | 32 | M | 2 |  |  |  | ROZPOCET | 0 | 0 | 0 | 0 | 0 | 2 | 0 | 16 | -1597839930
| VV |  | 1"odečteno z výkresové dokumentace" |  | 1 | [12 empty] | VV | 2 | 2 | True | 1 | ROZPOCET
74 | K | 998751201 | Přesun hmot pro vzduchotechniku stanovený procentní sazbou (%) z ceny vodorovná dopravní vzdálenost do 50 m v objektech výšky do 12 m | % |  |  | 0 | CS ÚRS 2025 01 |  | snížená |  | 0 | 0 | 0 | 0 | 0 | 16 | K | 2 |  |  |  | ROZPOCET | 0 | 0 | 0 | 0 | 0 | 2 | 0 | 16 | 1648957086
| Online PSC |  | https://podminky.urs.cz/item/CS_URS_2025_01/998751201 | [14 empty] | Online PSC | 2
75 | K | 998751291 | Přesun hmot pro vzduchotechniku stanovený procentní sazbou (%) z ceny Příplatek k cenám za zvětšený přesun přes vymezenou největší dopravní vzdálenost do 500 m | % |  |  | 0 | CS ÚRS 2025 01 |  | snížená |  | 0 | 0 | 0 | 0 | 0 | 16 | K | 2 |  |  |  | ROZPOCET | 0 | 0 | 0 | 0 | 0 | 2 | 0 | 16 | 60432683
| Online PSC |  | https://podminky.urs.cz/item/CS_URS_2025_01/998751291 | [14 empty] | Online PSC | 2
| D | OST | Ostatní |  |  |  | 0 |  |  |  |  | 0 |  | 0 |  | 0 | 4 | D | 0 |  |  |  | ROZPOCET | [6 empty] | 0
| D | 9 | Ostatní |  |  |  | 0 |  |  |  |  | 0 |  | 0 |  | 0 | 4 | D | 1 |  |  |  | ROZPOCET | [6 empty] | 0
76 | K | 000000933 | požární zatěsnění prostupů | kpl | 1 |  | 0 | vlastní |  | snížená |  | 0 | 0 | 0 | 0 | 0 | 512 | K | 2 |  |  |  | ROZPOCET | 0 | 0 | 0 | 0 | 0 | 2 | 0 | 512 | 1805196778

## 7 - ZTI
{3baf6a2a-b9af-4352-bcc1-df14da62b66c}
1
| KRYCÍ LIST SOUPISU PRACÍ | [7 empty] | v --- níže se nacházejí doplnkové a pomocné údaje k sestavám --- v | [8 empty] | False
Stavba:
Komunitní dům sociální služby Domova Na cestě – Hlinsko_rev DPS
Objekt:
SO01 - Novostavba komunitního domu a oplocení
Soupis:
7 - ZTI
| KSO: |  |  |  |  | CC-CZ:
| Místo: |  |  |  |  | Datum: | 15. 7. 2024
| Zadavatel: |  |  |  |  | IČ:
DIČ:
| Účastník: |  |  |  |  | IČ: | Vyplň údaj
|  | Vyplň údaj |  |  |  | DIČ: | Vyplň údaj
| Projektant: |  |  |  |  | IČ:
DIČ:
| Zpracovatel: |  |  |  |  | IČ:
DIČ:
Poznámka:
| Cena bez DPH | [5 empty] | 0
|  |  | Základ daně |  |  | Sazba daně | Výše daně
| DPH | základní | 0 |  |  | 21% | 0
|  | snížená | 0 |  |  | 12% | 0
|  | zákl. přenesená | 0 |  |  | 21% | 0
|  | sníž. přenesená | 0 |  |  | 12% | 0
|  | nulová | 0 |  |  | 0% | 0
| Cena s DPH |  |  | v | CZK |  | 0
REKAPITULACE ČLENĚNÍ SOUPISU PRACÍ
Stavba:
Komunitní dům sociální služby Domova Na cestě – Hlinsko_rev DPS
Objekt:
SO01 - Novostavba komunitního domu a oplocení
Soupis:
7 - ZTI
Místo: | [5 empty] | Datum: | 15. 7. 2024
Zadavatel: | [5 empty] | Projektant:
Účastník: |  |  | Vyplň údaj |  |  | Zpracovatel:
Kód dílu - Popis | [6 empty] | Cena celkem [CZK]
Náklady stavby celkem | [6 empty] | 0 | [11 empty] | -1
| HSV - Práce a dodávky HSV | [5 empty] | 0
| 1 - Zemní práce | [5 empty] | 0
| 15 - Zemní práce - odvoz zeminy | [5 empty] | 0
| 8 - Vedení trubní dálková a přípojná | [5 empty] | 0
| 9 - Ostatní | [5 empty] | 0
| 92 - Zednické přípomoci pro ZTI, VZT, Elektro | [5 empty] | 0
| 92-1 - Suť po přípomocí | [5 empty] | 0
| 998 - Přesun hmot | [5 empty] | 0
| PSV - Práce a dodávky PSV | [5 empty] | 0
| 713 - Izolace tepelné | [5 empty] | 0
| 721 - Zdravotechnika - vnitřní kanalizace | [5 empty] | 0
| 722 - Zdravotechnika - vnitřní vodovod | [5 empty] | 0
| 724 - Zdravotechnika - strojní vybavení | [5 empty] | 0
| 725 - Zdravotechnika - zařizovací předměty | [5 empty] | 0
| 726 - Zdravotechnika - předstěnové instalace | [5 empty] | 0
| 732 - Ústřední vytápění - strojovny | [5 empty] | 0
| HZS - Hodinové zúčtovací sazby | [5 empty] | 0
| OST - Ostatní | [5 empty] | 0
SOUPIS PRACÍ
Stavba:
Komunitní dům sociální služby Domova Na cestě – Hlinsko_rev DPS
Objekt:
SO01 - Novostavba komunitního domu a oplocení
Soupis:
7 - ZTI
Místo: | [5 empty] | Datum: | 15. 7. 2024
Zadavatel: | [5 empty] | Projektant:
Účastník: |  |  | Vyplň údaj |  |  | Zpracovatel:
PČ | Typ | Kód | Popis | MJ | Množství | J.cena [CZK] | Cena celkem [CZK] | Cenová soustava |  | DPH | J. Nh [h] | Nh celkem [h] | J. hmotnost [t] | Hmotnost celkem [t] | J. suť [t] | Suť Celkem [t]
Náklady soupisu celkem | [6 empty] | 0 |  |  |  |  | 0 |  | 99.9779 |  | 0 |  | D | -1 | [10 empty] | 0
| D | HSV | Práce a dodávky HSV |  |  |  | 0 |  |  |  |  | 0 |  | 96.3994 |  | 0 | 1 | D | 0 |  |  |  | ROZPOCET | [6 empty] | 0
| D | 1 | Zemní práce |  |  |  | 0 |  |  |  |  | 0 |  | 96 |  | 0 | 1 | D | 1 |  |  |  | ROZPOCET | [6 empty] | 0
1 | K | 132251103 | Hloubení nezapažených rýh šířky do 800 mm strojně s urovnáním dna do předepsaného profilu a spádu v hornině třídy těžitelnosti I skupiny 3 přes 50 do 100 m3 | m3 | 60 |  | 0 | CS ÚRS 2025 01 |  | snížená |  | 0 | 0 | 0 | 0 | 0 | 4 | K | 2 |  |  |  | ROZPOCET | 0 | 0 | 0 | 0 | 0 | 2 | 0 | 4 | -366162383
| Online PSC |  | https://podminky.urs.cz/item/CS_URS_2025_01/132251103 | [14 empty] | Online PSC | 2
| VV |  | "pod objekt, průměrná hl. | [14 empty] | VV | 2 | 1 | True | 0 | ROZPOCET
| VV |  | 200*0,5*0,6 |  | 60 | [12 empty] | VV | 2 | 2 | True | 1 | ROZPOCET
2 | K | 451572111 | Lože pod potrubí, stoky a drobné objekty v otevřeném výkopu z kameniva drobného těženého 0 až 4 mm | m3 | 12 |  | 0 | CS ÚRS 2025 01 |  | snížená |  | 0 | 0 | 0 | 0 | 0 | 4 | K | 2 |  |  |  | ROZPOCET | 0 | 0 | 0 | 0 | 0 | 2 | 0 | 4 | -1349810733
| Online PSC |  | https://podminky.urs.cz/item/CS_URS_2025_01/451572111 | [14 empty] | Online PSC | 2
| VV |  | 200*0,1*0,6 |  | 12 | [12 empty] | VV | 2 | 2 | True | 1 | ROZPOCET
3 | K | 175111101 | Obsypání potrubí ručně sypaninou z vhodných hornin třídy těžitelnosti I a II, skupiny 1 až 4 nebo materiálem připraveným podél výkopu ve vzdálenosti do 3 m od jeho kraje pro jakoukoliv hloubku výkopu a míru zhutnění bez prohození sypaniny | m3 | 48 |  | 0 | CS ÚRS 2025 01 |  | snížená |  | 0 | 0 | 0 | 0 | 0 | 4 | K | 2 |  |  |  | ROZPOCET | 0 | 0 | 0 | 0 | 0 | 2 | 0 | 4 | 1494376178
| Online PSC |  | https://podminky.urs.cz/item/CS_URS_2025_01/175111101 | [14 empty] | Online PSC | 2
| VV |  | 200*0,4*0,6 |  | 48 | [12 empty] | VV | 2 | 2 | True | 1 | ROZPOCET
4 | M | 58337310 | štěrkopísek frakce 0/4 | t | 96 |  | 0 | CS ÚRS 2025 01 |  | snížená |  | 0 | 1 | 96 | 0 | 0 | 8 | M | 2 |  |  |  | ROZPOCET | 0 | 0 | 0 | 0 | 0 | 2 | 0 | 4 | 1624971240
| VV |  | 48*2 'Přepočtené koeficientem množství |  | 96 | [12 empty] | VV | 2 | 2 | False | 1 | ROZPOCET
| D | 15 | Zemní práce - odvoz zeminy |  |  |  | 0 |  |  |  |  | 0 |  | 0 |  | 0 | 1 | D | 2 |  |  |  | ROZPOCET | [6 empty] | 0
5 | K | 162751117 | Vodorovné přemístění výkopku nebo sypaniny po suchu na obvyklém dopravním prostředku, bez naložení výkopku, avšak se složením bez rozhrnutí z horniny třídy těžitelnosti I skupiny 1 až 3 na vzdálenost přes 9 000 do 10 000 m | m3 | 60 |  | 0 | CS ÚRS 2025 01 |  | snížená |  | 0 | 0 | 0 | 0 | 0 | 4 | K | 3 |  |  |  | ROZPOCET | 0 | 0 | 0 | 0 | 0 | 2 | 0 | 4 | 1706760262
| Online PSC |  | https://podminky.urs.cz/item/CS_URS_2025_01/162751117 | [14 empty] | Online PSC | 3
6 | K | 162751119 | Vodorovné přemístění výkopku nebo sypaniny po suchu na obvyklém dopravním prostředku, bez naložení výkopku, avšak se složením bez rozhrnutí z horniny třídy těžitelnosti I skupiny 1 až 3 na vzdálenost Příplatek k ceně za každých dalších i započatých 1 000 m | m3 | 900 |  | 0 | CS ÚRS 2025 01 |  | snížená |  | 0 | 0 | 0 | 0 | 0 | 4 | K | 3 |  |  |  | ROZPOCET | 0 | 0 | 0 | 0 | 0 | 2 | 0 | 4 | 815120481
| Online PSC |  | https://podminky.urs.cz/item/CS_URS_2025_01/162751119 | [14 empty] | Online PSC | 3
| P |  | Poznámka k položce: 15 km celkem | [14 empty] | P | 3
| VV |  | 60*15 'Přepočtené koeficientem množství |  | 900 | [12 empty] | VV | 3 | 2 | False | 1 | ROZPOCET
7 | K | 997013873 | Poplatek za uložení stavebního odpadu na recyklační skládce (skládkovné) zeminy a kamení zatříděného do Katalogu odpadů pod kódem 17 05 04 | t | 108 |  | 0 | CS ÚRS 2025 01 |  | snížená |  | 0 | 0 | 0 | 0 | 0 | 4 | K | 3 |  |  |  | ROZPOCET | 0 | 0 | 0 | 0 | 0 | 2 | 0 | 4 | -205558210
| Online PSC |  | https://podminky.urs.cz/item/CS_URS_2025_01/997013873 | [14 empty] | Online PSC | 3
| P |  | Poznámka k položce: 1600 kg/m3 | [14 empty] | P | 3
| VV |  | 60*1,8 'Přepočtené koeficientem množství |  | 108 | [12 empty] | VV | 3 | 2 | False | 1 | ROZPOCET
| D | 8 | Vedení trubní dálková a přípojná |  |  |  | 0 |  |  |  |  | 0 |  | 0.39936 |  | 0 | 1 | D | 1 |  |  |  | ROZPOCET | [6 empty] | 0
8 | K | 871151301 | Montáž potrubí z trub plastových předizolovaných spojovaných lisováním nebo svěrnými tvarovkami jednotrubkových PN 0,6-0,1 MPa, t = 80-95°C d 25, vnějšího pláště DA 76-125 mm | m | 58.2 |  | 0 | CS ÚRS 2025 01 |  | snížená |  | 0 | 0 | 0 | 0 | 0 | 4 | K | 2 |  |  |  | ROZPOCET | 0 | 0 | 0 | 0 | 0 | 2 | 0 | 4 | 1147496707
| Online PSC |  | https://podminky.urs.cz/item/CS_URS_2025_01/871151301 | [14 empty] | Online PSC | 2
| VV |  | vnější rozměr potrubí = 25 mm | [14 empty] | VV | 2 | 1 | True | 0 | ROZPOCET
| VV |  | "studená" 29,1 |  | 29.1 | [12 empty] | VV | 2 | 2 | True | 0 | ROZPOCET
| VV |  | "teplá" 29,1 |  | 29.1 | [12 empty] | VV | 2 | 2 | True | 0 | ROZPOCET
| VV |  | Součet |  | 58.2 | [12 empty] | VV | 2 | 4 | True | 1 | ROZPOCET
9 | M | 28636010R | trubka plastová Pe-Xa předizolovaná teplovodní, iz. PUR pěna, plášť HDPE, PN6 d 25/125 | m | 58.2 |  | 0 | CS ÚRS 2025 01 |  | snížená |  | 0 | 0.00126 | 0.073332 | 0 | 0 | 8 | M | 2 |  |  |  | ROZPOCET | 0 | 0 | 0 | 0 | 0 | 2 | 0 | 4 | -666935455
| VV |  | vnější rozměr potrubí = 25 mm | [14 empty] | VV | 2 | 1 | True | 0 | ROZPOCET
| VV |  | "studená" 29,1 |  | 29.1 | [12 empty] | VV | 2 | 2 | True | 0 | ROZPOCET
| VV |  | "teplá" 29,1 |  | 29.1 | [12 empty] | VV | 2 | 2 | True | 0 | ROZPOCET
| VV |  | Součet |  | 58.2 | [12 empty] | VV | 2 | 4 | True | 1 | ROZPOCET
10 | K | 871151301R1 | Montáž potrubí z trub plastových předizolovaných spojovaných lisováním nebo svěrnými tvarovkami jednotrubkových PN 0,6-0,1 MPa, t = 80-95°C d 25, vnějšího pláště DA 76-125 mm | m | 99.3 |  | 0 | CS ÚRS 2025 01 |  | snížená |  | 0 | 0 | 0 | 0 | 0 | 4 | K | 2 |  |  |  | ROZPOCET | 0 | 0 | 0 | 0 | 0 | 2 | 0 | 4 | 569725810
| Online PSC |  | https://podminky.urs.cz/item/CS_URS_2025_01/871151301R1 | [14 empty] | Online PSC | 2
| VV |  | vnější rozměr potrubí = 20 mm | [14 empty] | VV | 2 | 1 | True | 0 | ROZPOCET
| VV |  | "studená" 44,3 |  | 44.3 | [12 empty] | VV | 2 | 2 | True | 0 | ROZPOCET
| VV |  | "cirkulace" 55 |  | 55 | [12 empty] | VV | 2 | 2 | True | 0 | ROZPOCET
| VV |  | Součet |  | 99.3 | [12 empty] | VV | 2 | 4 | True | 1 | ROZPOCET
11 | M | 28636010R1 | trubka plastová Pe-Xa předizolovaná teplovodní, iz. PUR pěna, plášť HDPE, PN6 d 25/125 | m | 99.3 |  | 0 | CS ÚRS 2025 01 |  | snížená |  | 0 | 0.00126 | 0.12512 | 0 | 0 | 8 | M | 2 |  |  |  | ROZPOCET | 0 | 0 | 0 | 0 | 0 | 2 | 0 | 4 | -136524520
| VV |  | vnější rozměr potrubí = 20 mm | [14 empty] | VV | 2 | 1 | True | 0 | ROZPOCET
| VV |  | "studená" 44,3 |  | 44.3 | [12 empty] | VV | 2 | 2 | True | 0 | ROZPOCET
| VV |  | "cirkulace" 55 |  | 55 | [12 empty] | VV | 2 | 2 | True | 0 | ROZPOCET
| VV |  | Součet |  | 99.3 | [12 empty] | VV | 2 | 4 | True | 1 | ROZPOCET
12 | K | 871161301 | Montáž potrubí z trub plastových předizolovaných spojovaných lisováním nebo svěrnými tvarovkami jednotrubkových PN 0,6-0,1 MPa, t = 80-95°C d 32, vnějšího pláště DA 76-125 mm | m | 21.8 |  | 0 | CS ÚRS 2025 01 |  | snížená |  | 0 | 0 | 0 | 0 | 0 | 4 | K | 2 |  |  |  | ROZPOCET | 0 | 0 | 0 | 0 | 0 | 2 | 0 | 4 | 755031620
| Online PSC |  | https://podminky.urs.cz/item/CS_URS_2025_01/871161301 | [14 empty] | Online PSC | 2
| VV |  | vnější rozměr potrubí = 32 mm | [14 empty] | VV | 2 | 1 | True | 0 | ROZPOCET
| VV |  | "studená" 10,9 |  | 10.9 | [12 empty] | VV | 2 | 2 | True | 0 | ROZPOCET
| VV |  | "teplá" 10,9 |  | 10.9 | [12 empty] | VV | 2 | 2 | True | 0 | ROZPOCET
| VV |  | Součet |  | 21.8 | [12 empty] | VV | 2 | 4 | True | 1 | ROZPOCET
13 | M | 28636011R | trubka plastová Pe-Xa předizolovaná teplovodní, iz. PUR pěna, plášť HDPE, PN6 d 32/125 | m | 21.8 |  | 0 | CS ÚRS 2025 01 |  | snížená |  | 0 | 0.00135 | 0.02943 | 0 | 0 | 8 | M | 2 |  |  |  | ROZPOCET | 0 | 0 | 0 | 0 | 0 | 2 | 0 | 4 | -966196454
| VV |  | vnější rozměr potrubí = 32 mm | [14 empty] | VV | 2 | 1 | True | 0 | ROZPOCET
| VV |  | "studená" 10,9 |  | 10.9 | [12 empty] | VV | 2 | 2 | True | 0 | ROZPOCET
| VV |  | "teplá" 10,9 |  | 10.9 | [12 empty] | VV | 2 | 2 | True | 0 | ROZPOCET
| VV |  | Součet |  | 21.8 | [12 empty] | VV | 2 | 4 | True | 1 | ROZPOCET
14 | K | 871171301 | Montáž potrubí z trub plastových předizolovaných spojovaných lisováním nebo svěrnými tvarovkami jednotrubkových PN 0,6-0,1 MPa, t = 80-95°C d 40, vnějšího pláště DA 90-145 mm | m | 51.4 |  | 0 | CS ÚRS 2025 01 |  | snížená |  | 0 | 0 | 0 | 0 | 0 | 4 | K | 2 |  |  |  | ROZPOCET | 0 | 0 | 0 | 0 | 0 | 2 | 0 | 4 | -1635620781
| Online PSC |  | https://podminky.urs.cz/item/CS_URS_2025_01/871171301 | [14 empty] | Online PSC | 2
| VV |  | vnější rozměr potrubí = 40 mm | [14 empty] | VV | 2 | 1 | True | 0 | ROZPOCET
| VV |  | "studená" 25,7 |  | 25.7 | [12 empty] | VV | 2 | 2 | True | 0 | ROZPOCET
| VV |  | "teplá" 25,7 |  | 25.7 | [12 empty] | VV | 2 | 2 | True | 0 | ROZPOCET
| VV |  | Součet |  | 51.4 | [12 empty] | VV | 2 | 4 | True | 1 | ROZPOCET
15 | M | 28636012R | trubka plastová Pe-Xa předizolovaná teplovodní, iz. PUR pěna, plášť HDPE, PN6 d 40/145 | m | 51.4 |  | 0 | CS ÚRS 2025 01 |  | snížená |  | 0 | 0.00191 | 0.098174 | 0 | 0 | 8 | M | 2 |  |  |  | ROZPOCET | 0 | 0 | 0 | 0 | 0 | 2 | 0 | 4 | -1751635075
| VV |  | vnější rozměr potrubí = 40 mm | [14 empty] | VV | 2 | 1 | True | 0 | ROZPOCET
| VV |  | "studená" 25,7 |  | 25.7 | [12 empty] | VV | 2 | 2 | True | 0 | ROZPOCET
| VV |  | "teplá" 25,7 |  | 25.7 | [12 empty] | VV | 2 | 2 | True | 0 | ROZPOCET
| VV |  | Součet |  | 51.4 | [12 empty] | VV | 2 | 4 | True | 1 | ROZPOCET
16 | K | 877151301 | Montáž tvarovek na plastovém předizolovaném potrubí jednotrubkových, spojovaných lisováním nebo svěrnými tvarovkami spojek nebo kolen 90° d 20 | kus | 56 |  | 0 | CS ÚRS 2025 01 |  | snížená |  | 0 | 0 | 0 | 0 | 0 | 4 | K | 2 |  |  |  | ROZPOCET | 0 | 0 | 0 | 0 | 0 | 2 | 0 | 4 | 1549046751
| Online PSC |  | https://podminky.urs.cz/item/CS_URS_2025_01/877151301 | [14 empty] | Online PSC | 2
17 | M | 19761138 | koleno 90° lisované mosazné pro plastové předizolované potrubí PE-Xa SDR 7,4, PN10, d 20 | kus | 56 |  | 0 | CS ÚRS 2025 01 |  | snížená |  | 0 | 0.00022 | 0.01232 | 0 | 0 | 8 | M | 2 |  |  |  | ROZPOCET | 0 | 0 | 0 | 0 | 0 | 2 | 0 | 4 | 1854551204
18 | K | 877151310 | Montáž tvarovek na plastovém předizolovaném potrubí jednotrubkových, spojovaných lisováním nebo svěrnými tvarovkami T-kusů d 20 | kus | 7 |  | 0 | CS ÚRS 2025 01 |  | snížená |  | 0 | 0 | 0 | 0 | 0 | 4 | K | 2 |  |  |  | ROZPOCET | 0 | 0 | 0 | 0 | 0 | 2 | 0 | 4 | -1372879623
| Online PSC |  | https://podminky.urs.cz/item/CS_URS_2025_01/877151310 | [14 empty] | Online PSC | 2
19 | M | 19761271 | T-kus lisovaný mosazný pro plastové předizolované potrubí PE-Xa SDR 7,4, PN10, d 20 | kus | 7 |  | 0 | CS ÚRS 2025 01 |  | snížená |  | 0 | 0.00045 | 0.00315 | 0 | 0 | 8 | M | 2 |  |  |  | ROZPOCET | 0 | 0 | 0 | 0 | 0 | 2 | 0 | 4 | -136989785
20 | K | 877161301 | Montáž tvarovek na plastovém předizolovaném potrubí jednotrubkových, spojovaných lisováním nebo svěrnými tvarovkami spojek nebo kolen 90° d 25 | kus | 32 |  | 0 | CS ÚRS 2025 01 |  | snížená |  | 0 | 0 | 0 | 0 | 0 | 4 | K | 2 |  |  |  | ROZPOCET | 0 | 0 | 0 | 0 | 0 | 2 | 0 | 4 | 462889128
| Online PSC |  | https://podminky.urs.cz/item/CS_URS_2025_01/877161301 | [14 empty] | Online PSC | 2
21 | M | 19761130 | koleno 90° lisované mosazné pro plastové předizolované potrubí PE-Xa SDR 11, PN6, d 25 | kus | 32 |  | 0 | CS ÚRS 2025 01 |  | snížená |  | 0 | 0.00025 | 0.008 | 0 | 0 | 8 | M | 2 |  |  |  | ROZPOCET | 0 | 0 | 0 | 0 | 0 | 2 | 0 | 4 | -1884815061
22 | K | 877161310 | Montáž tvarovek na plastovém předizolovaném potrubí jednotrubkových, spojovaných lisováním nebo svěrnými tvarovkami T-kusů d 25 | kus | 3 |  | 0 | CS ÚRS 2025 01 |  | snížená |  | 0 | 0 | 0 | 0 | 0 | 4 | K | 2 |  |  |  | ROZPOCET | 0 | 0 | 0 | 0 | 0 | 2 | 0 | 4 | -1562568638
| Online PSC |  | https://podminky.urs.cz/item/CS_URS_2025_01/877161310 | [14 empty] | Online PSC | 2
23 | M | 19761263 | T-kus lisovaný mosazný pro plastové předizolované potrubí PE-Xa SDR 11, PN6, d 25 | kus | 3 |  | 0 | CS ÚRS 2025 01 |  | snížená |  | 0 | 0.0005 | 0.0015 | 0 | 0 | 8 | M | 2 |  |  |  | ROZPOCET | 0 | 0 | 0 | 0 | 0 | 2 | 0 | 4 | -550291642
24 | K | 877161311 | Montáž tvarovek na plastovém předizolovaném potrubí jednotrubkových, spojovaných lisováním nebo svěrnými tvarovkami přechodů s kovovým závitem vnějším nebo vnitřním d 25 x 3/4" | kus | 22 |  | 0 | CS ÚRS 2025 01 |  | snížená |  | 0 | 0 | 0 | 0 | 0 | 4 | K | 2 |  |  |  | ROZPOCET | 0 | 0 | 0 | 0 | 0 | 2 | 0 | 4 | 570744429
| Online PSC |  | https://podminky.urs.cz/item/CS_URS_2025_01/877161311 | [14 empty] | Online PSC | 2
25 | M | 31611111 | přechodka lisovaná na vnější závit ocelová pro termoplasticky zesílené potrubí (TRSP), max 95 °C, PN10, d 25x3/4" | kus | 22 |  | 0 | CS ÚRS 2025 01 |  | snížená |  | 0 | 0.00023 | 0.00506 | 0 | 0 | 8 | M | 2 |  |  |  | ROZPOCET | 0 | 0 | 0 | 0 | 0 | 2 | 0 | 4 | 1241322124
26 | K | 877171301 | Montáž tvarovek na plastovém předizolovaném potrubí jednotrubkových, spojovaných lisováním nebo svěrnými tvarovkami spojek nebo kolen 90° d 32 | kus | 19 |  | 0 | CS ÚRS 2025 01 |  | snížená |  | 0 | 0 | 0 | 0 | 0 | 4 | K | 2 |  |  |  | ROZPOCET | 0 | 0 | 0 | 0 | 0 | 2 | 0 | 4 | -1456950910
| Online PSC |  | https://podminky.urs.cz/item/CS_URS_2025_01/877171301 | [14 empty] | Online PSC | 2
27 | M | 19761131 | koleno 90° lisované mosazné pro plastové předizolované potrubí PE-Xa SDR 11, PN6, d 32 | kus | 15 |  | 0 | CS ÚRS 2025 01 |  | snížená |  | 0 | 0.0005 | 0.0075 | 0 | 0 | 8 | M | 2 |  |  |  | ROZPOCET | 0 | 0 | 0 | 0 | 0 | 2 | 0 | 4 | -751741340
28 | K | 877171310 | Montáž tvarovek na plastovém předizolovaném potrubí jednotrubkových, spojovaných lisováním nebo svěrnými tvarovkami T-kusů d 32 | kus | 4 |  | 0 | CS ÚRS 2025 01 |  | snížená |  | 0 | 0 | 0 | 0 | 0 | 4 | K | 2 |  |  |  | ROZPOCET | 0 | 0 | 0 | 0 | 0 | 2 | 0 | 4 | -1460817516
| Online PSC |  | https://podminky.urs.cz/item/CS_URS_2025_01/877171310 | [14 empty] | Online PSC | 2
29 | M | 19761264 | T-kus lisovaný mosazný pro plastové předizolované potrubí PE-Xa SDR 11, PN6, d 32 | kus | 4 |  | 0 | CS ÚRS 2025 01 |  | snížená |  | 0 | 0.0007 | 0.0028 | 0 | 0 | 8 | M | 2 |  |  |  | ROZPOCET | 0 | 0 | 0 | 0 | 0 | 2 | 0 | 4 | -1593204008
30 | K | 877181301 | Montáž tvarovek na plastovém předizolovaném potrubí jednotrubkových, spojovaných lisováním nebo svěrnými tvarovkami spojek nebo kolen 90° d 40 | kus | 26 |  | 0 | CS ÚRS 2025 01 |  | snížená |  | 0 | 0 | 0 | 0 | 0 | 4 | K | 2 |  |  |  | ROZPOCET | 0 | 0 | 0 | 0 | 0 | 2 | 0 | 4 | -74132058
| Online PSC |  | https://podminky.urs.cz/item/CS_URS_2025_01/877181301 | [14 empty] | Online PSC | 2
31 | M | 19761132 | koleno 90° lisované mosazné pro plastové předizolované potrubí PE-Xa SDR 11, PN6, d 40 | kus | 22 |  | 0 | CS ÚRS 2025 01 |  | snížená |  | 0 | 0.001 | 0.022 | 0 | 0 | 8 | M | 2 |  |  |  | ROZPOCET | 0 | 0 | 0 | 0 | 0 | 2 | 0 | 4 | 148527153
32 | K | 877181310 | Montáž tvarovek na plastovém předizolovaném potrubí jednotrubkových, spojovaných lisováním nebo svěrnými tvarovkami T-kusů d 40 | kus | 4 |  | 0 | CS ÚRS 2025 01 |  | snížená |  | 0 | 0 | 0 | 0 | 0 | 4 | K | 2 |  |  |  | ROZPOCET | 0 | 0 | 0 | 0 | 0 | 2 | 0 | 4 | 1888788987
| Online PSC |  | https://podminky.urs.cz/item/CS_URS_2025_01/877181310 | [14 empty] | Online PSC | 2
33 | M | 19761265 | T-kus lisovaný mosazný pro plastové předizolované potrubí PE-Xa SDR 11, PN6, d 40 | kus | 4 |  | 0 | CS ÚRS 2025 01 |  | snížená |  | 0 | 0.0012 | 0.0048 | 0 | 0 | 8 | M | 2 |  |  |  | ROZPOCET | 0 | 0 | 0 | 0 | 0 | 2 | 0 | 4 | 108179753
34 | K | 877211311 | Montáž tvarovek na plastovém předizolovaném potrubí jednotrubkových, spojovaných lisováním nebo svěrnými tvarovkami přechodů s kovovým závitem vnějším nebo vnitřním d 50 x 6/4" | kus | 2 |  | 0 | CS ÚRS 2025 01 |  | snížená |  | 0 | 0 | 0 | 0 | 0 | 4 | K | 2 |  |  |  | ROZPOCET | 0 | 0 | 0 | 0 | 0 | 2 | 0 | 4 | 27720459
| Online PSC |  | https://podminky.urs.cz/item/CS_URS_2025_01/877211311 | [14 empty] | Online PSC | 2
35 | M | 31611114 | přechodka lisovaná na vnější závit ocelová pro termoplasticky zesílené potrubí (TRSP), max 115 °C, PN16, d 50x1 1/2" | kus | 2 |  | 0 | CS ÚRS 2025 01 |  | snížená |  | 0 | 0.00157 | 0.00314 | 0 | 0 | 8 | M | 2 |  |  |  | ROZPOCET | 0 | 0 | 0 | 0 | 0 | 2 | 0 | 4 | 245302422
36 | M | 19761354 | redukce lisovaná mosazná pro plastové předizolované potrubí PE-Xa SDR 11, PN6, d 40x25 | kus | 4 |  | 0 | CS ÚRS 2025 01 |  | snížená |  | 0 | 0.00039 | 0.00156 | 0 | 0 | 512 | M | 2 |  |  |  | ROZPOCET | 0 | 0 | 0 | 0 | 0 | 2 | 0 | 512 | -1722644112
37 | M | 19761180 | redukce lisovaná mosazná pro plastové předizolované potrubí PE-Xa SDR 11, PN6, d 32x25 | kus | 4 |  | 0 | CS ÚRS 2025 01 |  | snížená |  | 0 | 0.00037 | 0.00148 | 0 | 0 | 512 | M | 2 |  |  |  | ROZPOCET | 0 | 0 | 0 | 0 | 0 | 2 | 0 | 512 | 512998766
| D | 9 | Ostatní |  |  |  | 0 |  |  |  |  | 0 |  | 0 |  | 0 | 1 | D | 1 |  |  |  | ROZPOCET | [6 empty] | 0
38 | K | 000000933 | požární zatěsnění prostupů | kpkl | 1 |  | 0 | vlastní |  | snížená |  | 0 | 0 | 0 | 0 | 0 | 512 | K | 2 |  |  |  | ROZPOCET | 0 | 0 | 0 | 0 | 0 | 2 | 0 | 512 | -1686956396
39 | K | 971042341 | Vybourání otvorů v betonových příčkách a zdech pl do 0,09 m2 tl do 300 mm | kus | 45 |  | 0 | CS ÚRS 2025 01 |  | snížená |  | 0 | 0 | 0 | 0 | 0 | 4 | K | 2 |  |  |  | ROZPOCET | 0 | 0 | 0 | 0 | 0 | 2 | 0 | 4 | -478208320
| Online PSC |  | https://podminky.urs.cz/item/CS_URS_2025_01/971042341 | [14 empty] | Online PSC | 2
| D | 92 | Zednické přípomoci pro ZTI, VZT, Elektro |  |  |  | 0 |  |  |  |  | 0 |  | 0 |  | 0 | 1 | D | 1 |  |  |  | ROZPOCET | [6 empty] | 0
40 | K | 612325101 | Vápenocementová hrubá omítka rýh ve stěnách š do 150 mm | m2 | 9.75 |  | 0 | CS ÚRS 2025 01 |  | snížená |  | 0 | 0 | 0 | 0 | 0 | 4 | K | 2 |  |  |  | ROZPOCET | 0 | 0 | 0 | 0 | 0 | 2 | 0 | 4 | -677636417
| Online PSC |  | https://podminky.urs.cz/item/CS_URS_2025_01/612325101 | [14 empty] | Online PSC | 2
| VV |  | 65*0,15 |  | 9.75 | [12 empty] | VV | 2 | 2 | True | 1 | ROZPOCET
41 | K | 612325121 | Vápenocementová štuková omítka rýh ve stěnách š do 150 mm | m2 | 9.75 |  | 0 | CS ÚRS 2025 01 |  | snížená |  | 0 | 0 | 0 | 0 | 0 | 4 | K | 2 |  |  |  | ROZPOCET | 0 | 0 | 0 | 0 | 0 | 2 | 0 | 4 | -617258591
| Online PSC |  | https://podminky.urs.cz/item/CS_URS_2025_01/612325121 | [14 empty] | Online PSC | 2
| VV |  | 65*0,15 |  | 9.75 | [12 empty] | VV | 2 | 2 | True | 1 | ROZPOCET
42 | K | 974032164 | Vysekání rýh ve stěnách nebo příčkách z dutých cihel nebo tvárnic hl do 150 mm š do 150 mm | m | 65 |  | 0 | CS ÚRS 2025 01 |  | snížená |  | 0 | 0 | 0 | 0 | 0 | 4 | K | 2 |  |  |  | ROZPOCET | 0 | 0 | 0 | 0 | 0 | 2 | 0 | 4 | 1347624646
| Online PSC |  | https://podminky.urs.cz/item/CS_URS_2025_01/974032164 | [14 empty] | Online PSC | 2
43 | K | 977131219 | Vrty dovrchní příklepovými vrtáky D přes 28 do 32 mm do cihelného zdiva nebo prostého betonu | m | 5 |  | 0 | CS ÚRS 2025 01 |  | snížená |  | 0 | 0 | 0 | 0 | 0 | 4 | K | 2 |  |  |  | ROZPOCET | 0 | 0 | 0 | 0 | 0 | 2 | 0 | 4 | 967857273
| Online PSC |  | https://podminky.urs.cz/item/CS_URS_2025_01/977131219 | [14 empty] | Online PSC | 2
| D | 92-1 | Suť po přípomocí |  |  |  | 0 |  |  |  |  | 0 |  | 0 |  | 0 | 1 | D | 1 |  |  |  | ROZPOCET | [6 empty] | 0
44 | K | 997013211 | Vnitrostaveništní doprava suti a vybouraných hmot pro budovy v do 6 m ručně | t | 3.992 |  | 0 | CS ÚRS 2025 01 |  | snížená |  | 0 | 0 | 0 | 0 | 0 | 4 | K | 2 |  |  |  | ROZPOCET | 0 | 0 | 0 | 0 | 0 | 2 | 0 | 4 | 1275081377
| Online PSC |  | https://podminky.urs.cz/item/CS_URS_2025_01/997013211 | [14 empty] | Online PSC | 2
45 | K | 997013501 | Odvoz suti a vybouraných hmot na skládku nebo meziskládku do 1 km se složením | t | 3.992 |  | 0 | CS ÚRS 2025 01 |  | snížená |  | 0 | 0 | 0 | 0 | 0 | 4 | K | 2 |  |  |  | ROZPOCET | 0 | 0 | 0 | 0 | 0 | 2 | 0 | 4 | 1452433112
| Online PSC |  | https://podminky.urs.cz/item/CS_URS_2025_01/997013501 | [14 empty] | Online PSC | 2
46 | K | 997013509 | Příplatek k odvozu suti a vybouraných hmot na skládku ZKD 1 km přes 1 km | t | 59.82 |  | 0 | CS ÚRS 2025 01 |  | snížená |  | 0 | 0 | 0 | 0 | 0 | 4 | K | 2 |  |  |  | ROZPOCET | 0 | 0 | 0 | 0 | 0 | 2 | 0 | 4 | 1145522789
| Online PSC |  | https://podminky.urs.cz/item/CS_URS_2025_01/997013509 | [14 empty] | Online PSC | 2
| VV |  | 3,988*15 "Přepočtené koeficientem množství |  | 59.82 | [12 empty] | VV | 2 | 2 | True | 0 | ROZPOCET
| VV |  | Součet |  | 59.82 | [12 empty] | VV | 2 | 4 | True | 1 | ROZPOCET
47 | K | 997013871 | Poplatek za uložení stavebního odpadu na recyklační skládce (skládkovné) směsného stavebního a demoličního kód odpadu 17 09 04 | t | 3.992 |  | 0 | CS ÚRS 2025 01 |  | snížená |  | 0 | 0 | 0 | 0 | 0 | 4 | K | 2 |  |  |  | ROZPOCET | 0 | 0 | 0 | 0 | 0 | 2 | 0 | 4 | 1194497507
| Online PSC |  | https://podminky.urs.cz/item/CS_URS_2025_01/997013871 | [14 empty] | Online PSC | 2
| D | 998 | Přesun hmot |  |  |  | 0 |  |  |  |  | 0 |  | 0 |  | 0 | 1 | D | 1 |  |  |  | ROZPOCET | [6 empty] | 0
48 | K | 998011001 | Přesun hmot pro budovy zděné v do 6 m | t | 3.992 |  | 0 | CS ÚRS 2025 01 |  | snížená |  | 0 | 0 | 0 | 0 | 0 | 4 | K | 2 |  |  |  | ROZPOCET | 0 | 0 | 0 | 0 | 0 | 2 | 0 | 4 | -902258082
| Online PSC |  | https://podminky.urs.cz/item/CS_URS_2025_01/998011001 | [14 empty] | Online PSC | 2
| D | PSV | Práce a dodávky PSV |  |  |  | 0 |  |  |  |  | 0 |  | 3.5786 |  | 0 | 2 | D | 0 |  |  |  | ROZPOCET | [6 empty] | 0
| D | 713 | Izolace tepelné |  |  |  | 0 |  |  |  |  | 0 |  | 0.25911 |  | 0 | 2 | D | 1 |  |  |  | ROZPOCET | [6 empty] | 0
49 | K | 713463121 | Montáž izolace tepelné potrubí a ohybů tvarovkami nebo deskami potrubními pouzdry bez povrchové úpravy (izolační materiál ve specifikaci) uchycenými sponami potrubí jednovrstvá | m | 605 |  | 0 | CS ÚRS 2025 01 |  | snížená |  | 0 | 0 | 0 | 0 | 0 | 16 | K | 2 |  |  |  | ROZPOCET | 0 | 0 | 0 | 0 | 0 | 2 | 0 | 16 | 1900387287
| Online PSC |  | https://podminky.urs.cz/item/CS_URS_2025_01/713463121 | [14 empty] | Online PSC | 2
| VV |  | 345+110+90+29+24+7 |  | 605 | [12 empty] | VV | 2 | 2 | True | 1 | ROZPOCET
50 | M | 28377142 | pouzdro izolační potrubní z pěnového polyetylenu 20/13mm | m | 351.9 |  | 0 | CS ÚRS 2025 01 |  | snížená |  | 0 | 0.00035 | 0.12316 | 0 | 0 | 32 | M | 2 |  |  |  | ROZPOCET | 0 | 0 | 0 | 0 | 0 | 2 | 0 | 16 | 572588190
| VV |  | 345*1,02 "Přepočtené koeficientem množství |  | 351.9 | [12 empty] | VV | 2 | 2 | True | 1 | ROZPOCET
51 | M | 28377046 | pouzdro izolační potrubní z pěnového polyetylenu 22/25mm | m | 112.2 |  | 0 | CS ÚRS 2025 01 |  | snížená |  | 0 | 0.00011 | 0.012342 | 0 | 0 | 32 | M | 2 |  |  |  | ROZPOCET | 0 | 0 | 0 | 0 | 0 | 2 | 0 | 16 | -1120366827
| VV |  | 110*1,02 "Přepočtené koeficientem množství |  | 112.2 | [12 empty] | VV | 2 | 2 | True | 1 | ROZPOCET
52 | M | 28377013 | pouzdro izolační potrubní z pěnového polyetylenu 25/20mm | m | 91.8 |  | 0 | CS ÚRS 2025 01 |  | snížená |  | 0 | 7e-05 | 0.006426 | 0 | 0 | 32 | M | 2 |  |  |  | ROZPOCET | 0 | 0 | 0 | 0 | 0 | 2 | 0 | 16 | 1489127777
| VV |  | 90*1,02 "Přepočtené koeficientem množství |  | 91.8 | [12 empty] | VV | 2 | 2 | True | 1 | ROZPOCET
53 | M | 28377053 | pouzdro izolační potrubní z pěnového polyetylenu 32/20mm | m | 29.58 |  | 0 | CS ÚRS 2025 01 |  | snížená |  | 0 | 0.00098 | 0.028988 | 0 | 0 | 32 | M | 2 |  |  |  | ROZPOCET | 0 | 0 | 0 | 0 | 0 | 2 | 0 | 16 | 1459417322
| VV |  | 29*1,02 "Přepočtené koeficientem množství |  | 29.58 | [12 empty] | VV | 2 | 2 | True | 1 | ROZPOCET
54 | M | 28377059 | pouzdro izolační potrubní z pěnového polyetylenu 40/20mm | m | 24.48 |  | 0 | CS ÚRS 2025 01 |  | snížená |  | 0 | 0.00011 | 0.0026928 | 0 | 0 | 32 | M | 2 |  |  |  | ROZPOCET | 0 | 0 | 0 | 0 | 0 | 2 | 0 | 16 | -2127689266
| VV |  | 24*1,02 "Přepočtené koeficientem množství |  | 24.48 | [12 empty] | VV | 2 | 2 | True | 1 | ROZPOCET
55 | M | 28377018 | pouzdro izolační potrubní z pěnového polyetylenu 50/20mm | m | 7.14 |  | 0 | CS ÚRS 2025 01 |  | snížená |  | 0 | 0.00015 | 0.001071 | 0 | 0 | 32 | M | 2 |  |  |  | ROZPOCET | 0 | 0 | 0 | 0 | 0 | 2 | 0 | 16 | -1969803268
| VV |  | 7*1,02 "Přepočtené koeficientem množství |  | 7.14 | [12 empty] | VV | 2 | 2 | True | 1 | ROZPOCET
56 | K | 713463211 | Montáž izolace tepelné potrubí a ohybů tvarovkami nebo deskami potrubními pouzdry s povrchovou úpravou hliníkovou fólií (izolační materiál ve specifikaci) přelepenými samolepící hliníkovou páskou potrubí jednovrstvá D do 50 mm | m | 140 |  | 0 | CS ÚRS 2025 01 |  | snížená |  | 0 | 0.00019 | 0.0266 | 0 | 0 | 16 | K | 2 |  |  |  | ROZPOCET | 0 | 0 | 0 | 0 | 0 | 2 | 0 | 16 | -1414703417
| Online PSC |  | https://podminky.urs.cz/item/CS_URS_2025_01/713463211 | [14 empty] | Online PSC | 2
| VV |  | 99+22+19 |  | 140 | [12 empty] | VV | 2 | 2 | True | 1 | ROZPOCET
57 | M | 63154531 | pouzdro izolační potrubní z minerální vlny s Al fólií max. 250/100°C 28/30mm | m | 100.98 |  | 0 | CS ÚRS 2025 01 |  | snížená |  | 0 | 0.00029 | 0.029284 | 0 | 0 | 32 | M | 2 |  |  |  | ROZPOCET | 0 | 0 | 0 | 0 | 0 | 2 | 0 | 16 | 697432433
| VV |  | 99*1,02 "Přepočtené koeficientem množství |  | 100.98 | [12 empty] | VV | 2 | 2 | True | 1 | ROZPOCET
58 | M | 63154572 | pouzdro izolační potrubní z minerální vlny s Al fólií max. 250/100°C 35/40mm | m | 22.44 |  | 0 | CS ÚRS 2025 01 |  | snížená |  | 0 | 0.00065 | 0.014586 | 0 | 0 | 32 | M | 2 |  |  |  | ROZPOCET | 0 | 0 | 0 | 0 | 0 | 2 | 0 | 16 | -1943576922
| VV |  | 22*1,02 "Přepočtené koeficientem množství |  | 22.44 | [12 empty] | VV | 2 | 2 | True | 1 | ROZPOCET
59 | M | 63154573 | pouzdro izolační potrubní z minerální vlny s Al fólií max. 250/100°C 42/40mm | m | 19.38 |  | 0 | CS ÚRS 2025 01 |  | snížená |  | 0 | 0.00072 | 0.013954 | 0 | 0 | 32 | M | 2 |  |  |  | ROZPOCET | 0 | 0 | 0 | 0 | 0 | 2 | 0 | 16 | 2065640581
| VV |  | 19*1,02 "Přepočtené koeficientem množství |  | 19.38 | [12 empty] | VV | 2 | 2 | True | 1 | ROZPOCET
60 | K | 998713101 | Přesun hmot pro izolace tepelné stanovený z hmotnosti přesunovaného materiálu vodorovná dopravní vzdálenost do 50 m s užitím mechanizace v objektech výšky do 6 m | t | 0.259 |  | 0 | CS ÚRS 2025 01 |  | snížená |  | 0 | 0 | 0 | 0 | 0 | 16 | K | 2 |  |  |  | ROZPOCET | 0 | 0 | 0 | 0 | 0 | 2 | 0 | 16 | 678235375
| Online PSC |  | https://podminky.urs.cz/item/CS_URS_2025_01/998713101 | [14 empty] | Online PSC | 2
61 | K | 998713121 | Přesun hmot pro izolace tepelné stanovený z hmotnosti přesunovaného materiálu vodorovná dopravní vzdálenost do 50 m ruční (bez užití mechanizace) v objektech výšky do 6 m | t | 0.259 |  | 0 | CS ÚRS 2025 01 |  | snížená |  | 0 | 0 | 0 | 0 | 0 | 16 | K | 2 |  |  |  | ROZPOCET | 0 | 0 | 0 | 0 | 0 | 2 | 0 | 16 | 449406891
| Online PSC |  | https://podminky.urs.cz/item/CS_URS_2025_01/998713121 | [14 empty] | Online PSC | 2
| D | 721 | Zdravotechnika - vnitřní kanalizace |  |  |  | 0 |  |  |  |  | 0 |  | 1.015 |  | 0 | 2 | D | 1 |  |  |  | ROZPOCET | [6 empty] | 0
62 | K | 721173316 | Potrubí z trub PVC SN4 dešťové DN 125 | m | 53 |  | 0 | CS ÚRS 2025 01 |  | snížená |  | 0 | 0.00191 | 0.10123 | 0 | 0 | 16 | K | 2 |  |  |  | ROZPOCET | 0 | 0 | 0 | 0 | 0 | 2 | 0 | 16 | -1505573674
| Online PSC |  | https://podminky.urs.cz/item/CS_URS_2025_01/721173316 | [14 empty] | Online PSC | 2
63 | K | 721173317 | Potrubí z trub PVC SN4 dešťové DN 160 | m | 6 |  | 0 | CS ÚRS 2025 01 |  | snížená |  | 0 | 0.00308 | 0.01848 | 0 | 0 | 16 | K | 2 |  |  |  | ROZPOCET | 0 | 0 | 0 | 0 | 0 | 2 | 0 | 16 | -1835686398
| Online PSC |  | https://podminky.urs.cz/item/CS_URS_2025_01/721173317 | [14 empty] | Online PSC | 2
64 | K | 721173402 | Potrubí z trub PVC SN4 svodné (ležaté) DN 125 | m | 127 |  | 0 | CS ÚRS 2025 01 |  | snížená |  | 0 | 0.00197 | 0.25019 | 0 | 0 | 16 | K | 2 |  |  |  | ROZPOCET | 0 | 0 | 0 | 0 | 0 | 2 | 0 | 16 | 1266551454
| Online PSC |  | https://podminky.urs.cz/item/CS_URS_2025_01/721173402 | [14 empty] | Online PSC | 2
65 | K | 721173403 | Potrubí z trub PVC SN4 svodné (ležaté) DN 160 | m | 31 |  | 0 | CS ÚRS 2025 01 |  | snížená |  | 0 | 0.00304 | 0.09424 | 0 | 0 | 16 | K | 2 |  |  |  | ROZPOCET | 0 | 0 | 0 | 0 | 0 | 2 | 0 | 16 | -287192804
| Online PSC |  | https://podminky.urs.cz/item/CS_URS_2025_01/721173403 | [14 empty] | Online PSC | 2
66 | M | 28611356 | koleno kanalizační PVC KG 125x45° | kus | 182 |  | 0 | CS ÚRS 2025 01 |  | snížená |  | 0 | 0.00035 | 0.0637 | 0 | 0 | 32 | M | 2 |  |  |  | ROZPOCET | 0 | 0 | 0 | 0 | 0 | 2 | 0 | 16 | -678892088
| VV |  | 159+23 |  | 182 | [12 empty] | VV | 2 | 2 | True | 1 | ROZPOCET
67 | M | 28611361 | koleno kanalizační PVC KG 160x45° | kus | 3 |  | 0 | CS ÚRS 2025 01 |  | snížená |  | 0 | 0.00065 | 0.00195 | 0 | 0 | 32 | M | 2 |  |  |  | ROZPOCET | 0 | 0 | 0 | 0 | 0 | 2 | 0 | 16 | 1703767119
| VV |  | 1+2 |  | 3 | [12 empty] | VV | 2 | 2 | True | 1 | ROZPOCET
68 | M | 28611366 | koleno kanalizační PVC KG 200x45° | kus | 2 |  | 0 | CS ÚRS 2025 01 |  | snížená |  | 0 | 0.0014 | 0.0028 | 0 | 0 | 32 | M | 2 |  |  |  | ROZPOCET | 0 | 0 | 0 | 0 | 0 | 2 | 0 | 16 | 1725782083
69 | M | 28611506 | redukce kanalizační PVC 160/125 | kus | 4 |  | 0 | CS ÚRS 2025 01 |  | snížená |  | 0 | 0.00041 | 0.00164 | 0 | 0 | 32 | M | 2 |  |  |  | ROZPOCET | 0 | 0 | 0 | 0 | 0 | 2 | 0 | 16 | -1458184490
| VV |  | 2+2 |  | 4 | [12 empty] | VV | 2 | 2 | True | 1 | ROZPOCET
70 | M | 28611508 | redukce kanalizační PVC 200/160 | kus | 1 |  | 0 | CS ÚRS 2025 01 |  | snížená |  | 0 | 0.00079 | 0.00079 | 0 | 0 | 32 | M | 2 |  |  |  | ROZPOCET | 0 | 0 | 0 | 0 | 0 | 2 | 0 | 16 | 533427400
71 | M | 28611512 | redukce kanalizační PVC 250/200 | kus | 1 |  | 0 | CS ÚRS 2025 01 |  | snížená |  | 0 | 0.0022 | 0.0022 | 0 | 0 | 32 | M | 2 |  |  |  | ROZPOCET | 0 | 0 | 0 | 0 | 0 | 2 | 0 | 16 | -693360464
72 | M | 28611914 | odbočka kanalizační plastová s hrdlem KG 160/125/45° | kus | 12 |  | 0 | CS ÚRS 2025 01 |  | snížená |  | 0 | 0.00143 | 0.01716 | 0 | 0 | 32 | M | 2 |  |  |  | ROZPOCET | 0 | 0 | 0 | 0 | 0 | 2 | 0 | 16 | -1695623587
| VV |  | 3+9 |  | 12 | [12 empty] | VV | 2 | 2 | True | 1 | ROZPOCET
73 | M | 28611389 | odbočka kanalizační plastová s hrdlem KG 125/125/45° | kus | 32 |  | 0 | CS ÚRS 2025 01 |  | snížená |  | 0 | 0.00088 | 0.02816 | 0 | 0 | 32 | M | 2 |  |  |  | ROZPOCET | 0 | 0 | 0 | 0 | 0 | 2 | 0 | 16 | -1385881093
74 | M | 28611394 | odbočka kanalizační plastová s hrdlem KG 200/125/45° | kus | 1 |  | 0 | CS ÚRS 2025 01 |  | snížená |  | 0 | 0.00247 | 0.00247 | 0 | 0 | 32 | M | 2 |  |  |  | ROZPOCET | 0 | 0 | 0 | 0 | 0 | 2 | 0 | 16 | -454107606
75 | M | 28611398 | odbočka kanalizační plastová s hrdlem KG 250/125/45° | kus | 1 |  | 0 | CS ÚRS 2025 01 |  | snížená |  | 0 | 0.00367 | 0.00367 | 0 | 0 | 32 | M | 2 |  |  |  | ROZPOCET | 0 | 0 | 0 | 0 | 0 | 2 | 0 | 16 | 723392150
76 | M | 28611399 | odbočka kanalizační plastová s hrdlem KG 250/160/45° | kus | 1 |  | 0 | CS ÚRS 2025 01 |  | snížená |  | 0 | 0.00426 | 0.00426 | 0 | 0 | 32 | M | 2 |  |  |  | ROZPOCET | 0 | 0 | 0 | 0 | 0 | 2 | 0 | 16 | 1070796309
77 | K | 721173404R | Potrubí z trub PVC SN4 svodné (ležaté) DN 200 | m | 16 |  | 0 | CS ÚRS 2025 01 |  | snížená |  | 0 | 0.00492 | 0.07872 | 0 | 0 | 16 | K | 2 |  |  |  | ROZPOCET | 0 | 0 | 0 | 0 | 0 | 2 | 0 | 16 | -839270388
| Online PSC |  | https://podminky.urs.cz/item/CS_URS_2025_01/721173404R | [14 empty] | Online PSC | 2
78 | K | 721173405R | Potrubí z trub PVC SN4 svodné (ležaté) DN 250 | m | 7 |  | 0 | CS ÚRS 2025 01 |  | snížená |  | 0 | 0.00848 | 0.05936 | 0 | 0 | 16 | K | 2 |  |  |  | ROZPOCET | 0 | 0 | 0 | 0 | 0 | 2 | 0 | 16 | -906349680
| Online PSC |  | https://podminky.urs.cz/item/CS_URS_2025_01/721173405R | [14 empty] | Online PSC | 2
79 | K | 721174043 | Potrubí z trub polypropylenových připojovací DN 50 | m | 82 |  | 0 | CS ÚRS 2025 01 |  | snížená |  | 0 | 0.0005 | 0.041 | 0 | 0 | 16 | K | 2 |  |  |  | ROZPOCET | 0 | 0 | 0 | 0 | 0 | 2 | 0 | 16 | -913910157
| Online PSC |  | https://podminky.urs.cz/item/CS_URS_2025_01/721174043 | [14 empty] | Online PSC | 2
| VV |  | vč. tvarovek | [14 empty] | VV | 2 | 1 | True | 0 | ROZPOCET
| VV |  | 82 |  | 82 | [12 empty] | VV | 2 | 2 | True | 1 | ROZPOCET
80 | K | 721174045 | Potrubí z trub polypropylenových připojovací DN 110 | m | 98 |  | 0 | CS ÚRS 2025 01 |  | snížená |  | 0 | 0.00153 | 0.14994 | 0 | 0 | 16 | K | 2 |  |  |  | ROZPOCET | 0 | 0 | 0 | 0 | 0 | 2 | 0 | 16 | 25102874
| Online PSC |  | https://podminky.urs.cz/item/CS_URS_2025_01/721174045 | [14 empty] | Online PSC | 2
| VV |  | vč. tvarovek | [14 empty] | VV | 2 | 1 | True | 0 | ROZPOCET
| VV |  | 98 |  | 98 | [12 empty] | VV | 2 | 2 | True | 1 | ROZPOCET
81 | K | 721212125 | Odtokové sprchové žlaby se zápachovou uzávěrkou a krycím roštem délky 900 mm | kus | 1 |  | 0 | CS ÚRS 2025 01 |  | snížená |  | 0 | 0.00479 | 0.00479 | 0 | 0 | 16 | K | 2 |  |  |  | ROZPOCET | 0 | 0 | 0 | 0 | 0 | 2 | 0 | 16 | 2072788148
| Online PSC |  | https://podminky.urs.cz/item/CS_URS_2025_01/721212125 | [14 empty] | Online PSC | 2
| VV |  | dle PD interiéru | [14 empty] | VV | 2 | 1 | True | 0 | ROZPOCET
| VV |  | 1 |  | 1 | [12 empty] | VV | 2 | 2 | True | 1 | ROZPOCET
82 | K | 721212128R | Odtokové sprchové žlaby se zápachovou uzávěrkou a krycím roštem délky 1050 mm | kus | 8 |  | 0 | CS ÚRS 2025 01 |  | snížená |  | 0 | 0.00504 | 0.04032 | 0 | 0 | 16 | K | 2 |  |  |  | ROZPOCET | 0 | 0 | 0 | 0 | 0 | 2 | 0 | 16 | 1092107576
| Online PSC |  | https://podminky.urs.cz/item/CS_URS_2025_01/721212128R | [14 empty] | Online PSC | 2
| VV |  | dle PD interiéru | [14 empty] | VV | 2 | 1 | True | 0 | ROZPOCET
| VV |  | 8 |  | 8 | [12 empty] | VV | 2 | 2 | True | 1 | ROZPOCET
83 | K | 721212128R2 | Odtokové sprchové žlaby se zápachovou uzávěrkou a krycím roštem délky 1050 mm | kus | 2 |  | 0 | CS ÚRS 2025 01 |  | snížená |  | 0 | 0.00504 | 0.01008 | 0 | 0 | 16 | K | 2 |  |  |  | ROZPOCET | 0 | 0 | 0 | 0 | 0 | 2 | 0 | 16 | 1005116930
| Online PSC |  | https://podminky.urs.cz/item/CS_URS_2025_01/721212128R2 | [14 empty] | Online PSC | 2
| VV |  | dle PD interiéru | [14 empty] | VV | 2 | 1 | True | 0 | ROZPOCET
| VV |  | 2 |  | 2 | [12 empty] | VV | 2 | 2 | True | 1 | ROZPOCET
84 | K | 721233143 | Střešní vtoky (vpusti) polypropylenové (PP) pro ploché střechy s odtokem svislým s vyhříváním asfaltová manžeta nebo PVC příruba DN 125 | kus | 7 |  | 0 | CS ÚRS 2025 01 |  | snížená |  | 0 | 0.00475 | 0.03325 | 0 | 0 | 16 | K | 2 |  |  |  | ROZPOCET | 0 | 0 | 0 | 0 | 0 | 2 | 0 | 16 | -1211439235
| Online PSC |  | https://podminky.urs.cz/item/CS_URS_2025_01/721233143 | [14 empty] | Online PSC | 2
85 | K | 721273153 | Ventilační hlavice z polypropylenu (PP) DN 110 | kus | 9 |  | 0 | CS ÚRS 2025 01 |  | snížená |  | 0 | 0.00029 | 0.00261 | 0 | 0 | 16 | K | 2 |  |  |  | ROZPOCET | 0 | 0 | 0 | 0 | 0 | 2 | 0 | 16 | -1342583071
| Online PSC |  | https://podminky.urs.cz/item/CS_URS_2025_01/721273153 | [14 empty] | Online PSC | 2
86 | K | 721274121 | Ventily přivzdušňovací odpadních potrubí vnitřní od DN 32 do DN 50 | kus | 26 |  | 0 | CS ÚRS 2025 01 |  | snížená |  | 0 | 7e-05 | 0.00182 | 0 | 0 | 16 | K | 2 |  |  |  | ROZPOCET | 0 | 0 | 0 | 0 | 0 | 2 | 0 | 16 | -1281469577
| Online PSC |  | https://podminky.urs.cz/item/CS_URS_2025_01/721274121 | [14 empty] | Online PSC | 2
87 | K | 721274126 | Ventily přivzdušňovací odpadních potrubí vnitřní DN 110 | kus | 1 |  | 0 | CS ÚRS 2025 01 |  | snížená |  | 0 | 0.00015 | 0.00015 | 0 | 0 | 16 | K | 2 |  |  |  | ROZPOCET | 0 | 0 | 0 | 0 | 0 | 2 | 0 | 16 | 475110996
| Online PSC |  | https://podminky.urs.cz/item/CS_URS_2025_01/721274126 | [14 empty] | Online PSC | 2
88 | K | 721290111 | Zkouška těsnosti kanalizace v objektech vodou do DN 125 | m | 278 |  | 0 | CS ÚRS 2025 01 |  | snížená |  | 0 | 0 | 0 | 0 | 0 | 16 | K | 2 |  |  |  | ROZPOCET | 0 | 0 | 0 | 0 | 0 | 2 | 0 | 16 | 1912712421
| Online PSC |  | https://podminky.urs.cz/item/CS_URS_2025_01/721290111 | [14 empty] | Online PSC | 2
| VV |  | 53+98+127 |  | 278 | [12 empty] | VV | 2 | 2 | True | 1 | ROZPOCET
89 | K | 721290112 | Zkouška těsnosti kanalizace v objektech vodou DN 150 nebo DN 200 | m | 53 |  | 0 | CS ÚRS 2025 01 |  | snížená |  | 0 | 0 | 0 | 0 | 0 | 16 | K | 2 |  |  |  | ROZPOCET | 0 | 0 | 0 | 0 | 0 | 2 | 0 | 16 | -1938252409
| Online PSC |  | https://podminky.urs.cz/item/CS_URS_2025_01/721290112 | [14 empty] | Online PSC | 2
| VV |  | 6+31+16 |  | 53 | [12 empty] | VV | 2 | 2 | True | 1 | ROZPOCET
90 | K | 721290113 | Zkouška těsnosti kanalizace v objektech vodou DN 250 nebo DN 300 | m | 7 |  | 0 | CS ÚRS 2025 01 |  | snížená |  | 0 | 0 | 0 | 0 | 0 | 16 | K | 2 |  |  |  | ROZPOCET | 0 | 0 | 0 | 0 | 0 | 2 | 0 | 16 | -981542718
| Online PSC |  | https://podminky.urs.cz/item/CS_URS_2025_01/721290113 | [14 empty] | Online PSC | 2
| VV |  | 7 |  | 7 | [12 empty] | VV | 2 | 2 | True | 1 | ROZPOCET
91 | K | 998721101 | Přesun hmot pro vnitřní kanalizaci stanovený z hmotnosti přesunovaného materiálu vodorovná dopravní vzdálenost do 50 m základní v objektech výšky do 6 m | t | 1.015 |  | 0 | CS ÚRS 2025 01 |  | snížená |  | 0 | 0 | 0 | 0 | 0 | 16 | K | 2 |  |  |  | ROZPOCET | 0 | 0 | 0 | 0 | 0 | 2 | 0 | 16 | 2108459678
| Online PSC |  | https://podminky.urs.cz/item/CS_URS_2025_01/998721101 | [14 empty] | Online PSC | 2
92 | K | 998721121 | Přesun hmot pro vnitřní kanalizaci stanovený z hmotnosti přesunovaného materiálu vodorovná dopravní vzdálenost do 50 m ruční (bez užití mechanizace) v objektech výšky do 6 m | t | 1.015 |  | 0 | CS ÚRS 2025 01 |  | snížená |  | 0 | 0 | 0 | 0 | 0 | 16 | K | 2 |  |  |  | ROZPOCET | 0 | 0 | 0 | 0 | 0 | 2 | 0 | 16 | 451871901
| Online PSC |  | https://podminky.urs.cz/item/CS_URS_2025_01/998721121 | [14 empty] | Online PSC | 2
| D | 722 | Zdravotechnika - vnitřní vodovod |  |  |  | 0 |  |  |  |  | 0 |  | 0.91186 |  | 0 | 2 | D | 1 |  |  |  | ROZPOCET | [6 empty] | 0
93 | K | 722175002R | Potrubí z plastových trubek z polypropylenu PP-RCT svařovaných polyfúzně D 20 x 2,8 | m | 657.7 |  | 0 | CS ÚRS 2025 01 |  | snížená |  | 0 | 0.00064 | 0.42093 | 0 | 0 | 16 | K | 2 |  |  |  | ROZPOCET | 0 | 0 | 0 | 0 | 0 | 2 | 0 | 16 | -1777345537
| Online PSC |  | https://podminky.urs.cz/item/CS_URS_2025_01/722175002R | [14 empty] | Online PSC | 2
| VV |  | "studená" 344,7 |  | 344.7 | [12 empty] | VV | 2 | 2 | True | 0 | ROZPOCET
| VV |  | "cirkulace" 107 |  | 107 | [12 empty] | VV | 2 | 2 | True | 0 | ROZPOCET
| VV |  | "teplá" 206 |  | 206 | [12 empty] | VV | 2 | 2 | True | 0 | ROZPOCET
| VV |  | Součet |  | 657.7 | [12 empty] | VV | 2 | 4 | True | 1 | ROZPOCET
94 | K | 722175003R | Potrubí z plastových trubek z polypropylenu PP-RCT svařovaných polyfúzně D 25 x 3,5 | m | 188.8 |  | 0 | CS ÚRS 2025 01 |  | snížená |  | 0 | 0.00098 | 0.18502 | 0 | 0 | 16 | K | 2 |  |  |  | ROZPOCET | 0 | 0 | 0 | 0 | 0 | 2 | 0 | 16 | 551576533
| Online PSC |  | https://podminky.urs.cz/item/CS_URS_2025_01/722175003R | [14 empty] | Online PSC | 2
| VV |  | "studená" 89,9 |  | 89.9 | [12 empty] | VV | 2 | 2 | True | 0 | ROZPOCET
| VV |  | "teplá" 98,9 |  | 98.9 | [12 empty] | VV | 2 | 2 | True | 0 | ROZPOCET
| VV |  | Součet |  | 188.8 | [12 empty] | VV | 2 | 4 | True | 1 | ROZPOCET
95 | K | 722175004R | Potrubí z plastových trubek z polypropylenu PP-RCT svařovaných polyfúzně D 32 x 4,4 | m | 49.9 |  | 0 | CS ÚRS 2025 01 |  | snížená |  | 0 | 0.00115 | 0.057385 | 0 | 0 | 16 | K | 2 |  |  |  | ROZPOCET | 0 | 0 | 0 | 0 | 0 | 2 | 0 | 16 | -940711603
| Online PSC |  | https://podminky.urs.cz/item/CS_URS_2025_01/722175004R | [14 empty] | Online PSC | 2
| VV |  | "studená" 28,2 |  | 28.2 | [12 empty] | VV | 2 | 2 | True | 0 | ROZPOCET
| VV |  | "teplá" 21,7 |  | 21.7 | [12 empty] | VV | 2 | 2 | True | 0 | ROZPOCET
| VV |  | Součet |  | 49.9 | [12 empty] | VV | 2 | 4 | True | 1 | ROZPOCET
96 | K | 722175005R | Potrubí z plastových trubek z polypropylenu PP-RCT svařovaných polyfúzně D 40 x 5,5 | m | 41.6 |  | 0 | CS ÚRS 2025 01 |  | snížená |  | 0 | 0.00237 | 0.098592 | 0 | 0 | 16 | K | 2 |  |  |  | ROZPOCET | 0 | 0 | 0 | 0 | 0 | 2 | 0 | 16 | 858576286
| Online PSC |  | https://podminky.urs.cz/item/CS_URS_2025_01/722175005R | [14 empty] | Online PSC | 2
| VV |  | "studená" 23,3 |  | 23.3 | [12 empty] | VV | 2 | 2 | True | 0 | ROZPOCET
| VV |  | "teplá" 18,3 |  | 18.3 | [12 empty] | VV | 2 | 2 | True | 0 | ROZPOCET
| VV |  | Součet |  | 41.6 | [12 empty] | VV | 2 | 4 | True | 1 | ROZPOCET
97 | K | 722175006R | Potrubí z plastových trubek z polypropylenu PP-RCT svařovaných polyfúzně D 50 x 6,9 | m | 7 |  | 0 | CS ÚRS 2025 01 |  | snížená |  | 0 | 0.00364 | 0.02548 | 0 | 0 | 16 | K | 2 |  |  |  | ROZPOCET | 0 | 0 | 0 | 0 | 0 | 2 | 0 | 16 | 1055651832
| Online PSC |  | https://podminky.urs.cz/item/CS_URS_2025_01/722175006R | [14 empty] | Online PSC | 2
| VV |  | "studená" 7 |  | 7 | [12 empty] | VV | 2 | 2 | True | 1 | ROZPOCET
98 | K | 722220111 | Armatury s jedním závitem nástěnky pro výtokový ventil G 1/2" | kus | 35 |  | 0 | CS ÚRS 2025 01 |  | snížená |  | 0 | 0.00013 | 0.00455 | 0 | 0 | 16 | K | 2 |  |  |  | ROZPOCET | 0 | 0 | 0 | 0 | 0 | 2 | 0 | 16 | 509828533
| Online PSC |  | https://podminky.urs.cz/item/CS_URS_2025_01/722220111 | [14 empty] | Online PSC | 2
99 | K | 722220121 | Armatury s jedním závitem nástěnky pro baterii G 1/2" | pár | 42 |  | 0 | CS ÚRS 2025 01 |  | snížená |  | 0 | 0.00025 | 0.0105 | 0 | 0 | 16 | K | 2 |  |  |  | ROZPOCET | 0 | 0 | 0 | 0 | 0 | 2 | 0 | 16 | -2103351608
| Online PSC |  | https://podminky.urs.cz/item/CS_URS_2025_01/722220121 | [14 empty] | Online PSC | 2
100 | K | 722224115 | Armatury s jedním závitem kohouty plnicí a vypouštěcí PN 10 G 1/2" | kus | 2 |  | 0 | CS ÚRS 2025 01 |  | snížená |  | 0 | 0.00022 | 0.00044 | 0 | 0 | 16 | K | 2 |  |  |  | ROZPOCET | 0 | 0 | 0 | 0 | 0 | 2 | 0 | 16 | 1892834443
| Online PSC |  | https://podminky.urs.cz/item/CS_URS_2025_01/722224115 | [14 empty] | Online PSC | 2
101 | K | 722230101 | Armatury se dvěma závity ventily přímé G 1/2" | kus | 42 |  | 0 | CS ÚRS 2025 01 |  | snížená |  | 0 | 0.00035 | 0.0147 | 0 | 0 | 16 | K | 2 |  |  |  | ROZPOCET | 0 | 0 | 0 | 0 | 0 | 2 | 0 | 16 | -681186665
| Online PSC |  | https://podminky.urs.cz/item/CS_URS_2025_01/722230101 | [14 empty] | Online PSC | 2
102 | K | 722230104 | Armatury se dvěma závity ventily přímé G 5/4" | kus | 4 |  | 0 | CS ÚRS 2025 01 |  | snížená |  | 0 | 0.00132 | 0.00528 | 0 | 0 | 16 | K | 2 |  |  |  | ROZPOCET | 0 | 0 | 0 | 0 | 0 | 2 | 0 | 16 | -1086074917
| Online PSC |  | https://podminky.urs.cz/item/CS_URS_2025_01/722230104 | [14 empty] | Online PSC | 2
103 | K | 722230105 | Armatury se dvěma závity ventily přímé G 6/4" | kus | 1 |  | 0 | CS ÚRS 2025 01 |  | snížená |  | 0 | 0.00152 | 0.00152 | 0 | 0 | 16 | K | 2 |  |  |  | ROZPOCET | 0 | 0 | 0 | 0 | 0 | 2 | 0 | 16 | -1378410934
| Online PSC |  | https://podminky.urs.cz/item/CS_URS_2025_01/722230105 | [14 empty] | Online PSC | 2
104 | K | 722230113 | Armatury se dvěma závity ventily přímé s odvodňovacím ventilem G 1" | kus | 6 |  | 0 | CS ÚRS 2025 01 |  | snížená |  | 0 | 0.00072 | 0.00432 | 0 | 0 | 16 | K | 2 |  |  |  | ROZPOCET | 0 | 0 | 0 | 0 | 0 | 2 | 0 | 16 | -357912052
| Online PSC |  | https://podminky.urs.cz/item/CS_URS_2025_01/722230113 | [14 empty] | Online PSC | 2
105 | K | 722231072 | Armatury se dvěma závity ventily zpětné mosazné PN 10 do 110°C G 1/2" | kus | 1 |  | 0 | CS ÚRS 2025 01 |  | snížená |  | 0 | 0.00012 | 0.00012 | 0 | 0 | 16 | K | 2 |  |  |  | ROZPOCET | 0 | 0 | 0 | 0 | 0 | 2 | 0 | 16 | 417060236
| Online PSC |  | https://podminky.urs.cz/item/CS_URS_2025_01/722231072 | [14 empty] | Online PSC | 2
106 | K | 722231074 | Armatury se dvěma závity ventily zpětné mosazné PN 10 do 110°C G 1" | kus | 2 |  | 0 | CS ÚRS 2025 01 |  | snížená |  | 0 | 0.00052 | 0.00104 | 0 | 0 | 16 | K | 2 |  |  |  | ROZPOCET | 0 | 0 | 0 | 0 | 0 | 2 | 0 | 16 | -2034793783
| Online PSC |  | https://podminky.urs.cz/item/CS_URS_2025_01/722231074 | [14 empty] | Online PSC | 2
107 | K | 722231075 | Armatury se dvěma závity ventily zpětné mosazné PN 10 do 110°C G 5/4" | kus | 1 |  | 0 | CS ÚRS 2025 01 |  | snížená |  | 0 | 0.00056 | 0.00056 | 0 | 0 | 16 | K | 2 |  |  |  | ROZPOCET | 0 | 0 | 0 | 0 | 0 | 2 | 0 | 16 | -1753091198
| Online PSC |  | https://podminky.urs.cz/item/CS_URS_2025_01/722231075 | [14 empty] | Online PSC | 2
108 | K | 722231221 | Armatury se dvěma závity ventily pojistné k bojleru mosazné PN 6 do 100°C G 1/2" | kus | 2 |  | 0 | CS ÚRS 2025 01 |  | snížená |  | 0 | 0.00012 | 0.00024 | 0 | 0 | 16 | K | 2 |  |  |  | ROZPOCET | 0 | 0 | 0 | 0 | 0 | 2 | 0 | 16 | 1320099885
| Online PSC |  | https://podminky.urs.cz/item/CS_URS_2025_01/722231221 | [14 empty] | Online PSC | 2
109 | K | 722234263 | Armatury se dvěma závity filtry mosazný PN 20 do 80 °C G 1/2" | kus | 1 |  | 0 | CS ÚRS 2025 01 |  | snížená |  | 0 | 0.00022 | 0.00022 | 0 | 0 | 16 | K | 2 |  |  |  | ROZPOCET | 0 | 0 | 0 | 0 | 0 | 2 | 0 | 16 | -917828868
| Online PSC |  | https://podminky.urs.cz/item/CS_URS_2025_01/722234263 | [14 empty] | Online PSC | 2
110 | K | 722250133R | Požární příslušenství a armatury hydrantový systém s tvarově stálou hadicí celoplechový D 25 x 30 m | soubor | 1 |  | 0 | CS ÚRS 2025 01 |  | snížená |  | 0 | 0.02913 | 0.02913 | 0 | 0 | 16 | K | 2 |  |  |  | ROZPOCET | 0 | 0 | 0 | 0 | 0 | 2 | 0 | 16 | 701690687
| Online PSC |  | https://podminky.urs.cz/item/CS_URS_2025_01/722250133R | [14 empty] | Online PSC | 2
111 | K | 722263205 | Vodoměry pro vodu do 100°C závitové horizontální jednovtokové suchoběžné G 1/2"x 80 mm Qn 1,5 | kus | 20 |  | 0 | CS ÚRS 2025 01 |  | snížená |  | 0 | 0.00116 | 0.0232 | 0 | 0 | 16 | K | 2 |  |  |  | ROZPOCET | 0 | 0 | 0 | 0 | 0 | 2 | 0 | 16 | 1204430962
| Online PSC |  | https://podminky.urs.cz/item/CS_URS_2025_01/722263205 | [14 empty] | Online PSC | 2
| VV |  | vodoměry budou umožňovat dálkový odečet | [14 empty] | VV | 2 | 1 | True | 0 | ROZPOCET
| VV |  | 20 |  | 20 | [12 empty] | VV | 2 | 2 | True | 1 | ROZPOCET
112 | K | 722290234 | Zkoušky, proplach a desinfekce vodovodního potrubí proplach a desinfekce vodovodního potrubí do DN 80 | m | 945 |  | 0 | CS ÚRS 2025 01 |  | snížená |  | 0 | 1e-05 | 0.00945 | 0 | 0 | 16 | K | 2 |  |  |  | ROZPOCET | 0 | 0 | 0 | 0 | 0 | 2 | 0 | 16 | -1944760807
| Online PSC |  | https://podminky.urs.cz/item/CS_URS_2025_01/722290234 | [14 empty] | Online PSC | 2
| VV |  | 657,7+188,8+49,9+41,6+7 |  | 945 | [12 empty] | VV | 2 | 2 | True | 1 | ROZPOCET
113 | K | 722290246 | Zkoušky, proplach a desinfekce vodovodního potrubí zkoušky těsnosti vodovodního potrubí plastového do DN 40 | m | 938 |  | 0 | CS ÚRS 2025 01 |  | snížená |  | 0 | 2e-05 | 0.01876 | 0 | 0 | 16 | K | 2 |  |  |  | ROZPOCET | 0 | 0 | 0 | 0 | 0 | 2 | 0 | 16 | 1914185819
| Online PSC |  | https://podminky.urs.cz/item/CS_URS_2025_01/722290246 | [14 empty] | Online PSC | 2
| VV |  | 657,7+188,8+49,9+41,6 |  | 938 | [12 empty] | VV | 2 | 2 | True | 1 | ROZPOCET
114 | K | 722290249 | Zkoušky, proplach a desinfekce vodovodního potrubí zkoušky těsnosti vodovodního potrubí plastového přes DN 40 do DN 90 | m | 7 |  | 0 | CS ÚRS 2025 01 |  | snížená |  | 0 | 6e-05 | 0.00042 | 0 | 0 | 16 | K | 2 |  |  |  | ROZPOCET | 0 | 0 | 0 | 0 | 0 | 2 | 0 | 16 | -1406423393
| Online PSC |  | https://podminky.urs.cz/item/CS_URS_2025_01/722290249 | [14 empty] | Online PSC | 2
| VV |  | 7 |  | 7 | [12 empty] | VV | 2 | 2 | True | 1 | ROZPOCET
115 | K | 998722101 | Přesun hmot pro vnitřní vodovod stanovený z hmotnosti přesunovaného materiálu vodorovná dopravní vzdálenost do 50 m základní v objektech výšky do 6 m | t | 0.912 |  | 0 | CS ÚRS 2025 01 |  | snížená |  | 0 | 0 | 0 | 0 | 0 | 16 | K | 2 |  |  |  | ROZPOCET | 0 | 0 | 0 | 0 | 0 | 2 | 0 | 16 | -1119498509
| Online PSC |  | https://podminky.urs.cz/item/CS_URS_2025_01/998722101 | [14 empty] | Online PSC | 2
116 | K | 998722121 | Přesun hmot pro vnitřní vodovod stanovený z hmotnosti přesunovaného materiálu vodorovná dopravní vzdálenost do 50 m ruční (bez užití mechanizace) v objektech výšky do 6 m | t | 0.912 |  | 0 | CS ÚRS 2025 01 |  | snížená |  | 0 | 0 | 0 | 0 | 0 | 16 | K | 2 |  |  |  | ROZPOCET | 0 | 0 | 0 | 0 | 0 | 2 | 0 | 16 | -1935332254
| Online PSC |  | https://podminky.urs.cz/item/CS_URS_2025_01/998722121 | [14 empty] | Online PSC | 2
| D | 724 | Zdravotechnika - strojní vybavení |  |  |  | 0 |  |  |  |  | 0 |  | 0.00449 |  | 0 | 2 | D | 1 |  |  |  | ROZPOCET | [6 empty] | 0
117 | K | 724233013 | Nádoby expanzní tlakové pro rozvody pitné vody s membránou bez pojistného ventilu se závitovým připojením průtočné PN 1,0 o objemu 18 l | soubor | 1 |  | 0 | CS ÚRS 2025 01 |  | snížená |  | 0 | 0.00449 | 0.00449 | 0 | 0 | 16 | K | 2 |  |  |  | ROZPOCET | 0 | 0 | 0 | 0 | 0 | 2 | 0 | 16 | 678119740
| Online PSC |  | https://podminky.urs.cz/item/CS_URS_2025_01/724233013 | [14 empty] | Online PSC | 2
118 | K | 998724101 | Přesun hmot pro strojní vybavení stanovený z hmotnosti přesunovaného materiálu vodorovná dopravní vzdálenost do 50 m základní v objektech výšky do 6 m | t | 0.008 |  | 0 | CS ÚRS 2025 01 |  | snížená |  | 0 | 0 | 0 | 0 | 0 | 16 | K | 2 |  |  |  | ROZPOCET | 0 | 0 | 0 | 0 | 0 | 2 | 0 | 16 | 872032310
| Online PSC |  | https://podminky.urs.cz/item/CS_URS_2025_01/998724101 | [14 empty] | Online PSC | 2
119 | K | 998724121 | Přesun hmot pro strojní vybavení stanovený z hmotnosti přesunovaného materiálu vodorovná dopravní vzdálenost do 50 m ruční (bez užití mechanizace) v objektech výšky do 6 m | t | 0.008 |  | 0 | CS ÚRS 2025 01 |  | snížená |  | 0 | 0 | 0 | 0 | 0 | 16 | K | 2 |  |  |  | ROZPOCET | 0 | 0 | 0 | 0 | 0 | 2 | 0 | 16 | -57848974
| Online PSC |  | https://podminky.urs.cz/item/CS_URS_2025_01/998724121 | [14 empty] | Online PSC | 2
| D | 725 | Zdravotechnika - zařizovací předměty |  |  |  | 0 |  |  |  |  | 0 |  | 1.231 |  | 0 | 2 | D | 1 |  |  |  | ROZPOCET | [6 empty] | 0
120 | K | 725112022 | Zařízení záchodů klozety keramické závěsné na nosné stěny s hlubokým splachováním odpad vodorovný | soubor | 15 |  | 0 | CS ÚRS 2025 01 |  | snížená |  | 0 | 0.01747 | 0.26205 | 0 | 0 | 16 | K | 2 |  |  |  | ROZPOCET | 0 | 0 | 0 | 0 | 0 | 2 | 0 | 16 | -1434061935
| Online PSC |  | https://podminky.urs.cz/item/CS_URS_2025_01/725112022 | [14 empty] | Online PSC | 2
| VV |  | dle PD interiéru | [14 empty] | VV | 2 | 1 | True | 0 | ROZPOCET
| VV |  | "klasické" 12 |  | 12 | [12 empty] | VV | 2 | 2 | True | 0 | ROZPOCET
| VV |  | "invalidní" 3 |  | 3 | [12 empty] | VV | 2 | 2 | True | 0 | ROZPOCET
| VV |  | Součet |  | 15 | [12 empty] | VV | 2 | 4 | True | 1 | ROZPOCET
121 | M | 55167390 | sedátko klozetové duroplastové pro handicapované | kus | 3 |  | 0 | CS ÚRS 2025 01 |  | snížená |  | 0 | 0.0019 | 0.0057 | 0 | 0 | 32 | M | 2 |  |  |  | ROZPOCET | 0 | 0 | 0 | 0 | 0 | 2 | 0 | 16 | -1264201937
| VV |  | dle PD interiéru | [14 empty] | VV | 2 | 1 | True | 0 | ROZPOCET
| VV |  | 3 |  | 3 | [12 empty] | VV | 2 | 2 | True | 1 | ROZPOCET
122 | M | 55166827 | sedátko záchodové plastové bílé | kus | 12 |  | 0 | CS ÚRS 2025 01 |  | snížená |  | 0 | 0.00125 | 0.015 | 0 | 0 | 32 | M | 2 |  |  |  | ROZPOCET | 0 | 0 | 0 | 0 | 0 | 2 | 0 | 16 | -1307858358
| VV |  | dle PD interiéru | [14 empty] | VV | 2 | 1 | True | 0 | ROZPOCET
| VV |  | 12 |  | 12 | [12 empty] | VV | 2 | 2 | True | 1 | ROZPOCET
123 | K | 725211603R | Umyvadla keramická bílá bez výtokových armatur připevněná na stěnu šrouby bez sloupu nebo krytu na sifon, šířka umyvadla 600 mm | soubor | 14 |  | 0 | CS ÚRS 2025 01 |  | snížená |  | 0 | 0.01697 | 0.23758 | 0 | 0 | 16 | K | 2 |  |  |  | ROZPOCET | 0 | 0 | 0 | 0 | 0 | 2 | 0 | 16 | -1456329097
| Online PSC |  | https://podminky.urs.cz/item/CS_URS_2025_01/725211603R | [14 empty] | Online PSC | 2
| VV |  | dle PD interiéru | [14 empty] | VV | 2 | 1 | True | 0 | ROZPOCET
| VV |  | 14 |  | 14 | [12 empty] | VV | 2 | 2 | True | 1 | ROZPOCET
124 | K | 725211681R | Umyvadla keramická bílá bez výtokových armatur připevněná na stěnu šrouby zdravotní, šířka umyvadla 640 mm | soubor | 3 |  | 0 | CS ÚRS 2025 01 |  | snížená |  | 0 | 0.01971 | 0.05913 | 0 | 0 | 16 | K | 2 |  |  |  | ROZPOCET | 0 | 0 | 0 | 0 | 0 | 2 | 0 | 16 | -891022538
| Online PSC |  | https://podminky.urs.cz/item/CS_URS_2025_01/725211681R | [14 empty] | Online PSC | 2
| VV |  | dle PD interiéru | [14 empty] | VV | 2 | 1 | True | 0 | ROZPOCET
| VV |  | 3 |  | 3 | [12 empty] | VV | 2 | 2 | True | 1 | ROZPOCET
125 | K | 725244506 | Sprchové dveře a zástěny zástěny sprchové rohové čtvercové/obdélníkové rámové se skleněnou výplní tl. 4 a 5 mm dveře posuvné jednodílné, vstup z čela, na vaničku 1000x900 mm | soubor | 1 |  | 0 | CS ÚRS 2025 01 |  | snížená |  | 0 | 0.03948 | 0.03948 | 0 | 0 | 16 | K | 2 |  |  |  | ROZPOCET | 0 | 0 | 0 | 0 | 0 | 2 | 0 | 16 | -2147226011
| Online PSC |  | https://podminky.urs.cz/item/CS_URS_2025_01/725244506 | [14 empty] | Online PSC | 2
126 | K | 725244509R | Sprchové dveře a zástěny zástěny sprchové rohové čtvercové/obdélníkové rámové se skleněnou výplní tl. 4 a 5 mm dveře posuvné jednodílné, vstup z čela, na vaničku 1400x800 mm - dle PD interieru | soubor | 8 |  | 0 | CS ÚRS 2025 01 |  | snížená |  | 0 | 0.04558 | 0.36464 | 0 | 0 | 16 | K | 2 |  |  |  | ROZPOCET | 0 | 0 | 0 | 0 | 0 | 2 | 0 | 16 | 728344080
| Online PSC |  | https://podminky.urs.cz/item/CS_URS_2025_01/725244509R | [14 empty] | Online PSC | 2
127 | K | 725311121 | Dřezy bez výtokových armatur jednoduché se zápachovou uzávěrkou nerezové s odkapávací plochou 560x480 mm a miskou | soubor | 14 |  | 0 | CS ÚRS 2025 01 |  | snížená |  | 0 | 0.00506 | 0.07084 | 0 | 0 | 16 | K | 2 |  |  |  | ROZPOCET | 0 | 0 | 0 | 0 | 0 | 2 | 0 | 16 | 1179082061
| Online PSC |  | https://podminky.urs.cz/item/CS_URS_2025_01/725311121 | [14 empty] | Online PSC | 2
| VV |  | dle PD interiéru | [14 empty] | VV | 2 | 1 | True | 0 | ROZPOCET
| VV |  | 14 |  | 14 | [12 empty] | VV | 2 | 2 | True | 1 | ROZPOCET
128 | K | 725331112 | Výlevky bez výtokových armatur a splachovací nádrže keramické se sklopnou plastovou mřížkou závěsné, výšky 500 mm | soubor | 2 |  | 0 | CS ÚRS 2025 01 |  | snížená |  | 0 | 0.01745 | 0.0349 | 0 | 0 | 16 | K | 2 |  |  |  | ROZPOCET | 0 | 0 | 0 | 0 | 0 | 2 | 0 | 16 | -1674521351
| Online PSC |  | https://podminky.urs.cz/item/CS_URS_2025_01/725331112 | [14 empty] | Online PSC | 2
129 | K | 725813111 | Ventily rohové bez připojovací trubičky nebo flexi hadičky G 1/2" | soubor | 97 |  | 0 | CS ÚRS 2025 01 |  | snížená |  | 0 | 0.00024 | 0.02328 | 0 | 0 | 16 | K | 2 |  |  |  | ROZPOCET | 0 | 0 | 0 | 0 | 0 | 2 | 0 | 16 | -55442970
| Online PSC |  | https://podminky.urs.cz/item/CS_URS_2025_01/725813111 | [14 empty] | Online PSC | 2
130 | M | 6000005114R | Ventil nezámrzný 1/2" s rukojetí | kus | 4 |  | 0 | vlastní |  | snížená |  | 0 | 0.00218 | 0.00872 | 0 | 0 | 32 | M | 2 |  |  |  | ROZPOCET | 0 | 0 | 0 | 0 | 0 | 2 | 0 | 16 | -706162113
131 | K | 725821312 | Baterie dřezové nástěnné pákové s otáčivým kulatým ústím a délkou ramínka 300 mm | soubor | 14 |  | 0 | CS ÚRS 2025 01 |  | snížená |  | 0 | 0.00172 | 0.02408 | 0 | 0 | 16 | K | 2 |  |  |  | ROZPOCET | 0 | 0 | 0 | 0 | 0 | 2 | 0 | 16 | 1405843672
| Online PSC |  | https://podminky.urs.cz/item/CS_URS_2025_01/725821312 | [14 empty] | Online PSC | 2
| VV |  | dle PD interiéru | [14 empty] | VV | 2 | 1 | True | 0 | ROZPOCET
| VV |  | 14 |  | 14 | [12 empty] | VV | 2 | 2 | True | 1 | ROZPOCET
132 | K | 725822611 | Baterie umyvadlové stojánkové pákové bez výpusti | soubor | 14 |  | 0 | CS ÚRS 2025 01 |  | snížená |  | 0 | 0.0018 | 0.0252 | 0 | 0 | 16 | K | 2 |  |  |  | ROZPOCET | 0 | 0 | 0 | 0 | 0 | 2 | 0 | 16 | -812557747
| Online PSC |  | https://podminky.urs.cz/item/CS_URS_2025_01/725822611 | [14 empty] | Online PSC | 2
| VV |  | dle PD interiéru | [14 empty] | VV | 2 | 1 | True | 0 | ROZPOCET
| VV |  | 14 |  | 14 | [12 empty] | VV | 2 | 2 | True | 1 | ROZPOCET
133 | M | 55161830 | uzávěrka zápachová pro pračku a myčku podomítková DN 40/50 nerez | kus | 15 |  | 0 | CS ÚRS 2025 01 |  | snížená |  | 0 | 0.00028 | 0.0042 | 0 | 0 | 32 | M | 2 |  |  |  | ROZPOCET | 0 | 0 | 0 | 0 | 0 | 2 | 0 | 16 | -51187150
134 | M | 55162001 | uzávěrka zápachová umyvadlová s celokovovým kulatým designem DN 32 | kus | 17 |  | 0 | CS ÚRS 2025 01 |  | snížená |  | 0 | 0.0009 | 0.0153 | 0 | 0 | 32 | M | 2 |  |  |  | ROZPOCET | 0 | 0 | 0 | 0 | 0 | 2 | 0 | 16 | 864429398
135 | M | 55161007 | ventil odpadní umyvadlový celokovový CLICK/CLACK s přepadem a připojovacím závitem 5/4" | kus | 17 |  | 0 | CS ÚRS 2025 01 |  | snížená |  | 0 | 0.00038 | 0.00646 | 0 | 0 | 32 | M | 2 |  |  |  | ROZPOCET | 0 | 0 | 0 | 0 | 0 | 2 | 0 | 16 | 1456848798
136 | K | 725822613R | Baterie umyvadlové stojánkové pákové s výpustí | soubor | 3 |  | 0 | CS ÚRS 2025 01 |  | snížená |  | 0 | 0.00184 | 0.00552 | 0 | 0 | 16 | K | 2 |  |  |  | ROZPOCET | 0 | 0 | 0 | 0 | 0 | 2 | 0 | 16 | 131918171
| Online PSC |  | https://podminky.urs.cz/item/CS_URS_2025_01/725822613R | [14 empty] | Online PSC | 2
| VV |  | dle PD interiéru | [14 empty] | VV | 2 | 1 | True | 0 | ROZPOCET
| VV |  | 3 |  | 3 | [12 empty] | VV | 2 | 2 | True | 1 | ROZPOCET
137 | K | 725841312 | Baterie sprchové nástěnné pákové | soubor | 11 |  | 0 | CS ÚRS 2025 01 |  | snížená |  | 0 | 0.00184 | 0.02024 | 0 | 0 | 16 | K | 2 |  |  |  | ROZPOCET | 0 | 0 | 0 | 0 | 0 | 2 | 0 | 16 | 1465509695
| Online PSC |  | https://podminky.urs.cz/item/CS_URS_2025_01/725841312 | [14 empty] | Online PSC | 2
| VV |  | dle PD interiéru | [14 empty] | VV | 2 | 1 | True | 0 | ROZPOCET
| VV |  | 11 |  | 11 | [12 empty] | VV | 2 | 2 | True | 1 | ROZPOCET
138 | K | 725841322 | Baterie sprchové klasické s roztečí 150 mm | soubor | 2 |  | 0 | CS ÚRS 2025 01 |  | snížená |  | 0 | 0.00214 | 0.00428 | 0 | 0 | 16 | K | 2 |  |  |  | ROZPOCET | 0 | 0 | 0 | 0 | 0 | 2 | 0 | 16 | -352355787
| Online PSC |  | https://podminky.urs.cz/item/CS_URS_2025_01/725841322 | [14 empty] | Online PSC | 2
| VV |  | dle PD interiéru | [14 empty] | VV | 2 | 1 | True | 0 | ROZPOCET
| VV |  | pro výlevku | [14 empty] | VV | 2 | 1 | True | 0 | ROZPOCET
| VV |  | 2 |  | 2 | [12 empty] | VV | 2 | 2 | True | 1 | ROZPOCET
139 | K | 725862103 | Zápachové uzávěrky zařizovacích předmětů pro dřezy DN 40/50 | kus | 14 |  | 0 | CS ÚRS 2025 01 |  | snížená |  | 0 | 0.00028 | 0.00392 | 0 | 0 | 16 | K | 2 |  |  |  | ROZPOCET | 0 | 0 | 0 | 0 | 0 | 2 | 0 | 16 | -1338841445
| Online PSC |  | https://podminky.urs.cz/item/CS_URS_2025_01/725862103 | [14 empty] | Online PSC | 2
140 | K | 725862113 | Zápachové uzávěrky zařizovacích předmětů pro dřezy s přípojkou pro pračku nebo myčku DN 40/50 | kus | 1 |  | 0 | CS ÚRS 2025 01 |  | snížená |  | 0 | 0.00047 | 0.00047 | 0 | 0 | 16 | K | 2 |  |  |  | ROZPOCET | 0 | 0 | 0 | 0 | 0 | 2 | 0 | 16 | -1081382504
| Online PSC |  | https://podminky.urs.cz/item/CS_URS_2025_01/725862113 | [14 empty] | Online PSC | 2
141 | K | 998725101 | Přesun hmot pro zařizovací předměty stanovený z hmotnosti přesunovaného materiálu vodorovná dopravní vzdálenost do 50 m základní v objektech výšky do 6 m | t | 1.242 |  | 0 | CS ÚRS 2025 01 |  | snížená |  | 0 | 0 | 0 | 0 | 0 | 16 | K | 2 |  |  |  | ROZPOCET | 0 | 0 | 0 | 0 | 0 | 2 | 0 | 16 | -1214172552
| Online PSC |  | https://podminky.urs.cz/item/CS_URS_2025_01/998725101 | [14 empty] | Online PSC | 2
142 | K | 998725121 | Přesun hmot pro zařizovací předměty stanovený z hmotnosti přesunovaného materiálu vodorovná dopravní vzdálenost do 50 m ruční (bez užití mechanizace) v objektech výšky do 6 m | t | 1.242 |  | 0 | CS ÚRS 2025 01 |  | snížená |  | 0 | 0 | 0 | 0 | 0 | 16 | K | 2 |  |  |  | ROZPOCET | 0 | 0 | 0 | 0 | 0 | 2 | 0 | 16 | -340689665
| Online PSC |  | https://podminky.urs.cz/item/CS_URS_2025_01/998725121 | [14 empty] | Online PSC | 2
| D | 726 | Zdravotechnika - předstěnové instalace |  |  |  | 0 |  |  |  |  | 0 |  | 0.15525 |  | 0 | 2 | D | 1 |  |  |  | ROZPOCET | [6 empty] | 0
143 | K | 726111031 | Předstěnové instalační systémy pro zazdění do masivních zděných konstrukcí pro závěsné klozety ovládání zepředu, stavební výška 1080 mm | soubor | 15 |  | 0 | CS ÚRS 2025 01 |  | snížená |  | 0 | 0.0092 | 0.138 | 0 | 0 | 16 | K | 2 |  |  |  | ROZPOCET | 0 | 0 | 0 | 0 | 0 | 2 | 0 | 16 | 1971667011
| Online PSC |  | https://podminky.urs.cz/item/CS_URS_2025_01/726111031 | [14 empty] | Online PSC | 2
144 | K | 726191001 | Ostatní příslušenství instalačních systémů zvukoizolační souprava pro WC a bidet | soubor | 15 |  | 0 | CS ÚRS 2025 01 |  | snížená |  | 0 | 0.00015 | 0.00225 | 0 | 0 | 16 | K | 2 |  |  |  | ROZPOCET | 0 | 0 | 0 | 0 | 0 | 2 | 0 | 16 | 973514895
| Online PSC |  | https://podminky.urs.cz/item/CS_URS_2025_01/726191001 | [14 empty] | Online PSC | 2
145 | K | 726191002 | Ostatní příslušenství instalačních systémů souprava pro předstěnovou montáž | soubor | 15 |  | 0 | CS ÚRS 2025 01 |  | snížená |  | 0 | 0.0005 | 0.0075 | 0 | 0 | 16 | K | 2 |  |  |  | ROZPOCET | 0 | 0 | 0 | 0 | 0 | 2 | 0 | 16 | 1412023279
| Online PSC |  | https://podminky.urs.cz/item/CS_URS_2025_01/726191002 | [14 empty] | Online PSC | 2
146 | K | 726191011 | Ostatní příslušenství instalačních systémů montáž ovládacích tlačítek k WC | soubor | 15 |  | 0 | CS ÚRS 2025 01 |  | snížená |  | 0 | 0 | 0 | 0 | 0 | 16 | K | 2 |  |  |  | ROZPOCET | 0 | 0 | 0 | 0 | 0 | 2 | 0 | 16 | -1043992497
| Online PSC |  | https://podminky.urs.cz/item/CS_URS_2025_01/726191011 | [14 empty] | Online PSC | 2
| VV |  | dle PD interiéru | [14 empty] | VV | 2 | 1 | True | 0 | ROZPOCET
| VV |  | 15 |  | 15 | [12 empty] | VV | 2 | 2 | True | 1 | ROZPOCET
147 | M | 55281794 | tlačítko pro ovládání WC zepředu plast dvě množství vody 246x164mm | kus | 15 |  | 0 | CS ÚRS 2025 01 |  | snížená |  | 0 | 0.0005 | 0.0075 | 0 | 0 | 32 | M | 2 |  |  |  | ROZPOCET | 0 | 0 | 0 | 0 | 0 | 2 | 0 | 16 | -1822759503
148 | K | 998726111 | Přesun hmot pro instalační prefabrikáty stanovený z hmotnosti přesunovaného materiálu vodorovná dopravní vzdálenost do 50 m základní v objektech výšky do 6 m | t | 0.155 |  | 0 | CS ÚRS 2025 01 |  | snížená |  | 0 | 0 | 0 | 0 | 0 | 16 | K | 2 |  |  |  | ROZPOCET | 0 | 0 | 0 | 0 | 0 | 2 | 0 | 16 | 471852190
| Online PSC |  | https://podminky.urs.cz/item/CS_URS_2025_01/998726111 | [14 empty] | Online PSC | 2
149 | K | 998726131 | Přesun hmot pro instalační prefabrikáty stanovený z hmotnosti přesunovaného materiálu vodorovná dopravní vzdálenost do 50 m ruční (bez užití mechanizace) v objektech výšky do 6 m | t | 0.155 |  | 0 | CS ÚRS 2025 01 |  | snížená |  | 0 | 0 | 0 | 0 | 0 | 16 | K | 2 |  |  |  | ROZPOCET | 0 | 0 | 0 | 0 | 0 | 2 | 0 | 16 | -478753091
| Online PSC |  | https://podminky.urs.cz/item/CS_URS_2025_01/998726131 | [14 empty] | Online PSC | 2
| D | 732 | Ústřední vytápění - strojovny |  |  |  | 0 |  |  |  |  | 0 |  | 0.00188 |  | 0 | 2 | D | 1 |  |  |  | ROZPOCET | [6 empty] | 0
150 | K | 732421201 | Čerpadla teplovodní mokroběžná závitová cirkulační pro TUV (elektronicky řízená) PN 10, do 80°C DN přípojky/dopravní výška H (m) - čerpací výkon Q (m3/h) DN 15 / do 0,9 m / 0,35 m3/h | soubor | 1 |  | 0 | CS ÚRS 2025 01 |  | snížená |  | 0 | 0.00188 | 0.00188 | 0 | 0 | 16 | K | 2 |  |  |  | ROZPOCET | 0 | 0 | 0 | 0 | 0 | 2 | 0 | 16 | -1144796785
| Online PSC |  | https://podminky.urs.cz/item/CS_URS_2025_01/732421201 | [14 empty] | Online PSC | 2
151 | K | 998732101 | Přesun hmot pro strojovny stanovený z hmotnosti přesunovaného materiálu vodorovná dopravní vzdálenost do 50 m základní v objektech výšky do 6 m | t | 0.002 |  | 0 | CS ÚRS 2025 01 |  | snížená |  | 0 | 0 | 0 | 0 | 0 | 16 | K | 2 |  |  |  | ROZPOCET | 0 | 0 | 0 | 0 | 0 | 2 | 0 | 16 | 1040592128
| Online PSC |  | https://podminky.urs.cz/item/CS_URS_2025_01/998732101 | [14 empty] | Online PSC | 2
152 | K | 998732121 | Přesun hmot pro strojovny stanovený z hmotnosti přesunovaného materiálu vodorovná dopravní vzdálenost do 50 m ruční (bez užití mechanizace) v objektech výšky do 6 m | t | 0.002 |  | 0 | CS ÚRS 2025 01 |  | snížená |  | 0 | 0 | 0 | 0 | 0 | 16 | K | 2 |  |  |  | ROZPOCET | 0 | 0 | 0 | 0 | 0 | 2 | 0 | 16 | 1270006229
| Online PSC |  | https://podminky.urs.cz/item/CS_URS_2025_01/998732121 | [14 empty] | Online PSC | 2
| D | HZS | Hodinové zúčtovací sazby |  |  |  | 0 |  |  |  |  | 0 |  | 0 |  | 0 | 4 | D | 0 |  |  |  | ROZPOCET | [6 empty] | 0
153 | K | HZS2161 | Hodinové zúčtovací sazby profesí PSV provádění stavebních konstrukcí izolatér | hod | 40 |  | 0 | CS ÚRS 2025 01 |  | snížená |  | 0 | 0 | 0 | 0 | 0 | 512 | K | 1 |  |  |  | ROZPOCET | 0 | 0 | 0 | 0 | 0 | 2 | 0 | 512 | 1605419904
| Online PSC |  | https://podminky.urs.cz/item/CS_URS_2025_01/HZS2161 | [14 empty] | Online PSC | 1
154 | K | HZS2212 | Hodinové zúčtovací sazby profesí PSV provádění stavebních instalací instalatér odborný | hod | 20 |  | 0 | CS ÚRS 2025 01 |  | snížená |  | 0 | 0 | 0 | 0 | 0 | 512 | K | 1 |  |  |  | ROZPOCET | 0 | 0 | 0 | 0 | 0 | 2 | 0 | 512 | 871861875
| Online PSC |  | https://podminky.urs.cz/item/CS_URS_2025_01/HZS2212 | [14 empty] | Online PSC | 1
155 | K | HZS2222 | Hodinové zúčtovací sazby profesí PSV provádění stavebních instalací topenář odborný | hod | 20 |  | 0 | CS ÚRS 2025 01 |  | snížená |  | 0 | 0 | 0 | 0 | 0 | 512 | K | 1 |  |  |  | ROZPOCET | 0 | 0 | 0 | 0 | 0 | 2 | 0 | 512 | 511290938
| Online PSC |  | https://podminky.urs.cz/item/CS_URS_2025_01/HZS2222 | [14 empty] | Online PSC | 1
| D | OST | Ostatní |  |  |  | 0 |  |  |  |  | 0 |  | 0 |  | 0 | 4 | D | 0 |  |  |  | ROZPOCET | [6 empty] | 0
156 | K | OST1 | Termostatický směšovací ventil pro teplou vodu (certifikace pro pitnou vodu) DN 32, - °C |  | 1 |  | 0 | vlastní |  | snížená |  | 0 | 0 | 0 | 0 | 0 | 512 | K | 1 |  |  |  | ROZPOCET | 0 | 0 | 0 | 0 | 0 | 2 | 0 | 512 | -1201223390
| VV |  | vč. montáže | [14 empty] | VV | 1 | 1 | True | 0 | ROZPOCET
| VV |  | 1 |  | 1 | [12 empty] | VV | 1 | 2 | True | 1 | ROZPOCET
157 | K | OST2 | Ventil vyvažovací automatický cirkulační DN 15 | soub | 8 |  | 0 | vlastní |  | snížená |  | 0 | 0 | 0 | 0 | 0 | 512 | K | 1 |  |  |  | ROZPOCET | 0 | 0 | 0 | 0 | 0 | 2 | 0 | 512 | 730920666
| VV |  | vč. montáže | [14 empty] | VV | 1 | 1 | True | 0 | ROZPOCET
| VV |  | 8 |  | 8 | [12 empty] | VV | 1 | 2 | True | 1 | ROZPOCET
158 | K | OST3 | Jednotka pro možnost splachování dešťovou vodou. Jednotka bude vybavena přívodem vody ze studny a přívodem dešťové vody. | soub | 1 |  | 0 | vlastní |  | snížená |  | 0 | 0 | 0 | 0 | 0 | 512 | K | 1 |  |  |  | ROZPOCET | 0 | 0 | 0 | 0 | 0 | 2 | 0 | 512 | 411355847
| VV |  | Rozměry (š x v x h) = 550 x 595 x 265 mm, hmotnost = 32 kg, příkon = 0,8 kW, | [14 empty] | VV | 1 | 1 | True | 0 | ROZPOCET
| VV |  | Max. průtok = 90 l/min | [14 empty] | VV | 1 | 1 | True | 0 | ROZPOCET
| VV |  | vč. montáže | [14 empty] | VV | 1 | 1 | True | 0 | ROZPOCET
| VV |  | 1 |  | 1 | [12 empty] | VV | 1 | 2 | True | 1 | ROZPOCET
159 | K | OST4 | Sprchové zástěny dle PD interiéru! | soub | 1 |  | 0 | vlastní |  | snížená |  | 0 | 0 | 0 | 0 | 0 | 512 | K | 1 |  |  |  | ROZPOCET | 0 | 0 | 0 | 0 | 0 | 2 | 0 | 512 | 1852395060

## 8 - VYTÁPĚNÍ
{36313d7f-b8fa-4ff6-bbe4-49ea1ec61845}
1
| KRYCÍ LIST SOUPISU PRACÍ | [7 empty] | v --- níže se nacházejí doplnkové a pomocné údaje k sestavám --- v | [8 empty] | False
Stavba:
Komunitní dům sociální služby Domova Na cestě – Hlinsko_rev DPS
Objekt:
SO01 - Novostavba komunitního domu a oplocení
Soupis:
8 - VYTÁPĚNÍ
| KSO: |  |  |  |  | CC-CZ:
| Místo: |  |  |  |  | Datum: | 15. 7. 2024
| Zadavatel: |  |  |  |  | IČ:
DIČ:
| Účastník: |  |  |  |  | IČ: | Vyplň údaj
|  | Vyplň údaj |  |  |  | DIČ: | Vyplň údaj
| Projektant: |  |  |  |  | IČ:
DIČ:
| Zpracovatel: |  |  |  |  | IČ:
DIČ:
Poznámka:
| Cena bez DPH | [5 empty] | 0
|  |  | Základ daně |  |  | Sazba daně | Výše daně
| DPH | základní | 0 |  |  | 21% | 0
|  | snížená | 0 |  |  | 12% | 0
|  | zákl. přenesená | 0 |  |  | 21% | 0
|  | sníž. přenesená | 0 |  |  | 12% | 0
|  | nulová | 0 |  |  | 0% | 0
| Cena s DPH |  |  | v | CZK |  | 0
REKAPITULACE ČLENĚNÍ SOUPISU PRACÍ
Stavba:
Komunitní dům sociální služby Domova Na cestě – Hlinsko_rev DPS
Objekt:
SO01 - Novostavba komunitního domu a oplocení
Soupis:
8 - VYTÁPĚNÍ
Místo: | [5 empty] | Datum: | 15. 7. 2024
Zadavatel: | [5 empty] | Projektant:
Účastník: |  |  | Vyplň údaj |  |  | Zpracovatel:
Kód dílu - Popis | [6 empty] | Cena celkem [CZK]
Náklady stavby celkem | [6 empty] | 0 | [11 empty] | -1
| HSV - Práce a dodávky HSV | [5 empty] | 0
| 8 - Vedení trubní dálková a přípojná | [5 empty] | 0
| 9 - Ostatní konstrukce a práce, bourání | [5 empty] | 0
| 92 - Zednické přípomoci pro ZTI, VZT, Elektro | [5 empty] | 0
| 92-1 - Suť po přípomocí | [5 empty] | 0
| 998 - Přesun hmot | [5 empty] | 0
| PSV - Práce a dodávky PSV | [5 empty] | 0
| 732 - Ústřední vytápění - strojovny | [5 empty] | 0
| 733 - Ústřední vytápění - rozvodné potrubí | [5 empty] | 0
| 734 - Ústřední vytápění - armatury | [5 empty] | 0
| 735 - Ústřední vytápění - otopná tělesa | [5 empty] | 0
| 736 - Ústřední vytápění - plošné vytápění a chlazení | [5 empty] | 0
| TČ - Tepelné čerpadlo | [5 empty] | 0
| M - Práce a dodávky M | [5 empty] | 0
| 23-M - Montáže potrubí | [5 empty] | 0
| HZS - Hodinové zúčtovací sazby | [5 empty] | 0
| OST - Ostatní | [5 empty] | 0
SOUPIS PRACÍ
Stavba:
Komunitní dům sociální služby Domova Na cestě – Hlinsko_rev DPS
Objekt:
SO01 - Novostavba komunitního domu a oplocení
Soupis:
8 - VYTÁPĚNÍ
Místo: | [5 empty] | Datum: | 15. 7. 2024
Zadavatel: | [5 empty] | Projektant:
Účastník: |  |  | Vyplň údaj |  |  | Zpracovatel:
PČ | Typ | Kód | Popis | MJ | Množství | J.cena [CZK] | Cena celkem [CZK] | Cenová soustava |  | DPH | J. Nh [h] | Nh celkem [h] | J. hmotnost [t] | Hmotnost celkem [t] | J. suť [t] | Suť Celkem [t]
Náklady soupisu celkem | [6 empty] | 0 |  |  |  |  | 0 |  | 3.0301 |  | 0 |  | D | -1 | [10 empty] | 0
| D | HSV | Práce a dodávky HSV |  |  |  | 0 |  |  |  |  | 0 |  | 0.13015 |  | 0 | 1 | D | 0 |  |  |  | ROZPOCET | [6 empty] | 0
| D | 8 | Vedení trubní dálková a přípojná |  |  |  | 0 |  |  |  |  | 0 |  | 0.13015 |  | 0 | 1 | D | 1 |  |  |  | ROZPOCET | [6 empty] | 0
1 | K | 871241141 | Montáž vodovodního potrubí z polyetylenu PE100 RC v otevřeném výkopu svařovaných na tupo SDR 11/PN16 d 90 x 8,2 mm | m | 6 |  | 0 | CS ÚRS 2025 01 |  | snížená |  | 0 | 0 | 0 | 0 | 0 | 4 | K | 2 |  |  |  | ROZPOCET | 0 | 0 | 0 | 0 | 0 | 2 | 0 | 4 | 1945694088
| Online PSC |  | https://podminky.urs.cz/item/CS_URS_2025_01/871241141 | [14 empty] | Online PSC | 2
2 | M | 28613556 | potrubí vodovodní dvouvrstvé PE100 RC SDR11 90x8,2mm | m | 6.09 |  | 0 | CS ÚRS 2025 01 |  | snížená |  | 0 | 0.00214 | 0.013033 | 0 | 0 | 8 | M | 2 |  |  |  | ROZPOCET | 0 | 0 | 0 | 0 | 0 | 2 | 0 | 4 | -1693785536
| VV |  | 6*1,015 "Přepočtené koeficientem množství |  | 6.09 | [12 empty] | VV | 2 | 2 | True | 1 | ROZPOCET
3 | K | 891249951 | Montáž opravných armatur na potrubí z trub litinových, ocelových nebo plastických hmot potrubních spojek hrdlo/příruba DN 80 | kus | 12 |  | 0 | CS ÚRS 2025 01 |  | snížená |  | 0 | 0.00176 | 0.02112 | 0 | 0 | 4 | K | 2 |  |  |  | ROZPOCET | 0 | 0 | 0 | 0 | 0 | 2 | 0 | 4 | 1000573599
| Online PSC |  | https://podminky.urs.cz/item/CS_URS_2025_01/891249951 | [14 empty] | Online PSC | 2
4 | M | 31951003 | potrubní spojka jištěná proti posuvu hrdlo-příruba DN 80 | kus | 12 |  | 0 | CS ÚRS 2025 01 |  | snížená |  | 0 | 0.008 | 0.096 | 0 | 0 | 8 | M | 2 |  |  |  | ROZPOCET | 0 | 0 | 0 | 0 | 0 | 2 | 0 | 4 | 1135336418
| D | 9 | Ostatní konstrukce a práce, bourání |  |  |  | 0 |  |  |  |  | 0 |  | 0 |  | 0 | 1 | D | 1 |  |  |  | ROZPOCET | [6 empty] | 0
5 | K | 971042341 | Vybourání otvorů v betonových příčkách a zdech pl do 0,09 m2 tl do 300 mm | kus | 30 |  | 0 | CS ÚRS 2025 01 |  | snížená |  | 0 | 0 | 0 | 0 | 0 | 4 | K | 2 |  |  |  | ROZPOCET | 0 | 0 | 0 | 0 | 0 | 2 | 0 | 4 | 819409686
| Online PSC |  | https://podminky.urs.cz/item/CS_URS_2025_01/971042341 | [14 empty] | Online PSC | 2
| D | 92 | Zednické přípomoci pro ZTI, VZT, Elektro |  |  |  | 0 |  |  |  |  | 0 |  | 0 |  | 0 | 1 | D | 1 |  |  |  | ROZPOCET | [6 empty] | 0
6 | K | 612325101 | Vápenocementová hrubá omítka rýh ve stěnách š do 150 mm | m2 | 6 |  | 0 | CS ÚRS 2025 01 |  | snížená |  | 0 | 0 | 0 | 0 | 0 | 4 | K | 2 |  |  |  | ROZPOCET | 0 | 0 | 0 | 0 | 0 | 2 | 0 | 4 | -1550381048
| Online PSC |  | https://podminky.urs.cz/item/CS_URS_2025_01/612325101 | [14 empty] | Online PSC | 2
| VV |  | 40*0,15 |  | 6 | [12 empty] | VV | 2 | 2 | True | 1 | ROZPOCET
7 | K | 612325121 | Vápenocementová štuková omítka rýh ve stěnách š do 150 mm | m2 | 6 |  | 0 | CS ÚRS 2025 01 |  | snížená |  | 0 | 0 | 0 | 0 | 0 | 4 | K | 2 |  |  |  | ROZPOCET | 0 | 0 | 0 | 0 | 0 | 2 | 0 | 4 | 1188280511
| Online PSC |  | https://podminky.urs.cz/item/CS_URS_2025_01/612325121 | [14 empty] | Online PSC | 2
| VV |  | 40*0,15 |  | 6 | [12 empty] | VV | 2 | 2 | True | 1 | ROZPOCET
8 | K | 974032164 | Vysekání rýh ve stěnách nebo příčkách z dutých cihel nebo tvárnic hl do 150 mm š do 150 mm | m | 40 |  | 0 | CS ÚRS 2025 01 |  | snížená |  | 0 | 0 | 0 | 0 | 0 | 4 | K | 2 |  |  |  | ROZPOCET | 0 | 0 | 0 | 0 | 0 | 2 | 0 | 4 | 1256356958
| Online PSC |  | https://podminky.urs.cz/item/CS_URS_2025_01/974032164 | [14 empty] | Online PSC | 2
9 | K | 977131219 | Vrty dovrchní příklepovými vrtáky D přes 28 do 32 mm do cihelného zdiva nebo prostého betonu | m | 4 |  | 0 | CS ÚRS 2025 01 |  | snížená |  | 0 | 0 | 0 | 0 | 0 | 4 | K | 2 |  |  |  | ROZPOCET | 0 | 0 | 0 | 0 | 0 | 2 | 0 | 4 | -1128347072
| Online PSC |  | https://podminky.urs.cz/item/CS_URS_2025_01/977131219 | [14 empty] | Online PSC | 2
| D | 92-1 | Suť po přípomocí |  |  |  | 0 |  |  |  |  | 0 |  | 0 |  | 0 | 1 | D | 1 |  |  |  | ROZPOCET | [6 empty] | 0
10 | K | 997013211 | Vnitrostaveništní doprava suti a vybouraných hmot pro budovy v do 6 m ručně | t | 3.03 |  | 0 | CS ÚRS 2025 01 |  | snížená |  | 0 | 0 | 0 | 0 | 0 | 4 | K | 2 |  |  |  | ROZPOCET | 0 | 0 | 0 | 0 | 0 | 2 | 0 | 4 | 249219825
| Online PSC |  | https://podminky.urs.cz/item/CS_URS_2025_01/997013211 | [14 empty] | Online PSC | 2
11 | K | 997013501 | Odvoz suti a vybouraných hmot na skládku nebo meziskládku do 1 km se složením | t | 3.03 |  | 0 | CS ÚRS 2025 01 |  | snížená |  | 0 | 0 | 0 | 0 | 0 | 4 | K | 2 |  |  |  | ROZPOCET | 0 | 0 | 0 | 0 | 0 | 2 | 0 | 4 | 59041076
| Online PSC |  | https://podminky.urs.cz/item/CS_URS_2025_01/997013501 | [14 empty] | Online PSC | 2
12 | K | 997013509 | Příplatek k odvozu suti a vybouraných hmot na skládku ZKD 1 km přes 1 km | t | 41.28 |  | 0 | CS ÚRS 2025 01 |  | snížená |  | 0 | 0 | 0 | 0 | 0 | 4 | K | 2 |  |  |  | ROZPOCET | 0 | 0 | 0 | 0 | 0 | 2 | 0 | 4 | 655139180
| Online PSC |  | https://podminky.urs.cz/item/CS_URS_2025_01/997013509 | [14 empty] | Online PSC | 2
| VV |  | 2,752*15 "Přepočtené koeficientem množství |  | 41.28 | [12 empty] | VV | 2 | 2 | True | 0 | ROZPOCET
| VV |  | Součet |  | 41.28 | [12 empty] | VV | 2 | 4 | True | 1 | ROZPOCET
13 | K | 997013871 | Poplatek za uložení stavebního odpadu na recyklační skládce (skládkovné) směsného stavebního a demoličního kód odpadu 17 09 04 | t | 3.03 |  | 0 | CS ÚRS 2025 01 |  | snížená |  | 0 | 0 | 0 | 0 | 0 | 4 | K | 2 |  |  |  | ROZPOCET | 0 | 0 | 0 | 0 | 0 | 2 | 0 | 4 | -35056767
| Online PSC |  | https://podminky.urs.cz/item/CS_URS_2025_01/997013871 | [14 empty] | Online PSC | 2
| D | 998 | Přesun hmot |  |  |  | 0 |  |  |  |  | 0 |  | 0 |  | 0 | 1 | D | 1 |  |  |  | ROZPOCET | [6 empty] | 0
14 | K | 998011001 | Přesun hmot pro budovy zděné v do 6 m | t | 3.03 |  | 0 | CS ÚRS 2025 01 |  | snížená |  | 0 | 0 | 0 | 0 | 0 | 4 | K | 2 |  |  |  | ROZPOCET | 0 | 0 | 0 | 0 | 0 | 2 | 0 | 4 | -354695576
| Online PSC |  | https://podminky.urs.cz/item/CS_URS_2025_01/998011001 | [14 empty] | Online PSC | 2
| D | PSV | Práce a dodávky PSV |  |  |  | 0 |  |  |  |  | 0 |  | 2.4641 |  | 0 | 2 | D | 0 |  |  |  | ROZPOCET | [6 empty] | 0
| D | 732 | Ústřední vytápění - strojovny |  |  |  | 0 |  |  |  |  | 0 |  | 0.19098 |  | 0 | 2 | D | 1 |  |  |  | ROZPOCET | [6 empty] | 0
15 | K | 732112225 | Rozdělovače a sběrače sdružené hydraulické závitové (průtok Q m3/h - výkon kW) DN 50 (6 m3/h - 120 kW) | kus | 1 |  | 0 | CS ÚRS 2025 01 |  | snížená |  | 0 | 0.02834 | 0.02834 | 0 | 0 | 16 | K | 2 |  |  |  | ROZPOCET | 0 | 0 | 0 | 0 | 0 | 2 | 0 | 16 | 1165995396
| Online PSC |  | https://podminky.urs.cz/item/CS_URS_2025_01/732112225 | [14 empty] | Online PSC | 2
16 | K | 732199100 | Montáž štítků orientačních | soubor | 8 |  | 0 | CS ÚRS 2025 01 |  | snížená |  | 0 | 0.00114 | 0.00912 | 0 | 0 | 16 | K | 2 |  |  |  | ROZPOCET | 0 | 0 | 0 | 0 | 0 | 2 | 0 | 16 | -243294032
| Online PSC |  | https://podminky.urs.cz/item/CS_URS_2025_01/732199100 | [14 empty] | Online PSC | 2
17 | K | 732231005 | Akumulační nádrže bez přípravy TUV bez teplosměnného výměníku PN 0,3 MPa / t = 95°C objem nádrže 500 l | soubor | 1 |  | 0 | CS ÚRS 2025 01 |  | snížená |  | 0 | 0.10744 | 0.10744 | 0 | 0 | 16 | K | 2 |  |  |  | ROZPOCET | 0 | 0 | 0 | 0 | 0 | 2 | 0 | 16 | 1520332270
| Online PSC |  | https://podminky.urs.cz/item/CS_URS_2025_01/732231005 | [14 empty] | Online PSC | 2
18 | K | 732294118 | Elektrické topné jednotky šroubovací 6/4" o výkonu 9,0 kW | soubor | 2 |  | 0 | CS ÚRS 2025 01 |  | snížená |  | 0 | 0.00286 | 0.00572 | 0 | 0 | 16 | K | 2 |  |  |  | ROZPOCET | 0 | 0 | 0 | 0 | 0 | 2 | 0 | 16 | 1405356012
| Online PSC |  | https://podminky.urs.cz/item/CS_URS_2025_01/732294118 | [14 empty] | Online PSC | 2
| VV |  | s termostatem | [14 empty] | VV | 2 | 1 | True | 0 | ROZPOCET
| VV |  | 2 |  | 2 | [12 empty] | VV | 2 | 2 | True | 1 | ROZPOCET
19 | K | 732331109 | Nádoby expanzní tlakové pro solární, topné a chladicí soustavy s membránou bez pojistného ventilu se závitovým připojením PN 1,0 o objemu 140 l | soubor | 1 |  | 0 | CS ÚRS 2025 01 |  | snížená |  | 0 | 0.01967 | 0.01967 | 0 | 0 | 16 | K | 2 |  |  |  | ROZPOCET | 0 | 0 | 0 | 0 | 0 | 2 | 0 | 16 | 780535477
| Online PSC |  | https://podminky.urs.cz/item/CS_URS_2025_01/732331109 | [14 empty] | Online PSC | 2
20 | M | 42667204R | čerpadlová skupina s inteligentním regulátorem 14 | kus | 2 |  | 0 | CS ÚRS 2025 01 |  | snížená |  | 0 | 0.0066 | 0.0132 | 0 | 0 | 32 | M | 2 |  |  |  | ROZPOCET | 0 | 0 | 0 | 0 | 0 | 2 | 0 | 16 | 1404981563
21 | K | 732331634R | Nádoby expanzní tlakové pro topné a chladicí soustavy s membránou bez pojistného ventilu se závitovým připojením PN 0,6 o objemu 40 l | soubor | 1 |  | 0 | CS ÚRS 2025 01 |  | snížená |  | 0 | 0.00749 | 0.00749 | 0 | 0 | 16 | K | 2 |  |  |  | ROZPOCET | 0 | 0 | 0 | 0 | 0 | 2 | 0 | 16 | -1597723174
| Online PSC |  | https://podminky.urs.cz/item/CS_URS_2025_01/732331634R | [14 empty] | Online PSC | 2
22 | K | 998732101 | Přesun hmot pro strojovny stanovený z hmotnosti přesunovaného materiálu vodorovná dopravní vzdálenost do 50 m základní v objektech výšky do 6 m | t | 0.191 |  | 0 | CS ÚRS 2025 01 |  | snížená |  | 0 | 0 | 0 | 0 | 0 | 16 | K | 2 |  |  |  | ROZPOCET | 0 | 0 | 0 | 0 | 0 | 2 | 0 | 16 | 908982027
| Online PSC |  | https://podminky.urs.cz/item/CS_URS_2025_01/998732101 | [14 empty] | Online PSC | 2
23 | K | 998732121 | Přesun hmot pro strojovny stanovený z hmotnosti přesunovaného materiálu vodorovná dopravní vzdálenost do 50 m ruční (bez užití mechanizace) v objektech výšky do 6 m | t | 0.191 |  | 0 | CS ÚRS 2025 01 |  | snížená |  | 0 | 0 | 0 | 0 | 0 | 16 | K | 2 |  |  |  | ROZPOCET | 0 | 0 | 0 | 0 | 0 | 2 | 0 | 16 | 661729288
| Online PSC |  | https://podminky.urs.cz/item/CS_URS_2025_01/998732121 | [14 empty] | Online PSC | 2
| D | 733 | Ústřední vytápění - rozvodné potrubí |  |  |  | 0 |  |  |  |  | 0 |  | 1.0894 |  | 0 | 2 | D | 1 |  |  |  | ROZPOCET | [6 empty] | 0
24 | K | 733222102 | Potrubí z trubek měděných polotvrdých spojovaných měkkým pájením Ø 15/1 | m | 48 |  | 0 | CS ÚRS 2025 01 |  | snížená |  | 0 | 0.00046 | 0.02208 | 0 | 0 | 16 | K | 2 |  |  |  | ROZPOCET | 0 | 0 | 0 | 0 | 0 | 2 | 0 | 16 | -73740187
| Online PSC |  | https://podminky.urs.cz/item/CS_URS_2025_01/733222102 | [14 empty] | Online PSC | 2
25 | K | 733222104 | Potrubí z trubek měděných polotvrdých spojovaných měkkým pájením Ø 22/1 | m | 33 |  | 0 | CS ÚRS 2025 01 |  | snížená |  | 0 | 0.00072 | 0.02376 | 0 | 0 | 16 | K | 2 |  |  |  | ROZPOCET | 0 | 0 | 0 | 0 | 0 | 2 | 0 | 16 | -803293370
| Online PSC |  | https://podminky.urs.cz/item/CS_URS_2025_01/733222104 | [14 empty] | Online PSC | 2
26 | K | 733223106 | Potrubí z trubek měděných tvrdých spojovaných měkkým pájením Ø 35/1,5 | m | 47 |  | 0 | CS ÚRS 2025 01 |  | snížená |  | 0 | 0.00158 | 0.07426 | 0 | 0 | 16 | K | 2 |  |  |  | ROZPOCET | 0 | 0 | 0 | 0 | 0 | 2 | 0 | 16 | -971516080
| Online PSC |  | https://podminky.urs.cz/item/CS_URS_2025_01/733223106 | [14 empty] | Online PSC | 2
27 | K | 733223107 | Potrubí z trubek měděných tvrdých spojovaných měkkým pájením Ø 42/1,5 | m | 74.4 |  | 0 | CS ÚRS 2025 01 |  | snížená |  | 0 | 0.00199 | 0.14806 | 0 | 0 | 16 | K | 2 |  |  |  | ROZPOCET | 0 | 0 | 0 | 0 | 0 | 2 | 0 | 16 | -931847112
| Online PSC |  | https://podminky.urs.cz/item/CS_URS_2025_01/733223107 | [14 empty] | Online PSC | 2
28 | K | 733322311 | Potrubí z trubek plastových z vícevrstvého polyethylenu (PE-Xb/Al/PE-Xb) spojovaných lisováním PN 10 do 100°C D 18/2,0 | m | 2980 |  | 0 | CS ÚRS 2025 01 |  | snížená |  | 0 | 0.00026 | 0.7748 | 0 | 0 | 16 | K | 2 |  |  |  | ROZPOCET | 0 | 0 | 0 | 0 | 0 | 2 | 0 | 16 | 437800172
| Online PSC |  | https://podminky.urs.cz/item/CS_URS_2025_01/733322311 | [14 empty] | Online PSC | 2
29 | K | 733811251 | Ochrana potrubí termoizolačními trubicemi z pěnového polyetylenu PE přilepenými v příčných a podélných spojích, tloušťky izolace přes 20 do 25 mm, vnitřního průměru izolace DN do 22 mm | m | 48 |  | 0 | CS ÚRS 2025 01 |  | snížená |  | 0 | 0.0002 | 0.0096 | 0 | 0 | 16 | K | 2 |  |  |  | ROZPOCET | 0 | 0 | 0 | 0 | 0 | 2 | 0 | 16 | 1105757869
| Online PSC |  | https://podminky.urs.cz/item/CS_URS_2025_01/733811251 | [14 empty] | Online PSC | 2
30 | K | 733811252 | Ochrana potrubí termoizolačními trubicemi z pěnového polyetylenu PE přilepenými v příčných a podélných spojích, tloušťky izolace přes 20 do 25 mm, vnitřního průměru izolace DN přes 22 do 45 mm | m | 153.4 |  | 0 | CS ÚRS 2025 01 |  | snížená |  | 0 | 0.00024 | 0.036816 | 0 | 0 | 16 | K | 2 |  |  |  | ROZPOCET | 0 | 0 | 0 | 0 | 0 | 2 | 0 | 16 | -865382525
| Online PSC |  | https://podminky.urs.cz/item/CS_URS_2025_01/733811252 | [14 empty] | Online PSC | 2
| VV |  | 33+46+74,4 |  | 153.4 | [12 empty] | VV | 2 | 2 | True | 1 | ROZPOCET
31 | K | 998733101 | Přesun hmot pro rozvody potrubí stanovený z hmotnosti přesunovaného materiálu vodorovná dopravní vzdálenost do 50 m základní v objektech výšky do 6 m | t | 1.089 |  | 0 | CS ÚRS 2025 01 |  | snížená |  | 0 | 0 | 0 | 0 | 0 | 16 | K | 2 |  |  |  | ROZPOCET | 0 | 0 | 0 | 0 | 0 | 2 | 0 | 16 | -1140563049
| Online PSC |  | https://podminky.urs.cz/item/CS_URS_2025_01/998733101 | [14 empty] | Online PSC | 2
32 | K | 998733121 | Přesun hmot pro rozvody potrubí stanovený z hmotnosti přesunovaného materiálu vodorovná dopravní vzdálenost do 50 m ruční (bez užití mechanizace) v objektech výšky do 6 m | t | 1.089 |  | 0 | CS ÚRS 2025 01 |  | snížená |  | 0 | 0 | 0 | 0 | 0 | 16 | K | 2 |  |  |  | ROZPOCET | 0 | 0 | 0 | 0 | 0 | 2 | 0 | 16 | -1564694643
| Online PSC |  | https://podminky.urs.cz/item/CS_URS_2025_01/998733121 | [14 empty] | Online PSC | 2
| D | 734 | Ústřední vytápění - armatury |  |  |  | 0 |  |  |  |  | 0 |  | 0.18266 |  | 0 | 2 | D | 1 |  |  |  | ROZPOCET | [6 empty] | 0
33 | K | 734111417 | Ventily uzavírací přírubové přímé ovládané ručně PN 16 do 300°C (V 30 111 616) DN 80 | soubor | 3 |  | 0 | CS ÚRS 2025 01 |  | snížená |  | 0 | 0.03549 | 0.10647 | 0 | 0 | 16 | K | 2 |  |  |  | ROZPOCET | 0 | 0 | 0 | 0 | 0 | 2 | 0 | 16 | -1100722393
| Online PSC |  | https://podminky.urs.cz/item/CS_URS_2025_01/734111417 | [14 empty] | Online PSC | 2
34 | K | 734163428 | Filtry z uhlíkové oceli s čístícím víkem nebo vypouštěcí zátkou PN 16 do 300°C DN 80 | soubor | 1 |  | 0 | CS ÚRS 2025 01 |  | snížená |  | 0 | 0.02974 | 0.02974 | 0 | 0 | 16 | K | 2 |  |  |  | ROZPOCET | 0 | 0 | 0 | 0 | 0 | 2 | 0 | 16 | -1854491121
| Online PSC |  | https://podminky.urs.cz/item/CS_URS_2025_01/734163428 | [14 empty] | Online PSC | 2
35 | K | 734211120 | Ventily odvzdušňovací závitové automatické PN 14 do 120°C G 1/2 | kus | 8 |  | 0 | CS ÚRS 2025 01 |  | snížená |  | 0 | 0.00024 | 0.00192 | 0 | 0 | 16 | K | 2 |  |  |  | ROZPOCET | 0 | 0 | 0 | 0 | 0 | 2 | 0 | 16 | -1899957424
| Online PSC |  | https://podminky.urs.cz/item/CS_URS_2025_01/734211120 | [14 empty] | Online PSC | 2
36 | K | 734220111 | Ventily regulační závitové vyvažovací přímé bez vypouštění PN 25 do 120°C G 3/8 | kus | 10 |  | 0 | CS ÚRS 2025 01 |  | snížená |  | 0 | 0.00062 | 0.0062 | 0 | 0 | 16 | K | 2 |  |  |  | ROZPOCET | 0 | 0 | 0 | 0 | 0 | 2 | 0 | 16 | -2073426463
| Online PSC |  | https://podminky.urs.cz/item/CS_URS_2025_01/734220111 | [14 empty] | Online PSC | 2
37 | K | 734220112 | Ventily regulační závitové vyvažovací přímé bez vypouštění PN 25 do 120°C G 1/2 | kus | 3 |  | 0 | CS ÚRS 2025 01 |  | snížená |  | 0 | 0.00066 | 0.00198 | 0 | 0 | 16 | K | 2 |  |  |  | ROZPOCET | 0 | 0 | 0 | 0 | 0 | 2 | 0 | 16 | 1140867562
| Online PSC |  | https://podminky.urs.cz/item/CS_URS_2025_01/734220112 | [14 empty] | Online PSC | 2
38 | K | 734221533R | Ventil závitový termostatický rohový jednoregulační G 3/4 PN 16 do 110°C bez hlavice ovládání | kus | 10 |  | 0 | vlastní |  | snížená |  | 0 | 0.00034 | 0.0034 | 0 | 0 | 16 | K | 2 |  |  |  | ROZPOCET | 0 | 0 | 0 | 0 | 0 | 2 | 0 | 16 | 1690276984
39 | K | 734242414 | Ventily zpětné závitové PN 16 do 110°C přímé G 1 | kus | 2 |  | 0 | CS ÚRS 2025 01 |  | snížená |  | 0 | 0.00053 | 0.00106 | 0 | 0 | 16 | K | 2 |  |  |  | ROZPOCET | 0 | 0 | 0 | 0 | 0 | 2 | 0 | 16 | 1452825158
| Online PSC |  | https://podminky.urs.cz/item/CS_URS_2025_01/734242414 | [14 empty] | Online PSC | 2
40 | K | 734242415 | Ventily zpětné závitové PN 16 do 110°C přímé G 5/4 | kus | 1 |  | 0 | CS ÚRS 2025 01 |  | snížená |  | 0 | 0.00058 | 0.00058 | 0 | 0 | 16 | K | 2 |  |  |  | ROZPOCET | 0 | 0 | 0 | 0 | 0 | 2 | 0 | 16 | -980670955
| Online PSC |  | https://podminky.urs.cz/item/CS_URS_2025_01/734242415 | [14 empty] | Online PSC | 2
41 | K | 734251135 | Ventily pojistné závitové a čepové rohové PN 16 do 200°C (P 10 287 616) G 1 | kus | 1 |  | 0 | CS ÚRS 2025 01 |  | snížená |  | 0 | 0.00287 | 0.00287 | 0 | 0 | 16 | K | 2 |  |  |  | ROZPOCET | 0 | 0 | 0 | 0 | 0 | 2 | 0 | 16 | 1330265671
| Online PSC |  | https://podminky.urs.cz/item/CS_URS_2025_01/734251135 | [14 empty] | Online PSC | 2
42 | K | 734291123 | Ostatní armatury kohouty plnicí a vypouštěcí PN 10 do 90°C G 1/2 | kus | 4 |  | 0 | CS ÚRS 2025 01 |  | snížená |  | 0 | 0.00022 | 0.00088 | 0 | 0 | 16 | K | 2 |  |  |  | ROZPOCET | 0 | 0 | 0 | 0 | 0 | 2 | 0 | 16 | -615819133
| Online PSC |  | https://podminky.urs.cz/item/CS_URS_2025_01/734291123 | [14 empty] | Online PSC | 2
43 | K | 734291256 | Ostatní armatury filtry závitové pro topné a chladicí systémy PN 16 do 160°C přímé s vnitřními závity G 1 1/4 | kus | 1 |  | 0 | CS ÚRS 2025 01 |  | snížená |  | 0 | 0.00114 | 0.00114 | 0 | 0 | 16 | K | 2 |  |  |  | ROZPOCET | 0 | 0 | 0 | 0 | 0 | 2 | 0 | 16 | -853650472
| Online PSC |  | https://podminky.urs.cz/item/CS_URS_2025_01/734291256 | [14 empty] | Online PSC | 2
44 | K | 734291257 | Ostatní armatury filtry závitové pro topné a chladicí systémy PN 16 do 160°C přímé s vnitřními závity G 1 1/2 | kus | 1 |  | 0 | CS ÚRS 2025 01 |  | snížená |  | 0 | 0.00124 | 0.00124 | 0 | 0 | 16 | K | 2 |  |  |  | ROZPOCET | 0 | 0 | 0 | 0 | 0 | 2 | 0 | 16 | -1756398689
| Online PSC |  | https://podminky.urs.cz/item/CS_URS_2025_01/734291257 | [14 empty] | Online PSC | 2
45 | K | 734291314 | Ostatní armatury absorpční odlučovače vzduchu PN 10 do 120°C přímé s vnitřními závity G 1 | kus | 1 |  | 0 | CS ÚRS 2025 01 |  | snížená |  | 0 | 0.00112 | 0.00112 | 0 | 0 | 16 | K | 2 |  |  |  | ROZPOCET | 0 | 0 | 0 | 0 | 0 | 2 | 0 | 16 | 1214846826
| Online PSC |  | https://podminky.urs.cz/item/CS_URS_2025_01/734291314 | [14 empty] | Online PSC | 2
46 | K | 734292715 | Ostatní armatury kulové kohouty PN 42 do 185°C přímé vnitřní závit G 1 | kus | 6 |  | 0 | CS ÚRS 2025 01 |  | snížená |  | 0 | 0.0005 | 0.003 | 0 | 0 | 16 | K | 2 |  |  |  | ROZPOCET | 0 | 0 | 0 | 0 | 0 | 2 | 0 | 16 | -1062422061
| Online PSC |  | https://podminky.urs.cz/item/CS_URS_2025_01/734292715 | [14 empty] | Online PSC | 2
47 | K | 734292716 | Ostatní armatury kulové kohouty PN 42 do 185°C přímé vnitřní závit G 1 1/4 | kus | 2 |  | 0 | CS ÚRS 2025 01 |  | snížená |  | 0 | 0.0007 | 0.0014 | 0 | 0 | 16 | K | 2 |  |  |  | ROZPOCET | 0 | 0 | 0 | 0 | 0 | 2 | 0 | 16 | -1103362259
| Online PSC |  | https://podminky.urs.cz/item/CS_URS_2025_01/734292716 | [14 empty] | Online PSC | 2
48 | K | 734292717 | Ostatní armatury kulové kohouty PN 42 do 185°C přímé vnitřní závit G 1 1/2 | kus | 8 |  | 0 | CS ÚRS 2025 01 |  | snížená |  | 0 | 0.00107 | 0.00856 | 0 | 0 | 16 | K | 2 |  |  |  | ROZPOCET | 0 | 0 | 0 | 0 | 0 | 2 | 0 | 16 | -1164059006
| Online PSC |  | https://podminky.urs.cz/item/CS_URS_2025_01/734292717 | [14 empty] | Online PSC | 2
49 | K | 734292725 | Ostatní armatury kulové kohouty PN 42 do 185°C přímé vnitřní závit s vypouštěním G 1 | kus | 4 |  | 0 | CS ÚRS 2025 01 |  | snížená |  | 0 | 0.00057 | 0.00228 | 0 | 0 | 16 | K | 2 |  |  |  | ROZPOCET | 0 | 0 | 0 | 0 | 0 | 2 | 0 | 16 | -6344420
| Online PSC |  | https://podminky.urs.cz/item/CS_URS_2025_01/734292725 | [14 empty] | Online PSC | 2
50 | K | 734421101 | Tlakoměry s pevným stonkem a zpětnou klapkou spodní připojení (radiální) tlaku 0-16 bar průměru 50 mm | kus | 6 |  | 0 | CS ÚRS 2025 01 |  | snížená |  | 0 | 0.00147 | 0.00882 | 0 | 0 | 16 | K | 2 |  |  |  | ROZPOCET | 0 | 0 | 0 | 0 | 0 | 2 | 0 | 16 | 403910195
| Online PSC |  | https://podminky.urs.cz/item/CS_URS_2025_01/734421101 | [14 empty] | Online PSC | 2
51 | K | 998734101 | Přesun hmot pro armatury stanovený z hmotnosti přesunovaného materiálu vodorovná dopravní vzdálenost do 50 m základní v objektech výšky do 6 m | t | 0.183 |  | 0 | CS ÚRS 2025 01 |  | snížená |  | 0 | 0 | 0 | 0 | 0 | 16 | K | 2 |  |  |  | ROZPOCET | 0 | 0 | 0 | 0 | 0 | 2 | 0 | 16 | -651206699
| Online PSC |  | https://podminky.urs.cz/item/CS_URS_2025_01/998734101 | [14 empty] | Online PSC | 2
52 | K | 998734121 | Přesun hmot pro armatury stanovený z hmotnosti přesunovaného materiálu vodorovná dopravní vzdálenost do 50 m ruční (bez užití mechanizace) v objektech výšky do 6 m | t | 0.183 |  | 0 | CS ÚRS 2025 01 |  | snížená |  | 0 | 0 | 0 | 0 | 0 | 16 | K | 2 |  |  |  | ROZPOCET | 0 | 0 | 0 | 0 | 0 | 2 | 0 | 16 | -1031228020
| Online PSC |  | https://podminky.urs.cz/item/CS_URS_2025_01/998734121 | [14 empty] | Online PSC | 2
| D | 735 | Ústřední vytápění - otopná tělesa |  |  |  | 0 |  |  |  |  | 0 |  | 0.158 |  | 0 | 2 | D | 1 |  |  |  | ROZPOCET | [6 empty] | 0
53 | K | 735164272 | Otopná tělesa trubková přímotopná elektrická na stěnu výšky tělesa 1810 mm, délky 600 mm | kus | 4 |  | 0 | CS ÚRS 2025 01 |  | snížená |  | 0 | 0.0395 | 0.158 | 0 | 0 | 16 | K | 2 |  |  |  | ROZPOCET | 0 | 0 | 0 | 0 | 0 | 2 | 0 | 16 | 703125305
| Online PSC |  | https://podminky.urs.cz/item/CS_URS_2025_01/735164272 | [14 empty] | Online PSC | 2
54 | K | 998735101 | Přesun hmot pro otopná tělesa stanovený z hmotnosti přesunovaného materiálu vodorovná dopravní vzdálenost do 50 m základní v objektech výšky do 6 m | t | 0.158 |  | 0 | CS ÚRS 2025 01 |  | snížená |  | 0 | 0 | 0 | 0 | 0 | 16 | K | 2 |  |  |  | ROZPOCET | 0 | 0 | 0 | 0 | 0 | 2 | 0 | 16 | 1820496044
| Online PSC |  | https://podminky.urs.cz/item/CS_URS_2025_01/998735101 | [14 empty] | Online PSC | 2
55 | K | 998735121 | Přesun hmot pro otopná tělesa stanovený z hmotnosti přesunovaného materiálu vodorovná dopravní vzdálenost do 50 m ruční (bez užití mechanizace) v objektech výšky do 6 m | t | 0.158 |  | 0 | CS ÚRS 2025 01 |  | snížená |  | 0 | 0 | 0 | 0 | 0 | 16 | K | 2 |  |  |  | ROZPOCET | 0 | 0 | 0 | 0 | 0 | 2 | 0 | 16 | 1006490287
| Online PSC |  | https://podminky.urs.cz/item/CS_URS_2025_01/998735121 | [14 empty] | Online PSC | 2
| D | 736 | Ústřední vytápění - plošné vytápění a chlazení |  |  |  | 0 |  |  |  |  | 0 |  | 0.8431 |  | 0 | 2 | D | 1 |  |  |  | ROZPOCET | [6 empty] | 0
56 | K | 736110261 | Trubkové teplovodní podlahové vytápění systémová deska s tepelnou izolací, výšky 30 až 31 mm | m2 | 496 |  | 0 | CS ÚRS 2025 01 |  | snížená |  | 0 | 0.00121 | 0.60016 | 0 | 0 | 16 | K | 2 |  |  |  | ROZPOCET | 0 | 0 | 0 | 0 | 0 | 2 | 0 | 16 | -823853316
| Online PSC |  | https://podminky.urs.cz/item/CS_URS_2025_01/736110261 | [14 empty] | Online PSC | 2
57 | K | 736110652 | Trubkové teplovodní podlahové vytápění doplňkové prvky okrajový izolační pruh | m | 680 |  | 0 | CS ÚRS 2025 01 |  | snížená |  | 0 | 6e-05 | 0.0408 | 0 | 0 | 16 | K | 2 |  |  |  | ROZPOCET | 0 | 0 | 0 | 0 | 0 | 2 | 0 | 16 | -1805693556
| Online PSC |  | https://podminky.urs.cz/item/CS_URS_2025_01/736110652 | [14 empty] | Online PSC | 2
58 | K | 736110653 | Trubkové teplovodní podlahové vytápění doplňkové prvky ochranná trubka | m | 180 |  | 0 | CS ÚRS 2025 01 |  | snížená |  | 0 | 0.0001 | 0.018 | 0 | 0 | 16 | K | 2 |  |  |  | ROZPOCET | 0 | 0 | 0 | 0 | 0 | 2 | 0 | 16 | -1842426118
| Online PSC |  | https://podminky.urs.cz/item/CS_URS_2025_01/736110653 | [14 empty] | Online PSC | 2
59 | K | 736110654 | Trubkové teplovodní podlahové vytápění doplňkové prvky spárový (dilatační) profil | m | 35 |  | 0 | CS ÚRS 2025 01 |  | snížená |  | 0 | 6e-05 | 0.0021 | 0 | 0 | 16 | K | 2 |  |  |  | ROZPOCET | 0 | 0 | 0 | 0 | 0 | 2 | 0 | 16 | -1744820775
| Online PSC |  | https://podminky.urs.cz/item/CS_URS_2025_01/736110654 | [14 empty] | Online PSC | 2
60 | K | 736111002 | Trubkové teplovodní podlahové vytápění rozdělovače mosazné s průtokoměry tříokruhové | kus | 10 |  | 0 | CS ÚRS 2025 01 |  | snížená |  | 0 | 0.00262 | 0.0262 | 0 | 0 | 16 | K | 2 |  |  |  | ROZPOCET | 0 | 0 | 0 | 0 | 0 | 2 | 0 | 16 | 1944332277
| Online PSC |  | https://podminky.urs.cz/item/CS_URS_2025_01/736111002 | [14 empty] | Online PSC | 2
61 | K | 736111007 | Trubkové teplovodní podlahové vytápění rozdělovače mosazné s průtokoměry osmiokruhové | kus | 2 |  | 0 | CS ÚRS 2025 01 |  | snížená |  | 0 | 0.00548 | 0.01096 | 0 | 0 | 16 | K | 2 |  |  |  | ROZPOCET | 0 | 0 | 0 | 0 | 0 | 2 | 0 | 16 | 2061529110
| Online PSC |  | https://podminky.urs.cz/item/CS_URS_2025_01/736111007 | [14 empty] | Online PSC | 2
62 | K | 736111008 | Trubkové teplovodní podlahové vytápění rozdělovače mosazné s průtokoměry devítiokruhové | kus | 1 |  | 0 | CS ÚRS 2025 01 |  | snížená |  | 0 | 0.00563 | 0.00563 | 0 | 0 | 16 | K | 2 |  |  |  | ROZPOCET | 0 | 0 | 0 | 0 | 0 | 2 | 0 | 16 | -1906689876
| Online PSC |  | https://podminky.urs.cz/item/CS_URS_2025_01/736111008 | [14 empty] | Online PSC | 2
63 | K | 736111035 | Trubkové teplovodní podlahové vytápění připojovací šroubení rozdělovače, potrubí 18x2,0 mm | kus | 110 |  | 0 | CS ÚRS 2025 01 |  | snížená |  | 0 | 7e-05 | 0.0077 | 0 | 0 | 16 | K | 2 |  |  |  | ROZPOCET | 0 | 0 | 0 | 0 | 0 | 2 | 0 | 16 | 231435906
| Online PSC |  | https://podminky.urs.cz/item/CS_URS_2025_01/736111035 | [14 empty] | Online PSC | 2
64 | K | 736111104 | Trubkové teplovodní podlahové vytápění skříně rozdělovače pod omítku, pro rozdělovač s počtem okruhů 8-12 | kus | 2 |  | 0 | CS ÚRS 2025 01 |  | snížená |  | 0 | 0.0158 | 0.0316 | 0 | 0 | 16 | K | 2 |  |  |  | ROZPOCET | 0 | 0 | 0 | 0 | 0 | 2 | 0 | 16 | -1563867615
| Online PSC |  | https://podminky.urs.cz/item/CS_URS_2025_01/736111104 | [14 empty] | Online PSC | 2
65 | K | 736111111 | Trubkové teplovodní podlahové vytápění skříně rozdělovače na omítku, pro rozdělovač s počtem okruhů 2-3 | kus | 10 |  | 0 | CS ÚRS 2025 01 |  | snížená |  | 0 | 0.0083 | 0.083 | 0 | 0 | 16 | K | 2 |  |  |  | ROZPOCET | 0 | 0 | 0 | 0 | 0 | 2 | 0 | 16 | -279064449
| Online PSC |  | https://podminky.urs.cz/item/CS_URS_2025_01/736111111 | [14 empty] | Online PSC | 2
66 | K | 736111114 | Trubkové teplovodní podlahové vytápění skříně rozdělovače na omítku, pro rozdělovač s počtem okruhů 9-12 | kus | 1 |  | 0 | CS ÚRS 2025 01 |  | snížená |  | 0 | 0.0141 | 0.0141 | 0 | 0 | 16 | K | 2 |  |  |  | ROZPOCET | 0 | 0 | 0 | 0 | 0 | 2 | 0 | 16 | -1976766467
| Online PSC |  | https://podminky.urs.cz/item/CS_URS_2025_01/736111114 | [14 empty] | Online PSC | 2
67 | K | 736111132 | Trubkové teplovodní podlahové vytápění regulační zařízení prostorový termostat programovatelný | kus | 11 |  | 0 | CS ÚRS 2025 01 |  | snížená |  | 0 | 0.00015 | 0.00165 | 0 | 0 | 16 | K | 2 |  |  |  | ROZPOCET | 0 | 0 | 0 | 0 | 0 | 2 | 0 | 16 | -1182006981
| Online PSC |  | https://podminky.urs.cz/item/CS_URS_2025_01/736111132 | [14 empty] | Online PSC | 2
68 | K | 736111133R | Trubkové teplovodní podlahové vytápění regulační zařízení elektrotermická hlavice | kus | 10 |  | 0 | CS ÚRS 2025 01 |  | snížená |  | 0 | 0.00012 | 0.0012 | 0 | 0 | 16 | K | 2 |  |  |  | ROZPOCET | 0 | 0 | 0 | 0 | 0 | 2 | 0 | 16 | 1220571740
| Online PSC |  | https://podminky.urs.cz/item/CS_URS_2025_01/736111133R | [14 empty] | Online PSC | 2
69 | K | 998736101 | Přesun hmot pro plošné vytápění stanovený z hmotnosti přesunovaného materiálu vodorovná dopravní vzdálenost do 50 m základní v objektech výšky do 6 m | t | 0.843 |  | 0 | CS ÚRS 2025 01 |  | snížená |  | 0 | 0 | 0 | 0 | 0 | 16 | K | 2 |  |  |  | ROZPOCET | 0 | 0 | 0 | 0 | 0 | 2 | 0 | 16 | -1265270657
| Online PSC |  | https://podminky.urs.cz/item/CS_URS_2025_01/998736101 | [14 empty] | Online PSC | 2
70 | K | 998736121 | Přesun hmot pro plošné vytápění stanovený z hmotnosti přesunovaného materiálu vodorovná dopravní vzdálenost do 50 m ruční (bez užití mechanizace) v objektech výšky do 6 m | t | 0.843 |  | 0 | CS ÚRS 2025 01 |  | snížená |  | 0 | 0 | 0 | 0 | 0 | 16 | K | 2 |  |  |  | ROZPOCET | 0 | 0 | 0 | 0 | 0 | 2 | 0 | 16 | -641940541
| Online PSC |  | https://podminky.urs.cz/item/CS_URS_2025_01/998736121 | [14 empty] | Online PSC | 2
| D | TČ | Tepelné čerpadlo |  |  |  | 0 |  |  |  |  | 0 |  | 0 |  | 0 | 2 | D | 1 |  |  |  | ROZPOCET | [6 empty] | 0
71 | M | Pol1 | Tepelné cerpadlo zeme/voda s dvema kompresory s EVI technologií s topným výkonem (kW) / topným faktorem (-) 15,02 / 4,95 (pro 1. stupen) a 28,90 / 4,59 (pro 2. stupen) dle EN 14511, A+++ dle EN 14825 mírné klima, obsahuje: 3 uzavíratelné filtry, obehová cerpadla sekundárního i primárního okruhu, trojcestný ventil TV, elektrický dotop 6/9/15 kW, regulaci: s internetovým, MODbus, BACnet rozhraním, rízení až 5 jednotek v kaskáde, až 9 topných okruhu (24V) Obsahuje fluorované skleníkové plyny R410A/5,000 kg/GWP/2.088 /10,440 toCO2e Hermeticky uzavreno | kus | 1 |  | 0 | vlastní |  | snížená |  | 0 | 0 | 0 | 0 | 0 | 8 | M | 2 |  |  |  | ROZPOCET | 0 | 0 | 0 | 0 | 0 | 2 | 0 | 4 | 1892968371
72 | M | Pol2 | Čidlo PT1000 | kus | 1 |  | 0 | vlastní |  | snížená |  | 0 | 0 | 0 | 0 | 0 | 8 | M | 2 |  |  |  | ROZPOCET | 0 | 0 | 0 | 0 | 0 | 2 | 0 | 4 | 1414027804
73 | M | Pol3 | Plnící řada DN 40 | kus | 1 |  | 0 | vlastní |  | snížená |  | 0 | 0 | 0 | 0 | 0 | 8 | M | 2 |  |  |  | ROZPOCET | 0 | 0 | 0 | 0 | 0 | 2 | 0 | 4 | -676331110
74 | M | Pol4 | Filtr magnetický DN 50 Montuje se na zpátečku. Používá se při připojení TČ do stávajícího systému | kus | 1 |  | 0 | vlastní |  | snížená |  | 0 | 0 | 0 | 0 | 0 | 8 | M | 2 |  |  |  | ROZPOCET | 0 | 0 | 0 | 0 | 0 | 2 | 0 | 4 | 2027056052
75 | M | Pol5 | Akumulační zásobník, objem 749 l, s průtokovou přípravou teplé vody, bílá barva | kus | 2 |  | 0 | vlastní |  | snížená |  | 0 | 0 | 0 | 0 | 0 | 8 | M | 2 |  |  |  | ROZPOCET | 0 | 0 | 0 | 0 | 0 | 2 | 0 | 4 | -564002223
76 | M | Pol6 | Úprava topné vody Sada obsahující patronu s kapacitou 16000 l x°dH, náhradní náplň 14 l, připojovací sestavu Profi s digitálním měřičem vodivosti a elektronickým vodoměrem, madlo. Připojovací sada je bez tepelné izolace. Výdrž náplně při 20°dH vstupní vody : 800 l upravené vody | kus | 1 |  | 0 | vlastní |  | snížená |  | 0 | 0 | 0 | 0 | 0 | 8 | M | 2 |  |  |  | ROZPOCET | 0 | 0 | 0 | 0 | 0 | 2 | 0 | 4 | -8037972
| D | M | Práce a dodávky M |  |  |  | 0 |  |  |  |  | 0 |  | 0.43581 |  | 0 | 3 | D | 0 |  |  |  | ROZPOCET | [6 empty] | 0
| D | 23-M | Montáže potrubí |  |  |  | 0 |  |  |  |  | 0 |  | 0.43581 |  | 0 | 3 | D | 1 |  |  |  | ROZPOCET | [6 empty] | 0
77 | K | 230197013 | Montáž potrubí teplovodů z trub ocelových předizolovaných DN 20, vnějšího průměru D 125 mm | m | 40 |  | 0 | CS ÚRS 2025 01 |  | snížená |  | 0 | 0.00016 | 0.0064 | 0 | 0 | 64 | K | 2 |  |  |  | ROZPOCET | 0 | 0 | 0 | 0 | 0 | 2 | 0 | 64 | 955253871
| Online PSC |  | https://podminky.urs.cz/item/CS_URS_2025_01/230197013 | [14 empty] | Online PSC | 2
78 | M | 14391003R | potrubí horkovodní ocelové předizolované kompaktní systém s antidifúzní barierou DN 20/125 | m | 42 |  | 0 | CS ÚRS 2025 01 |  | snížená |  | 0 | 0.00328 | 0.13776 | 0 | 0 | 128 | M | 2 |  |  |  | ROZPOCET | 0 | 0 | 0 | 0 | 0 | 2 | 0 | 128 | -50755345
| VV |  | 40*1,05 "Přepočtené koeficientem množství |  | 42 | [12 empty] | VV | 2 | 2 | True | 1 | ROZPOCET
79 | K | 230197017 | Montáž potrubí teplovodů z trub ocelových předizolovaných DN 25, vnějšího průměru D 125 mm | m | 10 |  | 0 | CS ÚRS 2025 01 |  | snížená |  | 0 | 0.00016 | 0.0016 | 0 | 0 | 64 | K | 2 |  |  |  | ROZPOCET | 0 | 0 | 0 | 0 | 0 | 2 | 0 | 64 | 639746851
| Online PSC |  | https://podminky.urs.cz/item/CS_URS_2025_01/230197017 | [14 empty] | Online PSC | 2
80 | M | 14391006R | potrubí horkovodní ocelové předizolované kompaktní systém s antidifúzní barierou DN 25/125 | m | 10.5 |  | 0 | CS ÚRS 2025 01 |  | snížená |  | 0 | 0.00369 | 0.038745 | 0 | 0 | 128 | M | 2 |  |  |  | ROZPOCET | 0 | 0 | 0 | 0 | 0 | 2 | 0 | 128 | -410571339
| VV |  | 10*1,05 "Přepočtené koeficientem množství |  | 10.5 | [12 empty] | VV | 2 | 2 | True | 1 | ROZPOCET
81 | K | 230197023 | Montáž potrubí teplovodů z trub ocelových předizolovaných DN 32, vnějšího průměru D 140 mm | m | 11 |  | 0 | CS ÚRS 2025 01 |  | snížená |  | 0 | 0.00016 | 0.00176 | 0 | 0 | 64 | K | 2 |  |  |  | ROZPOCET | 0 | 0 | 0 | 0 | 0 | 2 | 0 | 64 | -2059496250
| Online PSC |  | https://podminky.urs.cz/item/CS_URS_2025_01/230197023 | [14 empty] | Online PSC | 2
82 | M | 14391009R | potrubí horkovodní ocelové předizolované kompaktní systém s antidifúzní barierou DN 32/140 | m | 11.55 |  | 0 | CS ÚRS 2025 01 |  | snížená |  | 0 | 0.00502 | 0.057981 | 0 | 0 | 128 | M | 2 |  |  |  | ROZPOCET | 0 | 0 | 0 | 0 | 0 | 2 | 0 | 128 | -823113011
| VV |  | 11*1,05 "Přepočtené koeficientem množství |  | 11.55 | [12 empty] | VV | 2 | 2 | True | 1 | ROZPOCET
83 | K | 230197027 | Montáž potrubí teplovodů z trub ocelových předizolovaných DN 40, vnějšího průměru D 140 mm | m | 32.8 |  | 0 | CS ÚRS 2025 01 |  | snížená |  | 0 | 0.00016 | 0.005248 | 0 | 0 | 64 | K | 2 |  |  |  | ROZPOCET | 0 | 0 | 0 | 0 | 0 | 2 | 0 | 64 | 1380128263
| Online PSC |  | https://podminky.urs.cz/item/CS_URS_2025_01/230197027 | [14 empty] | Online PSC | 2
84 | M | 14391012R | potrubí horkovodní ocelové předizolované kompaktní systém s antidifúzní barierou DN 40/140 | m | 34.44 |  | 0 | CS ÚRS 2025 01 |  | snížená |  | 0 | 0.00541 | 0.18632 | 0 | 0 | 128 | M | 2 |  |  |  | ROZPOCET | 0 | 0 | 0 | 0 | 0 | 2 | 0 | 128 | 242076755
| VV |  | 32,8*1,05 "Přepočtené koeficientem množství |  | 34.44 | [12 empty] | VV | 2 | 2 | True | 1 | ROZPOCET
| D | HZS | Hodinové zúčtovací sazby |  |  |  | 0 |  |  |  |  | 0 |  | 0 |  | 0 | 4 | D | 0 |  |  |  | ROZPOCET | [6 empty] | 0
85 | K | HZS2222 | Hodinové zúčtovací sazby profesí PSV provádění stavebních instalací topenář odborný | hod | 80 |  | 0 | CS ÚRS 2025 01 |  | snížená |  | 0 | 0 | 0 | 0 | 0 | 512 | K | 1 |  |  |  | ROZPOCET | 0 | 0 | 0 | 0 | 0 | 2 | 0 | 512 | 1844731401
| Online PSC |  | https://podminky.urs.cz/item/CS_URS_2025_01/HZS2222 | [14 empty] | Online PSC | 1
| VV |  | montáž tepelného čerpadla | [14 empty] | VV | 1 | 1 | True | 0 | ROZPOCET
| VV |  | 80 |  | 80 | [12 empty] | VV | 1 | 2 | True | 1 | ROZPOCET
| D | OST | Ostatní |  |  |  | 0 |  |  |  |  | 0 |  | 0 |  | 0 | 4 | D | 0 |  |  |  | ROZPOCET | [6 empty] | 0
86 | K | OST1 | Elektrický přímotop 500 W | kus | 1 |  | 0 | vlastní |  | snížená |  | 0 | 0 | 0 | 0 | 0 | 512 | K | 1 |  |  |  | ROZPOCET | 0 | 0 | 0 | 0 | 0 | 2 | 0 | 512 | 354604487
87 | K | OST2 | Drobný materiál, příchytky, fitinky apod. | soub | 1 |  | 0 | vlastní |  | snížená |  | 0 | 0 | 0 | 0 | 0 | 512 | K | 1 |  |  |  | ROZPOCET | 0 | 0 | 0 | 0 | 0 | 2 | 0 | 512 | -1340549133
88 | K | OST3 | Plnící souprava pro primár | soub | 1 |  | 0 | vlastní |  | snížená |  | 0 | 0 | 0 | 0 | 0 | 512 | K | 1 |  |  |  | ROZPOCET | 0 | 0 | 0 | 0 | 0 | 2 | 0 | 512 | 805577548
89 | K | OST4 | Sběrná jímka PjV primáru | soub | 1 |  | 0 | vlastní |  | snížená |  | 0 | 0 | 0 | 0 | 0 | 512 | K | 1 |  |  |  | ROZPOCET | 0 | 0 | 0 | 0 | 0 | 2 | 0 | 512 | -1377381472
90 | K | 000000933 | požární zatěsnění prostupů | kpl | 1 |  | 0 | vlastní |  | snížená |  | 0 | 0 | 0 | 0 | 0 | 512 | K | 1 |  |  |  | ROZPOCET | 0 | 0 | 0 | 0 | 0 | 2 | 0 | 512 | -50485765

## 9 - Primárná okruh TČ
{f945f21a-f3bf-4a28-b869-717059b2b536}
1
| KRYCÍ LIST SOUPISU PRACÍ | [7 empty] | v --- níže se nacházejí doplnkové a pomocné údaje k sestavám --- v | [8 empty] | False
Stavba:
Komunitní dům sociální služby Domova Na cestě – Hlinsko_rev DPS
Objekt:
SO01 - Novostavba komunitního domu a oplocení
Soupis:
9 - Primárná okruh TČ
| KSO: |  |  |  |  | CC-CZ:
| Místo: |  |  |  |  | Datum: | 15. 7. 2024
| Zadavatel: |  |  |  |  | IČ:
DIČ:
| Účastník: |  |  |  |  | IČ: | Vyplň údaj
|  | Vyplň údaj |  |  |  | DIČ: | Vyplň údaj
| Projektant: |  |  |  |  | IČ:
DIČ:
| Zpracovatel: |  |  |  |  | IČ:
DIČ:
Poznámka:
| Cena bez DPH | [5 empty] | 0
|  |  | Základ daně |  |  | Sazba daně | Výše daně
| DPH | základní | 0 |  |  | 21% | 0
|  | snížená | 0 |  |  | 12% | 0
|  | zákl. přenesená | 0 |  |  | 21% | 0
|  | sníž. přenesená | 0 |  |  | 12% | 0
|  | nulová | 0 |  |  | 0% | 0
| Cena s DPH |  |  | v | CZK |  | 0
REKAPITULACE ČLENĚNÍ SOUPISU PRACÍ
Stavba:
Komunitní dům sociální služby Domova Na cestě – Hlinsko_rev DPS
Objekt:
SO01 - Novostavba komunitního domu a oplocení
Soupis:
9 - Primárná okruh TČ
Místo: | [5 empty] | Datum: | 15. 7. 2024
Zadavatel: | [5 empty] | Projektant:
Účastník: |  |  | Vyplň údaj |  |  | Zpracovatel:
Kód dílu - Popis | [6 empty] | Cena celkem [CZK]
Náklady stavby celkem | [6 empty] | 0 | [11 empty] | -1
| 1 - A) Organizační, projektové, administrativní a provozní náklady spojené s provedením díla | [5 empty] | 0
| 2 - B) Vrtné práce včetně vystrojení geotermálních vertikálních vrtů | [5 empty] | 0
| 3 - C) Materiál pro dopojení geotermálních vertikálních vrtů do technické místnosti | [5 empty] | 0
| 4 - D) Práce - napojení vrtů do technické místnosti | [5 empty] | 0
| 5 - E) Zemní práce, likvidace odpadu | [5 empty] | 0
SOUPIS PRACÍ
Stavba:
Komunitní dům sociální služby Domova Na cestě – Hlinsko_rev DPS
Objekt:
SO01 - Novostavba komunitního domu a oplocení
Soupis:
9 - Primárná okruh TČ
Místo: | [5 empty] | Datum: | 15. 7. 2024
Zadavatel: | [5 empty] | Projektant:
Účastník: |  |  | Vyplň údaj |  |  | Zpracovatel:
PČ | Typ | Kód | Popis | MJ | Množství | J.cena [CZK] | Cena celkem [CZK] | Cenová soustava |  | DPH | J. Nh [h] | Nh celkem [h] | J. hmotnost [t] | Hmotnost celkem [t] | J. suť [t] | Suť Celkem [t]
Náklady soupisu celkem | [6 empty] | 0 |  |  |  |  | 0 |  | 0 |  | 0 |  | D | -1 | [7 empty] | 0
| D | 1 | A) Organizační, projektové, administrativní a provozní náklady spojené s provedením díla |  |  |  | 0 |  |  |  |  | 0 |  | 0 |  | 0 | 4 | D | 0 | ROZPOCET | [6 empty] | 0
1 | K | K018 | Prohlídka a převzetí staveniště | kpl | 1 |  | 0 | vlastní |  | snížená |  | 0 | 0 | 0 | 0 | 0 | 512 | K | 1 | ROZPOCET | 0 | 0 | 0 | 0 | 0 | 2 | 0 | 512 | -2083114271
2 | K | K036 | Zpracování dokumentace pro provádění vrtů hornickým způsobem, ve smyslu přílohy č. 1 vyhlášky č. 239/1998 - nutný pro kontrolní orgán - OBÚ | kpl | 1 |  | 0 | vlastní |  | snížená |  | 0 | 0 | 0 | 0 | 0 | 512 | K | 1 | ROZPOCET | 0 | 0 | 0 | 0 | 0 | 2 | 0 | 512 | 119007075
3 | K | K049 | Hlášení prací na OBÚ (báňský úřad) | kpl | 1 |  | 0 | vlastní |  | snížená |  | 0 | 0 | 0 | 0 | 0 | 512 | K | 1 | ROZPOCET | 0 | 0 | 0 | 0 | 0 | 2 | 0 | 512 | 842905816
4 | K | K050 | Doprava materiálu na stavbu | kpl | 1 |  | 0 | vlastní |  | snížená |  | 0 | 0 | 0 | 0 | 0 | 512 | K | 1 | ROZPOCET | 0 | 0 | 0 | 0 | 0 | 2 | 0 | 512 | -221905841
5 | K | K051 | Doprava techniky na stavbu - vrtná souprava, technika | kpl | 1 |  | 0 | vlastní |  | snížená |  | 0 | 0 | 0 | 0 | 0 | 512 | K | 1 | ROZPOCET | 0 | 0 | 0 | 0 | 0 | 2 | 0 | 512 | -344960960
6 | K | K052 | Režijní náklady (ubytování pracovníků, případně cestovní náklady) | kpl | 1 |  | 0 | vlastní |  | snížená |  | 0 | 0 | 0 | 0 | 0 | 512 | K | 1 | ROZPOCET | 0 | 0 | 0 | 0 | 0 | 2 | 0 | 512 | 682669333
7 | K | K053 | Autorský dozor projektanta vč. cestovních nákladů, koordinace/sled/řízení | kpl | 1 |  | 0 | vlastní |  | snížená |  | 0 | 0 | 0 | 0 | 0 | 512 | K | 1 | ROZPOCET | 0 | 0 | 0 | 0 | 0 | 2 | 0 | 512 | 834250214
8 | K | K054 | Geodetické vytyčení geotermálních vrtů, tras, vč. dopravy | kpl | 1 |  | 0 | vlastní |  | snížená |  | 0 | 0 | 0 | 0 | 0 | 512 | K | 1 | ROZPOCET | 0 | 0 | 0 | 0 | 0 | 2 | 0 | 512 | 2065189699
9 | K | K055 | Závěrečná technická zpráva primárního okruhu (kompletní dokladová část díla nutná k získání kolaudačního sohlasu stavby) | kpl | 1 |  | 0 | vlastní |  | snížená |  | 0 | 0 | 0 | 0 | 0 | 512 | K | 1 | ROZPOCET | 0 | 0 | 0 | 0 | 0 | 2 | 0 | 512 | 764667649
| D | 2 | B) Vrtné práce včetně vystrojení geotermálních vertikálních vrtů |  |  |  | 0 |  |  |  |  | 0 |  | 0 |  | 0 | 1 | D | 0 | ROZPOCET | [6 empty] | 0
10 | K | K056 | Vrtné práce - 4 x 180 m | m | 720 |  | 0 | vlastní |  | snížená |  | 0 | 0 | 0 | 0 | 0 | 4 | K | 1 | ROZPOCET | 0 | 0 | 0 | 0 | 0 | 2 | 0 | 4 | 2027249227
| P |  | Poznámka k položce: • vrtání do vyprojektované hloubky - vrtaný průměr cca Ø140-160mm • průběžné pracovní pažení vrtaný průměr cca Ø160 - 200 mm - předpokládaná úroveň 0-25 m • instalace (zapuštění) geotermální vertikální sondy • průtočná zkouška sondy před zapuštěním, tlaková a průtočná zkouška po zapuštění, tlaková a průtočná zkouška po injetáži vrtu | [14 empty] | P | 1
11 | K | K057 | Vystrojení vrtů - Geotermální vertikální sonda | ks | 4 |  | 0 | vlastní |  | snížená |  | 0 | 0 | 0 | 0 | 0 | 4 | K | 1 | ROZPOCET | 0 | 0 | 0 | 0 | 0 | 2 | 0 | 4 | 1680017745
| P |  | Poznámka k položce: • délka normované sondy 180 m • typ vystrojení: 4 x 40 x 3,7-3,9 mm s proměnnou tloušťkou stěny, PE 100 RC, PN18 • vratné U-koleno se separační jímkou z PE 100 RC, PN25 • bezpečnostní separační jímka u dna vrtu o objemu 40 cm3 • sonda splňuje požadavky VDI4640 • certifikace sondy dle SKZ HR 3.26 a KIWA KOMO • zvýšená ochranná funkce při zapouštění sondy - NOPY • signatura směru proudění, signatura zauštěné hloubky! | [14 empty] | P | 1
12 | K | K058 | Závaží pro snadné zapuštění sondy | ks | 4 |  | 0 | vlastní |  | snížená |  | 0 | 0 | 0 | 0 | 0 | 4 | K | 1 | ROZPOCET | 0 | 0 | 0 | 0 | 0 | 2 | 0 | 4 | -1150715936
| P |  | Poznámka k položce: • délka 615 mm, vnější Ø 94 mm, hmotnost 19 kg • s otvorem skrz závaží zabraňujícím pístovému efektu • easy CLIP pro snadné přichycení na GVS • spodní závit pro napojení přídavného závaží | [14 empty] | P | 1
13 | K | K059 | Injekční potrubí | ks | 4 |  | 0 | vlastní |  | snížená |  | 0 | 0 | 0 | 0 | 0 | 4 | K | 1 | ROZPOCET | 0 | 0 | 0 | 0 | 0 | 2 | 0 | 4 | 1178261489
| P |  | Poznámka k položce: • Ø 32 x 3,0mm, PE 100+, SDR 11 | [14 empty] | P | 1
14 | K | K060 | Tlaková injektáž vrtu | t | 10 |  | 0 | vlastní |  | snížená |  | 0 | 0 | 0 | 0 | 0 | 4 | K | 1 | ROZPOCET | 0 | 0 | 0 | 0 | 0 | 2 | 0 | 4 | -1517336208
| P |  | Poznámka k položce: • vodivé spojení podloží s geotermální vertikální sondou • tepelná vodivost injektážní směsi 2,0 W/mK • zamezení propojení jednotlivých horizontů spodních vod • ochrana spodních vod před kontaminací povrchovou vodou • množství směsi kalkulováno pro Ø vrtu 168 mm pro úvodní horizont 0-25 m a Ø 146 mm pro horizont 25 -180 m, celkové množství upřesní vybraný dodavatel dle skutečnosti | [14 empty] | P | 1
| D | 3 | C) Materiál pro dopojení geotermálních vertikálních vrtů do technické místnosti |  |  |  | 0 |  |  |  |  | 0 |  | 0 |  | 0 | 1 | D | 0 | ROZPOCET | [6 empty] | 0
15 | K | K074 | Redukce počtu větví vrtů - přímá (snížení počtu okruhů) | ks | 8 |  | 0 | vlastní |  | snížená |  | 0 | 0 | 0 | 0 | 0 | 4 | K | 1 | ROZPOCET | 0 | 0 | 0 | 0 | 0 | 2 | 0 | 4 | -891947923
| P |  | Poznámka k položce: • redukce HOSE 2 x Ø 40 → 1 x Ø 50 mm, PE 100 RC, SRD 11, PN16 • 2 x elektrospojka: Ø 40 mm, PE 100, SDR 11 • 1 x elektrospojka: Ø 50 mm, PE 100, SDR 11 | [14 empty] | P | 1
16 | K | K075 | Potrubí PE100 RC - horizontální od vrtů | m | 100 |  | 0 | vlastní |  | snížená |  | 0 | 0 | 0 | 0 | 0 | 4 | K | 1 | ROZPOCET | 0 | 0 | 0 | 0 | 0 | 2 | 0 | 4 | -1625832046
| P |  | Poznámka k položce: • Ø 50 x 4,6 mm, tlaková odolnost 16 bar (SDR11, PN16) • vnější ochranná vrstva • vyrobeno dle normy PAS 1075 typ 2 • 100 m návin | [14 empty] | P | 1
17 | K | K076 | Elektrotvarovka pro spojení potrubí - napojení na jímku | ks | 8 |  | 0 | vlastní |  | snížená |  | 0 | 0 | 0 | 0 | 0 | 4 | K | 1 | ROZPOCET | 0 | 0 | 0 | 0 | 0 | 2 | 0 | 4 | 909576637
| P |  | Poznámka k položce: • elektrospojka: Ø 50 mm, PE 100, SDR 11 | [14 empty] | P | 1
18 | K | K077 | Elektrotvarovka pro spojení potrubí | ks | 8 |  | 0 | vlastní |  | snížená |  | 0 | 0 | 0 | 0 | 0 | 4 | K | 1 | ROZPOCET | 0 | 0 | 0 | 0 | 0 | 2 | 0 | 4 | 1198036863
| P |  | Poznámka k položce: • elektroredukce: Ø 50-40 mm, PE 100, SDR 11 | [14 empty] | P | 1
19 | K | K078 | Tvarovka na tupo | ks | 8 |  | 0 | vlastní |  | snížená |  | 0 | 0 | 0 | 0 | 0 | 4 | K | 1 | ROZPOCET | 0 | 0 | 0 | 0 | 0 | 2 | 0 | 4 | 63110030
| P |  | Poznámka k položce: • koleno 45° d50, PE 100, SDR 11 | [14 empty] | P | 1
20 | K | K079 | Plně vybavená jímka s vývody 4/4 | ks | 1 |  | 0 | vlastní |  | snížená |  | 0 | 0 | 0 | 0 | 0 | 4 | K | 1 | ROZPOCET | 0 | 0 | 0 | 0 | 0 | 2 | 0 | 4 | -1873442892
| P |  | Poznámka k položce: • orientace vývodů: L2/P2, provedení DUO • 1 x rozdělovač , PVC kulové kohouty DN25 – 4 výstupy • 1 x sběrač, regulační ventil vč. PP průtokoměru o rozsahu 5-42 l/min– 4 vstupy • 2 x napouštěcí / odvzdušňovací kohout • 8 x vývod z jímky potrubí Ø 40 mm • 2 x vývod z jímky potrubí Ø 90 mm • 2 x uzavírací kulový kohout DN80 • pojezdová pro zatížení A15 (nosnost 1,5t) | [14 empty] | P | 1
21 | K | K080 | Potrubí PE100 RC - páteřní vedení | m | 78 |  | 0 | vlastní |  | snížená |  | 0 | 0 | 0 | 0 | 0 | 4 | K | 1 | ROZPOCET | 0 | 0 | 0 | 0 | 0 | 2 | 0 | 4 | -1034728406
| P |  | Poznámka k položce: • Ø 90 x 5,4 mm, tlaková odolnost 10 bar (SDR17, PN10) • vnější ochranná vrstva • vyrobeno dle normy PAS 1075 typ 2 • 6 m tyč • ukládka BEZ pískového lože | [14 empty] | P | 1
22 | K | K081 | Elektrotvarovka pro spojení potrubí | ks | 14 |  | 0 | vlastní |  | snížená |  | 0 | 0 | 0 | 0 | 0 | 4 | K | 1 | ROZPOCET | 0 | 0 | 0 | 0 | 0 | 2 | 0 | 4 | -535654815
| P |  | Poznámka k položce: • elektrospojka: Ø 90 mm, PE 100, SDR 11 | [14 empty] | P | 1
23 | K | K082 | Elektrotvarovka pro spojení potrubí | ks | 4 |  | 0 | vlastní |  | snížená |  | 0 | 0 | 0 | 0 | 0 | 4 | K | 1 | ROZPOCET | 0 | 0 | 0 | 0 | 0 | 2 | 0 | 4 | 25560711
| P |  | Poznámka k položce: • elektrokoleno: 90° Ø 90 mm, PE 100, SDR 11 | [14 empty] | P | 1
24 | K | K083 | Elektrotvarovka pro spojení potrubí | ks | 4 |  | 0 | vlastní |  | snížená |  | 0 | 0 | 0 | 0 | 0 | 4 | K | 1 | ROZPOCET | 0 | 0 | 0 | 0 | 0 | 2 | 0 | 4 | 884170223
| P |  | Poznámka k položce: • elektrokoleno: 45° Ø 90 mm, PE 100, SDR 11 | [14 empty] | P | 1
25 | K | K084 | Příslušenství k otočné přírubě | ks | 6 |  | 0 | vlastní |  | snížená |  | 0 | 0 | 0 | 0 | 0 | 4 | K | 1 | ROZPOCET | 0 | 0 | 0 | 0 | 0 | 2 | 0 | 4 | 1064095134
| P |  | Poznámka k položce: • lemový nákružek: Ø 90, PE 100, SDR 17 | [14 empty] | P | 1
26 | K | K085 | Otočná příruba | ks | 6 |  | 0 | vlastní |  | snížená |  | 0 | 0 | 0 | 0 | 0 | 4 | K | 1 | ROZPOCET | 0 | 0 | 0 | 0 | 0 | 2 | 0 | 4 | -291520419
| P |  | Poznámka k položce: • otočná příruba: Ø 90 (DN 100), 8 x M16, PP - ocel | [14 empty] | P | 1
27 | K | K086 | Mezipřírubová uzavírací klapka | ks | 2 |  | 0 | vlastní |  | snížená |  | 0 | 0 | 0 | 0 | 0 | 4 | K | 1 | ROZPOCET | 0 | 0 | 0 | 0 | 0 | 2 | 0 | 4 | 709861263
| P |  | Poznámka k položce: • uzavírací klapka Ø 90 mm (DN 80), • PVC-U těsnení kulového členu PTFE | [14 empty] | P | 1
28 | K | K087 | Spojovací materiál k otočným přírubám DN80 | kpl | 2 |  | 0 | vlastní |  | snížená |  | 0 | 0 | 0 | 0 | 0 | 4 | K | 1 | ROZPOCET | 0 | 0 | 0 | 0 | 0 | 2 | 0 | 4 | -1570754007
| P |  | Poznámka k položce: • šrouby 170 mm, matice, podložky | [14 empty] | P | 1
29 | K | K088 | Izolace potrubí - horizontální rozvody | m | 75 |  | 0 | vlastní |  | snížená |  | 0 | 0 | 0 | 0 | 0 | 4 | K | 1 | ROZPOCET | 0 | 0 | 0 | 0 | 0 | 2 | 0 | 4 | -218597076
| P |  | Poznámka k položce: • Ø 89 x 13 mm, kaučuková izolace s komůrkovou strukturou | [14 empty] | P | 1
30 | K | K089 | Chránička izolace potrubí | m | 73 |  | 0 | vlastní |  | snížená |  | 0 | 0 | 0 | 0 | 0 | 4 | K | 1 | ROZPOCET | 0 | 0 | 0 | 0 | 0 | 2 | 0 | 4 | 1718970765
| P |  | Poznámka k položce: • Ø 160 mm (vnější), PEHD | [14 empty] | P | 1
31 | K | K090 | Pryžová těsnicí manžeta EPDM pro systémové ukončení chráničky a izolace - 160/90 | ks | 12 |  | 0 | vlastní |  | snížená |  | 0 | 0 | 0 | 0 | 0 | 4 | K | 1 | ROZPOCET | 0 | 0 | 0 | 0 | 0 | 2 | 0 | 4 | -2083737480
| P |  | Poznámka k položce: • ochrana proti "zatečení" do tepelné izolace | [14 empty] | P | 1
32 | K | K091 | Hladké potrubí KG systém - prostup skrze základový pas | ks | 4 |  | 0 | vlastní |  | snížená |  | 0 | 0 | 0 | 0 | 0 | 4 | K | 1 | ROZPOCET | 0 | 0 | 0 | 0 | 0 | 2 | 0 | 4 | 1235122287
| P |  | Poznámka k položce: • DN200, SN4, dl. 0,5m | [14 empty] | P | 1
33 | K | K092 | Trasová fólie do výkopu | ks | 1 |  | 0 | vlastní |  | snížená |  | 0 | 0 | 0 | 0 | 0 | 4 | K | 1 | ROZPOCET | 0 | 0 | 0 | 0 | 0 | 2 | 0 | 4 | 1491822389
| P |  | Poznámka k položce: • dl. 250 m, š. 22 cm | [14 empty] | P | 1
34 | K | K093 | Nemrznoucí směs- KONCENTRÁT | l | 825 |  | 0 | vlastní |  | snížená |  | 0 | 0 | 0 | 0 | 0 | 4 | K | 1 | ROZPOCET | 0 | 0 | 0 | 0 | 0 | 2 | 0 | 4 | 1917537548
| P |  | Poznámka k položce: • chemická báze - monoethylenglykol, bez zápachu • koncentrát – poměr ředění 1 : 2,5 (nemrznoucí směr / voda) • teplonosná antikorozní kapalina, šetrná k pryžovým těsněním • delší životnost oběhových čerpadel, doporučená výrobci TČ v EU • množství koncentrátu počítáno pouze pro primární okruh (ukončeno za prostupem do objektu) | [14 empty] | P | 1
35 | K | K094 | Prostupová tvarovka Typ KG: 160/500 | ks | 2 |  | 0 | vlastní |  | snížená |  | 0 | 0 | 0 | 0 | 0 | 4 | K | 1 | ROZPOCET | 0 | 0 | 0 | 0 | 0 | 2 | 0 | 4 | -1260981482
| P |  | Poznámka k položce: • pro vodorovné i svislé konstrukce, plnostěnné PVC • vnější průměr potrubí: DN/OD 160 • 1× systémové hrdlo (KG/HT) • kruhový límec: pro modifikované asfaltové pásy, nátěry a PVC Fólie šířka kruhového límce 150 mm tlaková odolnost: vodotěsnost, plynotěsnost do 1,5 bar • délka tvarovky 500 mm (možnost zkrácení na stavbě) | [14 empty] | P | 1
36 | K | K095 | Nedělená těsnící vložka: 150/90 | ks | 2 |  | 0 | vlastní |  | snížená |  | 0 | 0 | 0 | 0 | 0 | 4 | K | 1 | ROZPOCET | 0 | 0 | 0 | 0 | 0 | 2 | 0 | 4 | 1847838086
| P |  | Poznámka k položce: • pro hladké potrubí a kabely s pevnou stěnou • vnitřní průměr pažnice, nebo jádrového vývrtu: DN/ID 150 • vnější průměr potrubí, nebo kabelu: 1× Ø 90 mm • přítlačné kroužky: nerez V2A – certifikát Rost Frei, tloušťka 5 mm • pryžový segment: EPDM, protiskluzový, nepodléhá stárnutí, otěruodolný • šířka pryžového těsnícího prvku 40 mm • tlaková odolnost: vodotěsnost, plynotěsnost do 5,0 bar • utahovací matice systém DKM: optimální utahovací moment (montáž bez použití momentového klíče) | [14 empty] | P | 1
37 | K | K096 | Těsnící a fixační tmel PU 50 | ks | 2 |  | 0 | vlastní |  | snížená |  | 0 | 0 | 0 | 0 | 0 | 4 | K | 1 | ROZPOCET | 0 | 0 | 0 | 0 | 0 | 2 | 0 | 4 | -1308838876
| P |  | Poznámka k položce: • vysoce kvalitní, trvale elastický a přilnavý tmel pro těsnění a fixaci fóliového límce na podklad • použitelný i na vlhký betonový podklad • kartuš 290 ml | [14 empty] | P | 1
| D | 4 | D) Práce - napojení vrtů do technické místnosti |  |  |  | 0 |  |  |  |  | 0 |  | 0 |  | 0 | 1 | D | 0 | ROZPOCET | [6 empty] | 0
38 | K | K061 | Montážní práce - pokládka a elektrosvařování potrubí: horizontální rozvody od vrtů k jímce (manipulace s náviny, svařování, pokládka, dočištění-odkopání zhlaví vrtu) - od každého vrtu 2x potrubí d50, pokládka a elektrosvařování páteřního potrubí 2x d90 o | kpl | 1 |  | 0 | vlastní |  | snížená |  | 0 | 0 | 0 | 0 | 0 | 4 | K | 1 | ROZPOCET | 0 | 0 | 0 | 0 | 0 | 2 | 0 | 4 | -898182710
39 | K | K062 | Montáž - osazení sběrné jímky včetně hutěného lože | kpl | 1 |  | 0 | vlastní |  | snížená |  | 0 | 0 | 0 | 0 | 0 | 4 | K | 1 | ROZPOCET | 0 | 0 | 0 | 0 | 0 | 2 | 0 | 4 | -433555222
40 | K | K063 | Tepelné izolování potrubí - potrubí v interiéru | m | 2 |  | 0 | vlastní |  | snížená |  | 0 | 0 | 0 | 0 | 0 | 4 | K | 1 | ROZPOCET | 0 | 0 | 0 | 0 | 0 | 2 | 0 | 4 | -786062497
41 | K | K064 | Tepelné izolování potrubí + ukládání do chráničky | m | 73 |  | 0 | vlastní |  | snížená |  | 0 | 0 | 0 | 0 | 0 | 4 | K | 1 | ROZPOCET | 0 | 0 | 0 | 0 | 0 | 2 | 0 | 4 | -1851383428
42 | K | K065 | Tlakové zkoušky systému v rozsahu dle projektové dokumentace | kpl | 1 |  | 0 | vlastní |  | snížená |  | 0 | 0 | 0 | 0 | 0 | 4 | K | 1 | ROZPOCET | 0 | 0 | 0 | 0 | 0 | 2 | 0 | 4 | -2036859271
43 | K | K066 | Míchání nemrznoucí kapaliny a plnění celého systému (celkový objem 2 880 l) | kpl | 1 |  | 0 | vlastní |  | snížená |  | 0 | 0 | 0 | 0 | 0 | 4 | K | 1 | ROZPOCET | 0 | 0 | 0 | 0 | 0 | 2 | 0 | 4 | -1702046294
44 | K | K067 | Osazení dodaných systémových pažnic pro potrubí 2xd90 + osazení těsnících vložek | kpl | 1 |  | 0 | vlastní |  | snížená |  | 0 | 0 | 0 | 0 | 0 | 4 | K | 1 | ROZPOCET | 0 | 0 | 0 | 0 | 0 | 2 | 0 | 4 | -787178523
45 | K | K068 | Osazení KG hladké potrubí pro prostup potrubí d90 skrze základový pas (celkem 4 ks) | kpl | 1 |  | 0 | vlastní |  | snížená |  | 0 | 0 | 0 | 0 | 0 | 4 | K | 1 | ROZPOCET | 0 | 0 | 0 | 0 | 0 | 2 | 0 | 4 | 1663952977
| D | 5 | E) Zemní práce, likvidace odpadu |  |  |  | 0 |  |  |  |  | 0 |  | 0 |  | 0 | 1 | D | 0 | ROZPOCET | [6 empty] | 0
46 | K | K069 | Zemní práce - strojní výkopy - rýhy š. cca 800 mm, hl. cca 1,2 m od stávajícího terénu pro horizontální potrubí, pod objektem hl. 0,185 m od roviny HTÚ pro páteřní vedení, předpokládaná těžitelnost tř.I, svahování 1:0,5 | m3 | 63 |  | 0 | vlastní |  | snížená |  | 0 | 0 | 0 | 0 | 0 | 4 | K | 1 | ROZPOCET | 0 | 0 | 0 | 0 | 0 | 2 | 0 | 4 | -267117698
47 | K | K070 | Zemní práce - přesuny výkopku v rámci stavby do 100 m vzdálenosti | m3 | 63 |  | 0 | vlastní |  | snížená |  | 0 | 0 | 0 | 0 | 0 | 4 | K | 1 | ROZPOCET | 0 | 0 | 0 | 0 | 0 | 2 | 0 | 4 | 1587331716
48 | K | K071 | Zemní práce - záhrn výkopu hutnitelným materiálem (předpoklad vytěženým vytříděným výkopkem fr 0/63) + hutnění po vrstvách | m3 | 63 |  | 0 | vlastní |  | snížená |  | 0 | 0 | 0 | 0 | 0 | 4 | K | 1 | ROZPOCET | 0 | 0 | 0 | 0 | 0 | 2 | 0 | 4 | 756362608
49 | K | K072 | Odvoz a likvidace vytěženého materiálu z vrtání včetně poplatků za skládkovné (cca 8 ks kontejneru 7m3 od vrtů) | kpl | 1 |  | 0 | vlastní |  | snížená |  | 0 | 0 | 0 | 0 | 0 | 4 | K | 1 | ROZPOCET | 0 | 0 | 0 | 0 | 0 | 2 | 0 | 4 | -1213852603
50 | K | K073 | Odvoz a likvidace podzemní vody vytlačené vody z vrtů v případě, že nebude tuto vodu možné likvidovat na stavbě (dopředu nelze množství stanovit) | kpl | 1 |  | 0 | vlastní |  | snížená |  | 0 | 0 | 0 | 0 | 0 | 4 | K | 1 | ROZPOCET | 0 | 0 | 0 | 0 | 0 | 2 | 0 | 4 | 1156760813

## 10 - Sadové úpravy, náhra...
[18 empty] | {080473f3-31aa-4c78-b038-4954fb12c923} | [5 empty] | tráva | Plocha k zatravnění | m2 | 630 | 3
1
| KRYCÍ LIST SOUPISU PRACÍ | [7 empty] | v --- níže se nacházejí doplnkové a pomocné údaje k sestavám --- v | [8 empty] | False
Stavba:
Komunitní dům sociální služby Domova Na cestě – Hlinsko_rev DPS
Objekt:
SO01 - Novostavba komunitního domu a oplocení
Soupis:
10 - Sadové úpravy, náhradní výsadba
| KSO: |  |  |  |  | CC-CZ:
| Místo: |  |  |  |  | Datum: | 15. 7. 2024
| Zadavatel: |  |  |  |  | IČ:
DIČ:
| Účastník: |  |  |  |  | IČ: | Vyplň údaj
|  | Vyplň údaj |  |  |  | DIČ: | Vyplň údaj
| Projektant: |  |  |  |  | IČ:
DIČ:
| Zpracovatel: |  |  |  |  | IČ:
DIČ:
Poznámka:
| Cena bez DPH | [5 empty] | 0
|  |  | Základ daně |  |  | Sazba daně | Výše daně
| DPH | základní | 0 |  |  | 21% | 0
|  | snížená | 0 |  |  | 12% | 0
|  | zákl. přenesená | 0 |  |  | 21% | 0
|  | sníž. přenesená | 0 |  |  | 12% | 0
|  | nulová | 0 |  |  | 0% | 0
| Cena s DPH |  |  | v | CZK |  | 0
REKAPITULACE ČLENĚNÍ SOUPISU PRACÍ
Stavba:
Komunitní dům sociální služby Domova Na cestě – Hlinsko_rev DPS
Objekt:
SO01 - Novostavba komunitního domu a oplocení
Soupis:
10 - Sadové úpravy, náhradní výsadba
Místo: | [5 empty] | Datum: | 15. 7. 2024
Zadavatel: | [5 empty] | Projektant:
Účastník: |  |  | Vyplň údaj |  |  | Zpracovatel:
Kód dílu - Popis | [6 empty] | Cena celkem [CZK]
Náklady stavby celkem | [6 empty] | 0 | [11 empty] | -1
| HSV - Práce a dodávky HSV | [5 empty] | 0
| 17 - Výsadba - stromy, keře | [5 empty] | 0
| 19 - Zatravnění | [5 empty] | 0
| 20 - Následná péče | [5 empty] | 0
| 998 - Přesun hmot | [5 empty] | 0
SOUPIS PRACÍ
Stavba:
Komunitní dům sociální služby Domova Na cestě – Hlinsko_rev DPS
Objekt:
SO01 - Novostavba komunitního domu a oplocení
Soupis:
10 - Sadové úpravy, náhradní výsadba
Místo: | [5 empty] | Datum: | 15. 7. 2024
Zadavatel: | [5 empty] | Projektant:
Účastník: |  |  | Vyplň údaj |  |  | Zpracovatel:
PČ | Typ | Kód | Popis | MJ | Množství | J.cena [CZK] | Cena celkem [CZK] | Cenová soustava |  | DPH | J. Nh [h] | Nh celkem [h] | J. hmotnost [t] | Hmotnost celkem [t] | J. suť [t] | Suť Celkem [t]
Náklady soupisu celkem | [6 empty] | 0 |  |  |  |  | 0 |  | 0.43462 |  | 0 |  | D | -1 | [15 empty] | 0
| D | HSV | Práce a dodávky HSV |  |  |  | 0 |  |  |  |  | 0 |  | 0.43462 |  | 0 | 1 | D | 0 |  |  |  | ROZPOCET | [11 empty] | 0
| D | 17 | Výsadba - stromy, keře |  |  |  | 0 |  |  |  |  | 0 |  | 0.26452 |  | 0 | 1 | D | 1 |  |  |  | ROZPOCET | [11 empty] | 0
1 | K | 183101215 | Hloubení jamek pro vysazování rostlin v zemině skupiny 1 až 4 s výměnou půdy z 50% v rovině nebo na svahu do 1:5, objemu přes 0,125 do 0,40 m3 | kus | 4 |  | 0 | CS ÚRS 2025 01 |  | snížená |  | 0 | 0 | 0 | 0 | 0 | 4 | K | 2 |  |  |  | ROZPOCET | [5 empty] | 0 | 0 | 0 | 0 | 0 | 2 | 0 | 4 | 1409218551
| Online PSC |  | https://podminky.urs.cz/item/CS_URS_2025_01/183101215 | [14 empty] | Online PSC | 2
| VV |  | 3+1 |  | 4 | [12 empty] | VV | 2 | 2 | True | 1 | ROZPOCET
2 | K | 184102116 | Výsadba dřeviny s balem do předem vyhloubené jamky se zalitím v rovině nebo na svahu do 1:5, při průměru balu přes 600 do 800 mm | kus | 4 |  | 0 | CS ÚRS 2025 01 |  | snížená |  | 0 | 0 | 0 | 0 | 0 | 4 | K | 2 |  |  |  | ROZPOCET | [5 empty] | 0 | 0 | 0 | 0 | 0 | 2 | 0 | 4 | -430427412
| Online PSC |  | https://podminky.urs.cz/item/CS_URS_2025_01/184102116 | [14 empty] | Online PSC | 2
3 | M | M001 | Javor klen, prům. kmene cca 140-160 mm | ks | 2 |  | 0 | vlastní |  | snížená |  | 0 | 0.036 | 0.072 | 0 | 0 | 8 | M | 2 |  |  |  | ROZPOCET | [5 empty] | 0 | 0 | 0 | 0 | 0 | 2 | 0 | 4 | -1886210156
4 | M | M002 | Lípa malolistá prům. kmene cca 140-160 mm | ks | 1 |  | 0 | vlastní |  | snížená |  | 0 | 0.036 | 0.036 | 0 | 0 | 8 | M | 2 |  |  |  | ROZPOCET | [5 empty] | 0 | 0 | 0 | 0 | 0 | 2 | 0 | 4 | 400980423
5 | M | M003 | Javor červený, prům. kmene cca 140-160 mm | ks | 1 |  | 0 | vlastní |  | snížená |  | 0 | 0.036 | 0.036 | 0 | 0 | 8 | M | 2 |  |  |  | ROZPOCET | [5 empty] | 0 | 0 | 0 | 0 | 0 | 2 | 0 | 4 | -553195643
6 | M | 10321100 | zahradní substrát pro výsadbu VL | m3 | 0.16 |  | 0 | CS ÚRS 2025 01 |  | snížená |  | 0 | 0.22 | 0.0352 | 0 | 0 | 8 | M | 2 |  |  |  | ROZPOCET | [5 empty] | 0 | 0 | 0 | 0 | 0 | 2 | 0 | 4 | 834346574
| VV |  | 4*0,4*0,50 |  | 0.8 | [12 empty] | VV | 2 | 2 | True | 0 | ROZPOCET
| VV |  | Součet |  | 0.8 | [12 empty] | VV | 2 | 4 | True | 1 | ROZPOCET
| VV |  | 0,8*0,2 'Přepočtené koeficientem množství |  | 0.16 | [12 empty] | VV | 2 | 2 | False | 1 | ROZPOCET
7 | K | 184215133 | Ukotvení dřeviny kůly v rovině nebo na svahu do 1:5 třemi kůly, délky přes 2 do 3 m | kus | 4 |  | 0 | CS ÚRS 2025 01 |  | snížená |  | 0 | 6e-05 | 0.00024 | 0 | 0 | 4 | K | 2 |  |  |  | ROZPOCET | [5 empty] | 0 | 0 | 0 | 0 | 0 | 2 | 0 | 4 | -278237933
| Online PSC |  | https://podminky.urs.cz/item/CS_URS_2025_01/184215133 | [14 empty] | Online PSC | 2
8 | M | 60591257 | kůl vyvazovací dřevěný impregnovaný D 8cm dl 3m | kus | 12 |  | 0 | CS ÚRS 2025 01 |  | snížená |  | 0 | 0.00709 | 0.08508 | 0 | 0 | 8 | M | 2 |  |  |  | ROZPOCET | [5 empty] | 0 | 0 | 0 | 0 | 0 | 2 | 0 | 4 | 887984537
| VV |  | 4*3 'Přepočtené koeficientem množství |  | 12 | [12 empty] | VV | 2 | 2 | False | 1 | ROZPOCET
| D | 19 | Zatravnění |  |  |  | 0 |  |  |  |  | 0 |  | 0.1701 |  | 0 | 1 | D | 1 |  |  |  | ROZPOCET | [11 empty] | 0
9 | K | 181151311 | Plošná úprava terénu v zemině skupiny 1 až 4 s urovnáním povrchu bez doplnění ornice souvislé plochy přes 500 m2 při nerovnostech terénu přes 50 do 100 mm v rovině nebo na svahu do 1:5 | m2 | 630 |  | 0 | CS ÚRS 2025 01 |  | snížená |  | 0 | 0 | 0 | 0 | 0 | 4 | K | 2 |  |  |  | ROZPOCET | [5 empty] | 0 | 0 | 0 | 0 | 0 | 2 | 0 | 4 | 804622404
| Online PSC |  | https://podminky.urs.cz/item/CS_URS_2025_01/181151311 | [14 empty] | Online PSC | 2
| VV |  | tráva |  | 630 | [12 empty] | VV | 2 | 2 | True | 1 | ROZPOCET
10 | K | 181411131 | Založení trávníku na půdě předem připravené plochy do 1000 m2 výsevem včetně utažení parkového v rovině nebo na svahu do 1:5 | m2 | 630 |  | 0 | CS ÚRS 2025 01 |  | snížená |  | 0 | 0 | 0 | 0 | 0 | 4 | K | 2 |  |  |  | ROZPOCET | [5 empty] | 0 | 0 | 0 | 0 | 0 | 2 | 0 | 4 | -706480056
| Online PSC |  | https://podminky.urs.cz/item/CS_URS_2025_01/181411131 | [14 empty] | Online PSC | 2
| VV |  | tráva |  | 630 | [12 empty] | VV | 2 | 2 | True | 1 | ROZPOCET
11 | K | 183552413 | Úprava zemědělské půdy - hnojení tekutými hnojivy na ploše jednotlivě bez zapravení hnojiva do půdy do 5 ha, o sklonu do 5° | ha | 0.63 |  | 0 | CS ÚRS 2025 01 |  | snížená |  | 0 | 0 | 0 | 0 | 0 | 4 | K | 2 |  |  |  | ROZPOCET | [5 empty] | 0 | 0 | 0 | 0 | 0 | 2 | 0 | 4 | -1139269226
| Online PSC |  | https://podminky.urs.cz/item/CS_URS_2025_01/183552413 | [14 empty] | Online PSC | 2
| VV |  | tráva/1000 |  | 0.63 | [12 empty] | VV | 2 | 2 | True | 1 | ROZPOCET
12 | M | 25191155 | hnojivo průmyslové | kg | 157.5 |  | 0 | CS ÚRS 2025 01 |  | snížená |  | 0 | 0.001 | 0.1575 | 0 | 0 | 8 | M | 2 |  |  |  | ROZPOCET | [5 empty] | 0 | 0 | 0 | 0 | 0 | 2 | 0 | 4 | 1667490617
| VV |  | 0,63*250 'Přepočtené koeficientem množství |  | 157.5 | [12 empty] | VV | 2 | 2 | False | 1 | ROZPOCET
13 | M | 00572410 | osivo směs travní parková | kg | 12.6 |  | 0 | CS ÚRS 2025 01 |  | snížená |  | 0 | 0.001 | 0.0126 | 0 | 0 | 8 | M | 2 |  |  |  | ROZPOCET | [5 empty] | 0 | 0 | 0 | 0 | 0 | 2 | 0 | 4 | -1391225074
| VV |  | 630*0,02 'Přepočtené koeficientem množství |  | 12.6 | [12 empty] | VV | 2 | 2 | False | 1 | ROZPOCET
14 | K | 185804311 | Zalití rostlin vodou plochy | m3 | 37.8 |  | 0 | CS ÚRS 2025 01 |  | snížená |  | 0 | 0 | 0 | 0 | 0 | 4 | K | 2 |  |  |  | ROZPOCET | [5 empty] | 0 | 0 | 0 | 0 | 0 | 2 | 0 | 4 | -1763307327
| Online PSC |  | https://podminky.urs.cz/item/CS_URS_2025_01/185804311 | [14 empty] | Online PSC | 2
| VV |  | "vč. následné péče | [14 empty] | VV | 2 | 1 | True | 0 | ROZPOCET
| VV |  | tráva*0,01*6 |  | 37.8 | [12 empty] | VV | 2 | 2 | True | 1 | ROZPOCET
| D | 20 | Následná péče |  |  |  | 0 |  |  |  |  | 0 |  | 0 |  | 0 | 1 | D | 1 |  |  |  | ROZPOCET | [11 empty] | 0
15 | K | K047 | Následná péče o stromy a travnaté plochy po dobu 3 let vč. zálivky, výživy, střihu aj. | kpl | 1 |  | 0 | vlastní |  | snížená |  | 0 | 0 | 0 | 0 | 0 | 4 | K | 2 |  |  |  | ROZPOCET | [5 empty] | 0 | 0 | 0 | 0 | 0 | 2 | 0 | 4 | 402166315
| D | 998 | Přesun hmot |  |  |  | 0 |  |  |  |  | 0 |  | 0 |  | 0 | 1 | D | 1 |  |  |  | ROZPOCET | [11 empty] | 0
16 | K | 998231311 | Přesun hmot pro sadovnické a krajinářské úpravy strojně dopravní vzdálenost do 5000 m | t | 1 |  | 0 | CS ÚRS 2025 01 |  | snížená |  | 0 | 0 | 0 | 0 | 0 | 4 | K | 2 |  |  |  | ROZPOCET | [5 empty] | 0 | 0 | 0 | 0 | 0 | 2 | 0 | 4 | -2108803143
| Online PSC |  | https://podminky.urs.cz/item/CS_URS_2025_01/998231311 | [14 empty] | Online PSC | 2

## SO02 - Likvidace dešťovýc...
{9fe10962-0c00-4a90-b0a9-cf067761ef18}
1
| KRYCÍ LIST SOUPISU PRACÍ | [7 empty] | v --- níže se nacházejí doplnkové a pomocné údaje k sestavám --- v | [8 empty] | False
Stavba:
Komunitní dům sociální služby Domova Na cestě – Hlinsko_rev DPS
Objekt:
SO02 - Likvidace dešťových vod
| KSO: |  |  |  |  | CC-CZ:
| Místo: |  |  |  |  | Datum: | 15. 7. 2024
| Zadavatel: |  |  |  |  | IČ:
DIČ:
| Účastník: |  |  |  |  | IČ: | Vyplň údaj
|  | Vyplň údaj |  |  |  | DIČ: | Vyplň údaj
| Projektant: |  |  |  |  | IČ:
DIČ:
| Zpracovatel: |  |  |  |  | IČ:
DIČ:
Poznámka:
| Cena bez DPH | [5 empty] | 0
|  |  | Základ daně |  |  | Sazba daně | Výše daně
| DPH | základní | 0 |  |  | 21% | 0
|  | snížená | 0 |  |  | 12% | 0
|  | zákl. přenesená | 0 |  |  | 21% | 0
|  | sníž. přenesená | 0 |  |  | 12% | 0
|  | nulová | 0 |  |  | 0% | 0
| Cena s DPH |  |  | v | CZK |  | 0
REKAPITULACE ČLENĚNÍ SOUPISU PRACÍ
Stavba:
Komunitní dům sociální služby Domova Na cestě – Hlinsko_rev DPS
Objekt:
SO02 - Likvidace dešťových vod
Místo: | [5 empty] | Datum: | 15. 7. 2024
Zadavatel: | [5 empty] | Projektant:
Účastník: |  |  | Vyplň údaj |  |  | Zpracovatel:
Kód dílu - Popis | [6 empty] | Cena celkem [CZK]
Náklady stavby celkem | [6 empty] | 0 | [11 empty] | -1
| HSV - Práce a dodávky HSV | [5 empty] | 0
| 1 - Zemní práce | [5 empty] | 0
| 15 - Zemní práce - odvoz zeminy | [5 empty] | 0
| 3 - Jímky a nádrže | [5 empty] | 0
| 4 - Vodorovné konstrukce | [5 empty] | 0
| 998 - Přesun hmot | [5 empty] | 0
| PSV - Práce a dodávky PSV | [5 empty] | 0
| 7221 - Dešťová kanalizace - potrubí | [5 empty] | 0
| 7222 - Dešťová kanalizace - šachty | [5 empty] | 0
SOUPIS PRACÍ
Stavba:
Komunitní dům sociální služby Domova Na cestě – Hlinsko_rev DPS
Objekt:
SO02 - Likvidace dešťových vod
Místo: | [5 empty] | Datum: | 15. 7. 2024
Zadavatel: | [5 empty] | Projektant:
Účastník: |  |  | Vyplň údaj |  |  | Zpracovatel:
PČ | Typ | Kód | Popis | MJ | Množství | J.cena [CZK] | Cena celkem [CZK] | Cenová soustava |  | DPH | J. Nh [h] | Nh celkem [h] | J. hmotnost [t] | Hmotnost celkem [t] | J. suť [t] | Suť Celkem [t]
Náklady soupisu celkem | [6 empty] | 0 |  |  |  |  | 0 |  | 7.1636 |  | 0 |  | D | -1 | [10 empty] | 0
| D | HSV | Práce a dodávky HSV |  |  |  | 0 |  |  |  |  | 0 |  | 0.34665 |  | 0 | 1 | D | 0 |  |  |  | ROZPOCET | [6 empty] | 0
| D | 1 | Zemní práce |  |  |  | 0 |  |  |  |  | 0 |  | 0.34665 |  | 0 | 1 | D | 1 |  |  |  | ROZPOCET | [6 empty] | 0
1 | K | 119001406 | Dočasné zajištění podzemního potrubí nebo vedení ve výkopišti ve stavu i poloze, ve kterých byla na začátku zemních prací a to s podepřením, vzepřením nebo vyvěšením, případně s ochranným bedněním, se zřízením a odstraněním zajišťovací konstrukce, s opotřebením hmot potrubí plastového, jmenovité světlosti DN přes 200 do 500 mm | m | 2 |  | 0 | CS ÚRS 2025 01 |  | snížená |  | 0 | 0.00868 | 0.01736 | 0 | 0 | 4 | K | 2 |  |  |  | ROZPOCET | 0 | 0 | 0 | 0 | 0 | 2 | 0 | 4 | 173790639
| Online PSC |  | https://podminky.urs.cz/item/CS_URS_2025_01/119001406 | [14 empty] | Online PSC | 2
2 | K | 119001422 | Dočasné zajištění podzemního potrubí nebo vedení ve výkopišti ve stavu i poloze, ve kterých byla na začátku zemních prací a to s podepřením, vzepřením nebo vyvěšením, případně s ochranným bedněním, se zřízením a odstraněním zajišťovací konstrukce, s opotřebením hmot kabelů a kabelových tratí z volně ložených kabelů a to přes 3 do 6 kabelů | m | 1 |  | 0 | CS ÚRS 2025 01 |  | snížená |  | 0 | 0.06053 | 0.06053 | 0 | 0 | 4 | K | 2 |  |  |  | ROZPOCET | 0 | 0 | 0 | 0 | 0 | 2 | 0 | 4 | -1701292936
| Online PSC |  | https://podminky.urs.cz/item/CS_URS_2025_01/119001422 | [14 empty] | Online PSC | 2
3 | K | 132254204 | Hloubení zapažených rýh šířky přes 800 do 2 000 mm strojně s urovnáním dna do předepsaného profilu a spádu v hornině třídy těžitelnosti I skupiny 3 přes 100 do 500 m3 | m3 | 70.1 |  | 0 | CS ÚRS 2025 01 |  | snížená |  | 0 | 0 | 0 | 0 | 0 | 4 | K | 2 |  |  |  | ROZPOCET | 0 | 0 | 0 | 0 | 0 | 2 | 0 | 4 | 672223788
| Online PSC |  | https://podminky.urs.cz/item/CS_URS_2025_01/132254204 | [14 empty] | Online PSC | 2
4 | K | 131251204 | Hloubení zapažených jam a zářezů strojně s urovnáním dna do předepsaného profilu a spádu v hornině třídy těžitelnosti I skupiny 3 přes 100 do 500 m3 | m3 | 141.9 |  | 0 | CS ÚRS 2025 01 |  | snížená |  | 0 | 0 | 0 | 0 | 0 | 4 | K | 2 |  |  |  | ROZPOCET | 0 | 0 | 0 | 0 | 0 | 2 | 0 | 4 | -550848307
| Online PSC |  | https://podminky.urs.cz/item/CS_URS_2025_01/131251204 | [14 empty] | Online PSC | 2
5 | K | 129001101 | Příplatek k cenám vykopávek za ztížení vykopávky v blízkosti podzemního vedení nebo výbušnin v horninách jakékoliv třídy | m3 | 7.01 |  | 0 | CS ÚRS 2025 01 |  | snížená |  | 0 | 0 | 0 | 0 | 0 | 4 | K | 2 |  |  |  | ROZPOCET | 0 | 0 | 0 | 0 | 0 | 2 | 0 | 4 | -1376682039
| Online PSC |  | https://podminky.urs.cz/item/CS_URS_2025_01/129001101 | [14 empty] | Online PSC | 2
| P |  | Poznámka k položce: cca 40 % v blízkosti vedení, nebo budovy | [14 empty] | P | 2
| VV |  | 70,1*0,1 'Přepočtené koeficientem množství |  | 7.01 | [12 empty] | VV | 2 | 2 | False | 1 | ROZPOCET
6 | K | 151101102 | Zřízení pažení a rozepření stěn rýh pro podzemní vedení příložné pro jakoukoliv mezerovitost, hloubky přes 2 do 4 m | m2 | 315.7 |  | 0 | CS ÚRS 2025 01 |  | snížená |  | 0 | 0.00085132 | 0.26876 | 0 | 0 | 4 | K | 2 |  |  |  | ROZPOCET | 0 | 0 | 0 | 0 | 0 | 2 | 0 | 4 | 1292945626
| Online PSC |  | https://podminky.urs.cz/item/CS_URS_2025_01/151101102 | [14 empty] | Online PSC | 2
7 | K | 151101112 | Odstranění pažení a rozepření stěn rýh pro podzemní vedení s uložením materiálu na vzdálenost do 3 m od kraje výkopu příložné, hloubky přes 2 do 4 m | m2 | 315.7 |  | 0 | CS ÚRS 2025 01 |  | snížená |  | 0 | 0 | 0 | 0 | 0 | 4 | K | 2 |  |  |  | ROZPOCET | 0 | 0 | 0 | 0 | 0 | 2 | 0 | 4 | -2050883774
| Online PSC |  | https://podminky.urs.cz/item/CS_URS_2025_01/151101112 | [14 empty] | Online PSC | 2
8 | K | 174111101 | Zásyp sypaninou z jakékoliv horniny ručně s uložením výkopku ve vrstvách se zhutněním jam, šachet, rýh nebo kolem objektů v těchto vykopávkách | m3 | 146.5 |  | 0 | CS ÚRS 2025 01 |  | snížená |  | 0 | 0 | 0 | 0 | 0 | 4 | K | 2 |  |  |  | ROZPOCET | 0 | 0 | 0 | 0 | 0 | 2 | 0 | 4 | 2006779714
| Online PSC |  | https://podminky.urs.cz/item/CS_URS_2025_01/174111101 | [14 empty] | Online PSC | 2
| VV |  | 146,5 |  | 146.5 | [12 empty] | VV | 2 | 2 | True | 1 | ROZPOCET
9 | K | 167151111 | Nakládání, skládání a překládání neulehlého výkopku nebo sypaniny strojně nakládání, množství přes 100 m3, z hornin třídy těžitelnosti I, skupiny 1 až 3 | m3 | 212 |  | 0 | CS ÚRS 2025 01 |  | snížená |  | 0 | 0 | 0 | 0 | 0 | 4 | K | 2 |  |  |  | ROZPOCET | 0 | 0 | 0 | 0 | 0 | 2 | 0 | 4 | -1345938883
| Online PSC |  | https://podminky.urs.cz/item/CS_URS_2025_01/167151111 | [14 empty] | Online PSC | 2
10 | K | 162251102 | Vodorovné přemístění výkopku nebo sypaniny po suchu na obvyklém dopravním prostředku, bez naložení výkopku, avšak se složením bez rozhrnutí z horniny třídy těžitelnosti I skupiny 1 až 3 na vzdálenost přes 20 do 50 m | m3 | 212 |  | 0 | CS ÚRS 2025 01 |  | snížená |  | 0 | 0 | 0 | 0 | 0 | 4 | K | 2 |  |  |  | ROZPOCET | 0 | 0 | 0 | 0 | 0 | 2 | 0 | 4 | 1068887795
| Online PSC |  | https://podminky.urs.cz/item/CS_URS_2025_01/162251102 | [14 empty] | Online PSC | 2
11 | K | 175111101 | Obsypání potrubí ručně sypaninou z vhodných hornin třídy těžitelnosti I a II, skupiny 1 až 4 nebo materiálem připraveným podél výkopu ve vzdálenosti do 3 m od jeho kraje pro jakoukoliv hloubku výkopu a míru zhutnění bez prohození sypaniny | m3 | 18.754 |  | 0 | CS ÚRS 2025 01 |  | snížená |  | 0 | 0 | 0 | 0 | 0 | 4 | K | 2 |  |  |  | ROZPOCET | 0 | 0 | 0 | 0 | 0 | 2 | 0 | 4 | -1809143971
| Online PSC |  | https://podminky.urs.cz/item/CS_URS_2025_01/175111101 | [14 empty] | Online PSC | 2
| VV |  | 20,5-29,1*0,1*0,6 |  | 18.754 | [12 empty] | VV | 2 | 2 | True | 1 | ROZPOCET
12 | M | 58341341 | kamenivo drcené drobné frakce 0/4 | t | 35.633 |  | 0 | CS ÚRS 2025 01 |  | snížená |  | 0 | 0 | 0 | 0 | 0 | 8 | M | 2 |  |  |  | ROZPOCET | 0 | 0 | 0 | 0 | 0 | 2 | 0 | 4 | 988302816
| VV |  | 18,754*1,9 'Přepočtené koeficientem množství |  | 35.633 | [12 empty] | VV | 2 | 2 | False | 1 | ROZPOCET
| D | 15 | Zemní práce - odvoz zeminy |  |  |  | 0 |  |  |  |  | 0 |  | 0 |  | 0 | 1 | D | 2 |  |  |  | ROZPOCET | [6 empty] | 0
13 | K | 162751117 | Vodorovné přemístění výkopku nebo sypaniny po suchu na obvyklém dopravním prostředku, bez naložení výkopku, avšak se složením bez rozhrnutí z horniny třídy těžitelnosti I skupiny 1 až 3 na vzdálenost přes 9 000 do 10 000 m | m3 | 65.7 |  | 0 | CS ÚRS 2025 01 |  | snížená |  | 0 | 0 | 0 | 0 | 0 | 4 | K | 3 |  |  |  | ROZPOCET | 0 | 0 | 0 | 0 | 0 | 2 | 0 | 4 | -585081574
| Online PSC |  | https://podminky.urs.cz/item/CS_URS_2025_01/162751117 | [14 empty] | Online PSC | 3
14 | K | 162751119 | Vodorovné přemístění výkopku nebo sypaniny po suchu na obvyklém dopravním prostředku, bez naložení výkopku, avšak se složením bez rozhrnutí z horniny třídy těžitelnosti I skupiny 1 až 3 na vzdálenost Příplatek k ceně za každých dalších i započatých 1 000 m | m3 | 328.5 |  | 0 | CS ÚRS 2025 01 |  | snížená |  | 0 | 0 | 0 | 0 | 0 | 4 | K | 3 |  |  |  | ROZPOCET | 0 | 0 | 0 | 0 | 0 | 2 | 0 | 4 | -848889249
| Online PSC |  | https://podminky.urs.cz/item/CS_URS_2025_01/162751119 | [14 empty] | Online PSC | 3
| P |  | Poznámka k položce: 15 km celkem | [14 empty] | P | 3
| VV |  | 65,7*5 'Přepočtené koeficientem množství |  | 328.5 | [12 empty] | VV | 3 | 2 | False | 1 | ROZPOCET
15 | K | 997013873 | Poplatek za uložení stavebního odpadu na recyklační skládce (skládkovné) zeminy a kamení zatříděného do Katalogu odpadů pod kódem 17 05 04 | t | 105.12 |  | 0 | CS ÚRS 2025 01 |  | snížená |  | 0 | 0 | 0 | 0 | 0 | 4 | K | 3 |  |  |  | ROZPOCET | 0 | 0 | 0 | 0 | 0 | 2 | 0 | 4 | 1030580087
| Online PSC |  | https://podminky.urs.cz/item/CS_URS_2025_01/997013873 | [14 empty] | Online PSC | 3
| P |  | Poznámka k položce: 1600 kg/m3 | [14 empty] | P | 3
| VV |  | 65,7*1,6 'Přepočtené koeficientem množství |  | 105.12 | [12 empty] | VV | 3 | 2 | False | 1 | ROZPOCET
| D | 3 | Jímky a nádrže |  |  |  | 0 |  |  |  |  | 0 |  | 0 |  | 0 | 1 | D | 1 |  |  |  | ROZPOCET | [6 empty] | 0
16 | K | K041 | D+M betonová akumulační nádrž 1,8x2,3x2,17 m, poklop A15 + šachtový komín | kpl | 1 |  | 0 | vlastní |  | snížená |  | 0 | 0 | 0 | 0 | 0 | 4 | K | 2 |  |  |  | ROZPOCET | 0 | 0 | 0 | 0 | 0 | 2 | 0 | 4 | -1589888388
17 | K | K042 | D+M Retenční nádrž 5,8x2,3x2,17 m, poklop A15 + šachtový komín | kpl | 1 |  | 0 | vlastní |  | snížená |  | 0 | 0 | 0 | 0 | 0 | 4 | K | 2 |  |  |  | ROZPOCET | 0 | 0 | 0 | 0 | 0 | 2 | 0 | 4 | 327499213
| D | 4 | Vodorovné konstrukce |  |  |  | 0 |  |  |  |  | 0 |  | 0 |  | 0 | 1 | D | 1 |  |  |  | ROZPOCET | [6 empty] | 0
18 | K | 451572111 | Lože pod potrubí, stoky a drobné objekty v otevřeném výkopu z kameniva drobného těženého 0 až 4 mm | m3 | 1.746 |  | 0 | CS ÚRS 2025 01 |  | snížená |  | 0 | 0 | 0 | 0 | 0 | 4 | K | 2 |  |  |  | ROZPOCET | 0 | 0 | 0 | 0 | 0 | 2 | 0 | 4 | 1389305492
| Online PSC |  | https://podminky.urs.cz/item/CS_URS_2025_01/451572111 | [14 empty] | Online PSC | 2
| VV |  | 29,1*0,1*0,6 |  | 1.746 | [12 empty] | VV | 2 | 2 | True | 1 | ROZPOCET
| D | 998 | Přesun hmot |  |  |  | 0 |  |  |  |  | 0 |  | 0 |  | 0 | 1 | D | 1 |  |  |  | ROZPOCET | [6 empty] | 0
19 | K | 998276101 | Přesun hmot pro trubní vedení hloubené z trub z plastických hmot nebo sklolaminátových pro vodovody, kanalizace, teplovody, produktovody v otevřeném výkopu dopravní vzdálenost do 15 m | t | 7.164 |  | 0 | CS ÚRS 2025 01 |  | snížená |  | 0 | 0 | 0 | 0 | 0 | 4 | K | 2 |  |  |  | ROZPOCET | 0 | 0 | 0 | 0 | 0 | 2 | 0 | 4 | 717819406
| Online PSC |  | https://podminky.urs.cz/item/CS_URS_2025_01/998276101 | [14 empty] | Online PSC | 2
| D | PSV | Práce a dodávky PSV |  |  |  | 0 |  |  |  |  | 0 |  | 6.817 |  | 0 | 2 | D | 0 |  |  |  | ROZPOCET | [6 empty] | 0
| D | 7221 | Dešťová kanalizace - potrubí |  |  |  | 0 |  |  |  |  | 0 |  | 2.4058 |  | 0 | 2 | D | 1 |  |  |  | ROZPOCET | [6 empty] | 0
20 | K | 871363121 | Montáž kanalizačního potrubí z tvrdého PVC-U hladkého plnostěnného tuhost SN 8 DN 250 | m | 1.2 |  | 0 | CS ÚRS 2025 01 |  | snížená |  | 0 | 2e-05 | 2.4e-05 | 0 | 0 | 16 | K | 2 |  |  |  | ROZPOCET | 0 | 0 | 0 | 0 | 0 | 2 | 0 | 16 | -688242924
| Online PSC |  | https://podminky.urs.cz/item/CS_URS_2025_01/871363121 | [14 empty] | Online PSC | 2
21 | M | 28611152 | trubka kanalizační PVC-U plnostěnná jednovrstvá DN 250x1000mm SN8 | m | 2 |  | 0 | CS ÚRS 2025 01 |  | snížená |  | 0 | 0.0081 | 0.0162 | 0 | 0 | 32 | M | 2 |  |  |  | ROZPOCET | 0 | 0 | 0 | 0 | 0 | 2 | 0 | 16 | 878173659
22 | K | 871353121 | Montáž kanalizačního potrubí z tvrdého PVC-U hladkého plnostěnného tuhost SN 8 DN 200 | m | 12.9 |  | 0 | CS ÚRS 2025 01 |  | snížená |  | 0 | 1e-05 | 0.000129 | 0 | 0 | 16 | K | 2 |  |  |  | ROZPOCET | 0 | 0 | 0 | 0 | 0 | 2 | 0 | 16 | -795805182
| Online PSC |  | https://podminky.urs.cz/item/CS_URS_2025_01/871353121 | [14 empty] | Online PSC | 2
23 | M | 28611167 | trubka kanalizační PVC-U plnostěnná jednovrstvá DN 200x1000mm SN8 | m | 14 |  | 0 | CS ÚRS 2025 01 |  | snížená |  | 0 | 0.00426 | 0.05964 | 0 | 0 | 32 | M | 2 |  |  |  | ROZPOCET | 0 | 0 | 0 | 0 | 0 | 2 | 0 | 16 | -1033513527
24 | K | 212755214 | Trativody bez lože a obsypu z drenážních trubek plastových flexibilních DN 100 mm | m | 15 |  | 0 | CS ÚRS 2025 01 |  | snížená |  | 0 | 0.0004896 | 0.007344 | 0 | 0 | 4 | K | 2 |  |  |  | ROZPOCET | 0 | 0 | 0 | 0 | 0 | 2 | 0 | 4 | 1456265653
| Online PSC |  | https://podminky.urs.cz/item/CS_URS_2025_01/212755214 | [14 empty] | Online PSC | 2
25 | K | 871161211R | Montáž vodovodního potrubí z polyetylenu PE100 RC v otevřeném výkopu svařovaných elektrotvarovkou SDR 11/PN16 d 25x 2,3 mm | m | 15.3 |  | 0 | vlastní |  | snížená |  | 0 | 0 | 0 | 0 | 0 | 4 | K | 2 |  |  |  | ROZPOCET | 0 | 0 | 0 | 0 | 0 | 2 | 0 | 4 | 793235782
26 | M | 28613500R | potrubí vodovodní dvouvrstvé PE100 RC SDR11 25x2,3mm | m | 15.53 |  | 0 | vlastní |  | snížená |  | 0 | 0.00027 | 0.0041931 | 0 | 0 | 8 | M | 2 |  |  |  | ROZPOCET | 0 | 0 | 0 | 0 | 0 | 2 | 0 | 4 | 1674528760
| VV |  | 15,3*1,015 'Přepočtené koeficientem množství |  | 15.53 | [12 empty] | VV | 2 | 2 | False | 1 | ROZPOCET
27 | K | 892351111 | Tlakové zkoušky vodou na potrubí DN 150 nebo 200 | m | 12.9 |  | 0 | CS ÚRS 2025 01 |  | snížená |  | 0 | 0 | 0 | 0 | 0 | 16 | K | 2 |  |  |  | ROZPOCET | 0 | 0 | 0 | 0 | 0 | 2 | 0 | 16 | -755025999
| Online PSC |  | https://podminky.urs.cz/item/CS_URS_2025_01/892351111 | [14 empty] | Online PSC | 2
28 | K | 892381111 | Tlakové zkoušky vodou na potrubí DN 250, 300 nebo 350 | m | 1.2 |  | 0 | CS ÚRS 2025 01 |  | snížená |  | 0 | 0 | 0 | 0 | 0 | 16 | K | 2 |  |  |  | ROZPOCET | 0 | 0 | 0 | 0 | 0 | 2 | 0 | 16 | -668337083
| Online PSC |  | https://podminky.urs.cz/item/CS_URS_2025_01/892381111 | [14 empty] | Online PSC | 2
29 | K | 899722112 | Krytí potrubí z plastů výstražnou fólií z PVC šířky přes 20 do 25 cm | m | 291.1 |  | 0 | CS ÚRS 2025 01 |  | snížená |  | 0 | 7.35e-05 | 0.021396 | 0 | 0 | 16 | K | 2 |  |  |  | ROZPOCET | 0 | 0 | 0 | 0 | 0 | 2 | 0 | 16 | 2029282716
| Online PSC |  | https://podminky.urs.cz/item/CS_URS_2025_01/899722112 | [14 empty] | Online PSC | 2
30 | K | 89235111R | Čištění stoky potrubí DN 150 nebo 200 | m | 12.9 |  | 0 | vlastní |  | snížená |  | 0 | 0 | 0 | 0 | 0 | 16 | K | 2 |  |  |  | ROZPOCET | 0 | 0 | 0 | 0 | 0 | 2 | 0 | 16 | 969903300
31 | K | 89235111RR | Čištění stoky potrubí DN 250 nebo 300 | m | 1.2 |  | 0 | vlastní |  | snížená |  | 0 | 0 | 0 | 0 | 0 | 16 | K | 2 |  |  |  | ROZPOCET | 0 | 0 | 0 | 0 | 0 | 2 | 0 | 16 | -834540508
32 | K | 892372111 | Tlakové zkoušky vodou zabezpečení konců potrubí při tlakových zkouškách DN do 300 | kus | 5 |  | 0 | CS ÚRS 2025 01 |  | snížená |  | 0 | 0.45937 | 2.2969 | 0 | 0 | 16 | K | 2 |  |  |  | ROZPOCET | 0 | 0 | 0 | 0 | 0 | 2 | 0 | 16 | -1354124048
| Online PSC |  | https://podminky.urs.cz/item/CS_URS_2025_01/892372111 | [14 empty] | Online PSC | 2
33 | K | K040 | D+M regulátor odtoku DN 200, 0,5 l /s | kpl | 1 |  | 0 | vlastní |  | snížená |  | 0 | 0 | 0 | 0 | 0 | 16 | K | 2 |  |  |  | ROZPOCET | 0 | 0 | 0 | 0 | 0 | 2 | 0 | 16 | -265761428
| D | 7222 | Dešťová kanalizace - šachty |  |  |  | 0 |  |  |  |  | 0 |  | 4.4112 |  | 0 | 2 | D | 1 |  |  |  | ROZPOCET | [6 empty] | 0
34 | K | 894414111 | Osazení betonových nebo železobetonových dílců pro šachty skruží základových (dno) | kus | 1 |  | 0 | CS ÚRS 2025 01 |  | snížená |  | 0 | 0.02854 | 0.02854 | 0 | 0 | 4 | K | 2 |  |  |  | ROZPOCET | 0 | 0 | 0 | 0 | 0 | 2 | 0 | 4 | 540257360
| Online PSC |  | https://podminky.urs.cz/item/CS_URS_2025_01/894414111 | [14 empty] | Online PSC | 2
35 | M | 59224063 | dno betonové šachtové DN 1000 100x100x15cm výtok 25-40cm | kus | 1 |  | 0 | CS ÚRS 2025 01 |  | snížená |  | 0 | 1.817 | 1.817 | 0 | 0 | 8 | M | 2 |  |  |  | ROZPOCET | 0 | 0 | 0 | 0 | 0 | 2 | 0 | 4 | -367374119
36 | K | 894411311 | Osazení betonových nebo železobetonových dílců pro šachty skruží rovných | kus | 4 |  | 0 | CS ÚRS 2025 01 |  | snížená |  | 0 | 0.01019 | 0.04076 | 0 | 0 | 4 | K | 2 |  |  |  | ROZPOCET | 0 | 0 | 0 | 0 | 0 | 2 | 0 | 4 | -556386718
| Online PSC |  | https://podminky.urs.cz/item/CS_URS_2025_01/894411311 | [14 empty] | Online PSC | 2
37 | M | 59224161 | skruž betonová kanalizační se stupadly 100x50x12cm | kus | 3 |  | 0 | CS ÚRS 2025 01 |  | snížená |  | 0 | 0.506 | 1.518 | 0 | 0 | 8 | M | 2 |  |  |  | ROZPOCET | 0 | 0 | 0 | 0 | 0 | 2 | 0 | 4 | 85940064
38 | M | 59224160 | skruž betonová kanalizační se stupadly 100x25x12cm | kus | 1 |  | 0 | CS ÚRS 2025 01 |  | snížená |  | 0 | 0.254 | 0.254 | 0 | 0 | 8 | M | 2 |  |  |  | ROZPOCET | 0 | 0 | 0 | 0 | 0 | 2 | 0 | 4 | 1023815923
39 | K | 894412411 | Osazení betonových nebo železobetonových dílců pro šachty skruží přechodových | kus | 1 |  | 0 | CS ÚRS 2025 01 |  | snížená |  | 0 | 0.01248 | 0.01248 | 0 | 0 | 4 | K | 2 |  |  |  | ROZPOCET | 0 | 0 | 0 | 0 | 0 | 2 | 0 | 4 | -1266797409
| Online PSC |  | https://podminky.urs.cz/item/CS_URS_2025_01/894412411 | [14 empty] | Online PSC | 2
40 | M | 59224168 | skruž betonová přechodová 62,5/100x60x12cm stupadla poplastovaná kapsová | kus | 1 |  | 0 | CS ÚRS 2025 01 |  | snížená |  | 0 | 0.548 | 0.548 | 0 | 0 | 8 | M | 2 |  |  |  | ROZPOCET | 0 | 0 | 0 | 0 | 0 | 2 | 0 | 4 | -1167750351
41 | K | 452112112 | Osazení betonových dílců prstenců nebo rámů pod poklopy a mříže, výšky do 100 mm | kus | 1 |  | 0 | CS ÚRS 2025 01 |  | snížená |  | 0 | 0.08742 | 0.08742 | 0 | 0 | 4 | K | 2 |  |  |  | ROZPOCET | 0 | 0 | 0 | 0 | 0 | 2 | 0 | 4 | -1692934800
| Online PSC |  | https://podminky.urs.cz/item/CS_URS_2025_01/452112112 | [14 empty] | Online PSC | 2
42 | M | 59224176 | prstenec šachtový vyrovnávací betonový 625x120x80mm | kus | 1 |  | 0 | CS ÚRS 2025 01 |  | snížená |  | 0 | 0.051 | 0.051 | 0 | 0 | 8 | M | 2 |  |  |  | ROZPOCET | 0 | 0 | 0 | 0 | 0 | 2 | 0 | 4 | -1047910013
43 | K | 899102113 | Osazení poklopů šachtových litinových, ocelových nebo železobetonových bez rámů hmotnosti jednotlivě přes 50 kg do 100 kg | kus | 1 |  | 0 | CS ÚRS 2025 01 |  | snížená |  | 0 | 0 | 0 | 0 | 0 | 4 | K | 2 |  |  |  | ROZPOCET | 0 | 0 | 0 | 0 | 0 | 2 | 0 | 4 | 1236344424
| Online PSC |  | https://podminky.urs.cz/item/CS_URS_2025_01/899102113 | [14 empty] | Online PSC | 2
44 | M | 28661766 | poklop šachtový litinový plný do teleskopu DN 425 pro třídu zatížení D400 | kus | 1 |  | 0 | CS ÚRS 2025 01 |  | snížená |  | 0 | 0.054 | 0.054 | 0 | 0 | 8 | M | 2 |  |  |  | ROZPOCET | 0 | 0 | 0 | 0 | 0 | 2 | 0 | 4 | 1266395456

## SO03 - Dopravní řešení
[18 empty] | {e37b8107-8d05-4f68-8d02-79e5966c4257} | [5 empty] | chodník | Plocha chodníku | m2 | 100 | 3
[18 empty] | 1 | [5 empty] | komunikace | Plocha komunikace | m2 | 368 | 3
| KRYCÍ LIST SOUPISU PRACÍ | [7 empty] | v --- níže se nacházejí doplnkové a pomocné údaje k sestavám --- v | [8 empty] | False | [5 empty] | tráva | Plocha k zatravnění | m2 | 90 | 3
[24 empty] | KB | kartačovaný beton | m2 | 163,96 | 3
Stavba:
Komunitní dům sociální služby Domova Na cestě – Hlinsko_rev DPS
Objekt:
SO03 - Dopravní řešení
| KSO: |  |  |  |  | CC-CZ:
| Místo: |  |  |  |  | Datum: | 15. 7. 2024
| Zadavatel: |  |  |  |  | IČ:
DIČ:
| Účastník: |  |  |  |  | IČ: | Vyplň údaj
|  | Vyplň údaj |  |  |  | DIČ: | Vyplň údaj
| Projektant: |  |  |  |  | IČ:
DIČ:
| Zpracovatel: |  |  |  |  | IČ:
DIČ:
Poznámka:
| Cena bez DPH | [5 empty] | 0
|  |  | Základ daně |  |  | Sazba daně | Výše daně
| DPH | základní | 0 |  |  | 21% | 0
|  | snížená | 0 |  |  | 12% | 0
|  | zákl. přenesená | 0 |  |  | 21% | 0
|  | sníž. přenesená | 0 |  |  | 12% | 0
|  | nulová | 0 |  |  | 0% | 0
| Cena s DPH |  |  | v | CZK |  | 0
REKAPITULACE ČLENĚNÍ SOUPISU PRACÍ
Stavba:
Komunitní dům sociální služby Domova Na cestě – Hlinsko_rev DPS
Objekt:
SO03 - Dopravní řešení
Místo: | [5 empty] | Datum: | 15. 7. 2024
Zadavatel: | [5 empty] | Projektant:
Účastník: |  |  | Vyplň údaj |  |  | Zpracovatel:
Kód dílu - Popis | [6 empty] | Cena celkem [CZK]
Náklady stavby celkem | [6 empty] | 0 | [11 empty] | -1
| A-HSV - Bourací práce | [5 empty] | 0
| 961 - Odstranění povrchů | [5 empty] | 0
| 997 - Přesun sutě | [5 empty] | 0
| HSV - Práce a dodávky HSV | [5 empty] | 0
| 1 - Zemní práce | [5 empty] | 0
| 11 - Zemní práce - přípravné a přidružené práce | [5 empty] | 0
| 12 - Zemní práce - odkopávky a prokopávky | [5 empty] | 0
| 15 - Zemní práce - odvoz zeminy | [5 empty] | 0
| 19 - Zatravnění | [5 empty] | 0
| 2 - Zakládání | [5 empty] | 0
| 5 - Komunikace pozemní | [5 empty] | 0
| 50 - Stabilizace podloží - čerpat po dohodě s investorem | [5 empty] | 0
| 51 - Podkladní vrstvy | [5 empty] | 0
| 52 - Finální povrch | [5 empty] | 0
| 53 - Česaný beton | [5 empty] | 0
| 9 - Ostatní konstrukce a práce, bourání | [5 empty] | 0
| 911 - Rigoly, žlaby | [5 empty] | 0
| 913 - Značka | [5 empty] | 0
| 998 - Přesun hmot | [5 empty] | 0
| OST - Ostatní | [5 empty] | 0
SOUPIS PRACÍ
Stavba:
Komunitní dům sociální služby Domova Na cestě – Hlinsko_rev DPS
Objekt:
SO03 - Dopravní řešení
Místo: | [5 empty] | Datum: | 15. 7. 2024
Zadavatel: | [5 empty] | Projektant:
Účastník: |  |  | Vyplň údaj |  |  | Zpracovatel:
PČ | Typ | Kód | Popis | MJ | Množství | J.cena [CZK] | Cena celkem [CZK] | Cenová soustava |  | DPH | J. Nh [h] | Nh celkem [h] | J. hmotnost [t] | Hmotnost celkem [t] | J. suť [t] | Suť Celkem [t]
Náklady soupisu celkem | [6 empty] | 0 |  |  |  |  | 0 |  | 400.7482 |  | 17.99 |  | D | -1 | [15 empty] | 0
| D | A-HSV | Bourací práce |  |  |  | 0 |  |  |  |  | 0 |  | 0 |  | 17.27 | 1 | D | 0 |  |  |  | ROZPOCET | [11 empty] | 0
| D | 961 | Odstranění povrchů |  |  |  | 0 |  |  |  |  | 0 |  | 0 |  | 17.27 | 1 | D | 1 |  |  |  | ROZPOCET | [11 empty] | 0
1 | K | 113107442 | Odstranění podkladů nebo krytů při překopech inženýrských sítí s přemístěním hmot na skládku ve vzdálenosti do 3 m nebo s naložením na dopravní prostředek strojně plochy jednotlivě do 15 m2 živičných, o tl. vrstvy přes 50 do 100 mm | m2 | 8 |  | 0 | CS ÚRS 2025 01 |  | snížená |  | 0 | 0 | 0 | 0.22 | 1.76 | 4 | K | 2 |  |  |  | ROZPOCET | [5 empty] | 0 | 0 | 0 | 0 | 0 | 2 | 0 | 4 | 1302612336
| Online PSC |  | https://podminky.urs.cz/item/CS_URS_2025_01/113107442 | [14 empty] | Online PSC | 2
| VV |  | "sjezd"8 |  | 8 | [12 empty] | VV | 2 | 2 | True | 1 | ROZPOCET
2 | K | 113107424 | Odstranění podkladů nebo krytů při překopech inženýrských sítí s přemístěním hmot na skládku ve vzdálenosti do 3 m nebo s naložením na dopravní prostředek strojně plochy jednotlivě do 15 m2 z kameniva hrubého drceného, o tl. vrstvy přes 300 do 400 mm | m2 | 8 |  | 0 | CS ÚRS 2025 01 |  | snížená |  | 0 | 0 | 0 | 0.58 | 4.64 | 4 | K | 2 |  |  |  | ROZPOCET | [5 empty] | 0 | 0 | 0 | 0 | 0 | 2 | 0 | 4 | -209176345
| Online PSC |  | https://podminky.urs.cz/item/CS_URS_2025_01/113107424 | [14 empty] | Online PSC | 2
3 | K | 113106343 | Rozebrání dlažeb a dílců při překopech inženýrských sítí s přemístěním hmot na skládku na vzdálenost do 3 m nebo s naložením na dopravní prostředek strojně plochy jednotlivě do 15 m2 komunikací pro pěší s ložem z kameniva nebo živice a s výplní spár ze zámkové dlažby | m2 | 6 |  | 0 | CS ÚRS 2025 01 |  | snížená |  | 0 | 0 | 0 | 0.26 | 1.56 | 4 | K | 2 |  |  |  | ROZPOCET | [5 empty] | 0 | 0 | 0 | 0 | 0 | 2 | 0 | 4 | 1824368386
| Online PSC |  | https://podminky.urs.cz/item/CS_URS_2025_01/113106343 | [14 empty] | Online PSC | 2
4 | K | 113107423 | Odstranění podkladů nebo krytů při překopech inženýrských sítí s přemístěním hmot na skládku ve vzdálenosti do 3 m nebo s naložením na dopravní prostředek strojně plochy jednotlivě do 15 m2 z kameniva hrubého drceného, o tl. vrstvy přes 200 do 300 mm | m2 | 6 |  | 0 | CS ÚRS 2025 01 |  | snížená |  | 0 | 0 | 0 | 0.44 | 2.64 | 4 | K | 2 |  |  |  | ROZPOCET | [5 empty] | 0 | 0 | 0 | 0 | 0 | 2 | 0 | 4 | 472663862
| Online PSC |  | https://podminky.urs.cz/item/CS_URS_2025_01/113107423 | [14 empty] | Online PSC | 2
5 | K | 113201112 | Vytrhání obrub s vybouráním lože, s přemístěním hmot na skládku na vzdálenost do 3 m nebo s naložením na dopravní prostředek silničních ležatých | m | 23 |  | 0 | CS ÚRS 2025 01 |  | snížená |  | 0 | 0 | 0 | 0.29 | 6.67 | 4 | K | 2 |  |  |  | ROZPOCET | [5 empty] | 0 | 0 | 0 | 0 | 0 | 2 | 0 | 4 | 834388400
| Online PSC |  | https://podminky.urs.cz/item/CS_URS_2025_01/113201112 | [14 empty] | Online PSC | 2
6 | K | 919735112 | Řezání stávajícího živičného krytu nebo podkladu hloubky přes 50 do 100 mm | m | 40 |  | 0 | CS ÚRS 2025 01 |  | snížená |  | 0 | 0 | 0 | 0 | 0 | 4 | K | 2 |  |  |  | ROZPOCET | [5 empty] | 0 | 0 | 0 | 0 | 0 | 2 | 0 | 4 | 193102156
| Online PSC |  | https://podminky.urs.cz/item/CS_URS_2025_01/919735112 | [14 empty] | Online PSC | 2
| D | 997 | Přesun sutě |  |  |  | 0 |  |  |  |  | 0 |  | 0 |  | 0 | 1 | D | 1 |  |  |  | ROZPOCET | [11 empty] | 0
7 | K | 997221611 | Nakládání na dopravní prostředky pro vodorovnou dopravu suti | t | 17.99 |  | 0 | CS ÚRS 2025 01 |  | snížená |  | 0 | 0 | 0 | 0 | 0 | 4 | K | 2 |  |  |  | ROZPOCET | [5 empty] | 0 | 0 | 0 | 0 | 0 | 2 | 0 | 4 | -961482415
| Online PSC |  | https://podminky.urs.cz/item/CS_URS_2025_01/997221611 | [14 empty] | Online PSC | 2
8 | K | 997013501 | Odvoz suti a vybouraných hmot na skládku nebo meziskládku se složením, na vzdálenost do 1 km | t | 17.99 |  | 0 | CS ÚRS 2025 01 |  | snížená |  | 0 | 0 | 0 | 0 | 0 | 4 | K | 2 |  |  |  | ROZPOCET | [5 empty] | 0 | 0 | 0 | 0 | 0 | 2 | 0 | 4 | -1659089314
| Online PSC |  | https://podminky.urs.cz/item/CS_URS_2025_01/997013501 | [14 empty] | Online PSC | 2
9 | K | 997013509 | Odvoz suti a vybouraných hmot na skládku nebo meziskládku se složením, na vzdálenost Příplatek k ceně za každý další i započatý 1 km přes 1 km | t | 521.71 |  | 0 | CS ÚRS 2025 01 |  | snížená |  | 0 | 0 | 0 | 0 | 0 | 4 | K | 2 |  |  |  | ROZPOCET | [5 empty] | 0 | 0 | 0 | 0 | 0 | 2 | 0 | 4 | 1400922515
| Online PSC |  | https://podminky.urs.cz/item/CS_URS_2025_01/997013509 | [14 empty] | Online PSC | 2
| VV |  | 17,99*29 'Přepočtené koeficientem množství |  | 521.71 | [12 empty] | VV | 2 | 2 | False | 1 | ROZPOCET
10 | K | 997013875 | Poplatek za uložení stavebního odpadu na recyklační skládce (skládkovné) asfaltového bez obsahu dehtu zatříděného do Katalogu odpadů pod kódem 17 03 02 | t | 1.76 |  | 0 | CS ÚRS 2025 01 |  | snížená |  | 0 | 0 | 0 | 0 | 0 | 4 | K | 2 |  |  |  | ROZPOCET | [5 empty] | 0 | 0 | 0 | 0 | 0 | 2 | 0 | 4 | -523812120
| Online PSC |  | https://podminky.urs.cz/item/CS_URS_2025_01/997013875 | [14 empty] | Online PSC | 2
11 | K | 997013873 | Poplatek za uložení stavebního odpadu na recyklační skládce (skládkovné) zeminy a kamení zatříděného do Katalogu odpadů pod kódem 17 05 04 | t | 8 |  | 0 | CS ÚRS 2025 01 |  | snížená |  | 0 | 0 | 0 | 0 | 0 | 4 | K | 2 |  |  |  | ROZPOCET | [5 empty] | 0 | 0 | 0 | 0 | 0 | 2 | 0 | 4 | -1408782395
| Online PSC |  | https://podminky.urs.cz/item/CS_URS_2025_01/997013873 | [14 empty] | Online PSC | 2
| VV |  | 17,99-1,76-8,23 |  | 8 | [12 empty] | VV | 2 | 2 | True | 1 | ROZPOCET
12 | K | 997013861 | Poplatek za uložení stavebního odpadu na recyklační skládce (skládkovné) z prostého betonu zatříděného do Katalogu odpadů pod kódem 17 01 01 | t | 8.23 |  | 0 | CS ÚRS 2025 01 |  | snížená |  | 0 | 0 | 0 | 0 | 0 | 4 | K | 2 |  |  |  | ROZPOCET | [5 empty] | 0 | 0 | 0 | 0 | 0 | 2 | 0 | 4 | 1392933304
| Online PSC |  | https://podminky.urs.cz/item/CS_URS_2025_01/997013861 | [14 empty] | Online PSC | 2
| D | HSV | Práce a dodávky HSV |  |  |  | 0 |  |  |  |  | 0 |  | 400.7482 |  | 0.72 | 1 | D | 0 |  |  |  | ROZPOCET | [11 empty] | 0
| D | 1 | Zemní práce |  |  |  | 0 |  |  |  |  | 0 |  | 0.02511 |  | 0 | 1 | D | 1 |  |  |  | ROZPOCET | [11 empty] | 0
| D | 11 | Zemní práce - přípravné a přidružené práce |  |  |  | 0 |  |  |  |  | 0 |  | 0.00081 |  | 0 | 1 | D | 2 |  |  |  | ROZPOCET | [11 empty] | 0
13 | K | 121151113 | Sejmutí ornice strojně při souvislé ploše přes 100 do 500 m2, tl. vrstvy do 200 mm | m2 | 150 |  | 0 | CS ÚRS 2025 01 |  | snížená |  | 0 | 0 | 0 | 0 | 0 | 4 | K | 3 |  |  |  | ROZPOCET | [5 empty] | 0 | 0 | 0 | 0 | 0 | 2 | 0 | 4 | 1814078559
| Online PSC |  | https://podminky.urs.cz/item/CS_URS_2025_01/121151113 | [14 empty] | Online PSC | 3
| VV |  | 150 |  | 150 | [12 empty] | VV | 3 | 2 | True | 1 | ROZPOCET
14 | K | 181351103 | Rozprostření a urovnání ornice v rovině nebo ve svahu sklonu do 1:5 strojně při souvislé ploše přes 100 do 500 m2, tl. vrstvy do 200 mm | m2 | 150 |  | 0 | CS ÚRS 2025 01 |  | snížená |  | 0 | 0 | 0 | 0 | 0 | 4 | K | 3 |  |  |  | ROZPOCET | [5 empty] | 0 | 0 | 0 | 0 | 0 | 2 | 0 | 4 | -1117075737
| Online PSC |  | https://podminky.urs.cz/item/CS_URS_2025_01/181351103 | [14 empty] | Online PSC | 3
15 | K | 162351104 | Vodorovné přemístění výkopku nebo sypaniny po suchu na obvyklém dopravním prostředku, bez naložení výkopku, avšak se složením bez rozhrnutí z horniny třídy těžitelnosti I skupiny 1 až 3 na vzdálenost přes 500 do 1 000 m | m3 | 30 |  | 0 | CS ÚRS 2025 01 |  | snížená |  | 0 | 0 | 0 | 0 | 0 | 4 | K | 3 |  |  |  | ROZPOCET | [5 empty] | 0 | 0 | 0 | 0 | 0 | 2 | 0 | 4 | -1565602459
| Online PSC |  | https://podminky.urs.cz/item/CS_URS_2025_01/162351104 | [14 empty] | Online PSC | 3
| P |  | Poznámka k položce: naložení a dovoz pro zásyp ze stavby MVN | [14 empty] | P | 3
| VV |  | 150*0,2 |  | 30 | [12 empty] | VV | 3 | 2 | True | 1 | ROZPOCET
16 | K | 167151111 | Nakládání, skládání a překládání neulehlého výkopku nebo sypaniny strojně nakládání, množství přes 100 m3, z hornin třídy těžitelnosti I, skupiny 1 až 3 | m3 | 30 |  | 0 | CS ÚRS 2025 01 |  | snížená |  | 0 | 0 | 0 | 0 | 0 | 4 | K | 3 |  |  |  | ROZPOCET | [5 empty] | 0 | 0 | 0 | 0 | 0 | 2 | 0 | 4 | 1910200235
| Online PSC |  | https://podminky.urs.cz/item/CS_URS_2025_01/167151111 | [14 empty] | Online PSC | 3
| VV |  | 150*0,2 |  | 30 | [12 empty] | VV | 3 | 2 | True | 1 | ROZPOCET
17 | K | 181111111 | Plošná úprava terénu v zemině skupiny 1 až 4 s urovnáním povrchu bez doplnění ornice souvislé plochy do 500 m2 při nerovnostech terénu přes 50 do 100 mm v rovině nebo na svahu do 1:5 | m2 | 90 |  | 0 | CS ÚRS 2025 01 |  | snížená |  | 0 | 0 | 0 | 0 | 0 | 4 | K | 3 |  |  |  | ROZPOCET | [5 empty] | 0 | 0 | 0 | 0 | 0 | 2 | 0 | 4 | -1256328844
| Online PSC |  | https://podminky.urs.cz/item/CS_URS_2025_01/181111111 | [14 empty] | Online PSC | 3
| VV |  | tráva |  | 90 | [12 empty] | VV | 3 | 2 | True | 1 | ROZPOCET
18 | K | 181411132 | Založení trávníku na půdě předem připravené plochy do 1000 m2 výsevem včetně utažení parkového na svahu přes 1:5 do 1:2 | m2 | 90 |  | 0 | CS ÚRS 2025 01 |  | snížená |  | 0 | 0 | 0 | 0 | 0 | 4 | K | 3 |  |  |  | ROZPOCET | [5 empty] | 0 | 0 | 0 | 0 | 0 | 2 | 0 | 4 | 1705083704
| Online PSC |  | https://podminky.urs.cz/item/CS_URS_2025_01/181411132 | [14 empty] | Online PSC | 3
| VV |  | tráva |  | 90 | [12 empty] | VV | 3 | 2 | True | 1 | ROZPOCET
19 | M | 00572474 | osivo směs travní krajinná-svahová | kg | 0.81 |  | 0 | CS ÚRS 2025 01 |  | snížená |  | 0 | 0.001 | 0.00081 | 0 | 0 | 8 | M | 3 |  |  |  | ROZPOCET | [5 empty] | 0 | 0 | 0 | 0 | 0 | 2 | 0 | 4 | 1269333448
| VV |  | 90*0,009 'Přepočtené koeficientem množství |  | 0.81 | [12 empty] | VV | 3 | 2 | False | 1 | ROZPOCET
| D | 12 | Zemní práce - odkopávky a prokopávky |  |  |  | 0 |  |  |  |  | 0 |  | 0 |  | 0 | 1 | D | 2 |  |  |  | ROZPOCET | [11 empty] | 0
20 | K | 122252204 | Odkopávky a prokopávky nezapažené pro silnice a dálnice strojně v hornině třídy těžitelnosti I přes 100 do 500 m3 | m3 | 225.5 |  | 0 | CS ÚRS 2025 01 |  | snížená |  | 0 | 0 | 0 | 0 | 0 | 4 | K | 3 |  |  |  | ROZPOCET | [5 empty] | 0 | 0 | 0 | 0 | 0 | 2 | 0 | 4 | 811459248
| Online PSC |  | https://podminky.urs.cz/item/CS_URS_2025_01/122252204 | [14 empty] | Online PSC | 3
| VV |  | komunikace*0,25 |  | 92 | [12 empty] | VV | 3 | 2 | True | 0 | ROZPOCET
| VV |  | chodník *1,2 |  | 120 | [12 empty] | VV | 3 | 2 | True | 0 | ROZPOCET
| VV |  | 75*0,15*1,2 |  | 13.5 | [12 empty] | VV | 3 | 2 | True | 0 | ROZPOCET
| VV |  | Součet |  | 225.5 | [12 empty] | VV | 3 | 4 | True | 1 | ROZPOCET
21 | K | 132251104 | Hloubení nezapažených rýh šířky do 800 mm strojně s urovnáním dna do předepsaného profilu a spádu v hornině třídy těžitelnosti I skupiny 3 přes 100 m3 | m3 | 6.56 |  | 0 | CS ÚRS 2025 01 |  | snížená |  | 0 | 0 | 0 | 0 | 0 | 4 | K | 3 |  |  |  | ROZPOCET | [5 empty] | 0 | 0 | 0 | 0 | 0 | 2 | 0 | 4 | -1635757927
| Online PSC |  | https://podminky.urs.cz/item/CS_URS_2025_01/132251104 | [14 empty] | Online PSC | 3
| VV |  | "drenáž"0,4*0,4*41 |  | 6.56 | [12 empty] | VV | 3 | 2 | True | 1 | ROZPOCET
22 | K | 171151103 | Uložení sypanin do násypů strojně s rozprostřením sypaniny ve vrstvách a s hrubým urovnáním zhutněných z hornin soudržných jakékoliv třídy těžitelnosti | m3 | 65 |  | 0 | CS ÚRS 2025 01 |  | snížená |  | 0 | 0 | 0 | 0 | 0 | 4 | K | 3 |  |  |  | ROZPOCET | [5 empty] | 0 | 0 | 0 | 0 | 0 | 2 | 0 | 4 | 992625150
| Online PSC |  | https://podminky.urs.cz/item/CS_URS_2025_01/171151103 | [14 empty] | Online PSC | 3
23 | K | 174111101 | Zásyp sypaninou z jakékoliv horniny ručně s uložením výkopku ve vrstvách se zhutněním jam, šachet, rýh nebo kolem objektů v těchto vykopávkách | m3 | 5.27 |  | 0 | CS ÚRS 2025 01 |  | snížená |  | 0 | 0 | 0 | 0 | 0 | 4 | K | 3 |  |  |  | ROZPOCET | [5 empty] | 0 | 0 | 0 | 0 | 0 | 2 | 0 | 4 | 2049387841
| Online PSC |  | https://podminky.urs.cz/item/CS_URS_2025_01/174111101 | [14 empty] | Online PSC | 3
| VV |  | "drenáž"5,27 |  | 5.27 | [12 empty] | VV | 3 | 2 | True | 1 | ROZPOCET
24 | K | 181252305 | Úprava pláně na stavbách silnic a dálnic strojně na násypech se zhutněním | m2 | 763 |  | 0 | CS ÚRS 2025 01 |  | snížená |  | 0 | 0 | 0 | 0 | 0 | 4 | K | 3 |  |  |  | ROZPOCET | [5 empty] | 0 | 0 | 0 | 0 | 0 | 2 | 0 | 4 | 1536224
| Online PSC |  | https://podminky.urs.cz/item/CS_URS_2025_01/181252305 | [14 empty] | Online PSC | 3
| VV |  | 763 |  | 763 | [12 empty] | VV | 3 | 2 | True | 1 | ROZPOCET
| D | 15 | Zemní práce - odvoz zeminy |  |  |  | 0 |  |  |  |  | 0 |  | 0 |  | 0 | 1 | D | 2 |  |  |  | ROZPOCET | [11 empty] | 0
25 | K | 162751117 | Vodorovné přemístění výkopku nebo sypaniny po suchu na obvyklém dopravním prostředku, bez naložení výkopku, avšak se složením bez rozhrnutí z horniny třídy těžitelnosti I skupiny 1 až 3 na vzdálenost přes 9 000 do 10 000 m | m3 | 161.79 |  | 0 | CS ÚRS 2025 01 |  | snížená |  | 0 | 0 | 0 | 0 | 0 | 4 | K | 3 |  |  |  | ROZPOCET | [5 empty] | 0 | 0 | 0 | 0 | 0 | 2 | 0 | 4 | -652535362
| Online PSC |  | https://podminky.urs.cz/item/CS_URS_2025_01/162751117 | [14 empty] | Online PSC | 3
| VV |  | nakypření se neuvažuje | [14 empty] | VV | 3 | 1 | False | 0 | ROZPOCET
| VV |  | "bilance výkopových prací | [14 empty] | VV | 3 | 1 | True | 0 | ROZPOCET
| VV |  | "výkop"225,5+6,56 |  | 232.06 | [12 empty] | VV | 3 | 2 | True | 0 | ROZPOCET
| VV |  | "zásyp"-65-5,27 |  | -70.27 | [12 empty] | VV | 3 | 2 | True | 0 | ROZPOCET
| VV |  | Součet |  | 161.79 | [12 empty] | VV | 3 | 4 | True | 1 | ROZPOCET
26 | K | 162751119 | Vodorovné přemístění výkopku nebo sypaniny po suchu na obvyklém dopravním prostředku, bez naložení výkopku, avšak se složením bez rozhrnutí z horniny třídy těžitelnosti I skupiny 1 až 3 na vzdálenost Příplatek k ceně za každých dalších i započatých 1 000 m | m3 | 3235.8 |  | 0 | CS ÚRS 2025 01 |  | snížená |  | 0 | 0 | 0 | 0 | 0 | 4 | K | 3 |  |  |  | ROZPOCET | [5 empty] | 0 | 0 | 0 | 0 | 0 | 2 | 0 | 4 | -75918930
| Online PSC |  | https://podminky.urs.cz/item/CS_URS_2025_01/162751119 | [14 empty] | Online PSC | 3
| P |  | Poznámka k položce: 30 km celkem | [14 empty] | P | 3
| VV |  | 161,79*20 'Přepočtené koeficientem množství |  | 3235.8 | [12 empty] | VV | 3 | 2 | False | 1 | ROZPOCET
27 | K | 997013873 | Poplatek za uložení stavebního odpadu na recyklační skládce (skládkovné) zeminy a kamení zatříděného do Katalogu odpadů pod kódem 17 05 04 | t | 258.864 |  | 0 | CS ÚRS 2025 01 |  | snížená |  | 0 | 0 | 0 | 0 | 0 | 4 | K | 3 |  |  |  | ROZPOCET | [5 empty] | 0 | 0 | 0 | 0 | 0 | 2 | 0 | 4 | 703492201
| Online PSC |  | https://podminky.urs.cz/item/CS_URS_2025_01/997013873 | [14 empty] | Online PSC | 3
| P |  | Poznámka k položce: 1600 kg/m3 | [14 empty] | P | 3
| VV |  | 161,79*1,6 'Přepočtené koeficientem množství |  | 258.864 | [12 empty] | VV | 3 | 2 | False | 1 | ROZPOCET
| D | 19 | Zatravnění |  |  |  | 0 |  |  |  |  | 0 |  | 0.0243 |  | 0 | 1 | D | 2 |  |  |  | ROZPOCET | [11 empty] | 0
28 | K | 181111131 | Plošná úprava terénu v zemině skupiny 1 až 4 s urovnáním povrchu bez doplnění ornice souvislé plochy do 500 m2 při nerovnostech terénu přes 150 do 200 mm v rovině nebo na svahu do 1:5 | m2 | 90 |  | 0 | CS ÚRS 2025 01 |  | snížená |  | 0 | 0 | 0 | 0 | 0 | 4 | K | 3 |  |  |  | ROZPOCET | [5 empty] | 0 | 0 | 0 | 0 | 0 | 2 | 0 | 4 | 1069926676
| Online PSC |  | https://podminky.urs.cz/item/CS_URS_2025_01/181111131 | [14 empty] | Online PSC | 3
| VV |  | tráva |  | 90 | [12 empty] | VV | 3 | 2 | True | 1 | ROZPOCET
29 | K | 181411131 | Založení trávníku na půdě předem připravené plochy do 1000 m2 výsevem včetně utažení parkového v rovině nebo na svahu do 1:5 | m2 | 90 |  | 0 | CS ÚRS 2025 01 |  | snížená |  | 0 | 0 | 0 | 0 | 0 | 4 | K | 3 |  |  |  | ROZPOCET | [5 empty] | 0 | 0 | 0 | 0 | 0 | 2 | 0 | 4 | -1406372166
| Online PSC |  | https://podminky.urs.cz/item/CS_URS_2025_01/181411131 | [14 empty] | Online PSC | 3
| VV |  | tráva |  | 90 | [12 empty] | VV | 3 | 2 | True | 1 | ROZPOCET
30 | K | 183552413 | Úprava zemědělské půdy - hnojení tekutými hnojivy na ploše jednotlivě bez zapravení hnojiva do půdy do 5 ha, o sklonu do 5° | ha | 0.09 |  | 0 | CS ÚRS 2025 01 |  | snížená |  | 0 | 0 | 0 | 0 | 0 | 4 | K | 3 |  |  |  | ROZPOCET | [5 empty] | 0 | 0 | 0 | 0 | 0 | 2 | 0 | 4 | -573196904
| Online PSC |  | https://podminky.urs.cz/item/CS_URS_2025_01/183552413 | [14 empty] | Online PSC | 3
| VV |  | tráva/1000 |  | 0.09 | [12 empty] | VV | 3 | 2 | True | 1 | ROZPOCET
31 | M | 25191155 | hnojivo průmyslové | kg | 22.5 |  | 0 | CS ÚRS 2025 01 |  | snížená |  | 0 | 0.001 | 0.0225 | 0 | 0 | 8 | M | 3 |  |  |  | ROZPOCET | [5 empty] | 0 | 0 | 0 | 0 | 0 | 2 | 0 | 4 | -1984853987
| VV |  | 0,09*250 'Přepočtené koeficientem množství |  | 22.5 | [12 empty] | VV | 3 | 2 | False | 1 | ROZPOCET
32 | M | 00572410 | osivo směs travní parková | kg | 1.8 |  | 0 | CS ÚRS 2025 01 |  | snížená |  | 0 | 0.001 | 0.0018 | 0 | 0 | 8 | M | 3 |  |  |  | ROZPOCET | [5 empty] | 0 | 0 | 0 | 0 | 0 | 2 | 0 | 4 | -325936039
| VV |  | 90*0,02 'Přepočtené koeficientem množství |  | 1.8 | [12 empty] | VV | 3 | 2 | False | 1 | ROZPOCET
33 | K | 185804311 | Zalití rostlin vodou | m3 | 1.8 |  | 0 | CS ÚRS 2025 01 |  | snížená |  | 0 | 0 | 0 | 0 | 0 | 4 | K | 3 |  |  |  | ROZPOCET | [5 empty] | 0 | 0 | 0 | 0 | 0 | 2 | 0 | 4 | -1475664750
| Online PSC |  | https://podminky.urs.cz/item/CS_URS_2025_01/185804311 | [14 empty] | Online PSC | 3
| VV |  | tráva*0,01*2 |  | 1.8 | [12 empty] | VV | 3 | 2 | True | 1 | ROZPOCET
| D | 2 | Zakládání |  |  |  | 0 |  |  |  |  | 0 |  | 7.4745 |  | 0 | 1 | D | 1 |  |  |  | ROZPOCET | [11 empty] | 0
34 | K | 175111101 | Obsypání potrubí ručně sypaninou z vhodných hornin třídy těžitelnosti I a II, skupiny 1 až 4 nebo materiálem připraveným podél výkopu ve vzdálenosti do 3 m od jeho kraje pro jakoukoliv hloubku výkopu a míru zhutnění bez prohození sypaniny | m3 | 4.1 |  | 0 | CS ÚRS 2025 01 |  | snížená |  | 0 | 0 | 0 | 0 | 0 | 16 | K | 2 |  |  |  | ROZPOCET | [5 empty] | 0 | 0 | 0 | 0 | 0 | 2 | 0 | 16 | 331199976
| Online PSC |  | https://podminky.urs.cz/item/CS_URS_2025_01/175111101 | [14 empty] | Online PSC | 2
| VV |  | 41*0,4*0,25 |  | 4.1 | [12 empty] | VV | 2 | 2 | True | 1 | ROZPOCET
35 | M | 58343930 | kamenivo drcené hrubé frakce 16/32 | t | 7.38 |  | 0 | CS ÚRS 2025 01 |  | snížená |  | 0 | 1 | 7.38 | 0 | 0 | 32 | M | 2 |  |  |  | ROZPOCET | [5 empty] | 0 | 0 | 0 | 0 | 0 | 2 | 0 | 16 | -1569425782
| VV |  | 4,1*1,8 'Přepočtené koeficientem množství |  | 7.38 | [12 empty] | VV | 2 | 2 | False | 1 | ROZPOCET
36 | K | 211971121 | Zřízení opláštění výplně z geotextilie odvodňovacích žeber nebo trativodů v rýze nebo zářezu se stěnami svislými nebo šikmými o sklonu přes 1:2 při rozvinuté šířce opláštění do 2,5 m | m2 | 82 |  | 0 | CS ÚRS 2025 01 |  | snížená |  | 0 | 0.00030945 | 0.025375 | 0 | 0 | 4 | K | 2 |  |  |  | ROZPOCET | [5 empty] | 0 | 0 | 0 | 0 | 0 | 2 | 0 | 4 | -1782959859
| Online PSC |  | https://podminky.urs.cz/item/CS_URS_2025_01/211971121 | [14 empty] | Online PSC | 2
| VV |  | 41*0,5*4 |  | 82 | [12 empty] | VV | 2 | 2 | True | 1 | ROZPOCET
37 | M | 69311059 | geotextilie netkaná separační, ochranná, filtrační, drenážní PP 150g/m2 | m2 | 98.4 |  | 0 | CS ÚRS 2025 01 |  | snížená |  | 0 | 0.00015 | 0.01476 | 0 | 0 | 8 | M | 2 |  |  |  | ROZPOCET | [5 empty] | 0 | 0 | 0 | 0 | 0 | 2 | 0 | 4 | -2018817016
| VV |  | 82*1,2 'Přepočtené koeficientem množství |  | 98.4 | [12 empty] | VV | 2 | 2 | False | 1 | ROZPOCET
38 | K | 212755218 | Trativody bez lože a obsypu z drenážních trubek plastových flexibilních DN 200 mm | m | 41 |  | 0 | CS ÚRS 2025 01 |  | snížená |  | 0 | 0.001326 | 0.054366 | 0 | 0 | 4 | K | 2 |  |  |  | ROZPOCET | [5 empty] | 0 | 0 | 0 | 0 | 0 | 2 | 0 | 4 | -579968124
| Online PSC |  | https://podminky.urs.cz/item/CS_URS_2025_01/212755218 | [14 empty] | Online PSC | 2
| D | 5 | Komunikace pozemní |  |  |  | 0 |  |  |  |  | 0 |  | 317.1165 |  | 0 | 1 | D | 1 |  |  |  | ROZPOCET | [11 empty] | 0
| D | 50 | Stabilizace podloží - čerpat po dohodě s investorem |  |  |  | 0 |  |  |  |  | 0 |  | 27.6588 |  | 0 | 1 | D | 2 |  |  |  | ROZPOCET | [11 empty] | 0
39 | K | 561081111 | Zřízení podkladu ze zeminy upravené hydraulickými pojivy vápnem, cementem nebo směsnými pojivy (materiál ve specifikaci) s rozprostřením, promísením, vlhčením, zhutněním a ošetřením vodou plochy do 1 000 m2, tloušťka po zhutnění přes 450 do 500 mm | m2 | 763 |  | 0 | CS ÚRS 2025 01 |  | snížená |  | 0 | 0 | 0 | 0 | 0 | 4 | K | 3 |  |  |  | ROZPOCET | [5 empty] | 0 | 0 | 0 | 0 | 0 | 2 | 0 | 4 | -1045159931
| Online PSC |  | https://podminky.urs.cz/item/CS_URS_2025_01/561081111 | [14 empty] | Online PSC | 3
40 | M | 58530170 | vápno nehašené CL 90-Q pro úpravu zemin standardní | t | 27.468 |  | 0 | CS ÚRS 2025 01 |  | snížená |  | 0 | 1 | 27.468 | 0 | 0 | 8 | M | 3 |  |  |  | ROZPOCET | [5 empty] | 0 | 0 | 0 | 0 | 0 | 2 | 0 | 4 | 2018172266
| VV |  | "cca 4 % hmotnosti | [14 empty] | VV | 3 | 1 | True | 0 | ROZPOCET
| VV |  | 763*0,5*1,8*0,04 |  | 27.468 | [12 empty] | VV | 3 | 2 | True | 1 | ROZPOCET
41 | K | 122252204 | Odkopávky a prokopávky nezapažené pro silnice a dálnice strojně v hornině třídy těžitelnosti I přes 100 do 500 m3 | m3 | 381.5 |  | 0 | CS ÚRS 2025 01 |  | snížená |  | 0 | 0 | 0 | 0 | 0 | 4 | K | 3 |  |  |  | ROZPOCET | [5 empty] | 0 | 0 | 0 | 0 | 0 | 2 | 0 | 4 | 16896579
| Online PSC |  | https://podminky.urs.cz/item/CS_URS_2025_01/122252204 | [14 empty] | Online PSC | 3
| VV |  | "pro zlepšování zemin, upřesní se dle skutečnosti | [14 empty] | VV | 3 | 1 | True | 0 | ROZPOCET
| VV |  | 763*0,5 |  | 381.5 | [12 empty] | VV | 3 | 2 | True | 1 | ROZPOCET
42 | K | 919726201 | Geotextilie tkaná pro vyztužení, separaci nebo filtraci z polypropylenu, podélná pevnost v tahu do 15 kN/m | m2 | 763 |  | 0 | CS ÚRS 2025 01 |  | snížená |  | 0 | 0.00025 | 0.19075 | 0 | 0 | 4 | K | 3 |  |  |  | ROZPOCET | [5 empty] | 0 | 0 | 0 | 0 | 0 | 2 | 0 | 4 | -1159908506
| Online PSC |  | https://podminky.urs.cz/item/CS_URS_2025_01/919726201 | [14 empty] | Online PSC | 3
| D | 51 | Podkladní vrstvy |  |  |  | 0 |  |  |  |  | 0 |  | 0 |  | 0 | 1 | D | 2 |  |  |  | ROZPOCET | [11 empty] | 0
43 | K | 567123814 | Podklad ze směsi stmelené cementem na dálnici a letištních plochách bez dilatačních spár, s rozprostřením a zhutněním SC C 8/10 (KSC I), po zhutnění tl. 150 mm | m2 | 15 |  | 0 | CS ÚRS 2025 01 |  | snížená |  | 0 | 0 | 0 | 0 | 0 | 4 | K | 3 |  |  |  | ROZPOCET | [5 empty] | 0 | 0 | 0 | 0 | 0 | 2 | 0 | 4 | -508483821
| Online PSC |  | https://podminky.urs.cz/item/CS_URS_2025_01/567123814 | [14 empty] | Online PSC | 3
44 | K | 564851111 | Podklad ze štěrkodrti ŠDb dle specifikace PD s rozprostřením a zhutněním plochy přes 100 m2, po zhutnění tl. 150 mm | m2 | 194 |  | 0 | CS ÚRS 2025 01 |  | snížená |  | 0 | 0 | 0 | 0 | 0 | 4 | K | 3 |  |  |  | ROZPOCET | [5 empty] | 0 | 0 | 0 | 0 | 0 | 2 | 0 | 4 | 286291582
| Online PSC |  | https://podminky.urs.cz/item/CS_URS_2025_01/564851111 | [14 empty] | Online PSC | 3
| VV |  | "pod obruby"350*0,5 |  | 175 | [12 empty] | VV | 3 | 2 | True | 0 | ROZPOCET
| VV |  | "skladba6"11 |  | 11 | [12 empty] | VV | 3 | 2 | True | 0 | ROZPOCET
| VV |  | "skladba1"8 |  | 8 | [12 empty] | VV | 3 | 2 | True | 0 | ROZPOCET
| VV |  | Součet |  | 194 | [12 empty] | VV | 3 | 4 | True | 1 | ROZPOCET
45 | K | 564861111 | Podklad ze štěrkodrti ŠDa dle specifikace PD s rozprostřením a zhutněním plochy přes 100 m2, po zhutnění tl. 200 mm, 0/63 | m2 | 207 |  | 0 | CS ÚRS 2025 01 |  | snížená |  | 0 | 0 | 0 | 0 | 0 | 4 | K | 3 |  |  |  | ROZPOCET | [5 empty] | 0 | 0 | 0 | 0 | 0 | 2 | 0 | 4 | 683705786
| Online PSC |  | https://podminky.urs.cz/item/CS_URS_2025_01/564861111 | [14 empty] | Online PSC | 3
| VV |  | "skladba2"18 |  | 18 | [12 empty] | VV | 3 | 2 | True | 0 | ROZPOCET
| VV |  | "skladba2"18 |  | 18 | [12 empty] | VV | 3 | 2 | True | 0 | ROZPOCET
| VV |  | "skladba3"374 |  | 374 | [12 empty] | VV | 3 | 2 | True | 0 | ROZPOCET
| VV |  | "skladba3"374 |  | 374 | [12 empty] | VV | 3 | 2 | True | 0 | ROZPOCET
| VV |  | "skladba4"207 |  | 207 | [12 empty] | VV | 3 | 2 | True | 1 | ROZPOCET
46 | K | 573231107 | Postřik spojovací PS bez posypu kamenivem ze silniční emulze, v množství 0,35 kg/m2 | m2 | 16 |  | 0 | CS ÚRS 2025 01 |  | snížená |  | 0 | 0 | 0 | 0 | 0 | 4 | K | 3 |  |  |  | ROZPOCET | [5 empty] | 0 | 0 | 0 | 0 | 0 | 2 | 0 | 4 | 551119072
| Online PSC |  | https://podminky.urs.cz/item/CS_URS_2025_01/573231107 | [14 empty] | Online PSC | 3
47 | K | 577135031 | Asfaltový beton vrstva obrusná ACO 16 (ABH) s rozprostřením a zhutněním z modifikovaného asfaltu v pruhu šířky do 1,5 m, po zhutnění tl. 40 mm | m2 | 16 |  | 0 | CS ÚRS 2025 01 |  | snížená |  | 0 | 0 | 0 | 0 | 0 | 4 | K | 3 |  |  |  | ROZPOCET | [5 empty] | 0 | 0 | 0 | 0 | 0 | 2 | 0 | 4 | 1617073425
| Online PSC |  | https://podminky.urs.cz/item/CS_URS_2025_01/577135031 | [14 empty] | Online PSC | 3
| VV |  | "celkem 80 mm | [14 empty] | VV | 3 | 1 | True | 0 | ROZPOCET
| VV |  | 8*2 |  | 16 | [12 empty] | VV | 3 | 2 | True | 1 | ROZPOCET
48 | K | 565136101 | Asfaltový beton vrstva podkladní ACP 22 (obalované kamenivo hrubozrnné - OKH) s rozprostřením a zhutněním v pruhu šířky do 1,5 m, po zhutnění tl. 50 mm | m2 | 8 |  | 0 | CS ÚRS 2025 01 |  | snížená |  | 0 | 0 | 0 | 0 | 0 | 4 | K | 3 |  |  |  | ROZPOCET | [5 empty] | 0 | 0 | 0 | 0 | 0 | 2 | 0 | 4 | 1476340138
| Online PSC |  | https://podminky.urs.cz/item/CS_URS_2025_01/565136101 | [14 empty] | Online PSC | 3
| D | 52 | Finální povrch |  |  |  | 0 |  |  |  |  | 0 |  | 226.6313 |  | 0 | 1 | D | 2 |  |  |  | ROZPOCET | [11 empty] | 0
49 | K | 577134031 | Asfaltový beton vrstva obrusná ACO 11 (ABS) s rozprostřením a se zhutněním z modifikovaného asfaltu v pruhu šířky do 1,5 m, po zhutnění tl. 40 mm | m2 | 8 |  | 0 | CS ÚRS 2025 01 |  | snížená |  | 0 | 0 | 0 | 0 | 0 | 4 | K | 3 |  |  |  | ROZPOCET | [5 empty] | 0 | 0 | 0 | 0 | 0 | 2 | 0 | 4 | 744771431
| Online PSC |  | https://podminky.urs.cz/item/CS_URS_2025_01/577134031 | [14 empty] | Online PSC | 3
50 | K | 596211120 | Kladení dlažby z betonových zámkových dlaždic komunikací pro pěší ručně s ložem z kameniva těženého nebo drceného tl. do 40 mm, s vyplněním spár s dvojitým hutněním, vibrováním a se smetením přebytečného materiálu na krajnici tl. 60 mm skupiny B, pro plochy do 50 m2 | m2 | 5 |  | 0 | CS ÚRS 2025 01 |  | snížená |  | 0 | 0.08922 | 0.4461 | 0 | 0 | 4 | K | 3 |  |  |  | ROZPOCET | [5 empty] | 0 | 0 | 0 | 0 | 0 | 2 | 0 | 4 | -1575558908
| Online PSC |  | https://podminky.urs.cz/item/CS_URS_2025_01/596211120 | [14 empty] | Online PSC | 3
51 | M | 59245018 | dlažba skladebná betonová 200x100mm tl 60mm přírodní | m2 | 5.1 |  | 0 | CS ÚRS 2025 01 |  | snížená |  | 0 | 0.132 | 0.6732 | 0 | 0 | 8 | M | 3 |  |  |  | ROZPOCET | [5 empty] | 0 | 0 | 0 | 0 | 0 | 2 | 0 | 4 | -2146087321
| VV |  | 5*1,02 'Přepočtené koeficientem množství |  | 5.1 | [12 empty] | VV | 3 | 2 | False | 1 | ROZPOCET
52 | K | 596211210 | Kladení dlažby z betonových zámkových dlaždic komunikací pro pěší ručně s ložem z kameniva těženého nebo drceného tl. do 40 mm, s vyplněním spár s dvojitým hutněním, vibrováním a se smetením přebytečného materiálu na krajnici tl. 80 mm skupiny A, pro plochy do 50 m2 | m2 | 4.38 |  | 0 | CS ÚRS 2025 01 |  | snížená |  | 0 | 0.09062 | 0.39692 | 0 | 0 | 4 | K | 3 |  |  |  | ROZPOCET | [5 empty] | 0 | 0 | 0 | 0 | 0 | 2 | 0 | 4 | -1564963546
| Online PSC |  | https://podminky.urs.cz/item/CS_URS_2025_01/596211210 | [14 empty] | Online PSC | 3
53 | M | 59245020 | dlažba skladebná betonová 200x100mm tl 80mm přírodní | m2 | 4.511 |  | 0 | CS ÚRS 2025 01 |  | snížená |  | 0 | 0.176 | 0.79394 | 0 | 0 | 8 | M | 3 |  |  |  | ROZPOCET | [5 empty] | 0 | 0 | 0 | 0 | 0 | 2 | 0 | 4 | -2040311785
| VV |  | 4,38*1,03 'Přepočtené koeficientem množství |  | 4.511 | [12 empty] | VV | 3 | 2 | False | 1 | ROZPOCET
54 | K | 591211111 | Kladení dlažby z kostek s provedením lože do tl. 50 mm, s vyplněním spár, s dvojím beraněním a se smetením přebytečného materiálu na krajnici drobných z kamene, do lože z kameniva těženého | m2 | 599 |  | 0 | CS ÚRS 2025 01 |  | snížená |  | 0 | 0.1837 | 110.0363 | 0 | 0 | 4 | K | 3 |  |  |  | ROZPOCET | [5 empty] | 0 | 0 | 0 | 0 | 0 | 2 | 0 | 4 | -246667665
| Online PSC |  | https://podminky.urs.cz/item/CS_URS_2025_01/591211111 | [14 empty] | Online PSC | 3
55 | M | 58381007 | kostka štípaná dlažební žula drobná 8/10 | m2 | 395.92 |  | 0 | CS ÚRS 2025 01 |  | snížená |  | 0 | 0.222 | 87.8942 | 0 | 0 | 8 | M | 3 |  |  |  | ROZPOCET | [5 empty] | 0 | 0 | 0 | 0 | 0 | 2 | 0 | 4 | -1782206360
| VV |  | 374+18 |  | 392 | [12 empty] | VV | 3 | 2 | True | 1 | ROZPOCET
| VV |  | 392*1,01 'Přepočtené koeficientem množství |  | 395.92 | [12 empty] | VV | 3 | 2 | False | 1 | ROZPOCET
56 | M | 58381005 | kostka štípaná dlažební mozaika žula 4/6 šedá | m2 | 209.07 |  | 0 | CS ÚRS 2025 01 |  | snížená |  | 0 | 0.118 | 24.6703 | 0 | 0 | 8 | M | 3 |  |  |  | ROZPOCET | [5 empty] | 0 | 0 | 0 | 0 | 0 | 2 | 0 | 4 | -1193369537
| VV |  | 207 |  | 207 | [12 empty] | VV | 3 | 2 | True | 1 | ROZPOCET
| VV |  | 207*1,01 'Přepočtené koeficientem množství |  | 209.07 | [12 empty] | VV | 3 | 2 | False | 1 | ROZPOCET
57 | K | 596212210 | Kladení dlažby z betonových zámkových dlaždic pozemních komunikací ručně s ložem z kameniva těženého nebo drceného tl. do 50 mm, s vyplněním spár, s dvojitým hutněním vibrováním a se smetením přebytečného materiálu na krajnici tl. 80 mm skupiny A, pro plochy do 50 m2 | m2 | 6 |  | 0 | CS ÚRS 2025 01 |  | snížená |  | 0 | 0.11162 | 0.66972 | 0 | 0 | 4 | K | 3 |  |  |  | ROZPOCET | [5 empty] | 0 | 0 | 0 | 0 | 0 | 2 | 0 | 4 | -1553444589
| Online PSC |  | https://podminky.urs.cz/item/CS_URS_2025_01/596212210 | [14 empty] | Online PSC | 3
58 | M | 59246091 | dlažba pro nevidomé vsakovací betonová 200x200mm tl 80mm barevná | m2 | 6.18 |  | 0 | CS ÚRS 2025 01 |  | snížená |  | 0 | 0.17 | 1.0506 | 0 | 0 | 8 | M | 3 |  |  |  | ROZPOCET | [5 empty] | 0 | 0 | 0 | 0 | 0 | 2 | 0 | 4 | 1021763334
| VV |  | 6*1,03 'Přepočtené koeficientem množství |  | 6.18 | [12 empty] | VV | 3 | 2 | False | 1 | ROZPOCET
| D | 53 | Česaný beton |  |  |  | 0 |  |  |  |  | 0 |  | 62.8265 |  | 0 | 1 | D | 2 |  |  |  | ROZPOCET | [11 empty] | 0
59 | K | 631351111 | Bednění v podlahách otvorů a prostupů zřízení | m2 | 31.9 |  | 0 | CS ÚRS 2025 01 |  | snížená |  | 0 | 0.017733 | 0.56567 | 0 | 0 | 4 | K | 3 |  |  |  | ROZPOCET | [5 empty] | 0 | 0 | 0 | 0 | 0 | 2 | 0 | 4 | 1403656032
| Online PSC |  | https://podminky.urs.cz/item/CS_URS_2025_01/631351111 | [14 empty] | Online PSC | 3
| VV |  | 0,5*(1,75+0,2+7,655+3,995+4) |  | 8.8 | [12 empty] | VV | 3 | 2 | True | 0 | ROZPOCET
| VV |  | 0,5*(46,2) |  | 23.1 | [12 empty] | VV | 3 | 2 | True | 0 | ROZPOCET
| VV |  | Součet |  | 31.9 | [12 empty] | VV | 3 | 4 | True | 1 | ROZPOCET
60 | K | 631351112 | Bednění v podlahách otvorů a prostupů odstranění | m2 | 31.9 |  | 0 | CS ÚRS 2025 01 |  | snížená |  | 0 | 0 | 0 | 0 | 0 | 4 | K | 3 |  |  |  | ROZPOCET | [5 empty] | 0 | 0 | 0 | 0 | 0 | 2 | 0 | 4 | 153118289
| Online PSC |  | https://podminky.urs.cz/item/CS_URS_2025_01/631351112 | [14 empty] | Online PSC | 3
61 | K | 631311135 | Mazanina z betonu prostého bez zvýšených nároků na prostředí tl. přes 120 do 240 mm tř. C 20/25 | m3 | 24.594 |  | 0 | CS ÚRS 2025 01 |  | snížená |  | 0 | 2.5019 | 61.531 | 0 | 0 | 4 | K | 3 |  |  |  | ROZPOCET | [5 empty] | 0 | 0 | 0 | 0 | 0 | 2 | 0 | 4 | 1802124201
| Online PSC |  | https://podminky.urs.cz/item/CS_URS_2025_01/631311135 | [14 empty] | Online PSC | 3
| VV |  | KB*0,15 |  | 24.594 | [12 empty] | VV | 3 | 2 | True | 1 | ROZPOCET
62 | K | 631319013 | Příplatek k cenám mazanin za úpravu povrchu mazaniny přehlazením, mazanina tl. přes 120 do 240 mm | m3 | 24.594 |  | 0 | CS ÚRS 2025 01 |  | snížená |  | 0 | 0 | 0 | 0 | 0 | 4 | K | 3 |  |  |  | ROZPOCET | [5 empty] | 0 | 0 | 0 | 0 | 0 | 2 | 0 | 4 | -1102719375
| Online PSC |  | https://podminky.urs.cz/item/CS_URS_2025_01/631319013 | [14 empty] | Online PSC | 3
63 | K | 631319175 | Příplatek k cenám mazanin za stržení povrchu spodní vrstvy mazaniny latí před vložením výztuže nebo pletiva pro tl. obou vrstev mazaniny přes 120 do 240 mm | m3 | 24.594 |  | 0 | CS ÚRS 2025 01 |  | snížená |  | 0 | 0 | 0 | 0 | 0 | 4 | K | 3 |  |  |  | ROZPOCET | [5 empty] | 0 | 0 | 0 | 0 | 0 | 2 | 0 | 4 | 1942340016
| Online PSC |  | https://podminky.urs.cz/item/CS_URS_2025_01/631319175 | [14 empty] | Online PSC | 3
64 | K | 631362021 | Výztuž mazanin ze svařovaných sítí z drátů typu KARI | t | 0.571 |  | 0 | CS ÚRS 2025 01 |  | snížená |  | 0 | 1.0628 | 0.60684 | 0 | 0 | 4 | K | 3 |  |  |  | ROZPOCET | [5 empty] | 0 | 0 | 0 | 0 | 0 | 2 | 0 | 4 | -1017132407
| Online PSC |  | https://podminky.urs.cz/item/CS_URS_2025_01/631362021 | [14 empty] | Online PSC | 3
| VV |  | "+ 15 % na přesahy | [14 empty] | VV | 3 | 1 | True | 0 | ROZPOCET
| VV |  | (KB)*(3,03/1000)*1,15 |  | 0.571 | [12 empty] | VV | 3 | 2 | True | 0 | ROZPOCET
| VV |  | Součet |  | 0.571 | [12 empty] | VV | 3 | 4 | True | 1 | ROZPOCET
65 | K | 633831115 | Povrchová úprava betonových podlah zdrsnění kartáčováním strojně s předchozím přehlazením | m2 | 163.96 |  | 0 | CS ÚRS 2025 01 |  | snížená |  | 0 | 0 | 0 | 0 | 0 | 4 | K | 3 |  |  |  | ROZPOCET | [5 empty] | 0 | 0 | 0 | 0 | 0 | 2 | 0 | 4 | 693302410
| Online PSC |  | https://podminky.urs.cz/item/CS_URS_2025_01/633831115 | [14 empty] | Online PSC | 3
| VV |  | KB |  | 163.96 | [12 empty] | VV | 3 | 2 | True | 1 | ROZPOCET
66 | K | 783923171 | Penetrační nátěr betonových podlah hrubých akrylátový | m2 | 163.96 |  | 0 | CS ÚRS 2025 01 |  | snížená |  | 0 | 0.00025 | 0.04099 | 0 | 0 | 4 | K | 3 |  |  |  | ROZPOCET | [5 empty] | 0 | 0 | 0 | 0 | 0 | 2 | 0 | 4 | 1400874307
| Online PSC |  | https://podminky.urs.cz/item/CS_URS_2025_01/783923171 | [14 empty] | Online PSC | 3
| VV |  | KB |  | 163.96 | [12 empty] | VV | 3 | 2 | True | 1 | ROZPOCET
67 | K | 783927151 | Krycí (uzavírací) nátěr betonových podlah jednonásobný akrylátový | m2 | 163.96 |  | 0 | CS ÚRS 2025 01 |  | snížená |  | 0 | 0.00017 | 0.027873 | 0 | 0 | 4 | K | 3 |  |  |  | ROZPOCET | [5 empty] | 0 | 0 | 0 | 0 | 0 | 2 | 0 | 4 | -567122505
| Online PSC |  | https://podminky.urs.cz/item/CS_URS_2025_01/783927151 | [14 empty] | Online PSC | 3
| VV |  | KB |  | 163.96 | [12 empty] | VV | 3 | 2 | True | 1 | ROZPOCET
68 | K | 632481215 | Separační vrstva k oddělení podlahových vrstev z geotextilie | m2 | 163.96 |  | 0 | CS ÚRS 2025 01 |  | snížená |  | 0 | 0.00033 | 0.054107 | 0 | 0 | 4 | K | 3 |  |  |  | ROZPOCET | [5 empty] | 0 | 0 | 0 | 0 | 0 | 2 | 0 | 4 | -1708234664
| Online PSC |  | https://podminky.urs.cz/item/CS_URS_2025_01/632481215 | [14 empty] | Online PSC | 3
| VV |  | KB |  | 163.96 | [12 empty] | VV | 3 | 2 | True | 1 | ROZPOCET
69 | K | 564851011 | Podklad ze štěrkodrti ŠD dle specifikace PD s rozprostřením a zhutněním plochy jednotlivě do 100 m2, po zhutnění tl. 150 mm | m2 | 163.96 |  | 0 | CS ÚRS 2025 01 |  | snížená |  | 0 | 0 | 0 | 0 | 0 | 4 | K | 3 |  |  |  | ROZPOCET | [5 empty] | 0 | 0 | 0 | 0 | 0 | 2 | 0 | 4 | 400997911
| Online PSC |  | https://podminky.urs.cz/item/CS_URS_2025_01/564851011 | [14 empty] | Online PSC | 3
| VV |  | KB |  | 163.96 | [12 empty] | VV | 3 | 2 | True | 1 | ROZPOCET
| D | 9 | Ostatní konstrukce a práce, bourání |  |  |  | 0 |  |  |  |  | 0 |  | 76.1321 |  | 0.72 | 1 | D | 1 |  |  |  | ROZPOCET | [11 empty] | 0
70 | K | 916131213 | Osazení silničního obrubníku betonového se zřízením lože, s vyplněním a zatřením spár cementovou maltou stojatého s boční opěrou z betonu prostého, do lože z betonu prostého | m | 205 |  | 0 | CS ÚRS 2025 01 |  | snížená |  | 0 | 0.1685 | 34.5425 | 0 | 0 | 4 | K | 2 |  |  |  | ROZPOCET | [5 empty] | 0 | 0 | 0 | 0 | 0 | 2 | 0 | 4 | -243312243
| Online PSC |  | https://podminky.urs.cz/item/CS_URS_2025_01/916131213 | [14 empty] | Online PSC | 2
71 | M | 59217072 | obrubník silniční betonový 1000x100x250mm | m | 225.5 |  | 0 | CS ÚRS 2025 01 |  | snížená |  | 0 | 0.056 | 12.628 | 0 | 0 | 8 | M | 2 |  |  |  | ROZPOCET | [5 empty] | 0 | 0 | 0 | 0 | 0 | 2 | 0 | 4 | 1030013637
| VV |  | 205*1,1 'Přepočtené koeficientem množství |  | 225.5 | [12 empty] | VV | 2 | 2 | False | 1 | ROZPOCET
72 | K | 916991121 | Lože pod obrubníky, krajníky nebo obruby z dlažebních kostek z betonu prostého | m3 | 11.023 |  | 0 | CS ÚRS 2025 01 |  | snížená |  | 0 | 2.2563 | 24.8716 | 0 | 0 | 4 | K | 2 |  |  |  | ROZPOCET | [5 empty] | 0 | 0 | 0 | 0 | 0 | 2 | 0 | 4 | 141256243
| Online PSC |  | https://podminky.urs.cz/item/CS_URS_2025_01/916991121 | [14 empty] | Online PSC | 2
| VV |  | "patky"(145/1,5)*0,2*0,2*0,2 |  | 0.773 | [12 empty] | VV | 2 | 2 | True | 0 | ROZPOCET
| VV |  | 205*0,25*0,2 |  | 10.25 | [12 empty] | VV | 2 | 2 | True | 0 | ROZPOCET
| VV |  | Součet |  | 11.023 | [12 empty] | VV | 2 | 4 | True | 1 | ROZPOCET
73 | K | K043 | D+M ocelový obrubník, pásovice 200/6 mm + tyčovina D 10 mm á 1,5 m | bm | 145 |  | 0 | vlastní |  | snížená |  | 0 | 0 | 0 | 0 | 0 | 4 | K | 2 |  |  |  | ROZPOCET | [5 empty] | 0 | 0 | 0 | 0 | 0 | 2 | 0 | 4 | 789483985
74 | K | 919122121 | Utěsnění dilatačních spár zálivkou za tepla v cementobetonovém nebo živičném krytu včetně adhezního nátěru s těsnicím profilem pod zálivkou, pro komůrky šířky 15 mm, hloubky 25 mm | m | 40 |  | 0 | CS ÚRS 2025 01 |  | snížená |  | 0 | 9e-05 | 0.0036 | 0 | 0 | 4 | K | 2 |  |  |  | ROZPOCET | [5 empty] | 0 | 0 | 0 | 0 | 0 | 2 | 0 | 4 | -306135275
| Online PSC |  | https://podminky.urs.cz/item/CS_URS_2025_01/919122121 | [14 empty] | Online PSC | 2
75 | K | 899132212 | Výměna (výšková úprava) poklopu vodovodního samonivelačního nebo pevného šoupátkového | kus | 1 |  | 0 | CS ÚRS 2025 01 |  | snížená |  | 0 | 0.10037 | 0.10037 | 0.1 | 0.1 | 4 | K | 2 |  |  |  | ROZPOCET | [5 empty] | 0 | 0 | 0 | 0 | 0 | 2 | 0 | 4 | -2033832750
| Online PSC |  | https://podminky.urs.cz/item/CS_URS_2025_01/899132212 | [14 empty] | Online PSC | 2
76 | K | 899132111 | Výměna (výšková úprava) poklopu kanalizačního s rámem samonivelačním s ošetřením podkladních vrstev hloubky do 25 cm | kus | 1 |  | 0 | CS ÚRS 2025 01 |  | snížená |  | 0 | 0.62248 | 0.62248 | 0.62 | 0.62 | 4 | K | 2 |  |  |  | ROZPOCET | [5 empty] | 0 | 0 | 0 | 0 | 0 | 2 | 0 | 4 | 572994303
| Online PSC |  | https://podminky.urs.cz/item/CS_URS_2025_01/899132111 | [14 empty] | Online PSC | 2
| D | 911 | Rigoly, žlaby |  |  |  | 0 |  |  |  |  | 0 |  | 3.2433 |  | 0 | 1 | D | 2 |  |  |  | ROZPOCET | [11 empty] | 0
77 | K | 935113112 | Osazení odvodňovacího žlabu s krycím roštem polymerbetonového šířky přes 200 mm | m | 5.1 |  | 0 | CS ÚRS 2025 01 |  | snížená |  | 0 | 0.43819 | 2.2348 | 0 | 0 | 4 | K | 3 |  |  |  | ROZPOCET | [5 empty] | 0 | 0 | 0 | 0 | 0 | 2 | 0 | 4 | -1038492740
| Online PSC |  | https://podminky.urs.cz/item/CS_URS_2025_01/935113112 | [14 empty] | Online PSC | 3
78 | M | 59227110R | žlab odvodňovací z polymerbetonu bez spádu dna pozinkovaná hrana š 250mm dle specifikace PD | m | 5.1 |  | 0 | vlastní |  | snížená |  | 0 | 0.0695 | 0.35445 | 0 | 0 | 8 | M | 3 |  |  |  | ROZPOCET | [5 empty] | 0 | 0 | 0 | 0 | 0 | 2 | 0 | 4 | 1333987078
79 | M | 56241042R | rošt můstkový D400 litina pro žlab 250mm dle specifikace PD | m | 5.1 |  | 0 | vlastní |  | snížená |  | 0 | 0.038 | 0.1938 | 0 | 0 | 8 | M | 3 |  |  |  | ROZPOCET | [5 empty] | 0 | 0 | 0 | 0 | 0 | 2 | 0 | 4 | 1896902766
80 | M | 59227028R | čelo plné na začátek a konec odvodňovacího žlabu polymerbeton pozink hrana 250mm dle specifikace PD | kus | 2 |  | 0 | vlastní |  | snížená |  | 0 | 0.0103 | 0.0206 | 0 | 0 | 8 | M | 3 |  |  |  | ROZPOCET | [5 empty] | 0 | 0 | 0 | 0 | 0 | 2 | 0 | 4 | 29808852
81 | K | 935923218 | Osazení odvodňovacího žlabu s krycím roštem vpusti pro žlab šířky přes 200 mm | kus | 1 |  | 0 | CS ÚRS 2025 01 |  | snížená |  | 0 | 0.37164 | 0.37164 | 0 | 0 | 4 | K | 3 |  |  |  | ROZPOCET | [5 empty] | 0 | 0 | 0 | 0 | 0 | 2 | 0 | 4 | 359744519
| Online PSC |  | https://podminky.urs.cz/item/CS_URS_2025_01/935923218 | [14 empty] | Online PSC | 3
82 | M | 59223073¨R | vpusť odtoková polymerbetonová s integrovaným těsněním pozinkovaná hrana, pro žlab 250mm dle specifikace PD | kus | 1 |  | 0 | vlastní |  | snížená |  | 0 | 0.068 | 0.068 | 0 | 0 | 8 | M | 3 |  |  |  | ROZPOCET | [5 empty] | 0 | 0 | 0 | 0 | 0 | 2 | 0 | 4 | 1139872026
| D | 913 | Značka |  |  |  | 0 |  |  |  |  | 0 |  | 0.12025 |  | 0 | 1 | D | 2 |  |  |  | ROZPOCET | [11 empty] | 0
83 | K | 914111111 | Montáž svislé dopravní značky základní velikosti do 1 m2 objímkami na sloupky nebo konzoly | kus | 1 |  | 0 | CS ÚRS 2025 01 |  | snížená |  | 0 | 0.0007 | 0.0007 | 0 | 0 | 4 | K | 3 |  |  |  | ROZPOCET | [5 empty] | 0 | 0 | 0 | 0 | 0 | 2 | 0 | 4 | -860963348
| Online PSC |  | https://podminky.urs.cz/item/CS_URS_2025_01/914111111 | [14 empty] | Online PSC | 3
84 | M | 40445625 | informativní značky provozní IP8, IP9, IP11-IP13 500x700mm | kus | 1 |  | 0 | CS ÚRS 2025 01 |  | snížená |  | 0 | 0.0035 | 0.0035 | 0 | 0 | 8 | M | 3 |  |  |  | ROZPOCET | [5 empty] | 0 | 0 | 0 | 0 | 0 | 2 | 0 | 4 | -532694587
85 | K | 914511111 | Montáž sloupku dopravních značek délky do 3,5 m do betonového základu | kus | 1 |  | 0 | CS ÚRS 2025 01 |  | snížená |  | 0 | 0.10941 | 0.10941 | 0 | 0 | 4 | K | 3 |  |  |  | ROZPOCET | [5 empty] | 0 | 0 | 0 | 0 | 0 | 2 | 0 | 4 | 364171090
| Online PSC |  | https://podminky.urs.cz/item/CS_URS_2025_01/914511111 | [14 empty] | Online PSC | 3
86 | M | 40445225 | sloupek pro dopravní značku Zn D 60mm v 3,5m | kus | 1 |  | 0 | CS ÚRS 2025 01 |  | snížená |  | 0 | 0.0061 | 0.0061 | 0 | 0 | 8 | M | 3 |  |  |  | ROZPOCET | [5 empty] | 0 | 0 | 0 | 0 | 0 | 2 | 0 | 4 | -738033215
87 | K | 915311111 | Vodorovné značení předformovaným termoplastem dopravní značky barevné velikosti do 1 m2 | kus | 1 |  | 0 | CS ÚRS 2025 01 |  | snížená |  | 0 | 0.00054 | 0.00054 | 0 | 0 | 4 | K | 3 |  |  |  | ROZPOCET | [5 empty] | 0 | 0 | 0 | 0 | 0 | 2 | 0 | 4 | -2045949752
| Online PSC |  | https://podminky.urs.cz/item/CS_URS_2025_01/915311111 | [14 empty] | Online PSC | 3
| D | 998 | Přesun hmot |  |  |  | 0 |  |  |  |  | 0 |  | 0 |  | 0 | 1 | D | 1 |  |  |  | ROZPOCET | [11 empty] | 0
88 | K | 998225111 | Přesun hmot pro komunikace s krytem z kameniva, monolitickým betonovým nebo živičným dopravní vzdálenost do 200 m jakékoliv délky objektu | t | 393.368 |  | 0 | CS ÚRS 2025 01 |  | snížená |  | 0 | 0 | 0 | 0 | 0 | 4 | K | 2 |  |  |  | ROZPOCET | [5 empty] | 0 | 0 | 0 | 0 | 0 | 2 | 0 | 4 | 475390047
| Online PSC |  | https://podminky.urs.cz/item/CS_URS_2025_01/998225111 | [14 empty] | Online PSC | 2
| D | OST | Ostatní |  |  |  | 0 |  |  |  |  | 0 |  | 0 |  | 0 | 4 | D | 0 |  |  |  | ROZPOCET | [11 empty] | 0
89 | K | K044 | Zkouška míry zhutnění modulem přetvárnosti na hotové vrstvě | kpl | 1 |  | 0 | vlastní |  | snížená |  | 0 | 0 | 0 | 0 | 0 | 4 | K | 1 |  |  |  | ROZPOCET | [5 empty] | 0 | 0 | 0 | 0 | 0 | 2 | 0 | 4 | -562919512
90 | K | K045 | Test na obsah dehtu | kpl | 1 |  | 0 | vlastní |  | snížená |  | 0 | 0 | 0 | 0 | 0 | 4 | K | 1 |  |  |  | ROZPOCET | [5 empty] | 0 | 0 | 0 | 0 | 0 | 2 | 0 | 4 | 1557320531
91 | K | K046 | Provizorní dopravní značení | kpl | 1 |  | 0 | vlastní |  | snížená |  | 0 | 0 | 0 | 0 | 0 | 4 | K | 1 |  |  |  | ROZPOCET | [5 empty] | 0 | 0 | 0 | 0 | 0 | 2 | 0 | 4 | 90896604

## IO01 - Kanalizační přípojka
{acf28f45-f0e8-4f80-ae47-72fb9edbdf9e}
1
| KRYCÍ LIST SOUPISU PRACÍ | [7 empty] | v --- níže se nacházejí doplnkové a pomocné údaje k sestavám --- v | [8 empty] | False
Stavba:
Komunitní dům sociální služby Domova Na cestě – Hlinsko_rev DPS
Objekt:
IO01 - Kanalizační přípojka
| KSO: |  |  |  |  | CC-CZ:
| Místo: |  |  |  |  | Datum: | 15. 7. 2024
| Zadavatel: |  |  |  |  | IČ:
DIČ:
| Účastník: |  |  |  |  | IČ: | Vyplň údaj
|  | Vyplň údaj |  |  |  | DIČ: | Vyplň údaj
| Projektant: |  |  |  |  | IČ:
DIČ:
| Zpracovatel: |  |  |  |  | IČ:
DIČ:
Poznámka:
| Cena bez DPH | [5 empty] | 0
|  |  | Základ daně |  |  | Sazba daně | Výše daně
| DPH | základní | 0 |  |  | 21% | 0
|  | snížená | 0 |  |  | 12% | 0
|  | zákl. přenesená | 0 |  |  | 21% | 0
|  | sníž. přenesená | 0 |  |  | 12% | 0
|  | nulová | 0 |  |  | 0% | 0
| Cena s DPH |  |  | v | CZK |  | 0
REKAPITULACE ČLENĚNÍ SOUPISU PRACÍ
Stavba:
Komunitní dům sociální služby Domova Na cestě – Hlinsko_rev DPS
Objekt:
IO01 - Kanalizační přípojka
Místo: | [5 empty] | Datum: | 15. 7. 2024
Zadavatel: | [5 empty] | Projektant:
Účastník: |  |  | Vyplň údaj |  |  | Zpracovatel:
Kód dílu - Popis | [6 empty] | Cena celkem [CZK]
Náklady stavby celkem | [6 empty] | 0 | [11 empty] | -1
| HSV - Práce a dodávky HSV | [5 empty] | 0
| 1 - Zemní práce | [5 empty] | 0
| 15 - Zemní práce - odvoz zeminy | [5 empty] | 0
| 4 - Vodorovné konstrukce | [5 empty] | 0
| 998 - Přesun hmot | [5 empty] | 0
| PSV - Práce a dodávky PSV | [5 empty] | 0
| 721-2 - Kanalizace vnější, splašková | [5 empty] | 0
| 721-2-1 - Potrubí | [5 empty] | 0
| 721-2-2 - Šachty | [5 empty] | 0
SOUPIS PRACÍ
Stavba:
Komunitní dům sociální služby Domova Na cestě – Hlinsko_rev DPS
Objekt:
IO01 - Kanalizační přípojka
Místo: | [5 empty] | Datum: | 15. 7. 2024
Zadavatel: | [5 empty] | Projektant:
Účastník: |  |  | Vyplň údaj |  |  | Zpracovatel:
PČ | Typ | Kód | Popis | MJ | Množství | J.cena [CZK] | Cena celkem [CZK] | Cenová soustava |  | DPH | J. Nh [h] | Nh celkem [h] | J. hmotnost [t] | Hmotnost celkem [t] | J. suť [t] | Suť Celkem [t]
Náklady soupisu celkem | [6 empty] | 0 |  |  |  |  | 0 |  | 2.5389 |  | 0 |  | D | -1 | [10 empty] | 0
| D | HSV | Práce a dodávky HSV |  |  |  | 0 |  |  |  |  | 0 |  | 0.36947 |  | 0 | 1 | D | 0 |  |  |  | ROZPOCET | [6 empty] | 0
| D | 1 | Zemní práce |  |  |  | 0 |  |  |  |  | 0 |  | 0.36947 |  | 0 | 1 | D | 1 |  |  |  | ROZPOCET | [6 empty] | 0
1 | K | 119001406 | Dočasné zajištění podzemního potrubí nebo vedení ve výkopišti ve stavu i poloze, ve kterých byla na začátku zemních prací a to s podepřením, vzepřením nebo vyvěšením, případně s ochranným bedněním, se zřízením a odstraněním zajišťovací konstrukce, s opotřebením hmot potrubí plastového, jmenovité světlosti DN přes 200 do 500 mm | m | 1 |  | 0 | CS ÚRS 2025 01 |  | snížená |  | 0 | 0.00868 | 0.00868 | 0 | 0 | 4 | K | 2 |  |  |  | ROZPOCET | 0 | 0 | 0 | 0 | 0 | 2 | 0 | 4 | 1176296851
| Online PSC |  | https://podminky.urs.cz/item/CS_URS_2025_01/119001406 | [14 empty] | Online PSC | 2
2 | K | 119001422 | Dočasné zajištění podzemního potrubí nebo vedení ve výkopišti ve stavu i poloze, ve kterých byla na začátku zemních prací a to s podepřením, vzepřením nebo vyvěšením, případně s ochranným bedněním, se zřízením a odstraněním zajišťovací konstrukce, s opotřebením hmot kabelů a kabelových tratí z volně ložených kabelů a to přes 3 do 6 kabelů | m | 3 |  | 0 | CS ÚRS 2025 01 |  | snížená |  | 0 | 0.06053 | 0.18159 | 0 | 0 | 4 | K | 2 |  |  |  | ROZPOCET | 0 | 0 | 0 | 0 | 0 | 2 | 0 | 4 | -48694680
| Online PSC |  | https://podminky.urs.cz/item/CS_URS_2025_01/119001422 | [14 empty] | Online PSC | 2
3 | K | 132254204 | Hloubení zapažených rýh šířky přes 800 do 2 000 mm strojně s urovnáním dna do předepsaného profilu a spádu v hornině třídy těžitelnosti I skupiny 3 přes 100 do 500 m3 | m3 | 105.3 |  | 0 | CS ÚRS 2025 01 |  | snížená |  | 0 | 0 | 0 | 0 | 0 | 4 | K | 2 |  |  |  | ROZPOCET | 0 | 0 | 0 | 0 | 0 | 2 | 0 | 4 | -1490554281
| Online PSC |  | https://podminky.urs.cz/item/CS_URS_2025_01/132254204 | [14 empty] | Online PSC | 2
| VV |  | 105,3 |  | 105.3 | [12 empty] | VV | 2 | 2 | True | 1 | ROZPOCET
4 | K | 129001101 | Příplatek k cenám vykopávek za ztížení vykopávky v blízkosti podzemního vedení nebo výbušnin v horninách jakékoliv třídy | m3 | 10.53 |  | 0 | CS ÚRS 2025 01 |  | snížená |  | 0 | 0 | 0 | 0 | 0 | 4 | K | 2 |  |  |  | ROZPOCET | 0 | 0 | 0 | 0 | 0 | 2 | 0 | 4 | 186906707
| Online PSC |  | https://podminky.urs.cz/item/CS_URS_2025_01/129001101 | [14 empty] | Online PSC | 2
| P |  | Poznámka k položce: cca 40 % v blízkosti vedení, nebo budovy | [14 empty] | P | 2
| VV |  | 105,3*0,1 'Přepočtené koeficientem množství |  | 10.53 | [12 empty] | VV | 2 | 2 | False | 1 | ROZPOCET
5 | K | 151101102 | Zřízení pažení a rozepření stěn rýh pro podzemní vedení příložné pro jakoukoliv mezerovitost, hloubky přes 2 do 4 m | m2 | 210.5 |  | 0 | CS ÚRS 2025 01 |  | snížená |  | 0 | 0.00085132 | 0.1792 | 0 | 0 | 4 | K | 2 |  |  |  | ROZPOCET | 0 | 0 | 0 | 0 | 0 | 2 | 0 | 4 | -733236940
| Online PSC |  | https://podminky.urs.cz/item/CS_URS_2025_01/151101102 | [14 empty] | Online PSC | 2
6 | K | 151101112 | Odstranění pažení a rozepření stěn rýh pro podzemní vedení s uložením materiálu na vzdálenost do 3 m od kraje výkopu příložné, hloubky přes 2 do 4 m | m2 | 210.5 |  | 0 | CS ÚRS 2025 01 |  | snížená |  | 0 | 0 | 0 | 0 | 0 | 4 | K | 2 |  |  |  | ROZPOCET | 0 | 0 | 0 | 0 | 0 | 2 | 0 | 4 | 1790265983
| Online PSC |  | https://podminky.urs.cz/item/CS_URS_2025_01/151101112 | [14 empty] | Online PSC | 2
7 | K | 174111101 | Zásyp sypaninou z jakékoliv horniny ručně s uložením výkopku ve vrstvách se zhutněním jam, šachet, rýh nebo kolem objektů v těchto vykopávkách | m3 | 87.3 |  | 0 | CS ÚRS 2025 01 |  | snížená |  | 0 | 0 | 0 | 0 | 0 | 4 | K | 2 |  |  |  | ROZPOCET | 0 | 0 | 0 | 0 | 0 | 2 | 0 | 4 | 837465099
| Online PSC |  | https://podminky.urs.cz/item/CS_URS_2025_01/174111101 | [14 empty] | Online PSC | 2
8 | K | 175111101 | Obsypání potrubí ručně sypaninou z vhodných hornin třídy těžitelnosti I a II, skupiny 1 až 4 nebo materiálem připraveným podél výkopu ve vzdálenosti do 3 m od jeho kraje pro jakoukoliv hloubku výkopu a míru zhutnění bez prohození sypaniny | m3 | 14.112 |  | 0 | CS ÚRS 2025 01 |  | snížená |  | 0 | 0 | 0 | 0 | 0 | 4 | K | 2 |  |  |  | ROZPOCET | 0 | 0 | 0 | 0 | 0 | 2 | 0 | 4 | -1959747741
| Online PSC |  | https://podminky.urs.cz/item/CS_URS_2025_01/175111101 | [14 empty] | Online PSC | 2
| VV |  | 17,2-38,6*0,1*0,8 |  | 14.112 | [12 empty] | VV | 2 | 2 | True | 1 | ROZPOCET
9 | M | 58337310 | štěrkopísek frakce 0/4 | t | 25.402 |  | 0 | CS ÚRS 2025 01 |  | snížená |  | 0 | 0 | 0 | 0 | 0 | 8 | M | 2 |  |  |  | ROZPOCET | 0 | 0 | 0 | 0 | 0 | 2 | 0 | 4 | 70394622
| VV |  | 14,112*1,8 'Přepočtené koeficientem množství |  | 25.402 | [12 empty] | VV | 2 | 2 | False | 1 | ROZPOCET
| D | 15 | Zemní práce - odvoz zeminy |  |  |  | 0 |  |  |  |  | 0 |  | 0 |  | 0 | 1 | D | 2 |  |  |  | ROZPOCET | [6 empty] | 0
10 | K | 162751117 | Vodorovné přemístění výkopku nebo sypaniny po suchu na obvyklém dopravním prostředku, bez naložení výkopku, avšak se složením bez rozhrnutí z horniny třídy těžitelnosti I skupiny 1 až 3 na vzdálenost přes 9 000 do 10 000 m | m3 | 17.9 |  | 0 | CS ÚRS 2025 01 |  | snížená |  | 0 | 0 | 0 | 0 | 0 | 4 | K | 3 |  |  |  | ROZPOCET | 0 | 0 | 0 | 0 | 0 | 2 | 0 | 4 | 944976313
| Online PSC |  | https://podminky.urs.cz/item/CS_URS_2025_01/162751117 | [14 empty] | Online PSC | 3
11 | K | 162751119 | Vodorovné přemístění výkopku nebo sypaniny po suchu na obvyklém dopravním prostředku, bez naložení výkopku, avšak se složením bez rozhrnutí z horniny třídy těžitelnosti I skupiny 1 až 3 na vzdálenost Příplatek k ceně za každých dalších i započatých 1 000 m | m3 | 214.8 |  | 0 | CS ÚRS 2025 01 |  | snížená |  | 0 | 0 | 0 | 0 | 0 | 4 | K | 3 |  |  |  | ROZPOCET | 0 | 0 | 0 | 0 | 0 | 2 | 0 | 4 | 1611869864
| Online PSC |  | https://podminky.urs.cz/item/CS_URS_2025_01/162751119 | [14 empty] | Online PSC | 3
| P |  | Poznámka k položce: 15 km celkem | [14 empty] | P | 3
| VV |  | 17,9*12 'Přepočtené koeficientem množství |  | 214.8 | [12 empty] | VV | 3 | 2 | False | 1 | ROZPOCET
12 | K | 997013873 | Poplatek za uložení stavebního odpadu na recyklační skládce (skládkovné) zeminy a kamení zatříděného do Katalogu odpadů pod kódem 17 05 04 | t | 32.22 |  | 0 | CS ÚRS 2025 01 |  | snížená |  | 0 | 0 | 0 | 0 | 0 | 4 | K | 3 |  |  |  | ROZPOCET | 0 | 0 | 0 | 0 | 0 | 2 | 0 | 4 | 639565107
| Online PSC |  | https://podminky.urs.cz/item/CS_URS_2025_01/997013873 | [14 empty] | Online PSC | 3
| P |  | Poznámka k položce: 1600 kg/m3 | [14 empty] | P | 3
| VV |  | 17,9*1,8 'Přepočtené koeficientem množství |  | 32.22 | [12 empty] | VV | 3 | 2 | False | 1 | ROZPOCET
| D | 4 | Vodorovné konstrukce |  |  |  | 0 |  |  |  |  | 0 |  | 0 |  | 0 | 1 | D | 1 |  |  |  | ROZPOCET | [6 empty] | 0
13 | K | 451572111 | Lože pod potrubí, stoky a drobné objekty v otevřeném výkopu z kameniva drobného těženého 0 až 4 mm | m3 | 3.088 |  | 0 | CS ÚRS 2025 01 |  | snížená |  | 0 | 0 | 0 | 0 | 0 | 4 | K | 2 |  |  |  | ROZPOCET | 0 | 0 | 0 | 0 | 0 | 2 | 0 | 4 | 1214661260
| Online PSC |  | https://podminky.urs.cz/item/CS_URS_2025_01/451572111 | [14 empty] | Online PSC | 2
| VV |  | 38,6*0,1*0,8 |  | 3.088 | [12 empty] | VV | 2 | 2 | True | 1 | ROZPOCET
| D | 998 | Přesun hmot |  |  |  | 0 |  |  |  |  | 0 |  | 0 |  | 0 | 1 | D | 1 |  |  |  | ROZPOCET | [6 empty] | 0
14 | K | 998276101 | Přesun hmot pro trubní vedení hloubené z trub z plastických hmot nebo sklolaminátových pro vodovody, kanalizace, teplovody, produktovody v otevřeném výkopu dopravní vzdálenost do 15 m | t | 2.539 |  | 0 | CS ÚRS 2025 01 |  | snížená |  | 0 | 0 | 0 | 0 | 0 | 4 | K | 2 |  |  |  | ROZPOCET | 0 | 0 | 0 | 0 | 0 | 2 | 0 | 4 | -1136895745
| Online PSC |  | https://podminky.urs.cz/item/CS_URS_2025_01/998276101 | [14 empty] | Online PSC | 2
| D | PSV | Práce a dodávky PSV |  |  |  | 0 |  |  |  |  | 0 |  | 2.1695 |  | 0 | 2 | D | 0 |  |  |  | ROZPOCET | [6 empty] | 0
| D | 721-2 | Kanalizace vnější, splašková |  |  |  | 0 |  |  |  |  | 0 |  | 2.1695 |  | 0 | 2 | D | 1 |  |  |  | ROZPOCET | [6 empty] | 0
| D | 721-2-1 | Potrubí |  |  |  | 0 |  |  |  |  | 0 |  | 1.996 |  | 0 | 2 | D | 2 |  |  |  | ROZPOCET | [6 empty] | 0
15 | K | 871313121 | Montáž kanalizačního potrubí z tvrdého PVC-U hladkého plnostěnného tuhost SN 8 DN 160 | m | 12.1 |  | 0 | CS ÚRS 2025 01 |  | snížená |  | 0 | 1e-05 | 0.000121 | 0 | 0 | 16 | K | 3 |  |  |  | ROZPOCET | 0 | 0 | 0 | 0 | 0 | 2 | 0 | 16 | 61380668
| Online PSC |  | https://podminky.urs.cz/item/CS_URS_2025_01/871313121 | [14 empty] | Online PSC | 3
16 | M | 28611164 | trubka kanalizační PVC-U plnostěnná jednovrstvá DN 160x1000mm SN8 | m | 13 |  | 0 | CS ÚRS 2025 01 |  | snížená |  | 0 | 0.00267 | 0.03471 | 0 | 0 | 32 | M | 3 |  |  |  | ROZPOCET | 0 | 0 | 0 | 0 | 0 | 2 | 0 | 16 | 1044014611
17 | K | 877310310 | Montáž tvarovek na kanalizačním plastovém potrubí z PP nebo PVC-U hladkého plnostěnného kolen, víček nebo hrdlových uzávěrů DN 150 | kus | 2 |  | 0 | CS ÚRS 2025 01 |  | snížená |  | 0 | 0 | 0 | 0 | 0 | 16 | K | 3 |  |  |  | ROZPOCET | 0 | 0 | 0 | 0 | 0 | 2 | 0 | 16 | -397078299
| Online PSC |  | https://podminky.urs.cz/item/CS_URS_2025_01/877310310 | [14 empty] | Online PSC | 3
18 | M | 28611361 | koleno kanalizační PVC KG 160x45° | kus | 2 |  | 0 | CS ÚRS 2025 01 |  | snížená |  | 0 | 0.00065 | 0.0013 | 0 | 0 | 32 | M | 3 |  |  |  | ROZPOCET | 0 | 0 | 0 | 0 | 0 | 2 | 0 | 16 | -956194124
19 | K | 871353121 | Montáž kanalizačního potrubí z tvrdého PVC-U hladkého plnostěnného tuhost SN 8 DN 200 | m | 27.7 |  | 0 | CS ÚRS 2025 01 |  | snížená |  | 0 | 1e-05 | 0.000277 | 0 | 0 | 16 | K | 3 |  |  |  | ROZPOCET | 0 | 0 | 0 | 0 | 0 | 2 | 0 | 16 | 1692828292
| Online PSC |  | https://podminky.urs.cz/item/CS_URS_2025_01/871353121 | [14 empty] | Online PSC | 3
20 | M | 28611167 | trubka kanalizační PVC-U plnostěnná jednovrstvá DN 200x1000mm SN8 | m | 28 |  | 0 | CS ÚRS 2025 01 |  | snížená |  | 0 | 0.00426 | 0.11928 | 0 | 0 | 32 | M | 3 |  |  |  | ROZPOCET | 0 | 0 | 0 | 0 | 0 | 2 | 0 | 16 | 429219213
| VV |  | 27,1844660194175*1,03 'Přepočtené koeficientem množství |  | 28 | [12 empty] | VV | 3 | 2 | False | 1 | ROZPOCET
21 | K | 899722112 | Krytí potrubí z plastů výstražnou fólií z PVC šířky přes 20 do 25 cm | m | 38.6 |  | 0 | CS ÚRS 2025 01 |  | snížená |  | 0 | 7.35e-05 | 0.0028371 | 0 | 0 | 16 | K | 3 |  |  |  | ROZPOCET | 0 | 0 | 0 | 0 | 0 | 2 | 0 | 16 | 437651495
| Online PSC |  | https://podminky.urs.cz/item/CS_URS_2025_01/899722112 | [14 empty] | Online PSC | 3
22 | K | K033 | D+M připojení na stávající šachtu | kpl | 1 |  | 0 | vlastní |  | snížená |  | 0 | 0 | 0 | 0 | 0 | 16 | K | 3 |  |  |  | ROZPOCET | 0 | 0 | 0 | 0 | 0 | 2 | 0 | 16 | 590875975
23 | K | 892351111 | Tlakové zkoušky vodou na potrubí DN 150 nebo 200 | m | 38.6 |  | 0 | CS ÚRS 2025 01 |  | snížená |  | 0 | 0 | 0 | 0 | 0 | 16 | K | 3 |  |  |  | ROZPOCET | 0 | 0 | 0 | 0 | 0 | 2 | 0 | 16 | 1819978802
| Online PSC |  | https://podminky.urs.cz/item/CS_URS_2025_01/892351111 | [14 empty] | Online PSC | 3
24 | K | 89235111R | Čištění stoky potrubí DN 150 nebo 200 | m | 38.6 |  | 0 | vlastní |  | snížená |  | 0 | 0 | 0 | 0 | 0 | 16 | K | 3 |  |  |  | ROZPOCET | 0 | 0 | 0 | 0 | 0 | 2 | 0 | 16 | -561651432
25 | K | 892372111 | Tlakové zkoušky vodou zabezpečení konců potrubí při tlakových zkouškách DN do 300 | kus | 4 |  | 0 | CS ÚRS 2025 01 |  | snížená |  | 0 | 0.45937 | 1.8375 | 0 | 0 | 16 | K | 3 |  |  |  | ROZPOCET | 0 | 0 | 0 | 0 | 0 | 2 | 0 | 16 | 960093013
| Online PSC |  | https://podminky.urs.cz/item/CS_URS_2025_01/892372111 | [14 empty] | Online PSC | 3
| D | 721-2-2 | Šachty |  |  |  | 0 |  |  |  |  | 0 |  | 0.17346 |  | 0 | 2 | D | 2 |  |  |  | ROZPOCET | [6 empty] | 0
26 | K | 894812034 | Revizní a čistící šachta z polypropylenu PP pro hladké trouby DN 400 roura šachtová korugovaná bez hrdla, světlé hloubky 3000 mm | kus | 2 |  | 0 | CS ÚRS 2025 01 |  | snížená |  | 0 | 0.01189 | 0.02378 | 0 | 0 | 16 | K | 3 |  |  |  | ROZPOCET | 0 | 0 | 0 | 0 | 0 | 2 | 0 | 16 | 428515727
| Online PSC |  | https://podminky.urs.cz/item/CS_URS_2025_01/894812034 | [14 empty] | Online PSC | 3
27 | K | 894812035 | Revizní a čistící šachta z polypropylenu PP pro hladké trouby DN 400 roura šachtová korugovaná bez hrdla, světlé hloubky 6000 mm | kus | 1 |  | 0 | CS ÚRS 2025 01 |  | snížená |  | 0 | 0.02371 | 0.02371 | 0 | 0 | 16 | K | 3 |  |  |  | ROZPOCET | 0 | 0 | 0 | 0 | 0 | 2 | 0 | 16 | 566804434
| Online PSC |  | https://podminky.urs.cz/item/CS_URS_2025_01/894812035 | [14 empty] | Online PSC | 3
28 | K | 894812051 | Revizní a čistící šachta z polypropylenu PP pro hladké trouby DN 400 poklop plastový (pro třídu zatížení) pochůzí (A15) | kus | 3 |  | 0 | CS ÚRS 2025 01 |  | snížená |  | 0 | 0.00194 | 0.00582 | 0 | 0 | 16 | K | 3 |  |  |  | ROZPOCET | 0 | 0 | 0 | 0 | 0 | 2 | 0 | 16 | -1658440468
| Online PSC |  | https://podminky.urs.cz/item/CS_URS_2025_01/894812051 | [14 empty] | Online PSC | 3
29 | K | 894812001 | Revizní a čistící šachta z polypropylenu PP pro hladké trouby DN 400 šachtové dno (DN šachty / DN trubního vedení) DN 400/150 přímý tok | kus | 3 |  | 0 | CS ÚRS 2025 01 |  | snížená |  | 0 | 0.04005 | 0.12015 | 0 | 0 | 16 | K | 3 |  |  |  | ROZPOCET | 0 | 0 | 0 | 0 | 0 | 2 | 0 | 16 | -1195931644
| Online PSC |  | https://podminky.urs.cz/item/CS_URS_2025_01/894812001 | [14 empty] | Online PSC | 3

## IO02 - Vodovodní přípojka
{e6ba065c-1d44-4b01-9599-07f3da990210}
1
| KRYCÍ LIST SOUPISU PRACÍ | [7 empty] | v --- níže se nacházejí doplnkové a pomocné údaje k sestavám --- v | [8 empty] | False
Stavba:
Komunitní dům sociální služby Domova Na cestě – Hlinsko_rev DPS
Objekt:
IO02 - Vodovodní přípojka
| KSO: |  |  |  |  | CC-CZ:
| Místo: |  |  |  |  | Datum: | 15. 7. 2024
| Zadavatel: |  |  |  |  | IČ:
DIČ:
| Účastník: |  |  |  |  | IČ: | Vyplň údaj
|  | Vyplň údaj |  |  |  | DIČ: | Vyplň údaj
| Projektant: |  |  |  |  | IČ:
DIČ:
| Zpracovatel: |  |  |  |  | IČ:
DIČ:
Poznámka:
| Cena bez DPH | [5 empty] | 0
|  |  | Základ daně |  |  | Sazba daně | Výše daně
| DPH | základní | 0 |  |  | 21% | 0
|  | snížená | 0 |  |  | 12% | 0
|  | zákl. přenesená | 0 |  |  | 21% | 0
|  | sníž. přenesená | 0 |  |  | 12% | 0
|  | nulová | 0 |  |  | 0% | 0
| Cena s DPH |  |  | v | CZK |  | 0
REKAPITULACE ČLENĚNÍ SOUPISU PRACÍ
Stavba:
Komunitní dům sociální služby Domova Na cestě – Hlinsko_rev DPS
Objekt:
IO02 - Vodovodní přípojka
Místo: | [5 empty] | Datum: | 15. 7. 2024
Zadavatel: | [5 empty] | Projektant:
Účastník: |  |  | Vyplň údaj |  |  | Zpracovatel:
Kód dílu - Popis | [6 empty] | Cena celkem [CZK]
Náklady stavby celkem | [6 empty] | 0 | [11 empty] | -1
| HSV - Práce a dodávky HSV | [5 empty] | 0
| 1 - Zemní práce | [5 empty] | 0
| 15 - Zemní práce - odvoz zeminy | [5 empty] | 0
| 4 - Vodorovné konstrukce | [5 empty] | 0
| 998 - Přesun hmot | [5 empty] | 0
| PSV - Práce a dodávky PSV | [5 empty] | 0
| 722-2 - Vodovodní přípojka | [5 empty] | 0
| 722-2-1 - Potrubí | [5 empty] | 0
| 722-2-2 - Šachta | [5 empty] | 0
| 722-2-3 - Vystrojení šachty | [5 empty] | 0
SOUPIS PRACÍ
Stavba:
Komunitní dům sociální služby Domova Na cestě – Hlinsko_rev DPS
Objekt:
IO02 - Vodovodní přípojka
Místo: | [5 empty] | Datum: | 15. 7. 2024
Zadavatel: | [5 empty] | Projektant:
Účastník: |  |  | Vyplň údaj |  |  | Zpracovatel:
PČ | Typ | Kód | Popis | MJ | Množství | J.cena [CZK] | Cena celkem [CZK] | Cenová soustava |  | DPH | J. Nh [h] | Nh celkem [h] | J. hmotnost [t] | Hmotnost celkem [t] | J. suť [t] | Suť Celkem [t]
Náklady soupisu celkem | [6 empty] | 0 |  |  |  |  | 0 |  | 1.2175 |  | 0 |  | D | -1 | [10 empty] | 0
| D | HSV | Práce a dodávky HSV |  |  |  | 0 |  |  |  |  | 0 |  | 0.50566 |  | 0 | 1 | D | 0 |  |  |  | ROZPOCET | [6 empty] | 0
| D | 1 | Zemní práce |  |  |  | 0 |  |  |  |  | 0 |  | 0.50566 |  | 0 | 1 | D | 1 |  |  |  | ROZPOCET | [6 empty] | 0
1 | K | 119001406 | Dočasné zajištění podzemního potrubí nebo vedení ve výkopišti ve stavu i poloze, ve kterých byla na začátku zemních prací a to s podepřením, vzepřením nebo vyvěšením, případně s ochranným bedněním, se zřízením a odstraněním zajišťovací konstrukce, s opotřebením hmot potrubí plastového, jmenovité světlosti DN přes 200 do 500 mm | m | 2 |  | 0 | CS ÚRS 2025 01 |  | snížená |  | 0 | 0.00868 | 0.01736 | 0 | 0 | 4 | K | 2 |  |  |  | ROZPOCET | 0 | 0 | 0 | 0 | 0 | 2 | 0 | 4 | 316739467
| Online PSC |  | https://podminky.urs.cz/item/CS_URS_2025_01/119001406 | [14 empty] | Online PSC | 2
2 | K | 119001422 | Dočasné zajištění podzemního potrubí nebo vedení ve výkopišti ve stavu i poloze, ve kterých byla na začátku zemních prací a to s podepřením, vzepřením nebo vyvěšením, případně s ochranným bedněním, se zřízením a odstraněním zajišťovací konstrukce, s opotřebením hmot kabelů a kabelových tratí z volně ložených kabelů a to přes 3 do 6 kabelů | m | 5 |  | 0 | CS ÚRS 2025 01 |  | snížená |  | 0 | 0.06053 | 0.30265 | 0 | 0 | 4 | K | 2 |  |  |  | ROZPOCET | 0 | 0 | 0 | 0 | 0 | 2 | 0 | 4 | -622398225
| Online PSC |  | https://podminky.urs.cz/item/CS_URS_2025_01/119001422 | [14 empty] | Online PSC | 2
3 | K | 132254204 | Hloubení zapažených rýh šířky přes 800 do 2 000 mm strojně s urovnáním dna do předepsaného profilu a spádu v hornině třídy těžitelnosti I skupiny 3 přes 100 do 500 m3 | m3 | 106.5 |  | 0 | CS ÚRS 2025 01 |  | snížená |  | 0 | 0 | 0 | 0 | 0 | 4 | K | 2 |  |  |  | ROZPOCET | 0 | 0 | 0 | 0 | 0 | 2 | 0 | 4 | 754738600
| Online PSC |  | https://podminky.urs.cz/item/CS_URS_2025_01/132254204 | [14 empty] | Online PSC | 2
| VV |  | 106,5 |  | 106.5 | [12 empty] | VV | 2 | 2 | True | 1 | ROZPOCET
4 | K | 131251204 | Hloubení zapažených jam a zářezů strojně s urovnáním dna do předepsaného profilu a spádu v hornině třídy těžitelnosti I skupiny 3 přes 100 do 500 m3 | m3 | 5.3 |  | 0 | CS ÚRS 2025 01 |  | snížená |  | 0 | 0 | 0 | 0 | 0 | 4 | K | 2 |  |  |  | ROZPOCET | 0 | 0 | 0 | 0 | 0 | 2 | 0 | 4 | -854706131
| Online PSC |  | https://podminky.urs.cz/item/CS_URS_2025_01/131251204 | [14 empty] | Online PSC | 2
5 | K | 129001101 | Příplatek k cenám vykopávek za ztížení vykopávky v blízkosti podzemního vedení nebo výbušnin v horninách jakékoliv třídy | m3 | 10.65 |  | 0 | CS ÚRS 2025 01 |  | snížená |  | 0 | 0 | 0 | 0 | 0 | 4 | K | 2 |  |  |  | ROZPOCET | 0 | 0 | 0 | 0 | 0 | 2 | 0 | 4 | -1153968083
| Online PSC |  | https://podminky.urs.cz/item/CS_URS_2025_01/129001101 | [14 empty] | Online PSC | 2
| P |  | Poznámka k položce: cca 40 % v blízkosti vedení, nebo budovy | [14 empty] | P | 2
| VV |  | 106,5*0,1 'Přepočtené koeficientem množství |  | 10.65 | [12 empty] | VV | 2 | 2 | False | 1 | ROZPOCET
6 | K | 151101101 | Zřízení pažení a rozepření stěn rýh pro podzemní vedení příložné pro jakoukoliv mezerovitost, hloubky do 2 m | m2 | 221.4 |  | 0 | CS ÚRS 2025 01 |  | snížená |  | 0 | 0.00083851 | 0.18565 | 0 | 0 | 4 | K | 2 |  |  |  | ROZPOCET | 0 | 0 | 0 | 0 | 0 | 2 | 0 | 4 | 1200681587
| Online PSC |  | https://podminky.urs.cz/item/CS_URS_2025_01/151101101 | [14 empty] | Online PSC | 2
| VV |  | 221,4 |  | 221.4 | [12 empty] | VV | 2 | 2 | True | 1 | ROZPOCET
7 | K | 151101111 | Odstranění pažení a rozepření stěn rýh pro podzemní vedení s uložením materiálu na vzdálenost do 3 m od kraje výkopu příložné, hloubky do 2 m | m2 | 221.4 |  | 0 | CS ÚRS 2025 01 |  | snížená |  | 0 | 0 | 0 | 0 | 0 | 4 | K | 2 |  |  |  | ROZPOCET | 0 | 0 | 0 | 0 | 0 | 2 | 0 | 4 | -1789854230
| Online PSC |  | https://podminky.urs.cz/item/CS_URS_2025_01/151101111 | [14 empty] | Online PSC | 2
8 | K | 174111101 | Zásyp sypaninou z jakékoliv horniny ručně s uložením výkopku ve vrstvách se zhutněním jam, šachet, rýh nebo kolem objektů v těchto vykopávkách | m3 | 87.2 |  | 0 | CS ÚRS 2025 01 |  | snížená |  | 0 | 0 | 0 | 0 | 0 | 4 | K | 2 |  |  |  | ROZPOCET | 0 | 0 | 0 | 0 | 0 | 2 | 0 | 4 | 2051242682
| Online PSC |  | https://podminky.urs.cz/item/CS_URS_2025_01/174111101 | [14 empty] | Online PSC | 2
9 | K | 167151101 | Nakládání, skládání a překládání neulehlého výkopku nebo sypaniny strojně nakládání, množství do 100 m3, z horniny třídy těžitelnosti I, skupiny 1 až 3 | m3 | 111.8 |  | 0 | CS ÚRS 2025 01 |  | snížená |  | 0 | 0 | 0 | 0 | 0 | 4 | K | 2 |  |  |  | ROZPOCET | 0 | 0 | 0 | 0 | 0 | 2 | 0 | 4 | -1959104130
| Online PSC |  | https://podminky.urs.cz/item/CS_URS_2025_01/167151101 | [14 empty] | Online PSC | 2
10 | K | 162251102 | Vodorovné přemístění výkopku nebo sypaniny po suchu na obvyklém dopravním prostředku, bez naložení výkopku, avšak se složením bez rozhrnutí z horniny třídy těžitelnosti I skupiny 1 až 3 na vzdálenost přes 20 do 50 m | m3 | 111.8 |  | 0 | CS ÚRS 2025 01 |  | snížená |  | 0 | 0 | 0 | 0 | 0 | 4 | K | 2 |  |  |  | ROZPOCET | 0 | 0 | 0 | 0 | 0 | 2 | 0 | 4 | 1663073334
| Online PSC |  | https://podminky.urs.cz/item/CS_URS_2025_01/162251102 | [14 empty] | Online PSC | 2
11 | K | 175111101 | Obsypání potrubí ručně sypaninou z vhodných hornin třídy těžitelnosti I a II, skupiny 1 až 4 nebo materiálem připraveným podél výkopu ve vzdálenosti do 3 m od jeho kraje pro jakoukoliv hloubku výkopu a míru zhutnění bez prohození sypaniny | m3 | 18.464 |  | 0 | CS ÚRS 2025 01 |  | snížená |  | 0 | 0 | 0 | 0 | 0 | 4 | K | 2 |  |  |  | ROZPOCET | 0 | 0 | 0 | 0 | 0 | 2 | 0 | 4 | -1959747741
| Online PSC |  | https://podminky.urs.cz/item/CS_URS_2025_01/175111101 | [14 empty] | Online PSC | 2
| VV |  | 24-69,2*0,8*0,1 |  | 18.464 | [12 empty] | VV | 2 | 2 | True | 1 | ROZPOCET
12 | M | 58337310 | štěrkopísek frakce 0/4 | t | 33.235 |  | 0 | CS ÚRS 2025 01 |  | snížená |  | 0 | 0 | 0 | 0 | 0 | 8 | M | 2 |  |  |  | ROZPOCET | 0 | 0 | 0 | 0 | 0 | 2 | 0 | 4 | 70394622
| VV |  | 18,464*1,8 'Přepočtené koeficientem množství |  | 33.235 | [12 empty] | VV | 2 | 2 | False | 1 | ROZPOCET
| D | 15 | Zemní práce - odvoz zeminy |  |  |  | 0 |  |  |  |  | 0 |  | 0 |  | 0 | 1 | D | 2 |  |  |  | ROZPOCET | [6 empty] | 0
13 | K | 162751117 | Vodorovné přemístění výkopku nebo sypaniny po suchu na obvyklém dopravním prostředku, bez naložení výkopku, avšak se složením bez rozhrnutí z horniny třídy těžitelnosti I skupiny 1 až 3 na vzdálenost přes 9 000 do 10 000 m | m3 | 24.6 |  | 0 | CS ÚRS 2025 01 |  | snížená |  | 0 | 0 | 0 | 0 | 0 | 4 | K | 3 |  |  |  | ROZPOCET | 0 | 0 | 0 | 0 | 0 | 2 | 0 | 4 | 944976313
| Online PSC |  | https://podminky.urs.cz/item/CS_URS_2025_01/162751117 | [14 empty] | Online PSC | 3
14 | K | 162751119 | Vodorovné přemístění výkopku nebo sypaniny po suchu na obvyklém dopravním prostředku, bez naložení výkopku, avšak se složením bez rozhrnutí z horniny třídy těžitelnosti I skupiny 1 až 3 na vzdálenost Příplatek k ceně za každých dalších i započatých 1 000 m | m3 | 295.2 |  | 0 | CS ÚRS 2025 01 |  | snížená |  | 0 | 0 | 0 | 0 | 0 | 4 | K | 3 |  |  |  | ROZPOCET | 0 | 0 | 0 | 0 | 0 | 2 | 0 | 4 | 1611869864
| Online PSC |  | https://podminky.urs.cz/item/CS_URS_2025_01/162751119 | [14 empty] | Online PSC | 3
| P |  | Poznámka k položce: 15 km celkem | [14 empty] | P | 3
| VV |  | 24,6*12 'Přepočtené koeficientem množství |  | 295.2 | [12 empty] | VV | 3 | 2 | False | 1 | ROZPOCET
15 | K | 997013873 | Poplatek za uložení stavebního odpadu na recyklační skládce (skládkovné) zeminy a kamení zatříděného do Katalogu odpadů pod kódem 17 05 04 | t | 44.28 |  | 0 | CS ÚRS 2025 01 |  | snížená |  | 0 | 0 | 0 | 0 | 0 | 4 | K | 3 |  |  |  | ROZPOCET | 0 | 0 | 0 | 0 | 0 | 2 | 0 | 4 | 639565107
| Online PSC |  | https://podminky.urs.cz/item/CS_URS_2025_01/997013873 | [14 empty] | Online PSC | 3
| P |  | Poznámka k položce: 1600 kg/m3 | [14 empty] | P | 3
| VV |  | 24,6*1,8 'Přepočtené koeficientem množství |  | 44.28 | [12 empty] | VV | 3 | 2 | False | 1 | ROZPOCET
| D | 4 | Vodorovné konstrukce |  |  |  | 0 |  |  |  |  | 0 |  | 0 |  | 0 | 1 | D | 1 |  |  |  | ROZPOCET | [6 empty] | 0
16 | K | 451572111 | Lože pod potrubí, stoky a drobné objekty v otevřeném výkopu z kameniva drobného těženého 0 až 4 mm | m3 | 5.536 |  | 0 | CS ÚRS 2025 01 |  | snížená |  | 0 | 0 | 0 | 0 | 0 | 4 | K | 2 |  |  |  | ROZPOCET | 0 | 0 | 0 | 0 | 0 | 2 | 0 | 4 | 1214661260
| Online PSC |  | https://podminky.urs.cz/item/CS_URS_2025_01/451572111 | [14 empty] | Online PSC | 2
| VV |  | 69,2*0,8*0,1 |  | 5.536 | [12 empty] | VV | 2 | 2 | True | 1 | ROZPOCET
| D | 998 | Přesun hmot |  |  |  | 0 |  |  |  |  | 0 |  | 0 |  | 0 | 1 | D | 1 |  |  |  | ROZPOCET | [6 empty] | 0
17 | K | 998276101 | Přesun hmot pro trubní vedení hloubené z trub z plastických hmot nebo sklolaminátových pro vodovody, kanalizace, teplovody, produktovody v otevřeném výkopu dopravní vzdálenost do 15 m | t | 1.218 |  | 0 | CS ÚRS 2025 01 |  | snížená |  | 0 | 0 | 0 | 0 | 0 | 4 | K | 2 |  |  |  | ROZPOCET | 0 | 0 | 0 | 0 | 0 | 2 | 0 | 4 | -1136895745
| Online PSC |  | https://podminky.urs.cz/item/CS_URS_2025_01/998276101 | [14 empty] | Online PSC | 2
| D | PSV | Práce a dodávky PSV |  |  |  | 0 |  |  |  |  | 0 |  | 0.71188 |  | 0 | 2 | D | 0 |  |  |  | ROZPOCET | [6 empty] | 0
| D | 722-2 | Vodovodní přípojka |  |  |  | 0 |  |  |  |  | 0 |  | 0.71188 |  | 0 | 2 | D | 1 |  |  |  | ROZPOCET | [6 empty] | 0
| D | 722-2-1 | Potrubí |  |  |  | 0 |  |  |  |  | 0 |  | 0.12747 |  | 0 | 2 | D | 2 |  |  |  | ROZPOCET | [6 empty] | 0
18 | K | 722219191 | Armatury přírubové montáž zemních souprav ostatních typů | kus | 1 |  | 0 | CS ÚRS 2025 01 |  | snížená |  | 0 | 0 | 0 | 0 | 0 | 4 | K | 3 |  |  |  | ROZPOCET | 0 | 0 | 0 | 0 | 0 | 2 | 0 | 4 | 2092399275
| Online PSC |  | https://podminky.urs.cz/item/CS_URS_2025_01/722219191 | [14 empty] | Online PSC | 3
19 | M | 42291078 | souprava zemní pro šoupátka DN 40-50mm Rd 2,0m | kus | 1 |  | 0 | CS ÚRS 2025 01 |  | snížená |  | 0 | 0.0035 | 0.0035 | 0 | 0 | 8 | M | 3 |  |  |  | ROZPOCET | 0 | 0 | 0 | 0 | 0 | 2 | 0 | 4 | 1764748597
20 | K | 891181324 | Montáž vodovodních armatur na potrubí šoupátek pro domovní přípojky s nástrčnými ISO konci PN16 DN 40 | kus | 1 |  | 0 | CS ÚRS 2025 01 |  | snížená |  | 0 | 0.0004 | 0.0004 | 0 | 0 | 4 | K | 3 |  |  |  | ROZPOCET | 0 | 0 | 0 | 0 | 0 | 2 | 0 | 4 | 1260170749
| Online PSC |  | https://podminky.urs.cz/item/CS_URS_2025_01/891181324 | [14 empty] | Online PSC | 3
21 | M | 42221559 | šoupátko domovní přípojky litinové ISO hrdlo PN16 40x40 | kus | 1 |  | 0 | CS ÚRS 2025 01 |  | snížená |  | 0 | 0.0048 | 0.0048 | 0 | 0 | 8 | M | 3 |  |  |  | ROZPOCET | 0 | 0 | 0 | 0 | 0 | 2 | 0 | 4 | -1749620446
22 | K | 899401112 | Osazení poklopů uličních s pevným rámem litinových šoupátkových | kus | 1 |  | 0 | CS ÚRS 2025 01 |  | snížená |  | 0 | 0.04 | 0.04 | 0 | 0 | 4 | K | 3 |  |  |  | ROZPOCET | 0 | 0 | 0 | 0 | 0 | 2 | 0 | 4 | 66440262
| Online PSC |  | https://podminky.urs.cz/item/CS_URS_2025_01/899401112 | [14 empty] | Online PSC | 3
23 | M | 42291352 | poklop litinový šoupátkový pro zemní soupravy osazení do terénu a do vozovky | kus | 1 |  | 0 | CS ÚRS 2025 01 |  | snížená |  | 0 | 0.0133 | 0.0133 | 0 | 0 | 8 | M | 3 |  |  |  | ROZPOCET | 0 | 0 | 0 | 0 | 0 | 2 | 0 | 4 | 976683097
24 | K | 871181211 | Montáž vodovodního potrubí z polyetylenu PE100 RC v otevřeném výkopu svařovaných elektrotvarovkou SDR 11/PN16 d 50 x 4,6 mm | m | 69.2 |  | 0 | CS ÚRS 2025 01 |  | snížená |  | 0 | 0 | 0 | 0 | 0 | 4 | K | 3 |  |  |  | ROZPOCET | 0 | 0 | 0 | 0 | 0 | 2 | 0 | 4 | 125189150
| Online PSC |  | https://podminky.urs.cz/item/CS_URS_2025_01/871181211 | [14 empty] | Online PSC | 3
25 | M | 28613502 | potrubí vodovodní dvouvrstvé PE100 RC SDR11 50x4,6mm | m | 70.238 |  | 0 | CS ÚRS 2025 01 |  | snížená |  | 0 | 0.00067 | 0.047059 | 0 | 0 | 8 | M | 3 |  |  |  | ROZPOCET | 0 | 0 | 0 | 0 | 0 | 2 | 0 | 4 | 1099864830
| VV |  | 69,2*1,015 'Přepočtené koeficientem množství |  | 70.238 | [12 empty] | VV | 3 | 2 | False | 1 | ROZPOCET
26 | K | K034 | D+M napojení na stávající řad | kpl | 1 |  | 0 | vlastní |  | snížená |  | 0 | 0 | 0 | 0 | 0 | 4 | K | 3 |  |  |  | ROZPOCET | 0 | 0 | 0 | 0 | 0 | 2 | 0 | 4 | 112261207
27 | K | 892233122 | Proplach a dezinfekce vodovodního potrubí DN od 40 do 70 | m | 69.2 |  | 0 | CS ÚRS 2025 01 |  | snížená |  | 0 | 1.7e-07 | 1.1764e-05 | 0 | 0 | 4 | K | 3 |  |  |  | ROZPOCET | 0 | 0 | 0 | 0 | 0 | 2 | 0 | 4 | -1672601588
| Online PSC |  | https://podminky.urs.cz/item/CS_URS_2025_01/892233122 | [14 empty] | Online PSC | 3
28 | K | 892241111 | Tlakové zkoušky vodou na potrubí DN do 80 | m | 69.2 |  | 0 | CS ÚRS 2025 01 |  | snížená |  | 0 | 0 | 0 | 0 | 0 | 16 | K | 3 |  |  |  | ROZPOCET | 0 | 0 | 0 | 0 | 0 | 2 | 0 | 16 | 1352373611
| Online PSC |  | https://podminky.urs.cz/item/CS_URS_2025_01/892241111 | [14 empty] | Online PSC | 3
29 | K | 899721111 | Signalizační vodič na potrubí DN do 150 mm | m | 69.2 |  | 0 | CS ÚRS 2025 01 |  | snížená |  | 0 | 0.00019236 | 0.013311 | 0 | 0 | 4 | K | 3 |  |  |  | ROZPOCET | 0 | 0 | 0 | 0 | 0 | 2 | 0 | 4 | 1541049967
| Online PSC |  | https://podminky.urs.cz/item/CS_URS_2025_01/899721111 | [14 empty] | Online PSC | 3
30 | K | 899722112 | Krytí potrubí z plastů výstražnou fólií z PVC šířky přes 20 do 25 cm | m | 69.2 |  | 0 | CS ÚRS 2025 01 |  | snížená |  | 0 | 7.35e-05 | 0.0050862 | 0 | 0 | 4 | K | 3 |  |  |  | ROZPOCET | 0 | 0 | 0 | 0 | 0 | 2 | 0 | 4 | 680272665
| Online PSC |  | https://podminky.urs.cz/item/CS_URS_2025_01/899722112 | [14 empty] | Online PSC | 3
| D | 722-2-2 | Šachta |  |  |  | 0 |  |  |  |  | 0 |  | 0.57967 |  | 0 | 2 | D | 2 |  |  |  | ROZPOCET | [6 empty] | 0
31 | K | 893811163 | Osazení vodoměrné šachty z polypropylenu PP samonosné pro běžné zatížení kruhové, průměru D do 1,2 m, světlé hloubky přes 1,4 m do 1,6 m | kus | 1 |  | 0 | CS ÚRS 2025 01 |  | snížená |  | 0 | 0.43786 | 0.43786 | 0 | 0 | 4 | K | 3 |  |  |  | ROZPOCET | 0 | 0 | 0 | 0 | 0 | 2 | 0 | 4 | -124285992
| Online PSC |  | https://podminky.urs.cz/item/CS_URS_2025_01/893811163 | [14 empty] | Online PSC | 3
32 | M | 56230594 | šachta plastová vodoměrná samonosná kruhová 1,2/1,5m | kus | 1 |  | 0 | CS ÚRS 2025 01 |  | snížená |  | 0 | 0.084 | 0.084 | 0 | 0 | 8 | M | 3 |  |  |  | ROZPOCET | 0 | 0 | 0 | 0 | 0 | 2 | 0 | 4 | -965312471
33 | K | 894201113 | Ostatní konstrukce na trubním vedení z prostého betonu dno šachet tloušťky přes 200 mm z betonu bez zvýšených nároků na prostředí tř. C 16/20 | m3 | 0.353 |  | 0 | CS ÚRS 2025 01 |  | snížená |  | 0 | 0 | 0 | 0 | 0 | 4 | K | 3 |  |  |  | ROZPOCET | 0 | 0 | 0 | 0 | 0 | 2 | 0 | 4 | 1655237297
| Online PSC |  | https://podminky.urs.cz/item/CS_URS_2025_01/894201113 | [14 empty] | Online PSC | 3
34 | K | 894201193 | Ostatní konstrukce na trubním vedení z prostého betonu dno šachet tloušťky přes 200 mm Příplatek k ceně za tloušťku dna do 200 mm | m3 | 0.353 |  | 0 | CS ÚRS 2025 01 |  | snížená |  | 0 | 0 | 0 | 0 | 0 | 4 | K | 3 |  |  |  | ROZPOCET | 0 | 0 | 0 | 0 | 0 | 2 | 0 | 4 | 1232317461
| Online PSC |  | https://podminky.urs.cz/item/CS_URS_2025_01/894201193 | [14 empty] | Online PSC | 3
| VV |  | 0,75*0,75*3,14*0,2 |  | 0.353 | [12 empty] | VV | 3 | 2 | True | 1 | ROZPOCET
35 | K | 894608211 | Výztuž šachet ze svařovaných sítí typu Kari | t | 0.035 |  | 0 | CS ÚRS 2025 01 |  | snížená |  | 0 | 0.99735 | 0.034907 | 0 | 0 | 4 | K | 3 |  |  |  | ROZPOCET | 0 | 0 | 0 | 0 | 0 | 2 | 0 | 4 | -1778160463
| Online PSC |  | https://podminky.urs.cz/item/CS_URS_2025_01/894608211 | [14 empty] | Online PSC | 3
36 | K | 899111113 | Osazení poklopů šachtových plastových nebo kompozitních bez rámů hmotnosti jednotlivě do 50 kg | kus | 1 |  | 0 | CS ÚRS 2025 01 |  | snížená |  | 0 | 0 | 0 | 0 | 0 | 4 | K | 3 |  |  |  | ROZPOCET | 0 | 0 | 0 | 0 | 0 | 2 | 0 | 4 | 1931327255
| Online PSC |  | https://podminky.urs.cz/item/CS_URS_2025_01/899111113 | [14 empty] | Online PSC | 3
37 | M | 28661733 | poklop plastový třídy A15 pro šachtu DN 600 | kus | 1 |  | 0 | CS ÚRS 2025 01 |  | snížená |  | 0 | 0.0229 | 0.0229 | 0 | 0 | 8 | M | 3 |  |  |  | ROZPOCET | 0 | 0 | 0 | 0 | 0 | 2 | 0 | 4 | 1442173822
| D | 722-2-3 | Vystrojení šachty |  |  |  | 0 |  |  |  |  | 0 |  | 0.00474 |  | 0 | 2 | D | 2 |  |  |  | ROZPOCET | [6 empty] | 0
38 | K | 722220234 | Armatury s jedním závitem přechodové tvarovky PPR, PN 20 (SDR 6) s kovovým závitem vnitřním přechodky dGK D 40 x G 5/4" | kus | 2 |  | 0 | CS ÚRS 2025 01 |  | snížená |  | 0 | 0.0003 | 0.0006 | 0 | 0 | 4 | K | 3 |  |  |  | ROZPOCET | 0 | 0 | 0 | 0 | 0 | 2 | 0 | 4 | -421321226
| Online PSC |  | https://podminky.urs.cz/item/CS_URS_2025_01/722220234 | [14 empty] | Online PSC | 3
39 | K | 722232047 | Armatury se dvěma závity kulové kohouty PN 42 do 185 °C přímé vnitřní závit G 6/4" | kus | 2 |  | 0 | CS ÚRS 2025 01 |  | snížená |  | 0 | 0.00107 | 0.00214 | 0 | 0 | 4 | K | 3 |  |  |  | ROZPOCET | 0 | 0 | 0 | 0 | 0 | 2 | 0 | 4 | -1647785174
| Online PSC |  | https://podminky.urs.cz/item/CS_URS_2025_01/722232047 | [14 empty] | Online PSC | 3
40 | K | 722270102 | Vodoměrové sestavy závitové G 1" | soubor | 1 |  | 0 | CS ÚRS 2025 01 |  | snížená |  | 0 | 0.002 | 0.002 | 0 | 0 | 4 | K | 3 |  |  |  | ROZPOCET | 0 | 0 | 0 | 0 | 0 | 2 | 0 | 4 | 723157315
| Online PSC |  | https://podminky.urs.cz/item/CS_URS_2025_01/722270102 | [14 empty] | Online PSC | 3

## 9 - Vedlejší náklady
{d0479e89-adee-41f2-be77-e0ae544deaa6}
1
| KRYCÍ LIST SOUPISU PRACÍ | [7 empty] | v --- níže se nacházejí doplnkové a pomocné údaje k sestavám --- v | [8 empty] | False
Stavba:
Komunitní dům sociální služby Domova Na cestě – Hlinsko_rev DPS
Objekt:
9 - Vedlejší náklady
| KSO: |  |  |  |  | CC-CZ:
| Místo: |  |  |  |  | Datum: | 15. 7. 2024
| Zadavatel: |  |  |  |  | IČ:
DIČ:
| Účastník: |  |  |  |  | IČ: | Vyplň údaj
|  | Vyplň údaj |  |  |  | DIČ: | Vyplň údaj
| Projektant: |  |  |  |  | IČ:
DIČ:
| Zpracovatel: |  |  |  |  | IČ:
|  | Tomáš Hrdlička |  |  |  | DIČ:
Poznámka:
| Cena bez DPH | [5 empty] | 0
|  |  | Základ daně |  |  | Sazba daně | Výše daně
| DPH | základní | 0 |  |  | 21% | 0
|  | snížená | 0 |  |  | 12% | 0
|  | zákl. přenesená | 0 |  |  | 21% | 0
|  | sníž. přenesená | 0 |  |  | 12% | 0
|  | nulová | 0 |  |  | 0% | 0
| Cena s DPH |  |  | v | CZK |  | 0
REKAPITULACE ČLENĚNÍ SOUPISU PRACÍ
Stavba:
Komunitní dům sociální služby Domova Na cestě – Hlinsko_rev DPS
Objekt:
9 - Vedlejší náklady
Místo: | [5 empty] | Datum: | 15. 7. 2024
Zadavatel: | [5 empty] | Projektant:
Účastník: |  |  | Vyplň údaj |  |  | Zpracovatel: | Tomáš Hrdlička
Kód dílu - Popis | [6 empty] | Cena celkem [CZK]
Náklady stavby celkem | [6 empty] | 0 | [11 empty] | -1
| VRN - Vedlejší rozpočtové náklady | [5 empty] | 0
| VRN1 - Průzkumné, geodetické a projektové práce | [5 empty] | 0
| VRN3 - Zařízení staveniště | [5 empty] | 0
| VRN4 - Inženýrská činnost | [5 empty] | 0
| VRN5 - Finanční náklady | [5 empty] | 0
| VRN7 - Provozní vlivy | [5 empty] | 0
SOUPIS PRACÍ
Stavba:
Komunitní dům sociální služby Domova Na cestě – Hlinsko_rev DPS
Objekt:
9 - Vedlejší náklady
Místo: | [5 empty] | Datum: | 15. 7. 2024
Zadavatel: | [5 empty] | Projektant:
Účastník: |  |  | Vyplň údaj |  |  | Zpracovatel: | Tomáš Hrdlička
PČ | Typ | Kód | Popis | MJ | Množství | J.cena [CZK] | Cena celkem [CZK] | Cenová soustava |  | DPH | J. Nh [h] | Nh celkem [h] | J. hmotnost [t] | Hmotnost celkem [t] | J. suť [t] | Suť Celkem [t]
Náklady soupisu celkem | [6 empty] | 0 |  |  |  |  | 0 |  | 0 |  | 0 |  | D | -1 | [7 empty] | 0
| D | VRN | Vedlejší rozpočtové náklady |  |  |  | 0 |  |  |  |  | 0 |  | 0 |  | 0 | 5 | D | 0 | ROZPOCET | [6 empty] | 0
| D | VRN1 | Průzkumné, geodetické a projektové práce |  |  |  | 0 |  |  |  |  | 0 |  | 0 |  | 0 | 5 | D | 1 | ROZPOCET | [6 empty] | 0
1 | K | 012103000 | Geodetické práce před výstavbou | soubor | 1 |  | 0 | CS ÚRS 2025 01 |  | snížená |  | 0 | 0 | 0 | 0 | 0 | 1024 | K | 2 | ROZPOCET | 0 | 0 | 0 | 0 | 0 | 2 | 0 | 1024 | -606289245
| Online PSC |  | https://podminky.urs.cz/item/CS_URS_2025_01/012103000 | [14 empty] | Online PSC | 2
2 | K | 012303000 | Geodetické zaměření skutečného provedení | soubor | 1 |  | 0 | CS ÚRS 2025 01 |  | snížená |  | 0 | 0 | 0 | 0 | 0 | 1024 | K | 2 | ROZPOCET | 0 | 0 | 0 | 0 | 0 | 2 | 0 | 1024 | 1433969535
| Online PSC |  | https://podminky.urs.cz/item/CS_URS_2025_01/012303000 | [14 empty] | Online PSC | 2
| P |  | Poznámka k položce: Náklady na provedení skutečného zaměření stavby (stavebních objektů i dopravní a technické infrastruktury) v rozsahu nezbytném pro zápis změny do katastru nemovitostí a dle návrhu SOD Jedná se o vyhotovení geometrického plánu pro zápis staveb do katastru nemovitostí a zaměření celé stavby (rozsah komunikací a zpevněných ploch, skutečná trasa inženýrských sítí atd.) pro jejich zápis do GIS. Vlastní budova s přístavbami Komunikace a zpevněné plochy Sítě technické infrastruktury Geometrický plán bude ověřen Katastrálním úřadem | [14 empty] | P | 2
3 | K | 013254000 | Dokumentace skutečného provedení dle vyhl. 499/2006 Sb. ve třech listinných vyhotoveních a jednom elektronickém vyhotovení na CD-Rom | soubor | 1 |  | 0 | CS ÚRS 2025 01 |  | snížená |  | 0 | 0 | 0 | 0 | 0 | 1024 | K | 2 | ROZPOCET | 0 | 0 | 0 | 0 | 0 | 2 | 0 | 1024 | -1489111981
| Online PSC |  | https://podminky.urs.cz/item/CS_URS_2025_01/013254000 | [14 empty] | Online PSC | 2
4 | K | 013294000 | Ostatní dokumentace - dílenská | ks | 1 |  | 0 | CS ÚRS 2025 01 |  | snížená |  | 0 | 0 | 0 | 0 | 0 | 1024 | K | 2 | ROZPOCET | 0 | 0 | 0 | 0 | 0 | 2 | 0 | 1024 | -528437111
| Online PSC |  | https://podminky.urs.cz/item/CS_URS_2025_01/013294000 | [14 empty] | Online PSC | 2
5 | K | 091003000 | Ostatní náklady bez rozlišení - vzorokování | ks | 1 |  | 0 | CS ÚRS 2025 01 |  | snížená |  | 0 | 0 | 0 | 0 | 0 | 4 | K | 2 | ROZPOCET | 0 | 0 | 0 | 0 | 0 | 2 | 0 | 4 | -1173155621
| Online PSC |  | https://podminky.urs.cz/item/CS_URS_2025_01/091003000 | [14 empty] | Online PSC | 2
| D | VRN3 | Zařízení staveniště |  |  |  | 0 |  |  |  |  | 0 |  | 0 |  | 0 | 5 | D | 1 | ROZPOCET | [6 empty] | 0
6 | K | 030001000 | Náklady spojené s vybudováním, provozem a likvidací zařízení staveniště vč. zdvihacího zařízení po celou dobu stavby, oplocení a dalších nezbytných nákladů | soubor | 1 |  | 0 | CS ÚRS 2025 01 |  | snížená |  | 0 | 0 | 0 | 0 | 0 | 1024 | K | 2 | ROZPOCET | 0 | 0 | 0 | 0 | 0 | 2 | 0 | 1024 | -22640525
| Online PSC |  | https://podminky.urs.cz/item/CS_URS_2025_01/030001000 | [14 empty] | Online PSC | 2
| P |  | Poznámka k položce: Současně kryje náklady na zdvihací prostředky po celou dobu stavby, spotřebu médií, zabezpečení a plnění podmínek BOZP a další nezbytné náklady. | [14 empty] | P | 2
7 | K | 034103000 | Oplocení staveniště | soubor | 1 |  | 0 | CS ÚRS 2025 01 |  | snížená |  | 0 | 0 | 0 | 0 | 0 | 1024 | K | 2 | ROZPOCET | 0 | 0 | 0 | 0 | 0 | 2 | 0 | 1024 | -1387878946
| Online PSC |  | https://podminky.urs.cz/item/CS_URS_2025_01/034103000 | [14 empty] | Online PSC | 2
8 | K | 039002000 | Zrušení zařízení staveniště | soubor | 1 |  | 0 | CS ÚRS 2025 01 |  | snížená |  | 0 | 0 | 0 | 0 | 0 | 1024 | K | 2 | ROZPOCET | 0 | 0 | 0 | 0 | 0 | 2 | 0 | 1024 | -1957337813
| Online PSC |  | https://podminky.urs.cz/item/CS_URS_2025_01/039002000 | [14 empty] | Online PSC | 2
| D | VRN4 | Inženýrská činnost |  |  |  | 0 |  |  |  |  | 0 |  | 0 |  | 0 | 5 | D | 1 | ROZPOCET | [6 empty] | 0
9 | K | 044002000 | Revize | ks | 1 |  | 0 | CS ÚRS 2025 01 |  | snížená |  | 0 | 0 | 0 | 0 | 0 | 1024 | K | 2 | ROZPOCET | 0 | 0 | 0 | 0 | 0 | 2 | 0 | 1024 | 1508070102
| Online PSC |  | https://podminky.urs.cz/item/CS_URS_2025_01/044002000 | [14 empty] | Online PSC | 2
10 | K | 045002000 | Kompletační a koordinační činnost | hod | 150 |  | 0 | CS ÚRS 2025 01 |  | snížená |  | 0 | 0 | 0 | 0 | 0 | 1024 | K | 2 | ROZPOCET | 0 | 0 | 0 | 0 | 0 | 2 | 0 | 1024 | -886410400
| Online PSC |  | https://podminky.urs.cz/item/CS_URS_2025_01/045002000 | [14 empty] | Online PSC | 2
11 | K | 091504000 | Náklady související s publikační činností - publicita projektu | ks | 1 |  | 0 | CS ÚRS 2025 01 |  | snížená |  | 0 | 0 | 0 | 0 | 0 | 4 | K | 2 | ROZPOCET | 0 | 0 | 0 | 0 | 0 | 2 | 0 | 4 | 609400389
| Online PSC |  | https://podminky.urs.cz/item/CS_URS_2025_01/091504000 | [14 empty] | Online PSC | 2
| P |  | Poznámka k položce: Zhotovení a montáž stálé pamětní desky pro venkovní prostředí dle odsouhlaseného vzoru objednatele, technické parametry dle pravidel publicity IROP: Rozměry při orientaci na výšku: 300 x 400 mm Rozměry při orientaci na šířku: 400 x 300 mm | [14 empty] | P | 2
12 | K | 091503000.1 | Náklady související s publikační činností - v průběhu stavby | ks | 1 |  | 0 | CS ÚRS 2025 01 |  | snížená |  | 0 | 0 | 0 | 0 | 0 | 1024 | K | 2 | ROZPOCET | 0 | 0 | 0 | 0 | 0 | 2 | 0 | 1024 | 822903159
| Online PSC |  | https://podminky.urs.cz/item/CS_URS_2025_01/091503000.1 | [14 empty] | Online PSC | 2
| P |  | Poznámka k položce: Zhotovení a montáž velkoplošného informačního panelu umístěný po dobu realizace projektu v místě realizace projektu a dle odsouhlaseného vzoru objednatele, technické parametry dle pravidel publicity IROP: Rozměry: minimální 2100 x 2200 mm, maximální při vertikálním rozložení 5100 x 2400 mm | [14 empty] | P | 2
| D | VRN5 | Finanční náklady |  |  |  | 0 |  |  |  |  | 0 |  | 0 |  | 0 | 5 | D | 1 | ROZPOCET | [6 empty] | 0
13 | K | 051002000R | Náklady spojené s pojištěním odpovědnosti za škodu a stavebně-montážní pojištění zhotovovaného díla, jak je uvedeno v návrhu smlouvy o dílo. | soubor | 1 |  | 0 | vlastní |  | snížená |  | 0 | 0 | 0 | 0 | 0 | 1024 | K | 2 | ROZPOCET | 0 | 0 | 0 | 0 | 0 | 2 | 0 | 1024 | -1038281646
14 | K | 056002000 | Náklady spojené se zřízením bankovní záruky po dobu realizace stavby, jak je uvedeno v návrhu smlouvy o dílo | soubor | 1 |  | 0 | CS ÚRS 2025 01 |  | snížená |  | 0 | 0 | 0 | 0 | 0 | 1024 | K | 2 | ROZPOCET | 0 | 0 | 0 | 0 | 0 | 2 | 0 | 1024 | 1758549854
| Online PSC |  | https://podminky.urs.cz/item/CS_URS_2025_01/056002000 | [14 empty] | Online PSC | 2
15 | K | 056002000.1 | Náklady spojené se zřízením bankovní záruky po dobu záruční doby, jak je uvedeno v návrhu smlouvy o dílo | soubor | 1 |  | 0 | CS ÚRS 2025 01 |  | snížená |  | 0 | 0 | 0 | 0 | 0 | 1024 | K | 2 | ROZPOCET | 0 | 0 | 0 | 0 | 0 | 2 | 0 | 1024 | -647126687
| Online PSC |  | https://podminky.urs.cz/item/CS_URS_2025_01/056002000.1 | [14 empty] | Online PSC | 2
| D | VRN7 | Provozní vlivy |  |  |  | 0 |  |  |  |  | 0 |  | 0 |  | 0 | 5 | D | 1 | ROZPOCET | [6 empty] | 0
16 | K | 072002000 | Silniční provoz, provizorní dopravní značení | 1 | 1 |  | 0 | CS ÚRS 2025 01 |  | snížená |  | 0 | 0 | 0 | 0 | 0 | 1024 | K | 2 | ROZPOCET | 0 | 0 | 0 | 0 | 0 | 2 | 0 | 1024 | 349774048
| Online PSC |  | https://podminky.urs.cz/item/CS_URS_2025_01/072002000 | [14 empty] | Online PSC | 2

## Seznam figur
SEZNAM FIGUR
Kód: | roz52_R
Stavba: | Komunitní dům sociální služby Domova Na cestě – Hlinsko_rev DPS
Datum: | 15. 7. 2024
Kód | Popis | MJ | Výměra
SO01/ 1 | Stavební práce
beton | Plocha pohledového betonu stropů | m2 | 339.44
| "102"9,4 |  | 9.4
| "103"6,7 |  | 6.7
| "109"11,7 |  | 11.7
| "110"11,7 |  | 11.7
| "111"2,4 |  | 2.4
| "112"7,6 |  | 7.6
| "113"12 |  | 12
| "114"15,8 |  | 15.8
| "115"4,1 |  | 4.1
| "117"11,1 |  | 11.1
| "119"10,9 |  | 10.9
| "120"6,1 |  | 6.1
| "124"15,7 |  | 15.7
| "127"15,7-2,1*2,6 |  | 10.24
| "130"15,6-2,1*2,6 |  | 10.14
| "133"15,6-2,1*2,6 |  | 10.14
| "136"15,6-2,1*2,6 |  | 10.14
| "139"15,6-2,1*2,6 |  | 10.14
| "140"10,6 |  | 10.6
| Mezisoučet |  | 186.6
| "201"5,9 |  | 5.9
| "203"28,5 |  | 28.5
| "204"23 |  | 23
| "208"3,9 |  | 3.9
| "209"11,7 |  | 11.7
| "210"39,7 |  | 39.7
| "213"15,6-2,1*2,65 |  | 10.035
| "216"15,6-2,1*2,65 |  | 10.035
| "219"15,6-2,1*2,65 |  | 10.035
| "222"15,6-2,1*2,65 |  | 10.035
| Mezisoučet |  | 152.84
| Součet |  | 339.44
Použití figury:
411359111 | Příplatek k cenám bednění stropů za pohledový beton | m2 | 595.237
784171121 | Zakrytí vnitřních ploch konstrukcí nebo prvků v místnostech v do 3,80 m | m2 | 921.044
drenáž | Délka drenáže vč. náběhů u zlomů vedení | bm | 213.6
| "v úrovni zásypu" |  | 0
| (7,15+23,45+3)*2 |  | 67.2
| (3,85+5,1+2)*2 |  | 21.9
| (10,8+6,95+3)*2 |  | 41.5
| (23,2+13,3+5)*2 |  | 83
| Součet |  | 213.6
DVEŘE1 | SOUČTOVÁ dveře ve vnitřních stěnách 1 NP | m2 | 61.734
| dveře11+dveře12+dveře13 |  | 61.734
Použití figury:
784161001 | Tmelení spar a rohů šířky do 3 mm akrylátovým tmelem v místnostech v do 3,80 m | m | 1459.385
784171121 | Zakrytí vnitřních ploch konstrukcí nebo prvků v místnostech v do 3,80 m | m2 | 921.044
dveře11 | Otvory ve vnitřních nosných stěnách 1 NP 250 | m2 | 19.65
| "114"(1*(2,1+0,35))*2 |  | 4.9
| "104"0,9*(2,15+0,35) |  | 2.25
| "121"1*(2,15+0,35) |  | 2.5
| "120"1*(2,15+0,35) |  | 2.5
| "118"1*(2,15+0,35) |  | 2.5
| "116"1*(2,15+0,35) |  | 2.5
| "117"1*(2,15+0,35) |  | 2.5
| Součet |  | 19.65
Použití figury:
311270531 | Zdivo z vápenopískových přesných plných tvárnic 8DF přes P15 do P25 tl 240 mm | m2 | 766.17
dveře12 | Otvory v příčkách 150 1 NP | m2 | 39.834
| "137"2,15*(2,210+0,35) |  | 5.504
| "135"2,15*(2,210+0,35) |  | 5.504
| "132"2,15*(2,210+0,35) |  | 5.504
| "129"2,15*(2,210+0,35) |  | 5.504
| "126" 1,95*(2,21+0,35) |  | 4.992
| "123"1,95*(2,21+0,35) |  | 4.992
| "115"0,9*(2,15+0,35) |  | 2.25
| "114"2,15*(2,210+0,35) |  | 5.504
| "108"0,9*(2,15+0,35)+(0,8*(2,15+0,35))*2 |  | 6.25
| "107"0,9*(2,15+0,35) |  | 2.25
| "105"0,9*(2,15+0,35) |  | 2.25
| "106"0,9*(2,15+0,35) |  | 2.25
| "117"1*(2,15+0,35) |  | 2.5
| "119"1*(2,15+0,35) |  | 2.5
| "pouzdra"-7*(2,21+0,35)*1 |  | -17.92
| Součet |  | 39.834
Použití figury:
342271531 | Příčka z vápenopískových přesných plných tvárnic 5DF přes P15 do P25 tl 150 mm | m2 | 370.548
dveře13 | Otvory ve zdivu 200 1NP | m2 | 2.25
| "113"0,9*(2,15+0,35) |  | 2.25
| Součet |  | 2.25
Použití figury:
311270331 | Zdivo z vápenopískových přesných plných tvárnic 7DF přes P15 do P25 tl 200 mm | m2 | 177.919
dveře2 | SOUČTOVÁ dveře ve vnitřních stěnach 2 NP | m2 | 28.476
| 0+dveře22+dveře23 |  | 28.476
Použití figury:
784161001 | Tmelení spar a rohů šířky do 3 mm akrylátovým tmelem v místnostech v do 3,80 m | m | 1459.385
784171121 | Zakrytí vnitřních ploch konstrukcí nebo prvků v místnostech v do 3,80 m | m2 | 921.044
dveře22 | Otvory ve vnitřních příčkách 150 2 NP | m2 | 25.256
| "212"2,15*(2,21+0,15) |  | 5.074
| "214"2,15*(2,21+0,15) |  | 5.074
| "218"2,15*(2,21+0,15) |  | 5.074
| "221"2,15*(2,21+0,15) |  | 5.074
| "208"0,9*(2,15+0,15) |  | 2.07
| "207"1,2*(2,725+0,15) |  | 3.45
| "106"0,9*(2,15+0,15) |  | 2.07
| "105"0,9*(2,15+0,15) |  | 2.07
| "204"0,9*(2,15+0,15) |  | 2.07
| "203"0,9*(2,15+0,15) |  | 2.07
| "pouzdra"-4*2,21 |  | -8.84
| Součet |  | 25.256
Použití figury:
342271531 | Příčka z vápenopískových přesných plných tvárnic 5DF přes P15 do P25 tl 150 mm | m2 | 370.548
dveře23 | otvory v příčkách 100 2NP | m2 | 3.22
| "206"(0,7*(2,15+0,15))*2 |  | 3.22
| Součet |  | 3.22
Použití figury:
342271321 | Příčka z vápenopískových přesných plných tvárnic P7 do P15 tl 70 mm | m2 | 13.923
F01 | Plochy místností 1 NP | m2 | 420
| "101"14,9 |  | 14.9
| "102"9,4 |  | 9.4
| "103"6,7 |  | 6.7
| "104"1,9 |  | 1.9
| "105"5,9 |  | 5.9
| "106"3,9 |  | 3.9
| "107"3,4 |  | 3.4
| "108"8,6 |  | 8.6
| "109"11,7 |  | 11.7
| "110"11,7 |  | 11.7
| "111"2,4 |  | 2.4
| "112"7,6 |  | 7.6
| "113"12 |  | 12
| "114"15,8 |  | 15.8
| "115"4,1 |  | 4.1
| "116"4,5 |  | 4.5
| "117"11,1 |  | 11.1
| "118"30,7 |  | 30.7
| "119"10,9 |  | 10.9
| "120"6,1 |  | 6.1
| "121"66,3 |  | 66.3
| "122"5,4 |  | 5.4
| "123"5,6 |  | 5.6
| "124"15,7 |  | 15.7
| "125"5,4 |  | 5.4
| "126"5,6 |  | 5.6
| "127"15,7 |  | 15.7
| "128"5,5 |  | 5.5
| "129"5,5 |  | 5.5
| "130"15,6 |  | 15.6
| "131"5,5 |  | 5.5
| "132"5,5" |  | 5.5
| "133"15,6 |  | 15.6
| "134"5,5 |  | 5.5
| "135"5,5 |  | 5.5
| "136"15,6 |  | 15.6
| "137"5,5 |  | 5.5
| "138"5,5 |  | 5.5
| "139"15,6 |  | 15.6
| "140"10,6 |  | 10.6
| Součet |  | 420
Použití figury:
784161001 | Tmelení spar a rohů šířky do 3 mm akrylátovým tmelem v místnostech v do 3,80 m | m | 1459.385
784171001 | Olepování vnitřních ploch páskou v místnostech v do 3,80 m | m | 168.725
784171101 | Zakrytí vnitřních podlah včetně pozdějšího odkrytí | m2 | 674.9
784171121 | Zakrytí vnitřních ploch konstrukcí nebo prvků v místnostech v do 3,80 m | m2 | 921.044
949101111 | Lešení pomocné pro objekty pozemních staveb s lešeňovou podlahou v do 1,9 m zatížení do 150 kg/m2 | m2 | 674.9
F01_1 | SOUČTOVÁ Plocha podlah 1 NP vč. plochy mezi dveřmi a u fr. oken | m2 | 427.295
| F011 |  | 137.358
| F013 |  | 278.837
| F015 |  | 11.1
| Součet |  | 427.295
Použití figury:
632481213 | Separační vrstva z PE fólie | m2 | 697.274
635111311 | Násyp tl do 20 mm pod plovoucí nebo tepelně izolační vrstvy podlah z písku prosátého | m2 | 427.295
28375914 | deska EPS 150 pro konstrukce s vysokým zatížením λ=0,035 tl 100mm | m2 | 448.66
28375990 | deska EPS 150 pro konstrukce s vysokým zatížením λ=0,035 tl 140mm | m2 | 448.66
F011 | Plochy místností 1 NP - dlažba, vč. prostoru mezi dveřmi | m2 | 137.358
| "104"1,9+(0,9*0,15)*3+(0,9*0,25) |  | 2.53
| "105"5,9+(0,9*0,15) |  | 6.035
| "106"3,9 |  | 3.9
| "107"3,4 |  | 3.4
| "108"8,6+(0,8*0,15)*2 |  | 8.84
| "109"11,7+(1,1*0,25) |  | 11.975
| "110"11,7+(1,1*0,25) |  | 11.975
| "111"2,4+(1,1*0,25) |  | 2.675
| "112"7,6+(1,1*0,25)+1,2*5,5 |  | 14.475
| "113"12 |  | 12
| "114"15,8+(0,9*0,2)+(0,9*0,15)+(1,05*0,25)+(1,1*0,15) |  | 16.543
| "115"4,1 |  | 4.1
| "116"4,5+(1*0,25) |  | 4.75
| "123"5,6+(1*0,15) |  | 5.75
| "126"5,6+(1*0,15) |  | 5.75
| "129"5,5+(1,1*0,15) |  | 5.665
| "132"5,5+(1,1*0,15) |  | 5.665
| "135"5,5+(1,1*0,15) |  | 5.665
| "138"5,5+(1,1*0,15) |  | 5.665
| Součet |  | 137.358
Použití figury:
632441215 | Potěr anhydritový samonivelační litý C20 tl přes 45 do 50 mm | m2 | 696.774
771111011 | Vysátí podkladu před pokládkou dlažby | m2 | 175.25
771121011 | Nátěr penetrační na podlahu | m2 | 185.86
771574412 | Montáž podlah keramických hladkých lepených cementovým flexibilním lepidlem přes 0,5 do 2 ks/m2 | m2 | 175.25
F013 | Plochy místností 1 NP - stěrka | m2 | 278.837
| "101"14,9+(2*0,25+1*0,25) |  | 15.65
| "102"9,4+(1*0,25+1*0,25+1*0,25) |  | 10.15
| "103"6,7 |  | 6.7
| "118"30,7+(1*0,15)*2 |  | 31
| "119"10,9 |  | 10.9
| "120"6,1 |  | 6.1
| "121"66,3+(1*0,25)+(1*0,25)+(5*0,25)+(3,25*0,25)+(4*0,25) |  | 69.863
| "122"5,4+(1*0,25)+(1*0,15/2) |  | 5.725
| "124"15,7 |  | 15.7
| "125"5,4+(1*0,25)+(1*0,15/2) |  | 5.725
| "127"15,7 |  | 15.7
| "128"5,5+(1*0,15)+(1*0,15/2) |  | 5.725
| "130"15,6 |  | 15.6
| "131"5,5+(1*0,25)+(1,1*0,15/2) |  | 5.833
| "133"15,6 |  | 15.6
| "134"5,5+(1*0,25)+(1,1*0,15/2) |  | 5.833
| "136"15,6 |  | 15.6
| "137"5,5+(1*0,25)+(1,1*0,15/2) |  | 5.833
| "139"15,6 |  | 15.6
| Součet |  | 278.837
Použití figury:
632441215 | Potěr anhydritový samonivelační litý C20 tl přes 45 do 50 mm | m2 | 696.774
632451101 | Cementový samonivelační potěr ze suchých směsí tl přes 2 do 5 mm | m2 | 521.524
777111111 | Vysátí podkladu před provedením lité podlahy | m2 | 574.35
K006 | D+M provedení betoové stěrky dle specifikace v PD na podklad s anhydridu vč. penetrace, stěrky, uzavíracího laku | m2 | 574.35
F014 | Plocha zahradního skladu, skladba bez TI | m2 | 10.6
| "140"10,6 |  | 10.6
Použití figury:
631311125 | Mazanina tl přes 80 do 120 mm z betonu prostého bez zvýšených nároků na prostředí tř. C 20/25 | m3 | 1.568
631362021 | Výztuž mazanin svařovanými sítěmi Kari | t | 0.056
632441215 | Potěr anhydritový samonivelační litý C20 tl přes 45 do 50 mm | m2 | 696.774
632451101 | Cementový samonivelační potěr ze suchých směsí tl přes 2 do 5 mm | m2 | 521.524
777111111 | Vysátí podkladu před provedením lité podlahy | m2 | 574.35
K006 | D+M provedení betoové stěrky dle specifikace v PD na podklad s anhydridu vč. penetrace, stěrky, uzavíracího laku | m2 | 574.35
F015 | Plocha místností 1 NP - koberec | m2 | 11.1
| "117"11,1 |  | 11.1
| Součet |  | 11.1
Použití figury:
776145111 | Položení podložky pod koberec podlah | m2 | 11.1
776212111 | Volné položení textilních pásů s podlepením spojů páskou | m2 | 11.1
F02 | Plochy místností 2 NP | m2 | 254.9
| "201"5,9 |  | 5.9
| "202"15,9 |  | 15.9
| "203"28,5 |  | 28.5
| "204"23 |  | 23
| "205"3,7 |  | 3.7
| "206"7,8 |  | 7.8
| "207"8,4 |  | 8.4
| "208"3,9 |  | 3.9
| "209"11,7 |  | 11.7
| "210"39,7 |  | 39.7
| "211"5,5 |  | 5.5
| "212"5,5 |  | 5.5
| "213"15,6 |  | 15.6
| "214"5,5 |  | 5.5
| "215"5,5 |  | 5.5
| "216"15,6 |  | 15.6
| "217"5,5 |  | 5.5
| "218"5,5 |  | 5.5
| "219"15,6 |  | 15.6
| "220"5,5 |  | 5.5
| "221"5,5 |  | 5.5
| "222"15,6 |  | 15.6
| Součet |  | 254.9
Použití figury:
784161001 | Tmelení spar a rohů šířky do 3 mm akrylátovým tmelem v místnostech v do 3,80 m | m | 1459.385
784171001 | Olepování vnitřních ploch páskou v místnostech v do 3,80 m | m | 168.725
784171101 | Zakrytí vnitřních podlah včetně pozdějšího odkrytí | m2 | 674.9
784171121 | Zakrytí vnitřních ploch konstrukcí nebo prvků v místnostech v do 3,80 m | m2 | 921.044
949101111 | Lešení pomocné pro objekty pozemních staveb s lešeňovou podlahou v do 1,9 m zatížení do 150 kg/m2 | m2 | 674.9
F02_1 | SOUČTOVÁ Plocha podlah 2 NP vč. plochy mezi dveřmi a u fr. oken | m2 | 269.979
| F021+F023 |  | 269.979
| Součet |  | 269.979
Použití figury:
632481213 | Separační vrstva z PE fólie | m2 | 697.274
28372302 | deska EPS 100 pro konstrukce s běžným zatížením λ=0,037 tl 30mm | m2 | 300.75
28376551 | deska polystyrénová pro snížení kročejového hluku (max. zatížení 4 kN/m2) tl 20mm | m2 | 283.478
F021 | Plochy místností 2 NP - dlažba, vč. prostoru mezi dveřmi | m2 | 37.892
| "205"3,7 |  | 3.7
| "206"7,8+(0,8*0,1)*2 |  | 7.96
| "208"3,9 |  | 3.9
| "212"5,5+(1,1*0,15/2) |  | 5.583
| "215"5,5+(1,1*0,15/2) |  | 5.583
| "218"5,5+(1,1*0,15/2) |  | 5.583
| "221"5,5+(1,1*0,15/2) |  | 5.583
| Součet |  | 37.892
Použití figury:
632441215 | Potěr anhydritový samonivelační litý C20 tl přes 45 do 50 mm | m2 | 696.774
771111011 | Vysátí podkladu před pokládkou dlažby | m2 | 175.25
771121011 | Nátěr penetrační na podlahu | m2 | 185.86
771574412 | Montáž podlah keramických hladkých lepených cementovým flexibilním lepidlem přes 0,5 do 2 ks/m2 | m2 | 175.25
F023 | Plochy místností 2 NP - stěrka | m2 | 232.087
| "201"5,9 |  | 5.9
| "202"15,9+(0,9*0,15)*5+(1,2*0,15) |  | 16.755
| "203"28,5 |  | 28.5
| "204"23 |  | 23
| "207"8,4 |  | 8.4
| "209"11,7 |  | 11.7
| "211"5,7+(1*0,25)+(1,1*0,15/2) |  | 6.033
| "213"15,6 |  | 15.6
| "214"5,7+(1*0,25)+(1,1*0,15/2) |  | 6.033
| "216"15,6 |  | 15.6
| "217"57+(1*0,25)+(1,1*0,15/2) |  | 57.333
| "219"15,6 |  | 15.6
| "220"5,7+(1*0,25)+(1,1*0,15/2) |  | 6.033
| "222"15,6 |  | 15.6
| Součet |  | 232.087
Použití figury:
632441215 | Potěr anhydritový samonivelační litý C20 tl přes 45 do 50 mm | m2 | 696.774
632451101 | Cementový samonivelační potěr ze suchých směsí tl přes 2 do 5 mm | m2 | 521.524
777111111 | Vysátí podkladu před provedením lité podlahy | m2 | 574.35
K006 | D+M provedení betoové stěrky dle specifikace v PD na podklad s anhydridu vč. penetrace, stěrky, uzavíracího laku | m2 | 574.35
fasáda | Plocha fasády mimo sokl, vč. odpočtu otvorů | m2 | 436.486
| "Plocha omítky fasády - etics 300 mm |  | 0
| "1NP - z venku"3,6*(23,25+36,8)*2-3,6*(9,235+3,12+3,995+4-1,5+7,05+2,8) |  | 329.04
| "1NP - uvnitř"2,8*(7,05-0,25+0,3+19,85+0,3+7+7+10,85+23,25) |  | 210.98
| 0,8*10,25 |  | 8.2
| "odpočet otvorů 1NP"-okno1 |  | -119.232
| "2NP"2,725*(0,3+19,85+0,2+6+0,25) |  | 72.485
| -okno2 |  | -11.992
| -sokl |  | -47.04
| -plochá15 |  | -5.955
| Součet |  | 436.486
Použití figury:
622131121 | Penetrační nátěr vnějších stěn nanášený ručně | m2 | 526.589
622151001 | Penetrační akrylátový nátěr vnějších pastovitých tenkovrstvých omítek stěn | m2 | 675.227
622221061 | Montáž kontaktního zateplení vnějších stěn lepením a mechanickým kotvením desek z minerální vlny s podélnou orientací do zdiva a betonu tl přes 240mm | m2 | 436.486
622251105 | Příplatek k cenám kontaktního zateplení vnějších stěn za zápustnou montáž a použití tepelněizolačních zátek z minerální vlny | m2 | 436.486
622251211 | Příplatek k cenám kontaktního zateplení vnějších stěn za zesílení vyztužení základní vrstvy | m2 | 21.824
629991011 | Zakrytí výplní otvorů a svislých ploch fólií přilepenou lepící páskou | m2 | 31.438
fasáda2 | Provětrávaná fasáda - obklad | m2 | 192.265
| "2NP - pohledová část" |  | 0
| "levá část objektu"3,15*(0,3+19,85+0,25+0,07+6,45+0,22) |  | 85.491
| "pravá část objektu z venku"3,1*(13,39+11,42)*2 |  | 153.822
| -okno21 |  | -47.048
| Součet |  | 192.265
Použití figury:
629991011 | Zakrytí výplní otvorů a svislých ploch fólií přilepenou lepící páskou | m2 | 31.438
713131141 | Montáž izolace tepelné stěn lepením celoplošně rohoží, pásů, dílců, desek | m2 | 192.265
766417331 | Montáž provětrávané fasády pl do 5 m2 z dřevěných profilů š přes 80 mm do 100 mm tl do 20 mm | m2 | 260.161
766417523 | Montáž difúzní paropropustné fólie pro dřevěnou provětrávanou fasádu s lepenými přesahy | m2 | 278.461
767491002 | Montáž konzol roštu fasád, stěn a podhledů do betonu tvaru "A" pro uchycení vodorovného profilu roštu | kus | 384.53
767492001 | Montáž vodorovného profilu roštu fasád, stěn a podhledů připevněného na konzolu tvaru "A" | m | 346.077
767492012 | Montáž svislého profilu roštu fasád, stěn a podhledů připevněného na vodorovný profil | m | 346.077
fasáda3 | Dřevěný obklad bez zateplení | m2 | 67.896
| "1NP - sklad"2,8*(3,12+4,64)*2 |  | 43.456
| -okno11 |  | -2.15
| "2 NP u schodiště a na pavlači"3,15*(2,735+0,3+1,6) |  | 14.6
| "2 NP u terasy |  | 0
| 2,725*(0,37+0,2+1,63)*2 |  | 11.99
0
| Součet |  | 67.896
Použití figury:
766417331 | Montáž provětrávané fasády pl do 5 m2 z dřevěných profilů š přes 80 mm do 100 mm tl do 20 mm | m2 | 260.161
766417523 | Montáž difúzní paropropustné fólie pro dřevěnou provětrávanou fasádu s lepenými přesahy | m2 | 278.461
767491002 | Montáž konzol roštu fasád, stěn a podhledů do betonu tvaru "A" pro uchycení vodorovného profilu roštu | kus | 407.376
767492001 | Montáž vodorovného profilu roštu fasád, stěn a podhledů připevněného na konzolu tvaru "A" | m | 122.213
783813101 | Penetrační syntetický nátěr hladkých betonových povrchů | m2 | 67.896
fasáda4 | Plocha omítky bez zateplení | m2 | 67.027
| "1 NP schodiště |  | 0
| 3,6*(1,5+2,2+2,79+2,2+1,5)*2 |  | 73.368
| -1,5*2,8*2 |  | -8.4
| 0,29*(1,5+2,8*2) |  | 2.059
| Součet |  | 67.027
Použití figury:
622131121 | Penetrační nátěr vnějších stěn nanášený ručně | m2 | 526.589
622142001 | Sklovláknité pletivo vnějších stěn vtlačené do tmelu | m2 | 114.067
622151001 | Penetrační akrylátový nátěr vnějších pastovitých tenkovrstvých omítek stěn | m2 | 675.227
fasáda5 | Plocha fasády - F6a | m2 | 23.076
| 0,8*(6,325+3,125+3,995+4+8,6+2,8) |  | 23.076
Použití figury:
622131121 | Penetrační nátěr vnějších stěn nanášený ručně | m2 | 526.589
622151001 | Penetrační akrylátový nátěr vnějších pastovitých tenkovrstvých omítek stěn | m2 | 675.227
622221021 | Montáž kontaktního zateplení vnějších stěn lepením a mechanickým kotvením TI z minerální vlny s podélnou orientací do zdiva a betonu tl přes 80 do 120 mm | m2 | 23.076
fasáda6 | Plocha fasády F03a - atika | m2 | 37.008
| 0,8*(13,18+9,95)*2 |  | 37.008
Použití figury:
622151001 | Penetrační akrylátový nátěr vnějších pastovitých tenkovrstvých omítek stěn | m2 | 675.227
hrana | Schodištová hrana - délka | bm | 43.2
| 1,2*(9+10) |  | 22.8
| 1,2*(8+9) |  | 20.4
| Součet |  | 43.2
Použití figury:
430321414 | Schodišťová konstrukce a rampa ze ŽB tř. C 25/30 | m3 | 5.356
434351141 | Zřízení bednění stupňů přímočarých schodišť | m2 | 6.912
hydro1 | Vodorovná hydroizolace (plocha podklaního betonu) | m2 | 516.563
| "osa A u schodiště"7,05*2,8 |  | 19.74
| 6,5*19,85 |  | 129.025
| 2,98*4,5 |  | 13.41
| 10,25*6,4 |  | 65.6
| 12,75*22,65 |  | 288.788
| Součet |  | 516.563
Použití figury:
213141111 | Zřízení vrstvy z geotextilie v rovině nebo ve sklonu do 1:5 š do 3 m | m2 | 516.563
631311136 | Mazanina tl přes 120 do 240 mm z betonu prostého bez zvýšených nároků na prostředí tř. C 25/30 | m3 | 103.313
711111001 | Provedení izolace proti zemní vlhkosti vodorovné za studena nátěrem penetračním | m2 | 516.563
711141559 | Provedení izolace proti zemní vlhkosti pásy přitavením vodorovné NAIP | m2 | 1033.126
62853004 | pás asfaltový natavitelný modifikovaný SBS s vložkou ze skleněné tkaniny a spalitelnou PE fólií nebo jemnozrnným minerálním posypem na horním povrchu tl 4,0mm | m2 | 898.814
62855001 | pás asfaltový natavitelný modifikovaný SBS s vložkou z polyesterové rohože a spalitelnou PE fólií nebo jemnozrnným minerálním posypem na horním povrchu tl 4,0mm | m2 | 898.814
hydro2 | Obvod hydroizolace (alt. podkladního betonu) | bm | 184.41
| "osa A u schodiště"2,8+7,05+2,8 |  | 12.65
| (6,5+19,85)*2 |  | 52.7
| (2,98+4,5)*2 |  | 14.96
| (10,25+6,4)*2 |  | 33.3
| (12,75+22,65)*2 |  | 70.8
| Součet |  | 184.41
Použití figury:
631351101 | Zřízení bednění rýh a hran v podlahách | m2 | 92.205
711161212 | Izolace proti zemní vlhkosti nopovou fólií svislá, výška nopu 8,0 mm, tl do 0,6 mm | m2 | 221.292
711161384 | Izolace proti zemní vlhkosti nopovou fólií ukončení provětrávací lištou | m | 184.41
711161391 | Izolace proti zemní vlhkosti připevnění folie hřeby | kus | 1014.255
711745567 | Izolace proti vodě provedení spojů přitavením pásu NAIP 500 mm | m | 184.41
hydro3 | PLOCHA svislé hydroizolace | m2 | 254.951
| "osa A u schodiště"(2,8+7,05+2,8)*1,5 |  | 18.975
| (6,5+19,85)*2*1,4 |  | 73.78
| (2,98+4,5)*2*1,1 |  | 16.456
| (10,25+6,4)*2*1,4 |  | 46.62
| (12,75+22,65)*2*1,4 |  | 99.12
| Součet |  | 254.951
Použití figury:
711112001 | Provedení izolace proti zemní vlhkosti svislé za studena nátěrem penetračním | m2 | 254.951
711142559 | Provedení izolace proti zemní vlhkosti pásy přitavením svislé NAIP | m2 | 509.902
62853004 | pás asfaltový natavitelný modifikovaný SBS s vložkou ze skleněné tkaniny a spalitelnou PE fólií nebo jemnozrnným minerálním posypem na horním povrchu tl 4,0mm | m2 | 898.814
62855001 | pás asfaltový natavitelný modifikovaný SBS s vložkou z polyesterové rohože a spalitelnou PE fólií nebo jemnozrnným minerálním posypem na horním povrchu tl 4,0mm | m2 | 898.814
kačírek | Plocha kačírku na střeše | m2 | 297.342
| "D04 STŘEŠNÍHO PLÁŠTĚ NAD 2NP |  | 0
| (7,73)*22,285 |  | 172.263
| "D05 STŘEŠNÍHO PLÁŠTĚ NAD 2NP |  | 0
| 10,38*12,05 |  | 125.079
| Součet |  | 297.342
Použití figury:
712771201 | Provedení drenážní vrstvy vegetační střechy z kameniva tl do 100 mm sklon do 5° | m2 | 349.748
kačírek2 | Plocha kačírku po obovodu veget. střech | m2 | 52.406
| "D02 |  | 0
| 0,5*(0,847+8,415+6,087+3,2+8,525+2,499+2,99+2,99+2,721-0,5*2+3,11+2,721*2+5,535+4,814+3,442+3,442+1,412-0,5*2) |  | 31.736
| "u okna" 3 |  | 3
| "D01 |  | 0
| ((14,82*2)+2*(1,4+2,45-0,5*2))*0,5 |  | 17.67
| Součet |  | 52.406
Použití figury:
712771201 | Provedení drenážní vrstvy vegetační střechy z kameniva tl do 100 mm sklon do 5° | m2 | 349.748
712771221 | Provedení drenážní vrstvy vegetační střechy z plastových nopových fólií v nopů do 25 mm do 5° | m2 | 255.774
712771431 | Provedení vegetační vrstvy ze substrátu tl přes 300 mm vegetační střechy sklon do 5° | m3 | 42.643
712771521 | Položení vegetační nebo trávníkové rohože vegetační střechy sklon do 5° | m2 | 255.774
10321225 | substrát vegetačních střech extenzivní s nízkým obsahem organické složky | m3 | 44.025
58337403 | kamenivo dekorační (kačírek) frakce 16/32 | t | 79.679
KB | kartačovaný beton | m2 | 5.61
| "P12 |  | 0
| 2,2*2,55 |  | 5.61
Použití figury:
631311125 | Mazanina tl přes 80 do 120 mm z betonu prostého bez zvýšených nároků na prostředí tř. C 20/25 | m3 | 1.568
631362021 | Výztuž mazanin svařovanými sítěmi Kari | t | 0.056
632481215 | Separační vrstva z geotextilie | m2 | 5.61
633831115 | Zdrsnění povrchu betonových podlah kartáčováním strojně s předchozím přehlazením | m2 | 5.61
783923171 | Penetrační akrylátový nátěr hrubých betonových podlah | m2 | 5.61
783927151 | Krycí jednonásobný akrylátový nátěr betonové podlahy | m2 | 5.61
lešení | Plocha lešení | m2 | 710.126
| "snířeno o pracovní výšku 1,5 m, v rozích uvažována převazba 1 m na kažkou stranu |  | 0
| "do úrovně 2 NP |  | 0
| (6,725-1,5)*(13,39+1+1+11,42+1+1+8,77+1+23,275+1+1+8,77+1) |  | 384.691
| "v úrovni 1 NP |  | 0
| (3,6-1,5)*((14,66+1+1)*4+(13,35+1+1+23,275-11,42+1+1)) |  | 201.275
| "založení na střeše 1 NP |  | 0
| (6,725-3,05-1,5)*(11,42+1+1+13,39+1+1+22,275+1+1+4) |  | 124.16
| Součet |  | 710.126
Použití figury:
941111111 | Montáž lešení řadového trubkového lehkého s podlahami zatížení do 200 kg/m2 š od 0,6 do 0,9 m v do 10 m | m2 | 710.126
941111211 | Příplatek k lešení řadovému trubkovému lehkému s podlahami do 200 kg/m2 š od 0,6 do 0,9 m v do 10 m za každý den použití | m2 | 63911.34
941111811 | Demontáž lešení řadového trubkového lehkého s podlahami zatížení do 200 kg/m2 š od 0,6 do 0,9 m v do 10 m | m2 | 710.126
944511111 | Montáž ochranné sítě z textilie z umělých vláken | m2 | 710.126
944511211 | Příplatek k ochranné síti za každý den použití | m2 | 63911.34
944511811 | Demontáž ochranné sítě z textilie z umělých vláken | m2 | 710.126
993111111 | Dovoz a odvoz lešení řadového do 10 km včetně naložení a složení | m2 | 710.126
993111119 | Příplatek k ceně dovozu a odvozu lešení řadového ZKD 10 km přes 10 km | m2 | 710.126
nadpraží1 | Nadpraží otvorů 1 NP | bm | 50.5
| "o139"2,65 |  | 2.65
| "d137"1,1 |  | 1.1
| "o136"2,65 |  | 2.65
| "d134"1,1 |  | 1.1
| "o133"2,65 |  | 2.65
| "d131"1,1 |  | 1.1
| "o130"2,65 |  | 2.65
| "d128"1,1 |  | 1.1
| "o127"3 |  | 3
| "d125"1,1 |  | 1.1
| "o124"3 |  | 3
| "d122"1,1 |  | 1.1
| "o121"3,25 |  | 3.25
| "o121"5 |  | 5
| "o121"4,1 |  | 4.1
| "o118"3 |  | 3
| "d101"2 |  | 2
| "d109"1,1 |  | 1.1
| "d110"1,1 |  | 1.1
| "d111"1,1 |  | 1.1
| "d112"1,1 |  | 1.1
| "o114"1,05 |  | 1.05
| "d102"2 |  | 2
| "otvory v nezatepleném zdivu" |  | 0
| "d schodiště"1,5 |  | 1.5
| "d140"1 |  | 1
| Součet |  | 50.5
Použití figury:
612142001 | Pletivo sklovláknité vnitřních stěn vtlačené do tmelu | m2 | 94.113
622143004 | Montáž omítkových samolepících začišťovacích profilů pro spojení s okenním rámem | m | 195.45
622143004 | Montáž omítkových samolepících začišťovacích profilů pro spojení s okenním rámem | m | 256.45
622151001 | Penetrační akrylátový nátěr vnějších pastovitých tenkovrstvých omítek stěn | m2 | 675.227
622212051 | Montáž kontaktního zateplení vnějšího ostění, nadpraží nebo parapetu hl. špalety do 400 mm lepením desek z polystyrenu tl do 40 mm | m | 195.45
767627306 | Připojovací spára oken a stěn parotěsnou páskou interiérovou | m | 333.75
55343022 | profil rohový Pz s kulatou úzkou hlavou pro vnitřní omítky tl 12mm | m | 389.153
59051510 | profil napojovací nadokenní PVC s okapnicí s výztužnou tkaninou | m | 179.075
nadpraží2 | Nadpraží otvorů 2 NP | bm | 26.8
| "o213"2,65 |  | 2.65
| "d211"1,1 |  | 1.1
| "o216"2,65 |  | 2.65
| "d214"1,1 |  | 1.1
| "o219"2,65 |  | 2.65
| "d217"1,1 |  | 1.1
| "o222"2,65 |  | 2.65
| "d220"1,1 |  | 1.1
| "o202"1,3 |  | 1.3
| "o203"4,4 |  | 4.4
| "o201"1,2 |  | 1.2
| "204"3,6 |  | 3.6
| "o202"1,3 |  | 1.3
| Součet |  | 26.8
Použití figury:
612142001 | Pletivo sklovláknité vnitřních stěn vtlačené do tmelu | m2 | 94.113
622143004 | Montáž omítkových samolepících začišťovacích profilů pro spojení s okenním rámem | m | 195.45
622143004 | Montáž omítkových samolepících začišťovacích profilů pro spojení s okenním rámem | m | 256.45
622151001 | Penetrační akrylátový nátěr vnějších pastovitých tenkovrstvých omítek stěn | m2 | 675.227
622212051 | Montáž kontaktního zateplení vnějšího ostění, nadpraží nebo parapetu hl. špalety do 400 mm lepením desek z polystyrenu tl do 40 mm | m | 195.45
767627306 | Připojovací spára oken a stěn parotěsnou páskou interiérovou | m | 333.75
55343022 | profil rohový Pz s kulatou úzkou hlavou pro vnitřní omítky tl 12mm | m | 389.153
nadpraží3 | Nadpraží otvorů 3 NP | bm | 30.06
| "318"1,2 |  | 1.2
| "316"1,2 |  | 1.2
| "otvor pro výtah"1,6 |  | 1.6
| "306"1,365 |  | 1.365
| "306"1,38 |  | 1.38
| "306"1,265 |  | 1.265
| "306"1,35 |  | 1.35
| "301"1,0 |  | 1
| "303"0,9 |  | 0.9
| "305"1,7 |  | 1.7
| "302"1,7 |  | 1.7
| "302"1,7 |  | 1.7
| "302"1,5 |  | 1.5
| "302"1,5 |  | 1.5
| "302"2,0 |  | 2
| "308"1,5 |  | 1.5
| "311"1,5 |  | 1.5
| "314"1,5 |  | 1.5
| "314"1,5 |  | 1.5
| "319"1,5 |  | 1.5
| "319"1,2 |  | 1.2
| Součet |  | 30.06
obklad | Plocha ker. obkladu 1+2 NP | m2 | 370.895
| "106"(1,7*2+2,3*2)*2,55 |  | 20.4
| "107"(1,8+2,6)*2*2,55 |  | 22.44
| "108"(2,1*2+2,55*2+(1*2+1,5*2)*2)*2,55 |  | 49.215
| "116"(2,1*2+2,15*2)*2,45 |  | 20.825
| "123"(2,3*2+2,45*2)*2,45 |  | 23.275
| "126"(2,45*2+2,3*2)*2,45 |  | 23.275
| "129"(2,5*2+2,2*2)*2,45 |  | 23.03
| "132"(2,5*2+2,2*2)*2,45 |  | 23.03
| "135"(2,5*2+2,2*2)*2,45 |  | 23.03
| "138"(2,5*2+2,2*2)*2,45 |  | 23.03
0
| "205"(1,75*2+2,1*2)*2,35 |  | 18.095
| "206"(1,9*2+2,1*2+(1*2+1,8*2)*2)*2,35 |  | 45.12
| "212"(2,5*2+2,2*2)*2,45 |  | 23.03
| "215"(2,5*2+2,2*2)*2,45 |  | 23.03
| "218"(2,5*2+2,2*2)*2,45 |  | 23.03
| "221"(2,5*2+2,2*2)*2,45 |  | 23.03
0
| "za kuch. linky, umyvadla dle skutečnosti"10 |  | 10
0
| "odpočet otvorů" |  | 0
| "1NP" |  | 0
| "106"-(0,9*2,1) |  | -1.89
| "107"-(0,9*2,1) |  | -1.89
| "108"-((0,8*2,1)*4+(0,9*2,1)) |  | -8.61
| "116"-(1*2,1) |  | -2.1
| "123"-(1*2,1) |  | -2.1
| "126"-(1*2,1) |  | -2.1
| "129"-(1*2,1) |  | -2.1
| "132"-(1*2,1) |  | -2.1
| "135"-(1*2,1) |  | -2.1
| "138"-(1*2,1) |  | -2.1
| "2NP" |  | 0
| "205"-(0,9*2,1) |  | -1.89
| "206"-((0,8*2,1)*4+(0,9*2,1)) |  | -8.61
| "212"-(1*2,1) |  | -2.1
| "215"-(1*2,1) |  | -2.1
| "218"-(1*2,1) |  | -2.1
| "221"-(1*2,1) |  | -2.1
| Součet |  | 370.895
Použití figury:
612321131 | Vápenocementový štuk vnitřních stěn tloušťky do 3 mm | m2 | 2116.894
781121011 | Nátěr penetrační na stěnu | m2 | 370.895
784111001 | Oprášení (ometení ) podkladu v místnostech v do 3,80 m | m2 | 2507.919
Obklad01 | Keramický obklad 1 NP, obvod | bm | 128.24
| "117"3,75*2+2,95*2 |  | 13.4
| "106"1,7*2+2,3*2 |  | 8
| "107"(1,8+2,6)*2*2,55 |  | 22.44
| "108"2,1*2+2,55*2+(1*2+1,5*2)*2 |  | 19.3
| "116"2,1*2+2,15*2 |  | 8.5
| "123"2,3*2+2,45*2 |  | 9.5
| "126"2,45*2+2,3*2 |  | 9.5
| "129"2,5*2+2,2*2 |  | 9.4
| "132"2,5*2+2,2*2 |  | 9.4
| "135"2,5*2+2,2*2 |  | 9.4
| "138"2,5*2+2,2*2 |  | 9.4
| Součet |  | 128.24
Použití figury:
771591237 | Montáž těsnícího pásu pro styčné nebo dilatační spáry | m | 174.54
781131207 | Montáž izolace nátěrem nebo stěrkou ve dvou vrstvách | m2 | 75.111
781495115 | Spárování vnitřních obkladů silikonem | m | 343.94
Obklad02 | Keramický obklad 2 NP, obvod | bm | 64.5
| "205"1,75*2+2,1*2 |  | 7.7
| "206"1,9*2+2,1*2+(1*2+1,8*2)*2 |  | 19.2
| "212"2,5*2+2,2*2 |  | 9.4
| "215"2,5*2+2,2*2 |  | 9.4
| "218"2,5*2+2,2*2 |  | 9.4
| "221"2,5*2+2,2*2 |  | 9.4
| Součet |  | 64.5
Použití figury:
771591237 | Montáž těsnícího pásu pro styčné nebo dilatační spáry | m | 174.54
781131207 | Montáž izolace nátěrem nebo stěrkou ve dvou vrstvách | m2 | 75.111
781495115 | Spárování vnitřních obkladů silikonem | m | 343.94
Obvod01 | SOUČTOVÁ Obvody místností 1 NP | bm | 642.2
| Obvod011 |  | 98.2
| Obvod013 |  | 369.4
| Obvod014 |  | 13.36
| Obvod015 |  | 13.4
| Obklad01 |  | 128.24
| obvodS |  | 19.6
| Součet |  | 642.2
Použití figury:
634112113 | Obvodová dilatace podlahovým páskem z pěnového PE mezi stěnou a mazaninou nebo potěrem v 80 mm | m | 907.1
784161001 | Tmelení spar a rohů šířky do 3 mm akrylátovým tmelem v místnostech v do 3,80 m | m | 1459.385
Obvod011 | Obvod místností 1 NP - soklík dlažby | bm | 98.2
| "104"1,3*2+1,45*2 |  | 5.5
| "105"2,3*2+2,55*2 |  | 9.7
| "109"4*2+2,925*2 |  | 13.85
| "110"2,925*2+4*2 |  | 13.85
| "111"1,2*2+2*2 |  | 6.4
| "112"4*2+(1,65+1,2)*2 |  | 13.7
| "113"3*2+4*2 |  | 14
| "114"2,25*2+4,4*2 |  | 13.3
| "115"1,7*2+2,25*2 |  | 7.9
| Součet |  | 98.2
Použití figury:
771121011 | Nátěr penetrační na podlahu | m2 | 185.86
771474112 | Montáž soklů z dlaždic keramických rovných lepených cementovým flexibilním lepidlem v přes 65 do 90 mm | m | 93.15
Obvod013 | Obvod místností 1 NP - stěrka | bm | 369.4
| "101"2*2+(1,2+2,7+0,9+2,9)*2 |  | 19.4
| "102"2*2+(2,25+0,15+2,25)*2 |  | 13.3
0
| "103"(4,4+0,2+0,25)*2 |  | 9.7
| "118"5,5*2+(2,1+0,1+3,75)*2 |  | 22.9
| "119"2,9*2+3,75*2 |  | 13.3
| "120"2,9*2+2,1*2 |  | 10
| "121"11,05*2+6*2 |  | 34.1
| "122"2,55*2+1,5*2-1,5 |  | 6.6
| "124"4,75*2+3,3*2-1,5 |  | 14.6
| "125"2,1*2+2,55*2-1,5 |  | 7.8
| "127"3,3*2+4,75*2 |  | 16.1
| "128"52,6*2+2,1*2 |  | 109.4
| "130"4,65*2+3,35*2 |  | 16
| "131"2,6*2+2,1*2 |  | 9.4
| "133"3,35*2+4,65*2 |  | 16
| "134"2,6*2+2,1*2 |  | 9.4
| "136"4,65*2+3,35*2 |  | 16
| "137"2,1*2+2,6*2 |  | 9.4
| "139"4,65*2+3,35*2 |  | 16
| Součet |  | 369.4
Použití figury:
777111111 | Vysátí podkladu před provedením lité podlahy | m2 | 574.35
777911111 | Tuhé napojení lité podlahy na stěnu nebo sokl | m | 453.81
K006 | D+M provedení betoové stěrky dle specifikace v PD na podklad s anhydridu vč. penetrace, stěrky, uzavíracího laku | m2 | 574.35
K010 | Příplatek za provedení soklíku na stěnu | bm | 77.434
Obvod014 | Obvod zahradního skladu | bm | 13.36
| "140"4,1*2+2,58*2 |  | 13.36
Použití figury:
777111111 | Vysátí podkladu před provedením lité podlahy | m2 | 574.35
777911111 | Tuhé napojení lité podlahy na stěnu nebo sokl | m | 453.81
K006 | D+M provedení betoové stěrky dle specifikace v PD na podklad s anhydridu vč. penetrace, stěrky, uzavíracího laku | m2 | 574.35
Obvod015 | Obvod místností 1 NP - koberec | bm | 13.4
| "117"3,75*2+2,95*2 |  | 13.4
Použití figury:
776213111 | Napínání textilních pásů | m2 | 1.18
776421412 | Montáž kobercových napínacích lišt do betonového podkladu šroubováním | m | 11.8
Obvod02 | SOUČTOVÁ Obvody místností 2 NP | bm | 264.9
| Obvod021 |  | 7.9
| Obvod023 |  | 172.9
| Obklad02 |  | 64.5
| ObvodS |  | 19.6
| Součet |  | 264.9
Použití figury:
634112113 | Obvodová dilatace podlahovým páskem z pěnového PE mezi stěnou a mazaninou nebo potěrem v 80 mm | m | 907.1
784161001 | Tmelení spar a rohů šířky do 3 mm akrylátovým tmelem v místnostech v do 3,80 m | m | 1459.385
Obvod021 | Obvod místností 2 NP - soklík dlažby | bm | 7.9
| "208"2,1*2+1,85*2 |  | 7.9
| Součet |  | 7.9
Použití figury:
771121011 | Nátěr penetrační na podlahu | m2 | 185.86
771474112 | Montáž soklů z dlaždic keramických rovných lepených cementovým flexibilním lepidlem v přes 65 do 90 mm | m | 93.15
Obvod023 | Obvod místností 2 NP - stěrka | bm | 172.9
| "202"12,25*2 |  | 24.5
| "203"6*2+4,95*2 |  | 21.9
| "204"4,95*2+3,65*2 |  | 17.2
| "207"2,1*2+4*2 |  | 12.2
| "211"2,5*2+2,2*2-1,5 |  | 7.9
| "213"4,65*2+3,35*2-1,5 |  | 14.5
| "214"2,6*2+2,1*2-1,5 |  | 7.9
| "216"4,65*2+3,35*2 |  | 16
| "217"2,1*2+2,6*2 |  | 9.4
| "219"4,65*2+3,35*2 |  | 16
| "220"2,1*2+2,6*2 |  | 9.4
| "222"4,65*2+3,35*2 |  | 16
| Součet |  | 172.9
Použití figury:
777111111 | Vysátí podkladu před provedením lité podlahy | m2 | 574.35
777911111 | Tuhé napojení lité podlahy na stěnu nebo sokl | m | 453.81
K006 | D+M provedení betoové stěrky dle specifikace v PD na podklad s anhydridu vč. penetrace, stěrky, uzavíracího laku | m2 | 574.35
K010 | Příplatek za provedení soklíku na stěnu | bm | 77.434
obvods | Obvod schodiště | bm | 19.6
| "103"(4,4+0,2+0,25)*2 |  | 9.7
| "201"4,95*2 |  | 9.9
| Součet |  | 19.6
okapový | Plocha okapového chodníku | m2 | 38.7
| 38,7 |  | 38.7
Použití figury:
637121113 | Okapový chodník z kačírku tl 200 mm s udusáním | m2 | 38.7
okno1 | Otvory v obvodové stěně 1 NP 250 | m2 | 119.232
| "otvory ve zdivu s tepelnou izolací" |  | 0
| "o139"2,65*1,85 |  | 4.903
| "d137"1,1*2,8 |  | 3.08
| "o136"2,65*1,85 |  | 4.903
| "d134"1,1*2,8 |  | 3.08
| "o133"2,65*1,85 |  | 4.903
| "d131"1,1*2,8 |  | 3.08
| "o130"2,65*1,85 |  | 4.903
| "d128"1,1*2,8 |  | 3.08
| "o127"3*1,85 |  | 5.55
| "d125"1,1*2,8 |  | 3.08
| "o124"3*1,85 |  | 5.55
| "d122"1,1*2,8 |  | 3.08
| "o121"3,25*2,8 |  | 9.1
| "o121"5*2,8 |  | 14
| "o121"4,1*2,8 |  | 11.48
| "o118"3*1,6 |  | 4.8
| "d101"2*2,8 |  | 5.6
| "d109"1,1*2,8 |  | 3.08
| "d110"1,1*2,8 |  | 3.08
| "d111"1,1*2,8 |  | 3.08
| "d112"1,1*2,8 |  | 3.08
| "o114"1,05*2,8 |  | 2.94
| "d102"2*2,8 |  | 5.6
| "otvory v nezatepleném zdivu" |  | 0
| "d schodiště"1,5*2,8 |  | 4.2
| Součet |  | 119.232
Použití figury:
311270531 | Zdivo z vápenopískových přesných plných tvárnic 8DF přes P15 do P25 tl 240 mm | m2 | 766.17
622121111 | Zatření spár cementovou maltou vnějších stěn z tvárnic nebo kamene | m2 | 709.691
629991012 | Zakrytí výplní otvorů fólií přilepenou na začišťovací lišty | m2 | 180.422
629991012 | Zakrytí výplní otvorů fólií přilepenou na začišťovací lišty | m2 | 180.422
784171121 | Zakrytí vnitřních ploch konstrukcí nebo prvků v místnostech v do 3,80 m | m2 | 921.044
okno11 | otvory v obvodové stěně 1NP 200 |  | 2.15
| "d140"1*2,15 |  | 2.15
| Součet |  | 2.15
Použití figury:
311270331 | Zdivo z vápenopískových přesných plných tvárnic 7DF přes P15 do P25 tl 200 mm | m2 | 177.919
629991012 | Zakrytí výplní otvorů fólií přilepenou na začišťovací lišty | m2 | 180.422
629991012 | Zakrytí výplní otvorů fólií přilepenou na začišťovací lišty | m2 | 180.422
okno2 | Otvory v obvodové stěně 2 NPtl. 250 mm | m2 | 11.992
| "d211"1,1*2,725 |  | 2.998
| "d214"1,1*2,725 |  | 2.998
| "d217"1,1*2,725 |  | 2.998
| "d220"1,1*2,725 |  | 2.998
| Součet |  | 11.992
Použití figury:
311270531 | Zdivo z vápenopískových přesných plných tvárnic 8DF přes P15 do P25 tl 240 mm | m2 | 766.17
622121111 | Zatření spár cementovou maltou vnějších stěn z tvárnic nebo kamene | m2 | 709.691
629991012 | Zakrytí výplní otvorů fólií přilepenou na začišťovací lišty | m2 | 180.422
629991012 | Zakrytí výplní otvorů fólií přilepenou na začišťovací lišty | m2 | 180.422
784171121 | Zakrytí vnitřních ploch konstrukcí nebo prvků v místnostech v do 3,80 m | m2 | 921.044
okno21 | Plocha otvorových výplní ve zdivu tl. 200 mm |  | 47.048
| "o213"2,65*1,85 |  | 4.903
| "o216"2,65*1,85 |  | 4.903
| "o219"2,65*1,85 |  | 4.903
| "o222"2,65*1,85 |  | 4.903
| "o202"1,3*2,325 |  | 3.023
| "o203"4,4*2,325 |  | 10.23
| "o201"1,2*2,325 |  | 2.79
| "204"3,6*2,325 |  | 8.37
| "o202"1,3*2,325 |  | 3.023
| Součet |  | 47.048
Použití figury:
311270331 | Zdivo z vápenopískových přesných plných tvárnic 7DF přes P15 do P25 tl 200 mm | m2 | 177.919
629991012 | Zakrytí výplní otvorů fólií přilepenou na začišťovací lišty | m2 | 180.422
629991012 | Zakrytí výplní otvorů fólií přilepenou na začišťovací lišty | m2 | 180.422
omítka | Plocha omítky | m2 | 2487.789
| "1 NP |  | 0
| obvod01*(0,35+2,8) |  | 2022.93
| -okno1-okno11 |  | -121.382
| -dveře1*2 |  | -123.468
| 0,25*(nadpraží1+ostění1) |  | 42.45
| Mezisoučet |  | 1820.53
| "2 NP |  | 0
| obvod02*(0,15+2,725) |  | 761.588
| -okno2-okno21 |  | -59.04
| -dveře2*2 |  | -56.952
| 0,25*(nadpraží2+ostění2) |  | 21.663
| Mezisoučet |  | 667.259
| Součet |  | 2487.789
Použití figury:
612321131 | Vápenocementový štuk vnitřních stěn tloušťky do 3 mm | m2 | 2116.894
612321311 | Vápenocementová omítka hrubá jednovrstvá zatřená vnitřních stěn nanášená strojně | m2 | 2487.789
784111001 | Oprášení (ometení ) podkladu v místnostech v do 3,80 m | m2 | 2507.919
ornice | Plocha ornice | m2 | 976.5
| " v ploše celé stavby + 1 m na každou stranu vč. nádvoří |  | 0
| (1+36,75+1)*(23,2+1+1) |  | 976.5
Použití figury:
121151123 | Sejmutí ornice plochy přes 500 m2 tl vrstvy do 200 mm strojně | m2 | 976.5
162251102 | Vodorovné přemístění přes 20 do 50 m výkopku/sypaniny z horniny třídy těžitelnosti I skupiny 1 až 3 | m3 | 195.3
ost | Ostění a nadpraží otvorů v dřevěném obkladu, bez ohledu na podlaží | bm | 61
| "1 NP" |  | 0
| 1+2,15 |  | 3.15
| "2 NP |  | 0
| 4*(2+1,85*2) |  | 22.8
| 1,3+2,325*2 |  | 5.95
| 1,3+2,325*2 |  | 5.95
| 3,6+2,325*2 |  | 8.25
| 4,4+2,325*2 |  | 9.05
| 1,2+2,325*2 |  | 5.85
| Součet |  | 61
Použití figury:
622143004 | Montáž omítkových samolepících začišťovacích profilů pro spojení s okenním rámem | m | 195.45
622151001 | Penetrační akrylátový nátěr vnějších pastovitých tenkovrstvých omítek stěn | m2 | 675.227
622212051 | Montáž kontaktního zateplení vnějšího ostění, nadpraží nebo parapetu hl. špalety do 400 mm lepením desek z polystyrenu tl do 40 mm | m | 195.45
766417523 | Montáž difúzní paropropustné fólie pro dřevěnou provětrávanou fasádu s lepenými přesahy | m2 | 278.461
K125 | D+M vyložení ostění/nadpraží otvorů v dřevěném obkladu deskou vč. pomocných profilů | m2 | 18.3
ostění1 | Ostění otvorů 1 NP | bm | 119.3
| "d137"2,8*2 |  | 5.6
| "o139"1,85*2 |  | 3.7
| "o136"1,85*2 |  | 3.7
| "d134"2,8*2 |  | 5.6
| "o133"1,85*2 |  | 3.7
| "d131"2,8*2 |  | 5.6
| "o130"1,85*2 |  | 3.7
| "d128"2,8*2 |  | 5.6
| "o127"1,85*2 |  | 3.7
| "d125"2,8*2 |  | 5.6
| "o124"1,85*2 |  | 3.7
| "d122"2,8*2 |  | 5.6
| "o121"2,8 |  | 2.8
| "o121"2,8 |  | 2.8
| "o121"2,8*2 |  | 5.6
| "o118"1,6*2 |  | 3.2
| "d101"2*2,8 |  | 5.6
| "d109"2*2,8 |  | 5.6
| "d110"2*2,8 |  | 5.6
| "d111"2*2,8 |  | 5.6
| "d112"2*2,8 |  | 5.6
| "o114"2*2,8 |  | 5.6
| "d102"2*2,8 |  | 5.6
| "otvory v nezatepleném zdivu" |  | 0
| "d schodiště"2*2,8 |  | 5.6
| "d140"2,15*2 |  | 4.3
| Součet |  | 119.3
Použití figury:
612142001 | Pletivo sklovláknité vnitřních stěn vtlačené do tmelu | m2 | 94.113
622143004 | Montáž omítkových samolepících začišťovacích profilů pro spojení s okenním rámem | m | 256.45
622143004 | Montáž omítkových samolepících začišťovacích profilů pro spojení s okenním rámem | m | 195.45
622151001 | Penetrační akrylátový nátěr vnějších pastovitých tenkovrstvých omítek stěn | m2 | 675.227
622212051 | Montáž kontaktního zateplení vnějšího ostění, nadpraží nebo parapetu hl. špalety do 400 mm lepením desek z polystyrenu tl do 40 mm | m | 195.45
767627306 | Připojovací spára oken a stěn parotěsnou páskou interiérovou | m | 333.75
55343022 | profil rohový Pz s kulatou úzkou hlavou pro vnitřní omítky tl 12mm | m | 389.153
63127464 | profil rohový Al s výztužnou tkaninou š 100/100mm | m | 194.453
ostění2 | Ostění otvorů 2 NP | bm | 59.85
| "o213"2*1,85 |  | 3.7
| "d211"2*2,725 |  | 5.45
| "o216"2*1,85 |  | 3.7
| "d214"2*2,725 |  | 5.45
| "o219"2*1,85 |  | 3.7
| "d217"2*2,725 |  | 5.45
| "o222"2*1,85 |  | 3.7
| "d220"2*2,725 |  | 5.45
| "o202"2*2,325 |  | 4.65
| "o203"2*2,325 |  | 4.65
| "o201"2*2,325 |  | 4.65
| "204"2*2,325 |  | 4.65
| "o202"2*2,325 |  | 4.65
| Součet |  | 59.85
Použití figury:
612142001 | Pletivo sklovláknité vnitřních stěn vtlačené do tmelu | m2 | 94.113
622143004 | Montáž omítkových samolepících začišťovacích profilů pro spojení s okenním rámem | m | 256.45
622143004 | Montáž omítkových samolepících začišťovacích profilů pro spojení s okenním rámem | m | 195.45
622151001 | Penetrační akrylátový nátěr vnějších pastovitých tenkovrstvých omítek stěn | m2 | 675.227
622212051 | Montáž kontaktního zateplení vnějšího ostění, nadpraží nebo parapetu hl. špalety do 400 mm lepením desek z polystyrenu tl do 40 mm | m | 195.45
767627306 | Připojovací spára oken a stěn parotěsnou páskou interiérovou | m | 333.75
55343022 | profil rohový Pz s kulatou úzkou hlavou pro vnitřní omítky tl 12mm | m | 389.153
parapet1 | Délka parapetu 1 NP | bm | 19.6
| "139"2,65 |  | 2.65
| "136"2,65 |  | 2.65
| "133"2,65 |  | 2.65
| "130"2,65 |  | 2.65
| "127"3 |  | 3
| "124"3 |  | 3
| "118"3 |  | 3
| Součet |  | 19.6
Použití figury:
622212051 | Montáž kontaktního zateplení vnějšího ostění, nadpraží nebo parapetu hl. špalety do 400 mm lepením desek z polystyrenu tl do 40 mm | m | 34
632450121 | Vyrovnávací cementový potěr tl přes 10 do 20 mm ze suchých směsí provedený v pásu | m2 | 8.5
59051512 | profil napojovací parapetní PVC s okapnicí a výztužnou tkaninou | m | 28.6
parapet2 | Délka parapetu 2 NP | bm | 14.4
| "213"2,65 |  | 2.65
| "216"2,65 |  | 2.65
| "219"2,65 |  | 2.65
| "2,22"2,65 |  | 2.65
| "220"1,3+1,3 |  | 2.6
| "201"1,2 |  | 1.2
| Součet |  | 14.4
Použití figury:
622212051 | Montáž kontaktního zateplení vnějšího ostění, nadpraží nebo parapetu hl. špalety do 400 mm lepením desek z polystyrenu tl do 40 mm | m | 34
632450121 | Vyrovnávací cementový potěr tl přes 10 do 20 mm ze suchých směsí provedený v pásu | m2 | 8.5
59051512 | profil napojovací parapetní PVC s okapnicí a výztužnou tkaninou | m | 28.6
plochá1 | Plocha ploché střechy D01 VEGETAČNÍ STŘECHY NAD 1NP | m2 | 56.94
| "D01 VEGETAČNÍ STŘECHY NAD 1NP |  | 0
| 3,9*14,6 |  | 56.94
Použití figury:
712311101 | Provedení povlakové krytiny střech do 10° za studena lakem penetračním nebo asfaltovým | m2 | 738.12
712341659 | Provedení povlakové krytiny střech do 10° pásy NAIP přitavením bodově | m2 | 626.19
712363001 | Provedení povlakové krytiny střech do 10° termoplastickou fólií PVC rozvinutím a natažením v ploše | m2 | 667.21
712391172 | Provedení povlakové krytiny střech do 10° ochranné textilní vrstvy | m2 | 1479.252
712771221 | Provedení drenážní vrstvy vegetační střechy z plastových nopových fólií v nopů do 25 mm do 5° | m2 | 255.774
712771431 | Provedení vegetační vrstvy ze substrátu tl přes 300 mm vegetační střechy sklon do 5° | m3 | 42.643
712771521 | Položení vegetační nebo trávníkové rohože vegetační střechy sklon do 5° | m2 | 255.774
713141336 | Montáž izolace tepelné střech plochých lepené za studena nízkoexpanzní (PUR) pěnou, spádová vrstva | m2 | 667.21
10321225 | substrát vegetačních střech extenzivní s nízkým obsahem organické složky | m3 | 44.025
28375914 | deska EPS 150 pro konstrukce s vysokým zatížením λ=0,035 tl 100mm | m2 | 1314.999
28376142 | klín izolační spád do 5% EPS 150 | m3 | 106.932
plochá11 | Obvod ploché střechy nebo závětrná lišta | bm | 33.1
| "D01 VEGETAČNÍ STŘECHY NAD 1NP |  | 0
| 3,9+14,6*2 |  | 33.1
Použití figury:
712311101 | Provedení povlakové krytiny střech do 10° za studena lakem penetračním nebo asfaltovým | m2 | 738.12
712391172 | Provedení povlakové krytiny střech do 10° ochranné textilní vrstvy | m2 | 1479.252
712841559 | Provedení povlakové krytiny vytažením na konstrukce pásy přitavením NAIP | m2 | 111.93
712861702 | Provedení povlakové krytiny vytažením na konstrukce fólií přilepenou bodově | m2 | 196.82
713141212 | Montáž izolace tepelné střech plochých lepené nízkoexpanzní (PUR) pěnou atikový klín | m | 223.86
713141376 | Montáž spádové izolace na zhlaví atiky š přes 500 do 1000 mm lepené za studena nízkoexpanzní (PUR) pěnou | m | 231.06
28376422 | deska XPS hrana polodrážková a hladký povrch 300kPA λ=0,035 tl 100mm | m2 | 150.978
plochá12 | Délka ukončení HI ploché střechy na stěně | bm | 3.9
| 3,9 |  | 3.9
Použití figury:
712311101 | Provedení povlakové krytiny střech do 10° za studena lakem penetračním nebo asfaltovým | m2 | 738.12
712391172 | Provedení povlakové krytiny střech do 10° ochranné textilní vrstvy | m2 | 1479.252
712841559 | Provedení povlakové krytiny vytažením na konstrukce pásy přitavením NAIP | m2 | 111.93
712861702 | Provedení povlakové krytiny vytažením na konstrukce fólií přilepenou bodově | m2 | 196.82
713141212 | Montáž izolace tepelné střech plochých lepené nízkoexpanzní (PUR) pěnou atikový klín | m | 223.86
28376422 | deska XPS hrana polodrážková a hladký povrch 300kPA λ=0,035 tl 100mm | m2 | 150.978
28376450 | deska XPS hrana polodrážková a hladký povrch 300kPA λ=0,035 tl 180mm | m2 | 22.809
plochá15 | Fasáda přilehlá ke střeše - nenasákavý mat. | m2 | 5.955
| "pavlač |  | 0
| 19,85*0,3 |  | 5.955
Použití figury:
622151001 | Penetrační akrylátový nátěr vnějších pastovitých tenkovrstvých omítek stěn | m2 | 675.227
28376424 | deska XPS hrana polodrážková a hladký povrch 300kPA λ=0,035 tl 140mm | m2 | 220.285
28376425 | deska XPS hrana polodrážková a hladký povrch 300kPA λ=0,035 tl 160mm | m2 | 220.285
plochá2 | Plocha ploché střechy DO2 VEGETAČNÍ STŘECHY NAD 1NP | m2 | 251.24
| "D02 VEGETAČNÍ STŘECHY NAD 1NP |  | 0
| 7,65*27,25+12,05*3,55 |  | 251.24
| Součet |  | 251.24
Použití figury:
712311101 | Provedení povlakové krytiny střech do 10° za studena lakem penetračním nebo asfaltovým | m2 | 738.12
712341659 | Provedení povlakové krytiny střech do 10° pásy NAIP přitavením bodově | m2 | 626.19
712363001 | Provedení povlakové krytiny střech do 10° termoplastickou fólií PVC rozvinutím a natažením v ploše | m2 | 667.21
712391172 | Provedení povlakové krytiny střech do 10° ochranné textilní vrstvy | m2 | 1479.252
712771221 | Provedení drenážní vrstvy vegetační střechy z plastových nopových fólií v nopů do 25 mm do 5° | m2 | 255.774
712771431 | Provedení vegetační vrstvy ze substrátu tl přes 300 mm vegetační střechy sklon do 5° | m3 | 42.643
712771521 | Položení vegetační nebo trávníkové rohože vegetační střechy sklon do 5° | m2 | 255.774
713141336 | Montáž izolace tepelné střech plochých lepené za studena nízkoexpanzní (PUR) pěnou, spádová vrstva | m2 | 667.21
10321225 | substrát vegetačních střech extenzivní s nízkým obsahem organické složky | m3 | 44.025
28375914 | deska EPS 150 pro konstrukce s vysokým zatížením λ=0,035 tl 100mm | m2 | 1314.999
28376142 | klín izolační spád do 5% EPS 150 | m3 | 106.932
plochá21 | Délka ukončení HI ploché střechy závětrnou lištou | bm | 64.8
| "D02 VEGETAČNÍ STŘECHY NAD 1NP |  | 0
| 7,65+27,25+11,15+3,55+15,2 |  | 64.8
| Součet |  | 64.8
Použití figury:
712311101 | Provedení povlakové krytiny střech do 10° za studena lakem penetračním nebo asfaltovým | m2 | 738.12
712391172 | Provedení povlakové krytiny střech do 10° ochranné textilní vrstvy | m2 | 1479.252
712841559 | Provedení povlakové krytiny vytažením na konstrukce pásy přitavením NAIP | m2 | 111.93
712861702 | Provedení povlakové krytiny vytažením na konstrukce fólií přilepenou bodově | m2 | 196.82
713141212 | Montáž izolace tepelné střech plochých lepené nízkoexpanzní (PUR) pěnou atikový klín | m | 223.86
713141376 | Montáž spádové izolace na zhlaví atiky š přes 500 do 1000 mm lepené za studena nízkoexpanzní (PUR) pěnou | m | 231.06
28376422 | deska XPS hrana polodrážková a hladký povrch 300kPA λ=0,035 tl 100mm | m2 | 150.978
plochá3 | Plocha ploché střechy D03 POCHOZÍ TERASY 2NP | m2 | 19.739
| "D03 POCHOZÍ TERASY 2NP |  | 0
| 12,11*1,63 |  | 19.739
Použití figury:
712311101 | Provedení povlakové krytiny střech do 10° za studena lakem penetračním nebo asfaltovým | m2 | 738.12
712341659 | Provedení povlakové krytiny střech do 10° pásy NAIP přitavením bodově | m2 | 626.19
712363001 | Provedení povlakové krytiny střech do 10° termoplastickou fólií PVC rozvinutím a natažením v ploše | m2 | 667.21
712391172 | Provedení povlakové krytiny střech do 10° ochranné textilní vrstvy | m2 | 1479.252
713141336 | Montáž izolace tepelné střech plochých lepené za studena nízkoexpanzní (PUR) pěnou, spádová vrstva | m2 | 667.21
28375914 | deska EPS 150 pro konstrukce s vysokým zatížením λ=0,035 tl 100mm | m2 | 1314.999
28376142 | klín izolační spád do 5% EPS 150 | m3 | 106.932
plochá32 | Délka ukončení HI ploché střechy na stěně | bm | 15.37
| 12,11+1,63*2 |  | 15.37
Použití figury:
712311101 | Provedení povlakové krytiny střech do 10° za studena lakem penetračním nebo asfaltovým | m2 | 738.12
712391172 | Provedení povlakové krytiny střech do 10° ochranné textilní vrstvy | m2 | 1479.252
712841559 | Provedení povlakové krytiny vytažením na konstrukce pásy přitavením NAIP | m2 | 111.93
712861702 | Provedení povlakové krytiny vytažením na konstrukce fólií přilepenou bodově | m2 | 196.82
713141212 | Montáž izolace tepelné střech plochých lepené nízkoexpanzní (PUR) pěnou atikový klín | m | 223.86
28376422 | deska XPS hrana polodrážková a hladký povrch 300kPA λ=0,035 tl 100mm | m2 | 150.978
28376450 | deska XPS hrana polodrážková a hladký povrch 300kPA λ=0,035 tl 180mm | m2 | 22.809
plochá4 | Plocha ploché střechy DO6 POCHOZÍ PAVLAČE 2NP | m2 | 41.02
| "DO6 POCHOZÍ PAVLAČE 2NP |  | 0
| 39,7 |  | 39.7
| 4*0,3*1,1 |  | 1.32
| Součet |  | 41.02
Použití figury:
636411003 | Kladení keramické dlažby 600x600 mm na rektifikační terče výšky přes 30 do 50 mm | m2 | 41.02
636411023 | Příplatek k cenám keramické dlažby 600x600 mm na rektifikačních terčích za vyrovnání spádu podkladu sklonovými korektory | m2 | 41.02
712363001 | Provedení povlakové krytiny střech do 10° termoplastickou fólií PVC rozvinutím a natažením v ploše | m2 | 667.21
712391172 | Provedení povlakové krytiny střech do 10° ochranné textilní vrstvy | m2 | 1479.252
713141336 | Montáž izolace tepelné střech plochých lepené za studena nízkoexpanzní (PUR) pěnou, spádová vrstva | m2 | 667.21
28376142 | klín izolační spád do 5% EPS 150 | m3 | 106.932
plochá41 | Délka ukončení HI ploché střechy závětrnou lištou | bm | 26.47
| "DO4 POCHOZÍ PAVLAČE 2NP |  | 0
| 3,7+23,275-0,255-0,25 |  | 26.47
Použití figury:
712391172 | Provedení povlakové krytiny střech do 10° ochranné textilní vrstvy | m2 | 1479.252
712861702 | Provedení povlakové krytiny vytažením na konstrukce fólií přilepenou bodově | m2 | 196.82
713141376 | Montáž spádové izolace na zhlaví atiky š přes 500 do 1000 mm lepené za studena nízkoexpanzní (PUR) pěnou | m | 231.06
28376422 | deska XPS hrana polodrážková a hladký povrch 300kPA λ=0,035 tl 100mm | m2 | 150.978
plochá42 | Délka ukončení HI ploché střechy na stěně | bm | 24.175
| 1,4+23,275-0,25-2,55+3,7-1,4 |  | 24.175
Použití figury:
712391172 | Provedení povlakové krytiny střech do 10° ochranné textilní vrstvy | m2 | 1479.252
712861702 | Provedení povlakové krytiny vytažením na konstrukce fólií přilepenou bodově | m2 | 196.82
28376422 | deska XPS hrana polodrážková a hladký povrch 300kPA λ=0,035 tl 100mm | m2 | 150.978
28376450 | deska XPS hrana polodrážková a hladký povrch 300kPA λ=0,035 tl 180mm | m2 | 22.809
plochá5 | Plocha ploché střechy D05 STŘEŠNÍHO PLÁŠTĚ NAD 2NP | m2 | 173.192
| "D05 STŘEŠNÍHO PLÁŠTĚ NAD 2NP |  | 0
| 7,73*22,285+0,25*1,16+0,3*2,13 |  | 173.192
Použití figury:
712311101 | Provedení povlakové krytiny střech do 10° za studena lakem penetračním nebo asfaltovým | m2 | 738.12
712341659 | Provedení povlakové krytiny střech do 10° pásy NAIP přitavením bodově | m2 | 626.19
712363001 | Provedení povlakové krytiny střech do 10° termoplastickou fólií PVC rozvinutím a natažením v ploše | m2 | 667.21
712391172 | Provedení povlakové krytiny střech do 10° ochranné textilní vrstvy | m2 | 1479.252
713141336 | Montáž izolace tepelné střech plochých lepené za studena nízkoexpanzní (PUR) pěnou, spádová vrstva | m2 | 667.21
28375914 | deska EPS 150 pro konstrukce s vysokým zatížením λ=0,035 tl 100mm | m2 | 1314.999
28376142 | klín izolační spád do 5% EPS 150 | m3 | 106.932
plochá51 | Délka ukončení HI ploché střechy na atice nebo závětrnou lištou | bm | 60.93
| (8,03+22,285)*2+0,15*2 |  | 60.93
Použití figury:
712311101 | Provedení povlakové krytiny střech do 10° za studena lakem penetračním nebo asfaltovým | m2 | 738.12
712391172 | Provedení povlakové krytiny střech do 10° ochranné textilní vrstvy | m2 | 1479.252
712841559 | Provedení povlakové krytiny vytažením na konstrukce pásy přitavením NAIP | m2 | 111.93
712861702 | Provedení povlakové krytiny vytažením na konstrukce fólií přilepenou bodově | m2 | 196.82
713141212 | Montáž izolace tepelné střech plochých lepené nízkoexpanzní (PUR) pěnou atikový klín | m | 223.86
713141376 | Montáž spádové izolace na zhlaví atiky š přes 500 do 1000 mm lepené za studena nízkoexpanzní (PUR) pěnou | m | 231.06
28376422 | deska XPS hrana polodrážková a hladký povrch 300kPA λ=0,035 tl 100mm | m2 | 150.978
plochá6 | Plocha ploché střechy D06 STŘEŠNÍHO PLÁŠTĚ NAD 2NP | m2 | 125.079
| "D06 STŘEŠNÍHO PLÁŠTĚ NAD 2NP |  | 0
| 10,38*12,05 |  | 125.079
Použití figury:
712311101 | Provedení povlakové krytiny střech do 10° za studena lakem penetračním nebo asfaltovým | m2 | 738.12
712341659 | Provedení povlakové krytiny střech do 10° pásy NAIP přitavením bodově | m2 | 626.19
712363001 | Provedení povlakové krytiny střech do 10° termoplastickou fólií PVC rozvinutím a natažením v ploše | m2 | 667.21
712391172 | Provedení povlakové krytiny střech do 10° ochranné textilní vrstvy | m2 | 1479.252
713141336 | Montáž izolace tepelné střech plochých lepené za studena nízkoexpanzní (PUR) pěnou, spádová vrstva | m2 | 667.21
28375914 | deska EPS 150 pro konstrukce s vysokým zatížením λ=0,035 tl 100mm | m2 | 1314.999
28376142 | klín izolační spád do 5% EPS 150 | m3 | 106.932
plochá61 | Délka ukončení HI ploché střechy na atice nebo závětrnou lištou | bm | 45.76
| "D06 STŘEŠNÍHO PLÁŠTĚ NAD 2NP |  | 0
| (12,05+10,83)*2 |  | 45.76
Použití figury:
712311101 | Provedení povlakové krytiny střech do 10° za studena lakem penetračním nebo asfaltovým | m2 | 738.12
712391172 | Provedení povlakové krytiny střech do 10° ochranné textilní vrstvy | m2 | 1479.252
712841559 | Provedení povlakové krytiny vytažením na konstrukce pásy přitavením NAIP | m2 | 111.93
712861702 | Provedení povlakové krytiny vytažením na konstrukce fólií přilepenou bodově | m2 | 196.82
713141212 | Montáž izolace tepelné střech plochých lepené nízkoexpanzní (PUR) pěnou atikový klín | m | 223.86
713141376 | Montáž spádové izolace na zhlaví atiky š přes 500 do 1000 mm lepené za studena nízkoexpanzní (PUR) pěnou | m | 231.06
28376422 | deska XPS hrana polodrážková a hladký povrch 300kPA λ=0,035 tl 100mm | m2 | 150.978
předstěny_SDK | Plocha SDK předstěn | m2 | 95.265
| "138" |  | 0
| 2,5*2,8 |  | 7
| "135" |  | 0
| 2,5*2,8 |  | 7
| "132" |  | 0
| 2,5*2,8 |  | 7
| "129" |  | 0
| 2,5*2,8 |  | 7
| "126" |  | 0
| 2,45*2,8 |  | 6.86
| "123" |  | 0
| 2,45*2,8 |  | 6.86
| "116" |  | 0
| 2,1*2,8 |  | 5.88
| "108" |  | 0
| (1+1)*2,8 |  | 5.6
| "107" |  | 0
| 1,3*2,8 |  | 3.64
| "2NP" |  | 0
| "212" |  | 0
| 2,5*2,725 |  | 6.813
| "215" |  | 0
| 2,5*2,725 |  | 6.813
| "218 |  | 0
| 2,5*2,725 |  | 6.813
| "221" |  | 0
| 2,5*2,725 |  | 6.813
| "206" |  | 0
| (1+1)*2,725 |  | 5.45
| "205" |  | 0
| 2,1*2,725 |  | 5.723
| Součet |  | 95.265
Použití figury:
763121424 | SDK stěna předsazená tl 87,5 mm profil CW+UW 75 deska 1xH2 12,5 bez izolace EI 15 | m2 | 95.265
763121714 | SDK stěna předsazená základní penetrační nátěr | m2 | 95.265
784111001 | Oprášení (ometení ) podkladu v místnostech v do 3,80 m | m2 | 2507.919
radon | Délka radonového potrubí DN 80 | bm | 136.8
| 8*4,6 |  | 36.8
| 4*4,4 |  | 17.6
| 4*20,6 |  | 82.4
| Součet |  | 136.8
Použití figury:
175111101 | Obsypání potrubí ručně sypaninou bez prohození, uloženou do 3 m | m3 | 4.122
218111112 | Odvětrání radonu vodorovné drenážní kladené do štěrkového podsypu z plastových perforovaných trubek DN přes 60 do 80 mm | m | 136.8
radon2 | Délka radonového potrubí, svodné | bm | 46.4
| 17,8+8+20,6 |  | 46.4
Použití figury:
175111101 | Obsypání potrubí ručně sypaninou bez prohození, uloženou do 3 m | m3 | 4.122
218111121 | Odvětrání radonu vodorovné sběrné kladené do štěrkového podsypu z plastových trubek DN přes 80 do 110 mm | m | 46.4
SDK | Plocha podhledu ze sádrokartonu, vč. navazujících vrstev | m2 | 295.76
| F01+F02 |  | 674.9
| "odpočet pavlače"-39,7 |  | -39.7
| "odpočet ploch s pohledovým betonem"-beton |  | -339.44
| Součet |  | 295.76
Použití figury:
763131411 | SDK podhled desky 1xA 12,5 bez izolace dvouvrstvá spodní kce profil CD+UD | m2 | 245.36
784111001 | Oprášení (ometení ) podkladu v místnostech v do 3,80 m | m2 | 2507.919
SDK2 | Plocha SDK podhledu např. impregnované desky | m2 | 82.6
| "106"3,9 |  | 3.9
| "107"3,4 |  | 3.4
| "108"8,6 |  | 8.6
| "123"5,6 |  | 5.6
| "126"5,6 |  | 5.6
| "129"5,5 |  | 5.5
| "132"5,5" |  | 5.5
| "135"5,5 |  | 5.5
| "138"5,5 |  | 5.5
| "205"3,7 |  | 3.7
| "206"7,8 |  | 7.8
| "212"5,5 |  | 5.5
| "215"5,5 |  | 5.5
| "218"5,5 |  | 5.5
| "221"5,5 |  | 5.5
| Součet |  | 82.6
Použití figury:
763131411 | SDK podhled desky 1xA 12,5 bez izolace dvouvrstvá spodní kce profil CD+UD | m2 | 245.36
763131451 | SDK podhled deska 1xH2 12,5 bez izolace dvouvrstvá spodní kce profil CD+UD | m2 | 82.6
sokl | Plocha soklu | m2 | 47.04
| (6,5+19,85)*2*0,3 |  | 15.81
| (10,25+6,4)*2*0,3 |  | 9.99
| (12,75+22,65)*2*0,3 |  | 21.24
0
0
| Součet |  | 47.04
Použití figury:
622142001 | Sklovláknité pletivo vnějších stěn vtlačené do tmelu | m2 | 114.067
622151001 | Penetrační akrylátový nátěr vnějších pastovitých tenkovrstvých omítek stěn | m2 | 675.227
28376424 | deska XPS hrana polodrážková a hladký povrch 300kPA λ=0,035 tl 140mm | m2 | 220.285
28376425 | deska XPS hrana polodrážková a hladký povrch 300kPA λ=0,035 tl 160mm | m2 | 220.285
stěna_sdk | PLocha SDK stěny tl. 100 mm | m2 | 0
| "lze odpočet dveří přes figuru |  | 0
| 0 |  | 0
stěna_sdk2 | Plocha SDK stěny tl. 155 mm | m2 | 0
Terasa1 | Dřevěná terasa | m2 | 22.699
| 1,63*12,11 |  | 19.739
| 0,37*(3,6+4,4) |  | 2.96
| Součet |  | 22.699
Použití figury:
762951013 | Montáž podkladního roštu terasy ze šroubovaných dřevoplastových profilů osové vzdálenosti podpěr do 500 mm | m2 | 22.699
762951101 | Příplatek k montáži podkladního roštu terasy za výškové vyrovnání roštu terči do 65 mm | m | 40.858
762952044 | Montáž teras z prken š do 140 mm z dřevoplastu skrytým spojem na podkladní dřevoplastový rošt | m2 | 22.699
terasa2 | Plocha dlažby na podložkách | m2 | 42.12
| "210"39,7+(1,1*0,25)*4 |  | 40.8
| 4*0,3*1,1 |  | 1.32
| Součet |  | 42.12
SO01/ 3 | Oplocení
oplocení | Drátěné pletivo | bm | 136.81
| 136,81 |  | 136.81
Použití figury:
348401130 | Montáž oplocení ze strojového pletiva s napínacími dráty v přes 1,6 do 2,0 m | m | 136.81
348401350 | Rozvinutí, montáž a napnutí napínacího drátu na oplocení | m | 410.43
15619100 | drát kruhový poplastovaný napínací 2,5/3,5mm | m | 430.952
31327515 | pletivo drátěné plastifikované se čtvercovými oky 55/2,5mm v 2000mm | m | 143.651
oplocení2 | Délka oplocení č. 2 - betonové | bm | 49.28
| 49,28 |  | 49.28
Použití figury:
131111333 | Vrtání jamek pro plotové sloupky D přes 200 do 300 mm ručně s motorovým vrtákem | m | 60.712
338121123 | Osazování sloupků a vzpěr ŽB plotových zabetonováním patky o obj do 0,15 m3 | kus | 24.64
348121121 | Osazování ŽB desek plotových na MC 300x50x2000 mm | kus | 172.48
sloupek | Počet sloupků | ks | 55
| oplocení/2,5 |  | 54.724
| 55 |  | 55
Použití figury:
131111333 | Vrtání jamek pro plotové sloupky D přes 200 do 300 mm ručně s motorovým vrtákem | m | 60.712
338171123 | Osazování sloupků a vzpěr plotových ocelových v přes 2 do 2,6 m se zabetonováním | kus | 71
348121221 | Osazení podhrabových desek dl přes 2 do 3 m na ocelové plotové sloupky | kus | 55
15619210 | krytka plastová D 38/48mm | kus | 55
55342255 | sloupek plotový průběžný Pz a komaxitový 2500/38x1,5mm | kus | 55
59232543 | betonová podhrabová deska 2500x300x35mm se zámkem 15mm na ukotvení sloupků profilovaných oválných 50x70mm | kus | 60.5
59232548 | držák podhrabové desky typ H pro sloupek D 40-50mm výšky 300mm průběžný povrchová úprava žárový zinek | kus | 47
59232555 | držák pletiva podhrabové desky | kus | 55
vzpěry | Počet vzpěr oplocení | ks | 16
| "rohové"8 |  | 8
| "každých 25 m"8 |  | 8
| Součet |  | 16
Použití figury:
131111333 | Vrtání jamek pro plotové sloupky D přes 200 do 300 mm ručně s motorovým vrtákem | m | 60.712
338171123 | Osazování sloupků a vzpěr plotových ocelových v přes 2 do 2,6 m se zabetonováním | kus | 71
55342188 | plotová profilovaná vzpěra D 30-40mm dl 1,5-2,0m bez hlavy a objímky pro svařované pletivo v návinu povrchová úprava Pz a komaxit | kus | 16
59232554 | kolík fixační pro ukotvení vzpěry do podhrabové desky | kus | 16
zídka | Délka zídky u vstupu | bm | 3.337
| 3,337 |  | 3.337
Použití figury:
132251102 | Hloubení rýh nezapažených š do 800 mm v hornině třídy těžitelnosti I skupiny 3 objem do 50 m3 strojně | m3 | 1.502
274313711 | Základové pasy z betonu tř. C 20/25 | m3 | 1.88
311321817 | Nosná zeď ze ŽB pohledového tř. C 20/25 bez výztuže | m3 | 3.337
311351121 | Zřízení oboustranného bednění nosných nadzákladových zdí | m2 | 13.674
313351911 | Příplatek k cenám bednění obkladových nadzákladových zdí za pohledový beton | m2 | 15.343
SO01/ 10 | Sadové úpravy, náhradní výsadba
tráva | Plocha k zatravnění | m2 | 630
| 720-90 |  | 630
Použití figury:
181151311 | Plošná úprava terénu přes 500 m2 zemina skupiny 1 až 4 nerovnosti přes 50 do 100 mm v rovinně a svahu do 1:5 | m2 | 630
181411131 | Založení parkového trávníku výsevem pl do 1000 m2 v rovině a ve svahu do 1:5 | m2 | 630
183552413 | Hnojení tekutými hnojivy bez zapravení do půdy v množství do 2 t/ha ploch do 5 ha sklonu do 5° | ha | 0.63
185804311 | Zalití rostlin vodou plocha do 20 m2 | m3 | 37.8
SO02 | Likvidace dešťových vod
drenáž | Délka drenáže vč. náběhů u zlomů vedení | bm | 0
Použití figury:
212755214 | Trativody z drenážních trubek plastových flexibilních DN 100 mm bez lože a obsypu | m | 15
SO03 | Dopravní řešení
chodník | Plocha chodníku | m2 | 100
| 100 |  | 100
Použití figury:
122252204 | Odkopávky a prokopávky nezapažené pro silnice a dálnice v hornině třídy těžitelnosti I objem do 500 m3 strojně | m3 | 225.5
KB | kartačovaný beton | m2 | 163.96
| 95,55 |  | 95.55
| 33,8 |  | 33.8
| 34,61 |  | 34.61
| Součet |  | 163.96
Použití figury:
564851011 | Podklad ze štěrkodrtě ŠD plochy do 100 m2 tl 150 mm | m2 | 163.96
631311135 | Mazanina tl přes 120 do 240 mm z betonu prostého bez zvýšených nároků na prostředí tř. C 20/25 | m3 | 24.594
631362021 | Výztuž mazanin svařovanými sítěmi Kari | t | 0.571
632481215 | Separační vrstva z geotextilie | m2 | 163.96
633831115 | Zdrsnění povrchu betonových podlah kartáčováním strojně s předchozím přehlazením | m2 | 163.96
783923171 | Penetrační akrylátový nátěr hrubých betonových podlah | m2 | 163.96
783927151 | Krycí jednonásobný akrylátový nátěr betonové podlahy | m2 | 163.96
komunikace | Plocha komunikace | m2 | 368
| 368 |  | 368
Použití figury:
122252204 | Odkopávky a prokopávky nezapažené pro silnice a dálnice v hornině třídy těžitelnosti I objem do 500 m3 strojně | m3 | 225.5
573231107 | Postřik živičný spojovací ze silniční emulze v množství 0,40 kg/m2 | m2 | 16
lem | Kamenný lem - jednořádek/dvojřádek | bm | 0
napojení | Délka napojení ke stáv. komunikaci | bm | 0
Použití figury:
919122121 | Těsnění spár zálivkou za tepla pro komůrky š 15 mm hl 25 mm s těsnicím profilem | m | 40
obrubník1 | Silniční obrubník | bm | 0
Použití figury:
916131213 | Osazení silničního obrubníku betonového stojatého s boční opěrou do lože z betonu prostého | m | 205
obrubník2 | Chodníkový obrubník | bm | 0
| 0 |  | 0
obrubník3 | Nájezdový obrubník | bm | 0
tráva | Plocha k zatravnění | m2 | 90
| 90 |  | 90
Použití figury:
181111111 | Plošná úprava terénu do 500 m2 zemina skupiny 1 až 4 nerovnosti přes 50 do 100 mm v rovinně a svahu do 1:5 | m2 | 90
181111131 | Plošná úprava terénu do 500 m2 zemina skupiny 1 až 4 nerovnosti přes 150 do 200 mm v rovinně a svahu do 1:5 | m2 | 90
181411131 | Založení parkového trávníku výsevem pl do 1000 m2 v rovině a ve svahu do 1:5 | m2 | 90
181411132 | Založení parkového trávníku výsevem pl do 1000 m2 ve svahu přes 1:5 do 1:2 | m2 | 90
183552413 | Hnojení tekutými hnojivy bez zapravení do půdy v množství do 2 t/ha ploch do 5 ha sklonu do 5° | ha | 0.09
185804311 | Zalití rostlin vodou plocha do 20 m2 | m3 | 1.8
tráva_1 | Plocha k zatravnění | m2 | 809.574
| "pod panely"(161,915+178+449,659) |  | 789.574
| "deponie zeminy"20 |  | 20
| Součet |  | 809.574

## Pokyny pro vyplnění
Struktura údajů, formát souboru a metodika pro zpracování
Struktura
Soubor je složen ze záložky Rekapitulace stavby a záložek s názvem soupisu prací pro jednotlivé objekty ve formátu XLSX. Každá ze záložek přitom obsahuje
ještě samostatné sestavy vymezené orámovaním a nadpisem sestavy.
Rekapitulace stavby obsahuje sestavu Rekapitulace stavby a Rekapitulace objektů stavby a soupisů prací.
V sestavě Rekapitulace stavby jsou uvedeny informace identifikující předmět veřejné zakázky na stavební práce, KSO, CC-CZ, CZ-CPV, CZ-CPA a rekapitulaci
celkové nabídkové ceny účastníka.
Termínem "učastník" (resp. zhotovitel) se myslí "účastník zadávacího řízení" ve smyslu zákona o zadávání veřejných zakázek.
V sestavě Rekapitulace objektů stavby a soupisů prací je uvedena rekapitulace stavebních objektů, inženýrských objektů, provozních souborů,
vedlejších a ostatních nákladů a ostatních nákladů s rekapitulací nabídkové ceny za jednotlivé soupisy prací. Na základě údaje Typ je možné
identifikovat, zda se jedná o objekt nebo soupis prací pro daný objekt:
|  | STA | Stavební objekt pozemní
|  | ING | Stavební objekt inženýrský
|  | PRO | Provozní soubor
|  | VON | Vedlejší a ostatní náklady
|  | OST | Ostatní
|  | Soupis | Soupis prací pro daný typ objektu
Soupis prací pro jednotlivé objekty obsahuje sestavy Krycí list soupisu prací, Rekapitulace členění soupisu prací, Soupis prací. Za soupis prací může být považován
i objekt stavby v případě, že neobsahuje podřízenou zakázku.
Krycí list soupisu obsahuje rekapitulaci informací o předmětu veřejné zakázky ze sestavy Rekapitulace stavby, informaci o zařazení objektu do KSO,
CC-CZ, CZ-CPV, CZ-CPA a rekapitulaci celkové nabídkové ceny účastníka za aktuální soupis prací.
Rekapitulace členění soupisu prací obsahuje rekapitulaci soupisu prací ve všech úrovních členění soupisu tak, jak byla tato členění použita (např.
stavební díly, funkční díly, případně jiné členění) s rekapitulací nabídkové ceny.
Soupis prací obsahuje položky veškerých stavebních nebo montážních prací, dodávek materiálů a služeb nezbytných pro zhotovení stavebního objektu,
inženýrského objektu, provozního souboru, vedlejších a ostatních nákladů.
Pro položky soupisu prací se zobrazují následující informace:
|  | PČ |  | Pořadové číslo položky v aktuálním soupisu
|  | TYP |  | Typ položky: K - konstrukce, M - materiál, PP - plný popis, PSC - poznámka k souboru cen, P - poznámka k položce, VV - výkaz výměr, FIG - rozpad figur
|  | Kód |  | Kód položky
|  | Popis |  | Zkrácený popis položky
|  | MJ |  | Měrná jednotka položky
|  | Množství |  | Množství v měrné jednotce
|  | J.cena |  | Jednotková cena položky. Zadaní může obsahovat namísto J.ceny sloupce J.materiál a J.montáž, jejichž součet definuje
J.cenu položky.
|  | Cena celkem |  | Celková cena položky daná jako součin množství a j.ceny
|  | Cenová soustava |  | Příslušnost položky do cenové soustavy
Ke každé položce soupisu prací se na samostatných řádcích může zobrazovat:
Plný popis položky
Poznámka k souboru cen a poznámka zadavatele
Výkaz výměr
Pokud je k řádku výkazu výměr evidovaný údaj ve sloupci Kód, jedná se o definovaný odkaz, na který se může odvolávat výkaz výměr z jiné položky.
Metodika pro zpracování
Jednotlivé sestavy jsou v souboru provázány. Editovatelné pole jsou zvýrazněny žlutým podbarvením, ostatní pole neslouží k editaci a nesmí být jakkoliv
modifikovány.
Účastník je pro podání nabídky povinen vyplnit žlutě podbarvená pole:
Pole Účastník v sestavě Rekapitulace stavby - zde účastník vyplní svůj název (název subjektu)
Pole IČ a DIČ v sestavě Rekapitulace stavby - zde účastník vyplní svoje IČ a DIČ
Datum v sestavě Rekapitulace stavby - zde účastník vyplní datum vytvoření nabídky
J.cena = jednotková cena v sestavě Soupis prací o maximálním počtu desetinných míst uvedených v poli
- pokud sestavy soupisů prací obsahují pole J.cena, měla by být všechna tato pole vyplněna nenulovými
Poznámka - nepovinný údaj pro položku soupisu
V případě, že sestavy soupisů prací neobsahují pole J.cena, potom ve všech soupisech prací obsahují pole:
- J.materiál - jednotková cena materiálu
- J.montáž - jednotková cena montáže
Účastník v tomto případě by měl vyplnit všechna pole J.materiál a pole J.montáž nenulovými kladnými číslicemi. V případech, kdy položka
neobsahuje žádný materiál je přípustné, aby pole J.materiál bylo vyplněno nulou. V případech, kdy položka neobsahuje žádnou montáž je přípustné,
aby pole J.montáž bylo vyplněno nulou. Obě pole - J.materiál, J.Montáž u jedné položky by však neměly být vyplněny nulou.
Rekapitulace stavby
Název |  |  | Povinný |  | Popis | Typ | Max. počet
atributu |  |  | (A/N) |  |  |  | znaků
Kód |  |  | A |  | Kód stavby | String | 20
Stavba |  |  | A |  | Název stavby | String | 120
Místo |  |  | N |  | Místo stavby | String | 50
Datum |  |  | A |  | Datum vykonaného exportu | Date
KSO |  |  | N |  | Klasifikace stavebního objektu | String | 15
CC-CZ |  |  | N |  | Klasifikace stavbeních děl | String | 15
CZ-CPV |  |  | N |  | Společný slovník pro veřejné zakázky | String | 20
CZ-CPA |  |  | N |  | Klasifikace produkce podle činností | String | 20
Zadavatel |  |  | N |  | Zadavatel zadaní | String | 50
IČ |  |  | N |  | IČ zadavatele zadaní | String | 20
DIČ |  |  | N |  | DIČ zadavatele zadaní | String | 20
Účastník |  |  | N |  | Účastník veřejné zakázky | String | 50
Projektant |  |  | N |  | Projektant | String | 50
Poznámka |  |  | N |  | Poznámka k zadání | String | 255
Sazba DPH |  |  | A |  | Rekapitulace sazeb DPH u položek soupisů | eGSazbaDph
Základna DPH |  |  | A |  | Základna DPH určena součtem celkové ceny z položek soupisů | Double
Hodnota DPH |  |  | A |  | Hodnota DPH | Double
Cena bez DPH |  |  | A |  | Celková cena bez DPH za celou stavbu. Sčítává se ze všech listů. | Double
Cena s DPH |  |  | A |  | Celková cena s DPH za celou stavbu | Double
Rekapitulace objektů stavby a soupisů prací
Název |  |  | Povinný |  | Popis | Typ | Max. počet
atributu |  |  | (A/N) |  |  |  | znaků
Kód |  |  | A |  | Přebírá se z Rekapitulace stavby | String | 20
Stavba |  |  | A |  | Přebírá se z Rekapitulace stavby | String | 120
Místo |  |  | N |  | Přebírá se z Rekapitulace stavby | String | 50
Datum |  |  | A |  | Přebírá se z Rekapitulace stavby | Date
Zadavatel |  |  | N |  | Přebírá se z Rekapitulace stavby | String | 50
Projektant |  |  | N |  | Přebírá se z Rekapitulace stavby | String | 50
Účastník |  |  | N |  | Přebírá se z Rekapitulace stavby | String | 50
Kód |  |  | A |  | Kód objektu | String | 20
Objektu, Soupis prací |  |  | A |  | Název objektu | String | 120
Cena bez DPH |  |  | A |  | Cena bez DPH za daný objekt | Double
Cena s DPH |  |  | A |  | Cena spolu s DPH za daný objekt | Double
Typ |  |  | A |  | Typ zakázky | eGTypZakazky
Krycí list soupisu
Název |  |  | Povinný |  | Popis | Typ | Max. počet
atributu |  |  | (A/N) |  |  |  | znaků
Stavba |  |  | A |  | Přebírá se z Rekapitulace stavby | String | 120
Objekt |  |  | A |  | Kód a název objektu | String | 20 + 120
Soupis |  |  | A |  | Kód a název soupisu | String | 20 + 120
KSO |  |  | N |  | Klasifikace stavebního objektu | String | 15
CC-CZ |  |  | N |  | Klasifikace stavbeních děl | String | 15
CZ-CPV |  |  | N |  | Společný slovník pro veřejné zakázky | String | 20
CZ-CPA |  |  | N |  | Klasifikace produkce podle činností | String | 20
Místo |  |  | N |  | Přebírá se z Rekapitulace stavby | String | 50
Zadavatel |  |  | N |  | Přebírá se z Rekapitulace stavby | String | 50
Účastník |  |  | N |  | Přebírá se z Rekapitulace stavby | String | 50
Projektant |  |  | N |  | Přebírá se z Rekapitulace stavby | String | 50
Poznámka |  |  | N |  | Poznámka k soupisu prací | String | 255
Sazba DPH |  |  | A |  | Rekapitulace sazeb DPH na položkách aktuálního soupisu | eGSazbaDph
Základna DPH |  |  | A |  | Základna DPH určena součtem celkové ceny z položek aktuálního soupisu | Double
Hodnota DPH |  |  | A |  | Hodnota DPH | Double
Cena bez DPH |  |  | A |  | Cena bez DPH za daný soupis | Double
Cena s DPH |  |  | A |  | Cena s DPH za daný soupis | Double
Rekapitulace členění soupisu prací
Název |  |  | Povinný |  | Popis | Typ | Max. počet
atributu |  |  | (A/N) |  |  |  | znaků
Stavba |  |  | A |  | Přebírá se z Rekapitulace stavby | String | 120
Objekt |  |  | A |  | Kód a název objektu, přebírá se z Krycího listu soupisu | String | 20 + 120
Soupis |  |  | A |  | Kód a název objektu, přebírá se z Krycího listu soupisu | String | 20 + 120
Místo |  |  | N |  | Přebírá se z Rekapitulace stavby | String | 50
Datum |  |  | A |  | Přebírá se z Rekapitulace stavby | Date
Zadavatel |  |  | N |  | Přebírá se z Rekapitulace stavby | String | 50
Projektant |  |  | N |  | Přebírá se z Rekapitulace stavby | String | 50
Účastník |  |  | N |  | Přebírá se z Rekapitulace stavby | String | 50
Kód dílu - Popis |  |  | A |  | Kód a název dílu ze soupisu | String | 20 + 100
Cena celkem |  |  | A |  | Cena celkem za díl ze soupisu | Double
Soupis prací
Název |  |  | Povinný |  | Popis | Typ | Max. počet
atributu |  |  | (A/N) |  |  |  | znaků
Stavba |  |  | A |  | Přebírá se z Rekapitulace stavby | String | 120
Objekt |  |  | A |  | Kód a název objektu | String | 20 + 120
Soupis |  |  | A |  | Přebírá se z Krycího listu soupisu | String | 20 + 120
Místo |  |  | N |  | Přebírá se z Krycího listu soupisu | String | 50
Datum |  |  | A |  | Přebírá se z Krycího listu soupisu | Date
Zadavatel |  |  | N |  | Přebírá se z Krycího listu soupisu | String | 50
Projektant |  |  | N |  | Přebírá se z Krycího listu soupisu | String | 50
Účastník |  |  | N |  | Přebírá se z Krycího listu soupisu | String | 50
PČ |  |  | A |  | Pořadové číslo položky soupisu | Long
Typ |  |  | A |  | Typ položky soupisu | eGTypPolozky | 1
Kód |  |  | A |  | Kód položky ze soupisu | String | 20
Popis |  |  | A |  | Popis položky ze soupisu | String | 255
MJ |  |  | A |  | Měrná jednotka položky | String | 10
Množství |  |  | A |  | Množství položky soupisu | Double
J.Cena |  |  | A |  | Jednotková cena položky | Double
Cena celkem |  |  | A |  | Cena celkem vyčíslena jako J.Cena * Množství | Double
Cenová soustava |  |  | N |  | Zařazení položky do cenové soustavy | String | 50
p |  |  | N |  | Poznámka položky ze soupisu | Memo
psc |  |  | N |  | Poznámka k souboru cen ze soupisu | Memo
pp |  |  | N |  | Plný popis položky ze soupisu | Memo
vv |  |  | N |  | Výkaz výměr (figura, výraz, výměra) ze soupisu | Text,Text,Double | 20, 150
fig |  |  | N |  | Rozpad figur | Text,Text,Double | 20, 150
DPH |  |  | A |  | Sazba DPH pro položku | eGSazbaDPH
Hmotnost |  |  | A |  | Hmotnost položky ze soupisu | Double
Suť |  |  | A |  | Suť položky ze soupisu | Double
Nh |  |  | N |  | Normohodiny položky ze soupisu | Double
Datová věta
Typ věty |  |  | Hodnota |  | Význam
eGSazbaDPH |  |  | základní |  | Základní sazba DPH
|  |  | snížená |  | Snížená sazba DPH
|  |  | nulová |  | Nulová sazba DPH
|  |  | zákl. přenesená |  | Základní sazba DPH přenesená
|  |  | sníž. přenesená |  | Snížená sazba DPH přenesená
eGTypZakazky |  |  | STA |  | Stavební objekt
|  |  | PRO |  | Provozní soubor
|  |  | ING |  | Inženýrský objekt
|  |  | VON |  | Vedlejší a ostatní náklady
|  |  | OST |  | Ostatní náklady
eGTypPolozky |  |  | 1 |  | Položka typu HSV
|  |  | 2 |  | Položka typu PSV
|  |  | 3 |  | Položka typu M
|  |  | 4 |  | Položka typu OST