## Rekapitulace stavby
Export Komplet | [25 empty] | VZ | 2.0 | [5 empty] | False | False | {4d922849-3652-495b-b31b-fced1a4649bc}
[18 empty] | >> skryté sloupce << | [13 empty] | 0,01 | 21
[32 empty] | 0,01 | 12
|  | REKAPITULACE STAVBY | [16 empty] | v --- níže se nacházejí doplnkové a pomocné údaje k sestavám --- v | [11 empty] | Návod na vyplnění | 0,001
|  | Kód: |  |  |  |  | 31/22/242_Final_04 | [23 empty] | Měnit lze pouze buňky se žlutým podbarvením! 1) v Rekapitulaci stavby vyplňte údaje o Účastníkovi (přenesou se do ostatních sestav i v jiných listech) 2) na vybraných listech vyplňte v sestavě Soupis prací ceny u položek | 0,01
|  | Stavba: |  |  |  |  | Areál železničního depa v Dolní Lipce | [24 empty] | 0,01
|  | KSO: | [11 empty] | CC-CZ: | [17 empty] | 0,01
|  | Místo: |  |  |  |  | obec Dolní Lipka | [6 empty] | Datum: |  | 12. 5. 2025 | [15 empty] | 0,01
0,01
|  | Zadavatel: | [11 empty] | IČ: | [17 empty] | 0,01
[14 empty] | DIČ: | [17 empty] | 0,01
0,01
|  | Účastník: | [11 empty] | IČ: |  | Vyplň údaj | [15 empty] | 0,01
|  |  | Vyplň údaj | [10 empty] | DIČ: |  | Vyplň údaj | [15 empty] | 0,01
False
|  | Projektant: | [11 empty] | IČ: | [17 empty] | False
|  |  | PRODIN a. s. | [10 empty] | DIČ: | [17 empty] | True
0,01
|  | Zpracovatel: | [11 empty] | IČ: | [17 empty] | 0,01
|  |  | PRODIN a. s. | [10 empty] | DIČ: | [17 empty] | False
Poznámka:
Soupis prací je sestaven s využitím Cenové soustavy ÚRS. Položky, které pochází z této cenové soustavy, jsou ve sloupci 'Cenová soustava' označeny popisem 'CS ÚRS' a úrovní příslušného kalendářního pololetí. Veškeré další informace vymezující popis a podmínky použití těchto položek z Cenové soustavy, které nejsou uvedeny přímo v soupisu prací, jsou neomezeně dálkově k dispozici na webu podminky.urs.cz.
|  | Cena bez DPH | [11 empty] | 0
[8 empty] | Sazba daně |  | Základ daně |  |  |  | Výše daně
|  | DPH |  | základní |  |  |  | 21% |  | 0 |  |  |  | 0
|  |  |  | snížená |  |  |  | 12% |  | 0 |  |  |  | 0
|  |  |  | zákl. přenesená |  |  |  | 21% |  | 0 |  |  |  | 0
|  |  |  | sníž. přenesená |  |  |  | 12% |  | 0 |  |  |  | 0
|  |  |  | nulová |  |  |  | 0% |  | 0 |  |  |  | 0
|  | Cena s DPH | [6 empty] | v |  | CZK |  |  | 0
REKAPITULACE OBJEKTŮ STAVBY A SOUPISŮ PRACÍ
| Kód: | [6 empty] | 31/22/242_Final_04
| Stavba: | [6 empty] | Areál železničního depa v Dolní Lipce
| Místo: | [6 empty] | obec Dolní Lipka |  |  |  |  | Datum: |  | 12. 5. 2025
| Zadavatel: | [11 empty] | Projektant: |  | PRODIN a. s. |  |  |  | Informatívní údaje z listů zakázek
| Účastník: | [11 empty] | Zpracovatel: |  | PRODIN a. s.
| Kód |  |  |  | Popis | [6 empty] | Cena bez DPH [CZK] |  |  |  | Cena s DPH [CZK] | Typ |  | z toho Ostat. náklady [CZK] | DPH [CZK] | Normohodiny [h] | DPH základní [CZK] | DPH snížená [CZK] | DPH základní přenesená [CZK] | DPH snížená přenesená [CZK] | Základna DPH základní | Základna DPH snížená | Základna DPH zákl. přenesená | Základna DPH sníž. přenesená | Základna DPH nulová
| Náklady stavby celkem | [10 empty] | 0 |  |  |  | 0 |  |  | 0 | 0 | 0 | 0 | 0 | 0 | 0 | 0 | 0 | 0 | 0 | 0 |  | D | 0 | ###NOIMPORT### | IMPORT | {4d922849-3652-495b-b31b-fced1a4649bc} | {00000000-0000-0000-0000-000000000000}
/ |  | PS01 |  |  |  | Zabezpečovací zařízení | [5 empty] | 0 |  |  |  | 0 | STA |  | 0 | 0 | 0 | 0 | 0 | 0 | 0 | 0 | 0 | 0 | 0 | 0 |  |  | 1 |  | IMPORT | {56c20693-adc6-4ef1-a8de-edb983000708} | {4d922849-3652-495b-b31b-fced1a4649bc} | 2
/ |  | PS02 |  |  |  | Točna pr. 14,5 m | [5 empty] | 0 |  |  |  | 0 | STA |  | 0 | 0 | 0 | 0 | 0 | 0 | 0 | 0 | 0 | 0 | 0 | 0 |  |  | 1 |  | IMPORT | {4df762eb-d207-48cc-a89e-64f6e5b4d1d2} | {4d922849-3652-495b-b31b-fced1a4649bc} | 2
/ |  | PS03 |  |  |  | Točna pr. 22,14 m | [5 empty] | 0 |  |  |  | 0 | STA |  | 0 | 0 | 0 | 0 | 0 | 0 | 0 | 0 | 0 | 0 | 0 | 0 |  |  | 1 |  | IMPORT | {f64f0c5d-7de6-426d-b72d-177e99c33ffb} | {4d922849-3652-495b-b31b-fced1a4649bc} | 2
|  | SO01 |  |  |  | Vstupní objekt včetně vybavení gastro | [5 empty] | 0 |  |  |  | 0 | STA |  | 0 | 0 | 0 | 0 | 0 | 0 | 0 | 0 | 0 | 0 | 0 | 0 |  | D | 1 |  | IMPORT | {797bee09-7d24-431b-b4c6-c756c250f245} | {4d922849-3652-495b-b31b-fced1a4649bc} | 2
/ |  |  | SO01 |  |  |  | Vstupní objekt včetně vybavení gastro |  |  |  |  | 0 |  |  |  | 0 | Soupis |  | 0 | 0 | 0 | 0 | 0 | 0 | 0 | 0 | 0 | 0 | 0 | 0 |  |  | 2 | ###NOINSERT### | IMPORT | {797bee09-7d24-431b-b4c6-c756c250f245} | {4d922849-3652-495b-b31b-fced1a4649bc} | 2
/ |  |  | SO01.05 |  |  |  | Vzduchotechnika |  |  |  |  | 0 |  |  |  | 0 | Soupis |  | 0 | 0 | 0 | 0 | 0 | 0 | 0 | 0 | 0 | 0 | 0 | 0 |  |  | 2 |  | IMPORT | {5b0505ca-589c-451b-b802-cb525ea3494f} | {797bee09-7d24-431b-b4c6-c756c250f245}
/ |  |  | SO01.01 |  |  |  | Elektro |  |  |  |  | 0 |  |  |  | 0 | Soupis |  | 0 | 0 | 0 | 0 | 0 | 0 | 0 | 0 | 0 | 0 | 0 | 0 |  |  | 2 |  | IMPORT | {eab256c4-f595-46a0-bd7f-8e0e8abc95d5} | {797bee09-7d24-431b-b4c6-c756c250f245}
/ |  |  | SO01.03 |  |  |  | Měření a regulace |  |  |  |  | 0 |  |  |  | 0 | Soupis |  | 0 | 0 | 0 | 0 | 0 | 0 | 0 | 0 | 0 | 0 | 0 | 0 |  |  | 2 |  | IMPORT | {c47f8981-8536-402a-ba1a-2565847bf289} | {797bee09-7d24-431b-b4c6-c756c250f245}
/ |  |  | SO01.04 |  |  |  | Zdravetně technické instalace |  |  |  |  | 0 |  |  |  | 0 | Soupis |  | 0 | 0 | 0 | 0 | 0 | 0 | 0 | 0 | 0 | 0 | 0 | 0 |  |  | 2 |  | IMPORT | {126445bb-4862-4cad-83e2-19368bd9b27c} | {797bee09-7d24-431b-b4c6-c756c250f245}
/ |  |  | SO01.02 |  |  |  | Vytápění |  |  |  |  | 0 |  |  |  | 0 | Soupis |  | 0 | 0 | 0 | 0 | 0 | 0 | 0 | 0 | 0 | 0 | 0 | 0 |  |  | 2 |  | IMPORT | {3d474295-2893-41aa-be86-712d65de3372} | {797bee09-7d24-431b-b4c6-c756c250f245}
/ |  |  | SO01.06 |  |  |  | Slaboproud |  |  |  |  | 0 |  |  |  | 0 | Soupis |  | 0 | 0 | 0 | 0 | 0 | 0 | 0 | 0 | 0 | 0 | 0 | 0 |  |  | 2 |  | IMPORT | {2057496f-ad04-4f86-8911-13be4dba5afb} | {797bee09-7d24-431b-b4c6-c756c250f245}
|  | SO02 |  |  |  | Rotunda (mimo INTERREG) | [5 empty] | 0 |  |  |  | 0 | STA |  | 0 | 0 | 0 | 0 | 0 | 0 | 0 | 0 | 0 | 0 | 0 | 0 |  | D | 1 |  | IMPORT | {40a68242-1296-4ab7-b4f8-585c373b7870} | {4d922849-3652-495b-b31b-fced1a4649bc} | 2
/ |  |  | SO02 |  |  |  | Rotunda (mimo INTERREG) |  |  |  |  | 0 |  |  |  | 0 | Soupis |  | 0 | 0 | 0 | 0 | 0 | 0 | 0 | 0 | 0 | 0 | 0 | 0 |  |  | 2 | ###NOINSERT### | IMPORT | {40a68242-1296-4ab7-b4f8-585c373b7870} | {4d922849-3652-495b-b31b-fced1a4649bc} | 2
/ |  |  | SO02.01 |  |  |  | Elektro (mimo INTERREG) |  |  |  |  | 0 |  |  |  | 0 | Soupis |  | 0 | 0 | 0 | 0 | 0 | 0 | 0 | 0 | 0 | 0 | 0 | 0 |  |  | 2 |  | IMPORT | {5ca9cc5d-82f5-4760-b5ec-cc13e886df26} | {40a68242-1296-4ab7-b4f8-585c373b7870}
|  | SO03 |  |  |  | Hradlo (mimo INTERREG) | [5 empty] | 0 |  |  |  | 0 | STA |  | 0 | 0 | 0 | 0 | 0 | 0 | 0 | 0 | 0 | 0 | 0 | 0 |  | D | 1 |  | IMPORT | {94548aa8-d31a-49b1-908f-14c17292b23d} | {4d922849-3652-495b-b31b-fced1a4649bc} | 2
/ |  |  | SO03 |  |  |  | Hradlo (mimo INTERREG) |  |  |  |  | 0 |  |  |  | 0 | Soupis |  | 0 | 0 | 0 | 0 | 0 | 0 | 0 | 0 | 0 | 0 | 0 | 0 |  |  | 2 | ###NOINSERT### | IMPORT | {94548aa8-d31a-49b1-908f-14c17292b23d} | {4d922849-3652-495b-b31b-fced1a4649bc} | 2
/ |  |  | SO03.01 |  |  |  | Elektro (mimo INTERREG) |  |  |  |  | 0 |  |  |  | 0 | Soupis |  | 0 | 0 | 0 | 0 | 0 | 0 | 0 | 0 | 0 | 0 | 0 | 0 |  |  | 2 |  | IMPORT | {348c180b-4940-4ffd-80c4-ac1da61f831e} | {94548aa8-d31a-49b1-908f-14c17292b23d}
/ |  |  | SO03.02 |  |  |  | Zdravotně technické instalace (mimo INTERREG) |  |  |  |  | 0 |  |  |  | 0 | Soupis |  | 0 | 0 | 0 | 0 | 0 | 0 | 0 | 0 | 0 | 0 | 0 | 0 |  |  | 2 |  | IMPORT | {fe64d3b2-9ced-4f2d-9c23-1c0f0434c203} | {94548aa8-d31a-49b1-908f-14c17292b23d}
/ |  |  | SO03.03 |  |  |  | Vzduchotechnika a vytápění (mimo INTERREG) |  |  |  |  | 0 |  |  |  | 0 | Soupis |  | 0 | 0 | 0 | 0 | 0 | 0 | 0 | 0 | 0 | 0 | 0 | 0 |  |  | 2 |  | IMPORT | {e951fe70-b995-4128-b29a-40b186c76b18} | {94548aa8-d31a-49b1-908f-14c17292b23d}
|  | SO04 |  |  |  | Vodárna (mimo INTERREG) | [5 empty] | 0 |  |  |  | 0 | STA |  | 0 | 0 | 0 | 0 | 0 | 0 | 0 | 0 | 0 | 0 | 0 | 0 |  | D | 1 |  | IMPORT | {f5825de2-62bb-4790-a7ae-ee88d61bd956} | {4d922849-3652-495b-b31b-fced1a4649bc} | 2
/ |  |  | SO04 |  |  |  | Vodárna (mimo INTERREG) |  |  |  |  | 0 |  |  |  | 0 | Soupis |  | 0 | 0 | 0 | 0 | 0 | 0 | 0 | 0 | 0 | 0 | 0 | 0 |  |  | 2 | ###NOINSERT### | IMPORT | {f5825de2-62bb-4790-a7ae-ee88d61bd956} | {4d922849-3652-495b-b31b-fced1a4649bc} | 2
/ |  |  | SO04.01 |  |  |  | Elektro (mimo INTERREG) |  |  |  |  | 0 |  |  |  | 0 | Soupis |  | 0 | 0 | 0 | 0 | 0 | 0 | 0 | 0 | 0 | 0 | 0 | 0 |  |  | 2 |  | IMPORT | {d0527578-2f6f-4a8b-8d74-cf41ef30d459} | {f5825de2-62bb-4790-a7ae-ee88d61bd956}
/ |  |  | SO04.02 |  |  |  | Zdravotně technické instalace (mimo INTERREG) |  |  |  |  | 0 |  |  |  | 0 | Soupis |  | 0 | 0 | 0 | 0 | 0 | 0 | 0 | 0 | 0 | 0 | 0 | 0 |  |  | 2 |  | IMPORT | {2fbf2108-37fb-4d6f-8137-bc9be9571fc4} | {f5825de2-62bb-4790-a7ae-ee88d61bd956}
/ |  |  | SO04.03 |  |  |  | Vzduchotechnika a vytápění (mimo INTERREG) |  |  |  |  | 0 |  |  |  | 0 | Soupis |  | 0 | 0 | 0 | 0 | 0 | 0 | 0 | 0 | 0 | 0 | 0 | 0 |  |  | 2 |  | IMPORT | {9f93aaf5-0a06-43ec-9262-14111bda9831} | {f5825de2-62bb-4790-a7ae-ee88d61bd956}
|  | SO05 |  |  |  | Objekt traťového okrsku (mimo INTERREG) | [5 empty] | 0 |  |  |  | 0 | STA |  | 0 | 0 | 0 | 0 | 0 | 0 | 0 | 0 | 0 | 0 | 0 | 0 |  | D | 1 |  | IMPORT | {085c7ed2-385c-4ba6-aaea-f3a941465d00} | {4d922849-3652-495b-b31b-fced1a4649bc} | 2
/ |  |  | SO05 |  |  |  | Objekt traťového okrsku (mimo INTERREG) |  |  |  |  | 0 |  |  |  | 0 | Soupis |  | 0 | 0 | 0 | 0 | 0 | 0 | 0 | 0 | 0 | 0 | 0 | 0 |  |  | 2 | ###NOINSERT### | IMPORT | {085c7ed2-385c-4ba6-aaea-f3a941465d00} | {4d922849-3652-495b-b31b-fced1a4649bc} | 2
/ |  |  | SO05.01 |  |  |  | Elektro (mimo INTERREG) |  |  |  |  | 0 |  |  |  | 0 | Soupis |  | 0 | 0 | 0 | 0 | 0 | 0 | 0 | 0 | 0 | 0 | 0 | 0 |  |  | 2 |  | IMPORT | {a58dbe99-2149-433f-b768-5e4065de5e19} | {085c7ed2-385c-4ba6-aaea-f3a941465d00}
/ |  |  | SO05.02 |  |  |  | Zdravotně technikcé instalace (mimo INTERREG) |  |  |  |  | 0 |  |  |  | 0 | Soupis |  | 0 | 0 | 0 | 0 | 0 | 0 | 0 | 0 | 0 | 0 | 0 | 0 |  |  | 2 |  | IMPORT | {4ae61a02-f73d-4939-9f5d-3ecb2de822b0} | {085c7ed2-385c-4ba6-aaea-f3a941465d00}
/ |  |  | SO05.03 |  |  |  | Vzduchotechnika a vytápění (mimo INTERREG) |  |  |  |  | 0 |  |  |  | 0 | Soupis |  | 0 | 0 | 0 | 0 | 0 | 0 | 0 | 0 | 0 | 0 | 0 | 0 |  |  | 2 |  | IMPORT | {36a4d615-26d7-40e9-a1c0-003e682f4ad1} | {085c7ed2-385c-4ba6-aaea-f3a941465d00}
|  | SO06.1 |  |  |  | Výtopna (mimo INTERREG) | [5 empty] | 0 |  |  |  | 0 | STA |  | 0 | 0 | 0 | 0 | 0 | 0 | 0 | 0 | 0 | 0 | 0 | 0 |  | D | 1 |  | IMPORT | {f794d663-f014-4921-839f-16e94e3b2887} | {4d922849-3652-495b-b31b-fced1a4649bc} | 2
/ |  |  | SO06.1 |  |  |  | Výtopna (mimo INTERREG) |  |  |  |  | 0 |  |  |  | 0 | Soupis |  | 0 | 0 | 0 | 0 | 0 | 0 | 0 | 0 | 0 | 0 | 0 | 0 |  |  | 2 | ###NOINSERT### | IMPORT | {f794d663-f014-4921-839f-16e94e3b2887} | {4d922849-3652-495b-b31b-fced1a4649bc} | 2
/ |  |  | SO06.1.1 |  |  |  | Elektro (mimo INTERREG) |  |  |  |  | 0 |  |  |  | 0 | Soupis |  | 0 | 0 | 0 | 0 | 0 | 0 | 0 | 0 | 0 | 0 | 0 | 0 |  |  | 2 |  | IMPORT | {380e5ffb-a7c1-4844-bf97-92d4e9902212} | {f794d663-f014-4921-839f-16e94e3b2887}
/ |  |  | SO06.1.2 |  |  |  | Měření a regulace (mimo INTERREG) |  |  |  |  | 0 |  |  |  | 0 | Soupis |  | 0 | 0 | 0 | 0 | 0 | 0 | 0 | 0 | 0 | 0 | 0 | 0 |  |  | 2 |  | IMPORT | {1273274b-870b-4c1b-ba23-4095d45fc315} | {f794d663-f014-4921-839f-16e94e3b2887}
/ |  |  | SO06.1.3 |  |  |  | Zdravotně technické instalace (mimo INTERREG) |  |  |  |  | 0 |  |  |  | 0 | Soupis |  | 0 | 0 | 0 | 0 | 0 | 0 | 0 | 0 | 0 | 0 | 0 | 0 |  |  | 2 |  | IMPORT | {29cb9a20-218d-4e3f-a035-30b94b788a6b} | {f794d663-f014-4921-839f-16e94e3b2887}
/ |  |  | SO06.1.4 |  |  |  | Vzduchotechnika a vytápění (mimo INTERREG) |  |  |  |  | 0 |  |  |  | 0 | Soupis |  | 0 | 0 | 0 | 0 | 0 | 0 | 0 | 0 | 0 | 0 | 0 | 0 |  |  | 2 |  | IMPORT | {5b1e7b6a-a744-4976-935c-9afa10584767} | {f794d663-f014-4921-839f-16e94e3b2887}
|  | SO06.2 |  |  |  | Výtopna (mimo INTERREG) | [5 empty] | 0 |  |  |  | 0 | STA |  | 0 | 0 | 0 | 0 | 0 | 0 | 0 | 0 | 0 | 0 | 0 | 0 |  | D | 1 | ###NOIMPORT### | IMPORT | {75747e76-d20d-4915-b724-aa2387b77c41} | {4d922849-3652-495b-b31b-fced1a4649bc} | 2
/ |  |  | SO06.2.1 |  |  |  | Železniční svršek (mimo INTERREG) |  |  |  |  | 0 |  |  |  | 0 | Soupis |  | 0 | 0 | 0 | 0 | 0 | 0 | 0 | 0 | 0 | 0 | 0 | 0 |  |  | 2 |  | IMPORT | {583984df-2583-4af9-9851-6211833ef037} | {75747e76-d20d-4915-b724-aa2387b77c41}
/ |  |  | SO06.2.2 |  |  |  | Železniční spodek (mimo INTERREG) |  |  |  |  | 0 |  |  |  | 0 | Soupis |  | 0 | 0 | 0 | 0 | 0 | 0 | 0 | 0 | 0 | 0 | 0 | 0 |  |  | 2 |  | IMPORT | {b1b435b1-510b-4209-b84a-130b35f2b807} | {75747e76-d20d-4915-b724-aa2387b77c41}
/ |  | SO07 |  |  |  | Točna pr. 14,5 m | [5 empty] | 0 |  |  |  | 0 | STA |  | 0 | 0 | 0 | 0 | 0 | 0 | 0 | 0 | 0 | 0 | 0 | 0 |  |  | 1 |  | IMPORT | {fdf4e5ff-9616-4a5c-9a91-5cd227ab3373} | {4d922849-3652-495b-b31b-fced1a4649bc} | 2
/ |  | SO08 |  |  |  | Točna pr. 22,14 m | [5 empty] | 0 |  |  |  | 0 | STA |  | 0 | 0 | 0 | 0 | 0 | 0 | 0 | 0 | 0 | 0 | 0 | 0 |  |  | 1 |  | IMPORT | {a8c5b1c1-0be5-4584-a956-48afc28dd4b0} | {4d922849-3652-495b-b31b-fced1a4649bc} | 2
/ |  | SO09 |  |  |  | Vodní jeřáb (mimo INTERREG) | [5 empty] | 0 |  |  |  | 0 | STA |  | 0 | 0 | 0 | 0 | 0 | 0 | 0 | 0 | 0 | 0 | 0 | 0 |  |  | 1 |  | IMPORT | {f6a83499-54f7-4190-a2bb-84c4c2f9d9fd} | {4d922849-3652-495b-b31b-fced1a4649bc} | 2
/ |  | SO10.1 |  |  |  | Oplocení a brány - uznatelné položky | [5 empty] | 0 |  |  |  | 0 | STA |  | 0 | 0 | 0 | 0 | 0 | 0 | 0 | 0 | 0 | 0 | 0 | 0 |  |  | 1 |  | IMPORT | {67083bb6-07a5-4c71-8f11-d291cd9783b8} | {4d922849-3652-495b-b31b-fced1a4649bc} | 2
/ |  | SO10.2 |  |  |  | Oplocení a brány - neuznatelné položky | [5 empty] | 0 |  |  |  | 0 | STA |  | 0 | 0 | 0 | 0 | 0 | 0 | 0 | 0 | 0 | 0 | 0 | 0 |  |  | 1 |  | IMPORT | {15e650f0-470f-435f-b9d3-aa208064205b} | {4d922849-3652-495b-b31b-fced1a4649bc} | 2
/ |  | SO11 |  |  |  | Jímka na vyvážení / ČOV | [5 empty] | 0 |  |  |  | 0 | STA |  | 0 | 0 | 0 | 0 | 0 | 0 | 0 | 0 | 0 | 0 | 0 | 0 |  |  | 1 |  | IMPORT | {c2be9906-7938-4d38-96cb-9663229a734d} | {4d922849-3652-495b-b31b-fced1a4649bc} | 2
/ |  | SO12 |  |  |  | Likvidace dešťových vod | [5 empty] | 0 |  |  |  | 0 | STA |  | 0 | 0 | 0 | 0 | 0 | 0 | 0 | 0 | 0 | 0 | 0 | 0 |  |  | 1 |  | IMPORT | {69330175-e99c-4728-949a-583dd30b8caa} | {4d922849-3652-495b-b31b-fced1a4649bc} | 2
|  | SO13 |  |  |  | Areálové rozvody | [5 empty] | 0 |  |  |  | 0 | STA |  | 0 | 0 | 0 | 0 | 0 | 0 | 0 | 0 | 0 | 0 | 0 | 0 |  | D | 1 | ###NOIMPORT### | IMPORT | {ac0bb229-75f9-417a-baae-493fdfb74b12} | {4d922849-3652-495b-b31b-fced1a4649bc} | 2
/ |  |  | SO13.01 |  |  |  | Vodovod |  |  |  |  | 0 |  |  |  | 0 | Soupis |  | 0 | 0 | 0 | 0 | 0 | 0 | 0 | 0 | 0 | 0 | 0 | 0 |  |  | 2 |  | IMPORT | {bea78aef-ec41-410a-bd79-2fc683e654c2} | {ac0bb229-75f9-417a-baae-493fdfb74b12}
/ |  |  | SO13.02 |  |  |  | Gravitační splašková kanalizace |  |  |  |  | 0 |  |  |  | 0 | Soupis |  | 0 | 0 | 0 | 0 | 0 | 0 | 0 | 0 | 0 | 0 | 0 | 0 |  |  | 2 |  | IMPORT | {eb1b6111-12f7-4cfa-a96a-6d4854262217} | {ac0bb229-75f9-417a-baae-493fdfb74b12}
/ |  |  | SO13.03 |  |  |  | Výtlačný řád |  |  |  |  | 0 |  |  |  | 0 | Soupis |  | 0 | 0 | 0 | 0 | 0 | 0 | 0 | 0 | 0 | 0 | 0 | 0 |  |  | 2 |  | IMPORT | {f7908fda-4fb0-4b3e-928f-86f874f11ebe} | {ac0bb229-75f9-417a-baae-493fdfb74b12}
/ |  |  | SO13.04 |  |  |  | Elektro |  |  |  |  | 0 |  |  |  | 0 | Soupis |  | 0 | 0 | 0 | 0 | 0 | 0 | 0 | 0 | 0 | 0 | 0 | 0 |  |  | 2 |  | IMPORT | {c32795f5-38d0-4a5e-be74-6de9161fe8a4} | {ac0bb229-75f9-417a-baae-493fdfb74b12}
/ |  |  | SO13.05 |  |  |  | Slaboproud |  |  |  |  | 0 |  |  |  | 0 | Soupis |  | 0 | 0 | 0 | 0 | 0 | 0 | 0 | 0 | 0 | 0 | 0 | 0 |  |  | 2 |  | IMPORT | {1c8b0db7-bd1a-4298-bd10-e0866da083a6} | {ac0bb229-75f9-417a-baae-493fdfb74b12}
/ |  | SO14 |  |  |  | Osvětlení areálu | [5 empty] | 0 |  |  |  | 0 | STA |  | 0 | 0 | 0 | 0 | 0 | 0 | 0 | 0 | 0 | 0 | 0 | 0 |  |  | 1 |  | IMPORT | {eab8e80a-c6bc-4c7b-8860-1e5a72823df4} | {4d922849-3652-495b-b31b-fced1a4649bc} | 2
/ |  | SO15 |  |  |  | HTÚ | [5 empty] | 0 |  |  |  | 0 | STA |  | 0 | 0 | 0 | 0 | 0 | 0 | 0 | 0 | 0 | 0 | 0 | 0 |  |  | 1 |  | IMPORT | {11f7473c-6529-4727-9c4d-d7394ad9c589} | {4d922849-3652-495b-b31b-fced1a4649bc} | 2
|  | SO16 |  |  |  | Obslužná komunikace a zpevnné plochy | [5 empty] | 0 |  |  |  | 0 | STA |  | 0 | 0 | 0 | 0 | 0 | 0 | 0 | 0 | 0 | 0 | 0 | 0 |  | D | 1 | ###NOIMPORT### | IMPORT | {0f9cfd24-a771-4575-ac26-1f249a6d93ec} | {4d922849-3652-495b-b31b-fced1a4649bc} | 2
/ |  |  | SO16 N |  |  |  | Obslužná komunikace a zpevnné plochy - Neuznatelné položky |  |  |  |  | 0 |  |  |  | 0 | Soupis |  | 0 | 0 | 0 | 0 | 0 | 0 | 0 | 0 | 0 | 0 | 0 | 0 |  |  | 2 |  | IMPORT | {6cb92320-3aed-490d-9b6e-4821d73eb754} | {0f9cfd24-a771-4575-ac26-1f249a6d93ec}
/ |  |  | SO16 U |  |  |  | Obslužná komunikace a zpevnné plochy - Uznatelné položky |  |  |  |  | 0 |  |  |  | 0 | Soupis |  | 0 | 0 | 0 | 0 | 0 | 0 | 0 | 0 | 0 | 0 | 0 | 0 |  |  | 2 |  | IMPORT | {99280601-6ca0-495a-9ee6-c6242ddbc461} | {0f9cfd24-a771-4575-ac26-1f249a6d93ec}
|  | SO17 |  |  |  | Železniční svršek a spodek | [5 empty] | 0 |  |  |  | 0 | STA |  | 0 | 0 | 0 | 0 | 0 | 0 | 0 | 0 | 0 | 0 | 0 | 0 |  | D | 1 | ###NOIMPORT### | IMPORT | {67c14180-308a-4953-871a-8f4ce12e38d4} | {4d922849-3652-495b-b31b-fced1a4649bc} | 2
/ |  |  | SO17.01.1 |  |  |  | Železniční svršek - uznatelné položky |  |  |  |  | 0 |  |  |  | 0 | Soupis |  | 0 | 0 | 0 | 0 | 0 | 0 | 0 | 0 | 0 | 0 | 0 | 0 |  |  | 2 |  | IMPORT | {e93cf9e2-0902-4ff7-92cf-04f54922e862} | {67c14180-308a-4953-871a-8f4ce12e38d4}
/ |  |  | SO17.01.2 |  |  |  | Železniční svršek - neuznatelné pložky |  |  |  |  | 0 |  |  |  | 0 | Soupis |  | 0 | 0 | 0 | 0 | 0 | 0 | 0 | 0 | 0 | 0 | 0 | 0 |  |  | 2 |  | IMPORT | {95df440c-c206-4bef-9143-a5c2f0e30297} | {67c14180-308a-4953-871a-8f4ce12e38d4}
/ |  |  | SO17.02.1 |  |  |  | Železniční spodek - uznatelné položky |  |  |  |  | 0 |  |  |  | 0 | Soupis |  | 0 | 0 | 0 | 0 | 0 | 0 | 0 | 0 | 0 | 0 | 0 | 0 |  |  | 2 |  | IMPORT | {d13c24cc-9df2-490a-a2de-b5b217373b5b} | {67c14180-308a-4953-871a-8f4ce12e38d4}
/ |  |  | SO17.02.2 |  |  |  | Železniční spodek - neuznatelné položky |  |  |  |  | 0 |  |  |  | 0 | Soupis |  | 0 | 0 | 0 | 0 | 0 | 0 | 0 | 0 | 0 | 0 | 0 | 0 |  |  | 2 |  | IMPORT | {d42cde9f-1db9-4e7d-af5e-364629461cff} | {67c14180-308a-4953-871a-8f4ce12e38d4}
/ |  | SO18 |  |  |  | KTÚ a sadové úpravy | [5 empty] | 0 |  |  |  | 0 | STA |  | 0 | 0 | 0 | 0 | 0 | 0 | 0 | 0 | 0 | 0 | 0 | 0 |  |  | 1 |  | IMPORT | {d5229435-e023-4d57-81e8-4f67429274d6} | {4d922849-3652-495b-b31b-fced1a4649bc} | 2
/ |  | SO19 |  |  |  | Přeložka přípojky VN (SŽ SEE)- přeložka sdělovacího kabelu | [5 empty] | 0 |  |  |  | 0 | STA |  | 0 | 0 | 0 | 0 | 0 | 0 | 0 | 0 | 0 | 0 | 0 | 0 |  |  | 1 |  | IMPORT | {c981049c-429b-4f98-9b6b-07fcad0aa95a} | {4d922849-3652-495b-b31b-fced1a4649bc} | 2
/ |  | SO20 |  |  |  | CETIN | [5 empty] | 0 |  |  |  | 0 | STA |  | 0 | 0 | 0 | 0 | 0 | 0 | 0 | 0 | 0 | 0 | 0 | 0 |  |  | 1 |  | IMPORT | {0d428cc6-0163-45c7-b180-8190e3f4af99} | {4d922849-3652-495b-b31b-fced1a4649bc} | 2
/ |  | SO21 |  |  |  | Přeložka komunikačních kabelů - ČD telematika | [5 empty] | 0 |  |  |  | 0 | STA |  | 0 | 0 | 0 | 0 | 0 | 0 | 0 | 0 | 0 | 0 | 0 | 0 |  |  | 1 |  | IMPORT | {1cfc61b7-01b5-45b2-b3c6-ca22baa671e5} | {4d922849-3652-495b-b31b-fced1a4649bc} | 2
/ |  | SO22 |  |  |  | Přípojka vodovodu pro areál | [5 empty] | 0 |  |  |  | 0 | STA |  | 0 | 0 | 0 | 0 | 0 | 0 | 0 | 0 | 0 | 0 | 0 | 0 |  |  | 1 |  | IMPORT | {2eefb99a-feb4-4c22-accd-b0b64428fea0} | {4d922849-3652-495b-b31b-fced1a4649bc} | 2
/ |  | SO23 |  |  |  | Přípojka vodovodu pro RD | [5 empty] | 0 |  |  |  | 0 | STA |  | 0 | 0 | 0 | 0 | 0 | 0 | 0 | 0 | 0 | 0 | 0 | 0 |  |  | 1 |  | IMPORT | {30f5ebd7-902d-4595-a905-0266f3b73fd0} | {4d922849-3652-495b-b31b-fced1a4649bc} | 2
/ |  | SO24 |  |  |  | Přípojka elektro pro potřeby areálu | [5 empty] | 0 |  |  |  | 0 | STA |  | 0 | 0 | 0 | 0 | 0 | 0 | 0 | 0 | 0 | 0 | 0 | 0 |  |  | 1 |  | IMPORT | {ee16b3e8-5fd4-4095-8a6e-8ff182cfadd6} | {4d922849-3652-495b-b31b-fced1a4649bc} | 2
/ |  | SO25 |  |  |  | Obnova stávajících vodovodních přípojek a rekonstrukce vodoměrné šachty | [5 empty] | 0 |  |  |  | 0 | STA |  | 0 | 0 | 0 | 0 | 0 | 0 | 0 | 0 | 0 | 0 | 0 | 0 |  |  | 1 |  | IMPORT | {7174e528-e6c4-4290-bb0b-c350b7a88f73} | {4d922849-3652-495b-b31b-fced1a4649bc} | 2
/ |  | SO26.1 |  |  |  | Vlečkové brány - uznatelné položky | [5 empty] | 0 |  |  |  | 0 | STA |  | 0 | 0 | 0 | 0 | 0 | 0 | 0 | 0 | 0 | 0 | 0 | 0 |  |  | 1 |  | IMPORT | {dfba2eae-4c42-4258-9b47-4b38c3d8e3b4} | {4d922849-3652-495b-b31b-fced1a4649bc} | 2
/ |  | SO26.2 |  |  |  | Vlečkové brány - neuznatelné položky | [5 empty] | 0 |  |  |  | 0 | STA |  | 0 | 0 | 0 | 0 | 0 | 0 | 0 | 0 | 0 | 0 | 0 | 0 |  |  | 1 |  | IMPORT | {f807fe7f-fbd1-439d-90d3-7356af673343} | {4d922849-3652-495b-b31b-fced1a4649bc} | 2
/ |  | SO27 |  |  |  | Požární nádrž | [5 empty] | 0 |  |  |  | 0 | STA |  | 0 | 0 | 0 | 0 | 0 | 0 | 0 | 0 | 0 | 0 | 0 | 0 |  |  | 1 |  | IMPORT | {a50d853f-4e5e-41bc-b0d8-f3a8cbdb5c60} | {4d922849-3652-495b-b31b-fced1a4649bc} | 2
/ |  | VRN |  |  |  | Vedlejší rozpočtové náklady | [5 empty] | 0 |  |  |  | 0 | STA |  | 0 | 0 | 0 | 0 | 0 | 0 | 0 | 0 | 0 | 0 | 0 | 0 |  |  | 1 |  | IMPORT | {a9bb0bfb-cee0-44e1-a6d5-6b1e30d67b68} | {4d922849-3652-495b-b31b-fced1a4649bc} | 2

## PS01 - Zabezpečovací zaří...
[9 empty] | >> skryté sloupce << | [9 empty] | {56c20693-adc6-4ef1-a8de-edb983000708}
2
| KRYCÍ LIST SOUPISU PRACÍ | [8 empty] | v --- níže se nacházejí doplnkové a pomocné údaje k sestavám --- v | [8 empty] | False
Stavba:
Areál železničního depa v Dolní Lipce
Objekt:
PS01 - Zabezpečovací zařízení
| KSO: |  |  |  |  | CC-CZ:
| Místo: |  | obec Dolní Lipka |  |  | Datum: | 12. 5. 2025
| Zadavatel: |  |  |  |  | IČ:
DIČ:
| Účastník: |  |  |  |  | IČ: | Vyplň údaj
|  | Vyplň údaj |  |  |  | DIČ: | Vyplň údaj
| Projektant: |  |  |  |  | IČ:
|  | PRODIN a. s. |  |  |  | DIČ:
| Zpracovatel: |  |  |  |  | IČ:
|  | PRODIN a. s. |  |  |  | DIČ:
Poznámka:
| Cena bez DPH | [5 empty] | 0
|  |  | Základ daně |  |  | Sazba daně | Výše daně
| DPH | základní | 0 |  |  | 21% | 0
|  | snížená | 0 |  |  | 12% | 0
|  | zákl. přenesená | 0 |  |  | 21% | 0
|  | sníž. přenesená | 0 |  |  | 12% | 0
|  | nulová | 0 |  |  | 0% | 0
| Cena s DPH |  |  | v | CZK |  | 0
REKAPITULACE ČLENĚNÍ SOUPISU PRACÍ
Stavba:
Areál železničního depa v Dolní Lipce
Objekt:
PS01 - Zabezpečovací zařízení
Místo: |  |  | obec Dolní Lipka |  |  | Datum: | 12. 5. 2025
Zadavatel: | [5 empty] | Projektant: | PRODIN a. s.
Účastník: |  |  | Vyplň údaj |  |  | Zpracovatel: | PRODIN a. s.
Kód dílu - Popis | [6 empty] | Cena celkem [CZK]
Náklady stavby celkem | [6 empty] | 0 | [12 empty] | -1
| M - Práce a dodávky M | [5 empty] | 0
| 22-M - Montáže technologických zařízení pro dopravní stavby | [5 empty] | 0
SOUPIS PRACÍ
Stavba:
Areál železničního depa v Dolní Lipce
Objekt:
PS01 - Zabezpečovací zařízení
Místo: |  |  | obec Dolní Lipka |  |  | Datum: | 12. 5. 2025
Zadavatel: | [5 empty] | Projektant: | PRODIN a. s.
Účastník: |  |  | Vyplň údaj |  |  | Zpracovatel: | PRODIN a. s.
PČ | Typ | Kód | Popis | MJ | Množství | J.cena [CZK] | Cena celkem [CZK] | Cenová soustava |  |  | DPH | J. Nh [h] | Nh celkem [h] | J. hmotnost [t] | Hmotnost celkem [t] | J. suť [t] | Suť Celkem [t]
Náklady soupisu celkem | [6 empty] | 0 | [5 empty] | 0 |  | 0.0125 |  | 0 |  | D | -1 | [7 empty] | 0
| D | M | Práce a dodávky M |  |  |  | 0 | [5 empty] | 0 |  | 0.0125 |  | 0 | 3 | D | 0 | ROZPOCET | [6 empty] | 0
| D | 22-M | Montáže technologických zařízení pro dopravní stavby |  |  |  | 0 | [5 empty] | 0 |  | 0.0125 |  | 0 | 3 | D | 1 | ROZPOCET | [6 empty] | 0
1 | M | R75C221 | rychlostník NS dvouciferný | kus | 1 |  | 0 |  |  |  | základní |  | 0 | 0.0035 | 0.0035 | 0 | 0 | 256 | M | 2 | ROZPOCET | 0 | 0 | 0 | 0 | 0 | 1 | 0 | 64 | -1407187858
2 | M | R75C231 | rychlostník NS tříciferný | kus | 1 |  | 0 |  |  |  | základní |  | 0 | 0.0055 | 0.0055 | 0 | 0 | 256 | M | 2 | ROZPOCET | 0 | 0 | 0 | 0 | 0 | 1 | 0 | 64 | -1336370316
3 | M | R75C411 | rychlostník-obdélník | kus | 1 |  | 0 |  |  |  | základní |  | 0 | 0.0035 | 0.0035 | 0 | 0 | 256 | M | 2 | ROZPOCET | 0 | 0 | 0 | 0 | 0 | 1 | 0 | 64 | -681218847
4 | K | 220800001 | Montáž zámku výměnového včetně úpravy štěrkového lože, rozebrání zámku, uvolnění závěrného háku, montáže ochranné skříňky a kostry zámku, regulace závěrného háku, přetypování a sestavení zámku, nasazení krytu a jeho zajištění, oštítkování klíčů a kontroly činnosti jednoduchého | kus | 2 |  | 0 |  |  |  | základní |  | 0 | 0 | 0 | 0 | 0 | 64 | K | 2 | ROZPOCET | 0 | 0 | 0 | 0 | 0 | 1 | 0 | 64 | -711310092
5 | K | 220800003 | Montáž zámku výměnového včetně úpravy štěrkového lože, rozebrání zámku, uvolnění závěrného háku, montáže ochranné skříňky a kostry zámku, regulace závěrného háku, přetypování a sestavení zámku, nasazení krytu a jeho zajištění, oštítkování klíčů a kontroly činnosti ochranné skříňky | kus | 2 |  | 0 |  |  |  | základní |  | 0 | 0 | 0 | 0 | 0 | 64 | K | 2 | ROZPOCET | 0 | 0 | 0 | 0 | 0 | 1 | 0 | 64 | -78212820
6 | K | 220800067 | Montáž výkolejky s návěstním tělesem se zámkem úplná montáž výkolejky se zámkem včetně návěstního tělesa,včetně položení na dřevěné pražce, vyvrtání otvorů a přišroubování na paty kolejnice, přišroubování dosedacího úhelníku, vyzkoušení sklápění, přetypování zámku, opravy nátěru a očištění výkolejky kontrolním | kus | 3 |  | 0 |  |  |  | základní |  | 0 | 0 | 0 | 0 | 0 | 64 | K | 2 | ROZPOCET | 0 | 0 | 0 | 0 | 0 | 1 | 0 | 64 | 965214981
7 | K | 228800001 | Demontáž zámku výměnového včetně demontáže ochranné skříňky a kostry zámku jednoduchého | kus | 1 |  | 0 |  |  |  | základní |  | 0 | 0 | 0 | 0 | 0 | 64 | K | 2 | ROZPOCET | 0 | 0 | 0 | 0 | 0 | 1 | 0 | 64 | -928587724
8 | K | 228800067 | Demontáž výkolejky s návěstním tělesem se zámkem kontrolním | kus | 2 |  | 0 |  |  |  | základní |  | 0 | 0 | 0 | 0 | 0 | 64 | K | 2 | ROZPOCET | 0 | 0 | 0 | 0 | 0 | 1 | 0 | 64 | 1628259823
9 | K | R220890011 | Zkoušení a regulování zabezpečovacího zařízení | kus | 1 |  | 0 |  |  |  | základní |  | 0 | 0 | 0 | 0 | 0 | 64 | K | 2 | ROZPOCET | 0 | 0 | 0 | 0 | 0 | 1 | 0 | 64 | 2100914508

## PS02 - Točna pr. 14,5 m
[9 empty] | >> skryté sloupce << | [9 empty] | {4df762eb-d207-48cc-a89e-64f6e5b4d1d2}
2
| KRYCÍ LIST SOUPISU PRACÍ | [8 empty] | v --- níže se nacházejí doplnkové a pomocné údaje k sestavám --- v | [8 empty] | False
Stavba:
Areál železničního depa v Dolní Lipce
Objekt:
PS02 - Točna pr. 14,5 m
| KSO: |  |  |  |  | CC-CZ:
| Místo: |  | obec Dolní Lipka |  |  | Datum: | 12. 5. 2025
| Zadavatel: |  |  |  |  | IČ:
DIČ:
| Účastník: |  |  |  |  | IČ: | Vyplň údaj
|  | Vyplň údaj |  |  |  | DIČ: | Vyplň údaj
| Projektant: |  |  |  |  | IČ:
|  | PRODIN a. s. |  |  |  | DIČ:
| Zpracovatel: |  |  |  |  | IČ:
|  | PRODIN a. s. |  |  |  | DIČ:
Poznámka:
| Cena bez DPH | [5 empty] | 0
|  |  | Základ daně |  |  | Sazba daně | Výše daně
| DPH | základní | 0 |  |  | 21% | 0
|  | snížená | 0 |  |  | 12% | 0
|  | zákl. přenesená | 0 |  |  | 21% | 0
|  | sníž. přenesená | 0 |  |  | 12% | 0
|  | nulová | 0 |  |  | 0% | 0
| Cena s DPH |  |  | v | CZK |  | 0
REKAPITULACE ČLENĚNÍ SOUPISU PRACÍ
Stavba:
Areál železničního depa v Dolní Lipce
Objekt:
PS02 - Točna pr. 14,5 m
Místo: |  |  | obec Dolní Lipka |  |  | Datum: | 12. 5. 2025
Zadavatel: | [5 empty] | Projektant: | PRODIN a. s.
Účastník: |  |  | Vyplň údaj |  |  | Zpracovatel: | PRODIN a. s.
Kód dílu - Popis | [6 empty] | Cena celkem [CZK]
Náklady stavby celkem | [6 empty] | 0 | [12 empty] | -1
| N00 - Nepojmenované práce | [5 empty] | 0
| N01 - Technologie | [5 empty] | 0
SOUPIS PRACÍ
Stavba:
Areál železničního depa v Dolní Lipce
Objekt:
PS02 - Točna pr. 14,5 m
Místo: |  |  | obec Dolní Lipka |  |  | Datum: | 12. 5. 2025
Zadavatel: | [5 empty] | Projektant: | PRODIN a. s.
Účastník: |  |  | Vyplň údaj |  |  | Zpracovatel: | PRODIN a. s.
PČ | Typ | Kód | Popis | MJ | Množství | J.cena [CZK] | Cena celkem [CZK] | Cenová soustava |  |  | DPH | J. Nh [h] | Nh celkem [h] | J. hmotnost [t] | Hmotnost celkem [t] | J. suť [t] | Suť Celkem [t]
Náklady soupisu celkem | [6 empty] | 0 | [5 empty] | 0 |  | 0 |  | 0 |  | D | -1 | [7 empty] | 0
| D | N00 | Nepojmenované práce |  |  |  | 0 | [5 empty] | 0 |  | 0 |  | 0 | 4 | D | 0 | ROZPOCET | [6 empty] | 0
| D | N01 | Technologie |  |  |  | 0 | [5 empty] | 0 |  | 0 |  | 0 | 4 | D | 1 | ROZPOCET | [6 empty] | 0
1 | K | ON01 | Technologie malé točny | kpl | 1 |  | 0 |  |  |  | základní |  | 0 | 0 | 0 | 0 | 0 | 512 | K | 2 | ROZPOCET | 0 | 0 | 0 | 0 | 0 | 1 | 0 | 512 | 890410846
| P |  | Poznámka k položce: Stávající technologie točny určená k repasy s následným využítím na uvedeném projektu. Celkové náklady zahrnují veškerou manipulaci s technologii toční, její dovoz, repasy odbornou firmou včetně potřebných náhradních dílů. Detailní popis viz PD. | [15 empty] | P | 2

## PS03 - Točna pr. 22,14 m
[9 empty] | >> skryté sloupce << | [9 empty] | {f64f0c5d-7de6-426d-b72d-177e99c33ffb}
2
| KRYCÍ LIST SOUPISU PRACÍ | [8 empty] | v --- níže se nacházejí doplnkové a pomocné údaje k sestavám --- v | [8 empty] | False
Stavba:
Areál železničního depa v Dolní Lipce
Objekt:
PS03 - Točna pr. 22,14 m
| KSO: |  |  |  |  | CC-CZ:
| Místo: |  | obec Dolní Lipka |  |  | Datum: | 12. 5. 2025
| Zadavatel: |  |  |  |  | IČ:
DIČ:
| Účastník: |  |  |  |  | IČ: | Vyplň údaj
|  | Vyplň údaj |  |  |  | DIČ: | Vyplň údaj
| Projektant: |  |  |  |  | IČ:
|  | PRODIN a. s. |  |  |  | DIČ:
| Zpracovatel: |  |  |  |  | IČ:
|  | PRODIN a. s. |  |  |  | DIČ:
Poznámka:
| Cena bez DPH | [5 empty] | 0
|  |  | Základ daně |  |  | Sazba daně | Výše daně
| DPH | základní | 0 |  |  | 21% | 0
|  | snížená | 0 |  |  | 12% | 0
|  | zákl. přenesená | 0 |  |  | 21% | 0
|  | sníž. přenesená | 0 |  |  | 12% | 0
|  | nulová | 0 |  |  | 0% | 0
| Cena s DPH |  |  | v | CZK |  | 0
REKAPITULACE ČLENĚNÍ SOUPISU PRACÍ
Stavba:
Areál železničního depa v Dolní Lipce
Objekt:
PS03 - Točna pr. 22,14 m
Místo: |  |  | obec Dolní Lipka |  |  | Datum: | 12. 5. 2025
Zadavatel: | [5 empty] | Projektant: | PRODIN a. s.
Účastník: |  |  | Vyplň údaj |  |  | Zpracovatel: | PRODIN a. s.
Kód dílu - Popis | [6 empty] | Cena celkem [CZK]
Náklady stavby celkem | [6 empty] | 0 | [12 empty] | -1
| N00 - Nepojmenované práce | [5 empty] | 0
| N01 - Technologie | [5 empty] | 0
SOUPIS PRACÍ
Stavba:
Areál železničního depa v Dolní Lipce
Objekt:
PS03 - Točna pr. 22,14 m
Místo: |  |  | obec Dolní Lipka |  |  | Datum: | 12. 5. 2025
Zadavatel: | [5 empty] | Projektant: | PRODIN a. s.
Účastník: |  |  | Vyplň údaj |  |  | Zpracovatel: | PRODIN a. s.
PČ | Typ | Kód | Popis | MJ | Množství | J.cena [CZK] | Cena celkem [CZK] | Cenová soustava |  |  | DPH | J. Nh [h] | Nh celkem [h] | J. hmotnost [t] | Hmotnost celkem [t] | J. suť [t] | Suť Celkem [t]
Náklady soupisu celkem | [6 empty] | 0 | [5 empty] | 0 |  | 0 |  | 0 |  | D | -1 | [7 empty] | 0
| D | N00 | Nepojmenované práce |  |  |  | 0 | [5 empty] | 0 |  | 0 |  | 0 | 4 | D | 0 | ROZPOCET | [6 empty] | 0
| D | N01 | Technologie |  |  |  | 0 | [5 empty] | 0 |  | 0 |  | 0 | 4 | D | 1 | ROZPOCET | [6 empty] | 0
1 | K | ON02 | Technologie velké točny | kpl | 1 |  | 0 |  |  |  | základní |  | 0 | 0 | 0 | 0 | 0 | 512 | K | 2 | ROZPOCET | 0 | 0 | 0 | 0 | 0 | 1 | 0 | 512 | 898148748
| P |  | Poznámka k položce: Stávající technologie točny určená k repasy s následným využítím na uvedeném projektu. Celkové náklady zahrnují veškerou manipulaci s technologii toční, její dovoz, repasy odbornou firmou včetně potřebných náhradních dílů. Detailní popis viz PD. | [15 empty] | P | 2

## SO01 - Vstupní objekt vče...
[9 empty] | >> skryté sloupce << | [9 empty] | {797bee09-7d24-431b-b4c6-c756c250f245}
2
| KRYCÍ LIST SOUPISU PRACÍ | [8 empty] | v --- níže se nacházejí doplnkové a pomocné údaje k sestavám --- v | [8 empty] | False
Stavba:
Areál železničního depa v Dolní Lipce
Objekt:
SO01 - Vstupní objekt včetně vybavení gastro
| KSO: |  |  |  |  | CC-CZ:
| Místo: |  | obec Dolní Lipka |  |  | Datum: | 12. 5. 2025
| Zadavatel: |  |  |  |  | IČ:
DIČ:
| Účastník: |  |  |  |  | IČ: | Vyplň údaj
|  | Vyplň údaj |  |  |  | DIČ: | Vyplň údaj
| Projektant: |  |  |  |  | IČ:
|  | PRODIN a. s. |  |  |  | DIČ:
| Zpracovatel: |  |  |  |  | IČ:
|  | PRODIN a. s. |  |  |  | DIČ:
Poznámka:
| Cena bez DPH | [5 empty] | 0
|  |  | Základ daně |  |  | Sazba daně | Výše daně
| DPH | základní | 0 |  |  | 21% | 0
Investičný náklad stavebního objektu SO01 zahrnuje 7,82% nezpůsobilých výdajů na GASTRO.
|  | zákl. přenesená | 0 |  |  | 21% | 0
|  | sníž. přenesená | 0 |  |  | 12% | 0
|  | nulová | 0 |  |  | 0% | 0
| Cena s DPH |  |  | v | CZK |  | 0
REKAPITULACE ČLENĚNÍ SOUPISU PRACÍ
Stavba:
Areál železničního depa v Dolní Lipce
Objekt:
SO01 - Vstupní objekt včetně vybavení gastro
Místo: |  |  | obec Dolní Lipka |  |  | Datum: | 12. 5. 2025
Zadavatel: | [5 empty] | Projektant: | PRODIN a. s.
Účastník: |  |  | Vyplň údaj |  |  | Zpracovatel: | PRODIN a. s.
Kód dílu - Popis | [6 empty] | Cena celkem [CZK]
Náklady stavby celkem | [6 empty] | 0 | [12 empty] | -1
| HSV - Práce a dodávky HSV | [5 empty] | 0
| 1 - Zemní práce | [5 empty] | 0
| 2 - Zakládání | [5 empty] | 0
| 3 - Svislé a kompletní konstrukce | [5 empty] | 0
| 4 - Vodorovné konstrukce | [5 empty] | 0
| 6 - Úpravy povrchů, podlahy a osazování výplní | [5 empty] | 0
| 9 - Ostatní konstrukce a práce, bourání | [5 empty] | 0
| 998 - Přesun hmot | [5 empty] | 0
| PSV - Práce a dodávky PSV | [5 empty] | 0
| 711 - Izolace proti vodě, vlhkosti a plynům | [5 empty] | 0
| 712 - Povlakové krytiny | [5 empty] | 0
| 713 - Izolace tepelné | [5 empty] | 0
| 725 - Zdravotechnika - zařizovací předměty | [5 empty] | 0
| 762 - Konstrukce tesařské | [5 empty] | 0
| 763 - Konstrukce suché výstavby | [5 empty] | 0
| 764 - Konstrukce klempířské | [5 empty] | 0
| 765 - Krytina skládaná | [5 empty] | 0
| 766 - Konstrukce truhlářské | [5 empty] | 0
| 767 - Konstrukce zámečnické | [5 empty] | 0
| 771 - Podlahy z dlaždic | [5 empty] | 0
| 772 - Podlahy z kamene | [5 empty] | 0
| 781 - Dokončovací práce - obklady | [5 empty] | 0
| 783 - Dokončovací práce - nátěry | [5 empty] | 0
| 784 - Dokončovací práce - malby a tapety | [5 empty] | 0
| 786 - Dokončovací práce - čalounické úpravy | [5 empty] | 0
SOUPIS PRACÍ
Stavba:
Areál železničního depa v Dolní Lipce
Objekt:
SO01 - Vstupní objekt včetně vybavení gastro
Místo: |  |  | obec Dolní Lipka |  |  | Datum: | 12. 5. 2025
Zadavatel: | [5 empty] | Projektant: | PRODIN a. s.
Účastník: |  |  | Vyplň údaj |  |  | Zpracovatel: | PRODIN a. s.
PČ | Typ | Kód | Popis | MJ | Množství | J.cena [CZK] | Cena celkem [CZK] | Cenová soustava |  |  | DPH | J. Nh [h] | Nh celkem [h] | J. hmotnost [t] | Hmotnost celkem [t] | J. suť [t] | Suť Celkem [t]
Náklady soupisu celkem | [6 empty] | 0 | [5 empty] | 0 |  | 1690.554 |  | 0.003028 |  | D | -1 | [10 empty] | 0
| D | HSV | Práce a dodávky HSV |  |  |  | 0 | [5 empty] | 0 |  | 1378.3382 |  | 0.000757 | 1 | D | 0 |  |  |  | ROZPOCET | [6 empty] | 0
| D | 1 | Zemní práce |  |  |  | 0 | [5 empty] | 0 |  | 0.0032634 |  | 0 | 1 | D | 1 |  |  |  | ROZPOCET | [6 empty] | 0
1 | K | 115101201 | Čerpání vody na dopravní výšku do 10 m s uvažovaným průměrným přítokem do 500 l/min | hod | 100 |  | 0 | CS ÚRS 2024 02 |  |  | základní |  | 0 | 3.2634e-05 | 0.0032634 | 0 | 0 | 4 | K | 2 |  |  |  | ROZPOCET | 0 | 0 | 0 | 0 | 0 | 1 | 0 | 4 | -313877011
| Online PSC |  | https://podminky.urs.cz/item/CS_URS_2024_02/115101201 | [15 empty] | Online PSC | 2
| VV |  | "předpoklad - fakturovat dle skutečnosti" 100 |  | 100 | [13 empty] | VV | 2 | 2 | True | 1 | ROZPOCET
2 | K | 115101301 | Pohotovost záložní čerpací soupravy pro dopravní výšku do 10 m s uvažovaným průměrným přítokem do 500 l/min | den | 10 |  | 0 | CS ÚRS 2024 02 |  |  | základní |  | 0 | 0 | 0 | 0 | 0 | 4 | K | 2 |  |  |  | ROZPOCET | 0 | 0 | 0 | 0 | 0 | 1 | 0 | 4 | -1153096179
| Online PSC |  | https://podminky.urs.cz/item/CS_URS_2024_02/115101301 | [15 empty] | Online PSC | 2
| VV |  | "předpoklad - fakturovat dle skutečnosti" 10 |  | 10 | [13 empty] | VV | 2 | 2 | True | 1 | ROZPOCET
3 | K | 132251102 | Hloubení nezapažených rýh šířky do 800 mm strojně s urovnáním dna do předepsaného profilu a spádu v hornině třídy těžitelnosti I skupiny 3 přes 20 do 50 m3 | m3 | 27.75 |  | 0 | CS ÚRS 2024 02 |  |  | základní |  | 0 | 0 | 0 | 0 | 0 | 4 | K | 2 |  |  |  | ROZPOCET | 0 | 0 | 0 | 0 | 0 | 1 | 0 | 4 | -1219541088
| Online PSC |  | https://podminky.urs.cz/item/CS_URS_2024_02/132251102 | [15 empty] | Online PSC | 2
| VV |  | "základové pasy - objem převzatý z výkresu SO01 Vstupní objekt (Základy)" 27,75 |  | 27.75 | [13 empty] | VV | 2 | 2 | True | 1 | ROZPOCET
4 | K | 132251253 | Hloubení nezapažených rýh šířky přes 800 do 2 000 mm strojně s urovnáním dna do předepsaného profilu a spádu v hornině třídy těžitelnosti I skupiny 3 přes 50 do 100 m3 | m3 | 76.531 |  | 0 | CS ÚRS 2024 02 |  |  | základní |  | 0 | 0 | 0 | 0 | 0 | 4 | K | 2 |  |  |  | ROZPOCET | 0 | 0 | 0 | 0 | 0 | 1 | 0 | 4 | 1478141948
| Online PSC |  | https://podminky.urs.cz/item/CS_URS_2024_02/132251253 | [15 empty] | Online PSC | 2
| VV |  | "vnější rýha po úhlem na perimetru základů - plocha v řezu převzata z CAD" 0,91*(2*(28,86+10,46)) |  | 71.562 | [13 empty] | VV | 2 | 2 | True | 0 | ROZPOCET
| VV |  | "vnější rýha po úhlem na perimetru základů - plocha v řezu převzata z CAD (rohy)" 0,91*0,91*6 |  | 4.969 | [13 empty] | VV | 2 | 2 | True | 0 | ROZPOCET
| VV |  | Součet |  | 76.531 | [13 empty] | VV | 2 | 4 | True | 1 | ROZPOCET
5 | K | 162751117 | Vodorovné přemístění výkopku nebo sypaniny po suchu na obvyklém dopravním prostředku, bez naložení výkopku, avšak se složením bez rozhrnutí z horniny třídy těžitelnosti I skupiny 1 až 3 na vzdálenost přes 9 000 do 10 000 m | m3 | 124.628 |  | 0 | CS ÚRS 2024 02 |  |  | základní |  | 0 | 0 | 0 | 0 | 0 | 4 | K | 2 |  |  |  | ROZPOCET | 0 | 0 | 0 | 0 | 0 | 1 | 0 | 4 | 769383128
| Online PSC |  | https://podminky.urs.cz/item/CS_URS_2024_02/162751117 | [15 empty] | Online PSC | 2
| VV |  | "dtto p.č. 132 25 1102 - hloubení nezapažených rýh" 27,75 |  | 27.75 | [13 empty] | VV | 2 | 2 | True | 0 | ROZPOCET
| VV |  | "dtto p.č. 132 25 1253 - hloubení nezapažených rýh" 76,531 |  | 76.531 | [13 empty] | VV | 2 | 2 | True | 0 | ROZPOCET
| VV |  | "dtto p.č. 226 21 2113 - velkoformátové vrty průměru přes 550 do 600 mm v hl. 0-5m, v hornině tř. III" 72*(3,14*(0,3*0,3)) |  | 20.347 | [13 empty] | VV | 2 | 2 | True | 0 | ROZPOCET
| VV |  | Součet |  | 124.628 | [13 empty] | VV | 2 | 4 | True | 1 | ROZPOCET
6 | K | 162751137 | Vodorovné přemístění výkopku nebo sypaniny po suchu na obvyklém dopravním prostředku, bez naložení výkopku, avšak se složením bez rozhrnutí z horniny třídy těžitelnosti II skupiny 4 a 5 na vzdálenost přes 9 000 do 10 000 m | m3 | 24.869 |  | 0 | CS ÚRS 2024 02 |  |  | základní |  | 0 | 0 | 0 | 0 | 0 | 4 | K | 2 |  |  |  | ROZPOCET | 0 | 0 | 0 | 0 | 0 | 1 | 0 | 4 | 56855699
| Online PSC |  | https://podminky.urs.cz/item/CS_URS_2024_02/162751137 | [15 empty] | Online PSC | 2
| VV |  | "dtto p.č. 226 21 2114 - velkoformátové vrty průměru přes 550 do 600 mm v hl. 0-5m, v hornině tř. IV" 88*(3,14*(0,3*0,3)) |  | 24.869 | [13 empty] | VV | 2 | 2 | True | 1 | ROZPOCET
7 | K | 167151101 | Nakládání, skládání a překládání neulehlého výkopku nebo sypaniny strojně nakládání, množství do 100 m3, z horniny třídy těžitelnosti I, skupiny 1 až 3 | m3 | 20.347 |  | 0 | CS ÚRS 2024 02 |  |  | základní |  | 0 | 0 | 0 | 0 | 0 | 4 | K | 2 |  |  |  | ROZPOCET | 0 | 0 | 0 | 0 | 0 | 1 | 0 | 4 | -1992928844
| Online PSC |  | https://podminky.urs.cz/item/CS_URS_2024_02/167151101 | [15 empty] | Online PSC | 2
| VV |  | "dtto p.č. 226 21 2113 - velkoformátové vrty průměru přes 550 do 600 mm v hl. 0-5m, v hornině tř. III" 72*(3,14*(0,3*0,3)) |  | 20.347 | [13 empty] | VV | 2 | 2 | True | 1 | ROZPOCET
8 | K | 167151102 | Nakládání, skládání a překládání neulehlého výkopku nebo sypaniny strojně nakládání, množství do 100 m3, z horniny třídy těžitelnosti II, skupiny 4 a 5 | m3 | 24.869 |  | 0 | CS ÚRS 2024 02 |  |  | základní |  | 0 | 0 | 0 | 0 | 0 | 4 | K | 2 |  |  |  | ROZPOCET | 0 | 0 | 0 | 0 | 0 | 1 | 0 | 4 | -1610836556
| Online PSC |  | https://podminky.urs.cz/item/CS_URS_2024_02/167151102 | [15 empty] | Online PSC | 2
| VV |  | "dtto p.č. 226 21 2114 - velkoformátové vrty průměru přes 550 do 600 mm v hl. 0-5m, v hornině tř. IV" 24,869 |  | 24.869 | [13 empty] | VV | 2 | 2 | True | 1 | ROZPOCET
9 | K | 171201221 | Poplatek za uložení stavebního odpadu na skládce (skládkovné) zeminy a kamení zatříděného do Katalogu odpadů pod kódem 17 05 04 | t | 112.123 |  | 0 | CS ÚRS 2024 02 |  |  | základní |  | 0 | 0 | 0 | 0 | 0 | 4 | K | 2 |  |  |  | ROZPOCET | 0 | 0 | 0 | 0 | 0 | 1 | 0 | 4 | 1084278631
| Online PSC |  | https://podminky.urs.cz/item/CS_URS_2024_02/171201221 | [15 empty] | Online PSC | 2
| VV |  | "dtto p.č. 162 75 1117 - vodorovné přemístění přes 9000 do 10 000m - třída I, skupina 1-3" 124,628 |  | 124.628 | [13 empty] | VV | 2 | 2 | True | 0 | ROZPOCET
| VV |  | "dtto p.č. 162 75 1137 - vodorovné přemístění přes 9000 do 10 000m - třída II, skupina 4-5" 24,869 |  | 24.869 | [13 empty] | VV | 2 | 2 | True | 0 | ROZPOCET
| VV |  | Mezisoučet - ceklový objem výkopku |  | 149.497 | [13 empty] | VV | 2 | 3 | True | 0 | ROZPOCET
| VV |  | "mezisoučet * 1,5 tuny/m3 * 50% standardní skládka (fakturovat dle skutečnosti)" (149,497*1,5)*0,5 |  | 112.123 | [13 empty] | VV | 2 | 2 | True | 1 | ROZPOCET
10 | K | 171201231 | Poplatek za uložení stavebního odpadu na recyklační skládce (skládkovné) zeminy a kamení zatříděného do Katalogu odpadů pod kódem 17 05 04 | t | 112.123 |  | 0 | CS ÚRS 2024 02 |  |  | základní |  | 0 | 0 | 0 | 0 | 0 | 4 | K | 2 |  |  |  | ROZPOCET | 0 | 0 | 0 | 0 | 0 | 1 | 0 | 4 | -1471416386
| Online PSC |  | https://podminky.urs.cz/item/CS_URS_2024_02/171201231 | [15 empty] | Online PSC | 2
| VV |  | "dtto p.č. 162 75 1117 - vodorovné přemístění přes 9000 do 10 000m - třída I, skupina 1-3" 124,628 |  | 124.628 | [13 empty] | VV | 2 | 2 | True | 0 | ROZPOCET
| VV |  | "dtto p.č. 162 75 1137 - vodorovné přemístění přes 9000 do 10 000m - třída II, skupina 4-5" 24,869 |  | 24.869 | [13 empty] | VV | 2 | 2 | True | 0 | ROZPOCET
| VV |  | Mezisoučet - ceklový objem výkopku |  | 149.497 | [13 empty] | VV | 2 | 3 | True | 0 | ROZPOCET
| VV |  | "mezisoučet * 1,5 tuny/m3 * 50% standardní skládka (fakturovat dle skutečnosti)" (149,497*1,5)*0,5 |  | 112.123 | [13 empty] | VV | 2 | 2 | True | 1 | ROZPOCET
11 | K | 171251201 | Uložení sypaniny na skládky nebo meziskládky bez hutnění s upravením uložené sypaniny do předepsaného tvaru | m3 | 149.497 |  | 0 | CS ÚRS 2024 02 |  |  | základní |  | 0 | 0 | 0 | 0 | 0 | 4 | K | 2 |  |  |  | ROZPOCET | 0 | 0 | 0 | 0 | 0 | 1 | 0 | 4 | 2146856263
| Online PSC |  | https://podminky.urs.cz/item/CS_URS_2024_02/171251201 | [15 empty] | Online PSC | 2
| VV |  | "dtto p.č. 162 75 1117 - vodorovné přemístění přes 9000 do 10 000m - třída I, skupina 1-3" 124,628 |  | 124.628 | [13 empty] | VV | 2 | 2 | True | 0 | ROZPOCET
| VV |  | "dtto p.č. 162 75 1137 - vodorovné přemístění přes 9000 do 10 000m - třída II, skupina 4-5" 24,869 |  | 24.869 | [13 empty] | VV | 2 | 2 | True | 0 | ROZPOCET
| VV |  | Součet |  | 149.497 | [13 empty] | VV | 2 | 4 | True | 1 | ROZPOCET
| D | 2 | Zakládání |  |  |  | 0 | [5 empty] | 0 |  | 358.4752 |  | 0 | 1 | D | 1 |  |  |  | ROZPOCET | [6 empty] | 0
12 | K | 226212113 | Velkoprofilové vrty náběrovým vrtáním svislé zapažené ocelovými pažnicemi průměru přes 550 do 650 mm, v hl od 0 do 5 m v hornině tř. III | m | 72 |  | 0 | CS ÚRS 2024 02 |  |  | základní |  | 0 | 0.00010213 | 0.0073534 | 0 | 0 | 4 | K | 2 |  |  |  | ROZPOCET | 0 | 0 | 0 | 0 | 0 | 1 | 0 | 4 | -1749226529
| Online PSC |  | https://podminky.urs.cz/item/CS_URS_2024_02/226212113 | [15 empty] | Online PSC | 2
| VV |  | "piloty - viz tabulka z výkresu SO01 Vstupní objekt (Základy) - délka v hornině III dle stat. výpočet" (3,3-1,05)*32 |  | 72 | [13 empty] | VV | 2 | 2 | True | 1 | ROZPOCET
13 | K | 226212114 | Velkoprofilové vrty náběrovým vrtáním svislé zapažené ocelovými pažnicemi průměru přes 550 do 650 mm, v hl od 0 do 5 m v hornině tř. IV | m | 88 |  | 0 | CS ÚRS 2024 02 |  |  | základní |  | 0 | 0.00011313 | 0.0099554 | 0 | 0 | 4 | K | 2 |  |  |  | ROZPOCET | 0 | 0 | 0 | 0 | 0 | 1 | 0 | 4 | -381288825
| Online PSC |  | https://podminky.urs.cz/item/CS_URS_2024_02/226212114 | [15 empty] | Online PSC | 2
| VV |  | "piloty - viz tabulka z výkresu SO01 Vstupní objekt (Základy) - délka v hornině IV dle stat. výpočet" (6,05-3,3)*32 |  | 88 | [13 empty] | VV | 2 | 2 | True | 1 | ROZPOCET
14 | K | 231212112 | Zřízení výplně pilot zapažených s vytažením pažnic z vrtu svislých z betonu železového, v hl od 0 do 10 m, při průměru piloty přes 450 do 650 mm | m | 160 |  | 0 | CS ÚRS 2024 02 |  |  | základní |  | 0 | 0 | 0 | 0 | 0 | 4 | K | 2 |  |  |  | ROZPOCET | 0 | 0 | 0 | 0 | 0 | 1 | 0 | 4 | -390672499
| Online PSC |  | https://podminky.urs.cz/item/CS_URS_2024_02/231212112 | [15 empty] | Online PSC | 2
| VV |  | "piloty - viz tabulka z výkresu SO01 Vstupní objekt (Základy)" 32*5 |  | 160 | [13 empty] | VV | 2 | 2 | True | 1 | ROZPOCET
15 | M | 58933330_RPOL | beton C 30/37 X0,XC1-4,XD1-2,XA1-2,XF1 kamenivo frakce 0/22 | m3 | 49.738 |  | 0 | CS ÚRS 2024 02 |  |  | základní |  | 0 | 2.429 | 120.8136 | 0 | 0 | 8 | M | 2 |  |  |  | ROZPOCET | 0 | 0 | 0 | 0 | 0 | 1 | 0 | 4 | -1187277698
| VV |  | "obsah kruhu * délky + 10% dle oceňovacích podmínek ÚRS" ((3,14*(0,3*0,3))*160)*1,1 |  | 49.738 | [13 empty] | VV | 2 | 2 | True | 1 | ROZPOCET
16 | K | 231611114 | Výztuž pilot betonovaných do země z oceli 10 505 (R) | t | 2.464 |  | 0 | CS ÚRS 2024 02 |  |  | základní |  | 0 | 1.1138 | 2.7444 | 0 | 0 | 4 | K | 2 |  |  |  | ROZPOCET | 0 | 0 | 0 | 0 | 0 | 1 | 0 | 4 | -1263712099
| Online PSC |  | https://podminky.urs.cz/item/CS_URS_2024_02/231611114 | [15 empty] | Online PSC | 2
| VV |  | "hmotnost výztuže pro 1ks piloty přebrána z přílohy - VÝZTUŽ PILOT" 0,077*32 |  | 2.464 | [13 empty] | VV | 2 | 2 | True | 1 | ROZPOCET
17 | K | 273313511 | Základy z betonu prostého desky z betonu kamenem neprokládaného tř. C 12/15 | m3 | 21.12 |  | 0 | CS ÚRS 2024 02 |  |  | základní |  | 0 | 2.301 | 48.5976 | 0 | 0 | 4 | K | 2 |  |  |  | ROZPOCET | 0 | 0 | 0 | 0 | 0 | 1 | 0 | 4 | 1894957014
| Online PSC |  | https://podminky.urs.cz/item/CS_URS_2024_02/273313511 | [15 empty] | Online PSC | 2
| VV |  | "podkladní beton DZ.01.01 - hodnota převzata v přílohy ZÁKLADY" 21,12 |  | 21.12 | [13 empty] | VV | 2 | 2 | True | 1 | ROZPOCET
18 | K | 273321511 | Základy z betonu železového (bez výztuže) desky z betonu bez zvláštních nároků na prostředí tř. C 25/30 | m3 | 64.38 |  | 0 | CS ÚRS 2024 02 |  |  | základní |  | 0 | 2.5019 | 161.0705 | 0 | 0 | 4 | K | 2 |  |  |  | ROZPOCET | 0 | 0 | 0 | 0 | 0 | 1 | 0 | 4 | -1499804894
| Online PSC |  | https://podminky.urs.cz/item/CS_URS_2024_02/273321511 | [15 empty] | Online PSC | 2
| VV |  | "podkladní beton ZD.01.01 - hodnota převzata v přílohy ZÁKLADY" 64,38 |  | 64.38 | [13 empty] | VV | 2 | 2 | True | 1 | ROZPOCET
19 | K | 273351121 | Bednění základů desek zřízení | m2 | 19.805 |  | 0 | CS ÚRS 2024 02 |  |  | základní |  | 0 | 0.002944 | 0.058306 | 0 | 0 | 4 | K | 2 |  |  |  | ROZPOCET | 0 | 0 | 0 | 0 | 0 | 1 | 0 | 4 | 1656488263
| Online PSC |  | https://podminky.urs.cz/item/CS_URS_2024_02/273351121 | [15 empty] | Online PSC | 2
| VV |  | "podkladní beton ZD.01.01 - perimetr převzatý v přílohy ZÁKLADY * tl. 250mm" 79,22*0,25 |  | 19.805 | [13 empty] | VV | 2 | 2 | True | 1 | ROZPOCET
20 | K | 273351122 | Bednění základů desek odstranění | m2 | 19.805 |  | 0 | CS ÚRS 2024 02 |  |  | základní |  | 0 | 0 | 0 | 0 | 0 | 4 | K | 2 |  |  |  | ROZPOCET | 0 | 0 | 0 | 0 | 0 | 1 | 0 | 4 | -163957957
| Online PSC |  | https://podminky.urs.cz/item/CS_URS_2024_02/273351122 | [15 empty] | Online PSC | 2
| VV |  | "podkladní beton ZD.01.01 - perimetr převzatý v přílohy ZÁKLADY * tl. 250mm" 79,22*0,25 |  | 19.805 | [13 empty] | VV | 2 | 2 | True | 1 | ROZPOCET
21 | K | 273361821 | Výztuž základů desek z betonářské oceli 10 505 (R) nebo BSt 500 | t | 14.828 |  | 0 | CS ÚRS 2024 02 |  |  | základní |  | 0 | 1.0606 | 15.7269 | 0 | 0 | 4 | K | 2 |  |  |  | ROZPOCET | 0 | 0 | 0 | 0 | 0 | 1 | 0 | 4 | -957463136
| Online PSC |  | https://podminky.urs.cz/item/CS_URS_2024_02/273361821 | [15 empty] | Online PSC | 2
| VV |  | "příloha č. B-010 - výztuž základové desky" (7993,53+6834,75)/1000 |  | 14.828 | [13 empty] | VV | 2 | 2 | True | 1 | ROZPOCET
22 | K | 273362021 | Výztuž základů desek ze svařovaných sítí z drátů typu KARI | t | 2.662 |  | 0 | CS ÚRS 2024 02 |  |  | základní |  | 0 | 1.0628 | 2.8291 | 0 | 0 | 4 | K | 2 |  |  |  | ROZPOCET | 0 | 0 | 0 | 0 | 0 | 1 | 0 | 4 | 611180072
| Online PSC |  | https://podminky.urs.cz/item/CS_URS_2024_02/273362021 | [15 empty] | Online PSC | 2
| VV |  | "příloha č. B-010 - výztuž základové desky" 2661,98/1000 |  | 2.662 | [13 empty] | VV | 2 | 2 | True | 1 | ROZPOCET
23 | K | 274322611 | Základy z betonu železového (bez výztuže) pasy z betonu se zvýšenými nároky na prostředí tř. C 30/37 | m3 | 1 |  | 0 | CS ÚRS 2024 02 |  |  | základní |  | 0 | 2.5019 | 2.5019 | 0 | 0 | 4 | K | 2 |  |  |  | ROZPOCET | 0 | 0 | 0 | 0 | 0 | 1 | 0 | 4 | 403178878
| Online PSC |  | https://podminky.urs.cz/item/CS_URS_2024_02/274322611 | [15 empty] | Online PSC | 2
| VV |  | POZOR - prověřit agresivitu, či neagresivitu | [15 empty] | VV | 2 | 1 | True | 0 | ROZPOCET
| VV |  | 1 |  | 1 | [13 empty] | VV | 2 | 2 | True | 1 | ROZPOCET
24 | K | 274351121 | Bednění základů pasů rovné zřízení | m2 | 172.305 |  | 0 | CS ÚRS 2024 02 |  |  | základní |  | 0 | 0.0026919 | 0.46383 | 0 | 0 | 4 | K | 2 |  |  |  | ROZPOCET | 0 | 0 | 0 | 0 | 0 | 1 | 0 | 4 | -2048886777
| Online PSC |  | https://podminky.urs.cz/item/CS_URS_2024_02/274351121 | [15 empty] | Online PSC | 2
| VV |  | "výška pasu 850mm - vnější obvod" 0,85*79,22 |  | 67.337 | [13 empty] | VV | 2 | 2 | True | 0 | ROZPOCET
| VV |  | "výška pasu 850mm - vnitřní obvod" 0,85*(2,525+2,7+1,5+15,275+3,3+1,484+0,704+1,05+7,7+5,7+15,275+5,675+3,27+5,48) |  | 60.892 | [13 empty] | VV | 2 | 2 | True | 0 | ROZPOCET
| VV |  | "výška pasu 850mm - vnitřní příčky oboustranně" 0,85*(5,48+2,525+2,975+5,93+(7,7*4)+2,39+1,754) |  | 44.076 | [13 empty] | VV | 2 | 2 | True | 0 | ROZPOCET
| VV |  | Součet |  | 172.305 | [13 empty] | VV | 2 | 4 | True | 1 | ROZPOCET
25 | K | 274351122 | Bednění základů pasů rovné odstranění | m2 | 172.305 |  | 0 | CS ÚRS 2024 02 |  |  | základní |  | 0 | 0 | 0 | 0 | 0 | 4 | K | 2 |  |  |  | ROZPOCET | 0 | 0 | 0 | 0 | 0 | 1 | 0 | 4 | -1056854054
| Online PSC |  | https://podminky.urs.cz/item/CS_URS_2024_02/274351122 | [15 empty] | Online PSC | 2
| VV |  | "výška pasu 850mm - vnější obvod" 0,85*79,22 |  | 67.337 | [13 empty] | VV | 2 | 2 | True | 0 | ROZPOCET
| VV |  | "výška pasu 850mm - vnitřní obvod" 0,85*(2,525+2,7+1,5+15,275+3,3+1,484+0,704+1,05+7,7+5,7+15,275+5,675+3,27+5,48) |  | 60.892 | [13 empty] | VV | 2 | 2 | True | 0 | ROZPOCET
| VV |  | "výška pasu 850mm - vnitřní příčky oboustranně" 0,85*(5,48+2,525+2,975+5,93+(7,7*4)+2,39+1,754) |  | 44.076 | [13 empty] | VV | 2 | 2 | True | 0 | ROZPOCET
| VV |  | Součet |  | 172.305 | [13 empty] | VV | 2 | 4 | True | 1 | ROZPOCET
26 | K | 274361821 | Výztuž základů pasů z betonářské oceli 10 505 (R) nebo BSt 500 | t | 3.443 |  | 0 | CS ÚRS 2024 02 |  |  | základní |  | 0 | 1.0606 | 3.6517 | 0 | 0 | 4 | K | 2 |  |  |  | ROZPOCET | 0 | 0 | 0 | 0 | 0 | 1 | 0 | 4 | 642355080
| Online PSC |  | https://podminky.urs.cz/item/CS_URS_2024_02/274361821 | [15 empty] | Online PSC | 2
| VV |  | "příloha č. b-009 - výztuž základových pasů" 3442,63/1000 |  | 3.443 | [13 empty] | VV | 2 | 2 | True | 1 | ROZPOCET
| D | 3 | Svislé a kompletní konstrukce |  |  |  | 0 | [5 empty] | 0 |  | 286.6344 |  | 0 | 1 | D | 1 |  |  |  | ROZPOCET | [6 empty] | 0
27 | K | 311235141 | Zdivo jednovrstvé z cihel děrovaných broušených na celoplošnou tenkovrstvou maltu, pevnost cihel přes P10 do P15, tl. zdiva 240 mm | m2 | 130 |  | 0 | CS ÚRS 2024 02 |  |  | základní |  | 0 | 0.23626 | 30.7133 | 0 | 0 | 4 | K | 2 |  |  |  | ROZPOCET | 0 | 0 | 0 | 0 | 0 | 1 | 0 | 4 | 579779142
| Online PSC |  | https://podminky.urs.cz/item/CS_URS_2024_02/311235141 | [15 empty] | Online PSC | 2
| VV |  | "vnitřní příčky" (2,8+6+1,975+1,475)*3 |  | 36.75 | [13 empty] | VV | 2 | 2 | True | 0 | ROZPOCET
| VV |  | "odečet otvorů" 0,9*2,15*-1 |  | -1.935 | [13 empty] | VV | 2 | 2 | True | 0 | ROZPOCET
| VV |  | Mezisoučet - čistá plocha 1np |  | 34.815 | [13 empty] | VV | 2 | 3 | True | 0 | ROZPOCET
| VV |  | "vnitřní příčky" (2,8+6+5,35)*2,75 |  | 38.913 | [13 empty] | VV | 2 | 2 | True | 0 | ROZPOCET
| VV |  | "odečet otvorů" ((0,9*2,15)+(0,9*2,38*3))*-1 |  | -8.361 | [13 empty] | VV | 2 | 2 | True | 0 | ROZPOCET
| VV |  | Mezisoučet - čistá plocha 2np |  | 30.552 | [13 empty] | VV | 2 | 3 | True | 0 | ROZPOCET
| VV |  | "vnitřní příčky" (2,8+6+4,95+3,15+8,01)*2,75 |  | 68.503 | [13 empty] | VV | 2 | 2 | True | 0 | ROZPOCET
| VV |  | "odečet otvorů" (0,9*2,15*2)*-1 |  | -3.87 | [13 empty] | VV | 2 | 2 | True | 0 | ROZPOCET
| VV |  | Mezisoučet - čistá plocha 3np |  | 64.633 | [13 empty] | VV | 2 | 3 | True | 0 | ROZPOCET
| VV |  | Součet |  | 130 | [13 empty] | VV | 2 | 4 | True | 1 | ROZPOCET
28 | K | 311235161 | Zdivo jednovrstvé z cihel děrovaných broušených na celoplošnou tenkovrstvou maltu, pevnost cihel přes P10 do P15, tl. zdiva 300 mm | m2 | 684.449 |  | 0 | CS ÚRS 2024 02 |  |  | základní |  | 0 | 0.26878 | 183.9689 | 0 | 0 | 4 | K | 2 |  |  |  | ROZPOCET | 0 | 0 | 0 | 0 | 0 | 1 | 0 | 4 | -1464346286
| Online PSC |  | https://podminky.urs.cz/item/CS_URS_2024_02/311235161 | [15 empty] | Online PSC | 2
| VV |  | "obvodové stěny" (6,5+1,2+19,41+2,12+1,34+9,5+5,925+6,2+9,5)*3 |  | 185.085 | [13 empty] | VV | 2 | 2 | True | 0 | ROZPOCET
| VV |  | "vnitřní příčky" (2,15+1,725)*3 |  | 11.625 | [13 empty] | VV | 2 | 2 | True | 0 | ROZPOCET
| VV |  | "odečet otvorů v obvodových stěnách" ((0,9*2,55*4)+(1,9*2,55)+(1*2,15))*-1 |  | -16.175 | [13 empty] | VV | 2 | 2 | True | 0 | ROZPOCET
| VV |  | "odečet otvorů ve vnitřních příčkách" 0 |  | 0 | [13 empty] | VV | 2 | 2 | True | 0 | ROZPOCET
| VV |  | Mezisoučet - čistá plocha 1np |  | 180.535 | [13 empty] | VV | 2 | 3 | True | 0 | ROZPOCET
| VV |  | "obvodové stěny" (6,5+1,2+19,41+2,12+1,34+9,5+5,925+6,2+9,5)*2,75 |  | 169.661 | [13 empty] | VV | 2 | 2 | True | 0 | ROZPOCET
| VV |  | "odečet otvorů v obvodových stěnách" ((0,9*2,15)+(1*2,15)+(1*1,5*2)+(1*1,5))*-1 |  | -8.585 | [13 empty] | VV | 2 | 2 | True | 0 | ROZPOCET
| VV |  | Mezisoučet - čistá plocha 2np |  | 161.076 | [13 empty] | VV | 2 | 3 | True | 0 | ROZPOCET
| VV |  | "obvodové stěny" (2*(28,45+9,5))*2,75 |  | 208.725 | [13 empty] | VV | 2 | 2 | True | 0 | ROZPOCET
| VV |  | "odečet otvorů v obvodových stěnách" (1*1,5*13)*-1 |  | -19.5 | [13 empty] | VV | 2 | 2 | True | 0 | ROZPOCET
| VV |  | Mezisoučet - čistá plocha 3np |  | 189.225 | [13 empty] | VV | 2 | 3 | True | 0 | ROZPOCET
| VV |  | "obvodové stěny pookapní " (2*(28,45+9,5))*1,27 |  | 96.393 | [13 empty] | VV | 2 | 2 | True | 0 | ROZPOCET
| VV |  | "obvodové stěny - štíty" (9,5*0,45*2)+((2,28*9,5)/2)*2 |  | 30.21 | [13 empty] | VV | 2 | 2 | True | 0 | ROZPOCET
| VV |  | "odečet otvorů v obvodových stěnách" (((3,14*(0,4*0,4))*2)+(3,14*(0,5*0,5)))*-1 |  | -1.79 | [13 empty] | VV | 2 | 2 | True | 0 | ROZPOCET
| VV |  | Mezisoučet - čistá plocha 4np |  | 124.813 | [13 empty] | VV | 2 | 3 | True | 0 | ROZPOCET
| VV |  | "atiky - výška 0,5m" 0,5*14,4*4 |  | 28.8 | [13 empty] | VV | 2 | 2 | True | 0 | ROZPOCET
| VV |  | Mezisoučet - čistá plocha atik |  | 28.8 | [13 empty] | VV | 2 | 3 | True | 0 | ROZPOCET
| VV |  | Součet |  | 684.449 | [13 empty] | VV | 2 | 4 | True | 1 | ROZPOCET
29 | K | 311238935 | Založení zdiva z broušených cihel na zakládací maltu, tlouštky zdiva přes 200 do 250 mm | m | 11.35 |  | 0 | CS ÚRS 2024 02 |  |  | základní |  | 0 | 0.01552 | 0.17615 | 0 | 0 | 4 | K | 2 |  |  |  | ROZPOCET | 0 | 0 | 0 | 0 | 0 | 1 | 0 | 4 | 73981974
| Online PSC |  | https://podminky.urs.cz/item/CS_URS_2024_02/311238935 | [15 empty] | Online PSC | 2
| VV |  | "vnitřní příčky" (2,8+6+1,975+1,475)-0,9 |  | 11.35 | [13 empty] | VV | 2 | 2 | True | 1 | ROZPOCET
30 | K | 311238937 | Založení zdiva z broušených cihel na zakládací maltu, tlouštky zdiva přes 250 do 300 mm | m | 65.57 |  | 0 | CS ÚRS 2024 02 |  |  | základní |  | 0 | 0.01856 | 1.217 | 0 | 0 | 4 | K | 2 |  |  |  | ROZPOCET | 0 | 0 | 0 | 0 | 0 | 1 | 0 | 4 | 1860038933
| Online PSC |  | https://podminky.urs.cz/item/CS_URS_2024_02/311238937 | [15 empty] | Online PSC | 2
| VV |  | "obvodové stěny" 6,5+1,2+19,41+2,12+1,34+9,5+5,925+6,2+9,5 |  | 61.695 | [13 empty] | VV | 2 | 2 | True | 0 | ROZPOCET
| VV |  | "vnitřní příčky" 2,15+1,725 |  | 3.875 | [13 empty] | VV | 2 | 2 | True | 0 | ROZPOCET
| VV |  | Součet |  | 65.57 | [13 empty] | VV | 2 | 4 | True | 1 | ROZPOCET
31 | K | 317168052 | Překlady keramické vysoké osazené do maltového lože, šířky překladu 70 mm výšky 238 mm, délky 1250 mm | kus | 93 |  | 0 | CS ÚRS 2024 02 |  |  | základní |  | 0 | 0.045548 | 4.236 | 0 | 0 | 4 | K | 2 |  |  |  | ROZPOCET | 0 | 0 | 0 | 0 | 0 | 1 | 0 | 4 | -700998556
| Online PSC |  | https://podminky.urs.cz/item/CS_URS_2024_02/317168052 | [15 empty] | Online PSC | 2
| VV |  | "prvek PA03.02" 3+32+58 |  | 93 | [13 empty] | VV | 2 | 2 | True | 1 | ROZPOCET
32 | K | 317168053 | Překlady keramické vysoké osazené do maltového lože, šířky překladu 70 mm výšky 238 mm, délky 1500 mm | kus | 4 |  | 0 | CS ÚRS 2024 02 |  |  | základní |  | 0 | 0.054548 | 0.21819 | 0 | 0 | 4 | K | 2 |  |  |  | ROZPOCET | 0 | 0 | 0 | 0 | 0 | 1 | 0 | 4 | 1171877648
| Online PSC |  | https://podminky.urs.cz/item/CS_URS_2024_02/317168053 | [15 empty] | Online PSC | 2
| VV |  | "prvek PA03.01" 4 |  | 4 | [13 empty] | VV | 2 | 2 | True | 1 | ROZPOCET
33 | K | 317321411 | Překlady z betonu železového (bez výztuže) tř. C 25/30 | m3 | 0.92 |  | 0 | CS ÚRS 2024 02 |  |  | základní |  | 0 | 2.5019 | 2.3017 | 0 | 0 | 4 | K | 2 |  |  |  | ROZPOCET | 0 | 0 | 0 | 0 | 0 | 1 | 0 | 4 | 952244592
| Online PSC |  | https://podminky.urs.cz/item/CS_URS_2024_02/317321411 | [15 empty] | Online PSC | 2
| VV |  | "příloha č. b-00 - tvar pozednicového věnce" | [15 empty] | VV | 2 | 1 | True | 0 | ROZPOCET
| VV |  | "prvek P01" 0,42 |  | 0.42 | [13 empty] | VV | 2 | 2 | True | 0 | ROZPOCET
| VV |  | "prvek P02" 0,29 |  | 0.29 | [13 empty] | VV | 2 | 2 | True | 0 | ROZPOCET
| VV |  | "prvek P03" 0,21 |  | 0.21 | [13 empty] | VV | 2 | 2 | True | 0 | ROZPOCET
| VV |  | Součet |  | 0.92 | [13 empty] | VV | 2 | 4 | True | 1 | ROZPOCET
34 | K | 317351107 | Bednění klenbových pásů, říms nebo překladů překladů neproměnného nebo proměnného průřezu nebo při tvaru zalomeném půdorysně nebo nárysně včetně podpěrné konstrukce do výše 4 m zřízení | m2 | 6.14 |  | 0 | CS ÚRS 2024 02 |  |  | základní |  | 0 | 0.014087 | 0.086494 | 0 | 0 | 4 | K | 2 |  |  |  | ROZPOCET | 0 | 0 | 0 | 0 | 0 | 1 | 0 | 4 | -1272336236
| Online PSC |  | https://podminky.urs.cz/item/CS_URS_2024_02/317351107 | [15 empty] | Online PSC | 2
| VV |  | "příloha č. b-00 - tvar pozednicového věnce" | [15 empty] | VV | 2 | 1 | True | 0 | ROZPOCET
| VV |  | "prvek P01" 2*1,39 |  | 2.78 | [13 empty] | VV | 2 | 2 | True | 0 | ROZPOCET
| VV |  | "prvek P02" 2*0,97 |  | 1.94 | [13 empty] | VV | 2 | 2 | True | 0 | ROZPOCET
| VV |  | "prvek P03" 2*0,71 |  | 1.42 | [13 empty] | VV | 2 | 2 | True | 0 | ROZPOCET
| VV |  | Součet |  | 6.14 | [13 empty] | VV | 2 | 4 | True | 1 | ROZPOCET
35 | K | 317351108 | Bednění klenbových pásů, říms nebo překladů překladů neproměnného nebo proměnného průřezu nebo při tvaru zalomeném půdorysně nebo nárysně včetně podpěrné konstrukce do výše 4 m odstranění | m2 | 6.14 |  | 0 | CS ÚRS 2024 02 |  |  | základní |  | 0 | 0 | 0 | 0 | 0 | 4 | K | 2 |  |  |  | ROZPOCET | 0 | 0 | 0 | 0 | 0 | 1 | 0 | 4 | -1039004745
| Online PSC |  | https://podminky.urs.cz/item/CS_URS_2024_02/317351108 | [15 empty] | Online PSC | 2
| VV |  | "příloha č. b-00 - tvar pozednicového věnce" | [15 empty] | VV | 2 | 1 | True | 0 | ROZPOCET
| VV |  | "prvek P01" 2*1,39 |  | 2.78 | [13 empty] | VV | 2 | 2 | True | 0 | ROZPOCET
| VV |  | "prvek P02" 2*0,97 |  | 1.94 | [13 empty] | VV | 2 | 2 | True | 0 | ROZPOCET
| VV |  | "prvek P03" 2*0,71 |  | 1.42 | [13 empty] | VV | 2 | 2 | True | 0 | ROZPOCET
| VV |  | Součet |  | 6.14 | [13 empty] | VV | 2 | 4 | True | 1 | ROZPOCET
36 | K | 341321410 | Stěny a příčky z betonu železového (bez výztuže) nosné tř. C 25/30 | m3 | 24.165 |  | 0 | CS ÚRS 2024 02 |  |  | základní |  | 0 | 2.5019 | 60.4579 | 0 | 0 | 4 | K | 2 |  |  |  | ROZPOCET | 0 | 0 | 0 | 0 | 0 | 1 | 0 | 4 | 2076352875
| Online PSC |  | https://podminky.urs.cz/item/CS_URS_2024_02/341321410 | [15 empty] | Online PSC | 2
| VV |  | "obvodová stěna 1np tl. 250mm" 0,25*3*16,085 |  | 12.064 | [13 empty] | VV | 2 | 2 | True | 0 | ROZPOCET
| VV |  | "příčková stěna 1np tl. 300mm" 0,3*3*0,5*2 |  | 0.9 | [13 empty] | VV | 2 | 2 | True | 0 | ROZPOCET
| VV |  | "odečet otvorů v obvodové stěny 1np (celá výška okna zasahující do 2np - ve 2np již neodečítat)" ((1,7*3,75*4)+(1,9*2,55))*0,25*-1 |  | -7.586 | [13 empty] | VV | 2 | 2 | True | 0 | ROZPOCET
| VV |  | Mezisoučet - betonové stěny 1np |  | 5.378 | [13 empty] | VV | 2 | 3 | True | 0 | ROZPOCET
| VV |  | "obvodová stěna 2np tl. 250mm" 0,25*2,75*16,085 |  | 11.058 | [13 empty] | VV | 2 | 2 | True | 0 | ROZPOCET
| VV |  | "příčková stěna 2np tl. 250mm" 0,25*2,75*(1,4+1,325) |  | 1.873 | [13 empty] | VV | 2 | 2 | True | 0 | ROZPOCET
| VV |  | "odečet otvorů v obvodové stěny" (2*1,35)*0,25*-1 |  | -0.675 | [13 empty] | VV | 2 | 2 | True | 0 | ROZPOCET
| VV |  | Mezisoučet - betonové stěny 2np |  | 12.256 | [13 empty] | VV | 2 | 3 | True | 0 | ROZPOCET
| VV |  | "příčková stěna 3np tl. 250mm" 0,25*2,75*(3,05+3,4+3,05) |  | 6.531 | [13 empty] | VV | 2 | 2 | True | 0 | ROZPOCET
| VV |  | Mezisoučet - betonové stěny 3np |  | 6.531 | [13 empty] | VV | 2 | 3 | True | 0 | ROZPOCET
| VV |  | Součet |  | 24.165 | [13 empty] | VV | 2 | 4 | True | 1 | ROZPOCET
37 | K | 341351111 | Bednění stěn a příček nosných rovné oboustranné za každou stranu zřízení | m2 | 192.126 |  | 0 | CS ÚRS 2024 02 |  |  | základní |  | 0 | 0.0027469 | 0.52775 | 0 | 0 | 4 | K | 2 |  |  |  | ROZPOCET | 0 | 0 | 0 | 0 | 0 | 1 | 0 | 4 | -1321866759
| Online PSC |  | https://podminky.urs.cz/item/CS_URS_2024_02/341351111 | [15 empty] | Online PSC | 2
| VV |  | "obvodová stěna 1np tl. 250mm" 3*16,085*2 |  | 96.51 | [13 empty] | VV | 2 | 2 | True | 0 | ROZPOCET
| VV |  | "příčková stěna 1np tl. 300mm" 3*0,5*2*2 |  | 6 | [13 empty] | VV | 2 | 2 | True | 0 | ROZPOCET
| VV |  | "odečet otvorů v obvodové stěny 1np (celá výška okna zasahující do 2np - ve 2np již neodečítat)" ((1,7*3,75*4)+(1,9*2,55))*2*-1 |  | -60.69 | [13 empty] | VV | 2 | 2 | True | 0 | ROZPOCET
| VV |  | Mezisoučet - betonové stěny 1np |  | 41.82 | [13 empty] | VV | 2 | 3 | True | 0 | ROZPOCET
| VV |  | "obvodová stěna 2np tl. 250mm" 2,75*16,085*2 |  | 88.468 | [13 empty] | VV | 2 | 2 | True | 0 | ROZPOCET
| VV |  | "příčková stěna 2np tl. 250mm" 2,75*(1,4+1,325)*2 |  | 14.988 | [13 empty] | VV | 2 | 2 | True | 0 | ROZPOCET
| VV |  | "odečet otvorů v obvodové stěny" (2*1,35)*2*-1 |  | -5.4 | [13 empty] | VV | 2 | 2 | True | 0 | ROZPOCET
| VV |  | Mezisoučet - betonové stěny 2np |  | 98.056 | [13 empty] | VV | 2 | 3 | True | 0 | ROZPOCET
| VV |  | "příčková stěna 3np tl. 250mm" 2,75*(3,05+3,4+3,05)*2 |  | 52.25 | [13 empty] | VV | 2 | 2 | True | 0 | ROZPOCET
| VV |  | Mezisoučet - betonové stěny 3np |  | 52.25 | [13 empty] | VV | 2 | 3 | True | 0 | ROZPOCET
| VV |  | Součet |  | 192.126 | [13 empty] | VV | 2 | 4 | True | 1 | ROZPOCET
38 | K | 341351112 | Bednění stěn a příček nosných rovné oboustranné za každou stranu odstranění | m2 | 192.126 |  | 0 | CS ÚRS 2024 02 |  |  | základní |  | 0 | 0 | 0 | 0 | 0 | 4 | K | 2 |  |  |  | ROZPOCET | 0 | 0 | 0 | 0 | 0 | 1 | 0 | 4 | -43485718
| Online PSC |  | https://podminky.urs.cz/item/CS_URS_2024_02/341351112 | [15 empty] | Online PSC | 2
| VV |  | "obvodová stěna 1np tl. 250mm" 3*16,085*2 |  | 96.51 | [13 empty] | VV | 2 | 2 | True | 0 | ROZPOCET
| VV |  | "příčková stěna 1np tl. 300mm" 3*0,5*2*2 |  | 6 | [13 empty] | VV | 2 | 2 | True | 0 | ROZPOCET
| VV |  | "odečet otvorů v obvodové stěny 1np (celá výška okna zasahující do 2np - ve 2np již neodečítat)" ((1,7*3,75*4)+(1,9*2,55))*2*-1 |  | -60.69 | [13 empty] | VV | 2 | 2 | True | 0 | ROZPOCET
| VV |  | Mezisoučet - betonové stěny 1np |  | 41.82 | [13 empty] | VV | 2 | 3 | True | 0 | ROZPOCET
| VV |  | "obvodová stěna 2np tl. 250mm" 2,75*16,085*2 |  | 88.468 | [13 empty] | VV | 2 | 2 | True | 0 | ROZPOCET
| VV |  | "příčková stěna 2np tl. 250mm" 2,75*(1,4+1,325)*2 |  | 14.988 | [13 empty] | VV | 2 | 2 | True | 0 | ROZPOCET
| VV |  | "odečet otvorů v obvodové stěny" (2*1,35)*2*-1 |  | -5.4 | [13 empty] | VV | 2 | 2 | True | 0 | ROZPOCET
| VV |  | Mezisoučet - betonové stěny 2np |  | 98.056 | [13 empty] | VV | 2 | 3 | True | 0 | ROZPOCET
| VV |  | "příčková stěna 3np tl. 250mm" 2,75*(3,05+3,4+3,05)*2 |  | 52.25 | [13 empty] | VV | 2 | 2 | True | 0 | ROZPOCET
| VV |  | Mezisoučet - betonové stěny 3np |  | 52.25 | [13 empty] | VV | 2 | 3 | True | 0 | ROZPOCET
| VV |  | Součet |  | 192.126 | [13 empty] | VV | 2 | 4 | True | 1 | ROZPOCET
39 | K | 341351311 | Bednění stěn a příček nosných rovné jednostranné zřízení | m2 | 16.675 |  | 0 | CS ÚRS 2024 02 |  |  | základní |  | 0 | 0.0034619 | 0.057727 | 0 | 0 | 4 | K | 2 |  |  |  | ROZPOCET | 0 | 0 | 0 | 0 | 0 | 1 | 0 | 4 | -511690295
| Online PSC |  | https://podminky.urs.cz/item/CS_URS_2024_02/341351311 | [15 empty] | Online PSC | 2
| VV |  | "příčková stěna 1np tl. 300mm" 3*0,3*2 |  | 1.8 | [13 empty] | VV | 2 | 2 | True | 0 | ROZPOCET
| VV |  | "ostění a nadpraží (celá výška okna - ve 2np již neodečítat)" (((3,75+1,7+3,75)*4)+(2,55+1,9+2,55))*0,25 |  | 10.95 | [13 empty] | VV | 2 | 2 | True | 0 | ROZPOCET
| VV |  | Mezisoučet - betonové stěny 1np |  | 12.75 | [13 empty] | VV | 2 | 3 | True | 0 | ROZPOCET
| VV |  | "příčková stěna 2np tl. 250mm" 2,75*0,25*2 |  | 1.375 | [13 empty] | VV | 2 | 2 | True | 0 | ROZPOCET
| VV |  | "ostění a nadpraží" (1,35+2+1,35)*0,25 |  | 1.175 | [13 empty] | VV | 2 | 2 | True | 0 | ROZPOCET
| VV |  | Mezisoučet - betonové stěny 2np |  | 2.55 | [13 empty] | VV | 2 | 3 | True | 0 | ROZPOCET
| VV |  | "příčková stěna 3np tl. 250mm" 2,75*0,25*2 |  | 1.375 | [13 empty] | VV | 2 | 2 | True | 0 | ROZPOCET
| VV |  | Mezisoučet - betonové stěny 3np |  | 1.375 | [13 empty] | VV | 2 | 3 | True | 0 | ROZPOCET
| VV |  | Součet |  | 16.675 | [13 empty] | VV | 2 | 4 | True | 1 | ROZPOCET
40 | K | 341351312 | Bednění stěn a příček nosných rovné jednostranné odstranění | m2 | 16.675 |  | 0 | CS ÚRS 2024 02 |  |  | základní |  | 0 | 0 | 0 | 0 | 0 | 4 | K | 2 |  |  |  | ROZPOCET | 0 | 0 | 0 | 0 | 0 | 1 | 0 | 4 | -1141237861
| Online PSC |  | https://podminky.urs.cz/item/CS_URS_2024_02/341351312 | [15 empty] | Online PSC | 2
| VV |  | "příčková stěna 1np tl. 300mm" 3*0,3*2 |  | 1.8 | [13 empty] | VV | 2 | 2 | True | 0 | ROZPOCET
| VV |  | "ostění a nadpraží (celá výška okna - ve 2np již neodečítat)" (((3,75+1,7+3,75)*4)+(2,55+1,9+2,55))*0,25 |  | 10.95 | [13 empty] | VV | 2 | 2 | True | 0 | ROZPOCET
| VV |  | Mezisoučet - betonové stěny 1np |  | 12.75 | [13 empty] | VV | 2 | 3 | True | 0 | ROZPOCET
| VV |  | "příčková stěna 2np tl. 250mm" 2,75*0,25*2 |  | 1.375 | [13 empty] | VV | 2 | 2 | True | 0 | ROZPOCET
| VV |  | "ostění a nadpraží" (1,35+2+1,35)*0,25 |  | 1.175 | [13 empty] | VV | 2 | 2 | True | 0 | ROZPOCET
| VV |  | Mezisoučet - betonové stěny 2np |  | 2.55 | [13 empty] | VV | 2 | 3 | True | 0 | ROZPOCET
| VV |  | "příčková stěna 3np tl. 250mm" 2,75*0,25*2 |  | 1.375 | [13 empty] | VV | 2 | 2 | True | 0 | ROZPOCET
| VV |  | Mezisoučet - betonové stěny 3np |  | 1.375 | [13 empty] | VV | 2 | 3 | True | 0 | ROZPOCET
| VV |  | Součet |  | 16.675 | [13 empty] | VV | 2 | 4 | True | 1 | ROZPOCET
41 | K | 341361821 | Výztuž stěn a příček nosných svislých nebo šikmých, rovných nebo oblých z betonářské oceli 10 505 (R) nebo BSt 500 | t | 2.555 |  | 0 | CS ÚRS 2024 02 |  |  | základní |  | 0 | 1.0463 | 2.6733 | 0 | 0 | 4 | K | 2 |  |  |  | ROZPOCET | 0 | 0 | 0 | 0 | 0 | 1 | 0 | 4 | -282361502
| Online PSC |  | https://podminky.urs.cz/item/CS_URS_2024_02/341361821 | [15 empty] | Online PSC | 2
| VV |  | "příloha č. B-011 - výztuž vstupního portálu" 2032,53/1000 |  | 2.033 | [13 empty] | VV | 2 | 2 | True | 0 | ROZPOCET
| VV |  | "příloha č. B-013 - výztuž stěn 2np" 522,3/1000 |  | 0.522 | [13 empty] | VV | 2 | 2 | True | 0 | ROZPOCET
| VV |  | Součet |  | 2.555 | [13 empty] | VV | 2 | 4 | True | 1 | ROZPOCET
| D | 4 | Vodorovné konstrukce |  |  |  | 0 | [5 empty] | 0 |  | 522.7488 |  | 0 | 1 | D | 1 |  |  |  | ROZPOCET | [6 empty] | 0
42 | K | 411321414 | Stropy z betonu železového (bez výztuže) stropů deskových, plochých střech, desek balkonových, desek hřibových stropů včetně hlavic hřibových sloupů tř. C 25/30 | m3 | 175.948 |  | 0 | CS ÚRS 2024 02 |  |  | základní |  | 0 | 2.502 | 440.2237 | 0 | 0 | 4 | K | 2 |  |  |  | ROZPOCET | 0 | 0 | 0 | 0 | 0 | 1 | 0 | 4 | 2032592887
| Online PSC |  | https://podminky.urs.cz/item/CS_URS_2024_02/411321414 | [15 empty] | Online PSC | 2
| VV |  | "strop 1np - celková plocha odečtna z CAD" 257,56*0,25 |  | 64.39 | [13 empty] | VV | 2 | 2 | True | 0 | ROZPOCET
| VV |  | "strop 1np - odečet galerie - plocha odečtena z CAD" 123,88*0,25*-1 |  | -30.97 | [13 empty] | VV | 2 | 2 | True | 0 | ROZPOCET
| VV |  | "strop 1np - odečet schodiště v m.č. 108 - plocha odečtena z CAD" 10*0,25*-1 |  | -2.5 | [13 empty] | VV | 2 | 2 | True | 0 | ROZPOCET
| VV |  | Mezisoučet - objem stropu 1np |  | 30.92 | [13 empty] | VV | 2 | 3 | True | 0 | ROZPOCET
| VV |  | "strop 2np - celková plocha odečtna z CAD" 287,34*0,25 |  | 71.835 | [13 empty] | VV | 2 | 2 | True | 0 | ROZPOCET
| VV |  | "strop 2np - odečet schodiště v m.č. 204 - plocha odečtena z CAD" 10*0,25*-1 |  | -2.5 | [13 empty] | VV | 2 | 2 | True | 0 | ROZPOCET
| VV |  | Mezisoučet - objem stropu 2np |  | 69.335 | [13 empty] | VV | 2 | 3 | True | 0 | ROZPOCET
| VV |  | "strop 3np - celková plocha odečtna z CAD" 287,34*0,25 |  | 71.835 | [13 empty] | VV | 2 | 2 | True | 0 | ROZPOCET
| VV |  | "strop 3np - odečet schodiště na půdu - plocha odečtena z CAD" 8,85*0,25*-1 |  | -2.213 | [13 empty] | VV | 2 | 2 | True | 0 | ROZPOCET
| VV |  | Mezisoučet - objem stropu 3np |  | 69.622 | [13 empty] | VV | 2 | 3 | True | 0 | ROZPOCET
| VV |  | "balkonová deska 1np" 0,25*1,42*17,1 |  | 6.071 | [13 empty] | VV | 2 | 2 | True | 0 | ROZPOCET
| VV |  | Mezisoučet - objem balkonové desky |  | 6.071 | [13 empty] | VV | 2 | 3 | True | 0 | ROZPOCET
| VV |  | Součet |  | 175.948 | [13 empty] | VV | 2 | 4 | True | 1 | ROZPOCET
43 | K | 411351011 | Bednění stropních konstrukcí - bez podpěrné konstrukce desek tloušťky stropní desky přes 5 do 25 cm zřízení | m2 | 641.722 |  | 0 | CS ÚRS 2024 02 |  |  | základní |  | 0 | 0.0053262 | 3.4179 | 0 | 0 | 4 | K | 2 |  |  |  | ROZPOCET | 0 | 0 | 0 | 0 | 0 | 1 | 0 | 4 | 1622030393
| Online PSC |  | https://podminky.urs.cz/item/CS_URS_2024_02/411351011 | [15 empty] | Online PSC | 2
| VV |  | "1np - místnosti se stropem m.č. 102 - 119" 11,45+6,01+10,22+3,62+1,64+3,88+(15,64-10)+6,97+4,07+1,73+3,67+1,93+6,97+1,93+4,04+4,07+1,56 |  | 79.4 | [13 empty] | VV | 2 | 2 | True | 0 | ROZPOCET
| VV |  | "2np - místnosti se stropem m.č. 201-204 + strop nad m.č. 101" 39,07+47,37+2,21+(16,11-10)+128,9 |  | 223.66 | [13 empty] | VV | 2 | 2 | True | 0 | ROZPOCET
| VV |  | "3np - místnosti se stropem m.č 301-314 bez schodiště na strop" 16,11+141,62+10,22+4,97+4,22+12,8+15,02+4,99+8,03+6,57+2,56+4,99+8,03+7,02-9,11 |  | 238.04 | [13 empty] | VV | 2 | 2 | True | 0 | ROZPOCET
| VV |  | "balkonová deska" 1,42*17,1 |  | 24.282 | [13 empty] | VV | 2 | 2 | True | 0 | ROZPOCET
| VV |  | Mezisoučet - plochy vodorovně |  | 565.382 | [13 empty] | VV | 2 | 3 | True | 0 | ROZPOCET
| VV |  | "1np - vnější perimetr" 0,25*79,22 |  | 19.805 | [13 empty] | VV | 2 | 2 | True | 0 | ROZPOCET
| VV |  | "1np - perimetr schodiště m.č. 108" 0,25*12,76 |  | 3.19 | [13 empty] | VV | 2 | 2 | True | 0 | ROZPOCET
| VV |  | "1np - vnitřní ukončení stropu u galerie" 0,25*8*2 |  | 4 | [13 empty] | VV | 2 | 2 | True | 0 | ROZPOCET
| VV |  | "2np - vnější perimetr" 0,25*77,1 |  | 19.275 | [13 empty] | VV | 2 | 2 | True | 0 | ROZPOCET
| VV |  | "2np - perimetr schodiště m.č. 204" 0,25*12,76 |  | 3.19 | [13 empty] | VV | 2 | 2 | True | 0 | ROZPOCET
| VV |  | "3np - vnější perimetr" 0,25*77,1 |  | 19.275 | [13 empty] | VV | 2 | 2 | True | 0 | ROZPOCET
| VV |  | "3np - perimetr schodiště na půdu" 0,25*11,9 |  | 2.975 | [13 empty] | VV | 2 | 2 | True | 0 | ROZPOCET
| VV |  | "balkonová deska" 0,25*(1,42+17,1) |  | 4.63 | [13 empty] | VV | 2 | 2 | True | 0 | ROZPOCET
| VV |  | Mezisoučet - plochy svisle |  | 76.34 | [13 empty] | VV | 2 | 3 | True | 0 | ROZPOCET
| VV |  | Součet |  | 641.722 | [13 empty] | VV | 2 | 4 | True | 1 | ROZPOCET
44 | K | 411351012 | Bednění stropních konstrukcí - bez podpěrné konstrukce desek tloušťky stropní desky přes 5 do 25 cm odstranění | m2 | 641.722 |  | 0 | CS ÚRS 2024 02 |  |  | základní |  | 0 | 0 | 0 | 0 | 0 | 4 | K | 2 |  |  |  | ROZPOCET | 0 | 0 | 0 | 0 | 0 | 1 | 0 | 4 | -18256635
| Online PSC |  | https://podminky.urs.cz/item/CS_URS_2024_02/411351012 | [15 empty] | Online PSC | 2
| VV |  | "1np - místnosti se stropem m.č. 102 - 119" 11,45+6,01+10,22+3,62+1,64+3,88+(15,64-10)+6,97+4,07+1,73+3,67+1,93+6,97+1,93+4,04+4,07+1,56 |  | 79.4 | [13 empty] | VV | 2 | 2 | True | 0 | ROZPOCET
| VV |  | "2np - místnosti se stropem m.č. 201-204 + strop nad m.č. 101" 39,07+47,37+2,21+(16,11-10)+128,9 |  | 223.66 | [13 empty] | VV | 2 | 2 | True | 0 | ROZPOCET
| VV |  | "3np - místnosti se stropem m.č 301-314 bez schodiště na strop" 16,11+141,62+10,22+4,97+4,22+12,8+15,02+4,99+8,03+6,57+2,56+4,99+8,03+7,02-9,11 |  | 238.04 | [13 empty] | VV | 2 | 2 | True | 0 | ROZPOCET
| VV |  | "balkonová deska" 1,42*17,1 |  | 24.282 | [13 empty] | VV | 2 | 2 | True | 0 | ROZPOCET
| VV |  | Mezisoučet - plochy vodorovně |  | 565.382 | [13 empty] | VV | 2 | 3 | True | 0 | ROZPOCET
| VV |  | "1np - vnější perimetr" 0,25*79,22 |  | 19.805 | [13 empty] | VV | 2 | 2 | True | 0 | ROZPOCET
| VV |  | "1np - perimetr schodiště m.č. 108" 0,25*12,76 |  | 3.19 | [13 empty] | VV | 2 | 2 | True | 0 | ROZPOCET
| VV |  | "1np - vnitřní ukončení stropu u galerie" 0,25*8*2 |  | 4 | [13 empty] | VV | 2 | 2 | True | 0 | ROZPOCET
| VV |  | "2np - vnější perimetr" 0,25*77,1 |  | 19.275 | [13 empty] | VV | 2 | 2 | True | 0 | ROZPOCET
| VV |  | "2np - perimetr schodiště m.č. 204" 0,25*12,76 |  | 3.19 | [13 empty] | VV | 2 | 2 | True | 0 | ROZPOCET
| VV |  | "3np - vnější perimetr" 0,25*77,1 |  | 19.275 | [13 empty] | VV | 2 | 2 | True | 0 | ROZPOCET
| VV |  | "3np - perimetr schodiště na půdu" 0,25*11,9 |  | 2.975 | [13 empty] | VV | 2 | 2 | True | 0 | ROZPOCET
| VV |  | "balkonová deska" 0,25*(1,42+17,1) |  | 4.63 | [13 empty] | VV | 2 | 2 | True | 0 | ROZPOCET
| VV |  | Mezisoučet - plochy svisle |  | 76.34 | [13 empty] | VV | 2 | 3 | True | 0 | ROZPOCET
| VV |  | Součet |  | 641.722 | [13 empty] | VV | 2 | 4 | True | 1 | ROZPOCET
45 | K | 411354313 | Podpěrná konstrukce stropů - desek, kleneb a skořepin výška podepření do 4 m tloušťka stropu přes 15 do 25 cm zřízení | m2 | 565.382 |  | 0 | CS ÚRS 2024 02 |  |  | základní |  | 0 | 0.00088228 | 0.49883 | 0 | 0 | 4 | K | 2 |  |  |  | ROZPOCET | 0 | 0 | 0 | 0 | 0 | 1 | 0 | 4 | -2133643058
| Online PSC |  | https://podminky.urs.cz/item/CS_URS_2024_02/411354313 | [15 empty] | Online PSC | 2
| VV |  | "1np - místnosti se stropem m.č. 102 - 119" 11,45+6,01+10,22+3,62+1,64+3,88+(15,64-10)+6,97+4,07+1,73+3,67+1,93+6,97+1,93+4,04+4,07+1,56 |  | 79.4 | [13 empty] | VV | 2 | 2 | True | 0 | ROZPOCET
| VV |  | "2np - místnosti se stropem m.č. 201-204 + strop nad m.č. 101" 39,07+47,37+2,21+(16,11-10)+128,9 |  | 223.66 | [13 empty] | VV | 2 | 2 | True | 0 | ROZPOCET
| VV |  | "3np - místnosti se stropem m.č 301-314 bez schodiště na strop" 16,11+141,62+10,22+4,97+4,22+12,8+15,02+4,99+8,03+6,57+2,56+4,99+8,03+7,02-9,11 |  | 238.04 | [13 empty] | VV | 2 | 2 | True | 0 | ROZPOCET
| VV |  | "balkonová deska" 1,42*17,1 |  | 24.282 | [13 empty] | VV | 2 | 2 | True | 0 | ROZPOCET
| VV |  | Součet |  | 565.382 | [13 empty] | VV | 2 | 4 | True | 1 | ROZPOCET
46 | K | 411354314 | Podpěrná konstrukce stropů - desek, kleneb a skořepin výška podepření do 4 m tloušťka stropu přes 15 do 25 cm odstranění | m2 | 565.382 |  | 0 | CS ÚRS 2024 02 |  |  | základní |  | 0 | 0 | 0 | 0 | 0 | 4 | K | 2 |  |  |  | ROZPOCET | 0 | 0 | 0 | 0 | 0 | 1 | 0 | 4 | -1982552537
| Online PSC |  | https://podminky.urs.cz/item/CS_URS_2024_02/411354314 | [15 empty] | Online PSC | 2
| VV |  | "1np - místnosti se stropem m.č. 102 - 119" 11,45+6,01+10,22+3,62+1,64+3,88+(15,64-10)+6,97+4,07+1,73+3,67+1,93+6,97+1,93+4,04+4,07+1,56 |  | 79.4 | [13 empty] | VV | 2 | 2 | True | 0 | ROZPOCET
| VV |  | "2np - místnosti se stropem m.č. 201-204 + strop nad m.č. 101" 39,07+47,37+2,21+(16,11-10)+128,9 |  | 223.66 | [13 empty] | VV | 2 | 2 | True | 0 | ROZPOCET
| VV |  | "3np - místnosti se stropem m.č 301-314 bez schodiště na strop" 16,11+141,62+10,22+4,97+4,22+12,8+15,02+4,99+8,03+6,57+2,56+4,99+8,03+7,02-9,11 |  | 238.04 | [13 empty] | VV | 2 | 2 | True | 0 | ROZPOCET
| VV |  | "balkonová deska" 1,42*17,1 |  | 24.282 | [13 empty] | VV | 2 | 2 | True | 0 | ROZPOCET
| VV |  | Součet |  | 565.382 | [13 empty] | VV | 2 | 4 | True | 1 | ROZPOCET
47 | K | 411361821 | Výztuž stropů prostě uložených, vetknutých, spojitých, deskových, trámových (žebrových, kazetových), s keramickými a jinými vložkami, konsolových nebo balkonových, hřibových včetně hlavic hřibových sloupů, plochých střech a pro zavěšení železobetonových podhledů z betonářské oceli 10 505 (R) nebo BSt 500 | t | 25.564 |  | 0 | CS ÚRS 2024 02 |  |  | základní |  | 0 | 1.0556 | 26.9841 | 0 | 0 | 4 | K | 2 |  |  |  | ROZPOCET | 0 | 0 | 0 | 0 | 0 | 1 | 0 | 4 | -1674310524
| Online PSC |  | https://podminky.urs.cz/item/CS_URS_2024_02/411361821 | [15 empty] | Online PSC | 2
| VV |  | "příloha č. B-012 - výztuž stropu 1np" 4439,31/1000 |  | 4.439 | [13 empty] | VV | 2 | 2 | True | 0 | ROZPOCET
| VV |  | "příloha č. B-014 - výztuž stropu 2np" 7780,59/1000 |  | 7.781 | [13 empty] | VV | 2 | 2 | True | 0 | ROZPOCET
| VV |  | "příloha č. B-015 - výztuž stropu 3np" 13344,16/1000 |  | 13.344 | [13 empty] | VV | 2 | 2 | True | 0 | ROZPOCET
| VV |  | Součet |  | 25.564 | [13 empty] | VV | 2 | 4 | True | 1 | ROZPOCET
48 | K | 411362021 | Výztuž stropů prostě uložených, vetknutých, spojitých, deskových, trámových (žebrových, kazetových), s keramickými a jinými vložkami, konsolových nebo balkonových, hřibových včetně hlavic hřibových sloupů, plochých střech a pro zavěšení železobetonových podhledů ze svařovaných sítí z drátů typu KARI | t | 8.775 |  | 0 | CS ÚRS 2024 02 |  |  | základní |  | 0 | 1.0628 | 9.3258 | 0 | 0 | 4 | K | 2 |  |  |  | ROZPOCET | 0 | 0 | 0 | 0 | 0 | 1 | 0 | 4 | 1063778117
| Online PSC |  | https://podminky.urs.cz/item/CS_URS_2024_02/411362021 | [15 empty] | Online PSC | 2
| VV |  | "příloha č. B-012 - výztuž stropu 1np" 1873,25/1000 |  | 1.873 | [13 empty] | VV | 2 | 2 | True | 0 | ROZPOCET
| VV |  | "příloha č. B-014 - výztuž stropu 2np" 3450,72/1000 |  | 3.451 | [13 empty] | VV | 2 | 2 | True | 0 | ROZPOCET
| VV |  | "příloha č. B-015 - výztuž stropu 3np" 3450,72/1000 |  | 3.451 | [13 empty] | VV | 2 | 2 | True | 0 | ROZPOCET
| VV |  | Součet |  | 8.775 | [13 empty] | VV | 2 | 4 | True | 1 | ROZPOCET
49 | K | 417321515 | Ztužující pásy a věnce z betonu železového (bez výztuže) tř. C 25/30 | m3 | 5.401 |  | 0 | CS ÚRS 2024 02 |  |  | základní |  | 0 | 2.502 | 13.5132 | 0 | 0 | 4 | K | 2 |  |  |  | ROZPOCET | 0 | 0 | 0 | 0 | 0 | 1 | 0 | 4 | 1568351620
| Online PSC |  | https://podminky.urs.cz/item/CS_URS_2024_02/417321515 | [15 empty] | Online PSC | 2
| VV |  | "příloha č. b-007 - tvar pozednicového věnce" | [15 empty] | VV | 2 | 1 | True | 0 | ROZPOCET
| VV |  | "prvek V01" 0,3*0,25*9,5*2 |  | 1.425 | [13 empty] | VV | 2 | 2 | True | 0 | ROZPOCET
| VV |  | "prvek V02" 0,3*0,25*1,8*4 |  | 0.54 | [13 empty] | VV | 2 | 2 | True | 0 | ROZPOCET
| VV |  | "prvek V03" 0,3*0,2*28,63*2 |  | 3.436 | [13 empty] | VV | 2 | 2 | True | 0 | ROZPOCET
| VV |  | Součet |  | 5.401 | [13 empty] | VV | 2 | 4 | True | 1 | ROZPOCET
50 | K | 417351115 | Bednění bočnic ztužujících pásů a věnců včetně vzpěr zřízení | m2 | 36.146 |  | 0 | CS ÚRS 2024 02 |  |  | základní |  | 0 | 0.011173 | 0.40384 | 0 | 0 | 4 | K | 2 |  |  |  | ROZPOCET | 0 | 0 | 0 | 0 | 0 | 1 | 0 | 4 | -450672200
| Online PSC |  | https://podminky.urs.cz/item/CS_URS_2024_02/417351115 | [15 empty] | Online PSC | 2
| VV |  | "prvek V01" 0,25*(10,1+9,5)*2 |  | 9.8 | [13 empty] | VV | 2 | 2 | True | 0 | ROZPOCET
| VV |  | "prvek V02" 0,25*(1,8+1,5)*4 |  | 3.3 | [13 empty] | VV | 2 | 2 | True | 0 | ROZPOCET
| VV |  | "prvek V03" 0,2*2*14,404*4 |  | 23.046 | [13 empty] | VV | 2 | 2 | True | 0 | ROZPOCET
| VV |  | Součet |  | 36.146 | [13 empty] | VV | 2 | 4 | True | 1 | ROZPOCET
51 | K | 417351116 | Bednění bočnic ztužujících pásů a věnců včetně vzpěr odstranění | m2 | 36.146 |  | 0 | CS ÚRS 2024 02 |  |  | základní |  | 0 | 0 | 0 | 0 | 0 | 4 | K | 2 |  |  |  | ROZPOCET | 0 | 0 | 0 | 0 | 0 | 1 | 0 | 4 | -355481352
| Online PSC |  | https://podminky.urs.cz/item/CS_URS_2024_02/417351116 | [15 empty] | Online PSC | 2
| VV |  | "prvek V01" 0,25*(10,1+9,5)*2 |  | 9.8 | [13 empty] | VV | 2 | 2 | True | 0 | ROZPOCET
| VV |  | "prvek V02" 0,25*(1,8+1,5)*4 |  | 3.3 | [13 empty] | VV | 2 | 2 | True | 0 | ROZPOCET
| VV |  | "prvek V03" 0,2*2*14,404*4 |  | 23.046 | [13 empty] | VV | 2 | 2 | True | 0 | ROZPOCET
| VV |  | Součet |  | 36.146 | [13 empty] | VV | 2 | 4 | True | 1 | ROZPOCET
52 | K | 417361821 | Výztuž ztužujících pásů a věnců z betonářské oceli 10 505 (R) nebo BSt 500 | t | 0.811 |  | 0 | CS ÚRS 2024 02 |  |  | základní |  | 0 | 1.0529 | 0.85391 | 0 | 0 | 4 | K | 2 |  |  |  | ROZPOCET | 0 | 0 | 0 | 0 | 0 | 1 | 0 | 4 | -2109869296
| Online PSC |  | https://podminky.urs.cz/item/CS_URS_2024_02/417361821 | [15 empty] | Online PSC | 2
| VV |  | "příloha č. b-017 - výztuž pozednicového věnce" 811,18/1000 |  | 0.811 | [13 empty] | VV | 2 | 2 | True | 1 | ROZPOCET
53 | K | 417362021 | Výztuž ztužujících pásů a věnců ze svařovaných sítí z drátů typu KARI | t | 0.986 |  | 0 | CS ÚRS 2024 02 |  |  | základní |  | 0 | 1.0628 | 1.0479 | 0 | 0 | 4 | K | 2 |  |  |  | ROZPOCET | 0 | 0 | 0 | 0 | 0 | 1 | 0 | 4 | 1110139052
| Online PSC |  | https://podminky.urs.cz/item/CS_URS_2024_02/417362021 | [15 empty] | Online PSC | 2
| VV |  | "příloha č. b-017 - výztuž pozednicového věnce" 985,92/1000 |  | 0.986 | [13 empty] | VV | 2 | 2 | True | 1 | ROZPOCET
54 | K | 430321515 | Schodišťové konstrukce a rampy z betonu železového (bez výztuže) stupně, schodnice, ramena, podesty s nosníky tř. C 20/25 | m3 | 8.68 |  | 0 | CS ÚRS 2024 02 |  |  | základní |  | 0 | 2.5019 | 21.7169 | 0 | 0 | 4 | K | 2 |  |  |  | ROZPOCET | 0 | 0 | 0 | 0 | 0 | 1 | 0 | 4 | -89852001
| Online PSC |  | https://podminky.urs.cz/item/CS_URS_2024_02/430321515 | [15 empty] | Online PSC | 2
| VV |  | "výkaz betonu schodiště - viz příloha TVAR SCHODIŠTĚ" 2,39+2,34+1,91+2,04 |  | 8.68 | [13 empty] | VV | 2 | 2 | True | 1 | ROZPOCET
55 | K | 430361821 | Výztuž schodišťových konstrukcí a ramp stupňů, schodnic, ramen, podest s nosníky z betonářské oceli 10 505 (R) nebo BSt 500 | t | 1.615 |  | 0 | CS ÚRS 2024 02 |  |  | základní |  | 0 | 1.0493 | 1.6946 | 0 | 0 | 4 | K | 2 |  |  |  | ROZPOCET | 0 | 0 | 0 | 0 | 0 | 1 | 0 | 4 | -589214964
| Online PSC |  | https://podminky.urs.cz/item/CS_URS_2024_02/430361821 | [15 empty] | Online PSC | 2
| VV |  | "příloha č. b-016 - výztuž vnitřních schodišť" 1614,93/1000 |  | 1.615 | [13 empty] | VV | 2 | 2 | True | 1 | ROZPOCET
56 | K | 431351121 | Bednění podest, podstupňových desek a ramp včetně podpěrné konstrukce výšky do 4 m půdorysně přímočarých zřízení | m2 | 6.801 |  | 0 | CS ÚRS 2024 02 |  |  | základní |  | 0 | 0.012958 | 0.088129 | 0 | 0 | 4 | K | 2 |  |  |  | ROZPOCET | 0 | 0 | 0 | 0 | 0 | 1 | 0 | 4 | 76862854
| Online PSC |  | https://podminky.urs.cz/item/CS_URS_2024_02/431351121 | [15 empty] | Online PSC | 2
| VV |  | "schodiště ozn. SCH.03" 1,25*(2,305+0,7+2,436) |  | 6.801 | [13 empty] | VV | 2 | 2 | True | 1 | ROZPOCET
57 | K | 431351122 | Bednění podest, podstupňových desek a ramp včetně podpěrné konstrukce výšky do 4 m půdorysně přímočarých odstranění | m2 | 6.801 |  | 0 | CS ÚRS 2024 02 |  |  | základní |  | 0 | 0 | 0 | 0 | 0 | 4 | K | 2 |  |  |  | ROZPOCET | 0 | 0 | 0 | 0 | 0 | 1 | 0 | 4 | 99599667
| Online PSC |  | https://podminky.urs.cz/item/CS_URS_2024_02/431351122 | [15 empty] | Online PSC | 2
| VV |  | "schodiště ozn. SCH.03" 1,25*(2,305+0,7+2,436) |  | 6.801 | [13 empty] | VV | 2 | 2 | True | 1 | ROZPOCET
58 | K | 431351125 | Bednění podest, podstupňových desek a ramp včetně podpěrné konstrukce výšky do 4 m půdorysně křivočarých zřízení | m2 | 31.379 |  | 0 | CS ÚRS 2024 02 |  |  | základní |  | 0 | 0.014118 | 0.44302 | 0 | 0 | 4 | K | 2 |  |  |  | ROZPOCET | 0 | 0 | 0 | 0 | 0 | 1 | 0 | 4 | 35259704
| Online PSC |  | https://podminky.urs.cz/item/CS_URS_2024_02/431351125 | [15 empty] | Online PSC | 2
| VV |  | "schodiště ozn. SCH.01" 1,35*(2,868*2)+(2,8*1,177) |  | 11.039 | [13 empty] | VV | 2 | 2 | True | 0 | ROZPOCET
| VV |  | "schodiště ozn. SCH.02" 1,35*(2,868*2)+(2,8*1,177) |  | 11.039 | [13 empty] | VV | 2 | 2 | True | 0 | ROZPOCET
| VV |  | "schodiště ozn. SCH.04" 1,35*(2,33*2)+(2,9*1,038) |  | 9.301 | [13 empty] | VV | 2 | 2 | True | 0 | ROZPOCET
| VV |  | Součet |  | 31.379 | [13 empty] | VV | 2 | 4 | True | 1 | ROZPOCET
59 | K | 431351126 | Bednění podest, podstupňových desek a ramp včetně podpěrné konstrukce výšky do 4 m půdorysně křivočarých odstranění | m2 | 31.379 |  | 0 | CS ÚRS 2024 02 |  |  | základní |  | 0 | 0 | 0 | 0 | 0 | 4 | K | 2 |  |  |  | ROZPOCET | 0 | 0 | 0 | 0 | 0 | 1 | 0 | 4 | 269742977
| Online PSC |  | https://podminky.urs.cz/item/CS_URS_2024_02/431351126 | [15 empty] | Online PSC | 2
| VV |  | "schodiště ozn. SCH.01" 1,35*(2,868*2)+(2,8*1,177) |  | 11.039 | [13 empty] | VV | 2 | 2 | True | 0 | ROZPOCET
| VV |  | "schodiště ozn. SCH.02" 1,35*(2,868*2)+(2,8*1,177) |  | 11.039 | [13 empty] | VV | 2 | 2 | True | 0 | ROZPOCET
| VV |  | "schodiště ozn. SCH.04" 1,35*(2,33*2)+(2,9*1,038) |  | 9.301 | [13 empty] | VV | 2 | 2 | True | 0 | ROZPOCET
| VV |  | Součet |  | 31.379 | [13 empty] | VV | 2 | 4 | True | 1 | ROZPOCET
60 | K | 434121446_RPOL | Osazování schodišťových stupňů železobetonových do ocelové konstrukce venkovního schodiště | m | 19.8 |  | 0 |  |  |  | základní |  | 0 | 0.03863 | 0.76487 | 0 | 0 | 4 | K | 2 |  |  |  | ROZPOCET | 0 | 0 | 0 | 0 | 0 | 1 | 0 | 4 | 208549180
| VV |  | 18*1,1 |  | 19.8 | [13 empty] | VV | 2 | 2 | True | 1 | ROZPOCET
61 | M | 59373755_RPOL | stupeň schodišťový nosný ŽB 135x35x14,5cm | kus | 18 |  | 0 | R-položka |  |  | základní |  | 0 | 0.09 | 1.62 | 0 | 0 | 8 | M | 2 |  |  |  | ROZPOCET | 0 | 0 | 0 | 0 | 0 | 1 | 0 | 4 | 1839784379
| VV |  | "venkovní schodiště - stupně" 18 |  | 18 | [13 empty] | VV | 2 | 2 | True | 1 | ROZPOCET
62 | K | 434351141 | Bednění stupňů betonovaných na podstupňové desce nebo na terénu půdorysně přímočarých zřízení | m2 | 7.181 |  | 0 | CS ÚRS 2024 02 |  |  | základní |  | 0 | 0.0079225 | 0.056891 | 0 | 0 | 4 | K | 2 |  |  |  | ROZPOCET | 0 | 0 | 0 | 0 | 0 | 1 | 0 | 4 | 948682118
| Online PSC |  | https://podminky.urs.cz/item/CS_URS_2024_02/434351141 | [15 empty] | Online PSC | 2
| VV |  | "schodiště ozn. SCH.03" (1,25*(0,216+0,361))+(1,25*0,176*(8+8)) |  | 4.241 | [13 empty] | VV | 2 | 2 | True | 0 | ROZPOCET
| VV |  | "schodiště ozn. SCH.03 - bočnice - odměřeno z CAD" 1,47*2 |  | 2.94 | [13 empty] | VV | 2 | 2 | True | 0 | ROZPOCET
| VV |  | Součet |  | 7.181 | [13 empty] | VV | 2 | 4 | True | 1 | ROZPOCET
63 | K | 434351142 | Bednění stupňů betonovaných na podstupňové desce nebo na terénu půdorysně přímočarých odstranění | m2 | 7.181 |  | 0 | CS ÚRS 2024 02 |  |  | základní |  | 0 | 0 | 0 | 0 | 0 | 4 | K | 2 |  |  |  | ROZPOCET | 0 | 0 | 0 | 0 | 0 | 1 | 0 | 4 | -740562697
| Online PSC |  | https://podminky.urs.cz/item/CS_URS_2024_02/434351142 | [15 empty] | Online PSC | 2
| VV |  | "schodiště ozn. SCH.03" (1,25*(0,216+0,361))+(1,25*0,176*(8+8)) |  | 4.241 | [13 empty] | VV | 2 | 2 | True | 0 | ROZPOCET
| VV |  | "schodiště ozn. SCH.03 - bočnice - odměřeno z CAD" 1,47*2 |  | 2.94 | [13 empty] | VV | 2 | 2 | True | 0 | ROZPOCET
| VV |  | Součet |  | 7.181 | [13 empty] | VV | 2 | 4 | True | 1 | ROZPOCET
64 | K | 434351145 | Bednění stupňů betonovaných na podstupňové desce nebo na terénu půdorysně křivočarých zřízení | m2 | 10.389 |  | 0 | CS ÚRS 2024 02 |  |  | základní |  | 0 | 0.0091625 | 0.095189 | 0 | 0 | 4 | K | 2 |  |  |  | ROZPOCET | 0 | 0 | 0 | 0 | 0 | 1 | 0 | 4 | -99219458
| Online PSC |  | https://podminky.urs.cz/item/CS_URS_2024_02/434351145 | [15 empty] | Online PSC | 2
| VV |  | "schodiště ozn. SCH.01" (1,35*(0,201+0,361))+(1,35*0,176*(7+8)) |  | 4.323 | [13 empty] | VV | 2 | 2 | True | 0 | ROZPOCET
| VV |  | "schodiště ozn. SCH.01 - bočnice - odměřeno z CAD" 0,61+0,57 |  | 1.18 | [13 empty] | VV | 2 | 2 | True | 0 | ROZPOCET
| VV |  | "schodiště ozn. SCH.02" (1,35*0,105)+(1,35*0,176*(7+8)) |  | 3.706 | [13 empty] | VV | 2 | 2 | True | 0 | ROZPOCET
| VV |  | "schodiště ozn. SCH.02 - bočnice - odměřeno z CAD" 0,61+0,57 |  | 1.18 | [13 empty] | VV | 2 | 2 | True | 0 | ROZPOCET
| VV |  | Součet |  | 10.389 | [13 empty] | VV | 2 | 4 | True | 1 | ROZPOCET
65 | K | 434351146 | Bednění stupňů betonovaných na podstupňové desce nebo na terénu půdorysně křivočarých odstranění | m2 | 10.389 |  | 0 | CS ÚRS 2024 02 |  |  | základní |  | 0 | 0 | 0 | 0 | 0 | 4 | K | 2 |  |  |  | ROZPOCET | 0 | 0 | 0 | 0 | 0 | 1 | 0 | 4 | 4173689
| Online PSC |  | https://podminky.urs.cz/item/CS_URS_2024_02/434351146 | [15 empty] | Online PSC | 2
| VV |  | "schodiště ozn. SCH.01" (1,35*(0,201+0,361))+(1,35*0,176*(7+8)) |  | 4.323 | [13 empty] | VV | 2 | 2 | True | 0 | ROZPOCET
| VV |  | "schodiště ozn. SCH.01 - bočnice - odměřeno z CAD" 0,61+0,57 |  | 1.18 | [13 empty] | VV | 2 | 2 | True | 0 | ROZPOCET
| VV |  | "schodiště ozn. SCH.02" (1,35*0,105)+(1,35*0,176*(7+8)) |  | 3.706 | [13 empty] | VV | 2 | 2 | True | 0 | ROZPOCET
| VV |  | "schodiště ozn. SCH.02 - bočnice - odměřeno z CAD" 0,61+0,57 |  | 1.18 | [13 empty] | VV | 2 | 2 | True | 0 | ROZPOCET
| VV |  | Součet |  | 10.389 | [13 empty] | VV | 2 | 4 | True | 1 | ROZPOCET
| D | 6 | Úpravy povrchů, podlahy a osazování výplní |  |  |  | 0 | [5 empty] | 0 |  | 210.2961 |  | 0.000757 | 1 | D | 1 |  |  |  | ROZPOCET | [6 empty] | 0
66 | K | 611131301 | Podkladní a spojovací vrstva vnitřních omítaných ploch cementový postřik nanášený strojně celoplošně stropů | m2 | 288.88 |  | 0 | CS ÚRS 2024 02 |  |  | základní |  | 0 | 0.00735 | 2.1233 | 0 | 0 | 4 | K | 2 |  |  |  | ROZPOCET | 0 | 0 | 0 | 0 | 0 | 1 | 0 | 4 | -1058395871
| Online PSC |  | https://podminky.urs.cz/item/CS_URS_2024_02/611131301 | [15 empty] | Online PSC | 2
| VV |  | "plocha stropů - 1np" 6,01+10,22+3,88+8,29 |  | 28.4 | [13 empty] | VV | 2 | 2 | True | 0 | ROZPOCET
| VV |  | "plocha stropů - 2np" 46,76+2,21+16,11 |  | 65.08 | [13 empty] | VV | 2 | 2 | True | 0 | ROZPOCET
| VV |  | "plocha stropů - 3np" 16,11+141,76+9,76+12,8+14,97 |  | 195.4 | [13 empty] | VV | 2 | 2 | True | 0 | ROZPOCET
| VV |  | Součet |  | 288.88 | [13 empty] | VV | 2 | 4 | True | 1 | ROZPOCET
67 | K | 611131305 | Podkladní a spojovací vrstva vnitřních omítaných ploch cementový postřik nanášený strojně celoplošně schodišťových konstrukcí | m2 | 165.478 |  | 0 | CS ÚRS 2024 02 |  |  | základní |  | 0 | 0.00735 | 1.2163 | 0 | 0 | 4 | K | 2 |  |  |  | ROZPOCET | 0 | 0 | 0 | 0 | 0 | 1 | 0 | 4 | 301763620
| Online PSC |  | https://podminky.urs.cz/item/CS_URS_2024_02/611131305 | [15 empty] | Online PSC | 2
| VV |  | "schodišťový prostor 1np" 3,04*(2*(2,8+5,755))-((1,2*2,2)+(0,9*2,15)) |  | 47.439 | [13 empty] | VV | 2 | 2 | True | 0 | ROZPOCET
| VV |  | "schodišťový prostor 2np" 2,75*(2*(2,8+5,755))-(0,9*2,15) |  | 45.118 | [13 empty] | VV | 2 | 2 | True | 0 | ROZPOCET
| VV |  | "schodišťový prostor 3np" 2,75*(2*(2,8+5,755))-(0,9*2,15) |  | 45.118 | [13 empty] | VV | 2 | 2 | True | 0 | ROZPOCET
| VV |  | "schodišťový prostor 3np" 2,75*(3,6+2,91+3,6) |  | 27.803 | [13 empty] | VV | 2 | 2 | True | 0 | ROZPOCET
| VV |  | Součet |  | 165.478 | [13 empty] | VV | 2 | 4 | True | 1 | ROZPOCET
68 | K | 611311131 | Vápenný štuk vnitřních ploch tloušťky do 3 mm vodorovných konstrukcí stropů rovných | m2 | 288.88 |  | 0 | CS ÚRS 2024 02 |  |  | základní |  | 0 | 0.004 | 1.1555 | 0 | 0 | 4 | K | 2 |  |  |  | ROZPOCET | 0 | 0 | 0 | 0 | 0 | 1 | 0 | 4 | -2013722225
| Online PSC |  | https://podminky.urs.cz/item/CS_URS_2024_02/611311131 | [15 empty] | Online PSC | 2
| VV |  | "plocha stropů - 1np" 6,01+10,22+3,88+8,29 |  | 28.4 | [13 empty] | VV | 2 | 2 | True | 0 | ROZPOCET
| VV |  | "plocha stropů - 2np" 46,76+2,21+16,11 |  | 65.08 | [13 empty] | VV | 2 | 2 | True | 0 | ROZPOCET
| VV |  | "plocha stropů - 3np" 16,11+141,76+9,76+12,8+14,97 |  | 195.4 | [13 empty] | VV | 2 | 2 | True | 0 | ROZPOCET
| VV |  | Součet |  | 288.88 | [13 empty] | VV | 2 | 4 | True | 1 | ROZPOCET
69 | K | 611311135 | Vápenný štuk vnitřních ploch tloušťky do 3 mm schodišťových konstrukcí stropů, stěn, ramen nebo nosníků | m2 | 165.478 |  | 0 | CS ÚRS 2024 02 |  |  | základní |  | 0 | 0.004 | 0.66191 | 0 | 0 | 4 | K | 2 |  |  |  | ROZPOCET | 0 | 0 | 0 | 0 | 0 | 1 | 0 | 4 | -801855658
| Online PSC |  | https://podminky.urs.cz/item/CS_URS_2024_02/611311135 | [15 empty] | Online PSC | 2
| VV |  | "schodišťový prostor 1np" 3,04*(2*(2,8+5,755))-((1,2*2,2)+(0,9*2,15)) |  | 47.439 | [13 empty] | VV | 2 | 2 | True | 0 | ROZPOCET
| VV |  | "schodišťový prostor 2np" 2,75*(2*(2,8+5,755))-(0,9*2,15) |  | 45.118 | [13 empty] | VV | 2 | 2 | True | 0 | ROZPOCET
| VV |  | "schodišťový prostor 3np" 2,75*(2*(2,8+5,755))-(0,9*2,15) |  | 45.118 | [13 empty] | VV | 2 | 2 | True | 0 | ROZPOCET
| VV |  | "schodišťový prostor 3np" 2,75*(3,6+2,91+3,6) |  | 27.803 | [13 empty] | VV | 2 | 2 | True | 0 | ROZPOCET
| VV |  | Součet |  | 165.478 | [13 empty] | VV | 2 | 4 | True | 1 | ROZPOCET
70 | K | 611321321 | Omítka vápenocementová vnitřních ploch nanášená strojně jednovrstvá, tloušťky do 10 mm hladká vodorovných konstrukcí stropů rovných | m2 | 288.88 |  | 0 | CS ÚRS 2024 02 |  |  | základní |  | 0 | 0.0136 | 3.9288 | 0 | 0 | 4 | K | 2 |  |  |  | ROZPOCET | 0 | 0 | 0 | 0 | 0 | 1 | 0 | 4 | 486022208
| Online PSC |  | https://podminky.urs.cz/item/CS_URS_2024_02/611321321 | [15 empty] | Online PSC | 2
| VV |  | "plocha stropů - 1np" 6,01+10,22+3,88+8,29 |  | 28.4 | [13 empty] | VV | 2 | 2 | True | 0 | ROZPOCET
| VV |  | "plocha stropů - 2np" 46,76+2,21+16,11 |  | 65.08 | [13 empty] | VV | 2 | 2 | True | 0 | ROZPOCET
| VV |  | "plocha stropů - 3np" 16,11+141,76+9,76+12,8+14,97 |  | 195.4 | [13 empty] | VV | 2 | 2 | True | 0 | ROZPOCET
| VV |  | Součet |  | 288.88 | [13 empty] | VV | 2 | 4 | True | 1 | ROZPOCET
71 | K | 611321325 | Omítka vápenocementová vnitřních ploch nanášená strojně jednovrstvá, tloušťky do 10 mm hladká schodišťových konstrukcí stropů, stěn, ramen nebo nosníků | m2 | 165.478 |  | 0 | CS ÚRS 2024 02 |  |  | základní |  | 0 | 0.0136 | 2.2505 | 0 | 0 | 4 | K | 2 |  |  |  | ROZPOCET | 0 | 0 | 0 | 0 | 0 | 1 | 0 | 4 | -1294162319
| Online PSC |  | https://podminky.urs.cz/item/CS_URS_2024_02/611321325 | [15 empty] | Online PSC | 2
| VV |  | "schodišťový prostor 1np" 3,04*(2*(2,8+5,755))-((1,2*2,2)+(0,9*2,15)) |  | 47.439 | [13 empty] | VV | 2 | 2 | True | 0 | ROZPOCET
| VV |  | "schodišťový prostor 2np" 2,75*(2*(2,8+5,755))-(0,9*2,15) |  | 45.118 | [13 empty] | VV | 2 | 2 | True | 0 | ROZPOCET
| VV |  | "schodišťový prostor 3np" 2,75*(2*(2,8+5,755))-(0,9*2,15) |  | 45.118 | [13 empty] | VV | 2 | 2 | True | 0 | ROZPOCET
| VV |  | "schodišťový prostor 3np" 2,75*(3,6+2,91+3,6) |  | 27.803 | [13 empty] | VV | 2 | 2 | True | 0 | ROZPOCET
| VV |  | Součet |  | 165.478 | [13 empty] | VV | 2 | 4 | True | 1 | ROZPOCET
72 | K | 612131111 | Podkladní a spojovací vrstva vnitřních omítaných ploch polymercementový spojovací můstek nanášený ručně stěn | m2 | 513.202 |  | 0 | CS ÚRS 2024 02 |  |  | základní |  | 0 | 0.0014 | 0.71848 | 0 | 0 | 4 | K | 2 |  |  |  | ROZPOCET | 0 | 0 | 0 | 0 | 0 | 1 | 0 | 4 | -1640479996
| Online PSC |  | https://podminky.urs.cz/item/CS_URS_2024_02/612131111 | [15 empty] | Online PSC | 2
| VV |  | "dtto p.č. 763 11 1323 - oboustranně" 2*12,867 |  | 25.734 | [13 empty] | VV | 2 | 2 | True | 0 | ROZPOCET
| VV |  | "dtto p.č. 763 11 1417 - oboustranně" 2*21,321 |  | 42.642 | [13 empty] | VV | 2 | 2 | True | 0 | ROZPOCET
| VV |  | "dtto p.č. 763 11 1433 - oboustranně" 2*215,469 |  | 430.938 | [13 empty] | VV | 2 | 2 | True | 0 | ROZPOCET
| VV |  | "dtto p.č. 763 11 3321 - oboustranně" 2*6,944 |  | 13.888 | [13 empty] | VV | 2 | 2 | True | 0 | ROZPOCET
| VV |  | Součet |  | 513.202 | [13 empty] | VV | 2 | 4 | True | 1 | ROZPOCET
73 | K | 612131301 | Podkladní a spojovací vrstva vnitřních omítaných ploch cementový postřik nanášený strojně celoplošně stěn | m2 | 762.596 |  | 0 | CS ÚRS 2024 02 |  |  | základní |  | 0 | 0.00735 | 5.6051 | 0 | 0 | 4 | K | 2 |  |  |  | ROZPOCET | 0 | 0 | 0 | 0 | 0 | 1 | 0 | 4 | 2061052062
| Online PSC |  | https://podminky.urs.cz/item/CS_URS_2024_02/612131301 | [15 empty] | Online PSC | 2
| VV |  | "p.č. 311 23 5141" 130*2 |  | 260 | [13 empty] | VV | 2 | 2 | True | 0 | ROZPOCET
| VV |  | "p.č. 311 23 5161 - obvody" 684,449-11,625-28 |  | 644.824 | [13 empty] | VV | 2 | 2 | True | 0 | ROZPOCET
| VV |  | "p.č. 311 23 5161 - příčky" 11,625*2 |  | 23.25 | [13 empty] | VV | 2 | 2 | True | 0 | ROZPOCET
| VV |  | "odečet schodišťového prostoru" 165,478*-1 |  | -165.478 | [13 empty] | VV | 2 | 2 | True | 0 | ROZPOCET
| VV |  | Součet |  | 762.596 | [13 empty] | VV | 2 | 4 | True | 1 | ROZPOCET
74 | K | 612142001 | Pletivo vnitřních ploch v ploše nebo pruzích, na plném podkladu sklovláknité vtlačené do tmelu včetně tmelu stěn | m2 | 513.202 |  | 0 | CS ÚRS 2024 02 |  |  | základní |  | 0 | 0.004384 | 2.2499 | 0 | 0 | 4 | K | 2 |  |  |  | ROZPOCET | 0 | 0 | 0 | 0 | 0 | 1 | 0 | 4 | 232071030
| Online PSC |  | https://podminky.urs.cz/item/CS_URS_2024_02/612142001 | [15 empty] | Online PSC | 2
| VV |  | "dtto p.č. 763 11 1323 - oboustranně" 2*12,867 |  | 25.734 | [13 empty] | VV | 2 | 2 | True | 0 | ROZPOCET
| VV |  | "dtto p.č. 763 11 1417 - oboustranně" 2*21,321 |  | 42.642 | [13 empty] | VV | 2 | 2 | True | 0 | ROZPOCET
| VV |  | "dtto p.č. 763 11 1433 - oboustranně" 2*215,469 |  | 430.938 | [13 empty] | VV | 2 | 2 | True | 0 | ROZPOCET
| VV |  | "dtto p.č. 763 11 3321 - oboustranně" 2*6,944 |  | 13.888 | [13 empty] | VV | 2 | 2 | True | 0 | ROZPOCET
| VV |  | Součet |  | 513.202 | [13 empty] | VV | 2 | 4 | True | 1 | ROZPOCET
75 | K | 612311131 | Vápenný štuk vnitřních ploch tloušťky do 3 mm svislých konstrukcí stěn | m2 | 991.617 |  | 0 | CS ÚRS 2024 02 |  |  | základní |  | 0 | 0.004 | 3.9665 | 0 | 0 | 4 | K | 2 |  |  |  | ROZPOCET | 0 | 0 | 0 | 0 | 0 | 1 | 0 | 4 | 89227666
| Online PSC |  | https://podminky.urs.cz/item/CS_URS_2024_02/612311131 | [15 empty] | Online PSC | 2
| VV |  | "p.č. 311 23 5141" 130*2 |  | 260 | [13 empty] | VV | 2 | 2 | True | 0 | ROZPOCET
| VV |  | "p.č. 311 23 5161 - obvody" 684,449-11,625-28 |  | 644.824 | [13 empty] | VV | 2 | 2 | True | 0 | ROZPOCET
| VV |  | "p.č. 311 23 5161 - příčky" 11,625*2 |  | 23.25 | [13 empty] | VV | 2 | 2 | True | 0 | ROZPOCET
| VV |  | "odečet schodišťového prostoru" 165,478*-1 |  | -165.478 | [13 empty] | VV | 2 | 2 | True | 0 | ROZPOCET
| VV |  | Mezisoučet - zděné a betonové svislé plochy |  | 762.596 | [13 empty] | VV | 2 | 3 | True | 0 | ROZPOCET
| VV |  | "dtto p.č. 763 11 1323 - oboustranně" 2*12,867 |  | 25.734 | [13 empty] | VV | 2 | 2 | True | 0 | ROZPOCET
| VV |  | "dtto p.č. 763 11 1417 - oboustranně" 2*21,321 |  | 42.642 | [13 empty] | VV | 2 | 2 | True | 0 | ROZPOCET
| VV |  | "dtto p.č. 763 11 1433 - oboustranně" 2*215,469 |  | 430.938 | [13 empty] | VV | 2 | 2 | True | 0 | ROZPOCET
| VV |  | "dtto p.č. 763 11 3321 - oboustranně" 2*6,944 |  | 13.888 | [13 empty] | VV | 2 | 2 | True | 0 | ROZPOCET
| VV |  | Mezisoučet - SDK příčky |  | 513.202 | [13 empty] | VV | 2 | 3 | True | 0 | ROZPOCET
| VV |  | "odečet plochy keramických obkladů" 284,181*-1 |  | -284.181 | [13 empty] | VV | 2 | 2 | True | 0 | ROZPOCET
| VV |  | Mezisoučet - ker. obklady |  | -284.181 | [13 empty] | VV | 2 | 3 | True | 0 | ROZPOCET
| VV |  | Součet |  | 991.617 | [13 empty] | VV | 2 | 4 | True | 1 | ROZPOCET
76 | K | 612321321 | Omítka vápenocementová vnitřních ploch nanášená strojně jednovrstvá, tloušťky do 10 mm hladká svislých konstrukcí stěn | m2 | 762.596 |  | 0 | CS ÚRS 2024 02 |  |  | základní |  | 0 | 0.0136 | 10.3713 | 0 | 0 | 4 | K | 2 |  |  |  | ROZPOCET | 0 | 0 | 0 | 0 | 0 | 1 | 0 | 4 | 629999941
| Online PSC |  | https://podminky.urs.cz/item/CS_URS_2024_02/612321321 | [15 empty] | Online PSC | 2
| VV |  | "p.č. 311 23 5141" 130*2 |  | 260 | [13 empty] | VV | 2 | 2 | True | 0 | ROZPOCET
| VV |  | "p.č. 311 23 5161 - obvody" 684,449-11,625-28 |  | 644.824 | [13 empty] | VV | 2 | 2 | True | 0 | ROZPOCET
| VV |  | "p.č. 311 23 5161 - příčky" 11,625*2 |  | 23.25 | [13 empty] | VV | 2 | 2 | True | 0 | ROZPOCET
| VV |  | "odečet schodišťového prostoru" 165,478*-1 |  | -165.478 | [13 empty] | VV | 2 | 2 | True | 0 | ROZPOCET
| VV |  | Součet |  | 762.596 | [13 empty] | VV | 2 | 4 | True | 1 | ROZPOCET
77 | K | 612325302 | Vápenocementová omítka ostění nebo nadpraží štuková dvouvrstvá | m2 | 33.548 |  | 0 | CS ÚRS 2024 02 |  |  | základní |  | 0 | 0.03468 | 1.1634 | 0 | 0 | 4 | K | 2 |  |  |  | ROZPOCET | 0 | 0 | 0 | 0 | 0 | 1 | 0 | 4 | 311371050
| Online PSC |  | https://podminky.urs.cz/item/CS_URS_2024_02/612325302 | [15 empty] | Online PSC | 2
| VV |  | "okna 1np" 0,2*(((2,55+0,9+2,55)*4)+(2,6+2+2,6)+((3,75+1,7+3,75)*4)+(2,6+2+2,6)) |  | 15.04 | [13 empty] | VV | 2 | 2 | True | 0 | ROZPOCET
| VV |  | "stěny ukončené ve volném prostoru - 1np" (0,3*2,6*2)+(0,24*2,6*2) |  | 2.808 | [13 empty] | VV | 2 | 2 | True | 0 | ROZPOCET
| VV |  | "okna 2np" 0,2*((2,2+1+2,2)+(2,2+1+2,2)+(1,5+1+1,5)+(1,5+1+1,5)+(1,35+2+1,35)+(1,5+1+1,5)) |  | 5.5 | [13 empty] | VV | 2 | 2 | True | 0 | ROZPOCET
| VV |  | "okna 3np" 0,2*((1,25+1+1,25)+(1,25+1+1,25)+(9*(1,5+1+1,5))+(1,5+1+1,5)+(1,5+1+1,5)) |  | 10.2 | [13 empty] | VV | 2 | 2 | True | 0 | ROZPOCET
| VV |  | Součet |  | 33.548 | [13 empty] | VV | 2 | 4 | True | 1 | ROZPOCET
78 | K | 621131121 | Podkladní a spojovací vrstva vnějších omítaných ploch penetrace nanášená ručně podhledů | m2 | 49.741 |  | 0 | CS ÚRS 2024 02 |  |  | základní |  | 0 | 0.000263 | 0.013082 | 0 | 0 | 4 | K | 2 |  |  |  | ROZPOCET | 0 | 0 | 0 | 0 | 0 | 1 | 0 | 4 | 1636491858
| Online PSC |  | https://podminky.urs.cz/item/CS_URS_2024_02/621131121 | [15 empty] | Online PSC | 2
| VV |  | "detail 01 - markíza (před síťovinou, po síťovině)" 2,65*1,27*2 |  | 6.731 | [13 empty] | VV | 2 | 2 | True | 0 | ROZPOCET
| VV |  | "detail 02 - balkon (před síťovinou, po síťovině)" 1,265*17*2 |  | 43.01 | [13 empty] | VV | 2 | 2 | True | 0 | ROZPOCET
| VV |  | Součet |  | 49.741 | [13 empty] | VV | 2 | 4 | True | 1 | ROZPOCET
79 | K | 621142001 | Pletivo vnějších ploch v ploše nebo pruzích, na plném podkladu sklovláknité vtlačené do tmelu podhledů | m2 | 24.871 |  | 0 | CS ÚRS 2024 02 |  |  | základní |  | 0 | 0.004384 | 0.10903 | 0 | 0 | 4 | K | 2 |  |  |  | ROZPOCET | 0 | 0 | 0 | 0 | 0 | 1 | 0 | 4 | 1889569344
| Online PSC |  | https://podminky.urs.cz/item/CS_URS_2024_02/621142001 | [15 empty] | Online PSC | 2
| VV |  | "detail 01 - markíza" 2,65*1,27 |  | 3.366 | [13 empty] | VV | 2 | 2 | True | 0 | ROZPOCET
| VV |  | "detail 02 - balkon" 1,265*17 |  | 21.505 | [13 empty] | VV | 2 | 2 | True | 0 | ROZPOCET
| VV |  | Součet |  | 24.871 | [13 empty] | VV | 2 | 4 | True | 1 | ROZPOCET
80 | K | 621211041 | Montáž kontaktního zateplení lepením a mechanickým kotvením z polystyrenových desek (dodávka ve specifikaci) na vnější podhledy, na podklad betonový nebo z lehčeného betonu nebo keramický, tloušťky desek přes 160 do 200 mm | m2 | 33.5 |  | 0 | CS ÚRS 2024 02 |  |  | základní |  | 0 | 0.0087974 | 0.29471 | 0 | 0 | 4 | K | 2 |  |  |  | ROZPOCET | 0 | 0 | 0 | 0 | 0 | 1 | 0 | 4 | 787452430
| Online PSC |  | https://podminky.urs.cz/item/CS_URS_2024_02/621211041 | [15 empty] | Online PSC | 2
| VV |  | "detail 05 - odměřeno z CAD " 33,5 |  | 33.5 | [13 empty] | VV | 2 | 2 | True | 1 | ROZPOCET
81 | M | 28375986 | deska EPS 100 fasádní λ=0,037 tl 180mm | m2 | 35.175 |  | 0 | CS ÚRS 2024 02 |  |  | základní |  | 0 | 0.00414 | 0.14562 | 0 | 0 | 8 | M | 2 |  |  |  | ROZPOCET | 0 | 0 | 0 | 0 | 0 | 1 | 0 | 4 | -495341171
| VV |  | 33,5*1,05 'Přepočtené koeficientem množství |  | 35.175 | [13 empty] | VV | 2 | 2 | False | 1 | ROZPOCET
82 | K | 621251101 | Montáž kontaktního zateplení lepením a mechanickým kotvením Příplatek k cenám za zápustnou montáž kotev s použitím tepelněizolačních zátek na vnější podhledy z polystyrenu | m2 | 33.5 |  | 0 | CS ÚRS 2024 02 |  |  | základní |  | 0 | 0.0001006 | 0.0033701 | 0 | 0 | 4 | K | 2 |  |  |  | ROZPOCET | 0 | 0 | 0 | 0 | 0 | 1 | 0 | 4 | -679309809
| Online PSC |  | https://podminky.urs.cz/item/CS_URS_2024_02/621251101 | [15 empty] | Online PSC | 2
| VV |  | "dtto p.č. 621 21 1041 - montáž KZS podhledů" 33,5 |  | 33.5 | [13 empty] | VV | 2 | 2 | True | 1 | ROZPOCET
83 | K | 621311131 | Vápenný štuk vnějších ploch tloušťky do 3 mm podhledů | m2 | 24.871 |  | 0 | CS ÚRS 2024 02 |  |  | základní |  | 0 | 0.004 | 0.099484 | 0 | 0 | 4 | K | 2 |  |  |  | ROZPOCET | 0 | 0 | 0 | 0 | 0 | 1 | 0 | 4 | 591746049
| Online PSC |  | https://podminky.urs.cz/item/CS_URS_2024_02/621311131 | [15 empty] | Online PSC | 2
| VV |  | "detail 01 - markíza" 2,65*1,27 |  | 3.366 | [13 empty] | VV | 2 | 2 | True | 0 | ROZPOCET
| VV |  | "detail 02 - balkon" 1,265*17 |  | 21.505 | [13 empty] | VV | 2 | 2 | True | 0 | ROZPOCET
| VV |  | Součet |  | 24.871 | [13 empty] | VV | 2 | 4 | True | 1 | ROZPOCET
84 | K | 622_ETICS | Systémové lišty KZS včetně zakládacího profilu | kpl | 1 |  | 0 |  |  |  | základní |  | 0 | 0 | 0 | 0 | 0 | 4 | K | 2 |  |  |  | ROZPOCET | 0 | 0 | 0 | 0 | 0 | 1 | 0 | 4 | 1395179670
85 | K | 622125_sokl | Soklová omítka dle detailního popisu uvedeného v TZ odst. 6.10.2 - Vnější povrchové úpravy - sokl | m2 | 274.053 |  | 0 |  |  |  | základní |  | 0 | 0.005 | 1.3703 | 0 | 0 | 4 | K | 2 |  |  |  | ROZPOCET | 0 | 0 | 0 | 0 | 0 | 1 | 0 | 4 | -522399655
| VV |  | "nový sokl" 0,5*(2*(28,91+10,46)) |  | 39.37 | [13 empty] | VV | 2 | 2 | True | 0 | ROZPOCET
| VV |  | "nový sokl - odečet plochy viz detail 07" 0,5*(1,2+2+2)*-1 |  | -2.6 | [13 empty] | VV | 2 | 2 | True | 0 | ROZPOCET
| VV |  | "nový sokl - odečet plochy viz detail 08" 0,5*(4*0,9)*-1 |  | -1.8 | [13 empty] | VV | 2 | 2 | True | 0 | ROZPOCET
| VV |  | "imitace sloupoví - sever" (0,5*10,01*2)+(0,43*27,91*2)+(0,5*5,32*8)+(0,5*4,27*8)+(0,5*14,64*2) |  | 87.013 | [13 empty] | VV | 2 | 2 | True | 0 | ROZPOCET
| VV |  | "imitace sloupoví - východ" (0,538*10,91*2)+(0,43*9,5*2)+(0,5*5,32)+(0,5*4,27) |  | 24.704 | [13 empty] | VV | 2 | 2 | True | 0 | ROZPOCET
| VV |  | "imitace sloupoví - jih" (0,5*10,01*2)+(0,43*27,91*2)+(0,5*5,32*8)+(0,5*4,27*8)+(0,5*14,64*2) |  | 87.013 | [13 empty] | VV | 2 | 2 | True | 0 | ROZPOCET
| VV |  | "imitace sloupoví - západ" (0,538*10,91*2)+(0,43*9,5*2)+(0,5*5,32)+(0,5*4,27) |  | 24.704 | [13 empty] | VV | 2 | 2 | True | 0 | ROZPOCET
| VV |  | "imitace sloupoví - špalety (7% z celkové plochy)" (87,013+24,704+87,13+24,704)*(7/100) |  | 15.649 | [13 empty] | VV | 2 | 2 | True | 0 | ROZPOCET
| VV |  | Součet |  | 274.053 | [13 empty] | VV | 2 | 4 | True | 1 | ROZPOCET
86 | K | 622131121 | Podkladní a spojovací vrstva vnějších omítaných ploch penetrace nanášená ručně stěn | m2 | 13.815 |  | 0 | CS ÚRS 2024 02 |  |  | základní |  | 0 | 0.000263 | 0.0036333 | 0 | 0 | 4 | K | 2 |  |  |  | ROZPOCET | 0 | 0 | 0 | 0 | 0 | 1 | 0 | 4 | -772922405
| Online PSC |  | https://podminky.urs.cz/item/CS_URS_2024_02/622131121 | [15 empty] | Online PSC | 2
| VV |  | "detail 01 - markíza (před síťovinou, po síťovině)" (0,12*2,65)+(((0,16+0,12)/2)*1,27*2)*2 |  | 1.029 | [13 empty] | VV | 2 | 2 | True | 0 | ROZPOCET
| VV |  | "detail 02 - balkon (před síťovinou, po síťovině)" 0,35*(1,265+17)*2 |  | 12.786 | [13 empty] | VV | 2 | 2 | True | 0 | ROZPOCET
| VV |  | Součet |  | 13.815 | [13 empty] | VV | 2 | 4 | True | 1 | ROZPOCET
87 | K | 622142001 | Pletivo vnějších ploch v ploše nebo pruzích, na plném podkladu sklovláknité vtlačené do tmelu stěn | m2 | 7.067 |  | 0 | CS ÚRS 2024 02 |  |  | základní |  | 0 | 0.004384 | 0.030982 | 0 | 0 | 4 | K | 2 |  |  |  | ROZPOCET | 0 | 0 | 0 | 0 | 0 | 1 | 0 | 4 | -1096099621
| Online PSC |  | https://podminky.urs.cz/item/CS_URS_2024_02/622142001 | [15 empty] | Online PSC | 2
| VV |  | "detail 01 - markíza" (0,12*2,65)+(((0,16+0,12)/2)*1,27*2) |  | 0.674 | [13 empty] | VV | 2 | 2 | True | 0 | ROZPOCET
| VV |  | "detail 02 - balkon" 0,35*(1,265+17) |  | 6.393 | [13 empty] | VV | 2 | 2 | True | 0 | ROZPOCET
| VV |  | Součet |  | 7.067 | [13 empty] | VV | 2 | 4 | True | 1 | ROZPOCET
88 | K | 622211041 | Montáž kontaktního zateplení lepením a mechanickým kotvením z polystyrenových desek (dodávka ve specifikaci) na vnější stěny, na podklad betonový nebo z lehčeného betonu, z tvárnic keramických nebo vápenopískových, tloušťky desek přes 160 do 200 mm | m2 | 850.935 |  | 0 | CS ÚRS 2024 02 |  |  | základní |  | 0 | 0.0086762 | 7.3828 | 0 | 0 | 4 | K | 2 |  |  |  | ROZPOCET | 0 | 0 | 0 | 0 | 0 | 1 | 0 | 4 | 1255714764
| Online PSC |  | https://podminky.urs.cz/item/CS_URS_2024_02/622211041 | [15 empty] | Online PSC | 2
| VV |  | "SN05.xx - sever" 348,67-(1,84*4)-4,5-2,2-(1,3*2) |  | 332.01 | [13 empty] | VV | 2 | 2 | True | 0 | ROZPOCET
| VV |  | "SN05.xx - východ" 109,91-(1,3*2) |  | 107.31 | [13 empty] | VV | 2 | 2 | True | 0 | ROZPOCET
| VV |  | "SN05.xx - jih" 348,67-(5,95*4)-2,44-4,5-(1,3*9)-(0,502*2)-0,785 |  | 304.441 | [13 empty] | VV | 2 | 2 | True | 0 | ROZPOCET
| VV |  | "SN05.xx - západ" 109,91-2,28-1,88-(1,3*3) |  | 101.85 | [13 empty] | VV | 2 | 2 | True | 0 | ROZPOCET
| VV |  | "SN05.xx - stěna v zákrytu venkovního schodiště viz řez AA" 1,05*(2,5+2,57) |  | 5.324 | [13 empty] | VV | 2 | 2 | True | 0 | ROZPOCET
| VV |  | Součet |  | 850.935 | [13 empty] | VV | 2 | 4 | True | 1 | ROZPOCET
89 | M | 28375986 | deska EPS 100 fasádní λ=0,037 tl 180mm | m2 | 893.482 |  | 0 | CS ÚRS 2024 02 |  |  | základní |  | 0 | 0.00414 | 3.699 | 0 | 0 | 8 | M | 2 |  |  |  | ROZPOCET | 0 | 0 | 0 | 0 | 0 | 1 | 0 | 4 | -1272753842
| VV |  | 850,935*1,05 'Přepočtené koeficientem množství |  | 893.482 | [13 empty] | VV | 2 | 2 | False | 1 | ROZPOCET
90 | K | 622213011 | Montáž kontaktního zateplení lepením na vnější stěny, na podklad betonový nebo z tvárnic keramických nebo vápenopískových, z desek polystyrenových (dodávka ve specifikaci), tloušťky desek přes 40 do 80 mm | m2 | 228.584 |  | 0 | CS ÚRS 2024 02 |  |  | základní |  | 0 | 0.011192 | 2.5583 | 0 | 0 | 4 | K | 2 |  |  |  | ROZPOCET | 0 | 0 | 0 | 0 | 0 | 1 | 0 | 4 | -456053900
| Online PSC |  | https://podminky.urs.cz/item/CS_URS_2024_02/622213011 | [15 empty] | Online PSC | 2
| VV |  | "imitace sloupoví - sever" (0,5*10,01*2)+(0,43*27,91*2)+(0,5*5,32*8)+(0,5*4,27*8)+(0,5*14,64*2) |  | 87.013 | [13 empty] | VV | 2 | 2 | True | 0 | ROZPOCET
| VV |  | "imitace sloupoví - východ" (0,538*10,91*2)+(0,43*9,5*2)+(0,5*5,32)+(0,5*4,27) |  | 24.704 | [13 empty] | VV | 2 | 2 | True | 0 | ROZPOCET
| VV |  | "imitace sloupoví - jih" (0,5*10,01*2)+(0,43*27,91*2)+(0,5*5,32*8)+(0,5*4,27*8)+(0,5*14,64*2) |  | 87.013 | [13 empty] | VV | 2 | 2 | True | 0 | ROZPOCET
| VV |  | "imitace sloupoví - západ" (0,538*10,91*2)+(0,43*9,5*2)+(0,5*5,32)+(0,5*4,27) |  | 24.704 | [13 empty] | VV | 2 | 2 | True | 0 | ROZPOCET
| VV |  | Mezisoučet |  | 223.434 | [13 empty] | VV | 2 | 3 | True | 0 | ROZPOCET
| VV |  | "detail 05 - doplnění izolace betonového čela konzole" 0,25*20,6 |  | 5.15 | [13 empty] | VV | 2 | 2 | True | 0 | ROZPOCET
| VV |  | Mezisoučet |  | 5.15 | [13 empty] | VV | 2 | 3 | True | 0 | ROZPOCET
| VV |  | Součet |  | 228.584 | [13 empty] | VV | 2 | 4 | True | 1 | ROZPOCET
91 | M | 28375945 | deska EPS 100 fasádní λ=0,037 tl 50mm | m2 | 240.013 |  | 0 | CS ÚRS 2024 02 |  |  | základní |  | 0 | 0.00115 | 0.27601 | 0 | 0 | 8 | M | 2 |  |  |  | ROZPOCET | 0 | 0 | 0 | 0 | 0 | 1 | 0 | 4 | 1660393814
| VV |  | 228,584*1,05 'Přepočtené koeficientem množství |  | 240.013 | [13 empty] | VV | 2 | 2 | False | 1 | ROZPOCET
92 | K | 622251101 | Montáž kontaktního zateplení lepením a mechanickým kotvením Příplatek k cenám za zápustnou montáž kotev s použitím tepelněizolačních zátek na vnější stěny z polystyrenu | m2 | 850.935 |  | 0 | CS ÚRS 2024 02 |  |  | základní |  | 0 | 8.06e-05 | 0.068585 | 0 | 0 | 4 | K | 2 |  |  |  | ROZPOCET | 0 | 0 | 0 | 0 | 0 | 1 | 0 | 4 | 1188268047
| Online PSC |  | https://podminky.urs.cz/item/CS_URS_2024_02/622251101 | [15 empty] | Online PSC | 2
| VV |  | "dtto p.č. 622 21 1041 - montáž KZS stěn" 850,935 |  | 850.935 | [13 empty] | VV | 2 | 2 | True | 1 | ROZPOCET
93 | K | 622311131 | Vápenný štuk vnějších ploch tloušťky do 3 mm stěn | m2 | 7.067 |  | 0 | CS ÚRS 2024 02 |  |  | základní |  | 0 | 0.004 | 0.028268 | 0 | 0 | 4 | K | 2 |  |  |  | ROZPOCET | 0 | 0 | 0 | 0 | 0 | 1 | 0 | 4 | 1206803677
| Online PSC |  | https://podminky.urs.cz/item/CS_URS_2024_02/622311131 | [15 empty] | Online PSC | 2
| VV |  | "detail 01 - markíza" (0,12*2,65)+(((0,16+0,12)/2)*1,27*2) |  | 0.674 | [13 empty] | VV | 2 | 2 | True | 0 | ROZPOCET
| VV |  | "detail 02 - balkon" 0,35*(1,265+17) |  | 6.393 | [13 empty] | VV | 2 | 2 | True | 0 | ROZPOCET
| VV |  | Součet |  | 7.067 | [13 empty] | VV | 2 | 4 | True | 1 | ROZPOCET
94 | K | 629991011 | Zakrytí vnějších ploch před znečištěním včetně pozdějšího odkrytí výplní otvorů a svislých ploch fólií přilepenou lepící páskou | m2 | 75.7 |  | 0 | CS ÚRS 2024 02 |  |  | základní |  | 0 | 0.000385 | 0.029145 | 1e-05 | 0.000757 | 4 | K | 2 |  |  |  | ROZPOCET | 0 | 0 | 0 | 0 | 0 | 1 | 0 | 4 | -884083933
| Online PSC |  | https://podminky.urs.cz/item/CS_URS_2024_02/629991011 | [15 empty] | Online PSC | 2
| VV |  | "dtto výkaz oken v kapitole 767" 1,005+0,785+9,18+25,5+22,25+2,7 |  | 61.42 | [13 empty] | VV | 2 | 2 | True | 0 | ROZPOCET
| VV |  | "dtto výkaz dveří v kapitole 767" 5,46+8,82 |  | 14.28 | [13 empty] | VV | 2 | 2 | True | 0 | ROZPOCET
| VV |  | Součet |  | 75.7 | [13 empty] | VV | 2 | 4 | True | 1 | ROZPOCET
95 | K | 631311115 | Mazanina z betonu prostého bez zvýšených nároků na prostředí tl. přes 50 do 80 mm tř. C 20/25 | m3 | 33.811 |  | 0 | CS ÚRS 2024 02 |  |  | základní |  | 0 | 2.5019 | 84.5907 | 0 | 0 | 4 | K | 2 |  |  |  | ROZPOCET | 0 | 0 | 0 | 0 | 0 | 1 | 0 | 4 | 870469880
| Online PSC |  | https://podminky.urs.cz/item/CS_URS_2024_02/631311115 | [15 empty] | Online PSC | 2
| VV |  | "PD02.01 - m.č. 101" 128,9*0,055 |  | 7.09 | [13 empty] | VV | 2 | 2 | True | 0 | ROZPOCET
| VV |  | "PD02.01 - m.č. 102" 11,45*0,055 |  | 0.63 | [13 empty] | VV | 2 | 2 | True | 0 | ROZPOCET
| VV |  | "PD02.01 - m.č. 110-118" (6,97+4,27+1,73+3,67+1,93+6,97+1,93+4,04+4,18)*0,055 |  | 1.963 | [13 empty] | VV | 2 | 2 | True | 0 | ROZPOCET
| VV |  | Mezisoučet - celkový objem skladby PD02.01 |  | 9.683 | [13 empty] | VV | 2 | 3 | True | 0 | ROZPOCET
| VV |  | "PD02.02 - m.č. 103-108" (6,01+10,22+3,62+1,64+3,88+8,29)*0,065 |  | 2.188 | [13 empty] | VV | 2 | 2 | True | 0 | ROZPOCET
| VV |  | "PD02.02 - m.č. 119" 1,56*0,065 |  | 0.101 | [13 empty] | VV | 2 | 2 | True | 0 | ROZPOCET
| VV |  | Mezisoučet - celková objem skladby PD02.02 |  | 2.289 | [13 empty] | VV | 2 | 3 | True | 0 | ROZPOCET
| VV |  | "PD02.03 - m.č. 201" 38,61*0,055 |  | 2.124 | [13 empty] | VV | 2 | 2 | True | 0 | ROZPOCET
| VV |  | Mezisoučet - celková objem skladby PD02.03 |  | 2.124 | [13 empty] | VV | 2 | 3 | True | 0 | ROZPOCET
| VV |  | "PD02.03 - m.č. 202-204" (46,76+2,21+13,11)*0,06 |  | 3.725 | [13 empty] | VV | 2 | 2 | True | 0 | ROZPOCET
| VV |  | "PD02.03 - komplet 3np" (16,11+141,76+9,76+4,97+4,22+12,8+14,97+4,99+8,03+6,58+2,56+4,99+8,03+7,02)*0,06 |  | 14.807 | [13 empty] | VV | 2 | 2 | True | 0 | ROZPOCET
| VV |  | Mezisoučet - celková plocha skladby PD02.04 |  | 18.532 | [13 empty] | VV | 2 | 3 | True | 0 | ROZPOCET
| VV |  | "podlaha balkónu" 1,265*17*0,055 |  | 1.183 | [13 empty] | VV | 2 | 2 | True | 0 | ROZPOCET
| VV |  | Mezisoučet - balkón |  | 1.183 | [13 empty] | VV | 2 | 3 | True | 0 | ROZPOCET
| VV |  | Součet |  | 33.811 | [13 empty] | VV | 2 | 4 | True | 1 | ROZPOCET
96 | K | 631311125 | Mazanina z betonu prostého bez zvýšených nároků na prostředí tl. přes 80 do 120 mm tř. C 20/25 | m3 | 26.157 |  | 0 | CS ÚRS 2024 02 |  |  | základní |  | 0 | 2.5019 | 65.4414 | 0 | 0 | 4 | K | 2 |  |  |  | ROZPOCET | 0 | 0 | 0 | 0 | 0 | 1 | 0 | 4 | -1133895167
| Online PSC |  | https://podminky.urs.cz/item/CS_URS_2024_02/631311125 | [15 empty] | Online PSC | 2
| VV |  | "PD02.05 - m.č. 401" 12,47*0,1 |  | 1.247 | [13 empty] | VV | 2 | 2 | True | 0 | ROZPOCET
| VV |  | "PD02.05 - m.č. 402" 249,1*0,1 |  | 24.91 | [13 empty] | VV | 2 | 2 | True | 0 | ROZPOCET
| VV |  | Mezisoučet - celková plocha skladby PD02.05 |  | 26.157 | [13 empty] | VV | 2 | 3 | True | 1 | ROZPOCET
97 | K | 631319011 | Příplatek k cenám mazanin za úpravu povrchu mazaniny přehlazením, mazanina tl. přes 50 do 80 mm | m3 | 33.81 |  | 0 | CS ÚRS 2024 02 |  |  | základní |  | 0 | 0 | 0 | 0 | 0 | 4 | K | 2 |  |  |  | ROZPOCET | 0 | 0 | 0 | 0 | 0 | 1 | 0 | 4 | -1651223006
| Online PSC |  | https://podminky.urs.cz/item/CS_URS_2024_02/631319011 | [15 empty] | Online PSC | 2
| VV |  | "dtto p.č. 631 31 1115 - mazanina z betonu C20/25 tl. přes 50 do 80mm" 33,81 |  | 33.81 | [13 empty] | VV | 2 | 2 | True | 1 | ROZPOCET
98 | K | 631319012 | Příplatek k cenám mazanin za úpravu povrchu mazaniny přehlazením, mazanina tl. přes 80 do 120 mm | m3 | 26.157 |  | 0 | CS ÚRS 2024 02 |  |  | základní |  | 0 | 0 | 0 | 0 | 0 | 4 | K | 2 |  |  |  | ROZPOCET | 0 | 0 | 0 | 0 | 0 | 1 | 0 | 4 | 2006996495
| Online PSC |  | https://podminky.urs.cz/item/CS_URS_2024_02/631319012 | [15 empty] | Online PSC | 2
| VV |  | "dtto p.č. 631 31 1125 - mazanina z betonu C20/25 tl. přes 80 do 120mm" 26,157 |  | 26.157 | [13 empty] | VV | 2 | 2 | True | 1 | ROZPOCET
99 | K | 631351101 | Bednění v podlahách rýh a hran zřízení | m2 | 2.362 |  | 0 | CS ÚRS 2024 02 |  |  | základní |  | 0 | 0.016072 | 0.037963 | 0 | 0 | 4 | K | 2 |  |  |  | ROZPOCET | 0 | 0 | 0 | 0 | 0 | 1 | 0 | 4 | -636474538
| Online PSC |  | https://podminky.urs.cz/item/CS_URS_2024_02/631351101 | [15 empty] | Online PSC | 2
| VV |  | "balkónová hrana m.č. 201" (8-1,4)*0,095 |  | 0.627 | [13 empty] | VV | 2 | 2 | True | 0 | ROZPOCET
| VV |  | "podlaha balkónu" (1,265+17)*0,095 |  | 1.735 | [13 empty] | VV | 2 | 2 | True | 0 | ROZPOCET
| VV |  | Součet |  | 2.362 | [13 empty] | VV | 2 | 4 | True | 1 | ROZPOCET
100 | K | 631351102 | Bednění v podlahách rýh a hran odstranění | m2 | 2.362 |  | 0 | CS ÚRS 2024 02 |  |  | základní |  | 0 | 0 | 0 | 0 | 0 | 4 | K | 2 |  |  |  | ROZPOCET | 0 | 0 | 0 | 0 | 0 | 1 | 0 | 4 | -1831715157
| Online PSC |  | https://podminky.urs.cz/item/CS_URS_2024_02/631351102 | [15 empty] | Online PSC | 2
| VV |  | "balkónová hrana m.č. 201" (8-1,4)*0,095 |  | 0.627 | [13 empty] | VV | 2 | 2 | True | 0 | ROZPOCET
| VV |  | "podlaha balkónu" (1,265+17)*0,095 |  | 1.735 | [13 empty] | VV | 2 | 2 | True | 0 | ROZPOCET
| VV |  | Součet |  | 2.362 | [13 empty] | VV | 2 | 4 | True | 1 | ROZPOCET
101 | K | 632481213 | Separační vrstva k oddělení podlahových vrstev z polyetylénové fólie | m2 | 841.815 |  | 0 | CS ÚRS 2024 02 |  |  | základní |  | 0 | 0.000132 | 0.11112 | 0 | 0 | 4 | K | 2 |  |  |  | ROZPOCET | 0 | 0 | 0 | 0 | 0 | 1 | 0 | 4 | -259435624
| Online PSC |  | https://podminky.urs.cz/item/CS_URS_2024_02/632481213 | [15 empty] | Online PSC | 2
| VV |  | "PD02.01 - m.č. 101" 128,9 |  | 128.9 | [13 empty] | VV | 2 | 2 | True | 0 | ROZPOCET
| VV |  | "PD02.01 - m.č. 102" 11,45 |  | 11.45 | [13 empty] | VV | 2 | 2 | True | 0 | ROZPOCET
| VV |  | "PD02.01 - m.č. 110-118" 6,97+4,27+1,73+3,67+1,93+6,97+1,93+4,04+4,18 |  | 35.69 | [13 empty] | VV | 2 | 2 | True | 0 | ROZPOCET
| VV |  | Mezisoučet - celková plocha skladby PD02.01 |  | 176.04 | [13 empty] | VV | 2 | 3 | True | 0 | ROZPOCET
| VV |  | "PD02.02 - m.č. 103-108" 6,01+10,22+3,62+1,64+3,88+8,29 |  | 33.66 | [13 empty] | VV | 2 | 2 | True | 0 | ROZPOCET
| VV |  | "PD02.02 - m.č. 119" 1,56 |  | 1.56 | [13 empty] | VV | 2 | 2 | True | 0 | ROZPOCET
| VV |  | Mezisoučet - celková plocha skladby PD02.02 |  | 35.22 | [13 empty] | VV | 2 | 3 | True | 0 | ROZPOCET
| VV |  | "PD02.03 - m.č. 201" 38,61 |  | 38.61 | [13 empty] | VV | 2 | 2 | True | 0 | ROZPOCET
| VV |  | Mezisoučet - celková plocha skladby PD02.03 |  | 38.61 | [13 empty] | VV | 2 | 3 | True | 0 | ROZPOCET
| VV |  | "PD02.03 - m.č. 202-204" 46,76+2,21+13,11 |  | 62.08 | [13 empty] | VV | 2 | 2 | True | 0 | ROZPOCET
| VV |  | "PD02.03 - komplet 3np" 16,11+141,76+9,76+4,97+4,22+12,8+14,97+4,99+8,03+6,58+2,56+4,99+8,03+7,02 |  | 246.79 | [13 empty] | VV | 2 | 2 | True | 0 | ROZPOCET
| VV |  | Mezisoučet - celková plocha skladby PD02.04 |  | 308.87 | [13 empty] | VV | 2 | 3 | True | 0 | ROZPOCET
| VV |  | "PD02.05 - m.č. 401" 12,47 |  | 12.47 | [13 empty] | VV | 2 | 2 | True | 0 | ROZPOCET
| VV |  | "PD02.05 - m.č. 402" 249,1 |  | 249.1 | [13 empty] | VV | 2 | 2 | True | 0 | ROZPOCET
| VV |  | Mezisoučet - celková plocha skladby PD02.05 |  | 261.57 | [13 empty] | VV | 2 | 3 | True | 0 | ROZPOCET
| VV |  | "podlaha balkónu" 1,265*17 |  | 21.505 | [13 empty] | VV | 2 | 2 | True | 0 | ROZPOCET
| VV |  | Mezisoučet - balkón |  | 21.505 | [13 empty] | VV | 2 | 3 | True | 0 | ROZPOCET
| VV |  | Součet |  | 841.815 | [13 empty] | VV | 2 | 4 | True | 1 | ROZPOCET
102 | K | 634112113 | Obvodová dilatace mezi stěnou a mazaninou nebo potěrem podlahovým páskem z pěnového PE tl. do 10 mm, výšky 80 mm | m | 519.449 |  | 0 | CS ÚRS 2024 02 |  |  | základní |  | 0 | 2.1e-05 | 0.010908 | 0 | 0 | 4 | K | 2 |  |  |  | ROZPOCET | 0 | 0 | 0 | 0 | 0 | 1 | 0 | 4 | -36947010
| Online PSC |  | https://podminky.urs.cz/item/CS_URS_2024_02/634112113 | [15 empty] | Online PSC | 2
| VV |  | "PD02.01 - m.č. 101" (2*15,49)+(4*1,975) |  | 38.88 | [13 empty] | VV | 2 | 2 | True | 0 | ROZPOCET
| VV |  | "PD02.01 - m.č. 102" 3,15+3,625+3,15 |  | 9.925 | [13 empty] | VV | 2 | 2 | True | 0 | ROZPOCET
| VV |  | "PD02.01 - m.č. 110-118" | [15 empty] | VV | 2 | 1 | True | 0 | ROZPOCET
| VV |  | 2*(3,575+1,95) |  | 11.05 | [13 empty] | VV | 2 | 2 | True | 0 | ROZPOCET
| VV |  | 2*(2,4+1,85) |  | 8.5 | [13 empty] | VV | 2 | 2 | True | 0 | ROZPOCET
| VV |  | 2*(1,05+1,85) |  | 5.8 | [13 empty] | VV | 2 | 2 | True | 0 | ROZPOCET
| VV |  | 2*(2,225+1,85) |  | 8.15 | [13 empty] | VV | 2 | 2 | True | 0 | ROZPOCET
| VV |  | 2*(1,1+1,95) |  | 6.1 | [13 empty] | VV | 2 | 2 | True | 0 | ROZPOCET
| VV |  | 2*(3,757+1,95) |  | 11.414 | [13 empty] | VV | 2 | 2 | True | 0 | ROZPOCET
| VV |  | 2*(1,1+1,95) |  | 6.1 | [13 empty] | VV | 2 | 2 | True | 0 | ROZPOCET
| VV |  | 2*(2,375+1,85) |  | 8.45 | [13 empty] | VV | 2 | 2 | True | 0 | ROZPOCET
| VV |  | 2*(2,35+1,85) |  | 8.4 | [13 empty] | VV | 2 | 2 | True | 0 | ROZPOCET
| VV |  | Mezisoučet - PD02.01 |  | 122.769 | [13 empty] | VV | 2 | 3 | True | 0 | ROZPOCET
| VV |  | "PD02.02 - m.č. 103-108" | [15 empty] | VV | 2 | 1 | True | 0 | ROZPOCET
| VV |  | 2*(2,86+2,1) |  | 9.92 | [13 empty] | VV | 2 | 2 | True | 0 | ROZPOCET
| VV |  | 2*(2,915+3,505) |  | 12.84 | [13 empty] | VV | 2 | 2 | True | 0 | ROZPOCET
| VV |  | 2*(1,625+2,225) |  | 7.7 | [13 empty] | VV | 2 | 2 | True | 0 | ROZPOCET
| VV |  | 2*(1,625+1,15) |  | 5.55 | [13 empty] | VV | 2 | 2 | True | 0 | ROZPOCET
| VV |  | 2*(1,11+3,5) |  | 9.22 | [13 empty] | VV | 2 | 2 | True | 0 | ROZPOCET
| VV |  | 2*(2,8+5,755) |  | 17.11 | [13 empty] | VV | 2 | 2 | True | 0 | ROZPOCET
| VV |  | "PD02.02 - m.č. 119" 2*(0,94+1,85) |  | 5.58 | [13 empty] | VV | 2 | 2 | True | 0 | ROZPOCET
| VV |  | Mezisoučet - PD02.02 |  | 67.92 | [13 empty] | VV | 2 | 3 | True | 0 | ROZPOCET
| VV |  | "PD02.03 - m.č. 201" 1,5+3,01+9,5+3,04+3,505+6,05+1,4 |  | 28.005 | [13 empty] | VV | 2 | 2 | True | 0 | ROZPOCET
| VV |  | Mezisoučet - PD02.03 |  | 28.005 | [13 empty] | VV | 2 | 3 | True | 0 | ROZPOCET
| VV |  | "PD02.04 - m.č. 202-204" | [15 empty] | VV | 2 | 1 | True | 0 | ROZPOCET
| VV |  | 1,5+3,01+5,995+3,04+3,505+6,05+1,4 |  | 24.5 | [13 empty] | VV | 2 | 2 | True | 0 | ROZPOCET
| VV |  | 2*(5,92+8) |  | 27.84 | [13 empty] | VV | 2 | 2 | True | 0 | ROZPOCET
| VV |  | 2,175+2,8+2,175 |  | 7.15 | [13 empty] | VV | 2 | 2 | True | 0 | ROZPOCET
| VV |  | "PD02.04 - komplet 3np" | [15 empty] | VV | 2 | 1 | True | 0 | ROZPOCET
| VV |  | 2,175+2,8+2,175 |  | 7.15 | [13 empty] | VV | 2 | 2 | True | 0 | ROZPOCET
| VV |  | 2*(24,81+9,5) |  | 68.62 | [13 empty] | VV | 2 | 2 | True | 0 | ROZPOCET
| VV |  | 2*(2,915+1,495) |  | 8.82 | [13 empty] | VV | 2 | 2 | True | 0 | ROZPOCET
| VV |  | 2*(1,425+3,485) |  | 9.82 | [13 empty] | VV | 2 | 2 | True | 0 | ROZPOCET
| VV |  | 2*(1,35+3,485) |  | 9.67 | [13 empty] | VV | 2 | 2 | True | 0 | ROZPOCET
| VV |  | 2*(2,91+4,4) |  | 14.62 | [13 empty] | VV | 2 | 2 | True | 0 | ROZPOCET
| VV |  | 2*(3,025+4,95) |  | 15.95 | [13 empty] | VV | 2 | 2 | True | 0 | ROZPOCET
| VV |  | 2*(2,25+2,375) |  | 9.25 | [13 empty] | VV | 2 | 2 | True | 0 | ROZPOCET
| VV |  | 2*((2,9+2,975)+(1,65+0,95)) |  | 16.95 | [13 empty] | VV | 2 | 2 | True | 0 | ROZPOCET
| VV |  | 2*(2,9+2,525+0,9) |  | 12.65 | [13 empty] | VV | 2 | 2 | True | 0 | ROZPOCET
| VV |  | 2*(1,175+2,375) |  | 7.1 | [13 empty] | VV | 2 | 2 | True | 0 | ROZPOCET
| VV |  | 2*(2,25+2,375) |  | 9.25 | [13 empty] | VV | 2 | 2 | True | 0 | ROZPOCET
| VV |  | 2*((1,725+1)+(1,725+1,85)+(1,05+2,975)) |  | 20.65 | [13 empty] | VV | 2 | 2 | True | 0 | ROZPOCET
| VV |  | 2*(2,825+2,525+0,9) |  | 12.5 | [13 empty] | VV | 2 | 2 | True | 0 | ROZPOCET
| VV |  | Mezisoučet - celková plocha skladby PD02.04 |  | 282.49 | [13 empty] | VV | 2 | 3 | True | 0 | ROZPOCET
| VV |  | "podlaha balkónu" 1,265+17 |  | 18.265 | [13 empty] | VV | 2 | 2 | True | 0 | ROZPOCET
| VV |  | Mezisoučet - balkón |  | 18.265 | [13 empty] | VV | 2 | 3 | True | 0 | ROZPOCET
| VV |  | Součet |  | 519.449 | [13 empty] | VV | 2 | 4 | True | 1 | ROZPOCET
103 | K | 634911112 | Řezání dilatačních nebo smršťovacích spár v čerstvé betonové mazanině nebo potěru šířky do 5 mm, hloubky přes 10 do 20 mm | m | 300 |  | 0 | CS ÚRS 2024 02 |  |  | základní |  | 0 | 2.3e-06 | 0.00069 | 0 | 0 | 4 | K | 2 |  |  |  | ROZPOCET | 0 | 0 | 0 | 0 | 0 | 1 | 0 | 4 | 544199959
| Online PSC |  | https://podminky.urs.cz/item/CS_URS_2024_02/634911112 | [15 empty] | Online PSC | 2
| VV |  | "předpoklad - dilatační řezy musí korespondovat s dilatacemi kamenné dlažby" 100 |  | 100 | [13 empty] | VV | 2 | 2 | True | 0 | ROZPOCET
| VV |  | "předpoklad - dilatační zbylých ploch" 200 |  | 200 | [13 empty] | VV | 2 | 2 | True | 0 | ROZPOCET
| VV |  | Součet |  | 300 | [13 empty] | VV | 2 | 4 | True | 1 | ROZPOCET
104 | K | 637121115 | Okapový chodník z kameniva s udusáním a urovnáním povrchu z kačírku tl. 300 mm | m2 | 11.571 |  | 0 | CS ÚRS 2024 02 |  |  | základní |  | 0 | 0.5511 | 6.3768 | 0 | 0 | 4 | K | 2 |  |  |  | ROZPOCET | 0 | 0 | 0 | 0 | 0 | 1 | 0 | 4 | 1580939650
| Online PSC |  | https://podminky.urs.cz/item/CS_URS_2024_02/637121115 | [15 empty] | Online PSC | 2
| VV |  | "okapový chodník do skrytého obrubníku - severní strana" 0,5*0,16 |  | 0.08 | [13 empty] | VV | 2 | 2 | True | 0 | ROZPOCET
| VV |  | "okapový chodník do skrytého obrubníku - jižní strana" 0,5*11,405 |  | 5.703 | [13 empty] | VV | 2 | 2 | True | 0 | ROZPOCET
| VV |  | "okapový chodník do skrytého obrubníku - východní strana" 0,5*11,576 |  | 5.788 | [13 empty] | VV | 2 | 2 | True | 0 | ROZPOCET
| VV |  | Součet |  | 11.571 | [13 empty] | VV | 2 | 4 | True | 1 | ROZPOCET
105 | K | 642945111 | Osazování ocelových zárubní protipožárních nebo protiplynových dveří do vynechaného otvoru, s obetonováním, dveří jednokřídlových do 2,5 m2 | kus | 5 |  | 0 | CS ÚRS 2024 02 |  |  | základní |  | 0 | 0.42153 | 2.1076 | 0 | 0 | 4 | K | 2 |  |  |  | ROZPOCET | 0 | 0 | 0 | 0 | 0 | 1 | 0 | 4 | -970092075
| Online PSC |  | https://podminky.urs.cz/item/CS_URS_2024_02/642945111 | [15 empty] | Online PSC | 2
| VV |  | "DD01.09 - do SDK" 1 |  | 1 | [13 empty] | VV | 2 | 2 | True | 0 | ROZPOCET
| VV |  | "DD01.09" 3 |  | 3 | [13 empty] | VV | 2 | 2 | True | 0 | ROZPOCET
| VV |  | "DD01.10" 1 |  | 1 | [13 empty] | VV | 2 | 2 | True | 0 | ROZPOCET
| VV |  | Součet |  | 5 | [13 empty] | VV | 2 | 4 | True | 1 | ROZPOCET
106 | M | 55331557 | zárubeň jednokřídlá ocelová pro zdění s protipožární úpravou tl stěny 75-100mm rozměru 800/1970, 2100mm | kus | 1 |  | 0 | CS ÚRS 2024 02 |  |  | základní |  | 0 | 0.01249 | 0.01249 | 0 | 0 | 8 | M | 2 |  |  |  | ROZPOCET | 0 | 0 | 0 | 0 | 0 | 1 | 0 | 4 | 1578556980
| VV |  | "DD01.09 - do SDK" 1 |  | 1 | [13 empty] | VV | 2 | 2 | True | 1 | ROZPOCET
107 | M | 55331572 | zárubeň jednokřídlá ocelová pro zdění s protipožární úpravou tl stěny 210-250mm rozměru 800/1970, 2100mm | kus | 3 |  | 0 | CS ÚRS 2024 02 |  |  | základní |  | 0 | 0.02065 | 0.06195 | 0 | 0 | 8 | M | 2 |  |  |  | ROZPOCET | 0 | 0 | 0 | 0 | 0 | 1 | 0 | 4 | 1789898055
| VV |  | "DD01.09" 3 |  | 3 | [13 empty] | VV | 2 | 2 | True | 1 | ROZPOCET
108 | M | 55331573 | zárubeň jednokřídlá ocelová pro zdění s protipožární úpravou tl stěny 210-250mm rozměru 900/1970, 2100mm | kus | 1 |  | 0 | CS ÚRS 2024 02 |  |  | základní |  | 0 | 0.02115 | 0.02115 | 0 | 0 | 8 | M | 2 |  |  |  | ROZPOCET | 0 | 0 | 0 | 0 | 0 | 1 | 0 | 4 | -466717405
| VV |  | "DD01.10" 1 |  | 1 | [13 empty] | VV | 2 | 2 | True | 1 | ROZPOCET
| D | 9 | Ostatní konstrukce a práce, bourání |  |  |  | 0 | [5 empty] | 0 |  | 0.18047 |  | 0 | 1 | D | 1 |  |  |  | ROZPOCET | [6 empty] | 0
109 | K | 916371214 | Osazení skrytého flexibilního zahradního obrubníku plastového zarytím včetně začištění | m | 24.025 |  | 0 | CS ÚRS 2024 02 |  |  | základní |  | 0 | 0 | 0 | 0 | 0 | 4 | K | 2 |  |  |  | ROZPOCET | 0 | 0 | 0 | 0 | 0 | 1 | 0 | 4 | -1968257593
| Online PSC |  | https://podminky.urs.cz/item/CS_URS_2024_02/916371214 | [15 empty] | Online PSC | 2
| VV |  | "okapový chodník do skrytého obrubníku - severní strana" 0,66 |  | 0.66 | [13 empty] | VV | 2 | 2 | True | 0 | ROZPOCET
| VV |  | "okapový chodník do skrytého obrubníku - jižní strana" 11,405 |  | 11.405 | [13 empty] | VV | 2 | 2 | True | 0 | ROZPOCET
| VV |  | "okapový chodník do skrytého obrubníku - východní strana" 11,96 |  | 11.96 | [13 empty] | VV | 2 | 2 | True | 0 | ROZPOCET
| VV |  | Součet |  | 24.025 | [13 empty] | VV | 2 | 4 | True | 1 | ROZPOCET
110 | M | 27245175 | obrubník zahradní z recyklovaného materiálu 12mx125mmx4mm | m | 24.025 |  | 0 | CS ÚRS 2024 02 |  |  | základní |  | 0 | 0.0005 | 0.012012 | 0 | 0 | 8 | M | 2 |  |  |  | ROZPOCET | 0 | 0 | 0 | 0 | 0 | 1 | 0 | 4 | 1506712223
111 | K | 941221112 | Lešení řadové rámové těžké pracovní s podlahami s provozním zatížením tř. 4 do 300 kg/m2 šířky tř. SW09 od 0,9 do 1,2 m, výšky přes 10 do 25 m montáž | m2 | 857.478 |  | 0 | CS ÚRS 2024 02 |  |  | základní |  | 0 | 0 | 0 | 0 | 0 | 4 | K | 2 |  |  |  | ROZPOCET | 0 | 0 | 0 | 0 | 0 | 1 | 0 | 4 | 1417146422
| Online PSC |  | https://podminky.urs.cz/item/CS_URS_2024_02/941221112 | [15 empty] | Online PSC | 2
| VV |  | "obvodové stěny výšková úroveň -0,2 až + 10,32 " (2*(28,45+9,5))*10,52 |  | 798.468 | [13 empty] | VV | 2 | 2 | True | 0 | ROZPOCET
| VV |  | "obvodové stěny - štíty" (9,5*0,45*2)+((2,28*9,5)/2)*2 |  | 30.21 | [13 empty] | VV | 2 | 2 | True | 0 | ROZPOCET
| VV |  | "atiky - výška 0,5m" 0,5*14,4*4 |  | 28.8 | [13 empty] | VV | 2 | 2 | True | 0 | ROZPOCET
| VV |  | Součet |  | 857.478 | [13 empty] | VV | 2 | 4 | True | 1 | ROZPOCET
112 | K | 941221212 | Lešení řadové rámové těžké pracovní s podlahami s provozním zatížením tř. 4 do 300 kg/m2 šířky tř. SW09 od 0,9 do 1,2 m, výšky přes 10 do 25 m příplatek k ceně za každý den použití | m2 | 77173.02 |  | 0 | CS ÚRS 2024 02 |  |  | základní |  | 0 | 0 | 0 | 0 | 0 | 4 | K | 2 |  |  |  | ROZPOCET | 0 | 0 | 0 | 0 | 0 | 1 | 0 | 4 | -694533425
| Online PSC |  | https://podminky.urs.cz/item/CS_URS_2024_02/941221212 | [15 empty] | Online PSC | 2
| VV |  | "obvodové stěny výšková úroveň -0,2 až + 10,32 " (2*(28,45+9,5))*10,52 |  | 798.468 | [13 empty] | VV | 2 | 2 | True | 0 | ROZPOCET
| VV |  | "obvodové stěny - štíty" (9,5*0,45*2)+((2,28*9,5)/2)*2 |  | 30.21 | [13 empty] | VV | 2 | 2 | True | 0 | ROZPOCET
| VV |  | "atiky - výška 0,5m" 0,5*14,4*4 |  | 28.8 | [13 empty] | VV | 2 | 2 | True | 0 | ROZPOCET
| VV |  | Mezisoučet - celková plocha |  | 857.478 | [13 empty] | VV | 2 | 3 | True | 0 | ROZPOCET
| VV |  | "mezisoučet * 90 dní" 857,478*90 |  | 77173.02 | [13 empty] | VV | 2 | 2 | True | 1 | ROZPOCET
113 | K | 941221812 | Lešení řadové rámové těžké pracovní s podlahami s provozním zatížením tř. 4 do 300 kg/m2 šířky tř. SW09 od 0,9 do 1,2 m, výšky přes 10 do 25 m demontáž | m2 | 857.478 |  | 0 | CS ÚRS 2024 02 |  |  | základní |  | 0 | 0 | 0 | 0 | 0 | 4 | K | 2 |  |  |  | ROZPOCET | 0 | 0 | 0 | 0 | 0 | 1 | 0 | 4 | -339461481
| Online PSC |  | https://podminky.urs.cz/item/CS_URS_2024_02/941221812 | [15 empty] | Online PSC | 2
| VV |  | "obvodové stěny výšková úroveň -0,2 až + 10,32 " (2*(28,45+9,5))*10,52 |  | 798.468 | [13 empty] | VV | 2 | 2 | True | 0 | ROZPOCET
| VV |  | "obvodové stěny - štíty" (9,5*0,45*2)+((2,28*9,5)/2)*2 |  | 30.21 | [13 empty] | VV | 2 | 2 | True | 0 | ROZPOCET
| VV |  | "atiky - výška 0,5m" 0,5*14,4*4 |  | 28.8 | [13 empty] | VV | 2 | 2 | True | 0 | ROZPOCET
| VV |  | Součet |  | 857.478 | [13 empty] | VV | 2 | 4 | True | 1 | ROZPOCET
114 | K | 943211111 | Lešení prostorové rámové lehké pracovní s podlahami s provozním zatížením tř. 3 do 200 kg/m2 výšky do 10 m montáž | m3 | 745.3 |  | 0 | CS ÚRS 2024 02 |  |  | základní |  | 0 | 0 | 0 | 0 | 0 | 4 | K | 2 |  |  |  | ROZPOCET | 0 | 0 | 0 | 0 | 0 | 1 | 0 | 4 | 698870644
| Online PSC |  | https://podminky.urs.cz/item/CS_URS_2024_02/943211111 | [15 empty] | Online PSC | 2
| VV |  | "m.č. 101" 128,5*5,8 |  | 745.3 | [13 empty] | VV | 2 | 2 | True | 1 | ROZPOCET
115 | K | 943211211 | Lešení prostorové rámové lehké pracovní s podlahami s provozním zatížením tř. 3 do 200 kg/m2 výšky do 10 m příplatek k ceně za každý den použití | m3 | 14906 |  | 0 | CS ÚRS 2024 02 |  |  | základní |  | 0 | 0 | 0 | 0 | 0 | 4 | K | 2 |  |  |  | ROZPOCET | 0 | 0 | 0 | 0 | 0 | 1 | 0 | 4 | 1247080555
| Online PSC |  | https://podminky.urs.cz/item/CS_URS_2024_02/943211211 | [15 empty] | Online PSC | 2
| VV |  | "m.č. 101 - předpoklad 20 dní" 128,5*5,8*20 |  | 14906 | [13 empty] | VV | 2 | 2 | True | 1 | ROZPOCET
116 | K | 943211811 | Lešení prostorové rámové lehké pracovní s podlahami s provozním zatížením tř. 3 do 200 kg/m2 výšky do 10 m demontáž | m3 | 745.3 |  | 0 | CS ÚRS 2024 02 |  |  | základní |  | 0 | 0 | 0 | 0 | 0 | 4 | K | 2 |  |  |  | ROZPOCET | 0 | 0 | 0 | 0 | 0 | 1 | 0 | 4 | -87013099
| Online PSC |  | https://podminky.urs.cz/item/CS_URS_2024_02/943211811 | [15 empty] | Online PSC | 2
| VV |  | "m.č. 101" 128,5*5,8 |  | 745.3 | [13 empty] | VV | 2 | 2 | True | 1 | ROZPOCET
117 | K | 944511111 | Síť ochranná zavěšená na konstrukci lešení z textilie z umělých vláken montáž | m2 | 857.478 |  | 0 | CS ÚRS 2024 02 |  |  | základní |  | 0 | 0 | 0 | 0 | 0 | 4 | K | 2 |  |  |  | ROZPOCET | 0 | 0 | 0 | 0 | 0 | 1 | 0 | 4 | -736881768
| Online PSC |  | https://podminky.urs.cz/item/CS_URS_2024_02/944511111 | [15 empty] | Online PSC | 2
| VV |  | "obvodové stěny výšková úroveň -0,2 až + 10,32 " (2*(28,45+9,5))*10,52 |  | 798.468 | [13 empty] | VV | 2 | 2 | True | 0 | ROZPOCET
| VV |  | "obvodové stěny - štíty" (9,5*0,45*2)+((2,28*9,5)/2)*2 |  | 30.21 | [13 empty] | VV | 2 | 2 | True | 0 | ROZPOCET
| VV |  | "atiky - výška 0,5m" 0,5*14,4*4 |  | 28.8 | [13 empty] | VV | 2 | 2 | True | 0 | ROZPOCET
| VV |  | Součet |  | 857.478 | [13 empty] | VV | 2 | 4 | True | 1 | ROZPOCET
118 | K | 944511211 | Síť ochranná zavěšená na konstrukci lešení z textilie z umělých vláken příplatek k ceně za každý den použití | m2 | 77173.02 |  | 0 | CS ÚRS 2024 02 |  |  | základní |  | 0 | 0 | 0 | 0 | 0 | 4 | K | 2 |  |  |  | ROZPOCET | 0 | 0 | 0 | 0 | 0 | 1 | 0 | 4 | -1625565078
| Online PSC |  | https://podminky.urs.cz/item/CS_URS_2024_02/944511211 | [15 empty] | Online PSC | 2
| VV |  | "obvodové stěny výšková úroveň -0,2 až + 10,32 " (2*(28,45+9,5))*10,52 |  | 798.468 | [13 empty] | VV | 2 | 2 | True | 0 | ROZPOCET
| VV |  | "obvodové stěny - štíty" (9,5*0,45*2)+((2,28*9,5)/2)*2 |  | 30.21 | [13 empty] | VV | 2 | 2 | True | 0 | ROZPOCET
| VV |  | "atiky - výška 0,5m" 0,5*14,4*4 |  | 28.8 | [13 empty] | VV | 2 | 2 | True | 0 | ROZPOCET
| VV |  | Mezisoučet - celková plocha |  | 857.478 | [13 empty] | VV | 2 | 3 | True | 0 | ROZPOCET
| VV |  | "mezisoučet * 90 dní" 857,478*90 |  | 77173.02 | [13 empty] | VV | 2 | 2 | True | 1 | ROZPOCET
119 | K | 944511811 | Síť ochranná zavěšená na konstrukci lešení z textilie z umělých vláken demontáž | m2 | 857.478 |  | 0 | CS ÚRS 2024 02 |  |  | základní |  | 0 | 0 | 0 | 0 | 0 | 4 | K | 2 |  |  |  | ROZPOCET | 0 | 0 | 0 | 0 | 0 | 1 | 0 | 4 | -1029413373
| Online PSC |  | https://podminky.urs.cz/item/CS_URS_2024_02/944511811 | [15 empty] | Online PSC | 2
| VV |  | "obvodové stěny výšková úroveň -0,2 až + 10,32 " (2*(28,45+9,5))*10,52 |  | 798.468 | [13 empty] | VV | 2 | 2 | True | 0 | ROZPOCET
| VV |  | "obvodové stěny - štíty" (9,5*0,45*2)+((2,28*9,5)/2)*2 |  | 30.21 | [13 empty] | VV | 2 | 2 | True | 0 | ROZPOCET
| VV |  | "atiky - výška 0,5m" 0,5*14,4*4 |  | 28.8 | [13 empty] | VV | 2 | 2 | True | 0 | ROZPOCET
| VV |  | Součet |  | 857.478 | [13 empty] | VV | 2 | 4 | True | 1 | ROZPOCET
120 | K | 949101111 | Lešení pomocné pracovní pro objekty pozemních staveb pro zatížení do 150 kg/m2, o výšce lešeňové podlahy do 1,9 m | m2 | 705.905 |  | 0 | CS ÚRS 2024 02 |  |  | základní |  | 0 | 0.00013 | 0.091768 | 0 | 0 | 4 | K | 2 |  |  |  | ROZPOCET | 0 | 0 | 0 | 0 | 0 | 1 | 0 | 4 | 907810874
| Online PSC |  | https://podminky.urs.cz/item/CS_URS_2024_02/949101111 | [15 empty] | Online PSC | 2
| VV |  | "plocha místností 1np" 11,45+6,01+10,22+3,62+1,64+3,88+15,64+6,97+4,07+1,73+3,67+1,93+6,97+1,93+4,04+4,07+1,57 |  | 89.41 | [13 empty] | VV | 2 | 2 | True | 0 | ROZPOCET
| VV |  | "plocha místností 2np" 39,07+47,37+2,21+16,11 |  | 104.76 | [13 empty] | VV | 2 | 2 | True | 0 | ROZPOCET
| VV |  | "plocha místností 3np" 16,11+141,62+10,22+4,97+4,22+12,8+15,02+4,99+8,03+6,58+2,56+4,99++8,03+7,02 |  | 247.16 | [13 empty] | VV | 2 | 2 | True | 0 | ROZPOCET
| VV |  | "plocha místností 4np" 27,85*9,5 |  | 264.575 | [13 empty] | VV | 2 | 2 | True | 0 | ROZPOCET
| VV |  | Součet |  | 705.905 | [13 empty] | VV | 2 | 4 | True | 1 | ROZPOCET
121 | K | 952901111 | Vyčištění budov nebo objektů před předáním do užívání budov bytové nebo občanské výstavby, světlé výšky podlaží do 4 m | m2 | 834.805 |  | 0 | CS ÚRS 2024 02 |  |  | základní |  | 0 | 3.5e-05 | 0.029218 | 0 | 0 | 4 | K | 2 |  |  |  | ROZPOCET | 0 | 0 | 0 | 0 | 0 | 1 | 0 | 4 | -1243749992
| Online PSC |  | https://podminky.urs.cz/item/CS_URS_2024_02/952901111 | [15 empty] | Online PSC | 2
| VV |  | "plocha místností 1np" 128,9+11,45+6,01+10,22+3,62+1,64+3,88+15,64+6,97+4,07+1,73+3,67+1,93+6,97+1,93+4,04+4,07+1,57 |  | 218.31 | [13 empty] | VV | 2 | 2 | True | 0 | ROZPOCET
| VV |  | "plocha místností 2np" 39,07+47,37+2,21+16,11 |  | 104.76 | [13 empty] | VV | 2 | 2 | True | 0 | ROZPOCET
| VV |  | "plocha místností 3np" 16,11+141,62+10,22+4,97+4,22+12,8+15,02+4,99+8,03+6,58+2,56+4,99++8,03+7,02 |  | 247.16 | [13 empty] | VV | 2 | 2 | True | 0 | ROZPOCET
| VV |  | "plocha místností 4np" 27,85*9,5 |  | 264.575 | [13 empty] | VV | 2 | 2 | True | 0 | ROZPOCET
| VV |  | Součet |  | 834.805 | [13 empty] | VV | 2 | 4 | True | 1 | ROZPOCET
122 | K | 953611115 | Schodišťový prvek pro útlum kročejového hluku nosný a zvukově izolační mezi podestou a stěnou | kus | 12 |  | 0 | CS ÚRS 2024 02 |  |  | základní |  | 0 | 0.0018 | 0.0216 | 0 | 0 | 4 | K | 2 |  |  |  | ROZPOCET | 0 | 0 | 0 | 0 | 0 | 1 | 0 | 4 | 1473654783
| Online PSC |  | https://podminky.urs.cz/item/CS_URS_2024_02/953611115 | [15 empty] | Online PSC | 2
| VV |  | "výkaz akustických prvků na výkresu č. b-006" 12 |  | 12 | [13 empty] | VV | 2 | 2 | True | 1 | ROZPOCET
123 | K | 953611125 | Schodišťový prvek pro útlum kročejového hluku nosný a zvukově izolační mezi podestou a ramenem, tl. podesty 200 mm, počet prutů výztuže 2x4x D6, dl. 1,2 m | kus | 1 |  | 0 | CS ÚRS 2024 02 |  |  | základní |  | 0 | 0.0027 | 0.0027 | 0 | 0 | 4 | K | 2 |  |  |  | ROZPOCET | 0 | 0 | 0 | 0 | 0 | 1 | 0 | 4 | -912213218
| Online PSC |  | https://podminky.urs.cz/item/CS_URS_2024_02/953611125 | [15 empty] | Online PSC | 2
| VV |  | "výkaz akustických prvků na výkresu č. b-006" 1 |  | 1 | [13 empty] | VV | 2 | 2 | True | 1 | ROZPOCET
124 | K | 953611126 | Schodišťový prvek pro útlum kročejového hluku nosný a zvukově izolační mezi podestou a ramenem, tl. podesty 200 mm, počet prutů výztuže 2x6x D6, dl. 1,3 m | kus | 4 |  | 0 | CS ÚRS 2024 02 |  |  | základní |  | 0 | 0.0031 | 0.0124 | 0 | 0 | 4 | K | 2 |  |  |  | ROZPOCET | 0 | 0 | 0 | 0 | 0 | 1 | 0 | 4 | -2089935024
| Online PSC |  | https://podminky.urs.cz/item/CS_URS_2024_02/953611126 | [15 empty] | Online PSC | 2
| VV |  | "výkaz akustických prvků na výkresu č. b-006" 1+3 |  | 4 | [13 empty] | VV | 2 | 2 | True | 1 | ROZPOCET
125 | K | 953611151_RPOL01 | Schodišťový prvek pro útlum kročejového hluku nosný a zvukově izolační pro podepření ramene na základové desce délky 1,2 m včetně nosných prvků k zajištění správně polohy | kus | 1 |  | 0 | R-položka |  |  | základní |  | 0 | 0.0008 | 0.0008 | 0 | 0 | 4 | K | 2 |  |  |  | ROZPOCET | 0 | 0 | 0 | 0 | 0 | 1 | 0 | 4 | 1632131325
| VV |  | "výkaz akustických prvků na výkresu č. b-006" 1 |  | 1 | [13 empty] | VV | 2 | 2 | True | 1 | ROZPOCET
126 | K | 953611151_RPOL02 | Schodišťový prvek pro útlum kročejového hluku nosný a zvukově izolační pro podepření ramene na základové desce délky 1,5 m včetně nosných prvků k zajištění správně polohy | kus | 2 |  | 0 |  |  |  | základní |  | 0 | 0.0008 | 0.0016 | 0 | 0 | 4 | K | 2 |  |  |  | ROZPOCET | 0 | 0 | 0 | 0 | 0 | 1 | 0 | 4 | -2025941976
| VV |  | "výkaz akustických prvků na výkresu č. b-006" 2 |  | 2 | [13 empty] | VV | 2 | 2 | True | 1 | ROZPOCET
127 | K | 953611211 | Schodišťový prvek pro útlum kročejového hluku zvukově izolační mezi schody a stěnou - dilatační spárová deska, dl. 1 m | kus | 33 |  | 0 | CS ÚRS 2024 02 |  |  | základní |  | 0 | 0.00015 | 0.00495 | 0 | 0 | 4 | K | 2 |  |  |  | ROZPOCET | 0 | 0 | 0 | 0 | 0 | 1 | 0 | 4 | -805845819
| Online PSC |  | https://podminky.urs.cz/item/CS_URS_2024_02/953611211 | [15 empty] | Online PSC | 2
| VV |  | "výkaz akustických prvků na výkresu č. b-006" 33 |  | 33 | [13 empty] | VV | 2 | 2 | True | 1 | ROZPOCET
128 | K | 953961113 | Kotva chemická s vyvrtáním otvoru do betonu, železobetonu nebo tvrdého kamene tmel, velikost M 12, hloubka 110 mm | kus | 14 |  | 0 | CS ÚRS 2024 02 |  |  | základní |  | 0 | 1.4279e-05 | 0.0001999 | 0 | 0 | 4 | K | 2 |  |  |  | ROZPOCET | 0 | 0 | 0 | 0 | 0 | 1 | 0 | 4 | 1478739076
| Online PSC |  | https://podminky.urs.cz/item/CS_URS_2024_02/953961113 | [15 empty] | Online PSC | 2
| VV |  | "kotvení vaznice KR03.01 do podokapní stěny po á 1,5m" 7*2 |  | 14 | [13 empty] | VV | 2 | 2 | True | 1 | ROZPOCET
129 | K | 953965124 | Kotva chemická s vyvrtáním otvoru kotevní šrouby pro chemické kotvy, velikost M 12, délka 300 mm | kus | 14 |  | 0 | CS ÚRS 2024 02 |  |  | základní |  | 0 | 0.00023 | 0.00322 | 0 | 0 | 4 | K | 2 |  |  |  | ROZPOCET | 0 | 0 | 0 | 0 | 0 | 1 | 0 | 4 | 905508049
| Online PSC |  | https://podminky.urs.cz/item/CS_URS_2024_02/953965124 | [15 empty] | Online PSC | 2
| VV |  | "kotvení vaznice KR03.01 do podokapní stěny po á 1,5m" 7*2 |  | 14 | [13 empty] | VV | 2 | 2 | True | 1 | ROZPOCET
| D | 998 | Přesun hmot |  |  |  | 0 | [5 empty] | 0 |  | 0 |  | 0 | 1 | D | 1 |  |  |  | ROZPOCET | [6 empty] | 0
130 | K | 998011010 | Přesun hmot pro budovy občanské výstavby, bydlení, výrobu a služby s nosnou svislou konstrukcí zděnou z cihel, tvárnic nebo kamene vodorovná dopravní vzdálenost do 100 m s omezením mechanizace pro budovy výšky přes 12 do 24 m | t | 1378.703 |  | 0 | CS ÚRS 2024 02 |  |  | základní |  | 0 | 0 | 0 | 0 | 0 | 4 | K | 2 |  |  |  | ROZPOCET | 0 | 0 | 0 | 0 | 0 | 1 | 0 | 4 | 2111845542
| Online PSC |  | https://podminky.urs.cz/item/CS_URS_2024_02/998011010 | [15 empty] | Online PSC | 2
131 | K | 998011014 | Přesun hmot pro budovy občanské výstavby, bydlení, výrobu a služby s nosnou svislou konstrukcí zděnou z cihel, tvárnic nebo kamene Příplatek k cenám za zvětšený přesun přes vymezenou vodorovnou dopravní vzdálenost do 500 m | t | 1378.703 |  | 0 | CS ÚRS 2024 02 |  |  | základní |  | 0 | 0 | 0 | 0 | 0 | 4 | K | 2 |  |  |  | ROZPOCET | 0 | 0 | 0 | 0 | 0 | 1 | 0 | 4 | -1869412249
| Online PSC |  | https://podminky.urs.cz/item/CS_URS_2024_02/998011014 | [15 empty] | Online PSC | 2
| D | PSV | Práce a dodávky PSV |  |  |  | 0 | [5 empty] | 0 |  | 312.2158 |  | 0.002271 | 2 | D | 0 |  |  |  | ROZPOCET | [6 empty] | 0
| D | 711 | Izolace proti vodě, vlhkosti a plynům |  |  |  | 0 | [5 empty] | 0 |  | 2.0088 |  | 0 | 2 | D | 1 |  |  |  | ROZPOCET | [6 empty] | 0
132 | K | 711111001 | Provedení izolace proti zemní vlhkosti natěradly a tmely za studena na ploše vodorovné V nátěrem penetračním | m2 | 257.5 |  | 0 | CS ÚRS 2024 02 |  |  | základní |  | 0 | 0 | 0 | 0 | 0 | 16 | K | 2 |  |  |  | ROZPOCET | 0 | 0 | 0 | 0 | 0 | 1 | 0 | 16 | 1031004405
| Online PSC |  | https://podminky.urs.cz/item/CS_URS_2024_02/711111001 | [15 empty] | Online PSC | 2
| VV |  | "podkladní beton ZD.01.01 - hodnota převzata v přílohy ZÁKLADY" 257,5 |  | 257.5 | [13 empty] | VV | 2 | 2 | True | 1 | ROZPOCET
133 | M | 11163150 | lak penetrační asfaltový | t | 0.077 |  | 0 | CS ÚRS 2024 02 |  |  | základní |  | 0 | 1 | 0.077 | 0 | 0 | 32 | M | 2 |  |  |  | ROZPOCET | 0 | 0 | 0 | 0 | 0 | 1 | 0 | 16 | -1945929700
| VV |  | 257,5*0,0003 'Přepočtené koeficientem množství |  | 0.077 | [13 empty] | VV | 2 | 2 | False | 1 | ROZPOCET
134 | K | 711112001 | Provedení izolace proti zemní vlhkosti natěradly a tmely za studena na ploše svislé S nátěrem penetračním | m2 | 55.512 |  | 0 | CS ÚRS 2024 02 |  |  | základní |  | 0 | 0 | 0 | 0 | 0 | 16 | K | 2 |  |  |  | ROZPOCET | 0 | 0 | 0 | 0 | 0 | 1 | 0 | 16 | -2034911183
| Online PSC |  | https://podminky.urs.cz/item/CS_URS_2024_02/711112001 | [15 empty] | Online PSC | 2
| VV |  | "svislá izolace - vnější obvody" 0,72*(2*(28,45+10,1)) |  | 55.512 | [13 empty] | VV | 2 | 2 | True | 1 | ROZPOCET
135 | M | 11163150 | lak penetrační asfaltový | t | 0.019 |  | 0 | CS ÚRS 2024 02 |  |  | základní |  | 0 | 1 | 0.019 | 0 | 0 | 32 | M | 2 |  |  |  | ROZPOCET | 0 | 0 | 0 | 0 | 0 | 1 | 0 | 16 | -1161942987
| VV |  | 55,512*0,00034 'Přepočtené koeficientem množství |  | 0.019 | [13 empty] | VV | 2 | 2 | False | 1 | ROZPOCET
136 | K | 711141559 | Provedení izolace proti zemní vlhkosti pásy přitavením NAIP na ploše vodorovné V | m2 | 257.5 |  | 0 | CS ÚRS 2024 02 |  |  | základní |  | 0 | 0.00039825 | 0.10255 | 0 | 0 | 16 | K | 2 |  |  |  | ROZPOCET | 0 | 0 | 0 | 0 | 0 | 1 | 0 | 16 | -1097283056
| Online PSC |  | https://podminky.urs.cz/item/CS_URS_2024_02/711141559 | [15 empty] | Online PSC | 2
| VV |  | "podkladní beton ZD.01.01 - hodnota převzata v přílohy ZÁKLADY" 257,5 |  | 257.5 | [13 empty] | VV | 2 | 2 | True | 1 | ROZPOCET
137 | M | 62856011 | pás asfaltový natavitelný modifikovaný SBS s vložkou z hliníkové fólie s textilií a spalitelnou PE fólií nebo jemnozrnným minerálním posypem na horním povrchu tl 4,0mm | m2 | 300.116 |  | 0 | CS ÚRS 2024 02 |  |  | základní |  | 0 | 0.0047 | 1.4105 | 0 | 0 | 32 | M | 2 |  |  |  | ROZPOCET | 0 | 0 | 0 | 0 | 0 | 1 | 0 | 16 | -971930517
| VV |  | 257,5*1,1655 'Přepočtené koeficientem množství |  | 300.116 | [13 empty] | VV | 2 | 2 | False | 1 | ROZPOCET
138 | K | 711142559 | Provedení izolace proti zemní vlhkosti pásy přitavením NAIP na ploše svislé S | m2 | 55.512 |  | 0 | CS ÚRS 2024 02 |  |  | základní |  | 0 | 0.00039825 | 0.022108 | 0 | 0 | 16 | K | 2 |  |  |  | ROZPOCET | 0 | 0 | 0 | 0 | 0 | 1 | 0 | 16 | 1801070309
| Online PSC |  | https://podminky.urs.cz/item/CS_URS_2024_02/711142559 | [15 empty] | Online PSC | 2
| VV |  | "svislá izolace - vnější obvody" 0,72*(2*(28,45+10,1)) |  | 55.512 | [13 empty] | VV | 2 | 2 | True | 1 | ROZPOCET
139 | M | 62856011 | pás asfaltový natavitelný modifikovaný SBS s vložkou z hliníkové fólie s textilií a spalitelnou PE fólií nebo jemnozrnným minerálním posypem na horním povrchu tl 4,0mm | m2 | 67.78 |  | 0 | CS ÚRS 2024 02 |  |  | základní |  | 0 | 0.0047 | 0.31857 | 0 | 0 | 32 | M | 2 |  |  |  | ROZPOCET | 0 | 0 | 0 | 0 | 0 | 1 | 0 | 16 | 1660567390
| VV |  | 55,512*1,221 'Přepočtené koeficientem množství |  | 67.78 | [13 empty] | VV | 2 | 2 | False | 1 | ROZPOCET
140 | K | 711161273 | Provedení izolace proti zemní vlhkosti nopovou fólií na ploše svislé S z nopové fólie | m2 | 70.866 |  | 0 | CS ÚRS 2024 02 |  |  | základní |  | 0 | 4e-05 | 0.0028346 | 0 | 0 | 16 | K | 2 |  |  |  | ROZPOCET | 0 | 0 | 0 | 0 | 0 | 1 | 0 | 16 | -14815244
| Online PSC |  | https://podminky.urs.cz/item/CS_URS_2024_02/711161273 | [15 empty] | Online PSC | 2
| VV |  | "nopovka na vnější straně soklové izolace" 0,9*(2*(28,91+10,46)) |  | 70.866 | [13 empty] | VV | 2 | 2 | True | 1 | ROZPOCET
141 | M | 28323010 | fólie profilovaná (nopová) drenážní HDPE s výškou nopů 20mm | m2 | 86.527 |  | 0 | CS ÚRS 2024 02 |  |  | základní |  | 0 | 0.00065 | 0.056243 | 0 | 0 | 32 | M | 2 |  |  |  | ROZPOCET | 0 | 0 | 0 | 0 | 0 | 1 | 0 | 16 | 1028645801
| VV |  | 70,866*1,221 'Přepočtené koeficientem množství |  | 86.527 | [13 empty] | VV | 2 | 2 | False | 1 | ROZPOCET
142 | K | 998711113 | Přesun hmot pro izolace proti vodě, vlhkosti a plynům stanovený z hmotnosti přesunovaného materiálu vodorovná dopravní vzdálenost do 50 m s omezením mechanizace v objektech výšky přes 12 do 60 m | t | 2.009 |  | 0 | CS ÚRS 2024 02 |  |  | základní |  | 0 | 0 | 0 | 0 | 0 | 16 | K | 2 |  |  |  | ROZPOCET | 0 | 0 | 0 | 0 | 0 | 1 | 0 | 16 | -1325495356
| Online PSC |  | https://podminky.urs.cz/item/CS_URS_2024_02/998711113 | [15 empty] | Online PSC | 2
143 | K | 998711193 | Přesun hmot pro izolace proti vodě, vlhkosti a plynům stanovený z hmotnosti přesunovaného materiálu vodorovná dopravní vzdálenost do 50 m Příplatek k cenám za zvětšený přesun přes vymezenou vodorovnou dopravní vzdálenost do 500 m | t | 2.009 |  | 0 | CS ÚRS 2024 02 |  |  | základní |  | 0 | 0 | 0 | 0 | 0 | 16 | K | 2 |  |  |  | ROZPOCET | 0 | 0 | 0 | 0 | 0 | 1 | 0 | 16 | -395505753
| Online PSC |  | https://podminky.urs.cz/item/CS_URS_2024_02/998711193 | [15 empty] | Online PSC | 2
| D | 712 | Povlakové krytiny |  |  |  | 0 | [5 empty] | 0 |  | 1.0225 |  | 0 | 2 | D | 1 |  |  |  | ROZPOCET | [6 empty] | 0
144 | K | 712361705 | Provedení povlakové krytiny střech plochých do 10° fólií lepená se svařovanými spoji | m2 | 346.996 |  | 0 | CS ÚRS 2024 02 |  |  | základní |  | 0 | 3.3088e-05 | 0.011481 | 0 | 0 | 16 | K | 2 |  |  |  | ROZPOCET | 0 | 0 | 0 | 0 | 0 | 1 | 0 | 16 | -677838780
| Online PSC |  | https://podminky.urs.cz/item/CS_URS_2024_02/712361705 | [15 empty] | Online PSC | 2
| VV |  | "plocha vodorovná - hlavní střecha" 14,947*9,4*2 |  | 281.004 | [13 empty] | VV | 2 | 2 | True | 0 | ROZPOCET
| VV |  | "plocha vodorovná - horní hrana atiky" 14,6*4*0,58 |  | 33.872 | [13 empty] | VV | 2 | 2 | True | 0 | ROZPOCET
| VV |  | "plocha svisle - vnitřní strana atiky" 14,6*4*0,55 |  | 32.12 | [13 empty] | VV | 2 | 2 | True | 0 | ROZPOCET
| VV |  | Součet |  | 346.996 | [13 empty] | VV | 2 | 4 | True | 1 | ROZPOCET
145 | M | 28322000 | fólie hydroizolační střešní mPVC mechanicky kotvená šedá tl 2,0mm | m2 | 404.424 |  | 0 | CS ÚRS 2024 02 |  |  | základní |  | 0 | 0.0025 | 1.0111 | 0 | 0 | 32 | M | 2 |  |  |  | ROZPOCET | 0 | 0 | 0 | 0 | 0 | 1 | 0 | 16 | 1137562493
| VV |  | 346,996*1,1655 'Přepočtené koeficientem množství |  | 404.424 | [13 empty] | VV | 2 | 2 | False | 1 | ROZPOCET
146 | K | 998712113 | Přesun hmot pro povlakové krytiny stanovený z hmotnosti přesunovaného materiálu vodorovná dopravní vzdálenost do 50 m s omezením mechanizace v objektech výšky přes 12 do 24 m | t | 1.023 |  | 0 | CS ÚRS 2024 02 |  |  | základní |  | 0 | 0 | 0 | 0 | 0 | 16 | K | 2 |  |  |  | ROZPOCET | 0 | 0 | 0 | 0 | 0 | 1 | 0 | 16 | 904275912
| Online PSC |  | https://podminky.urs.cz/item/CS_URS_2024_02/998712113 | [15 empty] | Online PSC | 2
147 | K | 998712193 | Přesun hmot pro povlakové krytiny stanovený z hmotnosti přesunovaného materiálu vodorovná dopravní vzdálenost do 50 m Příplatek k cenám za zvětšený přesun přes vymezenou vodorovnou dopravní vzdálenost do 500 m | t | 1.023 |  | 0 | CS ÚRS 2024 02 |  |  | základní |  | 0 | 0 | 0 | 0 | 0 | 16 | K | 2 |  |  |  | ROZPOCET | 0 | 0 | 0 | 0 | 0 | 1 | 0 | 16 | -1372557122
| Online PSC |  | https://podminky.urs.cz/item/CS_URS_2024_02/998712193 | [15 empty] | Online PSC | 2
| D | 713 | Izolace tepelné |  |  |  | 0 | [5 empty] | 0 |  | 6.1581 |  | 0 | 2 | D | 1 |  |  |  | ROZPOCET | [6 empty] | 0
148 | K | 713111121 | Montáž tepelné izolace stropů rohožemi, pásy, dílci, deskami, bloky (izolační materiál ve specifikaci) rovných spodem s uchycením (drátem, páskou apod.) | m2 | 289.87 |  | 0 | CS ÚRS 2024 02 |  |  | základní |  | 0 | 0.0003 | 0.086961 | 0 | 0 | 16 | K | 2 |  |  |  | ROZPOCET | 0 | 0 | 0 | 0 | 0 | 1 | 0 | 16 | 921946772
| Online PSC |  | https://podminky.urs.cz/item/CS_URS_2024_02/713111121 | [15 empty] | Online PSC | 2
| VV |  | "ST02.01" 14,35*(0,3+9,5+0,3)*2 |  | 289.87 | [13 empty] | VV | 2 | 2 | True | 1 | ROZPOCET
149 | M | 63152110 | pás tepelně izolační univerzální λ=0,032-0,033 tl 220mm | m2 | 304.364 |  | 0 | CS ÚRS 2024 02 |  |  | základní |  | 0 | 0.0066 | 2.0088 | 0 | 0 | 32 | M | 2 |  |  |  | ROZPOCET | 0 | 0 | 0 | 0 | 0 | 1 | 0 | 16 | 2104568578
| VV |  | 289,87*1,05 'Přepočtené koeficientem množství |  | 304.364 | [13 empty] | VV | 2 | 2 | False | 1 | ROZPOCET
150 | K | 713121111 | Montáž tepelné izolace podlah rohožemi, pásy, deskami, dílci, bloky (izolační materiál ve specifikaci) kladenými volně jednovrstvá | m2 | 841.815 |  | 0 | CS ÚRS 2024 02 |  |  | základní |  | 0 | 0 | 0 | 0 | 0 | 16 | K | 2 |  |  |  | ROZPOCET | 0 | 0 | 0 | 0 | 0 | 1 | 0 | 16 | -2078188459
| Online PSC |  | https://podminky.urs.cz/item/CS_URS_2024_02/713121111 | [15 empty] | Online PSC | 2
| VV |  | "PD02.01 - m.č. 101" 128,9 |  | 128.9 | [13 empty] | VV | 2 | 2 | True | 0 | ROZPOCET
| VV |  | "PD02.01 - m.č. 102" 11,45 |  | 11.45 | [13 empty] | VV | 2 | 2 | True | 0 | ROZPOCET
| VV |  | "PD02.01 - m.č. 110-118" 6,97+4,27+1,73+3,67+1,93+6,97+1,93+4,04+4,18 |  | 35.69 | [13 empty] | VV | 2 | 2 | True | 0 | ROZPOCET
| VV |  | Mezisoučet - celková plocha skladby PD02.01 |  | 176.04 | [13 empty] | VV | 2 | 3 | True | 0 | ROZPOCET
| VV |  | "PD02.02 - m.č. 103-108" 6,01+10,22+3,62+1,64+3,88+8,29 |  | 33.66 | [13 empty] | VV | 2 | 2 | True | 0 | ROZPOCET
| VV |  | "PD02.02 - m.č. 119" 1,56 |  | 1.56 | [13 empty] | VV | 2 | 2 | True | 0 | ROZPOCET
| VV |  | Mezisoučet - celková plocha skladby PD02.02 |  | 35.22 | [13 empty] | VV | 2 | 3 | True | 0 | ROZPOCET
| VV |  | "PD02.03 - m.č. 201" 38,61 |  | 38.61 | [13 empty] | VV | 2 | 2 | True | 0 | ROZPOCET
| VV |  | Mezisoučet - celková plocha skladby PD02.03 |  | 38.61 | [13 empty] | VV | 2 | 3 | True | 0 | ROZPOCET
| VV |  | "PD02.03 - m.č. 202-204" 46,76+2,21+13,11 |  | 62.08 | [13 empty] | VV | 2 | 2 | True | 0 | ROZPOCET
| VV |  | "PD02.03 - komplet 3np" 16,11+141,76+9,76+4,97+4,22+12,8+14,97+4,99+8,03+6,58+2,56+4,99+8,03+7,02 |  | 246.79 | [13 empty] | VV | 2 | 2 | True | 0 | ROZPOCET
| VV |  | Mezisoučet - celková plocha skladby PD02.04 |  | 308.87 | [13 empty] | VV | 2 | 3 | True | 0 | ROZPOCET
| VV |  | "PD02.05 - m.č. 401" 12,47 |  | 12.47 | [13 empty] | VV | 2 | 2 | True | 0 | ROZPOCET
| VV |  | "PD02.05 - m.č. 402" 249,1 |  | 249.1 | [13 empty] | VV | 2 | 2 | True | 0 | ROZPOCET
| VV |  | Mezisoučet - celková plocha skladby PD02.05 |  | 261.57 | [13 empty] | VV | 2 | 3 | True | 0 | ROZPOCET
| VV |  | "izolace balkónu" 1,265*17 |  | 21.505 | [13 empty] | VV | 2 | 2 | True | 0 | ROZPOCET
| VV |  | Mezisoučet - balkón |  | 21.505 | [13 empty] | VV | 2 | 3 | True | 0 | ROZPOCET
| VV |  | Součet |  | 841.815 | [13 empty] | VV | 2 | 4 | True | 1 | ROZPOCET
151 | M | 28375032 | deska EPS 150 pro konstrukce s vysokým zatížením λ=0,035 tl 130mm | m2 | 221.823 |  | 0 | CS ÚRS 2024 02 |  |  | základní |  | 0 | 0.0038 | 0.84293 | 0 | 0 | 32 | M | 2 |  |  |  | ROZPOCET | 0 | 0 | 0 | 0 | 0 | 1 | 0 | 16 | -1868170564
| VV |  | "PD02.01 - m.č. 101" 128,9 |  | 128.9 | [13 empty] | VV | 2 | 2 | True | 0 | ROZPOCET
| VV |  | "PD02.01 - m.č. 102" 11,45 |  | 11.45 | [13 empty] | VV | 2 | 2 | True | 0 | ROZPOCET
| VV |  | "PD02.01 - m.č. 110-118" 6,97+4,27+1,73+3,67+1,93+6,97+1,93+4,04+4,18 |  | 35.69 | [13 empty] | VV | 2 | 2 | True | 0 | ROZPOCET
| VV |  | Mezisoučet - celková plocha skladby PD02.01 |  | 176.04 | [13 empty] | VV | 2 | 3 | True | 0 | ROZPOCET
| VV |  | "PD02.02 - m.č. 103-108" 6,01+10,22+3,62+1,64+3,88+8,29 |  | 33.66 | [13 empty] | VV | 2 | 2 | True | 0 | ROZPOCET
| VV |  | "PD02.02 - m.č. 119" 1,56 |  | 1.56 | [13 empty] | VV | 2 | 2 | True | 0 | ROZPOCET
| VV |  | Mezisoučet - celková plocha skladby PD02.02 |  | 35.22 | [13 empty] | VV | 2 | 3 | True | 0 | ROZPOCET
| VV |  | Součet |  | 211.26 | [13 empty] | VV | 2 | 4 | True | 1 | ROZPOCET
| VV |  | 211,26*1,05 'Přepočtené koeficientem množství |  | 221.823 | [13 empty] | VV | 2 | 2 | False | 1 | ROZPOCET
152 | M | 28375908 | deska EPS 150 pro konstrukce s vysokým zatížením λ=0,035 tl 40mm | m2 | 63.121 |  | 0 | CS ÚRS 2024 02 |  |  | základní |  | 0 | 0.0012 | 0.075745 | 0 | 0 | 32 | M | 2 |  |  |  | ROZPOCET | 0 | 0 | 0 | 0 | 0 | 1 | 0 | 16 | -1009189879
| VV |  | "PD02.03 - m.č. 201" 38,61 |  | 38.61 | [13 empty] | VV | 2 | 2 | True | 0 | ROZPOCET
| VV |  | Mezisoučet - celková plocha skladby PD02.03 |  | 38.61 | [13 empty] | VV | 2 | 3 | True | 0 | ROZPOCET
| VV |  | "izolace balkónu" 1,265*17 |  | 21.505 | [13 empty] | VV | 2 | 2 | True | 0 | ROZPOCET
| VV |  | Mezisoučet - balkón |  | 21.505 | [13 empty] | VV | 2 | 3 | True | 0 | ROZPOCET
| VV |  | Součet |  | 60.115 | [13 empty] | VV | 2 | 4 | True | 1 | ROZPOCET
| VV |  | 60,115*1,05 'Přepočtené koeficientem množství |  | 63.121 | [13 empty] | VV | 2 | 2 | False | 1 | ROZPOCET
153 | M | 28375909 | deska EPS 150 pro konstrukce s vysokým zatížením λ=0,035 tl 50mm | m2 | 324.314 |  | 0 | CS ÚRS 2024 02 |  |  | základní |  | 0 | 0.0015 | 0.48647 | 0 | 0 | 32 | M | 2 |  |  |  | ROZPOCET | 0 | 0 | 0 | 0 | 0 | 1 | 0 | 16 | 1552861055
| VV |  | "PD02.03 - m.č. 202-204" 46,76+2,21+13,11 |  | 62.08 | [13 empty] | VV | 2 | 2 | True | 0 | ROZPOCET
| VV |  | "PD02.03 - komplet 3np" 16,11+141,76+9,76+4,97+4,22+12,8+14,97+4,99+8,03+6,58+2,56+4,99+8,03+7,02 |  | 246.79 | [13 empty] | VV | 2 | 2 | True | 0 | ROZPOCET
| VV |  | Mezisoučet - celková plocha skladby PD02.04 |  | 308.87 | [13 empty] | VV | 2 | 3 | True | 1 | ROZPOCET
| VV |  | 308,87*1,05 'Přepočtené koeficientem množství |  | 324.314 | [13 empty] | VV | 2 | 2 | False | 1 | ROZPOCET
154 | M | 28375914 | deska EPS 150 pro konstrukce s vysokým zatížením λ=0,035 tl 100mm | m2 | 274.649 |  | 0 | CS ÚRS 2024 02 |  |  | základní |  | 0 | 0.0029 | 0.79648 | 0 | 0 | 32 | M | 2 |  |  |  | ROZPOCET | 0 | 0 | 0 | 0 | 0 | 1 | 0 | 16 | -251227423
| VV |  | "PD02.05 - m.č. 401" 12,47 |  | 12.47 | [13 empty] | VV | 2 | 2 | True | 0 | ROZPOCET
| VV |  | "PD02.05 - m.č. 402" 249,1 |  | 249.1 | [13 empty] | VV | 2 | 2 | True | 0 | ROZPOCET
| VV |  | Mezisoučet - celková plocha skladby PD02.05 |  | 261.57 | [13 empty] | VV | 2 | 3 | True | 1 | ROZPOCET
| VV |  | 261,57*1,05 'Přepočtené koeficientem množství |  | 274.649 | [13 empty] | VV | 2 | 2 | False | 1 | ROZPOCET
155 | K | 713123223 | Montáž tepelně izolačního systému základové desky z XPS desek na svislé ploše přilepených nízkoexpanzní (PUR) pěnou dvouvrstvého tloušťky izolace přes 200 do 400 mm | m2 | 104.78 |  | 0 | CS ÚRS 2024 02 |  |  | základní |  | 0 | 0.000275 | 0.028815 | 0 | 0 | 16 | K | 2 |  |  |  | ROZPOCET | 0 | 0 | 0 | 0 | 0 | 1 | 0 | 16 | 440397310
| Online PSC |  | https://podminky.urs.cz/item/CS_URS_2024_02/713123223 | [15 empty] | Online PSC | 2
| VV |  | "zateplení spodní stavby včetně částí nad terénem" 1,4*(2*(28,45+10,1)) |  | 107.94 | [13 empty] | VV | 2 | 2 | True | 0 | ROZPOCET
| VV |  | "odečet plochy izolantu viz detail 07" 0,4*(1,2+2+2)*-1 |  | -2.08 | [13 empty] | VV | 2 | 2 | True | 0 | ROZPOCET
| VV |  | "odečet plochy izolantu viz detail 08" 0,3*(0,9*4)*-1 |  | -1.08 | [13 empty] | VV | 2 | 2 | True | 0 | ROZPOCET
| VV |  | Součet |  | 104.78 | [13 empty] | VV | 2 | 4 | True | 1 | ROZPOCET
156 | M | 28376450 | deska XPS hrana polodrážková a hladký povrch 300kPA λ=0,035 tl 180mm | m2 | 226.325 |  | 0 | CS ÚRS 2024 02 |  |  | základní |  | 0 | 0.0054 | 1.2222 | 0 | 0 | 32 | M | 2 |  |  |  | ROZPOCET | 0 | 0 | 0 | 0 | 0 | 1 | 0 | 16 | -42970960
| VV |  | 104,78*2,16 'Přepočtené koeficientem množství |  | 226.325 | [13 empty] | VV | 2 | 2 | False | 1 | ROZPOCET
157 | M | 28376417 | deska XPS hrana polodrážková a hladký povrch 300kPA λ=0,035 tl 50mm | m2 | 226.325 |  | 0 | CS ÚRS 2024 02 |  |  | základní |  | 0 | 0.0015 | 0.33949 | 0 | 0 | 32 | M | 2 |  |  |  | ROZPOCET | 0 | 0 | 0 | 0 | 0 | 1 | 0 | 16 | 663587014
| VV |  | 104,78*2,16 'Přepočtené koeficientem množství |  | 226.325 | [13 empty] | VV | 2 | 2 | False | 1 | ROZPOCET
158 | K | 713141136 | Montáž tepelné izolace střech plochých rohožemi, pásy, deskami, dílci, bloky (izolační materiál ve specifikaci) přilepenými za studena jednovrstvá nízkoexpanzní (PUR) pěnou | m2 | 73.888 |  | 0 | CS ÚRS 2024 02 |  |  | základní |  | 0 | 0.000121 | 0.0089404 | 0 | 0 | 16 | K | 2 |  |  |  | ROZPOCET | 0 | 0 | 0 | 0 | 0 | 1 | 0 | 16 | 2009117754
| Online PSC |  | https://podminky.urs.cz/item/CS_URS_2024_02/713141136 | [15 empty] | Online PSC | 2
| VV |  | "plocha vodorovná - horní hrana atiky" 14,6*4*0,58 |  | 33.872 | [13 empty] | VV | 2 | 2 | True | 0 | ROZPOCET
| VV |  | "plocha svisle - vnitřní strana atiky" 14,6*4*0,55 |  | 32.12 | [13 empty] | VV | 2 | 2 | True | 0 | ROZPOCET
| VV |  | Mezisoučet - detail 06 |  | 65.992 | [13 empty] | VV | 2 | 3 | True | 0 | ROZPOCET
| VV |  | "plocha svislá - vkládaná izolace mezi pozednici a KZS" 0,42*9,4*2 |  | 7.896 | [13 empty] | VV | 2 | 2 | True | 0 | ROZPOCET
| VV |  | Mezisoučet - detail 04 |  | 7.896 | [13 empty] | VV | 2 | 3 | True | 0 | ROZPOCET
| VV |  | Součet |  | 73.888 | [13 empty] | VV | 2 | 4 | True | 1 | ROZPOCET
159 | M | 28376417 | deska XPS hrana polodrážková a hladký povrch 300kPA λ=0,035 tl 50mm | m2 | 35.566 |  | 0 | CS ÚRS 2024 02 |  |  | základní |  | 0 | 0.0015 | 0.053349 | 0 | 0 | 32 | M | 2 |  |  |  | ROZPOCET | 0 | 0 | 0 | 0 | 0 | 1 | 0 | 16 | 2133552343
| VV |  | "plocha vodorovná - horní hrana atiky" 14,6*4*0,58 |  | 33.872 | [13 empty] | VV | 2 | 2 | True | 1 | ROZPOCET
| VV |  | 33,872*1,05 'Přepočtené koeficientem množství |  | 35.566 | [13 empty] | VV | 2 | 2 | False | 1 | ROZPOCET
160 | M | 28372305 | deska EPS 100 pro konstrukce s běžným zatížením λ=0,037 tl 50mm | m2 | 33.726 |  | 0 | CS ÚRS 2024 02 |  |  | základní |  | 0 | 0.0014 | 0.047216 | 0 | 0 | 32 | M | 2 |  |  |  | ROZPOCET | 0 | 0 | 0 | 0 | 0 | 1 | 0 | 16 | -633068573
| VV |  | "plocha svisle - vnitřní strana atiky" 14,6*4*0,55 |  | 32.12 | [13 empty] | VV | 2 | 2 | True | 1 | ROZPOCET
| VV |  | 32,12*1,05 'Přepočtené koeficientem množství |  | 33.726 | [13 empty] | VV | 2 | 2 | False | 1 | ROZPOCET
161 | M | 28372306 | deska EPS 100 pro konstrukce s běžným zatížením λ=0,037 tl 60mm | m2 | 8.291 |  | 0 | CS ÚRS 2024 02 |  |  | základní |  | 0 | 0.0015 | 0.012437 | 0 | 0 | 32 | M | 2 |  |  |  | ROZPOCET | 0 | 0 | 0 | 0 | 0 | 1 | 0 | 16 | -1760362185
| VV |  | "plocha svislá - vkládaná izolace mezi pozednici a KZS" 0,42*9,4*2 |  | 7.896 | [13 empty] | VV | 2 | 2 | True | 1 | ROZPOCET
| VV |  | 7,896*1,05 'Přepočtené koeficientem množství |  | 8.291 | [13 empty] | VV | 2 | 2 | False | 1 | ROZPOCET
162 | K | 713191523 | Montáž tepelné izolace stavebních konstrukcí - doplňky a konstrukční součásti podkladového profilu pro zateplení spodní části oken a dveří šířky přes 50 do 100 mm výšky přes 200 do 300 mm | m | 8.8 |  | 0 | CS ÚRS 2024 02 |  |  | základní |  | 0 | 0.0006536 | 0.0057517 | 0 | 0 | 16 | K | 2 |  |  |  | ROZPOCET | 0 | 0 | 0 | 0 | 0 | 1 | 0 | 16 | -167391344
| Online PSC |  | https://podminky.urs.cz/item/CS_URS_2024_02/713191523 | [15 empty] | Online PSC | 2
| VV |  | "detail 07 - vstupní dveře" 1,2+2+2 |  | 5.2 | [13 empty] | VV | 2 | 2 | True | 0 | ROZPOCET
| VV |  | "detail 08 - okna sever 1np" 0,9*4 |  | 3.6 | [13 empty] | VV | 2 | 2 | True | 0 | ROZPOCET
| VV |  | Součet |  | 8.8 | [13 empty] | VV | 2 | 4 | True | 1 | ROZPOCET
163 | M | 28376296_RPOL | profil podkladový sendvičový s vloženou PUR vložkou pro zateplení spodní části oken a dveří (25/40/15) š 90mm v 260mm | m | 10.56 |  | 0 | R-položka |  |  | základní |  | 0 | 0.0135 | 0.14256 | 0 | 0 | 32 | M | 2 |  |  |  | ROZPOCET | 0 | 0 | 0 | 0 | 0 | 1 | 0 | 16 | -271768444
| VV |  | 8,8*1,2 'Přepočtené koeficientem množství |  | 10.56 | [13 empty] | VV | 2 | 2 | False | 1 | ROZPOCET
164 | K | 998713113 | Přesun hmot pro izolace tepelné stanovený z hmotnosti přesunovaného materiálu vodorovná dopravní vzdálenost do 50 m s omezením mechanizace v objektech výšky přes 12 m do 24 m | t | 6.158 |  | 0 | CS ÚRS 2024 02 |  |  | základní |  | 0 | 0 | 0 | 0 | 0 | 16 | K | 2 |  |  |  | ROZPOCET | 0 | 0 | 0 | 0 | 0 | 1 | 0 | 16 | -1304277939
| Online PSC |  | https://podminky.urs.cz/item/CS_URS_2024_02/998713113 | [15 empty] | Online PSC | 2
165 | K | 998713193 | Přesun hmot pro izolace tepelné stanovený z hmotnosti přesunovaného materiálu vodorovná dopravní vzdálenost do 50 m Příplatek k cenám za zvětšený přesun přes vymezenou vodorovnou dopravní vzdálenost do 500 m | t | 6.158 |  | 0 | CS ÚRS 2024 02 |  |  | základní |  | 0 | 0 | 0 | 0 | 0 | 16 | K | 2 |  |  |  | ROZPOCET | 0 | 0 | 0 | 0 | 0 | 1 | 0 | 16 | -10031062
| Online PSC |  | https://podminky.urs.cz/item/CS_URS_2024_02/998713193 | [15 empty] | Online PSC | 2
| D | 725 | Zdravotechnika - zařizovací předměty |  |  |  | 0 | [5 empty] | 0 |  | 0.0318 |  | 0 | 2 | D | 1 |  |  |  | ROZPOCET | [6 empty] | 0
166 | K | 725291650_RPOL | Doplňky zařízení koupelen a záchodů odpadkový koš 10l - otevřený | kus | 7 |  | 0 |  |  |  | základní |  | 0 | 0 | 0 | 0 | 0 | 16 | K | 2 |  |  |  | ROZPOCET | 0 | 0 | 0 | 0 | 0 | 1 | 0 | 16 | -975637935
| VV |  | "prvek OV.05" 7 |  | 7 | [13 empty] | VV | 2 | 2 | True | 1 | ROZPOCET
167 | K | 725291652 | Montáž doplňků zařízení koupelen a záchodů dávkovače tekutého mýdla | kus | 20 |  | 0 | CS ÚRS 2024 02 |  |  | základní |  | 0 | 0 | 0 | 0 | 0 | 16 | K | 2 |  |  |  | ROZPOCET | 0 | 0 | 0 | 0 | 0 | 1 | 0 | 16 | 378606570
| Online PSC |  | https://podminky.urs.cz/item/CS_URS_2024_02/725291652 | [15 empty] | Online PSC | 2
| VV |  | "prvek OV.01.08" 20 |  | 20 | [13 empty] | VV | 2 | 2 | True | 1 | ROZPOCET
168 | M | 55431097 | dávkovač tekutého mýdla 1,2L | kus | 20 |  | 0 | CS ÚRS 2024 02 |  |  | základní |  | 0 | 0.0005 | 0.01 | 0 | 0 | 32 | M | 2 |  |  |  | ROZPOCET | 0 | 0 | 0 | 0 | 0 | 1 | 0 | 16 | 1845011656
169 | K | 725291653 | Montáž doplňků zařízení koupelen a záchodů zásobníku toaletních papírů | kus | 9 |  | 0 | CS ÚRS 2024 02 |  |  | základní |  | 0 | 0 | 0 | 0 | 0 | 16 | K | 2 |  |  |  | ROZPOCET | 0 | 0 | 0 | 0 | 0 | 1 | 0 | 16 | 99626268
| Online PSC |  | https://podminky.urs.cz/item/CS_URS_2024_02/725291653 | [15 empty] | Online PSC | 2
| VV |  | "prvek OV01.06" 9 |  | 9 | [13 empty] | VV | 2 | 2 | True | 1 | ROZPOCET
170 | M | 55431090 | zásobník toaletních papírů nerez D 310mm | kus | 9 |  | 0 | CS ÚRS 2024 02 |  |  | základní |  | 0 | 0.0005 | 0.0045 | 0 | 0 | 32 | M | 2 |  |  |  | ROZPOCET | 0 | 0 | 0 | 0 | 0 | 1 | 0 | 16 | 1121542112
171 | K | 725291654 | Montáž doplňků zařízení koupelen a záchodů zásobníku papírových ručníků | kus | 8 |  | 0 | CS ÚRS 2024 02 |  |  | základní |  | 0 | 0 | 0 | 0 | 0 | 16 | K | 2 |  |  |  | ROZPOCET | 0 | 0 | 0 | 0 | 0 | 1 | 0 | 16 | -2025141037
| Online PSC |  | https://podminky.urs.cz/item/CS_URS_2024_02/725291654 | [15 empty] | Online PSC | 2
| VV |  | "prvek OV.01.07" 8 |  | 8 | [13 empty] | VV | 2 | 2 | True | 1 | ROZPOCET
172 | M | 55431084 | zásobník papírových ručníků skládaných nerezové provedení | kus | 8 |  | 0 | CS ÚRS 2024 02 |  |  | základní |  | 0 | 0.0005 | 0.004 | 0 | 0 | 32 | M | 2 |  |  |  | ROZPOCET | 0 | 0 | 0 | 0 | 0 | 1 | 0 | 16 | 1207804498
173 | K | 725291655 | Montáž doplňků zařízení koupelen a záchodů přebalovacího pultu závěsného | kus | 2 |  | 0 | CS ÚRS 2024 02 |  |  | základní |  | 0 | 0 | 0 | 0 | 0 | 16 | K | 2 |  |  |  | ROZPOCET | 0 | 0 | 0 | 0 | 0 | 1 | 0 | 16 | 1848852804
| Online PSC |  | https://podminky.urs.cz/item/CS_URS_2024_02/725291655 | [15 empty] | Online PSC | 2
| VV |  | "prvek OV.01.11" 1 |  | 1 | [13 empty] | VV | 2 | 2 | True | 0 | ROZPOCET
| VV |  | "prvek OV.01.12" 1 |  | 1 | [13 empty] | VV | 2 | 2 | True | 0 | ROZPOCET
| VV |  | Součet |  | 2 | [13 empty] | VV | 2 | 4 | True | 1 | ROZPOCET
174 | M | 55441008 | pult přebalovací horizontální závěsný plast nosnost 22,7 kg šedý | kus | 2 |  | 0 | CS ÚRS 2024 02 |  |  | základní |  | 0 | 0.0028 | 0.0056 | 0 | 0 | 32 | M | 2 |  |  |  | ROZPOCET | 0 | 0 | 0 | 0 | 0 | 1 | 0 | 16 | 1525414583
175 | K | 725291666 | Montáž doplňků zařízení koupelen a záchodů háčku | kus | 30 |  | 0 | CS ÚRS 2024 02 |  |  | základní |  | 0 | 0 | 0 | 0 | 0 | 16 | K | 2 |  |  |  | ROZPOCET | 0 | 0 | 0 | 0 | 0 | 1 | 0 | 16 | -551905876
| Online PSC |  | https://podminky.urs.cz/item/CS_URS_2024_02/725291666 | [15 empty] | Online PSC | 2
| VV |  | "prvek OV.01.10" 15*2 |  | 30 | [13 empty] | VV | 2 | 2 | True | 1 | ROZPOCET
176 | M | 55441011 | háček koupelnový | kus | 30 |  | 0 | CS ÚRS 2024 02 |  |  | základní |  | 0 | 0.00012 | 0.0036 | 0 | 0 | 32 | M | 2 |  |  |  | ROZPOCET | 0 | 0 | 0 | 0 | 0 | 1 | 0 | 16 | -925708271
177 | K | 725291668 | Montáž doplňků zařízení koupelen a záchodů madla invalidního rovného | kus | 2 |  | 0 | CS ÚRS 2024 02 |  |  | základní |  | 0 | 0 | 0 | 0 | 0 | 16 | K | 2 |  |  |  | ROZPOCET | 0 | 0 | 0 | 0 | 0 | 1 | 0 | 16 | 17821393
| Online PSC |  | https://podminky.urs.cz/item/CS_URS_2024_02/725291668 | [15 empty] | Online PSC | 2
| VV |  | "prvek OV01.01" 2 |  | 2 | [13 empty] | VV | 2 | 2 | True | 1 | ROZPOCET
178 | M | 55147128 | madlo invalidní rovné nerez lesk 700mm | kus | 2 |  | 0 | CS ÚRS 2024 02 |  |  | základní |  | 0 | 0.0012 | 0.0024 | 0 | 0 | 32 | M | 2 |  |  |  | ROZPOCET | 0 | 0 | 0 | 0 | 0 | 1 | 0 | 16 | 2127069374
179 | K | 725291670 | Montáž doplňků zařízení koupelen a záchodů madla invalidního krakorcového sklopného | kus | 2 |  | 0 | CS ÚRS 2024 02 |  |  | základní |  | 0 | 0 | 0 | 0 | 0 | 16 | K | 2 |  |  |  | ROZPOCET | 0 | 0 | 0 | 0 | 0 | 1 | 0 | 16 | 1639097404
| Online PSC |  | https://podminky.urs.cz/item/CS_URS_2024_02/725291670 | [15 empty] | Online PSC | 2
| VV |  | "prvek OV01.02" 2 |  | 2 | [13 empty] | VV | 2 | 2 | True | 1 | ROZPOCET
180 | M | 55147115 | madlo invalidní krakorcové sklopné nerez lesk 813mm | kus | 2 |  | 0 | CS ÚRS 2024 02 |  |  | základní |  | 0 | 0.00085 | 0.0017 | 0 | 0 | 32 | M | 2 |  |  |  | ROZPOCET | 0 | 0 | 0 | 0 | 0 | 1 | 0 | 16 | 1820612532
181 | K | 998725113 | Přesun hmot pro zařizovací předměty stanovený z hmotnosti přesunovaného materiálu vodorovná dopravní vzdálenost do 50 m s omezením mechanizace v objektech výšky přes 12 do 24 m | t | 0.032 |  | 0 | CS ÚRS 2024 02 |  |  | základní |  | 0 | 0 | 0 | 0 | 0 | 16 | K | 2 |  |  |  | ROZPOCET | 0 | 0 | 0 | 0 | 0 | 1 | 0 | 16 | -1835765552
| Online PSC |  | https://podminky.urs.cz/item/CS_URS_2024_02/998725113 | [15 empty] | Online PSC | 2
182 | K | 998725193 | Přesun hmot pro zařizovací předměty stanovený z hmotnosti přesunovaného materiálu vodorovná dopravní vzdálenost do 50 m Příplatek k cenám za zvětšený přesun přes vymezenou vodorovnou dopravní vzdálenost do 500 m | t | 0.032 |  | 0 | CS ÚRS 2024 02 |  |  | základní |  | 0 | 0 | 0 | 0 | 0 | 16 | K | 2 |  |  |  | ROZPOCET | 0 | 0 | 0 | 0 | 0 | 1 | 0 | 16 | 19001622
| Online PSC |  | https://podminky.urs.cz/item/CS_URS_2024_02/998725193 | [15 empty] | Online PSC | 2
| D | 762 | Konstrukce tesařské |  |  |  | 0 | [5 empty] | 0 |  | 12.5924 |  | 0 | 2 | D | 1 |  |  |  | ROZPOCET | [6 empty] | 0
183 | K | 762332131 | Montáž vázaných konstrukcí krovů střech pultových, sedlových, valbových, stanových čtvercového nebo obdélníkového půdorysu z řeziva hraněného pomocí tesařských spojů průřezové plochy přes 50 do 120 cm2 | m | 36 |  | 0 | CS ÚRS 2024 02 |  |  | základní |  | 0 | 0 | 0 | 0 | 0 | 16 | K | 2 |  |  |  | ROZPOCET | 0 | 0 | 0 | 0 | 0 | 1 | 0 | 16 | -1355320282
| Online PSC |  | https://podminky.urs.cz/item/CS_URS_2024_02/762332131 | [15 empty] | Online PSC | 2
| VV |  | "dle přílohy P_KROV - prvek KR04.01" 6*6 |  | 36 | [13 empty] | VV | 2 | 2 | True | 1 | ROZPOCET
184 | M | 60512125 | hranol stavební řezivo průřezu do 120cm2 do dl 6m | m3 | 0.441 |  | 0 | CS ÚRS 2024 02 |  |  | základní |  | 0 | 0.55 | 0.24255 | 0 | 0 | 32 | M | 2 |  |  |  | ROZPOCET | 0 | 0 | 0 | 0 | 0 | 1 | 0 | 16 | -1676198643
| VV |  | "dle přílohy P_KROV - prvek KR04.01" 6*6*0,2*0,06 |  | 0.432 | [13 empty] | VV | 2 | 2 | True | 1 | ROZPOCET
| VV |  | 0,432*1,02 'Přepočtené koeficientem množství |  | 0.441 | [13 empty] | VV | 2 | 2 | False | 1 | ROZPOCET
185 | K | 762332132 | Montáž vázaných konstrukcí krovů střech pultových, sedlových, valbových, stanových čtvercového nebo obdélníkového půdorysu z řeziva hraněného pomocí tesařských spojů průřezové plochy přes 120 do 224 cm2 | m | 67.647 |  | 0 | CS ÚRS 2024 02 |  |  | základní |  | 0 | 0 | 0 | 0 | 0 | 16 | K | 2 |  |  |  | ROZPOCET | 0 | 0 | 0 | 0 | 0 | 1 | 0 | 16 | -1141136874
| Online PSC |  | https://podminky.urs.cz/item/CS_URS_2024_02/762332132 | [15 empty] | Online PSC | 2
| VV |  | "dle přílohy P_KROV - prvek KR01.01" 3,41*3 |  | 10.23 | [13 empty] | VV | 2 | 2 | True | 0 | ROZPOCET
| VV |  | "dle přílohy P_KROV - prvek KR01.02" 3,06*5 |  | 15.3 | [13 empty] | VV | 2 | 2 | True | 0 | ROZPOCET
| VV |  | "dle přílohy P_KROV - prvek KR01.03" 2,325*6 |  | 13.95 | [13 empty] | VV | 2 | 2 | True | 0 | ROZPOCET
| VV |  | "dle přílohy P_KROV - prvek KR01.04" 1,62*6 |  | 9.72 | [13 empty] | VV | 2 | 2 | True | 0 | ROZPOCET
| VV |  | "dle přílohy P_KROV - prvek KR05.01" 1,419*13 |  | 18.447 | [13 empty] | VV | 2 | 2 | True | 0 | ROZPOCET
| VV |  | Součet |  | 67.647 | [13 empty] | VV | 2 | 4 | True | 1 | ROZPOCET
186 | M | 60512130 | hranol stavební řezivo průřezu do 224cm2 do dl 6m | m3 | 1.767 |  | 0 | CS ÚRS 2024 02 |  |  | základní |  | 0 | 0.55 | 0.97185 | 0 | 0 | 32 | M | 2 |  |  |  | ROZPOCET | 0 | 0 | 0 | 0 | 0 | 1 | 0 | 16 | 1948054767
| VV |  | "dle přílohy P_KROV - prvek KR01.01" 3,41*3*(0,16*0,16) |  | 0.262 | [13 empty] | VV | 2 | 2 | True | 0 | ROZPOCET
| VV |  | "dle přílohy P_KROV - prvek KR01.02" 3,06*5*(0,16*0,16) |  | 0.392 | [13 empty] | VV | 2 | 2 | True | 0 | ROZPOCET
| VV |  | "dle přílohy P_KROV - prvek KR01.03" 2,325*6*(0,16*0,16) |  | 0.357 | [13 empty] | VV | 2 | 2 | True | 0 | ROZPOCET
| VV |  | "dle přílohy P_KROV - prvek KR01.04" 1,62*6*(0,16*0,16) |  | 0.249 | [13 empty] | VV | 2 | 2 | True | 0 | ROZPOCET
| VV |  | "dle přílohy P_KROV - prvek KR05.01" 1,419*13*(0,16*0,16) |  | 0.472 | [13 empty] | VV | 2 | 2 | True | 0 | ROZPOCET
| VV |  | Mezisoučet - řezivo 160/160mm |  | 1.732 | [13 empty] | VV | 2 | 3 | True | 1 | ROZPOCET
| VV |  | 1,732*1,02 'Přepočtené koeficientem množství |  | 1.767 | [13 empty] | VV | 2 | 2 | False | 1 | ROZPOCET
187 | K | 762332134 | Montáž vázaných konstrukcí krovů střech pultových, sedlových, valbových, stanových čtvercového nebo obdélníkového půdorysu z řeziva hraněného pomocí tesařských spojů průřezové plochy přes 288 do 450 cm2 | m | 88.2 |  | 0 | CS ÚRS 2024 02 |  |  | základní |  | 0 | 0 | 0 | 0 | 0 | 16 | K | 2 |  |  |  | ROZPOCET | 0 | 0 | 0 | 0 | 0 | 1 | 0 | 16 | -391327190
| Online PSC |  | https://podminky.urs.cz/item/CS_URS_2024_02/762332134 | [15 empty] | Online PSC | 2
| VV |  | "dle přílohy P_KROV - prvek KR03.01" 4,9*18 |  | 88.2 | [13 empty] | VV | 2 | 2 | True | 1 | ROZPOCET
188 | M | 60512140 | hranol stavební řezivo průřezu do 450cm2 do dl 6m | m3 | 3.167 |  | 0 | CS ÚRS 2024 02 |  |  | základní |  | 0 | 0.55 | 1.7419 | 0 | 0 | 32 | M | 2 |  |  |  | ROZPOCET | 0 | 0 | 0 | 0 | 0 | 1 | 0 | 16 | -560043501
| VV |  | "dle přílohy P_KROV - prvek KR03.01" 4,9*18*0,22*0,16 |  | 3.105 | [13 empty] | VV | 2 | 2 | True | 1 | ROZPOCET
| VV |  | 3,105*1,02 'Přepočtené koeficientem množství |  | 3.167 | [13 empty] | VV | 2 | 2 | False | 1 | ROZPOCET
189 | K | 762332135 | Montáž vázaných konstrukcí krovů střech pultových, sedlových, valbových, stanových čtvercového nebo obdélníkového půdorysu z řeziva hraněného pomocí tesařských spojů průřezové plochy přes 450 cm2 | m | 210.518 |  | 0 | CS ÚRS 2024 02 |  |  | základní |  | 0 | 0 | 0 | 0 | 0 | 16 | K | 2 |  |  |  | ROZPOCET | 0 | 0 | 0 | 0 | 0 | 1 | 0 | 16 | 816769766
| Online PSC |  | https://podminky.urs.cz/item/CS_URS_2024_02/762332135 | [15 empty] | Online PSC | 2
| VV |  | "dle přílohy P_KROV - prvek KR02.01" 7,171*14 |  | 100.394 | [13 empty] | VV | 2 | 2 | True | 0 | ROZPOCET
| VV |  | "dle přílohy P_KROV - prvek KR02.02" 7,866*14 |  | 110.124 | [13 empty] | VV | 2 | 2 | True | 0 | ROZPOCET
| VV |  | Součet |  | 210.518 | [13 empty] | VV | 2 | 4 | True | 1 | ROZPOCET
190 | M | 60512146 | hranol stavební řezivo průřezu nad 450cm2 dl 6-8m | m3 | 11.165 |  | 0 | CS ÚRS 2024 02 |  |  | základní |  | 0 | 0.55 | 6.1407 | 0 | 0 | 32 | M | 2 |  |  |  | ROZPOCET | 0 | 0 | 0 | 0 | 0 | 1 | 0 | 16 | 1054631567
| VV |  | "dle přílohy P_KROV - prvek KR02.01" 7,171*14*0,26*0,2 |  | 5.22 | [13 empty] | VV | 2 | 2 | True | 0 | ROZPOCET
| VV |  | "dle přílohy P_KROV - prvek KR02.02" 7,866*14*0,26*0,2 |  | 5.726 | [13 empty] | VV | 2 | 2 | True | 0 | ROZPOCET
| VV |  | Mezisoučet - řezivo 260/200mm |  | 10.946 | [13 empty] | VV | 2 | 3 | True | 1 | ROZPOCET
| VV |  | 10,946*1,02 'Přepočtené koeficientem množství |  | 11.165 | [13 empty] | VV | 2 | 2 | False | 1 | ROZPOCET
191 | K | 762361312_RPOL | Konstrukční a vyrovnávací vrstva pod klempířské prvky (atiky) z desek vodovzdorných tl 22 mm | m2 | 33.872 |  | 0 | R-položka |  |  | základní |  | 0 | 0.016224 | 0.54954 | 0 | 0 | 16 | K | 2 |  |  |  | ROZPOCET | 0 | 0 | 0 | 0 | 0 | 1 | 0 | 16 | -1890157079
| VV |  | "plocha vodorovná - horní hrana atiky" 14,6*4*0,58 |  | 33.872 | [13 empty] | VV | 2 | 2 | True | 1 | ROZPOCET
192 | K | 762395000 | Spojovací prostředky krovů, bednění a laťování, nadstřešních konstrukcí svorníky, prkna, hřebíky, pásová ocel, vruty | m3 | 15.964 |  | 0 | CS ÚRS 2024 02 |  |  | základní |  | 0 | 0.022838 | 0.36458 | 0 | 0 | 4 | K | 2 |  |  |  | ROZPOCET | 0 | 0 | 0 | 0 | 0 | 1 | 0 | 4 | 964002533
| Online PSC |  | https://podminky.urs.cz/item/CS_URS_2024_02/762395000 | [15 empty] | Online PSC | 2
| VV |  | "dle přílohy P_KROV - celkový součet" 1,26+14,704 |  | 15.964 | [13 empty] | VV | 2 | 2 | True | 1 | ROZPOCET
193 | K | 762421022 | Obložení stropů nebo střešních podhledů z dřevoštěpkových desek OSB šroubovaných na pero a drážku nebroušených, tloušťky desky 12 mm | m2 | 276.11 |  | 0 | CS ÚRS 2024 02 |  |  | základní |  | 0 | 0.007962 | 2.1984 | 0 | 0 | 16 | K | 2 |  |  |  | ROZPOCET | 0 | 0 | 0 | 0 | 0 | 1 | 0 | 16 | -487783275
| Online PSC |  | https://podminky.urs.cz/item/CS_URS_2024_02/762421022 | [15 empty] | Online PSC | 2
| VV |  | "dtto p.č. 713 11 1121 - montáž tepelné izolace stropů" 289,87 |  | 289.87 | [13 empty] | VV | 2 | 2 | True | 0 | ROZPOCET
| VV |  | "dtto p.č. 763 16 1710 - podkroví z SDK desek" 13,76*-1 |  | -13.76 | [13 empty] | VV | 2 | 2 | True | 0 | ROZPOCET
| VV |  | Součet |  | 276.11 | [13 empty] | VV | 2 | 4 | True | 1 | ROZPOCET
194 | K | 762429001 | Obložení stropů nebo střešních podhledů montáž roštu podkladového | m | 242.26 |  | 0 | CS ÚRS 2024 02 |  |  | základní |  | 0 | 2.694e-05 | 0.0065265 | 0 | 0 | 16 | K | 2 |  |  |  | ROZPOCET | 0 | 0 | 0 | 0 | 0 | 1 | 0 | 16 | 1998874347
| Online PSC |  | https://podminky.urs.cz/item/CS_URS_2024_02/762429001 | [15 empty] | Online PSC | 2
| VV |  | "ST02.01" 9*14,17*2 |  | 255.06 | [13 empty] | VV | 2 | 2 | True | 0 | ROZPOCET
| VV |  | "ST02.01 - odečet roštu v místě schodiště 401" 4*3,2*-1 |  | -12.8 | [13 empty] | VV | 2 | 2 | True | 0 | ROZPOCET
| VV |  | Součet |  | 242.26 | [13 empty] | VV | 2 | 4 | True | 1 | ROZPOCET
195 | M | 60514114 | řezivo jehličnaté lať impregnovaná dl 4 m | m3 | 0.593 |  | 0 | CS ÚRS 2024 02 |  |  | základní |  | 0 | 0.55 | 0.32615 | 0 | 0 | 32 | M | 2 |  |  |  | ROZPOCET | 0 | 0 | 0 | 0 | 0 | 1 | 0 | 16 | -321717970
| VV |  | "ST02.01" 9*14,17*2 |  | 255.06 | [13 empty] | VV | 2 | 2 | True | 0 | ROZPOCET
| VV |  | "ST02.01 - odečet roštu v místě schodiště 401" 4*3,2*-1 |  | -12.8 | [13 empty] | VV | 2 | 2 | True | 0 | ROZPOCET
| VV |  | Mezisoučet |  | 242.26 | [13 empty] | VV | 2 | 3 | True | 0 | ROZPOCET
| VV |  | "mezisoučet * profil latě" 242,26*0,04*0,06 |  | 0.581 | [13 empty] | VV | 2 | 2 | True | 1 | ROZPOCET
| VV |  | 0,581*1,02 'Přepočtené koeficientem množství |  | 0.593 | [13 empty] | VV | 2 | 2 | False | 1 | ROZPOCET
196 | K | 762495000 | Spojovací prostředky olištování spár, obložení stropů, střešních podhledů a stěn hřebíky, vruty | m2 | 276.11 |  | 0 | CS ÚRS 2024 02 |  |  | základní |  | 0 | 0.00018192 | 0.050231 | 0 | 0 | 16 | K | 2 |  |  |  | ROZPOCET | 0 | 0 | 0 | 0 | 0 | 1 | 0 | 16 | 2065561438
| Online PSC |  | https://podminky.urs.cz/item/CS_URS_2024_02/762495000 | [15 empty] | Online PSC | 2
| VV |  | "dtto p.č. 713 11 1121 - montáž tepelné izolace stropů" 289,87 |  | 289.87 | [13 empty] | VV | 2 | 2 | True | 0 | ROZPOCET
| VV |  | "dtto p.č. 763 16 1710 - podkroví z SDK desek" 13,76*-1 |  | -13.76 | [13 empty] | VV | 2 | 2 | True | 0 | ROZPOCET
| VV |  | Součet |  | 276.11 | [13 empty] | VV | 2 | 4 | True | 1 | ROZPOCET
197 | K | 998762113 | Přesun hmot pro konstrukce tesařské stanovený z hmotnosti přesunovaného materiálu vodorovná dopravní vzdálenost do 50 m s omezením mechanizace v objektech výšky přes 12 do 24 m | t | 12.228 |  | 0 | CS ÚRS 2024 02 |  |  | základní |  | 0 | 0 | 0 | 0 | 0 | 16 | K | 2 |  |  |  | ROZPOCET | 0 | 0 | 0 | 0 | 0 | 1 | 0 | 16 | 1722210978
| Online PSC |  | https://podminky.urs.cz/item/CS_URS_2024_02/998762113 | [15 empty] | Online PSC | 2
198 | K | 998762194 | Přesun hmot pro konstrukce tesařské stanovený z hmotnosti přesunovaného materiálu vodorovná dopravní vzdálenost do 50 m Příplatek k cenám za zvětšený přesun přes vymezenou vodorovnou dopravní vzdálenost do 1000 m | t | 12.228 |  | 0 | CS ÚRS 2024 02 |  |  | základní |  | 0 | 0 | 0 | 0 | 0 | 16 | K | 2 |  |  |  | ROZPOCET | 0 | 0 | 0 | 0 | 0 | 1 | 0 | 16 | 219822077
| Online PSC |  | https://podminky.urs.cz/item/CS_URS_2024_02/998762194 | [15 empty] | Online PSC | 2
| D | 763 | Konstrukce suché výstavby |  |  |  | 0 | [5 empty] | 0 |  | 15.7717 |  | 0 | 2 | D | 1 |  |  |  | ROZPOCET | [6 empty] | 0
199 | K | 763111323 | Příčka ze sádrokartonových desek s nosnou konstrukcí z jednoduchých ocelových profilů UW, CW jednoduše opláštěná deskou protipožární DF tl. 12,5 mm s izolací, EI 45, příčka tl. 100 mm, profil 75, Rw do 49 dB | m2 | 12.867 |  | 0 | CS ÚRS 2024 02 |  |  | základní |  | 0 | 0.028663 | 0.36881 | 0 | 0 | 16 | K | 2 |  |  |  | ROZPOCET | 0 | 0 | 0 | 0 | 0 | 1 | 0 | 16 | 1702450628
| Online PSC |  | https://podminky.urs.cz/item/CS_URS_2024_02/763111323 | [15 empty] | Online PSC | 2
| VV |  | "SN07.12 - 1np" 3,04*(1,45+2,695)-(0,9*2,15) |  | 10.666 | [13 empty] | VV | 2 | 2 | True | 0 | ROZPOCET
| VV |  | "SN07.12 - 1np" 1,63*1,35 |  | 2.201 | [13 empty] | VV | 2 | 2 | True | 0 | ROZPOCET
| VV |  | Součet |  | 12.867 | [13 empty] | VV | 2 | 4 | True | 1 | ROZPOCET
200 | K | 763111417 | Příčka ze sádrokartonových desek s nosnou konstrukcí z jednoduchých ocelových profilů UW, CW dvojitě opláštěná deskami standardními A tl. 2 x 12,5 mm s izolací, EI 60, příčka tl. 150 mm, profil 100, Rw do 56 dB | m2 | 21.321 |  | 0 | CS ÚRS 2024 02 |  |  | základní |  | 0 | 0.045708 | 0.97453 | 0 | 0 | 16 | K | 2 |  |  |  | ROZPOCET | 0 | 0 | 0 | 0 | 0 | 1 | 0 | 16 | 732683660
| Online PSC |  | https://podminky.urs.cz/item/CS_URS_2024_02/763111417 | [15 empty] | Online PSC | 2
| VV |  | "SN07.02 - 1np" 3,04*(3,15-0,3)-(0,9*2,15) |  | 6.729 | [13 empty] | VV | 2 | 2 | True | 0 | ROZPOCET
| VV |  | "SN07.02 - 1np" 3,04*(3,575+0,125+1,1) |  | 14.592 | [13 empty] | VV | 2 | 2 | True | 0 | ROZPOCET
| VV |  | Součet |  | 21.321 | [13 empty] | VV | 2 | 4 | True | 1 | ROZPOCET
201 | K | 763111433 | Příčka ze sádrokartonových desek s nosnou konstrukcí z jednoduchých ocelových profilů UW, CW dvojitě opláštěná deskami impregnovanými H2 tl. 2 x 12,5 mm EI 60, příčka tl. 125 mm, profil 75, bez izolace | m2 | 215.469 |  | 0 | CS ÚRS 2024 02 |  |  | základní |  | 0 | 0.043234 | 9.3155 | 0 | 0 | 16 | K | 2 |  |  |  | ROZPOCET | 0 | 0 | 0 | 0 | 0 | 1 | 0 | 16 | -1252609046
| Online PSC |  | https://podminky.urs.cz/item/CS_URS_2024_02/763111433 | [15 empty] | Online PSC | 2
| VV |  | "SN07.04 - 1np" 3,04*(3,5+1,625)-(0,9*2,15)-(0,8*2,15) |  | 11.925 | [13 empty] | VV | 2 | 2 | True | 0 | ROZPOCET
| VV |  | "SN07.04 - 1np" 3,04*(3,505+2,86)-(0,9*2,15*2) |  | 15.48 | [13 empty] | VV | 2 | 2 | True | 0 | ROZPOCET
| VV |  | Mezisoučet |  | 27.405 | [13 empty] | VV | 2 | 3 | True | 0 | ROZPOCET
| VV |  | "SN07.04 - 2np" 2,75*(0,875+0,525) |  | 3.85 | [13 empty] | VV | 2 | 2 | True | 0 | ROZPOCET
| VV |  | "SN07.04 - 2np" 2,75*(1,375+0,916)-(0,9*2,15) |  | 4.365 | [13 empty] | VV | 2 | 2 | True | 0 | ROZPOCET
| VV |  | "SN07.04 - 2np" 2,75*(0,515+1,195) |  | 4.703 | [13 empty] | VV | 2 | 2 | True | 0 | ROZPOCET
| VV |  | Mezisoučet |  | 12.918 | [13 empty] | VV | 2 | 3 | True | 0 | ROZPOCET
| VV |  | "SN07.04 - 3np" 2,75*(0,875+0,525) |  | 3.85 | [13 empty] | VV | 2 | 2 | True | 0 | ROZPOCET
| VV |  | "SN07.04 - 3np" 2,75*(4,95+2,91)-(0,9*2,15*2) |  | 17.745 | [13 empty] | VV | 2 | 2 | True | 0 | ROZPOCET
| VV |  | Mezisoučet |  | 21.595 | [13 empty] | VV | 2 | 3 | True | 0 | ROZPOCET
| VV |  | "SN07.05 - 1np" 3,04*(1,85+1,85) |  | 11.248 | [13 empty] | VV | 2 | 2 | True | 0 | ROZPOCET
| VV |  | "SN07.05 - 1np" 3,04*(2,4+0,125+1,05+0,125+2,225)-(1*2,15)-(0,9*2,15*2) |  | 11.992 | [13 empty] | VV | 2 | 2 | True | 0 | ROZPOCET
| VV |  | "SN07.05 - 1np" 3,04*(4,05+1,95+1,95)-(1*2,15*2)-(0,9*2,15) |  | 17.933 | [13 empty] | VV | 2 | 2 | True | 0 | ROZPOCET
| VV |  | "SN07.05 - 1np" 3,04*(0,94+0,125+2,35+0,125+2,375)-(0,8*2,15)-(1*2,15)-(0,9*2,15*2) |  | 10.242 | [13 empty] | VV | 2 | 2 | True | 0 | ROZPOCET
| VV |  | "SN07.05 - 1np" 3,04*(1,85+1,85) |  | 11.248 | [13 empty] | VV | 2 | 2 | True | 0 | ROZPOCET
| VV |  | Mezisoučet |  | 62.663 | [13 empty] | VV | 2 | 3 | True | 0 | ROZPOCET
| VV |  | "SN07.05 - 3np" 2,75*3,485-(0,8*2,15) |  | 7.864 | [13 empty] | VV | 2 | 2 | True | 0 | ROZPOCET
| VV |  | "SN07.05 - 3np" 2,75*(2,25+0,125+1,175+0,125+2,25)*3-(0,8*2,15*7) |  | 36.841 | [13 empty] | VV | 2 | 2 | True | 0 | ROZPOCET
| VV |  | "SN07.05 - 3np" 2,75*2,375*2 |  | 13.063 | [13 empty] | VV | 2 | 2 | True | 0 | ROZPOCET
| VV |  | "SN07.05 - 3np" 2,75*((0,95+0,125+1,65)+(0,95+0,125+1,9)+(1,725+2,975))-(0,8*2,15*3) |  | 23.44 | [13 empty] | VV | 2 | 2 | True | 0 | ROZPOCET
| VV |  | "SN07.05 - 3np" 2,75*(0,525+1,195+0,9+0,9) |  | 9.68 | [13 empty] | VV | 2 | 2 | True | 0 | ROZPOCET
| VV |  | Mezisoučet |  | 90.888 | [13 empty] | VV | 2 | 3 | True | 0 | ROZPOCET
| VV |  | Součet |  | 215.469 | [13 empty] | VV | 2 | 4 | True | 1 | ROZPOCET
202 | K | 763113321 | Příčka instalační ze sádrokartonových desek s nosnou konstrukcí ze zdvojených ocelových profilů UW, CW s mezerou, CW profily navzájem spojeny páskem sádry dvojitě opláštěná deskami protipožárními DF tl. 2 x 12,5 mm s dvojitou izolací, EI 90, Rw do 54 dB, příčka tl. 155 - 650 mm, profil 50 | m2 | 6.944 |  | 0 | CS ÚRS 2024 02 |  |  | základní |  | 0 | 0.05526 | 0.38373 | 0 | 0 | 16 | K | 2 |  |  |  | ROZPOCET | 0 | 0 | 0 | 0 | 0 | 1 | 0 | 16 | -1713789519
| Online PSC |  | https://podminky.urs.cz/item/CS_URS_2024_02/763113321 | [15 empty] | Online PSC | 2
| VV |  | "SN07.01 - 3np" 2,75*(1,2+0,125+1,2) |  | 6.944 | [13 empty] | VV | 2 | 2 | True | 1 | ROZPOCET
203 | K | 763121455_RPOL | SDK stěna předsazená tl 125 mm profil CW+UW 100 desky 2xH2 12,5 bez izolace EI 30 | m2 | 31.766 |  | 0 | R-položka |  |  | základní |  | 0 | 0.023042 | 0.73195 | 0 | 0 | 16 | K | 2 |  |  |  | ROZPOCET | 0 | 0 | 0 | 0 | 0 | 1 | 0 | 16 | -1768390840
| VV |  | "SN07.09 - 1np" (1,2*1,15)+(2,5*0,85)+(1,2*(1,05+2,225))+(1,2*1,1*2)+(1,2*0,85)+(1,2*0,94) |  | 12.223 | [13 empty] | VV | 2 | 2 | True | 0 | ROZPOCET
| VV |  | "SN07.09 - 3np" (1,2*1,175)+(1,2*(1,9+0,95))+(1,2*(1+1,85)) |  | 8.25 | [13 empty] | VV | 2 | 2 | True | 0 | ROZPOCET
| VV |  | Mezisoučet |  | 20.473 | [13 empty] | VV | 2 | 3 | True | 0 | ROZPOCET
| VV |  | "SN07.10 - 3np" (2,75*0,91)+(1,2*2,575)+(1,2*2,375*2) |  | 11.293 | [13 empty] | VV | 2 | 2 | True | 0 | ROZPOCET
| VV |  | Mezisoučet |  | 11.293 | [13 empty] | VV | 2 | 3 | True | 0 | ROZPOCET
| VV |  | Součet |  | 31.766 | [13 empty] | VV | 2 | 4 | True | 1 | ROZPOCET
204 | K | 763131411 | Podhled ze sádrokartonových desek dvouvrstvá zavěšená spodní konstrukce z ocelových profilů CD, UD jednoduše opláštěná deskou standardní A, tl. 12,5 mm, bez izolace | m2 | 58.65 |  | 0 | CS ÚRS 2024 02 |  |  | základní |  | 0 | 0.012205 | 0.71581 | 0 | 0 | 16 | K | 2 |  |  |  | ROZPOCET | 0 | 0 | 0 | 0 | 0 | 1 | 0 | 16 | 911775806
| Online PSC |  | https://podminky.urs.cz/item/CS_URS_2024_02/763131411 | [15 empty] | Online PSC | 2
| VV |  | "m.č. 102" 11,45 |  | 11.45 | [13 empty] | VV | 2 | 2 | True | 0 | ROZPOCET
| VV |  | "m.č. 105" 3,62 |  | 3.62 | [13 empty] | VV | 2 | 2 | True | 0 | ROZPOCET
| VV |  | "m.č. 201" 38,61 |  | 38.61 | [13 empty] | VV | 2 | 2 | True | 0 | ROZPOCET
| VV |  | "m.č. 304" 4,97 |  | 4.97 | [13 empty] | VV | 2 | 2 | True | 0 | ROZPOCET
| VV |  | Součet |  | 58.65 | [13 empty] | VV | 2 | 4 | True | 1 | ROZPOCET
205 | K | 763131451 | Podhled ze sádrokartonových desek dvouvrstvá zavěšená spodní konstrukce z ocelových profilů CD, UD jednoduše opláštěná deskou impregnovanou H2, tl. 12,5 mm, bez izolace | m2 | 76.73 |  | 0 | CS ÚRS 2024 02 |  |  | základní |  | 0 | 0.012595 | 0.96642 | 0 | 0 | 16 | K | 2 |  |  |  | ROZPOCET | 0 | 0 | 0 | 0 | 0 | 1 | 0 | 16 | 1543055937
| Online PSC |  | https://podminky.urs.cz/item/CS_URS_2024_02/763131451 | [15 empty] | Online PSC | 2
| VV |  | "m.č. 106" 1,64 |  | 1.64 | [13 empty] | VV | 2 | 2 | True | 0 | ROZPOCET
| VV |  | "m.č. 110 - 118" 6,97+4,27+1,73+3,67+1,93+6,97+1,93+4,04+4,18 |  | 35.69 | [13 empty] | VV | 2 | 2 | True | 0 | ROZPOCET
| VV |  | "m.č. 305" 4,22 |  | 4.22 | [13 empty] | VV | 2 | 2 | True | 0 | ROZPOCET
| VV |  | "m.č. 308-314" 4,99+8,03+6,58+2,56+4,99+8,03 |  | 35.18 | [13 empty] | VV | 2 | 2 | True | 0 | ROZPOCET
| VV |  | Součet |  | 76.73 | [13 empty] | VV | 2 | 4 | True | 1 | ROZPOCET
206 | K | 763131751 | Podhled ze sádrokartonových desek ostatní práce a konstrukce na podhledech ze sádrokartonových desek montáž parotěsné zábrany | m2 | 289.87 |  | 0 | CS ÚRS 2024 02 |  |  | základní |  | 0 | 0 | 0 | 0 | 0 | 16 | K | 2 |  |  |  | ROZPOCET | 0 | 0 | 0 | 0 | 0 | 1 | 0 | 16 | 1867730685
| Online PSC |  | https://podminky.urs.cz/item/CS_URS_2024_02/763131751 | [15 empty] | Online PSC | 2
| VV |  | "ST02.01" 14,35*(0,3+9,5+0,3)*2 |  | 289.87 | [13 empty] | VV | 2 | 2 | True | 1 | ROZPOCET
207 | M | 28329276 | fólie PE vyztužená pro parotěsnou vrstvu (reakce na oheň - třída E) 140g/m2 | m2 | 325.669 |  | 0 | CS ÚRS 2024 02 |  |  | základní |  | 0 | 0.00014 | 0.045594 | 0 | 0 | 32 | M | 2 |  |  |  | ROZPOCET | 0 | 0 | 0 | 0 | 0 | 1 | 0 | 16 | -151325510
| VV |  | 289,87*1,1235 'Přepočtené koeficientem množství |  | 325.669 | [13 empty] | VV | 2 | 2 | False | 1 | ROZPOCET
208 | K | 763135102_RPOL | Dodávka a montáž sádrokartonového podhledu kazetového demontovatelného, velikosti kazet formát 1200*600 + 1200*150mm včetně zavěšené nosné konstrukce polozapuštěné | m2 | 128.5 |  | 0 | R-položka |  |  | základní |  | 0 | 0.00965 | 1.24 | 0 | 0 | 16 | K | 2 |  |  |  | ROZPOCET | 0 | 0 | 0 | 0 | 0 | 1 | 0 | 16 | 2095098804
| VV |  | "m.č. 101" 128,5 |  | 128.5 | [13 empty] | VV | 2 | 2 | True | 1 | ROZPOCET
209 | K | 763161710 | Podkroví ze sádrokartonových desek dvouvrstvá spodní konstrukce z ocelových profilů CD, UD na krokvových závěsech jednoduše opláštěná deskou standardní A, tl. 12,5 mm, bez TI | m2 | 13.76 |  | 0 | CS ÚRS 2024 02 |  |  | základní |  | 0 | 0.011579 | 0.15933 | 0 | 0 | 16 | K | 2 |  |  |  | ROZPOCET | 0 | 0 | 0 | 0 | 0 | 1 | 0 | 16 | 1153207513
| Online PSC |  | https://podminky.urs.cz/item/CS_URS_2024_02/763161710 | [15 empty] | Online PSC | 2
| VV |  | "m.č. 401" 4,3*3,2 |  | 13.76 | [13 empty] | VV | 2 | 2 | True | 1 | ROZPOCET
210 | K | 763181311 | Výplně otvorů konstrukcí ze sádrokartonových desek montáž zárubně kovové s konstrukcí jednokřídlové | kus | 27 |  | 0 | CS ÚRS 2024 02 |  |  | základní |  | 0 | 0.00022 | 0.00594 | 0 | 0 | 16 | K | 2 |  |  |  | ROZPOCET | 0 | 0 | 0 | 0 | 0 | 1 | 0 | 16 | 476745862
| Online PSC |  | https://podminky.urs.cz/item/CS_URS_2024_02/763181311 | [15 empty] | Online PSC | 2
| VV |  | "DD01.05" 9+4 |  | 13 | [13 empty] | VV | 2 | 2 | True | 0 | ROZPOCET
| VV |  | "DD01.07" 8+6 |  | 14 | [13 empty] | VV | 2 | 2 | True | 0 | ROZPOCET
| VV |  | Součet |  | 27 | [13 empty] | VV | 2 | 4 | True | 1 | ROZPOCET
211 | M | 55331594 | zárubeň jednokřídlá ocelová pro sádrokartonové příčky tl stěny 110-150mm rozměru 700/1970, 2100mm | kus | 13 |  | 0 | CS ÚRS 2024 02 |  |  | základní |  | 0 | 0.01489 | 0.19357 | 0 | 0 | 32 | M | 2 |  |  |  | ROZPOCET | 0 | 0 | 0 | 0 | 0 | 1 | 0 | 16 | 2048458257
| VV |  | "DD01.05" 9+4 |  | 13 | [13 empty] | VV | 2 | 2 | True | 1 | ROZPOCET
212 | M | 55331595 | zárubeň jednokřídlá ocelová pro sádrokartonové příčky tl stěny 110-150mm rozměru 800/1970, 2100mm | kus | 14 |  | 0 | CS ÚRS 2024 02 |  |  | základní |  | 0 | 0.01521 | 0.21294 | 0 | 0 | 32 | M | 2 |  |  |  | ROZPOCET | 0 | 0 | 0 | 0 | 0 | 1 | 0 | 16 | 1116202381
| VV |  | "DD01.07" 8+6 |  | 14 | [13 empty] | VV | 2 | 2 | True | 1 | ROZPOCET
213 | K | 763181420 | Výplně otvorů konstrukcí ze sádrokartonových desek ztužující výplň otvoru pro dveře s UA a UW profilem, výšky příčky do 2,80 m | kus | 15 |  | 0 | CS ÚRS 2024 02 |  |  | základní |  | 0 | 0.013617 | 0.20426 | 0 | 0 | 16 | K | 2 |  |  |  | ROZPOCET | 0 | 0 | 0 | 0 | 0 | 1 | 0 | 16 | -1634645072
| Online PSC |  | https://podminky.urs.cz/item/CS_URS_2024_02/763181420 | [15 empty] | Online PSC | 2
| VV |  | "SN07.01 - 3np" 1 |  | 1 | [13 empty] | VV | 2 | 2 | True | 0 | ROZPOCET
| VV |  | "SN07.04 - 2np" 1 |  | 1 | [13 empty] | VV | 2 | 2 | True | 0 | ROZPOCET
| VV |  | "SN07.04 - 3np" 2 |  | 2 | [13 empty] | VV | 2 | 2 | True | 0 | ROZPOCET
| VV |  | "SN07.05 - 3np" 1+7+3 |  | 11 | [13 empty] | VV | 2 | 2 | True | 0 | ROZPOCET
| VV |  | Součet |  | 15 | [13 empty] | VV | 2 | 4 | True | 1 | ROZPOCET
214 | K | 763181421 | Výplně otvorů konstrukcí ze sádrokartonových desek ztužující výplň otvoru pro dveře s UA a UW profilem, výšky příčky přes 2,80 do 3,25 m | kus | 16 |  | 0 | CS ÚRS 2024 02 |  |  | základní |  | 0 | 0.01583 | 0.25328 | 0 | 0 | 16 | K | 2 |  |  |  | ROZPOCET | 0 | 0 | 0 | 0 | 0 | 1 | 0 | 16 | -1438428368
| Online PSC |  | https://podminky.urs.cz/item/CS_URS_2024_02/763181421 | [15 empty] | Online PSC | 2
| VV |  | "SN07.02 - 1np" 1 |  | 1 | [13 empty] | VV | 2 | 2 | True | 0 | ROZPOCET
| VV |  | "SN07.04 - 1np" 1+1+2 |  | 4 | [13 empty] | VV | 2 | 2 | True | 0 | ROZPOCET
| VV |  | "SN07.05 - 1np" 1+2+2+1+1+1+2 |  | 10 | [13 empty] | VV | 2 | 2 | True | 0 | ROZPOCET
| VV |  | "SN07.12 - 1np" 1 |  | 1 | [13 empty] | VV | 2 | 2 | True | 0 | ROZPOCET
| VV |  | Součet |  | 16 | [13 empty] | VV | 2 | 4 | True | 1 | ROZPOCET
215 | K | 998763323 | Přesun hmot pro konstrukce montované z desek sádrokartonových, sádrovláknitých, cementovláknitých nebo cementových stanovený z hmotnosti přesunovaného materiálu vodorovná dopravní vzdálenost do 50 m s omezením mechanizace v objektech výšky přes 12 do 24 m | t | 15.772 |  | 0 | CS ÚRS 2024 02 |  |  | základní |  | 0 | 0 | 0 | 0 | 0 | 16 | K | 2 |  |  |  | ROZPOCET | 0 | 0 | 0 | 0 | 0 | 1 | 0 | 16 | 925869794
| Online PSC |  | https://podminky.urs.cz/item/CS_URS_2024_02/998763323 | [15 empty] | Online PSC | 2
216 | K | 998763392 | Přesun hmot pro konstrukce montované z desek sádrokartonových, sádrovláknitých, cementovláknitých nebo cementových stanovený z hmotnosti přesunovaného materiálu vodorovná dopravní vzdálenost do 50 m Příplatek k cenám za zvětšený přesun přes vymezenou vodorovnou dopravní vzdálenost do 500 m | t | 15.772 |  | 0 | CS ÚRS 2024 02 |  |  | základní |  | 0 | 0 | 0 | 0 | 0 | 16 | K | 2 |  |  |  | ROZPOCET | 0 | 0 | 0 | 0 | 0 | 1 | 0 | 16 | 1466756683
| Online PSC |  | https://podminky.urs.cz/item/CS_URS_2024_02/998763392 | [15 empty] | Online PSC | 2
| D | 764 | Konstrukce klempířské |  |  |  | 0 | [5 empty] | 0 |  | 0.76686 |  | 0 | 2 | D | 1 |  |  |  | ROZPOCET | [6 empty] | 0
217 | K | 764212632 | Oplechování střešních prvků z pozinkovaného plechu s povrchovou úpravou štítu závětrnou lištou rš 200 mm | m | 1.2 |  | 0 | CS ÚRS 2024 02 |  |  | základní |  | 0 | 0.0019706 | 0.0023647 | 0 | 0 | 16 | K | 2 |  |  |  | ROZPOCET | 0 | 0 | 0 | 0 | 0 | 1 | 0 | 16 | 865888755
| Online PSC |  | https://podminky.urs.cz/item/CS_URS_2024_02/764212632 | [15 empty] | Online PSC | 2
| VV |  | "viz příloha VÝPIS KLEMPÍŘSKÝCH PRVKŮ - KV04.02" 1,2 |  | 1.2 | [13 empty] | VV | 2 | 2 | True | 1 | ROZPOCET
218 | K | 764212662 | Oplechování střešních prvků z pozinkovaného plechu s povrchovou úpravou okapu střechy rovné okapovým plechem rš 200 mm | m | 36 |  | 0 | CS ÚRS 2024 02 |  |  | základní |  | 0 | 0.0019365 | 0.069714 | 0 | 0 | 16 | K | 2 |  |  |  | ROZPOCET | 0 | 0 | 0 | 0 | 0 | 1 | 0 | 16 | 107997290
| Online PSC |  | https://podminky.urs.cz/item/CS_URS_2024_02/764212662 | [15 empty] | Online PSC | 2
| VV |  | "viz příloha VÝPIS KLEMPÍŘSKÝCH PRVKŮ - KV04.01" 19 |  | 19 | [13 empty] | VV | 2 | 2 | True | 0 | ROZPOCET
| VV |  | "viz příloha VÝPIS KLEMPÍŘSKÝCH PRVKŮ - KV04.03" 17 |  | 17 | [13 empty] | VV | 2 | 2 | True | 0 | ROZPOCET
| VV |  | Součet |  | 36 | [13 empty] | VV | 2 | 4 | True | 1 | ROZPOCET
219 | K | 764215608 | Oplechování horních ploch zdí a nadezdívek (atik) z pozinkovaného plechu s povrchovou úpravou celoplošně lepené rš 750 mm | m | 58.6 |  | 0 | CS ÚRS 2024 02 |  |  | základní |  | 0 | 0.0079688 | 0.46697 | 0 | 0 | 16 | K | 2 |  |  |  | ROZPOCET | 0 | 0 | 0 | 0 | 0 | 1 | 0 | 16 | -1390619383
| Online PSC |  | https://podminky.urs.cz/item/CS_URS_2024_02/764215608 | [15 empty] | Online PSC | 2
| VV |  | "viz příloha VÝPIS KLEMPÍŘSKÝCH PRVKŮ - KV04.04" 29,3*2 |  | 58.6 | [13 empty] | VV | 2 | 2 | True | 1 | ROZPOCET
220 | K | 764216644 | Oplechování parapetů z pozinkovaného plechu s povrchovou úpravou rovných celoplošně lepené, bez rohů rš 330 mm | m | 20.17 |  | 0 | CS ÚRS 2024 02 |  |  | základní |  | 0 | 0.0036206 | 0.073029 | 0 | 0 | 16 | K | 2 |  |  |  | ROZPOCET | 0 | 0 | 0 | 0 | 0 | 1 | 0 | 16 | -539090074
| Online PSC |  | https://podminky.urs.cz/item/CS_URS_2024_02/764216644 | [15 empty] | Online PSC | 2
| VV |  | "viz příloha VÝPIS KLEMPÍŘSKÝCH PRVKŮ - KV03.02" 1,96*1 |  | 1.96 | [13 empty] | VV | 2 | 2 | True | 0 | ROZPOCET
| VV |  | "viz příloha VÝPIS KLEMPÍŘSKÝCH PRVKŮ - KV03.03" 0,96*16 |  | 15.36 | [13 empty] | VV | 2 | 2 | True | 0 | ROZPOCET
| VV |  | "viz příloha VÝPIS KLEMPÍŘSKÝCH PRVKŮ - KV03.05" 1,09*1 |  | 1.09 | [13 empty] | VV | 2 | 2 | True | 0 | ROZPOCET
| VV |  | "viz příloha VÝPIS KLEMPÍŘSKÝCH PRVKŮ - KV03.06" 0,88*2 |  | 1.76 | [13 empty] | VV | 2 | 2 | True | 0 | ROZPOCET
| VV |  | Součet |  | 20.17 | [13 empty] | VV | 2 | 4 | True | 1 | ROZPOCET
221 | K | 764216645 | Oplechování parapetů z pozinkovaného plechu s povrchovou úpravou rovných celoplošně lepené, bez rohů rš 400 mm | m | 10.16 |  | 0 | CS ÚRS 2024 02 |  |  | základní |  | 0 | 0.0043244 | 0.043936 | 0 | 0 | 16 | K | 2 |  |  |  | ROZPOCET | 0 | 0 | 0 | 0 | 0 | 1 | 0 | 16 | 416377808
| Online PSC |  | https://podminky.urs.cz/item/CS_URS_2024_02/764216645 | [15 empty] | Online PSC | 2
| VV |  | "viz příloha VÝPIS KLEMPÍŘSKÝCH PRVKŮ - KV03.01" 1,66*4 |  | 6.64 | [13 empty] | VV | 2 | 2 | True | 0 | ROZPOCET
| VV |  | "viz příloha VÝPIS KLEMPÍŘSKÝCH PRVKŮ - KV03.04" 0,88*4 |  | 3.52 | [13 empty] | VV | 2 | 2 | True | 0 | ROZPOCET
| VV |  | Součet |  | 10.16 | [13 empty] | VV | 2 | 4 | True | 1 | ROZPOCET
222 | K | 764511603 | Žlab podokapní z pozinkovaného plechu s povrchovou úpravou včetně háků a čel půlkruhový rš 400 mm | m | 19.2 |  | 0 | CS ÚRS 2024 02 |  |  | základní |  | 0 | 0.0036033 | 0.069183 | 0 | 0 | 16 | K | 2 |  |  |  | ROZPOCET | 0 | 0 | 0 | 0 | 0 | 1 | 0 | 16 | 786650567
| Online PSC |  | https://podminky.urs.cz/item/CS_URS_2024_02/764511603 | [15 empty] | Online PSC | 2
| VV |  | "viz příloha VÝPIS KLEMPÍŘSKÝCH PRVKŮ - KV01.01" 9,6*2 |  | 19.2 | [13 empty] | VV | 2 | 2 | True | 1 | ROZPOCET
223 | K | 764511644_RPOL | Žlab podokapní z pozinkovaného plechu s povrchovou úpravou včetně háků a čel kotlík oválný (trychtýřový), rš žlabu/průměr svodu 400/150 mm | kus | 2 |  | 0 | R-položka |  |  | základní |  | 0 | 0.00025 | 0.0005 | 0 | 0 | 16 | K | 2 |  |  |  | ROZPOCET | 0 | 0 | 0 | 0 | 0 | 1 | 0 | 16 | -66850423
| VV |  | "viz příloha VÝPIS KLEMPÍŘSKÝCH PRVKŮ - KV01.01" 1+1 |  | 2 | [13 empty] | VV | 2 | 2 | True | 1 | ROZPOCET
224 | K | 764518623_RPOL | Svod z pozinkovaného plechu s upraveným povrchem včetně objímek, kolen a odskoků kruhový, průměru 150 mm | m | 19.6 |  | 0 |  |  |  | základní |  | 0 | 0.0021 | 0.04116 | 0 | 0 | 16 | K | 2 |  |  |  | ROZPOCET | 0 | 0 | 0 | 0 | 0 | 1 | 0 | 16 | 134676491
| VV |  | "viz příloha VÝPIS KLEMPÍŘSKÝCH PRVKŮ - KV02.01" 9,8*2 |  | 19.6 | [13 empty] | VV | 2 | 2 | True | 1 | ROZPOCET
225 | K | 998764113 | Přesun hmot pro konstrukce klempířské stanovený z hmotnosti přesunovaného materiálu vodorovná dopravní vzdálenost do 50 m s omezením mechanizace v objektech výšky přes 12 do 24 m | t | 0.767 |  | 0 | CS ÚRS 2024 02 |  |  | základní |  | 0 | 0 | 0 | 0 | 0 | 16 | K | 2 |  |  |  | ROZPOCET | 0 | 0 | 0 | 0 | 0 | 1 | 0 | 16 | -378142857
| Online PSC |  | https://podminky.urs.cz/item/CS_URS_2024_02/998764113 | [15 empty] | Online PSC | 2
226 | K | 998764193 | Přesun hmot pro konstrukce klempířské stanovený z hmotnosti přesunovaného materiálu vodorovná dopravní vzdálenost do 50 m Příplatek k cenám za zvětšený přesun přes vymezenou vodorovnou dopravní vzdálenost do 500 m | t | 0.767 |  | 0 | CS ÚRS 2024 02 |  |  | základní |  | 0 | 0 | 0 | 0 | 0 | 16 | K | 2 |  |  |  | ROZPOCET | 0 | 0 | 0 | 0 | 0 | 1 | 0 | 16 | 1205155413
| Online PSC |  | https://podminky.urs.cz/item/CS_URS_2024_02/998764193 | [15 empty] | Online PSC | 2
| D | 765 | Krytina skládaná |  |  |  | 0 | [5 empty] | 0 |  | 0.015 |  | 0 | 2 | D | 1 |  |  |  | ROZPOCET | [6 empty] | 0
227 | K | 765135013 | Montáž střešních doplňků vláknocementové krytiny skládané střešních výlezů, plochy jednotlivě přes 0,25 do 1,0 m2 | kus | 1 |  | 0 | CS ÚRS 2024 02 |  |  | základní |  | 0 | 0 | 0 | 0 | 0 | 16 | K | 2 |  |  |  | ROZPOCET | 0 | 0 | 0 | 0 | 0 | 1 | 0 | 16 | 1578584289
| Online PSC |  | https://podminky.urs.cz/item/CS_URS_2024_02/765135013 | [15 empty] | Online PSC | 2
| VV |  | "prvek ON04.01" 1 |  | 1 | [13 empty] | VV | 2 | 2 | True | 1 | ROZPOCET
228 | M | 55345010_RPOL | Střešní výlez, určený do střech s úhlem 2-15°, 90x90, úhel otevření 80°, zasklení s vnitřním bezpečnostním sklem tř. P2A, Uw≤0,74 W/m2K, s blokádou proti samovolnému zavření křídla, rám z vícekomorových PVC profilů vyplněných termoizolačním materiálem | kus | 1 |  | 0 | R-položka |  |  | základní |  | 0 | 0.015 | 0.015 | 0 | 0 | 32 | M | 2 |  |  |  | ROZPOCET | 0 | 0 | 0 | 0 | 0 | 1 | 0 | 16 | -1026522951
229 | K | 998765113 | Přesun hmot pro krytiny skládané stanovený z hmotnosti přesunovaného materiálu vodorovná dopravní vzdálenost do 50 m s omezením mechanizace na objektech výšky přes 12 do 24 m | t | 0.015 |  | 0 | CS ÚRS 2024 02 |  |  | základní |  | 0 | 0 | 0 | 0 | 0 | 16 | K | 2 |  |  |  | ROZPOCET | 0 | 0 | 0 | 0 | 0 | 1 | 0 | 16 | -1322765240
| Online PSC |  | https://podminky.urs.cz/item/CS_URS_2024_02/998765113 | [15 empty] | Online PSC | 2
230 | K | 998765193 | Přesun hmot pro krytiny skládané stanovený z hmotnosti přesunovaného materiálu vodorovná dopravní vzdálenost do 50 m Příplatek k cenám za zvětšený přesun přes vymezenou vodorovnou dopravní vzdálenost do 500 m | t | 0.015 |  | 0 | CS ÚRS 2024 02 |  |  | základní |  | 0 | 0 | 0 | 0 | 0 | 16 | K | 2 |  |  |  | ROZPOCET | 0 | 0 | 0 | 0 | 0 | 1 | 0 | 16 | -593362735
| Online PSC |  | https://podminky.urs.cz/item/CS_URS_2024_02/998765193 | [15 empty] | Online PSC | 2
| D | 766 | Konstrukce truhlářské |  |  |  | 0 | [5 empty] | 0 |  | 1.2239 |  | 0 | 2 | D | 1 |  |  |  | ROZPOCET | [6 empty] | 0
231 | K | 766_DD2 | Dveřní křídlo dle specifikace z výpisu dveří (poznámka č. 1) | kus | 4 |  | 0 |  |  |  | základní |  | 0 | 0 | 0 | 0 | 0 | 16 | K | 2 |  |  |  | ROZPOCET | 0 | 0 | 0 | 0 | 0 | 1 | 0 | 16 | 432992011
| VV |  | "DD02.06" 1+3 |  | 4 | [13 empty] | VV | 2 | 2 | True | 1 | ROZPOCET
232 | K | 766_kuchyň | Truhlářské výrobky - kuchyňská sestavba dle specifikace v PD | bm | 5.4 |  | 0 |  |  |  | základní |  | 0 | 0.012 | 0.0648 | 0 | 0 | 16 | K | 2 |  |  |  | ROZPOCET | 0 | 0 | 0 | 0 | 0 | 1 | 0 | 16 | 275944085
| VV |  | "kuchyň + pult v mč. 102" 2,7+2,7 |  | 5.4 | [13 empty] | VV | 2 | 2 | True | 1 | ROZPOCET
233 | K | 766_pult | Truhlářské výrobky - informační pult dle specifikace v PD | ks | 1 |  | 0 |  |  |  | základní |  | 0 | 0.18 | 0.18 | 0 | 0 | 16 | K | 2 |  |  |  | ROZPOCET | 0 | 0 | 0 | 0 | 0 | 1 | 0 | 16 | -1348459689
| VV |  | "pult v mč. 101 bez kancelářského vybavení" 1 |  | 1 | [13 empty] | VV | 2 | 2 | True | 1 | ROZPOCET
234 | K | 766621012 | Montáž oken dřevěných včetně montáže rámu plochy přes 1 m2 pevných do zdiva, výšky přes 1,5 do 2,5 m | m2 | 6.075 |  | 0 | CS ÚRS 2024 02 |  |  | základní |  | 0 | 0.00024723 | 0.0015019 | 0 | 0 | 16 | K | 2 |  |  |  | ROZPOCET | 0 | 0 | 0 | 0 | 0 | 1 | 0 | 16 | 941555994
| Online PSC |  | https://podminky.urs.cz/item/CS_URS_2024_02/766621012 | [15 empty] | Online PSC | 2
| VV |  | "viz příloha VÝPIS OKEN - prvek ON01.01" 0,9*2,25*3 |  | 6.075 | [13 empty] | VV | 2 | 2 | True | 1 | ROZPOCET
235 | M | 61110004 | okno dřevěné s fixním zasklením dvojsklo přes plochu 1m2 v 1,5-2,5m | m2 | 6.075 |  | 0 | CS ÚRS 2024 02 |  |  | základní |  | 0 | 0.02731 | 0.16591 | 0 | 0 | 32 | M | 2 |  |  |  | ROZPOCET | 0 | 0 | 0 | 0 | 0 | 1 | 0 | 16 | -1986414877
236 | K | 766660001 | Montáž dveřních křídel dřevěných nebo plastových otevíravých do ocelové zárubně povrchově upravených jednokřídlových, šířky do 800 mm | kus | 27 |  | 0 | CS ÚRS 2024 02 |  |  | základní |  | 0 | 0 | 0 | 0 | 0 | 16 | K | 2 |  |  |  | ROZPOCET | 0 | 0 | 0 | 0 | 0 | 1 | 0 | 16 | -594986562
| Online PSC |  | https://podminky.urs.cz/item/CS_URS_2024_02/766660001 | [15 empty] | Online PSC | 2
| VV |  | "DD01.05" 9+4 |  | 13 | [13 empty] | VV | 2 | 2 | True | 0 | ROZPOCET
| VV |  | "DD01.07" 8+6 |  | 14 | [13 empty] | VV | 2 | 2 | True | 0 | ROZPOCET
| VV |  | Součet |  | 27 | [13 empty] | VV | 2 | 4 | True | 1 | ROZPOCET
237 | M | 61162085 | dveře jednokřídlé dřevotřískové povrch laminátový plné 700x1970-2100mm | kus | 13 |  | 0 | CS ÚRS 2024 02 |  |  | základní |  | 0 | 0.0175 | 0.2275 | 0 | 0 | 32 | M | 2 |  |  |  | ROZPOCET | 0 | 0 | 0 | 0 | 0 | 1 | 0 | 16 | -1070284423
| VV |  | "DD01.05" 9+4 |  | 13 | [13 empty] | VV | 2 | 2 | True | 1 | ROZPOCET
238 | M | 61162086 | dveře jednokřídlé dřevotřískové povrch laminátový plné 800x1970-2100mm | kus | 14 |  | 0 | CS ÚRS 2024 02 |  |  | základní |  | 0 | 0.0195 | 0.273 | 0 | 0 | 32 | M | 2 |  |  |  | ROZPOCET | 0 | 0 | 0 | 0 | 0 | 1 | 0 | 16 | 1737848130
| VV |  | "DD01.07" 8+6 |  | 14 | [13 empty] | VV | 2 | 2 | True | 1 | ROZPOCET
239 | K | 766660021 | Montáž dveřních křídel dřevěných nebo plastových otevíravých do ocelové zárubně protipožárních jednokřídlových, šířky do 800 mm | kus | 4 |  | 0 | CS ÚRS 2024 02 |  |  | základní |  | 0 | 0 | 0 | 0 | 0 | 16 | K | 2 |  |  |  | ROZPOCET | 0 | 0 | 0 | 0 | 0 | 1 | 0 | 16 | -299354231
| Online PSC |  | https://podminky.urs.cz/item/CS_URS_2024_02/766660021 | [15 empty] | Online PSC | 2
| VV |  | "DD01.09 - do SDK" 1 |  | 1 | [13 empty] | VV | 2 | 2 | True | 0 | ROZPOCET
| VV |  | "DD01.09" 3 |  | 3 | [13 empty] | VV | 2 | 2 | True | 0 | ROZPOCET
| VV |  | Součet |  | 4 | [13 empty] | VV | 2 | 4 | True | 1 | ROZPOCET
240 | M | 61162098 | dveře jednokřídlé dřevotřískové protipožární EI (EW) 30 D3 povrch laminátový plné 800x1970-2100mm | kus | 4 |  | 0 | CS ÚRS 2024 02 |  |  | základní |  | 0 | 0.0216 | 0.0864 | 0 | 0 | 32 | M | 2 |  |  |  | ROZPOCET | 0 | 0 | 0 | 0 | 0 | 1 | 0 | 16 | -702348811
241 | K | 766660022 | Montáž dveřních křídel dřevěných nebo plastových otevíravých do ocelové zárubně protipožárních jednokřídlových, šířky přes 800 mm | kus | 1 |  | 0 | CS ÚRS 2024 02 |  |  | základní |  | 0 | 0 | 0 | 0 | 0 | 16 | K | 2 |  |  |  | ROZPOCET | 0 | 0 | 0 | 0 | 0 | 1 | 0 | 16 | -1072216940
| Online PSC |  | https://podminky.urs.cz/item/CS_URS_2024_02/766660022 | [15 empty] | Online PSC | 2
| VV |  | "DD01.10" 1 |  | 1 | [13 empty] | VV | 2 | 2 | True | 1 | ROZPOCET
242 | M | 61165314 | dveře jednokřídlé dřevotřískové protipožární EI (EW) 30 D3 povrch laminátový plné 900x1970-2100mm | kus | 1 |  | 0 | CS ÚRS 2024 02 |  |  | základní |  | 0 | 0.0243 | 0.0243 | 0 | 0 | 32 | M | 2 |  |  |  | ROZPOCET | 0 | 0 | 0 | 0 | 0 | 1 | 0 | 16 | -925279334
243 | K | 766660717 | Montáž dveřních doplňků samozavírače na zárubeň ocelovou | kus | 5 |  | 0 | CS ÚRS 2024 02 |  |  | základní |  | 0 | 0 | 0 | 0 | 0 | 16 | K | 2 |  |  |  | ROZPOCET | 0 | 0 | 0 | 0 | 0 | 1 | 0 | 16 | -584234288
| Online PSC |  | https://podminky.urs.cz/item/CS_URS_2024_02/766660717 | [15 empty] | Online PSC | 2
| VV |  | "DD01.09 - do SDK" 1 |  | 1 | [13 empty] | VV | 2 | 2 | True | 0 | ROZPOCET
| VV |  | "DD01.09" 3 |  | 3 | [13 empty] | VV | 2 | 2 | True | 0 | ROZPOCET
| VV |  | "DD01.10" 1 |  | 1 | [13 empty] | VV | 2 | 2 | True | 0 | ROZPOCET
| VV |  | Součet |  | 5 | [13 empty] | VV | 2 | 4 | True | 1 | ROZPOCET
244 | M | 54917250 | samozavírač dveří hydraulický | kus | 5 |  | 0 | CS ÚRS 2024 02 |  |  | základní |  | 0 | 0.0024 | 0.012 | 0 | 0 | 32 | M | 2 |  |  |  | ROZPOCET | 0 | 0 | 0 | 0 | 0 | 1 | 0 | 16 | 35113814
245 | K | 766660728 | Montáž dveřních doplňků dveřního kování interiérového zámku | kus | 32 |  | 0 | CS ÚRS 2024 02 |  |  | základní |  | 0 | 0 | 0 | 0 | 0 | 16 | K | 2 |  |  |  | ROZPOCET | 0 | 0 | 0 | 0 | 0 | 1 | 0 | 16 | -166281230
| Online PSC |  | https://podminky.urs.cz/item/CS_URS_2024_02/766660728 | [15 empty] | Online PSC | 2
| VV |  | "DD01.05" 9+4 |  | 13 | [13 empty] | VV | 2 | 2 | True | 0 | ROZPOCET
| VV |  | "DD01.07" 8+6 |  | 14 | [13 empty] | VV | 2 | 2 | True | 0 | ROZPOCET
| VV |  | "DD01.09 - do SDK" 1 |  | 1 | [13 empty] | VV | 2 | 2 | True | 0 | ROZPOCET
| VV |  | "DD01.09" 3 |  | 3 | [13 empty] | VV | 2 | 2 | True | 0 | ROZPOCET
| VV |  | "DD01.10" 1 |  | 1 | [13 empty] | VV | 2 | 2 | True | 0 | ROZPOCET
| VV |  | Součet |  | 32 | [13 empty] | VV | 2 | 4 | True | 1 | ROZPOCET
246 | M | 54924004 | zámek zadlabací mezipokojový levý pro cylindrickou vložku rozteč 72x55mm | kus | 21 |  | 0 | CS ÚRS 2024 02 |  |  | základní |  | 0 | 0.00015 | 0.00315 | 0 | 0 | 32 | M | 2 |  |  |  | ROZPOCET | 0 | 0 | 0 | 0 | 0 | 1 | 0 | 16 | -726074533
| VV |  | "DD01.05" 9 |  | 9 | [13 empty] | VV | 2 | 2 | True | 0 | ROZPOCET
| VV |  | "DD01.07" 8 |  | 8 | [13 empty] | VV | 2 | 2 | True | 0 | ROZPOCET
| VV |  | "DD01.09 - do SDK" 1 |  | 1 | [13 empty] | VV | 2 | 2 | True | 0 | ROZPOCET
| VV |  | "DD01.09" 3 |  | 3 | [13 empty] | VV | 2 | 2 | True | 0 | ROZPOCET
| VV |  | Součet |  | 21 | [13 empty] | VV | 2 | 4 | True | 1 | ROZPOCET
247 | M | 54924006 | zámek zadlabací mezipokojový pravý pro cylindrickou vložku rozteč 72x55mm | kus | 11 |  | 0 | CS ÚRS 2024 02 |  |  | základní |  | 0 | 0.00015 | 0.00165 | 0 | 0 | 32 | M | 2 |  |  |  | ROZPOCET | 0 | 0 | 0 | 0 | 0 | 1 | 0 | 16 | -1188247774
| VV |  | "DD01.05" 4 |  | 4 | [13 empty] | VV | 2 | 2 | True | 0 | ROZPOCET
| VV |  | "DD01.07" 6 |  | 6 | [13 empty] | VV | 2 | 2 | True | 0 | ROZPOCET
| VV |  | "DD01.10" 1 |  | 1 | [13 empty] | VV | 2 | 2 | True | 0 | ROZPOCET
| VV |  | Součet |  | 11 | [13 empty] | VV | 2 | 4 | True | 1 | ROZPOCET
248 | K | 766660729 | Montáž dveřních doplňků dveřního kování interiérového štítku s klikou | kus | 32 |  | 0 | CS ÚRS 2024 02 |  |  | základní |  | 0 | 0 | 0 | 0 | 0 | 16 | K | 2 |  |  |  | ROZPOCET | 0 | 0 | 0 | 0 | 0 | 1 | 0 | 16 | -149580414
| Online PSC |  | https://podminky.urs.cz/item/CS_URS_2024_02/766660729 | [15 empty] | Online PSC | 2
| VV |  | "DD01.05" 9+4 |  | 13 | [13 empty] | VV | 2 | 2 | True | 0 | ROZPOCET
| VV |  | "DD01.07" 8+6 |  | 14 | [13 empty] | VV | 2 | 2 | True | 0 | ROZPOCET
| VV |  | "DD01.09 - do SDK" 1 |  | 1 | [13 empty] | VV | 2 | 2 | True | 0 | ROZPOCET
| VV |  | "DD01.09" 3 |  | 3 | [13 empty] | VV | 2 | 2 | True | 0 | ROZPOCET
| VV |  | "DD01.10" 1 |  | 1 | [13 empty] | VV | 2 | 2 | True | 0 | ROZPOCET
| VV |  | Součet |  | 32 | [13 empty] | VV | 2 | 4 | True | 1 | ROZPOCET
249 | M | 54914123 | kování rozetové klika/klika | kus | 32 |  | 0 | CS ÚRS 2024 02 |  |  | základní |  | 0 | 0.0022 | 0.0704 | 0 | 0 | 32 | M | 2 |  |  |  | ROZPOCET | 0 | 0 | 0 | 0 | 0 | 1 | 0 | 16 | -1435994549
250 | K | 766694116 | Montáž ostatních truhlářských konstrukcí parapetních desek dřevěných nebo plastových šířky do 300 mm | m | 27.5 |  | 0 | CS ÚRS 2024 02 |  |  | základní |  | 0 | 0 | 0 | 0 | 0 | 16 | K | 2 |  |  |  | ROZPOCET | 0 | 0 | 0 | 0 | 0 | 1 | 0 | 16 | 2054128376
| Online PSC |  | https://podminky.urs.cz/item/CS_URS_2024_02/766694116 | [15 empty] | Online PSC | 2
| VV |  | "prvek TV01.01" 1*16 |  | 16 | [13 empty] | VV | 2 | 2 | True | 0 | ROZPOCET
| VV |  | "prvek TV01.02" 1,7*4 |  | 6.8 | [13 empty] | VV | 2 | 2 | True | 0 | ROZPOCET
| VV |  | "prvek TV01.03" 2*1 |  | 2 | [13 empty] | VV | 2 | 2 | True | 0 | ROZPOCET
| VV |  | "prvek TV01.04" 0,9*3 |  | 2.7 | [13 empty] | VV | 2 | 2 | True | 0 | ROZPOCET
| VV |  | Součet |  | 27.5 | [13 empty] | VV | 2 | 4 | True | 1 | ROZPOCET
251 | M | 60794101_RPOL | parapet dřevěný vnitřní (spárovka tl. 40mm) | m2 | 5.148 |  | 0 | R-položka |  |  | základní |  | 0 | 0.022 | 0.11326 | 0 | 0 | 32 | M | 2 |  |  |  | ROZPOCET | 0 | 0 | 0 | 0 | 0 | 1 | 0 | 16 | 448706278
| VV |  | "prvek TV01.01" 1*16*0,2 |  | 3.2 | [13 empty] | VV | 2 | 2 | True | 0 | ROZPOCET
| VV |  | "prvek TV01.02" 1,7*4*0,18 |  | 1.224 | [13 empty] | VV | 2 | 2 | True | 0 | ROZPOCET
| VV |  | "prvek TV01.03" 2*1*0,2 |  | 0.4 | [13 empty] | VV | 2 | 2 | True | 0 | ROZPOCET
| VV |  | "prvek TV01.04" 0,9*3*0,12 |  | 0.324 | [13 empty] | VV | 2 | 2 | True | 0 | ROZPOCET
| VV |  | Součet |  | 5.148 | [13 empty] | VV | 2 | 4 | True | 1 | ROZPOCET
252 | K | 998766113 | Přesun hmot pro konstrukce truhlářské stanovený z hmotnosti přesunovaného materiálu vodorovná dopravní vzdálenost do 50 m s omezením mechanizace v objektech výšky přes 12 do 24 m | t | 1.224 |  | 0 | CS ÚRS 2024 02 |  |  | základní |  | 0 | 0 | 0 | 0 | 0 | 16 | K | 2 |  |  |  | ROZPOCET | 0 | 0 | 0 | 0 | 0 | 1 | 0 | 16 | -1588178980
| Online PSC |  | https://podminky.urs.cz/item/CS_URS_2024_02/998766113 | [15 empty] | Online PSC | 2
253 | K | 998766193 | Přesun hmot pro konstrukce truhlářské stanovený z hmotnosti přesunovaného materiálu vodorovná dopravní vzdálenost do 50 m Příplatek k cenám za zvětšený přesun přes vymezenou vodorovnou dopravní vzdálenost do 500 m | t | 1.224 |  | 0 | CS ÚRS 2024 02 |  |  | základní |  | 0 | 0 | 0 | 0 | 0 | 16 | K | 2 |  |  |  | ROZPOCET | 0 | 0 | 0 | 0 | 0 | 1 | 0 | 16 | -507917577
| Online PSC |  | https://podminky.urs.cz/item/CS_URS_2024_02/998766193 | [15 empty] | Online PSC | 2
| D | 767 | Konstrukce zámečnické |  |  |  | 0 | [5 empty] | 0 |  | 214.7053 |  | 0 | 2 | D | 1 |  |  |  | ROZPOCET | [6 empty] | 0
254 | K | 767_konzola | Atypický zámečnický výrobek ZV01.18 a ZV01.19 - konzoly klimatizace | kg | 38.1 |  | 0 |  |  |  | základní |  | 0 | 6e-05 | 0.002286 | 0 | 0 | 16 | K | 2 |  |  |  | ROZPOCET | 0 | 0 | 0 | 0 | 0 | 1 | 0 | 16 | -319783543
| VV |  | "prvek ZV01.18" 19,7 |  | 19.7 | [13 empty] | VV | 2 | 2 | True | 0 | ROZPOCET
| VV |  | "prvek ZV01.19" 18,4 |  | 18.4 | [13 empty] | VV | 2 | 2 | True | 0 | ROZPOCET
| VV |  | Součet |  | 38.1 | [13 empty] | VV | 2 | 4 | True | 1 | ROZPOCET
255 | K | 767_uchycení žebířku | Atypický zámečnický výrobek ZV01.17 | kg | 1 |  | 0 |  |  |  | základní |  | 0 | 6e-05 | 6e-05 | 0 | 0 | 16 | K | 2 |  |  |  | ROZPOCET | 0 | 0 | 0 | 0 | 0 | 1 | 0 | 16 | -377545691
| VV |  | "prvek ZV01.17" 1 |  | 1 | [13 empty] | VV | 2 | 2 | True | 1 | ROZPOCET
256 | K | 767_žebřík | Atypický zámečnický výrobek ZV01.20 - výlezový žebřík | kg | 1 |  | 0 |  |  |  | základní |  | 0 | 6e-05 | 6e-05 | 0 | 0 | 16 | K | 2 |  |  |  | ROZPOCET | 0 | 0 | 0 | 0 | 0 | 1 | 0 | 16 | 1509131667
| VV |  | "prvek ZV01.20" 1 |  | 1 | [13 empty] | VV | 2 | 2 | True | 1 | ROZPOCET
257 | K | 767163211 | Montáž kompletního kovového zábradlí přímého z dílců na schodišti kotveného do ocelové konstrukce | m | 5.81 |  | 0 | CS ÚRS 2024 01 |  |  | základní |  | 0 | 0.0004 | 0.002324 | 0 | 0 | 16 | K | 2 |  |  |  | ROZPOCET | 0 | 0 | 0 | 0 | 0 | 1 | 0 | 16 | -217897258
| Online PSC |  | https://podminky.urs.cz/item/CS_URS_2024_01/767163211 | [15 empty] | Online PSC | 2
| VV |  | "prvky ZV01.05" 0,86*1 |  | 0.86 | [13 empty] | VV | 2 | 2 | True | 0 | ROZPOCET
| VV |  | "prvky ZV01.06" 4,95*1 |  | 4.95 | [13 empty] | VV | 2 | 2 | True | 0 | ROZPOCET
| VV |  | Součet |  | 5.81 | [13 empty] | VV | 2 | 4 | True | 1 | ROZPOCET
258 | M | 55342030_RPOL | ocelové interiérové zábradlí z ocelových prvků dle specifikace zámečnických výrobků ZV.01 | m | 5.81 |  | 0 | R-položka |  |  | základní |  | 0 | 0.01386 | 0.080527 | 0 | 0 | 32 | M | 2 |  |  |  | ROZPOCET | 0 | 0 | 0 | 0 | 0 | 1 | 0 | 16 | -2144484210
259 | K | 767163221 | Montáž kompletního kovového zábradlí přímého z dílců na schodišti kotveného do betonu | m | 77.94 |  | 0 | CS ÚRS 2024 01 |  |  | základní |  | 0 | 0.0004 | 0.031176 | 0 | 0 | 16 | K | 2 |  |  |  | ROZPOCET | 0 | 0 | 0 | 0 | 0 | 1 | 0 | 16 | 1641959650
| Online PSC |  | https://podminky.urs.cz/item/CS_URS_2024_01/767163221 | [15 empty] | Online PSC | 2
| VV |  | "prvky ZV01.01" 7,26*2 |  | 14.52 | [13 empty] | VV | 2 | 2 | True | 0 | ROZPOCET
| VV |  | "prvky ZV01.02" 6,9*1 |  | 6.9 | [13 empty] | VV | 2 | 2 | True | 0 | ROZPOCET
| VV |  | "prvky ZV01.03" 3*1 |  | 3 | [13 empty] | VV | 2 | 2 | True | 0 | ROZPOCET
| VV |  | "prvky ZV01.04" 4,43*1 |  | 4.43 | [13 empty] | VV | 2 | 2 | True | 0 | ROZPOCET
| VV |  | "prvky ZV01.07" 6,2*1 |  | 6.2 | [13 empty] | VV | 2 | 2 | True | 0 | ROZPOCET
| VV |  | "prvky ZV01.08" 17*1 |  | 17 | [13 empty] | VV | 2 | 2 | True | 0 | ROZPOCET
| VV |  | "prvky ZV01.09" 2,58*6 |  | 15.48 | [13 empty] | VV | 2 | 2 | True | 0 | ROZPOCET
| VV |  | "prvky ZV01.10" 2,68*2 |  | 5.36 | [13 empty] | VV | 2 | 2 | True | 0 | ROZPOCET
| VV |  | "prvky ZV01.11" 5,05*1 |  | 5.05 | [13 empty] | VV | 2 | 2 | True | 0 | ROZPOCET
| VV |  | Součet |  | 77.94 | [13 empty] | VV | 2 | 4 | True | 1 | ROZPOCET
260 | M | 55342030_RPOL | ocelové interiérové zábradlí z ocelových prvků dle specifikace zámečnických výrobků ZV.01 | m | 77.94 |  | 0 | R-položka |  |  | základní |  | 0 | 0.01386 | 1.0802 | 0 | 0 | 32 | M | 2 |  |  |  | ROZPOCET | 0 | 0 | 0 | 0 | 0 | 1 | 0 | 16 | -707990144
261 | K | 767211322 | Montáž kovového venkovního schodiště bez zábradlí a podesty, pro šířku stupně do 1 200 mm vřetenového, kotveného na ocelovou konstrukci | m | 4.86 |  | 0 | CS ÚRS 2024 02 |  |  | základní |  | 0 | 0 | 0 | 0 | 0 | 16 | K | 2 |  |  |  | ROZPOCET | 0 | 0 | 0 | 0 | 0 | 1 | 0 | 16 | -2011528429
| Online PSC |  | https://podminky.urs.cz/item/CS_URS_2024_02/767211322 | [15 empty] | Online PSC | 2
| VV |  | "venkovní obloukové schodiště" 18*0,27 |  | 4.86 | [13 empty] | VV | 2 | 2 | True | 1 | ROZPOCET
262 | M | 55342003_RPOL | schodiště venkovní přímé, schodnice protiskluzový PZ plech tl 2mm, bez zábradlí, do výšky 4515mm 18 stupňů | kg | 1100 |  | 0 | R-položka |  |  | základní |  | 0 | 0.192 | 211.2 | 0 | 0 | 32 | M | 2 |  |  |  | ROZPOCET | 0 | 0 | 0 | 0 | 0 | 1 | 0 | 16 | -492820249
263 | K | 767531121 | Montáž vstupních čisticích zón z rohoží osazení rámu mosazného nebo hliníkového zapuštěného z L profilů | m | 13 |  | 0 | CS ÚRS 2024 02 |  |  | základní |  | 0 | 0 | 0 | 0 | 0 | 16 | K | 2 |  |  |  | ROZPOCET | 0 | 0 | 0 | 0 | 0 | 1 | 0 | 16 | -1099866922
| Online PSC |  | https://podminky.urs.cz/item/CS_URS_2024_02/767531121 | [15 empty] | Online PSC | 2
| VV |  | "OV01.13" (2*(1,25+2))*2 |  | 13 | [13 empty] | VV | 2 | 2 | True | 1 | ROZPOCET
264 | M | 69752160 | rám pro zapuštění profil L-30/30 25/25 20/30 15/30-Al | m | 14.3 |  | 0 | CS ÚRS 2024 02 |  |  | základní |  | 0 | 0.0002 | 0.00286 | 0 | 0 | 32 | M | 2 |  |  |  | ROZPOCET | 0 | 0 | 0 | 0 | 0 | 1 | 0 | 16 | 2003047285
| VV |  | 13*1,1 'Přepočtené koeficientem množství |  | 14.3 | [13 empty] | VV | 2 | 2 | False | 1 | ROZPOCET
265 | K | 767531215 | Montáž vstupních čisticích zón z rohoží kovových nebo plastových plochy přes 2 m2 | m2 | 5 |  | 0 | CS ÚRS 2024 02 |  |  | základní |  | 0 | 0 | 0 | 0 | 0 | 16 | K | 2 |  |  |  | ROZPOCET | 0 | 0 | 0 | 0 | 0 | 1 | 0 | 16 | 824091919
| Online PSC |  | https://podminky.urs.cz/item/CS_URS_2024_02/767531215 | [15 empty] | Online PSC | 2
| VV |  | "OV01.13" 2*1,25*2 |  | 5 | [13 empty] | VV | 2 | 2 | True | 1 | ROZPOCET
266 | M | 69752001 | rohož vstupní provedení hliník standard 27 mm | m2 | 5.5 |  | 0 | CS ÚRS 2024 02 |  |  | základní |  | 0 | 0.016 | 0.088 | 0 | 0 | 32 | M | 2 |  |  |  | ROZPOCET | 0 | 0 | 0 | 0 | 0 | 1 | 0 | 16 | -408368256
| VV |  | 5*1,1 'Přepočtené koeficientem množství |  | 5.5 | [13 empty] | VV | 2 | 2 | False | 1 | ROZPOCET
267 | K | 767620321 | Montáž oken s izolačními skly z hliníkových nebo ocelových profilů na polyuretanovou pěnu s trojskly pevných do zdiva, plochy do 0,6 m2 | m2 | 1.005 |  | 0 | CS ÚRS 2024 02 |  |  | základní |  | 0 | 0.00073661 | 0.00074029 | 0 | 0 | 16 | K | 2 |  |  |  | ROZPOCET | 0 | 0 | 0 | 0 | 0 | 1 | 0 | 16 | -2138401309
| Online PSC |  | https://podminky.urs.cz/item/CS_URS_2024_02/767620321 | [15 empty] | Online PSC | 2
| VV |  | "viz příloha VÝPIS OKEN - prvek ON03.05" (3,14*(0,4*0,4))*2 |  | 1.005 | [13 empty] | VV | 2 | 2 | True | 1 | ROZPOCET
268 | M | 55341001_RPOL | okno ocelové s fixním zasklením trojsklo (Uw 0,7) do plochy 1m2_ATYP (kruhové) | m2 | 1.005 |  | 0 | R-položka |  |  | základní |  | 0 | 0.02403 | 0.02415 | 0 | 0 | 32 | M | 2 |  |  |  | ROZPOCET | 0 | 0 | 0 | 0 | 0 | 1 | 0 | 16 | 120028279
269 | K | 767620322 | Montáž oken s izolačními skly z hliníkových nebo ocelových profilů na polyuretanovou pěnu s trojskly pevných do zdiva, plochy přes 0,6 do 1,5 m2 | m2 | 0.785 |  | 0 | CS ÚRS 2024 02 |  |  | základní |  | 0 | 0.00052122 | 0.00040916 | 0 | 0 | 16 | K | 2 |  |  |  | ROZPOCET | 0 | 0 | 0 | 0 | 0 | 1 | 0 | 16 | -1196288403
| Online PSC |  | https://podminky.urs.cz/item/CS_URS_2024_02/767620322 | [15 empty] | Online PSC | 2
| VV |  | "viz příloha VÝPIS OKEN - prvek ON03.06" (3,14*(0,5*0,5))*1 |  | 0.785 | [13 empty] | VV | 2 | 2 | True | 1 | ROZPOCET
270 | M | 55341001_RPOL.1 | okno ocelové s fixním zasklením trojsklo (Uw 0,7) do plochy 1m2_ATYP (kruhové) | m2 | 0.785 |  | 0 | R-položka |  |  | základní |  | 0 | 0.02403 | 0.018864 | 0 | 0 | 32 | M | 2 |  |  |  | ROZPOCET | 0 | 0 | 0 | 0 | 0 | 1 | 0 | 16 | -2146776275
271 | K | 767620323 | Montáž oken s izolačními skly z hliníkových nebo ocelových profilů na polyuretanovou pěnu s trojskly pevných do zdiva, plochy přes 1,5 do 2,5 m2 | m2 | 9.18 |  | 0 | CS ÚRS 2024 02 |  |  | základní |  | 0 | 0.00034391 | 0.0031571 | 0 | 0 | 16 | K | 2 |  |  |  | ROZPOCET | 0 | 0 | 0 | 0 | 0 | 1 | 0 | 16 | 341906127
| Online PSC |  | https://podminky.urs.cz/item/CS_URS_2024_02/767620323 | [15 empty] | Online PSC | 2
| VV |  | "viz příloha VÝPIS OKEN - prvek ON03.02" 0,9*2,55*4 |  | 9.18 | [13 empty] | VV | 2 | 2 | True | 1 | ROZPOCET
272 | M | 55341007_RPOL | okno ocelové s fixním zasklením trojsklo (Uw 0,7) přes plochu 1m2 přes v 2,5m | m2 | 9.18 |  | 0 | R-položka |  |  | základní |  | 0 | 0.02679 | 0.24593 | 0 | 0 | 32 | M | 2 |  |  |  | ROZPOCET | 0 | 0 | 0 | 0 | 0 | 1 | 0 | 16 | 1699068835
273 | K | 767620325 | Montáž oken s izolačními skly z hliníkových nebo ocelových profilů na polyuretanovou pěnu s trojskly pevných do zdiva, plochy přes 6 m2 | m2 | 25.5 |  | 0 | CS ÚRS 2024 02 |  |  | základní |  | 0 | 0.00020349 | 0.005189 | 0 | 0 | 16 | K | 2 |  |  |  | ROZPOCET | 0 | 0 | 0 | 0 | 0 | 1 | 0 | 16 | 615519672
| Online PSC |  | https://podminky.urs.cz/item/CS_URS_2024_02/767620325 | [15 empty] | Online PSC | 2
| VV |  | "viz příloha VÝPIS OKEN - prvek ON03.01" 1,7*3,75*4 |  | 25.5 | [13 empty] | VV | 2 | 2 | True | 1 | ROZPOCET
274 | M | 55341007_RPOL | okno ocelové s fixním zasklením trojsklo (Uw 0,7) přes plochu 1m2 přes v 2,5m | m2 | 25.5 |  | 0 | R-položka |  |  | základní |  | 0 | 0.02679 | 0.68315 | 0 | 0 | 32 | M | 2 |  |  |  | ROZPOCET | 0 | 0 | 0 | 0 | 0 | 1 | 0 | 16 | 335563746
275 | K | 767620352 | Montáž oken s izolačními skly z hliníkových nebo ocelových profilů na polyuretanovou pěnu s trojskly otevíravých do zdiva, plochy přes 0,6 do 1,5 m2 | m2 | 22.25 |  | 0 | CS ÚRS 2024 02 |  |  | základní |  | 0 | 0.00057834 | 0.012868 | 0 | 0 | 16 | K | 2 |  |  |  | ROZPOCET | 0 | 0 | 0 | 0 | 0 | 1 | 0 | 16 | -2063148928
| Online PSC |  | https://podminky.urs.cz/item/CS_URS_2024_02/767620352 | [15 empty] | Online PSC | 2
| VV |  | "viz příloha VÝPIS OKEN - prvek ON03.04.01" 1*1,5*13 |  | 19.5 | [13 empty] | VV | 2 | 2 | True | 0 | ROZPOCET
| VV |  | "viz příloha VÝPIS OKEN - prvek ON03.04.02" 1*1,5*1 |  | 1.5 | [13 empty] | VV | 2 | 2 | True | 0 | ROZPOCET
| VV |  | "viz příloha VÝPIS OKEN - prvek ON03.04.03" 1*1,25*1 |  | 1.25 | [13 empty] | VV | 2 | 2 | True | 0 | ROZPOCET
| VV |  | Součet |  | 22.25 | [13 empty] | VV | 2 | 4 | True | 1 | ROZPOCET
276 | M | 55341011_RPOL | okno ocelové otevíravé/sklopné (Uw 0,7) trojsklo přes plochu 1m2 do v 1,5m | m2 | 22.25 |  | 0 | R-položka |  |  | základní |  | 0 | 0.027 | 0.60075 | 0 | 0 | 32 | M | 2 |  |  |  | ROZPOCET | 0 | 0 | 0 | 0 | 0 | 1 | 0 | 16 | -1413539420
277 | K | 767620354 | Montáž oken s izolačními skly z hliníkových nebo ocelových profilů na polyuretanovou pěnu s trojskly otevíravých do zdiva, plochy přes 2,5 do 6 m2 | m2 | 2.7 |  | 0 | CS ÚRS 2024 02 |  |  | základní |  | 0 | 0.00013447 | 0.00036307 | 0 | 0 | 16 | K | 2 |  |  |  | ROZPOCET | 0 | 0 | 0 | 0 | 0 | 1 | 0 | 16 | -1384572457
| Online PSC |  | https://podminky.urs.cz/item/CS_URS_2024_02/767620354 | [15 empty] | Online PSC | 2
| VV |  | "viz příloha VÝPIS OKEN - prvek ON03.03" 2*1,35*1 |  | 2.7 | [13 empty] | VV | 2 | 2 | True | 1 | ROZPOCET
278 | M | 55341011_RPOL | okno ocelové otevíravé/sklopné (Uw 0,7) trojsklo přes plochu 1m2 do v 1,5m | m2 | 2.7 |  | 0 | R-položka |  |  | základní |  | 0 | 0.027 | 0.0729 | 0 | 0 | 32 | M | 2 |  |  |  | ROZPOCET | 0 | 0 | 0 | 0 | 0 | 1 | 0 | 16 | 1680470265
279 | K | 767640111 | Montáž dveří ocelových nebo hliníkových vchodových jednokřídlových bez nadsvětlíku | kus | 3 |  | 0 | CS ÚRS 2024 02 |  |  | základní |  | 0 | 0 | 0 | 0 | 0 | 16 | K | 2 |  |  |  | ROZPOCET | 0 | 0 | 0 | 0 | 0 | 1 | 0 | 16 | -501898936
| Online PSC |  | https://podminky.urs.cz/item/CS_URS_2024_02/767640111 | [15 empty] | Online PSC | 2
| VV |  | "DD01.02" 1 |  | 1 | [13 empty] | VV | 2 | 2 | True | 0 | ROZPOCET
| VV |  | "DD01.04" 2 |  | 2 | [13 empty] | VV | 2 | 2 | True | 0 | ROZPOCET
| VV |  | Součet |  | 3 | [13 empty] | VV | 2 | 4 | True | 1 | ROZPOCET
280 | M | 55341330_RPOL | dveře jednokřídlé ocelové plné max rozměru otvoru 2,42m2 včetně zárubně a kování | m2 | 5.46 |  | 0 | R-položka |  |  | základní |  | 0 | 0.02423 | 0.1323 | 0 | 0 | 32 | M | 2 |  |  |  | ROZPOCET | 0 | 0 | 0 | 0 | 0 | 1 | 0 | 16 | 1121331482
| VV |  | "DD01.02" 1*1*2,1 |  | 2.1 | [13 empty] | VV | 2 | 2 | True | 0 | ROZPOCET
| VV |  | "DD01.04" 2*0,8*2,1 |  | 3.36 | [13 empty] | VV | 2 | 2 | True | 0 | ROZPOCET
| VV |  | Součet |  | 5.46 | [13 empty] | VV | 2 | 4 | True | 1 | ROZPOCET
281 | K | 767640221 | Montáž dveří ocelových nebo hliníkových vchodových dvoukřídlové bez nadsvětlíku | kus | 2 |  | 0 | CS ÚRS 2024 02 |  |  | základní |  | 0 | 0 | 0 | 0 | 0 | 16 | K | 2 |  |  |  | ROZPOCET | 0 | 0 | 0 | 0 | 0 | 1 | 0 | 16 | 56366026
| Online PSC |  | https://podminky.urs.cz/item/CS_URS_2024_02/767640221 | [15 empty] | Online PSC | 2
| VV |  | "DD01.01" 2 |  | 2 | [13 empty] | VV | 2 | 2 | True | 1 | ROZPOCET
282 | M | 55341333_RPOL | dveře dvoukřídlé ocelové prosklené max rozměru otvoru 4,84m2 včetně zárubně a kování | m2 | 8.82 |  | 0 | R-položka |  |  | základní |  | 0 | 0.02423 | 0.21371 | 0 | 0 | 32 | M | 2 |  |  |  | ROZPOCET | 0 | 0 | 0 | 0 | 0 | 1 | 0 | 16 | -252611442
| VV |  | "DD01.01" 2*(1,8*2,45) |  | 8.82 | [13 empty] | VV | 2 | 2 | True | 1 | ROZPOCET
283 | K | 767995112 | Montáž ostatních atypických zámečnických konstrukcí hmotnosti přes 5 do 10 kg | kg | 35.232 |  | 0 | CS ÚRS 2024 02 |  |  | základní |  | 0 | 6.0613e-05 | 0.0021355 | 0 | 0 | 16 | K | 2 |  |  |  | ROZPOCET | 0 | 0 | 0 | 0 | 0 | 1 | 0 | 16 | -1429548279
| Online PSC |  | https://podminky.urs.cz/item/CS_URS_2024_02/767995112 | [15 empty] | Online PSC | 2
| VV |  | "prvek ZV01.13" (0,9*7,34)*4 |  | 26.424 | [13 empty] | VV | 2 | 2 | True | 0 | ROZPOCET
| VV |  | "prvek ZV01.15" 1,2*7,34*1 |  | 8.808 | [13 empty] | VV | 2 | 2 | True | 0 | ROZPOCET
| VV |  | Součet |  | 35.232 | [13 empty] | VV | 2 | 4 | True | 1 | ROZPOCET
284 | M | 13010432 | úhelník ocelový rovnostranný jakost S235JR (11 375) 80x80x6mm | t | 0.036 |  | 0 | CS ÚRS 2024 02 |  |  | základní |  | 0 | 1 | 0.036 | 0 | 0 | 32 | M | 2 |  |  |  | ROZPOCET | 0 | 0 | 0 | 0 | 0 | 1 | 0 | 16 | -198706672
| VV |  | 35,232*0,00102 'Přepočtené koeficientem množství |  | 0.036 | [13 empty] | VV | 2 | 2 | False | 1 | ROZPOCET
285 | K | 767995113 | Montáž ostatních atypických zámečnických konstrukcí hmotnosti přes 10 do 20 kg | kg | 29.36 |  | 0 | CS ÚRS 2024 02 |  |  | základní |  | 0 | 5.8275e-05 | 0.001711 | 0 | 0 | 16 | K | 2 |  |  |  | ROZPOCET | 0 | 0 | 0 | 0 | 0 | 1 | 0 | 16 | 1348297903
| Online PSC |  | https://podminky.urs.cz/item/CS_URS_2024_02/767995113 | [15 empty] | Online PSC | 2
| VV |  | "prvek ZV01.14" (2*7,34)*2 |  | 29.36 | [13 empty] | VV | 2 | 2 | True | 1 | ROZPOCET
286 | M | 13010432 | úhelník ocelový rovnostranný jakost S235JR (11 375) 80x80x6mm | t | 0.03 |  | 0 | CS ÚRS 2024 02 |  |  | základní |  | 0 | 1 | 0.03 | 0 | 0 | 32 | M | 2 |  |  |  | ROZPOCET | 0 | 0 | 0 | 0 | 0 | 1 | 0 | 16 | 531600340
| VV |  | 29,36*0,00102 'Přepočtené koeficientem množství |  | 0.03 | [13 empty] | VV | 2 | 2 | False | 1 | ROZPOCET
287 | K | 767995114 | Montáž ostatních atypických zámečnických konstrukcí hmotnosti přes 20 do 50 kg | kg | 124.78 |  | 0 | CS ÚRS 2024 02 |  |  | základní |  | 0 | 5.1262e-05 | 0.0063965 | 0 | 0 | 16 | K | 2 |  |  |  | ROZPOCET | 0 | 0 | 0 | 0 | 0 | 1 | 0 | 16 | 1195830249
| Online PSC |  | https://podminky.urs.cz/item/CS_URS_2024_02/767995114 | [15 empty] | Online PSC | 2
| VV |  | "prvek ZV01.16 - rozděleno po délkách 6m" (6+6)*7,34 |  | 88.08 | [13 empty] | VV | 2 | 2 | True | 0 | ROZPOCET
| VV |  | "prvek ZV01.16 - rozděleno po délkách 6m" 5*7,34 |  | 36.7 | [13 empty] | VV | 2 | 2 | True | 0 | ROZPOCET
| VV |  | Součet |  | 124.78 | [13 empty] | VV | 2 | 4 | True | 1 | ROZPOCET
288 | M | 13010432 | úhelník ocelový rovnostranný jakost S235JR (11 375) 80x80x6mm | t | 0.127 |  | 0 | CS ÚRS 2024 02 |  |  | základní |  | 0 | 1 | 0.127 | 0 | 0 | 32 | M | 2 |  |  |  | ROZPOCET | 0 | 0 | 0 | 0 | 0 | 1 | 0 | 16 | -1947150019
| VV |  | 124,78*0,00102 'Přepočtené koeficientem množství |  | 0.127 | [13 empty] | VV | 2 | 2 | False | 1 | ROZPOCET
289 | K | 998767113 | Přesun hmot pro zámečnické konstrukce stanovený z hmotnosti přesunovaného materiálu vodorovná dopravní vzdálenost do 50 m s omezením mechanizace v objektech výšky přes 12 do 24 m | t | 214.705 |  | 0 | CS ÚRS 2024 02 |  |  | základní |  | 0 | 0 | 0 | 0 | 0 | 16 | K | 2 |  |  |  | ROZPOCET | 0 | 0 | 0 | 0 | 0 | 1 | 0 | 16 | 439744870
| Online PSC |  | https://podminky.urs.cz/item/CS_URS_2024_02/998767113 | [15 empty] | Online PSC | 2
290 | K | 998767193 | Přesun hmot pro zámečnické konstrukce stanovený z hmotnosti přesunovaného materiálu vodorovná dopravní vzdálenost do 50 m Příplatek k cenám za zvětšený přesun přes vymezenou vodorovnou dopravní vzdálenost do 500 m | t | 214.705 |  | 0 | CS ÚRS 2024 02 |  |  | základní |  | 0 | 0 | 0 | 0 | 0 | 16 | K | 2 |  |  |  | ROZPOCET | 0 | 0 | 0 | 0 | 0 | 1 | 0 | 16 | -437294030
| Online PSC |  | https://podminky.urs.cz/item/CS_URS_2024_02/998767193 | [15 empty] | Online PSC | 2
| D | 771 | Podlahy z dlaždic |  |  |  | 0 | [5 empty] | 0 |  | 11.9693 |  | 0 | 2 | D | 1 |  |  |  | ROZPOCET | [6 empty] | 0
291 | K | 771111011 | Příprava podkladu před provedením dlažby vysátí podlah | m2 | 285.735 |  | 0 | CS ÚRS 2024 02 |  |  | základní |  | 0 | 0 | 0 | 0 | 0 | 16 | K | 2 |  |  |  | ROZPOCET | 0 | 0 | 0 | 0 | 0 | 1 | 0 | 16 | -916751127
| Online PSC |  | https://podminky.urs.cz/item/CS_URS_2024_02/771111011 | [15 empty] | Online PSC | 2
| VV |  | "PD02.02 - m.č. 103-108" 6,01+10,22+3,62+1,64+3,88+8,29 |  | 33.66 | [13 empty] | VV | 2 | 2 | True | 0 | ROZPOCET
| VV |  | "PD02.02 - m.č. 119" 1,56 |  | 1.56 | [13 empty] | VV | 2 | 2 | True | 0 | ROZPOCET
| VV |  | Mezisoučet - celková plocha skladby PD02.02 |  | 35.22 | [13 empty] | VV | 2 | 3 | True | 0 | ROZPOCET
| VV |  | "PD02.03 - m.č. 202-204" (46,76+2,21+13,11)*0,06 |  | 3.725 | [13 empty] | VV | 2 | 2 | True | 0 | ROZPOCET
| VV |  | "PD02.03 - komplet 3np" 16,11+141,76+9,76+4,97+4,22+12,8+14,97+4,99+8,03+6,58+2,56+4,99+8,03+7,02 |  | 246.79 | [13 empty] | VV | 2 | 2 | True | 0 | ROZPOCET
| VV |  | Mezisoučet - celková plocha skladby PD02.04 |  | 250.515 | [13 empty] | VV | 2 | 3 | True | 0 | ROZPOCET
| VV |  | Součet |  | 285.735 | [13 empty] | VV | 2 | 4 | True | 1 | ROZPOCET
292 | K | 771111012 | Příprava podkladu před provedením dlažby vysátí schodišť | m | 37.245 |  | 0 | CS ÚRS 2024 02 |  |  | základní |  | 0 | 0 | 0 | 0 | 0 | 16 | K | 2 |  |  |  | ROZPOCET | 0 | 0 | 0 | 0 | 0 | 1 | 0 | 16 | -267915623
| Online PSC |  | https://podminky.urs.cz/item/CS_URS_2024_02/771111012 | [15 empty] | Online PSC | 2
| VV |  | "m.č. 108" 1,35*(2,16+2,525)+(2,8+1,42) |  | 10.545 | [13 empty] | VV | 2 | 2 | True | 0 | ROZPOCET
| VV |  | "m.č. 101" 1,25*(2,4+1+2,4) |  | 7.25 | [13 empty] | VV | 2 | 2 | True | 0 | ROZPOCET
| VV |  | "m.č. 204" 1,35*(2,16+2,525)+(2,8+1,42) |  | 10.545 | [13 empty] | VV | 2 | 2 | True | 0 | ROZPOCET
| VV |  | "schodiště 3np na půdu" 2,91*3,06 |  | 8.905 | [13 empty] | VV | 2 | 2 | True | 0 | ROZPOCET
| VV |  | Součet |  | 37.245 | [13 empty] | VV | 2 | 4 | True | 1 | ROZPOCET
293 | K | 771121011 | Příprava podkladu před provedením dlažby nátěr penetrační na podlahu | m2 | 322.98 |  | 0 | CS ÚRS 2024 02 |  |  | základní |  | 0 | 0.0003 | 0.096894 | 0 | 0 | 16 | K | 2 |  |  |  | ROZPOCET | 0 | 0 | 0 | 0 | 0 | 1 | 0 | 16 | 1912827349
| Online PSC |  | https://podminky.urs.cz/item/CS_URS_2024_02/771121011 | [15 empty] | Online PSC | 2
| VV |  | "PD02.02 - m.č. 103-108" 6,01+10,22+3,62+1,64+3,88+8,29 |  | 33.66 | [13 empty] | VV | 2 | 2 | True | 0 | ROZPOCET
| VV |  | "PD02.02 - m.č. 119" 1,56 |  | 1.56 | [13 empty] | VV | 2 | 2 | True | 0 | ROZPOCET
| VV |  | Mezisoučet - celková plocha skladby PD02.02 |  | 35.22 | [13 empty] | VV | 2 | 3 | True | 0 | ROZPOCET
| VV |  | "m.č. 108" 1,35*(2,16+2,525)+(2,8+1,42) |  | 10.545 | [13 empty] | VV | 2 | 2 | True | 0 | ROZPOCET
| VV |  | "m.č. 101" 1,25*(2,4+1+2,4) |  | 7.25 | [13 empty] | VV | 2 | 2 | True | 0 | ROZPOCET
| VV |  | "m.č. 204" 1,35*(2,16+2,525)+(2,8+1,42) |  | 10.545 | [13 empty] | VV | 2 | 2 | True | 0 | ROZPOCET
| VV |  | "schodiště 3np na půdu" 2,91*3,06 |  | 8.905 | [13 empty] | VV | 2 | 2 | True | 0 | ROZPOCET
| VV |  | Mezisoučet - schodiště |  | 37.245 | [13 empty] | VV | 2 | 3 | True | 0 | ROZPOCET
| VV |  | "PD02.03 - m.č. 202-204" (46,76+2,21+13,11)*0,06 |  | 3.725 | [13 empty] | VV | 2 | 2 | True | 0 | ROZPOCET
| VV |  | "PD02.03 - komplet 3np" 16,11+141,76+9,76+4,97+4,22+12,8+14,97+4,99+8,03+6,58+2,56+4,99+8,03+7,02 |  | 246.79 | [13 empty] | VV | 2 | 2 | True | 0 | ROZPOCET
| VV |  | Mezisoučet - celková plocha skladby PD02.04 |  | 250.515 | [13 empty] | VV | 2 | 3 | True | 0 | ROZPOCET
| VV |  | Součet |  | 322.98 | [13 empty] | VV | 2 | 4 | True | 1 | ROZPOCET
294 | K | 771161022 | Příprava podkladu před provedením dlažby montáž profilu ukončujícího profilu pro schodové hrany a ukončení dlažby | m | 95.4 |  | 0 | CS ÚRS 2024 02 |  |  | základní |  | 0 | 0.000335 | 0.031959 | 0 | 0 | 16 | K | 2 |  |  |  | ROZPOCET | 0 | 0 | 0 | 0 | 0 | 1 | 0 | 16 | -20372709
| Online PSC |  | https://podminky.urs.cz/item/CS_URS_2024_02/771161022 | [15 empty] | Online PSC | 2
| VV |  | "m.č. 108" 1,35*9*2 |  | 24.3 | [13 empty] | VV | 2 | 2 | True | 0 | ROZPOCET
| VV |  | "m.č. 101" 1,25*9*2 |  | 22.5 | [13 empty] | VV | 2 | 2 | True | 0 | ROZPOCET
| VV |  | "m.č. 204" 1,35*9*2 |  | 24.3 | [13 empty] | VV | 2 | 2 | True | 0 | ROZPOCET
| VV |  | "schodiště 3np na půdu" 1,35*9*2 |  | 24.3 | [13 empty] | VV | 2 | 2 | True | 0 | ROZPOCET
| VV |  | Součet |  | 95.4 | [13 empty] | VV | 2 | 4 | True | 1 | ROZPOCET
295 | M | 59054133 | profil ukončovací pro vnější hrany obkladů hliník leskle eloxovaný chromem 10x2500mm | m | 104.94 |  | 0 | CS ÚRS 2024 02 |  |  | základní |  | 0 | 0.0003 | 0.031482 | 0 | 0 | 32 | M | 2 |  |  |  | ROZPOCET | 0 | 0 | 0 | 0 | 0 | 1 | 0 | 16 | -1322000823
| VV |  | 95,4*1,1 'Přepočtené koeficientem množství |  | 104.94 | [13 empty] | VV | 2 | 2 | False | 1 | ROZPOCET
296 | K | 771161023 | Příprava podkladu před provedením dlažby montáž profilu ukončujícího profilu pro balkony a terasy | m | 5.35 |  | 0 | CS ÚRS 2024 02 |  |  | základní |  | 0 | 0.000335 | 0.0017923 | 0 | 0 | 16 | K | 2 |  |  |  | ROZPOCET | 0 | 0 | 0 | 0 | 0 | 1 | 0 | 16 | -393514084
| Online PSC |  | https://podminky.urs.cz/item/CS_URS_2024_02/771161023 | [15 empty] | Online PSC | 2
| VV |  | "m.č. 201 - balkónová hrana" 4,45+0,9 |  | 5.35 | [13 empty] | VV | 2 | 2 | True | 1 | ROZPOCET
297 | M | 59054343 | profil ukončovací s okapničkou uzavřená hrana s drenáží barevný lak Al dl 2,5m v 10mm | m | 5.885 |  | 0 | CS ÚRS 2024 02 |  |  | základní |  | 0 | 0.00033 | 0.001942 | 0 | 0 | 32 | M | 2 |  |  |  | ROZPOCET | 0 | 0 | 0 | 0 | 0 | 1 | 0 | 16 | 1932739344
| VV |  | 5,35*1,1 'Přepočtené koeficientem množství |  | 5.885 | [13 empty] | VV | 2 | 2 | False | 1 | ROZPOCET
298 | K | 771274113 | Montáž obkladů schodišť z dlaždic keramických lepených cementovým flexibilním lepidlem stupnic hladkých, šířky přes 250 do 300 mm | m | 95.4 |  | 0 | CS ÚRS 2024 02 |  |  | základní |  | 0 | 0.00153 | 0.14596 | 0 | 0 | 16 | K | 2 |  |  |  | ROZPOCET | 0 | 0 | 0 | 0 | 0 | 1 | 0 | 16 | 763792207
| Online PSC |  | https://podminky.urs.cz/item/CS_URS_2024_02/771274113 | [15 empty] | Online PSC | 2
| VV |  | "schodiště 1np - vstupní prostor" 1,25*(9+9) |  | 22.5 | [13 empty] | VV | 2 | 2 | True | 0 | ROZPOCET
| VV |  | "schodiště 1np m.č. 108" 1,35*(9+9) |  | 24.3 | [13 empty] | VV | 2 | 2 | True | 0 | ROZPOCET
| VV |  | "schodiště 2np m.č. 204" 1,35*(9+9) |  | 24.3 | [13 empty] | VV | 2 | 2 | True | 0 | ROZPOCET
| VV |  | "schodiště 3np na půdu" 1,35*(9+9) |  | 24.3 | [13 empty] | VV | 2 | 2 | True | 0 | ROZPOCET
| VV |  | Součet |  | 95.4 | [13 empty] | VV | 2 | 4 | True | 1 | ROZPOCET
299 | M | 59761131 | dlažba keramická slinutá mrazuvzdorná povrch hladký/leštěný tl do 10mm přes 4 do 6ks/m2 | m2 | 29.839 |  | 0 | CS ÚRS 2024 02 |  |  | základní |  | 0 | 0.022 | 0.65646 | 0 | 0 | 32 | M | 2 |  |  |  | ROZPOCET | 0 | 0 | 0 | 0 | 0 | 1 | 0 | 16 | -1491099148
| VV |  | "schodiště 1np - vstupní prostor" 1,25*(9+9)*0,3 |  | 6.75 | [13 empty] | VV | 2 | 2 | True | 0 | ROZPOCET
| VV |  | "schodiště 1np m.č. 108" 1,35*(9+9)*0,27 |  | 6.561 | [13 empty] | VV | 2 | 2 | True | 0 | ROZPOCET
| VV |  | "schodiště 2np m.č. 204" 1,35*(9+9)*0,27 |  | 6.561 | [13 empty] | VV | 2 | 2 | True | 0 | ROZPOCET
| VV |  | "schodiště 3np na půdu" 1,35*(9+9)*0,25 |  | 6.075 | [13 empty] | VV | 2 | 2 | True | 0 | ROZPOCET
| VV |  | Součet |  | 25.947 | [13 empty] | VV | 2 | 4 | True | 1 | ROZPOCET
| VV |  | 25,947*1,15 'Přepočtené koeficientem množství |  | 29.839 | [13 empty] | VV | 2 | 2 | False | 1 | ROZPOCET
300 | K | 771274232 | Montáž obkladů schodišť z dlaždic keramických lepených cementovým flexibilním lepidlem podstupnic hladkých, výšky přes 150 do 200 mm | m | 95.4 |  | 0 | CS ÚRS 2024 02 |  |  | základní |  | 0 | 0.00102 | 0.097308 | 0 | 0 | 16 | K | 2 |  |  |  | ROZPOCET | 0 | 0 | 0 | 0 | 0 | 1 | 0 | 16 | 1354719327
| Online PSC |  | https://podminky.urs.cz/item/CS_URS_2024_02/771274232 | [15 empty] | Online PSC | 2
| VV |  | "schodiště 1np - vstupní prostor" 1,25*(9+9) |  | 22.5 | [13 empty] | VV | 2 | 2 | True | 0 | ROZPOCET
| VV |  | "schodiště 1np m.č. 108" 1,35*(9+9) |  | 24.3 | [13 empty] | VV | 2 | 2 | True | 0 | ROZPOCET
| VV |  | "schodiště 2np m.č. 204" 1,35*(9+9) |  | 24.3 | [13 empty] | VV | 2 | 2 | True | 0 | ROZPOCET
| VV |  | "schodiště 3np na půdu" 1,35*(9+9) |  | 24.3 | [13 empty] | VV | 2 | 2 | True | 0 | ROZPOCET
| VV |  | Součet |  | 95.4 | [13 empty] | VV | 2 | 4 | True | 1 | ROZPOCET
301 | M | 59761131 | dlažba keramická slinutá mrazuvzdorná povrch hladký/leštěný tl do 10mm přes 4 do 6ks/m2 | m2 | 19.462 |  | 0 | CS ÚRS 2024 02 |  |  | základní |  | 0 | 0.022 | 0.42816 | 0 | 0 | 32 | M | 2 |  |  |  | ROZPOCET | 0 | 0 | 0 | 0 | 0 | 1 | 0 | 16 | -877278691
| VV |  | 95,4*0,204 'Přepočtené koeficientem množství |  | 19.462 | [13 empty] | VV | 2 | 2 | False | 1 | ROZPOCET
302 | K | 771574414 | Montáž podlah z dlaždic keramických lepených cementovým flexibilním lepidlem hladkých, tloušťky do 10 mm přes 4 do 6 ks/m2 | m2 | 298.022 |  | 0 | CS ÚRS 2024 02 |  |  | základní |  | 0 | 0.009088 | 2.7084 | 0 | 0 | 16 | K | 2 |  |  |  | ROZPOCET | 0 | 0 | 0 | 0 | 0 | 1 | 0 | 16 | 1281684059
| Online PSC |  | https://podminky.urs.cz/item/CS_URS_2024_02/771574414 | [15 empty] | Online PSC | 2
| VV |  | "PD02.02 - m.č. 103-108" 6,01+10,22+3,62+1,64+3,88+8,29 |  | 33.66 | [13 empty] | VV | 2 | 2 | True | 0 | ROZPOCET
| VV |  | "PD02.02 - m.č. 119" 1,56 |  | 1.56 | [13 empty] | VV | 2 | 2 | True | 0 | ROZPOCET
| VV |  | Mezisoučet - celková plocha skladby PD02.02 |  | 35.22 | [13 empty] | VV | 2 | 3 | True | 0 | ROZPOCET
| VV |  | "m.č. 108 - podesta" 2,8*1,42 |  | 3.976 | [13 empty] | VV | 2 | 2 | True | 0 | ROZPOCET
| VV |  | "m.č. 101 - podesta" 1,25*1 |  | 1.25 | [13 empty] | VV | 2 | 2 | True | 0 | ROZPOCET
| VV |  | "m.č. 204 - podesta" 2,8*1,42 |  | 3.976 | [13 empty] | VV | 2 | 2 | True | 0 | ROZPOCET
| VV |  | "schodiště 3np na půdu - podesta" 2,91*1,06 |  | 3.085 | [13 empty] | VV | 2 | 2 | True | 0 | ROZPOCET
| VV |  | Mezisoučet - schodiště - podesty |  | 12.287 | [13 empty] | VV | 2 | 3 | True | 0 | ROZPOCET
| VV |  | "PD02.03 - m.č. 202-204" (46,76+2,21+13,11)*0,06 |  | 3.725 | [13 empty] | VV | 2 | 2 | True | 0 | ROZPOCET
| VV |  | "PD02.03 - komplet 3np" 16,11+141,76+9,76+4,97+4,22+12,8+14,97+4,99+8,03+6,58+2,56+4,99+8,03+7,02 |  | 246.79 | [13 empty] | VV | 2 | 2 | True | 0 | ROZPOCET
| VV |  | Mezisoučet - celková plocha skladby PD02.04 |  | 250.515 | [13 empty] | VV | 2 | 3 | True | 0 | ROZPOCET
| VV |  | Součet |  | 298.022 | [13 empty] | VV | 2 | 4 | True | 1 | ROZPOCET
303 | M | 59761131 | dlažba keramická slinutá mrazuvzdorná povrch hladký/leštěný tl do 10mm přes 4 do 6ks/m2 | m2 | 342.725 |  | 0 | CS ÚRS 2024 02 |  |  | základní |  | 0 | 0.022 | 7.54 | 0 | 0 | 32 | M | 2 |  |  |  | ROZPOCET | 0 | 0 | 0 | 0 | 0 | 1 | 0 | 16 | -2020513103
| VV |  | 298,022*1,15 'Přepočtené koeficientem množství |  | 342.725 | [13 empty] | VV | 2 | 2 | False | 1 | ROZPOCET
304 | K | 771591112 | Izolace podlahy pod dlažbu nátěrem nebo stěrkou ve dvou vrstvách | m2 | 48.02 |  | 0 | CS ÚRS 2024 02 |  |  | základní |  | 0 | 0.0015 | 0.07203 | 0 | 0 | 16 | K | 2 |  |  |  | ROZPOCET | 0 | 0 | 0 | 0 | 0 | 1 | 0 | 16 | 1701322744
| Online PSC |  | https://podminky.urs.cz/item/CS_URS_2024_02/771591112 | [15 empty] | Online PSC | 2
| VV |  | "PD02.02 - m.č. 106" 1,6 |  | 1.6 | [13 empty] | VV | 2 | 2 | True | 0 | ROZPOCET
| VV |  | "PD02.03 - m.č. 305" 4,22 |  | 4.22 | [13 empty] | VV | 2 | 2 | True | 0 | ROZPOCET
| VV |  | "PD02.03 - 308-314" 4,99+8,03+6,58+2,56+4,99+8,03+7,02 |  | 42.2 | [13 empty] | VV | 2 | 2 | True | 0 | ROZPOCET
| VV |  | Součet |  | 48.02 | [13 empty] | VV | 2 | 4 | True | 1 | ROZPOCET
305 | K | 771591241 | Izolace podlahy pod dlažbu těsnícími izolačními pásy vnitřní kout | kus | 7 |  | 0 | CS ÚRS 2024 02 |  |  | základní |  | 0 | 0.00021 | 0.00147 | 0 | 0 | 16 | K | 2 |  |  |  | ROZPOCET | 0 | 0 | 0 | 0 | 0 | 1 | 0 | 16 | 557471040
| Online PSC |  | https://podminky.urs.cz/item/CS_URS_2024_02/771591241 | [15 empty] | Online PSC | 2
| VV |  | "m.č. 305" 1 |  | 1 | [13 empty] | VV | 2 | 2 | True | 0 | ROZPOCET
| VV |  | "m.č. 309" 1 |  | 1 | [13 empty] | VV | 2 | 2 | True | 0 | ROZPOCET
| VV |  | "m.č. 310" 3 |  | 3 | [13 empty] | VV | 2 | 2 | True | 0 | ROZPOCET
| VV |  | "m.č. 314" 2 |  | 2 | [13 empty] | VV | 2 | 2 | True | 0 | ROZPOCET
| VV |  | Součet |  | 7 | [13 empty] | VV | 2 | 4 | True | 1 | ROZPOCET
306 | K | 771591242 | Izolace podlahy pod dlažbu těsnícími izolačními pásy vnější roh | kus | 52.6 |  | 0 | CS ÚRS 2024 02 |  |  | základní |  | 0 | 0.0002 | 0.01052 | 0 | 0 | 16 | K | 2 |  |  |  | ROZPOCET | 0 | 0 | 0 | 0 | 0 | 1 | 0 | 16 | 1665320762
| Online PSC |  | https://podminky.urs.cz/item/CS_URS_2024_02/771591242 | [15 empty] | Online PSC | 2
| VV |  | "m.č. 106" 1,6 |  | 1.6 | [13 empty] | VV | 2 | 2 | True | 0 | ROZPOCET
| VV |  | "m.č. 305" 5 |  | 5 | [13 empty] | VV | 2 | 2 | True | 0 | ROZPOCET
| VV |  | "m.č. 308" 4 |  | 4 | [13 empty] | VV | 2 | 2 | True | 0 | ROZPOCET
| VV |  | "m.č. 309" 5+4 |  | 9 | [13 empty] | VV | 2 | 2 | True | 0 | ROZPOCET
| VV |  | "m.č. 310" 7 |  | 7 | [13 empty] | VV | 2 | 2 | True | 0 | ROZPOCET
| VV |  | "m.č. 311" 4 |  | 4 | [13 empty] | VV | 2 | 2 | True | 0 | ROZPOCET
| VV |  | "m.č. 312" 4 |  | 4 | [13 empty] | VV | 2 | 2 | True | 0 | ROZPOCET
| VV |  | "m.č. 313" 4+4+4 |  | 12 | [13 empty] | VV | 2 | 2 | True | 0 | ROZPOCET
| VV |  | "m.č. 314" 6 |  | 6 | [13 empty] | VV | 2 | 2 | True | 0 | ROZPOCET
| VV |  | Součet |  | 52.6 | [13 empty] | VV | 2 | 4 | True | 1 | ROZPOCET
307 | K | 771591264 | Izolace podlahy pod dlažbu těsnícími izolačními pásy mezi podlahou a stěnu | m | 91.57 |  | 0 | CS ÚRS 2024 02 |  |  | základní |  | 0 | 0.0014245 | 0.13044 | 0 | 0 | 16 | K | 2 |  |  |  | ROZPOCET | 0 | 0 | 0 | 0 | 0 | 1 | 0 | 16 | 1299414023
| Online PSC |  | https://podminky.urs.cz/item/CS_URS_2024_02/771591264 | [15 empty] | Online PSC | 2
| VV |  | "m.č. 106" 2*(1,625+1,15) |  | 5.55 | [13 empty] | VV | 2 | 2 | True | 0 | ROZPOCET
| VV |  | "m.č. 305" 2*(1,35+3,485)-0,8 |  | 8.87 | [13 empty] | VV | 2 | 2 | True | 0 | ROZPOCET
| VV |  | "m.č. 308" 2*(2,25+2,375)-(0,8*2) |  | 7.65 | [13 empty] | VV | 2 | 2 | True | 0 | ROZPOCET
| VV |  | "m.č. 309" 2*((2,9+2,975)+(1,65+0,95))-(0,8*3) |  | 14.55 | [13 empty] | VV | 2 | 2 | True | 0 | ROZPOCET
| VV |  | "m.č. 310" 2*(2,9+2,525+0,9)-0,8 |  | 11.85 | [13 empty] | VV | 2 | 2 | True | 0 | ROZPOCET
| VV |  | "m.č. 311" 2*(1,175+2,375)-0,8 |  | 6.3 | [13 empty] | VV | 2 | 2 | True | 0 | ROZPOCET
| VV |  | "m.č. 312" 2*(2,25+2,375)-(0,8*2) |  | 7.65 | [13 empty] | VV | 2 | 2 | True | 0 | ROZPOCET
| VV |  | "m.č. 313" 2*((1,725+1)+(1,725+1,85)+(1,05+2,975))-(0,8*4) |  | 17.45 | [13 empty] | VV | 2 | 2 | True | 0 | ROZPOCET
| VV |  | "m.č. 314" 2*(2,825+2,525+0,9)-0,8 |  | 11.7 | [13 empty] | VV | 2 | 2 | True | 0 | ROZPOCET
| VV |  | Součet |  | 91.57 | [13 empty] | VV | 2 | 4 | True | 1 | ROZPOCET
308 | K | 771592011 | Čištění vnitřních ploch po položení dlažby podlah nebo schodišť chemickými prostředky | m2 | 322.98 |  | 0 | CS ÚRS 2024 02 |  |  | základní |  | 0 | 4.5e-05 | 0.014534 | 0 | 0 | 16 | K | 2 |  |  |  | ROZPOCET | 0 | 0 | 0 | 0 | 0 | 1 | 0 | 16 | 1963954549
| Online PSC |  | https://podminky.urs.cz/item/CS_URS_2024_02/771592011 | [15 empty] | Online PSC | 2
| VV |  | "PD02.02 - m.č. 103-108" 6,01+10,22+3,62+1,64+3,88+8,29 |  | 33.66 | [13 empty] | VV | 2 | 2 | True | 0 | ROZPOCET
| VV |  | "PD02.02 - m.č. 119" 1,56 |  | 1.56 | [13 empty] | VV | 2 | 2 | True | 0 | ROZPOCET
| VV |  | Mezisoučet - celková plocha skladby PD02.02 |  | 35.22 | [13 empty] | VV | 2 | 3 | True | 0 | ROZPOCET
| VV |  | "m.č. 108" 1,35*(2,16+2,525)+(2,8+1,42) |  | 10.545 | [13 empty] | VV | 2 | 2 | True | 0 | ROZPOCET
| VV |  | "m.č. 101" 1,25*(2,4+1+2,4) |  | 7.25 | [13 empty] | VV | 2 | 2 | True | 0 | ROZPOCET
| VV |  | "m.č. 204" 1,35*(2,16+2,525)+(2,8+1,42) |  | 10.545 | [13 empty] | VV | 2 | 2 | True | 0 | ROZPOCET
| VV |  | "schodiště 3np na půdu" 2,91*3,06 |  | 8.905 | [13 empty] | VV | 2 | 2 | True | 0 | ROZPOCET
| VV |  | Mezisoučet - schodiště |  | 37.245 | [13 empty] | VV | 2 | 3 | True | 0 | ROZPOCET
| VV |  | "PD02.03 - m.č. 202-204" (46,76+2,21+13,11)*0,06 |  | 3.725 | [13 empty] | VV | 2 | 2 | True | 0 | ROZPOCET
| VV |  | "PD02.03 - komplet 3np" 16,11+141,76+9,76+4,97+4,22+12,8+14,97+4,99+8,03+6,58+2,56+4,99+8,03+7,02 |  | 246.79 | [13 empty] | VV | 2 | 2 | True | 0 | ROZPOCET
| VV |  | Mezisoučet - celková plocha skladby PD02.04 |  | 250.515 | [13 empty] | VV | 2 | 3 | True | 0 | ROZPOCET
| VV |  | Součet |  | 322.98 | [13 empty] | VV | 2 | 4 | True | 1 | ROZPOCET
309 | K | 998771113 | Přesun hmot pro podlahy z dlaždic stanovený z hmotnosti přesunovaného materiálu vodorovná dopravní vzdálenost do 50 m s omezením mechanizace v objektech výšky přes 12 do 24 m | t | 11.969 |  | 0 | CS ÚRS 2024 02 |  |  | základní |  | 0 | 0 | 0 | 0 | 0 | 16 | K | 2 |  |  |  | ROZPOCET | 0 | 0 | 0 | 0 | 0 | 1 | 0 | 16 | -902018447
| Online PSC |  | https://podminky.urs.cz/item/CS_URS_2024_02/998771113 | [15 empty] | Online PSC | 2
310 | K | 998771193 | Přesun hmot pro podlahy z dlaždic stanovený z hmotnosti přesunovaného materiálu vodorovná dopravní vzdálenost do 50 m Příplatek k cenám za zvětšený přesun přes vymezenou vodorovnou dopravní vzdálenost do 500 m | t | 11.969 |  | 0 | CS ÚRS 2024 02 |  |  | základní |  | 0 | 0 | 0 | 0 | 0 | 16 | K | 2 |  |  |  | ROZPOCET | 0 | 0 | 0 | 0 | 0 | 1 | 0 | 16 | 811450907
| Online PSC |  | https://podminky.urs.cz/item/CS_URS_2024_02/998771193 | [15 empty] | Online PSC | 2
| D | 772 | Podlahy z kamene |  |  |  | 0 | [5 empty] | 0 |  | 14.5623 |  | 0 | 2 | D | 1 |  |  |  | ROZPOCET | [6 empty] | 0
311 | K | 772421135 | Montáž obkladu soklů deskami z kamene kladených do lepidla svislých nebo šikmých stěn s lícem rovným, tl. přes 50 do 70 mm | m | 214.259 |  | 0 | CS ÚRS 2024 02 |  |  | základní |  | 0 | 0.0022002 | 0.47142 | 0 | 0 | 16 | K | 2 |  |  |  | ROZPOCET | 0 | 0 | 0 | 0 | 0 | 1 | 0 | 16 | -1612786180
| Online PSC |  | https://podminky.urs.cz/item/CS_URS_2024_02/772421135 | [15 empty] | Online PSC | 2
| VV |  | "dtto p.č. 634 11 2113 - obvodová dilatace (skladba PD02.01)" 218,694 |  | 218.694 | [13 empty] | VV | 2 | 2 | True | 0 | ROZPOCET
| VV |  | "odečet šířek dveří u podlah skladby PD02.01" -1*(2+(0,9*2)+((1*2)+(0,9*3))+1+0,9+0,9+0,9+((1*2)+0,9)+0,9+(2*0,9)+1) |  | -18.8 | [13 empty] | VV | 2 | 2 | True | 0 | ROZPOCET
| VV |  | "odečet šířek dveří u podlah skladby PD02.03" -1*(1+0,9) |  | -1.9 | [13 empty] | VV | 2 | 2 | True | 0 | ROZPOCET
| VV |  | "podlaha balkónu" 1,265+17-(1*2) |  | 16.265 | [13 empty] | VV | 2 | 2 | True | 0 | ROZPOCET
| VV |  | Součet |  | 214.259 | [13 empty] | VV | 2 | 4 | True | 1 | ROZPOCET
312 | M | 58381121 | deska dlažební broušená žula 300x300mm tl 20mm | m2 | 17.248 |  | 0 | CS ÚRS 2024 02 |  |  | základní |  | 0 | 0.054 | 0.93139 | 0 | 0 | 32 | M | 2 |  |  |  | ROZPOCET | 0 | 0 | 0 | 0 | 0 | 1 | 0 | 16 | -752003999
| VV |  | 214,259*0,0805 'Přepočtené koeficientem množství |  | 17.248 | [13 empty] | VV | 2 | 2 | False | 1 | ROZPOCET
313 | K | 772521240 | Kladení dlažby z kamene do lepidla z nejvýše dvou rozdílných druhů pravoúhlých desek nebo dlaždic ve skladbě se pravidelně opakujících, tl. přes 15 do 30 mm | m2 | 197.545 |  | 0 | CS ÚRS 2024 02 |  |  | základní |  | 0 | 0.009501 | 1.8769 | 0 | 0 | 16 | K | 2 |  |  |  | ROZPOCET | 0 | 0 | 0 | 0 | 0 | 1 | 0 | 16 | -1317727062
| Online PSC |  | https://podminky.urs.cz/item/CS_URS_2024_02/772521240 | [15 empty] | Online PSC | 2
| VV |  | "PD02.01 - m.č. 101" 128,9 |  | 128.9 | [13 empty] | VV | 2 | 2 | True | 0 | ROZPOCET
| VV |  | "PD02.01 - m.č. 102" 11,45 |  | 11.45 | [13 empty] | VV | 2 | 2 | True | 0 | ROZPOCET
| VV |  | "PD02.01 - m.č. 110-118" 6,97+4,27+1,73+3,67+1,93+6,97+1,93+4,04+4,18 |  | 35.69 | [13 empty] | VV | 2 | 2 | True | 0 | ROZPOCET
| VV |  | "podlaha balkónu" 1,265*17 |  | 21.505 | [13 empty] | VV | 2 | 2 | True | 0 | ROZPOCET
| VV |  | Součet |  | 197.545 | [13 empty] | VV | 2 | 4 | True | 1 | ROZPOCET
314 | M | 58381121 | deska dlažební broušená žula 300x300mm tl 20mm | m2 | 205.447 |  | 0 | CS ÚRS 2024 02 |  |  | základní |  | 0 | 0.054 | 11.0941 | 0 | 0 | 32 | M | 2 |  |  |  | ROZPOCET | 0 | 0 | 0 | 0 | 0 | 1 | 0 | 16 | -582474538
| VV |  | 197,545*1,04 'Přepočtené koeficientem množství |  | 205.447 | [13 empty] | VV | 2 | 2 | False | 1 | ROZPOCET
315 | K | 772991111 | Dlažby z kamene - ostatní práce penetrace podkladu | m2 | 197.545 |  | 0 | CS ÚRS 2024 02 |  |  | základní |  | 0 | 0.0003 | 0.059263 | 0 | 0 | 16 | K | 2 |  |  |  | ROZPOCET | 0 | 0 | 0 | 0 | 0 | 1 | 0 | 16 | 1646267233
| Online PSC |  | https://podminky.urs.cz/item/CS_URS_2024_02/772991111 | [15 empty] | Online PSC | 2
| VV |  | "PD02.01 - m.č. 101" 128,9 |  | 128.9 | [13 empty] | VV | 2 | 2 | True | 0 | ROZPOCET
| VV |  | "PD02.01 - m.č. 102" 11,45 |  | 11.45 | [13 empty] | VV | 2 | 2 | True | 0 | ROZPOCET
| VV |  | "PD02.01 - m.č. 110-118" 6,97+4,27+1,73+3,67+1,93+6,97+1,93+4,04+4,18 |  | 35.69 | [13 empty] | VV | 2 | 2 | True | 0 | ROZPOCET
| VV |  | "podlaha balkónu" 1,265*17 |  | 21.505 | [13 empty] | VV | 2 | 2 | True | 0 | ROZPOCET
| VV |  | Součet |  | 197.545 | [13 empty] | VV | 2 | 4 | True | 1 | ROZPOCET
316 | K | 772991115 | Dlažby z kamene - ostatní práce spárování silikonem | m | 314.259 |  | 0 | CS ÚRS 2024 02 |  |  | základní |  | 0 | 0.00040602 | 0.1276 | 0 | 0 | 16 | K | 2 |  |  |  | ROZPOCET | 0 | 0 | 0 | 0 | 0 | 1 | 0 | 16 | -1482247082
| Online PSC |  | https://podminky.urs.cz/item/CS_URS_2024_02/772991115 | [15 empty] | Online PSC | 2
| VV |  | "dtto p.č. 772 42 1135 - montáž obkladu soklů" 197,994 |  | 197.994 | [13 empty] | VV | 2 | 2 | True | 0 | ROZPOCET
| VV |  | "technologická dilatace při pokládce kamenné dlažby - předpoklad" 100 |  | 100 | [13 empty] | VV | 2 | 2 | True | 0 | ROZPOCET
| VV |  | "podlaha balkónu" 1,265+17-(1*2) |  | 16.265 | [13 empty] | VV | 2 | 2 | True | 0 | ROZPOCET
| VV |  | Součet |  | 314.259 | [13 empty] | VV | 2 | 4 | True | 1 | ROZPOCET
317 | K | 772991411 | Dlažby z kamene - ostatní práce čištění nových dlažeb po pokládce základní | m2 | 197.545 |  | 0 | CS ÚRS 2024 02 |  |  | základní |  | 0 | 8e-06 | 0.0015804 | 0 | 0 | 16 | K | 2 |  |  |  | ROZPOCET | 0 | 0 | 0 | 0 | 0 | 1 | 0 | 16 | 1451382479
| Online PSC |  | https://podminky.urs.cz/item/CS_URS_2024_02/772991411 | [15 empty] | Online PSC | 2
| VV |  | "PD02.01 - m.č. 101" 128,9 |  | 128.9 | [13 empty] | VV | 2 | 2 | True | 0 | ROZPOCET
| VV |  | "PD02.01 - m.č. 102" 11,45 |  | 11.45 | [13 empty] | VV | 2 | 2 | True | 0 | ROZPOCET
| VV |  | "PD02.01 - m.č. 110-118" 6,97+4,27+1,73+3,67+1,93+6,97+1,93+4,04+4,18 |  | 35.69 | [13 empty] | VV | 2 | 2 | True | 0 | ROZPOCET
| VV |  | "podlaha balkónu" 1,265*17 |  | 21.505 | [13 empty] | VV | 2 | 2 | True | 0 | ROZPOCET
| VV |  | Součet |  | 197.545 | [13 empty] | VV | 2 | 4 | True | 1 | ROZPOCET
318 | K | 998772113 | Přesun hmot pro kamenné dlažby, obklady schodišťových stupňů a soklů stanovený z hmotnosti přesunovaného materiálu vodorovná dopravní vzdálenost do 50 m s omezením mechanizace v objektech výšky přes 12 do 60 m | t | 14.562 |  | 0 | CS ÚRS 2024 02 |  |  | základní |  | 0 | 0 | 0 | 0 | 0 | 16 | K | 2 |  |  |  | ROZPOCET | 0 | 0 | 0 | 0 | 0 | 1 | 0 | 16 | 1970309625
| Online PSC |  | https://podminky.urs.cz/item/CS_URS_2024_02/998772113 | [15 empty] | Online PSC | 2
319 | K | 998772193 | Přesun hmot pro kamenné dlažby, obklady schodišťových stupňů a soklů stanovený z hmotnosti přesunovaného materiálu vodorovná dopravní vzdálenost do 50 m Příplatek k cenám za zvětšený přesun přes vymezenou vodorovnou dopravní vzdálenost do 500 m | t | 14.562 |  | 0 | CS ÚRS 2024 02 |  |  | základní |  | 0 | 0 | 0 | 0 | 0 | 16 | K | 2 |  |  |  | ROZPOCET | 0 | 0 | 0 | 0 | 0 | 1 | 0 | 16 | 762862151
| Online PSC |  | https://podminky.urs.cz/item/CS_URS_2024_02/998772193 | [15 empty] | Online PSC | 2
| D | 781 | Dokončovací práce - obklady |  |  |  | 0 | [5 empty] | 0 |  | 30.5776 |  | 0 | 2 | D | 1 |  |  |  | ROZPOCET | [6 empty] | 0
320 | K | 781121011 | Příprava podkladu před provedením obkladu nátěr penetrační na stěnu | m2 | 284.181 |  | 0 | CS ÚRS 2024 02 |  |  | základní |  | 0 | 0.0003 | 0.085254 | 0 | 0 | 16 | K | 2 |  |  |  | ROZPOCET | 0 | 0 | 0 | 0 | 0 | 1 | 0 | 16 | -323573169
| Online PSC |  | https://podminky.urs.cz/item/CS_URS_2024_02/781121011 | [15 empty] | Online PSC | 2
| VV |  | "m.č. 102 - výška 600mm" 0,6*(0,85+3,625) |  | 2.685 | [13 empty] | VV | 2 | 2 | True | 0 | ROZPOCET
| VV |  | "m.č. 103" 2*(2*(2,86+2,1))-(0,9*2,0*2) |  | 16.24 | [13 empty] | VV | 2 | 2 | True | 0 | ROZPOCET
| VV |  | "m.č. 106" 2*(2*(1,625+1,15))-(0,8*2,0) |  | 9.5 | [13 empty] | VV | 2 | 2 | True | 0 | ROZPOCET
| VV |  | "m.č. 110" 2*(0,825+3,575+1,02) |  | 10.84 | [13 empty] | VV | 2 | 2 | True | 0 | ROZPOCET
| VV |  | "m.č. 111" 2*(2*(2,4+1,85))-(1*2,0) |  | 15 | [13 empty] | VV | 2 | 2 | True | 0 | ROZPOCET
| VV |  | "m.č. 112" 2*(2*(1,05+1,85))-(0,9*2,0) |  | 9.8 | [13 empty] | VV | 2 | 2 | True | 0 | ROZPOCET
| VV |  | "m.č. 113" 2*(2*(2,225+1,85))-(0,9*2,0) |  | 14.5 | [13 empty] | VV | 2 | 2 | True | 0 | ROZPOCET
| VV |  | "m.č. 114" 2*(2*(1,1+1,95))-(0,9*2,0) |  | 10.4 | [13 empty] | VV | 2 | 2 | True | 0 | ROZPOCET
| VV |  | "m.č. 115" 2*(0,825+3,575+1,02) |  | 10.84 | [13 empty] | VV | 2 | 2 | True | 0 | ROZPOCET
| VV |  | "m.č. 116" 2*(2*(1,1+1,95))-(0,9*2,0) |  | 10.4 | [13 empty] | VV | 2 | 2 | True | 0 | ROZPOCET
| VV |  | "m.č. 117" 2*(2*(2,375+1,85))-(0,9*2,0*2) |  | 13.3 | [13 empty] | VV | 2 | 2 | True | 0 | ROZPOCET
| VV |  | "m.č. 118" 2*(2*(2,35+1,85))-(1*2,0) |  | 14.8 | [13 empty] | VV | 2 | 2 | True | 0 | ROZPOCET
| VV |  | "m.č. 119" 2*(2*(0,94+1,85))-(0,8*2,0) |  | 9.56 | [13 empty] | VV | 2 | 2 | True | 0 | ROZPOCET
| VV |  | Mezisoučet - 1np |  | 147.865 | [13 empty] | VV | 2 | 3 | True | 0 | ROZPOCET
| VV |  | "m.č. 2np" 0 |  | 0 | [13 empty] | VV | 2 | 2 | True | 0 | ROZPOCET
| VV |  | Mezisoučet - 2np |  | 0 | [13 empty] | VV | 2 | 3 | True | 0 | ROZPOCET
| VV |  | "m.č. 303 - výška 600mm" 0,6*(0,62+2,915+0,62) |  | 2.493 | [13 empty] | VV | 2 | 2 | True | 0 | ROZPOCET
| VV |  | "m.č. 305" 2*(2*(3,485+1,35))-(0,8*2) |  | 17.74 | [13 empty] | VV | 2 | 2 | True | 0 | ROZPOCET
| VV |  | "m.č. 306 - výška 600mm" 0,6*(1,382+0,607) |  | 1.193 | [13 empty] | VV | 2 | 2 | True | 0 | ROZPOCET
| VV |  | "m.č. 308" 2*(1,37+2,375+1,37) |  | 10.23 | [13 empty] | VV | 2 | 2 | True | 0 | ROZPOCET
| VV |  | "m.č. 309" (2*(1,775+1,9+2,02))+(2*(1,65+0,95))-(0,8*2,15) |  | 14.87 | [13 empty] | VV | 2 | 2 | True | 0 | ROZPOCET
| VV |  | "m.č. 310" 2*(2*(2,9+2,525+0,9))-(0,8*2)-(1*1,12) |  | 22.58 | [13 empty] | VV | 2 | 2 | True | 0 | ROZPOCET
| VV |  | "m.č. 311" 2*(2*(1,175+2,375))-(0,8*2) |  | 12.6 | [13 empty] | VV | 2 | 2 | True | 0 | ROZPOCET
| VV |  | "m.č. 312" 2*(1,37+2,375+1,37) |  | 10.23 | [13 empty] | VV | 2 | 2 | True | 0 | ROZPOCET
| VV |  | "m.č. 313" 2*(2*(1,725+1+1,725+1,8))-(0,8*2*2) |  | 21.8 | [13 empty] | VV | 2 | 2 | True | 0 | ROZPOCET
| VV |  | "m.č. 314" 2*(2*(2,9+2,525+0,9))-(0,8*2)-(1*1,12) |  | 22.58 | [13 empty] | VV | 2 | 2 | True | 0 | ROZPOCET
| VV |  | Mezisoučet - 3np |  | 136.316 | [13 empty] | VV | 2 | 3 | True | 0 | ROZPOCET
| VV |  | Součet |  | 284.181 | [13 empty] | VV | 2 | 4 | True | 1 | ROZPOCET
321 | K | 781131112 | Izolace stěny pod obklad izolace nátěrem nebo stěrkou ve dvou vrstvách | m2 | 24 |  | 0 | CS ÚRS 2024 02 |  |  | základní |  | 0 | 0.0015 | 0.036 | 0 | 0 | 16 | K | 2 |  |  |  | ROZPOCET | 0 | 0 | 0 | 0 | 0 | 1 | 0 | 16 | -1391020219
| Online PSC |  | https://podminky.urs.cz/item/CS_URS_2024_02/781131112 | [15 empty] | Online PSC | 2
| VV |  | "m.č. 310 - za sprch. koutem" (2*(0,9+1,2+0,9))*2 |  | 12 | [13 empty] | VV | 2 | 2 | True | 0 | ROZPOCET
| VV |  | "m.č. 311 - za sprch. koutem" (2*(0,9+1,2+0,9))*2 |  | 12 | [13 empty] | VV | 2 | 2 | True | 0 | ROZPOCET
| VV |  | Součet |  | 24 | [13 empty] | VV | 2 | 4 | True | 1 | ROZPOCET
322 | K | 781131264 | Izolace stěny pod obklad izolace těsnícími izolačními pásy mezi podlahou a stěnu | m | 8 |  | 0 | CS ÚRS 2024 02 |  |  | základní |  | 0 | 0.0014245 | 0.011396 | 0 | 0 | 16 | K | 2 |  |  |  | ROZPOCET | 0 | 0 | 0 | 0 | 0 | 1 | 0 | 16 | -1988761448
| Online PSC |  | https://podminky.urs.cz/item/CS_URS_2024_02/781131264 | [15 empty] | Online PSC | 2
| VV |  | "m.č. 310 - za sprch. koutem" 2*2 |  | 4 | [13 empty] | VV | 2 | 2 | True | 0 | ROZPOCET
| VV |  | "m.č. 311 - za sprch. koutem" 2*2 |  | 4 | [13 empty] | VV | 2 | 2 | True | 0 | ROZPOCET
| VV |  | Součet |  | 8 | [13 empty] | VV | 2 | 4 | True | 1 | ROZPOCET
323 | K | 781472214 | Montáž keramických obkladů stěn lepených cementovým flexibilním lepidlem hladkých přes 4 do 6 ks/m2 | m2 | 284.181 |  | 0 | CS ÚRS 2024 02 |  |  | základní |  | 0 | 0.009088 | 2.5826 | 0 | 0 | 16 | K | 2 |  |  |  | ROZPOCET | 0 | 0 | 0 | 0 | 0 | 1 | 0 | 16 | -457420019
| Online PSC |  | https://podminky.urs.cz/item/CS_URS_2024_02/781472214 | [15 empty] | Online PSC | 2
| VV |  | "m.č. 102 - výška 600mm" 0,6*(0,85+3,625) |  | 2.685 | [13 empty] | VV | 2 | 2 | True | 0 | ROZPOCET
| VV |  | "m.č. 103" 2*(2*(2,86+2,1))-(0,9*2,0*2) |  | 16.24 | [13 empty] | VV | 2 | 2 | True | 0 | ROZPOCET
| VV |  | "m.č. 106" 2*(2*(1,625+1,15))-(0,8*2,0) |  | 9.5 | [13 empty] | VV | 2 | 2 | True | 0 | ROZPOCET
| VV |  | "m.č. 110" 2*(0,825+3,575+1,02) |  | 10.84 | [13 empty] | VV | 2 | 2 | True | 0 | ROZPOCET
| VV |  | "m.č. 111" 2*(2*(2,4+1,85))-(1*2,0) |  | 15 | [13 empty] | VV | 2 | 2 | True | 0 | ROZPOCET
| VV |  | "m.č. 112" 2*(2*(1,05+1,85))-(0,9*2,0) |  | 9.8 | [13 empty] | VV | 2 | 2 | True | 0 | ROZPOCET
| VV |  | "m.č. 113" 2*(2*(2,225+1,85))-(0,9*2,0) |  | 14.5 | [13 empty] | VV | 2 | 2 | True | 0 | ROZPOCET
| VV |  | "m.č. 114" 2*(2*(1,1+1,95))-(0,9*2,0) |  | 10.4 | [13 empty] | VV | 2 | 2 | True | 0 | ROZPOCET
| VV |  | "m.č. 115" 2*(0,825+3,575+1,02) |  | 10.84 | [13 empty] | VV | 2 | 2 | True | 0 | ROZPOCET
| VV |  | "m.č. 116" 2*(2*(1,1+1,95))-(0,9*2,0) |  | 10.4 | [13 empty] | VV | 2 | 2 | True | 0 | ROZPOCET
| VV |  | "m.č. 117" 2*(2*(2,375+1,85))-(0,9*2,0*2) |  | 13.3 | [13 empty] | VV | 2 | 2 | True | 0 | ROZPOCET
| VV |  | "m.č. 118" 2*(2*(2,35+1,85))-(1*2,0) |  | 14.8 | [13 empty] | VV | 2 | 2 | True | 0 | ROZPOCET
| VV |  | "m.č. 119" 2*(2*(0,94+1,85))-(0,8*2,0) |  | 9.56 | [13 empty] | VV | 2 | 2 | True | 0 | ROZPOCET
| VV |  | Mezisoučet - 1np |  | 147.865 | [13 empty] | VV | 2 | 3 | True | 0 | ROZPOCET
| VV |  | "m.č. 2np" 0 |  | 0 | [13 empty] | VV | 2 | 2 | True | 0 | ROZPOCET
| VV |  | Mezisoučet - 2np |  | 0 | [13 empty] | VV | 2 | 3 | True | 0 | ROZPOCET
| VV |  | "m.č. 303 - výška 600mm" 0,6*(0,62+2,915+0,62) |  | 2.493 | [13 empty] | VV | 2 | 2 | True | 0 | ROZPOCET
| VV |  | "m.č. 305" 2*(2*(3,485+1,35))-(0,8*2) |  | 17.74 | [13 empty] | VV | 2 | 2 | True | 0 | ROZPOCET
| VV |  | "m.č. 306 - výška 600mm" 0,6*(1,382+0,607) |  | 1.193 | [13 empty] | VV | 2 | 2 | True | 0 | ROZPOCET
| VV |  | "m.č. 308" 2*(1,37+2,375+1,37) |  | 10.23 | [13 empty] | VV | 2 | 2 | True | 0 | ROZPOCET
| VV |  | "m.č. 309" (2*(1,775+1,9+2,02))+(2*(1,65+0,95))-(0,8*2,15) |  | 14.87 | [13 empty] | VV | 2 | 2 | True | 0 | ROZPOCET
| VV |  | "m.č. 310" 2*(2*(2,9+2,525+0,9))-(0,8*2)-(1*1,12) |  | 22.58 | [13 empty] | VV | 2 | 2 | True | 0 | ROZPOCET
| VV |  | "m.č. 311" 2*(2*(1,175+2,375))-(0,8*2) |  | 12.6 | [13 empty] | VV | 2 | 2 | True | 0 | ROZPOCET
| VV |  | "m.č. 312" 2*(1,37+2,375+1,37) |  | 10.23 | [13 empty] | VV | 2 | 2 | True | 0 | ROZPOCET
| VV |  | "m.č. 313" 2*(2*(1,725+1+1,725+1,8))-(0,8*2*2) |  | 21.8 | [13 empty] | VV | 2 | 2 | True | 0 | ROZPOCET
| VV |  | "m.č. 314" 2*(2*(2,9+2,525+0,9))-(0,8*2)-(1*1,12) |  | 22.58 | [13 empty] | VV | 2 | 2 | True | 0 | ROZPOCET
| VV |  | Mezisoučet - 3np |  | 136.316 | [13 empty] | VV | 2 | 3 | True | 0 | ROZPOCET
| VV |  | Součet |  | 284.181 | [13 empty] | VV | 2 | 4 | True | 1 | ROZPOCET
324 | M | 59761707 | obklad keramický nemrazuvzdorný povrch hladký/lesklý tl do 10mm přes 4 do 6ks/m2 | m2 | 326.808 |  | 0 | CS ÚRS 2024 02 |  |  | základní |  | 0 | 0.019 | 6.2094 | 0 | 0 | 32 | M | 2 |  |  |  | ROZPOCET | 0 | 0 | 0 | 0 | 0 | 1 | 0 | 16 | -360939200
| VV |  | 284,181*1,15 'Přepočtené koeficientem množství |  | 326.808 | [13 empty] | VV | 2 | 2 | False | 1 | ROZPOCET
325 | K | 781491021 | Montáž zrcadel lepených silikonovým tmelem na keramický obklad, plochy do 1 m2 | m2 | 15 |  | 0 | CS ÚRS 2024 02 |  |  | základní |  | 0 | 0.0014164 | 0.021247 | 0 | 0 | 16 | K | 2 |  |  |  | ROZPOCET | 0 | 0 | 0 | 0 | 0 | 1 | 0 | 16 | -448349836
| Online PSC |  | https://podminky.urs.cz/item/CS_URS_2024_02/781491021 | [15 empty] | Online PSC | 2
| VV |  | "prvek OV.01.04" 1*1*15 |  | 15 | [13 empty] | VV | 2 | 2 | True | 1 | ROZPOCET
326 | M | 63465122 | zrcadlo nemontované čiré tl 3mm max rozměr 3210x2250mm | m2 | 16.5 |  | 0 | CS ÚRS 2024 02 |  |  | základní |  | 0 | 0.0075 | 0.12375 | 0 | 0 | 32 | M | 2 |  |  |  | ROZPOCET | 0 | 0 | 0 | 0 | 0 | 1 | 0 | 16 | 1089494665
| VV |  | 15*1,1 'Přepočtené koeficientem množství |  | 16.5 | [13 empty] | VV | 2 | 2 | False | 1 | ROZPOCET
327 | K | 781492211 | Obklad - dokončující práce montáž profilu lepeného flexibilním cementovým lepidlem rohového | m | 41.05 |  | 0 | CS ÚRS 2024 02 |  |  | základní |  | 0 | 0.0002 | 0.00821 | 0 | 0 | 16 | K | 2 |  |  |  | ROZPOCET | 0 | 0 | 0 | 0 | 0 | 1 | 0 | 16 | -329207269
| Online PSC |  | https://podminky.urs.cz/item/CS_URS_2024_02/781492211 | [15 empty] | Online PSC | 2
| VV |  | "m.č. 106" 1,15 |  | 1.15 | [13 empty] | VV | 2 | 2 | True | 0 | ROZPOCET
| VV |  | "m.č. 111" 2,5+0,85 |  | 3.35 | [13 empty] | VV | 2 | 2 | True | 0 | ROZPOCET
| VV |  | "m.č. 112" 1,05 |  | 1.05 | [13 empty] | VV | 2 | 2 | True | 0 | ROZPOCET
| VV |  | "m.č. 113" 2,225 |  | 2.225 | [13 empty] | VV | 2 | 2 | True | 0 | ROZPOCET
| VV |  | "m.č. 114" 1,1 |  | 1.1 | [13 empty] | VV | 2 | 2 | True | 0 | ROZPOCET
| VV |  | "m.č. 116" 1,1 |  | 1.1 | [13 empty] | VV | 2 | 2 | True | 0 | ROZPOCET
| VV |  | "m.č. 117" 2,375 |  | 2.375 | [13 empty] | VV | 2 | 2 | True | 0 | ROZPOCET
| VV |  | "m.č. 118" 1,2+0,85 |  | 2.05 | [13 empty] | VV | 2 | 2 | True | 0 | ROZPOCET
| VV |  | "m.č. 119" 0,94 |  | 0.94 | [13 empty] | VV | 2 | 2 | True | 0 | ROZPOCET
| VV |  | Mezisoučet - 1np |  | 15.34 | [13 empty] | VV | 2 | 3 | True | 0 | ROZPOCET
| VV |  | "m.č. 2np" 0 |  | 0 | [13 empty] | VV | 2 | 2 | True | 0 | ROZPOCET
| VV |  | Mezisoučet - 2np |  | 0 | [13 empty] | VV | 2 | 3 | True | 0 | ROZPOCET
| VV |  | "m.č. 305" 1,55+2,535 |  | 4.085 | [13 empty] | VV | 2 | 2 | True | 0 | ROZPOCET
| VV |  | "m.č. 308" 2,375 |  | 2.375 | [13 empty] | VV | 2 | 2 | True | 0 | ROZPOCET
| VV |  | "m.č. 309" 1,9+2+0,95 |  | 4.85 | [13 empty] | VV | 2 | 2 | True | 0 | ROZPOCET
| VV |  | "m.č. 310" 2*2 |  | 4 | [13 empty] | VV | 2 | 2 | True | 0 | ROZPOCET
| VV |  | "m.č. 311" 1,175 |  | 1.175 | [13 empty] | VV | 2 | 2 | True | 0 | ROZPOCET
| VV |  | "m.č. 312" 2,375 |  | 2.375 | [13 empty] | VV | 2 | 2 | True | 0 | ROZPOCET
| VV |  | "m.č. 313" 1+1,85 |  | 2.85 | [13 empty] | VV | 2 | 2 | True | 0 | ROZPOCET
| VV |  | "m.č. 314" 2+2 |  | 4 | [13 empty] | VV | 2 | 2 | True | 0 | ROZPOCET
| VV |  | Mezisoučet - 3np |  | 25.71 | [13 empty] | VV | 2 | 3 | True | 0 | ROZPOCET
| VV |  | Součet |  | 41.05 | [13 empty] | VV | 2 | 4 | True | 1 | ROZPOCET
328 | M | 28342003 | lišta ukončovací z PVC 10mm | m | 43.103 |  | 0 | CS ÚRS 2024 02 |  |  | základní |  | 0 | 0.0003 | 0.012931 | 0 | 0 | 32 | M | 2 |  |  |  | ROZPOCET | 0 | 0 | 0 | 0 | 0 | 1 | 0 | 16 | -1745711418
| VV |  | 41,05*1,05 'Přepočtené koeficientem množství |  | 43.103 | [13 empty] | VV | 2 | 2 | False | 1 | ROZPOCET
329 | K | 781492251 | Obklad - dokončující práce montáž profilu lepeného flexibilním cementovým lepidlem ukončovacího | m | 162.635 |  | 0 | CS ÚRS 2024 02 |  |  | základní |  | 0 | 0.00018 | 0.029274 | 0 | 0 | 16 | K | 2 |  |  |  | ROZPOCET | 0 | 0 | 0 | 0 | 0 | 1 | 0 | 16 | 217725063
| Online PSC |  | https://podminky.urs.cz/item/CS_URS_2024_02/781492251 | [15 empty] | Online PSC | 2
| VV |  | "m.č. 102" 0,6 |  | 0.6 | [13 empty] | VV | 2 | 2 | True | 0 | ROZPOCET
| VV |  | "m.č. 103" 2*(2,86+2,1)-(0,9*2) |  | 8.12 | [13 empty] | VV | 2 | 2 | True | 0 | ROZPOCET
| VV |  | "m.č. 106" 2*(1,625+1,15)-0,8 |  | 4.75 | [13 empty] | VV | 2 | 2 | True | 0 | ROZPOCET
| VV |  | "m.č. 110" (0,6*2)+0,825+3,575+1,02 |  | 6.62 | [13 empty] | VV | 2 | 2 | True | 0 | ROZPOCET
| VV |  | "m.č. 111" 2*(2,4+1,85)-1 |  | 7.5 | [13 empty] | VV | 2 | 2 | True | 0 | ROZPOCET
| VV |  | "m.č. 112" 2*(1,05+1,85)-0,9 |  | 4.9 | [13 empty] | VV | 2 | 2 | True | 0 | ROZPOCET
| VV |  | "m.č. 113" 2*(2,225+1,85)-0,9 |  | 7.25 | [13 empty] | VV | 2 | 2 | True | 0 | ROZPOCET
| VV |  | "m.č. 114" 2*(1,1+1,95)-0,9 |  | 5.2 | [13 empty] | VV | 2 | 2 | True | 0 | ROZPOCET
| VV |  | "m.č. 115" (0,6*2)+0,825+3,575+1,02 |  | 6.62 | [13 empty] | VV | 2 | 2 | True | 0 | ROZPOCET
| VV |  | "m.č. 116" 2*(1,1+1,95)-0,9 |  | 5.2 | [13 empty] | VV | 2 | 2 | True | 0 | ROZPOCET
| VV |  | "m.č. 117" 2*(2,375+1,85)-0,9*2 |  | 6.65 | [13 empty] | VV | 2 | 2 | True | 0 | ROZPOCET
| VV |  | "m.č. 118" 2*(2,35+1,85)-1 |  | 7.4 | [13 empty] | VV | 2 | 2 | True | 0 | ROZPOCET
| VV |  | "m.č. 119" 2*(0,94+1,85)-0,8 |  | 4.78 | [13 empty] | VV | 2 | 2 | True | 0 | ROZPOCET
| VV |  | Mezisoučet - 1np |  | 75.59 | [13 empty] | VV | 2 | 3 | True | 0 | ROZPOCET
| VV |  | "m.č. 2np" 0 |  | 0 | [13 empty] | VV | 2 | 2 | True | 0 | ROZPOCET
| VV |  | Mezisoučet - 2np |  | 0 | [13 empty] | VV | 2 | 3 | True | 0 | ROZPOCET
| VV |  | "m.č. 303 - výška 600mm" 0,62+2,915+0,62 |  | 4.155 | [13 empty] | VV | 2 | 2 | True | 0 | ROZPOCET
| VV |  | "m.č. 305" 2*(3,485+1,35)-0,8 |  | 8.87 | [13 empty] | VV | 2 | 2 | True | 0 | ROZPOCET
| VV |  | "m.č. 306 - výška 600mm" 0,6*2 |  | 1.2 | [13 empty] | VV | 2 | 2 | True | 0 | ROZPOCET
| VV |  | "m.č. 308" 2*(1,37+2,375+1,37) |  | 10.23 | [13 empty] | VV | 2 | 2 | True | 0 | ROZPOCET
| VV |  | "m.č. 309" 2*(1,65+0,95)-0,8+(1,775+1,9+2,02) |  | 10.095 | [13 empty] | VV | 2 | 2 | True | 0 | ROZPOCET
| VV |  | "m.č. 310" 2*(2,9+2,525+0,9)-0,8-1+(1,12*2) |  | 13.09 | [13 empty] | VV | 2 | 2 | True | 0 | ROZPOCET
| VV |  | "m.č. 311" 2*(1,175+2,375)-0,8 |  | 6.3 | [13 empty] | VV | 2 | 2 | True | 0 | ROZPOCET
| VV |  | "m.č. 312" 1,37+2,375+1,37+(2*2) |  | 9.115 | [13 empty] | VV | 2 | 2 | True | 0 | ROZPOCET
| VV |  | "m.č. 313" 2*(1,725+1+1,725+1,8)-0,8*2 |  | 10.9 | [13 empty] | VV | 2 | 2 | True | 0 | ROZPOCET
| VV |  | "m.č. 314" 2*(2,9+2,525+0,9)-0,8-1+(2*1,12) |  | 13.09 | [13 empty] | VV | 2 | 2 | True | 0 | ROZPOCET
| VV |  | Mezisoučet - 3np |  | 87.045 | [13 empty] | VV | 2 | 3 | True | 0 | ROZPOCET
| VV |  | Součet |  | 162.635 | [13 empty] | VV | 2 | 4 | True | 1 | ROZPOCET
330 | M | 28342003 | lišta ukončovací z PVC 10mm | m | 170.767 |  | 0 | CS ÚRS 2024 02 |  |  | základní |  | 0 | 0.0003 | 0.05123 | 0 | 0 | 32 | M | 2 |  |  |  | ROZPOCET | 0 | 0 | 0 | 0 | 0 | 1 | 0 | 16 | 479728041
| VV |  | 162,635*1,05 'Přepočtené koeficientem množství |  | 170.767 | [13 empty] | VV | 2 | 2 | False | 1 | ROZPOCET
331 | K | 781495115 | Obklad - dokončující práce ostatní práce spárování silikonem | m | 144.84 |  | 0 | CS ÚRS 2024 02 |  |  | základní |  | 0 | 9e-05 | 0.013036 | 0 | 0 | 16 | K | 2 |  |  |  | ROZPOCET | 0 | 0 | 0 | 0 | 0 | 1 | 0 | 16 | 311673177
| Online PSC |  | https://podminky.urs.cz/item/CS_URS_2024_02/781495115 | [15 empty] | Online PSC | 2
| VV |  | "m.č. 103" (2,86+2,1)-(0,9*2) |  | 3.16 | [13 empty] | VV | 2 | 2 | True | 0 | ROZPOCET
| VV |  | "m.č. 106" 2*(1,625+1,15)-0,8 |  | 4.75 | [13 empty] | VV | 2 | 2 | True | 0 | ROZPOCET
| VV |  | "m.č. 110" 0,825+3,575+1,02 |  | 5.42 | [13 empty] | VV | 2 | 2 | True | 0 | ROZPOCET
| VV |  | "m.č. 111" 2*(2,4+1,85)-1 |  | 7.5 | [13 empty] | VV | 2 | 2 | True | 0 | ROZPOCET
| VV |  | "m.č. 112" 2*(1,05+1,85)-0,9 |  | 4.9 | [13 empty] | VV | 2 | 2 | True | 0 | ROZPOCET
| VV |  | "m.č. 113" 2*(2,225+1,85)-0,9 |  | 7.25 | [13 empty] | VV | 2 | 2 | True | 0 | ROZPOCET
| VV |  | "m.č. 114" 2*(1,1+1,95)-0,9 |  | 5.2 | [13 empty] | VV | 2 | 2 | True | 0 | ROZPOCET
| VV |  | "m.č. 115" 0,825+3,575+1,02 |  | 5.42 | [13 empty] | VV | 2 | 2 | True | 0 | ROZPOCET
| VV |  | "m.č. 116" 2*(1,1+1,95)-0,9 |  | 5.2 | [13 empty] | VV | 2 | 2 | True | 0 | ROZPOCET
| VV |  | "m.č. 117" 2*(2,375+1,85)-0,9*2 |  | 6.65 | [13 empty] | VV | 2 | 2 | True | 0 | ROZPOCET
| VV |  | "m.č. 118" 2*(2,35+1,85)-1 |  | 7.4 | [13 empty] | VV | 2 | 2 | True | 0 | ROZPOCET
| VV |  | "m.č. 119" 2*(0,94+1,85)-0,8 |  | 4.78 | [13 empty] | VV | 2 | 2 | True | 0 | ROZPOCET
| VV |  | Mezisoučet - 1np |  | 67.63 | [13 empty] | VV | 2 | 3 | True | 0 | ROZPOCET
| VV |  | "m.č. 2np" 0 |  | 0 | [13 empty] | VV | 2 | 2 | True | 0 | ROZPOCET
| VV |  | Mezisoučet - 2np |  | 0 | [13 empty] | VV | 2 | 3 | True | 0 | ROZPOCET
| VV |  | "m.č. 305" 2*(3,485+1,35)-0,8 |  | 8.87 | [13 empty] | VV | 2 | 2 | True | 0 | ROZPOCET
| VV |  | "m.č. 308" 2*(1,37+2,375+1,37) |  | 10.23 | [13 empty] | VV | 2 | 2 | True | 0 | ROZPOCET
| VV |  | "m.č. 309" 2*(1,65+0,95)-0,8+(1,775+1,9+2,02) |  | 10.095 | [13 empty] | VV | 2 | 2 | True | 0 | ROZPOCET
| VV |  | "m.č. 310" 2*(2,9+2,525+0,9)-0,8-1 |  | 10.85 | [13 empty] | VV | 2 | 2 | True | 0 | ROZPOCET
| VV |  | "m.č. 311" 2*(1,175+2,375)-0,8 |  | 6.3 | [13 empty] | VV | 2 | 2 | True | 0 | ROZPOCET
| VV |  | "m.č. 312" 1,37+2,375+1,37+(2*2) |  | 9.115 | [13 empty] | VV | 2 | 2 | True | 0 | ROZPOCET
| VV |  | "m.č. 313" 2*(1,725+1+1,725+1,8)-0,8*2 |  | 10.9 | [13 empty] | VV | 2 | 2 | True | 0 | ROZPOCET
| VV |  | "m.č. 314" 2*(2,9+2,525+0,9)-0,8-1 |  | 10.85 | [13 empty] | VV | 2 | 2 | True | 0 | ROZPOCET
| VV |  | Mezisoučet - 3np |  | 77.21 | [13 empty] | VV | 2 | 3 | True | 0 | ROZPOCET
| VV |  | Součet |  | 144.84 | [13 empty] | VV | 2 | 4 | True | 1 | ROZPOCET
332 | K | 781495141 | Obklad - dokončující práce průnik obkladem kruhový, bez izolace do DN 30 | kus | 100 |  | 0 | CS ÚRS 2024 02 |  |  | základní |  | 0 | 0 | 0 | 0 | 0 | 16 | K | 2 |  |  |  | ROZPOCET | 0 | 0 | 0 | 0 | 0 | 1 | 0 | 16 | -193960780
| Online PSC |  | https://podminky.urs.cz/item/CS_URS_2024_02/781495141 | [15 empty] | Online PSC | 2
| VV |  | "předpoklad" 100 |  | 100 | [13 empty] | VV | 2 | 2 | True | 1 | ROZPOCET
333 | K | 781495142 | Obklad - dokončující práce průnik obkladem kruhový, bez izolace přes DN 30 do DN 90 | kus | 40 |  | 0 | CS ÚRS 2024 02 |  |  | základní |  | 0 | 0 | 0 | 0 | 0 | 16 | K | 2 |  |  |  | ROZPOCET | 0 | 0 | 0 | 0 | 0 | 1 | 0 | 16 | -474521806
| Online PSC |  | https://podminky.urs.cz/item/CS_URS_2024_02/781495142 | [15 empty] | Online PSC | 2
| VV |  | "předpoklad" 40 |  | 40 | [13 empty] | VV | 2 | 2 | True | 1 | ROZPOCET
334 | K | 781674113 | Montáž keramických obkladů parapetů lepených flexibilním lepidlem, šířky parapetu přes 150 do 200 mm | m | 24.385 |  | 0 | CS ÚRS 2024 02 |  |  | základní |  | 0 | 0.00098 | 0.023897 | 0 | 0 | 16 | K | 2 |  |  |  | ROZPOCET | 0 | 0 | 0 | 0 | 0 | 1 | 0 | 16 | 2024187198
| Online PSC |  | https://podminky.urs.cz/item/CS_URS_2024_02/781674113 | [15 empty] | Online PSC | 2
| VV |  | "SN07.09 - 1np" 1,15+0,85+1,05+2,225+1,1+1,1+0,85+0,94 |  | 9.265 | [13 empty] | VV | 2 | 2 | True | 0 | ROZPOCET
| VV |  | "SN07.09 - 3np" 1,175+1,9+0,95+1+1,85 |  | 6.875 | [13 empty] | VV | 2 | 2 | True | 0 | ROZPOCET
| VV |  | Mezisoučet |  | 16.14 | [13 empty] | VV | 2 | 3 | True | 0 | ROZPOCET
| VV |  | "SN07.10 - 3np" 0,91+2,585+2,375+2,375 |  | 8.245 | [13 empty] | VV | 2 | 2 | True | 0 | ROZPOCET
| VV |  | Mezisoučet |  | 8.245 | [13 empty] | VV | 2 | 3 | True | 0 | ROZPOCET
| VV |  | Součet |  | 24.385 | [13 empty] | VV | 2 | 4 | True | 1 | ROZPOCET
335 | M | 59761707 | obklad keramický nemrazuvzdorný povrch hladký/lesklý tl do 10mm přes 4 do 6ks/m2 | m2 | 5.365 |  | 0 | CS ÚRS 2024 02 |  |  | základní |  | 0 | 0.019 | 0.10193 | 0 | 0 | 32 | M | 2 |  |  |  | ROZPOCET | 0 | 0 | 0 | 0 | 0 | 1 | 0 | 16 | -1612307582
| VV |  | 24,385*0,22 'Přepočtené koeficientem množství |  | 5.365 | [13 empty] | VV | 2 | 2 | False | 1 | ROZPOCET
336 | K | 781734111 | Montáž obkladů vnějších stěn z obkladaček nebo obkladových pásků cihelných lepených flexibilním lepidlem do 50 ks/m2 | m2 | 659.251 |  | 0 | CS ÚRS 2024 02 |  |  | základní |  | 0 | 0.005 | 3.2963 | 0 | 0 | 16 | K | 2 |  |  |  | ROZPOCET | 0 | 0 | 0 | 0 | 0 | 1 | 0 | 16 | -1407634864
| Online PSC |  | https://podminky.urs.cz/item/CS_URS_2024_02/781734111 | [15 empty] | Online PSC | 2
| VV |  | "povrchová úprava OD01 - sever" (14,26*9)+(11,44*9)+30,02-(2,2+(1,84*4)+2,5+(1,3*2)) |  | 246.66 | [13 empty] | VV | 2 | 2 | True | 0 | ROZPOCET
| VV |  | "povrchová úprava OD01 - východ" (23,94*2)+(19,23*2)-(1,3*2) |  | 83.74 | [13 empty] | VV | 2 | 2 | True | 0 | ROZPOCET
| VV |  | "povrchová úprava OD01 - jih" (14,26*9)+(11,44*9)+30,02-((5,95*4)+2,44+4,5+(1,3*9)+(0,502*2)+0,785) |  | 217.091 | [13 empty] | VV | 2 | 2 | True | 0 | ROZPOCET
| VV |  | "povrchová úprava OD01 - západ" (23,94*2)+(19,23*2)-(2,28+1,88+(1,3*3)) |  | 78.28 | [13 empty] | VV | 2 | 2 | True | 0 | ROZPOCET
| VV |  | Mezisoučet - celkové plochy |  | 625.771 | [13 empty] | VV | 2 | 3 | True | 0 | ROZPOCET
| VV |  | "povrchová úprava OD01 - ostění sever" 0,24*(4*(2,23+0,84+2,23)+(2,23+2+2,23)+(2*(1,17+0,92+1,17))) |  | 8.203 | [13 empty] | VV | 2 | 2 | True | 0 | ROZPOCET
| VV |  | "povrchová úprava OD01 - ostění východ" 0,24*(2*(1,42+0,92+1,42)) |  | 1.805 | [13 empty] | VV | 2 | 2 | True | 0 | ROZPOCET
| VV |  | "povrchová úprava OD01 - ostění jih" 0,24*(4*(3,75+1,7+3,75)+(1,23+1,92+1,23)+(2,25+2+2,25)+9*(1,42+0,92+1,42)) |  | 19.565 | [13 empty] | VV | 2 | 2 | True | 0 | ROZPOCET
| VV |  | "povrchová úprava OD01 - ostění západ" 0,24*(3*(1,42+0,92+1,42)+(1,9+1,2+1,9)) |  | 3.907 | [13 empty] | VV | 2 | 2 | True | 0 | ROZPOCET
| VV |  | Mezisoučet - celkem ostění a nadpraži |  | 33.48 | [13 empty] | VV | 2 | 3 | True | 0 | ROZPOCET
| VV |  | Součet |  | 659.251 | [13 empty] | VV | 2 | 4 | True | 1 | ROZPOCET
337 | M | 59623113 | pásek obkladový cihlový hladký 240x71x14mm červený | kus | 33040.709 |  | 0 | CS ÚRS 2024 02 |  |  | základní |  | 0 | 0.0005 | 16.5204 | 0 | 0 | 32 | M | 2 |  |  |  | ROZPOCET | 0 | 0 | 0 | 0 | 0 | 1 | 0 | 16 | 452293789
| VV |  | "povrchová úprava OD01 - sever" (14,26*9)+(11,44*9)+30,02-(2,2+(1,84*4)+2,5+(1,3*2)) |  | 246.66 | [13 empty] | VV | 2 | 2 | True | 0 | ROZPOCET
| VV |  | "povrchová úprava OD01 - východ" (23,94*2)+(19,23*2)-(1,3*2) |  | 83.74 | [13 empty] | VV | 2 | 2 | True | 0 | ROZPOCET
| VV |  | "povrchová úprava OD01 - jih" (14,26*9)+(11,44*9)+30,02-((5,95*4)+2,44+4,5+(1,3*9)+(0,502*2)+0,785) |  | 217.091 | [13 empty] | VV | 2 | 2 | True | 0 | ROZPOCET
| VV |  | "povrchová úprava OD01 - západ" (23,94*2)+(19,23*2)-(2,28+1,88+(1,3*3)) |  | 78.28 | [13 empty] | VV | 2 | 2 | True | 0 | ROZPOCET
| VV |  | Mezisoučet - celkové plochy |  | 625.771 | [13 empty] | VV | 2 | 3 | True | 1 | ROZPOCET
| VV |  | 625,771*52,8 'Přepočtené koeficientem množství |  | 33040.709 | [13 empty] | VV | 2 | 2 | False | 1 | ROZPOCET
338 | M | 59623117 | pásek obkladový cihlový rohová tvarovka 240x71x14x115mm červený | kus | 1813.5 |  | 0 | CS ÚRS 2024 02 |  |  | základní |  | 0 | 0.0008 | 1.4508 | 0 | 0 | 32 | M | 2 |  |  |  | ROZPOCET | 0 | 0 | 0 | 0 | 0 | 1 | 0 | 16 | 565654199
| VV |  | "povrchová úprava OD01 - ostění sever" (4*(2,23+0,84+2,23)+(2,23+2+2,23)+(2*(1,17+0,92+1,17))) |  | 34.18 | [13 empty] | VV | 2 | 2 | True | 0 | ROZPOCET
| VV |  | "povrchová úprava OD01 - ostění východ" (2*(1,42+0,92+1,42)) |  | 7.52 | [13 empty] | VV | 2 | 2 | True | 0 | ROZPOCET
| VV |  | "povrchová úprava OD01 - ostění jih" (4*(3,75+1,7+3,75)+(1,23+1,92+1,23)+(2,25+2+2,25)+9*(1,42+0,92+1,42)) |  | 81.52 | [13 empty] | VV | 2 | 2 | True | 0 | ROZPOCET
| VV |  | "povrchová úprava OD01 - ostění západ" (3*(1,42+0,92+1,42)+(1,9+1,2+1,9)) |  | 16.28 | [13 empty] | VV | 2 | 2 | True | 0 | ROZPOCET
| VV |  | Mezisoučet - celkem ostění a nadpraži |  | 139.5 | [13 empty] | VV | 2 | 3 | True | 0 | ROZPOCET
| VV |  | "mezisoučet * 13ks/bm" 139,5*13 |  | 1813.5 | [13 empty] | VV | 2 | 2 | True | 1 | ROZPOCET
339 | K | 998781113 | Přesun hmot pro obklady keramické stanovený z hmotnosti přesunovaného materiálu vodorovná dopravní vzdálenost do 50 m s omezením mechanizace v objektech výšky přes 12 do 24 m | t | 30.578 |  | 0 | CS ÚRS 2024 02 |  |  | základní |  | 0 | 0 | 0 | 0 | 0 | 16 | K | 2 |  |  |  | ROZPOCET | 0 | 0 | 0 | 0 | 0 | 1 | 0 | 16 | -2099574030
| Online PSC |  | https://podminky.urs.cz/item/CS_URS_2024_02/998781113 | [15 empty] | Online PSC | 2
340 | K | 998781193 | Přesun hmot pro obklady keramické stanovený z hmotnosti přesunovaného materiálu vodorovná dopravní vzdálenost do 50 m Příplatek k cenám za zvětšený přesun přes vymezenou vodorovnou dopravní vzdálenost do 500 m | t | 30.578 |  | 0 | CS ÚRS 2024 02 |  |  | základní |  | 0 | 0 | 0 | 0 | 0 | 16 | K | 2 |  |  |  | ROZPOCET | 0 | 0 | 0 | 0 | 0 | 1 | 0 | 16 | -1701018214
| Online PSC |  | https://podminky.urs.cz/item/CS_URS_2024_02/998781193 | [15 empty] | Online PSC | 2
| D | 783 | Dokončovací práce - nátěry |  |  |  | 0 | [5 empty] | 0 |  | 0.08098 |  | 0 | 2 | D | 1 |  |  |  | ROZPOCET | [6 empty] | 0
341 | K | 783101203 | Příprava podkladu truhlářských konstrukcí před provedením nátěru broušení smirkovým papírem nebo plátnem jemné | m2 | 10.296 |  | 0 | CS ÚRS 2024 02 |  |  | základní |  | 0 | 2.2785e-05 | 0.00023459 | 0 | 0 | 16 | K | 2 |  |  |  | ROZPOCET | 0 | 0 | 0 | 0 | 0 | 1 | 0 | 16 | 967265929
| Online PSC |  | https://podminky.urs.cz/item/CS_URS_2024_02/783101203 | [15 empty] | Online PSC | 2
| VV |  | "prvek TV01.01" 1*16*0,2 |  | 3.2 | [13 empty] | VV | 2 | 2 | True | 0 | ROZPOCET
| VV |  | "prvek TV01.02" 1,7*4*0,18 |  | 1.224 | [13 empty] | VV | 2 | 2 | True | 0 | ROZPOCET
| VV |  | "prvek TV01.03" 2*1*0,2 |  | 0.4 | [13 empty] | VV | 2 | 2 | True | 0 | ROZPOCET
| VV |  | "prvek TV01.04" 0,9*3*0,12 |  | 0.324 | [13 empty] | VV | 2 | 2 | True | 0 | ROZPOCET
| VV |  | Mezisoučet |  | 5.148 | [13 empty] | VV | 2 | 3 | True | 0 | ROZPOCET
| VV |  | "přebroušení před nátěry a po napouštěcím nátěru" 5,148*2 |  | 10.296 | [13 empty] | VV | 2 | 2 | True | 1 | ROZPOCET
342 | K | 783163101 | Napouštěcí nátěr truhlářských konstrukcí jednonásobný olejový | m2 | 5.148 |  | 0 | CS ÚRS 2024 02 |  |  | základní |  | 0 | 0.000142 | 0.00073102 | 0 | 0 | 16 | K | 2 |  |  |  | ROZPOCET | 0 | 0 | 0 | 0 | 0 | 1 | 0 | 16 | 1758224701
| Online PSC |  | https://podminky.urs.cz/item/CS_URS_2024_02/783163101 | [15 empty] | Online PSC | 2
| VV |  | "prvek TV01.01" 1*16*0,2 |  | 3.2 | [13 empty] | VV | 2 | 2 | True | 0 | ROZPOCET
| VV |  | "prvek TV01.02" 1,7*4*0,18 |  | 1.224 | [13 empty] | VV | 2 | 2 | True | 0 | ROZPOCET
| VV |  | "prvek TV01.03" 2*1*0,2 |  | 0.4 | [13 empty] | VV | 2 | 2 | True | 0 | ROZPOCET
| VV |  | "prvek TV01.04" 0,9*3*0,12 |  | 0.324 | [13 empty] | VV | 2 | 2 | True | 0 | ROZPOCET
| VV |  | Součet |  | 5.148 | [13 empty] | VV | 2 | 4 | True | 1 | ROZPOCET
343 | K | 783168211 | Lakovací nátěr truhlářských konstrukcí dvojnásobný s mezibroušením olejový | m2 | 5.148 |  | 0 | CS ÚRS 2024 02 |  |  | základní |  | 0 | 0.0003725 | 0.0019176 | 0 | 0 | 16 | K | 2 |  |  |  | ROZPOCET | 0 | 0 | 0 | 0 | 0 | 1 | 0 | 16 | 240540285
| Online PSC |  | https://podminky.urs.cz/item/CS_URS_2024_02/783168211 | [15 empty] | Online PSC | 2
| VV |  | "prvek TV01.01" 1*16*0,2 |  | 3.2 | [13 empty] | VV | 2 | 2 | True | 0 | ROZPOCET
| VV |  | "prvek TV01.02" 1,7*4*0,18 |  | 1.224 | [13 empty] | VV | 2 | 2 | True | 0 | ROZPOCET
| VV |  | "prvek TV01.03" 2*1*0,2 |  | 0.4 | [13 empty] | VV | 2 | 2 | True | 0 | ROZPOCET
| VV |  | "prvek TV01.04" 0,9*3*0,12 |  | 0.324 | [13 empty] | VV | 2 | 2 | True | 0 | ROZPOCET
| VV |  | Součet |  | 5.148 | [13 empty] | VV | 2 | 4 | True | 1 | ROZPOCET
344 | K | 783223011 | Preventivní napouštěcí nátěr tesařských prvků proti dřevokazným houbám, hmyzu a plísním nezabudovaných do konstrukce jednonásobný akrylátový | m2 | 310.916 |  | 0 | CS ÚRS 2024 02 |  |  | základní |  | 0 | 0.0002198 | 0.068339 | 0 | 0 | 16 | K | 2 |  |  |  | ROZPOCET | 0 | 0 | 0 | 0 | 0 | 1 | 0 | 16 | 2058520537
| Online PSC |  | https://podminky.urs.cz/item/CS_URS_2024_02/783223011 | [15 empty] | Online PSC | 2
| VV |  | "dle přílohy P_KROV - prvek KR01.01" 3,41*3*(0,16*4) |  | 6.547 | [13 empty] | VV | 2 | 2 | True | 0 | ROZPOCET
| VV |  | "dle přílohy P_KROV - prvek KR01.02" 3,06*5*(0,16*4) |  | 9.792 | [13 empty] | VV | 2 | 2 | True | 0 | ROZPOCET
| VV |  | "dle přílohy P_KROV - prvek KR01.03" 2,325*6*(0,16*4) |  | 8.928 | [13 empty] | VV | 2 | 2 | True | 0 | ROZPOCET
| VV |  | "dle přílohy P_KROV - prvek KR01.04" 1,62*6*(0,16*4) |  | 6.221 | [13 empty] | VV | 2 | 2 | True | 0 | ROZPOCET
| VV |  | "dle přílohy P_KROV - prvek KR02.01" 7,171*14*(0,26+0,2)*2 |  | 92.362 | [13 empty] | VV | 2 | 2 | True | 0 | ROZPOCET
| VV |  | "dle přílohy P_KROV - prvek KR02.02" 7,866*14*(0,26+0,2)*2 |  | 101.314 | [13 empty] | VV | 2 | 2 | True | 0 | ROZPOCET
| VV |  | "dle přílohy P_KROV - prvek KR03.01" 4,9*18*(0,22+0,16)*2 |  | 67.032 | [13 empty] | VV | 2 | 2 | True | 0 | ROZPOCET
| VV |  | "dle přílohy P_KROV - prvek KR04.01" 6*6*(0,2+0,06)*2 |  | 18.72 | [13 empty] | VV | 2 | 2 | True | 0 | ROZPOCET
| VV |  | Součet |  | 310.916 | [13 empty] | VV | 2 | 4 | True | 1 | ROZPOCET
345 | K | 783301401 | Příprava podkladu zámečnických konstrukcí před provedením nátěru ometení | m2 | 39.648 |  | 0 | CS ÚRS 2024 02 |  |  | základní |  | 0 | 0 | 0 | 0 | 0 | 16 | K | 2 |  |  |  | ROZPOCET | 0 | 0 | 0 | 0 | 0 | 1 | 0 | 16 | 67574810
| Online PSC |  | https://podminky.urs.cz/item/CS_URS_2024_02/783301401 | [15 empty] | Online PSC | 2
| VV |  | "DD01.05" (9+4)*(0,24*(2,15+0,8+2,15)) |  | 15.912 | [13 empty] | VV | 2 | 2 | True | 0 | ROZPOCET
| VV |  | "DD01.07" (8+6)*(0,24*(2,15+0,9+2,15)) |  | 17.472 | [13 empty] | VV | 2 | 2 | True | 0 | ROZPOCET
| VV |  | "DD01.09 - do SDK" 1*(0,24*(2,15+0,9+2,15)) |  | 1.248 | [13 empty] | VV | 2 | 2 | True | 0 | ROZPOCET
| VV |  | "DD01.09" 3*(0,24*(2,15+0,9+2,15)) |  | 3.744 | [13 empty] | VV | 2 | 2 | True | 0 | ROZPOCET
| VV |  | "DD01.10" 1*(0,24*(2,15+1+2,15)) |  | 1.272 | [13 empty] | VV | 2 | 2 | True | 0 | ROZPOCET
| VV |  | Součet |  | 39.648 | [13 empty] | VV | 2 | 4 | True | 1 | ROZPOCET
346 | K | 783315101 | Mezinátěr zámečnických konstrukcí jednonásobný syntetický standardní | m2 | 39.648 |  | 0 | CS ÚRS 2024 02 |  |  | základní |  | 0 | 0.00012305 | 0.0048787 | 0 | 0 | 16 | K | 2 |  |  |  | ROZPOCET | 0 | 0 | 0 | 0 | 0 | 1 | 0 | 16 | 1034030839
| Online PSC |  | https://podminky.urs.cz/item/CS_URS_2024_02/783315101 | [15 empty] | Online PSC | 2
| VV |  | "DD01.05" (9+4)*(0,24*(2,15+0,8+2,15)) |  | 15.912 | [13 empty] | VV | 2 | 2 | True | 0 | ROZPOCET
| VV |  | "DD01.07" (8+6)*(0,24*(2,15+0,9+2,15)) |  | 17.472 | [13 empty] | VV | 2 | 2 | True | 0 | ROZPOCET
| VV |  | "DD01.09 - do SDK" 1*(0,24*(2,15+0,9+2,15)) |  | 1.248 | [13 empty] | VV | 2 | 2 | True | 0 | ROZPOCET
| VV |  | "DD01.09" 3*(0,24*(2,15+0,9+2,15)) |  | 3.744 | [13 empty] | VV | 2 | 2 | True | 0 | ROZPOCET
| VV |  | "DD01.10" 1*(0,24*(2,15+1+2,15)) |  | 1.272 | [13 empty] | VV | 2 | 2 | True | 0 | ROZPOCET
| VV |  | Součet |  | 39.648 | [13 empty] | VV | 2 | 4 | True | 1 | ROZPOCET
347 | K | 783317101 | Krycí nátěr (email) zámečnických konstrukcí jednonásobný syntetický standardní | m2 | 39.648 |  | 0 | CS ÚRS 2024 02 |  |  | základní |  | 0 | 0.00012305 | 0.0048787 | 0 | 0 | 16 | K | 2 |  |  |  | ROZPOCET | 0 | 0 | 0 | 0 | 0 | 1 | 0 | 16 | 1459828748
| Online PSC |  | https://podminky.urs.cz/item/CS_URS_2024_02/783317101 | [15 empty] | Online PSC | 2
| VV |  | "DD01.05" (9+4)*(0,24*(2,15+0,8+2,15)) |  | 15.912 | [13 empty] | VV | 2 | 2 | True | 0 | ROZPOCET
| VV |  | "DD01.07" (8+6)*(0,24*(2,15+0,9+2,15)) |  | 17.472 | [13 empty] | VV | 2 | 2 | True | 0 | ROZPOCET
| VV |  | "DD01.09 - do SDK" 1*(0,24*(2,15+0,9+2,15)) |  | 1.248 | [13 empty] | VV | 2 | 2 | True | 0 | ROZPOCET
| VV |  | "DD01.09" 3*(0,24*(2,15+0,9+2,15)) |  | 3.744 | [13 empty] | VV | 2 | 2 | True | 0 | ROZPOCET
| VV |  | "DD01.10" 1*(0,24*(2,15+1+2,15)) |  | 1.272 | [13 empty] | VV | 2 | 2 | True | 0 | ROZPOCET
| VV |  | Součet |  | 39.648 | [13 empty] | VV | 2 | 4 | True | 1 | ROZPOCET
| D | 784 | Dokončovací práce - malby a tapety |  |  |  | 0 | [5 empty] | 0 |  | 0.68437 |  | 0.002271 | 2 | D | 1 |  |  |  | ROZPOCET | [6 empty] | 0
348 | K | 784171111 | Zakrytí nemalovaných ploch (materiál ve specifikaci) včetně pozdějšího odkrytí svislých ploch např. stěn, oken, dveří v místnostech výšky do 3,80 | m2 | 75.7 |  | 0 | CS ÚRS 2024 02 |  |  | základní |  | 0 | 0 | 0 | 3e-05 | 0.002271 | 16 | K | 2 |  |  |  | ROZPOCET | 0 | 0 | 0 | 0 | 0 | 1 | 0 | 16 | -918264656
| Online PSC |  | https://podminky.urs.cz/item/CS_URS_2024_02/784171111 | [15 empty] | Online PSC | 2
| VV |  | "dtto výkaz oken v kapitole 767" 1,005+0,785+9,18+25,5+22,25+2,7 |  | 61.42 | [13 empty] | VV | 2 | 2 | True | 0 | ROZPOCET
| VV |  | "dtto výkaz dveří v kapitole 767" 5,46+8,82 |  | 14.28 | [13 empty] | VV | 2 | 2 | True | 0 | ROZPOCET
| VV |  | Součet |  | 75.7 | [13 empty] | VV | 2 | 4 | True | 1 | ROZPOCET
349 | M | 28323157 | fólie pro malířské potřeby zakrývací tl 14µ 4x5m | m2 | 79.485 |  | 0 | CS ÚRS 2024 02 |  |  | základní |  | 0 | 0.00025 | 0.019871 | 0 | 0 | 32 | M | 2 |  |  |  | ROZPOCET | 0 | 0 | 0 | 0 | 0 | 1 | 0 | 16 | -1226187160
| VV |  | 75,7*1,05 'Přepočtené koeficientem množství |  | 79.485 | [13 empty] | VV | 2 | 2 | False | 1 | ROZPOCET
350 | K | 784181101 | Penetrace podkladu jednonásobná základní akrylátová bezbarvá v místnostech výšky do 3,80 m | m2 | 1463.185 |  | 0 | CS ÚRS 2024 02 |  |  | základní |  | 0 | 0.000208 | 0.30434 | 0 | 0 | 16 | K | 2 |  |  |  | ROZPOCET | 0 | 0 | 0 | 0 | 0 | 1 | 0 | 16 | 1567662682
| Online PSC |  | https://podminky.urs.cz/item/CS_URS_2024_02/784181101 | [15 empty] | Online PSC | 2
| VV |  | "omítané stropy" 288,88 |  | 288.88 | [13 empty] | VV | 2 | 2 | True | 0 | ROZPOCET
| VV |  | "omítnuté stěny" 991,617 |  | 991.617 | [13 empty] | VV | 2 | 2 | True | 0 | ROZPOCET
| VV |  | "omítané ostění a nadpraží" 33,548 |  | 33.548 | [13 empty] | VV | 2 | 2 | True | 0 | ROZPOCET
| VV |  | "SDK podhledy mimo akustického" 58,65+76,73+13,76 |  | 149.14 | [13 empty] | VV | 2 | 2 | True | 0 | ROZPOCET
| VV |  | Součet |  | 1463.185 | [13 empty] | VV | 2 | 4 | True | 1 | ROZPOCET
351 | K | 784181107 | Penetrace podkladu jednonásobná základní akrylátová bezbarvá na schodišti o výšce podlaží do 3,80 m | m2 | 165.478 |  | 0 | CS ÚRS 2024 02 |  |  | základní |  | 0 | 0.000208 | 0.034419 | 0 | 0 | 16 | K | 2 |  |  |  | ROZPOCET | 0 | 0 | 0 | 0 | 0 | 1 | 0 | 16 | -1435628039
| Online PSC |  | https://podminky.urs.cz/item/CS_URS_2024_02/784181107 | [15 empty] | Online PSC | 2
| VV |  | "dtto p.č. 611 31 1135 - Vápenný štuk vnitřních schodišťových konstrukcí tloušťky do 3 mm" 165,478 |  | 165.478 | [13 empty] | VV | 2 | 2 | True | 1 | ROZPOCET
352 | K | 784221111 | Malby z malířských směsí otěruvzdorných za sucha dvojnásobné, bílé za sucha otěruvzdorné středně v místnostech výšky do 3,80 m | m2 | 1463.185 |  | 0 | CS ÚRS 2024 02 |  |  | základní |  | 0 | 0.0002 | 0.29264 | 0 | 0 | 16 | K | 2 |  |  |  | ROZPOCET | 0 | 0 | 0 | 0 | 0 | 1 | 0 | 16 | 1436167441
| Online PSC |  | https://podminky.urs.cz/item/CS_URS_2024_02/784221111 | [15 empty] | Online PSC | 2
| VV |  | "omítané stropy" 288,88 |  | 288.88 | [13 empty] | VV | 2 | 2 | True | 0 | ROZPOCET
| VV |  | "omítnuté stěny" 991,617 |  | 991.617 | [13 empty] | VV | 2 | 2 | True | 0 | ROZPOCET
| VV |  | "omítané ostění a nadpraží" 33,548 |  | 33.548 | [13 empty] | VV | 2 | 2 | True | 0 | ROZPOCET
| VV |  | "SDK podhledy mimo akustického" 58,65+76,73+13,76 |  | 149.14 | [13 empty] | VV | 2 | 2 | True | 0 | ROZPOCET
| VV |  | Součet |  | 1463.185 | [13 empty] | VV | 2 | 4 | True | 1 | ROZPOCET
353 | K | 784221117 | Malby z malířských směsí otěruvzdorných za sucha dvojnásobné, bílé za sucha otěruvzdorné středně na schodišti o výšce podlaží do 3,80 m | m2 | 165.478 |  | 0 | CS ÚRS 2024 02 |  |  | základní |  | 0 | 0.0002 | 0.033096 | 0 | 0 | 16 | K | 2 |  |  |  | ROZPOCET | 0 | 0 | 0 | 0 | 0 | 1 | 0 | 16 | -901559786
| Online PSC |  | https://podminky.urs.cz/item/CS_URS_2024_02/784221117 | [15 empty] | Online PSC | 2
| VV |  | "dtto p.č. 611 31 1135 - Vápenný štuk vnitřních schodišťových konstrukcí tloušťky do 3 mm" 165,478 |  | 165.478 | [13 empty] | VV | 2 | 2 | True | 1 | ROZPOCET
| D | 786 | Dokončovací práce - čalounické úpravy |  |  |  | 0 | [5 empty] | 0 |  | 0.045 |  | 0 | 2 | D | 1 |  |  |  | ROZPOCET | [6 empty] | 0
354 | K | 786_závěsy_01 | D+M zatemňovacích závěsů na garnýžích pro okno rozměru 900x2250mm | kus | 3 |  | 0 |  |  |  | základní |  | 0 | 0.01 | 0.03 | 0 | 0 | 16 | K | 2 |  |  |  | ROZPOCET | 0 | 0 | 0 | 0 | 0 | 1 | 0 | 16 | -453120613
355 | K | 786_závěsy_02 | D+M zatemňovacích závěsů na garnýžích pro okno rozměru 1000x1500mm | kus | 2 |  | 0 |  |  |  | základní |  | 0 | 0.0075 | 0.015 | 0 | 0 | 16 | K | 2 |  |  |  | ROZPOCET | 0 | 0 | 0 | 0 | 0 | 1 | 0 | 16 | -43290941
356 | K | 998786102 | Přesun hmot pro stínění a čalounické úpravy stanovený z hmotnosti přesunovaného materiálu vodorovná dopravní vzdálenost do 50 m základní v objektech výšky (hloubky) přes 6 do 12 m | t | 0.045 |  | 0 | CS ÚRS 2025 01 |  |  | základní |  | 0 | 0 | 0 | 0 | 0 | 16 | K | 2 |  |  |  | ROZPOCET | 0 | 0 | 0 | 0 | 0 | 1 | 0 | 16 | -1433485481
| Online PSC |  | https://podminky.urs.cz/item/CS_URS_2025_01/998786102 | [15 empty] | Online PSC | 2

## SO01.05 - Vzduchotechnika
[9 empty] | >> skryté sloupce << | [9 empty] | {5b0505ca-589c-451b-b802-cb525ea3494f}
2
| KRYCÍ LIST SOUPISU PRACÍ | [8 empty] | v --- níže se nacházejí doplnkové a pomocné údaje k sestavám --- v | [8 empty] | False
Stavba:
Areál železničního depa v Dolní Lipce
Objekt:
SO01 - Vstupní objekt včetně vybavení gastro
Soupis:
SO01.05 - Vzduchotechnika
| KSO: |  |  |  |  | CC-CZ:
| Místo: |  | obec Dolní Lipka |  |  | Datum: | 12. 5. 2025
| Zadavatel: |  |  |  |  | IČ:
DIČ:
| Účastník: |  |  |  |  | IČ: | Vyplň údaj
|  | Vyplň údaj |  |  |  | DIČ: | Vyplň údaj
| Projektant: |  |  |  |  | IČ:
|  | PRODIN a. s. |  |  |  | DIČ:
| Zpracovatel: |  |  |  |  | IČ:
|  | PRODIN a. s. |  |  |  | DIČ:
Poznámka:
| Cena bez DPH | [5 empty] | 0
|  |  | Základ daně |  |  | Sazba daně | Výše daně
| DPH | základní | 0 |  |  | 21% | 0
Investičný náklad stavebního objektu SO01 zahrnuje 7,82% nezpůsobilých výdajů na GASTRO.
|  | zákl. přenesená | 0 |  |  | 21% | 0
|  | sníž. přenesená | 0 |  |  | 12% | 0
|  | nulová | 0 |  |  | 0% | 0
| Cena s DPH |  |  | v | CZK |  | 0
REKAPITULACE ČLENĚNÍ SOUPISU PRACÍ
Stavba:
Areál železničního depa v Dolní Lipce
Objekt:
SO01 - Vstupní objekt včetně vybavení gastro
Soupis:
SO01.05 - Vzduchotechnika
Místo: |  |  | obec Dolní Lipka |  |  | Datum: | 12. 5. 2025
Zadavatel: | [5 empty] | Projektant: | PRODIN a. s.
Účastník: |  |  | Vyplň údaj |  |  | Zpracovatel: | PRODIN a. s.
Kód dílu - Popis | [6 empty] | Cena celkem [CZK]
Náklady stavby celkem | [6 empty] | 0 | [12 empty] | -1
| PSV - Práce a dodávky PSV | [5 empty] | 0
| D1 - Ostatní náklady | [5 empty] | 0
| 713 - Izolace tepelné | [5 empty] | 0
| 751 - Vzduchotechnika | [5 empty] | 0
| 751.1 - Zařízení č.1 | [5 empty] | 0
| 751.2 - Zařízení č.2 | [5 empty] | 0
| 751.3 - Zařízení č.3 | [5 empty] | 0
| 751.4 - Zařízení č.4 | [5 empty] | 0
SOUPIS PRACÍ
Stavba:
Areál železničního depa v Dolní Lipce
Objekt:
SO01 - Vstupní objekt včetně vybavení gastro
Soupis:
SO01.05 - Vzduchotechnika
Místo: |  |  | obec Dolní Lipka |  |  | Datum: | 12. 5. 2025
Zadavatel: | [5 empty] | Projektant: | PRODIN a. s.
Účastník: |  |  | Vyplň údaj |  |  | Zpracovatel: | PRODIN a. s.
PČ | Typ | Kód | Popis | MJ | Množství | J.cena [CZK] | Cena celkem [CZK] | Cenová soustava |  |  | DPH | J. Nh [h] | Nh celkem [h] | J. hmotnost [t] | Hmotnost celkem [t] | J. suť [t] | Suť Celkem [t]
Náklady soupisu celkem | [6 empty] | 0 | [5 empty] | 0 |  | 3.4725 |  | 0 |  | D | -1 | [10 empty] | 0
| D | PSV | Práce a dodávky PSV |  |  |  | 0 | [5 empty] | 0 |  | 3.4725 |  | 0 | 1 | D | 0 |  |  |  | ROZPOCET | [6 empty] | 0
| D | D1 | Ostatní náklady |  |  |  | 0 | [5 empty] | 0 |  | 0 |  | 0 | 1 | D | 1 |  |  |  | ROZPOCET | [6 empty] | 0
1 | K | 751101103.R01 | Zprovoznění zařízení, měření, zaregulování a uvedení do provozu rekuperačních VZT jednotek | kus | 2 |  | 0 |  |  |  | základní |  | 0 | 0 | 0 | 0 | 0 | 16 | K | 2 |  |  |  | ROZPOCET | 0 | 0 | 0 | 0 | 0 | 1 | 0 | 16 | 2125907404
2 | K | 751101104.R02 | Zprovoznění zařízení, měření, zaregulování a uvedení do provozu zařízení malých odvodních ventilátorů | kus | 2 |  | 0 |  |  |  | základní |  | 0 | 0 | 0 | 0 | 0 | 16 | K | 2 |  |  |  | ROZPOCET | 0 | 0 | 0 | 0 | 0 | 1 | 0 | 16 | -1618039591
3 | K | 751101105.R11 | Revize PPK - protipožárních klapeK | kus | 4 |  | 0 |  |  |  | základní |  | 0 | 0 | 0 | 0 | 0 | 16 | K | 2 |  |  |  | ROZPOCET | 0 | 0 | 0 | 0 | 0 | 1 | 0 | 16 | 123816370
4 | K | 751101107.R04 | Stavební přípomoce a ostatní pomocné práce | kus | 1 |  | 0 |  |  |  | základní |  | 0 | 0 | 0 | 0 | 0 | 16 | K | 2 |  |  |  | ROZPOCET | 0 | 0 | 0 | 0 | 0 | 1 | 0 | 16 | -1944188244
5 | K | 751101108.R05 | Závěsový a montážní materiál pro uložení potrubí a zařízení | kus | 1 |  | 0 |  |  |  | základní |  | 0 | 0 | 0 | 0 | 0 | 16 | K | 2 |  |  |  | ROZPOCET | 0 | 0 | 0 | 0 | 0 | 1 | 0 | 16 | 497241671
6 | K | 751101110.R07 | Montážní plošina přenosná - instalace a zpětná demontáž | kus | 2 |  | 0 |  |  |  | základní |  | 0 | 0 | 0 | 0 | 0 | 16 | K | 2 |  |  |  | ROZPOCET | 0 | 0 | 0 | 0 | 0 | 1 | 0 | 16 | -551945326
7 | K | 751101111.R08 | Pryžové podložky pro stacionární vzduchotechnickou jednotku | kus | 2 |  | 0 |  |  |  | základní |  | 0 | 0 | 0 | 0 | 0 | 16 | K | 2 |  |  |  | ROZPOCET | 0 | 0 | 0 | 0 | 0 | 1 | 0 | 16 | 428954418
8 | K | 75130018.R01 | Těsnění prostupů požárními dělícími konstrukcemi - požární ucpávky a tmely pro potrubí | kus | 4 |  | 0 |  |  |  | základní |  | 0 | 0 | 0 | 0 | 0 | 512 | K | 2 |  |  |  | ROZPOCET | 0 | 0 | 0 | 0 | 0 | 1 | 0 | 512 | -1376169853
| D | 713 | Izolace tepelné |  |  |  | 0 | [5 empty] | 0 |  | 0.25846 |  | 0 | 2 | D | 1 |  |  |  | ROZPOCET | [6 empty] | 0
9 | K | 713210142.R04 | Izolace tepelná a hluková z minerální vaty o tl. 60 mm s AL polepem | m2 | 99.619 |  | 0 |  |  |  | základní |  | 0 | 0.00168 | 0.16736 | 0 | 0 | 16 | K | 2 |  |  |  | ROZPOCET | 0 | 0 | 0 | 0 | 0 | 1 | 0 | 16 | 534439649
| VV |  | 4,03+11,5+0,35+8,62+1,29+0,54+0,22"zařízení č.2 - odečteno z projektového modelu" |  | 26.55 | [13 empty] | VV | 2 | 2 | True | 0 | ROZPOCET
| VV |  | 0,89+3,52+4,97+2,87+1,94+0,71+2,55+0,98+2,19+5,36+6,65+0,67+1,11+2,91+0,54+2,76+1,41+0,99+1,23+0,27"zařízení č.1 - odečteno z projektového modelu" |  | 44.52 | [13 empty] | VV | 2 | 2 | True | 0 | ROZPOCET
| VV |  | 1,86+0,73"zařízení č.3 - odečteno z projektového modelu" |  | 2.59 | [13 empty] | VV | 2 | 2 | True | 0 | ROZPOCET
| VV |  | 1,17+1,8"zařízení č.4 - odečteno z projektového modelu" |  | 2.97 | [13 empty] | VV | 2 | 2 | True | 0 | ROZPOCET
| VV |  | Součet |  | 76.63 | [13 empty] | VV | 2 | 4 | True | 1 | ROZPOCET
| VV |  | 76,63*1,3 'Přepočtené koeficientem množství |  | 99.619 | [13 empty] | VV | 2 | 2 | False | 1 | ROZPOCET
10 | K | 713210143.R01 | Oplechování vnějšího potrubí VZT poznkovaným plechem tl. 1mm | m2 | 11.388 |  | 0 |  |  |  | základní |  | 0 | 0.008 | 0.091104 | 0 | 0 | 16 | K | 2 |  |  |  | ROZPOCET | 0 | 0 | 0 | 0 | 0 | 1 | 0 | 16 | 1968025518
| VV |  | 1,29+0,54+0,22"zařízení č.2 - odečteno z projektového modelu" |  | 2.05 | [13 empty] | VV | 2 | 2 | True | 0 | ROZPOCET
| VV |  | 2,19+2,62"zařízení č.1 - odečteno z projektového modelu" |  | 4.81 | [13 empty] | VV | 2 | 2 | True | 0 | ROZPOCET
| VV |  | 0,73"zařízení č.3 - odečteno z projektového modelu" |  | 0.73 | [13 empty] | VV | 2 | 2 | True | 0 | ROZPOCET
| VV |  | 1,17"zařízení č.4 - odečteno z projektového modelu" |  | 1.17 | [13 empty] | VV | 2 | 2 | True | 0 | ROZPOCET
| VV |  | Součet |  | 8.76 | [13 empty] | VV | 2 | 4 | True | 1 | ROZPOCET
| VV |  | 8,76*1,3 'Přepočtené koeficientem množství |  | 11.388 | [13 empty] | VV | 2 | 2 | False | 1 | ROZPOCET
11 | K | 998713102 | Přesun hmot pro izolace tepelné stanovený z hmotnosti přesunovaného materiálu vodorovná dopravní vzdálenost do 50 m s užitím mechanizace v objektech výšky přes 6 m do 12 m | t | 0.258 |  | 0 | CS ÚRS 2024 02 |  |  | základní |  | 0 | 0 | 0 | 0 | 0 | 16 | K | 2 |  |  |  | ROZPOCET | 0 | 0 | 0 | 0 | 0 | 1 | 0 | 16 | 912296846
| Online PSC |  | https://podminky.urs.cz/item/CS_URS_2024_02/998713102 | [15 empty] | Online PSC | 2
12 | K | 998713193 | Přesun hmot pro izolace tepelné stanovený z hmotnosti přesunovaného materiálu vodorovná dopravní vzdálenost do 50 m Příplatek k cenám za zvětšený přesun přes vymezenou vodorovnou dopravní vzdálenost do 500 m | t | 0.258 |  | 0 | CS ÚRS 2024 02 |  |  | základní |  | 0 | 0 | 0 | 0 | 0 | 16 | K | 2 |  |  |  | ROZPOCET | 0 | 0 | 0 | 0 | 0 | 1 | 0 | 16 | 1732579498
| Online PSC |  | https://podminky.urs.cz/item/CS_URS_2024_02/998713193 | [15 empty] | Online PSC | 2
| D | 751 | Vzduchotechnika |  |  |  | 0 | [5 empty] | 0 |  | 0 |  | 0 | 2 | D | 1 |  |  |  | ROZPOCET | [6 empty] | 0
13 | K | 998751101 | Přesun hmot pro vzduchotechniku stanovený z hmotnosti přesunovaného materiálu vodorovná dopravní vzdálenost do 100 m základní v objektech výšky do 12 m | t | 2.632 |  | 0 | CS ÚRS 2024 02 |  |  | základní |  | 0 | 0 | 0 | 0 | 0 | 16 | K | 2 |  |  |  | ROZPOCET | 0 | 0 | 0 | 0 | 0 | 1 | 0 | 16 | 1409693
| Online PSC |  | https://podminky.urs.cz/item/CS_URS_2024_02/998751101 | [15 empty] | Online PSC | 2
14 | K | 998751191 | Přesun hmot pro vzduchotechniku stanovený z hmotnosti přesunovaného materiálu vodorovná dopravní vzdálenost do 100 m Příplatek k cenám za zvětšený přesun přes vymezenou vodorovnou dopravní vzdálenost do 500 m | t | 2.632 |  | 0 | CS ÚRS 2024 02 |  |  | základní |  | 0 | 0 | 0 | 0 | 0 | 16 | K | 2 |  |  |  | ROZPOCET | 0 | 0 | 0 | 0 | 0 | 1 | 0 | 16 | 631533303
| Online PSC |  | https://podminky.urs.cz/item/CS_URS_2024_02/998751191 | [15 empty] | Online PSC | 2
| D | 751.1 | Zařízení č.1 |  |  |  | 0 | [5 empty] | 0 |  | 2.1054 |  | 0 | 2 | D | 1 |  |  |  | ROZPOCET | [6 empty] | 0
15 | K | 751311092 | Montáž vyústi čtyřhranné do čtyřhranného potrubí, průřezu přes 0,040 do 0,080 m2 | kus | 1 |  | 0 | CS ÚRS 2024 02 |  |  | základní |  | 0 | 0 | 0 | 0 | 0 | 16 | K | 2 |  |  |  | ROZPOCET | 0 | 0 | 0 | 0 | 0 | 1 | 0 | 16 | -2025057881
| Online PSC |  | https://podminky.urs.cz/item/CS_URS_2024_02/751311092 | [15 empty] | Online PSC | 2
16 | M | 42972665 | výústka komfortní jednořadá Al 300x150mm | kus | 1 |  | 0 | CS ÚRS 2024 02 |  |  | základní |  | 0 | 0.0005 | 0.0005 | 0 | 0 | 32 | M | 2 |  |  |  | ROZPOCET | 0 | 0 | 0 | 0 | 0 | 1 | 0 | 16 | 505875504
| VV |  | 1"odečteno z projektového modelu" |  | 1 | [13 empty] | VV | 2 | 2 | True | 1 | ROZPOCET
17 | K | 751311111 | Montáž vyústi čtyřhranné do kruhového potrubí, průřezu do 0,040 m2 | kus | 9 |  | 0 | CS ÚRS 2024 02 |  |  | základní |  | 0 | 0 | 0 | 0 | 0 | 16 | K | 2 |  |  |  | ROZPOCET | 0 | 0 | 0 | 0 | 0 | 1 | 0 | 16 | 2077784375
| Online PSC |  | https://podminky.urs.cz/item/CS_URS_2024_02/751311111 | [15 empty] | Online PSC | 2
18 | M | 42973073.R20 | výusť dvouřadá do kruhového potrubí SPIRO s regulační klapkou Pz 225x125mm | kus | 3 |  | 0 |  |  |  | základní |  | 0 | 0.0007 | 0.0021 | 0 | 0 | 32 | M | 2 |  |  |  | ROZPOCET | 0 | 0 | 0 | 0 | 0 | 1 | 0 | 16 | -408107680
| VV |  | 3"odečteno z projektového modelu" |  | 3 | [13 empty] | VV | 2 | 2 | True | 1 | ROZPOCET
19 | M | 42973063.R30 | výusť jednořadá do kruhového potrubí SPIRO s regulační klapkou Pz 225x125mm | kus | 6 |  | 0 |  |  |  | základní |  | 0 | 0.0006 | 0.0036 | 0 | 0 | 32 | M | 2 |  |  |  | ROZPOCET | 0 | 0 | 0 | 0 | 0 | 1 | 0 | 16 | -1070215327
| VV |  | 6"odečteno z projektového modelu" |  | 6 | [13 empty] | VV | 2 | 2 | True | 1 | ROZPOCET
20 | K | 751311112 | Montáž vyústi čtyřhranné do kruhového potrubí, průřezu přes 0,040 do 0,080 m2 | kus | 11 |  | 0 | CS ÚRS 2024 02 |  |  | základní |  | 0 | 0 | 0 | 0 | 0 | 16 | K | 2 |  |  |  | ROZPOCET | 0 | 0 | 0 | 0 | 0 | 1 | 0 | 16 | 1704050004
| Online PSC |  | https://podminky.urs.cz/item/CS_URS_2024_02/751311112 | [15 empty] | Online PSC | 2
21 | M | 42973073.R21 | výusť dvouřadá do kruhového potrubí SPIRO s regulační klapkou Pz 325x125mm | kus | 7 |  | 0 |  |  |  | základní |  | 0 | 0.0007 | 0.0049 | 0 | 0 | 32 | M | 2 |  |  |  | ROZPOCET | 0 | 0 | 0 | 0 | 0 | 1 | 0 | 16 | 1979181024
| VV |  | 7"odečteno z projektového modelu" |  | 7 | [13 empty] | VV | 2 | 2 | True | 1 | ROZPOCET
22 | M | 42973073 | výusť dvouřadá do kruhového potrubí SPIRO s regulační klapkou Pz 425x125mm | kus | 4 |  | 0 | CS ÚRS 2024 02 |  |  | základní |  | 0 | 0.0007 | 0.0028 | 0 | 0 | 32 | M | 2 |  |  |  | ROZPOCET | 0 | 0 | 0 | 0 | 0 | 1 | 0 | 16 | -805118483
| VV |  | 4"odečteno z projektového modelu" |  | 4 | [13 empty] | VV | 2 | 2 | True | 1 | ROZPOCET
23 | K | 751322012 | Montáž talířových ventilů, anemostatů, dýz talířového ventilu, průměru přes 100 do 200 mm | kus | 21 |  | 0 | CS ÚRS 2024 02 |  |  | základní |  | 0 | 0 | 0 | 0 | 0 | 16 | K | 2 |  |  |  | ROZPOCET | 0 | 0 | 0 | 0 | 0 | 1 | 0 | 16 | 1400594477
| Online PSC |  | https://podminky.urs.cz/item/CS_URS_2024_02/751322012 | [15 empty] | Online PSC | 2
24 | M | 42972213 | ventil talířový pro odvod vzduchu kovový D 125mm | kus | 16 |  | 0 | CS ÚRS 2024 02 |  |  | základní |  | 0 | 0.0005 | 0.008 | 0 | 0 | 32 | M | 2 |  |  |  | ROZPOCET | 0 | 0 | 0 | 0 | 0 | 1 | 0 | 16 | 783710950
| VV |  | 16"odečteno z projektového modelu" |  | 16 | [13 empty] | VV | 2 | 2 | True | 1 | ROZPOCET
25 | M | 42972215 | ventil talířový pro odvod vzduchu kovový D 160mm | kus | 5 |  | 0 | CS ÚRS 2024 02 |  |  | základní |  | 0 | 0.0006 | 0.003 | 0 | 0 | 32 | M | 2 |  |  |  | ROZPOCET | 0 | 0 | 0 | 0 | 0 | 1 | 0 | 16 | 57237423
| VV |  | 5"odečteno z projektového modelu" |  | 5 | [13 empty] | VV | 2 | 2 | True | 1 | ROZPOCET
26 | K | 751344113 | Montáž tlumičů hluku pro kruhové potrubí, průměru přes 200 do 300 mm | kus | 2 |  | 0 | CS ÚRS 2024 02 |  |  | základní |  | 0 | 0 | 0 | 0 | 0 | 512 | K | 2 |  |  |  | ROZPOCET | 0 | 0 | 0 | 0 | 0 | 1 | 0 | 512 | -1430053202
| Online PSC |  | https://podminky.urs.cz/item/CS_URS_2024_02/751344113 | [15 empty] | Online PSC | 2
27 | M | 42976008 | tlumič hluku kruhový Pz, D 250mm, l=1000mm | kus | 2 |  | 0 | CS ÚRS 2024 02 |  |  | základní |  | 0 | 0.0046 | 0.0092 | 0 | 0 | 512 | M | 2 |  |  |  | ROZPOCET | 0 | 0 | 0 | 0 | 0 | 1 | 0 | 512 | 16114732
| VV |  | 1+1"odečteno z projektového modelu" |  | 2 | [13 empty] | VV | 2 | 2 | True | 1 | ROZPOCET
28 | K | 751344121.R01 | Montáž přefukového prvku s útlumem hluku | kus | 6 |  | 0 | TRŽNÍ CENA 2024 |  |  | základní |  | 0 | 0 | 0 | 0 | 0 | 16 | K | 2 |  |  |  | ROZPOCET | 0 | 0 | 0 | 0 | 0 | 1 | 0 | 16 | -1646200974
29 | M | 42976041.R02 | Přeslechový čtyřhranný stěnový tlumič hluku o rozměru 370x130 mm | kus | 2 |  | 0 |  |  |  | základní |  | 0 | 0.00328 | 0.00656 | 0 | 0 | 32 | M | 2 |  |  |  | ROZPOCET | 0 | 0 | 0 | 0 | 0 | 1 | 0 | 16 | -1876906829
| VV |  | 2"odečteno z projektového modelu" |  | 2 | [13 empty] | VV | 2 | 2 | True | 1 | ROZPOCET
30 | M | 42976041.R04 | Přeslechový čtyřhranný stěnový tlumič hluku o rozměru 770x130 mm | kus | 2 |  | 0 |  |  |  | základní |  | 0 | 0.006 | 0.012 | 0 | 0 | 32 | M | 2 |  |  |  | ROZPOCET | 0 | 0 | 0 | 0 | 0 | 1 | 0 | 16 | 206533025
| VV |  | 2"odečteno z projektového modelu" |  | 2 | [13 empty] | VV | 2 | 2 | True | 1 | ROZPOCET
31 | M | 42976041.R05 | Přeslechový čtyřhranný stěnový tlumič hluku o rozměru 920x130 mm | kus | 2 |  | 0 |  |  |  | základní |  | 0 | 0.009 | 0.018 | 0 | 0 | 32 | M | 2 |  |  |  | ROZPOCET | 0 | 0 | 0 | 0 | 0 | 1 | 0 | 16 | -119005435
| VV |  | 2"odečteno z projektového modelu" |  | 2 | [13 empty] | VV | 2 | 2 | True | 1 | ROZPOCET
32 | K | 751344122 | Montáž tlumičů hluku pro čtyřhranné potrubí, průřezu přes 0,150 do 0,300 m2 | kus | 8 |  | 0 | CS ÚRS 2024 02 |  |  | základní |  | 0 | 0 | 0 | 0 | 0 | 512 | K | 2 |  |  |  | ROZPOCET | 0 | 0 | 0 | 0 | 0 | 1 | 0 | 512 | 1073320486
| Online PSC |  | https://podminky.urs.cz/item/CS_URS_2024_02/751344122 | [15 empty] | Online PSC | 2
33 | M | 42976033 | tlumič hluku čtyřhranný Pz 600x350x1000mm | kus | 8 |  | 0 | CS ÚRS 2024 02 |  |  | základní |  | 0 | 0.03 | 0.24 | 0 | 0 | 512 | M | 2 |  |  |  | ROZPOCET | 0 | 0 | 0 | 0 | 0 | 1 | 0 | 512 | 1864099137
| VV |  | 1+1+1+1+1+1+1+1"odečteno z projektového modelu" |  | 8 | [13 empty] | VV | 2 | 2 | True | 1 | ROZPOCET
34 | K | 751398042.R70 | Montáž šikmého kusu 45° na čtyřhranné potrubí D do 0,4500 m2 | kus | 2 |  | 0 |  |  |  | základní |  | 0 | 0 | 0 | 0 | 0 | 16 | K | 2 |  |  |  | ROZPOCET | 0 | 0 | 0 | 0 | 0 | 1 | 0 | 16 | 1013208298
35 | M | 751210136.R71 | Šikmý kus 45° se síťkou proti hmyzu o rozměru 600x350 mm | kus | 2 |  | 0 |  |  |  | základní |  | 0 | 0 | 0 | 0 | 0 | 32 | M | 2 |  |  |  | ROZPOCET | 0 | 0 | 0 | 0 | 0 | 1 | 0 | 16 | 1910422735
| VV |  | 1+1"odečteno z projektového modelu" |  | 2 | [13 empty] | VV | 2 | 2 | True | 1 | ROZPOCET
36 | K | 751510012 | Vzduchotechnické potrubí z pozinkovaného plechu čtyřhranné s přírubou, průřezu přes 0,03 do 0,07 m2 | m | 42.341 |  | 0 | CS ÚRS 2024 02 |  |  | základní |  | 0 | 0.0083956 | 0.35548 | 0 | 0 | 16 | K | 2 |  |  |  | ROZPOCET | 0 | 0 | 0 | 0 | 0 | 1 | 0 | 16 | -1738430175
| Online PSC |  | https://podminky.urs.cz/item/CS_URS_2024_02/751510012 | [15 empty] | Online PSC | 2
| VV |  | 2,65+5,88+7,05+6,1+0,2+0,44+0,08+1,78+5,55+1,84+0,16+0,84"+20% tvarovky,+10%prořez - odečteno z projektového modelu" |  | 32.57 | [13 empty] | VV | 2 | 2 | True | 1 | ROZPOCET
| VV |  | 32,57*1,3 'Přepočtené koeficientem množství |  | 42.341 | [13 empty] | VV | 2 | 2 | False | 1 | ROZPOCET
37 | K | 751510013 | Vzduchotechnické potrubí z pozinkovaného plechu čtyřhranné s přírubou, průřezu přes 0,07 do 0,13 m2 | m | 13.845 |  | 0 | CS ÚRS 2024 02 |  |  | základní |  | 0 | 0.013363 | 0.18501 | 0 | 0 | 16 | K | 2 |  |  |  | ROZPOCET | 0 | 0 | 0 | 0 | 0 | 1 | 0 | 16 | 418939414
| Online PSC |  | https://podminky.urs.cz/item/CS_URS_2024_02/751510013 | [15 empty] | Online PSC | 2
| VV |  | 0,47+0,44+2,97+2,69+1,5+2,58"+20% tvarovky,+10%prořez - odečteno z projektového modelu" |  | 10.65 | [13 empty] | VV | 2 | 2 | True | 1 | ROZPOCET
| VV |  | 10,65*1,3 'Přepočtené koeficientem množství |  | 13.845 | [13 empty] | VV | 2 | 2 | False | 1 | ROZPOCET
38 | K | 751510014 | Vzduchotechnické potrubí z pozinkovaného plechu čtyřhranné s přírubou, průřezu přes 0,13 do 0,28 m2 | m | 20.553 |  | 0 | CS ÚRS 2024 02 |  |  | základní |  | 0 | 0.018424 | 0.37866 | 0 | 0 | 16 | K | 2 |  |  |  | ROZPOCET | 0 | 0 | 0 | 0 | 0 | 1 | 0 | 16 | 864658033
| Online PSC |  | https://podminky.urs.cz/item/CS_URS_2024_02/751510014 | [15 empty] | Online PSC | 2
| VV |  | 1,84+0,34+0,1+2,03+0,76+1,13+0,41+0,92+2,25+0,13+2,66+0,11+0,17+0,46+1,1+0,24+1,16"+20% tvarovky,+10%prořez - odečteno z projektového modelu" |  | 15.81 | [13 empty] | VV | 2 | 2 | True | 1 | ROZPOCET
| VV |  | 15,81*1,3 'Přepočtené koeficientem množství |  | 20.553 | [13 empty] | VV | 2 | 2 | False | 1 | ROZPOCET
39 | K | 751510042 | Vzduchotechnické potrubí z pozinkovaného plechu kruhové, trouba spirálně vinutá bez příruby, průměru přes 100 do 200 mm | m | 34.567 |  | 0 | CS ÚRS 2024 02 |  |  | základní |  | 0 | 0.00345 | 0.11926 | 0 | 0 | 16 | K | 2 |  |  |  | ROZPOCET | 0 | 0 | 0 | 0 | 0 | 1 | 0 | 16 | -514457112
| Online PSC |  | https://podminky.urs.cz/item/CS_URS_2024_02/751510042 | [15 empty] | Online PSC | 2
| VV |  | 14,36+4,71+4,67+0,16+0,09+0,41"průměr 200 mm +20% tvarovky,+10%prořez - odečteno z projektového modelu" |  | 24.4 | [13 empty] | VV | 2 | 2 | True | 0 | ROZPOCET
| VV |  | 0,16+0,16+0,16+0,13+0,13"průměr 160 mm +20% tvarovky,+10%prořez - odečteno z projektového modelu" |  | 0.74 | [13 empty] | VV | 2 | 2 | True | 0 | ROZPOCET
| VV |  | 0,18+0,14+0,1+0,23+0,1+0,26+0,1+0,17+0,17"průměr 125 mm +20% tvarovky,+10%prořez - odečteno z projektového modelu" |  | 1.45 | [13 empty] | VV | 2 | 2 | True | 0 | ROZPOCET
| VV |  | Součet |  | 26.59 | [13 empty] | VV | 2 | 4 | True | 1 | ROZPOCET
| VV |  | 26,59*1,3 'Přepočtené koeficientem množství |  | 34.567 | [13 empty] | VV | 2 | 2 | False | 1 | ROZPOCET
40 | K | 751510043 | Vzduchotechnické potrubí z pozinkovaného plechu kruhové, trouba spirálně vinutá bez příruby, průměru přes 200 do 300 mm | m | 18.538 |  | 0 | CS ÚRS 2024 02 |  |  | základní |  | 0 | 0.005311 | 0.098455 | 0 | 0 | 16 | K | 2 |  |  |  | ROZPOCET | 0 | 0 | 0 | 0 | 0 | 1 | 0 | 16 | 2057024099
| Online PSC |  | https://podminky.urs.cz/item/CS_URS_2024_02/751510043 | [15 empty] | Online PSC | 2
| VV |  | 10,9"průměr 225 mm+20% tvarovky,+10%prořez - odečteno z projektového modelu" |  | 10.9 | [13 empty] | VV | 2 | 2 | True | 0 | ROZPOCET
| VV |  | 1,22+0,85+1,06+0,23"průměr 250 mm+20% tvarovky,+10%prořez - odečteno z projektového modelu" |  | 3.36 | [13 empty] | VV | 2 | 2 | True | 0 | ROZPOCET
| VV |  | Součet |  | 14.26 | [13 empty] | VV | 2 | 4 | True | 1 | ROZPOCET
| VV |  | 14,26*1,3 'Přepočtené koeficientem množství |  | 18.538 | [13 empty] | VV | 2 | 2 | False | 1 | ROZPOCET
41 | K | 751510044 | Vzduchotechnické potrubí z pozinkovaného plechu kruhové, trouba spirálně vinutá bez příruby, průměru přes 300 do 400 mm | m | 27.287 |  | 0 | CS ÚRS 2024 02 |  |  | základní |  | 0 | 0.008174 | 0.22304 | 0 | 0 | 16 | K | 2 |  |  |  | ROZPOCET | 0 | 0 | 0 | 0 | 0 | 1 | 0 | 16 | -47361116
| Online PSC |  | https://podminky.urs.cz/item/CS_URS_2024_02/751510044 | [15 empty] | Online PSC | 2
| VV |  | 14,59+6,4"průměr 315 mm+20% tvarovky,+10%prořez - odečteno z projektového modelu" |  | 20.99 | [13 empty] | VV | 2 | 2 | True | 1 | ROZPOCET
| VV |  | 20,99*1,3 'Přepočtené koeficientem množství |  | 27.287 | [13 empty] | VV | 2 | 2 | False | 1 | ROZPOCET
42 | K | 751514620 | Montáž škrtící klapky nebo zpětné klapky do plechového potrubí čtyřhranné s přírubou, průřezu přes 0,560 do 0,630 m2 | kus | 2 |  | 0 | CS ÚRS 2024 02 |  |  | základní |  | 0 | 0 | 0 | 0 | 0 | 16 | K | 2 |  |  |  | ROZPOCET | 0 | 0 | 0 | 0 | 0 | 1 | 0 | 16 | -1210975143
| Online PSC |  | https://podminky.urs.cz/item/CS_URS_2024_02/751514620 | [15 empty] | Online PSC | 2
43 | M | 42982472.R21 | klapka čtyřhranná regulační Pz 300x200mm, ruční ovládání | kus | 2 |  | 0 |  |  |  | základní |  | 0 | 0.0223 | 0.0446 | 0 | 0 | 32 | M | 2 |  |  |  | ROZPOCET | 0 | 0 | 0 | 0 | 0 | 1 | 0 | 16 | 1769793475
44 | K | 751514662 | Montáž škrtící klapky nebo zpětné klapky do plechového potrubí kruhové s přírubou, průměru přes 100 do 200 mm | kus | 3 |  | 0 | CS ÚRS 2024 02 |  |  | základní |  | 0 | 0 | 0 | 0 | 0 | 16 | K | 2 |  |  |  | ROZPOCET | 0 | 0 | 0 | 0 | 0 | 1 | 0 | 16 | -1395906711
| Online PSC |  | https://podminky.urs.cz/item/CS_URS_2024_02/751514662 | [15 empty] | Online PSC | 2
45 | M | 42971007 | klapka kruhová uzavírací Pz D 200mm | kus | 3 |  | 0 | CS ÚRS 2024 02 |  |  | základní |  | 0 | 0.0014 | 0.0042 | 0 | 0 | 32 | M | 2 |  |  |  | ROZPOCET | 0 | 0 | 0 | 0 | 0 | 1 | 0 | 16 | 1376651011
46 | K | 751514663 | Montáž škrtící klapky nebo zpětné klapky do plechového potrubí kruhové s přírubou, průměru přes 200 do 300 mm | kus | 1 |  | 0 | CS ÚRS 2024 02 |  |  | základní |  | 0 | 0 | 0 | 0 | 0 | 16 | K | 2 |  |  |  | ROZPOCET | 0 | 0 | 0 | 0 | 0 | 1 | 0 | 16 | 2008697731
| Online PSC |  | https://podminky.urs.cz/item/CS_URS_2024_02/751514663 | [15 empty] | Online PSC | 2
47 | M | 42971009 | klapka kruhová uzavírací Pz D 250mm | kus | 1 |  | 0 | CS ÚRS 2024 02 |  |  | základní |  | 0 | 0.0021 | 0.0021 | 0 | 0 | 32 | M | 2 |  |  |  | ROZPOCET | 0 | 0 | 0 | 0 | 0 | 1 | 0 | 16 | -1179112149
48 | K | 751514681.R146 | Montáž požární klapky nebo stěnového uzávěru od 0,07 do 0,14 m2 | kus | 2 |  | 0 |  |  |  | základní |  | 0 | 0 | 0 | 0 | 0 | 16 | K | 2 |  |  |  | ROZPOCET | 0 | 0 | 0 | 0 | 0 | 1 | 0 | 16 | -1111447937
49 | M | 429681222.R154 | Požární klapka o rozměru 315x400 mm se servopohonem 230V s termoelektrickým aktivačním zařízení | kus | 2 |  | 0 |  |  |  | základní |  | 0 | 0 | 0 | 0 | 0 | 32 | M | 2 |  |  |  | ROZPOCET | 0 | 0 | 0 | 0 | 0 | 1 | 0 | 16 | 192326903
| VV |  | 1+1"odečteno z projektového modelu" |  | 2 | [13 empty] | VV | 2 | 2 | True | 1 | ROZPOCET
50 | K | 751537146 | Montáž potrubí ohebného kruhového izolovaného minerální vatou Al hadice (izolace tepelná i hluková), průměru přes 100 do 150 mm | m | 22.932 |  | 0 | CS ÚRS 2024 02 |  |  | základní |  | 0 | 0 | 0 | 0 | 0 | 16 | K | 2 |  |  |  | ROZPOCET | 0 | 0 | 0 | 0 | 0 | 1 | 0 | 16 | 1710026866
| Online PSC |  | https://podminky.urs.cz/item/CS_URS_2024_02/751537146 | [15 empty] | Online PSC | 2
| VV |  | 19,11"odečteno z projektového modelu" |  | 19.11 | [13 empty] | VV | 2 | 2 | True | 1 | ROZPOCET
| VV |  | 19,11*1,2 'Přepočtené koeficientem množství |  | 22.932 | [13 empty] | VV | 2 | 2 | False | 1 | ROZPOCET
51 | M | 42981730 | hadice ohebná z Al s tepelnou a hlukovou izolací 25mm, délka 10m D 127mm | kus | 3 |  | 0 | CS ÚRS 2024 02 |  |  | základní |  | 0 | 0.0078 | 0.0234 | 0 | 0 | 32 | M | 2 |  |  |  | ROZPOCET | 0 | 0 | 0 | 0 | 0 | 1 | 0 | 16 | 1605236591
52 | K | 751537147 | Montáž potrubí ohebného kruhového izolovaného minerální vatou Al hadice (izolace tepelná i hluková), průměru přes 150 do 200 mm | m | 8.556 |  | 0 | CS ÚRS 2024 02 |  |  | základní |  | 0 | 0 | 0 | 0 | 0 | 16 | K | 2 |  |  |  | ROZPOCET | 0 | 0 | 0 | 0 | 0 | 1 | 0 | 16 | -356838747
| Online PSC |  | https://podminky.urs.cz/item/CS_URS_2024_02/751537147 | [15 empty] | Online PSC | 2
| VV |  | 7,13"odečteno z projektového modelu" |  | 7.13 | [13 empty] | VV | 2 | 2 | True | 1 | ROZPOCET
| VV |  | 7,13*1,2 'Přepočtené koeficientem množství |  | 8.556 | [13 empty] | VV | 2 | 2 | False | 1 | ROZPOCET
53 | M | 42981732 | hadice ohebná z Al s tepelnou a hlukovou izolací 25mm, délka 10m D 160mm | kus | 1 |  | 0 | CS ÚRS 2024 02 |  |  | základní |  | 0 | 0.0101 | 0.0101 | 0 | 0 | 32 | M | 2 |  |  |  | ROZPOCET | 0 | 0 | 0 | 0 | 0 | 1 | 0 | 16 | -1022180271
54 | K | 751611116 | Montáž vzduchotechnické jednotky s rekuperací tepla centrální stojaté s výměnou vzduchu přes 1000 do 5000 m3/h | kus | 1 |  | 0 | CS ÚRS 2024 02 |  |  | základní |  | 0 | 0 | 0 | 0 | 0 | 16 | K | 2 |  |  |  | ROZPOCET | 0 | 0 | 0 | 0 | 0 | 1 | 0 | 16 | 30494482
| Online PSC |  | https://podminky.urs.cz/item/CS_URS_2024_02/751611116 | [15 empty] | Online PSC | 2
55 | M | 42944045.R47 | Rovnotlaká vzduchotechnická jednotka ve vnitřním provedení,stojatá,výměník pro přímý výpar, vodní ohřívač,filtry(vzduchový výkon 3000m3/h,300Pa,400V,el.příkon 2,5kW,proud 3,8A,topný výkon 2,5 kW,chladící výkon 10,2 kW) vč. pružných manžet a regulace | kus | 1 |  | 0 | TRŽNÍ CENA 2024 |  |  | základní |  | 0 | 0.245 | 0.245 | 0 | 0 | 32 | M | 2 |  |  |  | ROZPOCET | 0 | 0 | 0 | 0 | 0 | 1 | 0 | 16 | 329500472
56 | K | 751614121 | Montáž monitorovacího, řídícího a ovládacího zařízení čidla CO2 | kus | 1 |  | 0 | CS ÚRS 2024 02 |  |  | základní |  | 0 | 0 | 0 | 0 | 0 | 512 | K | 2 |  |  |  | ROZPOCET | 0 | 0 | 0 | 0 | 0 | 1 | 0 | 512 | 1608712686
| Online PSC |  | https://podminky.urs.cz/item/CS_URS_2024_02/751614121 | [15 empty] | Online PSC | 2
57 | M | 40461005 | čidlo oxidu uhličitého CO2 IP30 | kus | 1 |  | 0 | CS ÚRS 2024 02 |  |  | základní |  | 0 | 0.0002 | 0.0002 | 0 | 0 | 512 | M | 2 |  |  |  | ROZPOCET | 0 | 0 | 0 | 0 | 0 | 1 | 0 | 512 | -711859191
58 | K | 751721121 | Montáž klimatizační jednotky venkovní trojfázové napájení do 7 vnitřních jednotek | kus | 1 |  | 0 | CS ÚRS 2024 02 |  |  | základní |  | 0 | 0 | 0 | 0 | 0 | 512 | K | 2 |  |  |  | ROZPOCET | 0 | 0 | 0 | 0 | 0 | 1 | 0 | 512 | 798147563
| Online PSC |  | https://podminky.urs.cz/item/CS_URS_2024_02/751721121 | [15 empty] | Online PSC | 2
59 | M | 42952022 | jednotka klimatizační venkovní trojfázové napájení do 7 vnitřních jednotek o výkonu do 13,0kW | kus | 1 |  | 0 | CS ÚRS 2024 02 |  |  | základní |  | 0 | 0.096 | 0.096 | 0 | 0 | 512 | M | 2 |  |  |  | ROZPOCET | 0 | 0 | 0 | 0 | 0 | 1 | 0 | 512 | -1458826583
| VV |  | 1"požadovaný chladící výkon 10,2kW |  | 1 | [13 empty] | VV | 2 | 2 | True | 1 | ROZPOCET
60 | K | 751791121.R51 | Napojovací potrubí měděné předizolované dvojice a doplnění chladiva do systému | m | 5.5 |  | 0 |  |  |  | základní |  | 0 | 0.0016 | 0.0088 | 0 | 0 | 512 | K | 2 |  |  |  | ROZPOCET | 0 | 0 | 0 | 0 | 0 | 1 | 0 | 512 | -80932277
| VV |  | 5"odečteno z projektového modelu" |  | 5 | [13 empty] | VV | 2 | 2 | True | 1 | ROZPOCET
| VV |  | 5*1,1 'Přepočtené koeficientem množství |  | 5.5 | [13 empty] | VV | 2 | 2 | False | 1 | ROZPOCET
61 | K | 751791301 | Montáž napojovacího potrubí měděného zkouška těsnosti potrubí | hod | 3 |  | 0 | CS ÚRS 2024 02 |  |  | základní |  | 0 | 0 | 0 | 0 | 0 | 512 | K | 2 |  |  |  | ROZPOCET | 0 | 0 | 0 | 0 | 0 | 1 | 0 | 512 | 1824169842
| Online PSC |  | https://podminky.urs.cz/item/CS_URS_2024_02/751791301 | [15 empty] | Online PSC | 2
62 | K | 751792008 | Montáž ostatních zařízení pro odvod kondenzátu klimatizace hadice | kus | 1 |  | 0 | CS ÚRS 2024 02 |  |  | základní |  | 0 | 0 | 0 | 0 | 0 | 512 | K | 2 |  |  |  | ROZPOCET | 0 | 0 | 0 | 0 | 0 | 1 | 0 | 512 | 779238798
| Online PSC |  | https://podminky.urs.cz/item/CS_URS_2024_02/751792008 | [15 empty] | Online PSC | 2
63 | M | 48481004 | hadice pro odvod kondenzátu | m | 1 |  | 0 | CS ÚRS 2024 02 |  |  | základní |  | 0 | 0.00041 | 0.00041 | 0 | 0 | 512 | M | 2 |  |  |  | ROZPOCET | 0 | 0 | 0 | 0 | 0 | 1 | 0 | 512 | -1935489334
| D | 751.2 | Zařízení č.2 |  |  |  | 0 | [5 empty] | 0 |  | 1.0563 |  | 0 | 2 | D | 1 |  |  |  | ROZPOCET | [6 empty] | 0
64 | K | 751311091 | Montáž vyústi čtyřhranné do čtyřhranného potrubí, průřezu do 0,040 m2 | kus | 5 |  | 0 | CS ÚRS 2024 02 |  |  | základní |  | 0 | 0 | 0 | 0 | 0 | 16 | K | 2 |  |  |  | ROZPOCET | 0 | 0 | 0 | 0 | 0 | 1 | 0 | 16 | 1848445527
| Online PSC |  | https://podminky.urs.cz/item/CS_URS_2024_02/751311091 | [15 empty] | Online PSC | 2
65 | M | 42972711.110 | výustka komfortní dvouřadá Al 225x125mm s regulací | kus | 3 |  | 0 |  |  |  | základní |  | 0 | 0.00076 | 0.00228 | 0 | 0 | 512 | M | 2 |  |  |  | ROZPOCET | 0 | 0 | 0 | 0 | 0 | 1 | 0 | 512 | 1432551357
| VV |  | 3"odečteno z projektového modelu" |  | 3 | [13 empty] | VV | 2 | 2 | True | 1 | ROZPOCET
66 | M | 42972711.111 | výustka komfortní jednořadá Al 225x125mm s regulací | kus | 1 |  | 0 |  |  |  | základní |  | 0 | 0.00076 | 0.00076 | 0 | 0 | 512 | M | 2 |  |  |  | ROZPOCET | 0 | 0 | 0 | 0 | 0 | 1 | 0 | 512 | -1405301294
| VV |  | 1"odečteno z projektového modelu" |  | 1 | [13 empty] | VV | 2 | 2 | True | 1 | ROZPOCET
67 | M | 42972711.112 | výustka komfortní jednořadá Al 225x75mm s regulací | kus | 1 |  | 0 |  |  |  | základní |  | 0 | 0.00076 | 0.00076 | 0 | 0 | 512 | M | 2 |  |  |  | ROZPOCET | 0 | 0 | 0 | 0 | 0 | 1 | 0 | 512 | -609500507
| VV |  | 1"odečteno z projektového modelu" |  | 1 | [13 empty] | VV | 2 | 2 | True | 1 | ROZPOCET
68 | K | 751311111 | Montáž vyústi čtyřhranné do kruhového potrubí, průřezu do 0,040 m2 | kus | 6 |  | 0 | CS ÚRS 2024 02 |  |  | základní |  | 0 | 0 | 0 | 0 | 0 | 16 | K | 2 |  |  |  | ROZPOCET | 0 | 0 | 0 | 0 | 0 | 1 | 0 | 16 | 1609953650
| Online PSC |  | https://podminky.urs.cz/item/CS_URS_2024_02/751311111 | [15 empty] | Online PSC | 2
69 | M | 42973073.R20 | výusť dvouřadá do kruhového potrubí SPIRO s regulační klapkou Pz 225x125mm | kus | 3 |  | 0 |  |  |  | základní |  | 0 | 0.0007 | 0.0021 | 0 | 0 | 32 | M | 2 |  |  |  | ROZPOCET | 0 | 0 | 0 | 0 | 0 | 1 | 0 | 16 | 696454833
| VV |  | 3"odečteno z projektového modelu" |  | 3 | [13 empty] | VV | 2 | 2 | True | 1 | ROZPOCET
70 | M | 42973063.R30 | výusť jednořadá do kruhového potrubí SPIRO s regulační klapkou Pz 225x125mm | kus | 3 |  | 0 |  |  |  | základní |  | 0 | 0.0006 | 0.0018 | 0 | 0 | 32 | M | 2 |  |  |  | ROZPOCET | 0 | 0 | 0 | 0 | 0 | 1 | 0 | 16 | 1674547533
| VV |  | 3"odečteno z projektového modelu" |  | 3 | [13 empty] | VV | 2 | 2 | True | 1 | ROZPOCET
71 | K | 751322012 | Montáž talířových ventilů, anemostatů, dýz talířového ventilu, průměru přes 100 do 200 mm | kus | 2 |  | 0 | CS ÚRS 2024 02 |  |  | základní |  | 0 | 0 | 0 | 0 | 0 | 16 | K | 2 |  |  |  | ROZPOCET | 0 | 0 | 0 | 0 | 0 | 1 | 0 | 16 | -401923901
| Online PSC |  | https://podminky.urs.cz/item/CS_URS_2024_02/751322012 | [15 empty] | Online PSC | 2
72 | M | 42972213 | ventil talířový pro odvod vzduchu kovový D 125mm | kus | 2 |  | 0 | CS ÚRS 2024 02 |  |  | základní |  | 0 | 0.0005 | 0.001 | 0 | 0 | 32 | M | 2 |  |  |  | ROZPOCET | 0 | 0 | 0 | 0 | 0 | 1 | 0 | 16 | 49784097
| VV |  | 2"odečteno z projektového modelu" |  | 2 | [13 empty] | VV | 2 | 2 | True | 1 | ROZPOCET
73 | K | 751344121 | Montáž tlumičů hluku pro čtyřhranné potrubí, průřezu do 0,150 m2 | kus | 8 |  | 0 | CS ÚRS 2024 02 |  |  | základní |  | 0 | 0 | 0 | 0 | 0 | 512 | K | 2 |  |  |  | ROZPOCET | 0 | 0 | 0 | 0 | 0 | 1 | 0 | 512 | 1822765713
| Online PSC |  | https://podminky.urs.cz/item/CS_URS_2024_02/751344121 | [15 empty] | Online PSC | 2
74 | M | 42976029 | tlumič hluku čtyřhranný Pz 400x200x1000mm | kus | 8 |  | 0 | CS ÚRS 2024 02 |  |  | základní |  | 0 | 0.0186 | 0.1488 | 0 | 0 | 512 | M | 2 |  |  |  | ROZPOCET | 0 | 0 | 0 | 0 | 0 | 1 | 0 | 512 | 1090702058
| VV |  | 7+1"odečteno z projektového modelu" |  | 8 | [13 empty] | VV | 2 | 2 | True | 1 | ROZPOCET
75 | K | 751344121.R01 | Montáž přefukového prvku s útlumem hluku | kus | 1 |  | 0 | TRŽNÍ CENA 2024 |  |  | základní |  | 0 | 0 | 0 | 0 | 0 | 16 | K | 2 |  |  |  | ROZPOCET | 0 | 0 | 0 | 0 | 0 | 1 | 0 | 16 | 463929305
76 | M | 42976041.R03 | Přeslechový čtyřhranný stěnový tlumič hluku o rozměru 570x130 mm | kus | 1 |  | 0 |  |  |  | základní |  | 0 | 0.006 | 0.006 | 0 | 0 | 32 | M | 2 |  |  |  | ROZPOCET | 0 | 0 | 0 | 0 | 0 | 1 | 0 | 16 | 282695483
| VV |  | 1"odečteno z projektového modelu" |  | 1 | [13 empty] | VV | 2 | 2 | True | 1 | ROZPOCET
77 | K | 751398042.R70 | Montáž šikmého kusu 45° na čtyřhranné potrubí D do 0,4500 m2 | kus | 2 |  | 0 |  |  |  | základní |  | 0 | 0 | 0 | 0 | 0 | 16 | K | 2 |  |  |  | ROZPOCET | 0 | 0 | 0 | 0 | 0 | 1 | 0 | 16 | 1631736951
78 | M | 751210136.R72 | Šikmý kus 45° se síťkou proti hmyzu o rozměru 400x200 mm | kus | 2 |  | 0 |  |  |  | základní |  | 0 | 0 | 0 | 0 | 0 | 32 | M | 2 |  |  |  | ROZPOCET | 0 | 0 | 0 | 0 | 0 | 1 | 0 | 16 | -728471871
| VV |  | 1+1"odečteno z projektového modelu" |  | 2 | [13 empty] | VV | 2 | 2 | True | 1 | ROZPOCET
79 | K | 751510012 | Vzduchotechnické potrubí z pozinkovaného plechu čtyřhranné s přírubou, průřezu přes 0,03 do 0,07 m2 | m | 64.779 |  | 0 | CS ÚRS 2024 02 |  |  | základní |  | 0 | 0.0083956 | 0.54386 | 0 | 0 | 16 | K | 2 |  |  |  | ROZPOCET | 0 | 0 | 0 | 0 | 0 | 1 | 0 | 16 | -1467550186
| Online PSC |  | https://podminky.urs.cz/item/CS_URS_2024_02/751510012 | [15 empty] | Online PSC | 2
| VV |  | 0,72+0,14+0,28+1,88+0,27+0,25+0,42+0,77+0,2"+20% tvarovky,+10%prořez - odečteno z projektového modelu" |  | 4.93 | [13 empty] | VV | 2 | 2 | True | 0 | ROZPOCET
| VV |  | 2,21+2,24+6,94+4,59+2,48+2,52+2,64+2,5+0,56+0,56+1,5+2,04+2,62+2,62+0,25+0,25+4,89+3,49"+20% tvarovky,+10%prořez - odečteno z projektového modelu" |  | 44.9 | [13 empty] | VV | 2 | 2 | True | 0 | ROZPOCET
| VV |  | Součet |  | 49.83 | [13 empty] | VV | 2 | 4 | True | 1 | ROZPOCET
| VV |  | 49,83*1,3 'Přepočtené koeficientem množství |  | 64.779 | [13 empty] | VV | 2 | 2 | False | 1 | ROZPOCET
80 | K | 751510042 | Vzduchotechnické potrubí z pozinkovaného plechu kruhové, trouba spirálně vinutá bez příruby, průměru přes 100 do 200 mm | m | 18.85 |  | 0 | CS ÚRS 2024 02 |  |  | základní |  | 0 | 0.00345 | 0.065033 | 0 | 0 | 16 | K | 2 |  |  |  | ROZPOCET | 0 | 0 | 0 | 0 | 0 | 1 | 0 | 16 | 1173250891
| Online PSC |  | https://podminky.urs.cz/item/CS_URS_2024_02/751510042 | [15 empty] | Online PSC | 2
| VV |  | 2,53+4,4+2,7+4,83"průměr 200 mm +20% tvarovky,+10%prořez - odečteno z projektového modelu" |  | 14.46 | [13 empty] | VV | 2 | 2 | True | 0 | ROZPOCET
| VV |  | 0,04"průměr 125 mm +20% tvarovky,+10%prořez - odečteno z projektového modelu" |  | 0.04 | [13 empty] | VV | 2 | 2 | True | 0 | ROZPOCET
| VV |  | Součet |  | 14.5 | [13 empty] | VV | 2 | 4 | True | 1 | ROZPOCET
| VV |  | 14,5*1,3 'Přepočtené koeficientem množství |  | 18.85 | [13 empty] | VV | 2 | 2 | False | 1 | ROZPOCET
81 | K | 751510044 | Vzduchotechnické potrubí z pozinkovaného plechu kruhové, trouba spirálně vinutá bez příruby, průměru přes 300 do 400 mm | m | 0.468 |  | 0 | CS ÚRS 2024 02 |  |  | základní |  | 0 | 0.008174 | 0.0038254 | 0 | 0 | 16 | K | 2 |  |  |  | ROZPOCET | 0 | 0 | 0 | 0 | 0 | 1 | 0 | 16 | -1016856336
| Online PSC |  | https://podminky.urs.cz/item/CS_URS_2024_02/751510044 | [15 empty] | Online PSC | 2
| VV |  | 0,1+0,12+0,08+0,06"průměr 250 mm +20% tvarovky,+10%prořez - odečteno z projektového modelu" |  | 0.36 | [13 empty] | VV | 2 | 2 | True | 1 | ROZPOCET
| VV |  | 0,36*1,3 'Přepočtené koeficientem množství |  | 0.468 | [13 empty] | VV | 2 | 2 | False | 1 | ROZPOCET
82 | K | 751514662 | Montáž škrtící klapky nebo zpětné klapky do plechového potrubí kruhové s přírubou, průměru přes 100 do 200 mm | kus | 2 |  | 0 | CS ÚRS 2024 02 |  |  | základní |  | 0 | 0 | 0 | 0 | 0 | 16 | K | 2 |  |  |  | ROZPOCET | 0 | 0 | 0 | 0 | 0 | 1 | 0 | 16 | 1753708201
| Online PSC |  | https://podminky.urs.cz/item/CS_URS_2024_02/751514662 | [15 empty] | Online PSC | 2
83 | M | 42981312 | klapka kruhová regulační Pz D 200mm | kus | 2 |  | 0 | CS ÚRS 2023 02 |  |  | základní |  | 0 | 0.0014 | 0.0028 | 0 | 0 | 32 | M | 2 |  |  |  | ROZPOCET | 0 | 0 | 0 | 0 | 0 | 1 | 0 | 16 | -2070556556
84 | K | 751514681.R148 | Montáž požární klapky nebo stěnového uzávěru do 0,07 m2 | kus | 2 |  | 0 |  |  |  | základní |  | 0 | 0 | 0 | 0 | 0 | 16 | K | 2 |  |  |  | ROZPOCET | 0 | 0 | 0 | 0 | 0 | 1 | 0 | 16 | -373034518
85 | M | 429681222.R149 | Požární klapka o rozměru 250x200 mm se servopohonem 230V s termoelektrickým aktivačním zařízení | kus | 2 |  | 0 |  |  |  | základní |  | 0 | 0.0046 | 0.0092 | 0 | 0 | 32 | M | 2 |  |  |  | ROZPOCET | 0 | 0 | 0 | 0 | 0 | 1 | 0 | 16 | -10043512
| VV |  | 1+1"odečteno z projektového modelu" |  | 2 | [13 empty] | VV | 2 | 2 | True | 1 | ROZPOCET
86 | K | 751537146 | Montáž potrubí ohebného kruhového izolovaného minerální vatou Al hadice (izolace tepelná i hluková), průměru přes 100 do 150 mm | m | 5.328 |  | 0 | CS ÚRS 2024 02 |  |  | základní |  | 0 | 0 | 0 | 0 | 0 | 16 | K | 2 |  |  |  | ROZPOCET | 0 | 0 | 0 | 0 | 0 | 1 | 0 | 16 | 1875801811
| Online PSC |  | https://podminky.urs.cz/item/CS_URS_2024_02/751537146 | [15 empty] | Online PSC | 2
| VV |  | 4,44"odečteno z projektového modelu" |  | 4.44 | [13 empty] | VV | 2 | 2 | True | 1 | ROZPOCET
| VV |  | 4,44*1,2 'Přepočtené koeficientem množství |  | 5.328 | [13 empty] | VV | 2 | 2 | False | 1 | ROZPOCET
87 | M | 42981730 | hadice ohebná z Al s tepelnou a hlukovou izolací 25mm, délka 10m D 127mm | kus | 1 |  | 0 | CS ÚRS 2024 02 |  |  | základní |  | 0 | 0.0078 | 0.0078 | 0 | 0 | 32 | M | 2 |  |  |  | ROZPOCET | 0 | 0 | 0 | 0 | 0 | 1 | 0 | 16 | -120860886
88 | K | 751611115 | Montáž vzduchotechnické jednotky s rekuperací tepla centrální stojaté s výměnou vzduchu přes 500 do 1000 m3/h | kus | 1 |  | 0 | CS ÚRS 2024 02 |  |  | základní |  | 0 | 0 | 0 | 0 | 0 | 16 | K | 2 |  |  |  | ROZPOCET | 0 | 0 | 0 | 0 | 0 | 1 | 0 | 16 | -1213543224
| Online PSC |  | https://podminky.urs.cz/item/CS_URS_2024_02/751611115 | [15 empty] | Online PSC | 2
89 | M | 42944030.R48 | Rovnotlaká vzduchotechnická jednotka ve vnitřním provedení,stojatá,výměník pro přímý výpar, elektrický ohřívač,filtry(vzduchový výkon 880m3/h,250Pa,230V,el.příkon 0,78kW,proud 3,9A,topný výkon 0,4 kW,chladící výkon 3,17 kW) vč. pružných manžet a regulace | kus | 1 |  | 0 |  |  |  | základní |  | 0 | 0.185 | 0.185 | 0 | 0 | 32 | M | 2 |  |  |  | ROZPOCET | 0 | 0 | 0 | 0 | 0 | 1 | 0 | 16 | 438422345
90 | K | 751614121 | Montáž monitorovacího, řídícího a ovládacího zařízení čidla CO2 | kus | 1 |  | 0 | CS ÚRS 2024 02 |  |  | základní |  | 0 | 0 | 0 | 0 | 0 | 512 | K | 2 |  |  |  | ROZPOCET | 0 | 0 | 0 | 0 | 0 | 1 | 0 | 512 | -254783133
| Online PSC |  | https://podminky.urs.cz/item/CS_URS_2024_02/751614121 | [15 empty] | Online PSC | 2
91 | M | 40461005 | čidlo oxidu uhličitého CO2 IP30 | kus | 1 |  | 0 | CS ÚRS 2024 02 |  |  | základní |  | 0 | 0.0002 | 0.0002 | 0 | 0 | 512 | M | 2 |  |  |  | ROZPOCET | 0 | 0 | 0 | 0 | 0 | 1 | 0 | 512 | -20878367
92 | K | 751721111 | Montáž klimatizační jednotky venkovní jednofázové napájení do 2 vnitřních jednotek | kus | 1 |  | 0 | CS ÚRS 2024 02 |  |  | základní |  | 0 | 0 | 0 | 0 | 0 | 512 | K | 2 |  |  |  | ROZPOCET | 0 | 0 | 0 | 0 | 0 | 1 | 0 | 512 | -1880253468
| Online PSC |  | https://podminky.urs.cz/item/CS_URS_2024_02/751721111 | [15 empty] | Online PSC | 2
93 | M | 42952015 | jednotka klimatizační venkovní jednofázové napájení do 2 vnitřních jednotek o výkonu do 5,5kW | kus | 1 |  | 0 | CS ÚRS 2024 02 |  |  | základní |  | 0 | 0.05 | 0.05 | 0 | 0 | 512 | M | 2 |  |  |  | ROZPOCET | 0 | 0 | 0 | 0 | 0 | 1 | 0 | 512 | -379559814
| VV |  | 1"požadovaný chladící výkon 3,17 kW |  | 1 | [13 empty] | VV | 2 | 2 | True | 1 | ROZPOCET
94 | K | 751791121.R51 | Napojovací potrubí měděné předizolované dvojice a doplnění chladiva do systému | m | 15.4 |  | 0 |  |  |  | základní |  | 0 | 0.0016 | 0.02464 | 0 | 0 | 512 | K | 2 |  |  |  | ROZPOCET | 0 | 0 | 0 | 0 | 0 | 1 | 0 | 512 | 33858000
| VV |  | 14"odečteno z projektového modelu" |  | 14 | [13 empty] | VV | 2 | 2 | True | 1 | ROZPOCET
| VV |  | 14*1,1 'Přepočtené koeficientem množství |  | 15.4 | [13 empty] | VV | 2 | 2 | False | 1 | ROZPOCET
95 | K | 751791301 | Montáž napojovacího potrubí měděného zkouška těsnosti potrubí | hod | 3 |  | 0 | CS ÚRS 2024 02 |  |  | základní |  | 0 | 0 | 0 | 0 | 0 | 512 | K | 2 |  |  |  | ROZPOCET | 0 | 0 | 0 | 0 | 0 | 1 | 0 | 512 | -628662501
| Online PSC |  | https://podminky.urs.cz/item/CS_URS_2024_02/751791301 | [15 empty] | Online PSC | 2
96 | K | 751792008 | Montáž ostatních zařízení pro odvod kondenzátu klimatizace hadice | kus | 1 |  | 0 | CS ÚRS 2024 02 |  |  | základní |  | 0 | 0 | 0 | 0 | 0 | 512 | K | 2 |  |  |  | ROZPOCET | 0 | 0 | 0 | 0 | 0 | 1 | 0 | 512 | 506826557
| Online PSC |  | https://podminky.urs.cz/item/CS_URS_2024_02/751792008 | [15 empty] | Online PSC | 2
97 | M | 48481004 | hadice pro odvod kondenzátu | m | 1 |  | 0 | CS ÚRS 2024 02 |  |  | základní |  | 0 | 0.00041 | 0.00041 | 0 | 0 | 512 | M | 2 |  |  |  | ROZPOCET | 0 | 0 | 0 | 0 | 0 | 1 | 0 | 512 | 1083972121
| D | 751.3 | Zařízení č.3 |  |  |  | 0 | [5 empty] | 0 |  | 0.021382 |  | 0 | 2 | D | 1 |  |  |  | ROZPOCET | [6 empty] | 0
98 | K | 751122051 | Montáž ventilátoru radiálního nízkotlakého podhledového základního, průměru do 100 mm | kus | 1 |  | 0 | CS ÚRS 2024 02 |  |  | základní |  | 0 | 0 | 0 | 0 | 0 | 16 | K | 2 |  |  |  | ROZPOCET | 0 | 0 | 0 | 0 | 0 | 1 | 0 | 16 | 1564418205
| Online PSC |  | https://podminky.urs.cz/item/CS_URS_2024_02/751122051 | [15 empty] | Online PSC | 2
99 | M | 54233100.R4 | Odvodní ventilátor dvouotáčkový se zpětnou klapkou a doběhem s montáží do podhledu (V=50-100m3/h; 40Pa; 28W; 230V) | kus | 1 |  | 0 | TRŽNÍ CENA 2024 |  |  | základní |  | 0 | 0.0015 | 0.0015 | 0 | 0 | 32 | M | 2 |  |  |  | ROZPOCET | 0 | 0 | 0 | 0 | 0 | 1 | 0 | 16 | 794716018
100 | K | 751398041.R59 | Montáž šikmého kusu 45° na kruhové potrubí D do 300 mm | kus | 1 |  | 0 |  |  |  | základní |  | 0 | 0 | 0 | 0 | 0 | 16 | K | 2 |  |  |  | ROZPOCET | 0 | 0 | 0 | 0 | 0 | 1 | 0 | 16 | -1683049803
101 | M | 751210137.R65 | Šikmý kus 45° se síťkou proti hmyzu D 100 mm | kus | 1 |  | 0 |  |  |  | základní |  | 0 | 0.001 | 0.001 | 0 | 0 | 32 | M | 2 |  |  |  | ROZPOCET | 0 | 0 | 0 | 0 | 0 | 1 | 0 | 16 | -256965375
102 | K | 751510042 | Vzduchotechnické potrubí z pozinkovaného plechu kruhové, trouba spirálně vinutá bez příruby, průměru přes 100 do 200 mm | m | 5.473 |  | 0 | CS ÚRS 2024 02 |  |  | základní |  | 0 | 0.00345 | 0.018882 | 0 | 0 | 16 | K | 2 |  |  |  | ROZPOCET | 0 | 0 | 0 | 0 | 0 | 1 | 0 | 16 | 1529293685
| Online PSC |  | https://podminky.urs.cz/item/CS_URS_2024_02/751510042 | [15 empty] | Online PSC | 2
| VV |  | 0,47"průměr 80 mm +20% tvarovky,+10%prořez - odečteno z projektového modelu" |  | 0.47 | [13 empty] | VV | 2 | 2 | True | 0 | ROZPOCET
| VV |  | 2,69+1,05"průměr 100 mm +20% tvarovky,+10%prořez - odečteno z projektového modelu" |  | 3.74 | [13 empty] | VV | 2 | 2 | True | 0 | ROZPOCET
| VV |  | Součet |  | 4.21 | [13 empty] | VV | 2 | 4 | True | 1 | ROZPOCET
| VV |  | 4,21*1,3 'Přepočtené koeficientem množství |  | 5.473 | [13 empty] | VV | 2 | 2 | False | 1 | ROZPOCET
| D | 751.4 | Zařízení č.4 |  |  |  | 0 | [5 empty] | 0 |  | 0.031023 |  | 0 | 2 | D | 1 |  |  |  | ROZPOCET | [6 empty] | 0
103 | K | 751377012 | Montáž odsávacích stropů, zákrytů odsávacího zákrytu (digestoř) bytového komínového | kus | 1 |  | 0 | CS ÚRS 2024 02 |  |  | základní |  | 0 | 0 | 0 | 0 | 0 | 16 | K | 2 |  |  |  | ROZPOCET | 0 | 0 | 0 | 0 | 0 | 1 | 0 | 16 | 520436604
| Online PSC |  | https://podminky.urs.cz/item/CS_URS_2024_02/751377012 | [15 empty] | Online PSC | 2
104 | M | 42958002 | odsavač par komínový (digestoř) černý nerez, max. výkon 370 m3/hod | kus | 1 |  | 0 | CS ÚRS 2024 02 |  |  | základní |  | 0 | 0.0104 | 0.0104 | 0 | 0 | 32 | M | 2 |  |  |  | ROZPOCET | 0 | 0 | 0 | 0 | 0 | 1 | 0 | 16 | -923926314
105 | K | 751398041.R59 | Montáž šikmého kusu 45° na kruhové potrubí D do 300 mm | kus | 1 |  | 0 |  |  |  | základní |  | 0 | 0 | 0 | 0 | 0 | 16 | K | 2 |  |  |  | ROZPOCET | 0 | 0 | 0 | 0 | 0 | 1 | 0 | 16 | 1533418171
106 | M | 751210137.R67 | Šikmý kus 45° se síťkou proti hmyzu D 160 mm | kus | 1 |  | 0 |  |  |  | základní |  | 0 | 0.001 | 0.001 | 0 | 0 | 32 | M | 2 |  |  |  | ROZPOCET | 0 | 0 | 0 | 0 | 0 | 1 | 0 | 16 | -1670736684
107 | K | 751510042 | Vzduchotechnické potrubí z pozinkovaného plechu kruhové, trouba spirálně vinutá bez příruby, průměru přes 100 do 200 mm | m | 5.369 |  | 0 | CS ÚRS 2024 02 |  |  | základní |  | 0 | 0.00345 | 0.018523 | 0 | 0 | 16 | K | 2 |  |  |  | ROZPOCET | 0 | 0 | 0 | 0 | 0 | 1 | 0 | 16 | 1958040947
| Online PSC |  | https://podminky.urs.cz/item/CS_URS_2024_02/751510042 | [15 empty] | Online PSC | 2
| VV |  | 1,34+0,32+0,42+2,05"+20% tvarovky,+10%prořez - odečteno z projektového modelu" |  | 4.13 | [13 empty] | VV | 2 | 2 | True | 1 | ROZPOCET
| VV |  | 4,13*1,3 'Přepočtené koeficientem množství |  | 5.369 | [13 empty] | VV | 2 | 2 | False | 1 | ROZPOCET
108 | K | 751514679 | Montáž škrtící klapky nebo zpětné klapky do plechového potrubí kruhové bez příruby, průměru přes 100 do 200 mm | kus | 1 |  | 0 | CS ÚRS 2024 02 |  |  | základní |  | 0 | 0 | 0 | 0 | 0 | 16 | K | 2 |  |  |  | ROZPOCET | 0 | 0 | 0 | 0 | 0 | 1 | 0 | 16 | 1489889005
| Online PSC |  | https://podminky.urs.cz/item/CS_URS_2024_02/751514679 | [15 empty] | Online PSC | 2
109 | M | 42971022 | klapka kruhová zpětná Pz D 160mm | kus | 1 |  | 0 | CS ÚRS 2024 02 |  |  | základní |  | 0 | 0.0011 | 0.0011 | 0 | 0 | 32 | M | 2 |  |  |  | ROZPOCET | 0 | 0 | 0 | 0 | 0 | 1 | 0 | 16 | -389412536

## SO01.01 - Elektro
[9 empty] | >> skryté sloupce << | [9 empty] | {eab256c4-f595-46a0-bd7f-8e0e8abc95d5}
2
| KRYCÍ LIST SOUPISU PRACÍ | [8 empty] | v --- níže se nacházejí doplnkové a pomocné údaje k sestavám --- v | [8 empty] | False
Stavba:
Areál železničního depa v Dolní Lipce
Objekt:
SO01 - Vstupní objekt včetně vybavení gastro
Soupis:
SO01.01 - Elektro
| KSO: |  |  |  |  | CC-CZ:
| Místo: |  | obec Dolní Lipka |  |  | Datum: | 12. 5. 2025
| Zadavatel: |  |  |  |  | IČ:
DIČ:
| Účastník: |  |  |  |  | IČ: | Vyplň údaj
|  | Vyplň údaj |  |  |  | DIČ: | Vyplň údaj
| Projektant: |  |  |  |  | IČ:
|  | PRODIN a. s. |  |  |  | DIČ:
| Zpracovatel: |  |  |  |  | IČ:
|  | PRODIN a. s. |  |  |  | DIČ:
Poznámka:
| Cena bez DPH | [5 empty] | 0
|  |  | Základ daně |  |  | Sazba daně | Výše daně
| DPH | základní | 0 |  |  | 21% | 0
Investičný náklad stavebního objektu SO01 zahrnuje 7,82% nezpůsobilých výdajů na GASTRO.
|  | zákl. přenesená | 0 |  |  | 21% | 0
|  | sníž. přenesená | 0 |  |  | 12% | 0
|  | nulová | 0 |  |  | 0% | 0
| Cena s DPH |  |  | v | CZK |  | 0
REKAPITULACE ČLENĚNÍ SOUPISU PRACÍ
Stavba:
Areál železničního depa v Dolní Lipce
Objekt:
SO01 - Vstupní objekt včetně vybavení gastro
Soupis:
SO01.01 - Elektro
Místo: |  |  | obec Dolní Lipka |  |  | Datum: | 12. 5. 2025
Zadavatel: | [5 empty] | Projektant: | PRODIN a. s.
Účastník: |  |  | Vyplň údaj |  |  | Zpracovatel: | PRODIN a. s.
Kód dílu - Popis | [6 empty] | Cena celkem [CZK]
Náklady stavby celkem | [6 empty] | 0 | [12 empty] | -1
| PSV - Práce a dodávky PSV | [5 empty] | 0
| 741 - Elektroinstalace - silnoproud | [5 empty] | 0
SOUPIS PRACÍ
Stavba:
Areál železničního depa v Dolní Lipce
Objekt:
SO01 - Vstupní objekt včetně vybavení gastro
Soupis:
SO01.01 - Elektro
Místo: |  |  | obec Dolní Lipka |  |  | Datum: | 12. 5. 2025
Zadavatel: | [5 empty] | Projektant: | PRODIN a. s.
Účastník: |  |  | Vyplň údaj |  |  | Zpracovatel: | PRODIN a. s.
PČ | Typ | Kód | Popis | MJ | Množství | J.cena [CZK] | Cena celkem [CZK] | Cenová soustava |  |  | DPH | J. Nh [h] | Nh celkem [h] | J. hmotnost [t] | Hmotnost celkem [t] | J. suť [t] | Suť Celkem [t]
Náklady soupisu celkem | [6 empty] | 0 | [5 empty] | 0 |  | 0 |  | 0 |  | D | -1 | [7 empty] | 0
| D | PSV | Práce a dodávky PSV |  |  |  | 0 | [5 empty] | 0 |  | 0 |  | 0 | 2 | D | 0 | ROZPOCET | [6 empty] | 0
| D | 741 | Elektroinstalace - silnoproud |  |  |  | 0 | [5 empty] | 0 |  | 0 |  | 0 | 2 | D | 1 | ROZPOCET | [6 empty] | 0
1 | K | 741_elektro | Investiční náklady elektroinstalací včetně hromosvodu viz samostatná příloha | kpl | 1 | 0 | 0 | R-položka |  |  | základní |  | 0 | 0 | 0 | 0 | 0 | 16 | K | 2 | ROZPOCET | 0 | 0 | 0 | 0 | 0 | 1 | 0 | 16 | 1528792948

## SO01.01 - Rekapitulace
Název | Hodnota A | Hodnota B | 0
Základní náklady |  |  | 0
Dodávka | 0
Doprava 3,60%, Přesun 1,00% | 0 | 0
Montáž - materiál |  | 0
Montáž - práce |  | 0
Mezisoučet 1 | 0 | 0
PPV 6,00% z montáže: materiál + práce |  | 0
Nátěry |  | 0
Zemní práce |  | 0
PPV 1,00% z nátěrů a zemních prací |  | 0
Mezisoučet 2 | 0 | 0
Dodav. dokumentace 0,00% z mezisoučtu 2 |  | 0
Rizika a pojištění 0,00% z mezisoučtu 2 |  | 0
Opravy v záruce 0,00% z mezisoučtu 1 |  | 0
Základní náklady celkem |  | 0
Vedlejší náklady
GZS 0,00% z pravé strany mezisoučtu 2 |  | 0
Provozní vlivy 0,00% z pravé strany mezisoučtu 2 |  | 0
Vedlejší náklady celkem |  | 0
Kompletační činnost |  | 0
Náklady celkem |  | 0
Základ a hodnota DPH 21% | 0 | 0
Základ a hodnota DPH 12% | 0 | 0
Náklady celkem s DPH |  | 0
Roční nárůst cen 0,00% |  | 0
Roční nárůst cen 0,00% |  | 0
Součty odstavců | Materiál | Montáž
Specifikace dodávky rozváděč RH | 0 | 0
Specifikace dodávky rozváděč RS2 | 0 | 0
Specifikace dodávky rozváděč RS3 | 0 | 0
Specifikace dodávky rozváděč RS4 | 0 | 0
Dodávky | 0 | 0
Elektromontáže | 0 | 0
Elektroinstalace | 0 | 0
Uzemnění a Hromosvod | 0 | 0

## SO01.01 - Rozpočet
Pozice | Název | Mj | Počet | Materiál | Materiál celkem | Montáž | Montáž celkem | Cena | Cena celkem | 0
| Specifikace dodávky rozváděč RH | [8 empty] | 0
1 | Rozvodnicová skříň oceloplechová zapuštěná; IP30; 572x1092x156; 6řad 144mod | Ks | 1 |  | 0 |  | 0 | 0 | 0 | 0
| Zařízení | [8 empty] | 0
2 | 2,5 A Řadová svorka bílá | ks | 95 |  | 0 |  | 0 | 0 | 0 | 0
3 | 4 A Řadová svorka bílá | ks | 6 |  | 0 |  | 0 | 0 | 0 | 0
4 | 10 A Řadová svorka bílá | ks | 3 |  | 0 |  | 0 | 0 | 0
5 | 35 A Řadová svorka bílá | ks | 3 |  | 0 |  | 0 | 0 | 0
6 | Koncová svěrka | ks | 12 |  | 0 |  | 0 | 0 | 0
7 | 10 kA 63B-3 Jistič | Ks | 1 |  | 0 |  | 0 | 0 | 0
8 | 400 V Napěťová spoušť | Ks | 1 |  | 0 |  | 0 | 0 | 0
9 | T1+T2 12,5 V/3 svodič bleskových proudů a přepětí, vhodné pro 3-fázový systém TN-C, instalace na vstupu do budovy, 180 kA(8/20), 37,5 kA (10/350) | ks | 1 |  | 0 |  | 0 | 0 | 0
Elektroměr třífázový přímý MID do 65A; 3x230/400V AC; 50Hz; digitální; DIN lišta
10 | Modbus, M-bus; 2x SO; 4PS | ks | 5 |  | 0 |  | 0 | 0 | 0
11 | 6 kA 6B-1 Jistič | Ks | 2 |  | 0 |  | 0 | 0 | 0
12 | 20-11-A230-M Instalační stykač | Ks | 3 |  | 0 |  | 0 | 0 | 0
13 | 6 kA 10B-1 Jistič | Ks | 11 |  | 0 |  | 0 | 0 | 0
14 | 6 kA 16B-1 Jistič | Ks | 15 |  | 0 |  | 0 | 0 | 0
15 | 6 kA 10B-3 Jistič | Ks | 1 |  | 0 |  | 0 | 0 | 0
16 | 6 kA 16B-3 Jistič | Ks | 1 |  | 0 |  | 0 | 0 | 0
17 | 6 kA 20B-3 Jistič | Ks | 1 |  | 0 |  | 0 | 0 | 0
18 | 6 kA 25B-3 Jistič | Ks | 4 |  | 0 |  | 0 | 0 | 0
19 | 6 kA 40B-3 Jistič | Ks | 1 |  | 0 |  | 0 | 0 | 0
20 | 1100 Pomocný spínač 1zap. 1roz. | Ks | 2 |  | 0 |  | 0 | 0 | 0
21 | 16-001-X230 Instalační relé | Ks | 1 |  | 0 |  | 0 | 0 | 0
22 | 20-20-A230 Impulzní relé | Ks | 5 |  | 0 |  | 0 | 0 | 0
23 | 32-40-A230 Impulzní relé | Ks | 1 |  | 0 |  | 0 | 0 | 0
24 | UNI Multifunkční časové relé | Ks | 1 |  | 0 |  | 0 | 0 | 0
25 | 16-A230 Schodišťový spínač | Ks | 2 |  | 0 |  | 0 | 0 | 0
26 | 16B-1N-030A Proudový chránič s nadproudovou ochranou, In 16 A, Ue AC 230 V, charakteristika B, Idn 30 mA, 1+N-pól, šířka 1 modul, Icn 6 kA, typ A | ks | 1 |  | 0 |  | 0 | 0 | 0
27 | 6 kA 25-4-030A Proudový chránič | Ks | 3 |  | 0 |  | 0 | 0 | 0
28 | Propojovací můstek 15 svorek, modrý N, maximální průřez pevného vodiče 16mm2, 660V, 63A | ks | 3 |  | 0 |  | 0 | 0 | 0
29 | 1000-16 Propojovací lišta 3x19 | Ks | 2 |  | 0 |  | 0 | 0 | 0
VODIČ JEDNOŽILOVÝ OHEBNÝ (CYA)
30 | H07V-K 1.5 | m | 43 |  | 0 |  | 0 | 0 | 0
31 | H07V-K 2.5 | m | 20 |  | 0 |  | 0 | 0 | 0
32 | H07V-K 4 | m | 9 |  | 0 |  | 0 | 0 | 0
33 | H07V-K 10 | m | 10 |  | 0 |  | 0 | 0 | 0
34 | H07V-K 25 | m | 5 |  | 0 |  | 0 | 0 | 0
35 | pomocný materiál | kpl | 1 |  | 0 |  | 0 | 0 | 0
| Specifikace dodávky rozváděč RH - celkem |  |  |  | 0 |  | 0 |  | 0
Specifikace dodávky rozváděč RS2
36 | Rozvodnicová skříň oceloplastová zapuštěná; IP30; 362x462x95; 2řady 28mod | Ks | 1 |  | 0 |  | 0 | 0 | 0
Zařízení
37 | 2,5 A Řadová svorka bílá | ks | 15 |  | 0 |  | 0 | 0 | 0
38 | 4 A Řadová svorka bílá | ks | 3 |  | 0 |  | 0 | 0 | 0
39 | Koncová svěrka | ks | 2 |  | 0 |  | 0 | 0 | 0
40 | 6 kA 20B-3 Jistič | Ks | 1 |  | 0 |  | 0 | 0 | 0
41 | T2 275 V/4 svodič přepětí, vhodné pro 3-fázový systém TN-S, 160 kA (8/20) | ks | 1 |  | 0 |  | 0 | 0 | 0
42 | 6 kA 10B-1 Jistič | Ks | 2 |  | 0 |  | 0 | 0 | 0
43 | 6 kA 16B-1 Jistič | Ks | 3 |  | 0 |  | 0 | 0 | 0
44 | 6 kA 25-4-030A Proudový chránič | Ks | 1 |  | 0 |  | 0 | 0 | 0
45 | Propojovací můstek 15 svorek, modrý N, maximální průřez pevného vodiče 16mm2, 660V, 63A | ks | 1 |  | 0 |  | 0 | 0 | 0
46 | 1000-10 Propojovací lišta 3x19 | Ks | 1 |  | 0 |  | 0 | 0 | 0
VODIČ JEDNOŽILOVÝ OHEBNÝ (CYA)
47 | H07V-K 1.5 | m | 3 |  | 0 |  | 0 | 0 | 0
48 | H07V-K 2.5 | m | 11 |  | 0 |  | 0 | 0 | 0
49 | H07V-K 6 | m | 1 |  | 0 |  | 0 | 0 | 0
50 | pomocný materiál | kpl | 1 |  | 0 |  | 0 | 0 | 0
| Specifikace dodávky rozváděč RS2 - celkem |  |  |  | 0 |  | 0 |  | 0
Specifikace dodávky rozváděč RS3
51 | Rozvodnicová skříň oceloplastová zapuštěná; IP30; 362x778x95; 4řady 56mod | Ks | 1 |  | 0 |  | 0 | 0 | 0
Zařízení
52 | 2,5 A Řadová svorka bílá | ks | 34 |  | 0 |  | 0 | 0 | 0
53 | 6 A Řadová svorka bílá | ks | 5 |  | 0 |  | 0 | 0 | 0
54 | Koncová svěrka | ks | 4 |  | 0 |  | 0 | 0 | 0
55 | 6 kA 25B-3 Jistič | Ks | 1 |  | 0 |  | 0 | 0 | 0
56 | T2 275 V/4 svodič přepětí, vhodné pro 3-fázový systém TN-S, 160 kA (8/20) | ks | 1 |  | 0 |  | 0 | 0 | 0
57 | 6 kA 10B-1 Jistič | Ks | 5 |  | 0 |  | 0 | 0 | 0
58 | 6 kA 16B-1 Jistič | Ks | 14 |  | 0 |  | 0 | 0 | 0
59 | 20-10-A230 Impulzní relé | Ks | 2 |  | 0 |  | 0 | 0 | 0
60 | 6 kA 40-4-030A Proudový chránič | Ks | 2 |  | 0 |  | 0 | 0 | 0
61 | 10B-1N-030A Proudový chránič s nadproudovou ochranou, In 10 A, Ue AC 230 V, charakteristika B, Idn 30 mA, 1+N-pól, šířka 1 modul, Icn 6 kA, typ A | ks | 1 |  | 0 |  | 0 | 0 | 0
62 | Propojovací můstek 15 svorek, modrý N, maximální průřez pevného vodiče 16mm2, 660V, 63A | ks | 1 |  | 0 |  | 0 | 0 | 0
63 | 1000-10 Propojovací lišta 3x19 | Ks | 1 |  | 0 |  | 0 | 0 | 0
VODIČ JEDNOŽILOVÝ OHEBNÝ (CYA)
64 | H07V-K 1.5 | m | 11 |  | 0 |  | 0 | 0 | 0
65 | H07V-K 2.5 | m | 13 |  | 0 |  | 0 | 0 | 0
66 | H07V-K 4 | m | 6 |  | 0 |  | 0 | 0 | 0
67 | pomocný materiál | kpl | 1 |  | 0 |  | 0 | 0 | 0
| Specifikace dodávky rozváděč RS3 - celkem |  |  |  | 0 |  | 0 |  | 0
Specifikace dodávky rozváděč RS4
68 | Rozvodnicová skříň oceloplechová nástěnná; IP30; 542x605x155; 3řad 72mod | Ks | 1 |  | 0 |  | 0 | 0 | 0
Zařízení
69 | 2,5 A Řadová svorka bílá | ks | 46 |  | 0 |  | 0 | 0 | 0
70 | 10 A Řadová svorka bílá | ks | 3 |  | 0 |  | 0 | 0 | 0
71 | Koncová svěrka | ks | 8 |  | 0 |  | 0 | 0 | 0
72 | 6 kA 40B-3 Jistič | Ks | 1 |  | 0 |  | 0 | 0 | 0
73 | T2 275 V/3+1 svodič přepětí, vhodné pro 3-fázový systém, 40 kA (8/20) | ks | 1 |  | 0 |  | 0 | 0 | 0
74 | 6 kA 10B-1 Jistič | Ks | 8 |  | 0 |  | 0 | 0 | 0
75 | 6 kA 10B-3 Jistič | Ks | 3 |  | 0 |  | 0 | 0 | 0
76 | 6 kA 16B-1 Jistič | Ks | 3 |  | 0 |  | 0 | 0 | 0
77 | 6 kA 16B-3 Jistič | Ks | 1 |  | 0 |  | 0 | 0 | 0
78 | 6 kA 16C-3 Jistič | Ks | 2 |  | 0 |  | 0 | 0 | 0
79 | 6 kA 40-4-030A Proudový chránič | Ks | 1 |  | 0 |  | 0 | 0 | 0
80 | 25-04-A230 Instalační stykač | Ks | 2 |  | 0 |  | 0 | 0 | 0
81 | 20-11-A230-M Instalační stykač | Ks | 4 |  | 0 |  | 0 | 0 | 0
82 | Propojovací můstek 15 svorek, modrý N, maximální průřez pevného vodiče 16mm2, 660V, 63A | ks | 1 |  | 0 |  | 0 | 0 | 0
83 | 1000-10 Propojovací lišta 3x19 | Ks | 1 |  | 0 |  | 0 | 0 | 0
VÝVODKY
84 | M 20 Těsnící vývodka metrická s maticí, M20, šedá | ks | 20 |  | 0 |  | 0 | 0 | 0
85 | M 25 Těsnící vývodka metrická s maticí, M25, šedá | ks | 3 |  | 0 |  | 0 | 0 | 0
86 | M 32 Těsnící vývodka metrická s maticí, M32, šedá | ks | 1 |  | 0 |  | 0 | 0 | 0
VODIČ JEDNOŽILOVÝ OHEBNÝ (CYA)
87 | H07V-K 1.5 | m | 17 |  | 0 |  | 0 | 0 | 0
88 | H07V-K 2.5 | m | 11 |  | 0 |  | 0 | 0 | 0
89 | H07V-K 4 | m | 4 |  | 0 |  | 0 | 0 | 0
90 | H07V-K 6 | m | 4 |  | 0 |  | 0 | 0 | 0
91 | pomocný materiál | kpl | 1 |  | 0 |  | 0 | 0 | 0
| Specifikace dodávky rozváděč RS4 - celkem |  |  |  | 0 |  | 0 |  | 0
Dodávky
92 | Specifikace dodávky rozváděč RH | ks | 1 | 0 | 0 |  | 0 | 0 | 0
93 | Specifikace dodávky rozváděč RS2 | ks | 1 | 0 | 0 |  | 0 | 0 | 0
94 | Specifikace dodávky rozváděč RS3 | ks | 1 | 0 | 0 |  | 0 | 0 | 0
95 | Specifikace dodávky rozváděč RS4 | ks | 1 | 0 | 0 |  | 0 | 0 | 0
96 | Větrací systém CHÚC (EPS) | kpl | 1 |  | 0 |  | 0 | 0 | 0
| Dodávky - celkem |  |  |  | 0 |  | 0 |  | 0
Elektromontáže
Elektroinstalace
MONTÁŽ ROZVODNIC
97 | Do 20 kg | ks | 2 |  | 0 |  | 0 | 0 | 0
98 | Do 50 kg | ks | 2 |  | 0 |  | 0 | 0 | 0
TOTAL STOP
99 | Tlačítko požární signal. ve skříňce NAomítku, IP55 | ks | 1 |  | 0 |  | 0 | 0 | 0
TRASY
CHRÁNIČKY/TRUBKY
100 | OHEBNÁ DVOUPLÁŠŤOVÁ KORUGOVANÁ 50 červená | m | 90 |  | 0 |  | 0 | 0 | 0
101 | OHEBNÁ DVOUPLÁŠŤOVÁ KORUGOVANÁ 63 červená | m | 16.5 |  | 0 |  | 0 | 0 | 0
102 | OHEBNÁ TRUBKA S NÍZKOU MECHANICKOU ODOLNOSTÍ 20; 320N | m | 11 |  | 0 |  | 0 | 0 | 0
103 | OHEBNÁ TRUBKA S NÍZKOU MECHANICKOU ODOLNOSTÍ 25; 320N | m | 8 |  | 0 |  | 0 | 0 | 0
104 | OHEBNÁ TRUBKA S NÍZKOU MECHANICKOU ODOLNOSTÍ 50; 320N | m | 11 |  | 0 |  | 0 | 0 | 0
105 | 20 TRUBKA TUHÁ PVC 320N délka 3 m barva světle šedá | m | 99 |  | 0 |  | 0 | 0 | 0
106 | 25 TRUBKA TUHÁ PVC 320N délka 3 m barva světle šedá | m | 12 |  | 0 |  | 0 | 0 | 0
107 | PŘÍCHYTKY TRUBEK 20 | ks | 126 |  | 0 |  | 0 | 0 | 0
108 | PŘÍCHYTKY TRUBEK 25 | ks | 18 |  | 0 |  | 0 | 0 | 0
109 | UV STABILNÍ OHEBNÁ/ELASTICKÁ TRUBKA S NÍZKOU MECHANICKOU ODOLNOSTÍ 20; 320N | m | 14 |  | 0 |  | 0 | 0 | 0
LIŠTY VČETNĚ PŘÍSLUŠENSTVÍ
110 | 160x65 PARAPETNÍ KANÁL DUTÝ MODUL 45x45 (2m) | m | 4 |  | 0 |  | 0 | 0 | 0
KABELOVÝ ŽLAB DRÁTĚNÝ
DÉLKA 2,5 M
111 | drátěný žlab 100/50 2,5m | m | 20 |  | 0 |  | 0 | 0 | 0
KRABICE
112 | 250/1 SKŘÍŇ ROZVODNÁ ŠEDÁ S VÍKEM - POD OMÍTKU | ks | 3 |  | 0 |  | 0 | 0 | 0
113 | 68 KRABICE UNIVERZÁLNÍ | ks | 119 |  | 0 |  | 0 | 0 | 0
114 | KRABICE PŘÍSTROJ. SÁDR. | ks | 78 |  | 0 |  | 0 | 0 | 0
115 | termoplast 85x85x40mm, IP54 | ks | 26 |  | 0 |  | 0 | 0 | 0
116 | Krabice 150x110x70mm, 10 kruhových průchodek | ks | 1 |  | 0 |  | 0 | 0 | 0
117 | PÁSEK STAHOVACÍ | ks | 200 |  | 0 |  | 0 | 0 | 0
KRABICE PRO ZALÉVÁNÍ DO BETONU KOMPLETNÍ
118 | 68 UNIVERZÁLNÍ hloubka 80 mm | ks | 7 |  | 0 |  | 0 | 0 | 0
KRABICE PODLAHOVÉ
119 | RÁM PODLAHOVÝ | ks | 5 |  | 0 |  | 0 | 0 | 0
120 | KRABICE UNIVERZ.PODLAHOVÁ | ks | 5 |  | 0 |  | 0 | 0 | 0
121 | SADA NIVELAČNÍ (4 KS) | ks | 5 |  | 0 |  | 0 | 0 | 0
122 | ZÁSUVKA DAT. S KON. HDMI | ks | 8 |  | 0 |  | 0 | 0 | 0
123 | ZÁSUVKA DAT. S KON. USB | ks | 8 |  | 0 |  | 0 | 0 | 0
124 | ZÁSUVKA 45x45 S CLON. | ks | 32 |  | 0 |  | 0 | 0 | 0
125 | PODLOŽKA PŘÍSTROJOVÁ | ks | 8 |  | 0 |  | 0 | 0 | 0
126 | ZÁSUVKA DAT. RJ-45 KAT. 6 | ks | 16 |  | 0 |  | 0 | 0 | 0
SADA PRO NOUZOVOU SIGNALIZACI, SOS WC
127 | Sada pro nouzovou signalizaci | ks | 2 |  | 0 |  | 0 | 0 | 0
OVLÁDÁNÍ OSV. V KRABICI
128 | UNI Multifunkční časové relé | Ks | 1 |  | 0 |  | 0 | 0 | 0
Ovládací panel s tlačítkem kompletní
129 | ovládání osvětlení | ks | 1 |  | 0 |  | 0 | 0 | 0
KRYT SPÍNAČE
130 | Kryt spínače kolébkového; b. bílá (do hořl. podkladů B až E - při použití bezšroubových přístrojů) | ks | 73 |  | 0 |  | 0 | 0 | 0
131 | Kryt spínače kolébkového, dělený; b. bílá (do hořl. podkladů B až E - při použití bezšroubových přístrojů) | ks | 2 |  | 0 |  | 0 | 0 | 0
RÁMEČEK
132 | Rámeček pro elektroinstalační přístroje, jednonásobný; b. bílá (do hořl. podkladů B až E - při použití bezšroubových přístrojů) | ks | 174 |  | 0 |  | 0 | 0 | 0
SPÍNAČ, PŘEPÍNAČ, IP44
133 | Přepínač střídavý IP44, zapuštěná montáž; řazení 6 (1); b. bílá (do hořl. podkladů B až E) | ks | 2 |  | 0 |  | 0 | 0 | 0
ZÁSUVKA NN, IP44
134 | Zásuvka jednonásobná IP44, s ochranným kolíkem, s clonkami, s víčkem, bezšroubové svorky, zapuštěná montáž; řazení 2P+PE; b. bílá (do hořl. podkladů B až E) | ks | 2 |  | 0 |  | 0 | 0 | 0
PŘÍSTROJ SPÍNAČE, PŘEPÍNAČE, OVLÁDAČE
135 | Přístroj spínače jednopólového (bezšroubové svorky); řazení 1, 1So (do hořl. podkladů B až E) | ks | 26 |  | 0 |  | 0 | 0 | 0
136 | Přístroj přepínače sériového (bezšroubové svorky); řazení 5 (do hořl. podkladů B až E) | ks | 2 |  | 0 |  | 0 | 0 | 0
137 | Přístroj přepínače střídavého (bezšroubové svorky); řazení 6, 6So (do hořl. podkladů B až E) | ks | 20 |  | 0 |  | 0 | 0 | 0
138 | Přístroj přepínače křížového (bezšroubové svorky); řazení 7, 7So (do hořl. podkladů B až E) | ks | 1 |  | 0 |  | 0 | 0 | 0
139 | Přístroj ovládače zapínacího se svorkou N (bezšroubové svorky); řazení 1/0, 1/0So, 1/0S (do hořl. podkladů B až E) | ks | 26 |  | 0 |  | 0 | 0 | 0
ZÁSUVKA NN
140 | Zásuvka jednonásobná (bezšroubové svorky), s ochranným kolíkem, s clonkami; řazení 2P+PE; b. bílá (do hořl. podkladů B až E) | ks | 91 |  | 0 |  | 0 | 0 | 0
ZÁSUVKA NN, S OCHRANOU PŘED PŘEPĚTÍM
141 | Zásuvka jednonásobná (bezšroubové svorky), s ochranným kolíkem, s clonkami, s ochranou před přepětím, optická signalizace poruchy; řazení 2P+PE; b. bílá | ks | 1 |  | 0 |  | 0 | 0 | 0
ZÁSUVKA NN
142 | Zásuvka dvojnásobná (bezšroubové svorky), s ochrannými kolíky, s natočenou dutinou, s clonkami; řazení 2x(2P+PE); b. bílá (do hořl. podkladů B až E) | ks | 22 |  | 0 |  | 0 | 0 | 0
ZÁSUVKA NN, PROFIL 45
143 | Zásuvka 45x45, s ochranným kolíkem, s clonkami; řazení 2P+PE; d. Profil 45; b. bílá (RAL 9010) | ks | 6 |  | 0 |  | 0 | 0 | 0
144 | Zásuvka 45x45, s ochranným kolíkem, s clonkami; řazení 2P+PE; d. Profil 45; b. karmínová (RAL 3003) | ks | 3 |  | 0 |  | 0 | 0 | 0
145 | Zásuvka 45x45 s ochranným kolíkem, s clonkami, s ochranou před přepětím, s optickou signalizací poruchy; řazení 2P+PE; d. Profil 45; b. karmínová (RAL 3003) | ks | 1 |  | 0 |  | 0 | 0 | 0
ZÁSUVKA NN, IP44 (plast)
146 | Zásuvka jednonásobná IP44, s ochranným kolíkem, s víčkem; řazení 2P+PE; b. bílá (na hořl. podklady B až E) | ks | 5 |  | 0 |  | 0 | 0 | 0
SPÍNAČ, PŘEPÍNAČ, IP44 (plast)
147 | Spínač jednopólový IP44; řazení 1; b. bílá (na hořl. podklady B až E) | ks | 3 |  | 0 |  | 0 | 0 | 0
BEZHALOGENOVÉ SILOVÉ KABELY S FUNKČNOSTÍ KABELOVÉ TRASY S TŘÍDOU B2ca-s1,d1,a1
148 | PRAFlaDur-J 5x1,5 RE | m | 24.5 |  | 0 |  | 0 | 0 | 0
KABEL SILOVÝ,IZOLACE PVC
149 | CYKY-J 3x1.5 | m | 1370 |  | 0 |  | 0 | 0 | 0
150 | CYKY-O 3x1.5 | m | 287 |  | 0 |  | 0 | 0 | 0
151 | CYKY-J 3x2.5 | m | 728 |  | 0 |  | 0 | 0 | 0
152 | CYKY-J 5x1.5 | m | 170 |  | 0 |  | 0 | 0 | 0
153 | CYKY-J 5x2.5 | m | 51 |  | 0 |  | 0 | 0 | 0
154 | CYKY-J 5x4 | m | 33.3 |  | 0 |  | 0 | 0 | 0
155 | CYKY-J 5x6 | m | 19.1 |  | 0 |  | 0 | 0 | 0
156 | CYKY-J 5x10 | m | 40 |  | 0 |  | 0 | 0 | 0
157 | CYKY-J 12x1.5 | m | 28 |  | 0 |  | 0 | 0 | 0
158 | CYKY-J 4x35 | m | 19 |  | 0 |  | 0 | 0 | 0
VODIČ JEDNOŽILOVÝ, IZOLACE PVC
159 | H07V-K 6 | m | 32 |  | 0 |  | 0 | 0 | 0
160 | H07V-K 16 | m | 75.2 |  | 0 |  | 0 | 0 | 0
Spojovací krabicová svorka pro plné vodiče
161 | 8x0,5-2,5mm2 | ks | 13 |  | 0 |  | 0 | 0 | 0
162 | 5x0,5-2,5mm2 | ks | 339 |  | 0 |  | 0 | 0 | 0
163 | 2x0,5-2,5mm2 | ks | 63 |  | 0 |  | 0 | 0 | 0
SVORKOVNICE KRABICOVÁ PÁČKA
164 | 2x0,2-4 mm2 | ks | 20 |  | 0 |  | 0 | 0 | 0
165 | 3x0,2-4 mm2 | ks | 63 |  | 0 |  | 0 | 0 | 0
SVÍTIDLO VENKOVNÍ SE SENSOREM
166 | Retro industriální venkovní LED svítidlo; Lucerna podsazená ramínkem; senzor; E27; IP44 | ks | 2 |  | 0 |  | 0 | 0 | 0
SVÍTIDLO VENKOVNÍ
167 | Retro industriální venkovní LED svítidlo; Lucerna podsazená ramínkem; E27; IP44 | ks | 11 |  | 0 |  | 0 | 0 | 0
ŽÁROVKA LED
168 | E27; TB; jako 40W | ks | 13 |  | 0 |  | 0 | 0 | 0
SVÍTIDLO PŘISAZENÉ
169 | LED kruhové 1800lm; 20W; IP44; 3K | ks | 10 |  | 0 |  | 0 | 0 | 0
170 | LED obdélníkové 2030lm; 15W; IP66 4K | ks | 26 |  | 0 |  | 0 | 0 | 0
SVÍTIDLO VESTAVNÉ
171 | LED panel 3600lm; 30W; IP40; 4K; UGR | ks | 39 |  | 0 |  | 0 | 0 | 0
SVÍTIDLO VESTAVNÉ/PŘISAZENÉ
172 | LED kruhové 1600lm; 18W; IP44; 4K; zapuštěné | ks | 22 |  | 0 |  | 0 | 0 | 0
173 | LED kruhové 1600lm; 18W; IP44; 4K; přisazené | ks | 6 |  | 0 |  | 0 | 0 | 0
174 | LED kruhové 2200lm; 24W; IP44; 4K; zapuštěné | ks | 7 |  | 0 |  | 0 | 0 | 0
175 | LED kruhové 2200lm; 24W; IP44; 4K; přisazené | ks | 14 |  | 0 |  | 0 | 0 | 0
SVÍTIDLO PŘISAZENÉ / ZÁVĚSNÉ
176 | LED kruhové 10000lm; 61W; IP65; 3K | ks | 3 |  | 0 |  | 0 | 0 | 0
177 | LED kruhové 5000lm; 29W; IP65; 3K | ks | 8 |  | 0 |  | 0 | 0 | 0
SVÍTIDLO VENKOVNÍ VEŘEJNÉ
178 | 9300 lm; 64 W; IP66; 3K; CLO; tř. II | ks | 25 |  | 0 |  | 0 | 0 | 0
SVÍTIDLO NOUZOVÉ
179 | LED antipan. kruhové AT 3h; 270lm; 6,4W; IP65 | ks | 8 |  | 0 |  | 0 | 0 | 0
180 | LED evak.cesta kruhové AT 3h; 238lm; 6,4W; IP65 | ks | 2 |  | 0 |  | 0 | 0 | 0
181 | LED evak.cesta kruhové AT 3h; 238lm; 6,4W; IP65 | ks | 7 |  | 0 |  | 0 | 0 | 0
182 | LED požar.bod/evak.cesta.konec kruhové AT 1h; 470lm; 6W; IP65 | ks | 7 |  | 0 |  | 0 | 0 | 0
DOPLŇKY SVÍTIDEL
183 | zápustný set pod odmítku pro svítidlo nouzové | ks | 2 |  | 0 |  | 0 | 0 | 0
184 | Rámeček přisazený kulatý pr.225 pro LED 18W | ks | 6 |  | 0 |  | 0 | 0 | 0
185 | Rámeček přisazený kulatý pr.300 pro LED 24W | ks | 14 |  | 0 |  | 0 | 0 | 0
186 | Rámeček pro přiřazení svítidla 600x600 | ks | 39 |  | 0 |  | 0 | 0 | 0
Ukončení vodičů izolovaných s označením a zapojením v rozváděči nebo na přístroji
187 | do 2,5 mm2 | ks | 274 |  | 0 |  | 0 | 0 | 0
188 | 4 mm2 | ks | 10 |  | 0 |  | 0 | 0 | 0
189 | 6 mm2 | ks | 10 |  | 0 |  | 0 | 0 | 0
190 | 10 mm2 | ks | 10 |  | 0 |  | 0 | 0 | 0
191 | 16 mm2 | ks | 6 |  | 0 |  | 0 | 0 | 0
192 | 35 mm2 | ks | 8 |  | 0 |  | 0 | 0 | 0
Ukončení vodičů izolovaných s označením a zapojením na svorkovnici s otevřením a uzavřením krytu
193 | do 2,5 mm2 | ks | 89 |  | 0 |  | 0 | 0 | 0
STAVEBNÍ ÚPRAVY
Zapravovací práce jsou součástí stavební části
PRŮRAZ CIHLOVÝM ZDIVEM
194 | O tloušťce 30cm | ks | 9 |  | 0 |  | 0 | 0 | 0
PRŮRAZ STROPEM
195 | O tloušťce 30cm | ks | 75 |  | 0 |  | 0 | 0 | 0
PRŮRAZ BETONOVOU ZDÍ
196 | O tloušťce 30cm | ks | 3 |  | 0 |  | 0 | 0 | 0
VYSEKANI RYH VE ZDIVU Z DUTYCH
CIHEL - HLOUBKA 30mm
197 | Sire 30 mm | m | 72 |  | 0 |  | 0 | 0 | 0
CIHEL - HLOUBKA 50mm
198 | Sire 70 mm | m | 29 |  | 0 |  | 0 | 0 | 0
199 | Sire 150 mm | m | 10 |  | 0 |  | 0 | 0 | 0
VYSEKANI KAPES VE ZDIVU
Z DUTYCH CIHEL PRO KRABICE do
200 | 100x100x50 mm | ks | 119 |  | 0 |  | 0 | 0 | 0
VYSEKANI KAPES VE ZDIVU
CIHELNEM DO PLOCHY 10 dm2
201 | Hl.150mm | ks | 3 |  | 0 |  | 0 | 0 | 0
VYSEKANI KAPES VE ZDIVU
CIHELNEM DO PLOCHY 16 dm2
202 | Hl.150mm | ks | 1 |  | 0 |  | 0 | 0 | 0
VYSEKANI KAPES VE ZDIVU
CIHELNEM DO PLOCHY 25 dm2
203 | Hl.150mm | ks | 4 |  | 0 |  | 0 | 0 | 0
OSAZENÍ HMOŽDINKY DO CIHLOVÉHO ZDIVA
204 | HM6 | ks | 18 |  | 0 |  | 0 | 0 | 0
205 | HM8 | ks | 46 |  | 0 |  | 0 | 0 | 0
HODINOVE ZUCTOVACI SAZBY
206 | Zabezpeceni pracoviste | hod | 5 |  | 0 |  | 0 | 0 | 0
207 | Zauceni obsluhy | hod | 2 |  | 0 |  | 0 | 0 | 0
SPOLUPRACE S DODAVATELEM PRI
208 | zapojovani a zkouskach | hod | 16 |  | 0 |  | 0 | 0 | 0
KOORDINACE POSTUPU PRACI
209 | S ostatnimi profesemi | hod | 10 |  | 0 |  | 0 | 0 | 0
PROVEDENI REVIZNICH ZKOUSEK
210 | Revizni technik | hod | 24 |  | 0 |  | 0 | 0 | 0
211 | Spoluprace s reviz.technikem | hod | 12 |  | 0 |  | 0 | 0 | 0
DALŠÍ NÁKLADY
212 | Uložení na skládku a ekolog. likvidace | kpl | 1 |  | 0 |  | 0 | 0 | 0
213 | Skreslení skutečného provedení | kpl | 1 |  | 0 |  | 0 | 0 | 0
| Elektroinstalace - celkem |  |  |  | 0 |  | 0 |  | 0
Uzemnění a Hromosvod
Zemní práce jsou součástí stavební části
NEREZOVÉ PROVEDENÍ
214 | N V4A drát o 10mm N (0,62kg/m), volně | kg | 13.95 |  | 0 |  | 0 | 0 | 0
215 | N V4A páska 30x3,5 (0,84kg/m), volně | kg | 97.45 |  | 0 |  | 0 | 0 | 0
SVORKA HROMOSVODNÍ,UZEMŇOVACÍ
216 | SR 2b N V4A svorka páska-páska V4A nerez | ks | 26 |  | 0 |  | 0 | 0 | 0
217 | SR 3b N V4A svorka páska-drát V4A nerez | ks | 22 |  | 0 |  | 0 | 0 | 0
ZINKOVANÉ PROVEDENÍ
SVORKA HROMOSVODNÍ,UZEMŇOVACÍ
218 | SKT svorka páska-páska-drát (třmen) | ks | 90 |  | 0 |  | 0 | 0 | 0
219 | SZb zkušební - litinová | ks | 5 |  | 0 |  | 0 | 0 | 0
220 | Štítek č.1 štítek označení 1 | ks | 5 |  | 0 |  | 0 | 0 | 0
221 | SOb na okapové žlaby | ks | 5 |  | 0 |  | 0 | 0 | 0
222 | ST na okapové svody, D80-120 | ks | 2 |  | 0 |  | 0 | 0 | 0
223 | SU univerzální | ks | 16 |  | 0 |  | 0 | 0 | 0
OCHRANNÝ ÚHELNÍK A DRŽÁKY
224 | OU 1,7 ochranný úhelník, L 1700mm | ks | 5 |  | 0 |  | 0 | 0 | 0
225 | DUDa-18 držák ochranného úhelníku do dřeva, L 180mm | ks | 10 |  | 0 |  | 0 | 0 | 0
PODPĚRA VEDENÍ
226 | PV 1h do zdiva na hmoždinku, L 50mm, vrut 6/50mm | ks | 55 |  | 0 |  | 0 | 0 | 0
227 | PV 32 na železné konstrukce | ks | 60 |  | 0 |  | 0 | 0 | 0
228 | PV 21d na ploché střechy, plast s betonovou kostkou | ks | 30 |  | 0 |  | 0 | 0 | 0
ODDÁLENÝ HROMOSVOD
229 | PB9 podstavec betonový 9kg | ks | 5 |  | 0 |  | 0 | 0 | 0
230 | SJ 1k svorka k jímací tyči | ks | 5 |  | 0 |  | 0 | 0 | 0
AlMgSi
231 | JR 1,5 AlMgSi jímací tyč s rovným koncem | ks | 5 |  | 0 |  | 0 | 0 | 0
232 | Drát 8 AlMgSi T/2 drát o 8mm AlMgSi T/2 (0,135kg/m) polotvrdý, pevně | kg | 22.15 |  | 0 |  | 0 | 0 | 0
HODINOVE ZUCTOVACI SAZBY
233 | Zabezpeceni pracoviste | hod | 3 |  | 0 |  | 0 | 0 | 0
KOORDINACE POSTUPU PRACI
234 | S ostatnimi profesemi | hod | 2 |  | 0 |  | 0 | 0 | 0
PROVEDENI REVIZNICH ZKOUSEK
235 | Revizni technik | hod | 8 |  | 0 |  | 0 | 0 | 0
236 | Spoluprace s reviz.technikem | hod | 4 |  | 0 |  | 0 | 0 | 0
DALŠÍ NÁKLADY
237 | Uložení na skládku a ekolog. likvidace | kpl | 1 |  | 0 |  | 0 | 0 | 0
238 | Skreslení skutečného provedení | kpl | 1 |  | 0 |  | 0 | 0 | 0
| Uzemnění a Hromosvod - celkem |  |  |  | 0 |  | 0 |  | 0
239 | Podružný materiál |  |  |  | 0 |  |  | 0 | 0
| Elektromontáže - celkem |  |  |  | 0 |  | 0 |  | 0

## SO01.01 - Parametry
Název | Hodnota
Nadpis rekapitulace | Seznam prací a dodávek elektrotechnických zařízení
Akce | Areál železničního depa v Dolní Lipce
Projekt | SO 01 Vstupní objekt
Investor | Pardubický kraj
Z. č. | 31/22/242.208
A. č.
Smlouva
Vypracoval | Rudolf Nývlt
Kontroloval
Datum
Zpracovatel
CÚ
Poznámka | Uvedené ceny jsou v Kč a nezahrnují DPH, pokud to není uvedeno.
Doprava dodávek (3,6) % | 3,60
Přesun dodávek (1) % | 1,00
PPV (1 nebo 6) % | 6,00
PPV zemních prací, nátěrů (1) % | 1,00
Dodavat. dokumentace (1 - 1,5) % | 0,00
Rizika a pojištění (1 - 1,5) % | 0,00
Opravy v záruce (5 - 7) % | 0,00
GZS (3,25 nebo 8,4) % | 0,00
Provozní vlivy % | 0,00
Kompletační činnost - a | 0,00
Kompletační činnost - b | 0,952842
Kompletační činnost - k1 | 0,00
Kompletační činnost - k2 | 0,00
Roční nárůst cen 1 % | 0,00
Roční nárůst cen 2 % | 0,00
1. sazba DPH % - i pro přirážky rekapitulace | 21
2. sazba DPH % | 12
Procento PM % | 5

## SO01.03 - Měření a regulace
[9 empty] | >> skryté sloupce << | [9 empty] | {c47f8981-8536-402a-ba1a-2565847bf289}
2
| KRYCÍ LIST SOUPISU PRACÍ | [8 empty] | v --- níže se nacházejí doplnkové a pomocné údaje k sestavám --- v | [8 empty] | False
Stavba:
Areál železničního depa v Dolní Lipce
Objekt:
SO01 - Vstupní objekt včetně vybavení gastro
Soupis:
SO01.03 - Měření a regulace
| KSO: |  |  |  |  | CC-CZ:
| Místo: |  | obec Dolní Lipka |  |  | Datum: | 12. 5. 2025
| Zadavatel: |  |  |  |  | IČ:
DIČ:
| Účastník: |  |  |  |  | IČ: | Vyplň údaj
|  | Vyplň údaj |  |  |  | DIČ: | Vyplň údaj
| Projektant: |  |  |  |  | IČ:
|  | PRODIN a. s. |  |  |  | DIČ:
| Zpracovatel: |  |  |  |  | IČ:
|  | PRODIN a. s. |  |  |  | DIČ:
Poznámka:
| Cena bez DPH | [5 empty] | 0
|  |  | Základ daně |  |  | Sazba daně | Výše daně
| DPH | základní | 0 |  |  | 21% | 0
Investičný náklad stavebního objektu SO01 zahrnuje 7,82% nezpůsobilých výdajů na GASTRO.
|  | zákl. přenesená | 0 |  |  | 21% | 0
|  | sníž. přenesená | 0 |  |  | 12% | 0
|  | nulová | 0 |  |  | 0% | 0
| Cena s DPH |  |  | v | CZK |  | 0
REKAPITULACE ČLENĚNÍ SOUPISU PRACÍ
Stavba:
Areál železničního depa v Dolní Lipce
Objekt:
SO01 - Vstupní objekt včetně vybavení gastro
Soupis:
SO01.03 - Měření a regulace
Místo: |  |  | obec Dolní Lipka |  |  | Datum: | 12. 5. 2025
Zadavatel: | [5 empty] | Projektant: | PRODIN a. s.
Účastník: |  |  | Vyplň údaj |  |  | Zpracovatel: | PRODIN a. s.
Kód dílu - Popis | [6 empty] | Cena celkem [CZK]
Náklady stavby celkem | [6 empty] | 0 | [12 empty] | -1
| PSV - Práce a dodávky PSV | [5 empty] | 0
| 700 - Měření a regulace | [5 empty] | 0
SOUPIS PRACÍ
Stavba:
Areál železničního depa v Dolní Lipce
Objekt:
SO01 - Vstupní objekt včetně vybavení gastro
Soupis:
SO01.03 - Měření a regulace
Místo: |  |  | obec Dolní Lipka |  |  | Datum: | 12. 5. 2025
Zadavatel: | [5 empty] | Projektant: | PRODIN a. s.
Účastník: |  |  | Vyplň údaj |  |  | Zpracovatel: | PRODIN a. s.
PČ | Typ | Kód | Popis | MJ | Množství | J.cena [CZK] | Cena celkem [CZK] | Cenová soustava |  |  | DPH | J. Nh [h] | Nh celkem [h] | J. hmotnost [t] | Hmotnost celkem [t] | J. suť [t] | Suť Celkem [t]
Náklady soupisu celkem | [6 empty] | 0 | [5 empty] | 0 |  | 0 |  | 0 |  | D | -1 | [7 empty] | 0
| D | PSV | Práce a dodávky PSV |  |  |  | 0 | [5 empty] | 0 |  | 0 |  | 0 | 2 | D | 0 | ROZPOCET | [6 empty] | 0
| D | 700 | Měření a regulace |  |  |  | 0 | [5 empty] | 0 |  | 0 |  | 0 | 2 | D | 1 | ROZPOCET | [6 empty] | 0
1 | K | 700100101.R02 | Kompletní dodávka a instalace systému měření a regulace zdroje tepla | kus | 1 |  | 0 |  |  |  | základní |  | 0 | 0 | 0 | 0 | 0 | 16 | K | 2 | ROZPOCET | 0 | 0 | 0 | 0 | 0 | 1 | 0 | 16 | 2020547483
2 | K | 700100101.R03 | Kabelové propoje v systému měření a regulace vedené povrchově a v drátěných žlabech v technickém zázemí 4 NP | m | 150 |  | 0 |  |  |  | základní |  | 0 | 0 | 0 | 0 | 0 | 16 | K | 2 | ROZPOCET | 0 | 0 | 0 | 0 | 0 | 1 | 0 | 16 | -1123123596
3 | K | 700100101.R04 | Kabelové propoje termostatů a pohonů kombinovaných ventilů na patách podlahových rozdělovačů/sběračů v systému měření a regulace vedených v drážkách stěn příp. nad podhledem | m | 200 |  | 0 |  |  |  | základní |  | 0 | 0 | 0 | 0 | 0 | 16 | K | 2 | ROZPOCET | 0 | 0 | 0 | 0 | 0 | 1 | 0 | 16 | -1040840337

## SO01.04 - Zdravetně techn...
[9 empty] | >> skryté sloupce << | [9 empty] | {126445bb-4862-4cad-83e2-19368bd9b27c}
2
| KRYCÍ LIST SOUPISU PRACÍ | [8 empty] | v --- níže se nacházejí doplnkové a pomocné údaje k sestavám --- v | [8 empty] | False
Stavba:
Areál železničního depa v Dolní Lipce
Objekt:
SO01 - Vstupní objekt včetně vybavení gastro
Soupis:
SO01.04 - Zdravetně technické instalace
| KSO: |  |  |  |  | CC-CZ:
| Místo: |  | obec Dolní Lipka |  |  | Datum: | 12. 5. 2025
| Zadavatel: |  |  |  |  | IČ:
DIČ:
| Účastník: |  |  |  |  | IČ: | Vyplň údaj
|  | Vyplň údaj |  |  |  | DIČ: | Vyplň údaj
| Projektant: |  |  |  |  | IČ:
|  | PRODIN a. s. |  |  |  | DIČ:
| Zpracovatel: |  |  |  |  | IČ:
|  | PRODIN a. s. |  |  |  | DIČ:
Poznámka:
| Cena bez DPH | [5 empty] | 0
|  |  | Základ daně |  |  | Sazba daně | Výše daně
| DPH | základní | 0 |  |  | 21% | 0
Investičný náklad stavebního objektu SO01 zahrnuje 7,82% nezpůsobilých výdajů na GASTRO.
|  | zákl. přenesená | 0 |  |  | 21% | 0
|  | sníž. přenesená | 0 |  |  | 12% | 0
|  | nulová | 0 |  |  | 0% | 0
| Cena s DPH |  |  | v | CZK |  | 0
REKAPITULACE ČLENĚNÍ SOUPISU PRACÍ
Stavba:
Areál železničního depa v Dolní Lipce
Objekt:
SO01 - Vstupní objekt včetně vybavení gastro
Soupis:
SO01.04 - Zdravetně technické instalace
Místo: |  |  | obec Dolní Lipka |  |  | Datum: | 12. 5. 2025
Zadavatel: | [5 empty] | Projektant: | PRODIN a. s.
Účastník: |  |  | Vyplň údaj |  |  | Zpracovatel: | PRODIN a. s.
Kód dílu - Popis | [6 empty] | Cena celkem [CZK]
Náklady stavby celkem | [6 empty] | 0 | [12 empty] | -1
| HSV - HSV | [5 empty] | 0
| 1 - Zemní práce | [5 empty] | 0
| 4 - Vodorovné konstrukce | [5 empty] | 0
| PSV - Práce a dodávky PSV | [5 empty] | 0
| 721 - Zdravotechnika - vnitřní kanalizace | [5 empty] | 0
| 722 - Zdravotechnika - vnitřní vodovod | [5 empty] | 0
| 724 - Zdravotechnika - strojní vybavení | [5 empty] | 0
| 725 - Zdravotechnika - zařizovací předměty | [5 empty] | 0
| 726 - Zdravotechnika - předstěnové instalace | [5 empty] | 0
| 727 - Zdravotechnika - požární ochrana | [5 empty] | 0
| 732 - Ústřední vytápění - strojovny | [5 empty] | 0
| 734 - Ústřední vytápění - armatury | [5 empty] | 0
SOUPIS PRACÍ
Stavba:
Areál železničního depa v Dolní Lipce
Objekt:
SO01 - Vstupní objekt včetně vybavení gastro
Soupis:
SO01.04 - Zdravetně technické instalace
Místo: |  |  | obec Dolní Lipka |  |  | Datum: | 12. 5. 2025
Zadavatel: | [5 empty] | Projektant: | PRODIN a. s.
Účastník: |  |  | Vyplň údaj |  |  | Zpracovatel: | PRODIN a. s.
PČ | Typ | Kód | Popis | MJ | Množství | J.cena [CZK] | Cena celkem [CZK] | Cenová soustava |  |  | DPH | J. Nh [h] | Nh celkem [h] | J. hmotnost [t] | Hmotnost celkem [t] | J. suť [t] | Suť Celkem [t]
Náklady soupisu celkem | [6 empty] | 0 | [5 empty] | 0 |  | 33.1407 |  | 0 |  | D | -1 | [10 empty] | 0
| D | HSV | HSV |  |  |  | 0 | [5 empty] | 0 |  | 30.305 |  | 0 | 1 | D | 0 |  |  |  | ROZPOCET | [6 empty] | 0
| D | 1 | Zemní práce |  |  |  | 0 | [5 empty] | 0 |  | 30.305 |  | 0 | 1 | D | 1 |  |  |  | ROZPOCET | [6 empty] | 0
1 | K | 132251102 | Hloubení nezapažených rýh šířky do 800 mm strojně s urovnáním dna do předepsaného profilu a spádu v hornině třídy těžitelnosti I skupiny 3 přes 20 do 50 m3 | m3 | 29.28 |  | 0 | CS ÚRS 2024 02 |  |  | základní |  | 0 | 0 | 0 | 0 | 0 | 4 | K | 2 |  |  |  | ROZPOCET | 0 | 0 | 0 | 0 | 0 | 1 | 0 | 4 | 1054292709
| Online PSC |  | https://podminky.urs.cz/item/CS_URS_2024_02/132251102 | [15 empty] | Online PSC | 2
| VV |  | (4+12+36+9)*0,6*0,8 |  | 29.28 | [13 empty] | VV | 2 | 2 | True | 1 | ROZPOCET
2 | K | 162751117 | Vodorovné přemístění výkopku nebo sypaniny po suchu na obvyklém dopravním prostředku, bez naložení výkopku, avšak se složením bez rozhrnutí z horniny třídy těžitelnosti I skupiny 1 až 3 na vzdálenost přes 9 000 do 10 000 m | m3 | 38.064 |  | 0 | CS ÚRS 2024 02 |  |  | základní |  | 0 | 0 | 0 | 0 | 0 | 4 | K | 2 |  |  |  | ROZPOCET | 0 | 0 | 0 | 0 | 0 | 1 | 0 | 4 | -540770453
| Online PSC |  | https://podminky.urs.cz/item/CS_URS_2024_02/162751117 | [15 empty] | Online PSC | 2
| VV |  | "celkový objem výkopku z rýh - odvoz" (4+12+36+9)*0,6*0,8 |  | 29.28 | [13 empty] | VV | 2 | 2 | True | 0 | ROZPOCET
| VV |  | "dtto zpětné zásypy výkopkem - dovoz" 8,784 |  | 8.784 | [13 empty] | VV | 2 | 2 | True | 0 | ROZPOCET
| VV |  | Součet |  | 38.064 | [13 empty] | VV | 2 | 4 | True | 1 | ROZPOCET
3 | K | 167151101 | Nakládání, skládání a překládání neulehlého výkopku nebo sypaniny strojně nakládání, množství do 100 m3, z horniny třídy těžitelnosti I, skupiny 1 až 3 | m3 | 8.784 |  | 0 | CS ÚRS 2024 02 |  |  | základní |  | 0 | 0 | 0 | 0 | 0 | 4 | K | 2 |  |  |  | ROZPOCET | 0 | 0 | 0 | 0 | 0 | 1 | 0 | 4 | -1075585380
| Online PSC |  | https://podminky.urs.cz/item/CS_URS_2024_02/167151101 | [15 empty] | Online PSC | 2
| VV |  | "dtto zpětné zásypy výkopkem" 8,784 |  | 8.784 | [13 empty] | VV | 2 | 2 | True | 1 | ROZPOCET
4 | K | 171201221 | Poplatek za uložení stavebního odpadu na skládce (skládkovné) zeminy a kamení zatříděného do Katalogu odpadů pod kódem 17 05 04 | t | 18.446 |  | 0 | CS ÚRS 2024 02 |  |  | základní |  | 0 | 0 | 0 | 0 | 0 | 4 | K | 2 |  |  |  | ROZPOCET | 0 | 0 | 0 | 0 | 0 | 1 | 0 | 4 | -601366838
| Online PSC |  | https://podminky.urs.cz/item/CS_URS_2024_02/171201221 | [15 empty] | Online PSC | 2
| VV |  | "50% standardní skládka - fakturovat dle skutečnosti" 20,496*1,8*0,5 |  | 18.446 | [13 empty] | VV | 2 | 2 | True | 1 | ROZPOCET
5 | K | 171201231 | Poplatek za uložení stavebního odpadu na recyklační skládce (skládkovné) zeminy a kamení zatříděného do Katalogu odpadů pod kódem 17 05 04 | t | 18.446 |  | 0 | CS ÚRS 2024 02 |  |  | základní |  | 0 | 0 | 0 | 0 | 0 | 4 | K | 2 |  |  |  | ROZPOCET | 0 | 0 | 0 | 0 | 0 | 1 | 0 | 4 | -855115762
| Online PSC |  | https://podminky.urs.cz/item/CS_URS_2024_02/171201231 | [15 empty] | Online PSC | 2
| VV |  | "50% recyklační skládka - fakturovat dle skutečnosti" 20,496*1,8*0,5 |  | 18.446 | [13 empty] | VV | 2 | 2 | True | 1 | ROZPOCET
6 | K | 171251201 | Uložení sypaniny na skládky nebo meziskládky bez hutnění s upravením uložené sypaniny do předepsaného tvaru | m3 | 20.496 |  | 0 | CS ÚRS 2024 02 |  |  | základní |  | 0 | 0 | 0 | 0 | 0 | 4 | K | 2 |  |  |  | ROZPOCET | 0 | 0 | 0 | 0 | 0 | 1 | 0 | 4 | 1726424048
| Online PSC |  | https://podminky.urs.cz/item/CS_URS_2024_02/171251201 | [15 empty] | Online PSC | 2
| VV |  | "celkový objem výkopku z rýh " (4+12+36+9)*0,6*0,8 |  | 29.28 | [13 empty] | VV | 2 | 2 | True | 0 | ROZPOCET
| VV |  | "dtto zpětné zásypy výkopkem- odečet" 8,784*-1 |  | -8.784 | [13 empty] | VV | 2 | 2 | True | 0 | ROZPOCET
| VV |  | Součet |  | 20.496 | [13 empty] | VV | 2 | 4 | True | 1 | ROZPOCET
7 | K | 174151101 | Zásyp sypaninou z jakékoliv horniny strojně s uložením výkopku ve vrstvách se zhutněním jam, šachet, rýh nebo kolem objektů v těchto vykopávkách | m3 | 8.784 |  | 0 | CS ÚRS 2024 02 |  |  | základní |  | 0 | 0 | 0 | 0 | 0 | 4 | K | 2 |  |  |  | ROZPOCET | 0 | 0 | 0 | 0 | 0 | 1 | 0 | 4 | -1797935882
| Online PSC |  | https://podminky.urs.cz/item/CS_URS_2024_02/174151101 | [15 empty] | Online PSC | 2
| VV |  | (4+12+36+9)*0,6*(0,8-0,1-0,16-0,3) |  | 8.784 | [13 empty] | VV | 2 | 2 | True | 1 | ROZPOCET
8 | K | 175111101 | Obsypání potrubí ručně sypaninou z vhodných hornin třídy těžitelnosti I a II, skupiny 1 až 4 nebo materiálem připraveným podél výkopu ve vzdálenosti do 3 m od jeho kraje pro jakoukoliv hloubku výkopu a míru zhutnění bez prohození sypaniny | m3 | 16.836 |  | 0 | CS ÚRS 2024 02 |  |  | základní |  | 0 | 0 | 0 | 0 | 0 | 4 | K | 2 |  |  |  | ROZPOCET | 0 | 0 | 0 | 0 | 0 | 1 | 0 | 4 | -1800703762
| Online PSC |  | https://podminky.urs.cz/item/CS_URS_2024_02/175111101 | [15 empty] | Online PSC | 2
| VV |  | (4+12+36+9)*0,6*(0,16+0,3) |  | 16.836 | [13 empty] | VV | 2 | 2 | True | 1 | ROZPOCET
9 | M | 58331200 | štěrkopísek netříděný | t | 30.305 |  | 0 | CS ÚRS 2024 02 |  |  | základní |  | 0 | 1 | 30.305 | 0 | 0 | 8 | M | 2 |  |  |  | ROZPOCET | 0 | 0 | 0 | 0 | 0 | 1 | 0 | 4 | -2017478707
| VV |  | 16,836*1,8 |  | 30.305 | [13 empty] | VV | 2 | 2 | True | 1 | ROZPOCET
| D | 4 | Vodorovné konstrukce |  |  |  | 0 | [5 empty] | 0 |  | 0 |  | 0 | 1 | D | 1 |  |  |  | ROZPOCET | [6 empty] | 0
10 | K | 451541111 | Lože pod potrubí, stoky a drobné objekty v otevřeném výkopu ze štěrkodrtě 0-63 mm | m3 | 3.66 |  | 0 | CS ÚRS 2024 02 |  |  | základní |  | 0 | 0 | 0 | 0 | 0 | 4 | K | 2 |  |  |  | ROZPOCET | 0 | 0 | 0 | 0 | 0 | 1 | 0 | 4 | 1434155774
| Online PSC |  | https://podminky.urs.cz/item/CS_URS_2024_02/451541111 | [15 empty] | Online PSC | 2
| VV |  | (4+12+36+9)*0,6*0,1 |  | 3.66 | [13 empty] | VV | 2 | 2 | True | 1 | ROZPOCET
| D | PSV | Práce a dodávky PSV |  |  |  | 0 | [5 empty] | 0 |  | 2.8357 |  | 0 | 2 | D | 0 |  |  |  | ROZPOCET | [6 empty] | 0
| D | 721 | Zdravotechnika - vnitřní kanalizace |  |  |  | 0 | [5 empty] | 0 |  | 0.36036 |  | 0 | 2 | D | 1 |  |  |  | ROZPOCET | [6 empty] | 0
11 | K | 721173316 | Potrubí z trub PVC SN4 dešťové DN 125 | m | 4 |  | 0 | CS ÚRS 2024 02 |  |  | základní |  | 0 | 0.0019057 | 0.0076227 | 0 | 0 | 16 | K | 2 |  |  |  | ROZPOCET | 0 | 0 | 0 | 0 | 0 | 1 | 0 | 16 | -462780388
| Online PSC |  | https://podminky.urs.cz/item/CS_URS_2024_02/721173316 | [15 empty] | Online PSC | 2
| VV |  | 4 "dodávka a montáž, včetně trubních tvarovek |  | 4 | [13 empty] | VV | 2 | 2 | True | 1 | ROZPOCET
12 | K | 721173401 | Potrubí z trub PVC SN4 svodné (ležaté) DN 110 | m | 12 |  | 0 | CS ÚRS 2024 02 |  |  | základní |  | 0 | 0.0014215 | 0.017059 | 0 | 0 | 16 | K | 2 |  |  |  | ROZPOCET | 0 | 0 | 0 | 0 | 0 | 1 | 0 | 16 | -71652250
| Online PSC |  | https://podminky.urs.cz/item/CS_URS_2024_02/721173401 | [15 empty] | Online PSC | 2
| VV |  | 12 "dodávka a montáž, včetně trubních tvarovek |  | 12 | [13 empty] | VV | 2 | 2 | True | 1 | ROZPOCET
13 | K | 721173402 | Potrubí z trub PVC SN4 svodné (ležaté) DN 125 | m | 36 |  | 0 | CS ÚRS 2024 02 |  |  | základní |  | 0 | 0.001973 | 0.071028 | 0 | 0 | 16 | K | 2 |  |  |  | ROZPOCET | 0 | 0 | 0 | 0 | 0 | 1 | 0 | 16 | 21504424
| Online PSC |  | https://podminky.urs.cz/item/CS_URS_2024_02/721173402 | [15 empty] | Online PSC | 2
| VV |  | 36 "dodávka a montáž, včetně trubních tvarovek |  | 36 | [13 empty] | VV | 2 | 2 | True | 1 | ROZPOCET
14 | K | 721173403 | Potrubí z trub PVC SN4 svodné (ležaté) DN 160 | m | 9 |  | 0 | CS ÚRS 2024 02 |  |  | základní |  | 0 | 0.0030422 | 0.02738 | 0 | 0 | 16 | K | 2 |  |  |  | ROZPOCET | 0 | 0 | 0 | 0 | 0 | 1 | 0 | 16 | -1459113378
| Online PSC |  | https://podminky.urs.cz/item/CS_URS_2024_02/721173403 | [15 empty] | Online PSC | 2
| VV |  | 9 "dodávka a montáž, včetně trubních tvarovek |  | 9 | [13 empty] | VV | 2 | 2 | True | 1 | ROZPOCET
15 | K | 721174024 | Potrubí z trub polypropylenových odpadní (svislé) DN 75 | m | 30 |  | 0 | CS ÚRS 2024 02 |  |  | základní |  | 0 | 0.0006348 | 0.019044 | 0 | 0 | 16 | K | 2 |  |  |  | ROZPOCET | 0 | 0 | 0 | 0 | 0 | 1 | 0 | 16 | 1776209182
| Online PSC |  | https://podminky.urs.cz/item/CS_URS_2024_02/721174024 | [15 empty] | Online PSC | 2
| VV |  | 30 "dodávka a montáž, včetně trubních tvarovek |  | 30 | [13 empty] | VV | 2 | 2 | True | 1 | ROZPOCET
16 | K | 721174025 | Potrubí z trub polypropylenových odpadní (svislé) DN 110 | m | 90 |  | 0 | CS ÚRS 2024 02 |  |  | základní |  | 0 | 0.0012995 | 0.11696 | 0 | 0 | 16 | K | 2 |  |  |  | ROZPOCET | 0 | 0 | 0 | 0 | 0 | 1 | 0 | 16 | 2033363953
| Online PSC |  | https://podminky.urs.cz/item/CS_URS_2024_02/721174025 | [15 empty] | Online PSC | 2
| VV |  | 90 "dodávka a montáž, včetně trubních tvarovek |  | 90 | [13 empty] | VV | 2 | 2 | True | 1 | ROZPOCET
17 | K | 721174041 | Potrubí z trub polypropylenových připojovací DN 32 | m | 60 |  | 0 | CS ÚRS 2024 02 |  |  | základní |  | 0 | 0.0004049 | 0.024294 | 0 | 0 | 16 | K | 2 |  |  |  | ROZPOCET | 0 | 0 | 0 | 0 | 0 | 1 | 0 | 16 | 126634629
| Online PSC |  | https://podminky.urs.cz/item/CS_URS_2024_02/721174041 | [15 empty] | Online PSC | 2
| VV |  | 60 "dodávka a montáž, včetně trubních tvarovek |  | 60 | [13 empty] | VV | 2 | 2 | True | 1 | ROZPOCET
18 | K | 721174042 | Potrubí z trub polypropylenových připojovací DN 40 | m | 24 |  | 0 | CS ÚRS 2024 02 |  |  | základní |  | 0 | 0.0004311 | 0.010346 | 0 | 0 | 16 | K | 2 |  |  |  | ROZPOCET | 0 | 0 | 0 | 0 | 0 | 1 | 0 | 16 | 167029552
| Online PSC |  | https://podminky.urs.cz/item/CS_URS_2024_02/721174042 | [15 empty] | Online PSC | 2
| VV |  | 24 "dodávka a montáž, včetně trubních tvarovek |  | 24 | [13 empty] | VV | 2 | 2 | True | 1 | ROZPOCET
19 | K | 721174043 | Potrubí z trub polypropylenových připojovací DN 50 | m | 24 |  | 0 | CS ÚRS 2024 02 |  |  | základní |  | 0 | 0.0004957 | 0.011897 | 0 | 0 | 16 | K | 2 |  |  |  | ROZPOCET | 0 | 0 | 0 | 0 | 0 | 1 | 0 | 16 | 1544066586
| Online PSC |  | https://podminky.urs.cz/item/CS_URS_2024_02/721174043 | [15 empty] | Online PSC | 2
| VV |  | 24 "dodávka a montáž, včetně trubních tvarovek |  | 24 | [13 empty] | VV | 2 | 2 | True | 1 | ROZPOCET
20 | K | 721174045 | Potrubí z trub polypropylenových připojovací DN 110 | m | 30 |  | 0 | CS ÚRS 2024 02 |  |  | základní |  | 0 | 0.0015258 | 0.045774 | 0 | 0 | 16 | K | 2 |  |  |  | ROZPOCET | 0 | 0 | 0 | 0 | 0 | 1 | 0 | 16 | 212642686
| Online PSC |  | https://podminky.urs.cz/item/CS_URS_2024_02/721174045 | [15 empty] | Online PSC | 2
| VV |  | 30 "dodávka a montáž, včetně trubních tvarovek |  | 30 | [13 empty] | VV | 2 | 2 | True | 1 | ROZPOCET
21 | K | 721194103 | Vyměření přípojek na potrubí vyvedení a upevnění odpadních výpustek DN 32 | kus | 10 |  | 0 | CS ÚRS 2024 02 |  |  | základní |  | 0 | 0 | 0 | 0 | 0 | 16 | K | 2 |  |  |  | ROZPOCET | 0 | 0 | 0 | 0 | 0 | 1 | 0 | 16 | -362702747
| Online PSC |  | https://podminky.urs.cz/item/CS_URS_2024_02/721194103 | [15 empty] | Online PSC | 2
22 | K | 721194104 | Vyměření přípojek na potrubí vyvedení a upevnění odpadních výpustek DN 40 | kus | 40 |  | 0 | CS ÚRS 2024 02 |  |  | základní |  | 0 | 0 | 0 | 0 | 0 | 16 | K | 2 |  |  |  | ROZPOCET | 0 | 0 | 0 | 0 | 0 | 1 | 0 | 16 | -626319734
| Online PSC |  | https://podminky.urs.cz/item/CS_URS_2024_02/721194104 | [15 empty] | Online PSC | 2
23 | K | 721194105 | Vyměření přípojek na potrubí vyvedení a upevnění odpadních výpustek DN 50 | kus | 30 |  | 0 | CS ÚRS 2024 02 |  |  | základní |  | 0 | 0 | 0 | 0 | 0 | 16 | K | 2 |  |  |  | ROZPOCET | 0 | 0 | 0 | 0 | 0 | 1 | 0 | 16 | 1442947808
| Online PSC |  | https://podminky.urs.cz/item/CS_URS_2024_02/721194105 | [15 empty] | Online PSC | 2
24 | K | 721194109 | Vyměření přípojek na potrubí vyvedení a upevnění odpadních výpustek DN 110 | kus | 30 |  | 0 | CS ÚRS 2024 02 |  |  | základní |  | 0 | 0 | 0 | 0 | 0 | 16 | K | 2 |  |  |  | ROZPOCET | 0 | 0 | 0 | 0 | 0 | 1 | 0 | 16 | 1988221385
| Online PSC |  | https://podminky.urs.cz/item/CS_URS_2024_02/721194109 | [15 empty] | Online PSC | 2
25 | K | 721211422 | Podlahové vpusti se svislým odtokem DN 50/75/110 mřížka nerez 138x138 | kus | 3 |  | 0 | CS ÚRS 2024 02 |  |  | základní |  | 0 | 0.00148 | 0.00444 | 0 | 0 | 16 | K | 2 |  |  |  | ROZPOCET | 0 | 0 | 0 | 0 | 0 | 1 | 0 | 16 | -732076429
| Online PSC |  | https://podminky.urs.cz/item/CS_URS_2024_02/721211422 | [15 empty] | Online PSC | 2
| VV |  | 3 "dodávka a montáž |  | 3 | [13 empty] | VV | 2 | 2 | True | 1 | ROZPOCET
26 | K | 721226521 | Zápachové uzávěrky nástěnné (PP) pro pračku a myčku DN 40 | kus | 1 |  | 0 | CS ÚRS 2024 02 |  |  | základní |  | 0 | 0.0005 | 0.0005 | 0 | 0 | 16 | K | 2 |  |  |  | ROZPOCET | 0 | 0 | 0 | 0 | 0 | 1 | 0 | 16 | 924370359
| Online PSC |  | https://podminky.urs.cz/item/CS_URS_2024_02/721226521 | [15 empty] | Online PSC | 2
27 | K | 721242106 | Lapače střešních splavenin polypropylenové (PP) se svislým odtokem DN 125 | kus | 2 |  | 0 | CS ÚRS 2024 02 |  |  | základní |  | 0 | 0.0015 | 0.003 | 0 | 0 | 16 | K | 2 |  |  |  | ROZPOCET | 0 | 0 | 0 | 0 | 0 | 1 | 0 | 16 | 1097224361
| Online PSC |  | https://podminky.urs.cz/item/CS_URS_2024_02/721242106 | [15 empty] | Online PSC | 2
| VV |  | 2 "dodávka a montáž |  | 2 | [13 empty] | VV | 2 | 2 | True | 1 | ROZPOCET
28 | K | 721273152 | Ventilační hlavice z polypropylenu (PP) DN 75 | kus | 1 |  | 0 | CS ÚRS 2024 02 |  |  | základní |  | 0 | 0.00016125 | 0.00016125 | 0 | 0 | 16 | K | 2 |  |  |  | ROZPOCET | 0 | 0 | 0 | 0 | 0 | 1 | 0 | 16 | -1623765422
| Online PSC |  | https://podminky.urs.cz/item/CS_URS_2024_02/721273152 | [15 empty] | Online PSC | 2
| VV |  | 1 "dodávka a montáž |  | 1 | [13 empty] | VV | 2 | 2 | True | 1 | ROZPOCET
29 | K | 721273153 | Ventilační hlavice z polypropylenu (PP) DN 110 | kus | 3 |  | 0 | CS ÚRS 2024 02 |  |  | základní |  | 0 | 0.000285 | 0.000855 | 0 | 0 | 16 | K | 2 |  |  |  | ROZPOCET | 0 | 0 | 0 | 0 | 0 | 1 | 0 | 16 | 1715711596
| Online PSC |  | https://podminky.urs.cz/item/CS_URS_2024_02/721273153 | [15 empty] | Online PSC | 2
| VV |  | 3 "dodávka a montáž |  | 3 | [13 empty] | VV | 2 | 2 | True | 1 | ROZPOCET
30 | K | 721290111 | Zkouška těsnosti kanalizace v objektech vodou do DN 125 | m | 310 |  | 0 | CS ÚRS 2024 02 |  |  | základní |  | 0 | 0 | 0 | 0 | 0 | 16 | K | 2 |  |  |  | ROZPOCET | 0 | 0 | 0 | 0 | 0 | 1 | 0 | 16 | -1631510191
| Online PSC |  | https://podminky.urs.cz/item/CS_URS_2024_02/721290111 | [15 empty] | Online PSC | 2
| VV |  | 4+12+36+30+90+60+24+24+30 |  | 310 | [13 empty] | VV | 2 | 2 | True | 1 | ROZPOCET
31 | K | 721290112 | Zkouška těsnosti kanalizace v objektech vodou DN 150 nebo DN 200 | m | 9 |  | 0 | CS ÚRS 2024 02 |  |  | základní |  | 0 | 0 | 0 | 0 | 0 | 16 | K | 2 |  |  |  | ROZPOCET | 0 | 0 | 0 | 0 | 0 | 1 | 0 | 16 | -966290203
| Online PSC |  | https://podminky.urs.cz/item/CS_URS_2024_02/721290112 | [15 empty] | Online PSC | 2
| VV |  | 9 |  | 9 | [13 empty] | VV | 2 | 2 | True | 0 | ROZPOCET
32 | K | 721K01 | Příslušenství montážní organizace - přenosná montážní plošina s pracovní výškou do 3m | kus | 1 |  | 0 |  |  |  | základní |  | 0 | 0 | 0 | 0 | 0 | 16 | K | 2 |  |  |  | ROZPOCET | 0 | 0 | 0 | 0 | 0 | 1 | 0 | 16 | 2035908807
33 | M | 721K02 | Zápachový uzávěr DN40 se svislou přípojkou DN32 k odvodu kondenzátu se svislým napojením zásuvné trubice, s doplňkovým mechanickým zápachovým uzávěrem (kulička), s čistícím otvorem a zátkou | kus | 3 |  | 0 |  |  |  | základní |  | 0 | 0 | 0 | 0 | 0 | 32 | M | 2 |  |  |  | ROZPOCET | 0 | 0 | 0 | 0 | 0 | 1 | 0 | 16 | -1147248822
| VV |  | 3 "dodávka a montáž |  | 3 | [13 empty] | VV | 2 | 2 | True | 1 | ROZPOCET
34 | M | 721K03 | Nálevka DN32 se suchou zápacovou uzávěrkou (kulička) | kus | 4 |  | 0 |  |  |  | základní |  | 0 | 0 | 0 | 0 | 0 | 32 | M | 2 |  |  |  | ROZPOCET | 0 | 0 | 0 | 0 | 0 | 1 | 0 | 16 | 1295350729
| VV |  | 4 "dodávka a montáž |  | 4 | [13 empty] | VV | 2 | 2 | True | 1 | ROZPOCET
35 | K | 998721102 | Přesun hmot pro vnitřní kanalizaci stanovený z hmotnosti přesunovaného materiálu vodorovná dopravní vzdálenost do 50 m základní v objektech výšky přes 6 do 12 m | t | 0.36 |  | 0 | CS ÚRS 2024 02 |  |  | základní |  | 0 | 0 | 0 | 0 | 0 | 16 | K | 2 |  |  |  | ROZPOCET | 0 | 0 | 0 | 0 | 0 | 1 | 0 | 16 | -152627634
| Online PSC |  | https://podminky.urs.cz/item/CS_URS_2024_02/998721102 | [15 empty] | Online PSC | 2
36 | K | 998721193 | Přesun hmot pro vnitřní kanalizaci stanovený z hmotnosti přesunovaného materiálu vodorovná dopravní vzdálenost do 50 m Příplatek k cenám za zvětšený přesun přes vymezenou vodorovnou dopravní vzdálenost do 500 m | t | 0.36 |  | 0 | CS ÚRS 2024 02 |  |  | základní |  | 0 | 0 | 0 | 0 | 0 | 16 | K | 2 |  |  |  | ROZPOCET | 0 | 0 | 0 | 0 | 0 | 1 | 0 | 16 | 494943186
| Online PSC |  | https://podminky.urs.cz/item/CS_URS_2024_02/998721193 | [15 empty] | Online PSC | 2
| D | 722 | Zdravotechnika - vnitřní vodovod |  |  |  | 0 | [5 empty] | 0 |  | 0.95004 |  | 0 | 2 | D | 1 |  |  |  | ROZPOCET | [6 empty] | 0
37 | K | 722174002 | Potrubí z plastových trubek z polypropylenu PPR svařovaných polyfúzně PN 16 (SDR 7,4) D 20 x 2,8 | m | 201 |  | 0 | CS ÚRS 2024 02 |  |  | základní |  | 0 | 0.0007523 | 0.15121 | 0 | 0 | 16 | K | 2 |  |  |  | ROZPOCET | 0 | 0 | 0 | 0 | 0 | 1 | 0 | 16 | 92884135
| Online PSC |  | https://podminky.urs.cz/item/CS_URS_2024_02/722174002 | [15 empty] | Online PSC | 2
| VV |  | 90+66+45 "dodávka a montáž, včetně trubních tvarovek a prvků pro uložení potrubí |  | 201 | [13 empty] | VV | 2 | 2 | True | 1 | ROZPOCET
38 | K | 722174003 | Potrubí z plastových trubek z polypropylenu PPR svařovaných polyfúzně PN 16 (SDR 7,4) D 25 x 3,5 | m | 160 |  | 0 | CS ÚRS 2024 02 |  |  | základní |  | 0 | 0.0011549 | 0.18478 | 0 | 0 | 16 | K | 2 |  |  |  | ROZPOCET | 0 | 0 | 0 | 0 | 0 | 1 | 0 | 16 | 82281221
| Online PSC |  | https://podminky.urs.cz/item/CS_URS_2024_02/722174003 | [15 empty] | Online PSC | 2
| VV |  | 6+9+82+63 "dodávka a montáž, včetně trubních tvarovek a prvků pro uložení potrubí |  | 160 | [13 empty] | VV | 2 | 2 | True | 1 | ROZPOCET
39 | K | 722174004 | Potrubí z plastových trubek z polypropylenu PPR svařovaných polyfúzně PN 16 (SDR 7,4) D 32 x 4,4 | m | 15 |  | 0 | CS ÚRS 2024 02 |  |  | základní |  | 0 | 0.0012962 | 0.019443 | 0 | 0 | 16 | K | 2 |  |  |  | ROZPOCET | 0 | 0 | 0 | 0 | 0 | 1 | 0 | 16 | -493217453
| Online PSC |  | https://podminky.urs.cz/item/CS_URS_2024_02/722174004 | [15 empty] | Online PSC | 2
| VV |  | 9+6 "dodávka a montáž, včetně trubních tvarovek a prvků pro uložení potrubí |  | 15 | [13 empty] | VV | 2 | 2 | True | 1 | ROZPOCET
40 | K | 722174005 | Potrubí z plastových trubek z polypropylenu PPR svařovaných polyfúzně PN 16 (SDR 7,4) D 40 x 5,5 | m | 93 |  | 0 | CS ÚRS 2024 02 |  |  | základní |  | 0 | 0.0025459 | 0.23677 | 0 | 0 | 16 | K | 2 |  |  |  | ROZPOCET | 0 | 0 | 0 | 0 | 0 | 1 | 0 | 16 | 1302816668
| Online PSC |  | https://podminky.urs.cz/item/CS_URS_2024_02/722174005 | [15 empty] | Online PSC | 2
| VV |  | 48+45 "dodávka a montáž, včetně trubních tvarovek a prvků pro uložení potrubí |  | 93 | [13 empty] | VV | 2 | 2 | True | 1 | ROZPOCET
41 | K | 722174006 | Potrubí z plastových trubek z polypropylenu PPR svařovaných polyfúzně PN 16 (SDR 7,4) D 50 x 6,9 | m | 6 |  | 0 | CS ÚRS 2024 02 |  |  | základní |  | 0 | 0.0036178 | 0.021707 | 0 | 0 | 16 | K | 2 |  |  |  | ROZPOCET | 0 | 0 | 0 | 0 | 0 | 1 | 0 | 16 | -1440286961
| Online PSC |  | https://podminky.urs.cz/item/CS_URS_2024_02/722174006 | [15 empty] | Online PSC | 2
| VV |  | 6 "dodávka a montáž, včetně trubních tvarovek a prvků pro uložení potrubí |  | 6 | [13 empty] | VV | 2 | 2 | True | 1 | ROZPOCET
42 | K | 722174007 | Potrubí z plastových trubek z polypropylenu PPR svařovaných polyfúzně PN 16 (SDR 7,4) D 63 x 8,6 | m | 9 |  | 0 | CS ÚRS 2024 02 |  |  | základní |  | 0 | 0.0061022 | 0.05492 | 0 | 0 | 16 | K | 2 |  |  |  | ROZPOCET | 0 | 0 | 0 | 0 | 0 | 1 | 0 | 16 | 253323238
| Online PSC |  | https://podminky.urs.cz/item/CS_URS_2024_02/722174007 | [15 empty] | Online PSC | 2
| VV |  | 9 "dodávka a montáž, včetně trubních tvarovek a prvků pro uložení potrubí |  | 9 | [13 empty] | VV | 2 | 2 | True | 1 | ROZPOCET
43 | K | 722181113 | Ochrana potrubí plstěnými pásy DN 25 | m | 200 |  | 0 | CS ÚRS 2024 02 |  |  | základní |  | 0 | 0.0001646 | 0.03292 | 0 | 0 | 16 | K | 2 |  |  |  | ROZPOCET | 0 | 0 | 0 | 0 | 0 | 1 | 0 | 16 | -1424498458
| Online PSC |  | https://podminky.urs.cz/item/CS_URS_2024_02/722181113 | [15 empty] | Online PSC | 2
| VV |  | 200 "ochrana nepřístupných částí a zesílených tvarovek |  | 200 | [13 empty] | VV | 2 | 2 | True | 1 | ROZPOCET
44 | K | 722181231 | Ochrana potrubí termoizolačními trubicemi z pěnového polyetylenu PE přilepenými v příčných a podélných spojích, tloušťky izolace přes 9 do 13 mm, vnitřního průměru izolace DN do 22 mm | m | 67 |  | 0 | CS ÚRS 2024 02 |  |  | základní |  | 0 | 0.00033906 | 0.022717 | 0 | 0 | 16 | K | 2 |  |  |  | ROZPOCET | 0 | 0 | 0 | 0 | 0 | 1 | 0 | 16 | -775013600
| Online PSC |  | https://podminky.urs.cz/item/CS_URS_2024_02/722181231 | [15 empty] | Online PSC | 2
45 | K | 722181232 | Ochrana potrubí termoizolačními trubicemi z pěnového polyetylenu PE přilepenými v příčných a podélných spojích, tloušťky izolace přes 9 do 13 mm, vnitřního průměru izolace DN přes 22 do 45 mm | m | 90 |  | 0 | CS ÚRS 2024 02 |  |  | základní |  | 0 | 0.00010484 | 0.0094356 | 0 | 0 | 16 | K | 2 |  |  |  | ROZPOCET | 0 | 0 | 0 | 0 | 0 | 1 | 0 | 16 | 453385390
| Online PSC |  | https://podminky.urs.cz/item/CS_URS_2024_02/722181232 | [15 empty] | Online PSC | 2
46 | K | 722181233 | Ochrana potrubí termoizolačními trubicemi z pěnového polyetylenu PE přilepenými v příčných a podélných spojích, tloušťky izolace přes 9 do 13 mm, vnitřního průměru izolace DN přes 45 do 63 mm | m | 10 |  | 0 | CS ÚRS 2024 02 |  |  | základní |  | 0 | 0.00012543 | 0.0012543 | 0 | 0 | 16 | K | 2 |  |  |  | ROZPOCET | 0 | 0 | 0 | 0 | 0 | 1 | 0 | 16 | -69751850
| Online PSC |  | https://podminky.urs.cz/item/CS_URS_2024_02/722181233 | [15 empty] | Online PSC | 2
47 | K | 722181251 | Ochrana potrubí termoizolačními trubicemi z pěnového polyetylenu PE přilepenými v příčných a podélných spojích, tloušťky izolace přes 20 do 25 mm, vnitřního průměru izolace DN do 22 mm | m | 134 |  | 0 | CS ÚRS 2024 02 |  |  | základní |  | 0 | 0.00019656 | 0.026339 | 0 | 0 | 16 | K | 2 |  |  |  | ROZPOCET | 0 | 0 | 0 | 0 | 0 | 1 | 0 | 16 | 1184885581
| Online PSC |  | https://podminky.urs.cz/item/CS_URS_2024_02/722181251 | [15 empty] | Online PSC | 2
48 | K | 722181252 | Ochrana potrubí termoizolačními trubicemi z pěnového polyetylenu PE přilepenými v příčných a podélných spojích, tloušťky izolace přes 20 do 25 mm, vnitřního průměru izolace DN přes 22 do 45 mm | m | 179 |  | 0 | CS ÚRS 2024 02 |  |  | základní |  | 0 | 0.00024078 | 0.0431 | 0 | 0 | 16 | K | 2 |  |  |  | ROZPOCET | 0 | 0 | 0 | 0 | 0 | 1 | 0 | 16 | 1407289539
| Online PSC |  | https://podminky.urs.cz/item/CS_URS_2024_02/722181252 | [15 empty] | Online PSC | 2
49 | K | 722181253 | Ochrana potrubí termoizolačními trubicemi z pěnového polyetylenu PE přilepenými v příčných a podélných spojích, tloušťky izolace přes 20 do 25 mm, vnitřního průměru izolace DN přes 45 do 63 mm | m | 5 |  | 0 | CS ÚRS 2024 02 |  |  | základní |  | 0 | 0.00027328 | 0.0013664 | 0 | 0 | 16 | K | 2 |  |  |  | ROZPOCET | 0 | 0 | 0 | 0 | 0 | 1 | 0 | 16 | 1413313608
| Online PSC |  | https://podminky.urs.cz/item/CS_URS_2024_02/722181253 | [15 empty] | Online PSC | 2
50 | K | 722182011 | Podpůrný žlab pro potrubí průměru D 20 | m | 50 |  | 0 | CS ÚRS 2024 02 |  |  | základní |  | 0 | 0.0001919 | 0.009595 | 0 | 0 | 16 | K | 2 |  |  |  | ROZPOCET | 0 | 0 | 0 | 0 | 0 | 1 | 0 | 16 | -1267621599
| Online PSC |  | https://podminky.urs.cz/item/CS_URS_2024_02/722182011 | [15 empty] | Online PSC | 2
51 | K | 722182012 | Podpůrný žlab pro potrubí průměru D 25 | m | 80 |  | 0 | CS ÚRS 2024 02 |  |  | základní |  | 0 | 0.0002525 | 0.0202 | 0 | 0 | 16 | K | 2 |  |  |  | ROZPOCET | 0 | 0 | 0 | 0 | 0 | 1 | 0 | 16 | -2120675088
| Online PSC |  | https://podminky.urs.cz/item/CS_URS_2024_02/722182012 | [15 empty] | Online PSC | 2
52 | K | 722182013 | Podpůrný žlab pro potrubí průměru D 32 | m | 10 |  | 0 | CS ÚRS 2024 02 |  |  | základní |  | 0 | 0.0002626 | 0.002626 | 0 | 0 | 16 | K | 2 |  |  |  | ROZPOCET | 0 | 0 | 0 | 0 | 0 | 1 | 0 | 16 | 704339881
| Online PSC |  | https://podminky.urs.cz/item/CS_URS_2024_02/722182013 | [15 empty] | Online PSC | 2
53 | K | 722182014 | Podpůrný žlab pro potrubí průměru D 40 | m | 60 |  | 0 | CS ÚRS 2024 02 |  |  | základní |  | 0 | 0.0002727 | 0.016362 | 0 | 0 | 16 | K | 2 |  |  |  | ROZPOCET | 0 | 0 | 0 | 0 | 0 | 1 | 0 | 16 | 645324000
| Online PSC |  | https://podminky.urs.cz/item/CS_URS_2024_02/722182014 | [15 empty] | Online PSC | 2
54 | K | 722182015 | Podpůrný žlab pro potrubí průměru D 50 | m | 3 |  | 0 | CS ÚRS 2024 02 |  |  | základní |  | 0 | 0.000303 | 0.000909 | 0 | 0 | 16 | K | 2 |  |  |  | ROZPOCET | 0 | 0 | 0 | 0 | 0 | 1 | 0 | 16 | 413457047
| Online PSC |  | https://podminky.urs.cz/item/CS_URS_2024_02/722182015 | [15 empty] | Online PSC | 2
55 | K | 722182016 | Podpůrný žlab pro potrubí průměru D 63 | m | 6 |  | 0 | CS ÚRS 2024 02 |  |  | základní |  | 0 | 0.0003535 | 0.002121 | 0 | 0 | 16 | K | 2 |  |  |  | ROZPOCET | 0 | 0 | 0 | 0 | 0 | 1 | 0 | 16 | -230344449
| Online PSC |  | https://podminky.urs.cz/item/CS_URS_2024_02/722182016 | [15 empty] | Online PSC | 2
56 | K | 722190401 | Zřízení přípojek na potrubí vyvedení a upevnění výpustek do DN 25 | kus | 100 |  | 0 | CS ÚRS 2024 02 |  |  | základní |  | 0 | 0 | 0 | 0 | 0 | 16 | K | 2 |  |  |  | ROZPOCET | 0 | 0 | 0 | 0 | 0 | 1 | 0 | 16 | 373309970
| Online PSC |  | https://podminky.urs.cz/item/CS_URS_2024_02/722190401 | [15 empty] | Online PSC | 2
57 | K | 722220151 | Armatury s jedním závitem plastové (PPR) PN 20 (SDR 6) DN 16 x G 1/2" | kus | 90 |  | 0 | CS ÚRS 2024 02 |  |  | základní |  | 0 | 0.00017 | 0.0153 | 0 | 0 | 16 | K | 2 |  |  |  | ROZPOCET | 0 | 0 | 0 | 0 | 0 | 1 | 0 | 16 | 853643774
| Online PSC |  | https://podminky.urs.cz/item/CS_URS_2024_02/722220151 | [15 empty] | Online PSC | 2
58 | K | 722220231 | Armatury s jedním závitem přechodové tvarovky PPR, PN 20 (SDR 6) s kovovým závitem vnitřním přechodky dGK D 20 x G 1/2" | kus | 60 |  | 0 | CS ÚRS 2024 02 |  |  | základní |  | 0 | 6e-05 | 0.0036 | 0 | 0 | 16 | K | 2 |  |  |  | ROZPOCET | 0 | 0 | 0 | 0 | 0 | 1 | 0 | 16 | -772426905
| Online PSC |  | https://podminky.urs.cz/item/CS_URS_2024_02/722220231 | [15 empty] | Online PSC | 2
59 | K | 722220232 | Armatury s jedním závitem přechodové tvarovky PPR, PN 20 (SDR 6) s kovovým závitem vnitřním přechodky dGK D 25 x G 3/4" | kus | 20 |  | 0 | CS ÚRS 2024 02 |  |  | základní |  | 0 | 0.0001 | 0.002 | 0 | 0 | 16 | K | 2 |  |  |  | ROZPOCET | 0 | 0 | 0 | 0 | 0 | 1 | 0 | 16 | 683564552
| Online PSC |  | https://podminky.urs.cz/item/CS_URS_2024_02/722220232 | [15 empty] | Online PSC | 2
60 | K | 722220233 | Armatury s jedním závitem přechodové tvarovky PPR, PN 20 (SDR 6) s kovovým závitem vnitřním přechodky dGK D 32 x G 1" | kus | 20 |  | 0 | CS ÚRS 2024 02 |  |  | základní |  | 0 | 0.00018 | 0.0036 | 0 | 0 | 16 | K | 2 |  |  |  | ROZPOCET | 0 | 0 | 0 | 0 | 0 | 1 | 0 | 16 | -1778592613
| Online PSC |  | https://podminky.urs.cz/item/CS_URS_2024_02/722220233 | [15 empty] | Online PSC | 2
61 | K | 722220234 | Armatury s jedním závitem přechodové tvarovky PPR, PN 20 (SDR 6) s kovovým závitem vnitřním přechodky dGK D 40 x G 5/4" | kus | 20 |  | 0 | CS ÚRS 2024 02 |  |  | základní |  | 0 | 0.0003 | 0.006 | 0 | 0 | 16 | K | 2 |  |  |  | ROZPOCET | 0 | 0 | 0 | 0 | 0 | 1 | 0 | 16 | 1699252567
| Online PSC |  | https://podminky.urs.cz/item/CS_URS_2024_02/722220234 | [15 empty] | Online PSC | 2
62 | K | 722220235 | Armatury s jedním závitem přechodové tvarovky PPR, PN 20 (SDR 6) s kovovým závitem vnitřním přechodky dGK D 50 x G 6/4" | kus | 20 |  | 0 | CS ÚRS 2024 02 |  |  | základní |  | 0 | 0.00036 | 0.0072 | 0 | 0 | 16 | K | 2 |  |  |  | ROZPOCET | 0 | 0 | 0 | 0 | 0 | 1 | 0 | 16 | -956677526
| Online PSC |  | https://podminky.urs.cz/item/CS_URS_2024_02/722220235 | [15 empty] | Online PSC | 2
63 | K | 722220236 | Armatury s jedním závitem přechodové tvarovky PPR, PN 20 (SDR 6) s kovovým závitem vnitřním přechodky dGK D 63 x G 2" | kus | 20 |  | 0 | CS ÚRS 2024 02 |  |  | základní |  | 0 | 0.00075 | 0.015 | 0 | 0 | 16 | K | 2 |  |  |  | ROZPOCET | 0 | 0 | 0 | 0 | 0 | 1 | 0 | 16 | -1400167612
| Online PSC |  | https://podminky.urs.cz/item/CS_URS_2024_02/722220236 | [15 empty] | Online PSC | 2
64 | K | 722224115 | Armatury s jedním závitem kohouty plnicí a vypouštěcí PN 10 G 1/2" | kus | 30 |  | 0 | CS ÚRS 2024 02 |  |  | základní |  | 0 | 0.00021957 | 0.0065871 | 0 | 0 | 16 | K | 2 |  |  |  | ROZPOCET | 0 | 0 | 0 | 0 | 0 | 1 | 0 | 16 | -2089430140
| Online PSC |  | https://podminky.urs.cz/item/CS_URS_2024_02/722224115 | [15 empty] | Online PSC | 2
| VV |  | 30 "dodávka a montáž |  | 30 | [13 empty] | VV | 2 | 2 | True | 1 | ROZPOCET
65 | K | 722231074 | Armatury se dvěma závity ventily zpětné mosazné PN 10 do 110°C G 1" | kus | 1 |  | 0 | CS ÚRS 2024 02 |  |  | základní |  | 0 | 0.00051957 | 0.00051957 | 0 | 0 | 16 | K | 2 |  |  |  | ROZPOCET | 0 | 0 | 0 | 0 | 0 | 1 | 0 | 16 | -1013574181
| Online PSC |  | https://podminky.urs.cz/item/CS_URS_2024_02/722231074 | [15 empty] | Online PSC | 2
| VV |  | 1 "dodávka a montáž |  | 1 | [13 empty] | VV | 2 | 2 | True | 1 | ROZPOCET
66 | K | 722231075 | Armatury se dvěma závity ventily zpětné mosazné PN 10 do 110°C G 5/4" | kus | 1 |  | 0 | CS ÚRS 2024 02 |  |  | základní |  | 0 | 0.00055957 | 0.00055957 | 0 | 0 | 16 | K | 2 |  |  |  | ROZPOCET | 0 | 0 | 0 | 0 | 0 | 1 | 0 | 16 | -1472477050
| Online PSC |  | https://podminky.urs.cz/item/CS_URS_2024_02/722231075 | [15 empty] | Online PSC | 2
| VV |  | 1 "dodávka a montáž |  | 1 | [13 empty] | VV | 2 | 2 | True | 1 | ROZPOCET
67 | K | 722231143 | Armatury se dvěma závity ventily pojistné rohové G 1" | kus | 1 |  | 0 | CS ÚRS 2024 02 |  |  | základní |  | 0 | 0.00076627 | 0.00076627 | 0 | 0 | 16 | K | 2 |  |  |  | ROZPOCET | 0 | 0 | 0 | 0 | 0 | 1 | 0 | 16 | -1438511303
| Online PSC |  | https://podminky.urs.cz/item/CS_URS_2024_02/722231143 | [15 empty] | Online PSC | 2
| VV |  | 1 "dodávka a montáž |  | 1 | [13 empty] | VV | 2 | 2 | True | 1 | ROZPOCET
68 | K | 722232122 | Armatury se dvěma závity kulové kohouty PN 42 do 185 °C plnoprůtokové vnitřní závit G 1/2" | kus | 2 |  | 0 | CS ÚRS 2024 02 |  |  | základní |  | 0 | 0.00022957 | 0.00045914 | 0 | 0 | 16 | K | 2 |  |  |  | ROZPOCET | 0 | 0 | 0 | 0 | 0 | 1 | 0 | 16 | -1764502522
| Online PSC |  | https://podminky.urs.cz/item/CS_URS_2024_02/722232122 | [15 empty] | Online PSC | 2
| VV |  | 2 "dodávka a montáž |  | 2 | [13 empty] | VV | 2 | 2 | True | 1 | ROZPOCET
69 | K | 722232123 | Armatury se dvěma závity kulové kohouty PN 42 do 185 °C plnoprůtokové vnitřní závit G 3/4" | kus | 7 |  | 0 | CS ÚRS 2024 02 |  |  | základní |  | 0 | 0.00034957 | 0.002447 | 0 | 0 | 16 | K | 2 |  |  |  | ROZPOCET | 0 | 0 | 0 | 0 | 0 | 1 | 0 | 16 | 773563344
| Online PSC |  | https://podminky.urs.cz/item/CS_URS_2024_02/722232123 | [15 empty] | Online PSC | 2
| VV |  | 2+2+2+1 "dodávka a montáž |  | 7 | [13 empty] | VV | 2 | 2 | True | 1 | ROZPOCET
70 | K | 722232124 | Armatury se dvěma závity kulové kohouty PN 42 do 185 °C plnoprůtokové vnitřní závit G 1" | kus | 4 |  | 0 | CS ÚRS 2024 02 |  |  | základní |  | 0 | 0.00054957 | 0.0021983 | 0 | 0 | 16 | K | 2 |  |  |  | ROZPOCET | 0 | 0 | 0 | 0 | 0 | 1 | 0 | 16 | -1148633409
| Online PSC |  | https://podminky.urs.cz/item/CS_URS_2024_02/722232124 | [15 empty] | Online PSC | 2
| VV |  | 4 "dodávka a montáž |  | 4 | [13 empty] | VV | 2 | 2 | True | 1 | ROZPOCET
71 | K | 722232125 | Armatury se dvěma závity kulové kohouty PN 42 do 185 °C plnoprůtokové vnitřní závit G 5/4" | kus | 4 |  | 0 | CS ÚRS 2024 02 |  |  | základní |  | 0 | 0.00075957 | 0.0030383 | 0 | 0 | 16 | K | 2 |  |  |  | ROZPOCET | 0 | 0 | 0 | 0 | 0 | 1 | 0 | 16 | -161785653
| Online PSC |  | https://podminky.urs.cz/item/CS_URS_2024_02/722232125 | [15 empty] | Online PSC | 2
| VV |  | 4 "dodávka a montáž |  | 4 | [13 empty] | VV | 2 | 2 | True | 1 | ROZPOCET
72 | K | 722232127 | Armatury se dvěma závity kulové kohouty PN 42 do 185 °C plnoprůtokové vnitřní závit G 2" | kus | 1 |  | 0 | CS ÚRS 2024 02 |  |  | základní |  | 0 | 0.0018596 | 0.0018596 | 0 | 0 | 16 | K | 2 |  |  |  | ROZPOCET | 0 | 0 | 0 | 0 | 0 | 1 | 0 | 16 | 9077068
| Online PSC |  | https://podminky.urs.cz/item/CS_URS_2024_02/722232127 | [15 empty] | Online PSC | 2
| VV |  | 1 "hlavní uzávěr vody objektu - dodávka a montáž |  | 1 | [13 empty] | VV | 2 | 2 | True | 1 | ROZPOCET
73 | K | 722234265 | Armatury se dvěma závity filtry mosazný PN 20 do 80 °C G 1" | kus | 1 |  | 0 | CS ÚRS 2024 02 |  |  | základní |  | 0 | 0.00030957 | 0.00030957 | 0 | 0 | 16 | K | 2 |  |  |  | ROZPOCET | 0 | 0 | 0 | 0 | 0 | 1 | 0 | 16 | -81655241
| Online PSC |  | https://podminky.urs.cz/item/CS_URS_2024_02/722234265 | [15 empty] | Online PSC | 2
| VV |  | 1 "dodávka a montáž |  | 1 | [13 empty] | VV | 2 | 2 | True | 1 | ROZPOCET
74 | K | 722262226 | Vodoměry pro vodu do 40°C závitové horizontální jednovtokové suchoběžné pro dálkový odečet G 1/2" x 110 mm Qn 1,6 R100 | kus | 2 |  | 0 | CS ÚRS 2024 02 |  |  | základní |  | 0 | 0.0015543 | 0.0031086 | 0 | 0 | 16 | K | 2 |  |  |  | ROZPOCET | 0 | 0 | 0 | 0 | 0 | 1 | 0 | 16 | 2067936525
| Online PSC |  | https://podminky.urs.cz/item/CS_URS_2024_02/722262226 | [15 empty] | Online PSC | 2
| VV |  | 2 "dodávka a montáž |  | 2 | [13 empty] | VV | 2 | 2 | True | 1 | ROZPOCET
75 | K | 722263209 | Vodoměry pro vodu do 100°C závitové horizontální jednovtokové suchoběžné pro dálkový odečet G 1/2"x 110 mm Qn 1,6 R100 | kus | 2 |  | 0 | CS ÚRS 2024 02 |  |  | základní |  | 0 | 0.00155 | 0.0031 | 0 | 0 | 16 | K | 2 |  |  |  | ROZPOCET | 0 | 0 | 0 | 0 | 0 | 1 | 0 | 16 | -1372579499
| Online PSC |  | https://podminky.urs.cz/item/CS_URS_2024_02/722263209 | [15 empty] | Online PSC | 2
| VV |  | 2 "dodávka a montáž |  | 2 | [13 empty] | VV | 2 | 2 | True | 1 | ROZPOCET
76 | K | 722290234 | Zkoušky, proplach a desinfekce vodovodního potrubí proplach a desinfekce vodovodního potrubí do DN 80 | m | 484 |  | 0 |  |  |  | základní |  | 0 | 1e-05 | 0.00484 | 0 | 0 | 16 | K | 2 |  |  |  | ROZPOCET | 0 | 0 | 0 | 0 | 0 | 1 | 0 | 16 | 836520568
| VV |  | 469+15 |  | 484 | [13 empty] | VV | 2 | 2 | True | 1 | ROZPOCET
77 | K | 722290246 | Zkoušky, proplach a desinfekce vodovodního potrubí zkoušky těsnosti vodovodního potrubí plastového do DN 40 | m | 469 |  | 0 | CS ÚRS 2024 02 |  |  | základní |  | 0 | 1.8816e-05 | 0.0088249 | 0 | 0 | 16 | K | 2 |  |  |  | ROZPOCET | 0 | 0 | 0 | 0 | 0 | 1 | 0 | 16 | -479713771
| Online PSC |  | https://podminky.urs.cz/item/CS_URS_2024_02/722290246 | [15 empty] | Online PSC | 2
| VV |  | 201+160+15+93 |  | 469 | [13 empty] | VV | 2 | 2 | True | 1 | ROZPOCET
78 | K | 722290249 | Zkoušky, proplach a desinfekce vodovodního potrubí zkoušky těsnosti vodovodního potrubí plastového přes DN 40 do DN 90 | m | 15 |  | 0 | CS ÚRS 2024 02 |  |  | základní |  | 0 | 6.292e-05 | 0.00094381 | 0 | 0 | 16 | K | 2 |  |  |  | ROZPOCET | 0 | 0 | 0 | 0 | 0 | 1 | 0 | 16 | -548566387
| Online PSC |  | https://podminky.urs.cz/item/CS_URS_2024_02/722290249 | [15 empty] | Online PSC | 2
| VV |  | 6+9 |  | 15 | [13 empty] | VV | 2 | 2 | True | 1 | ROZPOCET
79 | K | 722V01 | Vyvažovací a seřizovací armatura cirkulace teplé vody termostatická DN15, PN20, bez vypouštění | kus | 2 |  | 0 |  |  |  | základní |  | 0 | 0 | 0 | 0 | 0 | 16 | K | 2 |  |  |  | ROZPOCET | 0 | 0 | 0 | 0 | 0 | 1 | 0 | 16 | -1557021654
| VV |  | 2 "dodávka a montáž |  | 2 | [13 empty] | VV | 2 | 2 | True | 1 | ROZPOCET
80 | K | 722V02 | Třícestný termostatický ventil s bimetalickou ovládací hlavou, 40°C až 70°C, DN 32 | kus | 1 |  | 0 |  |  |  | základní |  | 0 | 0 | 0 | 0 | 0 | 16 | K | 2 |  |  |  | ROZPOCET | 0 | 0 | 0 | 0 | 0 | 1 | 0 | 16 | -374087893
| VV |  | 1 "dodávka a montáž |  | 1 | [13 empty] | VV | 2 | 2 | True | 1 | ROZPOCET
81 | K | 998722102 | Přesun hmot pro vnitřní vodovod stanovený z hmotnosti přesunovaného materiálu vodorovná dopravní vzdálenost do 50 m základní v objektech výšky přes 6 do 12 m | t | 0.95 |  | 0 | CS ÚRS 2024 02 |  |  | základní |  | 0 | 0 | 0 | 0 | 0 | 16 | K | 2 |  |  |  | ROZPOCET | 0 | 0 | 0 | 0 | 0 | 1 | 0 | 16 | 1244359080
| Online PSC |  | https://podminky.urs.cz/item/CS_URS_2024_02/998722102 | [15 empty] | Online PSC | 2
82 | K | 998722193 | Přesun hmot pro vnitřní vodovod stanovený z hmotnosti přesunovaného materiálu vodorovná dopravní vzdálenost do 50 m Příplatek k cenám za zvětšený přesun přes vymezenou vodorovnou dopravní vzdálenost do 500 m | t | 0.95 |  | 0 | CS ÚRS 2024 02 |  |  | základní |  | 0 | 0 | 0 | 0 | 0 | 16 | K | 2 |  |  |  | ROZPOCET | 0 | 0 | 0 | 0 | 0 | 1 | 0 | 16 | 1373519683
| Online PSC |  | https://podminky.urs.cz/item/CS_URS_2024_02/998722193 | [15 empty] | Online PSC | 2
| D | 724 | Zdravotechnika - strojní vybavení |  |  |  | 0 | [5 empty] | 0 |  | 0.0052944 |  | 0 | 2 | D | 1 |  |  |  | ROZPOCET | [6 empty] | 0
83 | K | 724233014 | Nádoby expanzní tlakové pro rozvody pitné vody s membránou bez pojistného ventilu se závitovým připojením průtočné PN 1,0 o objemu 25 l | kus | 1 |  | 0 | CS ÚRS 2024 02 |  |  | základní |  | 0 | 0.0052944 | 0.0052944 | 0 | 0 | 16 | K | 2 |  |  |  | ROZPOCET | 0 | 0 | 0 | 0 | 0 | 1 | 0 | 16 | 1983386775
| Online PSC |  | https://podminky.urs.cz/item/CS_URS_2024_02/724233014 | [15 empty] | Online PSC | 2
| VV |  | 1 "dodávka včetně třícestného ventilu nádoby a kulového kohoutu nádoby se zajištěním a montáž |  | 1 | [13 empty] | VV | 2 | 2 | True | 1 | ROZPOCET
| D | 725 | Zdravotechnika - zařizovací předměty |  |  |  | 0 | [5 empty] | 0 |  | 1.0458 |  | 0 | 2 | D | 1 |  |  |  | ROZPOCET | [6 empty] | 0
84 | K | 725112022 | Zařízení záchodů klozety keramické závěsné na nosné stěny s hlubokým splachováním odpad vodorovný | kus | 9 |  | 0 | CS ÚRS 2024 02 |  |  | základní |  | 0 | 0.01747 | 0.15723 | 0 | 0 | 16 | K | 2 |  |  |  | ROZPOCET | 0 | 0 | 0 | 0 | 0 | 1 | 0 | 16 | -1547211410
| Online PSC |  | https://podminky.urs.cz/item/CS_URS_2024_02/725112022 | [15 empty] | Online PSC | 2
| VV |  | 5+4 "dodávka včetně klozetového sedátka a montáž klozetu |  | 9 | [13 empty] | VV | 2 | 2 | True | 1 | ROZPOCET
85 | K | 725112173 | Zařízení záchodů kombi klozety s hlubokým splachováním pro handicapované odpad svislý | kus | 2 |  | 0 | CS ÚRS 2024 02 |  |  | základní |  | 0 | 0.041029 | 0.082057 | 0 | 0 | 16 | K | 2 |  |  |  | ROZPOCET | 0 | 0 | 0 | 0 | 0 | 1 | 0 | 16 | 455377127
| Online PSC |  | https://podminky.urs.cz/item/CS_URS_2024_02/725112173 | [15 empty] | Online PSC | 2
| VV |  | 2 "dodávka včetně klozetového sedátka a montáž klozetu |  | 2 | [13 empty] | VV | 2 | 2 | True | 1 | ROZPOCET
86 | K | 725121529 | Pisoárové záchodky keramické automatické s teplotním snímačem | kus | 5 |  | 0 | CS ÚRS 2024 02 |  |  | základní |  | 0 | 0.010579 | 0.052897 | 0 | 0 | 16 | K | 2 |  |  |  | ROZPOCET | 0 | 0 | 0 | 0 | 0 | 1 | 0 | 16 | -1398192143
| Online PSC |  | https://podminky.urs.cz/item/CS_URS_2024_02/725121529 | [15 empty] | Online PSC | 2
| VV |  | 3+2 "dodávka a montáž |  | 5 | [13 empty] | VV | 2 | 2 | True | 1 | ROZPOCET
87 | K | 725211604 | Umyvadla keramická bílá bez výtokových armatur připevněná na stěnu šrouby bez sloupu nebo krytu na sifon, šířka umyvadla 650 mm | kus | 11 |  | 0 | CS ÚRS 2024 02 |  |  | základní |  | 0 | 0.018471 | 0.20318 | 0 | 0 | 16 | K | 2 |  |  |  | ROZPOCET | 0 | 0 | 0 | 0 | 0 | 1 | 0 | 16 | -1763137484
| Online PSC |  | https://podminky.urs.cz/item/CS_URS_2024_02/725211604 | [15 empty] | Online PSC | 2
| VV |  | 6+5 "umyvadlo keramické hranaté šířky 70 cm, dodávka včetně rohového ventilu, zápachové uzávěrky a montáž umyvadla |  | 11 | [13 empty] | VV | 2 | 2 | True | 1 | ROZPOCET
88 | K | 725211681 | Umyvadla keramická bílá bez výtokových armatur připevněná na stěnu šrouby zdravotní, šířka umyvadla 640 mm | kus | 2 |  | 0 | CS ÚRS 2024 02 |  |  | základní |  | 0 | 0.019711 | 0.039421 | 0 | 0 | 16 | K | 2 |  |  |  | ROZPOCET | 0 | 0 | 0 | 0 | 0 | 1 | 0 | 16 | 1171724321
| Online PSC |  | https://podminky.urs.cz/item/CS_URS_2024_02/725211681 | [15 empty] | Online PSC | 2
| VV |  | 2 "dodávka včetně rohového ventilu, zápachové uzávěrky a montáž umyvadla |  | 2 | [13 empty] | VV | 2 | 2 | True | 1 | ROZPOCET
89 | K | 725211703 | Umyvadla keramická bílá bez výtokových armatur připevněná na stěnu šrouby malá (umývátka) stěnová 450 mm | kus | 3 |  | 0 | CS ÚRS 2024 02 |  |  | základní |  | 0 | 0.014471 | 0.043412 | 0 | 0 | 16 | K | 2 |  |  |  | ROZPOCET | 0 | 0 | 0 | 0 | 0 | 1 | 0 | 16 | -943409033
| Online PSC |  | https://podminky.urs.cz/item/CS_URS_2024_02/725211703 | [15 empty] | Online PSC | 2
| VV |  | 2+1 "umyvadlo keramické půlkulaté šířky 45 cm, dodávka včetně rohového ventilu, zápachové uzávěrky a montáž umyvadla |  | 3 | [13 empty] | VV | 2 | 2 | True | 1 | ROZPOCET
90 | K | 725231203 | Bidety bez výtokových armatur se zápachovou uzávěrkou keramické závěsné | kus | 2 |  | 0 | CS ÚRS 2024 02 |  |  | základní |  | 0 | 0.01739 | 0.03478 | 0 | 0 | 16 | K | 2 |  |  |  | ROZPOCET | 0 | 0 | 0 | 0 | 0 | 1 | 0 | 16 | -217852963
| Online PSC |  | https://podminky.urs.cz/item/CS_URS_2024_02/725231203 | [15 empty] | Online PSC | 2
| VV |  | 1+1 "dodávka včetně rohového ventilu, zápachové uzávěrky a montáž bidetu |  | 2 | [13 empty] | VV | 2 | 2 | True | 1 | ROZPOCET
91 | K | 725241128 | Sprchové vaničky akrylátové obdélníkové 1200x900 mm | kus | 5 |  | 0 | CS ÚRS 2024 02 |  |  | základní |  | 0 | 0.023943 | 0.11972 | 0 | 0 | 16 | K | 2 |  |  |  | ROZPOCET | 0 | 0 | 0 | 0 | 0 | 1 | 0 | 16 | -2103157860
| Online PSC |  | https://podminky.urs.cz/item/CS_URS_2024_02/725241128 | [15 empty] | Online PSC | 2
| VV |  | 5 "dodávka včetně zápachové uzávěrky a montáž vaničky |  | 5 | [13 empty] | VV | 2 | 2 | True | 1 | ROZPOCET
92 | K | 725244155 | Sprchové dveře a zástěny dveře sprchové do niky polorámové skleněné tl. 6 mm dveře otvíravé dvoukřídlové, na vaničku šířky 1200 mm | kus | 5 |  | 0 | CS ÚRS 2024 02 |  |  | základní |  | 0 | 0.043162 | 0.21581 | 0 | 0 | 16 | K | 2 |  |  |  | ROZPOCET | 0 | 0 | 0 | 0 | 0 | 1 | 0 | 16 | -989988125
| Online PSC |  | https://podminky.urs.cz/item/CS_URS_2024_02/725244155 | [15 empty] | Online PSC | 2
| VV |  | 5 "dodávka a montáž |  | 5 | [13 empty] | VV | 2 | 2 | True | 1 | ROZPOCET
93 | K | 725319111 | Dřezy bez výtokových armatur montáž dřezů ostatních typů | kus | 4 |  | 0 | CS ÚRS 2024 02 |  |  | základní |  | 0 | 0.00056003 | 0.0022401 | 0 | 0 | 16 | K | 2 |  |  |  | ROZPOCET | 0 | 0 | 0 | 0 | 0 | 1 | 0 | 16 | 1672905242
| Online PSC |  | https://podminky.urs.cz/item/CS_URS_2024_02/725319111 | [15 empty] | Online PSC | 2
| VV |  | 2+2 "montáž dřezu včetně dodávky zápachové uzávěrky, dodávka dřezu je součástí dodávky kuchyně nebo kuchyňské technologie |  | 4 | [13 empty] | VV | 2 | 2 | True | 1 | ROZPOCET
94 | K | 725331111 | Výlevky bez výtokových armatur a splachovací nádrže keramické se sklopnou plastovou mřížkou stojící, výšky 460 mm | kus | 2 |  | 0 | CS ÚRS 2024 02 |  |  | základní |  | 0 | 0.01525 | 0.0305 | 0 | 0 | 16 | K | 2 |  |  |  | ROZPOCET | 0 | 0 | 0 | 0 | 0 | 1 | 0 | 16 | 1221288598
| Online PSC |  | https://podminky.urs.cz/item/CS_URS_2024_02/725331111 | [15 empty] | Online PSC | 2
| VV |  | 1+1 "dodávka a montáž |  | 2 | [13 empty] | VV | 2 | 2 | True | 1 | ROZPOCET
95 | K | 725813111 | Ventily rohové bez připojovací trubičky nebo flexi hadičky G 1/2" | kus | 8 |  | 0 | CS ÚRS 2024 02 |  |  | základní |  | 0 | 0.00023914 | 0.0019131 | 0 | 0 | 16 | K | 2 |  |  |  | ROZPOCET | 0 | 0 | 0 | 0 | 0 | 1 | 0 | 16 | 361230802
| Online PSC |  | https://podminky.urs.cz/item/CS_URS_2024_02/725813111 | [15 empty] | Online PSC | 2
| VV |  | (2+2)*2 "ventily rohové k dřezům - dodávka a montáž |  | 8 | [13 empty] | VV | 2 | 2 | True | 1 | ROZPOCET
96 | K | 725813112 | Ventily rohové bez připojovací trubičky nebo flexi hadičky pračkové G 3/4" | kus | 1 |  | 0 | CS ÚRS 2024 02 |  |  | základní |  | 0 | 0.00109 | 0.00109 | 0 | 0 | 16 | K | 2 |  |  |  | ROZPOCET | 0 | 0 | 0 | 0 | 0 | 1 | 0 | 16 | 164431112
| Online PSC |  | https://podminky.urs.cz/item/CS_URS_2024_02/725813112 | [15 empty] | Online PSC | 2
97 | K | 725821329 | Baterie dřezové stojánkové pákové s otáčivým ústím a délkou ramínka s vytahovací sprškou | kus | 4 |  | 0 | CS ÚRS 2024 02 |  |  | základní |  | 0 | 0.0018 | 0.0072 | 0 | 0 | 16 | K | 2 |  |  |  | ROZPOCET | 0 | 0 | 0 | 0 | 0 | 1 | 0 | 16 | 2034623124
| Online PSC |  | https://podminky.urs.cz/item/CS_URS_2024_02/725821329 | [15 empty] | Online PSC | 2
| VV |  | 2+2 "dodávka a montáž |  | 4 | [13 empty] | VV | 2 | 2 | True | 1 | ROZPOCET
98 | K | 725822613 | Baterie umyvadlové stojánkové pákové s výpustí | kus | 16 |  | 0 | CS ÚRS 2024 02 |  |  | základní |  | 0 | 0.0018391 | 0.029426 | 0 | 0 | 16 | K | 2 |  |  |  | ROZPOCET | 0 | 0 | 0 | 0 | 0 | 1 | 0 | 16 | -1077673661
| Online PSC |  | https://podminky.urs.cz/item/CS_URS_2024_02/725822613 | [15 empty] | Online PSC | 2
| VV |  | 11+2+3 "dodávka a montáž |  | 16 | [13 empty] | VV | 2 | 2 | True | 1 | ROZPOCET
99 | K | 725823111 | Baterie bidetové stojánkové pákové bez výpusti | kus | 2 |  | 0 | CS ÚRS 2024 02 |  |  | základní |  | 0 | 0.0018391 | 0.0036783 | 0 | 0 | 16 | K | 2 |  |  |  | ROZPOCET | 0 | 0 | 0 | 0 | 0 | 1 | 0 | 16 | -1795196659
| Online PSC |  | https://podminky.urs.cz/item/CS_URS_2024_02/725823111 | [15 empty] | Online PSC | 2
| VV |  | 2 "dodávka a montáž |  | 2 | [13 empty] | VV | 2 | 2 | True | 1 | ROZPOCET
100 | K | 725841333 | Baterie sprchové podomítkové (zápustné) s přepínačem a pevnou sprchou | kus | 5 |  | 0 | CS ÚRS 2024 02 |  |  | základní |  | 0 | 0.0031101 | 0.015551 | 0 | 0 | 16 | K | 2 |  |  |  | ROZPOCET | 0 | 0 | 0 | 0 | 0 | 1 | 0 | 16 | 1555870225
| Online PSC |  | https://podminky.urs.cz/item/CS_URS_2024_02/725841333 | [15 empty] | Online PSC | 2
| VV |  | 5 "dodávka a montáž |  | 5 | [13 empty] | VV | 2 | 2 | True | 1 | ROZPOCET
101 | K | 725865411 | Zápachové uzávěrky zařizovacích předmětů pro pisoáry DN 32/40 | kus | 5 |  | 0 | CS ÚRS 2024 02 |  |  | základní |  | 0 | 0.000275 | 0.001375 | 0 | 0 | 16 | K | 2 |  |  |  | ROZPOCET | 0 | 0 | 0 | 0 | 0 | 1 | 0 | 16 | 415946631
| Online PSC |  | https://podminky.urs.cz/item/CS_URS_2024_02/725865411 | [15 empty] | Online PSC | 2
| VV |  | 3+2 "dodávka a montáž |  | 5 | [13 empty] | VV | 2 | 2 | True | 1 | ROZPOCET
102 | K | 725980123 | Dvířka 30/30 | kus | 14 |  | 0 | CS ÚRS 2024 02 |  |  | základní |  | 0 | 0.00031 | 0.00434 | 0 | 0 | 16 | K | 2 |  |  |  | ROZPOCET | 0 | 0 | 0 | 0 | 0 | 1 | 0 | 16 | 961504748
| Online PSC |  | https://podminky.urs.cz/item/CS_URS_2024_02/725980123 | [15 empty] | Online PSC | 2
| VV |  | 9+5 "revizní dvířka k čistícím kusům, vodoměrům, armaturám - dodávka a montáž |  | 14 | [13 empty] | VV | 2 | 2 | True | 1 | ROZPOCET
103 | K | 998725102 | Přesun hmot pro zařizovací předměty stanovený z hmotnosti přesunovaného materiálu vodorovná dopravní vzdálenost do 50 m základní v objektech výšky přes 6 do 12 m | t | 1.046 |  | 0 | CS ÚRS 2024 02 |  |  | základní |  | 0 | 0 | 0 | 0 | 0 | 16 | K | 2 |  |  |  | ROZPOCET | 0 | 0 | 0 | 0 | 0 | 1 | 0 | 16 | -1002521578
| Online PSC |  | https://podminky.urs.cz/item/CS_URS_2024_02/998725102 | [15 empty] | Online PSC | 2
104 | K | 998725193 | Přesun hmot pro zařizovací předměty stanovený z hmotnosti přesunovaného materiálu vodorovná dopravní vzdálenost do 50 m Příplatek k cenám za zvětšený přesun přes vymezenou vodorovnou dopravní vzdálenost do 500 m | t | 1.046 |  | 0 | CS ÚRS 2024 02 |  |  | základní |  | 0 | 0 | 0 | 0 | 0 | 16 | K | 2 |  |  |  | ROZPOCET | 0 | 0 | 0 | 0 | 0 | 1 | 0 | 16 | -965920329
| Online PSC |  | https://podminky.urs.cz/item/CS_URS_2024_02/998725193 | [15 empty] | Online PSC | 2
| D | 726 | Zdravotechnika - předstěnové instalace |  |  |  | 0 | [5 empty] | 0 |  | 0.46265 |  | 0 | 2 | D | 1 |  |  |  | ROZPOCET | [6 empty] | 0
105 | K | 726131001 | Předstěnové instalační systémy do lehkých stěn s kovovou konstrukcí pro umyvadla stavební výšky do 1120 mm se stojánkovou baterií | kus | 13 |  | 0 | CS ÚRS 2024 02 |  |  | základní |  | 0 | 0.012 | 0.156 | 0 | 0 | 16 | K | 2 |  |  |  | ROZPOCET | 0 | 0 | 0 | 0 | 0 | 1 | 0 | 16 | 1339177766
| Online PSC |  | https://podminky.urs.cz/item/CS_URS_2024_02/726131001 | [15 empty] | Online PSC | 2
| VV |  | 7+6 "dodávka a montáž |  | 13 | [13 empty] | VV | 2 | 2 | True | 1 | ROZPOCET
106 | K | 726131011 | Předstěnové instalační systémy do lehkých stěn s kovovou konstrukcí pro bidety stavební výška 1120 mm | kus | 2 |  | 0 | CS ÚRS 2024 02 |  |  | základní |  | 0 | 0.014 | 0.028 | 0 | 0 | 16 | K | 2 |  |  |  | ROZPOCET | 0 | 0 | 0 | 0 | 0 | 1 | 0 | 16 | 1034250062
| Online PSC |  | https://podminky.urs.cz/item/CS_URS_2024_02/726131011 | [15 empty] | Online PSC | 2
| VV |  | 1+1 "dodávka a montáž |  | 2 | [13 empty] | VV | 2 | 2 | True | 1 | ROZPOCET
107 | K | 726131021 | Předstěnové instalační systémy do lehkých stěn s kovovou konstrukcí pro pisoáry stavební výška 1300 mm | kus | 5 |  | 0 | CS ÚRS 2024 02 |  |  | základní |  | 0 | 0.0156 | 0.078 | 0 | 0 | 16 | K | 2 |  |  |  | ROZPOCET | 0 | 0 | 0 | 0 | 0 | 1 | 0 | 16 | 435316751
| Online PSC |  | https://podminky.urs.cz/item/CS_URS_2024_02/726131021 | [15 empty] | Online PSC | 2
| VV |  | 3+2 "dodávka a montáž |  | 5 | [13 empty] | VV | 2 | 2 | True | 1 | ROZPOCET
108 | K | 726131041 | Předstěnové instalační systémy do lehkých stěn s kovovou konstrukcí pro závěsné klozety ovládání zepředu, stavební výšky 1120 mm | kus | 9 |  | 0 | CS ÚRS 2024 02 |  |  | základní |  | 0 | 0.01665 | 0.14985 | 0 | 0 | 16 | K | 2 |  |  |  | ROZPOCET | 0 | 0 | 0 | 0 | 0 | 1 | 0 | 16 | 33784842
| Online PSC |  | https://podminky.urs.cz/item/CS_URS_2024_02/726131041 | [15 empty] | Online PSC | 2
| VV |  | 5+4 "dodávka a montáž |  | 9 | [13 empty] | VV | 2 | 2 | True | 1 | ROZPOCET
109 | K | 726131043 | Předstěnové instalační systémy do lehkých stěn s kovovou konstrukcí pro závěsné klozety ovládání zepředu, stavební výšky 1120 mm pro tělesně postižené | kus | 2 |  | 0 | CS ÚRS 2024 02 |  |  | základní |  | 0 | 0.01765 | 0.0353 | 0 | 0 | 16 | K | 2 |  |  |  | ROZPOCET | 0 | 0 | 0 | 0 | 0 | 1 | 0 | 16 | -883570558
| Online PSC |  | https://podminky.urs.cz/item/CS_URS_2024_02/726131043 | [15 empty] | Online PSC | 2
| VV |  | 2 "dodávka a montáž |  | 2 | [13 empty] | VV | 2 | 2 | True | 1 | ROZPOCET
110 | K | 726191002 | Ostatní příslušenství instalačních systémů souprava pro předstěnovou montáž | kus | 31 |  | 0 | CS ÚRS 2024 02 |  |  | základní |  | 0 | 0.0005 | 0.0155 | 0 | 0 | 16 | K | 2 |  |  |  | ROZPOCET | 0 | 0 | 0 | 0 | 0 | 1 | 0 | 16 | 2058392943
| Online PSC |  | https://podminky.urs.cz/item/CS_URS_2024_02/726191002 | [15 empty] | Online PSC | 2
| VV |  | 13+2+5+9+2 "dodávka a montáž |  | 31 | [13 empty] | VV | 2 | 2 | True | 1 | ROZPOCET
111 | K | 998726112 | Přesun hmot pro instalační prefabrikáty stanovený z hmotnosti přesunovaného materiálu vodorovná dopravní vzdálenost do 50 m základní v objektech výšky přes 6 m do 12 m | t | 0.463 |  | 0 | CS ÚRS 2024 02 |  |  | základní |  | 0 | 0 | 0 | 0 | 0 | 16 | K | 2 |  |  |  | ROZPOCET | 0 | 0 | 0 | 0 | 0 | 1 | 0 | 16 | -1661525426
| Online PSC |  | https://podminky.urs.cz/item/CS_URS_2024_02/998726112 | [15 empty] | Online PSC | 2
112 | K | 998726193 | Přesun hmot pro instalační prefabrikáty stanovený z hmotnosti přesunovaného materiálu vodorovná dopravní vzdálenost do 50 m Příplatek k cenám za zvětšený přesun přes vymezenou vodorovnou dopravní vzdálenost do 500 m | t | 0.463 |  | 0 | CS ÚRS 2024 02 |  |  | základní |  | 0 | 0 | 0 | 0 | 0 | 16 | K | 2 |  |  |  | ROZPOCET | 0 | 0 | 0 | 0 | 0 | 1 | 0 | 16 | -1167460225
| Online PSC |  | https://podminky.urs.cz/item/CS_URS_2024_02/998726193 | [15 empty] | Online PSC | 2
| D | 727 | Zdravotechnika - požární ochrana |  |  |  | 0 | [5 empty] | 0 |  | 0.0022932 |  | 0 | 2 | D | 1 |  |  |  | ROZPOCET | [6 empty] | 0
113 | K | 727213221 | Protipožární trubní ucpávky plastového potrubí prostup stropem tloušťky 150 mm požární odolnost EI 120 D 32 | kus | 6 |  | 0 | CS ÚRS 2024 02 |  |  | základní |  | 0 | 3.22e-05 | 0.0001932 | 0 | 0 | 16 | K | 2 |  |  |  | ROZPOCET | 0 | 0 | 0 | 0 | 0 | 1 | 0 | 16 | -1854800729
| Online PSC |  | https://podminky.urs.cz/item/CS_URS_2024_02/727213221 | [15 empty] | Online PSC | 2
| VV |  | 2+2+2 |  | 6 | [13 empty] | VV | 2 | 2 | True | 1 | ROZPOCET
114 | K | 727213227 | Protipožární trubní ucpávky plastového potrubí prostup stropem tloušťky 150 mm požární odolnost EI 120 D 110 | kus | 10 |  | 0 | CS ÚRS 2024 02 |  |  | základní |  | 0 | 0.00021 | 0.0021 | 0 | 0 | 16 | K | 2 |  |  |  | ROZPOCET | 0 | 0 | 0 | 0 | 0 | 1 | 0 | 16 | -267935036
| Online PSC |  | https://podminky.urs.cz/item/CS_URS_2024_02/727213227 | [15 empty] | Online PSC | 2
| VV |  | 3+3+4 |  | 10 | [13 empty] | VV | 2 | 2 | True | 1 | ROZPOCET
115 | K | 998727102 | Přesun hmot pro protipožární ochranu stanovený z hmotnosti přesunovaného materiálu vodorovná dopravní vzdálenost do 50 m základní v objektech výšky přes 6 do 12 m | t | 0.002 |  | 0 | CS ÚRS 2024 02 |  |  | základní |  | 0 | 0 | 0 | 0 | 0 | 16 | K | 2 |  |  |  | ROZPOCET | 0 | 0 | 0 | 0 | 0 | 1 | 0 | 16 | -1340150709
| Online PSC |  | https://podminky.urs.cz/item/CS_URS_2024_02/998727102 | [15 empty] | Online PSC | 2
116 | K | 998727193 | Přesun hmot pro protipožární ochranu stanovený z hmotnosti přesunovaného materiálu vodorovná dopravní vzdálenost do 50 m Příplatek k cenám za zvětšený přesun přes vymezenou vodorovnou dopravní vzdálenost do 500 m | t | 0.002 |  | 0 | CS ÚRS 2024 02 |  |  | základní |  | 0 | 0 | 0 | 0 | 0 | 16 | K | 2 |  |  |  | ROZPOCET | 0 | 0 | 0 | 0 | 0 | 1 | 0 | 16 | 41729331
| Online PSC |  | https://podminky.urs.cz/item/CS_URS_2024_02/998727193 | [15 empty] | Online PSC | 2
| D | 732 | Ústřední vytápění - strojovny |  |  |  | 0 | [5 empty] | 0 |  | 0.0032844 |  | 0 | 2 | D | 1 |  |  |  | ROZPOCET | [6 empty] | 0
117 | K | 732421202 | Čerpadla teplovodní mokroběžná závitová cirkulační pro TUV (elektronicky řízená) PN 10, do 80°C DN přípojky/dopravní výška H (m) - čerpací výkon Q (m3/h) DN 25 / do 4,0 m / 2,2 m3/h | kus | 1 |  | 0 | CS ÚRS 2024 02 |  |  | základní |  | 0 | 0.0032844 | 0.0032844 | 0 | 0 | 16 | K | 2 |  |  |  | ROZPOCET | 0 | 0 | 0 | 0 | 0 | 1 | 0 | 16 | -550256
| Online PSC |  | https://podminky.urs.cz/item/CS_URS_2024_02/732421202 | [15 empty] | Online PSC | 2
| VV |  | 1 "pracovní bod = 1 m3/h / 2 m - dodávka a montáž |  | 1 | [13 empty] | VV | 2 | 2 | True | 1 | ROZPOCET
118 | K | 998732102 | Přesun hmot pro strojovny stanovený z hmotnosti přesunovaného materiálu vodorovná dopravní vzdálenost do 50 m základní v objektech výšky přes 6 do 12 m | t | 0.003 |  | 0 | CS ÚRS 2024 02 |  |  | základní |  | 0 | 0 | 0 | 0 | 0 | 16 | K | 2 |  |  |  | ROZPOCET | 0 | 0 | 0 | 0 | 0 | 1 | 0 | 16 | -1127313012
| Online PSC |  | https://podminky.urs.cz/item/CS_URS_2024_02/998732102 | [15 empty] | Online PSC | 2
119 | K | 998732193 | Přesun hmot pro strojovny stanovený z hmotnosti přesunovaného materiálu vodorovná dopravní vzdálenost do 50 m Příplatek k cenám za zvětšený přesun přes vymezenou vodorovnou dopravní vzdálenost do 500 m | t | 0.003 |  | 0 | CS ÚRS 2024 02 |  |  | základní |  | 0 | 0 | 0 | 0 | 0 | 16 | K | 2 |  |  |  | ROZPOCET | 0 | 0 | 0 | 0 | 0 | 1 | 0 | 16 | 672099933
| Online PSC |  | https://podminky.urs.cz/item/CS_URS_2024_02/998732193 | [15 empty] | Online PSC | 2
| D | 734 | Ústřední vytápění - armatury |  |  |  | 0 | [5 empty] | 0 |  | 0.0059554 |  | 0 | 2 | D | 1 |  |  |  | ROZPOCET | [6 empty] | 0
120 | K | 734411101 | Teploměry technické s pevným stonkem a jímkou zadní připojení (axiální) průměr 63 mm délka stonku 50 mm | kus | 3 |  | 0 | CS ÚRS 2024 02 |  |  | základní |  | 0 | 0.00051757 | 0.0015527 | 0 | 0 | 16 | K | 2 |  |  |  | ROZPOCET | 0 | 0 | 0 | 0 | 0 | 1 | 0 | 16 | -1601767972
| Online PSC |  | https://podminky.urs.cz/item/CS_URS_2024_02/734411101 | [15 empty] | Online PSC | 2
121 | K | 734421111 | Tlakoměry s pevným stonkem a zpětnou klapkou zadní připojení (axiální) tlaku 0-16 bar průměru 50 mm | kus | 3 |  | 0 | CS ÚRS 2024 02 |  |  | základní |  | 0 | 0.0014676 | 0.0044027 | 0 | 0 | 16 | K | 2 |  |  |  | ROZPOCET | 0 | 0 | 0 | 0 | 0 | 1 | 0 | 16 | -152112594
| Online PSC |  | https://podminky.urs.cz/item/CS_URS_2024_02/734421111 | [15 empty] | Online PSC | 2
122 | K | 998734102 | Přesun hmot pro armatury stanovený z hmotnosti přesunovaného materiálu vodorovná dopravní vzdálenost do 50 m základní v objektech výšky přes 6 do 12 m | t | 0.006 |  | 0 | CS ÚRS 2024 02 |  |  | základní |  | 0 | 0 | 0 | 0 | 0 | 16 | K | 2 |  |  |  | ROZPOCET | 0 | 0 | 0 | 0 | 0 | 1 | 0 | 16 | 551134299
| Online PSC |  | https://podminky.urs.cz/item/CS_URS_2024_02/998734102 | [15 empty] | Online PSC | 2
123 | K | 998734193 | Přesun hmot pro armatury stanovený z hmotnosti přesunovaného materiálu vodorovná dopravní vzdálenost do 50 m Příplatek k cenám za zvětšený přesun přes vymezenou vodorovnou dopravní vzdálenost do 500 m | t | 0.006 |  | 0 | CS ÚRS 2024 02 |  |  | základní |  | 0 | 0 | 0 | 0 | 0 | 16 | K | 2 |  |  |  | ROZPOCET | 0 | 0 | 0 | 0 | 0 | 1 | 0 | 16 | -1732818338
| Online PSC |  | https://podminky.urs.cz/item/CS_URS_2024_02/998734193 | [15 empty] | Online PSC | 2

## SO01.02 - Vytápění
[9 empty] | >> skryté sloupce << | [9 empty] | {3d474295-2893-41aa-be86-712d65de3372}
2
| KRYCÍ LIST SOUPISU PRACÍ | [8 empty] | v --- níže se nacházejí doplnkové a pomocné údaje k sestavám --- v | [8 empty] | False
Stavba:
Areál železničního depa v Dolní Lipce
Objekt:
SO01 - Vstupní objekt včetně vybavení gastro
Soupis:
SO01.02 - Vytápění
| KSO: |  |  |  |  | CC-CZ:
| Místo: |  | obec Dolní Lipka |  |  | Datum: | 12. 5. 2025
| Zadavatel: |  |  |  |  | IČ:
DIČ:
| Účastník: |  |  |  |  | IČ: | Vyplň údaj
|  | Vyplň údaj |  |  |  | DIČ: | Vyplň údaj
| Projektant: |  |  |  |  | IČ:
|  | PRODIN a. s. |  |  |  | DIČ:
| Zpracovatel: |  |  |  |  | IČ:
|  | PRODIN a. s. |  |  |  | DIČ:
Poznámka:
| Cena bez DPH | [5 empty] | 0
|  |  | Základ daně |  |  | Sazba daně | Výše daně
| DPH | základní | 0 |  |  | 21% | 0
Investičný náklad stavebního objektu SO01 zahrnuje 7,82% nezpůsobilých výdajů na GASTRO.
|  | zákl. přenesená | 0 |  |  | 21% | 0
|  | sníž. přenesená | 0 |  |  | 12% | 0
|  | nulová | 0 |  |  | 0% | 0
| Cena s DPH |  |  | v | CZK |  | 0
REKAPITULACE ČLENĚNÍ SOUPISU PRACÍ
Stavba:
Areál železničního depa v Dolní Lipce
Objekt:
SO01 - Vstupní objekt včetně vybavení gastro
Soupis:
SO01.02 - Vytápění
Místo: |  |  | obec Dolní Lipka |  |  | Datum: | 12. 5. 2025
Zadavatel: | [5 empty] | Projektant: | PRODIN a. s.
Účastník: |  |  | Vyplň údaj |  |  | Zpracovatel: | PRODIN a. s.
Kód dílu - Popis | [6 empty] | Cena celkem [CZK]
Náklady stavby celkem | [6 empty] | 0 | [12 empty] | -1
| PSV - Práce a dodávky PSV | [5 empty] | 0
| D1 - Ostatní náklady | [5 empty] | 0
| 713 - Izolace tepelné | [5 empty] | 0
| 722 - Zdravotechnika - vnitřní vodovod | [5 empty] | 0
| 732 - Ústřední vytápění - strojovny | [5 empty] | 0
| 733 - Ústřední vytápění - rozvodné potrubí | [5 empty] | 0
| 734 - Ústřední vytápění - armatury | [5 empty] | 0
| 735 - Ústřední vytápění - otopná tělesa | [5 empty] | 0
| 751 - Vzduchotechnika | [5 empty] | 0
SOUPIS PRACÍ
Stavba:
Areál železničního depa v Dolní Lipce
Objekt:
SO01 - Vstupní objekt včetně vybavení gastro
Soupis:
SO01.02 - Vytápění
Místo: |  |  | obec Dolní Lipka |  |  | Datum: | 12. 5. 2025
Zadavatel: | [5 empty] | Projektant: | PRODIN a. s.
Účastník: |  |  | Vyplň údaj |  |  | Zpracovatel: | PRODIN a. s.
PČ | Typ | Kód | Popis | MJ | Množství | J.cena [CZK] | Cena celkem [CZK] | Cenová soustava |  |  | DPH | J. Nh [h] | Nh celkem [h] | J. hmotnost [t] | Hmotnost celkem [t] | J. suť [t] | Suť Celkem [t]
Náklady soupisu celkem | [6 empty] | 0 | [5 empty] | 0 |  | 3.32 |  | 0 |  | D | -1 | [10 empty] | 0
| D | PSV | Práce a dodávky PSV |  |  |  | 0 | [5 empty] | 0 |  | 3.32 |  | 0 | 1 | D | 0 |  |  |  | ROZPOCET | [6 empty] | 0
| D | D1 | Ostatní náklady |  |  |  | 0 | [5 empty] | 0 |  | 0 |  | 0 | 1 | D | 1 |  |  |  | ROZPOCET | [6 empty] | 0
1 | K | 733101107.R21 | Koordinace stavby, ostatní pomocné a režijní náklady | h | 32 |  | 0 |  |  |  | základní |  | 0 | 0 | 0 | 0 | 0 | 16 | K | 2 |  |  |  | ROZPOCET | 0 | 0 | 0 | 0 | 0 | 1 | 0 | 16 | 1576678938
2 | K | 733101107.R22 | Těsnění prostupů požárně dělícími stavebními konstrukcemi požárním tmelem nebo ucpávkou | kus | 8 |  | 0 |  |  |  | základní |  | 0 | 0 | 0 | 0 | 0 | 16 | K | 2 |  |  |  | ROZPOCET | 0 | 0 | 0 | 0 | 0 | 1 | 0 | 16 | 441534077
3 | K | 751101107.R04 | Stavební přípomoce a ostatní pomocné práce | kus | 1 |  | 0 |  |  |  | základní |  | 0 | 0 | 0 | 0 | 0 | 16 | K | 2 |  |  |  | ROZPOCET | 0 | 0 | 0 | 0 | 0 | 1 | 0 | 16 | 1160324021
4 | K | 751101108.R05 | Závěsový a montážní materiál pro uložení potrubí a zařízení | kus | 1 |  | 0 |  |  |  | základní |  | 0 | 0 | 0 | 0 | 0 | 16 | K | 2 |  |  |  | ROZPOCET | 0 | 0 | 0 | 0 | 0 | 1 | 0 | 16 | -566273275
5 | K | 751101110.R07 | Montážní plošina přenosná - instalace a zpětná demontáž | kus | 2 |  | 0 |  |  |  | základní |  | 0 | 0 | 0 | 0 | 0 | 16 | K | 2 |  |  |  | ROZPOCET | 0 | 0 | 0 | 0 | 0 | 1 | 0 | 16 | -823411073
| D | 713 | Izolace tepelné |  |  |  | 0 | [5 empty] | 0 |  | 0.15652 |  | 0 | 2 | D | 1 |  |  |  | ROZPOCET | [6 empty] | 0
6 | K | 713210142.R04 | Izolace tepelná a hluková z minerální vaty o tl. 60 mm s AL polepem | m2 | 4 |  | 0 |  |  |  | základní |  | 0 | 0.00168 | 0.00672 | 0 | 0 | 16 | K | 2 |  |  |  | ROZPOCET | 0 | 0 | 0 | 0 | 0 | 1 | 0 | 16 | 738506145
| VV |  | 3,077*1,3 'Přepočtené koeficientem množství |  | 4 | [13 empty] | VV | 2 | 2 | False | 1 | ROZPOCET
7 | K | 713210143.R01 | Oplechování vnějšího potrubí VZT poznkovaným plechem tl. 1mm | m2 | 4 |  | 0 |  |  |  | základní |  | 0 | 0.008 | 0.032 | 0 | 0 | 16 | K | 2 |  |  |  | ROZPOCET | 0 | 0 | 0 | 0 | 0 | 1 | 0 | 16 | 321934411
| VV |  | 3,077*1,3 'Přepočtené koeficientem množství |  | 4 | [13 empty] | VV | 2 | 2 | False | 1 | ROZPOCET
8 | K | 713411121 | Montáž izolace tepelné potrubí a ohybů pásy nebo rohožemi s povrchovou úpravou hliníkovou fólií připevněnými ocelovým drátem potrubí jednovrstvá | m2 | 30 |  | 0 | CS ÚRS 2024 02 |  |  | základní |  | 0 | 0.000224 | 0.00672 | 0 | 0 | 16 | K | 2 |  |  |  | ROZPOCET | 0 | 0 | 0 | 0 | 0 | 1 | 0 | 16 | -260774527
| Online PSC |  | https://podminky.urs.cz/item/CS_URS_2024_02/713411121 | [15 empty] | Online PSC | 2
| VV |  | 30 |  | 30 | [13 empty] | VV | 2 | 2 | True | 1 | ROZPOCET
9 | M | 63154570 | pouzdro izolační potrubní z minerální vlny s Al fólií max. 250/100°C 22/40mm | m | 20.54 |  | 0 | CS ÚRS 2024 02 |  |  | základní |  | 0 | 0.00054 | 0.011092 | 0 | 0 | 32 | M | 2 |  |  |  | ROZPOCET | 0 | 0 | 0 | 0 | 0 | 1 | 0 | 16 | 1122789712
| VV |  | 15,8"odečteno z projektového modelu" |  | 15.8 | [13 empty] | VV | 2 | 2 | True | 1 | ROZPOCET
| VV |  | 15,8*1,3 'Přepočtené koeficientem množství |  | 20.54 | [13 empty] | VV | 2 | 2 | False | 1 | ROZPOCET
10 | M | 63154601 | pouzdro izolační potrubní z minerální vlny s Al fólií max. 250/100°C 28/50mm | m | 27.95 |  | 0 | CS ÚRS 2024 02 |  |  | základní |  | 0 | 0.00085 | 0.023757 | 0 | 0 | 32 | M | 2 |  |  |  | ROZPOCET | 0 | 0 | 0 | 0 | 0 | 1 | 0 | 16 | -334338359
| VV |  | 21,5"odečteno z projektového modelu" |  | 21.5 | [13 empty] | VV | 2 | 2 | True | 1 | ROZPOCET
| VV |  | 21,5*1,3 'Přepočtené koeficientem množství |  | 27.95 | [13 empty] | VV | 2 | 2 | False | 1 | ROZPOCET
11 | M | 63154602 | pouzdro izolační potrubní z minerální vlny s Al fólií max. 250/100°C 35/50mm | m | 24.18 |  | 0 | CS ÚRS 2024 02 |  |  | základní |  | 0 | 0.00092 | 0.022246 | 0 | 0 | 32 | M | 2 |  |  |  | ROZPOCET | 0 | 0 | 0 | 0 | 0 | 1 | 0 | 16 | -1586018569
| VV |  | 18,6"odečteno z projektového modelu" |  | 18.6 | [13 empty] | VV | 2 | 2 | True | 1 | ROZPOCET
| VV |  | 18,6*1,3 'Přepočtené koeficientem množství |  | 24.18 | [13 empty] | VV | 2 | 2 | False | 1 | ROZPOCET
12 | M | 700700191.R01 | Al páska šířky 50mm | m | 72.67 |  | 0 |  |  |  | základní |  | 0 | 0.0002 | 0.014534 | 0 | 0 | 32 | M | 2 |  |  |  | ROZPOCET | 0 | 0 | 0 | 0 | 0 | 1 | 0 | 16 | 1187620992
| VV |  | 20,54+27,95+24,18 |  | 72.67 | [13 empty] | VV | 2 | 2 | True | 1 | ROZPOCET
13 | K | 713463131 | Montáž izolace tepelné potrubí a ohybů tvarovkami nebo deskami potrubními pouzdry bez povrchové úpravy (izolační materiál ve specifikaci) přilepenými v příčných a podélných spojích izolace potrubí jednovrstvá, tloušťky izolace do 25 mm | m | 163.28 |  | 0 | CS ÚRS 2024 02 |  |  | základní |  | 0 | 5.7e-05 | 0.009307 | 0 | 0 | 16 | K | 2 |  |  |  | ROZPOCET | 0 | 0 | 0 | 0 | 0 | 1 | 0 | 16 | -856159552
| Online PSC |  | https://podminky.urs.cz/item/CS_URS_2024_02/713463131 | [15 empty] | Online PSC | 2
| VV |  | 65,52+97,76 |  | 163.28 | [13 empty] | VV | 2 | 2 | True | 1 | ROZPOCET
14 | M | 28377049 | pouzdro izolační potrubní z pěnového polyetylenu 28/25mm | m | 65.52 |  | 0 | CS ÚRS 2024 02 |  |  | základní |  | 0 | 0.00012 | 0.0078624 | 0 | 0 | 32 | M | 2 |  |  |  | ROZPOCET | 0 | 0 | 0 | 0 | 0 | 1 | 0 | 16 | -706333855
| VV |  | 50,4"odečteno z projektového modelu" |  | 50.4 | [13 empty] | VV | 2 | 2 | True | 1 | ROZPOCET
| VV |  | 50,4*1,3 'Přepočtené koeficientem množství |  | 65.52 | [13 empty] | VV | 2 | 2 | False | 1 | ROZPOCET
15 | M | 28377056 | pouzdro izolační potrubní z pěnového polyetylenu 35/25mm | m | 97.76 |  | 0 | CS ÚRS 2024 02 |  |  | základní |  | 0 | 0.00014 | 0.013686 | 0 | 0 | 32 | M | 2 |  |  |  | ROZPOCET | 0 | 0 | 0 | 0 | 0 | 1 | 0 | 16 | 393700124
| VV |  | 75,2"odečteno z projektového modelu" |  | 75.2 | [13 empty] | VV | 2 | 2 | True | 1 | ROZPOCET
| VV |  | 75,2*1,3 'Přepočtené koeficientem množství |  | 97.76 | [13 empty] | VV | 2 | 2 | False | 1 | ROZPOCET
16 | M | 283771300.R02 | spona na návlekovou izolaci | kus | 500 |  | 0 | TRŽNÍ CENA 2024 |  |  | základní |  | 0 | 1e-05 | 0.005 | 0 | 0 | 32 | M | 2 |  |  |  | ROZPOCET | 0 | 0 | 0 | 0 | 0 | 1 | 0 | 16 | 1849145196
17 | M | 283771350.R03 | páska samolepící na návlekovou izolaci po 20 m | kus | 9 |  | 0 | TRŽNÍ CENA 2024 |  |  | základní |  | 0 | 0.0004 | 0.0036 | 0 | 0 | 32 | M | 2 |  |  |  | ROZPOCET | 0 | 0 | 0 | 0 | 0 | 1 | 0 | 16 | -1267734440
18 | K | 998713102 | Přesun hmot pro izolace tepelné stanovený z hmotnosti přesunovaného materiálu vodorovná dopravní vzdálenost do 50 m s užitím mechanizace v objektech výšky přes 6 m do 12 m | t | 0.157 |  | 0 | CS ÚRS 2024 02 |  |  | základní |  | 0 | 0 | 0 | 0 | 0 | 16 | K | 2 |  |  |  | ROZPOCET | 0 | 0 | 0 | 0 | 0 | 1 | 0 | 16 | 1984093247
| Online PSC |  | https://podminky.urs.cz/item/CS_URS_2024_02/998713102 | [15 empty] | Online PSC | 2
19 | K | 998713193 | Přesun hmot pro izolace tepelné stanovený z hmotnosti přesunovaného materiálu vodorovná dopravní vzdálenost do 50 m Příplatek k cenám za zvětšený přesun přes vymezenou vodorovnou dopravní vzdálenost do 500 m | t | 0.157 |  | 0 | CS ÚRS 2024 02 |  |  | základní |  | 0 | 0 | 0 | 0 | 0 | 16 | K | 2 |  |  |  | ROZPOCET | 0 | 0 | 0 | 0 | 0 | 1 | 0 | 16 | -1404709633
| Online PSC |  | https://podminky.urs.cz/item/CS_URS_2024_02/998713193 | [15 empty] | Online PSC | 2
| D | 722 | Zdravotechnika - vnitřní vodovod |  |  |  | 0 | [5 empty] | 0 |  | 0.0088758 |  | 0 | 2 | D | 1 |  |  |  | ROZPOCET | [6 empty] | 0
20 | K | 722175003 | Potrubí z plastových trubek z polypropylenu PP-RCT svařovaných polyfúzně D 25 x 3,5 | m | 8.8 |  | 0 | CS ÚRS 2024 02 |  |  | základní |  | 0 | 0.0009798 | 0.0086222 | 0 | 0 | 16 | K | 2 |  |  |  | ROZPOCET | 0 | 0 | 0 | 0 | 0 | 1 | 0 | 16 | -2065633707
| Online PSC |  | https://podminky.urs.cz/item/CS_URS_2024_02/722175003 | [15 empty] | Online PSC | 2
| VV |  | 8"+10%tvarovky +10%prořez odečteno z projektového modelu" |  | 8 | [13 empty] | VV | 2 | 2 | True | 1 | ROZPOCET
| VV |  | 8*1,1 'Přepočtené koeficientem množství |  | 8.8 | [13 empty] | VV | 2 | 2 | False | 1 | ROZPOCET
21 | K | 722290234 | Zkoušky, proplach a desinfekce vodovodního potrubí proplach a desinfekce vodovodního potrubí do DN 80 | m | 8.8 |  | 0 | CS ÚRS 2024 02 |  |  | základní |  | 0 | 1e-05 | 8.8e-05 | 0 | 0 | 16 | K | 2 |  |  |  | ROZPOCET | 0 | 0 | 0 | 0 | 0 | 1 | 0 | 16 | -794677109
| Online PSC |  | https://podminky.urs.cz/item/CS_URS_2024_02/722290234 | [15 empty] | Online PSC | 2
22 | K | 722290246 | Zkoušky, proplach a desinfekce vodovodního potrubí zkoušky těsnosti vodovodního potrubí plastového do DN 40 | m | 8.8 |  | 0 | CS ÚRS 2024 02 |  |  | základní |  | 0 | 1.8816e-05 | 0.00016559 | 0 | 0 | 16 | K | 2 |  |  |  | ROZPOCET | 0 | 0 | 0 | 0 | 0 | 1 | 0 | 16 | 1424268184
| Online PSC |  | https://podminky.urs.cz/item/CS_URS_2024_02/722290246 | [15 empty] | Online PSC | 2
23 | K | 998722102 | Přesun hmot pro vnitřní vodovod stanovený z hmotnosti přesunovaného materiálu vodorovná dopravní vzdálenost do 50 m základní v objektech výšky přes 6 do 12 m | t | 0.009 |  | 0 | CS ÚRS 2024 02 |  |  | základní |  | 0 | 0 | 0 | 0 | 0 | 16 | K | 2 |  |  |  | ROZPOCET | 0 | 0 | 0 | 0 | 0 | 1 | 0 | 16 | -1886466578
| Online PSC |  | https://podminky.urs.cz/item/CS_URS_2024_02/998722102 | [15 empty] | Online PSC | 2
24 | K | 998722193 | Přesun hmot pro vnitřní vodovod stanovený z hmotnosti přesunovaného materiálu vodorovná dopravní vzdálenost do 50 m Příplatek k cenám za zvětšený přesun přes vymezenou vodorovnou dopravní vzdálenost do 500 m | t | 0.009 |  | 0 | CS ÚRS 2024 02 |  |  | základní |  | 0 | 0 | 0 | 0 | 0 | 16 | K | 2 |  |  |  | ROZPOCET | 0 | 0 | 0 | 0 | 0 | 1 | 0 | 16 | 415107609
| Online PSC |  | https://podminky.urs.cz/item/CS_URS_2024_02/998722193 | [15 empty] | Online PSC | 2
| D | 732 | Ústřední vytápění - strojovny |  |  |  | 0 | [5 empty] | 0 |  | 1.0322 |  | 0 | 2 | D | 1 |  |  |  | ROZPOCET | [6 empty] | 0
25 | K | 731101107.R24 | Montáž a uvedení do provozu regulace tepelných čerpadel včetně kabelových tras vedených v instalačních lištách | kus | 1 |  | 0 |  |  |  | základní |  | 0 | 0 | 0 | 0 | 0 | 16 | K | 2 |  |  |  | ROZPOCET | 0 | 0 | 0 | 0 | 0 | 1 | 0 | 16 | -1442933775
26 | K | 731101107.R25 | Montáž tepelných čerpadel, zprovoznění tepelných čerpadel, zaregulování, zaškolení obsluhy. Zajištění odvodu kondenzátu s topným kabelem. Montáž příslušenství s akumulační nádobou. | kus | 2 |  | 0 |  |  |  | základní |  | 0 | 0 | 0 | 0 | 0 | 16 | K | 2 |  |  |  | ROZPOCET | 0 | 0 | 0 | 0 | 0 | 1 | 0 | 16 | -65366768
27 | M | 731101107.R23 | Kompaktní monoblokové tepelné čerpadlo systém vzduch / voda, tepelný výkon při A-7 / W35 13,21kW, COP A2 / W35 3,62, hladina akustického výkonu 55 dB(A), včetně integrované řídící automatiky s čidly venkonvní teploty a vč. pružného uložení | kus | 2 |  | 0 |  |  |  | základní |  | 0 | 0.298 | 0.596 | 0 | 0 | 32 | M | 2 |  |  |  | ROZPOCET | 0 | 0 | 0 | 0 | 0 | 1 | 0 | 16 | 570626163
28 | K | 731101107.R26 | Elektrické topné těleso 9kW / 400V pro akumulační nádobu, včetně regulace topného výkonu | kus | 1 |  | 0 |  |  |  | základní |  | 0 | 0 | 0 | 0 | 0 | 16 | K | 2 |  |  |  | ROZPOCET | 0 | 0 | 0 | 0 | 0 | 1 | 0 | 16 | -1310456189
29 | K | 731101107.R28 | Elektrické topné těleso 3,3kW / 400V pro ohřívač TUV, včetně regulace topného výkonu | kus | 1 |  | 0 |  |  |  | základní |  | 0 | 0.005 | 0.005 | 0 | 0 | 16 | K | 2 |  |  |  | ROZPOCET | 0 | 0 | 0 | 0 | 0 | 1 | 0 | 16 | -42831068
30 | K | 732101107.R29 | Tlaková hadice DN 32, délka 1 m, s tepelnou izolací 19 mm pro připojení tepelného čerpadla | kus | 4 |  | 0 |  |  |  | základní |  | 0 | 0.001 | 0.004 | 0 | 0 | 16 | K | 2 |  |  |  | ROZPOCET | 0 | 0 | 0 | 0 | 0 | 1 | 0 | 16 | -2047031081
31 | K | 732101107.R30 | Úpravna topné vody (externí tlakové čidlo, el. vodoměr, změkčovač vody vč. patrony, automatické doplňovací zařízení vč. systémového oddělovače) včetně příslušenství, uzavíracích a revizních armatur | kus | 1 |  | 0 |  |  |  | základní |  | 0 | 0.01 | 0.01 | 0 | 0 | 16 | K | 2 |  |  |  | ROZPOCET | 0 | 0 | 0 | 0 | 0 | 1 | 0 | 16 | 1289234205
32 | K | 732101107.R99 | Regulátor tepelného čerpadla | kus | 4 |  | 0 |  |  |  | základní |  | 0 | 0.002 | 0.008 | 0 | 0 | 16 | K | 2 |  |  |  | ROZPOCET | 0 | 0 | 0 | 0 | 0 | 1 | 0 | 16 | -1060788831
33 | K | 732112225.R01 | Kombinovaný rozdělovač a sběrač, modul 80 pro 2 topné okruhy (připoj. hrdlo DN 32, 2x výstup-1xDN32; 1xDN20; PN 6; tmax=105°C; l=1350 mm) vč. 2x nástěnné konzole a tepelné izolace PUR 35mm, kašírovaná alu plech.folie | kus | 1 |  | 0 |  |  |  | základní |  | 0 | 0.02834 | 0.02834 | 0 | 0 | 16 | K | 2 |  |  |  | ROZPOCET | 0 | 0 | 0 | 0 | 0 | 1 | 0 | 16 | 1775665784
34 | K | 732199100 | Montáž štítků orientačních | kus | 40 |  | 0 | CS ÚRS 2024 02 |  |  | základní |  | 0 | 0.0011399 | 0.045596 | 0 | 0 | 16 | K | 2 |  |  |  | ROZPOCET | 0 | 0 | 0 | 0 | 0 | 1 | 0 | 16 | 737109877
| Online PSC |  | https://podminky.urs.cz/item/CS_URS_2024_02/732199100 | [15 empty] | Online PSC | 2
35 | K | 732211123.R51 | Ohřívač stacionární zásobníkový s jedním výměníkem PN 1,0/1,0 o objemu 469 l v.pl. 6,4 m2 | kus | 1 |  | 0 | TRŽNÍ CENA 2024 |  |  | základní |  | 0 | 0.15307 | 0.15307 | 0 | 0 | 16 | K | 2 |  |  |  | ROZPOCET | 0 | 0 | 0 | 0 | 0 | 1 | 0 | 16 | 1970579179
36 | K | 732231005 | Akumulační nádrže bez přípravy TUV bez teplosměnného výměníku PN 0,3 MPa / t = 95°C objem nádrže 500 l | kus | 1 |  | 0 | CS ÚRS 2024 02 |  |  | základní |  | 0 | 0.10744 | 0.10744 | 0 | 0 | 16 | K | 2 |  |  |  | ROZPOCET | 0 | 0 | 0 | 0 | 0 | 1 | 0 | 16 | -1567857963
| Online PSC |  | https://podminky.urs.cz/item/CS_URS_2024_02/732231005 | [15 empty] | Online PSC | 2
| VV |  | 1"Akumulační nádrž o požadovaném objemu 475 l |  | 1 | [13 empty] | VV | 2 | 2 | True | 1 | ROZPOCET
37 | K | 732331617 | Nádoby expanzní tlakové pro topné a chladicí soustavy s membránou bez pojistného ventilu se závitovým připojením PN 0,6 o objemu 80 l | kus | 1 |  | 0 | CS ÚRS 2024 02 |  |  | základní |  | 0 | 0.011369 | 0.011369 | 0 | 0 | 16 | K | 2 |  |  |  | ROZPOCET | 0 | 0 | 0 | 0 | 0 | 1 | 0 | 16 | -118537081
| Online PSC |  | https://podminky.urs.cz/item/CS_URS_2024_02/732331617 | [15 empty] | Online PSC | 2
38 | K | 732421402 | Čerpadla teplovodní mokroběžná závitová oběhová pro teplovodní vytápění (elektronicky řízená) PN 10, do 110°C DN přípojky/dopravní výška H (m) - čerpací výkon Q (m3/h) DN 25 / do 4,0 m / 2,2 m3/h | soubor | 1 |  | 0 | CS ÚRS 2024 02 |  |  | základní |  | 0 | 0.0078844 | 0.0078844 | 0 | 0 | 16 | K | 2 |  |  |  | ROZPOCET | 0 | 0 | 0 | 0 | 0 | 1 | 0 | 16 | -1473656618
| Online PSC |  | https://podminky.urs.cz/item/CS_URS_2024_02/732421402 | [15 empty] | Online PSC | 2
| VV |  | 1"DN25-40kPa, PRAC. BOD Q=0,43 m3/hod, H=2,0 m |  | 1 | [13 empty] | VV | 2 | 2 | True | 1 | ROZPOCET
39 | K | 732421412 | Čerpadla teplovodní mokroběžná závitová oběhová pro teplovodní vytápění (elektronicky řízená) PN 10, do 110°C DN přípojky/dopravní výška H (m) - čerpací výkon Q (m3/h) DN 25 / do 6,0 m / 2,8 m3/h | kus | 3 |  | 0 | CS ÚRS 2024 02 |  |  | základní |  | 0 | 0.0025444 | 0.0076331 | 0 | 0 | 16 | K | 2 |  |  |  | ROZPOCET | 0 | 0 | 0 | 0 | 0 | 1 | 0 | 16 | -2134445302
| Online PSC |  | https://podminky.urs.cz/item/CS_URS_2024_02/732421412 | [15 empty] | Online PSC | 2
| VV |  | 3"DN25-60kPa-PRAC.BOD 1.2m3//h-30kPa-50W |  | 3 | [13 empty] | VV | 2 | 2 | True | 1 | ROZPOCET
40 | K | 732421419 | Čerpadla teplovodní mokroběžná závitová oběhová pro teplovodní vytápění (elektronicky řízená) PN 10, do 110°C DN přípojky/dopravní výška H (m) - čerpací výkon Q (m3/h) DN 25 / do 8,0 m / 4,0 m3/h | kus | 1 |  | 0 | CS ÚRS 2024 02 |  |  | základní |  | 0 | 0.0078844 | 0.0078844 | 0 | 0 | 16 | K | 2 |  |  |  | ROZPOCET | 0 | 0 | 0 | 0 | 0 | 1 | 0 | 16 | 1099941585
| Online PSC |  | https://podminky.urs.cz/item/CS_URS_2024_02/732421419 | [15 empty] | Online PSC | 2
| VV |  | 1"DN25-80kPa, PRAC. BOD Q=1,97 m3/hod, H=5,5 m |  | 1 | [13 empty] | VV | 2 | 2 | True | 1 | ROZPOCET
41 | K | 751101107.R86 | Opláštění příslušenství pro připojení tepelného čerpadla | kus | 2 |  | 0 |  |  |  | základní |  | 0 | 0.02 | 0.04 | 0 | 0 | 16 | K | 2 |  |  |  | ROZPOCET | 0 | 0 | 0 | 0 | 0 | 1 | 0 | 16 | 1047478331
42 | K | 998732102 | Přesun hmot pro strojovny stanovený z hmotnosti přesunovaného materiálu vodorovná dopravní vzdálenost do 50 m základní v objektech výšky přes 6 do 12 m | t | 1.032 |  | 0 | CS ÚRS 2024 02 |  |  | základní |  | 0 | 0 | 0 | 0 | 0 | 16 | K | 2 |  |  |  | ROZPOCET | 0 | 0 | 0 | 0 | 0 | 1 | 0 | 16 | 1329149622
| Online PSC |  | https://podminky.urs.cz/item/CS_URS_2024_02/998732102 | [15 empty] | Online PSC | 2
43 | K | 998732193 | Přesun hmot pro strojovny stanovený z hmotnosti přesunovaného materiálu vodorovná dopravní vzdálenost do 50 m Příplatek k cenám za zvětšený přesun přes vymezenou vodorovnou dopravní vzdálenost do 500 m | t | 1.032 |  | 0 | CS ÚRS 2024 02 |  |  | základní |  | 0 | 0 | 0 | 0 | 0 | 16 | K | 2 |  |  |  | ROZPOCET | 0 | 0 | 0 | 0 | 0 | 1 | 0 | 16 | -214767766
| Online PSC |  | https://podminky.urs.cz/item/CS_URS_2024_02/998732193 | [15 empty] | Online PSC | 2
| D | 733 | Ústřední vytápění - rozvodné potrubí |  |  |  | 0 | [5 empty] | 0 |  | 0.35362 |  | 0 | 2 | D | 1 |  |  |  | ROZPOCET | [6 empty] | 0
44 | K | 732101107.R31 | Topná, provozní a dilatační zkouška | h | 48 |  | 0 |  |  |  | základní |  | 0 | 0 | 0 | 0 | 0 | 16 | K | 2 |  |  |  | ROZPOCET | 0 | 0 | 0 | 0 | 0 | 1 | 0 | 16 | -585299783
45 | K | 733222304 | Potrubí z trubek měděných polotvrdých spojovaných lisováním PN 16, T= +110°C Ø 22/1 | m | 18.912 |  | 0 | CS ÚRS 2024 02 |  |  | základní |  | 0 | 0.00069797 | 0.0132 | 0 | 0 | 16 | K | 2 |  |  |  | ROZPOCET | 0 | 0 | 0 | 0 | 0 | 1 | 0 | 16 | 1550739008
| Online PSC |  | https://podminky.urs.cz/item/CS_URS_2024_02/733222304 | [15 empty] | Online PSC | 2
| VV |  | 2,77+0,66+2,85+0,48+0,67+0,67+2,45+2,07+0,1+0,66+0,84+0,14+0,12+0,23+0,37+0,14+0,14+0,09+0,07+0,12+0,12"+20% prořez odečteno z projektového modelu" |  | 15.76 | [13 empty] | VV | 2 | 2 | True | 1 | ROZPOCET
| VV |  | 15,76*1,2 'Přepočtené koeficientem množství |  | 18.912 | [13 empty] | VV | 2 | 2 | False | 1 | ROZPOCET
46 | K | 733223301.R | Potrubí z trubek měděných tvrdých spojovaných lisováním PN 16, T= +110°C Ø 15/1 | m | 1.2 |  | 0 | R-položka |  |  | základní |  | 0 | 0.00045601 | 0.00054722 | 0 | 0 | 16 | K | 2 |  |  |  | ROZPOCET | 0 | 0 | 0 | 0 | 0 | 1 | 0 | 16 | -1601927255
| VV |  | 1"+20% prořez odečteno z projektového modelu" |  | 1 | [13 empty] | VV | 2 | 2 | True | 1 | ROZPOCET
| VV |  | 1*1,2 'Přepočtené koeficientem množství |  | 1.2 | [13 empty] | VV | 2 | 2 | False | 1 | ROZPOCET
47 | K | 733223304 | Potrubí z trubek měděných tvrdých spojovaných lisováním PN 16, T= +110°C Ø 28/1,5 | m | 68.376 |  | 0 | CS ÚRS 2024 02 |  |  | základní |  | 0 | 0.0012431 | 0.085001 | 0 | 0 | 16 | K | 2 |  |  |  | ROZPOCET | 0 | 0 | 0 | 0 | 0 | 1 | 0 | 16 | 646919179
| Online PSC |  | https://podminky.urs.cz/item/CS_URS_2024_02/733223304 | [15 empty] | Online PSC | 2
| VV |  | 56,98"+20% prořez odečteno z projektového modelu" |  | 56.98 | [13 empty] | VV | 2 | 2 | True | 1 | ROZPOCET
| VV |  | 56,98*1,2 'Přepočtené koeficientem množství |  | 68.376 | [13 empty] | VV | 2 | 2 | False | 1 | ROZPOCET
48 | K | 733223305 | Potrubí z trubek měděných tvrdých spojovaných lisováním PN 16, T= +110°C Ø 35/1,5 | m | 151.14 |  | 0 | CS ÚRS 2024 02 |  |  | základní |  | 0 | 0.0016072 | 0.24291 | 0 | 0 | 16 | K | 2 |  |  |  | ROZPOCET | 0 | 0 | 0 | 0 | 0 | 1 | 0 | 16 | -524251005
| Online PSC |  | https://podminky.urs.cz/item/CS_URS_2024_02/733223305 | [15 empty] | Online PSC | 2
| VV |  | 125,95"+20% prořez odečteno z projektového modelu" |  | 125.95 | [13 empty] | VV | 2 | 2 | True | 1 | ROZPOCET
| VV |  | 125,95*1,2 'Přepočtené koeficientem množství |  | 151.14 | [13 empty] | VV | 2 | 2 | False | 1 | ROZPOCET
49 | K | 733224222 | Potrubí z trubek měděných Příplatek k cenám za zhotovení přípojky z trubek měděných Ø 15/1 | kus | 15.76 |  | 0 | CS ÚRS 2024 02 |  |  | základní |  | 0 | 1.22e-05 | 0.00019227 | 0 | 0 | 16 | K | 2 |  |  |  | ROZPOCET | 0 | 0 | 0 | 0 | 0 | 1 | 0 | 16 | -1587982834
| Online PSC |  | https://podminky.urs.cz/item/CS_URS_2024_02/733224222 | [15 empty] | Online PSC | 2
| VV |  | 15,76"odečteno z projektového modelu" |  | 15.76 | [13 empty] | VV | 2 | 2 | True | 1 | ROZPOCET
50 | K | 733224224 | Potrubí z trubek měděných Příplatek k cenám za zhotovení přípojky z trubek měděných Ø 22/1 | kus | 20 |  | 0 | CS ÚRS 2024 02 |  |  | základní |  | 0 | 3.41e-05 | 0.000682 | 0 | 0 | 16 | K | 2 |  |  |  | ROZPOCET | 0 | 0 | 0 | 0 | 0 | 1 | 0 | 16 | 103871353
| Online PSC |  | https://podminky.urs.cz/item/CS_URS_2024_02/733224224 | [15 empty] | Online PSC | 2
51 | K | 733224225 | Potrubí z trubek měděných Příplatek k cenám za zhotovení přípojky z trubek měděných Ø 28/1,5 | kus | 42 |  | 0 | CS ÚRS 2024 02 |  |  | základní |  | 0 | 5.24e-05 | 0.0022008 | 0 | 0 | 16 | K | 2 |  |  |  | ROZPOCET | 0 | 0 | 0 | 0 | 0 | 1 | 0 | 16 | -936776885
| Online PSC |  | https://podminky.urs.cz/item/CS_URS_2024_02/733224225 | [15 empty] | Online PSC | 2
| VV |  | 1+3+2+2+4+27+2+1"odečteno z projektového modelu" |  | 42 | [13 empty] | VV | 2 | 2 | True | 1 | ROZPOCET
52 | K | 733224226 | Potrubí z trubek měděných Příplatek k cenám za zhotovení přípojky z trubek měděných Ø 35/1,5 | kus | 137 |  | 0 | CS ÚRS 2024 02 |  |  | základní |  | 0 | 6.49e-05 | 0.0088913 | 0 | 0 | 16 | K | 2 |  |  |  | ROZPOCET | 0 | 0 | 0 | 0 | 0 | 1 | 0 | 16 | -1850431701
| Online PSC |  | https://podminky.urs.cz/item/CS_URS_2024_02/733224226 | [15 empty] | Online PSC | 2
| VV |  | 4+7+1+4+27+4+5+3+27+1+4+6+2+29+2+1+7+3"odečteno z projektového modelu" |  | 137 | [13 empty] | VV | 2 | 2 | True | 1 | ROZPOCET
53 | K | 733291101 | Zkoušky těsnosti potrubí z trubek měděných Ø do 35/1,5 | m | 239.628 |  | 0 | CS ÚRS 2024 02 |  |  | základní |  | 0 | 0 | 0 | 0 | 0 | 16 | K | 2 |  |  |  | ROZPOCET | 0 | 0 | 0 | 0 | 0 | 1 | 0 | 16 | -1318475908
| Online PSC |  | https://podminky.urs.cz/item/CS_URS_2024_02/733291101 | [15 empty] | Online PSC | 2
| VV |  | 1,2+18,912+68,376+151,14 |  | 239.628 | [13 empty] | VV | 2 | 2 | True | 1 | ROZPOCET
54 | K | 998733102 | Přesun hmot pro rozvody potrubí stanovený z hmotnosti přesunovaného materiálu vodorovná dopravní vzdálenost do 50 m základní v objektech výšky přes 6 do 12 m | t | 0.354 |  | 0 | CS ÚRS 2024 02 |  |  | základní |  | 0 | 0 | 0 | 0 | 0 | 16 | K | 2 |  |  |  | ROZPOCET | 0 | 0 | 0 | 0 | 0 | 1 | 0 | 16 | 612637837
| Online PSC |  | https://podminky.urs.cz/item/CS_URS_2024_02/998733102 | [15 empty] | Online PSC | 2
55 | K | 998733193 | Přesun hmot pro rozvody potrubí stanovený z hmotnosti přesunovaného materiálu vodorovná dopravní vzdálenost do 50 m Příplatek k cenám za zvětšený přesun přes vymezenou vodorovnou dopravní vzdálenost do 500 m | t | 0.354 |  | 0 | CS ÚRS 2024 02 |  |  | základní |  | 0 | 0 | 0 | 0 | 0 | 16 | K | 2 |  |  |  | ROZPOCET | 0 | 0 | 0 | 0 | 0 | 1 | 0 | 16 | -2065903040
| Online PSC |  | https://podminky.urs.cz/item/CS_URS_2024_02/998733193 | [15 empty] | Online PSC | 2
| D | 734 | Ústřední vytápění - armatury |  |  |  | 0 | [5 empty] | 0 |  | 0.079417 |  | 0 | 2 | D | 1 |  |  |  | ROZPOCET | [6 empty] | 0
56 | K | 734101107.R35 | příslušenství armatur, ostatní a topenářská šroubení | kus | 1 |  | 0 |  |  |  | základní |  | 0 | 0.00023 | 0.00023 | 0 | 0 | 16 | K | 2 |  |  |  | ROZPOCET | 0 | 0 | 0 | 0 | 0 | 1 | 0 | 16 | -2035049797
57 | K | 734101107.R36 | Kulový kohout se zajištěním a vypouštěním pro expanzní nádoby 1" | kus | 1 |  | 0 |  |  |  | základní |  | 0 | 0.0005 | 0.0005 | 0 | 0 | 16 | K | 2 |  |  |  | ROZPOCET | 0 | 0 | 0 | 0 | 0 | 1 | 0 | 16 | -456259310
58 | K | 734101107.R37 | Ultrazvukový měřič spotřeby tepla Qp = 3,5m3/h L=260mm DN25 vč. příslušenství a teplotních čidel | kus | 1 |  | 0 |  |  |  | základní |  | 0 | 0.003 | 0.003 | 0 | 0 | 16 | K | 2 |  |  |  | ROZPOCET | 0 | 0 | 0 | 0 | 0 | 1 | 0 | 16 | 526359460
59 | K | 734101107.R38 | kombinovaný automatický vyvažovací ventil 1/2" s regulátorem diferenčního tlaku | kus | 4 |  | 0 |  |  |  | základní |  | 0 | 0.0005 | 0.002 | 0 | 0 | 16 | K | 2 |  |  |  | ROZPOCET | 0 | 0 | 0 | 0 | 0 | 1 | 0 | 16 | 299792241
60 | K | 734101107.R39 | kombinovaný automatický vyvažovací ventil 3/4" s regulátorem diferenčního tlaku | kus | 4 |  | 0 |  |  |  | základní |  | 0 | 0.0005 | 0.002 | 0 | 0 | 16 | K | 2 |  |  |  | ROZPOCET | 0 | 0 | 0 | 0 | 0 | 1 | 0 | 16 | -56745776
61 | K | 734101107.R41 | pohon kombinovaného ventilu s ovládacím napětím 230V - otevřeno / zavřeno | kus | 8 |  | 0 |  |  |  | základní |  | 0 | 0.0005 | 0.004 | 0 | 0 | 16 | K | 2 |  |  |  | ROZPOCET | 0 | 0 | 0 | 0 | 0 | 1 | 0 | 16 | 456656260
62 | K | 734101107.R42 | regulátor tlakového rozdílu 1/2" - partnerský ventil | kus | 4 |  | 0 |  |  |  | základní |  | 0 | 0.0005 | 0.002 | 0 | 0 | 16 | K | 2 |  |  |  | ROZPOCET | 0 | 0 | 0 | 0 | 0 | 1 | 0 | 16 | 1250179007
63 | K | 734101107.R44 | regulátor tlakového rozdílu 3/4" - partnerský ventil | kus | 4 |  | 0 |  |  |  | základní |  | 0 | 0.0005 | 0.002 | 0 | 0 | 16 | K | 2 |  |  |  | ROZPOCET | 0 | 0 | 0 | 0 | 0 | 1 | 0 | 16 | 701519607
64 | K | 734101107.R46 | prostorový termostat digitální s časovým programem ke kombinovanému ventilu pro ovládání prostorové teploty v režimu vytápění i chlazení, včetně prokabelování trasy | kus | 5 |  | 0 |  |  |  | základní |  | 0 | 0.001 | 0.005 | 0 | 0 | 16 | K | 2 |  |  |  | ROZPOCET | 0 | 0 | 0 | 0 | 0 | 1 | 0 | 16 | 1420408127
65 | K | 734211120 | Ventily odvzdušňovací závitové automatické PN 14 do 120°C G 1/2 | kus | 16 |  | 0 | CS ÚRS 2024 02 |  |  | základní |  | 0 | 0.00023931 | 0.003829 | 0 | 0 | 16 | K | 2 |  |  |  | ROZPOCET | 0 | 0 | 0 | 0 | 0 | 1 | 0 | 16 | 460569525
| Online PSC |  | https://podminky.urs.cz/item/CS_URS_2024_02/734211120 | [15 empty] | Online PSC | 2
66 | K | 734220122 | Ventily regulační závitové vyvažovací přímé s vypouštěním PN 25 do 120°C G 1/2 | kus | 1 |  | 0 | CS ÚRS 2024 02 |  |  | základní |  | 0 | 0.00070957 | 0.00070957 | 0 | 0 | 16 | K | 2 |  |  |  | ROZPOCET | 0 | 0 | 0 | 0 | 0 | 1 | 0 | 16 | 471609022
| Online PSC |  | https://podminky.urs.cz/item/CS_URS_2024_02/734220122 | [15 empty] | Online PSC | 2
67 | K | 734220125 | Ventily regulační závitové vyvažovací přímé s vypouštěním PN 25 do 120°C G 5/4 | kus | 1 |  | 0 | CS ÚRS 2024 02 |  |  | základní |  | 0 | 0.0012191 | 0.0012191 | 0 | 0 | 16 | K | 2 |  |  |  | ROZPOCET | 0 | 0 | 0 | 0 | 0 | 1 | 0 | 16 | -1977018635
| Online PSC |  | https://podminky.urs.cz/item/CS_URS_2024_02/734220125 | [15 empty] | Online PSC | 2
68 | K | 734242413 | Ventily zpětné závitové PN 16 do 110°C přímé G 3/4 | kus | 1 |  | 0 | CS ÚRS 2024 02 |  |  | základní |  | 0 | 0.00017957 | 0.00017957 | 0 | 0 | 16 | K | 2 |  |  |  | ROZPOCET | 0 | 0 | 0 | 0 | 0 | 1 | 0 | 16 | 1983639317
| Online PSC |  | https://podminky.urs.cz/item/CS_URS_2024_02/734242413 | [15 empty] | Online PSC | 2
69 | K | 734242414 | Ventily zpětné závitové PN 16 do 110°C přímé G 1 | kus | 2 |  | 0 | CS ÚRS 2024 02 |  |  | základní |  | 0 | 0.00052957 | 0.0010591 | 0 | 0 | 16 | K | 2 |  |  |  | ROZPOCET | 0 | 0 | 0 | 0 | 0 | 1 | 0 | 16 | 1701108981
| Online PSC |  | https://podminky.urs.cz/item/CS_URS_2024_02/734242414 | [15 empty] | Online PSC | 2
70 | K | 734242415 | Ventily zpětné závitové PN 16 do 110°C přímé G 5/4 | kus | 2 |  | 0 | CS ÚRS 2024 02 |  |  | základní |  | 0 | 0.00057957 | 0.0011591 | 0 | 0 | 16 | K | 2 |  |  |  | ROZPOCET | 0 | 0 | 0 | 0 | 0 | 1 | 0 | 16 | 766502467
| Online PSC |  | https://podminky.urs.cz/item/CS_URS_2024_02/734242415 | [15 empty] | Online PSC | 2
71 | K | 734251211 | Ventily pojistné závitové a čepové rohové provozní tlak od 2,5 do 6 bar G 1/2 | kus | 4 |  | 0 | CS ÚRS 2024 02 |  |  | základní |  | 0 | 0.00024957 | 0.00099828 | 0 | 0 | 16 | K | 2 |  |  |  | ROZPOCET | 0 | 0 | 0 | 0 | 0 | 1 | 0 | 16 | -1817215892
| Online PSC |  | https://podminky.urs.cz/item/CS_URS_2024_02/734251211 | [15 empty] | Online PSC | 2
72 | K | 734291123 | Ostatní armatury kohouty plnicí a vypouštěcí PN 10 do 90°C G 1/2 | kus | 21 |  | 0 | CS ÚRS 2024 02 |  |  | základní |  | 0 | 0.00021957 | 0.004611 | 0 | 0 | 16 | K | 2 |  |  |  | ROZPOCET | 0 | 0 | 0 | 0 | 0 | 1 | 0 | 16 | 700832663
| Online PSC |  | https://podminky.urs.cz/item/CS_URS_2024_02/734291123 | [15 empty] | Online PSC | 2
73 | K | 734291254 | Ostatní armatury filtry závitové pro topné a chladicí systémy PN 16 do 160°C přímé s vnitřními závity G 3/4 | kus | 1 |  | 0 | CS ÚRS 2024 02 |  |  | základní |  | 0 | 0.00032957 | 0.00032957 | 0 | 0 | 16 | K | 2 |  |  |  | ROZPOCET | 0 | 0 | 0 | 0 | 0 | 1 | 0 | 16 | -1772840056
| Online PSC |  | https://podminky.urs.cz/item/CS_URS_2024_02/734291254 | [15 empty] | Online PSC | 2
74 | K | 734291256 | Ostatní armatury filtry závitové pro topné a chladicí systémy PN 16 do 160°C přímé s vnitřními závity G 1 1/4 | kus | 3 |  | 0 | CS ÚRS 2024 02 |  |  | základní |  | 0 | 0.0011396 | 0.0034187 | 0 | 0 | 16 | K | 2 |  |  |  | ROZPOCET | 0 | 0 | 0 | 0 | 0 | 1 | 0 | 16 | 2076455390
| Online PSC |  | https://podminky.urs.cz/item/CS_URS_2024_02/734291256 | [15 empty] | Online PSC | 2
75 | K | 734292773 | Ostatní armatury kulové kohouty PN 42 do 185°C plnoprůtokové vnitřní závit G 3/4 | kus | 6 |  | 0 | CS ÚRS 2024 02 |  |  | základní |  | 0 | 0.00034957 | 0.0020974 | 0 | 0 | 16 | K | 2 |  |  |  | ROZPOCET | 0 | 0 | 0 | 0 | 0 | 1 | 0 | 16 | 252919018
| Online PSC |  | https://podminky.urs.cz/item/CS_URS_2024_02/734292773 | [15 empty] | Online PSC | 2
76 | K | 734292774 | Ostatní armatury kulové kohouty PN 42 do 185°C plnoprůtokové vnitřní závit G 1 | kus | 16 |  | 0 | CS ÚRS 2024 02 |  |  | základní |  | 0 | 0.00054957 | 0.0087931 | 0 | 0 | 16 | K | 2 |  |  |  | ROZPOCET | 0 | 0 | 0 | 0 | 0 | 1 | 0 | 16 | 669061561
| Online PSC |  | https://podminky.urs.cz/item/CS_URS_2024_02/734292774 | [15 empty] | Online PSC | 2
77 | K | 734292775 | Ostatní armatury kulové kohouty PN 42 do 185°C plnoprůtokové vnitřní závit G 1 1/4 | kus | 20 |  | 0 | CS ÚRS 2024 02 |  |  | základní |  | 0 | 0.00075957 | 0.015191 | 0 | 0 | 16 | K | 2 |  |  |  | ROZPOCET | 0 | 0 | 0 | 0 | 0 | 1 | 0 | 16 | -134737402
| Online PSC |  | https://podminky.urs.cz/item/CS_URS_2024_02/734292775 | [15 empty] | Online PSC | 2
78 | K | 734295022 | Směšovací armatury otopných a chladících systémů ventily závitové PN 10 T= 120°C třícestné se servomotorem G 1 | kus | 1 |  | 0 | CS ÚRS 2024 02 |  |  | základní |  | 0 | 0.0014565 | 0.0014565 | 0 | 0 | 16 | K | 2 |  |  |  | ROZPOCET | 0 | 0 | 0 | 0 | 0 | 1 | 0 | 16 | -1870161775
| Online PSC |  | https://podminky.urs.cz/item/CS_URS_2024_02/734295022 | [15 empty] | Online PSC | 2
79 | K | 734411127 | Teploměry technické s pevným stonkem a jímkou zadní připojení (axiální) průměr 100 mm délka stonku 100 mm | kus | 6 |  | 0 | CS ÚRS 2024 02 |  |  | základní |  | 0 | 0.00055757 | 0.0033454 | 0 | 0 | 16 | K | 2 |  |  |  | ROZPOCET | 0 | 0 | 0 | 0 | 0 | 1 | 0 | 16 | 1293566607
| Online PSC |  | https://podminky.urs.cz/item/CS_URS_2024_02/734411127 | [15 empty] | Online PSC | 2
80 | K | 734421102.R32 | Tlakoměr s pevným stonkem, zpětnou klapkou a manometrickým kohoutrm 1/2" tlak 0-16 bar průměr 100 mm spodní připojení | kus | 6 |  | 0 | TRŽNÍ CENA 2024 |  |  | základní |  | 0 | 0.00147 | 0.00882 | 0 | 0 | 16 | K | 2 |  |  |  | ROZPOCET | 0 | 0 | 0 | 0 | 0 | 1 | 0 | 16 | 197538469
81 | K | 734421112.R33 | Tlakoměr s pevným stonkem a zpětnou klapkou tlak 0-16 bar průměr 100 mm zadní připojení | kus | 1 |  | 0 | TRŽNÍ CENA 2024 |  |  | základní |  | 0 | 0.00147 | 0.00147 | 0 | 0 | 16 | K | 2 |  |  |  | ROZPOCET | 0 | 0 | 0 | 0 | 0 | 1 | 0 | 16 | -2036119602
82 | K | 998734102 | Přesun hmot pro armatury stanovený z hmotnosti přesunovaného materiálu vodorovná dopravní vzdálenost do 50 m základní v objektech výšky přes 6 do 12 m | t | 0.079 |  | 0 | CS ÚRS 2024 02 |  |  | základní |  | 0 | 0 | 0 | 0 | 0 | 16 | K | 2 |  |  |  | ROZPOCET | 0 | 0 | 0 | 0 | 0 | 1 | 0 | 16 | -348112813
| Online PSC |  | https://podminky.urs.cz/item/CS_URS_2024_02/998734102 | [15 empty] | Online PSC | 2
83 | K | 998734193 | Přesun hmot pro armatury stanovený z hmotnosti přesunovaného materiálu vodorovná dopravní vzdálenost do 50 m Příplatek k cenám za zvětšený přesun přes vymezenou vodorovnou dopravní vzdálenost do 500 m | t | 0.079 |  | 0 | CS ÚRS 2024 02 |  |  | základní |  | 0 | 0 | 0 | 0 | 0 | 16 | K | 2 |  |  |  | ROZPOCET | 0 | 0 | 0 | 0 | 0 | 1 | 0 | 16 | -847541153
| Online PSC |  | https://podminky.urs.cz/item/CS_URS_2024_02/998734193 | [15 empty] | Online PSC | 2
| D | 735 | Ústřední vytápění - otopná tělesa |  |  |  | 0 | [5 empty] | 0 |  | 1.3869 |  | 0 | 2 | D | 1 |  |  |  | ROZPOCET | [6 empty] | 0
84 | K | 735000912.R01 | Vyregulování regulačního šroubení smyček podlahového vytápění | kus | 28 |  | 0 |  |  |  | základní |  | 0 | 0 | 0 | 0 | 0 | 16 | K | 2 |  |  |  | ROZPOCET | 0 | 0 | 0 | 0 | 0 | 1 | 0 | 16 | 1477920328
85 | K | 735164511 | Otopná tělesa trubková montáž těles na stěnu výšky tělesa do 1500 mm | kus | 3 |  | 0 | CS ÚRS 2024 02 |  |  | základní |  | 0 | 0 | 0 | 0 | 0 | 16 | K | 2 |  |  |  | ROZPOCET | 0 | 0 | 0 | 0 | 0 | 1 | 0 | 16 | -644941998
| Online PSC |  | https://podminky.urs.cz/item/CS_URS_2024_02/735164511 | [15 empty] | Online PSC | 2
86 | M | 735101107.R46 | Elektrické topné těleso s integrovaným regulátorem prostorové teploty vzduchu pro koupelnové těleso výšky/šířky 1500/600mm - Qel=800W / 230V - včetně plnění vodou a odvzdušnění tělesa | kus | 3 |  | 0 |  |  |  | základní |  | 0 | 0.016 | 0.048 | 0 | 0 | 32 | M | 2 |  |  |  | ROZPOCET | 0 | 0 | 0 | 0 | 0 | 1 | 0 | 16 | -1503773116
87 | K | 735191905.R02 | Odvzdušnění podlahových smyček | kus | 28 |  | 0 |  |  |  | základní |  | 0 | 0 | 0 | 0 | 0 | 16 | K | 2 |  |  |  | ROZPOCET | 0 | 0 | 0 | 0 | 0 | 1 | 0 | 16 | -1469560260
88 | K | 735191910.R03 | Napuštění vody do otopného systému | m2 | 510.7 |  | 0 |  |  |  | základní |  | 0 | 0 | 0 | 0 | 0 | 16 | K | 2 |  |  |  | ROZPOCET | 0 | 0 | 0 | 0 | 0 | 1 | 0 | 16 | -1183111809
| VV |  | 78,4+81,7+35,7+44,9+47,4+132,2+51,8+38,6"odečteno z tabulky projektového modelu" |  | 510.7 | [13 empty] | VV | 2 | 2 | True | 1 | ROZPOCET
89 | K | 735511006.R | Trubkové teplovodní podlahové vytápění rozvod v systémové desce potrubí polyethylen PE-Xa rozvodné potrubí 17x2 mm, rozteč 50 mm | m | 2660.4 |  | 0 | R-položka |  |  | základní |  | 0 | 0.0001112 | 0.29584 | 0 | 0 | 16 | K | 2 |  |  |  | ROZPOCET | 0 | 0 | 0 | 0 | 0 | 1 | 0 | 16 | -1782981656
| VV |  | 549+187+331+170+164+336+316+164"odečteno z tabulky projektového modelu" |  | 2217 | [13 empty] | VV | 2 | 2 | True | 1 | ROZPOCET
| VV |  | 2217*1,2 'Přepočtené koeficientem množství |  | 2660.4 | [13 empty] | VV | 2 | 2 | False | 1 | ROZPOCET
90 | K | 735511008 | Trubkové teplovodní podlahové vytápění rozvod v systémové desce systémová deska s tepelnou izolací, výšky 50 až 53 mm | m2 | 510.7 |  | 0 | CS ÚRS 2024 02 |  |  | základní |  | 0 | 0.001738 | 0.8876 | 0 | 0 | 16 | K | 2 |  |  |  | ROZPOCET | 0 | 0 | 0 | 0 | 0 | 1 | 0 | 16 | 1830190777
| Online PSC |  | https://podminky.urs.cz/item/CS_URS_2024_02/735511008 | [15 empty] | Online PSC | 2
| VV |  | 78,4+81,7+35,7+44,9+47,4+132,2+51,8+38,6"odečteno z tabulky projektového modelu" |  | 510.7 | [13 empty] | VV | 2 | 2 | True | 1 | ROZPOCET
91 | K | 735511062 | Trubkové teplovodní podlahové vytápění doplňkové prvky okrajový izolační pruh | m | 765 |  | 0 | CS ÚRS 2024 02 |  |  | základní |  | 0 | 5.5e-05 | 0.042075 | 0 | 0 | 16 | K | 2 |  |  |  | ROZPOCET | 0 | 0 | 0 | 0 | 0 | 1 | 0 | 16 | -223652526
| Online PSC |  | https://podminky.urs.cz/item/CS_URS_2024_02/735511062 | [15 empty] | Online PSC | 2
92 | K | 735511063 | Trubkové teplovodní podlahové vytápění doplňkové prvky ochranná trubka | m | 100 |  | 0 | CS ÚRS 2024 02 |  |  | základní |  | 0 | 9.9e-05 | 0.0099 | 0 | 0 | 16 | K | 2 |  |  |  | ROZPOCET | 0 | 0 | 0 | 0 | 0 | 1 | 0 | 16 | 609214698
| Online PSC |  | https://podminky.urs.cz/item/CS_URS_2024_02/735511063 | [15 empty] | Online PSC | 2
93 | K | 735511082.R05 | Podlahové vytápění - rozdělovač nerezový s průtokoměry 2-okruhový | kus | 3 |  | 0 |  |  |  | základní |  | 0 | 0.00262 | 0.00786 | 0 | 0 | 16 | K | 2 |  |  |  | ROZPOCET | 0 | 0 | 0 | 0 | 0 | 1 | 0 | 16 | -1218768266
94 | K | 735511084.R06 | Podlahové vytápění - rozdělovač nerezový s průtokoměry 4-okruhový | kus | 4 |  | 0 |  |  |  | základní |  | 0 | 0.0042 | 0.0168 | 0 | 0 | 16 | K | 2 |  |  |  | ROZPOCET | 0 | 0 | 0 | 0 | 0 | 1 | 0 | 16 | 1032573289
95 | K | 735511085.R03 | Podlahové vytápění - rozdělovač nerezový s průtokoměry 6-okruhový | kus | 1 |  | 0 |  |  |  | základní |  | 0 | 0.0048 | 0.0048 | 0 | 0 | 16 | K | 2 |  |  |  | ROZPOCET | 0 | 0 | 0 | 0 | 0 | 1 | 0 | 16 | 1815035306
96 | K | 735511101 | Trubkové teplovodní podlahové vytápění skříně rozdělovače pod omítku, pro rozdělovač s počtem okruhů 2-5 | kus | 7 |  | 0 | CS ÚRS 2024 02 |  |  | základní |  | 0 | 0.0091 | 0.0637 | 0 | 0 | 16 | K | 2 |  |  |  | ROZPOCET | 0 | 0 | 0 | 0 | 0 | 1 | 0 | 16 | -1237659231
| Online PSC |  | https://podminky.urs.cz/item/CS_URS_2024_02/735511101 | [15 empty] | Online PSC | 2
97 | K | 735511122 | Trubkové teplovodní podlahové vytápění skříně rozdělovače na omítku, pro rozdělovač s počtem okruhů 2-6 | kus | 1 |  | 0 | CS ÚRS 2024 02 |  |  | základní |  | 0 | 0.0092 | 0.0092 | 0 | 0 | 16 | K | 2 |  |  |  | ROZPOCET | 0 | 0 | 0 | 0 | 0 | 1 | 0 | 16 | -328461056
| Online PSC |  | https://podminky.urs.cz/item/CS_URS_2024_02/735511122 | [15 empty] | Online PSC | 2
98 | K | 735511138 | Trubkové teplovodní podlahové vytápění připojovací šroubení rozdělovače, potrubí 17x2,0 mm | kus | 16 |  | 0 | CS ÚRS 2024 02 |  |  | základní |  | 0 | 7e-05 | 0.00112 | 0 | 0 | 16 | K | 2 |  |  |  | ROZPOCET | 0 | 0 | 0 | 0 | 0 | 1 | 0 | 16 | 2030903405
| Online PSC |  | https://podminky.urs.cz/item/CS_URS_2024_02/735511138 | [15 empty] | Online PSC | 2
99 | K | 998735102 | Přesun hmot pro otopná tělesa stanovený z hmotnosti přesunovaného materiálu vodorovná dopravní vzdálenost do 50 m základní v objektech výšky přes 6 do 12 m | t | 1.387 |  | 0 | CS ÚRS 2024 02 |  |  | základní |  | 0 | 0 | 0 | 0 | 0 | 16 | K | 2 |  |  |  | ROZPOCET | 0 | 0 | 0 | 0 | 0 | 1 | 0 | 16 | 1524245842
| Online PSC |  | https://podminky.urs.cz/item/CS_URS_2024_02/998735102 | [15 empty] | Online PSC | 2
100 | K | 998735193 | Přesun hmot pro otopná tělesa stanovený z hmotnosti přesunovaného materiálu vodorovná dopravní vzdálenost do 50 m Příplatek k cenám za zvětšený přesun přes vymezenou vodorovnou dopravní vzdálenost do 500 m | t | 1.387 |  | 0 | CS ÚRS 2024 02 |  |  | základní |  | 0 | 0 | 0 | 0 | 0 | 16 | K | 2 |  |  |  | ROZPOCET | 0 | 0 | 0 | 0 | 0 | 1 | 0 | 16 | -768811153
| Online PSC |  | https://podminky.urs.cz/item/CS_URS_2024_02/998735193 | [15 empty] | Online PSC | 2
| D | 751 | Vzduchotechnika |  |  |  | 0 | [5 empty] | 0 |  | 0.30249 |  | 0 | 2 | D | 1 |  |  |  | ROZPOCET | [6 empty] | 0
101 | K | 751101107.R87 | Tepelně izolované vzduchová hadice 560mm pro připojení tepelného čerpadla | kus | 4 |  | 0 |  |  |  | základní |  | 0 | 0.06 | 0.24 | 0 | 0 | 16 | K | 2 |  |  |  | ROZPOCET | 0 | 0 | 0 | 0 | 0 | 1 | 0 | 16 | 1110008257
102 | K | 751101107.R88 | Průchodka stěnou 897x490 mm tepelně izolováno | kus | 2 |  | 0 |  |  |  | základní |  | 0 | 0.005 | 0.01 | 0 | 0 | 16 | K | 2 |  |  |  | ROZPOCET | 0 | 0 | 0 | 0 | 0 | 1 | 0 | 16 | 117794537
103 | K | 751101107.R89 | Šikmý kus 45° průměr 560 mm opatřený síťkou proti hmyzu | kus | 2 |  | 0 |  |  |  | základní |  | 0 | 0.01 | 0.02 | 0 | 0 | 16 | K | 2 |  |  |  | ROZPOCET | 0 | 0 | 0 | 0 | 0 | 1 | 0 | 16 | -1874635421
104 | K | 751510046 | Vzduchotechnické potrubí z pozinkovaného plechu kruhové, trouba spirálně vinutá bez příruby, průměru přes 500 do 600 mm | m | 2 |  | 0 | CS ÚRS 2024 02 |  |  | základní |  | 0 | 0.016244 | 0.032488 | 0 | 0 | 16 | K | 2 |  |  |  | ROZPOCET | 0 | 0 | 0 | 0 | 0 | 1 | 0 | 16 | -604292692
| Online PSC |  | https://podminky.urs.cz/item/CS_URS_2024_02/751510046 | [15 empty] | Online PSC | 2
105 | K | 998751101 | Přesun hmot pro vzduchotechniku stanovený z hmotnosti přesunovaného materiálu vodorovná dopravní vzdálenost do 100 m základní v objektech výšky do 12 m | t | 0.302 |  | 0 | CS ÚRS 2024 02 |  |  | základní |  | 0 | 0 | 0 | 0 | 0 | 16 | K | 2 |  |  |  | ROZPOCET | 0 | 0 | 0 | 0 | 0 | 1 | 0 | 16 | 905816419
| Online PSC |  | https://podminky.urs.cz/item/CS_URS_2024_02/998751101 | [15 empty] | Online PSC | 2
106 | K | 998751191 | Přesun hmot pro vzduchotechniku stanovený z hmotnosti přesunovaného materiálu vodorovná dopravní vzdálenost do 100 m Příplatek k cenám za zvětšený přesun přes vymezenou vodorovnou dopravní vzdálenost do 500 m | t | 0.302 |  | 0 | CS ÚRS 2024 02 |  |  | základní |  | 0 | 0 | 0 | 0 | 0 | 16 | K | 2 |  |  |  | ROZPOCET | 0 | 0 | 0 | 0 | 0 | 1 | 0 | 16 | 1027551261
| Online PSC |  | https://podminky.urs.cz/item/CS_URS_2024_02/998751191 | [15 empty] | Online PSC | 2

## SO01.06 - Slaboproud
[9 empty] | >> skryté sloupce << | [9 empty] | {2057496f-ad04-4f86-8911-13be4dba5afb}
2
| KRYCÍ LIST SOUPISU PRACÍ | [8 empty] | v --- níže se nacházejí doplnkové a pomocné údaje k sestavám --- v | [8 empty] | False
Stavba:
Areál železničního depa v Dolní Lipce
Objekt:
SO01 - Vstupní objekt včetně vybavení gastro
Soupis:
SO01.06 - Slaboproud
| KSO: |  |  |  |  | CC-CZ:
| Místo: |  | obec Dolní Lipka |  |  | Datum: | 12. 5. 2025
| Zadavatel: |  |  |  |  | IČ:
DIČ:
| Účastník: |  |  |  |  | IČ: | Vyplň údaj
|  | Vyplň údaj |  |  |  | DIČ: | Vyplň údaj
| Projektant: |  |  |  |  | IČ:
|  | PRODIN a. s. |  |  |  | DIČ:
| Zpracovatel: |  |  |  |  | IČ:
|  | PRODIN a. s. |  |  |  | DIČ:
Poznámka:
| Cena bez DPH | [5 empty] | 0
|  |  | Základ daně |  |  | Sazba daně | Výše daně
| DPH | základní | 0 |  |  | 21% | 0
Investičný náklad stavebního objektu SO01 zahrnuje 7,82% nezpůsobilých výdajů na GASTRO.
|  | zákl. přenesená | 0 |  |  | 21% | 0
|  | sníž. přenesená | 0 |  |  | 12% | 0
|  | nulová | 0 |  |  | 0% | 0
| Cena s DPH |  |  | v | CZK |  | 0
REKAPITULACE ČLENĚNÍ SOUPISU PRACÍ
Stavba:
Areál železničního depa v Dolní Lipce
Objekt:
SO01 - Vstupní objekt včetně vybavení gastro
Soupis:
SO01.06 - Slaboproud
Místo: |  |  | obec Dolní Lipka |  |  | Datum: | 12. 5. 2025
Zadavatel: | [5 empty] | Projektant: | PRODIN a. s.
Účastník: |  |  | Vyplň údaj |  |  | Zpracovatel: | PRODIN a. s.
Kód dílu - Popis | [6 empty] | Cena celkem [CZK]
Náklady stavby celkem | [6 empty] | 0 | [12 empty] | -1
| PSV - Práce a dodávky PSV | [5 empty] | 0
| 742 - Elektroinstalace - slaboproud | [5 empty] | 0
| M - Práce a dodávky M | [5 empty] | 0
| 46-M - Zemní práce při extr.mont.pracích | [5 empty] | 0
SOUPIS PRACÍ
Stavba:
Areál železničního depa v Dolní Lipce
Objekt:
SO01 - Vstupní objekt včetně vybavení gastro
Soupis:
SO01.06 - Slaboproud
Místo: |  |  | obec Dolní Lipka |  |  | Datum: | 12. 5. 2025
Zadavatel: | [5 empty] | Projektant: | PRODIN a. s.
Účastník: |  |  | Vyplň údaj |  |  | Zpracovatel: | PRODIN a. s.
PČ | Typ | Kód | Popis | MJ | Množství | J.cena [CZK] | Cena celkem [CZK] | Cenová soustava |  |  | DPH | J. Nh [h] | Nh celkem [h] | J. hmotnost [t] | Hmotnost celkem [t] | J. suť [t] | Suť Celkem [t]
Náklady soupisu celkem | [6 empty] | 0 | [5 empty] | 0 |  | 10.2811 |  | 0 |  | D | -1 | [10 empty] | 0
| D | PSV | Práce a dodávky PSV |  |  |  | 0 | [5 empty] | 0 |  | 0 |  | 0 | 2 | D | 0 |  |  |  | ROZPOCET | [6 empty] | 0
| D | 742 | Elektroinstalace - slaboproud |  |  |  | 0 | [5 empty] | 0 |  | 0 |  | 0 | 2 | D | 1 |  |  |  | ROZPOCET | [6 empty] | 0
1 | K | 742_SK | Strukturovaná kabeláž - viz samostatná příloha | kpl | 1 | 0 | 0 |  |  |  | základní |  | 0 | 0 | 0 | 0 | 0 | 16 | K | 2 |  |  |  | ROZPOCET | 0 | 0 | 0 | 0 | 0 | 1 | 0 | 16 | -1203173030
| D | M | Práce a dodávky M |  |  |  | 0 | [5 empty] | 0 |  | 10.2811 |  | 0 | 3 | D | 0 |  |  |  | ROZPOCET | [6 empty] | 0
| D | 46-M | Zemní práce při extr.mont.pracích |  |  |  | 0 | [5 empty] | 0 |  | 10.2811 |  | 0 | 3 | D | 1 |  |  |  | ROZPOCET | [6 empty] | 0
2 | K | 460171151 | Hloubení kabelových rýh strojně včetně urovnání dna s přemístěním výkopku do vzdálenosti 3 m od okraje jámy nebo s naložením na dopravní prostředek šířky 35 cm hloubky 60 cm v hornině třídy těžitelnosti I skupiny 1 a 2 | m | 56.98 |  | 0 | CS ÚRS 2025 01 |  |  | základní |  | 0 | 0 | 0 | 0 | 0 | 64 | K | 2 |  |  |  | ROZPOCET | 0 | 0 | 0 | 0 | 0 | 1 | 0 | 64 | 1995098277
| Online PSC |  | https://podminky.urs.cz/item/CS_URS_2025_01/460171151 | [15 empty] | Online PSC | 2
| VV |  | "přívodní chránička DN 63 pro přívodní kabel od pilíře do vstupního objektu" 33,83+23,15 |  | 56.98 | [13 empty] | VV | 2 | 2 | True | 1 | ROZPOCET
3 | K | 460341113 | Vodorovné přemístění (odvoz) horniny dopravními prostředky včetně složení, bez naložení a rozprostření jakékoliv třídy, na vzdálenost přes 500 do 1000 m | m3 | 15.384 |  | 0 | CS ÚRS 2025 01 |  |  | základní |  | 0 | 0 | 0 | 0 | 0 | 64 | K | 2 |  |  |  | ROZPOCET | 0 | 0 | 0 | 0 | 0 | 1 | 0 | 64 | 1963067480
| Online PSC |  | https://podminky.urs.cz/item/CS_URS_2025_01/460341113 | [15 empty] | Online PSC | 2
| VV |  | "přívodní chránička DN 63 pro přívodní kabel od pilíře do vstupního objektu" 0,3*0,6*(33,83+23,15) |  | 10.256 | [13 empty] | VV | 2 | 2 | True | 0 | ROZPOCET
| VV |  | "přívodní chránička DN 63 pro přívodní kabel od pilíře do vstupního objektu - zpětné zásypy" 0,3*0,3*(33,83+23,15) |  | 5.128 | [13 empty] | VV | 2 | 2 | True | 0 | ROZPOCET
| VV |  | Součet |  | 15.384 | [13 empty] | VV | 2 | 4 | True | 1 | ROZPOCET
4 | K | 460341121 | Vodorovné přemístění (odvoz) horniny dopravními prostředky včetně složení, bez naložení a rozprostření jakékoliv třídy, na vzdálenost Příplatek k ceně -1113 za každých dalších i započatých 1000 m | m3 | 138.456 |  | 0 | CS ÚRS 2025 01 |  |  | základní |  | 0 | 0 | 0 | 0 | 0 | 64 | K | 2 |  |  |  | ROZPOCET | 0 | 0 | 0 | 0 | 0 | 1 | 0 | 64 | 308520336
| Online PSC |  | https://podminky.urs.cz/item/CS_URS_2025_01/460341121 | [15 empty] | Online PSC | 2
| VV |  | "přívodní chránička DN 63 pro přívodní kabel od pilíře do vstupního objektu" 0,3*0,6*(33,83+23,15) |  | 10.256 | [13 empty] | VV | 2 | 2 | True | 0 | ROZPOCET
| VV |  | "přívodní chránička DN 63 pro přívodní kabel od pilíře do vstupního objektu - zpětné zásypy" 0,3*0,3*(33,83+23,15) |  | 5.128 | [13 empty] | VV | 2 | 2 | True | 0 | ROZPOCET
| VV |  | Součet |  | 15.384 | [13 empty] | VV | 2 | 4 | True | 1 | ROZPOCET
| VV |  | 15,384*9 'Přepočtené koeficientem množství |  | 138.456 | [13 empty] | VV | 2 | 2 | False | 1 | ROZPOCET
5 | K | 460361111 | Poplatek (skládkovné) za uložení zeminy na skládce zatříděné do Katalogu odpadů pod kódem 17 05 04 | t | 3.846 |  | 0 | CS ÚRS 2025 01 |  |  | základní |  | 0 | 0 | 0 | 0 | 0 | 64 | K | 2 |  |  |  | ROZPOCET | 0 | 0 | 0 | 0 | 0 | 1 | 0 | 64 | 479863549
| Online PSC |  | https://podminky.urs.cz/item/CS_URS_2025_01/460361111 | [15 empty] | Online PSC | 2
| VV |  | "přívodní chránička DN 63 pro přívodní kabel od pilíře do vstupního objektu" 0,3*0,6*(33,83+23,15) |  | 10.256 | [13 empty] | VV | 2 | 2 | True | 0 | ROZPOCET
| VV |  | "přívodní chránička DN 63 pro přívodní kabel od pilíře do vstupního objektu - zpětné zásypy" (0,3*0,3*(33,83+23,15))*-1 |  | -5.128 | [13 empty] | VV | 2 | 2 | True | 0 | ROZPOCET
| VV |  | Mezisoučet |  | 5.128 | [13 empty] | VV | 2 | 3 | True | 0 | ROZPOCET
| VV |  | "mezisoučet * 1,5 tuny/m3" (5,128*1,5)*0,5 |  | 3.846 | [13 empty] | VV | 2 | 2 | True | 1 | ROZPOCET
6 | K | 460361121 | Poplatek (skládkovné) za uložení zeminy na recyklační skládce zatříděné do Katalogu odpadů pod kódem 17 05 04 | t | 3.846 |  | 0 | CS ÚRS 2025 01 |  |  | základní |  | 0 | 0 | 0 | 0 | 0 | 64 | K | 2 |  |  |  | ROZPOCET | 0 | 0 | 0 | 0 | 0 | 1 | 0 | 64 | -1815883582
| Online PSC |  | https://podminky.urs.cz/item/CS_URS_2025_01/460361121 | [15 empty] | Online PSC | 2
| VV |  | "přívodní chránička DN 63 pro přívodní kabel od pilíře do vstupního objektu" 0,3*0,6*(33,83+23,15) |  | 10.256 | [13 empty] | VV | 2 | 2 | True | 0 | ROZPOCET
| VV |  | "přívodní chránička DN 63 pro přívodní kabel od pilíře do vstupního objektu - zpětné zásypy" (0,3*0,3*(33,83+23,15))*-1 |  | -5.128 | [13 empty] | VV | 2 | 2 | True | 0 | ROZPOCET
| VV |  | Mezisoučet |  | 5.128 | [13 empty] | VV | 2 | 3 | True | 0 | ROZPOCET
| VV |  | "mezisoučet * 1,5 tuny/m3" (5,128*1,5)*0,5 |  | 3.846 | [13 empty] | VV | 2 | 2 | True | 1 | ROZPOCET
7 | K | 460371121 | Naložení výkopku strojně z hornin třídy těžitelnosti I skupiny 1 až 3 | m3 | 5.128 |  | 0 | CS ÚRS 2025 01 |  |  | základní |  | 0 | 0 | 0 | 0 | 0 | 64 | K | 2 |  |  |  | ROZPOCET | 0 | 0 | 0 | 0 | 0 | 1 | 0 | 64 | -235193975
| Online PSC |  | https://podminky.urs.cz/item/CS_URS_2025_01/460371121 | [15 empty] | Online PSC | 2
| VV |  | "přívodní chránička DN 63 pro přívodní kabel od pilíře do vstupního objektu - naložení výkopku pro zásypy" 0,3*0,3*(33,83+23,15) |  | 5.128 | [13 empty] | VV | 2 | 2 | True | 1 | ROZPOCET
8 | K | 460451131 | Zásyp kabelových rýh strojně s přemístěním sypaniny ze vzdálenosti do 10 m, s uložením výkopku ve vrstvách včetně zhutnění a urovnání povrchu šířky 35 cm hloubky 30 cm z horniny třídy těžitelnosti I skupiny 1 a 2 | m | 56.98 |  | 0 | CS ÚRS 2025 01 |  |  | základní |  | 0 | 0 | 0 | 0 | 0 | 64 | K | 2 |  |  |  | ROZPOCET | 0 | 0 | 0 | 0 | 0 | 1 | 0 | 64 | 1526785916
| Online PSC |  | https://podminky.urs.cz/item/CS_URS_2025_01/460451131 | [15 empty] | Online PSC | 2
| VV |  | "přívodní chránička DN 63 pro přívodní kabel od pilíře do vstupního objektu" 33,83+23,15 |  | 56.98 | [13 empty] | VV | 2 | 2 | True | 1 | ROZPOCET
9 | K | 460451131 | Zásyp kabelových rýh strojně s přemístěním sypaniny ze vzdálenosti do 10 m, s uložením výkopku ve vrstvách včetně zhutnění a urovnání povrchu šířky 35 cm hloubky 30 cm z horniny třídy těžitelnosti I skupiny 1 a 2 | m | 56.98 |  | 0 | CS ÚRS 2025 01 |  |  | základní |  | 0 | 0 | 0 | 0 | 0 | 64 | K | 2 |  |  |  | ROZPOCET | 0 | 0 | 0 | 0 | 0 | 1 | 0 | 64 | 888352252
| Online PSC |  | https://podminky.urs.cz/item/CS_URS_2025_01/460451131 | [15 empty] | Online PSC | 2
| VV |  | "přívodní chránička DN 63 pro přívodní kabel od pilíře do vstupního objektu" 33,83+23,15 |  | 56.98 | [13 empty] | VV | 2 | 2 | True | 1 | ROZPOCET
10 | M | 58331200 | štěrkopísek netříděný | t | 10.256 |  | 0 | CS ÚRS 2025 01 |  |  | základní |  | 0 | 1 | 10.256 | 0 | 0 | 256 | M | 2 |  |  |  | ROZPOCET | 0 | 0 | 0 | 0 | 0 | 1 | 0 | 64 | -518500132
| VV |  | 56,980*0,3*0,3 |  | 5.128 | [13 empty] | VV | 2 | 2 | True | 1 | ROZPOCET
| VV |  | 5,128*2 'Přepočtené koeficientem množství |  | 10.256 | [13 empty] | VV | 2 | 2 | False | 1 | ROZPOCET
11 | K | 460671112 | Výstražné prvky pro krytí kabelů včetně vyrovnání povrchu rýhy, rozvinutí a uložení fólie, šířky přes 20 do 25 cm | m | 56.98 |  | 0 | CS ÚRS 2025 01 |  |  | základní |  | 0 | 7e-05 | 0.0039886 | 0 | 0 | 16 | K | 2 |  |  |  | ROZPOCET | 0 | 0 | 0 | 0 | 0 | 1 | 0 | 16 | 1520479857
| Online PSC |  | https://podminky.urs.cz/item/CS_URS_2025_01/460671112 | [15 empty] | Online PSC | 2
| VV |  | "přívodní chránička DN 63 pro přívodní kabel od pilíře do vstupního objektu" 33,83+23,15 |  | 56.98 | [13 empty] | VV | 2 | 2 | True | 1 | ROZPOCET
12 | K | 460791213 | Montáž trubek ochranných uložených volně do rýhy plastových ohebných, vnitřního průměru přes 50 do 90 mm | m | 66.98 |  | 0 | CS ÚRS 2025 01 |  |  | základní |  | 0 | 0 | 0 | 0 | 0 | 16 | K | 2 |  |  |  | ROZPOCET | 0 | 0 | 0 | 0 | 0 | 1 | 0 | 16 | 852385926
| Online PSC |  | https://podminky.urs.cz/item/CS_URS_2025_01/460791213 | [15 empty] | Online PSC | 2
| VV |  | "přívodní chránička DN 63 pro přívodní kabel od pilíře do vstupního objektu" 33,83+23,15 |  | 56.98 | [13 empty] | VV | 2 | 2 | True | 0 | ROZPOCET
| VV |  | "přívodní chránička DN 63 pro přívodní kabel od pilíře do vstupního objektu - rezerva ve vstupním objektu" 10 |  | 10 | [13 empty] | VV | 2 | 2 | True | 0 | ROZPOCET
| VV |  | Součet |  | 66.98 | [13 empty] | VV | 2 | 4 | True | 1 | ROZPOCET
13 | M | 34571345 | trubka elektroinstalační ohebná dvouplášťová korugovaná HDPE (chránička) D 62/75mm | m | 70.329 |  | 0 | CS ÚRS 2025 01 |  |  | základní |  | 0 | 0.0003 | 0.021099 | 0 | 0 | 32 | M | 2 |  |  |  | ROZPOCET | 0 | 0 | 0 | 0 | 0 | 1 | 0 | 16 | 1327557730
| VV |  | 66,98*1,05 'Přepočtené koeficientem množství |  | 70.329 | [13 empty] | VV | 2 | 2 | False | 1 | ROZPOCET

## SO01.06 - SK
Areál železničního depa v Dolní lipce |  |  | .
Vstupní objekt - Strukturovaná kabeláž |  |  | .
Popis | Prodej v Kč |  | Počet | Celkem | Celkem
| za jednotku | Jednotka | celkem | Kč bez DPH | Kč s DPH
.
Modulární neosazený patch panel 24 portů STP černý | 0 | ks | 3 | 0 | 0
Keystone Cat.6A, STP | 0 | ks | 127 | 0 | 0
U/FTP CAT6A Metalický stíněný datový kabel U/FTP, CAT6A, LSZH | 0 | m | 2018.125 | 0 | 0
Stojanový rozvaděč 27U , 800x800 , dvoukřídle dveře , perforované dveře boky i záda | 0 | ks | 1 | 0 | 0
Podstavec s filtrem pro datové rozvaděče. Kompatibilní s rozměrem základny 800x800 | 0 | ks | 1 | 0 | 0
Rozvodný panel horizontální 1U 230V C13 | 0 | ks | 1 | 0 | 0
Rozvodný panel pro 19" datové rozvaděče s AC filtrem | 0 | ks | 1 | 0 | 0
Vyvazovací panel pro datové rozvaděče, výška 1U, provedení s jenostrannou plastovou lištou. | 0 | ks | 3 | 0 | 0
Vertikální zemnící měděná lišta s výškou délkou 27U. | 0 | ks | 1 | 0 | 0
Zemnící svorka | 0 | ks | 3 | 0 | 0
Kryt zásuvky komunikační | 0 | ks | 25 | 0 | 0
Maska nosná s dvěma otvory | 0 | ks | 25 | 0 | 0
Rámeček jednonásobný | 0 | ks | 25 | 0 | 0
Podparapetní kanál 160x65mm | 0 | m | 5 | 0 | 0
krabice KU68 | 0 | ks | 25 | 0 | 0
krabice KO125E včetně víčka | 0 | ks | 10 | 0 | 0
krabice KT250/1 včetně víčka | 0 | ks | 10 | 0 | 0
trubka LPE-2 22,9mm | 0 | m | 16 | 0 | 0
trubka LPE-2 28,4mm | 0 | m | 29 | 0 | 0
trubka LPE-2 35,9mm | 0 | m | 354 | 0 | 0
Příchytky stahovacího pásku natloukací | 0 | ks | 500 | 0 | 0
Držák svazkový | 0 | ks | 100 | 0 | 0
Pomocný materiál | 0 | kpl | 1 | 0 | 0
Materiál celkem |  |  | . | 0 | 0
Práce |  |  | .
Montáž SK | 0 | ks | 1 | 0 | 0
Sekání drážek pro kabelové trasy 40x50mm | 0 | m | 337 | 0 | 0
Usazení krabice včetně sekání otvorů | 0 | ks | 45 | 0 | 0
Kompletace rozvaděčů | 0 | ks | 1 | 0 | 0
Montáž UPS | 0 | ks | 1 | 0 | 0
Koordinace | 0 | kpl | 1 | 0 | 0
Doprava | 0 | km | 1 | 0 | 0
Dokumentace skutečného provedení stavby | 0 | kpl | 1 | 0 | 0
Práce celkem |  |  | . | 0 | 0
Vstupní objekt - Strukturovaná kabeláž | Celkem |  | . | 0 | 0
Projekční rezerva | 10% |  | . | 0 | 0
Koncová cena | Celkem |  | . | 0 | 0

## SO02 - Rotunda (mimo INTE...
[9 empty] | >> skryté sloupce << | [9 empty] | {40a68242-1296-4ab7-b4f8-585c373b7870}
2
| KRYCÍ LIST SOUPISU PRACÍ | [8 empty] | v --- níže se nacházejí doplnkové a pomocné údaje k sestavám --- v | [8 empty] | False
Stavba:
Areál železničního depa v Dolní Lipce
Objekt:
SO02 - Rotunda (mimo INTERREG)
| KSO: |  |  |  |  | CC-CZ:
| Místo: |  | obec Dolní Lipka |  |  | Datum: | 12. 5. 2025
| Zadavatel: |  |  |  |  | IČ:
DIČ:
| Účastník: |  |  |  |  | IČ: | Vyplň údaj
|  | Vyplň údaj |  |  |  | DIČ: | Vyplň údaj
| Projektant: |  |  |  |  | IČ:
|  | PRODIN a. s. |  |  |  | DIČ:
| Zpracovatel: |  |  |  |  | IČ:
|  | PRODIN a. s. |  |  |  | DIČ:
Poznámka:
| Cena bez DPH | [5 empty] | 0
|  |  | Základ daně |  |  | Sazba daně | Výše daně
| DPH | základní | 0 |  |  | 21% | 0
|  | snížená | 0 |  |  | 12% | 0
|  | zákl. přenesená | 0 |  |  | 21% | 0
|  | sníž. přenesená | 0 |  |  | 12% | 0
|  | nulová | 0 |  |  | 0% | 0
| Cena s DPH |  |  | v | CZK |  | 0
REKAPITULACE ČLENĚNÍ SOUPISU PRACÍ
Stavba:
Areál železničního depa v Dolní Lipce
Objekt:
SO02 - Rotunda (mimo INTERREG)
Místo: |  |  | obec Dolní Lipka |  |  | Datum: | 12. 5. 2025
Zadavatel: | [5 empty] | Projektant: | PRODIN a. s.
Účastník: |  |  | Vyplň údaj |  |  | Zpracovatel: | PRODIN a. s.
Kód dílu - Popis | [6 empty] | Cena celkem [CZK]
Náklady stavby celkem | [6 empty] | 0 | [12 empty] | -1
| HSV - Práce a dodávky HSV | [5 empty] | 0
| 1 - Zemní práce | [5 empty] | 0
| 2 - Zakládání | [5 empty] | 0
| 3 - Svislé a kompletní konstrukce | [5 empty] | 0
| 6 - Úpravy povrchů, podlahy a osazování výplní | [5 empty] | 0
| 9 - Ostatní konstrukce a práce, bourání | [5 empty] | 0
| 998 - Přesun hmot | [5 empty] | 0
| PSV - Práce a dodávky PSV | [5 empty] | 0
| 712 - Povlakové krytiny | [5 empty] | 0
| 762 - Konstrukce tesařské | [5 empty] | 0
| 764 - Konstrukce klempířské | [5 empty] | 0
| 765 - Krytina skládaná | [5 empty] | 0
| 767 - Konstrukce zámečnické | [5 empty] | 0
| 783 - Dokončovací práce - nátěry | [5 empty] | 0
| 789 - Povrchové úpravy ocelových konstrukcí a technologických zařízení | [5 empty] | 0
SOUPIS PRACÍ
Stavba:
Areál železničního depa v Dolní Lipce
Objekt:
SO02 - Rotunda (mimo INTERREG)
Místo: |  |  | obec Dolní Lipka |  |  | Datum: | 12. 5. 2025
Zadavatel: | [5 empty] | Projektant: | PRODIN a. s.
Účastník: |  |  | Vyplň údaj |  |  | Zpracovatel: | PRODIN a. s.
PČ | Typ | Kód | Popis | MJ | Množství | J.cena [CZK] | Cena celkem [CZK] | Cenová soustava |  |  | DPH | J. Nh [h] | Nh celkem [h] | J. hmotnost [t] | Hmotnost celkem [t] | J. suť [t] | Suť Celkem [t]
Náklady soupisu celkem | [6 empty] | 0 | [5 empty] | 0 |  | 163.2107 |  | 0 |  | D | -1 | [10 empty] | 0
| D | HSV | Práce a dodávky HSV |  |  |  | 0 | [5 empty] | 0 |  | 102.4997 |  | 0 | 1 | D | 0 |  |  |  | ROZPOCET | [6 empty] | 0
| D | 1 | Zemní práce |  |  |  | 0 | [5 empty] | 0 |  | 4.904 |  | 0 | 1 | D | 1 |  |  |  | ROZPOCET | [6 empty] | 0
1 | K | 132151252 | Hloubení nezapažených rýh šířky přes 800 do 2 000 mm strojně s urovnáním dna do předepsaného profilu a spádu v hornině třídy těžitelnosti I skupiny 1 a 2 přes 20 do 50 m3 | m3 | 27.969 |  | 0 | CS ÚRS 2024 02 |  |  | základní |  | 0 | 0 | 0 | 0 | 0 | 4 | K | 2 |  |  |  | ROZPOCET | 0 | 0 | 0 | 0 | 0 | 1 | 0 | 4 | -1186302876
| Online PSC |  | https://podminky.urs.cz/item/CS_URS_2024_02/132151252 | [15 empty] | Online PSC | 2
| VV |  | "rýhy v úrovni 546,213 až 544,930" (546,213-544,93)*((1,45*2*2)+(2*2*4)) |  | 27.969 | [13 empty] | VV | 2 | 2 | True | 1 | ROZPOCET
2 | K | 162751117 | Vodorovné přemístění výkopku nebo sypaniny po suchu na obvyklém dopravním prostředku, bez naložení výkopku, avšak se složením bez rozhrnutí z horniny třídy těžitelnosti I skupiny 1 až 3 na vzdálenost přes 9 000 do 10 000 m | m3 | 31.238 |  | 0 | CS ÚRS 2024 02 |  |  | základní |  | 0 | 0 | 0 | 0 | 0 | 4 | K | 2 |  |  |  | ROZPOCET | 0 | 0 | 0 | 0 | 0 | 1 | 0 | 4 | 170530779
| Online PSC |  | https://podminky.urs.cz/item/CS_URS_2024_02/162751117 | [15 empty] | Online PSC | 2
| VV |  | "kompletní výkopek rýh - odvoz na skládku" 27,969 |  | 27.969 | [13 empty] | VV | 2 | 2 | True | 0 | ROZPOCET
| VV |  | "dovoz výkopku pro zpětné zásypy" 3,269 |  | 3.269 | [13 empty] | VV | 2 | 2 | True | 0 | ROZPOCET
| VV |  | Součet |  | 31.238 | [13 empty] | VV | 2 | 4 | True | 1 | ROZPOCET
3 | K | 167151101 | Nakládání, skládání a překládání neulehlého výkopku nebo sypaniny strojně nakládání, množství do 100 m3, z horniny třídy těžitelnosti I, skupiny 1 až 3 | m3 | 3.269 |  | 0 | CS ÚRS 2024 02 |  |  | základní |  | 0 | 0 | 0 | 0 | 0 | 4 | K | 2 |  |  |  | ROZPOCET | 0 | 0 | 0 | 0 | 0 | 1 | 0 | 4 | -1428977827
| Online PSC |  | https://podminky.urs.cz/item/CS_URS_2024_02/167151101 | [15 empty] | Online PSC | 2
| VV |  | "nakládání výkopku pro zpětné zásypy" 3,269 |  | 3.269 | [13 empty] | VV | 2 | 2 | True | 1 | ROZPOCET
4 | K | 171201221 | Poplatek za uložení stavebního odpadu na skládce (skládkovné) zeminy a kamení zatříděného do Katalogu odpadů pod kódem 17 05 04 | t | 18.525 |  | 0 | CS ÚRS 2024 02 |  |  | základní |  | 0 | 0 | 0 | 0 | 0 | 4 | K | 2 |  |  |  | ROZPOCET | 0 | 0 | 0 | 0 | 0 | 1 | 0 | 4 | -1008834357
| Online PSC |  | https://podminky.urs.cz/item/CS_URS_2024_02/171201221 | [15 empty] | Online PSC | 2
| VV |  | "kompletní výkopek rýh - odvoz na skládku" 27,969 |  | 27.969 | [13 empty] | VV | 2 | 2 | True | 0 | ROZPOCET
| VV |  | "dovoz výkopku pro zpětné zásypy" 3,269*-1 |  | -3.269 | [13 empty] | VV | 2 | 2 | True | 0 | ROZPOCET
| VV |  | Mezisoučet |  | 24.7 | [13 empty] | VV | 2 | 3 | True | 0 | ROZPOCET
| VV |  | "zemina 1,5 tuny/m3 celková tonáž * 50% (50% standardní skládka; 50% recyklační skládka)" 24,7*1,5*0,5 |  | 18.525 | [13 empty] | VV | 2 | 2 | True | 1 | ROZPOCET
5 | K | 171201231 | Poplatek za uložení stavebního odpadu na recyklační skládce (skládkovné) zeminy a kamení zatříděného do Katalogu odpadů pod kódem 17 05 04 | t | 18.525 |  | 0 | CS ÚRS 2024 02 |  |  | základní |  | 0 | 0 | 0 | 0 | 0 | 4 | K | 2 |  |  |  | ROZPOCET | 0 | 0 | 0 | 0 | 0 | 1 | 0 | 4 | -96269255
| Online PSC |  | https://podminky.urs.cz/item/CS_URS_2024_02/171201231 | [15 empty] | Online PSC | 2
| VV |  | "kompletní výkopek rýh - odvoz na skládku" 27,969 |  | 27.969 | [13 empty] | VV | 2 | 2 | True | 0 | ROZPOCET
| VV |  | "dovoz výkopku pro zpětné zásypy" 3,269*-1 |  | -3.269 | [13 empty] | VV | 2 | 2 | True | 0 | ROZPOCET
| VV |  | Mezisoučet |  | 24.7 | [13 empty] | VV | 2 | 3 | True | 0 | ROZPOCET
| VV |  | "zemina 1,5 tuny/m3 celková tonáž * 50% (50% standardní skládka; 50% recyklační skládka)" 24,7*1,5*0,5 |  | 18.525 | [13 empty] | VV | 2 | 2 | True | 1 | ROZPOCET
6 | K | 171251201 | Uložení sypaniny na skládky nebo meziskládky bez hutnění s upravením uložené sypaniny do předepsaného tvaru | m3 | 27.969 |  | 0 | CS ÚRS 2024 02 |  |  | základní |  | 0 | 0 | 0 | 0 | 0 | 4 | K | 2 |  |  |  | ROZPOCET | 0 | 0 | 0 | 0 | 0 | 1 | 0 | 4 | -937600792
| Online PSC |  | https://podminky.urs.cz/item/CS_URS_2024_02/171251201 | [15 empty] | Online PSC | 2
| VV |  | "kompletní výkopek rýh - odvoz na skládku" 27,969 |  | 27.969 | [13 empty] | VV | 2 | 2 | True | 1 | ROZPOCET
7 | K | 174151101 | Zásyp sypaninou z jakékoliv horniny strojně s uložením výkopku ve vrstvách se zhutněním jam, šachet, rýh nebo kolem objektů v těchto vykopávkách | m3 | 3.269 |  | 0 | CS ÚRS 2024 02 |  |  | základní |  | 0 | 0 | 0 | 0 | 0 | 4 | K | 2 |  |  |  | ROZPOCET | 0 | 0 | 0 | 0 | 0 | 1 | 0 | 4 | 1339510133
| Online PSC |  | https://podminky.urs.cz/item/CS_URS_2024_02/174151101 | [15 empty] | Online PSC | 2
| VV |  | "celkový výkopek z rýh" 27,969 |  | 27.969 | [13 empty] | VV | 2 | 2 | True | 0 | ROZPOCET
| VV |  | "odečet objemu betonu rýh" 21,8*-1 |  | -21.8 | [13 empty] | VV | 2 | 2 | True | 0 | ROZPOCET
| VV |  | "odečet objemu betonu patek" 2,9*-1 |  | -2.9 | [13 empty] | VV | 2 | 2 | True | 0 | ROZPOCET
| VV |  | Součet |  | 3.269 | [13 empty] | VV | 2 | 4 | True | 1 | ROZPOCET
8 | M | 10364_RPOL | Zemina z výkopku 1,5 tuny/m3 (účtovat 0,- Kč) | t | 4.904 |  | 0 |  |  |  | základní |  | 0 | 1 | 4.904 | 0 | 0 | 8 | M | 2 |  |  |  | ROZPOCET | 0 | 0 | 0 | 0 | 0 | 1 | 0 | 4 | -11926367
| VV |  | 3,269*1,5 |  | 4.904 | [13 empty] | VV | 2 | 2 | True | 1 | ROZPOCET
| D | 2 | Zakládání |  |  |  | 0 | [5 empty] | 0 |  | 61.8274 |  | 0 | 1 | D | 1 |  |  |  | ROZPOCET | [6 empty] | 0
9 | K | 274322611 | Základy z betonu železového (bez výztuže) pasy z betonu se zvýšenými nároky na prostředí tř. C 30/37 | m3 | 21.8 |  | 0 | CS ÚRS 2024 02 |  |  | základní |  | 0 | 2.5019 | 54.5408 | 0 | 0 | 4 | K | 2 |  |  |  | ROZPOCET | 0 | 0 | 0 | 0 | 0 | 1 | 0 | 4 | -372583661
| Online PSC |  | https://podminky.urs.cz/item/CS_URS_2024_02/274322611 | [15 empty] | Online PSC | 2
| VV |  | "rýhy v úrovni HH -0,7 až -1,7 - 1450x2000mm" 1*1,45*2*2 |  | 5.8 | [13 empty] | VV | 2 | 2 | True | 0 | ROZPOCET
| VV |  | "rýhy v úrovni HH -0,7 až -1,7 - 2000x2000mm" 1*2*2*4 |  | 16 | [13 empty] | VV | 2 | 2 | True | 0 | ROZPOCET
| VV |  | Součet |  | 21.8 | [13 empty] | VV | 2 | 4 | True | 1 | ROZPOCET
10 | K | 275322611 | Základy z betonu železového (bez výztuže) patky z betonu se zvýšenými nároky na prostředí tř. C 30/37 | m3 | 2.9 |  | 0 | CS ÚRS 2024 02 |  |  | základní |  | 0 | 2.5019 | 7.2554 | 0 | 0 | 4 | K | 2 |  |  |  | ROZPOCET | 0 | 0 | 0 | 0 | 0 | 1 | 0 | 4 | -223408902
| Online PSC |  | https://podminky.urs.cz/item/CS_URS_2024_02/275322611 | [15 empty] | Online PSC | 2
| VV |  | "patka v úrovni HH -0,2 až -0,7 - 900x1000mm" 0,5*0,9*1*2 |  | 0.9 | [13 empty] | VV | 2 | 2 | True | 0 | ROZPOCET
| VV |  | "patka v úrovni HH -0,2 až -0,7 - 1000x1000mm" 0,5*1*1*4 |  | 2 | [13 empty] | VV | 2 | 2 | True | 0 | ROZPOCET
| VV |  | Součet |  | 2.9 | [13 empty] | VV | 2 | 4 | True | 1 | ROZPOCET
11 | K | 275351121 | Bednění základů patek zřízení | m2 | 11.8 |  | 0 | CS ÚRS 2024 02 |  |  | základní |  | 0 | 0.0026369 | 0.031115 | 0 | 0 | 4 | K | 2 |  |  |  | ROZPOCET | 0 | 0 | 0 | 0 | 0 | 1 | 0 | 4 | 1500571666
| Online PSC |  | https://podminky.urs.cz/item/CS_URS_2024_02/275351121 | [15 empty] | Online PSC | 2
| VV |  | "bednění patek v úrovni -02 až -0,7" 0,5*(2*(0,9+1))*2 |  | 3.8 | [13 empty] | VV | 2 | 2 | True | 0 | ROZPOCET
| VV |  | "bednění patek v úrovni -02 až -0,7" 0,5*(4*1)*4 |  | 8 | [13 empty] | VV | 2 | 2 | True | 0 | ROZPOCET
| VV |  | Součet |  | 11.8 | [13 empty] | VV | 2 | 4 | True | 1 | ROZPOCET
12 | K | 275351122 | Bednění základů patek odstranění | m2 | 11.8 |  | 0 | CS ÚRS 2024 02 |  |  | základní |  | 0 | 0 | 0 | 0 | 0 | 4 | K | 2 |  |  |  | ROZPOCET | 0 | 0 | 0 | 0 | 0 | 1 | 0 | 4 | -1354926441
| Online PSC |  | https://podminky.urs.cz/item/CS_URS_2024_02/275351122 | [15 empty] | Online PSC | 2
| VV |  | "bednění patek v úrovni -02 až -0,7" 0,5*(2*(0,9+1))*2 |  | 3.8 | [13 empty] | VV | 2 | 2 | True | 0 | ROZPOCET
| VV |  | "bednění patek v úrovni -02 až -0,7" 0,5*(4*1)*4 |  | 8 | [13 empty] | VV | 2 | 2 | True | 0 | ROZPOCET
| VV |  | Součet |  | 11.8 | [13 empty] | VV | 2 | 4 | True | 1 | ROZPOCET
| D | 3 | Svislé a kompletní konstrukce |  |  |  | 0 | [5 empty] | 0 |  | 28.7143 |  | 0 | 1 | D | 1 |  |  |  | ROZPOCET | [6 empty] | 0
13 | K | 330321512 | Sloupy, pilíře, táhla, rámové stojky, vzpěry z betonu železového (bez výztuže) odolného proti agresivnímu prostředí tř. C 25/30 | m3 | 11.286 |  | 0 | CS ÚRS 2024 02 |  |  | základní |  | 0 | 2.5019 | 28.2361 | 0 | 0 | 4 | K | 2 |  |  |  | ROZPOCET | 0 | 0 | 0 | 0 | 0 | 1 | 0 | 4 | -2111098270
| Online PSC |  | https://podminky.urs.cz/item/CS_URS_2024_02/330321512 | [15 empty] | Online PSC | 2
| VV |  | "sloupy 500x600mm" 0,5*0,6*6,27*6 |  | 11.286 | [13 empty] | VV | 2 | 2 | True | 1 | ROZPOCET
14 | K | 331351325 | Bednění hranatých sloupů a pilířů včetně vzepření průřezu pravoúhlého čtyřúhelníka výšky přes 4 do 6 m, průřezu přes 0,16 m2 zřízení | m2 | 82.764 |  | 0 | CS ÚRS 2024 02 |  |  | základní |  | 0 | 0.0021287 | 0.17618 | 0 | 0 | 4 | K | 2 |  |  |  | ROZPOCET | 0 | 0 | 0 | 0 | 0 | 1 | 0 | 4 | -1180823078
| Online PSC |  | https://podminky.urs.cz/item/CS_URS_2024_02/331351325 | [15 empty] | Online PSC | 2
| VV |  | "sloupy 500x600x6270mm - zvolena položka do výšky 6m" (2*(0,5+0,6))*6,27*6 |  | 82.764 | [13 empty] | VV | 2 | 2 | True | 1 | ROZPOCET
15 | K | 331351326 | Bednění hranatých sloupů a pilířů včetně vzepření průřezu pravoúhlého čtyřúhelníka výšky přes 4 do 6 m, průřezu přes 0,16 m2 odstranění | m2 | 82.764 |  | 0 | CS ÚRS 2024 02 |  |  | základní |  | 0 | 0 | 0 | 0 | 0 | 4 | K | 2 |  |  |  | ROZPOCET | 0 | 0 | 0 | 0 | 0 | 1 | 0 | 4 | 2131424179
| Online PSC |  | https://podminky.urs.cz/item/CS_URS_2024_02/331351326 | [15 empty] | Online PSC | 2
| VV |  | "sloupy 500x600x6270mm - zvolena položka do výšky 6m" (2*(0,5+0,6))*6,27*6 |  | 82.764 | [13 empty] | VV | 2 | 2 | True | 1 | ROZPOCET
16 | K | 331361821 | Výztuž sloupů, pilířů, rámových stojek, táhel nebo vzpěr hranatých svislých nebo šikmých (odkloněných) z betonářské oceli 10 505 (R) nebo BSt 500 | t | 0.287 |  | 0 | CS ÚRS 2024 02 |  |  | základní |  | 0 | 1.0524 | 0.30203 | 0 | 0 | 4 | K | 2 |  |  |  | ROZPOCET | 0 | 0 | 0 | 0 | 0 | 1 | 0 | 4 | -1826893464
| Online PSC |  | https://podminky.urs.cz/item/CS_URS_2024_02/331361821 | [15 empty] | Online PSC | 2
| VV |  | "převzato z výkazu výztuže - neodečítána část výztuže zasahující do základových patek" 0,287 |  | 0.287 | [13 empty] | VV | 2 | 2 | True | 1 | ROZPOCET
| D | 6 | Úpravy povrchů, podlahy a osazování výplní |  |  |  | 0 | [5 empty] | 0 |  | 7.0467 |  | 0 | 1 | D | 1 |  |  |  | ROZPOCET | [6 empty] | 0
17 | K | 623131101 | Podkladní a spojovací vrstva vnějších omítaných ploch cementový postřik nanášený ručně celoplošně pilířů nebo sloupů | m2 | 82.764 |  | 0 | CS ÚRS 2024 02 |  |  | základní |  | 0 | 0.00735 | 0.60832 | 0 | 0 | 4 | K | 2 |  |  |  | ROZPOCET | 0 | 0 | 0 | 0 | 0 | 1 | 0 | 4 | 959534317
| Online PSC |  | https://podminky.urs.cz/item/CS_URS_2024_02/623131101 | [15 empty] | Online PSC | 2
| VV |  | "sloupy 500x600x6270mm" (2*(0,5+0,6))*6,27*6 |  | 82.764 | [13 empty] | VV | 2 | 2 | True | 1 | ROZPOCET
18 | K | 623142001 | Pletivo vnějších ploch v ploše nebo pruzích, na plném podkladu sklovláknité vtlačené do tmelu pilířů nebo sloupů | m2 | 82.764 |  | 0 | CS ÚRS 2024 02 |  |  | základní |  | 0 | 0.004408 | 0.36482 | 0 | 0 | 4 | K | 2 |  |  |  | ROZPOCET | 0 | 0 | 0 | 0 | 0 | 1 | 0 | 4 | -1376431378
| Online PSC |  | https://podminky.urs.cz/item/CS_URS_2024_02/623142001 | [15 empty] | Online PSC | 2
| VV |  | "sloupy 500x600x6270mm" (2*(0,5+0,6))*6,27*6 |  | 82.764 | [13 empty] | VV | 2 | 2 | True | 1 | ROZPOCET
19 | K | 623321121 | Omítka vápenocementová vnějších ploch nanášená ručně jednovrstvá, tloušťky do 15 mm hladká pilířů nebo sloupů | m2 | 82.764 |  | 0 | CS ÚRS 2024 02 |  |  | základní |  | 0 | 0.0231 | 1.9118 | 0 | 0 | 4 | K | 2 |  |  |  | ROZPOCET | 0 | 0 | 0 | 0 | 0 | 1 | 0 | 4 | 1996538358
| Online PSC |  | https://podminky.urs.cz/item/CS_URS_2024_02/623321121 | [15 empty] | Online PSC | 2
| VV |  | "sloupy 500x600x6270mm" (2*(0,5+0,6))*6,27*6 |  | 82.764 | [13 empty] | VV | 2 | 2 | True | 1 | ROZPOCET
20 | K | 628613611_RPOL | Žárové zinkování ponorem dílů ocelových konstrukcí | kg | 29726.581 |  | 0 |  |  |  | základní |  | 0 | 0.00014 | 4.1617 | 0 | 0 | 4 | K | 2 |  |  |  | ROZPOCET | 0 | 0 | 0 | 0 | 0 | 1 | 0 | 4 | -576323799
| VV |  | "dtto p.č. 767 99 5111 - montáž atyp prvků do 5kg" 619,836 |  | 619.836 | [13 empty] | VV | 2 | 2 | True | 0 | ROZPOCET
| VV |  | "dtto p.č. 767 99 5112 - montáž atyp prvků přes 5 do 10kg" 405,06 |  | 405.06 | [13 empty] | VV | 2 | 2 | True | 0 | ROZPOCET
| VV |  | "dtto p.č. 767 99 5114 - montáž atyp prvků přes 20 do 50kg" 2634,31 |  | 2634.31 | [13 empty] | VV | 2 | 2 | True | 0 | ROZPOCET
| VV |  | "dtto p.č. 767 99 5115 - montáž atyp prvků přes 50 do 100kg" 3353,364 |  | 3353.364 | [13 empty] | VV | 2 | 2 | True | 0 | ROZPOCET
| VV |  | "dtto p.č. 767 99 5116 - montáž atyp prvků přes 100 do 250kg" 1496,88 |  | 1496.88 | [13 empty] | VV | 2 | 2 | True | 0 | ROZPOCET
| VV |  | "dtto p.č. 767 99 5117 - montáž atyp prvků přes 250 do 500kg" 1754,251 |  | 1754.251 | [13 empty] | VV | 2 | 2 | True | 0 | ROZPOCET
| VV |  | "dtto p.č. 767 99 5_RPOL01 - montáž atyp prvků přes 500 do 750kg" 19462,88 |  | 19462.88 | [13 empty] | VV | 2 | 2 | True | 0 | ROZPOCET
| VV |  | Součet |  | 29726.581 | [13 empty] | VV | 2 | 4 | True | 1 | ROZPOCET
| D | 9 | Ostatní konstrukce a práce, bourání |  |  |  | 0 | [5 empty] | 0 |  | 0.0073102 |  | 0 | 1 | D | 1 |  |  |  | ROZPOCET | [6 empty] | 0
21 | K | 941321112 | Lešení řadové modulové těžké pracovní s podlahami s provozním zatížením tř. 4 do 300 kg/m2 šířky tř. SW09 od 0,9 do 1,2 m výšky přes 10 do 25 m montáž | m2 | 263.34 |  | 0 | CS ÚRS 2024 02 |  |  | základní |  | 0 | 0 | 0 | 0 | 0 | 4 | K | 2 |  |  |  | ROZPOCET | 0 | 0 | 0 | 0 | 0 | 1 | 0 | 4 | -1766357677
| Online PSC |  | https://podminky.urs.cz/item/CS_URS_2024_02/941321112 | [15 empty] | Online PSC | 2
| VV |  | "sloupy 500x600mm + rozšíření v rozích" (0,5*6,27*6*2)+((1,2+0,6+1,2)*6,27*6*2) |  | 263.34 | [13 empty] | VV | 2 | 2 | True | 1 | ROZPOCET
22 | K | 941321212 | Lešení řadové modulové těžké pracovní s podlahami s provozním zatížením tř. 4 do 300 kg/m2 šířky tř. SW09 od 0,9 do 1,2 m výšky přes 10 do 25 m příplatek k ceně za každý den použití | m2 | 7900.2 |  | 0 | CS ÚRS 2024 02 |  |  | základní |  | 0 | 0 | 0 | 0 | 0 | 4 | K | 2 |  |  |  | ROZPOCET | 0 | 0 | 0 | 0 | 0 | 1 | 0 | 4 | 1125322111
| Online PSC |  | https://podminky.urs.cz/item/CS_URS_2024_02/941321212 | [15 empty] | Online PSC | 2
| VV |  | "sloupy 500x600mm + rozšíření v rozích * 30 dní" ((0,5*6,27*6*2)+((1,2+0,6+1,2)*6,27*6*2))*30 |  | 7900.2 | [13 empty] | VV | 2 | 2 | True | 1 | ROZPOCET
23 | K | 941321812 | Lešení řadové modulové těžké pracovní s podlahami s provozním zatížením tř. 4 do 300 kg/m2 šířky tř. SW09 od 0,9 do 1,2 m výšky přes 10 do 25 m demontáž | m2 | 263.34 |  | 0 | CS ÚRS 2024 02 |  |  | základní |  | 0 | 0 | 0 | 0 | 0 | 4 | K | 2 |  |  |  | ROZPOCET | 0 | 0 | 0 | 0 | 0 | 1 | 0 | 4 | -1534036383
| Online PSC |  | https://podminky.urs.cz/item/CS_URS_2024_02/941321812 | [15 empty] | Online PSC | 2
| VV |  | "sloupy 500x600mm + rozšíření v rozích" (0,5*6,27*6*2)+((1,2+0,6+1,2)*6,27*6*2) |  | 263.34 | [13 empty] | VV | 2 | 2 | True | 1 | ROZPOCET
24 | K | 944511111 | Síť ochranná zavěšená na konstrukci lešení z textilie z umělých vláken montáž | m2 | 443.916 |  | 0 | CS ÚRS 2024 02 |  |  | základní |  | 0 | 0 | 0 | 0 | 0 | 4 | K | 2 |  |  |  | ROZPOCET | 0 | 0 | 0 | 0 | 0 | 1 | 0 | 4 | -286470535
| Online PSC |  | https://podminky.urs.cz/item/CS_URS_2024_02/944511111 | [15 empty] | Online PSC | 2
| VV |  | "sloupy 500x600mm + rozšíření v rozích" (3+2,9+3+2,9)*6,27*6 |  | 443.916 | [13 empty] | VV | 2 | 2 | True | 1 | ROZPOCET
25 | K | 944511211 | Síť ochranná zavěšená na konstrukci lešení z textilie z umělých vláken příplatek k ceně za každý den použití | m2 | 13317.48 |  | 0 | CS ÚRS 2024 02 |  |  | základní |  | 0 | 0 | 0 | 0 | 0 | 4 | K | 2 |  |  |  | ROZPOCET | 0 | 0 | 0 | 0 | 0 | 1 | 0 | 4 | 908962520
| Online PSC |  | https://podminky.urs.cz/item/CS_URS_2024_02/944511211 | [15 empty] | Online PSC | 2
| VV |  | "sloupy 500x600mm + rozšíření v rozích" (3+2,9+3+2,9)*6,27*6 |  | 443.916 | [13 empty] | VV | 2 | 2 | True | 0 | ROZPOCET
| VV |  | Mezisoučet - odečet z 0. etapy |  | 443.916 | [13 empty] | VV | 2 | 3 | True | 0 | ROZPOCET
| VV |  | "mezisoučet * 30 dní" 443,916*30 |  | 13317.48 | [13 empty] | VV | 2 | 2 | True | 1 | ROZPOCET
26 | K | 944511811 | Síť ochranná zavěšená na konstrukci lešení z textilie z umělých vláken demontáž | m2 | 443.916 |  | 0 | CS ÚRS 2024 02 |  |  | základní |  | 0 | 0 | 0 | 0 | 0 | 4 | K | 2 |  |  |  | ROZPOCET | 0 | 0 | 0 | 0 | 0 | 1 | 0 | 4 | 451220931
| Online PSC |  | https://podminky.urs.cz/item/CS_URS_2024_02/944511811 | [15 empty] | Online PSC | 2
| VV |  | "sloupy 500x600mm + rozšíření v rozích" (3+2,9+3+2,9)*6,27*6 |  | 443.916 | [13 empty] | VV | 2 | 2 | True | 1 | ROZPOCET
27 | K | 953961114 | Kotva chemická s vyvrtáním otvoru do betonu, železobetonu nebo tvrdého kamene tmel, velikost M 16, hloubka 125 mm | kus | 24 |  | 0 | CS ÚRS 2024 02 |  |  | základní |  | 0 | 2.459e-05 | 0.00059016 | 0 | 0 | 4 | K | 2 |  |  |  | ROZPOCET | 0 | 0 | 0 | 0 | 0 | 1 | 0 | 4 | -1968230790
| Online PSC |  | https://podminky.urs.cz/item/CS_URS_2024_02/953961114 | [15 empty] | Online PSC | 2
| VV |  | "det. 3 - kotvení plotny P20 x 400x500mm ke sloupu" (3*2)*4 |  | 24 | [13 empty] | VV | 2 | 2 | True | 1 | ROZPOCET
28 | K | 953965131 | Kotva chemická s vyvrtáním otvoru kotevní šrouby pro chemické kotvy, velikost M 16, délka 190 mm | kus | 24 |  | 0 | CS ÚRS 2024 02 |  |  | základní |  | 0 | 0.00028 | 0.00672 | 0 | 0 | 4 | K | 2 |  |  |  | ROZPOCET | 0 | 0 | 0 | 0 | 0 | 1 | 0 | 4 | 1700916479
| Online PSC |  | https://podminky.urs.cz/item/CS_URS_2024_02/953965131 | [15 empty] | Online PSC | 2
| VV |  | "det. 3 - kotvení plotny P20 x 400x500mm ke sloupu" (3*2)*4 |  | 24 | [13 empty] | VV | 2 | 2 | True | 1 | ROZPOCET
| D | 998 | Přesun hmot |  |  |  | 0 | [5 empty] | 0 |  | 0 |  | 0 | 1 | D | 1 |  |  |  | ROZPOCET | [6 empty] | 0
29 | K | 998021022 | Přesun hmot pro haly občanské výstavby, výrobu a služby s nosnou svislou konstrukcí zděnou nebo betonovou monolitickou vodorovná dopravní vzdálenost do 100 m s omezením mechanizace, pro haly výšky do 20 m | t | 102.5 |  | 0 | CS ÚRS 2024 02 |  |  | základní |  | 0 | 0 | 0 | 0 | 0 | 4 | K | 2 |  |  |  | ROZPOCET | 0 | 0 | 0 | 0 | 0 | 1 | 0 | 4 | 825451841
| Online PSC |  | https://podminky.urs.cz/item/CS_URS_2024_02/998021022 | [15 empty] | Online PSC | 2
30 | K | 998021024 | Přesun hmot pro haly občanské výstavby, výrobu a služby s nosnou svislou konstrukcí zděnou nebo betonovou monolitickou Příplatek k ceně za zvětšený přesun přes vymezenou vodorovnou dopravní vzdálenost do 500 m | t | 102.5 |  | 0 | CS ÚRS 2024 02 |  |  | základní |  | 0 | 0 | 0 | 0 | 0 | 4 | K | 2 |  |  |  | ROZPOCET | 0 | 0 | 0 | 0 | 0 | 1 | 0 | 4 | -285187477
| Online PSC |  | https://podminky.urs.cz/item/CS_URS_2024_02/998021024 | [15 empty] | Online PSC | 2
| D | PSV | Práce a dodávky PSV |  |  |  | 0 | [5 empty] | 0 |  | 60.711 |  | 0 | 2 | D | 0 |  |  |  | ROZPOCET | [6 empty] | 0
| D | 712 | Povlakové krytiny |  |  |  | 0 | [5 empty] | 0 |  | 3.115 |  | 0 | 2 | D | 1 |  |  |  | ROZPOCET | [6 empty] | 0
31 | K | 712341559 | Provedení povlakové krytiny střech plochých do 10° pásy přitavením NAIP v plné ploše | m2 | 456.063 |  | 0 | CS ÚRS 2024 02 |  |  | základní |  | 0 | 0.00088313 | 0.40276 | 0 | 0 | 16 | K | 2 |  |  |  | ROZPOCET | 0 | 0 | 0 | 0 | 0 | 1 | 0 | 16 | -1141784567
| Online PSC |  | https://podminky.urs.cz/item/CS_URS_2024_02/712341559 | [15 empty] | Online PSC | 2
| VV |  | "celková plocha střech" | [15 empty] | VV | 2 | 1 | True | 0 | ROZPOCET
| VV |  | 14,58*((5,77+8,03)/2) |  | 100.602 | [13 empty] | VV | 2 | 2 | True | 0 | ROZPOCET
| VV |  | 14,58*((6,48+7,61)/2) |  | 102.716 | [13 empty] | VV | 2 | 2 | True | 0 | ROZPOCET
| VV |  | 14,58*((8,03+10,29)/2) |  | 133.553 | [13 empty] | VV | 2 | 2 | True | 0 | ROZPOCET
| VV |  | 14,58*((7,61+8,74)/2) |  | 119.192 | [13 empty] | VV | 2 | 2 | True | 0 | ROZPOCET
| VV |  | Součet |  | 456.063 | [13 empty] | VV | 2 | 4 | True | 1 | ROZPOCET
32 | M | 62855013 | pás asfaltový natavitelný modifikovaný SBS s vložkou z polyesterové rohože a spalitelnou PE fólií nebo jemnozrnným min. posypem na horním povrchu pro dopravní stavby tl 4,0mm | m2 | 531.541 |  | 0 | CS ÚRS 2024 02 |  |  | základní |  | 0 | 0.0048 | 2.5514 | 0 | 0 | 32 | M | 2 |  |  |  | ROZPOCET | 0 | 0 | 0 | 0 | 0 | 1 | 0 | 16 | 2102300865
| VV |  | "celková plocha střech" | [15 empty] | VV | 2 | 1 | True | 0 | ROZPOCET
| VV |  | 14,58*((5,77+8,03)/2) |  | 100.602 | [13 empty] | VV | 2 | 2 | True | 0 | ROZPOCET
| VV |  | 14,58*((6,48+7,61)/2) |  | 102.716 | [13 empty] | VV | 2 | 2 | True | 0 | ROZPOCET
| VV |  | 14,58*((8,03+10,29)/2) |  | 133.553 | [13 empty] | VV | 2 | 2 | True | 0 | ROZPOCET
| VV |  | 14,58*((7,61+8,74)/2) |  | 119.192 | [13 empty] | VV | 2 | 2 | True | 0 | ROZPOCET
| VV |  | Součet |  | 456.063 | [13 empty] | VV | 2 | 4 | True | 1 | ROZPOCET
| VV |  | 456,063*1,1655 'Přepočtené koeficientem množství |  | 531.541 | [13 empty] | VV | 2 | 2 | False | 1 | ROZPOCET
33 | K | 712363356 | Povlakové krytiny střech plochých do 10° z tvarovaných poplastovaných lišt pro mPVC okapnice rš 200 mm | m | 31.3 |  | 0 | CS ÚRS 2024 02 |  |  | základní |  | 0 | 0.0022884 | 0.071627 | 0 | 0 | 16 | K | 2 |  |  |  | ROZPOCET | 0 | 0 | 0 | 0 | 0 | 1 | 0 | 16 | 981610163
| Online PSC |  | https://podminky.urs.cz/item/CS_URS_2024_02/712363356 | [15 empty] | Online PSC | 2
| VV |  | "prvek KV04.01" 31,3 |  | 31.3 | [13 empty] | VV | 2 | 2 | True | 1 | ROZPOCET
34 | K | 712363358 | Povlakové krytiny střech plochých do 10° z tvarovaných poplastovaných lišt pro mPVC závětrná lišta rš 250 mm | m | 58.4 |  | 0 | CS ÚRS 2024 02 |  |  | základní |  | 0 | 0.0015284 | 0.089259 | 0 | 0 | 16 | K | 2 |  |  |  | ROZPOCET | 0 | 0 | 0 | 0 | 0 | 1 | 0 | 16 | -1812756546
| Online PSC |  | https://podminky.urs.cz/item/CS_URS_2024_02/712363358 | [15 empty] | Online PSC | 2
| VV |  | "prvek KV03.01" 58,4 |  | 58.4 | [13 empty] | VV | 2 | 2 | True | 1 | ROZPOCET
35 | K | 998712112 | Přesun hmot pro povlakové krytiny stanovený z hmotnosti přesunovaného materiálu vodorovná dopravní vzdálenost do 50 m s omezením mechanizace v objektech výšky přes 6 do 12 m | t | 3.115 |  | 0 | CS ÚRS 2024 02 |  |  | základní |  | 0 | 0 | 0 | 0 | 0 | 16 | K | 2 |  |  |  | ROZPOCET | 0 | 0 | 0 | 0 | 0 | 1 | 0 | 16 | 1150101095
| Online PSC |  | https://podminky.urs.cz/item/CS_URS_2024_02/998712112 | [15 empty] | Online PSC | 2
36 | K | 998712193 | Přesun hmot pro povlakové krytiny stanovený z hmotnosti přesunovaného materiálu vodorovná dopravní vzdálenost do 50 m Příplatek k cenám za zvětšený přesun přes vymezenou vodorovnou dopravní vzdálenost do 500 m | t | 3.115 |  | 0 | CS ÚRS 2024 02 |  |  | základní |  | 0 | 0 | 0 | 0 | 0 | 16 | K | 2 |  |  |  | ROZPOCET | 0 | 0 | 0 | 0 | 0 | 1 | 0 | 16 | 1300961710
| Online PSC |  | https://podminky.urs.cz/item/CS_URS_2024_02/998712193 | [15 empty] | Online PSC | 2
| D | 762 | Konstrukce tesařské |  |  |  | 0 | [5 empty] | 0 |  | 24.3993 |  | 0 | 2 | D | 1 |  |  |  | ROZPOCET | [6 empty] | 0
37 | K | 762085103 | Montáž ocelových spojovacích prostředků (materiál ve specifikaci) kotevních želez příložek, patek, táhel | kus | 113 |  | 0 | CS ÚRS 2024 02 |  |  | základní |  | 0 | 0.00267 | 0.30171 | 0 | 0 | 16 | K | 2 |  |  |  | ROZPOCET | 0 | 0 | 0 | 0 | 0 | 1 | 0 | 16 | -1812873995
| Online PSC |  | https://podminky.urs.cz/item/CS_URS_2024_02/762085103 | [15 empty] | Online PSC | 2
| VV |  | Příložky pro ukotvení dřev. vaznic - jednostranně vždy v místě styku vaznice ocel/vaznice dřevo. Materiál v zámečnických k.cích | [15 empty] | VV | 2 | 1 | True | 0 | ROZPOCET
| VV |  | 8*7 |  | 56 | [13 empty] | VV | 2 | 2 | True | 0 | ROZPOCET
| VV |  | 6+7+(8*3)+(10*2) |  | 57 | [13 empty] | VV | 2 | 2 | True | 0 | ROZPOCET
| VV |  | Součet |  | 113 | [13 empty] | VV | 2 | 4 | True | 1 | ROZPOCET
38 | K | 762085112 | Montáž ocelových spojovacích prostředků (materiál ve specifikaci) svorníků nebo šroubů délky přes 150 do 300 mm | kus | 92 |  | 0 | CS ÚRS 2024 02 |  |  | základní |  | 0 | 0 | 0 | 0 | 0 | 16 | K | 2 |  |  |  | ROZPOCET | 0 | 0 | 0 | 0 | 0 | 1 | 0 | 16 | -854935679
| Online PSC |  | https://podminky.urs.cz/item/CS_URS_2024_02/762085112 | [15 empty] | Online PSC | 2
| VV |  | Svorníky pro ukotvení dřev. vaznic - vždy v místě styku vaznice ocel/vaznice dřevo. Materiál obsažen v p.č. 762 39 5000 | [15 empty] | VV | 2 | 1 | True | 0 | ROZPOCET
| VV |  | "det. 4 - P8" (6*7)+(5+6)+(7*3)+(9*2) |  | 92 | [13 empty] | VV | 2 | 2 | True | 1 | ROZPOCET
39 | K | 762332135 | Montáž vázaných konstrukcí krovů střech pultových, sedlových, valbových, stanových čtvercového nebo obdélníkového půdorysu z řeziva hraněného pomocí tesařských spojů průřezové plochy přes 450 cm2 | m | 459.52 |  | 0 | CS ÚRS 2024 02 |  |  | základní |  | 0 | 0 | 0 | 0 | 0 | 16 | K | 2 |  |  |  | ROZPOCET | 0 | 0 | 0 | 0 | 0 | 1 | 0 | 16 | -2119077227
| Online PSC |  | https://podminky.urs.cz/item/CS_URS_2024_02/762332135 | [15 empty] | Online PSC | 2
| VV |  | "TM01 dle výkazu prvků" 14,56*5 |  | 72.8 | [13 empty] | VV | 2 | 2 | True | 0 | ROZPOCET
| VV |  | "TM02 dle výkazu prvků" 14,59*12 |  | 175.08 | [13 empty] | VV | 2 | 2 | True | 0 | ROZPOCET
| VV |  | "TM03 dle výkazu prvků" 14,52*12 |  | 174.24 | [13 empty] | VV | 2 | 2 | True | 0 | ROZPOCET
| VV |  | "TM04 dle výkazu prvků" 13,4*1 |  | 13.4 | [13 empty] | VV | 2 | 2 | True | 0 | ROZPOCET
| VV |  | "TM05 dle výkazu prvků" 5,4*2 |  | 10.8 | [13 empty] | VV | 2 | 2 | True | 0 | ROZPOCET
| VV |  | "TM06 dle výkazu prvků" 3,84*1 |  | 3.84 | [13 empty] | VV | 2 | 2 | True | 0 | ROZPOCET
| VV |  | "TM07 dle výkazu prvků" 9,36*1 |  | 9.36 | [13 empty] | VV | 2 | 2 | True | 0 | ROZPOCET
| VV |  | Součet |  | 459.52 | [13 empty] | VV | 2 | 4 | True | 1 | ROZPOCET
40 | M | 60512146 | hranol stavební řezivo průřezu nad 450cm2 dl 6-8m | m3 | 30.935 |  | 0 | CS ÚRS 2024 02 |  |  | základní |  | 0 | 0.55 | 17.0143 | 0 | 0 | 32 | M | 2 |  |  |  | ROZPOCET | 0 | 0 | 0 | 0 | 0 | 1 | 0 | 16 | -135498080
| VV |  | "TM01 dle výkazu prvků" 14,56*5 |  | 72.8 | [13 empty] | VV | 2 | 2 | True | 0 | ROZPOCET
| VV |  | "TM02 dle výkazu prvků" 14,59*12 |  | 175.08 | [13 empty] | VV | 2 | 2 | True | 0 | ROZPOCET
| VV |  | "TM03 dle výkazu prvků" 14,52*12 |  | 174.24 | [13 empty] | VV | 2 | 2 | True | 0 | ROZPOCET
| VV |  | "TM04 dle výkazu prvků" 13,4*1 |  | 13.4 | [13 empty] | VV | 2 | 2 | True | 0 | ROZPOCET
| VV |  | "TM05 dle výkazu prvků" 5,4*2 |  | 10.8 | [13 empty] | VV | 2 | 2 | True | 0 | ROZPOCET
| VV |  | "TM06 dle výkazu prvků" 3,84*1 |  | 3.84 | [13 empty] | VV | 2 | 2 | True | 0 | ROZPOCET
| VV |  | "TM07 dle výkazu prvků" 9,36*1 |  | 9.36 | [13 empty] | VV | 2 | 2 | True | 0 | ROZPOCET
| VV |  | Mezisoučet |  | 459.52 | [13 empty] | VV | 2 | 3 | True | 0 | ROZPOCET
| VV |  | "mezisoučet x profil řeziva" 459,52*0,22*0,3 |  | 30.328 | [13 empty] | VV | 2 | 2 | True | 1 | ROZPOCET
| VV |  | 30,328*1,02 'Přepočtené koeficientem množství |  | 30.935 | [13 empty] | VV | 2 | 2 | False | 1 | ROZPOCET
41 | K | 762341210 | Montáž bednění střech rovných a šikmých sklonu do 60° s vyřezáním otvorů z prken hrubých na sraz tl. do 32 mm | m2 | 456.063 |  | 0 | CS ÚRS 2024 02 |  |  | základní |  | 0 | 0 | 0 | 0 | 0 | 16 | K | 2 |  |  |  | ROZPOCET | 0 | 0 | 0 | 0 | 0 | 1 | 0 | 16 | 384385025
| Online PSC |  | https://podminky.urs.cz/item/CS_URS_2024_02/762341210 | [15 empty] | Online PSC | 2
| VV |  | "celková plocha střech" | [15 empty] | VV | 2 | 1 | True | 0 | ROZPOCET
| VV |  | 14,58*((5,77+8,03)/2) |  | 100.602 | [13 empty] | VV | 2 | 2 | True | 0 | ROZPOCET
| VV |  | 14,58*((6,48+7,61)/2) |  | 102.716 | [13 empty] | VV | 2 | 2 | True | 0 | ROZPOCET
| VV |  | 14,58*((8,03+10,29)/2) |  | 133.553 | [13 empty] | VV | 2 | 2 | True | 0 | ROZPOCET
| VV |  | 14,58*((7,61+8,74)/2) |  | 119.192 | [13 empty] | VV | 2 | 2 | True | 0 | ROZPOCET
| VV |  | Součet |  | 456.063 | [13 empty] | VV | 2 | 4 | True | 1 | ROZPOCET
42 | M | 60515111 | řezivo jehličnaté boční prkno 20-30mm | m3 | 11.165 |  | 0 | CS ÚRS 2024 02 |  |  | základní |  | 0 | 0.55 | 6.1407 | 0 | 0 | 32 | M | 2 |  |  |  | ROZPOCET | 0 | 0 | 0 | 0 | 0 | 1 | 0 | 16 | 286304713
| VV |  | "celková plocha střech" | [15 empty] | VV | 2 | 1 | True | 0 | ROZPOCET
| VV |  | 14,58*((5,77+8,03)/2) |  | 100.602 | [13 empty] | VV | 2 | 2 | True | 0 | ROZPOCET
| VV |  | 14,58*((6,48+7,61)/2) |  | 102.716 | [13 empty] | VV | 2 | 2 | True | 0 | ROZPOCET
| VV |  | 14,58*((8,03+10,29)/2) |  | 133.553 | [13 empty] | VV | 2 | 2 | True | 0 | ROZPOCET
| VV |  | 14,58*((7,61+8,74)/2) |  | 119.192 | [13 empty] | VV | 2 | 2 | True | 0 | ROZPOCET
| VV |  | Mezisoučet |  | 456.063 | [13 empty] | VV | 2 | 3 | True | 0 | ROZPOCET
| VV |  | 456,063*0,024 |  | 10.946 | [13 empty] | VV | 2 | 2 | True | 1 | ROZPOCET
| VV |  | 10,946*1,02 'Přepočtené koeficientem množství |  | 11.165 | [13 empty] | VV | 2 | 2 | False | 1 | ROZPOCET
43 | K | 762395000 | Spojovací prostředky krovů, bednění a laťování, nadstřešních konstrukcí svorníky, prkna, hřebíky, pásová ocel, vruty | m3 | 41.274 |  | 0 | CS ÚRS 2024 02 |  |  | základní |  | 0 | 0.022838 | 0.94261 | 0 | 0 | 16 | K | 2 |  |  |  | ROZPOCET | 0 | 0 | 0 | 0 | 0 | 1 | 0 | 16 | -1513984287
| Online PSC |  | https://podminky.urs.cz/item/CS_URS_2024_02/762395000 | [15 empty] | Online PSC | 2
| VV |  | "TM01 dle výkazu prvků" 14,56*5 |  | 72.8 | [13 empty] | VV | 2 | 2 | True | 0 | ROZPOCET
| VV |  | "TM02 dle výkazu prvků" 14,59*12 |  | 175.08 | [13 empty] | VV | 2 | 2 | True | 0 | ROZPOCET
| VV |  | "TM03 dle výkazu prvků" 14,52*12 |  | 174.24 | [13 empty] | VV | 2 | 2 | True | 0 | ROZPOCET
| VV |  | "TM04 dle výkazu prvků" 13,4*1 |  | 13.4 | [13 empty] | VV | 2 | 2 | True | 0 | ROZPOCET
| VV |  | "TM05 dle výkazu prvků" 5,4*2 |  | 10.8 | [13 empty] | VV | 2 | 2 | True | 0 | ROZPOCET
| VV |  | "TM06 dle výkazu prvků" 3,84*1 |  | 3.84 | [13 empty] | VV | 2 | 2 | True | 0 | ROZPOCET
| VV |  | "TM07 dle výkazu prvků" 9,36*1 |  | 9.36 | [13 empty] | VV | 2 | 2 | True | 0 | ROZPOCET
| VV |  | Mezisoučet |  | 459.52 | [13 empty] | VV | 2 | 3 | True | 0 | ROZPOCET
| VV |  | "mezisoučet x profil řeziva" 459,52*0,22*0,3 |  | 30.328 | [13 empty] | VV | 2 | 2 | True | 0 | ROZPOCET
| VV |  | "prkenné bednění" 456,063*0,024 |  | 10.946 | [13 empty] | VV | 2 | 2 | True | 0 | ROZPOCET
| VV |  | Mezisoučet |  | 41.274 | [13 empty] | VV | 2 | 3 | True | 1 | ROZPOCET
44 | K | 998762112 | Přesun hmot pro konstrukce tesařské stanovený z hmotnosti přesunovaného materiálu vodorovná dopravní vzdálenost do 50 m s omezením mechanizace v objektech výšky přes 6 do 12 m | t | 24.399 |  | 0 | CS ÚRS 2024 02 |  |  | základní |  | 0 | 0 | 0 | 0 | 0 | 16 | K | 2 |  |  |  | ROZPOCET | 0 | 0 | 0 | 0 | 0 | 1 | 0 | 16 | -133323208
| Online PSC |  | https://podminky.urs.cz/item/CS_URS_2024_02/998762112 | [15 empty] | Online PSC | 2
45 | K | 998762194 | Přesun hmot pro konstrukce tesařské stanovený z hmotnosti přesunovaného materiálu vodorovná dopravní vzdálenost do 50 m Příplatek k cenám za zvětšený přesun přes vymezenou vodorovnou dopravní vzdálenost do 1000 m | t | 24.399 |  | 0 | CS ÚRS 2024 02 |  |  | základní |  | 0 | 0 | 0 | 0 | 0 | 16 | K | 2 |  |  |  | ROZPOCET | 0 | 0 | 0 | 0 | 0 | 1 | 0 | 16 | -1348833626
| Online PSC |  | https://podminky.urs.cz/item/CS_URS_2024_02/998762194 | [15 empty] | Online PSC | 2
| D | 764 | Konstrukce klempířské |  |  |  | 0 | [5 empty] | 0 |  | 0.15024 |  | 0 | 2 | D | 1 |  |  |  | ROZPOCET | [6 empty] | 0
46 | K | 764_Dymník | Dymník KV05.01 - plech FeZn s povrchovou úpravou, barva cerná, presná RAL bude urcena v rámci AD, specifikace dle klempířských prvků | ks | 4 |  | 0 |  |  |  | základní |  | 0 | 0.0021 | 0.0084 | 0 | 0 | 16 | K | 2 |  |  |  | ROZPOCET | 0 | 0 | 0 | 0 | 0 | 1 | 0 | 16 | -242195806
| VV |  | "prvek KV05.01" 4 |  | 4 | [13 empty] | VV | 2 | 2 | True | 1 | ROZPOCET
47 | K | 764511603 | Žlab podokapní z pozinkovaného plechu s povrchovou úpravou včetně háků a čel půlkruhový rš 400 mm | m | 31.3 |  | 0 | CS ÚRS 2024 02 |  |  | základní |  | 0 | 0.0036033 | 0.11278 | 0 | 0 | 16 | K | 2 |  |  |  | ROZPOCET | 0 | 0 | 0 | 0 | 0 | 1 | 0 | 16 | -442488045
| Online PSC |  | https://podminky.urs.cz/item/CS_URS_2024_02/764511603 | [15 empty] | Online PSC | 2
| VV |  | "prvek KV01.01" 31,3 |  | 31.3 | [13 empty] | VV | 2 | 2 | True | 1 | ROZPOCET
48 | K | 764511644_RPOL | Žlab podokapní z pozinkovaného plechu s povrchovou úpravou včetně háků a čel kotlík oválný (trychtýřový), rš žlabu/průměr svodu 400/150 mm | kus | 2 |  | 0 |  |  |  | základní |  | 0 | 0.00025 | 0.0005 | 0 | 0 | 16 | K | 2 |  |  |  | ROZPOCET | 0 | 0 | 0 | 0 | 0 | 1 | 0 | 16 | -1329176044
| VV |  | "prvek KV01.01" 2 |  | 2 | [13 empty] | VV | 2 | 2 | True | 1 | ROZPOCET
49 | K | 764518623_RPOL | Svod z pozinkovaného plechu s upraveným povrchem včetně objímek, kolen a odskoků kruhový, průměru 150 mm | m | 13.6 |  | 0 |  |  |  | základní |  | 0 | 0.0021 | 0.02856 | 0 | 0 | 16 | K | 2 |  |  |  | ROZPOCET | 0 | 0 | 0 | 0 | 0 | 1 | 0 | 16 | -261264962
| VV |  | "prvek KV02.01" 6,8*2 |  | 13.6 | [13 empty] | VV | 2 | 2 | True | 1 | ROZPOCET
50 | K | 998764112 | Přesun hmot pro konstrukce klempířské stanovený z hmotnosti přesunovaného materiálu vodorovná dopravní vzdálenost do 50 m s omezením mechanizace v objektech výšky přes 6 do 12 m | t | 0.15 |  | 0 | CS ÚRS 2024 02 |  |  | základní |  | 0 | 0 | 0 | 0 | 0 | 16 | K | 2 |  |  |  | ROZPOCET | 0 | 0 | 0 | 0 | 0 | 1 | 0 | 16 | 2134959034
| Online PSC |  | https://podminky.urs.cz/item/CS_URS_2024_02/998764112 | [15 empty] | Online PSC | 2
51 | K | 998764193 | Přesun hmot pro konstrukce klempířské stanovený z hmotnosti přesunovaného materiálu vodorovná dopravní vzdálenost do 50 m Příplatek k cenám za zvětšený přesun přes vymezenou vodorovnou dopravní vzdálenost do 500 m | t | 0.15 |  | 0 | CS ÚRS 2024 02 |  |  | základní |  | 0 | 0 | 0 | 0 | 0 | 16 | K | 2 |  |  |  | ROZPOCET | 0 | 0 | 0 | 0 | 0 | 1 | 0 | 16 | 1951006661
| Online PSC |  | https://podminky.urs.cz/item/CS_URS_2024_02/998764193 | [15 empty] | Online PSC | 2
| D | 765 | Krytina skládaná |  |  |  | 0 | [5 empty] | 0 |  | 0.74931 |  | 0 | 2 | D | 1 |  |  |  | ROZPOCET | [6 empty] | 0
52 | K | 765131001_RPOL | Montáž vláknocementové krytiny skládané sklonu střechy do 30° jednoduché krytí z pravoúhlých formátů, počet desek do 10 ks/m2 | m2 | 456.063 |  | 0 |  |  |  | základní |  | 0 | 0.00018 | 0.082091 | 0 | 0 | 16 | K | 2 |  |  |  | ROZPOCET | 0 | 0 | 0 | 0 | 0 | 1 | 0 | 16 | 1965220333
| VV |  | "celková plocha střech" | [15 empty] | VV | 2 | 1 | True | 0 | ROZPOCET
| VV |  | 14,58*((5,77+8,03)/2) |  | 100.602 | [13 empty] | VV | 2 | 2 | True | 0 | ROZPOCET
| VV |  | 14,58*((6,48+7,61)/2) |  | 102.716 | [13 empty] | VV | 2 | 2 | True | 0 | ROZPOCET
| VV |  | 14,58*((8,03+10,29)/2) |  | 133.553 | [13 empty] | VV | 2 | 2 | True | 0 | ROZPOCET
| VV |  | 14,58*((7,61+8,74)/2) |  | 119.192 | [13 empty] | VV | 2 | 2 | True | 0 | ROZPOCET
| VV |  | Součet - uchazeč si do svých jednotkových cen zohlední veškeré pracnosti v místě okapové hrany, hřebene, štítu a všech prostupů střechou |  | 456.063 | [13 empty] | VV | 2 | 4 | True | 1 | ROZPOCET
53 | M | 5916_RPOL | krytina vláknocementová s buničinou a umělými vlákny barevná 400x400x4mm | m2 | 501.669 |  | 0 |  |  |  | základní |  | 0 | 0.00133 | 0.66722 | 0 | 0 | 32 | M | 2 |  |  |  | ROZPOCET | 0 | 0 | 0 | 0 | 0 | 1 | 0 | 16 | -1255131106
| VV |  | 456,063*1,1 'Přepočtené koeficientem množství |  | 501.669 | [13 empty] | VV | 2 | 2 | False | 1 | ROZPOCET
54 | K | 998765112 | Přesun hmot pro krytiny skládané stanovený z hmotnosti přesunovaného materiálu vodorovná dopravní vzdálenost do 50 m s omezením mechanizace na objektech výšky přes 6 do 12 m | t | 0.749 |  | 0 | CS ÚRS 2024 02 |  |  | základní |  | 0 | 0 | 0 | 0 | 0 | 16 | K | 2 |  |  |  | ROZPOCET | 0 | 0 | 0 | 0 | 0 | 1 | 0 | 16 | 2097393270
| Online PSC |  | https://podminky.urs.cz/item/CS_URS_2024_02/998765112 | [15 empty] | Online PSC | 2
55 | K | 998765193 | Přesun hmot pro krytiny skládané stanovený z hmotnosti přesunovaného materiálu vodorovná dopravní vzdálenost do 50 m Příplatek k cenám za zvětšený přesun přes vymezenou vodorovnou dopravní vzdálenost do 500 m | t | 0.749 |  | 0 | CS ÚRS 2024 02 |  |  | základní |  | 0 | 0 | 0 | 0 | 0 | 16 | K | 2 |  |  |  | ROZPOCET | 0 | 0 | 0 | 0 | 0 | 1 | 0 | 16 | 915483057
| Online PSC |  | https://podminky.urs.cz/item/CS_URS_2024_02/998765193 | [15 empty] | Online PSC | 2
| D | 767 | Konstrukce zámečnické |  |  |  | 0 | [5 empty] | 0 |  | 31.82 |  | 0 | 2 | D | 1 |  |  |  | ROZPOCET | [6 empty] | 0
56 | K | 767_dokumentace | Výrobní dokumentace zámečnických prvků | kg | 29726.581 |  | 0 |  |  |  | základní |  | 0 | 0 | 0 | 0 | 0 | 16 | K | 2 |  |  |  | ROZPOCET | 0 | 0 | 0 | 0 | 0 | 1 | 0 | 16 | -631328126
| VV |  | 19462,88 |  | 19462.88 | [13 empty] | VV | 2 | 2 | True | 0 | ROZPOCET
| VV |  | 619,836 |  | 619.836 | [13 empty] | VV | 2 | 2 | True | 0 | ROZPOCET
| VV |  | 405,06 |  | 405.06 | [13 empty] | VV | 2 | 2 | True | 0 | ROZPOCET
| VV |  | 2634,31 |  | 2634.31 | [13 empty] | VV | 2 | 2 | True | 0 | ROZPOCET
| VV |  | 3353,364 |  | 3353.364 | [13 empty] | VV | 2 | 2 | True | 0 | ROZPOCET
| VV |  | 1496,88 |  | 1496.88 | [13 empty] | VV | 2 | 2 | True | 0 | ROZPOCET
| VV |  | 1754,251 |  | 1754.251 | [13 empty] | VV | 2 | 2 | True | 0 | ROZPOCET
| VV |  | Součet |  | 29726.581 | [13 empty] | VV | 2 | 4 | True | 1 | ROZPOCET
57 | K | 767995_RPOL01 | Montáž ostatních atypických zámečnických konstrukcí hmotnosti přes 500 do 750kg | kg | 19462.88 |  | 0 |  |  |  | základní |  | 0 | 5e-05 | 0.97314 | 0 | 0 | 16 | K | 2 |  |  |  | ROZPOCET | 0 | 0 | 0 | 0 | 0 | 1 | 0 | 16 | -1683933467
| VV |  | výkaz ocelových prvků pro vazníky rotundy v počtu 3ks | [15 empty] | VV | 2 | 1 | True | 0 | ROZPOCET
| VV |  | "DP1 - profil 300/200/16mm - svařenec U300 - 46,2kg/m - 2ks" (46,2*11,08*2)*3 |  | 3071.376 | [13 empty] | VV | 2 | 2 | True | 0 | ROZPOCET
| VV |  | "DP2 - profil 300/200/16mm - svařenec U300 - 46,2kg/m - 2ks" (46,2*10,95*2)*3 |  | 3035.34 | [13 empty] | VV | 2 | 2 | True | 0 | ROZPOCET
| VV |  | "HP1 - profil 300/200/16mm - svařenec U300 - 46,2kg/m - 2ks" (46,2*13,78*2)*3 |  | 3819.816 | [13 empty] | VV | 2 | 2 | True | 0 | ROZPOCET
| VV |  | "HP2 - profil 300/200/16mm - svařenec U300 - 46,2kg/m - 2ks" (46,2*13,61*2)*3 |  | 3772.692 | [13 empty] | VV | 2 | 2 | True | 0 | ROZPOCET
| VV |  | Mezisoučet - vazníky |  | 13699.224 | [13 empty] | VV | 2 | 3 | True | 0 | ROZPOCET
| VV |  | výkaz ostatních prvků rotundy dle výpisu | [15 empty] | VV | 2 | 1 | True | 0 | ROZPOCET
| VV |  | "Z03 - profil 300/200/10mm - 72,7kg/m" 72,7*6,89*1 |  | 500.903 | [13 empty] | VV | 2 | 2 | True | 0 | ROZPOCET
| VV |  | "Z04 - profil 300/200/10mm - 72,7kg/m" 72,7*7,06*1 |  | 513.262 | [13 empty] | VV | 2 | 2 | True | 0 | ROZPOCET
| VV |  | "Z05 - profil 300/200/10mm - 72,7kg/m" 72,7*7,47*1 |  | 543.069 | [13 empty] | VV | 2 | 2 | True | 0 | ROZPOCET
| VV |  | "Z06 - profil 300/200/10mm - 72,7kg/m" 72,7*7,9*1 |  | 574.33 | [13 empty] | VV | 2 | 2 | True | 0 | ROZPOCET
| VV |  | "Z07 - profil 300/200/10mm - 72,7kg/m" 72,7*8,28*1 |  | 601.956 | [13 empty] | VV | 2 | 2 | True | 0 | ROZPOCET
| VV |  | "Z10 - profil 300/200/10mm - 72,7kg/m" 72,7*7,02*1 |  | 510.354 | [13 empty] | VV | 2 | 2 | True | 0 | ROZPOCET
| VV |  | "Z11 - profil 300/200/10mm - 72,7kg/m" 72,7*7,76*1 |  | 564.152 | [13 empty] | VV | 2 | 2 | True | 0 | ROZPOCET
| VV |  | "Z12 - profil 300/200/10mm - 72,7kg/m" 72,7*8,16*1 |  | 593.232 | [13 empty] | VV | 2 | 2 | True | 0 | ROZPOCET
| VV |  | "Z13 - profil 300/200/10mm - 72,7kg/m" 72,7*9,08*1 |  | 660.116 | [13 empty] | VV | 2 | 2 | True | 0 | ROZPOCET
| VV |  | "Z14 - profil 300/200/10mm - 72,7kg/m" 72,7*9,66*1 |  | 702.282 | [13 empty] | VV | 2 | 2 | True | 0 | ROZPOCET
| VV |  | Mezisoučet - ostatní |  | 5763.656 | [13 empty] | VV | 2 | 3 | True | 0 | ROZPOCET
| VV |  | Součet |  | 19462.88 | [13 empty] | VV | 2 | 4 | True | 1 | ROZPOCET
58 | M | 13010836 | ocel profilová jakost S235JR (11 375) průřez U (UPN) 300 | t | 13.973 |  | 0 | CS ÚRS 2024 02 |  |  | základní |  | 0 | 1 | 13.973 | 0 | 0 | 32 | M | 2 |  |  |  | ROZPOCET | 0 | 0 | 0 | 0 | 0 | 1 | 0 | 16 | -1905990620
| VV |  | výkaz ocelových prvků pro vazníky rotundy v počtu 3ks | [15 empty] | VV | 2 | 1 | True | 0 | ROZPOCET
| VV |  | "DP1 - profil 300/200/16mm - svařenec U300 - 46,2kg/m - 2ks" (46,2*11,08*2)*3 |  | 3071.376 | [13 empty] | VV | 2 | 2 | True | 0 | ROZPOCET
| VV |  | "DP2 - profil 300/200/16mm - svařenec U300 - 46,2kg/m - 2ks" (46,2*10,95*2)*3 |  | 3035.34 | [13 empty] | VV | 2 | 2 | True | 0 | ROZPOCET
| VV |  | "HP1 - profil 300/200/16mm - svařenec U300 - 46,2kg/m - 2ks" (46,2*13,78*2)*3 |  | 3819.816 | [13 empty] | VV | 2 | 2 | True | 0 | ROZPOCET
| VV |  | "HP2 - profil 300/200/16mm - svařenec U300 - 46,2kg/m - 2ks" (46,2*13,61*2)*3 |  | 3772.692 | [13 empty] | VV | 2 | 2 | True | 0 | ROZPOCET
| VV |  | Mezisoučet - vazníky |  | 13699.224 | [13 empty] | VV | 2 | 3 | True | 1 | ROZPOCET
| VV |  | 13699,224*0,00102 'Přepočtené koeficientem množství |  | 13.973 | [13 empty] | VV | 2 | 2 | False | 1 | ROZPOCET
59 | M | 13414_RPOL01.1 | tyč ocelová obdélníková jakost S355J2 (11 503) 300x200mm | t | 5.879 |  | 0 |  |  |  | základní |  | 0 | 1 | 5.879 | 0 | 0 | 32 | M | 2 |  |  |  | ROZPOCET | 0 | 0 | 0 | 0 | 0 | 1 | 0 | 16 | 750883391
| VV |  | výkaz ostatních prvků rotundy dle výpisu | [15 empty] | VV | 2 | 1 | True | 0 | ROZPOCET
| VV |  | "Z03 - profil 300/200/10mm - 72,7kg/m" 72,7*6,89*1 |  | 500.903 | [13 empty] | VV | 2 | 2 | True | 0 | ROZPOCET
| VV |  | "Z04 - profil 300/200/10mm - 72,7kg/m" 72,7*7,06*1 |  | 513.262 | [13 empty] | VV | 2 | 2 | True | 0 | ROZPOCET
| VV |  | "Z05 - profil 300/200/10mm - 72,7kg/m" 72,7*7,47*1 |  | 543.069 | [13 empty] | VV | 2 | 2 | True | 0 | ROZPOCET
| VV |  | "Z06 - profil 300/200/10mm - 72,7kg/m" 72,7*7,9*1 |  | 574.33 | [13 empty] | VV | 2 | 2 | True | 0 | ROZPOCET
| VV |  | "Z07 - profil 300/200/10mm - 72,7kg/m" 72,7*8,28*1 |  | 601.956 | [13 empty] | VV | 2 | 2 | True | 0 | ROZPOCET
| VV |  | "Z10 - profil 300/200/10mm - 72,7kg/m" 72,7*7,02*1 |  | 510.354 | [13 empty] | VV | 2 | 2 | True | 0 | ROZPOCET
| VV |  | "Z11 - profil 300/200/10mm - 72,7kg/m" 72,7*7,76*1 |  | 564.152 | [13 empty] | VV | 2 | 2 | True | 0 | ROZPOCET
| VV |  | "Z12 - profil 300/200/10mm - 72,7kg/m" 72,7*8,16*1 |  | 593.232 | [13 empty] | VV | 2 | 2 | True | 0 | ROZPOCET
| VV |  | "Z13 - profil 300/200/10mm - 72,7kg/m" 72,7*9,08*1 |  | 660.116 | [13 empty] | VV | 2 | 2 | True | 0 | ROZPOCET
| VV |  | "Z14 - profil 300/200/10mm - 72,7kg/m" 72,7*9,66*1 |  | 702.282 | [13 empty] | VV | 2 | 2 | True | 0 | ROZPOCET
| VV |  | Mezisoučet - ostatní |  | 5763.656 | [13 empty] | VV | 2 | 3 | True | 1 | ROZPOCET
| VV |  | 5763,656*0,00102 'Přepočtené koeficientem množství |  | 5.879 | [13 empty] | VV | 2 | 2 | False | 1 | ROZPOCET
60 | K | 767995111 | Montáž ostatních atypických zámečnických konstrukcí hmotnosti přes 3 do 5 kg | kg | 619.836 |  | 0 | CS ÚRS 2024 02 |  |  | základní |  | 0 | 6.7487e-05 | 0.041831 | 0 | 0 | 16 | K | 2 |  |  |  | ROZPOCET | 0 | 0 | 0 | 0 | 0 | 1 | 0 | 16 | -1076031108
| Online PSC |  | https://podminky.urs.cz/item/CS_URS_2024_02/767995111 | [15 empty] | Online PSC | 2
| VV |  | "det. 1 - P20 - 157kg/m2" (157*0,1*0,2)*(2*12) |  | 75.36 | [13 empty] | VV | 2 | 2 | True | 0 | ROZPOCET
| VV |  | "det. 9 - P20 - 157kg/m2" (157*0,1*0,1)*(2*12) |  | 37.68 | [13 empty] | VV | 2 | 2 | True | 0 | ROZPOCET
| VV |  | "det. 2 - P20 - 157kg/m2" (157*0,16*0,17)*(2*10) |  | 85.408 | [13 empty] | VV | 2 | 2 | True | 0 | ROZPOCET
| VV |  | "det. 2 - P20 - 157kg/m2" (157*0,14*0,17)*(2*10) |  | 74.732 | [13 empty] | VV | 2 | 2 | True | 0 | ROZPOCET
| VV |  | "det. 4 - P8 - 62,8kg/m2" (62,8*0,15*0,2)*((6*7*2)+(5*2)+(6*2)+(7*3*2)+(9*2*2)) |  | 346.656 | [13 empty] | VV | 2 | 2 | True | 0 | ROZPOCET
| VV |  | Součet |  | 619.836 | [13 empty] | VV | 2 | 4 | True | 1 | ROZPOCET
61 | M | 13611248 | plech ocelový hladký jakost S235JR tl 20mm tabule | t | 0.279 |  | 0 | CS ÚRS 2024 02 |  |  | základní |  | 0 | 1 | 0.279 | 0 | 0 | 32 | M | 2 |  |  |  | ROZPOCET | 0 | 0 | 0 | 0 | 0 | 1 | 0 | 16 | -1214875246
| VV |  | "det. 1 - P20 - 157kg/m2" (157*0,1*0,2)*(2*12) |  | 75.36 | [13 empty] | VV | 2 | 2 | True | 0 | ROZPOCET
| VV |  | "det. 9 - P20 - 157kg/m2" (157*0,1*0,1)*(2*12) |  | 37.68 | [13 empty] | VV | 2 | 2 | True | 0 | ROZPOCET
| VV |  | "det. 2 - P20 - 157kg/m2" (157*0,16*0,17)*(2*10) |  | 85.408 | [13 empty] | VV | 2 | 2 | True | 0 | ROZPOCET
| VV |  | "det. 2 - P20 - 157kg/m2" (157*0,14*0,17)*(2*10) |  | 74.732 | [13 empty] | VV | 2 | 2 | True | 0 | ROZPOCET
| VV |  | Součet |  | 273.18 | [13 empty] | VV | 2 | 4 | True | 1 | ROZPOCET
| VV |  | 273,18*0,00102 'Přepočtené koeficientem množství |  | 0.279 | [13 empty] | VV | 2 | 2 | False | 1 | ROZPOCET
62 | M | 13611_RPOL02 | plech ocelový hladký jakost S235JR tl 8mm tabule | t | 0.354 |  | 0 |  |  |  | základní |  | 0 | 1 | 0.354 | 0 | 0 | 32 | M | 2 |  |  |  | ROZPOCET | 0 | 0 | 0 | 0 | 0 | 1 | 0 | 16 | 819922770
| VV |  | "det. 4 - P8 - 62,8kg/m2" (62,8*0,15*0,2)*((6*7*2)+(5*2)+(6*2)+(7*3*2)+(9*2*2)) |  | 346.656 | [13 empty] | VV | 2 | 2 | True | 1 | ROZPOCET
| VV |  | 346,656*0,00102 'Přepočtené koeficientem množství |  | 0.354 | [13 empty] | VV | 2 | 2 | False | 1 | ROZPOCET
63 | K | 767995112 | Montáž ostatních atypických zámečnických konstrukcí hmotnosti přes 5 do 10 kg | kg | 405.06 |  | 0 | CS ÚRS 2024 02 |  |  | základní |  | 0 | 6.0613e-05 | 0.024552 | 0 | 0 | 16 | K | 2 |  |  |  | ROZPOCET | 0 | 0 | 0 | 0 | 0 | 1 | 0 | 16 | 1295306758
| Online PSC |  | https://podminky.urs.cz/item/CS_URS_2024_02/767995112 | [15 empty] | Online PSC | 2
| VV |  | "det. 1 - P20 - 157kg/m2" (157*0,15*0,25)*(2*12) |  | 141.3 | [13 empty] | VV | 2 | 2 | True | 0 | ROZPOCET
| VV |  | "det. 2 - P20 - 157kg/m2" (157*0,2*0,3)*(2*14) |  | 263.76 | [13 empty] | VV | 2 | 2 | True | 0 | ROZPOCET
| VV |  | Součet |  | 405.06 | [13 empty] | VV | 2 | 4 | True | 1 | ROZPOCET
64 | M | 13611248 | plech ocelový hladký jakost S235JR tl 20mm tabule | t | 0.413 |  | 0 | CS ÚRS 2024 02 |  |  | základní |  | 0 | 1 | 0.413 | 0 | 0 | 32 | M | 2 |  |  |  | ROZPOCET | 0 | 0 | 0 | 0 | 0 | 1 | 0 | 16 | -638011423
| VV |  | "det. 1 - P20 - 157kg/m2" (157*0,15*0,25)*(2*12) |  | 141.3 | [13 empty] | VV | 2 | 2 | True | 0 | ROZPOCET
| VV |  | "det. 2 - P20 - 157kg/m2" (157*0,2*0,3)*(2*14) |  | 263.76 | [13 empty] | VV | 2 | 2 | True | 0 | ROZPOCET
| VV |  | Součet |  | 405.06 | [13 empty] | VV | 2 | 4 | True | 1 | ROZPOCET
| VV |  | 405,06*0,00102 'Přepočtené koeficientem množství |  | 0.413 | [13 empty] | VV | 2 | 2 | False | 1 | ROZPOCET
65 | K | 767995114 | Montáž ostatních atypických zámečnických konstrukcí hmotnosti přes 20 do 50 kg | kg | 2634.31 |  | 0 | CS ÚRS 2024 02 |  |  | základní |  | 0 | 5.1262e-05 | 0.13504 | 0 | 0 | 16 | K | 2 |  |  |  | ROZPOCET | 0 | 0 | 0 | 0 | 0 | 1 | 0 | 16 | -1002436486
| Online PSC |  | https://podminky.urs.cz/item/CS_URS_2024_02/767995114 | [15 empty] | Online PSC | 2
| VV |  | výkaz ocelových prvků pro vazníky rotundy v počtu 3ks | [15 empty] | VV | 2 | 1 | True | 0 | ROZPOCET
| VV |  | "D6 - profil 100/100/8mm - 20,76kg/m" (20,76*2,38*2)*3 |  | 296.453 | [13 empty] | VV | 2 | 2 | True | 0 | ROZPOCET
| VV |  | "S5 - profil 100/100/8mm - 20,76kg/m" (20,76*2,19*2)*3 |  | 272.786 | [13 empty] | VV | 2 | 2 | True | 0 | ROZPOCET
| VV |  | "S6 - profil 100/100/8mm - 20,76kg/m" (20,76*1,95*2)*3 |  | 242.892 | [13 empty] | VV | 2 | 2 | True | 0 | ROZPOCET
| VV |  | "S7 - profil 100/100/8mm - 20,76kg/m" (20,76*1,61*2)*3 |  | 200.542 | [13 empty] | VV | 2 | 2 | True | 0 | ROZPOCET
| VV |  | "S8 - profil 300/200/16mm - svařenec U300 - 46,2kg/m - 2ks" ((46,2*0,55*2)*2)*3 |  | 304.92 | [13 empty] | VV | 2 | 2 | True | 0 | ROZPOCET
| VV |  | Mezisoučet - vazníky |  | 1317.593 | [13 empty] | VV | 2 | 3 | True | 0 | ROZPOCET
| VV |  | výkaz ostatních prvků rotundy dle výpisu | [15 empty] | VV | 2 | 1 | True | 0 | ROZPOCET
| VV |  | "ZT01 - profil 100/100/8mm - 20,76kg/m" 20,76*1,4*8 |  | 232.512 | [13 empty] | VV | 2 | 2 | True | 0 | ROZPOCET
| VV |  | "ZT02 - profil 100/100/8mm - 20,76kg/m" 20,76*2,1*8 |  | 348.768 | [13 empty] | VV | 2 | 2 | True | 0 | ROZPOCET
| VV |  | "ZT04 - profil 100/100/8mm - 20,76kg/m" 20,76*1,1*4 |  | 91.344 | [13 empty] | VV | 2 | 2 | True | 0 | ROZPOCET
| VV |  | Mezisoučet - ostatní |  | 672.624 | [13 empty] | VV | 2 | 3 | True | 0 | ROZPOCET
| VV |  | detaily z plechu | [15 empty] | VV | 2 | 1 | True | 0 | ROZPOCET
| VV |  | "det. 1 - P30 - 235,5kg/m2" (235,5*0,4*0,5)*(2*3) |  | 282.6 | [13 empty] | VV | 2 | 2 | True | 0 | ROZPOCET
| VV |  | "det. 2 - P30 - 235,5kg/m2" (235,5*0,35*0,35)*(2*3) |  | 173.093 | [13 empty] | VV | 2 | 2 | True | 0 | ROZPOCET
| VV |  | "det. 3 - P20 - 157kg/m2" (157*0,4*0,5)*(2*3) |  | 188.4 | [13 empty] | VV | 2 | 2 | True | 0 | ROZPOCET
| VV |  | Mezisoučet - detaily z plechu |  | 644.093 | [13 empty] | VV | 2 | 3 | True | 0 | ROZPOCET
| VV |  | Součet |  | 2634.31 | [13 empty] | VV | 2 | 4 | True | 1 | ROZPOCET
66 | M | 13611264 | plech ocelový hladký jakost S235JR tl 30mm tabule | t | 0.465 |  | 0 | CS ÚRS 2024 02 |  |  | základní |  | 0 | 1 | 0.465 | 0 | 0 | 32 | M | 2 |  |  |  | ROZPOCET | 0 | 0 | 0 | 0 | 0 | 1 | 0 | 16 | -1640950793
| VV |  | detaily z plechu | [15 empty] | VV | 2 | 1 | True | 0 | ROZPOCET
| VV |  | "det. 1 - P30 - 235,5kg/m2" (235,5*0,4*0,5)*(2*3) |  | 282.6 | [13 empty] | VV | 2 | 2 | True | 0 | ROZPOCET
| VV |  | "det. 2 - P30 - 235,5kg/m2" (235,5*0,35*0,35)*(2*3) |  | 173.093 | [13 empty] | VV | 2 | 2 | True | 0 | ROZPOCET
| VV |  | Mezisoučet - detaily z plechu |  | 455.693 | [13 empty] | VV | 2 | 3 | True | 1 | ROZPOCET
| VV |  | 455,693*0,00102 'Přepočtené koeficientem množství |  | 0.465 | [13 empty] | VV | 2 | 2 | False | 1 | ROZPOCET
67 | M | 13611248 | plech ocelový hladký jakost S235JR tl 20mm tabule | t | 0.192 |  | 0 | CS ÚRS 2024 02 |  |  | základní |  | 0 | 1 | 0.192 | 0 | 0 | 32 | M | 2 |  |  |  | ROZPOCET | 0 | 0 | 0 | 0 | 0 | 1 | 0 | 16 | 1115871199
| VV |  | detaily z plechu | [15 empty] | VV | 2 | 1 | True | 0 | ROZPOCET
| VV |  | "det. 3 - P20 - 157kg/m2" (157*0,4*0,5)*(2*3) |  | 188.4 | [13 empty] | VV | 2 | 2 | True | 1 | ROZPOCET
| VV |  | Mezisoučet - detaily z plechu |  | 188.4 | [13 empty] | VV | 2 | 3 | True | 0 | ROZPOCET
| VV |  | 188,4*0,00102 'Přepočtené koeficientem množství |  | 0.192 | [13 empty] | VV | 2 | 2 | False | 1 | ROZPOCET
68 | M | 13314007 | tyč ocelová čtvercová jakost S355J2 (11 503) 100x100mm | t | 1.719 |  | 0 | CS ÚRS 2024 02 |  |  | základní |  | 0 | 1 | 1.719 | 0 | 0 | 32 | M | 2 |  |  |  | ROZPOCET | 0 | 0 | 0 | 0 | 0 | 1 | 0 | 16 | 1320968333
| VV |  | výkaz ocelových prvků pro vazníky rotundy v počtu 3ks | [15 empty] | VV | 2 | 1 | True | 0 | ROZPOCET
| VV |  | "D6 - profil 100/100/8mm - 20,76kg/m" (20,76*2,38*2)*3 |  | 296.453 | [13 empty] | VV | 2 | 2 | True | 0 | ROZPOCET
| VV |  | "S5 - profil 100/100/8mm - 20,76kg/m" (20,76*2,19*2)*3 |  | 272.786 | [13 empty] | VV | 2 | 2 | True | 0 | ROZPOCET
| VV |  | "S6 - profil 100/100/8mm - 20,76kg/m" (20,76*1,95*2)*3 |  | 242.892 | [13 empty] | VV | 2 | 2 | True | 0 | ROZPOCET
| VV |  | "S7 - profil 100/100/8mm - 20,76kg/m" (20,76*1,61*2)*3 |  | 200.542 | [13 empty] | VV | 2 | 2 | True | 0 | ROZPOCET
| VV |  | Mezisoučet - vazníky |  | 1012.673 | [13 empty] | VV | 2 | 3 | True | 0 | ROZPOCET
| VV |  | výkaz ostatních prvků rotundy dle výpisu | [15 empty] | VV | 2 | 1 | True | 0 | ROZPOCET
| VV |  | "ZT01 - profil 100/100/8mm - 20,76kg/m" 20,76*1,4*8 |  | 232.512 | [13 empty] | VV | 2 | 2 | True | 0 | ROZPOCET
| VV |  | "ZT02 - profil 100/100/8mm - 20,76kg/m" 20,76*2,1*8 |  | 348.768 | [13 empty] | VV | 2 | 2 | True | 0 | ROZPOCET
| VV |  | "ZT04 - profil 100/100/8mm - 20,76kg/m" 20,76*1,1*4 |  | 91.344 | [13 empty] | VV | 2 | 2 | True | 0 | ROZPOCET
| VV |  | Mezisoučet - ostatní |  | 672.624 | [13 empty] | VV | 2 | 3 | True | 0 | ROZPOCET
| VV |  | Součet |  | 1685.297 | [13 empty] | VV | 2 | 4 | True | 1 | ROZPOCET
| VV |  | 1685,297*0,00102 'Přepočtené koeficientem množství |  | 1.719 | [13 empty] | VV | 2 | 2 | False | 1 | ROZPOCET
69 | M | 13010836 | ocel profilová jakost S235JR (11 375) průřez U (UPN) 300 | t | 0.311 |  | 0 | CS ÚRS 2024 02 |  |  | základní |  | 0 | 1 | 0.311 | 0 | 0 | 32 | M | 2 |  |  |  | ROZPOCET | 0 | 0 | 0 | 0 | 0 | 1 | 0 | 16 | -439728778
| VV |  | výkaz ocelových prvků pro vazníky rotundy v počtu 3ks | [15 empty] | VV | 2 | 1 | True | 0 | ROZPOCET
| VV |  | "S8 - profil 300/200/16mm - svařenec U300 - 46,2kg/m - 2ks" ((46,2*0,55*2)*2)*3 |  | 304.92 | [13 empty] | VV | 2 | 2 | True | 0 | ROZPOCET
| VV |  | Mezisoučet - vazníky |  | 304.92 | [13 empty] | VV | 2 | 3 | True | 1 | ROZPOCET
| VV |  | 304,92*0,00102 'Přepočtené koeficientem množství |  | 0.311 | [13 empty] | VV | 2 | 2 | False | 1 | ROZPOCET
70 | K | 767995115 | Montáž ostatních atypických zámečnických konstrukcí hmotnosti přes 50 do 100 kg | kg | 3353.364 |  | 0 | CS ÚRS 2024 02 |  |  | základní |  | 0 | 4.9337e-05 | 0.16545 | 0 | 0 | 16 | K | 2 |  |  |  | ROZPOCET | 0 | 0 | 0 | 0 | 0 | 1 | 0 | 16 | 909547104
| Online PSC |  | https://podminky.urs.cz/item/CS_URS_2024_02/767995115 | [15 empty] | Online PSC | 2
| VV |  | výkaz ocelových prvků pro vazníky rotundy v počtu 3ks | [15 empty] | VV | 2 | 1 | True | 0 | ROZPOCET
| VV |  | "D1 - profil 100/100/8mm - 20,76kg/m" (20,76*3,49*1)*3 |  | 217.357 | [13 empty] | VV | 2 | 2 | True | 0 | ROZPOCET
| VV |  | "D2 - profil 100/100/8mm - 20,76kg/m" (20,76*3,25*2)*3 |  | 404.82 | [13 empty] | VV | 2 | 2 | True | 0 | ROZPOCET
| VV |  | "D3 - profil 100/100/8mm - 20,76kg/m" (20,76*3,01*2)*3 |  | 374.926 | [13 empty] | VV | 2 | 2 | True | 0 | ROZPOCET
| VV |  | "D4 - profil 100/100/8mm - 20,76kg/m" (20,76*2,78*2)*3 |  | 346.277 | [13 empty] | VV | 2 | 2 | True | 0 | ROZPOCET
| VV |  | "D5 - profil 100/100/8mm - 20,76kg/m" (20,76*2,56*2)*3 |  | 318.874 | [13 empty] | VV | 2 | 2 | True | 0 | ROZPOCET
| VV |  | "D8 - profil 100/100/8mm - 20,76kg/m" (20,76*3,46*1)*3 |  | 215.489 | [13 empty] | VV | 2 | 2 | True | 0 | ROZPOCET
| VV |  | "S1 - profil 100/100/8mm - 20,76kg/m" (20,76*3,34*1)*3 |  | 208.015 | [13 empty] | VV | 2 | 2 | True | 0 | ROZPOCET
| VV |  | "S2 - profil 100/100/8mm - 20,76kg/m" (20,76*3,06*2)*3 |  | 381.154 | [13 empty] | VV | 2 | 2 | True | 0 | ROZPOCET
| VV |  | "S3 - profil 100/100/8mm - 20,76kg/m" (20,76*2,77*2)*3 |  | 345.031 | [13 empty] | VV | 2 | 2 | True | 0 | ROZPOCET
| VV |  | "S4 - profil 100/100/8mm - 20,76kg/m" (20,76*2,48*2)*3 |  | 308.909 | [13 empty] | VV | 2 | 2 | True | 0 | ROZPOCET
| VV |  | Mezisoučet - vazníky |  | 3120.852 | [13 empty] | VV | 2 | 3 | True | 0 | ROZPOCET
| VV |  | výkaz ostatních prvků rotundy dle výpisu | [15 empty] | VV | 2 | 1 | True | 0 | ROZPOCET
| VV |  | "ZT03 - profil 100/100/8mm - 20,76kg/m" 20,76*2,8*4 |  | 232.512 | [13 empty] | VV | 2 | 2 | True | 0 | ROZPOCET
| VV |  | Mezisoučet - ostatní |  | 232.512 | [13 empty] | VV | 2 | 3 | True | 0 | ROZPOCET
| VV |  | Součet |  | 3353.364 | [13 empty] | VV | 2 | 4 | True | 1 | ROZPOCET
71 | M | 13314007 | tyč ocelová čtvercová jakost S355J2 (11 503) 100x100mm | t | 3.42 |  | 0 | CS ÚRS 2024 02 |  |  | základní |  | 0 | 1 | 3.42 | 0 | 0 | 32 | M | 2 |  |  |  | ROZPOCET | 0 | 0 | 0 | 0 | 0 | 1 | 0 | 16 | -651514543
| VV |  | výkaz ocelových prvků pro vazníky rotundy v počtu 3ks | [15 empty] | VV | 2 | 1 | True | 0 | ROZPOCET
| VV |  | "D1 - profil 100/100/8mm - 20,76kg/m" (20,76*3,49*1)*3 |  | 217.357 | [13 empty] | VV | 2 | 2 | True | 0 | ROZPOCET
| VV |  | "D2 - profil 100/100/8mm - 20,76kg/m" (20,76*3,25*2)*3 |  | 404.82 | [13 empty] | VV | 2 | 2 | True | 0 | ROZPOCET
| VV |  | "D3 - profil 100/100/8mm - 20,76kg/m" (20,76*3,01*2)*3 |  | 374.926 | [13 empty] | VV | 2 | 2 | True | 0 | ROZPOCET
| VV |  | "D4 - profil 100/100/8mm - 20,76kg/m" (20,76*2,78*2)*3 |  | 346.277 | [13 empty] | VV | 2 | 2 | True | 0 | ROZPOCET
| VV |  | "D5 - profil 100/100/8mm - 20,76kg/m" (20,76*2,56*2)*3 |  | 318.874 | [13 empty] | VV | 2 | 2 | True | 0 | ROZPOCET
| VV |  | "D8 - profil 100/100/8mm - 20,76kg/m" (20,76*3,46*1)*3 |  | 215.489 | [13 empty] | VV | 2 | 2 | True | 0 | ROZPOCET
| VV |  | "S1 - profil 100/100/8mm - 20,76kg/m" (20,76*3,34*1)*3 |  | 208.015 | [13 empty] | VV | 2 | 2 | True | 0 | ROZPOCET
| VV |  | "S2 - profil 100/100/8mm - 20,76kg/m" (20,76*3,06*2)*3 |  | 381.154 | [13 empty] | VV | 2 | 2 | True | 0 | ROZPOCET
| VV |  | "S3 - profil 100/100/8mm - 20,76kg/m" (20,76*2,77*2)*3 |  | 345.031 | [13 empty] | VV | 2 | 2 | True | 0 | ROZPOCET
| VV |  | "S4 - profil 100/100/8mm - 20,76kg/m" (20,76*2,48*2)*3 |  | 308.909 | [13 empty] | VV | 2 | 2 | True | 0 | ROZPOCET
| VV |  | Mezisoučet - vazníky |  | 3120.852 | [13 empty] | VV | 2 | 3 | True | 0 | ROZPOCET
| VV |  | výkaz ostatních prvků rotundy dle výpisu | [15 empty] | VV | 2 | 1 | True | 0 | ROZPOCET
| VV |  | "ZT03 - profil 100/100/8mm - 20,76kg/m" 20,76*2,8*4 |  | 232.512 | [13 empty] | VV | 2 | 2 | True | 0 | ROZPOCET
| VV |  | Mezisoučet - ostatní |  | 232.512 | [13 empty] | VV | 2 | 3 | True | 0 | ROZPOCET
| VV |  | Součet |  | 3353.364 | [13 empty] | VV | 2 | 4 | True | 1 | ROZPOCET
| VV |  | 3353,364*0,00102 'Přepočtené koeficientem množství |  | 3.42 | [13 empty] | VV | 2 | 2 | False | 1 | ROZPOCET
72 | K | 767995116 | Montáž ostatních atypických zámečnických konstrukcí hmotnosti přes 100 do 250 kg | kg | 1496.88 |  | 0 | CS ÚRS 2024 02 |  |  | základní |  | 0 | 4.8375e-05 | 0.072412 | 0 | 0 | 16 | K | 2 |  |  |  | ROZPOCET | 0 | 0 | 0 | 0 | 0 | 1 | 0 | 16 | 73525552
| Online PSC |  | https://podminky.urs.cz/item/CS_URS_2024_02/767995116 | [15 empty] | Online PSC | 2
| VV |  | výkaz ocelových prvků pro vazníky rotundy v počtu 3ks | [15 empty] | VV | 2 | 1 | True | 0 | ROZPOCET
| VV |  | "D7 - profil 300/200/16mm - svařenec U300 - 46,2kg/m - 2ks" ((46,2*2,7*2)*2)*3 |  | 1496.88 | [13 empty] | VV | 2 | 2 | True | 0 | ROZPOCET
| VV |  | Mezisoučet - vazníky |  | 1496.88 | [13 empty] | VV | 2 | 3 | True | 1 | ROZPOCET
73 | M | 13010836 | ocel profilová jakost S235JR (11 375) průřez U (UPN) 300 | t | 1.527 |  | 0 | CS ÚRS 2024 02 |  |  | základní |  | 0 | 1 | 1.527 | 0 | 0 | 32 | M | 2 |  |  |  | ROZPOCET | 0 | 0 | 0 | 0 | 0 | 1 | 0 | 16 | 132184429
| VV |  | výkaz ocelových prvků pro vazníky rotundy v počtu 3ks | [15 empty] | VV | 2 | 1 | True | 0 | ROZPOCET
| VV |  | "D7 - profil 300/200/16mm - svařenec U300 - 46,2kg/m - 2ks" ((46,2*2,7*2)*2)*3 |  | 1496.88 | [13 empty] | VV | 2 | 2 | True | 0 | ROZPOCET
| VV |  | Mezisoučet - vazníky |  | 1496.88 | [13 empty] | VV | 2 | 3 | True | 1 | ROZPOCET
| VV |  | 1496,88*0,00102 'Přepočtené koeficientem množství |  | 1.527 | [13 empty] | VV | 2 | 2 | False | 1 | ROZPOCET
74 | K | 767995117 | Montáž ostatních atypických zámečnických konstrukcí hmotnosti přes 250 do 500 kg | kg | 1754.251 |  | 0 | CS ÚRS 2024 02 |  |  | základní |  | 0 | 4.9337e-05 | 0.08655 | 0 | 0 | 16 | K | 2 |  |  |  | ROZPOCET | 0 | 0 | 0 | 0 | 0 | 1 | 0 | 16 | -697254261
| Online PSC |  | https://podminky.urs.cz/item/CS_URS_2024_02/767995117 | [15 empty] | Online PSC | 2
| VV |  | výkaz ostatních prvků rotundy dle výpisu | [15 empty] | VV | 2 | 1 | True | 0 | ROZPOCET
| VV |  | "Z01 - profil 300/200/10mm - 72,7kg/m" 72,7*5,91*1 |  | 429.657 | [13 empty] | VV | 2 | 2 | True | 0 | ROZPOCET
| VV |  | "Z02 - profil 300/200/10mm - 72,7kg/m" 72,7*6,44*1 |  | 468.188 | [13 empty] | VV | 2 | 2 | True | 0 | ROZPOCET
| VV |  | "Z08 - profil 300/200/10mm - 72,7kg/m" 72,7*5,57*1 |  | 404.939 | [13 empty] | VV | 2 | 2 | True | 0 | ROZPOCET
| VV |  | "Z09 - profil 300/200/10mm - 72,7kg/m" 72,7*6,21*1 |  | 451.467 | [13 empty] | VV | 2 | 2 | True | 0 | ROZPOCET
| VV |  | Mezisoučet - ostatní |  | 1754.251 | [13 empty] | VV | 2 | 3 | True | 1 | ROZPOCET
75 | M | 13414_RPOL01 | tyč ocelová obdélníková jakost S355J2 (11 503) 300x200mm | t | 1.789 |  | 0 | R-položka |  |  | základní |  | 0 | 1 | 1.789 | 0 | 0 | 32 | M | 2 |  |  |  | ROZPOCET | 0 | 0 | 0 | 0 | 0 | 1 | 0 | 16 | -216542053
| VV |  | výkaz ostatních prvků rotundy dle výpisu | [15 empty] | VV | 2 | 1 | True | 0 | ROZPOCET
| VV |  | "Z01 - profil 300/200/10mm - 72,7kg/m" 72,7*5,91*1 |  | 429.657 | [13 empty] | VV | 2 | 2 | True | 0 | ROZPOCET
| VV |  | "Z02 - profil 300/200/10mm - 72,7kg/m" 72,7*6,44*1 |  | 468.188 | [13 empty] | VV | 2 | 2 | True | 0 | ROZPOCET
| VV |  | "Z08 - profil 300/200/10mm - 72,7kg/m" 72,7*5,57*1 |  | 404.939 | [13 empty] | VV | 2 | 2 | True | 0 | ROZPOCET
| VV |  | "Z09 - profil 300/200/10mm - 72,7kg/m" 72,7*6,21*1 |  | 451.467 | [13 empty] | VV | 2 | 2 | True | 0 | ROZPOCET
| VV |  | Mezisoučet - ostatní |  | 1754.251 | [13 empty] | VV | 2 | 3 | True | 1 | ROZPOCET
| VV |  | 1754,251*0,00102 'Přepočtené koeficientem množství |  | 1.789 | [13 empty] | VV | 2 | 2 | False | 1 | ROZPOCET
76 | K | 998767112 | Přesun hmot pro zámečnické konstrukce stanovený z hmotnosti přesunovaného materiálu vodorovná dopravní vzdálenost do 50 m s omezením mechanizace v objektech výšky přes 6 do 12 m | t | 31.82 |  | 0 | CS ÚRS 2024 02 |  |  | základní |  | 0 | 0 | 0 | 0 | 0 | 16 | K | 2 |  |  |  | ROZPOCET | 0 | 0 | 0 | 0 | 0 | 1 | 0 | 16 | 195151456
| Online PSC |  | https://podminky.urs.cz/item/CS_URS_2024_02/998767112 | [15 empty] | Online PSC | 2
77 | K | 998767193 | Přesun hmot pro zámečnické konstrukce stanovený z hmotnosti přesunovaného materiálu vodorovná dopravní vzdálenost do 50 m Příplatek k cenám za zvětšený přesun přes vymezenou vodorovnou dopravní vzdálenost do 500 m | t | 31.82 |  | 0 | CS ÚRS 2024 02 |  |  | základní |  | 0 | 0 | 0 | 0 | 0 | 16 | K | 2 |  |  |  | ROZPOCET | 0 | 0 | 0 | 0 | 0 | 1 | 0 | 16 | -12684857
| Online PSC |  | https://podminky.urs.cz/item/CS_URS_2024_02/998767193 | [15 empty] | Online PSC | 2
| D | 783 | Dokončovací práce - nátěry |  |  |  | 0 | [5 empty] | 0 |  | 0.068264 |  | 0 | 2 | D | 1 |  |  |  | ROZPOCET | [6 empty] | 0
78 | K | 783823131 | Penetrační nátěr omítek hladkých omítek hladkých, zrnitých tenkovrstvých nebo štukových stupně členitosti 1 a 2 akrylátový | m2 | 82.764 |  | 0 | CS ÚRS 2024 02 |  |  | základní |  | 0 | 0.0001 | 0.0082764 | 0 | 0 | 16 | K | 2 |  |  |  | ROZPOCET | 0 | 0 | 0 | 0 | 0 | 1 | 0 | 16 | -1949024254
| Online PSC |  | https://podminky.urs.cz/item/CS_URS_2024_02/783823131 | [15 empty] | Online PSC | 2
| VV |  | "sloupy 500x600x6270mm" (2*(0,5+0,6))*6,27*6 |  | 82.764 | [13 empty] | VV | 2 | 2 | True | 1 | ROZPOCET
79 | K | 783827421 | Krycí (ochranný ) nátěr omítek dvojnásobný hladkých omítek hladkých, zrnitých tenkovrstvých nebo štukových stupně členitosti 1 a 2 akrylátový | m2 | 82.764 |  | 0 | CS ÚRS 2024 02 |  |  | základní |  | 0 | 0.0007248 | 0.059987 | 0 | 0 | 16 | K | 2 |  |  |  | ROZPOCET | 0 | 0 | 0 | 0 | 0 | 1 | 0 | 16 | 1605148542
| Online PSC |  | https://podminky.urs.cz/item/CS_URS_2024_02/783827421 | [15 empty] | Online PSC | 2
| VV |  | "sloupy 500x600x6270mm" (2*(0,5+0,6))*6,27*6 |  | 82.764 | [13 empty] | VV | 2 | 2 | True | 1 | ROZPOCET
| D | 789 | Povrchové úpravy ocelových konstrukcí a technologických zařízení |  |  |  | 0 | [5 empty] | 0 |  | 0.40884 |  | 0 | 2 | D | 1 |  |  |  | ROZPOCET | [6 empty] | 0
80 | K | 789121240 | Úpravy povrchů pod nátěry ocelových konstrukcí třídy I očištění odmaštěním | m2 | 25.95 |  | 0 | CS ÚRS 2024 02 |  |  | základní |  | 0 | 0.000157 | 0.0040741 | 0 | 0 | 16 | K | 2 |  |  |  | ROZPOCET | 0 | 0 | 0 | 0 | 0 | 1 | 0 | 16 | -1505686055
| Online PSC |  | https://podminky.urs.cz/item/CS_URS_2024_02/789121240 | [15 empty] | Online PSC | 2
| VV |  | "det. 1 - P20" ((0,1*0,2)*(2*12))*2 |  | 0.96 | [13 empty] | VV | 2 | 2 | True | 0 | ROZPOCET
| VV |  | "det. 1 - P20" ((0,15*0,25)*(2*12))*2 |  | 1.8 | [13 empty] | VV | 2 | 2 | True | 0 | ROZPOCET
| VV |  | "det. 1 - P30" ((0,4*0,5)*(2*3))*2 |  | 2.4 | [13 empty] | VV | 2 | 2 | True | 0 | ROZPOCET
| VV |  | "det. 9 - P20" ((0,1*0,1)*(2*12))*2 |  | 0.48 | [13 empty] | VV | 2 | 2 | True | 0 | ROZPOCET
| VV |  | "det. 2 - P20" ((0,16*0,17)*(2*10))*2 |  | 1.088 | [13 empty] | VV | 2 | 2 | True | 0 | ROZPOCET
| VV |  | "det. 2 - P20" ((0,14*0,17)*(2*10))*2 |  | 0.952 | [13 empty] | VV | 2 | 2 | True | 0 | ROZPOCET
| VV |  | "det. 2 - P20" ((0,2*0,3)*(2*14))*2 |  | 3.36 | [13 empty] | VV | 2 | 2 | True | 0 | ROZPOCET
| VV |  | "det. 2 - P30" ((0,35*0,35)*(2*3))*2 |  | 1.47 | [13 empty] | VV | 2 | 2 | True | 0 | ROZPOCET
| VV |  | "det. 3 - P20" ((0,4*0,5)*(2*3))*2 |  | 2.4 | [13 empty] | VV | 2 | 2 | True | 0 | ROZPOCET
| VV |  | "det. 4 - P8" ((0,15*0,2)*((6*7*2)+(5*2)+(6*2)+(7*3*2)+(9*2*2)))*2 |  | 11.04 | [13 empty] | VV | 2 | 2 | True | 0 | ROZPOCET
| VV |  | Součet |  | 25.95 | [13 empty] | VV | 2 | 4 | True | 1 | ROZPOCET
81 | K | 789123240 | Úpravy povrchů pod nátěry ocelových konstrukcí třídy III očištění odmaštěním | m2 | 516.514 |  | 0 | CS ÚRS 2024 02 |  |  | základní |  | 0 | 0.00011 | 0.056817 | 0 | 0 | 16 | K | 2 |  |  |  | ROZPOCET | 0 | 0 | 0 | 0 | 0 | 1 | 0 | 16 | 1737546689
| Online PSC |  | https://podminky.urs.cz/item/CS_URS_2024_02/789123240 | [15 empty] | Online PSC | 2
| VV |  | "D1 - profil 100/100/8mm" (0,4*3,49*1)*3 |  | 4.188 | [13 empty] | VV | 2 | 2 | True | 0 | ROZPOCET
| VV |  | "D2 - profil 100/100/8mm" (0,4*3,25*2)*3 |  | 7.8 | [13 empty] | VV | 2 | 2 | True | 0 | ROZPOCET
| VV |  | "D3 - profil 100/100/8mm" (0,4*3,01*2)*3 |  | 7.224 | [13 empty] | VV | 2 | 2 | True | 0 | ROZPOCET
| VV |  | "D4 - profil 100/100/8mm" (0,4*2,78*2)*3 |  | 6.672 | [13 empty] | VV | 2 | 2 | True | 0 | ROZPOCET
| VV |  | "D5 - profil 100/100/8mm" (0,4*2,56*2)*3 |  | 6.144 | [13 empty] | VV | 2 | 2 | True | 0 | ROZPOCET
| VV |  | "D6 - profil 100/100/8mm" (0,4*2,38*2)*3 |  | 5.712 | [13 empty] | VV | 2 | 2 | True | 0 | ROZPOCET
| VV |  | "D7 - profil 300/200/16mm - svařenec U300" (1*2,7*2)*3 |  | 16.2 | [13 empty] | VV | 2 | 2 | True | 0 | ROZPOCET
| VV |  | "D8 - profil 100/100/8mm" (0,4*3,46*1)*3 |  | 4.152 | [13 empty] | VV | 2 | 2 | True | 0 | ROZPOCET
| VV |  | Mezisoučet - D prvky |  | 58.092 | [13 empty] | VV | 2 | 3 | True | 0 | ROZPOCET
| VV |  | "S1 - profil 100/100/8mm" (0,4*3,34*1)*3 |  | 4.008 | [13 empty] | VV | 2 | 2 | True | 0 | ROZPOCET
| VV |  | "S2 - profil 100/100/8mm" (0,4*3,06*2)*3 |  | 7.344 | [13 empty] | VV | 2 | 2 | True | 0 | ROZPOCET
| VV |  | "S3 - profil 100/100/8mm" (0,4*2,77*2)*3 |  | 6.648 | [13 empty] | VV | 2 | 2 | True | 0 | ROZPOCET
| VV |  | "S4 - profil 100/100/8mm" (0,4*2,48*2)*3 |  | 5.952 | [13 empty] | VV | 2 | 2 | True | 0 | ROZPOCET
| VV |  | "S5 - profil 100/100/8mm" (0,4*2,19*2)*3 |  | 5.256 | [13 empty] | VV | 2 | 2 | True | 0 | ROZPOCET
| VV |  | "S6 - profil 100/100/8mm" (0,4*1,95*2)*3 |  | 4.68 | [13 empty] | VV | 2 | 2 | True | 0 | ROZPOCET
| VV |  | "S7 - profil 100/100/8mm" (0,4*1,61*2)*3 |  | 3.864 | [13 empty] | VV | 2 | 2 | True | 0 | ROZPOCET
| VV |  | "S8 - profil 300/200/16mm - svařenec U300" (1*0,55*2)*3 |  | 3.3 | [13 empty] | VV | 2 | 2 | True | 0 | ROZPOCET
| VV |  | Mezisoučet - S prvky |  | 41.052 | [13 empty] | VV | 2 | 3 | True | 0 | ROZPOCET
| VV |  | "ZT01 - profil 100/100/8mm" 0,4*1,4*8 |  | 4.48 | [13 empty] | VV | 2 | 2 | True | 0 | ROZPOCET
| VV |  | "ZT02 - profil 100/100/8mm" 0,4*2,1*8 |  | 6.72 | [13 empty] | VV | 2 | 2 | True | 0 | ROZPOCET
| VV |  | "ZT04 - profil 100/100/8mm" 0,4*1,1*4 |  | 1.76 | [13 empty] | VV | 2 | 2 | True | 0 | ROZPOCET
| VV |  | "ZT03 - profil 100/100/8mm" 0,4*2,8*4 |  | 4.48 | [13 empty] | VV | 2 | 2 | True | 0 | ROZPOCET
| VV |  | Mezisoučet - ZT prvky |  | 17.44 | [13 empty] | VV | 2 | 3 | True | 0 | ROZPOCET
| VV |  | "Z01 - profil 300/200/10mm" 1*5,91*1 |  | 5.91 | [13 empty] | VV | 2 | 2 | True | 0 | ROZPOCET
| VV |  | "Z02 - profil 300/200/10mm" 1*6,44*1 |  | 6.44 | [13 empty] | VV | 2 | 2 | True | 0 | ROZPOCET
| VV |  | "Z03 - profil 300/200/10mm" 1*6,89*1 |  | 6.89 | [13 empty] | VV | 2 | 2 | True | 0 | ROZPOCET
| VV |  | "Z04 - profil 300/200/10mm" 1*7,06*1 |  | 7.06 | [13 empty] | VV | 2 | 2 | True | 0 | ROZPOCET
| VV |  | "Z05 - profil 300/200/10mm" 1*7,47*1 |  | 7.47 | [13 empty] | VV | 2 | 2 | True | 0 | ROZPOCET
| VV |  | "Z06 - profil 300/200/10mm" 1*7,9*1 |  | 7.9 | [13 empty] | VV | 2 | 2 | True | 0 | ROZPOCET
| VV |  | "Z07 - profil 300/200/10mm" 1*8,28*1 |  | 8.28 | [13 empty] | VV | 2 | 2 | True | 0 | ROZPOCET
| VV |  | "Z08 - profil 300/200/10mm" 1*5,57*1 |  | 5.57 | [13 empty] | VV | 2 | 2 | True | 0 | ROZPOCET
| VV |  | "Z09 - profil 300/200/10mm" 1*6,21*1 |  | 6.21 | [13 empty] | VV | 2 | 2 | True | 0 | ROZPOCET
| VV |  | "Z10 - profil 300/200/10mm" 1*7,02*1 |  | 7.02 | [13 empty] | VV | 2 | 2 | True | 0 | ROZPOCET
| VV |  | "Z11 - profil 300/200/10mm" 1*7,76*1 |  | 7.76 | [13 empty] | VV | 2 | 2 | True | 0 | ROZPOCET
| VV |  | "Z12 - profil 300/200/10mm" 1*8,16*1 |  | 8.16 | [13 empty] | VV | 2 | 2 | True | 0 | ROZPOCET
| VV |  | "Z13 - profil 300/200/10mm" 1*9,08*1 |  | 9.08 | [13 empty] | VV | 2 | 2 | True | 0 | ROZPOCET
| VV |  | "Z14 - profil 300/200/10mm" 1*9,66*1 |  | 9.66 | [13 empty] | VV | 2 | 2 | True | 0 | ROZPOCET
| VV |  | Mezisoučet - Z prvky |  | 103.41 | [13 empty] | VV | 2 | 3 | True | 0 | ROZPOCET
| VV |  | "DP1 - profil 300/200/16mm - svařenec U300" (1*11,08*2)*3 |  | 66.48 | [13 empty] | VV | 2 | 2 | True | 0 | ROZPOCET
| VV |  | "DP2 - profil 300/200/16mm - svařenec U300" (1*10,95*2)*3 |  | 65.7 | [13 empty] | VV | 2 | 2 | True | 0 | ROZPOCET
| VV |  | Mezisoučet - DP prvky |  | 132.18 | [13 empty] | VV | 2 | 3 | True | 0 | ROZPOCET
| VV |  | "HP1 - profil 300/200/16mm - svařenec U300" (1*13,78*2)*3 |  | 82.68 | [13 empty] | VV | 2 | 2 | True | 0 | ROZPOCET
| VV |  | "HP2 - profil 300/200/16mm - svařenec U300" (1*13,61*2)*3 |  | 81.66 | [13 empty] | VV | 2 | 2 | True | 0 | ROZPOCET
| VV |  | Mezisoučet - HP prvky |  | 164.34 | [13 empty] | VV | 2 | 3 | True | 0 | ROZPOCET
| VV |  | Součet |  | 516.514 | [13 empty] | VV | 2 | 4 | True | 1 | ROZPOCET
82 | K | 789321110 | Zhotovení nátěru ocelových konstrukcí třídy I jednosložkového základního, tloušťky do 40 μm | m2 | 25.95 |  | 0 | CS ÚRS 2024 02 |  |  | základní |  | 0 | 0 | 0 | 0 | 0 | 16 | K | 2 |  |  |  | ROZPOCET | 0 | 0 | 0 | 0 | 0 | 1 | 0 | 16 | -1059248063
| Online PSC |  | https://podminky.urs.cz/item/CS_URS_2024_02/789321110 | [15 empty] | Online PSC | 2
| VV |  | "dtto p.č. 789 12 1240 - Úpravy povrchů pod nátěry ocelových konstrukcí třídy I očištění odmaštěním" 25,95 |  | 25.95 | [13 empty] | VV | 2 | 2 | True | 1 | ROZPOCET
83 | M | 24629024 | hmota nátěrová syntetická základní na ocelové konstrukce | kg | 10.51 |  | 0 | CS ÚRS 2024 02 |  |  | základní |  | 0 | 0.001 | 0.01051 | 0 | 0 | 32 | M | 2 |  |  |  | ROZPOCET | 0 | 0 | 0 | 0 | 0 | 1 | 0 | 16 | 1661372836
| VV |  | 25,95*0,405 'Přepočtené koeficientem množství |  | 10.51 | [13 empty] | VV | 2 | 2 | False | 1 | ROZPOCET
84 | K | 789321115 | Zhotovení nátěru ocelových konstrukcí třídy I jednosložkového mezivrstvy, tloušťky do 40 μm | m2 | 25.95 |  | 0 | CS ÚRS 2024 02 |  |  | základní |  | 0 | 0 | 0 | 0 | 0 | 16 | K | 2 |  |  |  | ROZPOCET | 0 | 0 | 0 | 0 | 0 | 1 | 0 | 16 | -1341044971
| Online PSC |  | https://podminky.urs.cz/item/CS_URS_2024_02/789321115 | [15 empty] | Online PSC | 2
| VV |  | "dtto p.č. 789 12 1240 - Úpravy povrchů pod nátěry ocelových konstrukcí třídy I očištění odmaštěním" 25,95 |  | 25.95 | [13 empty] | VV | 2 | 2 | True | 1 | ROZPOCET
85 | M | 24629042 | hmota nátěrová alkydová antikorozní samozákladující na ocelové konstrukce polomatná RAL 3020 | kg | 5.917 |  | 0 | CS ÚRS 2024 02 |  |  | základní |  | 0 | 0.001 | 0.005917 | 0 | 0 | 32 | M | 2 |  |  |  | ROZPOCET | 0 | 0 | 0 | 0 | 0 | 1 | 0 | 16 | -57750358
| VV |  | 25,95*0,228 'Přepočtené koeficientem množství |  | 5.917 | [13 empty] | VV | 2 | 2 | False | 1 | ROZPOCET
86 | K | 789321120 | Zhotovení nátěru ocelových konstrukcí třídy I jednosložkového krycího (vrchního), tloušťky do 40 μm | m2 | 25.95 |  | 0 | CS ÚRS 2024 02 |  |  | základní |  | 0 | 0 | 0 | 0 | 0 | 16 | K | 2 |  |  |  | ROZPOCET | 0 | 0 | 0 | 0 | 0 | 1 | 0 | 16 | -243162349
| Online PSC |  | https://podminky.urs.cz/item/CS_URS_2024_02/789321120 | [15 empty] | Online PSC | 2
| VV |  | "dtto p.č. 789 12 1240 - Úpravy povrchů pod nátěry ocelových konstrukcí třídy I očištění odmaštěním" 25,95 |  | 25.95 | [13 empty] | VV | 2 | 2 | True | 1 | ROZPOCET
87 | M | 24629162 | hmota nátěrová alkydová krycí (email) na ocelové konstrukce | kg | 5.086 |  | 0 | CS ÚRS 2024 02 |  |  | základní |  | 0 | 0.001 | 0.005086 | 0 | 0 | 32 | M | 2 |  |  |  | ROZPOCET | 0 | 0 | 0 | 0 | 0 | 1 | 0 | 16 | 1864765303
| VV |  | 25,95*0,196 'Přepočtené koeficientem množství |  | 5.086 | [13 empty] | VV | 2 | 2 | False | 1 | ROZPOCET
88 | K | 789323110 | Zhotovení nátěru ocelových konstrukcí třídy III jednosložkového základního, tloušťky do 40 μm | m2 | 516.514 |  | 0 | CS ÚRS 2024 02 |  |  | základní |  | 0 | 0 | 0 | 0 | 0 | 16 | K | 2 |  |  |  | ROZPOCET | 0 | 0 | 0 | 0 | 0 | 1 | 0 | 16 | 1466585180
| Online PSC |  | https://podminky.urs.cz/item/CS_URS_2024_02/789323110 | [15 empty] | Online PSC | 2
| VV |  | "dtto p.č. 789 12 3240 - Úpravy povrchů pod nátěry ocelových konstrukcí třídy III očištění odmaštěním" 516,514 |  | 516.514 | [13 empty] | VV | 2 | 2 | True | 1 | ROZPOCET
89 | M | 24629024 | hmota nátěrová syntetická základní na ocelové konstrukce | kg | 159.603 |  | 0 | CS ÚRS 2024 02 |  |  | základní |  | 0 | 0.001 | 0.1596 | 0 | 0 | 32 | M | 2 |  |  |  | ROZPOCET | 0 | 0 | 0 | 0 | 0 | 1 | 0 | 16 | 1287066596
| VV |  | 516,514*0,309 'Přepočtené koeficientem množství |  | 159.603 | [13 empty] | VV | 2 | 2 | False | 1 | ROZPOCET
90 | K | 789323115 | Zhotovení nátěru ocelových konstrukcí třídy III jednosložkového mezivrstvy, tloušťky do 40 μm | m2 | 516.514 |  | 0 | CS ÚRS 2024 02 |  |  | základní |  | 0 | 0 | 0 | 0 | 0 | 16 | K | 2 |  |  |  | ROZPOCET | 0 | 0 | 0 | 0 | 0 | 1 | 0 | 16 | -1698374478
| Online PSC |  | https://podminky.urs.cz/item/CS_URS_2024_02/789323115 | [15 empty] | Online PSC | 2
| VV |  | "dtto p.č. 789 12 3240 - Úpravy povrchů pod nátěry ocelových konstrukcí třídy III očištění odmaštěním" 516,514 |  | 516.514 | [13 empty] | VV | 2 | 2 | True | 1 | ROZPOCET
91 | M | 24629042 | hmota nátěrová alkydová antikorozní samozákladující na ocelové konstrukce polomatná RAL 3020 | kg | 89.873 |  | 0 | CS ÚRS 2024 02 |  |  | základní |  | 0 | 0.001 | 0.089873 | 0 | 0 | 32 | M | 2 |  |  |  | ROZPOCET | 0 | 0 | 0 | 0 | 0 | 1 | 0 | 16 | 1159086218
| VV |  | 516,514*0,174 'Přepočtené koeficientem množství |  | 89.873 | [13 empty] | VV | 2 | 2 | False | 1 | ROZPOCET
92 | K | 789323120 | Zhotovení nátěru ocelových konstrukcí třídy III jednosložkového krycího (vrchního), tloušťky do 40 μm | m2 | 516.514 |  | 0 | CS ÚRS 2024 02 |  |  | základní |  | 0 | 0 | 0 | 0 | 0 | 16 | K | 2 |  |  |  | ROZPOCET | 0 | 0 | 0 | 0 | 0 | 1 | 0 | 16 | 1935541444
| Online PSC |  | https://podminky.urs.cz/item/CS_URS_2024_02/789323120 | [15 empty] | Online PSC | 2
| VV |  | "dtto p.č. 789 12 3240 - Úpravy povrchů pod nátěry ocelových konstrukcí třídy III očištění odmaštěním" 516,514 |  | 516.514 | [13 empty] | VV | 2 | 2 | True | 1 | ROZPOCET
93 | M | 24629162 | hmota nátěrová alkydová krycí (email) na ocelové konstrukce | kg | 76.961 |  | 0 | CS ÚRS 2024 02 |  |  | základní |  | 0 | 0.001 | 0.076961 | 0 | 0 | 32 | M | 2 |  |  |  | ROZPOCET | 0 | 0 | 0 | 0 | 0 | 1 | 0 | 16 | -1580992378
| VV |  | 516,514*0,149 'Přepočtené koeficientem množství |  | 76.961 | [13 empty] | VV | 2 | 2 | False | 1 | ROZPOCET

## SO02.01 - Elektro (mimo I...
[9 empty] | >> skryté sloupce << | [9 empty] | {5ca9cc5d-82f5-4760-b5ec-cc13e886df26}
2
| KRYCÍ LIST SOUPISU PRACÍ | [8 empty] | v --- níže se nacházejí doplnkové a pomocné údaje k sestavám --- v | [8 empty] | False
Stavba:
Areál železničního depa v Dolní Lipce
Objekt:
SO02 - Rotunda (mimo INTERREG)
Soupis:
SO02.01 - Elektro (mimo INTERREG)
| KSO: |  |  |  |  | CC-CZ:
| Místo: |  | obec Dolní Lipka |  |  | Datum: | 12. 5. 2025
| Zadavatel: |  |  |  |  | IČ:
DIČ:
| Účastník: |  |  |  |  | IČ: | Vyplň údaj
|  | Vyplň údaj |  |  |  | DIČ: | Vyplň údaj
| Projektant: |  |  |  |  | IČ:
|  | PRODIN a. s. |  |  |  | DIČ:
| Zpracovatel: |  |  |  |  | IČ:
|  | PRODIN a. s. |  |  |  | DIČ:
Poznámka:
| Cena bez DPH | [5 empty] | 0
|  |  | Základ daně |  |  | Sazba daně | Výše daně
| DPH | základní | 0 |  |  | 21% | 0
|  | snížená | 0 |  |  | 12% | 0
|  | zákl. přenesená | 0 |  |  | 21% | 0
|  | sníž. přenesená | 0 |  |  | 12% | 0
|  | nulová | 0 |  |  | 0% | 0
| Cena s DPH |  |  | v | CZK |  | 0
REKAPITULACE ČLENĚNÍ SOUPISU PRACÍ
Stavba:
Areál železničního depa v Dolní Lipce
Objekt:
SO02 - Rotunda (mimo INTERREG)
Soupis:
SO02.01 - Elektro (mimo INTERREG)
Místo: |  |  | obec Dolní Lipka |  |  | Datum: | 12. 5. 2025
Zadavatel: | [5 empty] | Projektant: | PRODIN a. s.
Účastník: |  |  | Vyplň údaj |  |  | Zpracovatel: | PRODIN a. s.
Kód dílu - Popis | [6 empty] | Cena celkem [CZK]
Náklady stavby celkem | [6 empty] | 0 | [12 empty] | -1
| PSV - Práce a dodávky PSV | [5 empty] | 0
| 741 - Elektroinstalace - silnoproud | [5 empty] | 0
SOUPIS PRACÍ
Stavba:
Areál železničního depa v Dolní Lipce
Objekt:
SO02 - Rotunda (mimo INTERREG)
Soupis:
SO02.01 - Elektro (mimo INTERREG)
Místo: |  |  | obec Dolní Lipka |  |  | Datum: | 12. 5. 2025
Zadavatel: | [5 empty] | Projektant: | PRODIN a. s.
Účastník: |  |  | Vyplň údaj |  |  | Zpracovatel: | PRODIN a. s.
PČ | Typ | Kód | Popis | MJ | Množství | J.cena [CZK] | Cena celkem [CZK] | Cenová soustava |  |  | DPH | J. Nh [h] | Nh celkem [h] | J. hmotnost [t] | Hmotnost celkem [t] | J. suť [t] | Suť Celkem [t]
Náklady soupisu celkem | [6 empty] | 0 | [5 empty] | 0 |  | 0 |  | 0 |  | D | -1 | [7 empty] | 0
| D | PSV | Práce a dodávky PSV |  |  |  | 0 | [5 empty] | 0 |  | 0 |  | 0 | 2 | D | 0 | ROZPOCET | [6 empty] | 0
| D | 741 | Elektroinstalace - silnoproud |  |  |  | 0 | [5 empty] | 0 |  | 0 |  | 0 | 2 | D | 1 | ROZPOCET | [6 empty] | 0
1 | K | 741_elektro | Investiční náklady elektroinstalací včetně hromosvodu viz samostatná příloha | kpl | 1 | 0 | 0 |  |  |  | základní |  | 0 | 0 | 0 | 0 | 0 | 16 | K | 2 | ROZPOCET | 0 | 0 | 0 | 0 | 0 | 1 | 0 | 16 | 1931654536

## SO02.01 - Rekapitulace
Název | Hodnota A | Hodnota B
Základní náklady
Dodávka | 0
Doprava 3,60%, Přesun 1,00% | 0 | 0
Montáž - materiál |  | 0
Montáž - práce |  | 0
Mezisoučet 1 | 0 | 0
PPV 6,00% z montáže: materiál + práce |  | 0
Nátěry |  | 0
Zemní práce |  | 0
PPV 1,00% z nátěrů a zemních prací |  | 0
Mezisoučet 2 | 0 | 0
Dodav. dokumentace 0,00% z mezisoučtu 2 |  | 0
Rizika a pojištění 0,00% z mezisoučtu 2 |  | 0
Opravy v záruce 0,00% z mezisoučtu 1 |  | 0
Základní náklady celkem |  | 0
Vedlejší náklady
GZS 0,00% z pravé strany mezisoučtu 2 |  | 0
Provozní vlivy 0,00% z pravé strany mezisoučtu 2 |  | 0
Vedlejší náklady celkem |  | 0
Kompletační činnost |  | 0
Náklady celkem |  | 0
Základ a hodnota DPH 21% | 0 | 0
Základ a hodnota DPH 12% | 0 | 0
Náklady celkem s DPH |  | 0
Roční nárůst cen 0,00% |  | 0
Roční nárůst cen 0,00% |  | 0
Součty odstavců | Materiál | Montáž
Elektromontáže | 0 | 0
Elektroinstalace | 0 | 0
Uzemnění a Hromosvod | 0 | 0

## SO02.01 - Rozpočet
Pozice | Název | Mj | Počet | Materiál | Materiál celkem | Montáž | Montáž celkem | Cena | Cena celkem | 0
| Elektromontáže | [8 empty] | 0
Elektroinstalace
KABELOVÝ ŽLAB DRÁTĚNÝ
POZINK, DÉLKA 2,5 M
včetně příslušenství
1 | drátěný žlab 100/50 2,5m | m | 22.5 |  | 0 |  | 0 | 0 | 0
TRUBKY
2 | 20 TUHÁ PVC 320N délka 3 m barva světle šedá | m | 142 |  | 0 |  | 0 | 0 | 0
3 | OHEBNÁ TRUBKA SE STŘEDNÍ MECHANICKOU ODOLNOSTÍ 20; 750N tmavě šedá | m | 14 |  | 0 |  | 0 | 0 | 0
4 | 25 TUHÁ PVC 320N délka 3 m barva světle šedá | m | 10 |  | 0 |  | 0 | 0 | 0
5 | PŘÍCHYTKY TRUBEK 20 | ks | 163 |  | 0 |  | 0 | 0 | 0
6 | PŘÍCHYTKY TRUBEK 25 | ks | 12 |  | 0 |  | 0 | 0 | 0
OVLÁDAČ, IP44 (plast)
7 | Ovládač zapínací IP44; řazení 1/0; b. bílá (na hořl. podklady B až E) | ks | 4 |  | 0 |  | 0 | 0 | 0
ZS
8 | Zásuvková rozvodnice 2x16x400V+4x230V, jištěná, s chráničem, IP54 | ks | 2 |  | 0 |  | 0 | 0 | 0
KRABIČKY
9 | termoplast 85x85x40mm, IP54 | ks | 12 |  | 0 |  | 0 | 0 | 0
10 | termoplast 100x100x40mm, IP54 | ks | 1 |  | 0 |  | 0 | 0 | 0
11 | PÁSEK STAHOVACÍ | ks | 200 |  | 0 |  | 0 | 0 | 0
Spojovací krabicová svorka pro plné vodiče
12 | 5x0,5-2,5mm2 | ks | 6 |  | 0 |  | 0 | 0 | 0
13 | 8x0,5-2,5mm2 | ks | 11 |  | 0 |  | 0 | 0 | 0
SVORKOVNICE KRABICOVÁ PÁČKA
14 | 2x0,2-4 mm2 | ks | 10 |  | 0 |  | 0 | 0 | 0
15 | 3x0,2-4 mm2 | ks | 55 |  | 0 |  | 0 | 0 | 0
16 | 5x0,5-6 mm2 | ks | 5 |  | 0 |  | 0 | 0 | 0
KABEL SILOVÝ,IZOLACE PVC
17 | CYKY-O 3x1.5 | m | 97 |  | 0 |  | 0 | 0 | 0
18 | CYKY-J 5x1.5 | m | 92 |  | 0 |  | 0 | 0 | 0
19 | CYKY-J 5x2.5 | m | 34 |  | 0 |  | 0 | 0 | 0
VODIČ JEDNOŽILOVÝ, IZOLACE PVC
20 | H07V-K 6 | m | 11 |  | 0 |  | 0 | 0 | 0
21 | H07V-K 16 | m | 10 |  | 0 |  | 0 | 0 | 0
"SVÍTIDLO PŘISAZENÉ / ZÁVĚSNÉ"
22 | LED kruhové 10000lm; 62W; IP65; 3K | ks | 10 |  | 0 |  | 0 | 0 | 0
SVÍTIDLO VENKOVNÍ VEŘEJNÉ
23 | LED obdélníkové 9300 lm; 64 W; IP66; 3K; CLO; tř. II | ks | 3 |  | 0 |  | 0 | 0 | 0
24 | Výložník na zeď pro svítidla; pr. 60 mm; pozink | ks | 3 |  | 0 |  | 0 | 0 | 0
Ukončení vodičů izolovaných s označením a zapojením na svorkovnici s otevřením a uzavřením krytu
25 | do 2,5 mm2 | ks | 10 |  | 0 |  | 0 | 0 | 0
Ukončení vodičů izolovaných s označením a zapojením v rozváděči nebo na přístroji
26 | do 2,5 mm2 | ks | 13 |  | 0 |  | 0 | 0 | 0
OSAZENÍ HMOŽDINKY DO ŽELEZOBETONU
27 | HM6 | ks | 44 |  | 0 |  | 0 | 0 | 0
28 | HM8 | ks | 27 |  | 0 |  | 0 | 0 | 0
HODINOVE ZUCTOVACI SAZBY
29 | Zabezpeceni pracoviste | hod | 2 |  | 0 |  | 0 | 0 | 0
30 | Zauceni obsluhy | hod | 1 |  | 0 |  | 0 | 0 | 0
KOORDINACE POSTUPU PRACI
31 | S ostatnimi profesemi | hod | 1 |  | 0 |  | 0 | 0 | 0
PROVEDENI REVIZNICH ZKOUSEK
32 | Revizni technik | hod | 2 |  | 0 |  | 0 | 0 | 0
33 | Spoluprace s reviz.technikem | hod | 1 |  | 0 |  | 0 | 0 | 0
DALŠÍ NÁKLADY
34 | Uložení na skládku a ekolog. likvidace | kpl | 1 |  | 0 |  | 0 | 0 | 0
35 | Skreslení skutečného provedení | kpl | 1 |  | 0 |  | 0 | 0 | 0
| Elektroinstalace - celkem |  |  |  | 0 |  | 0 |  | 0
Uzemnění a Hromosvod
IZOLOVANÁ (ODDÁLENÁ) JÍMACÍ SOUSTAVA
Prvky izolovaného LPS budou konzultovány s dodavatelem (výrobcem) a přizpůsobeny skutečnému stavebnímu provedení objektu
36 | Podpůrná trubka GFK/Al pro HVI power (délka GFK/jímač = 3500 / 2500) | ks | 5 |  | 0 |  | 0 | 0 | 0
37 | Vodorovný úchyt na stěnu pro trubky D 40 mm odstup odstěny 80 mm | ks | 10 |  | 0 |  | 0 | 0 | 0
38 | Připojovací sada pro HVI power vně podpůrné trubky | ks | 9 |  | 0 |  | 0 | 0 | 0
39 | Vodič HVI power | m | 122 |  | 0 |  | 0 | 0 | 0
40 | Kovová podpěra vodiče HVI power, M8 plastová základna | ks | 40 |  | 0 |  | 0 | 0 | 0
41 | Podpěra vedení HVI power do plochy sedlové střechy s rovnou vzpěrou | ks | 77 |  | 0 |  | 0 | 0 | 0
42 | Skříň pro zkušební svorky nerez se zkušební sv. | ks | 5 |  | 0 |  | 0 | 0 | 0
CHRÁNIČKA
43 | OHEBNÁ DVOUPLÁŠŤOVÁ KORUGOVANÁ 40 červená | m | 5 |  | 0 |  | 0 | 0 | 0
ZEMNÍ SOUSTAVA
Zemní práce jsou součástí stavební části
NEREZOVÉ PROVEDENÍ
44 | N V4A drát o 10mm N (0,62kg/m), volně | kg | 16.12 |  | 0 |  | 0 | 0 | 0
45 | N V4A páska 30x3,5 (0,84kg/m), volně | kg | 107.5 |  | 0 |  | 0 | 0 | 0
SVORKA HROMOSVODNÍ,UZEMŇOVACÍ
46 | SR 2b N V4A svorka páska-páska | ks | 16 |  | 0 |  | 0 | 0 | 0
47 | SR 3b N V4A svorka páska-drát | ks | 24 |  | 0 |  | 0 | 0 | 0
ZINKOVANÉ PROVEDENÍ
SVORKA HROMOSVODNÍ,UZEMŇOVACÍ
48 | SKT svorka páska-páska-drát (třmen) | ks | 6 |  | 0 |  | 0 | 0 | 0
HODINOVE ZUCTOVACI SAZBY
49 | Zabezpeceni pracoviste | hod | 1 |  | 0 |  | 0 | 0 | 0
KOORDINACE POSTUPU PRACI
50 | S ostatnimi profesemi | hod | 1 |  | 0 |  | 0 | 0 | 0
PROVEDENI REVIZNICH ZKOUSEK
51 | Revizni technik | hod | 3 |  | 0 |  | 0 | 0 | 0
52 | Spoluprace s reviz.technikem | hod | 1 |  | 0 |  | 0 | 0 | 0
DALŠÍ NÁKLADY
53 | Uložení na skládku a ekolog. likvidace | kpl | 1 |  | 0 |  | 0 | 0 | 0
54 | Skreslení skutečného provedení | kpl | 1 |  | 0 |  | 0 | 0 | 0
| Uzemnění a Hromosvod - celkem |  |  |  | 0 |  | 0 |  | 0
| Podružný materiál |  |  |  | 0 |  |  | 0 | 0
| Elektromontáže - celkem |  |  |  | 0 |  | 0 |  | 0

## SO02.01 - Parametry
Název | Hodnota
Nadpis rekapitulace | Seznam prací a dodávek elektrotechnických zařízení
Akce | Areál železničního depa v Dolní Lipce
Projekt | SO 02 Rotunda
Investor | Pardubický kraj
Z. č. | 31/22/242.208
A. č.
Smlouva
Vypracoval | Rudolf Nývlt
Kontroloval
Datum
Zpracovatel
CÚ
Poznámka | Uvedené ceny jsou v Kč a nezahrnují DPH, pokud to není uvedeno.
Doprava dodávek (3,6) % | 3,60
Přesun dodávek (1) % | 1,00
PPV (1 nebo 6) % | 6,00
PPV zemních prací, nátěrů (1) % | 1,00
Dodavat. dokumentace (1 - 1,5) % | 0,00
Rizika a pojištění (1 - 1,5) % | 0,00
Opravy v záruce (5 - 7) % | 0,00
GZS (3,25 nebo 8,4) % | 0,00
Provozní vlivy % | 0,00
Kompletační činnost - a | 0,00
Kompletační činnost - b | 0,952842
Kompletační činnost - k1 | 0,00
Kompletační činnost - k2 | 0,00
Roční nárůst cen 1 % | 0,00
Roční nárůst cen 2 % | 0,00
1. sazba DPH % - i pro přirážky rekapitulace | 21
2. sazba DPH % | 12
Procento PM % 1 | 5
Procento PM % 2 | 1

## SO03 - Hradlo (mimo INTER...
[9 empty] | >> skryté sloupce << | [9 empty] | {94548aa8-d31a-49b1-908f-14c17292b23d}
2
| KRYCÍ LIST SOUPISU PRACÍ | [8 empty] | v --- níže se nacházejí doplnkové a pomocné údaje k sestavám --- v | [8 empty] | False
Stavba:
Areál železničního depa v Dolní Lipce
Objekt:
SO03 - Hradlo (mimo INTERREG)
| KSO: |  |  |  |  | CC-CZ:
| Místo: |  | obec Dolní Lipka |  |  | Datum: | 12. 5. 2025
| Zadavatel: |  |  |  |  | IČ:
DIČ:
| Účastník: |  |  |  |  | IČ: | Vyplň údaj
|  | Vyplň údaj |  |  |  | DIČ: | Vyplň údaj
| Projektant: |  |  |  |  | IČ:
|  | PRODIN a. s. |  |  |  | DIČ:
| Zpracovatel: |  |  |  |  | IČ:
|  | PRODIN a. s. |  |  |  | DIČ:
Poznámka:
| Cena bez DPH | [5 empty] | 0
|  |  | Základ daně |  |  | Sazba daně | Výše daně
| DPH | základní | 0 |  |  | 21% | 0
|  | snížená | 0 |  |  | 12% | 0
|  | zákl. přenesená | 0 |  |  | 21% | 0
|  | sníž. přenesená | 0 |  |  | 12% | 0
|  | nulová | 0 |  |  | 0% | 0
| Cena s DPH |  |  | v | CZK |  | 0
REKAPITULACE ČLENĚNÍ SOUPISU PRACÍ
Stavba:
Areál železničního depa v Dolní Lipce
Objekt:
SO03 - Hradlo (mimo INTERREG)
Místo: |  |  | obec Dolní Lipka |  |  | Datum: | 12. 5. 2025
Zadavatel: | [5 empty] | Projektant: | PRODIN a. s.
Účastník: |  |  | Vyplň údaj |  |  | Zpracovatel: | PRODIN a. s.
Kód dílu - Popis | [6 empty] | Cena celkem [CZK]
Náklady stavby celkem | [6 empty] | 0 | [12 empty] | -1
| HSV - Práce a dodávky HSV | [5 empty] | 0
| 1 - Zemní práce | [5 empty] | 0
| 2 - Zakládání | [5 empty] | 0
| 3 - Svislé a kompletní konstrukce | [5 empty] | 0
| 6 - Úpravy povrchů, podlahy a osazování výplní | [5 empty] | 0
| 8 - Vedení trubní dálková a přípojná | [5 empty] | 0
| 9 - Ostatní konstrukce a práce, bourání | [5 empty] | 0
| 997 - Přesun sutě | [5 empty] | 0
| 998 - Přesun hmot | [5 empty] | 0
| PSV - Práce a dodávky PSV | [5 empty] | 0
| 712 - Povlakové krytiny | [5 empty] | 0
| 713 - Izolace tepelné | [5 empty] | 0
| 762 - Konstrukce tesařské | [5 empty] | 0
| 764 - Konstrukce klempířské | [5 empty] | 0
| 765 - Krytina skládaná | [5 empty] | 0
| 766 - Konstrukce truhlářské | [5 empty] | 0
| 767 - Konstrukce zámečnické | [5 empty] | 0
| 783 - Dokončovací práce - nátěry | [5 empty] | 0
| 784 - Dokončovací práce - malby a tapety | [5 empty] | 0
| 787 - Dokončovací práce - zasklívání | [5 empty] | 0
| 789 - Povrchové úpravy ocelových konstrukcí a technologických zařízení | [5 empty] | 0
| N00 - Nepojmenované práce | [5 empty] | 0
| N01 - Atypické konstrukce | [5 empty] | 0
SOUPIS PRACÍ
Stavba:
Areál železničního depa v Dolní Lipce
Objekt:
SO03 - Hradlo (mimo INTERREG)
Místo: |  |  | obec Dolní Lipka |  |  | Datum: | 12. 5. 2025
Zadavatel: | [5 empty] | Projektant: | PRODIN a. s.
Účastník: |  |  | Vyplň údaj |  |  | Zpracovatel: | PRODIN a. s.
PČ | Typ | Kód | Popis | MJ | Množství | J.cena [CZK] | Cena celkem [CZK] | Cenová soustava |  |  | DPH | J. Nh [h] | Nh celkem [h] | J. hmotnost [t] | Hmotnost celkem [t] | J. suť [t] | Suť Celkem [t]
Náklady soupisu celkem | [6 empty] | 0 | [5 empty] | 0 |  | 14.5974 |  | 13.2621 |  | D | -1 | [10 empty] | 0
| D | HSV | Práce a dodávky HSV |  |  |  | 0 | [5 empty] | 0 |  | 11.0097 |  | 11.4112 | 1 | D | 0 |  |  |  | ROZPOCET | [6 empty] | 0
| D | 1 | Zemní práce |  |  |  | 0 | [5 empty] | 0 |  | 0 |  | 0 | 1 | D | 1 |  |  |  | ROZPOCET | [6 empty] | 0
1 | K | 131251100 | Hloubení nezapažených jam a zářezů strojně s urovnáním dna do předepsaného profilu a spádu v hornině třídy těžitelnosti I skupiny 3 do 20 m3 | m3 | 13 |  | 0 | CS ÚRS 2024 02 |  |  | základní |  | 0 | 0 | 0 | 0 | 0 | 4 | K | 2 |  |  |  | ROZPOCET | 0 | 0 | 0 | 0 | 0 | 1 | 0 | 4 | 1327298289
| Online PSC |  | https://podminky.urs.cz/item/CS_URS_2024_02/131251100 | [15 empty] | Online PSC | 2
| VV |  | "plocha v řezu odečtena z CADu" 5*2,6 |  | 13 | [13 empty] | VV | 2 | 2 | True | 1 | ROZPOCET
2 | K | 132251101 | Hloubení nezapažených rýh šířky do 800 mm strojně s urovnáním dna do předepsaného profilu a spádu v hornině třídy těžitelnosti I skupiny 3 do 20 m3 | m3 | 2.262 |  | 0 | CS ÚRS 2024 02 |  |  | základní |  | 0 | 0 | 0 | 0 | 0 | 4 | K | 2 |  |  |  | ROZPOCET | 0 | 0 | 0 | 0 | 0 | 1 | 0 | 4 | -1249589052
| Online PSC |  | https://podminky.urs.cz/item/CS_URS_2024_02/132251101 | [15 empty] | Online PSC | 2
| VV |  | "plocha v řezu odečtena z CADu" 0,87*2,6 |  | 2.262 | [13 empty] | VV | 2 | 2 | True | 1 | ROZPOCET
3 | K | 162751117 | Vodorovné přemístění výkopku nebo sypaniny po suchu na obvyklém dopravním prostředku, bez naložení výkopku, avšak se složením bez rozhrnutí z horniny třídy těžitelnosti I skupiny 1 až 3 na vzdálenost přes 9 000 do 10 000 m | m3 | 23.41 |  | 0 | CS ÚRS 2024 02 |  |  | základní |  | 0 | 0 | 0 | 0 | 0 | 4 | K | 2 |  |  |  | ROZPOCET | 0 | 0 | 0 | 0 | 0 | 1 | 0 | 4 | -636932480
| Online PSC |  | https://podminky.urs.cz/item/CS_URS_2024_02/162751117 | [15 empty] | Online PSC | 2
| VV |  | "hloubené jámy u budoucí opěrné zdi" 13 |  | 13 | [13 empty] | VV | 2 | 2 | True | 0 | ROZPOCET
| VV |  | "hloubené rýhy u budoucí opěrné zdi" 2,262 |  | 2.262 | [13 empty] | VV | 2 | 2 | True | 0 | ROZPOCET
| VV |  | Mezisoučet - odvozy |  | 15.262 | [13 empty] | VV | 2 | 3 | True | 0 | ROZPOCET
| VV |  | "plochy odměřeny z CADu - zásypy u opěrné zdi" (2,52*2,6)+(0,614*2,6) |  | 8.148 | [13 empty] | VV | 2 | 2 | True | 0 | ROZPOCET
| VV |  | Mezisoučet - dovozy |  | 8.148 | [13 empty] | VV | 2 | 3 | True | 0 | ROZPOCET
| VV |  | Součet |  | 23.41 | [13 empty] | VV | 2 | 4 | True | 1 | ROZPOCET
4 | K | 167151101 | Nakládání, skládání a překládání neulehlého výkopku nebo sypaniny strojně nakládání, množství do 100 m3, z horniny třídy těžitelnosti I, skupiny 1 až 3 | m3 | 8.148 |  | 0 | CS ÚRS 2024 02 |  |  | základní |  | 0 | 0 | 0 | 0 | 0 | 4 | K | 2 |  |  |  | ROZPOCET | 0 | 0 | 0 | 0 | 0 | 1 | 0 | 4 | 496551263
| Online PSC |  | https://podminky.urs.cz/item/CS_URS_2024_02/167151101 | [15 empty] | Online PSC | 2
| VV |  | "plochy odměřeny z CADu - zásypy u opěrné zdi" (2,52*2,6)+(0,614*2,6) |  | 8.148 | [13 empty] | VV | 2 | 2 | True | 0 | ROZPOCET
| VV |  | Mezisoučet - dovozy |  | 8.148 | [13 empty] | VV | 2 | 3 | True | 1 | ROZPOCET
5 | K | 171201221 | Poplatek za uložení stavebního odpadu na skládce (skládkovné) zeminy a kamení zatříděného do Katalogu odpadů pod kódem 17 05 04 | t | 10.671 |  | 0 | CS ÚRS 2024 02 |  |  | základní |  | 0 | 0 | 0 | 0 | 0 | 4 | K | 2 |  |  |  | ROZPOCET | 0 | 0 | 0 | 0 | 0 | 1 | 0 | 4 | 1256629887
| Online PSC |  | https://podminky.urs.cz/item/CS_URS_2024_02/171201221 | [15 empty] | Online PSC | 2
| VV |  | "hloubené jámy u budoucí opěrné zdi" 13 |  | 13 | [13 empty] | VV | 2 | 2 | True | 0 | ROZPOCET
| VV |  | "hloubené rýhy u budoucí opěrné zdi" 2,262 |  | 2.262 | [13 empty] | VV | 2 | 2 | True | 0 | ROZPOCET
| VV |  | Mezisoučet - odvozy |  | 15.262 | [13 empty] | VV | 2 | 3 | True | 0 | ROZPOCET
| VV |  | "plochy odměřeny z CADu - zásypy u opěrné zdi" ((2,52*2,6)+(0,614*2,6))*-1 |  | -8.148 | [13 empty] | VV | 2 | 2 | True | 0 | ROZPOCET
| VV |  | Mezisoučet - dovozy |  | -8.148 | [13 empty] | VV | 2 | 3 | True | 0 | ROZPOCET
| VV |  | "mezisoučty * 1,5 tuny/m3" (15,262-8,148)*1,5 |  | 10.671 | [13 empty] | VV | 2 | 2 | True | 1 | ROZPOCET
6 | K | 171251201 | Uložení sypaniny na skládky nebo meziskládky bez hutnění s upravením uložené sypaniny do předepsaného tvaru | m3 | 15.262 |  | 0 | CS ÚRS 2024 02 |  |  | základní |  | 0 | 0 | 0 | 0 | 0 | 4 | K | 2 |  |  |  | ROZPOCET | 0 | 0 | 0 | 0 | 0 | 1 | 0 | 4 | -927297431
| Online PSC |  | https://podminky.urs.cz/item/CS_URS_2024_02/171251201 | [15 empty] | Online PSC | 2
| VV |  | "hloubené jámy u budoucí opěrné zdi" 13 |  | 13 | [13 empty] | VV | 2 | 2 | True | 0 | ROZPOCET
| VV |  | "hloubené rýhy u budoucí opěrné zdi" 2,262 |  | 2.262 | [13 empty] | VV | 2 | 2 | True | 0 | ROZPOCET
| VV |  | Mezisoučet - odvozy kompletního výkopku |  | 15.262 | [13 empty] | VV | 2 | 3 | True | 1 | ROZPOCET
7 | K | 174151101 | Zásyp sypaninou z jakékoliv horniny strojně s uložením výkopku ve vrstvách se zhutněním jam, šachet, rýh nebo kolem objektů v těchto vykopávkách | m3 | 8.148 |  | 0 | CS ÚRS 2024 02 |  |  | základní |  | 0 | 0 | 0 | 0 | 0 | 4 | K | 2 |  |  |  | ROZPOCET | 0 | 0 | 0 | 0 | 0 | 1 | 0 | 4 | -1063838893
| Online PSC |  | https://podminky.urs.cz/item/CS_URS_2024_02/174151101 | [15 empty] | Online PSC | 2
| VV |  | "plochy odměřeny z CADu - zásypy u opěrné zdi" (2,52*2,6)+(0,614*2,6) |  | 8.148 | [13 empty] | VV | 2 | 2 | True | 1 | ROZPOCET
| D | 2 | Zakládání |  |  |  | 0 | [5 empty] | 0 |  | 6.2001 |  | 0 | 1 | D | 1 |  |  |  | ROZPOCET | [6 empty] | 0
8 | K | 213221102 | Ochranná vrstva na základové spáře tl. do 150 mm z prostého betonu bez zvláštních nároků na prostředí tř. C 16/20 | m3 | 0.163 |  | 0 | CS ÚRS 2024 02 |  |  | základní |  | 0 | 2.3027 | 0.37534 | 0 | 0 | 4 | K | 2 |  |  |  | ROZPOCET | 0 | 0 | 0 | 0 | 0 | 1 | 0 | 4 | -943461502
| Online PSC |  | https://podminky.urs.cz/item/CS_URS_2024_02/213221102 | [15 empty] | Online PSC | 2
| VV |  | "vrstva mezi hutněným podkladem a základovým pasem" 0,05*1,25*2,6 |  | 0.163 | [13 empty] | VV | 2 | 2 | True | 1 | ROZPOCET
9 | K | 271532211 | Podsyp pod základové konstrukce se zhutněním a urovnáním povrchu z kameniva hrubého, frakce 32 - 63 mm | m3 | 0.488 |  | 0 | CS ÚRS 2024 02 |  |  | základní |  | 0 | 2.16 | 1.0541 | 0 | 0 | 4 | K | 2 |  |  |  | ROZPOCET | 0 | 0 | 0 | 0 | 0 | 1 | 0 | 4 | 900237948
| Online PSC |  | https://podminky.urs.cz/item/CS_URS_2024_02/271532211 | [15 empty] | Online PSC | 2
| VV |  | "zhutěná vrstva pod základem opěrné zdi" 0,15*1,25*2,6 |  | 0.488 | [13 empty] | VV | 2 | 2 | True | 1 | ROZPOCET
10 | K | 274322611 | Základy z betonu železového (bez výztuže) pasy z betonu se zvýšenými nároky na prostředí tř. C 30/37 | m3 | 1.898 |  | 0 | CS ÚRS 2024 02 |  |  | základní |  | 0 | 2.5019 | 4.7485 | 0 | 0 | 4 | K | 2 |  |  |  | ROZPOCET | 0 | 0 | 0 | 0 | 0 | 1 | 0 | 4 | -513017762
| Online PSC |  | https://podminky.urs.cz/item/CS_URS_2024_02/274322611 | [15 empty] | Online PSC | 2
| VV |  | "základový pas vodorovný" 0,3*1,1*2,6 |  | 0.858 | [13 empty] | VV | 2 | 2 | True | 0 | ROZPOCET
| VV |  | "základový pas svislý" 0,4*1*2,6 |  | 1.04 | [13 empty] | VV | 2 | 2 | True | 0 | ROZPOCET
| VV |  | Součet |  | 1.898 | [13 empty] | VV | 2 | 4 | True | 1 | ROZPOCET
11 | K | 274351121 | Bednění základů pasů rovné zřízení | m2 | 8.22 |  | 0 | CS ÚRS 2024 02 |  |  | základní |  | 0 | 0.00269 | 0.022112 | 0 | 0 | 4 | K | 2 |  |  |  | ROZPOCET | 0 | 0 | 0 | 0 | 0 | 1 | 0 | 4 | -2104427249
| Online PSC |  | https://podminky.urs.cz/item/CS_URS_2024_02/274351121 | [15 empty] | Online PSC | 2
| VV |  | "základový pas vodorovný" 0,3*(2*(1,1+2,6)) |  | 2.22 | [13 empty] | VV | 2 | 2 | True | 0 | ROZPOCET
| VV |  | "základový pas svislý" 1*(2*(0,4+2,6)) |  | 6 | [13 empty] | VV | 2 | 2 | True | 0 | ROZPOCET
| VV |  | Součet |  | 8.22 | [13 empty] | VV | 2 | 4 | True | 1 | ROZPOCET
12 | K | 274351122 | Bednění základů pasů rovné odstranění | m2 | 8.22 |  | 0 | CS ÚRS 2024 02 |  |  | základní |  | 0 | 0 | 0 | 0 | 0 | 4 | K | 2 |  |  |  | ROZPOCET | 0 | 0 | 0 | 0 | 0 | 1 | 0 | 4 | 1514747042
| Online PSC |  | https://podminky.urs.cz/item/CS_URS_2024_02/274351122 | [15 empty] | Online PSC | 2
| VV |  | "základový pas vodorovný" 0,3*(2*(1,1+2,6)) |  | 2.22 | [13 empty] | VV | 2 | 2 | True | 0 | ROZPOCET
| VV |  | "základový pas svislý" 1*(2*(0,4+2,6)) |  | 6 | [13 empty] | VV | 2 | 2 | True | 0 | ROZPOCET
| VV |  | Součet |  | 8.22 | [13 empty] | VV | 2 | 4 | True | 1 | ROZPOCET
| D | 3 | Svislé a kompletní konstrukce |  |  |  | 0 | [5 empty] | 0 |  | 0.50595 |  | 0 | 1 | D | 1 |  |  |  | ROZPOCET | [6 empty] | 0
13 | K | 319231213 | Dodatečná izolace zdiva podřezáním řetězovou pilou zdiva cihelného, tloušťky přes 300 do 600 mm | m2 | 10.019 |  | 0 | CS ÚRS 2024 02 |  |  | základní |  | 0 | 0.02496 | 0.25007 | 0 | 0 | 4 | K | 2 |  |  |  | ROZPOCET | 0 | 0 | 0 | 0 | 0 | 1 | 0 | 4 | -1997556894
| Online PSC |  | https://podminky.urs.cz/item/CS_URS_2024_02/319231213 | [15 empty] | Online PSC | 2
| VV |  | "celkový obvod * tl. zdiva 330mm" (2*(8,12+7,06))*0,33 |  | 10.019 | [13 empty] | VV | 2 | 2 | True | 1 | ROZPOCET
14 | K | 327324128 | Opěrné zdi a valy z betonu železového odolný proti agresivnímu prostředí tř. C 30/37 | m3 | 1.238 |  | 0 | CS ÚRS 2024 02 |  |  | základní |  | 0 | 0 | 0 | 0 | 0 | 4 | K | 2 |  |  |  | ROZPOCET | 0 | 0 | 0 | 0 | 0 | 1 | 0 | 4 | -256062808
| Online PSC |  | https://podminky.urs.cz/item/CS_URS_2024_02/327324128 | [15 empty] | Online PSC | 2
| VV |  | "nadzemní část opěrné zdi" (0,4*1,07*2,6)+(0,3*0,16*2,6) |  | 1.238 | [13 empty] | VV | 2 | 2 | True | 1 | ROZPOCET
15 | K | 327351211 | Bednění opěrných zdí a valů svislých i skloněných, výšky do 20 m zřízení | m2 | 3.864 |  | 0 | CS ÚRS 2024 02 |  |  | základní |  | 0 | 0.00335 | 0.012944 | 0 | 0 | 4 | K | 2 |  |  |  | ROZPOCET | 0 | 0 | 0 | 0 | 0 | 1 | 0 | 4 | 1407510684
| Online PSC |  | https://podminky.urs.cz/item/CS_URS_2024_02/327351211 | [15 empty] | Online PSC | 2
| VV |  | "nadzemní část opěrné zdi" 0,4*(2*(1,07+2,6)) |  | 2.936 | [13 empty] | VV | 2 | 2 | True | 0 | ROZPOCET
| VV |  | "nadzemní část opěrné zdi" 0,16*(2*(0,3+2,6)) |  | 0.928 | [13 empty] | VV | 2 | 2 | True | 0 | ROZPOCET
| VV |  | Součet |  | 3.864 | [13 empty] | VV | 2 | 4 | True | 1 | ROZPOCET
16 | K | 327351221 | Bednění opěrných zdí a valů svislých i skloněných, výšky do 20 m odstranění | m2 | 3.864 |  | 0 | CS ÚRS 2024 02 |  |  | základní |  | 0 | 0 | 0 | 0 | 0 | 4 | K | 2 |  |  |  | ROZPOCET | 0 | 0 | 0 | 0 | 0 | 1 | 0 | 4 | 1453663112
| Online PSC |  | https://podminky.urs.cz/item/CS_URS_2024_02/327351221 | [15 empty] | Online PSC | 2
| VV |  | "nadzemní část opěrné zdi" 0,4*(2*(1,07+2,6)) |  | 2.936 | [13 empty] | VV | 2 | 2 | True | 0 | ROZPOCET
| VV |  | "nadzemní část opěrné zdi" 0,16*(2*(0,3+2,6)) |  | 0.928 | [13 empty] | VV | 2 | 2 | True | 0 | ROZPOCET
| VV |  | Součet |  | 3.864 | [13 empty] | VV | 2 | 4 | True | 1 | ROZPOCET
17 | K | 327361006 | Výztuž opěrných zdí a valů průměru do 12 mm, z oceli 10 505 (R) nebo BSt 500 | t | 0.221 |  | 0 | CS ÚRS 2024 02 |  |  | základní |  | 0 | 1.0436 | 0.23063 | 0 | 0 | 4 | K | 2 |  |  |  | ROZPOCET | 0 | 0 | 0 | 0 | 0 | 1 | 0 | 4 | 2038235453
| Online PSC |  | https://podminky.urs.cz/item/CS_URS_2024_02/327361006 | [15 empty] | Online PSC | 2
| VV |  | "výztuž dle SKŘ - vyztuženy základové pasy a stěny" 0,221 |  | 0.221 | [13 empty] | VV | 2 | 2 | True | 1 | ROZPOCET
18 | K | 348171143 | Montáž oplocení z dílců kovových panelových svařovaných, na ocelové profilované sloupky, výšky přes 1,0 do 1,5 m | m | 1.3 |  | 0 | CS ÚRS 2024 02 |  |  | základní |  | 0 | 0 | 0 | 0 | 0 | 4 | K | 2 |  |  |  | ROZPOCET | 0 | 0 | 0 | 0 | 0 | 1 | 0 | 4 | -533948506
| Online PSC |  | https://podminky.urs.cz/item/CS_URS_2024_02/348171143 | [15 empty] | Online PSC | 2
| VV |  | "prvek ZV04" 1,3 |  | 1.3 | [13 empty] | VV | 2 | 2 | True | 1 | ROZPOCET
19 | M | 55342411_RPOL | Plotový dílec z poplastovaného pletiva (detailní popis viz výpis zámečnických prvků) | kus | 1 |  | 0 |  |  |  | základní |  | 0 | 0.0123 | 0.0123 | 0 | 0 | 8 | M | 2 |  |  |  | ROZPOCET | 0 | 0 | 0 | 0 | 0 | 1 | 0 | 4 | -1618535419
| VV |  | "prvek ZV04" 1 |  | 1 | [13 empty] | VV | 2 | 2 | True | 1 | ROZPOCET
| D | 6 | Úpravy povrchů, podlahy a osazování výplní |  |  |  | 0 | [5 empty] | 0 |  | 4.2702 |  | 0.00019831 | 1 | D | 1 |  |  |  | ROZPOCET | [6 empty] | 0
20 | K | 611315422 | Oprava vápenné omítky vnitřních ploch štukové dvouvrstvé, tl. jádrové omítky do 20 mm a tl. štuku do 3 mm stropů, v rozsahu opravované plochy přes 10 do 30% | m2 | 39.026 |  | 0 | CS ÚRS 2024 02 |  |  | základní |  | 0 | 0.0174 | 0.67905 | 0 | 0 | 4 | K | 2 |  |  |  | ROZPOCET | 0 | 0 | 0 | 0 | 0 | 1 | 0 | 4 | 1260881048
| Online PSC |  | https://podminky.urs.cz/item/CS_URS_2024_02/611315422 | [15 empty] | Online PSC | 2
| VV |  | "celková plocha" 3,61*6,21 |  | 22.418 | [13 empty] | VV | 2 | 2 | True | 0 | ROZPOCET
| VV |  | Mezisoučet - m.č. 1.01 |  | 22.418 | [13 empty] | VV | 2 | 3 | True | 0 | ROZPOCET
| VV |  | "celková plocha" 2,49*3,435 |  | 8.553 | [13 empty] | VV | 2 | 2 | True | 0 | ROZPOCET
| VV |  | Mezisoučet - m.č. 1.03 |  | 8.553 | [13 empty] | VV | 2 | 3 | True | 0 | ROZPOCET
| VV |  | "celková plocha" 2,49*3,235 |  | 8.055 | [13 empty] | VV | 2 | 2 | True | 0 | ROZPOCET
| VV |  | Mezisoučet - m.č. 1.04 |  | 8.055 | [13 empty] | VV | 2 | 3 | True | 0 | ROZPOCET
| VV |  | Součet |  | 39.026 | [13 empty] | VV | 2 | 4 | True | 1 | ROZPOCET
21 | K | 612315302 | Vápenná omítka ostění nebo nadpraží štuková dvouvrstvá | m2 | 4.558 |  | 0 | CS ÚRS 2024 02 |  |  | základní |  | 0 | 0.03273 | 0.14918 | 0 | 0 | 4 | K | 2 |  |  |  | ROZPOCET | 0 | 0 | 0 | 0 | 0 | 1 | 0 | 4 | 1425154733
| Online PSC |  | https://podminky.urs.cz/item/CS_URS_2024_02/612315302 | [15 empty] | Online PSC | 2
| VV |  | "mč. 101 - dveře" 0,15*((2,03+1,06+2,03)+(2,14+1,06+2,14)) |  | 1.569 | [13 empty] | VV | 2 | 2 | True | 0 | ROZPOCET
| VV |  | "mč. 101 - okna" 0,11*((1,2+1,3+1,72+1,2)+(1,2+2,25+0,09+2,17+1,68+1,2)) |  | 1.541 | [13 empty] | VV | 2 | 2 | True | 0 | ROZPOCET
| VV |  | Mezisoučet - mč. 101 |  | 3.11 | [13 empty] | VV | 2 | 3 | True | 0 | ROZPOCET
| VV |  | "mč. 103 - okna" 0,11*(1+1,2+1) |  | 0.352 | [13 empty] | VV | 2 | 2 | True | 0 | ROZPOCET
| VV |  | Mezisoučet - mč. 103 |  | 0.352 | [13 empty] | VV | 2 | 3 | True | 0 | ROZPOCET
| VV |  | "mč. 104 - dveře" 0,15*(2,03+0,9+2,03) |  | 0.744 | [13 empty] | VV | 2 | 2 | True | 0 | ROZPOCET
| VV |  | "mč. 104 - okna" 0,11*(1+1,2+1) |  | 0.352 | [13 empty] | VV | 2 | 2 | True | 0 | ROZPOCET
| VV |  | Mezisoučet - mč. 104 |  | 1.096 | [13 empty] | VV | 2 | 3 | True | 0 | ROZPOCET
| VV |  | Součet |  | 4.558 | [13 empty] | VV | 2 | 4 | True | 1 | ROZPOCET
22 | K | 612315422 | Oprava vápenné omítky vnitřních ploch štukové dvouvrstvé, tl. jádrové omítky do 20 mm a tl. štuku do 3 mm stěn, v rozsahu opravované plochy přes 10 do 30% | m2 | 96.293 |  | 0 | CS ÚRS 2024 02 |  |  | základní |  | 0 | 0.0174 | 1.6755 | 0 | 0 | 4 | K | 2 |  |  |  | ROZPOCET | 0 | 0 | 0 | 0 | 0 | 1 | 0 | 4 | 1021630231
| Online PSC |  | https://podminky.urs.cz/item/CS_URS_2024_02/612315422 | [15 empty] | Online PSC | 2
| VV |  | "celková plocha" (6,21*2,53)+(6,21*2,45)+(((2,53+2,45)/2)*3,61*2) |  | 48.904 | [13 empty] | VV | 2 | 2 | True | 0 | ROZPOCET
| VV |  | "odečet otvorů" ((0,5*0,6)+(1,06*2,03)+(1,25*1,2)+(1,72*1,2)+(2,25*1,2)+(1,68*1,2)+(1,06*2,14))*-1 |  | -13 | [13 empty] | VV | 2 | 2 | True | 0 | ROZPOCET
| VV |  | Mezisoučet - m.č. 1.01 |  | 35.904 | [13 empty] | VV | 2 | 3 | True | 0 | ROZPOCET
| VV |  | "celková plocha" (2,98*3,435)+(2,88*3,435)+(((2,98+2,88)/2)*2,49*2) |  | 34.721 | [13 empty] | VV | 2 | 2 | True | 0 | ROZPOCET
| VV |  | "odečet otvorů" ((1,2*1)+(0,9*2,03))*-1 |  | -3.027 | [13 empty] | VV | 2 | 2 | True | 0 | ROZPOCET
| VV |  | Mezisoučet - m.č. 1.03 |  | 31.694 | [13 empty] | VV | 2 | 3 | True | 0 | ROZPOCET
| VV |  | "celková plocha" (2,98*3,235)+(2,88*3,235)+(((2,98+2,88)/2)*2,49*2) |  | 33.549 | [13 empty] | VV | 2 | 2 | True | 0 | ROZPOCET
| VV |  | "odečet otvorů" ((0,9*2,03)+(1,2*1)+(0,9*2,03))*-1 |  | -4.854 | [13 empty] | VV | 2 | 2 | True | 0 | ROZPOCET
| VV |  | Mezisoučet - m.č. 1.04 |  | 28.695 | [13 empty] | VV | 2 | 3 | True | 0 | ROZPOCET
| VV |  | Součet |  | 96.293 | [13 empty] | VV | 2 | 4 | True | 1 | ROZPOCET
23 | K | 621325102 | Oprava vápenocementové omítky vnějších ploch stupně členitosti 1 hladké podhledů, v rozsahu opravované plochy přes 10 do 30% | m2 | 5 |  | 0 | CS ÚRS 2024 02 |  |  | základní |  | 0 | 0.01166 | 0.0583 | 0 | 0 | 4 | K | 2 |  |  |  | ROZPOCET | 0 | 0 | 0 | 0 | 0 | 1 | 0 | 4 | -381098169
| Online PSC |  | https://podminky.urs.cz/item/CS_URS_2024_02/621325102 | [15 empty] | Online PSC | 2
| VV |  | "venkovní podhledy - překdpoklad" 5 |  | 5 | [13 empty] | VV | 2 | 2 | True | 0 | ROZPOCET
| VV |  | Mezisoučet - podhledy |  | 5 | [13 empty] | VV | 2 | 3 | True | 1 | ROZPOCET
24 | K | 622125_fasáda | Venkovní omítka dle detailního popisu uvedeného v TZ odst. 6.2.12 - Vnější povrchové úpravy - fasáda | m2 | 99.156 |  | 0 |  |  |  | základní |  | 0 | 0.005 | 0.49578 | 0 | 0 | 4 | K | 2 |  |  |  | ROZPOCET | 0 | 0 | 0 | 0 | 0 | 1 | 0 | 4 | 759654499
| VV |  | "SS plocha odečtena z CADu - obvodové stěny" 27,2-(1,2*1*2) |  | 24.8 | [13 empty] | VV | 2 | 2 | True | 0 | ROZPOCET
| VV |  | "SS plocha odečtena z CADu - nový bezbariérový přístup" 0,35 |  | 0.35 | [13 empty] | VV | 2 | 2 | True | 0 | ROZPOCET
| VV |  | Mezisoučet - severní strana |  | 25.15 | [13 empty] | VV | 2 | 3 | True | 0 | ROZPOCET
| VV |  | "VS plocha odečtena z CADu - obvodové stěny" (18,44+0,46)-((0,9*2,03)+(0,5*0,6)-(0,68*0,78)-(0,88*0,78)) |  | 17.99 | [13 empty] | VV | 2 | 2 | True | 0 | ROZPOCET
| VV |  | "VS plocha odečtena z CADu - obvodové stěny schodiště" (0,33*2)+(((1,12+0,68)/2)*1,26)+(((0,1+0,8)/2)*0,97)+(2,56*2,91)-(1,06*2,03)-(1,25*1,22) |  | 6.003 | [13 empty] | VV | 2 | 2 | True | 0 | ROZPOCET
| VV |  | Mezisoučet - východní strana |  | 23.993 | [13 empty] | VV | 2 | 3 | True | 0 | ROZPOCET
| VV |  | "JS plocha odečtena z CADu - obvodové stěny" 29,82-((1,72*1,2)+(2,25*1,2)+(2,17*1,2)) |  | 22.452 | [13 empty] | VV | 2 | 2 | True | 0 | ROZPOCET
| VV |  | "JS plocha odečtena z CADu - nový bezbariérový přístup" 0,58 |  | 0.58 | [13 empty] | VV | 2 | 2 | True | 0 | ROZPOCET
| VV |  | Mezisoučet - jižní strana |  | 23.032 | [13 empty] | VV | 2 | 3 | True | 0 | ROZPOCET
| VV |  | "ZS plocha odečtena z CADu - obvodové stěny" 24,56-((0,75*0,35)+(1,68*1,2)+(1,06*2,14)) |  | 20.013 | [13 empty] | VV | 2 | 2 | True | 0 | ROZPOCET
| VV |  | Mezisoučet - východní strana |  | 20.013 | [13 empty] | VV | 2 | 3 | True | 0 | ROZPOCET
| VV |  | "vnitřní plocha opěrné zdi a protějšího zdiva pod pororoštem" 2,6*1,34*2 |  | 6.968 | [13 empty] | VV | 2 | 2 | True | 0 | ROZPOCET
| VV |  | Mezisoučet - stěny pod novou rampou |  | 6.968 | [13 empty] | VV | 2 | 3 | True | 0 | ROZPOCET
| VV |  | Součet |  | 99.156 | [13 empty] | VV | 2 | 4 | True | 1 | ROZPOCET
25 | K | 622125_sokl | Soklová omítka dle detailního popisu uvedeného v TZ odst. 6.2.13 - Vnější povrchové úpravy - sokl | m2 | 20 |  | 0 |  |  |  | základní |  | 0 | 0.005 | 0.1 | 0 | 0 | 4 | K | 2 |  |  |  | ROZPOCET | 0 | 0 | 0 | 0 | 0 | 1 | 0 | 4 | 1943757762
| VV |  | "stávající sokl - předpoklad" 20 |  | 20 | [13 empty] | VV | 2 | 2 | True | 1 | ROZPOCET
26 | K | 622252002_RPOL | Dodávka a montáž profilů kontaktního zateplení ostatních stěnových, dilatačních apod. lepených do tmelu | kpl | 1 |  | 0 |  |  |  | základní |  | 0 | 0 | 0 | 0 | 0 | 4 | K | 2 |  |  |  | ROZPOCET | 0 | 0 | 0 | 0 | 0 | 1 | 0 | 4 | 2036516492
27 | K | 622325102 | Oprava vápenocementové omítky vnějších ploch stupně členitosti 1 hladké stěn, v rozsahu opravované plochy přes 10 do 30% | m2 | 94.742 |  | 0 | CS ÚRS 2024 02 |  |  | základní |  | 0 | 0.01166 | 1.1047 | 0 | 0 | 4 | K | 2 |  |  |  | ROZPOCET | 0 | 0 | 0 | 0 | 0 | 1 | 0 | 4 | -1133014058
| Online PSC |  | https://podminky.urs.cz/item/CS_URS_2024_02/622325102 | [15 empty] | Online PSC | 2
| VV |  | "SS plocha odečtena z CADu - obvodové stěny" 27,2-(1,2*1*2) |  | 24.8 | [13 empty] | VV | 2 | 2 | True | 0 | ROZPOCET
| VV |  | Mezisoučet - severní strana |  | 24.8 | [13 empty] | VV | 2 | 3 | True | 0 | ROZPOCET
| VV |  | "VS plocha odečtena z CADu - obvodové stěny" (18,44+0,46)-((0,9*2,03)+(0,5*0,6)-(0,68*0,78)-(0,88*0,78)) |  | 17.99 | [13 empty] | VV | 2 | 2 | True | 0 | ROZPOCET
| VV |  | "VS plocha odečtena z CADu - obvodové stěny schodiště" (0,33*2)+(((1,12+0,68)/2)*1,26)+(((0,1+0,8)/2)*0,97)+(2,56*2,91)-(1,06*2,03)-(1,25*1,22) |  | 6.003 | [13 empty] | VV | 2 | 2 | True | 0 | ROZPOCET
| VV |  | Mezisoučet - východní strana |  | 23.993 | [13 empty] | VV | 2 | 3 | True | 0 | ROZPOCET
| VV |  | "JS plocha odečtena z CADu - obvodové stěny" 29,82-((1,72*1,2)+(2,25*1,2)+(2,17*1,2)) |  | 22.452 | [13 empty] | VV | 2 | 2 | True | 0 | ROZPOCET
| VV |  | Mezisoučet - jižní strana |  | 22.452 | [13 empty] | VV | 2 | 3 | True | 0 | ROZPOCET
| VV |  | "ZS plocha odečtena z CADu - obvodové stěny" 24,56-((0,75*0,35)+(1,68*1,2)+(1,06*2,14)) |  | 20.013 | [13 empty] | VV | 2 | 2 | True | 0 | ROZPOCET
| VV |  | Mezisoučet - východní strana |  | 20.013 | [13 empty] | VV | 2 | 3 | True | 0 | ROZPOCET
| VV |  | "vnitřní plocha obvodového zdiva pod pororoštem" 2,6*1,34 |  | 3.484 | [13 empty] | VV | 2 | 2 | True | 0 | ROZPOCET
| VV |  | Mezisoučet - stěny pod novou rampou |  | 3.484 | [13 empty] | VV | 2 | 3 | True | 0 | ROZPOCET
| VV |  | Součet |  | 94.742 | [13 empty] | VV | 2 | 4 | True | 1 | ROZPOCET
28 | K | 629991011 | Zakrytí vnějších ploch před znečištěním včetně pozdějšího odkrytí výplní otvorů a svislých ploch fólií přilepenou lepící páskou | m2 | 19.831 |  | 0 | CS ÚRS 2024 02 |  |  | základní |  | 0 | 0.00039 | 0.0077341 | 1e-05 | 0.00019831 | 4 | K | 2 |  |  |  | ROZPOCET | 0 | 0 | 0 | 0 | 0 | 1 | 0 | 4 | 1583774168
| Online PSC |  | https://podminky.urs.cz/item/CS_URS_2024_02/629991011 | [15 empty] | Online PSC | 2
| VV |  | "plochy vnějších oken a dveří - 1np" (1,2*1*2)+(0,9*2,03)+(0,5*0,6)+(1,06*2,03)+((1,25+1,72+2,25+2,17+1,68)*1,2)+(1,06*2,14) |  | 19.831 | [13 empty] | VV | 2 | 2 | True | 1 | ROZPOCET
29 | K | 629995101 | Očištění vnějších ploch tlakovou vodou omytím tlakovou vodou | m2 | 119.156 |  | 0 | CS ÚRS 2024 02 |  |  | základní |  | 0 | 0 | 0 | 0 | 0 | 4 | K | 2 |  |  |  | ROZPOCET | 0 | 0 | 0 | 0 | 0 | 1 | 0 | 4 | 1262183928
| Online PSC |  | https://podminky.urs.cz/item/CS_URS_2024_02/629995101 | [15 empty] | Online PSC | 2
| VV |  | "dtto p.č. 622 125_fasáda" 99,156 |  | 99.156 | [13 empty] | VV | 2 | 2 | True | 0 | ROZPOCET
| VV |  | "dtto p.č. 622 125_sokl" 20 |  | 20 | [13 empty] | VV | 2 | 2 | True | 0 | ROZPOCET
| VV |  | Součet |  | 119.156 | [13 empty] | VV | 2 | 4 | True | 1 | ROZPOCET
| D | 8 | Vedení trubní dálková a přípojná |  |  |  | 0 | [5 empty] | 0 |  | 0.0015 |  | 0 | 1 | D | 1 |  |  |  | ROZPOCET | [6 empty] | 0
30 | K | 877260341 | Montáž tvarovek na kanalizačním plastovém potrubí z PP nebo PVC-U hladkého plnostěnného lapačů střešních splavenin DN 100 | kus | 1 |  | 0 | CS ÚRS 2024 02 |  |  | základní |  | 0 | 0 | 0 | 0 | 0 | 4 | K | 2 |  |  |  | ROZPOCET | 0 | 0 | 0 | 0 | 0 | 1 | 0 | 4 | 951974344
| Online PSC |  | https://podminky.urs.cz/item/CS_URS_2024_02/877260341 | [15 empty] | Online PSC | 2
| VV |  | "gejgr pro prvek KV20" 1 |  | 1 | [13 empty] | VV | 2 | 2 | True | 1 | ROZPOCET
31 | M | 28341110 | lapače střešních splavenin okapová vpusť s klapkou+inspekční poklop z PP | kus | 1 |  | 0 | CS ÚRS 2024 02 |  |  | základní |  | 0 | 0.0015 | 0.0015 | 0 | 0 | 8 | M | 2 |  |  |  | ROZPOCET | 0 | 0 | 0 | 0 | 0 | 1 | 0 | 4 | 1745674034
| D | 9 | Ostatní konstrukce a práce, bourání |  |  |  | 0 | [5 empty] | 0 |  | 0.031919 |  | 11.411 | 1 | D | 1 |  |  |  | ROZPOCET | [6 empty] | 0
32 | K | 941321112 | Lešení řadové modulové těžké pracovní s podlahami s provozním zatížením tř. 4 do 300 kg/m2 šířky tř. SW09 od 0,9 do 1,2 m výšky přes 10 do 25 m montáž | m2 | 99.156 |  | 0 | CS ÚRS 2024 02 |  |  | základní |  | 0 | 0 | 0 | 0 | 0 | 4 | K | 2 |  |  |  | ROZPOCET | 0 | 0 | 0 | 0 | 0 | 1 | 0 | 4 | -710574319
| Online PSC |  | https://podminky.urs.cz/item/CS_URS_2024_02/941321112 | [15 empty] | Online PSC | 2
| VV |  | "dtto p.č. 622 125_fasáda" 99,156 |  | 99.156 | [13 empty] | VV | 2 | 2 | True | 1 | ROZPOCET
33 | K | 941321212 | Lešení řadové modulové těžké pracovní s podlahami s provozním zatížením tř. 4 do 300 kg/m2 šířky tř. SW09 od 0,9 do 1,2 m výšky přes 10 do 25 m příplatek k ceně za každý den použití | m2 | 3966.24 |  | 0 | CS ÚRS 2024 02 |  |  | základní |  | 0 | 0 | 0 | 0 | 0 | 4 | K | 2 |  |  |  | ROZPOCET | 0 | 0 | 0 | 0 | 0 | 1 | 0 | 4 | 139769993
| Online PSC |  | https://podminky.urs.cz/item/CS_URS_2024_02/941321212 | [15 empty] | Online PSC | 2
| VV |  | "dtto p.č. 622 125_fasáda" 99,156 |  | 99.156 | [13 empty] | VV | 2 | 2 | True | 0 | ROZPOCET
| VV |  | Mezisoučet - odečet z 0. etapy |  | 99.156 | [13 empty] | VV | 2 | 3 | True | 0 | ROZPOCET
| VV |  | "mezisoučet * 40 dní" 99,156*40 |  | 3966.24 | [13 empty] | VV | 2 | 2 | True | 1 | ROZPOCET
34 | K | 941321812 | Lešení řadové modulové těžké pracovní s podlahami s provozním zatížením tř. 4 do 300 kg/m2 šířky tř. SW09 od 0,9 do 1,2 m výšky přes 10 do 25 m demontáž | m2 | 99.156 |  | 0 | CS ÚRS 2024 02 |  |  | základní |  | 0 | 0 | 0 | 0 | 0 | 4 | K | 2 |  |  |  | ROZPOCET | 0 | 0 | 0 | 0 | 0 | 1 | 0 | 4 | -272261862
| Online PSC |  | https://podminky.urs.cz/item/CS_URS_2024_02/941321812 | [15 empty] | Online PSC | 2
| VV |  | "dtto p.č. 622 125_fasáda" 99,156 |  | 99.156 | [13 empty] | VV | 2 | 2 | True | 1 | ROZPOCET
35 | K | 944511111 | Síť ochranná zavěšená na konstrukci lešení z textilie z umělých vláken montáž | m2 | 130.356 |  | 0 | CS ÚRS 2024 02 |  |  | základní |  | 0 | 0 | 0 | 0 | 0 | 4 | K | 2 |  |  |  | ROZPOCET | 0 | 0 | 0 | 0 | 0 | 1 | 0 | 4 | 2092113581
| Online PSC |  | https://podminky.urs.cz/item/CS_URS_2024_02/944511111 | [15 empty] | Online PSC | 2
| VV |  | "dtto p.č. 622 125_fasáda" 99,156 |  | 99.156 | [13 empty] | VV | 2 | 2 | True | 0 | ROZPOCET
| VV |  | "rozšíření v rozích" 1,2*2*((3,9*2)+(2,6*2)) |  | 31.2 | [13 empty] | VV | 2 | 2 | True | 0 | ROZPOCET
| VV |  | Součet |  | 130.356 | [13 empty] | VV | 2 | 4 | True | 1 | ROZPOCET
36 | K | 944511211 | Síť ochranná zavěšená na konstrukci lešení z textilie z umělých vláken příplatek k ceně za každý den použití | m2 | 5214.24 |  | 0 | CS ÚRS 2024 02 |  |  | základní |  | 0 | 0 | 0 | 0 | 0 | 4 | K | 2 |  |  |  | ROZPOCET | 0 | 0 | 0 | 0 | 0 | 1 | 0 | 4 | -2023974217
| Online PSC |  | https://podminky.urs.cz/item/CS_URS_2024_02/944511211 | [15 empty] | Online PSC | 2
| VV |  | "dtto p.č. 622 125_fasáda" 99,156 |  | 99.156 | [13 empty] | VV | 2 | 2 | True | 0 | ROZPOCET
| VV |  | "rozšíření v rozích" 1,2*2*((3,9*2)+(2,6*2)) |  | 31.2 | [13 empty] | VV | 2 | 2 | True | 0 | ROZPOCET
| VV |  | Mezisoučet |  | 130.356 | [13 empty] | VV | 2 | 3 | True | 0 | ROZPOCET
| VV |  | "mezisoučet * 40 dní" 130,356*40 |  | 5214.24 | [13 empty] | VV | 2 | 2 | True | 1 | ROZPOCET
37 | K | 944511811 | Síť ochranná zavěšená na konstrukci lešení z textilie z umělých vláken demontáž | m2 | 130.356 |  | 0 | CS ÚRS 2024 02 |  |  | základní |  | 0 | 0 | 0 | 0 | 0 | 4 | K | 2 |  |  |  | ROZPOCET | 0 | 0 | 0 | 0 | 0 | 1 | 0 | 4 | -1828516292
| Online PSC |  | https://podminky.urs.cz/item/CS_URS_2024_02/944511811 | [15 empty] | Online PSC | 2
| VV |  | "dtto p.č. 622 125_fasáda" 99,156 |  | 99.156 | [13 empty] | VV | 2 | 2 | True | 0 | ROZPOCET
| VV |  | "rozšíření v rozích" 1,2*2*((3,9*2)+(2,6*2)) |  | 31.2 | [13 empty] | VV | 2 | 2 | True | 0 | ROZPOCET
| VV |  | Součet |  | 130.356 | [13 empty] | VV | 2 | 4 | True | 1 | ROZPOCET
38 | K | 949101111 | Lešení pomocné pracovní pro objekty pozemních staveb pro zatížení do 150 kg/m2, o výšce lešeňové podlahy do 1,9 m | m2 | 39.026 |  | 0 | CS ÚRS 2024 02 |  |  | základní |  | 0 | 0.00013 | 0.0050734 | 0 | 0 | 4 | K | 2 |  |  |  | ROZPOCET | 0 | 0 | 0 | 0 | 0 | 1 | 0 | 4 | -2104100219
| Online PSC |  | https://podminky.urs.cz/item/CS_URS_2024_02/949101111 | [15 empty] | Online PSC | 2
| VV |  | "celková plocha" 3,61*6,21 |  | 22.418 | [13 empty] | VV | 2 | 2 | True | 0 | ROZPOCET
| VV |  | Mezisoučet - m.č. 1.01 |  | 22.418 | [13 empty] | VV | 2 | 3 | True | 0 | ROZPOCET
| VV |  | "celková plocha" 2,49*3,435 |  | 8.553 | [13 empty] | VV | 2 | 2 | True | 0 | ROZPOCET
| VV |  | Mezisoučet - m.č. 1.03 |  | 8.553 | [13 empty] | VV | 2 | 3 | True | 0 | ROZPOCET
| VV |  | "celková plocha" 2,49*3,235 |  | 8.055 | [13 empty] | VV | 2 | 2 | True | 0 | ROZPOCET
| VV |  | Mezisoučet - m.č. 1.04 |  | 8.055 | [13 empty] | VV | 2 | 3 | True | 0 | ROZPOCET
| VV |  | Součet |  | 39.026 | [13 empty] | VV | 2 | 4 | True | 1 | ROZPOCET
39 | K | 952901111 | Vyčištění budov nebo objektů před předáním do užívání budov bytové nebo občanské výstavby, světlé výšky podlaží do 4 m | m2 | 39.026 |  | 0 | CS ÚRS 2024 02 |  |  | základní |  | 0 | 3.5e-05 | 0.0013659 | 0 | 0 | 4 | K | 2 |  |  |  | ROZPOCET | 0 | 0 | 0 | 0 | 0 | 1 | 0 | 4 | 531477900
| Online PSC |  | https://podminky.urs.cz/item/CS_URS_2024_02/952901111 | [15 empty] | Online PSC | 2
| VV |  | "celková plocha" 3,61*6,21 |  | 22.418 | [13 empty] | VV | 2 | 2 | True | 0 | ROZPOCET
| VV |  | Mezisoučet - m.č. 1.01 |  | 22.418 | [13 empty] | VV | 2 | 3 | True | 0 | ROZPOCET
| VV |  | "celková plocha" 2,49*3,435 |  | 8.553 | [13 empty] | VV | 2 | 2 | True | 0 | ROZPOCET
| VV |  | Mezisoučet - m.č. 1.03 |  | 8.553 | [13 empty] | VV | 2 | 3 | True | 0 | ROZPOCET
| VV |  | "celková plocha" 2,49*3,235 |  | 8.055 | [13 empty] | VV | 2 | 2 | True | 0 | ROZPOCET
| VV |  | Mezisoučet - m.č. 1.04 |  | 8.055 | [13 empty] | VV | 2 | 3 | True | 0 | ROZPOCET
| VV |  | Součet |  | 39.026 | [13 empty] | VV | 2 | 4 | True | 1 | ROZPOCET
40 | K | 953943211 | Osazování drobných kovových předmětů kotvených do stěny hasicího přístroje | kus | 2 |  | 0 | CS ÚRS 2024 02 |  |  | základní |  | 0 | 0.00011 | 0.00022 | 0 | 0 | 4 | K | 2 |  |  |  | ROZPOCET | 0 | 0 | 0 | 0 | 0 | 1 | 0 | 4 | 398076129
| Online PSC |  | https://podminky.urs.cz/item/CS_URS_2024_02/953943211 | [15 empty] | Online PSC | 2
| VV |  | "prvek OV.02" 2 |  | 2 | [13 empty] | VV | 2 | 2 | True | 1 | ROZPOCET
41 | M | 44932114 | přístroj hasicí ruční práškový PG 6 LE | kus | 2 |  | 0 | CS ÚRS 2024 02 |  |  | základní |  | 0 | 0.012 | 0.024 | 0 | 0 | 8 | M | 2 |  |  |  | ROZPOCET | 0 | 0 | 0 | 0 | 0 | 1 | 0 | 4 | -1040763235
42 | K | 953961113 | Kotva chemická s vyvrtáním otvoru do betonu, železobetonu nebo tvrdého kamene tmel, velikost M 12, hloubka 110 mm | kus | 7 |  | 0 | CS ÚRS 2024 02 |  |  | základní |  | 0 | 1e-05 | 7e-05 | 0 | 0 | 4 | K | 2 |  |  |  | ROZPOCET | 0 | 0 | 0 | 0 | 0 | 1 | 0 | 4 | -1180270769
| Online PSC |  | https://podminky.urs.cz/item/CS_URS_2024_02/953961113 | [15 empty] | Online PSC | 2
| VV |  | "kotvení U profilů podesty do stěny a opěrné zdi" 5+2 |  | 7 | [13 empty] | VV | 2 | 2 | True | 1 | ROZPOCET
43 | K | 953965122 | Kotva chemická s vyvrtáním otvoru kotevní šrouby pro chemické kotvy, velikost M 12, délka 220 mm | kus | 7 |  | 0 | CS ÚRS 2024 02 |  |  | základní |  | 0 | 0.00017 | 0.00119 | 0 | 0 | 4 | K | 2 |  |  |  | ROZPOCET | 0 | 0 | 0 | 0 | 0 | 1 | 0 | 4 | 1220539252
| Online PSC |  | https://podminky.urs.cz/item/CS_URS_2024_02/953965122 | [15 empty] | Online PSC | 2
| VV |  | "kotvení U profilů podesty do stěny a opěrné zdi" 5+2 |  | 7 | [13 empty] | VV | 2 | 2 | True | 1 | ROZPOCET
44 | K | 961055111 | Bourání základů z betonu železového | m3 | 2.401 |  | 0 | CS ÚRS 2024 02 |  |  | základní |  | 0 | 0 | 0 | 2.4 | 5.7624 | 4 | K | 2 |  |  |  | ROZPOCET | 0 | 0 | 0 | 0 | 0 | 1 | 0 | 4 | -708498222
| Online PSC |  | https://podminky.urs.cz/item/CS_URS_2024_02/961055111 | [15 empty] | Online PSC | 2
| VV |  | "ubouraná část ŽB základů viz SKŘ - rozměr dle TZ" 1*1,51*1,59 |  | 2.401 | [13 empty] | VV | 2 | 2 | True | 1 | ROZPOCET
45 | K | 962032631 | Bourání zdiva nadzákladového komínového z cihel pálených, šamotových nebo vápenopískových, na maltu vápennou nebo vápenocementovou | m3 | 0.375 |  | 0 | CS ÚRS 2024 02 |  |  | základní |  | 0 | 0 | 0 | 1.594 | 0.59775 | 4 | K | 2 |  |  |  | ROZPOCET | 0 | 0 | 0 | 0 | 0 | 1 | 0 | 4 | 919614682
| Online PSC |  | https://podminky.urs.cz/item/CS_URS_2024_02/962032631 | [15 empty] | Online PSC | 2
| VV |  | "předpoklad výšky bouraného komína - 1,5m" 0,5*0,5*1,5 |  | 0.375 | [13 empty] | VV | 2 | 2 | True | 1 | ROZPOCET
46 | K | 967031132 | Přisekání (špicování) plošné nebo rovných ostění zdiva z cihel pálených rovných ostění, bez odstupu, po hrubém vybourání otvorů, na maltu vápennou nebo vápenocementovou | m2 | 1.386 |  | 0 | CS ÚRS 2024 02 |  |  | základní |  | 0 | 0 | 0 | 0.055 | 0.07623 | 4 | K | 2 |  |  |  | ROZPOCET | 0 | 0 | 0 | 0 | 0 | 1 | 0 | 4 | -1914900366
| Online PSC |  | https://podminky.urs.cz/item/CS_URS_2024_02/967031132 | [15 empty] | Online PSC | 2
| VV |  | "1np - západní strana - nový otvor" 0,33*2,1*2 |  | 1.386 | [13 empty] | VV | 2 | 2 | True | 1 | ROZPOCET
47 | K | 968062244 | Vybourání dřevěných rámů oken s křídly, dveřních zárubní, vrat, stěn, ostění nebo obkladů rámů oken s křídly jednoduchých, plochy do 1 m2 | m2 | 1.78 |  | 0 | CS ÚRS 2024 02 |  |  | základní |  | 0 | 0 | 0 | 0.041 | 0.07298 | 4 | K | 2 |  |  |  | ROZPOCET | 0 | 0 | 0 | 0 | 0 | 1 | 0 | 4 | -110965351
| Online PSC |  | https://podminky.urs.cz/item/CS_URS_2024_02/968062244 | [15 empty] | Online PSC | 2
| VV |  | "1pp - východní strana" (0,68*0,78)+(0,88*0,78) |  | 1.217 | [13 empty] | VV | 2 | 2 | True | 0 | ROZPOCET
| VV |  | "1pp - západní strana" 0,75*0,35 |  | 0.263 | [13 empty] | VV | 2 | 2 | True | 0 | ROZPOCET
| VV |  | "1np - východní strana" 0,5*0,6 |  | 0.3 | [13 empty] | VV | 2 | 2 | True | 0 | ROZPOCET
| VV |  | Součet |  | 1.78 | [13 empty] | VV | 2 | 4 | True | 1 | ROZPOCET
48 | K | 968062455 | Vybourání dřevěných rámů oken s křídly, dveřních zárubní, vrat, stěn, ostění nebo obkladů dveřních zárubní, plochy do 2 m2 | m2 | 1.827 |  | 0 | CS ÚRS 2024 02 |  |  | základní |  | 0 | 0 | 0 | 0.088 | 0.16078 | 4 | K | 2 |  |  |  | ROZPOCET | 0 | 0 | 0 | 0 | 0 | 1 | 0 | 4 | 1118801829
| Online PSC |  | https://podminky.urs.cz/item/CS_URS_2024_02/968062455 | [15 empty] | Online PSC | 2
| VV |  | "1np - východní strana" 0,9*2,03 |  | 1.827 | [13 empty] | VV | 2 | 2 | True | 1 | ROZPOCET
49 | K | 968082017 | Vybourání plastových rámů oken s křídly, dveřních zárubní, vrat rámu oken s křídly, plochy přes 2 do 4 m2 | m2 | 3.636 |  | 0 | CS ÚRS 2024 02 |  |  | základní |  | 0 | 0 | 0 | 0.051 | 0.18544 | 4 | K | 2 |  |  |  | ROZPOCET | 0 | 0 | 0 | 0 | 0 | 1 | 0 | 4 | 933806668
| Online PSC |  | https://podminky.urs.cz/item/CS_URS_2024_02/968082017 | [15 empty] | Online PSC | 2
| VV |  | "1np - okna m.č. 1.01" 1,2*(1,28+1,75) |  | 3.636 | [13 empty] | VV | 2 | 2 | True | 1 | ROZPOCET
50 | K | 968082018 | Vybourání plastových rámů oken s křídly, dveřních zárubní, vrat rámu oken s křídly, plochy přes 4 m2 | m2 | 7.656 |  | 0 | CS ÚRS 2024 02 |  |  | základní |  | 0 | 0 | 0 | 0.043 | 0.32921 | 4 | K | 2 |  |  |  | ROZPOCET | 0 | 0 | 0 | 0 | 0 | 1 | 0 | 4 | -233040865
| Online PSC |  | https://podminky.urs.cz/item/CS_URS_2024_02/968082018 | [15 empty] | Online PSC | 2
| VV |  | "1np - okna m.č. 1.01" 1,2*(4,68+1,7) |  | 7.656 | [13 empty] | VV | 2 | 2 | True | 1 | ROZPOCET
51 | K | 968082022 | Vybourání plastových rámů oken s křídly, dveřních zárubní, vrat dveřních zárubní, plochy přes 2 do 4 m2 | m2 | 2.02 |  | 0 | CS ÚRS 2024 02 |  |  | základní |  | 0 | 0 | 0 | 0.062 | 0.12524 | 4 | K | 2 |  |  |  | ROZPOCET | 0 | 0 | 0 | 0 | 0 | 1 | 0 | 4 | 602702799
| Online PSC |  | https://podminky.urs.cz/item/CS_URS_2024_02/968082022 | [15 empty] | Online PSC | 2
| VV |  | "1np - vstupní dveře" 1*2,02 |  | 2.02 | [13 empty] | VV | 2 | 2 | True | 1 | ROZPOCET
52 | K | 971033651 | Vybourání otvorů ve zdivu základovém nebo nadzákladovém z cihel, tvárnic, příčkovek z cihel pálených na maltu vápennou nebo vápenocementovou plochy do 4 m2, tl. do 600 mm | m3 | 0.797 |  | 0 | CS ÚRS 2024 02 |  |  | základní |  | 0 | 0 | 0 | 1.8 | 1.4346 | 4 | K | 2 |  |  |  | ROZPOCET | 0 | 0 | 0 | 0 | 0 | 1 | 0 | 4 | -846209154
| Online PSC |  | https://podminky.urs.cz/item/CS_URS_2024_02/971033651 | [15 empty] | Online PSC | 2
| VV |  | "1np - nový otvor západní strana" 0,33*1,15*2,1 |  | 0.797 | [13 empty] | VV | 2 | 2 | True | 1 | ROZPOCET
53 | K | 978011121 | Otlučení vápenných nebo vápenocementových omítek vnitřních ploch stropů, v rozsahu přes 5 do 10 % | m2 | 39.026 |  | 0 | CS ÚRS 2024 02 |  |  | základní |  | 0 | 0 | 0 | 0.004 | 0.1561 | 4 | K | 2 |  |  |  | ROZPOCET | 0 | 0 | 0 | 0 | 0 | 1 | 0 | 4 | -816314539
| Online PSC |  | https://podminky.urs.cz/item/CS_URS_2024_02/978011121 | [15 empty] | Online PSC | 2
| VV |  | "celková plocha" 3,61*6,21 |  | 22.418 | [13 empty] | VV | 2 | 2 | True | 0 | ROZPOCET
| VV |  | Mezisoučet - m.č. 1.01 |  | 22.418 | [13 empty] | VV | 2 | 3 | True | 0 | ROZPOCET
| VV |  | "celková plocha" 2,49*3,435 |  | 8.553 | [13 empty] | VV | 2 | 2 | True | 0 | ROZPOCET
| VV |  | Mezisoučet - m.č. 1.03 |  | 8.553 | [13 empty] | VV | 2 | 3 | True | 0 | ROZPOCET
| VV |  | "celková plocha" 2,49*3,235 |  | 8.055 | [13 empty] | VV | 2 | 2 | True | 0 | ROZPOCET
| VV |  | Mezisoučet - m.č. 1.04 |  | 8.055 | [13 empty] | VV | 2 | 3 | True | 0 | ROZPOCET
| VV |  | Součet |  | 39.026 | [13 empty] | VV | 2 | 4 | True | 1 | ROZPOCET
54 | K | 978013141 | Otlučení vápenných nebo vápenocementových omítek vnitřních ploch stěn s vyškrabáním spar, s očištěním zdiva, v rozsahu přes 10 do 30 % | m2 | 97.621 |  | 0 | CS ÚRS 2024 02 |  |  | základní |  | 0 | 0 | 0 | 0.01 | 0.97621 | 4 | K | 2 |  |  |  | ROZPOCET | 0 | 0 | 0 | 0 | 0 | 1 | 0 | 4 | -800663741
| Online PSC |  | https://podminky.urs.cz/item/CS_URS_2024_02/978013141 | [15 empty] | Online PSC | 2
| VV |  | "celková plocha" (6,21*2,53)+(6,21*2,45)+(((2,53+2,45)/2)*3,61*2) |  | 48.904 | [13 empty] | VV | 2 | 2 | True | 0 | ROZPOCET
| VV |  | "odečet otvorů" ((0,7*2,02)+(1*2,02)+(1*1,2)+(1,5*1,2)+(4,38*1,2))*-1 |  | -11.69 | [13 empty] | VV | 2 | 2 | True | 0 | ROZPOCET
| VV |  | Mezisoučet - m.č. 1.01 |  | 37.214 | [13 empty] | VV | 2 | 3 | True | 0 | ROZPOCET
| VV |  | "celková plocha" (2,98*3,435)+(2,88*3,435)+(((2,98+2,88)/2)*2,49*2) |  | 34.721 | [13 empty] | VV | 2 | 2 | True | 0 | ROZPOCET
| VV |  | "odečet otvorů" ((1,2*1)+(0,9*2,02))*-1 |  | -3.018 | [13 empty] | VV | 2 | 2 | True | 0 | ROZPOCET
| VV |  | Mezisoučet - m.č. 1.03 |  | 31.703 | [13 empty] | VV | 2 | 3 | True | 0 | ROZPOCET
| VV |  | "celková plocha" (2,98*3,235)+(2,88*3,235)+(((2,98+2,88)/2)*2,49*2) |  | 33.549 | [13 empty] | VV | 2 | 2 | True | 0 | ROZPOCET
| VV |  | "odečet otvorů" ((1,2*1)+(0,9*2,02)+(0,9*2,03))*-1 |  | -4.845 | [13 empty] | VV | 2 | 2 | True | 0 | ROZPOCET
| VV |  | Mezisoučet - m.č. 1.04 |  | 28.704 | [13 empty] | VV | 2 | 3 | True | 0 | ROZPOCET
| VV |  | Součet |  | 97.621 | [13 empty] | VV | 2 | 4 | True | 1 | ROZPOCET
55 | K | 978015341 | Otlučení vápenných nebo vápenocementových omítek vnějších ploch s vyškrabáním spar a s očištěním zdiva stupně členitosti 1 a 2, v rozsahu přes 10 do 30 % | m2 | 95.879 |  | 0 | CS ÚRS 2024 02 |  |  | základní |  | 0 | 0 | 0 | 0.016 | 1.5341 | 4 | K | 2 |  |  |  | ROZPOCET | 0 | 0 | 0 | 0 | 0 | 1 | 0 | 4 | -387213552
| Online PSC |  | https://podminky.urs.cz/item/CS_URS_2024_02/978015341 | [15 empty] | Online PSC | 2
| VV |  | "venkovní plocha omítek - odměřeno z CAD" 7,66*3,33 |  | 25.508 | [13 empty] | VV | 2 | 2 | True | 0 | ROZPOCET
| VV |  | "odečet plochy luxfer" 1,2*1*2*-1 |  | -2.4 | [13 empty] | VV | 2 | 2 | True | 0 | ROZPOCET
| VV |  | Mezisoučet - sever |  | 23.108 | [13 empty] | VV | 2 | 3 | True | 0 | ROZPOCET
| VV |  | "venkovní plocha omítek - odměřeno z CAD" 16,51+8,85 |  | 25.36 | [13 empty] | VV | 2 | 2 | True | 0 | ROZPOCET
| VV |  | "venkovní plocha omítek - zídka schodiště bez zábradlí" (0,6*1,26*2)+(0,33*0,6) |  | 1.71 | [13 empty] | VV | 2 | 2 | True | 0 | ROZPOCET
| VV |  | "venkovní plocha omítek - zídka schodiště se zábradlím (čelo)" 1,14*0,3 |  | 0.342 | [13 empty] | VV | 2 | 2 | True | 0 | ROZPOCET
| VV |  | "odečet plochy otvorů" ((1,28*1,2)+(1*2,02)+(0,5*0,6)+(0,9*2,03)+(0,68*0,78)+(0,88*0,78))*-1 |  | -6.9 | [13 empty] | VV | 2 | 2 | True | 0 | ROZPOCET
| VV |  | Mezisoučet - východ |  | 20.512 | [13 empty] | VV | 2 | 3 | True | 0 | ROZPOCET
| VV |  | "venkovní plocha omítek - odměřeno z CAD" 32,74 |  | 32.74 | [13 empty] | VV | 2 | 2 | True | 0 | ROZPOCET
| VV |  | "odečet plochy otvorů" ((1,75*1,2)+(4,68*1,2))*-1 |  | -7.716 | [13 empty] | VV | 2 | 2 | True | 0 | ROZPOCET
| VV |  | "venkovní plocha omítek - zídka schodiště se zábradlím" (((1,14+0,6)/2)*0,97)*2 |  | 1.688 | [13 empty] | VV | 2 | 2 | True | 0 | ROZPOCET
| VV |  | Mezisoučet - jih |  | 26.712 | [13 empty] | VV | 2 | 3 | True | 0 | ROZPOCET
| VV |  | "venkovní plocha omítek - odměřeno z CAD" 17,01+7,96 |  | 24.97 | [13 empty] | VV | 2 | 2 | True | 0 | ROZPOCET
| VV |  | "odečet plochy otvorů" ((1,7*1,2)+(1,08+1,04)+(0,75*0,35))*-1 |  | -4.423 | [13 empty] | VV | 2 | 2 | True | 0 | ROZPOCET
| VV |  | Mezisoučet - západ |  | 20.547 | [13 empty] | VV | 2 | 3 | True | 0 | ROZPOCET
| VV |  | "venkovní podhledy - překdpoklad" 5 |  | 5 | [13 empty] | VV | 2 | 2 | True | 0 | ROZPOCET
| VV |  | Mezisoučet - podhledy |  | 5 | [13 empty] | VV | 2 | 3 | True | 0 | ROZPOCET
| VV |  | Součet |  | 95.879 | [13 empty] | VV | 2 | 4 | True | 1 | ROZPOCET
| D | 997 | Přesun sutě |  |  |  | 0 | [5 empty] | 0 |  | 0 |  | 0 | 1 | D | 1 |  |  |  | ROZPOCET | [6 empty] | 0
56 | K | 997_výzisk | Výzisk z kovového odpadu (účtovat 0,- Kč) | t | 0.617 |  | 0 |  |  |  | základní |  | 0 | 0 | 0 | 0 | 0 | 4 | K | 2 |  |  |  | ROZPOCET | 0 | 0 | 0 | 0 | 0 | 1 | 0 | 4 | -146144984
| VV |  | "klempířské prvky" 0,502 |  | 0.502 | [13 empty] | VV | 2 | 2 | True | 0 | ROZPOCET
| VV |  | "požární žebřík" 0,115 |  | 0.115 | [13 empty] | VV | 2 | 2 | True | 0 | ROZPOCET
| VV |  | Součet |  | 0.617 | [13 empty] | VV | 2 | 4 | True | 1 | ROZPOCET
57 | K | 997013151 | Vnitrostaveništní doprava suti a vybouraných hmot vodorovně do 50 m s naložením s omezením mechanizace pro budovy a haly výšky do 6 m | t | 13.262 |  | 0 | CS ÚRS 2024 02 |  |  | základní |  | 0 | 0 | 0 | 0 | 0 | 4 | K | 2 |  |  |  | ROZPOCET | 0 | 0 | 0 | 0 | 0 | 1 | 0 | 4 | -1666670419
| Online PSC |  | https://podminky.urs.cz/item/CS_URS_2024_02/997013151 | [15 empty] | Online PSC | 2
58 | K | 997013501 | Odvoz suti a vybouraných hmot na skládku nebo meziskládku se složením, na vzdálenost do 1 km | t | 13.262 |  | 0 | CS ÚRS 2024 02 |  |  | základní |  | 0 | 0 | 0 | 0 | 0 | 4 | K | 2 |  |  |  | ROZPOCET | 0 | 0 | 0 | 0 | 0 | 1 | 0 | 4 | -1445556038
| Online PSC |  | https://podminky.urs.cz/item/CS_URS_2024_02/997013501 | [15 empty] | Online PSC | 2
59 | K | 997013509 | Odvoz suti a vybouraných hmot na skládku nebo meziskládku se složením, na vzdálenost Příplatek k ceně za každý další započatý 1 km přes 1 km | t | 119.358 |  | 0 | CS ÚRS 2024 02 |  |  | základní |  | 0 | 0 | 0 | 0 | 0 | 4 | K | 2 |  |  |  | ROZPOCET | 0 | 0 | 0 | 0 | 0 | 1 | 0 | 4 | -623036221
| Online PSC |  | https://podminky.urs.cz/item/CS_URS_2024_02/997013509 | [15 empty] | Online PSC | 2
| VV |  | 13,262*9 'Přepočtené koeficientem množství |  | 119.358 | [13 empty] | VV | 2 | 2 | False | 1 | ROZPOCET
60 | K | 997013602 | Poplatek za uložení stavebního odpadu na skládce (skládkovné) z armovaného betonu zatříděného do Katalogu odpadů pod kódem 17 01 01 | t | 2.881 |  | 0 | CS ÚRS 2024 02 |  |  | základní |  | 0 | 0 | 0 | 0 | 0 | 4 | K | 2 |  |  |  | ROZPOCET | 0 | 0 | 0 | 0 | 0 | 1 | 0 | 4 | -47747658
| Online PSC |  | https://podminky.urs.cz/item/CS_URS_2024_02/997013602 | [15 empty] | Online PSC | 2
| VV |  | "bouraný základ dle SKŘ - (50% standardní skládka, 50% recyklační skládka)" 5,762*0,5 |  | 2.881 | [13 empty] | VV | 2 | 2 | True | 1 | ROZPOCET
61 | K | 997013603 | Poplatek za uložení stavebního odpadu na skládce (skládkovné) cihelného zatříděného do Katalogu odpadů pod kódem 17 01 02 | t | 0.756 |  | 0 | CS ÚRS 2024 02 |  |  | základní |  | 0 | 0 | 0 | 0 | 0 | 4 | K | 2 |  |  |  | ROZPOCET | 0 | 0 | 0 | 0 | 0 | 1 | 0 | 4 | 11390398
| Online PSC |  | https://podminky.urs.cz/item/CS_URS_2024_02/997013603 | [15 empty] | Online PSC | 2
| VV |  | "přisekání ostění" 0,076 |  | 0.076 | [13 empty] | VV | 2 | 2 | True | 0 | ROZPOCET
| VV |  | "vybourání otvorů" 1,435 |  | 1.435 | [13 empty] | VV | 2 | 2 | True | 0 | ROZPOCET
| VV |  | Mezisoučet |  | 1.511 | [13 empty] | VV | 2 | 3 | True | 0 | ROZPOCET
| VV |  | "mezisoučet - (50% standardní skládka, 50% recyklační skládka)" 1,511*0,5 |  | 0.756 | [13 empty] | VV | 2 | 2 | True | 1 | ROZPOCET
62 | K | 997013631 | Poplatek za uložení stavebního odpadu na skládce (skládkovné) směsného stavebního a demoličního zatříděného do Katalogu odpadů pod kódem 17 09 04 | t | 1.632 |  | 0 | CS ÚRS 2024 02 |  |  | základní |  | 0 | 0 | 0 | 0 | 0 | 4 | K | 2 |  |  |  | ROZPOCET | 0 | 0 | 0 | 0 | 0 | 1 | 0 | 4 | -1755013477
| Online PSC |  | https://podminky.urs.cz/item/CS_URS_2024_02/997013631 | [15 empty] | Online PSC | 2
| VV |  | "otlučení omítek vnitřních stropů" 0,156 |  | 0.156 | [13 empty] | VV | 2 | 2 | True | 0 | ROZPOCET
| VV |  | "otlučení omítek vnitřních stěn" 0,976 |  | 0.976 | [13 empty] | VV | 2 | 2 | True | 0 | ROZPOCET
| VV |  | "otlučení omítek vnějších stěn" 1,534 |  | 1.534 | [13 empty] | VV | 2 | 2 | True | 0 | ROZPOCET
| VV |  | "bouraný komín" 0,598 |  | 0.598 | [13 empty] | VV | 2 | 2 | True | 0 | ROZPOCET
| VV |  | Mezisoučet |  | 3.264 | [13 empty] | VV | 2 | 3 | True | 0 | ROZPOCET
| VV |  | "mezisoučet - (50% standardní skládka, 50% recyklační skládka)" 3,264*0,5 |  | 1.632 | [13 empty] | VV | 2 | 2 | True | 1 | ROZPOCET
63 | K | 997013635 | Poplatek za uložení stavebního odpadu na skládce (skládkovné) komunálního zatříděného do Katalogu odpadů pod kódem 20 03 01 | t | 1.158 |  | 0 | CS ÚRS 2024 02 |  |  | základní |  | 0 | 0 | 0 | 0 | 0 | 4 | K | 2 |  |  |  | ROZPOCET | 0 | 0 | 0 | 0 | 0 | 1 | 0 | 4 | -765872346
| Online PSC |  | https://podminky.urs.cz/item/CS_URS_2024_02/997013635 | [15 empty] | Online PSC | 2
| VV |  | "vybouraná okna a dveře" 0,073+0,161+0,185+0,329+0,125 |  | 0.873 | [13 empty] | VV | 2 | 2 | True | 0 | ROZPOCET
| VV |  | "vláknocementová krytina ze stěn" 0,261 |  | 0.261 | [13 empty] | VV | 2 | 2 | True | 0 | ROZPOCET
| VV |  | "vyvěšené dveřní křídlo" 0,024 |  | 0.024 | [13 empty] | VV | 2 | 2 | True | 0 | ROZPOCET
| VV |  | Součet |  | 1.158 | [13 empty] | VV | 2 | 4 | True | 1 | ROZPOCET
64 | K | 997013811 | Poplatek za uložení stavebního odpadu na skládce (skládkovné) dřevěného zatříděného do Katalogu odpadů pod kódem 17 02 01 | t | 0.165 |  | 0 | CS ÚRS 2024 02 |  |  | základní |  | 0 | 0 | 0 | 0 | 0 | 4 | K | 2 |  |  |  | ROZPOCET | 0 | 0 | 0 | 0 | 0 | 1 | 0 | 4 | -2056248367
| Online PSC |  | https://podminky.urs.cz/item/CS_URS_2024_02/997013811 | [15 empty] | Online PSC | 2
| VV |  | "vyřezané otvory" 0,06 |  | 0.06 | [13 empty] | VV | 2 | 2 | True | 0 | ROZPOCET
| VV |  | "podkladní rošt vláknocementové krytiny na stěnách" 0,105 |  | 0.105 | [13 empty] | VV | 2 | 2 | True | 0 | ROZPOCET
| VV |  | Součet |  | 0.165 | [13 empty] | VV | 2 | 4 | True | 1 | ROZPOCET
65 | K | 997013847 | Poplatek za uložení stavebního odpadu na skládce (skládkovné) asfaltového s obsahem dehtu zatříděného do Katalogu odpadů pod kódem 17 03 01 | t | 0.763 |  | 0 | CS ÚRS 2024 02 |  |  | základní |  | 0 | 0 | 0 | 0 | 0 | 4 | K | 2 |  |  |  | ROZPOCET | 0 | 0 | 0 | 0 | 0 | 1 | 0 | 4 | -1417115670
| Online PSC |  | https://podminky.urs.cz/item/CS_URS_2024_02/997013847 | [15 empty] | Online PSC | 2
| VV |  | "lepenkonvá krytina" 0,638 |  | 0.638 | [13 empty] | VV | 2 | 2 | True | 0 | ROZPOCET
| VV |  | "demontované prkenné bednění z pod asfaltové krytiny" 0,125 |  | 0.125 | [13 empty] | VV | 2 | 2 | True | 0 | ROZPOCET
| VV |  | Součet |  | 0.763 | [13 empty] | VV | 2 | 4 | True | 1 | ROZPOCET
66 | K | 997013862 | Poplatek za uložení stavebního odpadu na recyklační skládce (skládkovné) z armovaného betonu zatříděného do Katalogu odpadů pod kódem 17 01 01 | t | 2.881 |  | 0 | CS ÚRS 2024 02 |  |  | základní |  | 0 | 0 | 0 | 0 | 0 | 4 | K | 2 |  |  |  | ROZPOCET | 0 | 0 | 0 | 0 | 0 | 1 | 0 | 4 | 255396775
| Online PSC |  | https://podminky.urs.cz/item/CS_URS_2024_02/997013862 | [15 empty] | Online PSC | 2
| VV |  | "bouraný základ dle SKŘ - (50% standardní skládka, 50% recyklační skládka)" 5,762*0,5 |  | 2.881 | [13 empty] | VV | 2 | 2 | True | 1 | ROZPOCET
67 | K | 997013863 | Poplatek za uložení stavebního odpadu na recyklační skládce (skládkovné) cihelného zatříděného do Katalogu odpadů pod kódem 17 01 02 | t | 0.756 |  | 0 | CS ÚRS 2024 02 |  |  | základní |  | 0 | 0 | 0 | 0 | 0 | 4 | K | 2 |  |  |  | ROZPOCET | 0 | 0 | 0 | 0 | 0 | 1 | 0 | 4 | 591821088
| Online PSC |  | https://podminky.urs.cz/item/CS_URS_2024_02/997013863 | [15 empty] | Online PSC | 2
| VV |  | "přisekání ostění" 0,076 |  | 0.076 | [13 empty] | VV | 2 | 2 | True | 0 | ROZPOCET
| VV |  | "vybourání otvorů" 1,435 |  | 1.435 | [13 empty] | VV | 2 | 2 | True | 0 | ROZPOCET
| VV |  | Mezisoučet |  | 1.511 | [13 empty] | VV | 2 | 3 | True | 0 | ROZPOCET
| VV |  | "mezisoučet - (50% standardní skládka, 50% recyklační skládka)" 1,511*0,5 |  | 0.756 | [13 empty] | VV | 2 | 2 | True | 1 | ROZPOCET
68 | K | 997013871 | Poplatek za uložení stavebního odpadu na recyklační skládce (skládkovné) směsného stavebního a demoličního zatříděného do Katalogu odpadů pod kódem 17 09 04 | t | 1.632 |  | 0 | CS ÚRS 2024 02 |  |  | základní |  | 0 | 0 | 0 | 0 | 0 | 4 | K | 2 |  |  |  | ROZPOCET | 0 | 0 | 0 | 0 | 0 | 1 | 0 | 4 | -190315601
| Online PSC |  | https://podminky.urs.cz/item/CS_URS_2024_02/997013871 | [15 empty] | Online PSC | 2
| VV |  | "otlučení omítek vnitřních stropů" 0,156 |  | 0.156 | [13 empty] | VV | 2 | 2 | True | 0 | ROZPOCET
| VV |  | "otlučení omítek vnitřních stěn" 0,976 |  | 0.976 | [13 empty] | VV | 2 | 2 | True | 0 | ROZPOCET
| VV |  | "otlučení omítek vnějších stěn" 1,534 |  | 1.534 | [13 empty] | VV | 2 | 2 | True | 0 | ROZPOCET
| VV |  | "bouraný komín" 0,598 |  | 0.598 | [13 empty] | VV | 2 | 2 | True | 0 | ROZPOCET
| VV |  | Mezisoučet |  | 3.264 | [13 empty] | VV | 2 | 3 | True | 0 | ROZPOCET
| VV |  | "mezisoučet - (50% standardní skládka, 50% recyklační skládka)" 3,264*0,5 |  | 1.632 | [13 empty] | VV | 2 | 2 | True | 1 | ROZPOCET
| D | 998 | Přesun hmot |  |  |  | 0 | [5 empty] | 0 |  | 0 |  | 0 | 1 | D | 1 |  |  |  | ROZPOCET | [6 empty] | 0
69 | K | 998011008 | Přesun hmot pro budovy občanské výstavby, bydlení, výrobu a služby s nosnou svislou konstrukcí zděnou z cihel, tvárnic nebo kamene vodorovná dopravní vzdálenost do 100 m s omezením mechanizace pro budovy výšky do 6 m | t | 11.01 |  | 0 | CS ÚRS 2024 02 |  |  | základní |  | 0 | 0 | 0 | 0 | 0 | 4 | K | 2 |  |  |  | ROZPOCET | 0 | 0 | 0 | 0 | 0 | 1 | 0 | 4 | -122306090
| Online PSC |  | https://podminky.urs.cz/item/CS_URS_2024_02/998011008 | [15 empty] | Online PSC | 2
70 | K | 998011014 | Přesun hmot pro budovy občanské výstavby, bydlení, výrobu a služby s nosnou svislou konstrukcí zděnou z cihel, tvárnic nebo kamene Příplatek k cenám za zvětšený přesun přes vymezenou vodorovnou dopravní vzdálenost do 500 m | t | 11.01 |  | 0 | CS ÚRS 2024 02 |  |  | základní |  | 0 | 0 | 0 | 0 | 0 | 4 | K | 2 |  |  |  | ROZPOCET | 0 | 0 | 0 | 0 | 0 | 1 | 0 | 4 | 2025066783
| Online PSC |  | https://podminky.urs.cz/item/CS_URS_2024_02/998011014 | [15 empty] | Online PSC | 2
| D | PSV | Práce a dodávky PSV |  |  |  | 0 | [5 empty] | 0 |  | 3.5877 |  | 1.8509 | 2 | D | 0 |  |  |  | ROZPOCET | [6 empty] | 0
| D | 712 | Povlakové krytiny |  |  |  | 0 | [5 empty] | 0 |  | 2.0114 |  | 0.63796 | 2 | D | 1 |  |  |  | ROZPOCET | [6 empty] | 0
71 | K | 712311101 | Provedení povlakové krytiny střech plochých do 10° natěradly a tmely za studena nátěrem lakem penetračním nebo asfaltovým | m2 | 142.372 |  | 0 | CS ÚRS 2024 02 |  |  | základní |  | 0 | 0 | 0 | 0 | 0 | 16 | K | 2 |  |  |  | ROZPOCET | 0 | 0 | 0 | 0 | 0 | 1 | 0 | 16 | 756273936
| Online PSC |  | https://podminky.urs.cz/item/CS_URS_2024_02/712311101 | [15 empty] | Online PSC | 2
| VV |  | "skladba ST01" (5,945*((8,915+10,81)/2)*2)+(3,115*8,06) |  | 142.372 | [13 empty] | VV | 2 | 2 | True | 1 | ROZPOCET
72 | M | 11163150 | lak penetrační asfaltový | t | 0.046 |  | 0 | CS ÚRS 2024 02 |  |  | základní |  | 0 | 1 | 0.046 | 0 | 0 | 32 | M | 2 |  |  |  | ROZPOCET | 0 | 0 | 0 | 0 | 0 | 1 | 0 | 16 | -1446192195
| VV |  | 142,372*0,00032 'Přepočtené koeficientem množství |  | 0.046 | [13 empty] | VV | 2 | 2 | False | 1 | ROZPOCET
73 | K | 712340832 | Odstranění povlakové krytiny střech plochých do 10° z přitavených pásů NAIP v plné ploše dvouvrstvé | m2 | 57.996 |  | 0 | CS ÚRS 2024 02 |  |  | základní |  | 0 | 0 | 0 | 0.011 | 0.63796 | 16 | K | 2 |  |  |  | ROZPOCET | 0 | 0 | 0 | 0 | 0 | 1 | 0 | 16 | -459446267
| Online PSC |  | https://podminky.urs.cz/item/CS_URS_2024_02/712340832 | [15 empty] | Online PSC | 2
| VV |  | "hlavní pultová střecha - předpokládaný počet vrstev 2" 5,87*((10,81+8,95)/2) |  | 57.996 | [13 empty] | VV | 2 | 2 | True | 1 | ROZPOCET
74 | K | 712341559 | Provedení povlakové krytiny střech plochých do 10° pásy přitavením NAIP v plné ploše | m2 | 284.744 |  | 0 | CS ÚRS 2024 02 |  |  | základní |  | 0 | 0.00088 | 0.25057 | 0 | 0 | 16 | K | 2 |  |  |  | ROZPOCET | 0 | 0 | 0 | 0 | 0 | 1 | 0 | 16 | -2111196461
| Online PSC |  | https://podminky.urs.cz/item/CS_URS_2024_02/712341559 | [15 empty] | Online PSC | 2
| VV |  | "skladba ST01 - dvě vrstvy" ((5,945*((8,915+10,81)/2)*2)+(3,115*8,06))*2 |  | 284.744 | [13 empty] | VV | 2 | 2 | True | 1 | ROZPOCET
75 | M | 62853001 | pás asfaltový samolepicí modifikovaný SBS s vložkou ze skleněné tkaniny se spalitelnou fólií nebo jemnozrnným minerálním posypem nebo textilií na horním povrchu tl 4,0mm | m2 | 166.006 |  | 0 | CS ÚRS 2024 02 |  |  | základní |  | 0 | 0.0048 | 0.79683 | 0 | 0 | 32 | M | 2 |  |  |  | ROZPOCET | 0 | 0 | 0 | 0 | 0 | 1 | 0 | 16 | 320075550
| VV |  | 284,744*0,583 'Přepočtené koeficientem množství |  | 166.006 | [13 empty] | VV | 2 | 2 | False | 1 | ROZPOCET
76 | M | 62855007 | pás asfaltový natavitelný modifikovaný SBS s vložkou z polyesterové vyztužené rohože a hrubozrnným břidličným posypem na horním povrchu tl 4,5mm | m2 | 166.006 |  | 0 | CS ÚRS 2024 02 |  |  | základní |  | 0 | 0.00553 | 0.91801 | 0 | 0 | 32 | M | 2 |  |  |  | ROZPOCET | 0 | 0 | 0 | 0 | 0 | 1 | 0 | 16 | 1756319493
| VV |  | 284,744*0,583 'Přepočtené koeficientem množství |  | 166.006 | [13 empty] | VV | 2 | 2 | False | 1 | ROZPOCET
77 | K | 998712111 | Přesun hmot pro povlakové krytiny stanovený z hmotnosti přesunovaného materiálu vodorovná dopravní vzdálenost do 50 m s omezením mechanizace v objektech výšky do 6 m | t | 2.011 |  | 0 | CS ÚRS 2024 02 |  |  | základní |  | 0 | 0 | 0 | 0 | 0 | 16 | K | 2 |  |  |  | ROZPOCET | 0 | 0 | 0 | 0 | 0 | 1 | 0 | 16 | -338823597
| Online PSC |  | https://podminky.urs.cz/item/CS_URS_2024_02/998712111 | [15 empty] | Online PSC | 2
78 | K | 998712193 | Přesun hmot pro povlakové krytiny stanovený z hmotnosti přesunovaného materiálu vodorovná dopravní vzdálenost do 50 m Příplatek k cenám za zvětšený přesun přes vymezenou vodorovnou dopravní vzdálenost do 500 m | t | 2.011 |  | 0 | CS ÚRS 2024 02 |  |  | základní |  | 0 | 0 | 0 | 0 | 0 | 16 | K | 2 |  |  |  | ROZPOCET | 0 | 0 | 0 | 0 | 0 | 1 | 0 | 16 | -1665702544
| Online PSC |  | https://podminky.urs.cz/item/CS_URS_2024_02/998712193 | [15 empty] | Online PSC | 2
| D | 713 | Izolace tepelné |  |  |  | 0 | [5 empty] | 0 |  | 0 |  | 0.0216 | 2 | D | 1 |  |  |  | ROZPOCET | [6 empty] | 0
79 | K | 713120811 | Odstranění tepelné izolace podlah z rohoží, pásů, dílců, desek, bloků podlah volně kladených nebo mezi trámy z vláknitých materiálů suchých, tloušťka izolace do 100 mm | m2 | 1.44 |  | 0 | CS ÚRS 2024 02 |  |  | základní |  | 0 | 0 | 0 | 0.015 | 0.0216 | 16 | K | 2 |  |  |  | ROZPOCET | 0 | 0 | 0 | 0 | 0 | 1 | 0 | 16 | 458518240
| Online PSC |  | https://podminky.urs.cz/item/CS_URS_2024_02/713120811 | [15 empty] | Online PSC | 2
| VV |  | "izolace v prostoru nově zřízených otvorů v m.č. 1.01 - předpoklad" 0,8*0,9*2 |  | 1.44 | [13 empty] | VV | 2 | 2 | True | 1 | ROZPOCET
| D | 762 | Konstrukce tesařské |  |  |  | 0 | [5 empty] | 0 |  | 0.11677 |  | 0.18455 | 2 | D | 1 |  |  |  | ROZPOCET | [6 empty] | 0
80 | K | 762341210 | Montáž bednění střech rovných a šikmých sklonu do 60° s vyřezáním otvorů z prken hrubých na sraz tl. do 32 mm | m2 | 8.314 |  | 0 | CS ÚRS 2024 02 |  |  | základní |  | 0 | 0 | 0 | 0 | 0 | 16 | K | 2 |  |  |  | ROZPOCET | 0 | 0 | 0 | 0 | 0 | 1 | 0 | 16 | 357980469
| Online PSC |  | https://podminky.urs.cz/item/CS_URS_2024_02/762341210 | [15 empty] | Online PSC | 2
| VV |  | "dtto p.č. 712 34 0832 - odstranění povlakové krytiny" 57,996 |  | 57.996 | [13 empty] | VV | 2 | 2 | True | 0 | ROZPOCET
| VV |  | "dtto p.č. 764 00 1821 - demontáž krytiny ze svitků" 25,147 |  | 25.147 | [13 empty] | VV | 2 | 2 | True | 0 | ROZPOCET
| VV |  | Mezisoučet |  | 83.143 | [13 empty] | VV | 2 | 3 | True | 0 | ROZPOCET
| VV |  | "celkem uvažováno 10% z mezisoučtů" ((57,996+25,147)/100)*10 |  | 8.314 | [13 empty] | VV | 2 | 2 | True | 1 | ROZPOCET
81 | M | 60515111 | řezivo jehličnaté boční prkno 20-30mm | m3 | 0.204 |  | 0 | CS ÚRS 2024 02 |  |  | základní |  | 0 | 0.55 | 0.1122 | 0 | 0 | 32 | M | 2 |  |  |  | ROZPOCET | 0 | 0 | 0 | 0 | 0 | 1 | 0 | 16 | -1233374718
| VV |  | "dtto p.č. 712 34 0832 - odstranění povlakové krytiny" 57,996 |  | 57.996 | [13 empty] | VV | 2 | 2 | True | 0 | ROZPOCET
| VV |  | "dtto p.č. 764 00 1821 - demontáž krytiny ze svitků" 25,147 |  | 25.147 | [13 empty] | VV | 2 | 2 | True | 0 | ROZPOCET
| VV |  | Mezisoučet |  | 83.143 | [13 empty] | VV | 2 | 3 | True | 0 | ROZPOCET
| VV |  | "celkem uvažováno 10% z mezisoučtů" ((57,996+25,147)/100)*10*0,024 |  | 0.2 | [13 empty] | VV | 2 | 2 | True | 1 | ROZPOCET
| VV |  | 0,2*1,02 'Přepočtené koeficientem množství |  | 0.204 | [13 empty] | VV | 2 | 2 | False | 1 | ROZPOCET
82 | K | 762341811 | Demontáž bednění a laťování bednění střech rovných, obloukových, sklonu do 60° se všemi nadstřešními konstrukcemi z prken hrubých, hoblovaných tl. do 32 mm | m2 | 8.314 |  | 0 | CS ÚRS 2024 02 |  |  | základní |  | 0 | 0 | 0 | 0.015 | 0.12471 | 16 | K | 2 |  |  |  | ROZPOCET | 0 | 0 | 0 | 0 | 0 | 1 | 0 | 16 | -653266268
| Online PSC |  | https://podminky.urs.cz/item/CS_URS_2024_02/762341811 | [15 empty] | Online PSC | 2
| VV |  | "dtto p.č. 712 34 0832 - odstranění povlakové krytiny" 57,996 |  | 57.996 | [13 empty] | VV | 2 | 2 | True | 0 | ROZPOCET
| VV |  | "dtto p.č. 764 00 1821 - demontáž krytiny ze svitků" 25,147 |  | 25.147 | [13 empty] | VV | 2 | 2 | True | 0 | ROZPOCET
| VV |  | Mezisoučet |  | 83.143 | [13 empty] | VV | 2 | 3 | True | 0 | ROZPOCET
| VV |  | "celkem uvažováno 10% z mezisoučtů" ((57,996+25,147)/100)*10 |  | 8.314 | [13 empty] | VV | 2 | 2 | True | 1 | ROZPOCET
83 | K | 762395000 | Spojovací prostředky krovů, bednění a laťování, nadstřešních konstrukcí svorníky, prkna, hřebíky, pásová ocel, vruty | m3 | 0.2 |  | 0 | CS ÚRS 2024 02 |  |  | základní |  | 0 | 0.022838 | 0.0045676 | 0 | 0 | 16 | K | 2 |  |  |  | ROZPOCET | 0 | 0 | 0 | 0 | 0 | 1 | 0 | 16 | 577455767
| Online PSC |  | https://podminky.urs.cz/item/CS_URS_2024_02/762395000 | [15 empty] | Online PSC | 2
| VV |  | "dtto p.č. 712 34 0832 - odstranění povlakové krytiny" 57,996 |  | 57.996 | [13 empty] | VV | 2 | 2 | True | 0 | ROZPOCET
| VV |  | "dtto p.č. 764 00 1821 - demontáž krytiny ze svitků" 25,147 |  | 25.147 | [13 empty] | VV | 2 | 2 | True | 0 | ROZPOCET
| VV |  | Mezisoučet |  | 83.143 | [13 empty] | VV | 2 | 3 | True | 0 | ROZPOCET
| VV |  | "celkem uvažováno 10% z mezisoučtů" ((57,996+25,147)/100)*10*0,024 |  | 0.2 | [13 empty] | VV | 2 | 2 | True | 1 | ROZPOCET
84 | K | 762811922 | Vyřezání záklopu nebo podbíjení stropů z prken tl. do 32 mm, plochy jednotlivě přes 0,25 do 1,00 m2 | m | 13.6 |  | 0 | CS ÚRS 2024 02 |  |  | základní |  | 0 | 0 | 0 | 0.0044 | 0.05984 | 16 | K | 2 |  |  |  | ROZPOCET | 0 | 0 | 0 | 0 | 0 | 1 | 0 | 16 | 1487952867
| Online PSC |  | https://podminky.urs.cz/item/CS_URS_2024_02/762811922 | [15 empty] | Online PSC | 2
| VV |  | "vyřezání nových otvorů ve podlaze - m.č. 1.01" (2*(0,8+0,9))*2 |  | 6.8 | [13 empty] | VV | 2 | 2 | True | 0 | ROZPOCET
| VV |  | "vyřezání nových otvorů ve podhledu - m.č. 0.02" (2*(0,8+0,9))*2 |  | 6.8 | [13 empty] | VV | 2 | 2 | True | 0 | ROZPOCET
| VV |  | Součet |  | 13.6 | [13 empty] | VV | 2 | 4 | True | 1 | ROZPOCET
| D | 764 | Konstrukce klempířské |  |  |  | 0 | [5 empty] | 0 |  | 0.22343 |  | 0.50175 | 2 | D | 1 |  |  |  | ROZPOCET | [6 empty] | 0
85 | K | 764001821 | Demontáž klempířských konstrukcí krytiny ze svitků nebo tabulí do suti | m2 | 25.147 |  | 0 | CS ÚRS 2024 02 |  |  | základní |  | 0 | 0 | 0 | 0.00594 | 0.14937 | 16 | K | 2 |  |  |  | ROZPOCET | 0 | 0 | 0 | 0 | 0 | 1 | 0 | 16 | -235619117
| Online PSC |  | https://podminky.urs.cz/item/CS_URS_2024_02/764001821 | [15 empty] | Online PSC | 2
| VV |  | "vedlejší pultová střecha" 8,06*3,12 |  | 25.147 | [13 empty] | VV | 2 | 2 | True | 1 | ROZPOCET
86 | K | 764002811 | Demontáž klempířských konstrukcí okapového plechu do suti, v krytině povlakové | m | 8.915 |  | 0 | CS ÚRS 2024 02 |  |  | základní |  | 0 | 0 | 0 | 0.00177 | 0.01578 | 16 | K | 2 |  |  |  | ROZPOCET | 0 | 0 | 0 | 0 | 0 | 1 | 0 | 16 | -1991315867
| Online PSC |  | https://podminky.urs.cz/item/CS_URS_2024_02/764002811 | [15 empty] | Online PSC | 2
| VV |  | "hlavní pultová střecha" 8,915 |  | 8.915 | [13 empty] | VV | 2 | 2 | True | 1 | ROZPOCET
87 | K | 764002812 | Demontáž klempířských konstrukcí okapového plechu do suti, v krytině skládané | m | 8.06 |  | 0 | CS ÚRS 2024 02 |  |  | základní |  | 0 | 0 | 0 | 0.00177 | 0.014266 | 16 | K | 2 |  |  |  | ROZPOCET | 0 | 0 | 0 | 0 | 0 | 1 | 0 | 16 | 170555264
| Online PSC |  | https://podminky.urs.cz/item/CS_URS_2024_02/764002812 | [15 empty] | Online PSC | 2
| VV |  | "vedlejší pultová střecha" 8,06 |  | 8.06 | [13 empty] | VV | 2 | 2 | True | 1 | ROZPOCET
88 | K | 764002841 | Demontáž klempířských konstrukcí oplechování horních ploch zdí a nadezdívek do suti | m | 28.95 |  | 0 | CS ÚRS 2024 02 |  |  | základní |  | 0 | 0 | 0 | 0.00191 | 0.055294 | 16 | K | 2 |  |  |  | ROZPOCET | 0 | 0 | 0 | 0 | 0 | 1 | 0 | 16 | -24842195
| Online PSC |  | https://podminky.urs.cz/item/CS_URS_2024_02/764002841 | [15 empty] | Online PSC | 2
| VV |  | "atika hlavní pultové střechy" 5,95+10,81+5,95 |  | 22.71 | [13 empty] | VV | 2 | 2 | True | 0 | ROZPOCET
| VV |  | "atika vedlejší pultové střechy" 3,12*2 |  | 6.24 | [13 empty] | VV | 2 | 2 | True | 0 | ROZPOCET
| VV |  | Součet |  | 28.95 | [13 empty] | VV | 2 | 4 | True | 1 | ROZPOCET
89 | K | 764002871 | Demontáž klempířských konstrukcí lemování zdí do suti | m | 8.06 |  | 0 | CS ÚRS 2024 02 |  |  | základní |  | 0 | 0 | 0 | 0.00175 | 0.014105 | 16 | K | 2 |  |  |  | ROZPOCET | 0 | 0 | 0 | 0 | 0 | 1 | 0 | 16 | 197829599
| Online PSC |  | https://podminky.urs.cz/item/CS_URS_2024_02/764002871 | [15 empty] | Online PSC | 2
| VV |  | "styk vedlejší pultové střechy s obvodovou zdí" 8,06 |  | 8.06 | [13 empty] | VV | 2 | 2 | True | 1 | ROZPOCET
90 | K | 764002881 | Demontáž klempířských konstrukcí lemování střešních prostupů do suti | m2 | 1.5 |  | 0 | CS ÚRS 2024 02 |  |  | základní |  | 0 | 0 | 0 | 0.00584 | 0.00876 | 16 | K | 2 |  |  |  | ROZPOCET | 0 | 0 | 0 | 0 | 0 | 1 | 0 | 16 | 768000646
| Online PSC |  | https://podminky.urs.cz/item/CS_URS_2024_02/764002881 | [15 empty] | Online PSC | 2
| VV |  | "stávající lemování komínu" 1,5 |  | 1.5 | [13 empty] | VV | 2 | 2 | True | 1 | ROZPOCET
91 | K | 764004801 | Demontáž klempířských konstrukcí žlabu podokapního do suti | m | 17.36 |  | 0 | CS ÚRS 2024 02 |  |  | základní |  | 0 | 0 | 0 | 0.0026 | 0.045136 | 16 | K | 2 |  |  |  | ROZPOCET | 0 | 0 | 0 | 0 | 0 | 1 | 0 | 16 | -1837448119
| Online PSC |  | https://podminky.urs.cz/item/CS_URS_2024_02/764004801 | [15 empty] | Online PSC | 2
| VV |  | "hlavní pultová střecha" 9,11 |  | 9.11 | [13 empty] | VV | 2 | 2 | True | 0 | ROZPOCET
| VV |  | "vedlejší pultová střecha" 8,25 |  | 8.25 | [13 empty] | VV | 2 | 2 | True | 0 | ROZPOCET
| VV |  | Součet |  | 17.36 | [13 empty] | VV | 2 | 4 | True | 1 | ROZPOCET
92 | K | 764004841 | Demontáž klempířských konstrukcí háku do suti | kus | 20 |  | 0 | CS ÚRS 2024 02 |  |  | základní |  | 0 | 0 | 0 | 0.0094 | 0.188 | 16 | K | 2 |  |  |  | ROZPOCET | 0 | 0 | 0 | 0 | 0 | 1 | 0 | 16 | -1130336120
| Online PSC |  | https://podminky.urs.cz/item/CS_URS_2024_02/764004841 | [15 empty] | Online PSC | 2
| VV |  | "hlavní pultová střecha" 10 |  | 10 | [13 empty] | VV | 2 | 2 | True | 0 | ROZPOCET
| VV |  | "vedlejší pultová střecha" 10 |  | 10 | [13 empty] | VV | 2 | 2 | True | 0 | ROZPOCET
| VV |  | Součet |  | 20 | [13 empty] | VV | 2 | 4 | True | 1 | ROZPOCET
93 | K | 764004861 | Demontáž klempířských konstrukcí svodu do suti | m | 2.8 |  | 0 | CS ÚRS 2024 02 |  |  | základní |  | 0 | 0 | 0 | 0.00394 | 0.011032 | 16 | K | 2 |  |  |  | ROZPOCET | 0 | 0 | 0 | 0 | 0 | 1 | 0 | 16 | 956291138
| Online PSC |  | https://podminky.urs.cz/item/CS_URS_2024_02/764004861 | [15 empty] | Online PSC | 2
| VV |  | "hlavní pultová střecha" 0,5 |  | 0.5 | [13 empty] | VV | 2 | 2 | True | 0 | ROZPOCET
| VV |  | "vedlejší pultová střecha" 2,3 |  | 2.3 | [13 empty] | VV | 2 | 2 | True | 0 | ROZPOCET
| VV |  | Součet |  | 2.8 | [13 empty] | VV | 2 | 4 | True | 1 | ROZPOCET
94 | K | 764021420_RPOL | Hliníkový profil L 40x20x2mm | m | 8.2 |  | 0 |  |  |  | základní |  | 0 | 0.0003 | 0.00246 | 0 | 0 | 16 | K | 2 |  |  |  | ROZPOCET | 0 | 0 | 0 | 0 | 0 | 1 | 0 | 16 | 2018874818
| VV |  | "prvek KV50" 8,2 |  | 8.2 | [13 empty] | VV | 2 | 2 | True | 1 | ROZPOCET
95 | K | 764212634 | Oplechování střešních prvků z pozinkovaného plechu s povrchovou úpravou štítu závětrnou lištou rš 330 mm | m | 30.55 |  | 0 | CS ÚRS 2024 02 |  |  | základní |  | 0 | 0.00287 | 0.087679 | 0 | 0 | 16 | K | 2 |  |  |  | ROZPOCET | 0 | 0 | 0 | 0 | 0 | 1 | 0 | 16 | -1795909398
| Online PSC |  | https://podminky.urs.cz/item/CS_URS_2024_02/764212634 | [15 empty] | Online PSC | 2
| VV |  | "prvek KV40" 30,55 |  | 30.55 | [13 empty] | VV | 2 | 2 | True | 1 | ROZPOCET
96 | K | 764212663 | Oplechování střešních prvků z pozinkovaného plechu s povrchovou úpravou okapu střechy rovné okapovým plechem rš 250 mm | m | 17.85 |  | 0 | CS ÚRS 2024 02 |  |  | základní |  | 0 | 0.00237 | 0.042305 | 0 | 0 | 16 | K | 2 |  |  |  | ROZPOCET | 0 | 0 | 0 | 0 | 0 | 1 | 0 | 16 | 1040942930
| Online PSC |  | https://podminky.urs.cz/item/CS_URS_2024_02/764212663 | [15 empty] | Online PSC | 2
| VV |  | "prvek KV30" 17,85 |  | 17.85 | [13 empty] | VV | 2 | 2 | True | 1 | ROZPOCET
97 | K | 764215606 | Oplechování horních ploch zdí a nadezdívek (atik) z pozinkovaného plechu s povrchovou úpravou celoplošně lepené rš 500 mm | m | 2.65 |  | 0 | CS ÚRS 2024 02 |  |  | základní |  | 0 | 0.00565 | 0.014972 | 0 | 0 | 16 | K | 2 |  |  |  | ROZPOCET | 0 | 0 | 0 | 0 | 0 | 1 | 0 | 16 | 1639532605
| Online PSC |  | https://podminky.urs.cz/item/CS_URS_2024_02/764215606 | [15 empty] | Online PSC | 2
| VV |  | "prvek KV06" 1,48 |  | 1.48 | [13 empty] | VV | 2 | 2 | True | 0 | ROZPOCET
| VV |  | "prvek KV07" 1,17 |  | 1.17 | [13 empty] | VV | 2 | 2 | True | 0 | ROZPOCET
| VV |  | Součet |  | 2.65 | [13 empty] | VV | 2 | 4 | True | 1 | ROZPOCET
98 | K | 764216641 | Oplechování parapetů z pozinkovaného plechu s povrchovou úpravou rovných celoplošně lepené, bez rohů rš 160 mm | m | 10.22 |  | 0 | CS ÚRS 2024 02 |  |  | základní |  | 0 | 0.00167 | 0.017067 | 0 | 0 | 16 | K | 2 |  |  |  | ROZPOCET | 0 | 0 | 0 | 0 | 0 | 1 | 0 | 16 | -1567602311
| Online PSC |  | https://podminky.urs.cz/item/CS_URS_2024_02/764216641 | [15 empty] | Online PSC | 2
| VV |  | "prvek KV02" 6,87 |  | 6.87 | [13 empty] | VV | 2 | 2 | True | 0 | ROZPOCET
| VV |  | "prvek KV03" 3,35 |  | 3.35 | [13 empty] | VV | 2 | 2 | True | 0 | ROZPOCET
| VV |  | Součet |  | 10.22 | [13 empty] | VV | 2 | 4 | True | 1 | ROZPOCET
99 | K | 764216643 | Oplechování parapetů z pozinkovaného plechu s povrchovou úpravou rovných celoplošně lepené, bez rohů rš 250 mm | m | 1.23 |  | 0 | CS ÚRS 2024 02 |  |  | základní |  | 0 | 0.00273 | 0.0033579 | 0 | 0 | 16 | K | 2 |  |  |  | ROZPOCET | 0 | 0 | 0 | 0 | 0 | 1 | 0 | 16 | -1820908742
| Online PSC |  | https://podminky.urs.cz/item/CS_URS_2024_02/764216643 | [15 empty] | Online PSC | 2
| VV |  | "prvek KV08" 1,23 |  | 1.23 | [13 empty] | VV | 2 | 2 | True | 1 | ROZPOCET
100 | K | 764216644 | Oplechování parapetů z pozinkovaného plechu s povrchovou úpravou rovných celoplošně lepené, bez rohů rš 330 mm | m | 2.7 |  | 0 | CS ÚRS 2024 02 |  |  | základní |  | 0 | 0.00362 | 0.009774 | 0 | 0 | 16 | K | 2 |  |  |  | ROZPOCET | 0 | 0 | 0 | 0 | 0 | 1 | 0 | 16 | 450159701
| Online PSC |  | https://podminky.urs.cz/item/CS_URS_2024_02/764216644 | [15 empty] | Online PSC | 2
| VV |  | "prvek KV01" 0,83 |  | 0.83 | [13 empty] | VV | 2 | 2 | True | 0 | ROZPOCET
| VV |  | "prvek KV04" 0,57 |  | 0.57 | [13 empty] | VV | 2 | 2 | True | 0 | ROZPOCET
| VV |  | "prvek KV05" 1,3 |  | 1.3 | [13 empty] | VV | 2 | 2 | True | 0 | ROZPOCET
| VV |  | Součet |  | 2.7 | [13 empty] | VV | 2 | 4 | True | 1 | ROZPOCET
101 | K | 764511601 | Žlab podokapní z pozinkovaného plechu s povrchovou úpravou včetně háků a čel půlkruhový do rš 280 mm | m | 18.2 |  | 0 | CS ÚRS 2024 02 |  |  | základní |  | 0 | 0.00233 | 0.042406 | 0 | 0 | 16 | K | 2 |  |  |  | ROZPOCET | 0 | 0 | 0 | 0 | 0 | 1 | 0 | 16 | -108018477
| Online PSC |  | https://podminky.urs.cz/item/CS_URS_2024_02/764511601 | [15 empty] | Online PSC | 2
| VV |  | "prvek KV10" 18,2 |  | 18.2 | [13 empty] | VV | 2 | 2 | True | 1 | ROZPOCET
102 | K | 764511642_RPOL | Kotlík oválný (trychtýřový) pro podokapní žlaby z Pz s povrchovou úpravou 280/80 mm | kus | 2 |  | 0 |  |  |  | základní |  | 0 | 0.0003 | 0.0006 | 0 | 0 | 16 | K | 2 |  |  |  | ROZPOCET | 0 | 0 | 0 | 0 | 0 | 1 | 0 | 16 | -1031180665
| VV |  | "kotlíky pro prvek KV10" 2 |  | 2 | [13 empty] | VV | 2 | 2 | True | 1 | ROZPOCET
103 | K | 764518621 | Svod z pozinkovaného plechu s upraveným povrchem včetně objímek, kolen a odskoků kruhový, průměru do 90 mm | m | 2.9 |  | 0 | CS ÚRS 2024 02 |  |  | základní |  | 0 | 0.00097 | 0.002813 | 0 | 0 | 16 | K | 2 |  |  |  | ROZPOCET | 0 | 0 | 0 | 0 | 0 | 1 | 0 | 16 | -1080275547
| Online PSC |  | https://podminky.urs.cz/item/CS_URS_2024_02/764518621 | [15 empty] | Online PSC | 2
| VV |  | "prvek KV20" 2,5 |  | 2.5 | [13 empty] | VV | 2 | 2 | True | 0 | ROZPOCET
| VV |  | "prvek KV21" 0,4 |  | 0.4 | [13 empty] | VV | 2 | 2 | True | 0 | ROZPOCET
| VV |  | Součet |  | 2.9 | [13 empty] | VV | 2 | 4 | True | 1 | ROZPOCET
| D | 765 | Krytina skládaná |  |  |  | 0 | [5 empty] | 0 |  | 0 |  | 0.26093 | 2 | D | 1 |  |  |  | ROZPOCET | [6 empty] | 0
104 | K | 765231801 | Demontáž obkladu stěn skládanou vláknocementovou krytinou z pravoúhlých formátů nebo desek do suti | m2 | 13.112 |  | 0 | CS ÚRS 2024 02 |  |  | základní |  | 0 | 0 | 0 | 0.0199 | 0.26093 | 16 | K | 2 |  |  |  | ROZPOCET | 0 | 0 | 0 | 0 | 0 | 1 | 0 | 16 | -907465471
| Online PSC |  | https://podminky.urs.cz/item/CS_URS_2024_02/765231801 | [15 empty] | Online PSC | 2
| VV |  | "1np - západní strana" ((3,8+3,7)/2)*4,27 |  | 16.013 | [13 empty] | VV | 2 | 2 | True | 0 | ROZPOCET
| VV |  | "1np - západní strana - odečet ploch bez obložení" ((1,7*1,2)+(1,08*1,04)-(0,75*0,35))*-1 |  | -2.901 | [13 empty] | VV | 2 | 2 | True | 0 | ROZPOCET
| VV |  | Součet |  | 13.112 | [13 empty] | VV | 2 | 4 | True | 1 | ROZPOCET
| D | 766 | Konstrukce truhlářské |  |  |  | 0 | [5 empty] | 0 |  | 0.6348 |  | 0.1289 | 2 | D | 1 |  |  |  | ROZPOCET | [6 empty] | 0
105 | K | 766411822 | Demontáž obložení stěn podkladových roštů | m2 | 13.112 |  | 0 | CS ÚRS 2024 02 |  |  | základní |  | 0 | 0 | 0 | 0.008 | 0.1049 | 16 | K | 2 |  |  |  | ROZPOCET | 0 | 0 | 0 | 0 | 0 | 1 | 0 | 16 | 1057337215
| Online PSC |  | https://podminky.urs.cz/item/CS_URS_2024_02/766411822 | [15 empty] | Online PSC | 2
| VV |  | "1np - západní strana" ((3,8+3,7)/2)*4,27 |  | 16.013 | [13 empty] | VV | 2 | 2 | True | 0 | ROZPOCET
| VV |  | "1np - západní strana - odečet ploch bez obložení" ((1,7*1,2)+(1,08*1,04)-(0,75*0,35))*-1 |  | -2.901 | [13 empty] | VV | 2 | 2 | True | 0 | ROZPOCET
| VV |  | Součet |  | 13.112 | [13 empty] | VV | 2 | 4 | True | 1 | ROZPOCET
106 | K | 766621211 | Montáž oken dřevěných včetně montáže rámu plochy přes 1 m2 otevíravých do zdiva, výšky do 1,5 m | m2 | 13.008 |  | 0 | CS ÚRS 2024 02 |  |  | základní |  | 0 | 0.00026 | 0.0033821 | 0 | 0 | 16 | K | 2 |  |  |  | ROZPOCET | 0 | 0 | 0 | 0 | 0 | 1 | 0 | 16 | 440617167
| Online PSC |  | https://podminky.urs.cz/item/CS_URS_2024_02/766621211 | [15 empty] | Online PSC | 2
| VV |  | "prvek ON.02.a" 1,55*1,2*1 |  | 1.86 | [13 empty] | VV | 2 | 2 | True | 0 | ROZPOCET
| VV |  | "prvek ON.02.b" 2,17*1,2*1 |  | 2.604 | [13 empty] | VV | 2 | 2 | True | 0 | ROZPOCET
| VV |  | "prvek ON.02.c" 2,25*1,2*1 |  | 2.7 | [13 empty] | VV | 2 | 2 | True | 0 | ROZPOCET
| VV |  | "prvek ON.03.a" 1,72*1,2*1 |  | 2.064 | [13 empty] | VV | 2 | 2 | True | 0 | ROZPOCET
| VV |  | "prvek ON.03.b" 1,15*1,2*1 |  | 1.38 | [13 empty] | VV | 2 | 2 | True | 0 | ROZPOCET
| VV |  | "prvek ON.05" 1,2*1*2 |  | 2.4 | [13 empty] | VV | 2 | 2 | True | 0 | ROZPOCET
| VV |  | Součet |  | 13.008 | [13 empty] | VV | 2 | 4 | True | 1 | ROZPOCET
107 | M | 61110010 | okno dřevěné otevíravé/sklopné dvojsklo přes plochu 1m2 do v 1,5m | m2 | 13.008 |  | 0 | CS ÚRS 2024 02 |  |  | základní |  | 0 | 0.03333 | 0.43356 | 0 | 0 | 32 | M | 2 |  |  |  | ROZPOCET | 0 | 0 | 0 | 0 | 0 | 1 | 0 | 16 | -1155791999
108 | K | 766621622 | Montáž oken dřevěných plochy do 1 m2 včetně montáže rámu otevíravých do zdiva | kus | 2 |  | 0 | CS ÚRS 2024 02 |  |  | základní |  | 0 | 0.00026 | 0.00052 | 0 | 0 | 16 | K | 2 |  |  |  | ROZPOCET | 0 | 0 | 0 | 0 | 0 | 1 | 0 | 16 | -632786873
| Online PSC |  | https://podminky.urs.cz/item/CS_URS_2024_02/766621622 | [15 empty] | Online PSC | 2
| VV |  | "prvek ON.01" 1 |  | 1 | [13 empty] | VV | 2 | 2 | True | 0 | ROZPOCET
| VV |  | "prvek ON.04" 1 |  | 1 | [13 empty] | VV | 2 | 2 | True | 0 | ROZPOCET
| VV |  | Součet |  | 2 | [13 empty] | VV | 2 | 4 | True | 1 | ROZPOCET
109 | M | 61110008 | okno dřevěné otevíravé/sklopné dvojsklo do plochy 1m2 | m2 | 0.538 |  | 0 | CS ÚRS 2024 02 |  |  | základní |  | 0 | 0.04028 | 0.021671 | 0 | 0 | 32 | M | 2 |  |  |  | ROZPOCET | 0 | 0 | 0 | 0 | 0 | 1 | 0 | 16 | -1083925314
| VV |  | "prvek ON.01" 1*0,75*0,35 |  | 0.263 | [13 empty] | VV | 2 | 2 | True | 0 | ROZPOCET
| VV |  | "prvek ON.04" 1*0,5*0,55 |  | 0.275 | [13 empty] | VV | 2 | 2 | True | 0 | ROZPOCET
| VV |  | Součet |  | 0.538 | [13 empty] | VV | 2 | 4 | True | 1 | ROZPOCET
110 | K | 766660001 | Montáž dveřních křídel dřevěných nebo plastových otevíravých do ocelové zárubně povrchově upravených jednokřídlových, šířky do 800 mm | kus | 1 |  | 0 | CS ÚRS 2024 02 |  |  | základní |  | 0 | 0 | 0 | 0 | 0 | 16 | K | 2 |  |  |  | ROZPOCET | 0 | 0 | 0 | 0 | 0 | 1 | 0 | 16 | -1160056118
| Online PSC |  | https://podminky.urs.cz/item/CS_URS_2024_02/766660001 | [15 empty] | Online PSC | 2
| VV |  | "prvek D03" 1 |  | 1 | [13 empty] | VV | 2 | 2 | True | 1 | ROZPOCET
111 | M | 61162084 | dveře jednokřídlé dřevotřískové povrch laminátový plné 600x1970-2100mm | kus | 1 |  | 0 | CS ÚRS 2024 02 |  |  | základní |  | 0 | 0.016 | 0.016 | 0 | 0 | 32 | M | 2 |  |  |  | ROZPOCET | 0 | 0 | 0 | 0 | 0 | 1 | 0 | 16 | -1992838238
112 | K | 766660411 | Montáž vchodových dveří včetně rámu do zdiva jednokřídlových bez nadsvětlíku | kus | 2 |  | 0 | CS ÚRS 2024 02 |  |  | základní |  | 0 | 0.00087 | 0.00174 | 0 | 0 | 16 | K | 2 |  |  |  | ROZPOCET | 0 | 0 | 0 | 0 | 0 | 1 | 0 | 16 | 1234429845
| Online PSC |  | https://podminky.urs.cz/item/CS_URS_2024_02/766660411 | [15 empty] | Online PSC | 2
| VV |  | "prvek D01" 2 |  | 2 | [13 empty] | VV | 2 | 2 | True | 1 | ROZPOCET
113 | M | 61173202 | dveře jednokřídlé dřevěné plné max rozměru otvoru 2,42m2 bezpečnostní třídy RC2 | m2 | 6.383 |  | 0 | CS ÚRS 2024 02 |  |  | základní |  | 0 | 0.02423 | 0.15466 | 0 | 0 | 32 | M | 2 |  |  |  | ROZPOCET | 0 | 0 | 0 | 0 | 0 | 1 | 0 | 16 | -1665709824
| VV |  | "prvek D01" 2*(0,9*1,97) |  | 3.546 | [13 empty] | VV | 2 | 2 | True | 1 | ROZPOCET
| VV |  | 3,546*1,8 'Přepočtené koeficientem množství |  | 6.383 | [13 empty] | VV | 2 | 2 | False | 1 | ROZPOCET
114 | K | 766660728 | Montáž dveřních doplňků dveřního kování interiérového zámku | kus | 1 |  | 0 | CS ÚRS 2024 02 |  |  | základní |  | 0 | 0 | 0 | 0 | 0 | 16 | K | 2 |  |  |  | ROZPOCET | 0 | 0 | 0 | 0 | 0 | 1 | 0 | 16 | 640982484
| Online PSC |  | https://podminky.urs.cz/item/CS_URS_2024_02/766660728 | [15 empty] | Online PSC | 2
| VV |  | "prvek D03" 1 |  | 1 | [13 empty] | VV | 2 | 2 | True | 1 | ROZPOCET
115 | M | 54924004 | zámek zadlabací mezipokojový levý pro cylindrickou vložku rozteč 72x55mm | kus | 1 |  | 0 | CS ÚRS 2024 02 |  |  | základní |  | 0 | 0.00015 | 0.00015 | 0 | 0 | 32 | M | 2 |  |  |  | ROZPOCET | 0 | 0 | 0 | 0 | 0 | 1 | 0 | 16 | -1570790924
116 | K | 766660729 | Montáž dveřních doplňků dveřního kování interiérového štítku s klikou | kus | 1 |  | 0 | CS ÚRS 2024 02 |  |  | základní |  | 0 | 0 | 0 | 0 | 0 | 16 | K | 2 |  |  |  | ROZPOCET | 0 | 0 | 0 | 0 | 0 | 1 | 0 | 16 | 1024315052
| Online PSC |  | https://podminky.urs.cz/item/CS_URS_2024_02/766660729 | [15 empty] | Online PSC | 2
| VV |  | "prvek D03" 1 |  | 1 | [13 empty] | VV | 2 | 2 | True | 1 | ROZPOCET
117 | M | 54914123 | kování rozetové klika/klika | kus | 1 |  | 0 | CS ÚRS 2024 02 |  |  | základní |  | 0 | 0.0022 | 0.0022 | 0 | 0 | 32 | M | 2 |  |  |  | ROZPOCET | 0 | 0 | 0 | 0 | 0 | 1 | 0 | 16 | -2102042921
118 | K | 766691914 | Ostatní práce vyvěšení nebo zavěšení křídel dřevěných dveřních, plochy do 2 m2 | kus | 1 |  | 0 | CS ÚRS 2024 02 |  |  | základní |  | 0 | 0 | 0 | 0.024 | 0.024 | 16 | K | 2 |  |  |  | ROZPOCET | 0 | 0 | 0 | 0 | 0 | 1 | 0 | 16 | -1264000551
| Online PSC |  | https://podminky.urs.cz/item/CS_URS_2024_02/766691914 | [15 empty] | Online PSC | 2
| VV |  | "1np - interiérové dveře mezi 1.03/1.04" 1 |  | 1 | [13 empty] | VV | 2 | 2 | True | 1 | ROZPOCET
119 | K | 766695212 | Montáž ostatních truhlářských konstrukcí prahů dveří jednokřídlových, šířky do 100 mm | kus | 1 |  | 0 | CS ÚRS 2024 02 |  |  | základní |  | 0 | 0 | 0 | 0 | 0 | 16 | K | 2 |  |  |  | ROZPOCET | 0 | 0 | 0 | 0 | 0 | 1 | 0 | 16 | -651966567
| Online PSC |  | https://podminky.urs.cz/item/CS_URS_2024_02/766695212 | [15 empty] | Online PSC | 2
| VV |  | "prvek D03" 1 |  | 1 | [13 empty] | VV | 2 | 2 | True | 1 | ROZPOCET
120 | M | 61187116 | práh dveřní dřevěný dubový tl 20mm dl 620mm š 100mm | kus | 1 |  | 0 | CS ÚRS 2024 02 |  |  | základní |  | 0 | 0.00092 | 0.00092 | 0 | 0 | 32 | M | 2 |  |  |  | ROZPOCET | 0 | 0 | 0 | 0 | 0 | 1 | 0 | 16 | -975178559
121 | K | 998766111 | Přesun hmot pro konstrukce truhlářské stanovený z hmotnosti přesunovaného materiálu vodorovná dopravní vzdálenost do 50 m s omezením mechanizace v objektech výšky do 6 m | t | 0.635 |  | 0 | CS ÚRS 2024 02 |  |  | základní |  | 0 | 0 | 0 | 0 | 0 | 16 | K | 2 |  |  |  | ROZPOCET | 0 | 0 | 0 | 0 | 0 | 1 | 0 | 16 | 473366733
| Online PSC |  | https://podminky.urs.cz/item/CS_URS_2024_02/998766111 | [15 empty] | Online PSC | 2
122 | K | 998766193 | Přesun hmot pro konstrukce truhlářské stanovený z hmotnosti přesunovaného materiálu vodorovná dopravní vzdálenost do 50 m Příplatek k cenám za zvětšený přesun přes vymezenou vodorovnou dopravní vzdálenost do 500 m | t | 0.635 |  | 0 | CS ÚRS 2024 02 |  |  | základní |  | 0 | 0 | 0 | 0 | 0 | 16 | K | 2 |  |  |  | ROZPOCET | 0 | 0 | 0 | 0 | 0 | 1 | 0 | 16 | -874158993
| Online PSC |  | https://podminky.urs.cz/item/CS_URS_2024_02/998766193 | [15 empty] | Online PSC | 2
| D | 767 | Konstrukce zámečnické |  |  |  | 0 | [5 empty] | 0 |  | 0.4522 |  | 0.1146 | 2 | D | 1 |  |  |  | ROZPOCET | [6 empty] | 0
123 | K | 767163102 | Montáž zábradlí přímého v exteriéru v rovině (na rovné ploše) kotveného do zdiva nebo lehčeného betonu | m | 2.5 |  | 0 | CS ÚRS 2024 02 |  |  | základní |  | 0 | 0.00067 | 0.001675 | 0 | 0 | 16 | K | 2 |  |  |  | ROZPOCET | 0 | 0 | 0 | 0 | 0 | 1 | 0 | 16 | 624959473
| Online PSC |  | https://podminky.urs.cz/item/CS_URS_2024_02/767163102 | [15 empty] | Online PSC | 2
| VV |  | "prvek ZV03" 1,5+1 |  | 2.5 | [13 empty] | VV | 2 | 2 | True | 1 | ROZPOCET
124 | M | 55342284_RPOL | zábradlí s hranatým sloupkem a hranatými pruty (detailní popis ve výpisu zámečnických prvků) | m | 2.5 |  | 0 |  |  |  | základní |  | 0 | 0.006 | 0.015 | 0 | 0 | 32 | M | 2 |  |  |  | ROZPOCET | 0 | 0 | 0 | 0 | 0 | 1 | 0 | 16 | 1995893827
125 | K | 767250113 | Montáž podest z oceli svařováním | m2 | 3.75 |  | 0 | CS ÚRS 2024 02 |  |  | základní |  | 0 | 5e-05 | 0.0001875 | 0 | 0 | 16 | K | 2 |  |  |  | ROZPOCET | 0 | 0 | 0 | 0 | 0 | 1 | 0 | 16 | -1176025343
| Online PSC |  | https://podminky.urs.cz/item/CS_URS_2024_02/767250113 | [15 empty] | Online PSC | 2
| VV |  | "nová podesta pro bezbariérový přístup" 2,5*1,5 |  | 3.75 | [13 empty] | VV | 2 | 2 | True | 1 | ROZPOCET
126 | M | 55347031 | rošt podlahový lisovaný žárově zinkovaný velikost 40/3mm 500x1000mm | kus | 4.125 |  | 0 | CS ÚRS 2024 02 |  |  | základní |  | 0 | 0.02 | 0.0825 | 0 | 0 | 32 | M | 2 |  |  |  | ROZPOCET | 0 | 0 | 0 | 0 | 0 | 1 | 0 | 16 | 289934672
| VV |  | 3,75*1,1 'Přepočtené koeficientem množství |  | 4.125 | [13 empty] | VV | 2 | 2 | False | 1 | ROZPOCET
127 | K | 767640111 | Montáž dveří ocelových nebo hliníkových vchodových jednokřídlových bez nadsvětlíku | kus | 2 |  | 0 | CS ÚRS 2024 02 |  |  | základní |  | 0 | 0 | 0 | 0 | 0 | 16 | K | 2 |  |  |  | ROZPOCET | 0 | 0 | 0 | 0 | 0 | 1 | 0 | 16 | 563773780
| Online PSC |  | https://podminky.urs.cz/item/CS_URS_2024_02/767640111 | [15 empty] | Online PSC | 2
| VV |  | "prvek D02" 2 |  | 2 | [13 empty] | VV | 2 | 2 | True | 1 | ROZPOCET
128 | M | 55341206 | dveře jednokřídlé ocelové vchodové plné hladké s polodrážkou 800x2100mm | kus | 2 |  | 0 | CS ÚRS 2024 02 |  |  | základní |  | 0 | 0.077 | 0.154 | 0 | 0 | 32 | M | 2 |  |  |  | ROZPOCET | 0 | 0 | 0 | 0 | 0 | 1 | 0 | 16 | 191122435
129 | K | 767646412 | Montáž revizních dveří a dvířek hliníkových, ocelových nebo plastových s rámem jednokřídlových, plochy přes 0,5 do 1 m2 | m2 | 1.216 |  | 0 | CS ÚRS 2024 02 |  |  | základní |  | 0 | 0.00017 | 0.00020672 | 0 | 0 | 16 | K | 2 |  |  |  | ROZPOCET | 0 | 0 | 0 | 0 | 0 | 1 | 0 | 16 | -1032564555
| Online PSC |  | https://podminky.urs.cz/item/CS_URS_2024_02/767646412 | [15 empty] | Online PSC | 2
| VV |  | "prvek ZV01" 0,68*0,78*1 |  | 0.53 | [13 empty] | VV | 2 | 2 | True | 0 | ROZPOCET
| VV |  | "prvek ZV02" 0,88*0,78*1 |  | 0.686 | [13 empty] | VV | 2 | 2 | True | 0 | ROZPOCET
| VV |  | Součet |  | 1.216 | [13 empty] | VV | 2 | 4 | True | 1 | ROZPOCET
130 | M | 59892112 | dvířka revizní větrací šachty | kus | 2 |  | 0 | CS ÚRS 2024 02 |  |  | základní |  | 0 | 0.001 | 0.002 | 0 | 0 | 32 | M | 2 |  |  |  | ROZPOCET | 0 | 0 | 0 | 0 | 0 | 1 | 0 | 16 | -181186314
| VV |  | "prvek ZV01" 1 |  | 1 | [13 empty] | VV | 2 | 2 | True | 0 | ROZPOCET
| VV |  | "prvek ZV02" 1 |  | 1 | [13 empty] | VV | 2 | 2 | True | 0 | ROZPOCET
| VV |  | Součet |  | 2 | [13 empty] | VV | 2 | 4 | True | 1 | ROZPOCET
131 | K | 767832802 | Demontáž venkovních požárních žebříků bez ochranného koše | m | 3.82 |  | 0 | CS ÚRS 2024 02 |  |  | základní |  | 0 | 0 | 0 | 0.03 | 0.1146 | 16 | K | 2 |  |  |  | ROZPOCET | 0 | 0 | 0 | 0 | 0 | 1 | 0 | 16 | 303058808
| Online PSC |  | https://podminky.urs.cz/item/CS_URS_2024_02/767832802 | [15 empty] | Online PSC | 2
| VV |  | "1np - západní pohled" 3,82 |  | 3.82 | [13 empty] | VV | 2 | 2 | True | 1 | ROZPOCET
132 | K | 767995113 | Montáž ostatních atypických zámečnických konstrukcí hmotnosti přes 10 do 20 kg | kg | 71.799 |  | 0 | CS ÚRS 2024 02 |  |  | základní |  | 0 | 6e-05 | 0.0043079 | 0 | 0 | 16 | K | 2 |  |  |  | ROZPOCET | 0 | 0 | 0 | 0 | 0 | 1 | 0 | 16 | -845163341
| Online PSC |  | https://podminky.urs.cz/item/CS_URS_2024_02/767995113 | [15 empty] | Online PSC | 2
| VV |  | "výkaz kompozitních nosníků - prvek P2" 10,6*((1,47*3)+(1,48*1)) |  | 62.434 | [13 empty] | VV | 2 | 2 | True | 0 | ROZPOCET
| VV |  | "15% z tonáže na spoje a svary" (62,434/100)*15 |  | 9.365 | [13 empty] | VV | 2 | 2 | True | 0 | ROZPOCET
| VV |  | Součet |  | 71.799 | [13 empty] | VV | 2 | 4 | True | 1 | ROZPOCET
133 | M | 13010816 | ocel profilová jakost S235JR (11 375) průřez U (UPN) 100 | t | 0.075 |  | 0 | CS ÚRS 2024 02 |  |  | základní |  | 0 | 1 | 0.075 | 0 | 0 | 32 | M | 2 |  |  |  | ROZPOCET | 0 | 0 | 0 | 0 | 0 | 1 | 0 | 16 | 1001274907
| VV |  | 71,799*0,00105 'Přepočtené koeficientem množství |  | 0.075 | [13 empty] | VV | 2 | 2 | False | 1 | ROZPOCET
134 | K | 767995114 | Montáž ostatních atypických zámečnických konstrukcí hmotnosti přes 20 do 50 kg | kg | 106.541 |  | 0 | CS ÚRS 2024 02 |  |  | základní |  | 0 | 5e-05 | 0.005327 | 0 | 0 | 16 | K | 2 |  |  |  | ROZPOCET | 0 | 0 | 0 | 0 | 0 | 1 | 0 | 16 | -1299772854
| Online PSC |  | https://podminky.urs.cz/item/CS_URS_2024_02/767995114 | [15 empty] | Online PSC | 2
| VV |  | "výkaz kompozitních nosníků - prvek P1" 10,6*((2,47*1)+(2,5*1)) |  | 52.682 | [13 empty] | VV | 2 | 2 | True | 0 | ROZPOCET
| VV |  | "výkaz kompozitních nosníků - bez označení" 10,6*3,77*1 |  | 39.962 | [13 empty] | VV | 2 | 2 | True | 0 | ROZPOCET
| VV |  | "15% z tonáže na spoje a svary" ((52,682+39,962)/100)*15 |  | 13.897 | [13 empty] | VV | 2 | 2 | True | 0 | ROZPOCET
| VV |  | Součet |  | 106.541 | [13 empty] | VV | 2 | 4 | True | 1 | ROZPOCET
135 | M | 13010816 | ocel profilová jakost S235JR (11 375) průřez U (UPN) 100 | t | 0.112 |  | 0 | CS ÚRS 2024 02 |  |  | základní |  | 0 | 1 | 0.112 | 0 | 0 | 32 | M | 2 |  |  |  | ROZPOCET | 0 | 0 | 0 | 0 | 0 | 1 | 0 | 16 | 217176522
| VV |  | 106,541*0,00105 'Přepočtené koeficientem množství |  | 0.112 | [13 empty] | VV | 2 | 2 | False | 1 | ROZPOCET
136 | K | 998767111 | Přesun hmot pro zámečnické konstrukce stanovený z hmotnosti přesunovaného materiálu vodorovná dopravní vzdálenost do 50 m s omezením mechanizace v objektech výšky do 6 m | t | 0.452 |  | 0 | CS ÚRS 2024 02 |  |  | základní |  | 0 | 0 | 0 | 0 | 0 | 16 | K | 2 |  |  |  | ROZPOCET | 0 | 0 | 0 | 0 | 0 | 1 | 0 | 16 | 1214906603
| Online PSC |  | https://podminky.urs.cz/item/CS_URS_2024_02/998767111 | [15 empty] | Online PSC | 2
137 | K | 998767193 | Přesun hmot pro zámečnické konstrukce stanovený z hmotnosti přesunovaného materiálu vodorovná dopravní vzdálenost do 50 m Příplatek k cenám za zvětšený přesun přes vymezenou vodorovnou dopravní vzdálenost do 500 m | t | 0.452 |  | 0 | CS ÚRS 2024 02 |  |  | základní |  | 0 | 0 | 0 | 0 | 0 | 16 | K | 2 |  |  |  | ROZPOCET | 0 | 0 | 0 | 0 | 0 | 1 | 0 | 16 | 1417922794
| Online PSC |  | https://podminky.urs.cz/item/CS_URS_2024_02/998767193 | [15 empty] | Online PSC | 2
| D | 783 | Dokončovací práce - nátěry |  |  |  | 0 | [5 empty] | 0 |  | 0.0005527 |  | 0 | 2 | D | 1 |  |  |  | ROZPOCET | [6 empty] | 0
138 | K | 783101203 | Příprava podkladu truhlářských konstrukcí před provedením nátěru broušení smirkovým papírem nebo plátnem jemné | m2 | 0.144 |  | 0 | CS ÚRS 2024 02 |  |  | základní |  | 0 | 2e-05 | 2.88e-06 | 0 | 0 | 16 | K | 2 |  |  |  | ROZPOCET | 0 | 0 | 0 | 0 | 0 | 1 | 0 | 16 | -2115937530
| Online PSC |  | https://podminky.urs.cz/item/CS_URS_2024_02/783101203 | [15 empty] | Online PSC | 2
| VV |  | "prvek D03 - práh š. 100mm" 0,6*(0,1+0,02+0,1+0,02) |  | 0.144 | [13 empty] | VV | 2 | 2 | True | 1 | ROZPOCET
139 | K | 783163101 | Napouštěcí nátěr truhlářských konstrukcí jednonásobný olejový | m2 | 0.144 |  | 0 | CS ÚRS 2024 02 |  |  | základní |  | 0 | 0.00014 | 2.016e-05 | 0 | 0 | 16 | K | 2 |  |  |  | ROZPOCET | 0 | 0 | 0 | 0 | 0 | 1 | 0 | 16 | -1894261505
| Online PSC |  | https://podminky.urs.cz/item/CS_URS_2024_02/783163101 | [15 empty] | Online PSC | 2
| VV |  | "prvek D03 - práh š. 100mm" 0,6*(0,1+0,02+0,1+0,02) |  | 0.144 | [13 empty] | VV | 2 | 2 | True | 1 | ROZPOCET
140 | K | 783164101 | Základní nátěr truhlářských konstrukcí jednonásobný olejový | m2 | 0.144 |  | 0 | CS ÚRS 2024 02 |  |  | základní |  | 0 | 0.00014 | 2.016e-05 | 0 | 0 | 16 | K | 2 |  |  |  | ROZPOCET | 0 | 0 | 0 | 0 | 0 | 1 | 0 | 16 | 360822517
| Online PSC |  | https://podminky.urs.cz/item/CS_URS_2024_02/783164101 | [15 empty] | Online PSC | 2
| VV |  | "prvek D03 - práh š. 100mm" 0,6*(0,1+0,02+0,1+0,02) |  | 0.144 | [13 empty] | VV | 2 | 2 | True | 1 | ROZPOCET
141 | K | 783167101 | Krycí nátěr truhlářských konstrukcí jednonásobný olejový | m2 | 0.144 |  | 0 | CS ÚRS 2024 02 |  |  | základní |  | 0 | 0.00014 | 2.016e-05 | 0 | 0 | 16 | K | 2 |  |  |  | ROZPOCET | 0 | 0 | 0 | 0 | 0 | 1 | 0 | 16 | -1366866365
| Online PSC |  | https://podminky.urs.cz/item/CS_URS_2024_02/783167101 | [15 empty] | Online PSC | 2
| VV |  | "prvek D03 - práh š. 100mm" 0,6*(0,1+0,02+0,1+0,02) |  | 0.144 | [13 empty] | VV | 2 | 2 | True | 1 | ROZPOCET
142 | K | 783306805 | Odstranění nátěrů ze zámečnických konstrukcí opálením s obroušením | m2 | 1.138 |  | 0 | CS ÚRS 2024 02 |  |  | základní |  | 0 | 2e-05 | 2.276e-05 | 0 | 0 | 16 | K | 2 |  |  |  | ROZPOCET | 0 | 0 | 0 | 0 | 0 | 1 | 0 | 16 | 1101925468
| Online PSC |  | https://podminky.urs.cz/item/CS_URS_2024_02/783306805 | [15 empty] | Online PSC | 2
| VV |  | "prvek D03 - zárubně" 0,24*(2,02+0,7+2,02) |  | 1.138 | [13 empty] | VV | 2 | 2 | True | 1 | ROZPOCET
143 | K | 783314201 | Základní antikorozní nátěr zámečnických konstrukcí jednonásobný syntetický standardní | m2 | 1.138 |  | 0 | CS ÚRS 2024 02 |  |  | základní |  | 0 | 0.00017 | 0.00019346 | 0 | 0 | 16 | K | 2 |  |  |  | ROZPOCET | 0 | 0 | 0 | 0 | 0 | 1 | 0 | 16 | 535036817
| Online PSC |  | https://podminky.urs.cz/item/CS_URS_2024_02/783314201 | [15 empty] | Online PSC | 2
| VV |  | "prvek D03 - zárubně" 0,24*(2,02+0,7+2,02) |  | 1.138 | [13 empty] | VV | 2 | 2 | True | 1 | ROZPOCET
144 | K | 783315101 | Mezinátěr zámečnických konstrukcí jednonásobný syntetický standardní | m2 | 1.138 |  | 0 | CS ÚRS 2024 02 |  |  | základní |  | 0 | 0.00012 | 0.00013656 | 0 | 0 | 16 | K | 2 |  |  |  | ROZPOCET | 0 | 0 | 0 | 0 | 0 | 1 | 0 | 16 | -1454003513
| Online PSC |  | https://podminky.urs.cz/item/CS_URS_2024_02/783315101 | [15 empty] | Online PSC | 2
| VV |  | "prvek D03 - zárubně" 0,24*(2,02+0,7+2,02) |  | 1.138 | [13 empty] | VV | 2 | 2 | True | 1 | ROZPOCET
145 | K | 783317101 | Krycí nátěr (email) zámečnických konstrukcí jednonásobný syntetický standardní | m2 | 1.138 |  | 0 | CS ÚRS 2024 02 |  |  | základní |  | 0 | 0.00012 | 0.00013656 | 0 | 0 | 16 | K | 2 |  |  |  | ROZPOCET | 0 | 0 | 0 | 0 | 0 | 1 | 0 | 16 | -975403189
| Online PSC |  | https://podminky.urs.cz/item/CS_URS_2024_02/783317101 | [15 empty] | Online PSC | 2
| VV |  | "prvek D03 - zárubně" 0,24*(2,02+0,7+2,02) |  | 1.138 | [13 empty] | VV | 2 | 2 | True | 1 | ROZPOCET
| D | 784 | Dokončovací práce - malby a tapety |  |  |  | 0 | [5 empty] | 0 |  | 0.075144 |  | 0.00059493 | 2 | D | 1 |  |  |  | ROZPOCET | [6 empty] | 0
146 | K | 784171111 | Zakrytí nemalovaných ploch (materiál ve specifikaci) včetně pozdějšího odkrytí svislých ploch např. stěn, oken, dveří v místnostech výšky do 3,80 | m2 | 19.831 |  | 0 | CS ÚRS 2024 02 |  |  | základní |  | 0 | 0 | 0 | 3e-05 | 0.00059493 | 16 | K | 2 |  |  |  | ROZPOCET | 0 | 0 | 0 | 0 | 0 | 1 | 0 | 16 | 672211841
| Online PSC |  | https://podminky.urs.cz/item/CS_URS_2024_02/784171111 | [15 empty] | Online PSC | 2
| VV |  | "plochy vnějších oken a dveří - 1np" (1,2*1*2)+(0,9*2,03)+(0,5*0,6)+(1,06*2,03)+((1,25+1,72+2,25+2,17+1,68)*1,2)+(1,06*2,14) |  | 19.831 | [13 empty] | VV | 2 | 2 | True | 1 | ROZPOCET
147 | M | 28323157 | fólie pro malířské potřeby zakrývací tl 14µ 4x5m | m2 | 20.823 |  | 0 | CS ÚRS 2024 02 |  |  | základní |  | 0 | 0.00025 | 0.0052058 | 0 | 0 | 32 | M | 2 |  |  |  | ROZPOCET | 0 | 0 | 0 | 0 | 0 | 1 | 0 | 16 | -1764996497
| VV |  | 19,831*1,05 'Přepočtené koeficientem množství |  | 20.823 | [13 empty] | VV | 2 | 2 | False | 1 | ROZPOCET
148 | K | 784181101 | Penetrace podkladu jednonásobná základní akrylátová bezbarvá v místnostech výšky do 3,80 m | m2 | 139.877 |  | 0 | CS ÚRS 2024 02 |  |  | základní |  | 0 | 0.00021 | 0.029374 | 0 | 0 | 16 | K | 2 |  |  |  | ROZPOCET | 0 | 0 | 0 | 0 | 0 | 1 | 0 | 16 | 2111305435
| Online PSC |  | https://podminky.urs.cz/item/CS_URS_2024_02/784181101 | [15 empty] | Online PSC | 2
| VV |  | "nová omítka vnitřních stěn" 96,293 |  | 96.293 | [13 empty] | VV | 2 | 2 | True | 0 | ROZPOCET
| VV |  | "nová omítka ostění" 4,558 |  | 4.558 | [13 empty] | VV | 2 | 2 | True | 0 | ROZPOCET
| VV |  | "nová omítka podhledy" 39,026 |  | 39.026 | [13 empty] | VV | 2 | 2 | True | 0 | ROZPOCET
| VV |  | Součet |  | 139.877 | [13 empty] | VV | 2 | 4 | True | 1 | ROZPOCET
149 | K | 784221101 | Malby z malířských směsí otěruvzdorných za sucha dvojnásobné, bílé za sucha otěruvzdorné dobře v místnostech výšky do 3,80 m | m2 | 139.877 |  | 0 | CS ÚRS 2024 02 |  |  | základní |  | 0 | 0.00029 | 0.040564 | 0 | 0 | 16 | K | 2 |  |  |  | ROZPOCET | 0 | 0 | 0 | 0 | 0 | 1 | 0 | 16 | -2058815910
| Online PSC |  | https://podminky.urs.cz/item/CS_URS_2024_02/784221101 | [15 empty] | Online PSC | 2
| VV |  | "nová omítka vnitřních stěn" 96,293 |  | 96.293 | [13 empty] | VV | 2 | 2 | True | 0 | ROZPOCET
| VV |  | "nová omítka ostění" 4,558 |  | 4.558 | [13 empty] | VV | 2 | 2 | True | 0 | ROZPOCET
| VV |  | "nová omítka podhledy" 39,026 |  | 39.026 | [13 empty] | VV | 2 | 2 | True | 0 | ROZPOCET
| VV |  | Součet |  | 139.877 | [13 empty] | VV | 2 | 4 | True | 1 | ROZPOCET
| D | 787 | Dokončovací práce - zasklívání |  |  |  | 0 | [5 empty] | 0 |  | 0.068609 |  | 0 | 2 | D | 1 |  |  |  | ROZPOCET | [6 empty] | 0
150 | K | 787892323 | Zasklívání podhledů deskami ostatními sklem bezpečnostním s podtmelením, tl. přes 8 do 12 mm | m2 | 1.948 |  | 0 | CS ÚRS 2024 02 |  |  | základní |  | 0 | 0.03522 | 0.068609 | 0 | 0 | 16 | K | 2 |  |  |  | ROZPOCET | 0 | 0 | 0 | 0 | 0 | 1 | 0 | 16 | -1709203243
| Online PSC |  | https://podminky.urs.cz/item/CS_URS_2024_02/787892323 | [15 empty] | Online PSC | 2
| VV |  | "zasklení nového výřezu v podlaze 1np" 0,95*2,05 |  | 1.948 | [13 empty] | VV | 2 | 2 | True | 1 | ROZPOCET
151 | K | 998787111 | Přesun hmot pro zasklívání stanovený z hmotnosti přesunovaného materiálu vodorovná dopravní vzdálenost do 50 m s omezením mechanizace v objektech výšky do 6 m | t | 0.069 |  | 0 | CS ÚRS 2024 02 |  |  | základní |  | 0 | 0 | 0 | 0 | 0 | 16 | K | 2 |  |  |  | ROZPOCET | 0 | 0 | 0 | 0 | 0 | 1 | 0 | 16 | 904033839
| Online PSC |  | https://podminky.urs.cz/item/CS_URS_2024_02/998787111 | [15 empty] | Online PSC | 2
152 | K | 998787193 | Přesun hmot pro zasklívání stanovený z hmotnosti přesunovaného materiálu vodorovná dopravní vzdálenost do 50 m Příplatek k cenám za zvětšený přesun přes vymezenou vodorovnou dopravní vzdálenost do 500 m | t | 0.069 |  | 0 | CS ÚRS 2024 02 |  |  | základní |  | 0 | 0 | 0 | 0 | 0 | 16 | K | 2 |  |  |  | ROZPOCET | 0 | 0 | 0 | 0 | 0 | 1 | 0 | 16 | -1002131443
| Online PSC |  | https://podminky.urs.cz/item/CS_URS_2024_02/998787193 | [15 empty] | Online PSC | 2
| D | 789 | Povrchové úpravy ocelových konstrukcí a technologických zařízení |  |  |  | 0 | [5 empty] | 0 |  | 0.004771 |  | 0 | 2 | D | 1 |  |  |  | ROZPOCET | [6 empty] | 0
153 | K | 789121151 | Úpravy povrchů pod nátěry ocelových konstrukcí třídy I odstranění rzi a nečistot pomocí ručního nářadí stupeň přípravy St 2, stupeň zrezivění B | m2 | 6.438 |  | 0 | CS ÚRS 2024 02 |  |  | základní |  | 0 | 0 | 0 | 0 | 0 | 16 | K | 2 |  |  |  | ROZPOCET | 0 | 0 | 0 | 0 | 0 | 1 | 0 | 16 | -179274606
| Online PSC |  | https://podminky.urs.cz/item/CS_URS_2024_02/789121151 | [15 empty] | Online PSC | 2
| VV |  | "výkaz kompozitních nosníků - prvek P2" ((0,1*2)+(0,06*4))*((1,47*3)+(1,48*1)) |  | 2.592 | [13 empty] | VV | 2 | 2 | True | 0 | ROZPOCET
| VV |  | "výkaz kompozitních nosníků - prvek P1" ((0,1*2)+(0,06*4))*((2,47*1)+(2,5*1)) |  | 2.187 | [13 empty] | VV | 2 | 2 | True | 0 | ROZPOCET
| VV |  | "výkaz kompozitních nosníků - prvek bez označení" ((0,1*2)+(0,06*4))*3,77 |  | 1.659 | [13 empty] | VV | 2 | 2 | True | 0 | ROZPOCET
| VV |  | Součet |  | 6.438 | [13 empty] | VV | 2 | 4 | True | 1 | ROZPOCET
154 | K | 789322110 | Zhotovení nátěru ocelových konstrukcí třídy II jednosložkového základního, tloušťky do 40 μm | m2 | 6.438 |  | 0 | CS ÚRS 2024 02 |  |  | základní |  | 0 | 0 | 0 | 0 | 0 | 16 | K | 2 |  |  |  | ROZPOCET | 0 | 0 | 0 | 0 | 0 | 1 | 0 | 16 | -2104973518
| Online PSC |  | https://podminky.urs.cz/item/CS_URS_2024_02/789322110 | [15 empty] | Online PSC | 2
| VV |  | "výkaz kompozitních nosníků - prvek P2" ((0,1*2)+(0,06*4))*((1,47*3)+(1,48*1)) |  | 2.592 | [13 empty] | VV | 2 | 2 | True | 0 | ROZPOCET
| VV |  | "výkaz kompozitních nosníků - prvek P1" ((0,1*2)+(0,06*4))*((2,47*1)+(2,5*1)) |  | 2.187 | [13 empty] | VV | 2 | 2 | True | 0 | ROZPOCET
| VV |  | "výkaz kompozitních nosníků - prvek bez označení" ((0,1*2)+(0,06*4))*3,77 |  | 1.659 | [13 empty] | VV | 2 | 2 | True | 0 | ROZPOCET
| VV |  | Součet |  | 6.438 | [13 empty] | VV | 2 | 4 | True | 1 | ROZPOCET
155 | M | 24629024 | hmota nátěrová syntetická základní na ocelové konstrukce | kg | 2.331 |  | 0 | CS ÚRS 2024 02 |  |  | základní |  | 0 | 0.001 | 0.002331 | 0 | 0 | 32 | M | 2 |  |  |  | ROZPOCET | 0 | 0 | 0 | 0 | 0 | 1 | 0 | 16 | -1855120382
| VV |  | 6,438*0,362 'Přepočtené koeficientem množství |  | 2.331 | [13 empty] | VV | 2 | 2 | False | 1 | ROZPOCET
156 | K | 789322115 | Zhotovení nátěru ocelových konstrukcí třídy II jednosložkového mezivrstvy, tloušťky do 40 μm | m2 | 6.438 |  | 0 | CS ÚRS 2024 02 |  |  | základní |  | 0 | 0 | 0 | 0 | 0 | 16 | K | 2 |  |  |  | ROZPOCET | 0 | 0 | 0 | 0 | 0 | 1 | 0 | 16 | 1578925846
| Online PSC |  | https://podminky.urs.cz/item/CS_URS_2024_02/789322115 | [15 empty] | Online PSC | 2
| VV |  | "výkaz kompozitních nosníků - prvek P2" ((0,1*2)+(0,06*4))*((1,47*3)+(1,48*1)) |  | 2.592 | [13 empty] | VV | 2 | 2 | True | 0 | ROZPOCET
| VV |  | "výkaz kompozitních nosníků - prvek P1" ((0,1*2)+(0,06*4))*((2,47*1)+(2,5*1)) |  | 2.187 | [13 empty] | VV | 2 | 2 | True | 0 | ROZPOCET
| VV |  | "výkaz kompozitních nosníků - prvek bez označení" ((0,1*2)+(0,06*4))*3,77 |  | 1.659 | [13 empty] | VV | 2 | 2 | True | 0 | ROZPOCET
| VV |  | Součet |  | 6.438 | [13 empty] | VV | 2 | 4 | True | 1 | ROZPOCET
157 | M | 24629032 | hmota nátěrová alkydová samozákladující antikorozní na ocelové konstrukce pololesklá RAL 7035 | kg | 1.313 |  | 0 | CS ÚRS 2024 02 |  |  | základní |  | 0 | 0.001 | 0.001313 | 0 | 0 | 32 | M | 2 |  |  |  | ROZPOCET | 0 | 0 | 0 | 0 | 0 | 1 | 0 | 16 | -1305212129
| VV |  | 6,438*0,204 'Přepočtené koeficientem množství |  | 1.313 | [13 empty] | VV | 2 | 2 | False | 1 | ROZPOCET
158 | K | 789322120 | Zhotovení nátěru ocelových konstrukcí třídy II jednosložkového krycího (vrchního), tloušťky do 40 μm | m2 | 6.438 |  | 0 | CS ÚRS 2024 02 |  |  | základní |  | 0 | 0 | 0 | 0 | 0 | 16 | K | 2 |  |  |  | ROZPOCET | 0 | 0 | 0 | 0 | 0 | 1 | 0 | 16 | -73115264
| Online PSC |  | https://podminky.urs.cz/item/CS_URS_2024_02/789322120 | [15 empty] | Online PSC | 2
| VV |  | "výkaz kompozitních nosníků - prvek P2" ((0,1*2)+(0,06*4))*((1,47*3)+(1,48*1)) |  | 2.592 | [13 empty] | VV | 2 | 2 | True | 0 | ROZPOCET
| VV |  | "výkaz kompozitních nosníků - prvek P1" ((0,1*2)+(0,06*4))*((2,47*1)+(2,5*1)) |  | 2.187 | [13 empty] | VV | 2 | 2 | True | 0 | ROZPOCET
| VV |  | "výkaz kompozitních nosníků - prvek bez označení" ((0,1*2)+(0,06*4))*3,77 |  | 1.659 | [13 empty] | VV | 2 | 2 | True | 0 | ROZPOCET
| VV |  | Součet |  | 6.438 | [13 empty] | VV | 2 | 4 | True | 1 | ROZPOCET
159 | M | 24629162 | hmota nátěrová alkydová krycí (email) na ocelové konstrukce | kg | 1.127 |  | 0 | CS ÚRS 2024 02 |  |  | základní |  | 0 | 0.001 | 0.001127 | 0 | 0 | 32 | M | 2 |  |  |  | ROZPOCET | 0 | 0 | 0 | 0 | 0 | 1 | 0 | 16 | -423556388
| VV |  | 6,438*0,175 'Přepočtené koeficientem množství |  | 1.127 | [13 empty] | VV | 2 | 2 | False | 1 | ROZPOCET
| D | N00 | Nepojmenované práce |  |  |  | 0 | [5 empty] | 0 |  | 0 |  | 0 | 4 | D | 0 |  |  |  | ROZPOCET | [6 empty] | 0
| D | N01 | Atypické konstrukce |  |  |  | 0 | [5 empty] | 0 |  | 0 |  | 0 | 4 | D | 1 |  |  |  | ROZPOCET | [6 empty] | 0
160 | K | OV.03 | Požárně bezpečností značení | kpl | 1 |  | 0 |  |  |  | základní |  | 0 | 0 | 0 | 0 | 0 | 512 | K | 2 |  |  |  | ROZPOCET | 0 | 0 | 0 | 0 | 0 | 1 | 0 | 512 | 1361513507
161 | K | OV.04 | Vyklizení objektu (pokud nezajistí investor) | kpl | 1 |  | 0 |  |  |  | základní |  | 0 | 0 | 0 | 0 | 0 | 512 | K | 2 |  |  |  | ROZPOCET | 0 | 0 | 0 | 0 | 0 | 1 | 0 | 512 | -1802680150

## SO03.01 - Elektro (mimo I...
[9 empty] | >> skryté sloupce << | [9 empty] | {348c180b-4940-4ffd-80c4-ac1da61f831e}
2
| KRYCÍ LIST SOUPISU PRACÍ | [8 empty] | v --- níže se nacházejí doplnkové a pomocné údaje k sestavám --- v | [8 empty] | False
Stavba:
Areál železničního depa v Dolní Lipce
Objekt:
SO03 - Hradlo (mimo INTERREG)
Soupis:
SO03.01 - Elektro (mimo INTERREG)
| KSO: |  |  |  |  | CC-CZ:
| Místo: |  | obec Dolní Lipka |  |  | Datum: | 12. 5. 2025
| Zadavatel: |  |  |  |  | IČ:
DIČ:
| Účastník: |  |  |  |  | IČ: | Vyplň údaj
|  | Vyplň údaj |  |  |  | DIČ: | Vyplň údaj
| Projektant: |  |  |  |  | IČ:
|  | PRODIN a. s. |  |  |  | DIČ:
| Zpracovatel: |  |  |  |  | IČ:
|  | PRODIN a. s. |  |  |  | DIČ:
Poznámka:
| Cena bez DPH | [5 empty] | 0
|  |  | Základ daně |  |  | Sazba daně | Výše daně
| DPH | základní | 0 |  |  | 21% | 0
|  | snížená | 0 |  |  | 12% | 0
|  | zákl. přenesená | 0 |  |  | 21% | 0
|  | sníž. přenesená | 0 |  |  | 12% | 0
|  | nulová | 0 |  |  | 0% | 0
| Cena s DPH |  |  | v | CZK |  | 0
REKAPITULACE ČLENĚNÍ SOUPISU PRACÍ
Stavba:
Areál železničního depa v Dolní Lipce
Objekt:
SO03 - Hradlo (mimo INTERREG)
Soupis:
SO03.01 - Elektro (mimo INTERREG)
Místo: |  |  | obec Dolní Lipka |  |  | Datum: | 12. 5. 2025
Zadavatel: | [5 empty] | Projektant: | PRODIN a. s.
Účastník: |  |  | Vyplň údaj |  |  | Zpracovatel: | PRODIN a. s.
Kód dílu - Popis | [6 empty] | Cena celkem [CZK]
Náklady stavby celkem | [6 empty] | 0 | [12 empty] | -1
| PSV - Práce a dodávky PSV | [5 empty] | 0
| 741 - Elektroinstalace - silnoproud | [5 empty] | 0
SOUPIS PRACÍ
Stavba:
Areál železničního depa v Dolní Lipce
Objekt:
SO03 - Hradlo (mimo INTERREG)
Soupis:
SO03.01 - Elektro (mimo INTERREG)
Místo: |  |  | obec Dolní Lipka |  |  | Datum: | 12. 5. 2025
Zadavatel: | [5 empty] | Projektant: | PRODIN a. s.
Účastník: |  |  | Vyplň údaj |  |  | Zpracovatel: | PRODIN a. s.
PČ | Typ | Kód | Popis | MJ | Množství | J.cena [CZK] | Cena celkem [CZK] | Cenová soustava |  |  | DPH | J. Nh [h] | Nh celkem [h] | J. hmotnost [t] | Hmotnost celkem [t] | J. suť [t] | Suť Celkem [t]
Náklady soupisu celkem | [6 empty] | 0 | [5 empty] | 0 |  | 0 |  | 0 |  | D | -1 | [7 empty] | 0
| D | PSV | Práce a dodávky PSV |  |  |  | 0 | [5 empty] | 0 |  | 0 |  | 0 | 2 | D | 0 | ROZPOCET | [6 empty] | 0
| D | 741 | Elektroinstalace - silnoproud |  |  |  | 0 | [5 empty] | 0 |  | 0 |  | 0 | 2 | D | 1 | ROZPOCET | [6 empty] | 0
1 | K | 741_elektro | Investiční náklady elektroinstalací včetně hromosvodu viz samostatná příloha | kpl | 1 | 0 | 0 |  |  |  | základní |  | 0 | 0 | 0 | 0 | 0 | 16 | K | 2 | ROZPOCET | 0 | 0 | 0 | 0 | 0 | 1 | 0 | 16 | -1614002461

## SO03.01 - Rekapitulace
Název | Hodnota A | Hodnota B | 0
Základní náklady |  |  | 0
Dodávka | 0
Doprava 3,60%, Přesun 1,00% | 0 | 0
Montáž - materiál |  | 0
Montáž - práce |  | 0
Mezisoučet 1 | 0 | 0
PPV 6,00% z montáže: materiál + práce |  | 0
Nátěry |  | 0
Zemní práce |  | 0
PPV 1,00% z nátěrů a zemních prací |  | 0
Mezisoučet 2 | 0 | 0
Dodav. dokumentace 0,00% z mezisoučtu 2 |  | 0
Rizika a pojištění 0,00% z mezisoučtu 2 |  | 0
Opravy v záruce 0,00% z mezisoučtu 1 |  | 0
Základní náklady celkem |  | 0
Vedlejší náklady
GZS 0,00% z pravé strany mezisoučtu 2 |  | 0
Provozní vlivy 0,00% z pravé strany mezisoučtu 2 |  | 0
Vedlejší náklady celkem |  | 0
Kompletační činnost |  | 0
Náklady celkem |  | 0
Základ a hodnota DPH 21% | 0 | 0
Základ a hodnota DPH 12% | 0 | 0
Náklady celkem s DPH |  | 0
Roční nárůst cen 0,00% |  | 0
Roční nárůst cen 0,00% |  | 0
Součty odstavců | Materiál | Montáž
Specifikace dodávky rozváděč RH | 0 | 0
Dodávky | 0 | 0
Elektromontáže | 0 | 0
Demontáže | 0 | 0
Elektroinstalace | 0 | 0
Uzemnění a Hromosvod | 0 | 0

## SO03.01 - Rozpočet
Pozice | Název | Mj | Počet | Materiál | Materiál celkem | Montáž | Montáž celkem | Cena | Cena celkem | 0
| Specifikace dodávky rozváděč RH | [8 empty] | 0
1 | Rozvodnicová skříň zapuštěná; IP30; 362x643x95; 3řady 42mod | Ks | 1 |  | 0 |  | 0 | 0 | 0 | 0
Zařízení
2 | 4 A Řadová svorka bílá | ks | 3 |  | 0 |  | 0 | 0 | 0
3 | 2,5 A Řadová svorka bílá | ks | 23 |  | 0 |  | 0 | 0 | 0
4 | Koncová svěrka řadové svorky | ks | 4 |  | 0 |  | 0 | 0 | 0
5 | 20B-3 Jistič 10kA | Ks | 1 |  | 0 |  | 0 | 0 | 0
6 | 12,5 V/4 svodič bleskových proudů a přepětí, vhodné pro 3-fázový systém TN-S, instalace na vstupu do budovy, 240 kA(8/20), 50 kA (10/350) | ks | 1 |  | 0 |  | 0 | 0 | 0
Elektroměr třífázový přímý do 65A; 3x230/400V AC; 50Hz; digitální; DIN lišta
7 | Modbus, M-bus; 2x SO; 4PS; 4mod | ks | 1 |  | 0 |  | 0 | 0 | 0
8 | Instalační stykač Ith 20 A, Uc AC 230 V, 1x zapínací kontakt, 1x rozpínací kontakt | Ks | 1 |  | 0 |  | 0 | 0 | 0
9 | 10B-1 Jistič 6kA | Ks | 4 |  | 0 |  | 0 | 0 | 0
10 | 16B-1 Jistič 6kA | Ks | 4 |  | 0 |  | 0 | 0 | 0
11 | 16B-3 Jistič 6kA | Ks | 1 |  | 0 |  | 0 | 0 | 0
12 | 25-4-030A Proudový chránič | Ks | 1 |  | 0 |  | 0 | 0 | 0
13 | 1000-10 Propojovací lišta 3x19 | Ks | 1 |  | 0 |  | 0 | 0 | 0
14 | Propojovací můstek 15 svorek, modrý N, maximální průřez pevného vodiče 16mm2, 660V, 63A | ks | 1 |  | 0 |  | 0 | 0 | 0
VODIČ JEDNOŽILOVÝ OHEBNÝ (CYA)
15 | H07V-K 1.5 | m | 8 |  | 0 |  | 0 | 0 | 0
16 | H07V-K 2.5 | m | 15 |  | 0 |  | 0 | 0 | 0
17 | pomocný materiál | kpl | 1 |  | 0 |  | 0 | 0 | 0
| Specifikace dodávky rozváděč RH - celkem |  |  |  | 0 |  | 0 |  | 0
Dodávky
18 | Specifikace dodávky rozváděč RH | ks | 1 | 0 | 0 |  | 0 | 0 | 0
| Dodávky - celkem |  |  |  | 0 |  | 0 |  | 0
Elektromontáže
Demontáže
HODINOVE ZUCTOVACI SAZBY
19 | Demontaz stavajiciho zarizeni | hod | 24 |  | 0 |  | 0 | 0 | 0
| Demontáže - celkem |  |  |  | 0 |  | 0 |  | 0
Elektroinstalace
MONTÁŽ ROZVODNIC
20 | Do 20 kg | ks | 1 |  | 0 |  | 0 | 0 | 0
PŘÍSTROJ SPÍNAČE, PŘEPÍNAČE (s bezšroubovými svorkami)
21 | Přístroj spínače jednopólového (bezšroubové svorky); řazení 1, 1So (do hořl. podkladů B až E) | ks | 4 |  | 0 |  | 0 | 0 | 0
22 | Přístroj přepínače střídavého (bezšroubové svorky); řazení 6, 6So (do hořl. podkladů B až E) | ks | 1 |  | 0 |  | 0 | 0 | 0
23 | Přístroj přepínače střídavého dvojitého (bezšroubové svorky); řazení 6+6 (6+1) (do hořl. podkladů B až E) | ks | 1 |  | 0 |  | 0 | 0 | 0
ZÁSUVKA NN
24 | Zásuvka jednonásobná (bezšroubové svorky), s ochranným kolíkem, s clonkami; řazení 2P+PE; b. bílá (do hořl. podkladů B až E) | ks | 4 |  | 0 |  | 0 | 0 | 0
25 | Zásuvka dvojnásobná (bezšroubové svorky), s ochrannými kolíky, s natočenou dutinou, s clonkami; řazení 2x(2P+PE); b. bílá (do hořl. podkladů B až E) | ks | 3 |  | 0 |  | 0 | 0 | 0
KRYT SPÍNAČE
26 | Kryt spínače kolébkového; b. bílá (do hořl. podkladů B až E - při použití bezšroubových přístrojů) | ks | 5 |  | 0 |  | 0 | 0 | 0
27 | Kryt spínače kolébkového, dělený; b. bílá (do hořl. podkladů B až E - při použití bezšroubových přístrojů) | ks | 1 |  | 0 |  | 0 | 0 | 0
RÁMEČEK
28 | Rámeček pro elektroinstalační přístroje, jednonásobný; b. bílá (do hořl. podkladů B až E - při použití bezšroubových přístrojů) | ks | 10 |  | 0 |  | 0 | 0 | 0
SPÍNAČ, PŘEPÍNAČ, IP44 (plast)
29 | Přepínač střídavý IP44; řazení 6; b. bílá (na hořl. podklady B až E) | ks | 2 |  | 0 |  | 0 | 0 | 0
SPÍNAČ, PŘEPÍNAČ IP44
30 | Přepínač střídavý IP44, zapuštěná montáž; řazení 6 (1); b. bílá (do hořl. podkladů B až E) | ks | 2 |  | 0 |  | 0 | 0 | 0
ZÁSUVKA NN, IP44 (plast)
31 | Zásuvka jednonásobná IP44, s ochranným kolíkem, s víčkem; řazení 2P+PE; b. bílá (na hořl. podklady B až E) | ks | 4 |  | 0 |  | 0 | 0 | 0
CHRÁNIČKY
32 | UV STABILNÍ OHEBNÁ/ELASTICKÁ TRUBKA S NÍZKOU MECHANICKOU ODOLNOSTÍ 20; 320N | m | 4.08 |  | 0 |  | 0 | 0 | 0
33 | UV STABILNÍ OHEBNÁ/ELASTICKÁ TRUBKA S NÍZKOU MECHANICKOU ODOLNOSTÍ 25; 320N | m | 4.08 |  | 0 |  | 0 | 0 | 0
34 | PŘÍCHYTKA PLASTOVÁ PRO BEZHALOGENOVÉ TRUBKY 20 | ks | 4.08 |  | 0 |  | 0 | 0 | 0
35 | PŘÍCHYTKA PLASTOVÁ PRO BEZHALOGENOVÉ TRUBKY 25 | ks | 4.08 |  | 0 |  | 0 | 0 | 0
LIŠTY VČETNĚ PŘÍSLUŠENSTVÍ
36 | 20X20_HD LIŠTA HRANATÁ (2m v kartonu) - DVOJITÝ ZÁMEK | m | 14 |  | 0 |  | 0 | 0 | 0
37 | 40x20_HD LIŠTA HRANATÁ (2m v kartonu) - DVOJ. ZÁMEK | m | 4 |  | 0 |  | 0 | 0 | 0
38 | 40X40_HD LIŠTA HRANATÁ (2m v kartonu) - DVOJ. ZÁMEK | m | 14 |  | 0 |  | 0 | 0 | 0
KRABIČKY
39 | KA KRABICE UNIVERZÁLNÍ 68 | ks | 15 |  | 0 |  | 0 | 0 | 0
40 | termoplast 85x85x40mm, IP54 | ks | 5 |  | 0 |  | 0 | 0 | 0
41 | termoplast 100x100x40mm, IP54 | ks | 2 |  | 0 |  | 0 | 0 | 0
Spojovací krabicová svorka pro plné vodiče
42 | 5x0,5-2,5mm2 | ks | 56 |  | 0 |  | 0 | 0 | 0
43 | 2x0,5-2,5mm2 | ks | 5 |  | 0 |  | 0 | 0 | 0
SVORKOVNICE KRABICOVÁ PÁČKA
44 | 2x0,2-4 mm2 | ks | 11 |  | 0 |  | 0 | 0 | 0
45 | 3x0,2-4 mm2 | ks | 5 |  | 0 |  | 0 | 0 | 0
KABEL SILOVÝ,IZOLACE PVC
46 | CYKY-J 3x1.5 | m | 135.45 |  | 0 |  | 0 | 0 | 0
47 | CYKY-O 3x1.5 | m | 21.15 |  | 0 |  | 0 | 0 | 0
48 | CYKY-J 3x2.5 | m | 67.05 |  | 0 |  | 0 | 0 | 0
49 | CYKY-J 5x1.5 | m | 11.63 |  | 0 |  | 0 | 0 | 0
50 | CYKY-J 5x2.5 | m | 11.64 |  | 0 |  | 0 | 0 | 0
51 | CYKY-J 5x4 | m | 11.53 |  | 0 |  | 0 | 0 | 0
VODIČ JEDNOŽILOVÝ, IZOLACE PVC
52 | H07V-K 6 | m | 8.53 |  | 0 |  | 0 | 0 | 0
SVÍTIDLO PŘISAZENÉ
53 | LED kruhové 1730lm; 22W; IP40; 3K | ks | 16 |  | 0 |  | 0 | 0 | 0
54 | LED obdélníkové 3750lm; 27W; IP66 4K | ks | 2 |  | 0 |  | 0 | 0 | 0
55 | Svítidlo, 3x8 LED 830, kryt opál PMMA, IP44, prům. 285mm, 350mA | Ks | 2 |  | 0 |  | 0 | 0 | 0
56 | Svítidlo, 3x12 LED 830, kryt opál PMMA, IP44, prům. 285mm, 350mA, mikrovlnný senzor | Ks | 1 |  | 0 |  | 0 | 0 | 0
SVÍTIDLO NOUZOVÉ
57 | M AT White LED AT 3h; 3W; IP20 | ks | 2 |  | 0 |  | 0 | 0 | 0
58 | M AT White LED antipan. kruhové AT 3h; 270lm; 6,4W; IP65 | ks | 1 |  | 0 |  | 0 | 0 | 0
59 | M AT White LED evak.cesta kruhové AT 3h; 238lm; 6,4W; IP65 | ks | 1 |  | 0 |  | 0 | 0 | 0
Ukončení vodičů izolovaných s označením a zapojením na svorkovnici s otevřením a uzavřením krytu
60 | do 2,5 mm2 | ks | 8 |  | 0 |  | 0 | 0 | 0
Ukončení vodičů izolovaných s označením a zapojením v rozváděči nebo na přístroji
61 | do 2,5 mm2 | ks | 33 |  | 0 |  | 0 | 0 | 0
62 | 4 mm2 | ks | 10 |  | 0 |  | 0 | 0 | 0
63 | 6 mm2 | ks | 2 |  | 0 |  | 0 | 0 | 0
| STAVEBNÍ ÚPRAVY | [6 empty] | 0 | 0
Zapravovací práce jsou součástí stavební části
PRŮRAZ CIHLOVÝM ZDIVEM
64 | O tloušťce 30cm | ks | 5 |  | 0 |  | 0 | 0 | 0
PRŮRAZ STROPEM
65 | O tloušťce 30cm | ks | 2 |  | 0 |  | 0 | 0 | 0
VYSEKANI RYH V PODHLEDU STROPU
HLOUBKA 30mm
66 | Sire 30 mm | m | 11 |  | 0 |  | 0 | 0 | 0
VYSEKANI RYH VE ZDIVU
CIHELNEM - HLOUBKA 30mm
67 | Sire 30 mm | m | 36 |  | 0 |  | 0 | 0 | 0
VYSEKANI KAPES VE ZDIVU
CIHELNEM PRO KRABICE do
68 | 100x100x50 mm | ks | 15 |  | 0 |  | 0 | 0 | 0
VYSEKANI KAPES VE ZDIVU
CIHELNEM DO PLOCHY 25 dm2
69 | Hl.150mm | ks | 1 |  | 0 |  | 0 | 0 | 0
OSAZENÍ HMOŽDINKY DO CIHLOVÉHO ZDIVA
70 | HM8 | ks | 119 |  | 0 |  | 0 | 0 | 0
HODINOVE ZUCTOVACI SAZBY
71 | Zabezpeceni pracoviste | hod | 1 |  | 0 |  | 0 | 0 | 0
PROVEDENI REVIZNICH ZKOUSEK
72 | Revizni technik | hod | 3 |  | 0 |  | 0 | 0 | 0
73 | Spoluprace s reviz.technikem | hod | 1.5 |  | 0 |  | 0 | 0 | 0
KOORDINACE POSTUPU PRACI
74 | S ostatnimi profesemi | hod | 2 |  | 0 |  | 0 | 0 | 0
| další náklady | [6 empty] | 0 | 0
75 | uložení na skládku a ekologická likvidace | kpl | 1 |  | 0 |  | 0 | 0 | 0
76 | skreslení skutečného provedení | kpl | 1 |  | 0 |  | 0 | 0 | 0
| Elektroinstalace - celkem |  |  |  | 0 |  | 0 |  | 0
Uzemnění a Hromosvod
Zemní práce jsou součástí stavební části
NEREZOVÉ PROVEDENÍ
77 | Drát 10 N V4A drát o 10mm N (0,62kg/m), volně | kg | 6.5 |  | 0 |  | 0 | 0 | 0
78 | Páska 30x3,5 N V4A páska 30x3,5 nerez V4A (0,84kg/m) | kg | 32.8 |  | 0 |  | 0 | 0 | 0
SVORKA HROMOSVODNÍ,UZEMŇOVACÍ
79 | SR 2b N V4A svorka páska-páska V4A nerez | ks | 4 |  | 0 |  | 0 | 0 | 0
80 | SR 3b N V4A svorka páska-drát V4A nerez | ks | 8 |  | 0 |  | 0 | 0 | 0
ZINKOVANÉ PROVEDENÍ
SVORKA HROMOSVODNÍ,UZEMŇOVACÍ
81 | SZb zkušební - litinová | ks | 3 |  | 0 |  | 0 | 0 | 0
82 | Štítek č.1 štítek označení 1 | ks | 3 |  | 0 |  | 0 | 0 | 0
83 | SOb na okapové žlaby | ks | 3 |  | 0 |  | 0 | 0 | 0
84 | ST na okapové svody, D80-120 | ks | 1 |  | 0 |  | 0 | 0 | 0
85 | SU univerzální | ks | 26 |  | 0 |  | 0 | 0 | 0
86 | SPc připojovací | ks | 1 |  | 0 |  | 0 | 0 | 0
OCHRANNÝ ÚHELNÍK A DRŽÁKY
87 | OU 1,7 ochranný úhelník, L 1700mm | ks | 3 |  | 0 |  | 0 | 0 | 0
88 | DUDa-18 držák ochranného úhelníku do dřeva, L 180mm | ks | 6 |  | 0 |  | 0 | 0 | 0
PODPĚRA VEDENÍ
89 | PV 21d na ploché střechy, plast s betonovou kostkou | ks | 18 |  | 0 |  | 0 | 0 | 0
90 | PV 32 na železné konstrukce | ks | 29 |  | 0 |  | 0 | 0 | 0
91 | PV 1h do zdiva na hmoždinku, L 50mm, vrut 6/50mm | ks | 15 |  | 0 |  | 0 | 0 | 0
AlMgSi
92 | Drát 8 AlMgSi T/4 drát o 8mm AlMgSi T/4 (0,135kg/m) měkký | kg | 8.4 |  | 0 |  | 0 | 0 | 0
HODINOVE ZUCTOVACI SAZBY
93 | Zabezpeceni pracoviste | hod | 1.5 |  | 0 |  | 0 | 0 | 0
KOORDINACE POSTUPU PRACI
94 | S ostatnimi profesemi | hod | 1.5 |  | 0 |  | 0 | 0 | 0
PROVEDENI REVIZNICH ZKOUSEK
95 | Revizni technik | hod | 2 |  | 0 |  | 0 | 0 | 0
96 | Spoluprace s reviz.technikem | hod | 1 |  | 0 |  | 0 | 0 | 0
DALŠÍ NÁKLADY
97 | Uložení na skládku a ekolog. likvidace | kpl | 1 |  | 0 |  | 0 | 0 | 0
98 | Skreslení skutečného provedení | kpl | 1 |  | 0 |  | 0 | 0 | 0
| Uzemnění a Hromosvod - celkem |  |  |  | 0 |  | 0 |  | 0
99 | Podružný materiál |  |  |  | 0 |  |  | 0 | 0
| Elektromontáže - celkem |  |  |  | 0 |  | 0 |  | 0

## SO03.01 - Parametry
Název | Hodnota
Nadpis rekapitulace | Seznam prací a dodávek elektrotechnických zařízení
Akce | Areál železničního depa v Dolní Lipce
Projekt | SO 03 Hradlo
Investor | Pardubický kraj
Z. č. | 31/22/242.208
A. č.
Smlouva
Vypracoval | Rudolf Nývlt
Kontroloval
Datum
Zpracovatel
CÚ
Poznámka | Uvedené ceny jsou v Kč a nezahrnují DPH, pokud to není uvedeno.
Doprava dodávek (3,6) % | 3,60
Přesun dodávek (1) % | 1,00
PPV (1 nebo 6) % | 6,00
PPV zemních prací, nátěrů (1) % | 1,00
Dodavat. dokumentace (1 - 1,5) % | 0,00
Rizika a pojištění (1 - 1,5) % | 0,00
Opravy v záruce (5 - 7) % | 0,00
GZS (3,25 nebo 8,4) % | 0,00
Provozní vlivy % | 0,00
Kompletační činnost - a | 0,00
Kompletační činnost - b | 0,952842
Kompletační činnost - k1 | 0,00
Kompletační činnost - k2 | 0,00
Roční nárůst cen 1 % | 0,00
Roční nárůst cen 2 % | 0,00
1. sazba DPH % - i pro přirážky rekapitulace | 21
2. sazba DPH % | 12
Procento PM % 1 | 5
Procento PM % 2 | 4

## SO03.02 - Zdravotně techn...
[9 empty] | >> skryté sloupce << | [9 empty] | {fe64d3b2-9ced-4f2d-9c23-1c0f0434c203}
2
| KRYCÍ LIST SOUPISU PRACÍ | [8 empty] | v --- níže se nacházejí doplnkové a pomocné údaje k sestavám --- v | [8 empty] | False
Stavba:
Areál železničního depa v Dolní Lipce
Objekt:
SO03 - Hradlo (mimo INTERREG)
Soupis:
SO03.02 - Zdravotně technické instalace (mimo INTERREG)
| KSO: |  |  |  |  | CC-CZ:
| Místo: |  | obec Dolní Lipka |  |  | Datum: | 12. 5. 2025
| Zadavatel: |  |  |  |  | IČ:
DIČ:
| Účastník: |  |  |  |  | IČ: | Vyplň údaj
|  | Vyplň údaj |  |  |  | DIČ: | Vyplň údaj
| Projektant: |  |  |  |  | IČ:
|  | PRODIN a. s. |  |  |  | DIČ:
| Zpracovatel: |  |  |  |  | IČ:
|  | PRODIN a. s. |  |  |  | DIČ:
Poznámka:
| Cena bez DPH | [5 empty] | 0
|  |  | Základ daně |  |  | Sazba daně | Výše daně
| DPH | základní | 0 |  |  | 21% | 0
|  | snížená | 0 |  |  | 12% | 0
|  | zákl. přenesená | 0 |  |  | 21% | 0
|  | sníž. přenesená | 0 |  |  | 12% | 0
|  | nulová | 0 |  |  | 0% | 0
| Cena s DPH |  |  | v | CZK |  | 0
REKAPITULACE ČLENĚNÍ SOUPISU PRACÍ
Stavba:
Areál železničního depa v Dolní Lipce
Objekt:
SO03 - Hradlo (mimo INTERREG)
Soupis:
SO03.02 - Zdravotně technické instalace (mimo INTERREG)
Místo: |  |  | obec Dolní Lipka |  |  | Datum: | 12. 5. 2025
Zadavatel: | [5 empty] | Projektant: | PRODIN a. s.
Účastník: |  |  | Vyplň údaj |  |  | Zpracovatel: | PRODIN a. s.
Kód dílu - Popis | [6 empty] | Cena celkem [CZK]
Náklady stavby celkem | [6 empty] | 0 | [12 empty] | -1
| HSV - HSV | [5 empty] | 0
| 1 - Zemní práce | [5 empty] | 0
| 4 - Vodorovné konstrukce | [5 empty] | 0
| PSV - Práce a dodávky PSV | [5 empty] | 0
| 721 - Zdravotechnika - vnitřní kanalizace | [5 empty] | 0
SOUPIS PRACÍ
Stavba:
Areál železničního depa v Dolní Lipce
Objekt:
SO03 - Hradlo (mimo INTERREG)
Soupis:
SO03.02 - Zdravotně technické instalace (mimo INTERREG)
Místo: |  |  | obec Dolní Lipka |  |  | Datum: | 12. 5. 2025
Zadavatel: | [5 empty] | Projektant: | PRODIN a. s.
Účastník: |  |  | Vyplň údaj |  |  | Zpracovatel: | PRODIN a. s.
PČ | Typ | Kód | Popis | MJ | Množství | J.cena [CZK] | Cena celkem [CZK] | Cenová soustava |  |  | DPH | J. Nh [h] | Nh celkem [h] | J. hmotnost [t] | Hmotnost celkem [t] | J. suť [t] | Suť Celkem [t]
Náklady soupisu celkem | [6 empty] | 0 | [5 empty] | 0 |  | 1.7445 |  | 0 |  | D | -1 | [10 empty] | 0
| D | HSV | HSV |  |  |  | 0 | [5 empty] | 0 |  | 1.728 |  | 0 | 1 | D | 0 |  |  |  | ROZPOCET | [6 empty] | 0
| D | 1 | Zemní práce |  |  |  | 0 | [5 empty] | 0 |  | 1.728 |  | 0 | 1 | D | 1 |  |  |  | ROZPOCET | [6 empty] | 0
1 | K | 132212121 | Hloubení zapažených rýh šířky do 800 mm ručně s urovnáním dna do předepsaného profilu a spádu v hornině třídy těžitelnosti I skupiny 3 soudržných | m3 | 0.96 |  | 0 | CS ÚRS 2024 02 |  |  | základní |  | 0 | 0 | 0 | 0 | 0 | 4 | K | 2 |  |  |  | ROZPOCET | 0 | 0 | 0 | 0 | 0 | 1 | 0 | 4 | -136608304
| Online PSC |  | https://podminky.urs.cz/item/CS_URS_2024_02/132212121 | [15 empty] | Online PSC | 2
| VV |  | 2*0,6*0,8 |  | 0.96 | [13 empty] | VV | 2 | 2 | True | 1 | ROZPOCET
2 | K | 162706111 | Vodorovné přemístění výkopku bez naložení, avšak se složením zemin schopných zúrodnění, na vzdálenost přes 5000 do 6000 m | m3 | 0.96 |  | 0 | CS ÚRS 2024 02 |  |  | základní |  | 0 | 0 | 0 | 0 | 0 | 4 | K | 2 |  |  |  | ROZPOCET | 0 | 0 | 0 | 0 | 0 | 1 | 0 | 4 | 620201897
| Online PSC |  | https://podminky.urs.cz/item/CS_URS_2024_02/162706111 | [15 empty] | Online PSC | 2
3 | K | 171201221 | Poplatek za uložení stavebního odpadu na skládce (skládkovné) zeminy a kamení zatříděného do Katalogu odpadů pod kódem 17 05 04 | t | 0.864 |  | 0 | CS ÚRS 2024 02 |  |  | základní |  | 0 | 0 | 0 | 0 | 0 | 4 | K | 2 |  |  |  | ROZPOCET | 0 | 0 | 0 | 0 | 0 | 1 | 0 | 4 | 1467034396
| Online PSC |  | https://podminky.urs.cz/item/CS_URS_2024_02/171201221 | [15 empty] | Online PSC | 2
| VV |  | (0,96/2)*1,8 |  | 0.864 | [13 empty] | VV | 2 | 2 | True | 1 | ROZPOCET
4 | K | 171201231 | Poplatek za uložení stavebního odpadu na recyklační skládce (skládkovné) zeminy a kamení zatříděného do Katalogu odpadů pod kódem 17 05 04 | t | 0.864 |  | 0 | CS ÚRS 2024 02 |  |  | základní |  | 0 | 0 | 0 | 0 | 0 | 4 | K | 2 |  |  |  | ROZPOCET | 0 | 0 | 0 | 0 | 0 | 1 | 0 | 4 | -258796302
| Online PSC |  | https://podminky.urs.cz/item/CS_URS_2024_02/171201231 | [15 empty] | Online PSC | 2
| VV |  | (0,96/2)*1,8 |  | 0.864 | [13 empty] | VV | 2 | 2 | True | 1 | ROZPOCET
5 | K | 171251201 | Uložení sypaniny na skládky nebo meziskládky bez hutnění s upravením uložené sypaniny do předepsaného tvaru | m3 | 0.96 |  | 0 | CS ÚRS 2024 02 |  |  | základní |  | 0 | 0 | 0 | 0 | 0 | 4 | K | 2 |  |  |  | ROZPOCET | 0 | 0 | 0 | 0 | 0 | 1 | 0 | 4 | -2101198230
| Online PSC |  | https://podminky.urs.cz/item/CS_URS_2024_02/171251201 | [15 empty] | Online PSC | 2
6 | K | 175111101 | Obsypání potrubí ručně sypaninou z vhodných hornin třídy těžitelnosti I a II, skupiny 1 až 4 nebo materiálem připraveným podél výkopu ve vzdálenosti do 3 m od jeho kraje pro jakoukoliv hloubku výkopu a míru zhutnění bez prohození sypaniny | m3 | 0.84 |  | 0 | CS ÚRS 2024 02 |  |  | základní |  | 0 | 0 | 0 | 0 | 0 | 4 | K | 2 |  |  |  | ROZPOCET | 0 | 0 | 0 | 0 | 0 | 1 | 0 | 4 | 179020
| Online PSC |  | https://podminky.urs.cz/item/CS_URS_2024_02/175111101 | [15 empty] | Online PSC | 2
| VV |  | 2*0,6*0,7 |  | 0.84 | [13 empty] | VV | 2 | 2 | True | 1 | ROZPOCET
7 | M | 58331200 | štěrkopísek netříděný | t | 1.728 |  | 0 | CS ÚRS 2024 02 |  |  | základní |  | 0 | 1 | 1.728 | 0 | 0 | 8 | M | 2 |  |  |  | ROZPOCET | 0 | 0 | 0 | 0 | 0 | 1 | 0 | 4 | -2129719822
| VV |  | 0,96*1,8 |  | 1.728 | [13 empty] | VV | 2 | 2 | True | 1 | ROZPOCET
| D | 4 | Vodorovné konstrukce |  |  |  | 0 | [5 empty] | 0 |  | 0 |  | 0 | 1 | D | 1 |  |  |  | ROZPOCET | [6 empty] | 0
8 | K | 451541111 | Lože pod potrubí, stoky a drobné objekty v otevřeném výkopu ze štěrkodrtě 0-63 mm | m3 | 0.12 |  | 0 | CS ÚRS 2024 02 |  |  | základní |  | 0 | 0 | 0 | 0 | 0 | 4 | K | 2 |  |  |  | ROZPOCET | 0 | 0 | 0 | 0 | 0 | 1 | 0 | 4 | -1405086213
| Online PSC |  | https://podminky.urs.cz/item/CS_URS_2024_02/451541111 | [15 empty] | Online PSC | 2
| VV |  | 2*0,6*0,1 |  | 0.12 | [13 empty] | VV | 2 | 2 | True | 1 | ROZPOCET
| D | PSV | Práce a dodávky PSV |  |  |  | 0 | [5 empty] | 0 |  | 0.016475 |  | 0 | 2 | D | 0 |  |  |  | ROZPOCET | [6 empty] | 0
| D | 721 | Zdravotechnika - vnitřní kanalizace |  |  |  | 0 | [5 empty] | 0 |  | 0.016475 |  | 0 | 2 | D | 1 |  |  |  | ROZPOCET | [6 empty] | 0
9 | K | 721173315 | Potrubí z trub PVC SN4 dešťové DN 110 | m | 2 |  | 0 | CS ÚRS 2024 02 |  |  | základní |  | 0 | 0.001676 | 0.003352 | 0 | 0 | 16 | K | 2 |  |  |  | ROZPOCET | 0 | 0 | 0 | 0 | 0 | 1 | 0 | 16 | 1441931316
| Online PSC |  | https://podminky.urs.cz/item/CS_URS_2024_02/721173315 | [15 empty] | Online PSC | 2
| VV |  | 2 "dodávka a montáž, včetně trubních tvarovek |  | 2 | [13 empty] | VV | 2 | 2 | True | 1 | ROZPOCET
10 | K | 721173316 | Potrubí z trub PVC SN4 dešťové DN 125 | m | 1 |  | 0 | CS ÚRS 2024 02 |  |  | základní |  | 0 | 0.0019057 | 0.0019057 | 0 | 0 | 16 | K | 2 |  |  |  | ROZPOCET | 0 | 0 | 0 | 0 | 0 | 1 | 0 | 16 | -1868454538
| Online PSC |  | https://podminky.urs.cz/item/CS_URS_2024_02/721173316 | [15 empty] | Online PSC | 2
| VV |  | 1 "dodávka a montáž, včetně trubních tvarovek |  | 1 | [13 empty] | VV | 2 | 2 | True | 1 | ROZPOCET
11 | K | 721174041 | Potrubí z trub polypropylenových připojovací DN 32 | m | 24 |  | 0 | CS ÚRS 2024 02 |  |  | základní |  | 0 | 0.0004049 | 0.0097176 | 0 | 0 | 16 | K | 2 |  |  |  | ROZPOCET | 0 | 0 | 0 | 0 | 0 | 1 | 0 | 16 | -1226049462
| Online PSC |  | https://podminky.urs.cz/item/CS_URS_2024_02/721174041 | [15 empty] | Online PSC | 2
| VV |  | 24 "dodávka a montáž, včetně trubních tvarovek |  | 24 | [13 empty] | VV | 2 | 2 | True | 1 | ROZPOCET
12 | K | 721194103 | Vyměření přípojek na potrubí vyvedení a upevnění odpadních výpustek DN 32 | kus | 1 |  | 0 | CS ÚRS 2024 02 |  |  | základní |  | 0 | 0 | 0 | 0 | 0 | 16 | K | 2 |  |  |  | ROZPOCET | 0 | 0 | 0 | 0 | 0 | 1 | 0 | 16 | -369393489
| Online PSC |  | https://podminky.urs.cz/item/CS_URS_2024_02/721194103 | [15 empty] | Online PSC | 2
13 | K | 721242106 | Lapače střešních splavenin polypropylenové (PP) se svislým odtokem DN 125 | kus | 1 |  | 0 | CS ÚRS 2024 02 |  |  | základní |  | 0 | 0.0015 | 0.0015 | 0 | 0 | 16 | K | 2 |  |  |  | ROZPOCET | 0 | 0 | 0 | 0 | 0 | 1 | 0 | 16 | -338997387
| Online PSC |  | https://podminky.urs.cz/item/CS_URS_2024_02/721242106 | [15 empty] | Online PSC | 2
| VV |  | 1 "dodávka a montáž |  | 1 | [13 empty] | VV | 2 | 2 | True | 1 | ROZPOCET
14 | K | 721290111 | Zkouška těsnosti kanalizace v objektech vodou do DN 125 | m | 27 |  | 0 | CS ÚRS 2024 02 |  |  | základní |  | 0 | 0 | 0 | 0 | 0 | 16 | K | 2 |  |  |  | ROZPOCET | 0 | 0 | 0 | 0 | 0 | 1 | 0 | 16 | 2140056045
| Online PSC |  | https://podminky.urs.cz/item/CS_URS_2024_02/721290111 | [15 empty] | Online PSC | 2
| VV |  | 2+1+24 |  | 27 | [13 empty] | VV | 2 | 2 | True | 1 | ROZPOCET
15 | K | 721K01 | Příslušenství montážní organizace - přenosná montážní plošina s pracovní výškou do 3m | kus | 1 |  | 0 |  |  |  | základní |  | 0 | 0 | 0 | 0 | 0 | 16 | K | 2 |  |  |  | ROZPOCET | 0 | 0 | 0 | 0 | 0 | 1 | 0 | 16 | 812419917
16 | M | 721K02 | Zápachový uzávěr DN40 se svislou přípojkou DN32 k odvodu kondenzátu se svislým napojením zásuvné trubice, s doplňkovým mechanickým zápachovým uzávěrem (kulička), s čistícím otvorem a zátkou | kus | 1 |  | 0 |  |  |  | základní |  | 0 | 0 | 0 | 0 | 0 | 32 | M | 2 |  |  |  | ROZPOCET | 0 | 0 | 0 | 0 | 0 | 1 | 0 | 16 | 886829813
| VV |  | 1 "dodávka a montáž |  | 1 | [13 empty] | VV | 2 | 2 | True | 1 | ROZPOCET
17 | K | 998721101 | Přesun hmot pro vnitřní kanalizaci stanovený z hmotnosti přesunovaného materiálu vodorovná dopravní vzdálenost do 50 m základní v objektech výšky do 6 m | t | 0.016 |  | 0 | CS ÚRS 2024 02 |  |  | základní |  | 0 | 0 | 0 | 0 | 0 | 16 | K | 2 |  |  |  | ROZPOCET | 0 | 0 | 0 | 0 | 0 | 1 | 0 | 16 | 2030842743
| Online PSC |  | https://podminky.urs.cz/item/CS_URS_2024_02/998721101 | [15 empty] | Online PSC | 2
18 | K | 998721193 | Přesun hmot pro vnitřní kanalizaci stanovený z hmotnosti přesunovaného materiálu vodorovná dopravní vzdálenost do 50 m Příplatek k cenám za zvětšený přesun přes vymezenou vodorovnou dopravní vzdálenost do 500 m | t | 0.016 |  | 0 | CS ÚRS 2024 02 |  |  | základní |  | 0 | 0 | 0 | 0 | 0 | 16 | K | 2 |  |  |  | ROZPOCET | 0 | 0 | 0 | 0 | 0 | 1 | 0 | 16 | 1416893234
| Online PSC |  | https://podminky.urs.cz/item/CS_URS_2024_02/998721193 | [15 empty] | Online PSC | 2

## SO03.03 - Vzduchotechnika...
[9 empty] | >> skryté sloupce << | [9 empty] | {e951fe70-b995-4128-b29a-40b186c76b18}
2
| KRYCÍ LIST SOUPISU PRACÍ | [8 empty] | v --- níže se nacházejí doplnkové a pomocné údaje k sestavám --- v | [8 empty] | False
Stavba:
Areál železničního depa v Dolní Lipce
Objekt:
SO03 - Hradlo (mimo INTERREG)
Soupis:
SO03.03 - Vzduchotechnika a vytápění (mimo INTERREG)
| KSO: |  |  |  |  | CC-CZ:
| Místo: |  | obec Dolní Lipka |  |  | Datum: | 12. 5. 2025
| Zadavatel: |  |  |  |  | IČ:
DIČ:
| Účastník: |  |  |  |  | IČ: | Vyplň údaj
|  | Vyplň údaj |  |  |  | DIČ: | Vyplň údaj
| Projektant: |  |  |  |  | IČ:
|  | PRODIN a. s. |  |  |  | DIČ:
| Zpracovatel: |  |  |  |  | IČ:
|  | PRODIN a. s. |  |  |  | DIČ:
Poznámka:
| Cena bez DPH | [5 empty] | 0
|  |  | Základ daně |  |  | Sazba daně | Výše daně
| DPH | základní | 0 |  |  | 21% | 0
|  | snížená | 0 |  |  | 12% | 0
|  | zákl. přenesená | 0 |  |  | 21% | 0
|  | sníž. přenesená | 0 |  |  | 12% | 0
|  | nulová | 0 |  |  | 0% | 0
| Cena s DPH |  |  | v | CZK |  | 0
REKAPITULACE ČLENĚNÍ SOUPISU PRACÍ
Stavba:
Areál železničního depa v Dolní Lipce
Objekt:
SO03 - Hradlo (mimo INTERREG)
Soupis:
SO03.03 - Vzduchotechnika a vytápění (mimo INTERREG)
Místo: |  |  | obec Dolní Lipka |  |  | Datum: | 12. 5. 2025
Zadavatel: | [5 empty] | Projektant: | PRODIN a. s.
Účastník: |  |  | Vyplň údaj |  |  | Zpracovatel: | PRODIN a. s.
Kód dílu - Popis | [6 empty] | Cena celkem [CZK]
Náklady stavby celkem | [6 empty] | 0 | [12 empty] | -1
| PSV - Práce a dodávky PSV | [5 empty] | 0
| D1 - Ostatní náklady | [5 empty] | 0
| 751 - Vzduchotechnika | [5 empty] | 0
| 751.1 - Zařízení č.1 | [5 empty] | 0
SOUPIS PRACÍ
Stavba:
Areál železničního depa v Dolní Lipce
Objekt:
SO03 - Hradlo (mimo INTERREG)
Soupis:
SO03.03 - Vzduchotechnika a vytápění (mimo INTERREG)
Místo: |  |  | obec Dolní Lipka |  |  | Datum: | 12. 5. 2025
Zadavatel: | [5 empty] | Projektant: | PRODIN a. s.
Účastník: |  |  | Vyplň údaj |  |  | Zpracovatel: | PRODIN a. s.
PČ | Typ | Kód | Popis | MJ | Množství | J.cena [CZK] | Cena celkem [CZK] | Cenová soustava |  |  | DPH | J. Nh [h] | Nh celkem [h] | J. hmotnost [t] | Hmotnost celkem [t] | J. suť [t] | Suť Celkem [t]
Náklady soupisu celkem | [6 empty] | 0 | [5 empty] | 0 |  | 0.17801 |  | 0 |  | D | -1 | [10 empty] | 0
| D | PSV | Práce a dodávky PSV |  |  |  | 0 | [5 empty] | 0 |  | 0.17801 |  | 0 | 1 | D | 0 |  |  |  | ROZPOCET | [6 empty] | 0
| D | D1 | Ostatní náklady |  |  |  | 0 | [5 empty] | 0 |  | 0 |  | 0 | 1 | D | 1 |  |  |  | ROZPOCET | [6 empty] | 0
1 | K | 751101107.R04 | Stavební přípomoce a ostatní pomocné práce | kus | 1 |  | 0 |  |  |  | základní |  | 0 | 0 | 0 | 0 | 0 | 16 | K | 2 |  |  |  | ROZPOCET | 0 | 0 | 0 | 0 | 0 | 1 | 0 | 16 | 453707965
2 | K | 751101108.R05 | Závěsový a montážní materiál pro uložení potrubí a zařízení | kus | 1 |  | 0 |  |  |  | základní |  | 0 | 0 | 0 | 0 | 0 | 16 | K | 2 |  |  |  | ROZPOCET | 0 | 0 | 0 | 0 | 0 | 1 | 0 | 16 | -983036248
3 | K | 751101110.R07 | Montážní plošina přenosná - instalace a zpětná demontáž | kus | 1 |  | 0 |  |  |  | základní |  | 0 | 0 | 0 | 0 | 0 | 16 | K | 2 |  |  |  | ROZPOCET | 0 | 0 | 0 | 0 | 0 | 1 | 0 | 16 | -1770453808
| D | 751 | Vzduchotechnika |  |  |  | 0 | [5 empty] | 0 |  | 0 |  | 0 | 2 | D | 1 |  |  |  | ROZPOCET | [6 empty] | 0
4 | K | 998751101 | Přesun hmot pro vzduchotechniku stanovený z hmotnosti přesunovaného materiálu vodorovná dopravní vzdálenost do 100 m základní v objektech výšky do 12 m | t | 0.136 |  | 0 | CS ÚRS 2025 01 |  |  | základní |  | 0 | 0 | 0 | 0 | 0 | 16 | K | 2 |  |  |  | ROZPOCET | 0 | 0 | 0 | 0 | 0 | 1 | 0 | 16 | 602488471
| Online PSC |  | https://podminky.urs.cz/item/CS_URS_2025_01/998751101 | [15 empty] | Online PSC | 2
5 | K | 998751191 | Přesun hmot pro vzduchotechniku stanovený z hmotnosti přesunovaného materiálu vodorovná dopravní vzdálenost do 100 m Příplatek k cenám za zvětšený přesun přes vymezenou vodorovnou dopravní vzdálenost do 500 m | t | 0.136 |  | 0 | CS ÚRS 2025 01 |  |  | základní |  | 0 | 0 | 0 | 0 | 0 | 16 | K | 2 |  |  |  | ROZPOCET | 0 | 0 | 0 | 0 | 0 | 1 | 0 | 16 | -1119369968
| Online PSC |  | https://podminky.urs.cz/item/CS_URS_2025_01/998751191 | [15 empty] | Online PSC | 2
| D | 751.1 | Zařízení č.1 |  |  |  | 0 | [5 empty] | 0 |  | 0.17801 |  | 0 | 2 | D | 1 |  |  |  | ROZPOCET | [6 empty] | 0
6 | K | 42952010.R80 | Kabelový dálkový ovladač | kus | 1 |  | 0 |  |  |  | základní |  | 0 | 0.001 | 0.001 | 0 | 0 | 16 | K | 2 |  |  |  | ROZPOCET | 0 | 0 | 0 | 0 | 0 | 1 | 0 | 16 | -437432545
7 | K | 75130015.R91 | Ochrana kondenzátního potrubí elektrickým topným kabelem ve venkovním prostředí | kus | 1 |  | 0 |  |  |  | základní |  | 0 | 0.005 | 0.005 | 0 | 0 | 512 | K | 2 |  |  |  | ROZPOCET | 0 | 0 | 0 | 0 | 0 | 1 | 0 | 512 | -1828911120
8 | K | 75130015.R92 | Drenáž pro odvod kondenzátu ve venkovním prostředí , hloubka min. 800 mm, průměr 150 mm | kus | 1 |  | 0 |  |  |  | základní |  | 0 | 0.005 | 0.005 | 0 | 0 | 512 | K | 2 |  |  |  | ROZPOCET | 0 | 0 | 0 | 0 | 0 | 1 | 0 | 512 | -1975995705
9 | K | 751711152 | Montáž klimatizační jednotky vnitřní podstropní o výkonu (pro objem místnosti) přes 6,5 do 9 kW (přes 65 do 90 m3) | kus | 1 |  | 0 | CS ÚRS 2025 01 |  |  | základní |  | 0 | 0 | 0 | 0 | 0 | 16 | K | 2 |  |  |  | ROZPOCET | 0 | 0 | 0 | 0 | 0 | 1 | 0 | 16 | 1173006402
| Online PSC |  | https://podminky.urs.cz/item/CS_URS_2025_01/751711152 | [15 empty] | Online PSC | 2
10 | M | 42952010 | jednotka klimatizační vnitřní podstropní o výkonu do 7,5kW | kus | 1 |  | 0 | CS ÚRS 2025 01 |  |  | základní |  | 0 | 0.02 | 0.02 | 0 | 0 | 32 | M | 2 |  |  |  | ROZPOCET | 0 | 0 | 0 | 0 | 0 | 1 | 0 | 16 | 2083538800
| VV |  | 1"požadovaný výkon 7,5 kW |  | 1 | [13 empty] | VV | 2 | 2 | True | 1 | ROZPOCET
11 | K | 751721121 | Montáž klimatizační jednotky venkovní trojfázové napájení do 7 vnitřních jednotek | kus | 1 |  | 0 | CS ÚRS 2025 01 |  |  | základní |  | 0 | 0 | 0 | 0 | 0 | 16 | K | 2 |  |  |  | ROZPOCET | 0 | 0 | 0 | 0 | 0 | 1 | 0 | 16 | -1322994474
| Online PSC |  | https://podminky.urs.cz/item/CS_URS_2025_01/751721121 | [15 empty] | Online PSC | 2
12 | M | 42952022 | jednotka klimatizační venkovní trojfázové napájení do 7 vnitřních jednotek o výkonu do 13,0kW | kus | 1 |  | 0 | CS ÚRS 2025 01 |  |  | základní |  | 0 | 0.096 | 0.096 | 0 | 0 | 32 | M | 2 |  |  |  | ROZPOCET | 0 | 0 | 0 | 0 | 0 | 1 | 0 | 16 | -1113190615
| VV |  | 1"požadovaný topný výkon 7,5kW |  | 1 | [13 empty] | VV | 2 | 2 | True | 1 | ROZPOCET
13 | K | 751791123 | Montáž napojovacího potrubí měděného předizolované dvojice, D mm (") 10-16 (3/8"-5/8") | m | 11 |  | 0 | CS ÚRS 2025 01 |  |  | základní |  | 0 | 0 | 0 | 0 | 0 | 16 | K | 2 |  |  |  | ROZPOCET | 0 | 0 | 0 | 0 | 0 | 1 | 0 | 16 | -217984795
| Online PSC |  | https://podminky.urs.cz/item/CS_URS_2025_01/751791123 | [15 empty] | Online PSC | 2
| VV |  | 10*1,1 'Přepočtené koeficientem množství |  | 11 | [13 empty] | VV | 2 | 2 | False | 1 | ROZPOCET
14 | M | 42981915 | trubka dvojitě předizolovaná Cu 3/8" -5/8" (10-16 mm), stěna tl 0,8/1,0mm, izolace 9 mm | m | 11 |  | 0 | CS ÚRS 2025 01 |  |  | základní |  | 0 | 0.0016 | 0.0176 | 0 | 0 | 32 | M | 2 |  |  |  | ROZPOCET | 0 | 0 | 0 | 0 | 0 | 1 | 0 | 16 | 1460910954
| VV |  | 10"odečteno z projektového modelu" |  | 10 | [13 empty] | VV | 2 | 2 | True | 1 | ROZPOCET
| VV |  | 10*1,1 'Přepočtené koeficientem množství |  | 11 | [13 empty] | VV | 2 | 2 | False | 1 | ROZPOCET
15 | K | 751791301 | Montáž napojovacího potrubí měděného zkouška těsnosti potrubí | hod | 3 |  | 0 | CS ÚRS 2025 01 |  |  | základní |  | 0 | 0 | 0 | 0 | 0 | 512 | K | 2 |  |  |  | ROZPOCET | 0 | 0 | 0 | 0 | 0 | 1 | 0 | 512 | -1037023479
| Online PSC |  | https://podminky.urs.cz/item/CS_URS_2025_01/751791301 | [15 empty] | Online PSC | 2
16 | K | 751792003 | Montáž ostatních zařízení uložení pro klimatizační jednotky na rovný podklad podstavné konstrukce (1 ks) | kus | 1 |  | 0 | CS ÚRS 2025 01 |  |  | základní |  | 0 | 0 | 0 | 0 | 0 | 512 | K | 2 |  |  |  | ROZPOCET | 0 | 0 | 0 | 0 | 0 | 1 | 0 | 512 | 879537962
| Online PSC |  | https://podminky.urs.cz/item/CS_URS_2025_01/751792003 | [15 empty] | Online PSC | 2
17 | M | 42990013 | konstrukce podstavná na rovné střechy nebo zpevněné plochy, dva pohyblivé příčníky, nosnost do 700 kg, 1000x1300mm | kus | 1 |  | 0 | CS ÚRS 2025 01 |  |  | základní |  | 0 | 0.032 | 0.032 | 0 | 0 | 512 | M | 2 |  |  |  | ROZPOCET | 0 | 0 | 0 | 0 | 0 | 1 | 0 | 512 | -1463761502
18 | K | 751792008 | Montáž ostatních zařízení pro odvod kondenzátu klimatizace hadice | kus | 1 |  | 0 | CS ÚRS 2025 01 |  |  | základní |  | 0 | 0 | 0 | 0 | 0 | 512 | K | 2 |  |  |  | ROZPOCET | 0 | 0 | 0 | 0 | 0 | 1 | 0 | 512 | 1048541954
| Online PSC |  | https://podminky.urs.cz/item/CS_URS_2025_01/751792008 | [15 empty] | Online PSC | 2
19 | M | 48481004 | hadice pro odvod kondenzátu | m | 1 |  | 0 | CS ÚRS 2025 01 |  |  | základní |  | 0 | 0.00041 | 0.00041 | 0 | 0 | 512 | M | 2 |  |  |  | ROZPOCET | 0 | 0 | 0 | 0 | 0 | 1 | 0 | 512 | -737190304
20 | K | 751793001 | Doplnění chladiva do systému | kg | 2 |  | 0 | CS ÚRS 2025 01 |  |  | základní |  | 0 | 0 | 0 | 0 | 0 | 16 | K | 2 |  |  |  | ROZPOCET | 0 | 0 | 0 | 0 | 0 | 1 | 0 | 16 | 1921965440
| Online PSC |  | https://podminky.urs.cz/item/CS_URS_2025_01/751793001 | [15 empty] | Online PSC | 2
21 | M | 10892004 | chladivo R32 9kg | kus | 1 |  | 0 | CS ÚRS 2025 01 |  |  | základní |  | 0 | 0.001 | 0.001 | 0 | 0 | 32 | M | 2 |  |  |  | ROZPOCET | 0 | 0 | 0 | 0 | 0 | 1 | 0 | 16 | 1499815583

## SO04 - Vodárna (mimo INTE...
[9 empty] | >> skryté sloupce << | [9 empty] | {f5825de2-62bb-4790-a7ae-ee88d61bd956}
2
| KRYCÍ LIST SOUPISU PRACÍ | [8 empty] | v --- níže se nacházejí doplnkové a pomocné údaje k sestavám --- v | [8 empty] | False
Stavba:
Areál železničního depa v Dolní Lipce
Objekt:
SO04 - Vodárna (mimo INTERREG)
| KSO: |  |  |  |  | CC-CZ:
| Místo: |  | obec Dolní Lipka |  |  | Datum: | 12. 5. 2025
| Zadavatel: |  |  |  |  | IČ:
DIČ:
| Účastník: |  |  |  |  | IČ: | Vyplň údaj
|  | Vyplň údaj |  |  |  | DIČ: | Vyplň údaj
| Projektant: |  |  |  |  | IČ:
|  | PRODIN a. s. |  |  |  | DIČ:
| Zpracovatel: |  |  |  |  | IČ:
|  | PRODIN a. s. |  |  |  | DIČ:
Poznámka:
| Cena bez DPH | [5 empty] | 0
|  |  | Základ daně |  |  | Sazba daně | Výše daně
| DPH | základní | 0 |  |  | 21% | 0
|  | snížená | 0 |  |  | 12% | 0
|  | zákl. přenesená | 0 |  |  | 21% | 0
|  | sníž. přenesená | 0 |  |  | 12% | 0
|  | nulová | 0 |  |  | 0% | 0
| Cena s DPH |  |  | v | CZK |  | 0
REKAPITULACE ČLENĚNÍ SOUPISU PRACÍ
Stavba:
Areál železničního depa v Dolní Lipce
Objekt:
SO04 - Vodárna (mimo INTERREG)
Místo: |  |  | obec Dolní Lipka |  |  | Datum: | 12. 5. 2025
Zadavatel: | [5 empty] | Projektant: | PRODIN a. s.
Účastník: |  |  | Vyplň údaj |  |  | Zpracovatel: | PRODIN a. s.
Kód dílu - Popis | [6 empty] | Cena celkem [CZK]
Náklady stavby celkem | [6 empty] | 0 | [12 empty] | -1
| HSV - Práce a dodávky HSV | [5 empty] | 0
| 3 - Svislé a kompletní konstrukce | [5 empty] | 0
| 6 - Úpravy povrchů, podlahy a osazování výplní | [5 empty] | 0
| 8 - Vedení trubní dálková a přípojná | [5 empty] | 0
| 9 - Ostatní konstrukce a práce, bourání | [5 empty] | 0
| 997 - Přesun sutě | [5 empty] | 0
| 998 - Přesun hmot | [5 empty] | 0
| PSV - Práce a dodávky PSV | [5 empty] | 0
| 711 - Izolace proti vodě, vlhkosti a plynům | [5 empty] | 0
| 712 - Povlakové krytiny | [5 empty] | 0
| 713 - Izolace tepelné | [5 empty] | 0
| 762 - Konstrukce tesařské | [5 empty] | 0
| 764 - Konstrukce klempířské | [5 empty] | 0
| 765 - Krytina skládaná | [5 empty] | 0
| 766 - Konstrukce truhlářské | [5 empty] | 0
| 767 - Konstrukce zámečnické | [5 empty] | 0
| 771 - Podlahy z dlaždic | [5 empty] | 0
| 772 - Podlahy z kamene | [5 empty] | 0
| 775 - Podlahy skládané | [5 empty] | 0
| 776 - Podlahy povlakové | [5 empty] | 0
| 781 - Dokončovací práce - obklady | [5 empty] | 0
| 783 - Dokončovací práce - nátěry | [5 empty] | 0
| 784 - Dokončovací práce - malby a tapety | [5 empty] | 0
| 789 - Povrchové úpravy ocelových konstrukcí a technologických zařízení | [5 empty] | 0
| N00 - Ostatní konstrukce a prvky | [5 empty] | 0
SOUPIS PRACÍ
Stavba:
Areál železničního depa v Dolní Lipce
Objekt:
SO04 - Vodárna (mimo INTERREG)
Místo: |  |  | obec Dolní Lipka |  |  | Datum: | 12. 5. 2025
Zadavatel: | [5 empty] | Projektant: | PRODIN a. s.
Účastník: |  |  | Vyplň údaj |  |  | Zpracovatel: | PRODIN a. s.
PČ | Typ | Kód | Popis | MJ | Množství | J.cena [CZK] | Cena celkem [CZK] | Cenová soustava |  |  | DPH | J. Nh [h] | Nh celkem [h] | J. hmotnost [t] | Hmotnost celkem [t] | J. suť [t] | Suť Celkem [t]
Náklady soupisu celkem | [6 empty] | 0 | [5 empty] | 0 |  | 49.073 |  | 31.0947 |  | D | -1 | [10 empty] | 0
| D | HSV | Práce a dodávky HSV |  |  |  | 0 | [5 empty] | 0 |  | 27.8075 |  | 22.4772 | 1 | D | 0 |  |  |  | ROZPOCET | [6 empty] | 0
| D | 3 | Svislé a kompletní konstrukce |  |  |  | 0 | [5 empty] | 0 |  | 4.6276 |  | 0.0007164 | 1 | D | 1 |  |  |  | ROZPOCET | [6 empty] | 0
1 | K | 310232087 | Zazdívka otvorů ve zdivu nadzákladovém děrovanými broušenými cihlami plochy přes 1 m2 do 4 m2 na zdicí pěnu, tl. zdiva 500 mm | m2 | 3.275 |  | 0 | CS ÚRS 2024 02 |  |  | základní |  | 0 | 0.35376 | 1.1586 | 0 | 0 | 4 | K | 2 |  |  |  | ROZPOCET | 0 | 0 | 0 | 0 | 0 | 1 | 0 | 4 | 1415066484
| Online PSC |  | https://podminky.urs.cz/item/CS_URS_2024_02/310232087 | [15 empty] | Online PSC | 2
| VV |  | "jižní strana - zazdívka otvoru v místě původních luxfer" (0,435*1,7)+(0,7*0,4) |  | 1.02 | [13 empty] | VV | 2 | 2 | True | 0 | ROZPOCET
| VV |  | "severní strana - zazdívka původních dveří" 1,1*2,05 |  | 2.255 | [13 empty] | VV | 2 | 2 | True | 0 | ROZPOCET
| VV |  | Součet |  | 3.275 | [13 empty] | VV | 2 | 4 | True | 1 | ROZPOCET
2 | K | 317234410 | Vyzdívka mezi nosníky cihlami pálenými na maltu cementovou | m3 | 0.118 |  | 0 | CS ÚRS 2024 02 |  |  | základní |  | 0 | 1.943 | 0.22928 | 0 | 0 | 4 | K | 2 |  |  |  | ROZPOCET | 0 | 0 | 0 | 0 | 0 | 1 | 0 | 4 | -1700665068
| Online PSC |  | https://podminky.urs.cz/item/CS_URS_2024_02/317234410 | [15 empty] | Online PSC | 2
| VV |  | "na výšku cihly - okno v mč. 110" (0,5*1,6)*0,065 |  | 0.052 | [13 empty] | VV | 2 | 2 | True | 0 | ROZPOCET
| VV |  | "na výšku cihly- dveře v mč. 110/108" (0,78*1,3)*0,065 |  | 0.066 | [13 empty] | VV | 2 | 2 | True | 0 | ROZPOCET
| VV |  | Součet |  | 0.118 | [13 empty] | VV | 2 | 4 | True | 1 | ROZPOCET
3 | K | 317944321 | Válcované nosníky dodatečně osazované do připravených otvorů bez zazdění hlav do č. 12 | t | 0.473 |  | 0 | CS ÚRS 2024 02 |  |  | základní |  | 0 | 1.09 | 0.51557 | 0 | 0 | 4 | K | 2 |  |  |  | ROZPOCET | 0 | 0 | 0 | 0 | 0 | 1 | 0 | 4 | 509465591
| Online PSC |  | https://podminky.urs.cz/item/CS_URS_2024_02/317944321 | [15 empty] | Online PSC | 2
| VV |  | "profil IPE - okno v mč. 110" (8,1/100)*1,3*4 |  | 0.421 | [13 empty] | VV | 2 | 2 | True | 0 | ROZPOCET
| VV |  | "profil IPE - dveře v mč. 110/108" (8,1/1000)*1,6*4 |  | 0.052 | [13 empty] | VV | 2 | 2 | True | 0 | ROZPOCET
| VV |  | Součet |  | 0.473 | [13 empty] | VV | 2 | 4 | True | 1 | ROZPOCET
4 | K | 319202214 | Dodatečná izolace zdiva injektáží beztlakovou infuzí silikonovou mikroemulzí, tloušťka zdiva přes 300 do 600 mm | m | 3.13 |  | 0 | CS ÚRS 2024 02 |  |  | základní |  | 0 | 0.00122 | 0.0038186 | 4e-05 | 0.0001252 | 4 | K | 2 |  |  |  | ROZPOCET | 0 | 0 | 0 | 0 | 0 | 1 | 0 | 4 | 899297402
| Online PSC |  | https://podminky.urs.cz/item/CS_URS_2024_02/319202214 | [15 empty] | Online PSC | 2
| VV |  | "injektáž zdiva tl. 0,48m" 0,38+2,75 |  | 3.13 | [13 empty] | VV | 2 | 2 | True | 1 | ROZPOCET
5 | K | 319202215 | Dodatečná izolace zdiva injektáží beztlakovou infuzí silikonovou mikroemulzí, tloušťka zdiva přes 600 do 900 mm | m | 14.78 |  | 0 | CS ÚRS 2024 02 |  |  | základní |  | 0 | 0.00184 | 0.027195 | 4e-05 | 0.0005912 | 4 | K | 2 |  |  |  | ROZPOCET | 0 | 0 | 0 | 0 | 0 | 1 | 0 | 4 | 1039484674
| Online PSC |  | https://podminky.urs.cz/item/CS_URS_2024_02/319202215 | [15 empty] | Online PSC | 2
| VV |  | "injektáž zdiva tl. 0,78m" 4,065+0,78+0,935+2,8+0,935+0,45+0,75+4,065 |  | 14.78 | [13 empty] | VV | 2 | 2 | True | 1 | ROZPOCET
6 | K | 319231213 | Dodatečná izolace zdiva podřezáním řetězovou pilou zdiva cihelného, tloušťky přes 300 do 600 mm | m2 | 18.205 |  | 0 | CS ÚRS 2024 02 |  |  | základní |  | 0 | 0.02496 | 0.4544 | 0 | 0 | 4 | K | 2 |  |  |  | ROZPOCET | 0 | 0 | 0 | 0 | 0 | 1 | 0 | 4 | 686778769
| Online PSC |  | https://podminky.urs.cz/item/CS_URS_2024_02/319231213 | [15 empty] | Online PSC | 2
| VV |  | "podřezání zdiva tl. 0,52m" 0,52*(2,66+5,63+6,33+7,6+5,19+7,6) |  | 18.205 | [13 empty] | VV | 2 | 2 | True | 1 | ROZPOCET
7 | K | 319231214 | Dodatečná izolace zdiva podřezáním řetězovou pilou zdiva cihelného, tloušťky přes 600 do 800 mm | m2 | 2.881 |  | 0 | CS ÚRS 2024 02 |  |  | základní |  | 0 | 0.02526 | 0.072774 | 0 | 0 | 4 | K | 2 |  |  |  | ROZPOCET | 0 | 0 | 0 | 0 | 0 | 1 | 0 | 4 | 898012789
| Online PSC |  | https://podminky.urs.cz/item/CS_URS_2024_02/319231214 | [15 empty] | Online PSC | 2
| VV |  | "podřezání zdiva tl. 0,52m" 0,52*5,54 |  | 2.881 | [13 empty] | VV | 2 | 2 | True | 1 | ROZPOCET
8 | K | 346244381 | Plentování ocelových válcovaných nosníků jednostranné cihlami na maltu, výška stojiny do 200 mm | m2 | 0.58 |  | 0 | CS ÚRS 2024 02 |  |  | základní |  | 0 | 0.17818 | 0.10334 | 0 | 0 | 4 | K | 2 |  |  |  | ROZPOCET | 0 | 0 | 0 | 0 | 0 | 1 | 0 | 4 | 1000758840
| Online PSC |  | https://podminky.urs.cz/item/CS_URS_2024_02/346244381 | [15 empty] | Online PSC | 2
| VV |  | "oboustranně - okno v mč. 110" 0,1*1,3*2 |  | 0.26 | [13 empty] | VV | 2 | 2 | True | 0 | ROZPOCET
| VV |  | "oboustranně - dveře v mč. 110/108" 0,1*1,6*2 |  | 0.32 | [13 empty] | VV | 2 | 2 | True | 0 | ROZPOCET
| VV |  | Součet |  | 0.58 | [13 empty] | VV | 2 | 4 | True | 1 | ROZPOCET
9 | K | 349231821_RPOL | Přizdívka ostění s ozubem z cihel jakékoliv tloušťky | m2 | 4.54 |  | 0 |  |  |  | základní |  | 0 | 0.45432 | 2.0626 | 0 | 0 | 4 | K | 2 |  |  |  | ROZPOCET | 0 | 0 | 0 | 0 | 0 | 1 | 0 | 4 | -1494364335
| VV |  | "jižní strana - přizdívky v otvorech" 0,5*1,7*4 |  | 3.4 | [13 empty] | VV | 2 | 2 | True | 0 | ROZPOCET
| VV |  | "severní strana - přizdívky v otvorech" 0,38*1,5*2 |  | 1.14 | [13 empty] | VV | 2 | 2 | True | 0 | ROZPOCET
| VV |  | Součet |  | 4.54 | [13 empty] | VV | 2 | 4 | True | 1 | ROZPOCET
| D | 6 | Úpravy povrchů, podlahy a osazování výplní |  |  |  | 0 | [5 empty] | 0 |  | 22.3795 |  | 0.00021847 | 1 | D | 1 |  |  |  | ROZPOCET | [6 empty] | 0
10 | K | 611135101 | Hrubá výplň rýh maltou jakékoli šířky rýhy ve stropech | m2 | 0.635 |  | 0 | CS ÚRS 2024 02 |  |  | základní |  | 0 | 0.056 | 0.03556 | 0 | 0 | 4 | K | 2 |  |  |  | ROZPOCET | 0 | 0 | 0 | 0 | 0 | 1 | 0 | 4 | -2094188565
| Online PSC |  | https://podminky.urs.cz/item/CS_URS_2024_02/611135101 | [15 empty] | Online PSC | 2
| VV |  | "doplnění stropu v místě bourané příčky" 0,15*4,23 |  | 0.635 | [13 empty] | VV | 2 | 2 | True | 1 | ROZPOCET
11 | K | 611325412 | Oprava vápenocementové omítky vnitřních ploch hladké, tl. do 20 mm stropů, v rozsahu opravované plochy přes 10 do 30% | m2 | 57.829 |  | 0 | CS ÚRS 2024 02 |  |  | základní |  | 0 | 0.0178 | 1.0294 | 0 | 0 | 4 | K | 2 |  |  |  | ROZPOCET | 0 | 0 | 0 | 0 | 0 | 1 | 0 | 4 | 282374799
| Online PSC |  | https://podminky.urs.cz/item/CS_URS_2024_02/611325412 | [15 empty] | Online PSC | 2
| VV |  | "mč. 110" 30,4 |  | 30.4 | [13 empty] | VV | 2 | 2 | True | 0 | ROZPOCET
| VV |  | "mč. 301" 5,19*5,285 |  | 27.429 | [13 empty] | VV | 2 | 2 | True | 0 | ROZPOCET
| VV |  | Mezisoučet - opravy - předpokládané místnost |  | 57.829 | [13 empty] | VV | 2 | 3 | True | 1 | ROZPOCET
12 | K | 612131121 | Podkladní a spojovací vrstva vnitřních omítaných ploch penetrace disperzní nanášená ručně stěn | m2 | 127.452 |  | 0 | CS ÚRS 2024 02 |  |  | základní |  | 0 | 0.00026 | 0.033138 | 0 | 0 | 4 | K | 2 |  |  |  | ROZPOCET | 0 | 0 | 0 | 0 | 0 | 1 | 0 | 4 | 823387621
| Online PSC |  | https://podminky.urs.cz/item/CS_URS_2024_02/612131121 | [15 empty] | Online PSC | 2
| VV |  | "mč. 110" 2,89*(2*(7,18+4,23)) |  | 65.95 | [13 empty] | VV | 2 | 2 | True | 0 | ROZPOCET
| VV |  | "mč. 110 - odečty" ((1,1*2,16)+(1,3*1,7*2)+(1*2,03))*-1 |  | -8.826 | [13 empty] | VV | 2 | 2 | True | 0 | ROZPOCET
| VV |  | "mč. 301" (3,26*5,28*2)+(((3,36+4,39)/2)*5,19*2)-(1,35*1,6*2) |  | 70.328 | [13 empty] | VV | 2 | 2 | True | 0 | ROZPOCET
| VV |  | Součet |  | 127.452 | [13 empty] | VV | 2 | 4 | True | 1 | ROZPOCET
13 | K | 612135101 | Hrubá výplň rýh maltou jakékoli šířky rýhy ve stěnách | m2 | 0.867 |  | 0 | CS ÚRS 2024 02 |  |  | základní |  | 0 | 0.056 | 0.048552 | 0 | 0 | 4 | K | 2 |  |  |  | ROZPOCET | 0 | 0 | 0 | 0 | 0 | 1 | 0 | 4 | -1955340021
| Online PSC |  | https://podminky.urs.cz/item/CS_URS_2024_02/612135101 | [15 empty] | Online PSC | 2
| VV |  | "doplnění stěn v místě bourané příčky" 0,15*2,89*2 |  | 0.867 | [13 empty] | VV | 2 | 2 | True | 1 | ROZPOCET
14 | K | 612311131 | Vápenný štuk vnitřních ploch tloušťky do 3 mm svislých konstrukcí stěn | m2 | 111.464 |  | 0 | CS ÚRS 2024 02 |  |  | základní |  | 0 | 0.004 | 0.44586 | 0 | 0 | 4 | K | 2 |  |  |  | ROZPOCET | 0 | 0 | 0 | 0 | 0 | 1 | 0 | 4 | -1018768988
| Online PSC |  | https://podminky.urs.cz/item/CS_URS_2024_02/612311131 | [15 empty] | Online PSC | 2
| VV |  | "mč. 110" 2,89*(2*(7,18+4,23)) |  | 65.95 | [13 empty] | VV | 2 | 2 | True | 0 | ROZPOCET
| VV |  | "mč. 110 - odečty" ((1,1*2,16)+(1,3*1,7*2)+(1*2,03))*-1 |  | -8.826 | [13 empty] | VV | 2 | 2 | True | 0 | ROZPOCET
| VV |  | "mč. 301" 2,8*(2*(5,19+5,285))-(1,35*1,6*2) |  | 54.34 | [13 empty] | VV | 2 | 2 | True | 0 | ROZPOCET
| VV |  | Součet |  | 111.464 | [13 empty] | VV | 2 | 4 | True | 1 | ROZPOCET
15 | K | 612315302 | Vápenná omítka ostění nebo nadpraží štuková dvouvrstvá | m2 | 5.697 |  | 0 | CS ÚRS 2024 02 |  |  | základní |  | 0 | 0.03273 | 0.18646 | 0 | 0 | 4 | K | 2 |  |  |  | ROZPOCET | 0 | 0 | 0 | 0 | 0 | 1 | 0 | 4 | 2127331484
| Online PSC |  | https://podminky.urs.cz/item/CS_URS_2024_02/612315302 | [15 empty] | Online PSC | 2
| VV |  | "nový otvor mezi mč. 110/108" 0,68*(2,03+1+2,03) |  | 3.441 | [13 empty] | VV | 2 | 2 | True | 0 | ROZPOCET
| VV |  | "oprava oken v mč. 110" (0,24*(1,7+1,3+1,7))*2 |  | 2.256 | [13 empty] | VV | 2 | 2 | True | 0 | ROZPOCET
| VV |  | Součet |  | 5.697 | [13 empty] | VV | 2 | 4 | True | 1 | ROZPOCET
16 | K | 612325412 | Oprava vápenocementové omítky vnitřních ploch hladké, tl. do 20 mm stěn, v rozsahu opravované plochy přes 10 do 30% | m2 | 111.464 |  | 0 | CS ÚRS 2024 02 |  |  | základní |  | 0 | 0.0165 | 1.8392 | 0 | 0 | 4 | K | 2 |  |  |  | ROZPOCET | 0 | 0 | 0 | 0 | 0 | 1 | 0 | 4 | 608909933
| Online PSC |  | https://podminky.urs.cz/item/CS_URS_2024_02/612325412 | [15 empty] | Online PSC | 2
| VV |  | "mč. 110" 2,89*(2*(7,18+4,23)) |  | 65.95 | [13 empty] | VV | 2 | 2 | True | 0 | ROZPOCET
| VV |  | "mč. 110 - odečty" ((1,1*2,16)+(1,3*1,7*2)+(1*2,03))*-1 |  | -8.826 | [13 empty] | VV | 2 | 2 | True | 0 | ROZPOCET
| VV |  | "mč. 301" 2,8*(2*(5,19+5,285))-(1,35*1,6*2) |  | 54.34 | [13 empty] | VV | 2 | 2 | True | 0 | ROZPOCET
| VV |  | Součet |  | 111.464 | [13 empty] | VV | 2 | 4 | True | 1 | ROZPOCET
17 | K | 622125_fasáda | Venkovní omítka dle detailního popisu uvedeného v TZ odst. 6.2.12 - Vnější povrchové úpravy - fasáda | m2 | 147.607 |  | 0 |  |  |  | základní |  | 0 | 0.005 | 0.73803 | 0 | 0 | 4 | K | 2 |  |  |  | ROZPOCET | 0 | 0 | 0 | 0 | 0 | 1 | 0 | 4 | 1814435797
| VV |  | "fasáda - západní strana (odměřeno z CADu)" 6,7+3,9+4,3+13,6 |  | 28.5 | [13 empty] | VV | 2 | 2 | True | 0 | ROZPOCET
| VV |  | "fasáda - východní strana (odměřeno z CADu)" 0,9+20,5+2,3 |  | 23.7 | [13 empty] | VV | 2 | 2 | True | 0 | ROZPOCET
| VV |  | "fasáda - jižní strana (odměřeno z CADu)" 9,6+18,4+13,6 |  | 41.6 | [13 empty] | VV | 2 | 2 | True | 0 | ROZPOCET
| VV |  | "fasáda - severní strana (odměřeno z CADu)" 15,6+7,7+8,75+12,1 |  | 44.15 | [13 empty] | VV | 2 | 2 | True | 0 | ROZPOCET
| VV |  | Mezisoučet |  | 137.95 | [13 empty] | VV | 2 | 3 | True | 0 | ROZPOCET
| VV |  | "mezisoučet * 7% na špalety a ostění" (137,95/100)*7 |  | 9.657 | [13 empty] | VV | 2 | 2 | True | 0 | ROZPOCET
| VV |  | Součet |  | 147.607 | [13 empty] | VV | 2 | 4 | True | 1 | ROZPOCET
18 | K | 622125_sloupoví | Imintace sloupoví omítka dle detailního popisu uvedeného v TZ odst. 6.2.12 - Vnější povrchové úpravy - fasáda | m2 | 84.74 |  | 0 |  |  |  | základní |  | 0 | 0.005 | 0.4237 | 0 | 0 | 4 | K | 2 |  |  |  | ROZPOCET | 0 | 0 | 0 | 0 | 0 | 1 | 0 | 4 | -959166670
| VV |  | "imitace sloupoví - západní strana (odměřeno z CADu)" 4,9+6,6+0,73+2,11 |  | 14.34 | [13 empty] | VV | 2 | 2 | True | 0 | ROZPOCET
| VV |  | "imitace sloupoví - východní strana (odměřeno z CADu)" 2,4+7,1+5,2 |  | 14.7 | [13 empty] | VV | 2 | 2 | True | 0 | ROZPOCET
| VV |  | "imitace sloupoví - jižní strana (odměřeno z CADu)" 9,9+3,3+3,3+10,4 |  | 26.9 | [13 empty] | VV | 2 | 2 | True | 0 | ROZPOCET
| VV |  | "imitace sloupoví - severní strana (odměřeno z CADu)" 10,4+0,7+1,2+6,6+9,9 |  | 28.8 | [13 empty] | VV | 2 | 2 | True | 0 | ROZPOCET
| VV |  | Součet |  | 84.74 | [13 empty] | VV | 2 | 4 | True | 1 | ROZPOCET
19 | K | 622125_sokl | Soklová omítka dle detailního popisu uvedeného v TZ odst. 6.2.13 - Vnější povrchové úpravy - sokl | m2 | 23.85 |  | 0 |  |  |  | základní |  | 0 | 0.005 | 0.11925 | 0 | 0 | 4 | K | 2 |  |  |  | ROZPOCET | 0 | 0 | 0 | 0 | 0 | 1 | 0 | 4 | -1557361946
| VV |  | "bour.07 - východní stěna- sokl odměřeno z CADu" 4,3 |  | 4.3 | [13 empty] | VV | 2 | 2 | True | 0 | ROZPOCET
| VV |  | "bour.07 - západní stěna - sokl odměřeno z CADu" 4,3 |  | 4.3 | [13 empty] | VV | 2 | 2 | True | 0 | ROZPOCET
| VV |  | "bour.07 - jižní stěna - sokl odměřeno z CADu" 3+3,22 |  | 6.22 | [13 empty] | VV | 2 | 2 | True | 0 | ROZPOCET
| VV |  | "bour.07 - severní stěna - sokl odměřeno z CADu" 7,88+0,65+0,5 |  | 9.03 | [13 empty] | VV | 2 | 2 | True | 0 | ROZPOCET
| VV |  | Mezisoučet - dříve otlučený sokl |  | 23.85 | [13 empty] | VV | 2 | 3 | True | 1 | ROZPOCET
20 | K | 622252002_RPOL | Dodávka a montáž profilů kontaktního zateplení ostatních stěnových, dilatačních apod. lepených do tmelu | kpl | 1 |  | 0 |  |  |  | základní |  | 0 | 0 | 0 | 0 | 0 | 4 | K | 2 |  |  |  | ROZPOCET | 0 | 0 | 0 | 0 | 0 | 1 | 0 | 4 | -887287795
21 | K | 629135102_RPOL | Vyrovnávací vrstva z MC š přes 300 do 500mm | m | 2.6 |  | 0 |  |  |  | základní |  | 0 | 0.02065 | 0.05369 | 0 | 0 | 4 | K | 2 |  |  |  | ROZPOCET | 0 | 0 | 0 | 0 | 0 | 1 | 0 | 4 | -282749429
| VV |  | "jižní strana - otvory 1850/1550 - snížení parapetu na výšku 0,7m" 1,3*2 |  | 2.6 | [13 empty] | VV | 2 | 2 | True | 1 | ROZPOCET
22 | K | 629991011 | Zakrytí vnějších ploch před znečištěním včetně pozdějšího odkrytí výplní otvorů a svislých ploch fólií přilepenou lepící páskou | m2 | 21.847 |  | 0 | CS ÚRS 2024 02 |  |  | základní |  | 0 | 0.00039 | 0.0085203 | 1e-05 | 0.00021847 | 4 | K | 2 |  |  |  | ROZPOCET | 0 | 0 | 0 | 0 | 0 | 1 | 0 | 4 | -445880474
| Online PSC |  | https://podminky.urs.cz/item/CS_URS_2024_02/629991011 | [15 empty] | Online PSC | 2
| VV |  | "severní strana" (1,1*2,16)+(1*1,25)+(1,3*1,5)+(0,55*0,75) |  | 5.989 | [13 empty] | VV | 2 | 2 | True | 0 | ROZPOCET
| VV |  | "východní strana" (1,05*1,4)+(0,92*2,14) |  | 3.439 | [13 empty] | VV | 2 | 2 | True | 0 | ROZPOCET
| VV |  | "jižní strana" (1,3*1,7*4)+(1,47*2,435) |  | 12.419 | [13 empty] | VV | 2 | 2 | True | 0 | ROZPOCET
| VV |  | "západní strana" 0 |  | 0 | [13 empty] | VV | 2 | 2 | True | 0 | ROZPOCET
| VV |  | Součet |  | 21.847 | [13 empty] | VV | 2 | 4 | True | 1 | ROZPOCET
23 | K | 631311115 | Mazanina z betonu prostého bez zvýšených nároků na prostředí tl. přes 50 do 80 mm tř. C 20/25 | m3 | 4.416 |  | 0 | CS ÚRS 2024 02 |  |  | základní |  | 0 | 2.5019 | 11.0483 | 0 | 0 | 4 | K | 2 |  |  |  | ROZPOCET | 0 | 0 | 0 | 0 | 0 | 1 | 0 | 4 | 184798541
| Online PSC |  | https://podminky.urs.cz/item/CS_URS_2024_02/631311115 | [15 empty] | Online PSC | 2
| VV |  | "mč. 108" 16,1*0,06 |  | 0.966 | [13 empty] | VV | 2 | 2 | True | 0 | ROZPOCET
| VV |  | "mč. 108/109 - průchod z 50%" 0,78*2,8*0,5*0,06 |  | 0.066 | [13 empty] | VV | 2 | 2 | True | 0 | ROZPOCET
| VV |  | "mč. 109" 24,9*0,06 |  | 1.494 | [13 empty] | VV | 2 | 2 | True | 0 | ROZPOCET
| VV |  | "mč. 109/108 - průchod z 50%" 0,78*2,8*0,5*0,06 |  | 0.066 | [13 empty] | VV | 2 | 2 | True | 0 | ROZPOCET
| VV |  | "mč. 110" 30,4*0,06 |  | 1.824 | [13 empty] | VV | 2 | 2 | True | 0 | ROZPOCET
| VV |  | Součet |  | 4.416 | [13 empty] | VV | 2 | 4 | True | 1 | ROZPOCET
24 | K | 631311121 | Doplnění dosavadních mazanin prostým betonem s dodáním hmot, bez potěru, plochy jednotlivě do 1 m2 a tl. do 80 mm | m3 | 0.069 |  | 0 | CS ÚRS 2024 02 |  |  | základní |  | 0 | 2.301 | 0.15877 | 0 | 0 | 4 | K | 2 |  |  |  | ROZPOCET | 0 | 0 | 0 | 0 | 0 | 1 | 0 | 4 | 362089582
| Online PSC |  | https://podminky.urs.cz/item/CS_URS_2024_02/631311121 | [15 empty] | Online PSC | 2
| VV |  | "doplění podlahy po nově vybourané otvoru dveří mč. 110/108" 0,08*(0,78*1,1) |  | 0.069 | [13 empty] | VV | 2 | 2 | True | 1 | ROZPOCET
25 | K | 631319011 | Příplatek k cenám mazanin za úpravu povrchu mazaniny přehlazením, mazanina tl. přes 50 do 80 mm | m3 | 4.416 |  | 0 | CS ÚRS 2024 02 |  |  | základní |  | 0 | 0 | 0 | 0 | 0 | 4 | K | 2 |  |  |  | ROZPOCET | 0 | 0 | 0 | 0 | 0 | 1 | 0 | 4 | -1843149327
| Online PSC |  | https://podminky.urs.cz/item/CS_URS_2024_02/631319011 | [15 empty] | Online PSC | 2
| VV |  | "mč. 108" 16,1*0,06 |  | 0.966 | [13 empty] | VV | 2 | 2 | True | 0 | ROZPOCET
| VV |  | "mč. 108/109 - průchod z 50%" 0,78*2,8*0,5*0,06 |  | 0.066 | [13 empty] | VV | 2 | 2 | True | 0 | ROZPOCET
| VV |  | "mč. 109" 24,9*0,06 |  | 1.494 | [13 empty] | VV | 2 | 2 | True | 0 | ROZPOCET
| VV |  | "mč. 109/108 - průchod z 50%" 0,78*2,8*0,5*0,06 |  | 0.066 | [13 empty] | VV | 2 | 2 | True | 0 | ROZPOCET
| VV |  | "mč. 110" 30,4*0,06 |  | 1.824 | [13 empty] | VV | 2 | 2 | True | 0 | ROZPOCET
| VV |  | Součet |  | 4.416 | [13 empty] | VV | 2 | 4 | True | 1 | ROZPOCET
26 | K | 631319171 | Příplatek k cenám mazanin za stržení povrchu spodní vrstvy mazaniny latí před vložením výztuže nebo pletiva pro tl. obou vrstev mazaniny přes 50 do 80 mm | m3 | 4.416 |  | 0 | CS ÚRS 2024 02 |  |  | základní |  | 0 | 0 | 0 | 0 | 0 | 4 | K | 2 |  |  |  | ROZPOCET | 0 | 0 | 0 | 0 | 0 | 1 | 0 | 4 | -1305991937
| Online PSC |  | https://podminky.urs.cz/item/CS_URS_2024_02/631319171 | [15 empty] | Online PSC | 2
| VV |  | "mč. 108" 16,1*0,06 |  | 0.966 | [13 empty] | VV | 2 | 2 | True | 0 | ROZPOCET
| VV |  | "mč. 108/109 - průchod z 50%" 0,78*2,8*0,5*0,06 |  | 0.066 | [13 empty] | VV | 2 | 2 | True | 0 | ROZPOCET
| VV |  | "mč. 109" 24,9*0,06 |  | 1.494 | [13 empty] | VV | 2 | 2 | True | 0 | ROZPOCET
| VV |  | "mč. 109/108 - průchod z 50%" 0,78*2,8*0,5*0,06 |  | 0.066 | [13 empty] | VV | 2 | 2 | True | 0 | ROZPOCET
| VV |  | "mč. 110" 30,4*0,06 |  | 1.824 | [13 empty] | VV | 2 | 2 | True | 0 | ROZPOCET
| VV |  | Součet |  | 4.416 | [13 empty] | VV | 2 | 4 | True | 1 | ROZPOCET
27 | K | 631362021 | Výztuž mazanin ze svařovaných sítí z drátů typu KARI | t | 0.178 |  | 0 | CS ÚRS 2024 02 |  |  | základní |  | 0 | 1.0628 | 0.18917 | 0 | 0 | 4 | K | 2 |  |  |  | ROZPOCET | 0 | 0 | 0 | 0 | 0 | 1 | 0 | 4 | -2095128382
| Online PSC |  | https://podminky.urs.cz/item/CS_URS_2024_02/631362021 | [15 empty] | Online PSC | 2
| VV |  | "mč. 108" 16,1 |  | 16.1 | [13 empty] | VV | 2 | 2 | True | 0 | ROZPOCET
| VV |  | "mč. 108/109 - průchod z 50%" 0,78*2,8*0,5 |  | 1.092 | [13 empty] | VV | 2 | 2 | True | 0 | ROZPOCET
| VV |  | "mč. 109" 24,9 |  | 24.9 | [13 empty] | VV | 2 | 2 | True | 0 | ROZPOCET
| VV |  | "mč. 109/108 - průchod z 50%" 0,78*2,8*0,5 |  | 1.092 | [13 empty] | VV | 2 | 2 | True | 0 | ROZPOCET
| VV |  | "mč. 110" 30,4 |  | 30.4 | [13 empty] | VV | 2 | 2 | True | 0 | ROZPOCET
| VV |  | Mezisoučet |  | 73.584 | [13 empty] | VV | 2 | 3 | True | 0 | ROZPOCET
| VV |  | "mezisoučet * KARI 5*150/150 + 15% přesahy" (73,584*(2,105/1000))*1,15 |  | 0.178 | [13 empty] | VV | 2 | 2 | True | 1 | ROZPOCET
28 | K | 632451109 | Potěr cementový samonivelační ze suchých směsí tloušťky přes 20 do 25 mm | m2 | 73.584 |  | 0 | CS ÚRS 2024 02 |  |  | základní |  | 0 | 0.051 | 3.7528 | 0 | 0 | 4 | K | 2 |  |  |  | ROZPOCET | 0 | 0 | 0 | 0 | 0 | 1 | 0 | 4 | 1114869427
| Online PSC |  | https://podminky.urs.cz/item/CS_URS_2024_02/632451109 | [15 empty] | Online PSC | 2
| VV |  | "mč. 108" 16,1 |  | 16.1 | [13 empty] | VV | 2 | 2 | True | 0 | ROZPOCET
| VV |  | "mč. 108/109 - průchod z 50%" 0,78*2,8*0,5 |  | 1.092 | [13 empty] | VV | 2 | 2 | True | 0 | ROZPOCET
| VV |  | "mč. 109" 24,9 |  | 24.9 | [13 empty] | VV | 2 | 2 | True | 0 | ROZPOCET
| VV |  | "mč. 109/108 - průchod z 50%" 0,78*2,8*0,5 |  | 1.092 | [13 empty] | VV | 2 | 2 | True | 0 | ROZPOCET
| VV |  | "mč. 110" 30,4 |  | 30.4 | [13 empty] | VV | 2 | 2 | True | 0 | ROZPOCET
| VV |  | Součet |  | 73.584 | [13 empty] | VV | 2 | 4 | True | 1 | ROZPOCET
29 | K | 632481213 | Separační vrstva k oddělení podlahových vrstev z polyetylénové fólie | m2 | 25.992 |  | 0 | CS ÚRS 2024 02 |  |  | základní |  | 0 | 0.00013 | 0.003379 | 0 | 0 | 4 | K | 2 |  |  |  | ROZPOCET | 0 | 0 | 0 | 0 | 0 | 1 | 0 | 4 | -767624465
| Online PSC |  | https://podminky.urs.cz/item/CS_URS_2024_02/632481213 | [15 empty] | Online PSC | 2
| VV |  | "mč. 109" 24,9 |  | 24.9 | [13 empty] | VV | 2 | 2 | True | 0 | ROZPOCET
| VV |  | "mč. 109/108 - průchod z 50%" 0,78*2,8*0,5 |  | 1.092 | [13 empty] | VV | 2 | 2 | True | 0 | ROZPOCET
| VV |  | Součet |  | 25.992 | [13 empty] | VV | 2 | 4 | True | 1 | ROZPOCET
30 | K | 632481215 | Separační vrstva k oddělení podlahových vrstev z geotextilie | m2 | 1.092 |  | 0 | CS ÚRS 2024 02 |  |  | základní |  | 0 | 0.00033 | 0.00036036 | 0 | 0 | 4 | K | 2 |  |  |  | ROZPOCET | 0 | 0 | 0 | 0 | 0 | 1 | 0 | 4 | -1729075185
| Online PSC |  | https://podminky.urs.cz/item/CS_URS_2024_02/632481215 | [15 empty] | Online PSC | 2
| VV |  | "mč. 109" 24,9 |  | 24.9 | [13 empty] | VV | 2 | 2 | True | 0 | ROZPOCET
| VV |  | "mč. 109/108 - průchod z 50%" 0,78*2,8*0,5 |  | 1.092 | [13 empty] | VV | 2 | 2 | True | 1 | ROZPOCET
31 | K | 634112113 | Obvodová dilatace mezi stěnou a mazaninou nebo potěrem podlahovým páskem z pěnového PE tl. do 10 mm, výšky 80 mm | m | 33.58 |  | 0 | CS ÚRS 2024 02 |  |  | základní |  | 0 | 2e-05 | 0.0006716 | 0 | 0 | 4 | K | 2 |  |  |  | ROZPOCET | 0 | 0 | 0 | 0 | 0 | 1 | 0 | 4 | -738699691
| Online PSC |  | https://podminky.urs.cz/item/CS_URS_2024_02/634112113 | [15 empty] | Online PSC | 2
| VV |  | "mč. 108" 2*(3,97+4,065+0,78)-2,8 |  | 14.83 | [13 empty] | VV | 2 | 2 | True | 0 | ROZPOCET
| VV |  | "mč. 108/109 - průchod z 50%" (0,78*2)*0,5 |  | 0.78 | [13 empty] | VV | 2 | 2 | True | 0 | ROZPOCET
| VV |  | "mč. 109" 2*(4,67+5,325)-2,8 |  | 17.19 | [13 empty] | VV | 2 | 2 | True | 0 | ROZPOCET
| VV |  | "mč. 109/108 - průchod z 50%" (0,78*2)*0,5 |  | 0.78 | [13 empty] | VV | 2 | 2 | True | 0 | ROZPOCET
| VV |  | Součet |  | 33.58 | [13 empty] | VV | 2 | 4 | True | 1 | ROZPOCET
32 | K | 635112111 | Násyp smíšený z kameniva těženého hrubého a škváry pod podlahy s udusáním a urovnáním povrchu | m3 | 1.269 |  | 0 | CS ÚRS 2024 02 |  |  | základní |  | 0 | 1.7847 | 2.2648 | 0 | 0 | 4 | K | 2 |  |  |  | ROZPOCET | 0 | 0 | 0 | 0 | 0 | 1 | 0 | 4 | 1678516734
| Online PSC |  | https://podminky.urs.cz/item/CS_URS_2024_02/635112111 | [15 empty] | Online PSC | 2
| VV |  | "mč. 105" 11,9*0,03 |  | 0.357 | [13 empty] | VV | 2 | 2 | True | 0 | ROZPOCET
| VV |  | "mč. 106" 13,1*0,03 |  | 0.393 | [13 empty] | VV | 2 | 2 | True | 0 | ROZPOCET
| VV |  | "mč. 107" 17,3*0,03 |  | 0.519 | [13 empty] | VV | 2 | 2 | True | 0 | ROZPOCET
| VV |  | Součet |  | 1.269 | [13 empty] | VV | 2 | 4 | True | 1 | ROZPOCET
| D | 8 | Vedení trubní dálková a přípojná |  |  |  | 0 | [5 empty] | 0 |  | 0.009 |  | 0 | 1 | D | 1 |  |  |  | ROZPOCET | [6 empty] | 0
33 | K | 877260341 | Montáž tvarovek na kanalizačním plastovém potrubí z PP nebo PVC-U hladkého plnostěnného lapačů střešních splavenin DN 100 | kus | 6 |  | 0 | CS ÚRS 2024 02 |  |  | základní |  | 0 | 0 | 0 | 0 | 0 | 4 | K | 2 |  |  |  | ROZPOCET | 0 | 0 | 0 | 0 | 0 | 1 | 0 | 4 | 1094793765
| Online PSC |  | https://podminky.urs.cz/item/CS_URS_2024_02/877260341 | [15 empty] | Online PSC | 2
| VV |  | "prvek KV20" 2 |  | 2 | [13 empty] | VV | 2 | 2 | True | 0 | ROZPOCET
| VV |  | "prvek KV21" 2 |  | 2 | [13 empty] | VV | 2 | 2 | True | 0 | ROZPOCET
| VV |  | "prvek KV22" 2 |  | 2 | [13 empty] | VV | 2 | 2 | True | 0 | ROZPOCET
| VV |  | Součet |  | 6 | [13 empty] | VV | 2 | 4 | True | 1 | ROZPOCET
34 | M | 28341110 | lapače střešních splavenin okapová vpusť s klapkou+inspekční poklop z PP | kus | 6 |  | 0 | CS ÚRS 2024 02 |  |  | základní |  | 0 | 0.0015 | 0.009 | 0 | 0 | 8 | M | 2 |  |  |  | ROZPOCET | 0 | 0 | 0 | 0 | 0 | 1 | 0 | 4 | 1646968807
| D | 9 | Ostatní konstrukce a práce, bourání |  |  |  | 0 | [5 empty] | 0 |  | 0.79147 |  | 22.4763 | 1 | D | 1 |  |  |  | ROZPOCET | [6 empty] | 0
35 | K | 949101111 | Lešení pomocné pracovní pro objekty pozemních staveb pro zatížení do 150 kg/m2, o výšce lešeňové podlahy do 1,9 m | m2 | 57.829 |  | 0 | CS ÚRS 2024 02 |  |  | základní |  | 0 | 0.00013 | 0.0075178 | 0 | 0 | 4 | K | 2 |  |  |  | ROZPOCET | 0 | 0 | 0 | 0 | 0 | 1 | 0 | 4 | -2106239570
| Online PSC |  | https://podminky.urs.cz/item/CS_URS_2024_02/949101111 | [15 empty] | Online PSC | 2
| VV |  | "mč. 110" 30,4 |  | 30.4 | [13 empty] | VV | 2 | 2 | True | 0 | ROZPOCET
| VV |  | "mč. 301" 5,19*5,285 |  | 27.429 | [13 empty] | VV | 2 | 2 | True | 0 | ROZPOCET
| VV |  | Mezisoučet - opravy - předpokládané místnost |  | 57.829 | [13 empty] | VV | 2 | 3 | True | 1 | ROZPOCET
36 | K | 952901111 | Vyčištění budov nebo objektů před předáním do užívání budov bytové nebo občanské výstavby, světlé výšky podlaží do 4 m | m2 | 152.789 |  | 0 | CS ÚRS 2024 02 |  |  | základní |  | 0 | 4e-05 | 0.0061116 | 0 | 0 | 4 | K | 2 |  |  |  | ROZPOCET | 0 | 0 | 0 | 0 | 0 | 1 | 0 | 4 | -1068171396
| Online PSC |  | https://podminky.urs.cz/item/CS_URS_2024_02/952901111 | [15 empty] | Online PSC | 2
| VV |  | "mč. 101" 3,25 |  | 3.25 | [13 empty] | VV | 2 | 2 | True | 0 | ROZPOCET
| VV |  | "mč. 102" 3,12 |  | 3.12 | [13 empty] | VV | 2 | 2 | True | 0 | ROZPOCET
| VV |  | "mč. 103" 3,73 |  | 3.73 | [13 empty] | VV | 2 | 2 | True | 0 | ROZPOCET
| VV |  | "mč. 104" 1,51 |  | 1.51 | [13 empty] | VV | 2 | 2 | True | 0 | ROZPOCET
| VV |  | "mč. 105" 11,93 |  | 11.93 | [13 empty] | VV | 2 | 2 | True | 0 | ROZPOCET
| VV |  | "mč. 106" 13,13 |  | 13.13 | [13 empty] | VV | 2 | 2 | True | 0 | ROZPOCET
| VV |  | "mč. 107" 17,31 |  | 17.31 | [13 empty] | VV | 2 | 2 | True | 0 | ROZPOCET
| VV |  | "mč. 108" 16,13 |  | 16.13 | [13 empty] | VV | 2 | 2 | True | 0 | ROZPOCET
| VV |  | "mč. 109" 24,88 |  | 24.88 | [13 empty] | VV | 2 | 2 | True | 0 | ROZPOCET
| VV |  | "mč. 110" 30,37 |  | 30.37 | [13 empty] | VV | 2 | 2 | True | 0 | ROZPOCET
| VV |  | "mč. 301" 5,19*5,285 |  | 27.429 | [13 empty] | VV | 2 | 2 | True | 0 | ROZPOCET
| VV |  | Součet |  | 152.789 | [13 empty] | VV | 2 | 4 | True | 1 | ROZPOCET
37 | K | 961055111 | Bourání základů z betonu železového | m3 | 0.237 |  | 0 | CS ÚRS 2024 02 |  |  | základní |  | 0 | 0 | 0 | 2.4 | 0.5688 | 4 | K | 2 |  |  |  | ROZPOCET | 0 | 0 | 0 | 0 | 0 | 1 | 0 | 4 | -1107506894
| Online PSC |  | https://podminky.urs.cz/item/CS_URS_2024_02/961055111 | [15 empty] | Online PSC | 2
| VV |  | "bour.14 - pod kotlem" 0,985*1,605*0,15 |  | 0.237 | [13 empty] | VV | 2 | 2 | True | 1 | ROZPOCET
38 | K | 962032112 | Bourání zdiva nadzákladového z cihel keramických děrovaných na maltu vápenocementovou, objemu přes 1 m3 | m3 | 1.834 |  | 0 | CS ÚRS 2024 02 |  |  | základní |  | 0 | 0 | 0 | 1 | 1.834 | 4 | K | 2 |  |  |  | ROZPOCET | 0 | 0 | 0 | 0 | 0 | 1 | 0 | 4 | -783651656
| Online PSC |  | https://podminky.urs.cz/item/CS_URS_2024_02/962032112 | [15 empty] | Online PSC | 2
| VV |  | "bour.09 - příčka mezi mč. 110/111" 0,15*4,23*2,89 |  | 1.834 | [13 empty] | VV | 2 | 2 | True | 1 | ROZPOCET
39 | K | 962081131 | Bourání příček nebo přizdívek ze skleněných tvárnic, tl. do 100 mm | m2 | 1.47 |  | 0 | CS ÚRS 2024 02 |  |  | základní |  | 0 | 0 | 0 | 0.1 | 0.147 | 4 | K | 2 |  |  |  | ROZPOCET | 0 | 0 | 0 | 0 | 0 | 1 | 0 | 4 | 1399169135
| Online PSC |  | https://podminky.urs.cz/item/CS_URS_2024_02/962081131 | [15 empty] | Online PSC | 2
| VV |  | "bour. 15 - mč. 110" 0,7*2,1 |  | 1.47 | [13 empty] | VV | 2 | 2 | True | 1 | ROZPOCET
40 | K | 963054949 | Bourání železobetonových schodnic jakékoliv délky | m | 1.37 |  | 0 | CS ÚRS 2024 02 |  |  | základní |  | 0 | 0 | 0 | 0.144 | 0.19728 | 4 | K | 2 |  |  |  | ROZPOCET | 0 | 0 | 0 | 0 | 0 | 1 | 0 | 4 | 2045888886
| Online PSC |  | https://podminky.urs.cz/item/CS_URS_2024_02/963054949 | [15 empty] | Online PSC | 2
| VV |  | "bour.13" 1,37 |  | 1.37 | [13 empty] | VV | 2 | 2 | True | 1 | ROZPOCET
41 | K | 965043341 | Bourání mazanin betonových s potěrem nebo teracem tl. do 100 mm, plochy přes 4 m2 | m3 | 0.745 |  | 0 | CS ÚRS 2024 02 |  |  | základní |  | 0 | 0 | 0 | 2.2 | 1.639 | 4 | K | 2 |  |  |  | ROZPOCET | 0 | 0 | 0 | 0 | 0 | 1 | 0 | 4 | -1213512182
| Online PSC |  | https://podminky.urs.cz/item/CS_URS_2024_02/965043341 | [15 empty] | Online PSC | 2
| VV |  | "bour.11 - mč. 110" 14,9*0,05 |  | 0.745 | [13 empty] | VV | 2 | 2 | True | 1 | ROZPOCET
42 | K | 965043441 | Bourání mazanin betonových s potěrem nebo teracem tl. do 150 mm, plochy přes 4 m2 | m3 | 1.924 |  | 0 | CS ÚRS 2024 02 |  |  | základní |  | 0 | 0 | 0 | 2.2 | 4.2328 | 4 | K | 2 |  |  |  | ROZPOCET | 0 | 0 | 0 | 0 | 0 | 1 | 0 | 4 | 321654473
| Online PSC |  | https://podminky.urs.cz/item/CS_URS_2024_02/965043441 | [15 empty] | Online PSC | 2
| VV |  | "bour.12 - mč. 111" 14,8*0,13 |  | 1.924 | [13 empty] | VV | 2 | 2 | True | 1 | ROZPOCET
43 | K | 967021112 | Přisekání (špicování) rovných ostění bez odstupu po hrubém vybourání otvorů ve zdivu kamenném nebo smíšeném | m2 | 6.947 |  | 0 | CS ÚRS 2024 02 |  |  | základní |  | 0 | 0 | 0 | 0.075 | 0.52102 | 4 | K | 2 |  |  |  | ROZPOCET | 0 | 0 | 0 | 0 | 0 | 1 | 0 | 4 | -1108928115
| Online PSC |  | https://podminky.urs.cz/item/CS_URS_2024_02/967021112 | [15 empty] | Online PSC | 2
| VV |  | "bour.20 - nový okenní otvor v nové mč. 110" 0,5*(2*(1,3+1,7)) |  | 3 | [13 empty] | VV | 2 | 2 | True | 0 | ROZPOCET
| VV |  | "bour.20 - nový průchozí otvor mezi mč. 110/108" 0,78*(2,03+1+2,03) |  | 3.947 | [13 empty] | VV | 2 | 2 | True | 0 | ROZPOCET
| VV |  | Součet |  | 6.947 | [13 empty] | VV | 2 | 4 | True | 1 | ROZPOCET
44 | K | 968062244 | Vybourání dřevěných rámů oken s křídly, dveřních zárubní, vrat, stěn, ostění nebo obkladů rámů oken s křídly jednoduchých, plochy do 1 m2 | m2 | 0.413 |  | 0 | CS ÚRS 2024 02 |  |  | základní |  | 0 | 0 | 0 | 0.041 | 0.016933 | 4 | K | 2 |  |  |  | ROZPOCET | 0 | 0 | 0 | 0 | 0 | 1 | 0 | 4 | -1564884878
| Online PSC |  | https://podminky.urs.cz/item/CS_URS_2024_02/968062244 | [15 empty] | Online PSC | 2
| VV |  | "bour.03 - mč. 111" 0,55*0,75 |  | 0.413 | [13 empty] | VV | 2 | 2 | True | 1 | ROZPOCET
45 | K | 968062245 | Vybourání dřevěných rámů oken s křídly, dveřních zárubní, vrat, stěn, ostění nebo obkladů rámů oken s křídly jednoduchých, plochy do 2 m2 | m2 | 4.397 |  | 0 | CS ÚRS 2024 02 |  |  | základní |  | 0 | 0 | 0 | 0.031 | 0.13631 | 4 | K | 2 |  |  |  | ROZPOCET | 0 | 0 | 0 | 0 | 0 | 1 | 0 | 4 | 163110883
| Online PSC |  | https://podminky.urs.cz/item/CS_URS_2024_02/968062245 | [15 empty] | Online PSC | 2
| VV |  | "bour.03 - mč. 111" 1,3*1,3 |  | 1.69 | [13 empty] | VV | 2 | 2 | True | 0 | ROZPOCET
| VV |  | "bour.03 - mč. 101" 0,97*1,45 |  | 1.407 | [13 empty] | VV | 2 | 2 | True | 0 | ROZPOCET
| VV |  | "bour.03 - mč. 109" 1*1,3 |  | 1.3 | [13 empty] | VV | 2 | 2 | True | 0 | ROZPOCET
| VV |  | Součet |  | 4.397 | [13 empty] | VV | 2 | 4 | True | 1 | ROZPOCET
46 | K | 968062246 | Vybourání dřevěných rámů oken s křídly, dveřních zárubní, vrat, stěn, ostění nebo obkladů rámů oken s křídly jednoduchých, plochy do 4 m2 | m2 | 15.632 |  | 0 | CS ÚRS 2024 02 |  |  | základní |  | 0 | 0 | 0 | 0.027 | 0.42206 | 4 | K | 2 |  |  |  | ROZPOCET | 0 | 0 | 0 | 0 | 0 | 1 | 0 | 4 | -569218531
| Online PSC |  | https://podminky.urs.cz/item/CS_URS_2024_02/968062246 | [15 empty] | Online PSC | 2
| VV |  | "bour.03 - mč. 107" 1,85*1,55 |  | 2.868 | [13 empty] | VV | 2 | 2 | True | 0 | ROZPOCET
| VV |  | "bour.03 - mč. 106" 1,85*1,55 |  | 2.868 | [13 empty] | VV | 2 | 2 | True | 0 | ROZPOCET
| VV |  | "bour.03 - mč. 105" 1,85*1,55 |  | 2.868 | [13 empty] | VV | 2 | 2 | True | 0 | ROZPOCET
| VV |  | "bour.03 - mč. 105" 1,85*1,55 |  | 2.868 | [13 empty] | VV | 2 | 2 | True | 0 | ROZPOCET
| VV |  | "bour.03 - 3np" 1,3*1,6*2 |  | 4.16 | [13 empty] | VV | 2 | 2 | True | 0 | ROZPOCET
| VV |  | Součet |  | 15.632 | [13 empty] | VV | 2 | 4 | True | 1 | ROZPOCET
47 | K | 968072558 | Vybourání kovových rámů oken s křídly, dveřních zárubní, vrat, stěn, ostění nebo obkladů vrat, mimo posuvných a skládacích, plochy do 5 m2 | m2 | 9.886 |  | 0 | CS ÚRS 2024 02 |  |  | základní |  | 0 | 0 | 0 | 0.06 | 0.59316 | 4 | K | 2 |  |  |  | ROZPOCET | 0 | 0 | 0 | 0 | 0 | 1 | 0 | 4 | -1861157858
| Online PSC |  | https://podminky.urs.cz/item/CS_URS_2024_02/968072558 | [15 empty] | Online PSC | 2
| VV |  | "bour.05 - vchodové dveře" (1,1*2,05*2)+(0,9*2,05)+(1,45*2,435) |  | 9.886 | [13 empty] | VV | 2 | 2 | True | 1 | ROZPOCET
48 | K | 971035561 | Vybourání otvorů ve zdivu základovém nebo nadzákladovém z cihel, tvárnic, příčkovek z cihel pálených na maltu cementovou plochy do 1 m2, tl. do 600 mm | m3 | 0.37 |  | 0 | CS ÚRS 2024 02 |  |  | základní |  | 0 | 0 | 0 | 1.95 | 0.7215 | 4 | K | 2 |  |  |  | ROZPOCET | 0 | 0 | 0 | 0 | 0 | 1 | 0 | 4 | -1620147271
| Online PSC |  | https://podminky.urs.cz/item/CS_URS_2024_02/971035561 | [15 empty] | Online PSC | 2
| VV |  | "jižní strana - otvory 1850/1550 - snížení parapetu na výšku 0,7m" (0,2*1,85*2)*0,5 |  | 0.37 | [13 empty] | VV | 2 | 2 | True | 1 | ROZPOCET
49 | K | 971035661 | Vybourání otvorů ve zdivu základovém nebo nadzákladovém z cihel, tvárnic, příčkovek z cihel pálených na maltu cementovou plochy do 4 m2, tl. do 600 mm | m3 | 1.105 |  | 0 | CS ÚRS 2024 02 |  |  | základní |  | 0 | 0 | 0 | 1.95 | 2.1547 | 4 | K | 2 |  |  |  | ROZPOCET | 0 | 0 | 0 | 0 | 0 | 1 | 0 | 4 | -2122809797
| Online PSC |  | https://podminky.urs.cz/item/CS_URS_2024_02/971035661 | [15 empty] | Online PSC | 2
| VV |  | "bour.20 - nový okenní otvor v nové mč. 110" 0,5*1,3*1,7 |  | 1.105 | [13 empty] | VV | 2 | 2 | True | 1 | ROZPOCET
50 | K | 971035681 | Vybourání otvorů ve zdivu základovém nebo nadzákladovém z cihel, tvárnic, příčkovek z cihel pálených na maltu cementovou plochy do 4 m2, tl. do 900 mm | m3 | 1.583 |  | 0 | CS ÚRS 2024 02 |  |  | základní |  | 0 | 0 | 0 | 1.95 | 3.0868 | 4 | K | 2 |  |  |  | ROZPOCET | 0 | 0 | 0 | 0 | 0 | 1 | 0 | 4 | -1238187760
| Online PSC |  | https://podminky.urs.cz/item/CS_URS_2024_02/971035681 | [15 empty] | Online PSC | 2
| VV |  | "bour.20 - nový průchozí otvor mezi mč. 110/108" 0,78*1*2,03 |  | 1.583 | [13 empty] | VV | 2 | 2 | True | 1 | ROZPOCET
51 | K | 974031664 | Vysekání rýh ve zdivu cihelném na maltu vápennou nebo vápenocementovou pro vtahování nosníků do zdí, před vybouráním otvoru do hl. 150 mm, při v. nosníku do 150 mm | m | 14.2 |  | 0 | CS ÚRS 2024 02 |  |  | základní |  | 0 | 0 | 0 | 0.042 | 0.5964 | 4 | K | 2 |  |  |  | ROZPOCET | 0 | 0 | 0 | 0 | 0 | 1 | 0 | 4 | 1839307018
| Online PSC |  | https://podminky.urs.cz/item/CS_URS_2024_02/974031664 | [15 empty] | Online PSC | 2
| VV |  | "bour.20 - nový okenní otvor v nové mč. 110" 4*1,6 |  | 6.4 | [13 empty] | VV | 2 | 2 | True | 0 | ROZPOCET
| VV |  | "bour.20 - nový průchozí otvor mezi mč. 110/108" 6*1,3 |  | 7.8 | [13 empty] | VV | 2 | 2 | True | 0 | ROZPOCET
| VV |  | Součet |  | 14.2 | [13 empty] | VV | 2 | 4 | True | 1 | ROZPOCET
52 | K | 975021711 | Podchycení nadzákladového zdiva pod stropem dřevěnou výztuhou nad vybouraným otvorem, pro jakoukoliv délku podchycení, při tl. zdiva přes 900 do 1500 mm | m | 5.6 |  | 0 | CS ÚRS 2024 02 |  |  | základní |  | 0 | 0.1389 | 0.77784 | 0 | 0 | 4 | K | 2 |  |  |  | ROZPOCET | 0 | 0 | 0 | 0 | 0 | 1 | 0 | 4 | -1078607108
| Online PSC |  | https://podminky.urs.cz/item/CS_URS_2024_02/975021711 | [15 empty] | Online PSC | 2
| VV |  | "bour.20 - nový okenní otvor v nové mč. 110 - jednostranně" 2 |  | 2 | [13 empty] | VV | 2 | 2 | True | 0 | ROZPOCET
| VV |  | "bour.20 - nový průchozí otvor mezi mč. 110/108 - oboustranně" 1,8*2 |  | 3.6 | [13 empty] | VV | 2 | 2 | True | 0 | ROZPOCET
| VV |  | Součet |  | 5.6 | [13 empty] | VV | 2 | 4 | True | 1 | ROZPOCET
53 | K | 978012141 | Otlučení vápenných nebo vápenocementových omítek vnitřních ploch stropů rákosovaných, v rozsahu přes 10 do 30 % | m2 | 56.829 |  | 0 | CS ÚRS 2024 02 |  |  | základní |  | 0 | 0 | 0 | 0.01 | 0.56829 | 4 | K | 2 |  |  |  | ROZPOCET | 0 | 0 | 0 | 0 | 0 | 1 | 0 | 4 | -1118434410
| Online PSC |  | https://podminky.urs.cz/item/CS_URS_2024_02/978012141 | [15 empty] | Online PSC | 2
| VV |  | "mč. 110" 14,9 |  | 14.9 | [13 empty] | VV | 2 | 2 | True | 0 | ROZPOCET
| VV |  | "mč. 111" 14,5 |  | 14.5 | [13 empty] | VV | 2 | 2 | True | 0 | ROZPOCET
| VV |  | "místnost ve 3np" 5,19*5,285 |  | 27.429 | [13 empty] | VV | 2 | 2 | True | 0 | ROZPOCET
| VV |  | Mezisoučet - opravy - předpokládané místnost |  | 56.829 | [13 empty] | VV | 2 | 3 | True | 1 | ROZPOCET
54 | K | 978013141 | Otlučení vápenných nebo vápenocementových omítek vnitřních ploch stěn s vyškrabáním spar, s očištěním zdiva, v rozsahu přes 10 do 30 % | m2 | 136.202 |  | 0 | CS ÚRS 2024 02 |  |  | základní |  | 0 | 0 | 0 | 0.01 | 1.362 | 4 | K | 2 |  |  |  | ROZPOCET | 0 | 0 | 0 | 0 | 0 | 1 | 0 | 4 | 967490136
| Online PSC |  | https://podminky.urs.cz/item/CS_URS_2024_02/978013141 | [15 empty] | Online PSC | 2
| VV |  | "bour.08 - mč. 110" 2,89*(2*(3,525+4,23))-(1,1*2,05)-(0,7*2,1) |  | 41.099 | [13 empty] | VV | 2 | 2 | True | 0 | ROZPOCET
| VV |  | "bour.08 - mč. 111" 2,89*(2*(3,505+4,23))-(1,1*2,05)-(1,3*1,3) |  | 40.763 | [13 empty] | VV | 2 | 2 | True | 0 | ROZPOCET
| VV |  | "bour.08 - 3np" 2,8*(2*(5,19+5,285))-(1,35*1,6*2) |  | 54.34 | [13 empty] | VV | 2 | 2 | True | 0 | ROZPOCET
| VV |  | Součet |  | 136.202 | [13 empty] | VV | 2 | 4 | True | 1 | ROZPOCET
55 | K | 978015341 | Otlučení vápenných nebo vápenocementových omítek vnějších ploch s vyškrabáním spar a s očištěním zdiva stupně členitosti 1 a 2, v rozsahu přes 10 do 30 % | m2 | 229.882 |  | 0 | CS ÚRS 2024 02 |  |  | základní |  | 0 | 0 | 0 | 0.016 | 3.6781 | 4 | K | 2 |  |  |  | ROZPOCET | 0 | 0 | 0 | 0 | 0 | 1 | 0 | 4 | 1447717824
| Online PSC |  | https://podminky.urs.cz/item/CS_URS_2024_02/978015341 | [15 empty] | Online PSC | 2
| VV |  | "bour.07 - východní stěna - odměřeno z CADu" 2,88+26,36+10,81+4,86 |  | 44.91 | [13 empty] | VV | 2 | 2 | True | 0 | ROZPOCET
| VV |  | "bour.07 - východní stěna- sokl odměřeno z CADu" 4,3 |  | 4.3 | [13 empty] | VV | 2 | 2 | True | 0 | ROZPOCET
| VV |  | "bour.07 - západní stěna - odměřeno z CADu" 6,25+19,06+3,98+10,84 |  | 40.13 | [13 empty] | VV | 2 | 2 | True | 0 | ROZPOCET
| VV |  | "bour.07 - západní stěna - sokl odměřeno z CADu" 4,3 |  | 4.3 | [13 empty] | VV | 2 | 2 | True | 0 | ROZPOCET
| VV |  | "bour.07 - jižní stěna - odměřeno z CADu" 23,41+26,32+26,65+4,67 |  | 81.05 | [13 empty] | VV | 2 | 2 | True | 0 | ROZPOCET
| VV |  | "bour.07 - jižní stěna - sokl odměřeno z CADu" 3+3,22 |  | 6.22 | [13 empty] | VV | 2 | 2 | True | 0 | ROZPOCET
| VV |  | "bour.07 - severní stěna - odměřeno z CADu" 31,96+15,56+21,6 |  | 69.12 | [13 empty] | VV | 2 | 2 | True | 0 | ROZPOCET
| VV |  | "bour.07 - severní stěna - sokl odměřeno z CADu" 7,88+0,65+0,5 |  | 9.03 | [13 empty] | VV | 2 | 2 | True | 0 | ROZPOCET
| VV |  | Mezisoučet - hrubé plochy |  | 259.06 | [13 empty] | VV | 2 | 3 | True | 0 | ROZPOCET
| VV |  | "odečty - východní stěna" ((0,97*1,45)+(0,9*2,15))*-1 |  | -3.342 | [13 empty] | VV | 2 | 2 | True | 0 | ROZPOCET
| VV |  | "odečty - západní stěna" 0 |  | 0 | [13 empty] | VV | 2 | 2 | True | 0 | ROZPOCET
| VV |  | "odečty - jižní stěna" ((1,85*1,55*2)+(1,45*2,435)+(0,7*2,1)+(1,3*1,3)+(1,35*1,6))*-1 |  | -14.586 | [13 empty] | VV | 2 | 2 | True | 0 | ROZPOCET
| VV |  | "odečty - severní stěna" ((0,55*0,75)+(1,85*1,55)+(1*1,3)+(1,1*2,05*2)+(1,35*1,6))*-1 |  | -11.25 | [13 empty] | VV | 2 | 2 | True | 0 | ROZPOCET
| VV |  | Mezisoučet - odečty |  | -29.178 | [13 empty] | VV | 2 | 3 | True | 0 | ROZPOCET
| VV |  | Součet - čístá plocha |  | 229.882 | [13 empty] | VV | 2 | 4 | True | 1 | ROZPOCET
| VV |  | Součet |  | 0 | [13 empty] | VV | 2 | 4 | True | 0 | ROZPOCET
| D | 997 | Přesun sutě |  |  |  | 0 | [5 empty] | 0 |  | 0 |  | 0 | 1 | D | 1 |  |  |  | ROZPOCET | [6 empty] | 0
56 | K | 997013_výzisk | Kovový odpad - výzisk ze stavby (účtovat 0,- Kč) | t | 2.757 |  | 0 |  |  |  | základní |  | 0 | 0 | 0 | 0 | 0 | 4 | K | 2 |  |  |  | ROZPOCET | 0 | 0 | 0 | 0 | 0 | 1 | 0 | 4 | -1997597750
| VV |  | "komplet klempířské prvky" 2,556 |  | 2.556 | [13 empty] | VV | 2 | 2 | True | 0 | ROZPOCET
| VV |  | "komplet zámečnické prvky" 0,201 |  | 0.201 | [13 empty] | VV | 2 | 2 | True | 0 | ROZPOCET
| VV |  | Součet |  | 2.757 | [13 empty] | VV | 2 | 4 | True | 1 | ROZPOCET
57 | K | 997013153 | Vnitrostaveništní doprava suti a vybouraných hmot vodorovně do 50 m s naložením s omezením mechanizace pro budovy a haly výšky přes 9 do 12 m | t | 31.095 |  | 0 | CS ÚRS 2024 02 |  |  | základní |  | 0 | 0 | 0 | 0 | 0 | 4 | K | 2 |  |  |  | ROZPOCET | 0 | 0 | 0 | 0 | 0 | 1 | 0 | 4 | -1277816747
| Online PSC |  | https://podminky.urs.cz/item/CS_URS_2024_02/997013153 | [15 empty] | Online PSC | 2
58 | K | 997013501 | Odvoz suti a vybouraných hmot na skládku nebo meziskládku se složením, na vzdálenost do 1 km | t | 31.095 |  | 0 | CS ÚRS 2024 02 |  |  | základní |  | 0 | 0 | 0 | 0 | 0 | 4 | K | 2 |  |  |  | ROZPOCET | 0 | 0 | 0 | 0 | 0 | 1 | 0 | 4 | -1040379012
| Online PSC |  | https://podminky.urs.cz/item/CS_URS_2024_02/997013501 | [15 empty] | Online PSC | 2
59 | K | 997013509 | Odvoz suti a vybouraných hmot na skládku nebo meziskládku se složením, na vzdálenost Příplatek k ceně za každý další započatý 1 km přes 1 km | t | 1057.23 |  | 0 | CS ÚRS 2024 02 |  |  | základní |  | 0 | 0 | 0 | 0 | 0 | 4 | K | 2 |  |  |  | ROZPOCET | 0 | 0 | 0 | 0 | 0 | 1 | 0 | 4 | 1157213963
| Online PSC |  | https://podminky.urs.cz/item/CS_URS_2024_02/997013509 | [15 empty] | Online PSC | 2
| VV |  | 31,095*34 'Přepočtené koeficientem množství |  | 1057.23 | [13 empty] | VV | 2 | 2 | False | 1 | ROZPOCET
60 | K | 997013602 | Poplatek za uložení stavebního odpadu na skládce (skládkovné) z armovaného betonu zatříděného do Katalogu odpadů pod kódem 17 01 01 | t | 0.384 |  | 0 | CS ÚRS 2024 02 |  |  | základní |  | 0 | 0 | 0 | 0 | 0 | 4 | K | 2 |  |  |  | ROZPOCET | 0 | 0 | 0 | 0 | 0 | 1 | 0 | 4 | 1337206752
| Online PSC |  | https://podminky.urs.cz/item/CS_URS_2024_02/997013602 | [15 empty] | Online PSC | 2
| VV |  | "kap. 9 - bour. ŽB základů (50% standardní skládka, 50% recyklační skládka)" 0,569*0,5 |  | 0.285 | [13 empty] | VV | 2 | 2 | True | 0 | ROZPOCET
| VV |  | "kap. 9 - bour. ŽB schodnic (50% standardní skládka, 50% recyklační skládka)" 0,197*0,5 |  | 0.099 | [13 empty] | VV | 2 | 2 | True | 0 | ROZPOCET
| VV |  | Součet |  | 0.384 | [13 empty] | VV | 2 | 4 | True | 1 | ROZPOCET
61 | K | 997013609 | Poplatek za uložení stavebního odpadu na skládce (skládkovné) ze směsí nebo oddělených frakcí betonu, cihel a keramických výrobků zatříděného do Katalogu odpadů pod kódem 17 01 07 | t | 7.464 |  | 0 | CS ÚRS 2024 02 |  |  | základní |  | 0 | 0 | 0 | 0 | 0 | 4 | K | 2 |  |  |  | ROZPOCET | 0 | 0 | 0 | 0 | 0 | 1 | 0 | 4 | 1077452154
| Online PSC |  | https://podminky.urs.cz/item/CS_URS_2024_02/997013609 | [15 empty] | Online PSC | 2
| VV |  | "kap. 9 - bour. nadzáklad zdiva (50% standardní skládka, 50% recyklační skládka)" 1,834*0,5 |  | 0.917 | [13 empty] | VV | 2 | 2 | True | 0 | ROZPOCET
| VV |  | "kap. 9 - bour. mazanin (50% standardní skládka, 50% recyklační skládka)" (1,639+4,233)*0,5 |  | 2.936 | [13 empty] | VV | 2 | 2 | True | 0 | ROZPOCET
| VV |  | "kap. 9 - přisekání (50% standardní skládka, 50% recyklační skládka)" 0,521*0,5 |  | 0.261 | [13 empty] | VV | 2 | 2 | True | 0 | ROZPOCET
| VV |  | "kap. 9 - vybourání otvorů (50% standardní skládka, 50% recyklační skládka)" (0,722+2,155+3,087)*0,5 |  | 2.982 | [13 empty] | VV | 2 | 2 | True | 0 | ROZPOCET
| VV |  | "kap. 9 - vysekání rýh (50% standardní skládka, 50% recyklační skládka)" 0,596*0,5 |  | 0.298 | [13 empty] | VV | 2 | 2 | True | 0 | ROZPOCET
| VV |  | "kap. 781 - KO (50% standardní skládka, 50% recyklační skládka)" 0,14*0,5 |  | 0.07 | [13 empty] | VV | 2 | 2 | True | 0 | ROZPOCET
| VV |  | Součet |  | 7.464 | [13 empty] | VV | 2 | 4 | True | 1 | ROZPOCET
62 | K | 997013631 | Poplatek za uložení stavebního odpadu na skládce (skládkovné) směsného stavebního a demoličního zatříděného do Katalogu odpadů pod kódem 17 09 04 | t | 2.806 |  | 0 | CS ÚRS 2024 02 |  |  | základní |  | 0 | 0 | 0 | 0 | 0 | 4 | K | 2 |  |  |  | ROZPOCET | 0 | 0 | 0 | 0 | 0 | 1 | 0 | 4 | 866428246
| Online PSC |  | https://podminky.urs.cz/item/CS_URS_2024_02/997013631 | [15 empty] | Online PSC | 2
| VV |  | "kap. 9 - otlučení omítek (50% standardní skládka, 50% recyklační skládka)" (0,568+1,362+3,678)*0,5 |  | 2.804 | [13 empty] | VV | 2 | 2 | True | 0 | ROZPOCET
| VV |  | "kap. 771 - oprava spárování stávající dlažby" 0,003*0,5 |  | 0.002 | [13 empty] | VV | 2 | 2 | True | 0 | ROZPOCET
| VV |  | Součet |  | 2.806 | [13 empty] | VV | 2 | 4 | True | 1 | ROZPOCET
63 | K | 997013635 | Poplatek za uložení stavebního odpadu na skládce (skládkovné) komunálního zatříděného do Katalogu odpadů pod kódem 20 03 01 | t | 1.168 |  | 0 | CS ÚRS 2024 02 |  |  | základní |  | 0 | 0 | 0 | 0 | 0 | 4 | K | 2 |  |  |  | ROZPOCET | 0 | 0 | 0 | 0 | 0 | 1 | 0 | 4 | 1126905035
| Online PSC |  | https://podminky.urs.cz/item/CS_URS_2024_02/997013635 | [15 empty] | Online PSC | 2
| VV |  | "kap. 9 - bourané dřevěné výplně" 0,017+0,136+0,422 |  | 0.575 | [13 empty] | VV | 2 | 2 | True | 0 | ROZPOCET
| VV |  | "kap. 9 - bourané dřevěné výplně - odečet váhy skla" 0,102*-1 |  | -0.102 | [13 empty] | VV | 2 | 2 | True | 0 | ROZPOCET
| VV |  | "kap. 9 - bourané dřevěné vstupní dveře" 0,593 |  | 0.593 | [13 empty] | VV | 2 | 2 | True | 0 | ROZPOCET
| VV |  | "kap. 765 - střešní výlez" 0,017 |  | 0.017 | [13 empty] | VV | 2 | 2 | True | 0 | ROZPOCET
| VV |  | "kap. 776 - povlakovka" 0,085 |  | 0.085 | [13 empty] | VV | 2 | 2 | True | 0 | ROZPOCET
| VV |  | Součet |  | 1.168 | [13 empty] | VV | 2 | 4 | True | 1 | ROZPOCET
64 | K | 997013804 | Poplatek za uložení stavebního odpadu na skládce (skládkovné) ze skla zatříděného do Katalogu odpadů pod kódem 17 02 02 | t | 0.249 |  | 0 | CS ÚRS 2024 02 |  |  | základní |  | 0 | 0 | 0 | 0 | 0 | 4 | K | 2 |  |  |  | ROZPOCET | 0 | 0 | 0 | 0 | 0 | 1 | 0 | 4 | 1951559442
| Online PSC |  | https://podminky.urs.cz/item/CS_URS_2024_02/997013804 | [15 empty] | Online PSC | 2
| VV |  | "kap. 9 - bour. příček skleněných" 0,147 |  | 0.147 | [13 empty] | VV | 2 | 2 | True | 0 | ROZPOCET
| VV |  | "kap. 9 - bouraná dřevěná okna (sklo tl. 2mm při váze 2,5kg/1mm/m2)" (0,413+4,397+15,632)*((2,5*2)/1000) |  | 0.102 | [13 empty] | VV | 2 | 2 | True | 0 | ROZPOCET
| VV |  | Součet |  | 0.249 | [13 empty] | VV | 2 | 4 | True | 1 | ROZPOCET
65 | K | 997013811 | Poplatek za uložení stavebního odpadu na skládce (skládkovné) dřevěného zatříděného do Katalogu odpadů pod kódem 17 02 01 | t | 5.615 |  | 0 | CS ÚRS 2024 02 |  |  | základní |  | 0 | 0 | 0 | 0 | 0 | 4 | K | 2 |  |  |  | ROZPOCET | 0 | 0 | 0 | 0 | 0 | 1 | 0 | 4 | 309178925
| Online PSC |  | https://podminky.urs.cz/item/CS_URS_2024_02/997013811 | [15 empty] | Online PSC | 2
| VV |  | "konstrukce tesařské" 4,154 |  | 4.154 | [13 empty] | VV | 2 | 2 | True | 0 | ROZPOCET
| VV |  | "konstrukce truhlářské" 1,461 |  | 1.461 | [13 empty] | VV | 2 | 2 | True | 0 | ROZPOCET
| VV |  | Součet |  | 5.615 | [13 empty] | VV | 2 | 4 | True | 1 | ROZPOCET
66 | K | 997013862 | Poplatek za uložení stavebního odpadu na recyklační skládce (skládkovné) z armovaného betonu zatříděného do Katalogu odpadů pod kódem 17 01 01 | t | 0.384 |  | 0 | CS ÚRS 2024 02 |  |  | základní |  | 0 | 0 | 0 | 0 | 0 | 4 | K | 2 |  |  |  | ROZPOCET | 0 | 0 | 0 | 0 | 0 | 1 | 0 | 4 | 1985253022
| Online PSC |  | https://podminky.urs.cz/item/CS_URS_2024_02/997013862 | [15 empty] | Online PSC | 2
| VV |  | "kap. 9 - bour. ŽB základů (50% standardní skládka, 50% recyklační skládka)" 0,569*0,5 |  | 0.285 | [13 empty] | VV | 2 | 2 | True | 0 | ROZPOCET
| VV |  | "kap. 9 - bour. ŽB schodnic (50% standardní skládka, 50% recyklační skládka)" 0,197*0,5 |  | 0.099 | [13 empty] | VV | 2 | 2 | True | 0 | ROZPOCET
| VV |  | Součet |  | 0.384 | [13 empty] | VV | 2 | 4 | True | 1 | ROZPOCET
67 | K | 997013869 | Poplatek za uložení stavebního odpadu na recyklační skládce (skládkovné) ze směsí nebo oddělených frakcí betonu, cihel a keramických výrobků zatříděného do Katalogu odpadů pod kódem 17 01 07 | t | 7.464 |  | 0 | CS ÚRS 2024 02 |  |  | základní |  | 0 | 0 | 0 | 0 | 0 | 4 | K | 2 |  |  |  | ROZPOCET | 0 | 0 | 0 | 0 | 0 | 1 | 0 | 4 | 955515878
| Online PSC |  | https://podminky.urs.cz/item/CS_URS_2024_02/997013869 | [15 empty] | Online PSC | 2
| VV |  | "kap. 9 - bour. nadzáklad zdiva (50% standardní skládka, 50% recyklační skládka)" 1,834*0,5 |  | 0.917 | [13 empty] | VV | 2 | 2 | True | 0 | ROZPOCET
| VV |  | "kap. 9 - bour. mazanin (50% standardní skládka, 50% recyklační skládka)" (1,639+4,233)*0,5 |  | 2.936 | [13 empty] | VV | 2 | 2 | True | 0 | ROZPOCET
| VV |  | "kap. 9 - přisekání (50% standardní skládka, 50% recyklační skládka)" 0,521*0,5 |  | 0.261 | [13 empty] | VV | 2 | 2 | True | 0 | ROZPOCET
| VV |  | "kap. 9 - vybourání otvorů (50% standardní skládka, 50% recyklační skládka)" (0,722+2,155+3,087)*0,5 |  | 2.982 | [13 empty] | VV | 2 | 2 | True | 0 | ROZPOCET
| VV |  | "kap. 9 - vysekání rýh (50% standardní skládka, 50% recyklační skládka)" 0,596*0,5 |  | 0.298 | [13 empty] | VV | 2 | 2 | True | 0 | ROZPOCET
| VV |  | "kap. 781 - KO (50% standardní skládka, 50% recyklační skládka)" 0,14*0,5 |  | 0.07 | [13 empty] | VV | 2 | 2 | True | 0 | ROZPOCET
| VV |  | Součet |  | 7.464 | [13 empty] | VV | 2 | 4 | True | 1 | ROZPOCET
68 | K | 997013871 | Poplatek za uložení stavebního odpadu na recyklační skládce (skládkovné) směsného stavebního a demoličního zatříděného do Katalogu odpadů pod kódem 17 09 04 | t | 2.806 |  | 0 | CS ÚRS 2024 02 |  |  | základní |  | 0 | 0 | 0 | 0 | 0 | 4 | K | 2 |  |  |  | ROZPOCET | 0 | 0 | 0 | 0 | 0 | 1 | 0 | 4 | -129396923
| Online PSC |  | https://podminky.urs.cz/item/CS_URS_2024_02/997013871 | [15 empty] | Online PSC | 2
| VV |  | "kap. 9 - otlučení omítek (50% standardní skládka, 50% recyklační skládka)" (0,568+1,362+3,678)*0,5 |  | 2.804 | [13 empty] | VV | 2 | 2 | True | 0 | ROZPOCET
| VV |  | "kap. 771 - oprava spárování stávající dlažby" 0,003*0,5 |  | 0.002 | [13 empty] | VV | 2 | 2 | True | 0 | ROZPOCET
| VV |  | Součet |  | 2.806 | [13 empty] | VV | 2 | 4 | True | 1 | ROZPOCET
| D | 998 | Přesun hmot |  |  |  | 0 | [5 empty] | 0 |  | 0 |  | 0 | 1 | D | 1 |  |  |  | ROZPOCET | [6 empty] | 0
69 | K | 998011009 | Přesun hmot pro budovy občanské výstavby, bydlení, výrobu a služby s nosnou svislou konstrukcí zděnou z cihel, tvárnic nebo kamene vodorovná dopravní vzdálenost do 100 m s omezením mechanizace pro budovy výšky přes 6 do 12 m | t | 27.807 |  | 0 | CS ÚRS 2024 02 |  |  | základní |  | 0 | 0 | 0 | 0 | 0 | 4 | K | 2 |  |  |  | ROZPOCET | 0 | 0 | 0 | 0 | 0 | 1 | 0 | 4 | 1603668447
| Online PSC |  | https://podminky.urs.cz/item/CS_URS_2024_02/998011009 | [15 empty] | Online PSC | 2
70 | K | 998011014 | Přesun hmot pro budovy občanské výstavby, bydlení, výrobu a služby s nosnou svislou konstrukcí zděnou z cihel, tvárnic nebo kamene Příplatek k cenám za zvětšený přesun přes vymezenou vodorovnou dopravní vzdálenost do 500 m | t | 27.807 |  | 0 | CS ÚRS 2024 02 |  |  | základní |  | 0 | 0 | 0 | 0 | 0 | 4 | K | 2 |  |  |  | ROZPOCET | 0 | 0 | 0 | 0 | 0 | 1 | 0 | 4 | 1406334120
| Online PSC |  | https://podminky.urs.cz/item/CS_URS_2024_02/998011014 | [15 empty] | Online PSC | 2
| D | PSV | Práce a dodávky PSV |  |  |  | 0 | [5 empty] | 0 |  | 21.2655 |  | 8.6174 | 2 | D | 0 |  |  |  | ROZPOCET | [6 empty] | 0
| D | 711 | Izolace proti vodě, vlhkosti a plynům |  |  |  | 0 | [5 empty] | 0 |  | 0.51455 |  | 0 | 2 | D | 1 |  |  |  | ROZPOCET | [6 empty] | 0
71 | K | 711111001 | Provedení izolace proti zemní vlhkosti natěradly a tmely za studena na ploše vodorovné V nátěrem penetračním | m2 | 73.584 |  | 0 | CS ÚRS 2024 02 |  |  | základní |  | 0 | 0 | 0 | 0 | 0 | 16 | K | 2 |  |  |  | ROZPOCET | 0 | 0 | 0 | 0 | 0 | 1 | 0 | 16 | -1430665405
| Online PSC |  | https://podminky.urs.cz/item/CS_URS_2024_02/711111001 | [15 empty] | Online PSC | 2
| VV |  | "mč. 108" 16,1 |  | 16.1 | [13 empty] | VV | 2 | 2 | True | 0 | ROZPOCET
| VV |  | "mč. 108/109 - průchod z 50%" 0,78*2,8*0,5 |  | 1.092 | [13 empty] | VV | 2 | 2 | True | 0 | ROZPOCET
| VV |  | "mč. 109" 24,9 |  | 24.9 | [13 empty] | VV | 2 | 2 | True | 0 | ROZPOCET
| VV |  | "mč. 109/108 - průchod z 50%" 0,78*2,8*0,5 |  | 1.092 | [13 empty] | VV | 2 | 2 | True | 0 | ROZPOCET
| VV |  | "mč. 110" 30,4 |  | 30.4 | [13 empty] | VV | 2 | 2 | True | 0 | ROZPOCET
| VV |  | Součet |  | 73.584 | [13 empty] | VV | 2 | 4 | True | 1 | ROZPOCET
72 | M | 11163150 | lak penetrační asfaltový | t | 0.022 |  | 0 | CS ÚRS 2024 02 |  |  | základní |  | 0 | 1 | 0.022 | 0 | 0 | 32 | M | 2 |  |  |  | ROZPOCET | 0 | 0 | 0 | 0 | 0 | 1 | 0 | 16 | -1843886193
| VV |  | 73,584*0,0003 'Přepočtené koeficientem množství |  | 0.022 | [13 empty] | VV | 2 | 2 | False | 1 | ROZPOCET
73 | K | 711141559 | Provedení izolace proti zemní vlhkosti pásy přitavením NAIP na ploše vodorovné V | m2 | 73.584 |  | 0 | CS ÚRS 2024 02 |  |  | základní |  | 0 | 0.0004 | 0.029434 | 0 | 0 | 16 | K | 2 |  |  |  | ROZPOCET | 0 | 0 | 0 | 0 | 0 | 1 | 0 | 16 | -1684946448
| Online PSC |  | https://podminky.urs.cz/item/CS_URS_2024_02/711141559 | [15 empty] | Online PSC | 2
| VV |  | "mč. 108" 16,1 |  | 16.1 | [13 empty] | VV | 2 | 2 | True | 0 | ROZPOCET
| VV |  | "mč. 108/109 - průchod z 50%" 0,78*2,8*0,5 |  | 1.092 | [13 empty] | VV | 2 | 2 | True | 0 | ROZPOCET
| VV |  | "mč. 109" 24,9 |  | 24.9 | [13 empty] | VV | 2 | 2 | True | 0 | ROZPOCET
| VV |  | "mč. 109/108 - průchod z 50%" 0,78*2,8*0,5 |  | 1.092 | [13 empty] | VV | 2 | 2 | True | 0 | ROZPOCET
| VV |  | "mč. 110" 30,4 |  | 30.4 | [13 empty] | VV | 2 | 2 | True | 0 | ROZPOCET
| VV |  | Součet |  | 73.584 | [13 empty] | VV | 2 | 4 | True | 1 | ROZPOCET
74 | M | 62853004 | pás asfaltový natavitelný modifikovaný SBS s vložkou ze skleněné tkaniny a spalitelnou PE fólií nebo jemnozrnným minerálním posypem na horním povrchu tl 4,0mm | m2 | 85.762 |  | 0 | CS ÚRS 2024 02 |  |  | základní |  | 0 | 0.0054 | 0.46311 | 0 | 0 | 32 | M | 2 |  |  |  | ROZPOCET | 0 | 0 | 0 | 0 | 0 | 1 | 0 | 16 | -1870510539
| VV |  | 73,584*1,1655 'Přepočtené koeficientem množství |  | 85.762 | [13 empty] | VV | 2 | 2 | False | 1 | ROZPOCET
75 | K | 998711112 | Přesun hmot pro izolace proti vodě, vlhkosti a plynům stanovený z hmotnosti přesunovaného materiálu vodorovná dopravní vzdálenost do 50 m s omezením mechanizace v objektech výšky přes 6 do 12 m | t | 0.515 |  | 0 | CS ÚRS 2024 02 |  |  | základní |  | 0 | 0 | 0 | 0 | 0 | 16 | K | 2 |  |  |  | ROZPOCET | 0 | 0 | 0 | 0 | 0 | 1 | 0 | 16 | -1240505958
| Online PSC |  | https://podminky.urs.cz/item/CS_URS_2024_02/998711112 | [15 empty] | Online PSC | 2
76 | K | 998711193 | Přesun hmot pro izolace proti vodě, vlhkosti a plynům stanovený z hmotnosti přesunovaného materiálu vodorovná dopravní vzdálenost do 50 m Příplatek k cenám za zvětšený přesun přes vymezenou vodorovnou dopravní vzdálenost do 500 m | t | 0.515 |  | 0 | CS ÚRS 2024 02 |  |  | základní |  | 0 | 0 | 0 | 0 | 0 | 16 | K | 2 |  |  |  | ROZPOCET | 0 | 0 | 0 | 0 | 0 | 1 | 0 | 16 | -724361087
| Online PSC |  | https://podminky.urs.cz/item/CS_URS_2024_02/998711193 | [15 empty] | Online PSC | 2
| D | 712 | Povlakové krytiny |  |  |  | 0 | [5 empty] | 0 |  | 1.8974 |  | 0 | 2 | D | 1 |  |  |  | ROZPOCET | [6 empty] | 0
77 | K | 712341559 | Provedení povlakové krytiny střech plochých do 10° pásy přitavením NAIP v plné ploše | m2 | 264.374 |  | 0 | CS ÚRS 2024 02 |  |  | základní |  | 0 | 0.00088313 | 0.23348 | 0 | 0 | 16 | K | 2 |  |  |  | ROZPOCET | 0 | 0 | 0 | 0 | 0 | 1 | 0 | 16 | -1283884493
| Online PSC |  | https://podminky.urs.cz/item/CS_URS_2024_02/712341559 | [15 empty] | Online PSC | 2
| VV |  | "dtto bour.01" (4,28*8,415*2)+(5,5*8,32*2)+(3,7*6,05*2)+(4,05*6,92*2) |  | 264.374 | [13 empty] | VV | 2 | 2 | True | 1 | ROZPOCET
78 | M | 62836110 | pás asfaltový natavitelný oxidovaný s vložkou z hliníkové fólie / hliníkové fólie s textilií, se spalitelnou PE folií nebo jemnozrnným minerálním posypem tl 4,0mm | m2 | 308.128 |  | 0 | CS ÚRS 2024 02 |  |  | základní |  | 0 | 0.0054 | 1.6639 | 0 | 0 | 32 | M | 2 |  |  |  | ROZPOCET | 0 | 0 | 0 | 0 | 0 | 1 | 0 | 16 | -264278082
| VV |  | "dtto bour.01" (4,28*8,415*2)+(5,5*8,32*2)+(3,7*6,05*2)+(4,05*6,92*2) |  | 264.374 | [13 empty] | VV | 2 | 2 | True | 1 | ROZPOCET
| VV |  | 264,374*1,1655 'Přepočtené koeficientem množství |  | 308.128 | [13 empty] | VV | 2 | 2 | False | 1 | ROZPOCET
79 | K | 998712102 | Přesun hmot pro povlakové krytiny stanovený z hmotnosti přesunovaného materiálu vodorovná dopravní vzdálenost do 50 m základní v objektech výšky přes 6 do 12 m | t | 1.897 |  | 0 | CS ÚRS 2024 02 |  |  | základní |  | 0 | 0 | 0 | 0 | 0 | 16 | K | 2 |  |  |  | ROZPOCET | 0 | 0 | 0 | 0 | 0 | 1 | 0 | 16 | -2132940825
| Online PSC |  | https://podminky.urs.cz/item/CS_URS_2024_02/998712102 | [15 empty] | Online PSC | 2
80 | K | 998712193 | Přesun hmot pro povlakové krytiny stanovený z hmotnosti přesunovaného materiálu vodorovná dopravní vzdálenost do 50 m Příplatek k cenám za zvětšený přesun přes vymezenou vodorovnou dopravní vzdálenost do 500 m | t | 1.897 |  | 0 | CS ÚRS 2024 02 |  |  | základní |  | 0 | 0 | 0 | 0 | 0 | 16 | K | 2 |  |  |  | ROZPOCET | 0 | 0 | 0 | 0 | 0 | 1 | 0 | 16 | 1139426257
| Online PSC |  | https://podminky.urs.cz/item/CS_URS_2024_02/998712193 | [15 empty] | Online PSC | 2
| D | 713 | Izolace tepelné |  |  |  | 0 | [5 empty] | 0 |  | 0.72066 |  | 0 | 2 | D | 1 |  |  |  | ROZPOCET | [6 empty] | 0
81 | K | 713121111 | Montáž tepelné izolace podlah rohožemi, pásy, deskami, dílci, bloky (izolační materiál ve specifikaci) kladenými volně jednovrstvá | m2 | 25.992 |  | 0 | CS ÚRS 2024 02 |  |  | základní |  | 0 | 0 | 0 | 0 | 0 | 16 | K | 2 |  |  |  | ROZPOCET | 0 | 0 | 0 | 0 | 0 | 1 | 0 | 16 | -1321255753
| Online PSC |  | https://podminky.urs.cz/item/CS_URS_2024_02/713121111 | [15 empty] | Online PSC | 2
| VV |  | "mč. 109" 24,9 |  | 24.9 | [13 empty] | VV | 2 | 2 | True | 0 | ROZPOCET
| VV |  | "mč. 109/108 - průchod z 50%" 0,78*2,8*0,5 |  | 1.092 | [13 empty] | VV | 2 | 2 | True | 0 | ROZPOCET
| VV |  | Součet |  | 25.992 | [13 empty] | VV | 2 | 4 | True | 1 | ROZPOCET
82 | M | 28372361 | deska EPS 150 pro konstrukce s vysokým zatížením λ=0,035 tl 220mm | m2 | 27.292 |  | 0 | CS ÚRS 2024 02 |  |  | základní |  | 0 | 0.0066 | 0.18013 | 0 | 0 | 32 | M | 2 |  |  |  | ROZPOCET | 0 | 0 | 0 | 0 | 0 | 1 | 0 | 16 | 524912872
| VV |  | 25,992*1,05 'Přepočtené koeficientem množství |  | 27.292 | [13 empty] | VV | 2 | 2 | False | 1 | ROZPOCET
83 | K | 713131141 | Montáž tepelné izolace stěn rohožemi, pásy, deskami, dílci, bloky (izolační materiál ve specifikaci) lepením celoplošně bez mechanického kotvení | m2 | 84.74 |  | 0 | CS ÚRS 2024 02 |  |  | základní |  | 0 | 0.006 | 0.50844 | 0 | 0 | 16 | K | 2 |  |  |  | ROZPOCET | 0 | 0 | 0 | 0 | 0 | 1 | 0 | 16 | -1606256949
| Online PSC |  | https://podminky.urs.cz/item/CS_URS_2024_02/713131141 | [15 empty] | Online PSC | 2
| VV |  | "imitace sloupoví - západní strana (odměřeno z CADu)" 4,9+6,6+0,73+2,11 |  | 14.34 | [13 empty] | VV | 2 | 2 | True | 0 | ROZPOCET
| VV |  | "imitace sloupoví - východní strana (odměřeno z CADu)" 2,4+7,1+5,2 |  | 14.7 | [13 empty] | VV | 2 | 2 | True | 0 | ROZPOCET
| VV |  | "imitace sloupoví - jižní strana (odměřeno z CADu)" 9,9+3,3+3,3+10,4 |  | 26.9 | [13 empty] | VV | 2 | 2 | True | 0 | ROZPOCET
| VV |  | "imitace sloupoví - severní strana (odměřeno z CADu)" 10,4+0,7+1,2+6,6+9,9 |  | 28.8 | [13 empty] | VV | 2 | 2 | True | 0 | ROZPOCET
| VV |  | Součet |  | 84.74 | [13 empty] | VV | 2 | 4 | True | 1 | ROZPOCET
84 | M | 28376415 | deska XPS hrana polodrážková a hladký povrch 300kPA λ=0,035 tl 30mm | m2 | 35.664 |  | 0 | CS ÚRS 2024 02 |  |  | základní |  | 0 | 0.0009 | 0.032098 | 0 | 0 | 32 | M | 2 |  |  |  | ROZPOCET | 0 | 0 | 0 | 0 | 0 | 1 | 0 | 16 | -176939182
| VV |  | "imitace sloupů - přístavba západní strana" 5,55*((0,63*4)+(0,6*6)) |  | 33.966 | [13 empty] | VV | 2 | 2 | True | 1 | ROZPOCET
| VV |  | "imitace sloupů - stávající budova" 5,55*((0,63*8)+(0,6*12)) |  | 67.932 | [13 empty] | VV | 2 | 2 | True | 0 | ROZPOCET
| VV |  | "imitace sloupů - stávající budova v místě přístavků severní strana" 1,9*0,6*6 |  | 6.84 | [13 empty] | VV | 2 | 2 | True | 0 | ROZPOCET
| VV |  | Mezisoučet - imitace sloupoví |  | 108.738 | [13 empty] | VV | 2 | 3 | True | 0 | ROZPOCET
| VV |  | 33,966*1,05 'Přepočtené koeficientem množství |  | 35.664 | [13 empty] | VV | 2 | 2 | False | 1 | ROZPOCET
85 | K | 998713112 | Přesun hmot pro izolace tepelné stanovený z hmotnosti přesunovaného materiálu vodorovná dopravní vzdálenost do 50 m s omezením mechanizace v objektech výšky přes 6 m do 12 m | t | 0.721 |  | 0 | CS ÚRS 2024 02 |  |  | základní |  | 0 | 0 | 0 | 0 | 0 | 16 | K | 2 |  |  |  | ROZPOCET | 0 | 0 | 0 | 0 | 0 | 1 | 0 | 16 | -2143552260
| Online PSC |  | https://podminky.urs.cz/item/CS_URS_2024_02/998713112 | [15 empty] | Online PSC | 2
86 | K | 998713193 | Přesun hmot pro izolace tepelné stanovený z hmotnosti přesunovaného materiálu vodorovná dopravní vzdálenost do 50 m Příplatek k cenám za zvětšený přesun přes vymezenou vodorovnou dopravní vzdálenost do 500 m | t | 0.721 |  | 0 | CS ÚRS 2024 02 |  |  | základní |  | 0 | 0 | 0 | 0 | 0 | 16 | K | 2 |  |  |  | ROZPOCET | 0 | 0 | 0 | 0 | 0 | 1 | 0 | 16 | -3005204
| Online PSC |  | https://podminky.urs.cz/item/CS_URS_2024_02/998713193 | [15 empty] | Online PSC | 2
| D | 762 | Konstrukce tesařské |  |  |  | 0 | [5 empty] | 0 |  | 6.0682 |  | 4.1544 | 2 | D | 1 |  |  |  | ROZPOCET | [6 empty] | 0
87 | K | 762341210 | Montáž bednění střech rovných a šikmých sklonu do 60° s vyřezáním otvorů z prken hrubých na sraz tl. do 32 mm | m2 | 264.374 |  | 0 | CS ÚRS 2024 02 |  |  | základní |  | 0 | 0 | 0 | 0 | 0 | 16 | K | 2 |  |  |  | ROZPOCET | 0 | 0 | 0 | 0 | 0 | 1 | 0 | 16 | 811286923
| Online PSC |  | https://podminky.urs.cz/item/CS_URS_2024_02/762341210 | [15 empty] | Online PSC | 2
| VV |  | "dtto bour.01" (4,28*8,415*2)+(5,5*8,32*2)+(3,7*6,05*2)+(4,05*6,92*2) |  | 264.374 | [13 empty] | VV | 2 | 2 | True | 1 | ROZPOCET
88 | M | 60515111 | řezivo jehličnaté boční prkno 20-30mm | m3 | 7.402 |  | 0 | CS ÚRS 2024 02 |  |  | základní |  | 0 | 0.55 | 4.0711 | 0 | 0 | 32 | M | 2 |  |  |  | ROZPOCET | 0 | 0 | 0 | 0 | 0 | 1 | 0 | 16 | -229390270
| VV |  | 264,374*0,028 'Přepočtené koeficientem množství |  | 7.402 | [13 empty] | VV | 2 | 2 | False | 1 | ROZPOCET
89 | K | 762341811 | Demontáž bednění a laťování bednění střech rovných, obloukových, sklonu do 60° se všemi nadstřešními konstrukcemi z prken hrubých, hoblovaných tl. do 32 mm | m2 | 264.374 |  | 0 | CS ÚRS 2024 02 |  |  | základní |  | 0 | 0 | 0 | 0.015 | 3.9656 | 16 | K | 2 |  |  |  | ROZPOCET | 0 | 0 | 0 | 0 | 0 | 1 | 0 | 16 | 1505364933
| Online PSC |  | https://podminky.urs.cz/item/CS_URS_2024_02/762341811 | [15 empty] | Online PSC | 2
| VV |  | "bour.01" (4,28*8,415*2)+(5,5*8,32*2)+(3,7*6,05*2)+(4,05*6,92*2) |  | 264.374 | [13 empty] | VV | 2 | 2 | True | 1 | ROZPOCET
90 | K | 762342511 | Montáž laťování montáž kontralatí na podklad bez tepelné izolace | m | 660.935 |  | 0 | CS ÚRS 2024 02 |  |  | základní |  | 0 | 2e-05 | 0.013219 | 0 | 0 | 16 | K | 2 |  |  |  | ROZPOCET | 0 | 0 | 0 | 0 | 0 | 1 | 0 | 16 | 1799593228
| Online PSC |  | https://podminky.urs.cz/item/CS_URS_2024_02/762342511 | [15 empty] | Online PSC | 2
| VV |  | "dtto bour.01" (4,28*8,415*2)+(5,5*8,32*2)+(3,7*6,05*2)+(4,05*6,92*2) |  | 264.374 | [13 empty] | VV | 2 | 2 | True | 0 | ROZPOCET
| VV |  | Mezisoučet |  | 264.374 | [13 empty] | VV | 2 | 3 | True | 0 | ROZPOCET
| VV |  | "mezisoučet * 2,5 bm latí/m2" 264,374*2,5 |  | 660.935 | [13 empty] | VV | 2 | 2 | True | 1 | ROZPOCET
91 | M | 60514114 | řezivo jehličnaté lať impregnovaná dl 4 m | m3 | 1.785 |  | 0 | CS ÚRS 2024 02 |  |  | základní |  | 0 | 0.55 | 0.98175 | 0 | 0 | 32 | M | 2 |  |  |  | ROZPOCET | 0 | 0 | 0 | 0 | 0 | 1 | 0 | 16 | -806177101
| VV |  | 660,935*0,0027 'Přepočtené koeficientem množství |  | 1.785 | [13 empty] | VV | 2 | 2 | False | 1 | ROZPOCET
92 | K | 762395000 | Spojovací prostředky krovů, bednění a laťování, nadstřešních konstrukcí svorníky, prkna, hřebíky, pásová ocel, vruty | m3 | 8.195 |  | 0 | CS ÚRS 2024 02 |  |  | základní |  | 0 | 0.02284 | 0.18717 | 0 | 0 | 16 | K | 2 |  |  |  | ROZPOCET | 0 | 0 | 0 | 0 | 0 | 1 | 0 | 16 | -344515801
| Online PSC |  | https://podminky.urs.cz/item/CS_URS_2024_02/762395000 | [15 empty] | Online PSC | 2
| VV |  | "bednění střech prkny" 264,374*0,025 |  | 6.609 | [13 empty] | VV | 2 | 2 | True | 0 | ROZPOCET
| VV |  | "kontralatě 40/60mm" 660,935*0,04*0,06 |  | 1.586 | [13 empty] | VV | 2 | 2 | True | 0 | ROZPOCET
| VV |  | Součet |  | 8.195 | [13 empty] | VV | 2 | 4 | True | 1 | ROZPOCET
93 | K | 762521811 | Demontáž podlah bez polštářů z prken tl. do 32 mm | m2 | 11.8 |  | 0 | CS ÚRS 2024 02 |  |  | základní |  | 0 | 0 | 0 | 0.016 | 0.1888 | 16 | K | 2 |  |  |  | ROZPOCET | 0 | 0 | 0 | 0 | 0 | 1 | 0 | 16 | 599016823
| Online PSC |  | https://podminky.urs.cz/item/CS_URS_2024_02/762521811 | [15 empty] | Online PSC | 2
| VV |  | "bour.10 - 3np - místnost se studnou - celková plocha" 26,9 |  | 26.9 | [13 empty] | VV | 2 | 2 | True | 0 | ROZPOCET
| VV |  | "bour.10 - 3np - místnost se studnou - odečet studny" 15,1*-1 |  | -15.1 | [13 empty] | VV | 2 | 2 | True | 0 | ROZPOCET
| VV |  | Součet |  | 11.8 | [13 empty] | VV | 2 | 4 | True | 1 | ROZPOCET
94 | K | 762524104 | Položení podlah hoblovaných na pero a drážku z prken | m2 | 69.729 |  | 0 | CS ÚRS 2024 02 |  |  | základní |  | 0 | 0 | 0 | 0 | 0 | 16 | K | 2 |  |  |  | ROZPOCET | 0 | 0 | 0 | 0 | 0 | 1 | 0 | 16 | -620318373
| Online PSC |  | https://podminky.urs.cz/item/CS_URS_2024_02/762524104 | [15 empty] | Online PSC | 2
| VV |  | "mč. 105" 11,9 |  | 11.9 | [13 empty] | VV | 2 | 2 | True | 0 | ROZPOCET
| VV |  | "mč. 106" 13,1 |  | 13.1 | [13 empty] | VV | 2 | 2 | True | 0 | ROZPOCET
| VV |  | "mč. 107" 17,3 |  | 17.3 | [13 empty] | VV | 2 | 2 | True | 0 | ROZPOCET
| VV |  | "mč. 301" 5,19*5,285 |  | 27.429 | [13 empty] | VV | 2 | 2 | True | 0 | ROZPOCET
| VV |  | Součet |  | 69.729 | [13 empty] | VV | 2 | 4 | True | 1 | ROZPOCET
95 | M | 61189995 | palubky podlahové smrk tl 24mm A/B | m2 | 76.702 |  | 0 | CS ÚRS 2024 02 |  |  | základní |  | 0 | 0.01023 | 0.78466 | 0 | 0 | 32 | M | 2 |  |  |  | ROZPOCET | 0 | 0 | 0 | 0 | 0 | 1 | 0 | 16 | -1159136818
| VV |  | 69,729*1,1 'Přepočtené koeficientem množství |  | 76.702 | [13 empty] | VV | 2 | 2 | False | 1 | ROZPOCET
96 | K | 762526110 | Položení podlah položení polštářů pod podlahy osové vzdálenosti do 65 cm | m2 | 42.3 |  | 0 | CS ÚRS 2024 02 |  |  | základní |  | 0 | 0 | 0 | 0 | 0 | 16 | K | 2 |  |  |  | ROZPOCET | 0 | 0 | 0 | 0 | 0 | 1 | 0 | 16 | 1438562163
| Online PSC |  | https://podminky.urs.cz/item/CS_URS_2024_02/762526110 | [15 empty] | Online PSC | 2
| VV |  | "mč. 105" 11,9 |  | 11.9 | [13 empty] | VV | 2 | 2 | True | 0 | ROZPOCET
| VV |  | "mč. 106" 13,1 |  | 13.1 | [13 empty] | VV | 2 | 2 | True | 0 | ROZPOCET
| VV |  | "mč. 107" 17,3 |  | 17.3 | [13 empty] | VV | 2 | 2 | True | 0 | ROZPOCET
| VV |  | Součet |  | 42.3 | [13 empty] | VV | 2 | 4 | True | 1 | ROZPOCET
97 | M | 60512125 | hranol stavební řezivo průřezu do 120cm2 do dl 6m | m3 | 0.055 |  | 0 | CS ÚRS 2024 02 |  |  | základní |  | 0 | 0.55 | 0.03025 | 0 | 0 | 32 | M | 2 |  |  |  | ROZPOCET | 0 | 0 | 0 | 0 | 0 | 1 | 0 | 16 | -149723945
| VV |  | "mč. 105" 11,9 |  | 11.9 | [13 empty] | VV | 2 | 2 | True | 0 | ROZPOCET
| VV |  | "mč. 106" 13,1 |  | 13.1 | [13 empty] | VV | 2 | 2 | True | 0 | ROZPOCET
| VV |  | "mč. 107" 17,3 |  | 17.3 | [13 empty] | VV | 2 | 2 | True | 0 | ROZPOCET
| VV |  | Mezisoučet |  | 42.3 | [13 empty] | VV | 2 | 3 | True | 1 | ROZPOCET
| VV |  | 42,3*0,0013 'Přepočtené koeficientem množství |  | 0.055 | [13 empty] | VV | 2 | 2 | False | 1 | ROZPOCET
98 | K | 998762112 | Přesun hmot pro konstrukce tesařské stanovený z hmotnosti přesunovaného materiálu vodorovná dopravní vzdálenost do 50 m s omezením mechanizace v objektech výšky přes 6 do 12 m | t | 6.068 |  | 0 | CS ÚRS 2024 02 |  |  | základní |  | 0 | 0 | 0 | 0 | 0 | 16 | K | 2 |  |  |  | ROZPOCET | 0 | 0 | 0 | 0 | 0 | 1 | 0 | 16 | -502498303
| Online PSC |  | https://podminky.urs.cz/item/CS_URS_2024_02/998762112 | [15 empty] | Online PSC | 2
| D | 764 | Konstrukce klempířské |  |  |  | 0 | [5 empty] | 0 |  | 0.83836 |  | 2.5561 | 2 | D | 1 |  |  |  | ROZPOCET | [6 empty] | 0
99 | K | 764001831 | Demontáž klempířských konstrukcí krytiny z taškových tabulí do suti | m2 | 264.374 |  | 0 | CS ÚRS 2024 02 |  |  | základní |  | 0 | 0 | 0 | 0.00571 | 1.5096 | 16 | K | 2 |  |  |  | ROZPOCET | 0 | 0 | 0 | 0 | 0 | 1 | 0 | 16 | 1451231296
| Online PSC |  | https://podminky.urs.cz/item/CS_URS_2024_02/764001831 | [15 empty] | Online PSC | 2
| VV |  | "bour.01" (4,28*8,415*2)+(5,5*8,32*2)+(3,7*6,05*2)+(4,05*6,92*2) |  | 264.374 | [13 empty] | VV | 2 | 2 | True | 1 | ROZPOCET
100 | K | 764002801 | Demontáž klempířských konstrukcí závětrné lišty do suti | m | 35.86 |  | 0 | CS ÚRS 2024 02 |  |  | základní |  | 0 | 0 | 0 | 0.0017 | 0.060962 | 16 | K | 2 |  |  |  | ROZPOCET | 0 | 0 | 0 | 0 | 0 | 1 | 0 | 16 | -180631916
| Online PSC |  | https://podminky.urs.cz/item/CS_URS_2024_02/764002801 | [15 empty] | Online PSC | 2
| VV |  | "bour. 18 - fakturovat dle skutečnosti" (3,05*2)+(3,38*2)+(4,05*4)+(3,4*2) |  | 35.86 | [13 empty] | VV | 2 | 2 | True | 1 | ROZPOCET
101 | K | 764002871 | Demontáž klempířských konstrukcí lemování zdí do suti | m | 19.83 |  | 0 | CS ÚRS 2024 02 |  |  | základní |  | 0 | 0 | 0 | 0.00175 | 0.034702 | 16 | K | 2 |  |  |  | ROZPOCET | 0 | 0 | 0 | 0 | 0 | 1 | 0 | 16 | 1248891399
| Online PSC |  | https://podminky.urs.cz/item/CS_URS_2024_02/764002871 | [15 empty] | Online PSC | 2
| VV |  | "bour. 18 - fakturovat dle skutečnosti" (5,58+1,53)+(3,08*2)+(3,28*2) |  | 19.83 | [13 empty] | VV | 2 | 2 | True | 1 | ROZPOCET
102 | K | 764002881 | Demontáž klempířských konstrukcí lemování střešních prostupů do suti | m2 | 4.5 |  | 0 | CS ÚRS 2024 02 |  |  | základní |  | 0 | 0 | 0 | 0.00584 | 0.02628 | 16 | K | 2 |  |  |  | ROZPOCET | 0 | 0 | 0 | 0 | 0 | 1 | 0 | 16 | 1690269211
| Online PSC |  | https://podminky.urs.cz/item/CS_URS_2024_02/764002881 | [15 empty] | Online PSC | 2
| VV |  | "bour.18 - lemování komínů" 3*1,5 |  | 4.5 | [13 empty] | VV | 2 | 2 | True | 1 | ROZPOCET
103 | K | 764004801 | Demontáž klempířských konstrukcí žlabu podokapního do suti | m | 63.74 |  | 0 | CS ÚRS 2024 02 |  |  | základní |  | 0 | 0 | 0 | 0.0026 | 0.16572 | 16 | K | 2 |  |  |  | ROZPOCET | 0 | 0 | 0 | 0 | 0 | 1 | 0 | 16 | 709093132
| Online PSC |  | https://podminky.urs.cz/item/CS_URS_2024_02/764004801 | [15 empty] | Online PSC | 2
| VV |  | "pohled východní" 7,07+5,1+2,94 |  | 15.11 | [13 empty] | VV | 2 | 2 | True | 0 | ROZPOCET
| VV |  | "pohled západní" 7,07+6,19 |  | 13.26 | [13 empty] | VV | 2 | 2 | True | 0 | ROZPOCET
| VV |  | "pohled jižní" 8,71+7,82+2,14 |  | 18.67 | [13 empty] | VV | 2 | 2 | True | 0 | ROZPOCET
| VV |  | "pohled severní" 8,06+8,64 |  | 16.7 | [13 empty] | VV | 2 | 2 | True | 0 | ROZPOCET
| VV |  | Součet |  | 63.74 | [13 empty] | VV | 2 | 4 | True | 1 | ROZPOCET
104 | K | 764004841 | Demontáž klempířských konstrukcí háku do suti | kus | 70 |  | 0 | CS ÚRS 2024 02 |  |  | základní |  | 0 | 0 | 0 | 0.0094 | 0.658 | 16 | K | 2 |  |  |  | ROZPOCET | 0 | 0 | 0 | 0 | 0 | 1 | 0 | 16 | -1188144503
| Online PSC |  | https://podminky.urs.cz/item/CS_URS_2024_02/764004841 | [15 empty] | Online PSC | 2
| VV |  | "pohled východní" 8+6+3 |  | 17 | [13 empty] | VV | 2 | 2 | True | 0 | ROZPOCET
| VV |  | "pohled západní" 8+7 |  | 15 | [13 empty] | VV | 2 | 2 | True | 0 | ROZPOCET
| VV |  | "pohled jižní" 9+8+3 |  | 20 | [13 empty] | VV | 2 | 2 | True | 0 | ROZPOCET
| VV |  | "pohled severní" 9+9 |  | 18 | [13 empty] | VV | 2 | 2 | True | 0 | ROZPOCET
| VV |  | Součet |  | 70 | [13 empty] | VV | 2 | 4 | True | 1 | ROZPOCET
105 | K | 764004861 | Demontáž klempířských konstrukcí svodu do suti | m | 25.59 |  | 0 | CS ÚRS 2024 02 |  |  | základní |  | 0 | 0 | 0 | 0.00394 | 0.10082 | 16 | K | 2 |  |  |  | ROZPOCET | 0 | 0 | 0 | 0 | 0 | 1 | 0 | 16 | -502514648
| Online PSC |  | https://podminky.urs.cz/item/CS_URS_2024_02/764004861 | [15 empty] | Online PSC | 2
| VV |  | "pohled jižní" 3,1+3,1+3,7 |  | 9.9 | [13 empty] | VV | 2 | 2 | True | 0 | ROZPOCET
| VV |  | "pohled severní" 2,7+2,7+1,3+1,57+4,32+3,1 |  | 15.69 | [13 empty] | VV | 2 | 2 | True | 0 | ROZPOCET
| VV |  | Součet |  | 25.59 | [13 empty] | VV | 2 | 4 | True | 1 | ROZPOCET
106 | K | 764211613 | Oplechování střešních prvků z pozinkovaného plechu s povrchovou úpravou hřebene větraného s použitím hřebenového plechu s těsněním a perforovaným plechem rš 250 mm | m | 33.075 |  | 0 | CS ÚRS 2024 02 |  |  | základní |  | 0 | 0.00445 | 0.14718 | 0 | 0 | 16 | K | 2 |  |  |  | ROZPOCET | 0 | 0 | 0 | 0 | 0 | 1 | 0 | 16 | -279820361
| Online PSC |  | https://podminky.urs.cz/item/CS_URS_2024_02/764211613 | [15 empty] | Online PSC | 2
| VV |  | "prvek KV90" 33,075 |  | 33.075 | [13 empty] | VV | 2 | 2 | True | 1 | ROZPOCET
107 | K | 764212634 | Oplechování střešních prvků z pozinkovaného plechu s povrchovou úpravou štítu závětrnou lištou rš 330 mm | m | 46.6 |  | 0 | CS ÚRS 2024 02 |  |  | základní |  | 0 | 0.00287 | 0.13374 | 0 | 0 | 16 | K | 2 |  |  |  | ROZPOCET | 0 | 0 | 0 | 0 | 0 | 1 | 0 | 16 | -187461349
| Online PSC |  | https://podminky.urs.cz/item/CS_URS_2024_02/764212634 | [15 empty] | Online PSC | 2
| VV |  | "prvek KV40" 46,6 |  | 46.6 | [13 empty] | VV | 2 | 2 | True | 1 | ROZPOCET
108 | K | 764212663 | Oplechování střešních prvků z pozinkovaného plechu s povrchovou úpravou okapu střechy rovné okapovým plechem rš 250 mm | m | 93.3 |  | 0 | CS ÚRS 2024 02 |  |  | základní |  | 0 | 0.00237 | 0.22112 | 0 | 0 | 16 | K | 2 |  |  |  | ROZPOCET | 0 | 0 | 0 | 0 | 0 | 1 | 0 | 16 | -1038362752
| Online PSC |  | https://podminky.urs.cz/item/CS_URS_2024_02/764212663 | [15 empty] | Online PSC | 2
| VV |  | "prvek KV30" 69,3 |  | 69.3 | [13 empty] | VV | 2 | 2 | True | 0 | ROZPOCET
| VV |  | "prvek KV80" 24 |  | 24 | [13 empty] | VV | 2 | 2 | True | 0 | ROZPOCET
| VV |  | Součet |  | 93.3 | [13 empty] | VV | 2 | 4 | True | 1 | ROZPOCET
109 | K | 764216641 | Oplechování parapetů z pozinkovaného plechu s povrchovou úpravou rovných celoplošně lepené, bez rohů rš 160 mm | m | 14.17 |  | 0 | CS ÚRS 2024 02 |  |  | základní |  | 0 | 0.00167 | 0.023664 | 0 | 0 | 16 | K | 2 |  |  |  | ROZPOCET | 0 | 0 | 0 | 0 | 0 | 1 | 0 | 16 | -2089172469
| Online PSC |  | https://podminky.urs.cz/item/CS_URS_2024_02/764216641 | [15 empty] | Online PSC | 2
| VV |  | "prvek KV01" 7,04 |  | 7.04 | [13 empty] | VV | 2 | 2 | True | 0 | ROZPOCET
| VV |  | "prvek KV02" 1,3 |  | 1.3 | [13 empty] | VV | 2 | 2 | True | 0 | ROZPOCET
| VV |  | "prvek KV03" 2,29 |  | 2.29 | [13 empty] | VV | 2 | 2 | True | 0 | ROZPOCET
| VV |  | "prvek KV04" 0,62 |  | 0.62 | [13 empty] | VV | 2 | 2 | True | 0 | ROZPOCET
| VV |  | "prvek KV05" 2,92 |  | 2.92 | [13 empty] | VV | 2 | 2 | True | 0 | ROZPOCET
| VV |  | Součet |  | 14.17 | [13 empty] | VV | 2 | 4 | True | 1 | ROZPOCET
110 | K | 764311614 | Lemování zdí z pozinkovaného plechu s povrchovou úpravou boční nebo horní rovné, střech s krytinou skládanou mimo prejzovou rš 330 mm | m | 7.2 |  | 0 | CS ÚRS 2024 02 |  |  | základní |  | 0 | 0.00289 | 0.020808 | 0 | 0 | 16 | K | 2 |  |  |  | ROZPOCET | 0 | 0 | 0 | 0 | 0 | 1 | 0 | 16 | 1609875312
| Online PSC |  | https://podminky.urs.cz/item/CS_URS_2024_02/764311614 | [15 empty] | Online PSC | 2
| VV |  | "prvek KV51" 3,8 |  | 3.8 | [13 empty] | VV | 2 | 2 | True | 0 | ROZPOCET
| VV |  | "prvek KV52" 3,4 |  | 3.4 | [13 empty] | VV | 2 | 2 | True | 0 | ROZPOCET
| VV |  | Součet |  | 7.2 | [13 empty] | VV | 2 | 4 | True | 1 | ROZPOCET
111 | K | 764311615 | Lemování zdí z pozinkovaného plechu s povrchovou úpravou boční nebo horní rovné, střech s krytinou skládanou mimo prejzovou rš 400 mm | m | 17.4 |  | 0 | CS ÚRS 2024 02 |  |  | základní |  | 0 | 0.0035 | 0.0609 | 0 | 0 | 16 | K | 2 |  |  |  | ROZPOCET | 0 | 0 | 0 | 0 | 0 | 1 | 0 | 16 | 1622778555
| Online PSC |  | https://podminky.urs.cz/item/CS_URS_2024_02/764311615 | [15 empty] | Online PSC | 2
| VV |  | "prvek KV50" 17,4 |  | 17.4 | [13 empty] | VV | 2 | 2 | True | 1 | ROZPOCET
112 | K | 764314612 | Lemování prostupů z pozinkovaného plechu s povrchovou úpravou bez lišty, střech s krytinou skládanou nebo z plechu | m2 | 3.866 |  | 0 | CS ÚRS 2024 02 |  |  | základní |  | 0 | 0.0109 | 0.042139 | 0 | 0 | 16 | K | 2 |  |  |  | ROZPOCET | 0 | 0 | 0 | 0 | 0 | 1 | 0 | 16 | 1899914485
| Online PSC |  | https://podminky.urs.cz/item/CS_URS_2024_02/764314612 | [15 empty] | Online PSC | 2
| VV |  | "prvek KV60" 0,33*4,41 |  | 1.455 | [13 empty] | VV | 2 | 2 | True | 0 | ROZPOCET
| VV |  | "prvek KV61" 0,33*2,21 |  | 0.729 | [13 empty] | VV | 2 | 2 | True | 0 | ROZPOCET
| VV |  | "prvek KV62" 0,33*2,21 |  | 0.729 | [13 empty] | VV | 2 | 2 | True | 0 | ROZPOCET
| VV |  | "prvek KV70" 0,365*1,47 |  | 0.537 | [13 empty] | VV | 2 | 2 | True | 0 | ROZPOCET
| VV |  | "prvek KV71" 0,33*0,63 |  | 0.208 | [13 empty] | VV | 2 | 2 | True | 0 | ROZPOCET
| VV |  | "prvek KV72" 0,33*0,63 |  | 0.208 | [13 empty] | VV | 2 | 2 | True | 0 | ROZPOCET
| VV |  | Součet |  | 3.866 | [13 empty] | VV | 2 | 4 | True | 1 | ROZPOCET
113 | K | 764511601 | Žlab podokapní z pozinkovaného plechu s povrchovou úpravou včetně háků a čel půlkruhový do rš 280 mm | m | 69.3 |  | 0 | CS ÚRS 2024 02 |  |  | základní |  | 0 | 0.00233 | 0.16147 | 0 | 0 | 16 | K | 2 |  |  |  | ROZPOCET | 0 | 0 | 0 | 0 | 0 | 1 | 0 | 16 | -940854376
| Online PSC |  | https://podminky.urs.cz/item/CS_URS_2024_02/764511601 | [15 empty] | Online PSC | 2
| VV |  | "prvek KV10" 61,6 |  | 61.6 | [13 empty] | VV | 2 | 2 | True | 0 | ROZPOCET
| VV |  | "prvek KV11" 7,7 |  | 7.7 | [13 empty] | VV | 2 | 2 | True | 0 | ROZPOCET
| VV |  | Součet |  | 69.3 | [13 empty] | VV | 2 | 4 | True | 1 | ROZPOCET
114 | K | 764511641_RPOL | Žlab podokapní z pozinkovaného plechu s povrchovou úpravou kotlík oválný (trychtýřový), rš žlabu/průměr svodu do 280/90 mm | kus | 9 |  | 0 |  |  |  | základní |  | 0 | 0.00031 | 0.00279 | 0 | 0 | 16 | K | 2 |  |  |  | ROZPOCET | 0 | 0 | 0 | 0 | 0 | 1 | 0 | 16 | -1827592849
| VV |  | "kotlíky pro prvky KV10 a KV11" 9 |  | 9 | [13 empty] | VV | 2 | 2 | True | 1 | ROZPOCET
115 | K | 764518621 | Svod z pozinkovaného plechu s upraveným povrchem včetně objímek, kolen a odskoků kruhový, průměru do 90 mm | m | 25.3 |  | 0 | CS ÚRS 2024 02 |  |  | základní |  | 0 | 0.00097 | 0.024541 | 0 | 0 | 16 | K | 2 |  |  |  | ROZPOCET | 0 | 0 | 0 | 0 | 0 | 1 | 0 | 16 | 1824819121
| Online PSC |  | https://podminky.urs.cz/item/CS_URS_2024_02/764518621 | [15 empty] | Online PSC | 2
| VV |  | "prvek KV20" 3,3*2 |  | 6.6 | [13 empty] | VV | 2 | 2 | True | 0 | ROZPOCET
| VV |  | "prvek KV21" 2,3*2 |  | 4.6 | [13 empty] | VV | 2 | 2 | True | 0 | ROZPOCET
| VV |  | "prvek KV22" 3,9*2 |  | 7.8 | [13 empty] | VV | 2 | 2 | True | 0 | ROZPOCET
| VV |  | "prvek KV23" 4,5*1 |  | 4.5 | [13 empty] | VV | 2 | 2 | True | 0 | ROZPOCET
| VV |  | "prvek KV24" 1,8 |  | 1.8 | [13 empty] | VV | 2 | 2 | True | 0 | ROZPOCET
| VV |  | Součet |  | 25.3 | [13 empty] | VV | 2 | 4 | True | 1 | ROZPOCET
116 | K | 998764112 | Přesun hmot pro konstrukce klempířské stanovený z hmotnosti přesunovaného materiálu vodorovná dopravní vzdálenost do 50 m s omezením mechanizace v objektech výšky přes 6 do 12 m | t | 0.838 |  | 0 | CS ÚRS 2024 02 |  |  | základní |  | 0 | 0 | 0 | 0 | 0 | 16 | K | 2 |  |  |  | ROZPOCET | 0 | 0 | 0 | 0 | 0 | 1 | 0 | 16 | 153698893
| Online PSC |  | https://podminky.urs.cz/item/CS_URS_2024_02/998764112 | [15 empty] | Online PSC | 2
117 | K | 998764193 | Přesun hmot pro konstrukce klempířské stanovený z hmotnosti přesunovaného materiálu vodorovná dopravní vzdálenost do 50 m Příplatek k cenám za zvětšený přesun přes vymezenou vodorovnou dopravní vzdálenost do 500 m | t | 0.838 |  | 0 | CS ÚRS 2024 02 |  |  | základní |  | 0 | 0 | 0 | 0 | 0 | 16 | K | 2 |  |  |  | ROZPOCET | 0 | 0 | 0 | 0 | 0 | 1 | 0 | 16 | -1039688140
| Online PSC |  | https://podminky.urs.cz/item/CS_URS_2024_02/998764193 | [15 empty] | Online PSC | 2
| D | 765 | Krytina skládaná |  |  |  | 0 | [5 empty] | 0 |  | 3.7462 |  | 0.0165 | 2 | D | 1 |  |  |  | ROZPOCET | [6 empty] | 0
118 | K | 765131001_RPOL | Montáž vláknocementové krytiny skládané sklonu střechy do 30° jednoduché krytí z pravoúhlých formátů, počet desek do 10 ks/m2 | m2 | 264.374 |  | 0 |  |  |  | základní |  | 0 | 0.00018 | 0.047587 | 0 | 0 | 16 | K | 2 |  |  |  | ROZPOCET | 0 | 0 | 0 | 0 | 0 | 1 | 0 | 16 | 1157989082
| VV |  | "dtto bour.01" (4,28*8,415*2)+(5,5*8,32*2)+(3,7*6,05*2)+(4,05*6,92*2) |  | 264.374 | [13 empty] | VV | 2 | 2 | True | 1 | ROZPOCET
119 | M | 5916_RPOL | krytina vláknocementová s buničinou a umělými vlákny barevná 400x400x4mm | kus | 2750.283 |  | 0 |  |  |  | základní |  | 0 | 0.00133 | 3.6579 | 0 | 0 | 32 | M | 2 |  |  |  | ROZPOCET | 0 | 0 | 0 | 0 | 0 | 1 | 0 | 16 | -845073786
| VV |  | 264,374*10,403 'Přepočtené koeficientem množství |  | 2750.283 | [13 empty] | VV | 2 | 2 | False | 1 | ROZPOCET
120 | K | 765191011 | Montáž pojistné hydroizolační nebo parotěsné fólie kladené ve sklonu přes 20° volně na krokve | m2 | 264.374 |  | 0 | CS ÚRS 2024 02 |  |  | základní |  | 0 | 0 | 0 | 0 | 0 | 16 | K | 2 |  |  |  | ROZPOCET | 0 | 0 | 0 | 0 | 0 | 1 | 0 | 16 | -1228561283
| Online PSC |  | https://podminky.urs.cz/item/CS_URS_2024_02/765191011 | [15 empty] | Online PSC | 2
| VV |  | "dtto bour.01" (4,28*8,415*2)+(5,5*8,32*2)+(3,7*6,05*2)+(4,05*6,92*2) |  | 264.374 | [13 empty] | VV | 2 | 2 | True | 1 | ROZPOCET
121 | M | 28329035 | fólie kontaktní difuzně propustná pro doplňkovou hydroizolační vrstvu, třívrstvá mikroporézní PP 130-135g/m2 s integrovanou samolepící páskou | m2 | 290.811 |  | 0 | CS ÚRS 2024 02 |  |  | základní |  | 0 | 0.00014 | 0.040714 | 0 | 0 | 32 | M | 2 |  |  |  | ROZPOCET | 0 | 0 | 0 | 0 | 0 | 1 | 0 | 16 | -1950130717
| VV |  | 264,374*1,1 'Přepočtené koeficientem množství |  | 290.811 | [13 empty] | VV | 2 | 2 | False | 1 | ROZPOCET
122 | K | 765192811 | Demontáž střešního výlezu jakékoliv plochy | kus | 1 |  | 0 | CS ÚRS 2024 02 |  |  | základní |  | 0 | 0 | 0 | 0.0165 | 0.0165 | 16 | K | 2 |  |  |  | ROZPOCET | 0 | 0 | 0 | 0 | 0 | 1 | 0 | 16 | -724132853
| Online PSC |  | https://podminky.urs.cz/item/CS_URS_2024_02/765192811 | [15 empty] | Online PSC | 2
| VV |  | "bour.21" 1 |  | 1 | [13 empty] | VV | 2 | 2 | True | 1 | ROZPOCET
123 | K | 998765112 | Přesun hmot pro krytiny skládané stanovený z hmotnosti přesunovaného materiálu vodorovná dopravní vzdálenost do 50 m s omezením mechanizace na objektech výšky přes 6 do 12 m | t | 3.746 |  | 0 | CS ÚRS 2024 02 |  |  | základní |  | 0 | 0 | 0 | 0 | 0 | 16 | K | 2 |  |  |  | ROZPOCET | 0 | 0 | 0 | 0 | 0 | 1 | 0 | 16 | -456112132
| Online PSC |  | https://podminky.urs.cz/item/CS_URS_2024_02/998765112 | [15 empty] | Online PSC | 2
124 | K | 998765193 | Přesun hmot pro krytiny skládané stanovený z hmotnosti přesunovaného materiálu vodorovná dopravní vzdálenost do 50 m Příplatek k cenám za zvětšený přesun přes vymezenou vodorovnou dopravní vzdálenost do 500 m | t | 3.746 |  | 0 | CS ÚRS 2024 02 |  |  | základní |  | 0 | 0 | 0 | 0 | 0 | 16 | K | 2 |  |  |  | ROZPOCET | 0 | 0 | 0 | 0 | 0 | 1 | 0 | 16 | 1640241466
| Online PSC |  | https://podminky.urs.cz/item/CS_URS_2024_02/998765193 | [15 empty] | Online PSC | 2
| D | 766 | Konstrukce truhlářské |  |  |  | 0 | [5 empty] | 0 |  | 3.3386 |  | 1.4609 | 2 | D | 1 |  |  |  | ROZPOCET | [6 empty] | 0
125 | K | 766_repase_01 | Dveře dřevěné jednokřídlé plné, osazené v obložkové zárubní - repase viz detailní popis výpisu dveří | ks | 7 |  | 0 |  |  |  | základní |  | 0 | 0 | 0 | 0 | 0 | 16 | K | 2 |  |  |  | ROZPOCET | 0 | 0 | 0 | 0 | 0 | 1 | 0 | 16 | 1348514453
| VV |  | "prvek DR01" 2 |  | 2 | [13 empty] | VV | 2 | 2 | True | 0 | ROZPOCET
| VV |  | "prvek DR02" 1 |  | 1 | [13 empty] | VV | 2 | 2 | True | 0 | ROZPOCET
| VV |  | "prvek DR03" 3 |  | 3 | [13 empty] | VV | 2 | 2 | True | 0 | ROZPOCET
| VV |  | "prvek DR04" 1 |  | 1 | [13 empty] | VV | 2 | 2 | True | 0 | ROZPOCET
| VV |  | Součet |  | 7 | [13 empty] | VV | 2 | 4 | True | 1 | ROZPOCET
126 | K | 766221111_RPOL | Montáž celodřevěného samonosného vřetenového schodiště s podstupnicemi | kpl | 1 |  | 0 |  |  |  | základní |  | 0 | 0.45 | 0.45 | 0 | 0 | 16 | K | 2 |  |  |  | ROZPOCET | 0 | 0 | 0 | 0 | 0 | 1 | 0 | 16 | -372184829
127 | K | 766221811_RPOL | Demontáž celodřevěného samonosného schodiště včetně lávky | kpl | 1 |  | 0 |  |  |  | základní |  | 0 | 0 | 0 | 0.2 | 0.2 | 16 | K | 2 |  |  |  | ROZPOCET | 0 | 0 | 0 | 0 | 0 | 1 | 0 | 16 | -2058656799
| VV |  | "bour.02 - schodiště" 1 |  | 1 | [13 empty] | VV | 2 | 2 | True | 1 | ROZPOCET
128 | K | 766411821 | Demontáž obložení stěn palubkami | m2 | 66.098 |  | 0 | CS ÚRS 2024 02 |  |  | základní |  | 0 | 0 | 0 | 0.01098 | 0.72576 | 16 | K | 2 |  |  |  | ROZPOCET | 0 | 0 | 0 | 0 | 0 | 1 | 0 | 16 | -888113617
| Online PSC |  | https://podminky.urs.cz/item/CS_URS_2024_02/766411821 | [15 empty] | Online PSC | 2
| VV |  | "bour. 19 - východní strana - odměřeno z CADu" 11,29 |  | 11.29 | [13 empty] | VV | 2 | 2 | True | 0 | ROZPOCET
| VV |  | "bour. 19 - zápaní strana - odměřeno z CADu" 15,79 |  | 15.79 | [13 empty] | VV | 2 | 2 | True | 0 | ROZPOCET
| VV |  | "bour. 19 - jižní strana - odměřeno z CADu" 20,88-(1,3*1,6) |  | 18.8 | [13 empty] | VV | 2 | 2 | True | 0 | ROZPOCET
| VV |  | "bour. 19 - severní strana - odměřeno z CADu" 20,1-(1,3*1,6) |  | 18.02 | [13 empty] | VV | 2 | 2 | True | 0 | ROZPOCET
| VV |  | Mezisoučet - bour. 19 |  | 63.9 | [13 empty] | VV | 2 | 3 | True | 0 | ROZPOCET
| VV |  | "bour. 17" 0,67*(0,78+0,86)*2 |  | 2.198 | [13 empty] | VV | 2 | 2 | True | 0 | ROZPOCET
| VV |  | Mezisoučet - bour. 17 |  | 2.198 | [13 empty] | VV | 2 | 3 | True | 0 | ROZPOCET
| VV |  | Součet |  | 66.098 | [13 empty] | VV | 2 | 4 | True | 1 | ROZPOCET
129 | K | 766411822 | Demontáž obložení stěn podkladových roštů | m2 | 63.9 |  | 0 | CS ÚRS 2024 02 |  |  | základní |  | 0 | 0 | 0 | 0.008 | 0.5112 | 16 | K | 2 |  |  |  | ROZPOCET | 0 | 0 | 0 | 0 | 0 | 1 | 0 | 16 | -1180220168
| Online PSC |  | https://podminky.urs.cz/item/CS_URS_2024_02/766411822 | [15 empty] | Online PSC | 2
| VV |  | "bour. 19 - východní strana - odměřeno z CADu" 11,29 |  | 11.29 | [13 empty] | VV | 2 | 2 | True | 0 | ROZPOCET
| VV |  | "bour. 19 - zápaní strana - odměřeno z CADu" 15,79 |  | 15.79 | [13 empty] | VV | 2 | 2 | True | 0 | ROZPOCET
| VV |  | "bour. 19 - jižní strana - odměřeno z CADu" 20,88-(1,3*1,6) |  | 18.8 | [13 empty] | VV | 2 | 2 | True | 0 | ROZPOCET
| VV |  | "bour. 19 - severní strana - odměřeno z CADu" 20,1-(1,3*1,6) |  | 18.02 | [13 empty] | VV | 2 | 2 | True | 0 | ROZPOCET
| VV |  | Součet |  | 63.9 | [13 empty] | VV | 2 | 4 | True | 1 | ROZPOCET
130 | K | 766417443 | Montáž provětrávané fasády z dřevěných profilů plochy přes 5 m2 šířky profilu přes 100 mm, tloušťky přes 20 mm | m2 | 85.206 |  | 0 | CS ÚRS 2024 02 |  |  | základní |  | 0 | 0.00012 | 0.010225 | 0 | 0 | 16 | K | 2 |  |  |  | ROZPOCET | 0 | 0 | 0 | 0 | 0 | 1 | 0 | 16 | 1533133127
| Online PSC |  | https://podminky.urs.cz/item/CS_URS_2024_02/766417443 | [15 empty] | Online PSC | 2
| VV |  | "bour. 19 - východní strana - odměřeno z CADu" 11,29 |  | 11.29 | [13 empty] | VV | 2 | 2 | True | 0 | ROZPOCET
| VV |  | "bour. 19 - zápaní strana - odměřeno z CADu" 15,79 |  | 15.79 | [13 empty] | VV | 2 | 2 | True | 0 | ROZPOCET
| VV |  | "bour. 19 - jižní strana - odměřeno z CADu" 20,88-(1,3*1,6) |  | 18.8 | [13 empty] | VV | 2 | 2 | True | 0 | ROZPOCET
| VV |  | "bour. 19 - severní strana - odměřeno z CADu" 20,1-(1,3*1,6) |  | 18.02 | [13 empty] | VV | 2 | 2 | True | 0 | ROZPOCET
| VV |  | Mezisoučet - původně bourané dřevěné obložení |  | 63.9 | [13 empty] | VV | 2 | 3 | True | 0 | ROZPOCET
| VV |  | "nové dřev. obložení " 2,65*(1,8+4,44+1,8) |  | 21.306 | [13 empty] | VV | 2 | 2 | True | 0 | ROZPOCET
| VV |  | Mezisoučet - nová výměra |  | 21.306 | [13 empty] | VV | 2 | 3 | True | 0 | ROZPOCET
| VV |  | Součet |  | 85.206 | [13 empty] | VV | 2 | 4 | True | 1 | ROZPOCET
131 | M | 60515111 | řezivo jehličnaté boční prkno 20-30mm | m3 | 2.237 |  | 0 | CS ÚRS 2024 02 |  |  | základní |  | 0 | 0.55 | 1.2304 | 0 | 0 | 32 | M | 2 |  |  |  | ROZPOCET | 0 | 0 | 0 | 0 | 0 | 1 | 0 | 16 | -1573753208
| VV |  | "bour. 19 - východní strana - odměřeno z CADu" 11,29 |  | 11.29 | [13 empty] | VV | 2 | 2 | True | 0 | ROZPOCET
| VV |  | "bour. 19 - zápaní strana - odměřeno z CADu" 15,79 |  | 15.79 | [13 empty] | VV | 2 | 2 | True | 0 | ROZPOCET
| VV |  | "bour. 19 - jižní strana - odměřeno z CADu" 20,88-(1,3*1,6) |  | 18.8 | [13 empty] | VV | 2 | 2 | True | 0 | ROZPOCET
| VV |  | "bour. 19 - severní strana - odměřeno z CADu" 20,1-(1,3*1,6) |  | 18.02 | [13 empty] | VV | 2 | 2 | True | 0 | ROZPOCET
| VV |  | Mezisoučet - původně bourané dřevěné obložení |  | 63.9 | [13 empty] | VV | 2 | 3 | True | 0 | ROZPOCET
| VV |  | "nové dřev. obložení " 2,65*(1,8+4,44+1,8) |  | 21.306 | [13 empty] | VV | 2 | 2 | True | 0 | ROZPOCET
| VV |  | Mezisoučet - nová výměra |  | 21.306 | [13 empty] | VV | 2 | 3 | True | 0 | ROZPOCET
| VV |  | "mezisoučty * tl. 25mm" (63,9+21,306)*0,025 |  | 2.13 | [13 empty] | VV | 2 | 2 | True | 1 | ROZPOCET
| VV |  | 2,13*1,05 'Přepočtené koeficientem množství |  | 2.237 | [13 empty] | VV | 2 | 2 | False | 1 | ROZPOCET
132 | K | 766417513 | Montáž provětrávané fasády z dřevěných profilů podkladového roštu dvojitého pro svislé profily | m | 85.206 |  | 0 | CS ÚRS 2024 02 |  |  | základní |  | 0 | 0.00013 | 0.011077 | 0 | 0 | 16 | K | 2 |  |  |  | ROZPOCET | 0 | 0 | 0 | 0 | 0 | 1 | 0 | 16 | 22389152
| Online PSC |  | https://podminky.urs.cz/item/CS_URS_2024_02/766417513 | [15 empty] | Online PSC | 2
| VV |  | "bour. 19 - východní strana - odměřeno z CADu" 11,29 |  | 11.29 | [13 empty] | VV | 2 | 2 | True | 0 | ROZPOCET
| VV |  | "bour. 19 - zápaní strana - odměřeno z CADu" 15,79 |  | 15.79 | [13 empty] | VV | 2 | 2 | True | 0 | ROZPOCET
| VV |  | "bour. 19 - jižní strana - odměřeno z CADu" 20,88-(1,3*1,6) |  | 18.8 | [13 empty] | VV | 2 | 2 | True | 0 | ROZPOCET
| VV |  | "bour. 19 - severní strana - odměřeno z CADu" 20,1-(1,3*1,6) |  | 18.02 | [13 empty] | VV | 2 | 2 | True | 0 | ROZPOCET
| VV |  | Mezisoučet - původně bourané dřevěné obložení |  | 63.9 | [13 empty] | VV | 2 | 3 | True | 0 | ROZPOCET
| VV |  | "nové dřev. obložení " 2,65*(1,8+4,44+1,8) |  | 21.306 | [13 empty] | VV | 2 | 2 | True | 0 | ROZPOCET
| VV |  | Mezisoučet - nová výměra |  | 21.306 | [13 empty] | VV | 2 | 3 | True | 0 | ROZPOCET
| VV |  | Součet |  | 85.206 | [13 empty] | VV | 2 | 4 | True | 1 | ROZPOCET
133 | M | 60514114 | řezivo jehličnaté lať impregnovaná dl 4 m | m3 | 1.108 |  | 0 | CS ÚRS 2024 02 |  |  | základní |  | 0 | 0.55 | 0.6094 | 0 | 0 | 32 | M | 2 |  |  |  | ROZPOCET | 0 | 0 | 0 | 0 | 0 | 1 | 0 | 16 | 1616711489
| VV |  | 85,206*0,013 'Přepočtené koeficientem množství |  | 1.108 | [13 empty] | VV | 2 | 2 | False | 1 | ROZPOCET
134 | K | 766621211 | Montáž oken dřevěných včetně montáže rámu plochy přes 1 m2 otevíravých do zdiva, výšky do 1,5 m | m2 | 6.553 |  | 0 | CS ÚRS 2024 02 |  |  | základní |  | 0 | 0.00026 | 0.0017038 | 0 | 0 | 16 | K | 2 |  |  |  | ROZPOCET | 0 | 0 | 0 | 0 | 0 | 1 | 0 | 16 | -573687526
| Online PSC |  | https://podminky.urs.cz/item/CS_URS_2024_02/766621211 | [15 empty] | Online PSC | 2
| VV |  | "prvek OK02" 1,05*1,4*2 |  | 2.94 | [13 empty] | VV | 2 | 2 | True | 0 | ROZPOCET
| VV |  | "prvek OK03" 1,3*1,5*1 |  | 1.95 | [13 empty] | VV | 2 | 2 | True | 0 | ROZPOCET
| VV |  | "prvek OK04" 0,55*0,75*1 |  | 0.413 | [13 empty] | VV | 2 | 2 | True | 0 | ROZPOCET
| VV |  | "prvek OK05" 1*1,25*1 |  | 1.25 | [13 empty] | VV | 2 | 2 | True | 0 | ROZPOCET
| VV |  | Součet |  | 6.553 | [13 empty] | VV | 2 | 4 | True | 1 | ROZPOCET
135 | M | 61110010 | okno dřevěné otevíravé/sklopné dvojsklo přes plochu 1m2 do v 1,5m | m2 | 6.14 |  | 0 | CS ÚRS 2024 02 |  |  | základní |  | 0 | 0.03333 | 0.20465 | 0 | 0 | 32 | M | 2 |  |  |  | ROZPOCET | 0 | 0 | 0 | 0 | 0 | 1 | 0 | 16 | 191527610
| VV |  | "prvek OK02" 1,05*1,4*2 |  | 2.94 | [13 empty] | VV | 2 | 2 | True | 0 | ROZPOCET
| VV |  | "prvek OK03" 1,3*1,5*1 |  | 1.95 | [13 empty] | VV | 2 | 2 | True | 0 | ROZPOCET
| VV |  | "prvek OK05" 1*1,25*1 |  | 1.25 | [13 empty] | VV | 2 | 2 | True | 0 | ROZPOCET
| VV |  | Součet |  | 6.14 | [13 empty] | VV | 2 | 4 | True | 1 | ROZPOCET
136 | M | 61110008 | okno dřevěné otevíravé/sklopné dvojsklo do plochy 1m2 | m2 | 0.413 |  | 0 | CS ÚRS 2024 02 |  |  | základní |  | 0 | 0.04028 | 0.016636 | 0 | 0 | 32 | M | 2 |  |  |  | ROZPOCET | 0 | 0 | 0 | 0 | 0 | 1 | 0 | 16 | -1739853477
| VV |  | "prvek OK04" 0,55*0,75*1 |  | 0.413 | [13 empty] | VV | 2 | 2 | True | 1 | ROZPOCET
137 | K | 766621212 | Montáž oken dřevěných včetně montáže rámu plochy přes 1 m2 otevíravých do zdiva, výšky přes 1,5 do 2,5 m | m2 | 13.16 |  | 0 | CS ÚRS 2024 02 |  |  | základní |  | 0 | 0.00025 | 0.00329 | 0 | 0 | 16 | K | 2 |  |  |  | ROZPOCET | 0 | 0 | 0 | 0 | 0 | 1 | 0 | 16 | 1362056812
| Online PSC |  | https://podminky.urs.cz/item/CS_URS_2024_02/766621212 | [15 empty] | Online PSC | 2
| VV |  | "prvek OK01" 1,3*1,7*4 |  | 8.84 | [13 empty] | VV | 2 | 2 | True | 0 | ROZPOCET
| VV |  | "prvek OK06" 1,35*1,6*2 |  | 4.32 | [13 empty] | VV | 2 | 2 | True | 0 | ROZPOCET
| VV |  | Součet |  | 13.16 | [13 empty] | VV | 2 | 4 | True | 1 | ROZPOCET
138 | M | 61110012 | okno dřevěné otevíravé/sklopné dvojsklo přes plochu 1m2 v 1,5-2,5m | m2 | 13.16 |  | 0 | CS ÚRS 2024 02 |  |  | základní |  | 0 | 0.03056 | 0.40217 | 0 | 0 | 32 | M | 2 |  |  |  | ROZPOCET | 0 | 0 | 0 | 0 | 0 | 1 | 0 | 16 | -314632487
| VV |  | "prvek OK01" 1,3*1,7*4 |  | 8.84 | [13 empty] | VV | 2 | 2 | True | 0 | ROZPOCET
| VV |  | "prvek OK06" 1,35*1,6*2 |  | 4.32 | [13 empty] | VV | 2 | 2 | True | 0 | ROZPOCET
| VV |  | Součet |  | 13.16 | [13 empty] | VV | 2 | 4 | True | 1 | ROZPOCET
139 | K | 766660102 | Montáž dveřních křídel dřevěných nebo plastových otevíravých do dřevěné rámové zárubně povrchově upravených jednokřídlových, šířky přes 800 mm | kus | 1 |  | 0 | CS ÚRS 2024 02 |  |  | základní |  | 0 | 0 | 0 | 0 | 0 | 16 | K | 2 |  |  |  | ROZPOCET | 0 | 0 | 0 | 0 | 0 | 1 | 0 | 16 | -2096429239
| Online PSC |  | https://podminky.urs.cz/item/CS_URS_2024_02/766660102 | [15 empty] | Online PSC | 2
| VV |  | "prvek DN04" 1 |  | 1 | [13 empty] | VV | 2 | 2 | True | 1 | ROZPOCET
140 | M | 61160053 | dveře jednokřídlé dřevěné bez povrchové úpravy plné 900x1970mm | kus | 1 |  | 0 | CS ÚRS 2024 02 |  |  | základní |  | 0 | 0.0175 | 0.0175 | 0 | 0 | 32 | M | 2 |  |  |  | ROZPOCET | 0 | 0 | 0 | 0 | 0 | 1 | 0 | 16 | 1204681259
141 | K | 766660411 | Montáž vchodových dveří včetně rámu do zdiva jednokřídlových bez nadsvětlíku | kus | 2 |  | 0 | CS ÚRS 2024 02 |  |  | základní |  | 0 | 0.00087 | 0.00174 | 0 | 0 | 16 | K | 2 |  |  |  | ROZPOCET | 0 | 0 | 0 | 0 | 0 | 1 | 0 | 16 | -1589458362
| Online PSC |  | https://podminky.urs.cz/item/CS_URS_2024_02/766660411 | [15 empty] | Online PSC | 2
| VV |  | "prvek DN02" 1 |  | 1 | [13 empty] | VV | 2 | 2 | True | 0 | ROZPOCET
| VV |  | "prvek DN03" 1 |  | 1 | [13 empty] | VV | 2 | 2 | True | 0 | ROZPOCET
| VV |  | Součet |  | 2 | [13 empty] | VV | 2 | 4 | True | 1 | ROZPOCET
142 | M | 61173202 | dveře jednokřídlé dřevěné plné max rozměru otvoru 2,42m2 bezpečnostní třídy RC2 | m2 | 6.215 |  | 0 | CS ÚRS 2024 02 |  |  | základní |  | 0 | 0.02423 | 0.15059 | 0 | 0 | 32 | M | 2 |  |  |  | ROZPOCET | 0 | 0 | 0 | 0 | 0 | 1 | 0 | 16 | -710124393
| VV |  | "prvek DN02" 1*0,8*2,1 |  | 1.68 | [13 empty] | VV | 2 | 2 | True | 0 | ROZPOCET
| VV |  | "prvek DN03" 1*0,9*1,97 |  | 1.773 | [13 empty] | VV | 2 | 2 | True | 0 | ROZPOCET
| VV |  | Součet |  | 3.453 | [13 empty] | VV | 2 | 4 | True | 1 | ROZPOCET
| VV |  | 3,453*1,8 'Přepočtené koeficientem množství |  | 6.215 | [13 empty] | VV | 2 | 2 | False | 1 | ROZPOCET
143 | K | 766660451 | Montáž vchodových dveří včetně rámu do zdiva dvoukřídlových bez nadsvětlíku | kus | 1 |  | 0 | CS ÚRS 2024 02 |  |  | základní |  | 0 | 0.00084 | 0.00084 | 0 | 0 | 16 | K | 2 |  |  |  | ROZPOCET | 0 | 0 | 0 | 0 | 0 | 1 | 0 | 16 | -1098267847
| Online PSC |  | https://podminky.urs.cz/item/CS_URS_2024_02/766660451 | [15 empty] | Online PSC | 2
| VV |  | "prvek DN01" 1 |  | 1 | [13 empty] | VV | 2 | 2 | True | 1 | ROZPOCET
144 | M | 61173204 | dveře dvoukřídlé dřevěné plné max rozměru otvoru 4,84m2 bezpečnostní třídy RC2 | m2 | 8.86 |  | 0 | CS ÚRS 2024 02 |  |  | základní |  | 0 | 0.02423 | 0.21468 | 0 | 0 | 32 | M | 2 |  |  |  | ROZPOCET | 0 | 0 | 0 | 0 | 0 | 1 | 0 | 16 | -113919932
| VV |  | "prvek DN01" 1*1,3*2,35 |  | 3.055 | [13 empty] | VV | 2 | 2 | True | 1 | ROZPOCET
| VV |  | 3,055*2,9 'Přepočtené koeficientem množství |  | 8.86 | [13 empty] | VV | 2 | 2 | False | 1 | ROZPOCET
145 | K | 766660728 | Montáž dveřních doplňků dveřního kování interiérového zámku | kus | 1 |  | 0 | CS ÚRS 2024 02 |  |  | základní |  | 0 | 0 | 0 | 0 | 0 | 16 | K | 2 |  |  |  | ROZPOCET | 0 | 0 | 0 | 0 | 0 | 1 | 0 | 16 | -517710213
| Online PSC |  | https://podminky.urs.cz/item/CS_URS_2024_02/766660728 | [15 empty] | Online PSC | 2
| VV |  | "prvek DN04" 1 |  | 1 | [13 empty] | VV | 2 | 2 | True | 1 | ROZPOCET
146 | M | 54924006 | zámek zadlabací mezipokojový pravý pro cylindrickou vložku rozteč 72x55mm | kus | 1 |  | 0 | CS ÚRS 2024 02 |  |  | základní |  | 0 | 0.00015 | 0.00015 | 0 | 0 | 32 | M | 2 |  |  |  | ROZPOCET | 0 | 0 | 0 | 0 | 0 | 1 | 0 | 16 | 2022283188
147 | K | 766660729 | Montáž dveřních doplňků dveřního kování interiérového štítku s klikou | kus | 1 |  | 0 | CS ÚRS 2024 02 |  |  | základní |  | 0 | 0 | 0 | 0 | 0 | 16 | K | 2 |  |  |  | ROZPOCET | 0 | 0 | 0 | 0 | 0 | 1 | 0 | 16 | 1825017439
| Online PSC |  | https://podminky.urs.cz/item/CS_URS_2024_02/766660729 | [15 empty] | Online PSC | 2
| VV |  | "prvek DN04" 1 |  | 1 | [13 empty] | VV | 2 | 2 | True | 1 | ROZPOCET
148 | M | 54914123 | kování rozetové klika/klika | kus | 1 |  | 0 | CS ÚRS 2024 02 |  |  | základní |  | 0 | 0.0022 | 0.0022 | 0 | 0 | 32 | M | 2 |  |  |  | ROZPOCET | 0 | 0 | 0 | 0 | 0 | 1 | 0 | 16 | -1247719207
149 | K | 766681114 | Montáž zárubní dřevěných nebo plastových rámových, pro dveře jednokřídlové, šířky do 900 mm | kus | 1 |  | 0 | CS ÚRS 2024 02 |  |  | základní |  | 0 | 0.00045 | 0.00045 | 0 | 0 | 16 | K | 2 |  |  |  | ROZPOCET | 0 | 0 | 0 | 0 | 0 | 1 | 0 | 16 | -219228658
| Online PSC |  | https://podminky.urs.cz/item/CS_URS_2024_02/766681114 | [15 empty] | Online PSC | 2
| VV |  | "prvek DN04" 1 |  | 1 | [13 empty] | VV | 2 | 2 | True | 1 | ROZPOCET
150 | M | 61182252 | zárubeň jednokřídlá smrková rámová tl stěny 75mm rozměru 900/1970mm | kus | 1 |  | 0 | CS ÚRS 2024 02 |  |  | základní |  | 0 | 0.011 | 0.011 | 0 | 0 | 32 | M | 2 |  |  |  | ROZPOCET | 0 | 0 | 0 | 0 | 0 | 1 | 0 | 16 | 705282450
| VV |  | "prvek DN04" 1 |  | 1 | [13 empty] | VV | 2 | 2 | True | 1 | ROZPOCET
151 | K | 766691811 | Demontáž parapetních desek šířky do 300 mm | m | 11.97 |  | 0 | CS ÚRS 2024 02 |  |  | základní |  | 0 | 0 | 0 | 0.002 | 0.02394 | 16 | K | 2 |  |  |  | ROZPOCET | 0 | 0 | 0 | 0 | 0 | 1 | 0 | 16 | -327732524
| Online PSC |  | https://podminky.urs.cz/item/CS_URS_2024_02/766691811 | [15 empty] | Online PSC | 2
| VV |  | "bour.03 - mč. 111" 1,3 |  | 1.3 | [13 empty] | VV | 2 | 2 | True | 0 | ROZPOCET
| VV |  | "bour.03 - mč. 107" 1,85 |  | 1.85 | [13 empty] | VV | 2 | 2 | True | 0 | ROZPOCET
| VV |  | "bour.03 - mč. 106" 1,85 |  | 1.85 | [13 empty] | VV | 2 | 2 | True | 0 | ROZPOCET
| VV |  | "bour.03 - mč. 101" 0,97 |  | 0.97 | [13 empty] | VV | 2 | 2 | True | 0 | ROZPOCET
| VV |  | "bour.03 - mč. 104" 0,55 |  | 0.55 | [13 empty] | VV | 2 | 2 | True | 0 | ROZPOCET
| VV |  | "bour.03 - mč. 105" 1,85 |  | 1.85 | [13 empty] | VV | 2 | 2 | True | 0 | ROZPOCET
| VV |  | "bour.03 - mč. 109" 1 |  | 1 | [13 empty] | VV | 2 | 2 | True | 0 | ROZPOCET
| VV |  | "bour.03 - 3np" 1,3*2 |  | 2.6 | [13 empty] | VV | 2 | 2 | True | 0 | ROZPOCET
| VV |  | Součet |  | 11.97 | [13 empty] | VV | 2 | 4 | True | 1 | ROZPOCET
152 | K | 998766112 | Přesun hmot pro konstrukce truhlářské stanovený z hmotnosti přesunovaného materiálu vodorovná dopravní vzdálenost do 50 m s omezením mechanizace v objektech výšky přes 6 do 12 m | t | 3.339 |  | 0 | CS ÚRS 2024 02 |  |  | základní |  | 0 | 0 | 0 | 0 | 0 | 16 | K | 2 |  |  |  | ROZPOCET | 0 | 0 | 0 | 0 | 0 | 1 | 0 | 16 | 324075837
| Online PSC |  | https://podminky.urs.cz/item/CS_URS_2024_02/998766112 | [15 empty] | Online PSC | 2
153 | K | 998766193 | Přesun hmot pro konstrukce truhlářské stanovený z hmotnosti přesunovaného materiálu vodorovná dopravní vzdálenost do 50 m Příplatek k cenám za zvětšený přesun přes vymezenou vodorovnou dopravní vzdálenost do 500 m | t | 3.339 |  | 0 | CS ÚRS 2024 02 |  |  | základní |  | 0 | 0 | 0 | 0 | 0 | 16 | K | 2 |  |  |  | ROZPOCET | 0 | 0 | 0 | 0 | 0 | 1 | 0 | 16 | 552550374
| Online PSC |  | https://podminky.urs.cz/item/CS_URS_2024_02/998766193 | [15 empty] | Online PSC | 2
| D | 767 | Konstrukce zámečnické |  |  |  | 0 | [5 empty] | 0 |  | 0 |  | 0.2006 | 2 | D | 1 |  |  |  | ROZPOCET | [6 empty] | 0
154 | K | 767661811 | Demontáž mříží pevných nebo otevíravých | m2 | 10.03 |  | 0 | CS ÚRS 2024 02 |  |  | základní |  | 0 | 0 | 0 | 0.02 | 0.2006 | 16 | K | 2 |  |  |  | ROZPOCET | 0 | 0 | 0 | 0 | 0 | 1 | 0 | 16 | 617906283
| Online PSC |  | https://podminky.urs.cz/item/CS_URS_2024_02/767661811 | [15 empty] | Online PSC | 2
| VV |  | "bour.03 - mč. 107" 1,85*1,55 |  | 2.868 | [13 empty] | VV | 2 | 2 | True | 0 | ROZPOCET
| VV |  | "bour.03 - mč. 106" 1,85*1,55 |  | 2.868 | [13 empty] | VV | 2 | 2 | True | 0 | ROZPOCET
| VV |  | "bour.03 - mč. 101" 0,97*1,47 |  | 1.426 | [13 empty] | VV | 2 | 2 | True | 0 | ROZPOCET
| VV |  | "bour.03 - mč. 105" 1,85*1,55 |  | 2.868 | [13 empty] | VV | 2 | 2 | True | 0 | ROZPOCET
| VV |  | Součet |  | 10.03 | [13 empty] | VV | 2 | 4 | True | 1 | ROZPOCET
| D | 771 | Podlahy z dlaždic |  |  |  | 0 | [5 empty] | 0 |  | 0.003864 |  | 0.00336 | 2 | D | 1 |  |  |  | ROZPOCET | [6 empty] | 0
155 | K | 771574905 | Oprava spárování podlah z dlaždic keramických včetně vyškrabání a vymytí spár přes 6 do 9 ks/m2 | m2 | 8.4 |  | 0 | CS ÚRS 2024 02 |  |  | základní |  | 0 | 0.00046 | 0.003864 | 0.0004 | 0.00336 | 16 | K | 2 |  |  |  | ROZPOCET | 0 | 0 | 0 | 0 | 0 | 1 | 0 | 16 | 308900831
| Online PSC |  | https://podminky.urs.cz/item/CS_URS_2024_02/771574905 | [15 empty] | Online PSC | 2
| VV |  | "mč. 101" 3,2 |  | 3.2 | [13 empty] | VV | 2 | 2 | True | 0 | ROZPOCET
| VV |  | "mč. 103" 3,7 |  | 3.7 | [13 empty] | VV | 2 | 2 | True | 0 | ROZPOCET
| VV |  | "mč. 104" 1,5 |  | 1.5 | [13 empty] | VV | 2 | 2 | True | 0 | ROZPOCET
| VV |  | Součet |  | 8.4 | [13 empty] | VV | 2 | 4 | True | 1 | ROZPOCET
156 | K | 998771112 | Přesun hmot pro podlahy z dlaždic stanovený z hmotnosti přesunovaného materiálu vodorovná dopravní vzdálenost do 50 m s omezením mechanizace v objektech výšky přes 6 do 12 m | t | 0.004 |  | 0 | CS ÚRS 2024 02 |  |  | základní |  | 0 | 0 | 0 | 0 | 0 | 16 | K | 2 |  |  |  | ROZPOCET | 0 | 0 | 0 | 0 | 0 | 1 | 0 | 16 | 574799188
| Online PSC |  | https://podminky.urs.cz/item/CS_URS_2024_02/998771112 | [15 empty] | Online PSC | 2
157 | K | 998771193 | Přesun hmot pro podlahy z dlaždic stanovený z hmotnosti přesunovaného materiálu vodorovná dopravní vzdálenost do 50 m Příplatek k cenám za zvětšený přesun přes vymezenou vodorovnou dopravní vzdálenost do 500 m | t | 0.004 |  | 0 | CS ÚRS 2024 02 |  |  | základní |  | 0 | 0 | 0 | 0 | 0 | 16 | K | 2 |  |  |  | ROZPOCET | 0 | 0 | 0 | 0 | 0 | 1 | 0 | 16 | 1603501765
| Online PSC |  | https://podminky.urs.cz/item/CS_URS_2024_02/998771193 | [15 empty] | Online PSC | 2
| D | 772 | Podlahy z kamene |  |  |  | 0 | [5 empty] | 0 |  | 3.5773 |  | 0 | 2 | D | 1 |  |  |  | ROZPOCET | [6 empty] | 0
158 | K | 772526440 | Kladení dlažby z kamene do lepidla z nepravidelných desek s řezanými stranami , tl. přes 15 do 30 mm | m2 | 43.184 |  | 0 | CS ÚRS 2024 02 |  |  | základní |  | 0 | 0.0095 | 0.41025 | 0 | 0 | 16 | K | 2 |  |  |  | ROZPOCET | 0 | 0 | 0 | 0 | 0 | 1 | 0 | 16 | -1152162404
| Online PSC |  | https://podminky.urs.cz/item/CS_URS_2024_02/772526440 | [15 empty] | Online PSC | 2
| VV |  | "mč. 108" 16,1 |  | 16.1 | [13 empty] | VV | 2 | 2 | True | 0 | ROZPOCET
| VV |  | "mč. 108/109 - průchod z 50%" 0,78*2,8*0,5 |  | 1.092 | [13 empty] | VV | 2 | 2 | True | 0 | ROZPOCET
| VV |  | "mč. 109" 24,9 |  | 24.9 | [13 empty] | VV | 2 | 2 | True | 0 | ROZPOCET
| VV |  | "mč. 109/108 - průchod z 50%" 0,78*2,8*0,5 |  | 1.092 | [13 empty] | VV | 2 | 2 | True | 0 | ROZPOCET
| VV |  | Součet |  | 43.184 | [13 empty] | VV | 2 | 4 | True | 1 | ROZPOCET
159 | M | 58384670_RPOL | nepravidelný kámen rula tl 20-30mm | m2 | 44.911 |  | 0 |  |  |  | základní |  | 0 | 0.07 | 3.1438 | 0 | 0 | 32 | M | 2 |  |  |  | ROZPOCET | 0 | 0 | 0 | 0 | 0 | 1 | 0 | 16 | -2005570144
| VV |  | 43,184*1,04 'Přepočtené koeficientem množství |  | 44.911 | [13 empty] | VV | 2 | 2 | False | 1 | ROZPOCET
160 | K | 772991111 | Dlažby z kamene - ostatní práce penetrace podkladu | m2 | 43.184 |  | 0 | CS ÚRS 2024 02 |  |  | základní |  | 0 | 0.0003 | 0.012955 | 0 | 0 | 16 | K | 2 |  |  |  | ROZPOCET | 0 | 0 | 0 | 0 | 0 | 1 | 0 | 16 | 1482359269
| Online PSC |  | https://podminky.urs.cz/item/CS_URS_2024_02/772991111 | [15 empty] | Online PSC | 2
| VV |  | "mč. 108" 16,1 |  | 16.1 | [13 empty] | VV | 2 | 2 | True | 0 | ROZPOCET
| VV |  | "mč. 108/109 - průchod z 50%" 0,78*2,8*0,5 |  | 1.092 | [13 empty] | VV | 2 | 2 | True | 0 | ROZPOCET
| VV |  | "mč. 109" 24,9 |  | 24.9 | [13 empty] | VV | 2 | 2 | True | 0 | ROZPOCET
| VV |  | "mč. 109/108 - průchod z 50%" 0,78*2,8*0,5 |  | 1.092 | [13 empty] | VV | 2 | 2 | True | 0 | ROZPOCET
| VV |  | Součet |  | 43.184 | [13 empty] | VV | 2 | 4 | True | 1 | ROZPOCET
161 | K | 772991411 | Dlažby z kamene - ostatní práce čištění nových dlažeb po pokládce základní | m2 | 43.184 |  | 0 | CS ÚRS 2024 02 |  |  | základní |  | 0 | 1e-05 | 0.00043184 | 0 | 0 | 16 | K | 2 |  |  |  | ROZPOCET | 0 | 0 | 0 | 0 | 0 | 1 | 0 | 16 | 1108188902
| Online PSC |  | https://podminky.urs.cz/item/CS_URS_2024_02/772991411 | [15 empty] | Online PSC | 2
| VV |  | "mč. 108" 16,1 |  | 16.1 | [13 empty] | VV | 2 | 2 | True | 0 | ROZPOCET
| VV |  | "mč. 108/109 - průchod z 50%" 0,78*2,8*0,5 |  | 1.092 | [13 empty] | VV | 2 | 2 | True | 0 | ROZPOCET
| VV |  | "mč. 109" 24,9 |  | 24.9 | [13 empty] | VV | 2 | 2 | True | 0 | ROZPOCET
| VV |  | "mč. 109/108 - průchod z 50%" 0,78*2,8*0,5 |  | 1.092 | [13 empty] | VV | 2 | 2 | True | 0 | ROZPOCET
| VV |  | Součet |  | 43.184 | [13 empty] | VV | 2 | 4 | True | 1 | ROZPOCET
162 | K | 772991422 | Dlažby z kamene - ostatní práce impregnační nátěr včetně základního čištění dvouvrstvý | m2 | 43.184 |  | 0 | CS ÚRS 2024 02 |  |  | základní |  | 0 | 0.00023 | 0.0099323 | 0 | 0 | 16 | K | 2 |  |  |  | ROZPOCET | 0 | 0 | 0 | 0 | 0 | 1 | 0 | 16 | -1891359105
| Online PSC |  | https://podminky.urs.cz/item/CS_URS_2024_02/772991422 | [15 empty] | Online PSC | 2
| VV |  | "mč. 108" 16,1 |  | 16.1 | [13 empty] | VV | 2 | 2 | True | 0 | ROZPOCET
| VV |  | "mč. 108/109 - průchod z 50%" 0,78*2,8*0,5 |  | 1.092 | [13 empty] | VV | 2 | 2 | True | 0 | ROZPOCET
| VV |  | "mč. 109" 24,9 |  | 24.9 | [13 empty] | VV | 2 | 2 | True | 0 | ROZPOCET
| VV |  | "mč. 109/108 - průchod z 50%" 0,78*2,8*0,5 |  | 1.092 | [13 empty] | VV | 2 | 2 | True | 0 | ROZPOCET
| VV |  | Součet |  | 43.184 | [13 empty] | VV | 2 | 4 | True | 1 | ROZPOCET
163 | K | 998772112 | Přesun hmot pro kamenné dlažby, obklady schodišťových stupňů a soklů stanovený z hmotnosti přesunovaného materiálu vodorovná dopravní vzdálenost do 50 m s omezením mechanizace v objektech výšky přes 6 do 12 m | t | 3.577 |  | 0 | CS ÚRS 2024 02 |  |  | základní |  | 0 | 0 | 0 | 0 | 0 | 16 | K | 2 |  |  |  | ROZPOCET | 0 | 0 | 0 | 0 | 0 | 1 | 0 | 16 | -1025034998
| Online PSC |  | https://podminky.urs.cz/item/CS_URS_2024_02/998772112 | [15 empty] | Online PSC | 2
164 | K | 998772193 | Přesun hmot pro kamenné dlažby, obklady schodišťových stupňů a soklů stanovený z hmotnosti přesunovaného materiálu vodorovná dopravní vzdálenost do 50 m Příplatek k cenám za zvětšený přesun přes vymezenou vodorovnou dopravní vzdálenost do 500 m | t | 3.577 |  | 0 | CS ÚRS 2024 02 |  |  | základní |  | 0 | 0 | 0 | 0 | 0 | 16 | K | 2 |  |  |  | ROZPOCET | 0 | 0 | 0 | 0 | 0 | 1 | 0 | 16 | -95357238
| Online PSC |  | https://podminky.urs.cz/item/CS_URS_2024_02/998772193 | [15 empty] | Online PSC | 2
| D | 775 | Podlahy skládané |  |  |  | 0 | [5 empty] | 0 |  | 0.014145 |  | 0 | 2 | D | 1 |  |  |  | ROZPOCET | [6 empty] | 0
165 | K | 775413411 | Montáž lišty obvodové připevněné vruty | m | 62.59 |  | 0 | CS ÚRS 2024 02 |  |  | základní |  | 0 | 1e-05 | 0.0006259 | 0 | 0 | 16 | K | 2 |  |  |  | ROZPOCET | 0 | 0 | 0 | 0 | 0 | 1 | 0 | 16 | -2113826541
| Online PSC |  | https://podminky.urs.cz/item/CS_URS_2024_02/775413411 | [15 empty] | Online PSC | 2
| VV |  | "mč. 105" 2*(4,38+2,75)-1 |  | 13.26 | [13 empty] | VV | 2 | 2 | True | 0 | ROZPOCET
| VV |  | "mč. 106" 2*(3,04+4,32)-1-1 |  | 12.72 | [13 empty] | VV | 2 | 2 | True | 0 | ROZPOCET
| VV |  | "mč. 107" 2*(4,01+4,32)-1 |  | 15.66 | [13 empty] | VV | 2 | 2 | True | 0 | ROZPOCET
| VV |  | "mč. 301" 2*(5,19+5,285) |  | 20.95 | [13 empty] | VV | 2 | 2 | True | 0 | ROZPOCET
| VV |  | Součet |  | 62.59 | [13 empty] | VV | 2 | 4 | True | 1 | ROZPOCET
166 | M | 61418154 | lišta podlahová dřevěná smrk 23x36mm | m | 67.597 |  | 0 | CS ÚRS 2024 02 |  |  | základní |  | 0 | 0.0002 | 0.013519 | 0 | 0 | 32 | M | 2 |  |  |  | ROZPOCET | 0 | 0 | 0 | 0 | 0 | 1 | 0 | 16 | -269424839
| VV |  | 62,59*1,08 'Přepočtené koeficientem množství |  | 67.597 | [13 empty] | VV | 2 | 2 | False | 1 | ROZPOCET
167 | K | 998775112 | Přesun hmot pro podlahy skládané stanovený z hmotnosti přesunovaného materiálu vodorovná dopravní vzdálenost do 50 m s omezením mechanizace v objektech výšky přes 6 do 12 m | t | 0.014 |  | 0 | CS ÚRS 2024 02 |  |  | základní |  | 0 | 0 | 0 | 0 | 0 | 16 | K | 2 |  |  |  | ROZPOCET | 0 | 0 | 0 | 0 | 0 | 1 | 0 | 16 | 190345875
| Online PSC |  | https://podminky.urs.cz/item/CS_URS_2024_02/998775112 | [15 empty] | Online PSC | 2
168 | K | 998775193 | Přesun hmot pro podlahy skládané stanovený z hmotnosti přesunovaného materiálu vodorovná dopravní vzdálenost do 50 m Příplatek k cenám za zvětšený přesun přes vymezenou vodorovnou dopravní vzdálenost do 500 m | t | 0.014 |  | 0 | CS ÚRS 2024 02 |  |  | základní |  | 0 | 0 | 0 | 0 | 0 | 16 | K | 2 |  |  |  | ROZPOCET | 0 | 0 | 0 | 0 | 0 | 1 | 0 | 16 | 837012117
| Online PSC |  | https://podminky.urs.cz/item/CS_URS_2024_02/998775193 | [15 empty] | Online PSC | 2
| D | 776 | Podlahy povlakové |  |  |  | 0 | [5 empty] | 0 |  | 0 |  | 0.084909 | 2 | D | 1 |  |  |  | ROZPOCET | [6 empty] | 0
169 | K | 776201811 | Demontáž povlakových podlahovin lepených ručně bez podložky | m2 | 30.45 |  | 0 | CS ÚRS 2024 02 |  |  | základní |  | 0 | 0 | 0 | 0.0025 | 0.076125 | 16 | K | 2 |  |  |  | ROZPOCET | 0 | 0 | 0 | 0 | 0 | 1 | 0 | 16 | 1730201935
| Online PSC |  | https://podminky.urs.cz/item/CS_URS_2024_02/776201811 | [15 empty] | Online PSC | 2
| VV |  | "bour.10 - mč. 106" 13,13 |  | 13.13 | [13 empty] | VV | 2 | 2 | True | 0 | ROZPOCET
| VV |  | "bour.10 - mč. 107" 17,32 |  | 17.32 | [13 empty] | VV | 2 | 2 | True | 0 | ROZPOCET
| VV |  | Součet |  | 30.45 | [13 empty] | VV | 2 | 4 | True | 1 | ROZPOCET
170 | K | 776410811 | Demontáž soklíků nebo lišt pryžových nebo plastových | m | 29.28 |  | 0 | CS ÚRS 2024 02 |  |  | základní |  | 0 | 0 | 0 | 0.0003 | 0.008784 | 16 | K | 2 |  |  |  | ROZPOCET | 0 | 0 | 0 | 0 | 0 | 1 | 0 | 16 | 1817117902
| Online PSC |  | https://podminky.urs.cz/item/CS_URS_2024_02/776410811 | [15 empty] | Online PSC | 2
| VV |  | "bour.10 - mč. 106" 2*(3,04+4,32)-1,1 |  | 13.62 | [13 empty] | VV | 2 | 2 | True | 0 | ROZPOCET
| VV |  | "bour.10 - mč. 107" 2*(4,01+4,32)-1 |  | 15.66 | [13 empty] | VV | 2 | 2 | True | 0 | ROZPOCET
| VV |  | Součet |  | 29.28 | [13 empty] | VV | 2 | 4 | True | 1 | ROZPOCET
| D | 781 | Dokončovací práce - obklady |  |  |  | 0 | [5 empty] | 0 |  | 0 |  | 0.14035 | 2 | D | 1 |  |  |  | ROZPOCET | [6 empty] | 0
171 | K | 781473810 | Demontáž obkladů z dlaždic keramických lepených | m2 | 5.16 |  | 0 | CS ÚRS 2024 02 |  |  | základní |  | 0 | 0 | 0 | 0.0272 | 0.14035 | 16 | K | 2 |  |  |  | ROZPOCET | 0 | 0 | 0 | 0 | 0 | 1 | 0 | 16 | -690713563
| Online PSC |  | https://podminky.urs.cz/item/CS_URS_2024_02/781473810 | [15 empty] | Online PSC | 2
| VV |  | "bour. bez označení - mč. 107" 2*(1,79+0,79) |  | 5.16 | [13 empty] | VV | 2 | 2 | True | 1 | ROZPOCET
| D | 783 | Dokončovací práce - nátěry |  |  |  | 0 | [5 empty] | 0 |  | 0.46866 |  | 0 | 2 | D | 1 |  |  |  | ROZPOCET | [6 empty] | 0
172 | K | 783000201 | Ostatní práce přemístění okenních nebo dveřních křídel pro zhotovení nátěrů vodorovné do 50 m | kus | 1 |  | 0 | CS ÚRS 2024 02 |  |  | základní |  | 0 | 0 | 0 | 0 | 0 | 16 | K | 2 |  |  |  | ROZPOCET | 0 | 0 | 0 | 0 | 0 | 1 | 0 | 16 | -182675292
| Online PSC |  | https://podminky.urs.cz/item/CS_URS_2024_02/783000201 | [15 empty] | Online PSC | 2
| VV |  | "prvek DN04" 1 |  | 1 | [13 empty] | VV | 2 | 2 | True | 1 | ROZPOCET
173 | K | 783101203 | Příprava podkladu truhlářských konstrukcí před provedením nátěru broušení smirkovým papírem nebo plátnem jemné | m2 | 144.264 |  | 0 | CS ÚRS 2024 02 |  |  | základní |  | 0 | 2e-05 | 0.0028853 | 0 | 0 | 16 | K | 2 |  |  |  | ROZPOCET | 0 | 0 | 0 | 0 | 0 | 1 | 0 | 16 | -721155306
| Online PSC |  | https://podminky.urs.cz/item/CS_URS_2024_02/783101203 | [15 empty] | Online PSC | 2
| VV |  | "prvek DN04 + zárubně" (0,9*1,97*2)+(0,25*(2,02+1+2,02)) |  | 4.806 | [13 empty] | VV | 2 | 2 | True | 0 | ROZPOCET
| VV |  | "prkenná podlaha ze skladby PD01 a PD06" 69,729*2 |  | 139.458 | [13 empty] | VV | 2 | 2 | True | 0 | ROZPOCET
| VV |  | Součet |  | 144.264 | [13 empty] | VV | 2 | 4 | True | 1 | ROZPOCET
174 | K | 783101401 | Příprava podkladu truhlářských konstrukcí před provedením nátěru ometení | m2 | 144.264 |  | 0 | CS ÚRS 2024 02 |  |  | základní |  | 0 | 0 | 0 | 0 | 0 | 16 | K | 2 |  |  |  | ROZPOCET | 0 | 0 | 0 | 0 | 0 | 1 | 0 | 16 | 1691557038
| Online PSC |  | https://podminky.urs.cz/item/CS_URS_2024_02/783101401 | [15 empty] | Online PSC | 2
| VV |  | "prvek DN04 + zárubně" (0,9*1,97*2)+(0,25*(2,02+1+2,02)) |  | 4.806 | [13 empty] | VV | 2 | 2 | True | 0 | ROZPOCET
| VV |  | "prkenná podlaha ze skladby PD01 a PD06" 69,729*2 |  | 139.458 | [13 empty] | VV | 2 | 2 | True | 0 | ROZPOCET
| VV |  | Součet |  | 144.264 | [13 empty] | VV | 2 | 4 | True | 1 | ROZPOCET
175 | K | 783164101 | Základní nátěr truhlářských konstrukcí jednonásobný olejový | m2 | 144.264 |  | 0 | CS ÚRS 2024 02 |  |  | základní |  | 0 | 0.00014 | 0.020197 | 0 | 0 | 16 | K | 2 |  |  |  | ROZPOCET | 0 | 0 | 0 | 0 | 0 | 1 | 0 | 16 | -1928672781
| Online PSC |  | https://podminky.urs.cz/item/CS_URS_2024_02/783164101 | [15 empty] | Online PSC | 2
| VV |  | "prvek DN04 + zárubně" (0,9*1,97*2)+(0,25*(2,02+1+2,02)) |  | 4.806 | [13 empty] | VV | 2 | 2 | True | 0 | ROZPOCET
| VV |  | "prkenná podlaha ze skladby PD01 a PD06" 69,729*2 |  | 139.458 | [13 empty] | VV | 2 | 2 | True | 0 | ROZPOCET
| VV |  | Součet |  | 144.264 | [13 empty] | VV | 2 | 4 | True | 1 | ROZPOCET
176 | K | 783168211 | Lakovací nátěr truhlářských konstrukcí dvojnásobný s mezibroušením olejový | m2 | 144.264 |  | 0 | CS ÚRS 2024 02 |  |  | základní |  | 0 | 0.00037 | 0.053378 | 0 | 0 | 16 | K | 2 |  |  |  | ROZPOCET | 0 | 0 | 0 | 0 | 0 | 1 | 0 | 16 | 1997520057
| Online PSC |  | https://podminky.urs.cz/item/CS_URS_2024_02/783168211 | [15 empty] | Online PSC | 2
| VV |  | "prvek DN04 + zárubně" (0,9*1,97*2)+(0,25*(2,02+1+2,02)) |  | 4.806 | [13 empty] | VV | 2 | 2 | True | 0 | ROZPOCET
| VV |  | "prkenná podlaha ze skladby PD01 a PD06" 69,729*2 |  | 139.458 | [13 empty] | VV | 2 | 2 | True | 0 | ROZPOCET
| VV |  | Součet |  | 144.264 | [13 empty] | VV | 2 | 4 | True | 1 | ROZPOCET
177 | K | 783201401 | Příprava podkladu tesařských konstrukcí před provedením nátěru ometení | m2 | 250 |  | 0 | CS ÚRS 2024 02 |  |  | základní |  | 0 | 0 | 0 | 0 | 0 | 16 | K | 2 |  |  |  | ROZPOCET | 0 | 0 | 0 | 0 | 0 | 1 | 0 | 16 | -42822655
| Online PSC |  | https://podminky.urs.cz/item/CS_URS_2024_02/783201401 | [15 empty] | Online PSC | 2
| VV |  | "předpoklad stávajících konstrukcí krovu - fakturovat dle skutečnosti" 250 |  | 250 | [13 empty] | VV | 2 | 2 | True | 1 | ROZPOCET
178 | K | 783223011 | Preventivní napouštěcí nátěr tesařských prvků proti dřevokazným houbám, hmyzu a plísním nezabudovaných do konstrukce jednonásobný akrylátový | m2 | 420.412 |  | 0 | CS ÚRS 2024 02 |  |  | základní |  | 0 | 0.00022 | 0.092491 | 0 | 0 | 16 | K | 2 |  |  |  | ROZPOCET | 0 | 0 | 0 | 0 | 0 | 1 | 0 | 16 | -1296131945
| Online PSC |  | https://podminky.urs.cz/item/CS_URS_2024_02/783223011 | [15 empty] | Online PSC | 2
| VV |  | "předpoklad stávajících konstrukcí krovu - fakturovat dle skutečnosti" 250 |  | 250 | [13 empty] | VV | 2 | 2 | True | 0 | ROZPOCET
| VV |  | "dtto pč. 766 41 7443 - montáž provětrávaných fasád - oboustranně" 85,206*2 |  | 170.412 | [13 empty] | VV | 2 | 2 | True | 0 | ROZPOCET
| VV |  | Součet |  | 420.412 | [13 empty] | VV | 2 | 4 | True | 1 | ROZPOCET
179 | K | 783228201 | Lakovací nátěr tesařských konstrukcí jednonásobný akrylátový | m2 | 420.412 |  | 0 | CS ÚRS 2024 02 |  |  | základní |  | 0 | 0.00013 | 0.054654 | 0 | 0 | 16 | K | 2 |  |  |  | ROZPOCET | 0 | 0 | 0 | 0 | 0 | 1 | 0 | 16 | 145905622
| Online PSC |  | https://podminky.urs.cz/item/CS_URS_2024_02/783228201 | [15 empty] | Online PSC | 2
| VV |  | "předpoklad stávajících konstrukcí krovu - fakturovat dle skutečnosti" 250 |  | 250 | [13 empty] | VV | 2 | 2 | True | 0 | ROZPOCET
| VV |  | "dtto pč. 766 41 7443 - montáž provětrávaných fasád - oboustranně" 85,206*2 |  | 170.412 | [13 empty] | VV | 2 | 2 | True | 0 | ROZPOCET
| VV |  | Součet |  | 420.412 | [13 empty] | VV | 2 | 4 | True | 1 | ROZPOCET
180 | K | 783902270 | Provedení vyrovnání podkladu betonových podlah celoplošně, tloušťky do 3 mm | m2 | 30.4 |  | 0 | CS ÚRS 2024 02 |  |  | základní |  | 0 | 0 | 0 | 0 | 0 | 16 | K | 2 |  |  |  | ROZPOCET | 0 | 0 | 0 | 0 | 0 | 1 | 0 | 16 | 1383807273
| Online PSC |  | https://podminky.urs.cz/item/CS_URS_2024_02/783902270 | [15 empty] | Online PSC | 2
| VV |  | "mč. 110" 30,4 |  | 30.4 | [13 empty] | VV | 2 | 2 | True | 1 | ROZPOCET
181 | M | 58581280 | stěrka cementová s pryskyřicí opravná podlahová | kg | 145.92 |  | 0 | CS ÚRS 2024 02 |  |  | základní |  | 0 | 0.001 | 0.14592 | 0 | 0 | 32 | M | 2 |  |  |  | ROZPOCET | 0 | 0 | 0 | 0 | 0 | 1 | 0 | 16 | -1824560792
| VV |  | 30,4*4,8 'Přepočtené koeficientem množství |  | 145.92 | [13 empty] | VV | 2 | 2 | False | 1 | ROZPOCET
182 | K | 783903150 | Provedení nátěru betonových podlah penetračního hladkých (z pohledového nebo gletovaného betonu, stěrky apod.) | m2 | 30.4 |  | 0 | CS ÚRS 2024 02 |  |  | základní |  | 0 | 0 | 0 | 0 | 0 | 16 | K | 2 |  |  |  | ROZPOCET | 0 | 0 | 0 | 0 | 0 | 1 | 0 | 16 | -1192932059
| Online PSC |  | https://podminky.urs.cz/item/CS_URS_2024_02/783903150 | [15 empty] | Online PSC | 2
| VV |  | "mč. 110" 30,4 |  | 30.4 | [13 empty] | VV | 2 | 2 | True | 1 | ROZPOCET
183 | M | 24623001 | hmota nátěrová alkydová základní univerzální | kg | 5.776 |  | 0 | CS ÚRS 2024 02 |  |  | základní |  | 0 | 0.001 | 0.005776 | 0 | 0 | 32 | M | 2 |  |  |  | ROZPOCET | 0 | 0 | 0 | 0 | 0 | 1 | 0 | 16 | 1244566255
| VV |  | 30,4*0,19 'Přepočtené koeficientem množství |  | 5.776 | [13 empty] | VV | 2 | 2 | False | 1 | ROZPOCET
184 | K | 783907160 | Provedení nátěru betonových podlah krycího dvojnásobného | m2 | 30.4 |  | 0 | CS ÚRS 2024 02 |  |  | základní |  | 0 | 0 | 0 | 0 | 0 | 16 | K | 2 |  |  |  | ROZPOCET | 0 | 0 | 0 | 0 | 0 | 1 | 0 | 16 | 544689800
| Online PSC |  | https://podminky.urs.cz/item/CS_URS_2024_02/783907160 | [15 empty] | Online PSC | 2
| VV |  | "mč. 110" 30,4 |  | 30.4 | [13 empty] | VV | 2 | 2 | True | 1 | ROZPOCET
185 | M | 24618219 | hmota nátěrová epoxidová rozpouštědlová na beton | kg | 17.358 |  | 0 | CS ÚRS 2024 02 |  |  | základní |  | 0 | 0.001 | 0.017358 | 0 | 0 | 32 | M | 2 |  |  |  | ROZPOCET | 0 | 0 | 0 | 0 | 0 | 1 | 0 | 16 | -1735943188
| VV |  | 30,4*0,571 'Přepočtené koeficientem množství |  | 17.358 | [13 empty] | VV | 2 | 2 | False | 1 | ROZPOCET
186 | K | 783908110 | Provedení nátěru betonových podlah prosypání křemičitým pískem nebo skleněnými kuličkami pro protiskluznou úpravu | m2 | 30.4 |  | 0 | CS ÚRS 2024 02 |  |  | základní |  | 0 | 0 | 0 | 0 | 0 | 16 | K | 2 |  |  |  | ROZPOCET | 0 | 0 | 0 | 0 | 0 | 1 | 0 | 16 | 457474697
| Online PSC |  | https://podminky.urs.cz/item/CS_URS_2024_02/783908110 | [15 empty] | Online PSC | 2
| VV |  | "mč. 110" 30,4 |  | 30.4 | [13 empty] | VV | 2 | 2 | True | 1 | ROZPOCET
187 | M | 58156546 | písek křemičitý frakce 0,3/0,8mm | kg | 76 |  | 0 | CS ÚRS 2024 02 |  |  | základní |  | 0 | 0.001 | 0.076 | 0 | 0 | 32 | M | 2 |  |  |  | ROZPOCET | 0 | 0 | 0 | 0 | 0 | 1 | 0 | 16 | 95219091
| VV |  | 30,4*2,5 'Přepočtené koeficientem množství |  | 76 | [13 empty] | VV | 2 | 2 | False | 1 | ROZPOCET
| D | 784 | Dokončovací práce - malby a tapety |  |  |  | 0 | [5 empty] | 0 |  | 0.074664 |  | 0.00033348 | 2 | D | 1 |  |  |  | ROZPOCET | [6 empty] | 0
188 | K | 784171111 | Zakrytí nemalovaných ploch (materiál ve specifikaci) včetně pozdějšího odkrytí svislých ploch např. stěn, oken, dveří v místnostech výšky do 3,80 | m2 | 11.116 |  | 0 | CS ÚRS 2024 02 |  |  | základní |  | 0 | 0 | 0 | 3e-05 | 0.00033348 | 16 | K | 2 |  |  |  | ROZPOCET | 0 | 0 | 0 | 0 | 0 | 1 | 0 | 16 | 2139494502
| Online PSC |  | https://podminky.urs.cz/item/CS_URS_2024_02/784171111 | [15 empty] | Online PSC | 2
| VV |  | "mč. 110" (1,1*2,16)+(1,3*1,7*2) |  | 6.796 | [13 empty] | VV | 2 | 2 | True | 0 | ROZPOCET
| VV |  | "mč. 301" 1,35*1,6*2 |  | 4.32 | [13 empty] | VV | 2 | 2 | True | 0 | ROZPOCET
| VV |  | Mezisoučet - vnitřní zakrytí oken v dotčených místnostech |  | 11.116 | [13 empty] | VV | 2 | 3 | True | 1 | ROZPOCET
189 | M | 28323157 | fólie pro malířské potřeby zakrývací tl 14µ 4x5m | m2 | 11.672 |  | 0 | CS ÚRS 2024 02 |  |  | základní |  | 0 | 0.00025 | 0.002918 | 0 | 0 | 32 | M | 2 |  |  |  | ROZPOCET | 0 | 0 | 0 | 0 | 0 | 1 | 0 | 16 | -722881167
| VV |  | 11,116*1,05 'Přepočtené koeficientem množství |  | 11.672 | [13 empty] | VV | 2 | 2 | False | 1 | ROZPOCET
190 | K | 784181101 | Penetrace podkladu jednonásobná základní akrylátová bezbarvá v místnostech výšky do 3,80 m | m2 | 174.99 |  | 0 | CS ÚRS 2024 02 |  |  | základní |  | 0 | 0.00021 | 0.036748 | 0 | 0 | 16 | K | 2 |  |  |  | ROZPOCET | 0 | 0 | 0 | 0 | 0 | 1 | 0 | 16 | -1963454798
| Online PSC |  | https://podminky.urs.cz/item/CS_URS_2024_02/784181101 | [15 empty] | Online PSC | 2
| VV |  | "omítky podhledů" 57,829 |  | 57.829 | [13 empty] | VV | 2 | 2 | True | 0 | ROZPOCET
| VV |  | "omítky stěn" 111,464 |  | 111.464 | [13 empty] | VV | 2 | 2 | True | 0 | ROZPOCET
| VV |  | "ostění a napraží" 5,697 |  | 5.697 | [13 empty] | VV | 2 | 2 | True | 0 | ROZPOCET
| VV |  | Součet |  | 174.99 | [13 empty] | VV | 2 | 4 | True | 1 | ROZPOCET
191 | K | 784221111 | Malby z malířských směsí otěruvzdorných za sucha dvojnásobné, bílé za sucha otěruvzdorné středně v místnostech výšky do 3,80 m | m2 | 174.99 |  | 0 | CS ÚRS 2024 02 |  |  | základní |  | 0 | 0.0002 | 0.034998 | 0 | 0 | 16 | K | 2 |  |  |  | ROZPOCET | 0 | 0 | 0 | 0 | 0 | 1 | 0 | 16 | 1887408180
| Online PSC |  | https://podminky.urs.cz/item/CS_URS_2024_02/784221111 | [15 empty] | Online PSC | 2
| VV |  | "omítky podhledů" 57,829 |  | 57.829 | [13 empty] | VV | 2 | 2 | True | 0 | ROZPOCET
| VV |  | "omítky stěn" 111,464 |  | 111.464 | [13 empty] | VV | 2 | 2 | True | 0 | ROZPOCET
| VV |  | "ostění a napraží" 5,697 |  | 5.697 | [13 empty] | VV | 2 | 2 | True | 0 | ROZPOCET
| VV |  | Součet |  | 174.99 | [13 empty] | VV | 2 | 4 | True | 1 | ROZPOCET
| D | 789 | Povrchové úpravy ocelových konstrukcí a technologických zařízení |  |  |  | 0 | [5 empty] | 0 |  | 0.0029232 |  | 0 | 2 | D | 1 |  |  |  | ROZPOCET | [6 empty] | 0
192 | K | 789122240 | Úpravy povrchů pod nátěry ocelových konstrukcí třídy II očištění odmaštěním | m2 | 4.872 |  | 0 | CS ÚRS 2024 02 |  |  | základní |  | 0 | 0.00013 | 0.00063336 | 0 | 0 | 16 | K | 2 |  |  |  | ROZPOCET | 0 | 0 | 0 | 0 | 0 | 1 | 0 | 16 | 758552946
| Online PSC |  | https://podminky.urs.cz/item/CS_URS_2024_02/789122240 | [15 empty] | Online PSC | 2
| VV |  | "ocelové profily IPE 100 jako překlady nad otvory" ((2*0,1)+(4*0,055))*(4*(1,3+1,6)) |  | 4.872 | [13 empty] | VV | 2 | 2 | True | 1 | ROZPOCET
193 | K | 789326110 | Nátěr ocelových konstrukcí třídy II jednosložkový alkydový základní, tloušťky do 40 μm | m2 | 4.872 |  | 0 | CS ÚRS 2024 02 |  |  | základní |  | 0 | 0.00047 | 0.0022898 | 0 | 0 | 16 | K | 2 |  |  |  | ROZPOCET | 0 | 0 | 0 | 0 | 0 | 1 | 0 | 16 | -797544118
| Online PSC |  | https://podminky.urs.cz/item/CS_URS_2024_02/789326110 | [15 empty] | Online PSC | 2
| VV |  | "ocelové profily IPE 100 jako překlady nad otvory" ((2*0,1)+(4*0,055))*(4*(1,3+1,6)) |  | 4.872 | [13 empty] | VV | 2 | 2 | True | 1 | ROZPOCET
| D | N00 | Ostatní konstrukce a prvky |  |  |  | 0 | [5 empty] | 0 |  | 0 |  | 0 | 4 | D | 0 |  |  |  | ROZPOCET | [6 empty] | 0
194 | K | 767_studna D 2,0m | Konstrukce zastropení studen viz podrobný popis na výkrese č. b-035 včetně všech podružných a spojovacích materiálů, dílenské dokumentace, potřebného lešení či kladkových kosntrukcí. | kpl | 1 |  | 0 |  |  |  | základní |  | 0 | 0 | 0 | 0 | 0 | 512 | K | 1 |  |  |  | ROZPOCET | 0 | 0 | 0 | 0 | 0 | 1 | 0 | 512 | -102008985
195 | K | 767_studna D 3,0m | Konstrukce zastropení studen viz podrobný popis na výkrese č. b-035 včetně všech podružných a spojovacích materiálů, dílenské dokumentace, potřebného lešení či kladkových kosntrukcí. | kpl | 1 |  | 0 |  |  |  | základní |  | 0 | 0 | 0 | 0 | 0 | 512 | K | 1 |  |  |  | ROZPOCET | 0 | 0 | 0 | 0 | 0 | 1 | 0 | 512 | -765673516

## SO04.01 - Elektro (mimo I...
[9 empty] | >> skryté sloupce << | [9 empty] | {d0527578-2f6f-4a8b-8d74-cf41ef30d459}
2
| KRYCÍ LIST SOUPISU PRACÍ | [8 empty] | v --- níže se nacházejí doplnkové a pomocné údaje k sestavám --- v | [8 empty] | False
Stavba:
Areál železničního depa v Dolní Lipce
Objekt:
SO04 - Vodárna (mimo INTERREG)
Soupis:
SO04.01 - Elektro (mimo INTERREG)
| KSO: |  |  |  |  | CC-CZ:
| Místo: |  | obec Dolní Lipka |  |  | Datum: | 12. 5. 2025
| Zadavatel: |  |  |  |  | IČ:
DIČ:
| Účastník: |  |  |  |  | IČ: | Vyplň údaj
|  | Vyplň údaj |  |  |  | DIČ: | Vyplň údaj
| Projektant: |  |  |  |  | IČ:
|  | PRODIN a. s. |  |  |  | DIČ:
| Zpracovatel: |  |  |  |  | IČ:
|  | PRODIN a. s. |  |  |  | DIČ:
Poznámka:
| Cena bez DPH | [5 empty] | 0
|  |  | Základ daně |  |  | Sazba daně | Výše daně
| DPH | základní | 0 |  |  | 21% | 0
|  | snížená | 0 |  |  | 12% | 0
|  | zákl. přenesená | 0 |  |  | 21% | 0
|  | sníž. přenesená | 0 |  |  | 12% | 0
|  | nulová | 0 |  |  | 0% | 0
| Cena s DPH |  |  | v | CZK |  | 0
REKAPITULACE ČLENĚNÍ SOUPISU PRACÍ
Stavba:
Areál železničního depa v Dolní Lipce
Objekt:
SO04 - Vodárna (mimo INTERREG)
Soupis:
SO04.01 - Elektro (mimo INTERREG)
Místo: |  |  | obec Dolní Lipka |  |  | Datum: | 12. 5. 2025
Zadavatel: | [5 empty] | Projektant: | PRODIN a. s.
Účastník: |  |  | Vyplň údaj |  |  | Zpracovatel: | PRODIN a. s.
Kód dílu - Popis | [6 empty] | Cena celkem [CZK]
Náklady stavby celkem | [6 empty] | 0 | [12 empty] | -1
| PSV - Práce a dodávky PSV | [5 empty] | 0
| 741 - Elektroinstalace - silnoproud | [5 empty] | 0
SOUPIS PRACÍ
Stavba:
Areál železničního depa v Dolní Lipce
Objekt:
SO04 - Vodárna (mimo INTERREG)
Soupis:
SO04.01 - Elektro (mimo INTERREG)
Místo: |  |  | obec Dolní Lipka |  |  | Datum: | 12. 5. 2025
Zadavatel: | [5 empty] | Projektant: | PRODIN a. s.
Účastník: |  |  | Vyplň údaj |  |  | Zpracovatel: | PRODIN a. s.
PČ | Typ | Kód | Popis | MJ | Množství | J.cena [CZK] | Cena celkem [CZK] | Cenová soustava |  |  | DPH | J. Nh [h] | Nh celkem [h] | J. hmotnost [t] | Hmotnost celkem [t] | J. suť [t] | Suť Celkem [t]
Náklady soupisu celkem | [6 empty] | 0 | [5 empty] | 0 |  | 0 |  | 0 |  | D | -1 | [7 empty] | 0
| D | PSV | Práce a dodávky PSV |  |  |  | 0 | [5 empty] | 0 |  | 0 |  | 0 | 2 | D | 0 | ROZPOCET | [6 empty] | 0
| D | 741 | Elektroinstalace - silnoproud |  |  |  | 0 | [5 empty] | 0 |  | 0 |  | 0 | 2 | D | 1 | ROZPOCET | [6 empty] | 0
1 | K | 741_elektro | Investiční náklady elektroinstalací včetně hromosvodu viz samostatná příloha | kpl | 1 | 0 | 0 |  |  |  | základní |  | 0 | 0 | 0 | 0 | 0 | 16 | K | 2 | ROZPOCET | 0 | 0 | 0 | 0 | 0 | 1 | 0 | 16 | 1259578892

## SO04.01 - Rekapitulace
Název | Hodnota A | Hodnota B
Základní náklady
Dodávka | 0
Doprava 3,60%, Přesun 1,00% | 0 | 0
Montáž - materiál |  | 0
Montáž - práce |  | 0
Mezisoučet 1 | 0 | 0
PPV 6,00% z montáže: materiál + práce |  | 0
Nátěry |  | 0
Zemní práce |  | 0
PPV 1,00% z nátěrů a zemních prací |  | 0
Mezisoučet 2 | 0 | 0
Dodav. dokumentace 1,50% z mezisoučtu 2 |  | 0
Rizika a pojištění 1,50% z mezisoučtu 2 |  | 0
Opravy v záruce 5,00% z mezisoučtu 1 |  | 0
Základní náklady celkem |  | 0
Vedlejší náklady
GZS 3,25% z pravé strany mezisoučtu 2 |  | 0
Provozní vlivy 3,20% z pravé strany mezisoučtu 2 |  | 0
Vedlejší náklady celkem |  | 0
Kompletační činnost |  | 0
Náklady celkem |  | 0
Základ a hodnota DPH 21% | 0 | 0
Základ a hodnota DPH 12% | 0 | 0
Náklady celkem s DPH |  | 0
Součty odstavců | Materiál | Montáž
Rozvaděč R-04 | 0 | 0
Dodávky | 0 | 0
Elektromontáže | 0 | 0
Elektroinstalace | 0 | 0
Hromosvod a uzemnění | 0 | 0
Zemní práce | 0 | 0

## SO04.01 - Rozpočet
Věta | Název | Mj | Počet | Materiál | Materiál celkem | Montáž | Montáž celkem | Cena | Cena celkem | 0
| Rozvaděč R-04 | [8 empty] | 0
1092-40498 | Vestavné rozvaděče | [6 empty] | 0 | 0 | 0
1092-43028 | Rozvaděč zapuštěný IP30, tř. ochr.I, 144 mod., 950x550x110 | ks | [5 empty] | 0 | 0
1228-2 | Ochrana napájecího vedení 230 V/50 Hz kombinované svodiče typu 1 a 2 (B+C) pro síť TN-C,TN-S, TT, IT
1228-991 | FLP-B+C MAXI V/3 kombinovaný svodič bleskových proudů a přepětí, vhodné pro 3-fázový systém TN-C, instalace na vstupu do budovy, 75 kA (10/350), 180 kA (8/20) | ks | [5 empty] | 0 | 0
MODULOVÉ JISTÍCÍ A SPÍNACÍ PŘÍSTROJE
1182-15624 | LTN-6B-1 Jistič | Ks | [5 empty] | 0 | 0
1182-15625 | LTN-10B-1 Jistič | Ks | [5 empty] | 0 | 0
1182-15627 | LTN-16B-1 Jistič | Ks | [5 empty] | 0 | 0
1182-15756 | LTN-16B-3 Jistič | Ks | [5 empty] | 0 | 0
1182-15759 | LTN-32B-3 Jistič | Ks | [5 empty] | 0 | 0
1182-15774 | LTN-16C-3 Jistič | Ks | [5 empty] | 0 | 0
1182-14028 | OLI-10B-1N-030A Proudový chránič s nadproudovou ochranou | Ks | [5 empty] | 0 | 0
1182-15960 | LFN-40-4-030A Proudový chránič | Ks | [5 empty] | 0 | 0
1182-16032 | RPI-08-002-X230-SE Instalační relé | Ks | [5 empty] | 0 | 0
1182-16061 | MAN-D16-001-A230 Digitální spínací hodiny | Ks | [5 empty] | 0 | 0
Měřící přístroje
typ bude upřesněn investorem
1092-55787 | Digitální elektroměr 3F, 2Tar. přímé měř. do 40 A | ks | [5 empty] | 0 | 0
1092-41312 | PŘÍPOJOVACÍ SYSTÉMY, ŘADOVÉ SVORKY
1092-41314 | KXA04LH 4 mm² Fázová svorka průchozí, 800V / 32A, šroubová | ks | [5 empty] | 0 | 0
1092-41321 | KXA04NH 4 mm² Nulová svorka průchozí, 800V / 32A, šroubová | ks | [5 empty] | 0 | 0
1092-41315 | KXA10L 10 mm² Fázová svorka průchozí, 400V / 57A, šroubová | 3 | [5 empty] | 0 | 0
1092-43501 | KXB10E 10 mm² Zemnící svorka, šroubová | ks | [5 empty] | 0 | 0
1092-41337 | PŘÍSLUŠENSTVÍ ŘADOVÝCH SVOREK
1092-41348 | KWB01 Ukončovací díl pro řad. svorky do 50 mm2 | ks | [5 empty] | 0 | 0
1092-41338 | KWE01G Uzavírací krytka pro KXA02LH,KXA04LH | ks | [5 empty] | 0 | 0
1092-41339 | KWE04G Uzavírací krytka pro KXA10L ,KXA16L | ks | [5 empty] | 0 | 0
1092-41258 | ŘÍDAVNÉ SVORKOVNICE DO 60 A
1092-41259 | Svorky s předmontovaným soklem
1092-41261 | KM11N Přídavná svorka N s předmontovatelným soklem (5x16 + 6x10mm2) | ks | [5 empty] | 0 | 0
PROPOJOVACÍ A MONTÁŽNÍ MATERIÁL
| Cu přípojnice 10mm2, propojovací vodiče, koncovky, krytky, .. | set | [5 empty] | 0 | 0
| Rozvaděč R-04 - celkem |  |  |  | 0 |  | 0 |  | 0
Dodávky
ROZVADĚČE:
| Rozvaděč R-04 | ks |  | 0 |  |  |  | 0 | 0
| Dodávky - celkem |  |  |  | 0 |  | 0 |  | 0
Elektromontáže
Elektroinstalace
9999-743 | MONTÁŽ ROZVODNIC
9999-745 | Do 50 kg | ks | [5 empty] | 0 | 0
PŘÍPOJNICE OCHRANNÉHO POSPOJOVÁNÍ
| hlavní | ks | [5 empty] | 0 | 0
INSTALAČNÍ MATERIÁL
1123-591 | TRUBKA KOPOFLEX 40 | m | [5 empty] | 0 | 0
1123-19 | KP 67/2 KRABICE PŘÍSTROJOVÁ | ks | [5 empty] | 0 | 0
1123-773 | KRABICE S KRYTÍM IP 65 | ks | [5 empty] | 0 | 0
1123-3 | KU 68-1902 KRABICE ODBOČNÁ | ks | [5 empty] | 0 | 0
1066-3267 | KABELOVÉ KRABICOVÉ ROZVODKY IP 65
1066-3284 | Rozvodnice Krytí IP 55, Halogen a silikon free, bez svorkovnice - upřesnit podle velikosti zdroje 230VAC/24VDC pro ponorné osvětlení | ks | [5 empty] | 0 | 0
1265-18 | SVORKOVNICE KRABICOVÁ
1265-23 | 273-112 2x1-2,5mm2 | ks | [5 empty] | 0 | 0
1265-21 | 273-104 3x1-2,5mm2 | ks | [5 empty] | 0 | 0
1265-22 | 273-105 5x1-2,5mm2 | ks | [5 empty] | 0 | 0
7002-197 | VODIČ JEDNOŽILOVÝ, IZOLACE PVC
7002-202 | CYY 10 , pevně | m | [5 empty] | 0 | 0
1042-152 | ZEMNÍCÍ SVORKA
1042-12 | ZSA16 zemnicí svorka na potrubí | ks | [5 empty] | 0 | 0
1042-13 | Cu pás.ZS16 Pásek uzemňovací Cu, 0.5m | ks | [5 empty] | 0 | 0
7002-492 | KABEL SILOVÝ,IZOLACE PVC
7002-497 | CYKY-O 3x1.5 | m | [5 empty] | 0 | 0
7002-17 | KABEL SILOVÝ,IZOLACE PVC
7002-22 | CYKY-J 3x1.5 | m | [5 empty] | 0 | 0
7002-23 | CYKY-J 3x2.5 | m | [5 empty] | 0 | 0
7002-32 | CYKY-J 5x1.5 | m | [5 empty] | 0 | 0
7002-33 | CYKY-J 5x2.5 | m | [5 empty] | 0 | 0
7002-30 | CYKY-J 4x10 | m | [5 empty] | 0 | 0
9999-443 | UKONČENÍ VODIČŮ V ROZVADĚČÍCH
9999-444 | Do 2,5 mm2 | ks | [5 empty] | 0 | 0
9999-446 | Do 16 mm2 | ks | [5 empty] | 0 | 0
| DOMOVNÍ ELEKTROINSTALAČNÍ PŘÍSTROJE - design dle výběru investora | [6 empty] | 0 | 0
SPÍNACÍ A OVLÁDACÍ PŘÍSTROJE
interiérové "historizující"
| spínač ř.1 | ks | [5 empty] | 0 | 0
| spínač ř.5 | ks | [5 empty] | 0 | 0
| spínač ř.6 | ks | [5 empty] | 0 | 0
| spínač ř.6+6 | ks | [5 empty] | 0 | 0
| spínač ř.7 | ks | [5 empty] | 0 | 0
| tlačítkový ovladač ř.1/0 | ks | [5 empty] | 0 | 0
s krytím - IP44
| spínač ř.1 | ks | [5 empty] | 0 | 0
ZÁSUVKY
"interiérové ""historizující"""
| interiérová pod omítku 16A/230V | ks | [5 empty] | 0 | 0
PŘIPOJENÍ EL. PŘÍSTROJŮ A SPOTŘEBIČŮ
| Tepelné čerpadlo | ks | [5 empty] | 0 | 0
| ohř. vody | ks | [5 empty] | 0 | 0
| ventilátor | ks | [5 empty] | 0 | 0
| elmg. ventil | ks | [5 empty] | 0 | 0
SVÍTIDLA - LED
- typ a provedení budou upřesněny v rámci interiérového řešení
"historizující"
| A - přisazené stropní 2700K, 1500lm | ks | [5 empty] | 0 | 0
| B - přisazené stropní 2700K, 3000lm | ks | [5 empty] | 0 | 0
| C - přisazené stropní 3000K, 3500lm | ks | [5 empty] | 0 | 0
| D - přisazené stropní 3000K, 4500lm | ks | [5 empty] | 0 | 0
| F - přisazené nástěnné 2700K, 3000lm | ks | [5 empty] | 0 | 0
"průmyslové"
| G - přisazené stropní, 3000K, 1500lm, IP43 | ks | [5 empty] | 0 | 0
| H - přisazené nástěnné, 3000K, 1500lm, IP43 | ks | [5 empty] | 0 | 0
| I - přisazené stropní, na hořlavé povrchy, 3000K, 1500lm, IP43 | ks | [5 empty] | 0 | 0
"ponorné"
technické parametry jsou orientační - budou upřesněny podle skutečně vybraného zařízen v rámcui interiérového řešení
| P - ponorné, 3000K, 400lm, IP68, 24V DC | ks | [5 empty] | 0 | 0
| napječ 230V AC/24V DC, 200VA | ks | [5 empty] | 0 | 0
autonomní nouzová svítidla (s akumulátorem)
| Y - nouzový modul do svítidla 500lm, SE/1h | ks | [5 empty] | 0 | 0
| Z - nástěnné svítidlo s piktogramem 500lm, SE/1h | ks | [5 empty] | 0 | 0
9999-1294 | KOORDINACE POSTUPU PRACI
9999-1295 | S ostatnimi profesemi | hod | [5 empty] | 0 | 0
9999-1280 | HODINOVE ZUCTOVACI SAZBY
9999-1291 | pomocné stavební práce | hod | [5 empty] | 0 | 0
9999-1296 | PROVEDENI REVIZNICH ZKOUSEK
9999-1297 | DLE CSN 331500
9999-1298 | Revizni technik | hod | [5 empty] | 0 | 0
9999-1299 | Spoluprace s reviz.technikem | hod | [5 empty] | 0 | 0
| Elektroinstalace - celkem |  |  |  | 0 |  | 0 |  | 0
Hromosvod a uzemnění
1244-368 | NEREZOVÉ PROVEDENÍ
1244-466 | Páska 30x3,5 N páska 30x3,5 nerez (0,84kg/m), volně | m | [5 empty] | 0 | 0
1244-372 | Drát 8 N drát ø 8mm N (0,40kg/m), pevně | m | [5 empty] | 0 | 0
1244-369 | DRÁT
1244-370 | Drát 8 AlMgSi T/4 drát ø 8mm AlMgSi T/4 (0,135kg/m) měkký | m | [5 empty] | 0 | 0
1244-113 | JÍMACÍ TYČ A OCHRANNÁ TRUBKA
1244-449 | JR 1,0 AlMgSi s rovným koncem, L 1000mm | ks | [5 empty] | 0 | 0
1244-450 | JR 1,5 AlMgSi s rovným koncem, L 1500mm | ks | [5 empty] | 0 | 0
1244-536 | JR 2,5 AlMgSi s rovným koncem, L 2500mm | ks | [5 empty] | 0 | 0
1244-126 | DRŽÁK JÍMACÍ TYČE A OCHRANNÉ TRUBKY
1244-31 | do zdiva, D20mm | ks | [5 empty] | 0 | 0
1244-136 | držák jímače na krov horní, D20mm | ks | [5 empty] | 0 | 0
1244-138 | OCHRANNÁ STŘÍŠKA
1244-35 | OSH horní, D20mm | ks | [5 empty] | 0 | 0
1244-141 | PODPĚRA VEDENÍ
1244-43 | do zdiva, L 200mm | ks | [5 empty] | 0 | 0
1244-149 | PODPĚRA VEDENÍ
1244-98 | na hřebenáče | ks | [5 empty] | 0 | 0
1244-52 | pod střešní krytinu | ks | [5 empty] | 0 | 0
1244-188 | OCHRANNÝ ÚHELNÍK A DRŽÁKY
1244-189 | OU 1,7 ochranný úhelník, L 1700mm | ks | [5 empty] | 0 | 0
1244-67 | DUZ držák ochranného úhelníku do zdiva, L 170mm | ks | [5 empty] | 0 | 0
1244-199 | SVORKA HROMOSVODNÍ,UZEMŇOVACÍ
1244-206 | SZb zkušební - litinová | ks | [5 empty] | 0 | 0
1244-71 | SS spojovací | ks | [5 empty] | 0 | 0
1244-74 | SK křížová | ks | [5 empty] | 0 | 0
1244-214 | SJ 1 k jímací tyči,D=18 | ks | [5 empty] | 0 | 0
1244-77 | SOa na okapové žlaby | ks | [5 empty] | 0 | 0
1244-78 | ST na okapové svody, D80-120 | ks | [5 empty] | 0 | 0
1244-407 | SVORKA HROMOSVODNÍ,UZEMŇOVACÍ
1244-431 | SR 2 N svorka páska-páska nerez | ks | [5 empty] | 0 | 0
1244-433 | SR 3 N svorka páska-drát nerez | ks | [5 empty] | 0 | 0
9999-1294 | KOORDINACE POSTUPU PRACI
9999-1295 | S ostatnimi profesemi | hod | [5 empty] | 0 | 0
9999-1296 | PROVEDENI REVIZNICH ZKOUSEK
9999-1297 | DLE CSN 331500
9999-1298 | Revizni technik | hod | [5 empty] | 0 | 0
9999-1299 | Spoluprace s reviz.technikem | hod | [5 empty] | 0 | 0
| Hromosvod a uzemnění - celkem |  |  |  | 0 |  | 0 |  | 0
ZAJIŠTĚNÍ PRŮKAZU ZPŮSOBILOSTI
| zajištění průkazu UTZ ke kolaudaci | set | [5 empty] | 0 | 0
[8 empty] | 0 | 0
| Podružný materiál |  |  |  | 0 |  |  | 0 | 0
| Elektromontáže - celkem |  |  |  | 0 |  | 0 |  | 0
Zemní práce
9999-991 | HLOUBENÍ KABELOVÉ RÝHY
9999-999 | Zemina třídy 3, šíře 350mm,hloubka 800mm | m | [5 empty] | 0 | 0
9999-1175 | ZÁHOZ KABELOVÉ RÝHY
9999-1180 | Zemina třídy 3, šíře 350mm,hloubka 800mm | m | [5 empty] | 0 | 0
9999-1188 | ÚPRAVA POVRCHU
9999-1195 | Provizorní úprava terénu v zemina třídy 3 | m2 | [5 empty] | 0 | 0
| Zemní práce - celkem |  |  |  | 0 |  | 0 |  | 0
[8 empty] | 0 | 0

## SO04.01 - Parametry
Název | Hodnota
Nadpis rekapitulace | Seznam prací a dodávek elektrotechnických zařízení
Akce | Areál historického železničního depa v Dolní Lipce
Projekt | SO 04 - Objekt vodárny ELEKTROINSTALACE
Investor | Pardubický kraj, Komenského nám. 125, 532 11 Pardubice
Z. č. | 23/11
A. č. | 04
Smlouva
Vypracoval | Ing. Petr Koza
Kontroloval
Datum
Zpracovatel
CÚ | 2024
Poznámka | Uvedené ceny jsou v Kč a nezahrnují DPH, pokud to není uvedeno.
Doprava dodávek (3,6) % | 3,60
Přesun dodávek (1) % | 1,00
PPV (1 nebo 6) % | 6,00
PPV zemních prací, nátěrů (1) % | 1,00
Dodavat. dokumentace (1 - 1,5) % | 1,50
Rizika a pojištění (1 - 1,5) % | 1,50
Opravy v záruce (5 - 7) % | 5,00
GZS (3,25 nebo 8,4) % | 3,25
Provozní vlivy % | 3,20
Kompletační činnost - a | 0,00
Kompletační činnost - b | 0,952842
Kompletační činnost - k1 | 0,00
Kompletační činnost - k2 | 0,00
1. sazba DPH % - i pro přirážky rekapitulace | 21
2. sazba DPH % | 12
Procento PM % 1 | 5
Procento PM % 2 | 0

## SO04.02 - Zdravotně techn...
[9 empty] | >> skryté sloupce << | [9 empty] | {2fbf2108-37fb-4d6f-8137-bc9be9571fc4}
2
| KRYCÍ LIST SOUPISU PRACÍ | [8 empty] | v --- níže se nacházejí doplnkové a pomocné údaje k sestavám --- v | [8 empty] | False
Stavba:
Areál železničního depa v Dolní Lipce
Objekt:
SO04 - Vodárna (mimo INTERREG)
Soupis:
SO04.02 - Zdravotně technické instalace (mimo INTERREG)
| KSO: |  |  |  |  | CC-CZ:
| Místo: |  | obec Dolní Lipka |  |  | Datum: | 12. 5. 2025
| Zadavatel: |  |  |  |  | IČ:
DIČ:
| Účastník: |  |  |  |  | IČ: | Vyplň údaj
|  | Vyplň údaj |  |  |  | DIČ: | Vyplň údaj
| Projektant: |  |  |  |  | IČ:
|  | PRODIN a. s. |  |  |  | DIČ:
| Zpracovatel: |  |  |  |  | IČ:
|  | PRODIN a. s. |  |  |  | DIČ:
Poznámka:
| Cena bez DPH | [5 empty] | 0
|  |  | Základ daně |  |  | Sazba daně | Výše daně
| DPH | základní | 0 |  |  | 21% | 0
|  | snížená | 0 |  |  | 12% | 0
|  | zákl. přenesená | 0 |  |  | 21% | 0
|  | sníž. přenesená | 0 |  |  | 12% | 0
|  | nulová | 0 |  |  | 0% | 0
| Cena s DPH |  |  | v | CZK |  | 0
REKAPITULACE ČLENĚNÍ SOUPISU PRACÍ
Stavba:
Areál železničního depa v Dolní Lipce
Objekt:
SO04 - Vodárna (mimo INTERREG)
Soupis:
SO04.02 - Zdravotně technické instalace (mimo INTERREG)
Místo: |  |  | obec Dolní Lipka |  |  | Datum: | 12. 5. 2025
Zadavatel: | [5 empty] | Projektant: | PRODIN a. s.
Účastník: |  |  | Vyplň údaj |  |  | Zpracovatel: | PRODIN a. s.
Kód dílu - Popis | [6 empty] | Cena celkem [CZK]
Náklady stavby celkem | [6 empty] | 0 | [12 empty] | -1
| HSV - HSV | [5 empty] | 0
| 1 - Zemní práce | [5 empty] | 0
| 4 - Vodorovné konstrukce | [5 empty] | 0
| PSV - Práce a dodávky PSV | [5 empty] | 0
| 721 - Zdravotechnika - vnitřní kanalizace | [5 empty] | 0
| 722 - Zdravotechnika - vnitřní vodovod | [5 empty] | 0
| 725 - Zdravotechnika - zařizovací předměty | [5 empty] | 0
| 727 - Zdravotechnika - požární ochrana | [5 empty] | 0
SOUPIS PRACÍ
Stavba:
Areál železničního depa v Dolní Lipce
Objekt:
SO04 - Vodárna (mimo INTERREG)
Soupis:
SO04.02 - Zdravotně technické instalace (mimo INTERREG)
Místo: |  |  | obec Dolní Lipka |  |  | Datum: | 12. 5. 2025
Zadavatel: | [5 empty] | Projektant: | PRODIN a. s.
Účastník: |  |  | Vyplň údaj |  |  | Zpracovatel: | PRODIN a. s.
PČ | Typ | Kód | Popis | MJ | Množství | J.cena [CZK] | Cena celkem [CZK] | Cenová soustava |  |  | DPH | J. Nh [h] | Nh celkem [h] | J. hmotnost [t] | Hmotnost celkem [t] | J. suť [t] | Suť Celkem [t]
Náklady soupisu celkem | [6 empty] | 0 | [5 empty] | 0 |  | 10.6673 |  | 0 |  | D | -1 | [10 empty] | 0
| D | HSV | HSV |  |  |  | 0 | [5 empty] | 0 |  | 10.368 |  | 0 | 1 | D | 0 |  |  |  | ROZPOCET | [6 empty] | 0
| D | 1 | Zemní práce |  |  |  | 0 | [5 empty] | 0 |  | 10.368 |  | 0 | 1 | D | 1 |  |  |  | ROZPOCET | [6 empty] | 0
1 | K | 132212121 | Hloubení zapažených rýh šířky do 800 mm ručně s urovnáním dna do předepsaného profilu a spádu v hornině třídy těžitelnosti I skupiny 3 soudržných | m3 | 5.76 |  | 0 | CS ÚRS 2024 02 |  |  | základní |  | 0 | 0 | 0 | 0 | 0 | 4 | K | 2 |  |  |  | ROZPOCET | 0 | 0 | 0 | 0 | 0 | 1 | 0 | 4 | -53185228
| Online PSC |  | https://podminky.urs.cz/item/CS_URS_2024_02/132212121 | [15 empty] | Online PSC | 2
| VV |  | (2+6+3+1)*0,6*0,8 |  | 5.76 | [13 empty] | VV | 2 | 2 | True | 1 | ROZPOCET
2 | K | 162706111 | Vodorovné přemístění výkopku bez naložení, avšak se složením zemin schopných zúrodnění, na vzdálenost přes 5000 do 6000 m | m3 | 5.76 |  | 0 | CS ÚRS 2024 02 |  |  | základní |  | 0 | 0 | 0 | 0 | 0 | 4 | K | 2 |  |  |  | ROZPOCET | 0 | 0 | 0 | 0 | 0 | 1 | 0 | 4 | -232718624
| Online PSC |  | https://podminky.urs.cz/item/CS_URS_2024_02/162706111 | [15 empty] | Online PSC | 2
3 | K | 171201221 | Poplatek za uložení stavebního odpadu na skládce (skládkovné) zeminy a kamení zatříděného do Katalogu odpadů pod kódem 17 05 04 | t | 5.184 |  | 0 | CS ÚRS 2024 02 |  |  | základní |  | 0 | 0 | 0 | 0 | 0 | 4 | K | 2 |  |  |  | ROZPOCET | 0 | 0 | 0 | 0 | 0 | 1 | 0 | 4 | -1114274946
| Online PSC |  | https://podminky.urs.cz/item/CS_URS_2024_02/171201221 | [15 empty] | Online PSC | 2
| VV |  | (5,76/2)*1,8 |  | 5.184 | [13 empty] | VV | 2 | 2 | True | 1 | ROZPOCET
4 | K | 171201231 | Poplatek za uložení stavebního odpadu na recyklační skládce (skládkovné) zeminy a kamení zatříděného do Katalogu odpadů pod kódem 17 05 04 | t | 5.184 |  | 0 | CS ÚRS 2024 02 |  |  | základní |  | 0 | 0 | 0 | 0 | 0 | 4 | K | 2 |  |  |  | ROZPOCET | 0 | 0 | 0 | 0 | 0 | 1 | 0 | 4 | -109593728
| Online PSC |  | https://podminky.urs.cz/item/CS_URS_2024_02/171201231 | [15 empty] | Online PSC | 2
| VV |  | (5,76/2)*1,8 |  | 5.184 | [13 empty] | VV | 2 | 2 | True | 1 | ROZPOCET
5 | K | 171251201 | Uložení sypaniny na skládky nebo meziskládky bez hutnění s upravením uložené sypaniny do předepsaného tvaru | m3 | 5.76 |  | 0 | CS ÚRS 2024 02 |  |  | základní |  | 0 | 0 | 0 | 0 | 0 | 4 | K | 2 |  |  |  | ROZPOCET | 0 | 0 | 0 | 0 | 0 | 1 | 0 | 4 | 1339094082
| Online PSC |  | https://podminky.urs.cz/item/CS_URS_2024_02/171251201 | [15 empty] | Online PSC | 2
6 | K | 175111101 | Obsypání potrubí ručně sypaninou z vhodných hornin třídy těžitelnosti I a II, skupiny 1 až 4 nebo materiálem připraveným podél výkopu ve vzdálenosti do 3 m od jeho kraje pro jakoukoliv hloubku výkopu a míru zhutnění bez prohození sypaniny | m3 | 5.04 |  | 0 | CS ÚRS 2024 02 |  |  | základní |  | 0 | 0 | 0 | 0 | 0 | 4 | K | 2 |  |  |  | ROZPOCET | 0 | 0 | 0 | 0 | 0 | 1 | 0 | 4 | -451951590
| Online PSC |  | https://podminky.urs.cz/item/CS_URS_2024_02/175111101 | [15 empty] | Online PSC | 2
| VV |  | (2+6+3+1)*0,6*0,7 |  | 5.04 | [13 empty] | VV | 2 | 2 | True | 1 | ROZPOCET
7 | M | 58331200 | štěrkopísek netříděný | t | 10.368 |  | 0 | CS ÚRS 2024 02 |  |  | základní |  | 0 | 1 | 10.368 | 0 | 0 | 8 | M | 2 |  |  |  | ROZPOCET | 0 | 0 | 0 | 0 | 0 | 1 | 0 | 4 | 1743415144
| VV |  | 5,76*1,8 |  | 10.368 | [13 empty] | VV | 2 | 2 | True | 1 | ROZPOCET
| D | 4 | Vodorovné konstrukce |  |  |  | 0 | [5 empty] | 0 |  | 0 |  | 0 | 1 | D | 1 |  |  |  | ROZPOCET | [6 empty] | 0
8 | K | 451541111 | Lože pod potrubí, stoky a drobné objekty v otevřeném výkopu ze štěrkodrtě 0-63 mm | m3 | 0.72 |  | 0 | CS ÚRS 2024 02 |  |  | základní |  | 0 | 0 | 0 | 0 | 0 | 4 | K | 2 |  |  |  | ROZPOCET | 0 | 0 | 0 | 0 | 0 | 1 | 0 | 4 | -746832998
| Online PSC |  | https://podminky.urs.cz/item/CS_URS_2024_02/451541111 | [15 empty] | Online PSC | 2
| VV |  | (2+6+3+1)*0,6*0,1 |  | 0.72 | [13 empty] | VV | 2 | 2 | True | 1 | ROZPOCET
| D | PSV | Práce a dodávky PSV |  |  |  | 0 | [5 empty] | 0 |  | 0.29933 |  | 0 | 2 | D | 0 |  |  |  | ROZPOCET | [6 empty] | 0
| D | 721 | Zdravotechnika - vnitřní kanalizace |  |  |  | 0 | [5 empty] | 0 |  | 0.04583 |  | 0 | 2 | D | 1 |  |  |  | ROZPOCET | [6 empty] | 0
9 | K | 721173315 | Potrubí z trub PVC SN4 dešťové DN 110 | m | 2 |  | 0 | CS ÚRS 2024 02 |  |  | základní |  | 0 | 0.00168 | 0.00336 | 0 | 0 | 16 | K | 2 |  |  |  | ROZPOCET | 0 | 0 | 0 | 0 | 0 | 1 | 0 | 16 | -561062737
| Online PSC |  | https://podminky.urs.cz/item/CS_URS_2024_02/721173315 | [15 empty] | Online PSC | 2
| VV |  | 2 "dodávka a montáž, včetně trubních tvarovek |  | 2 | [13 empty] | VV | 2 | 2 | True | 1 | ROZPOCET
10 | K | 721173316 | Potrubí z trub PVC SN4 dešťové DN 125 | m | 6 |  | 0 | CS ÚRS 2024 02 |  |  | základní |  | 0 | 0.00191 | 0.01146 | 0 | 0 | 16 | K | 2 |  |  |  | ROZPOCET | 0 | 0 | 0 | 0 | 0 | 1 | 0 | 16 | 1256113551
| Online PSC |  | https://podminky.urs.cz/item/CS_URS_2024_02/721173316 | [15 empty] | Online PSC | 2
| VV |  | 6 "dodávka a montáž, včetně trubních tvarovek |  | 6 | [13 empty] | VV | 2 | 2 | True | 1 | ROZPOCET
11 | K | 721173401 | Potrubí z trub PVC SN4 svodné (ležaté) DN 110 | m | 3 |  | 0 | CS ÚRS 2024 02 |  |  | základní |  | 0 | 0.00142 | 0.00426 | 0 | 0 | 16 | K | 2 |  |  |  | ROZPOCET | 0 | 0 | 0 | 0 | 0 | 1 | 0 | 16 | 2070424802
| Online PSC |  | https://podminky.urs.cz/item/CS_URS_2024_02/721173401 | [15 empty] | Online PSC | 2
| VV |  | 3 "dodávka a montáž, včetně trubních tvarovek |  | 3 | [13 empty] | VV | 2 | 2 | True | 1 | ROZPOCET
12 | K | 721173402 | Potrubí z trub PVC SN4 svodné (ležaté) DN 125 | m | 1 |  | 0 | CS ÚRS 2024 02 |  |  | základní |  | 0 | 0.00197 | 0.00197 | 0 | 0 | 16 | K | 2 |  |  |  | ROZPOCET | 0 | 0 | 0 | 0 | 0 | 1 | 0 | 16 | 1681882614
| Online PSC |  | https://podminky.urs.cz/item/CS_URS_2024_02/721173402 | [15 empty] | Online PSC | 2
| VV |  | 1 "dodávka a montáž, včetně trubních tvarovek |  | 1 | [13 empty] | VV | 2 | 2 | True | 1 | ROZPOCET
13 | K | 721174025 | Potrubí z trub polypropylenových odpadní (svislé) DN 110 | m | 3 |  | 0 | CS ÚRS 2024 02 |  |  | základní |  | 0 | 0.0013 | 0.0039 | 0 | 0 | 16 | K | 2 |  |  |  | ROZPOCET | 0 | 0 | 0 | 0 | 0 | 1 | 0 | 16 | 1734895913
| Online PSC |  | https://podminky.urs.cz/item/CS_URS_2024_02/721174025 | [15 empty] | Online PSC | 2
| VV |  | 3 "dodávka a montáž, včetně trubních tvarovek |  | 3 | [13 empty] | VV | 2 | 2 | True | 1 | ROZPOCET
14 | K | 721174041 | Potrubí z trub polypropylenových připojovací DN 32 | m | 15 |  | 0 | CS ÚRS 2024 02 |  |  | základní |  | 0 | 0.0004 | 0.006 | 0 | 0 | 16 | K | 2 |  |  |  | ROZPOCET | 0 | 0 | 0 | 0 | 0 | 1 | 0 | 16 | 1258738560
| Online PSC |  | https://podminky.urs.cz/item/CS_URS_2024_02/721174041 | [15 empty] | Online PSC | 2
| VV |  | 15 "dodávka a montáž, včetně trubních tvarovek |  | 15 | [13 empty] | VV | 2 | 2 | True | 1 | ROZPOCET
15 | K | 721174042 | Potrubí z trub polypropylenových připojovací DN 40 | m | 3 |  | 0 | CS ÚRS 2024 02 |  |  | základní |  | 0 | 0.00043 | 0.00129 | 0 | 0 | 16 | K | 2 |  |  |  | ROZPOCET | 0 | 0 | 0 | 0 | 0 | 1 | 0 | 16 | 6827713
| Online PSC |  | https://podminky.urs.cz/item/CS_URS_2024_02/721174042 | [15 empty] | Online PSC | 2
| VV |  | 3 "dodávka a montáž, včetně trubních tvarovek |  | 3 | [13 empty] | VV | 2 | 2 | True | 1 | ROZPOCET
16 | K | 721174045 | Potrubí z trub polypropylenových připojovací DN 110 | m | 3 |  | 0 | CS ÚRS 2024 02 |  |  | základní |  | 0 | 0.00153 | 0.00459 | 0 | 0 | 16 | K | 2 |  |  |  | ROZPOCET | 0 | 0 | 0 | 0 | 0 | 1 | 0 | 16 | -1245884437
| Online PSC |  | https://podminky.urs.cz/item/CS_URS_2024_02/721174045 | [15 empty] | Online PSC | 2
| VV |  | 3 "dodávka a montáž, včetně trubních tvarovek |  | 3 | [13 empty] | VV | 2 | 2 | True | 1 | ROZPOCET
17 | K | 721194103 | Vyměření přípojek na potrubí vyvedení a upevnění odpadních výpustek DN 32 | kus | 5 |  | 0 | CS ÚRS 2024 02 |  |  | základní |  | 0 | 0 | 0 | 0 | 0 | 16 | K | 2 |  |  |  | ROZPOCET | 0 | 0 | 0 | 0 | 0 | 1 | 0 | 16 | 118248933
| Online PSC |  | https://podminky.urs.cz/item/CS_URS_2024_02/721194103 | [15 empty] | Online PSC | 2
18 | K | 721194104 | Vyměření přípojek na potrubí vyvedení a upevnění odpadních výpustek DN 40 | kus | 2 |  | 0 | CS ÚRS 2024 02 |  |  | základní |  | 0 | 0 | 0 | 0 | 0 | 16 | K | 2 |  |  |  | ROZPOCET | 0 | 0 | 0 | 0 | 0 | 1 | 0 | 16 | 1696616068
| Online PSC |  | https://podminky.urs.cz/item/CS_URS_2024_02/721194104 | [15 empty] | Online PSC | 2
19 | K | 721194109 | Vyměření přípojek na potrubí vyvedení a upevnění odpadních výpustek DN 110 | kus | 1 |  | 0 | CS ÚRS 2024 02 |  |  | základní |  | 0 | 0 | 0 | 0 | 0 | 16 | K | 2 |  |  |  | ROZPOCET | 0 | 0 | 0 | 0 | 0 | 1 | 0 | 16 | -2136018600
| Online PSC |  | https://podminky.urs.cz/item/CS_URS_2024_02/721194109 | [15 empty] | Online PSC | 2
20 | K | 721242106 | Lapače střešních splavenin polypropylenové (PP) se svislým odtokem DN 125 | kus | 6 |  | 0 | CS ÚRS 2024 02 |  |  | základní |  | 0 | 0.0015 | 0.009 | 0 | 0 | 16 | K | 2 |  |  |  | ROZPOCET | 0 | 0 | 0 | 0 | 0 | 1 | 0 | 16 | -932540454
| Online PSC |  | https://podminky.urs.cz/item/CS_URS_2024_02/721242106 | [15 empty] | Online PSC | 2
| VV |  | 6 "dodávka a montáž |  | 6 | [13 empty] | VV | 2 | 2 | True | 1 | ROZPOCET
21 | K | 721290111 | Zkouška těsnosti kanalizace v objektech vodou do DN 125 | m | 36 |  | 0 | CS ÚRS 2024 02 |  |  | základní |  | 0 | 0 | 0 | 0 | 0 | 16 | K | 2 |  |  |  | ROZPOCET | 0 | 0 | 0 | 0 | 0 | 1 | 0 | 16 | -1866967924
| Online PSC |  | https://podminky.urs.cz/item/CS_URS_2024_02/721290111 | [15 empty] | Online PSC | 2
| VV |  | 2+6+3+1+3+15+3+3 |  | 36 | [13 empty] | VV | 2 | 2 | True | 1 | ROZPOCET
22 | K | 721K01 | Příslušenství montážní organizace - přenosná montážní plošina s pracovní výškou do 3m | kus | 1 |  | 0 |  |  |  | základní |  | 0 | 0 | 0 | 0 | 0 | 16 | K | 2 |  |  |  | ROZPOCET | 0 | 0 | 0 | 0 | 0 | 1 | 0 | 16 | -1350988675
23 | M | 721K02 | Zápachový uzávěr DN40 se svislou přípojkou DN32 k odvodu kondenzátu se svislým napojením zásuvné trubice, s doplňkovým mechanickým zápachovým uzávěrem (kulička), s čistícím otvorem a zátkou | kus | 4 |  | 0 |  |  |  | základní |  | 0 | 0 | 0 | 0 | 0 | 32 | M | 2 |  |  |  | ROZPOCET | 0 | 0 | 0 | 0 | 0 | 1 | 0 | 16 | 1392625538
| VV |  | 4 "dodávka a montáž |  | 4 | [13 empty] | VV | 2 | 2 | True | 1 | ROZPOCET
24 | M | 721K03 | Nálevka DN32 se suchou zápacovou uzávěrkou (kulička) | kus | 1 |  | 0 |  |  |  | základní |  | 0 | 0 | 0 | 0 | 0 | 32 | M | 2 |  |  |  | ROZPOCET | 0 | 0 | 0 | 0 | 0 | 1 | 0 | 16 | -1614604932
| VV |  | 1 "dodávka a montáž |  | 1 | [13 empty] | VV | 2 | 2 | True | 1 | ROZPOCET
25 | K | 998721101 | Přesun hmot pro vnitřní kanalizaci stanovený z hmotnosti přesunovaného materiálu vodorovná dopravní vzdálenost do 50 m základní v objektech výšky do 6 m | t | 0.046 |  | 0 | CS ÚRS 2024 02 |  |  | základní |  | 0 | 0 | 0 | 0 | 0 | 16 | K | 2 |  |  |  | ROZPOCET | 0 | 0 | 0 | 0 | 0 | 1 | 0 | 16 | 695420237
| Online PSC |  | https://podminky.urs.cz/item/CS_URS_2024_02/998721101 | [15 empty] | Online PSC | 2
26 | K | 998721193 | Přesun hmot pro vnitřní kanalizaci stanovený z hmotnosti přesunovaného materiálu vodorovná dopravní vzdálenost do 50 m Příplatek k cenám za zvětšený přesun přes vymezenou vodorovnou dopravní vzdálenost do 500 m | t | 0.046 |  | 0 | CS ÚRS 2024 02 |  |  | základní |  | 0 | 0 | 0 | 0 | 0 | 16 | K | 2 |  |  |  | ROZPOCET | 0 | 0 | 0 | 0 | 0 | 1 | 0 | 16 | 1488509103
| Online PSC |  | https://podminky.urs.cz/item/CS_URS_2024_02/998721193 | [15 empty] | Online PSC | 2
| D | 722 | Zdravotechnika - vnitřní vodovod |  |  |  | 0 | [5 empty] | 0 |  | 0.20157 |  | 0 | 2 | D | 1 |  |  |  | ROZPOCET | [6 empty] | 0
27 | K | 722174002 | Potrubí z plastových trubek z polypropylenu PPR svařovaných polyfúzně PN 16 (SDR 7,4) D 20 x 2,8 | m | 6 |  | 0 | CS ÚRS 2024 02 |  |  | základní |  | 0 | 0.00075 | 0.0045 | 0 | 0 | 16 | K | 2 |  |  |  | ROZPOCET | 0 | 0 | 0 | 0 | 0 | 1 | 0 | 16 | -508754860
| Online PSC |  | https://podminky.urs.cz/item/CS_URS_2024_02/722174002 | [15 empty] | Online PSC | 2
| VV |  | 6 "dodávka a montáž, včetně trubních tvarovek a prvků pro uložení potrubí |  | 6 | [13 empty] | VV | 2 | 2 | True | 1 | ROZPOCET
28 | K | 722174003 | Potrubí z plastových trubek z polypropylenu PPR svařovaných polyfúzně PN 16 (SDR 7,4) D 25 x 3,5 | m | 45 |  | 0 | CS ÚRS 2024 02 |  |  | základní |  | 0 | 0.00115 | 0.05175 | 0 | 0 | 16 | K | 2 |  |  |  | ROZPOCET | 0 | 0 | 0 | 0 | 0 | 1 | 0 | 16 | -339361272
| Online PSC |  | https://podminky.urs.cz/item/CS_URS_2024_02/722174003 | [15 empty] | Online PSC | 2
| VV |  | 45 "dodávka a montáž, včetně trubních tvarovek a prvků pro uložení potrubí |  | 45 | [13 empty] | VV | 2 | 2 | True | 1 | ROZPOCET
29 | K | 722174007 | Potrubí z plastových trubek z polypropylenu PPR svařovaných polyfúzně PN 16 (SDR 7,4) D 63 x 8,6 | m | 15 |  | 0 | CS ÚRS 2024 02 |  |  | základní |  | 0 | 0.0061 | 0.0915 | 0 | 0 | 16 | K | 2 |  |  |  | ROZPOCET | 0 | 0 | 0 | 0 | 0 | 1 | 0 | 16 | -249423903
| Online PSC |  | https://podminky.urs.cz/item/CS_URS_2024_02/722174007 | [15 empty] | Online PSC | 2
| VV |  | 15 "dodávka a montáž, včetně trubních tvarovek a prvků pro uložení potrubí |  | 15 | [13 empty] | VV | 2 | 2 | True | 1 | ROZPOCET
30 | K | 722181113 | Ochrana potrubí plstěnými pásy DN 25 | m | 40 |  | 0 | CS ÚRS 2024 02 |  |  | základní |  | 0 | 0.00016 | 0.0064 | 0 | 0 | 16 | K | 2 |  |  |  | ROZPOCET | 0 | 0 | 0 | 0 | 0 | 1 | 0 | 16 | 1494516643
| Online PSC |  | https://podminky.urs.cz/item/CS_URS_2024_02/722181113 | [15 empty] | Online PSC | 2
| VV |  | 40 "ochrana nepřístupných částí a zesílených tvarovek |  | 40 | [13 empty] | VV | 2 | 2 | True | 1 | ROZPOCET
31 | K | 722181231 | Ochrana potrubí termoizolačními trubicemi z pěnového polyetylenu PE přilepenými v příčných a podélných spojích, tloušťky izolace přes 9 do 13 mm, vnitřního průměru izolace DN do 22 mm | m | 4 |  | 0 | CS ÚRS 2024 02 |  |  | základní |  | 0 | 0.00034 | 0.00136 | 0 | 0 | 16 | K | 2 |  |  |  | ROZPOCET | 0 | 0 | 0 | 0 | 0 | 1 | 0 | 16 | 741877375
| Online PSC |  | https://podminky.urs.cz/item/CS_URS_2024_02/722181231 | [15 empty] | Online PSC | 2
32 | K | 722181233 | Ochrana potrubí termoizolačními trubicemi z pěnového polyetylenu PE přilepenými v příčných a podélných spojích, tloušťky izolace přes 9 do 13 mm, vnitřního průměru izolace DN přes 45 do 63 mm | m | 15 |  | 0 | CS ÚRS 2024 02 |  |  | základní |  | 0 | 0.00013 | 0.00195 | 0 | 0 | 16 | K | 2 |  |  |  | ROZPOCET | 0 | 0 | 0 | 0 | 0 | 1 | 0 | 16 | 1573304182
| Online PSC |  | https://podminky.urs.cz/item/CS_URS_2024_02/722181233 | [15 empty] | Online PSC | 2
33 | K | 722181251 | Ochrana potrubí termoizolačními trubicemi z pěnového polyetylenu PE přilepenými v příčných a podélných spojích, tloušťky izolace přes 20 do 25 mm, vnitřního průměru izolace DN do 22 mm | m | 2 |  | 0 | CS ÚRS 2024 02 |  |  | základní |  | 0 | 0.0002 | 0.0004 | 0 | 0 | 16 | K | 2 |  |  |  | ROZPOCET | 0 | 0 | 0 | 0 | 0 | 1 | 0 | 16 | 480302538
| Online PSC |  | https://podminky.urs.cz/item/CS_URS_2024_02/722181251 | [15 empty] | Online PSC | 2
34 | K | 722181252 | Ochrana potrubí termoizolačními trubicemi z pěnového polyetylenu PE přilepenými v příčných a podélných spojích, tloušťky izolace přes 20 do 25 mm, vnitřního průměru izolace DN přes 22 do 45 mm | m | 45 |  | 0 | CS ÚRS 2024 02 |  |  | základní |  | 0 | 0.00024 | 0.0108 | 0 | 0 | 16 | K | 2 |  |  |  | ROZPOCET | 0 | 0 | 0 | 0 | 0 | 1 | 0 | 16 | -32819209
| Online PSC |  | https://podminky.urs.cz/item/CS_URS_2024_02/722181252 | [15 empty] | Online PSC | 2
35 | K | 722182011 | Podpůrný žlab pro potrubí průměru D 20 | m | 2 |  | 0 | CS ÚRS 2024 02 |  |  | základní |  | 0 | 0.00019 | 0.00038 | 0 | 0 | 16 | K | 2 |  |  |  | ROZPOCET | 0 | 0 | 0 | 0 | 0 | 1 | 0 | 16 | 1384313837
| Online PSC |  | https://podminky.urs.cz/item/CS_URS_2024_02/722182011 | [15 empty] | Online PSC | 2
36 | K | 722182012 | Podpůrný žlab pro potrubí průměru D 25 | m | 40 |  | 0 | CS ÚRS 2024 02 |  |  | základní |  | 0 | 0.00025 | 0.01 | 0 | 0 | 16 | K | 2 |  |  |  | ROZPOCET | 0 | 0 | 0 | 0 | 0 | 1 | 0 | 16 | -1034394005
| Online PSC |  | https://podminky.urs.cz/item/CS_URS_2024_02/722182012 | [15 empty] | Online PSC | 2
37 | K | 722182016 | Podpůrný žlab pro potrubí průměru D 63 | m | 10 |  | 0 | CS ÚRS 2024 02 |  |  | základní |  | 0 | 0.00035 | 0.0035 | 0 | 0 | 16 | K | 2 |  |  |  | ROZPOCET | 0 | 0 | 0 | 0 | 0 | 1 | 0 | 16 | 1647785258
| Online PSC |  | https://podminky.urs.cz/item/CS_URS_2024_02/722182016 | [15 empty] | Online PSC | 2
38 | K | 722190401 | Zřízení přípojek na potrubí vyvedení a upevnění výpustek do DN 25 | kus | 10 |  | 0 | CS ÚRS 2024 02 |  |  | základní |  | 0 | 0 | 0 | 0 | 0 | 16 | K | 2 |  |  |  | ROZPOCET | 0 | 0 | 0 | 0 | 0 | 1 | 0 | 16 | 106551621
| Online PSC |  | https://podminky.urs.cz/item/CS_URS_2024_02/722190401 | [15 empty] | Online PSC | 2
39 | K | 722190402 | Zřízení přípojek na potrubí vyvedení a upevnění výpustek přes 25 do DN 50 | kus | 2 |  | 0 | CS ÚRS 2024 02 |  |  | základní |  | 0 | 0 | 0 | 0 | 0 | 16 | K | 2 |  |  |  | ROZPOCET | 0 | 0 | 0 | 0 | 0 | 1 | 0 | 16 | -1402996826
| Online PSC |  | https://podminky.urs.cz/item/CS_URS_2024_02/722190402 | [15 empty] | Online PSC | 2
40 | K | 722220151 | Armatury s jedním závitem plastové (PPR) PN 20 (SDR 6) DN 16 x G 1/2" | kus | 10 |  | 0 | CS ÚRS 2024 02 |  |  | základní |  | 0 | 0.00017 | 0.0017 | 0 | 0 | 16 | K | 2 |  |  |  | ROZPOCET | 0 | 0 | 0 | 0 | 0 | 1 | 0 | 16 | 1430930393
| Online PSC |  | https://podminky.urs.cz/item/CS_URS_2024_02/722220151 | [15 empty] | Online PSC | 2
41 | K | 722220231 | Armatury s jedním závitem přechodové tvarovky PPR, PN 20 (SDR 6) s kovovým závitem vnitřním přechodky dGK D 20 x G 1/2" | kus | 2 |  | 0 | CS ÚRS 2024 02 |  |  | základní |  | 0 | 6e-05 | 0.00012 | 0 | 0 | 16 | K | 2 |  |  |  | ROZPOCET | 0 | 0 | 0 | 0 | 0 | 1 | 0 | 16 | 2063867054
| Online PSC |  | https://podminky.urs.cz/item/CS_URS_2024_02/722220231 | [15 empty] | Online PSC | 2
42 | K | 722220232 | Armatury s jedním závitem přechodové tvarovky PPR, PN 20 (SDR 6) s kovovým závitem vnitřním přechodky dGK D 25 x G 3/4" | kus | 10 |  | 0 | CS ÚRS 2024 02 |  |  | základní |  | 0 | 0.0001 | 0.001 | 0 | 0 | 16 | K | 2 |  |  |  | ROZPOCET | 0 | 0 | 0 | 0 | 0 | 1 | 0 | 16 | 1657126078
| Online PSC |  | https://podminky.urs.cz/item/CS_URS_2024_02/722220232 | [15 empty] | Online PSC | 2
43 | K | 722220236 | Armatury s jedním závitem přechodové tvarovky PPR, PN 20 (SDR 6) s kovovým závitem vnitřním přechodky dGK D 63 x G 2" | kus | 6 |  | 0 | CS ÚRS 2024 02 |  |  | základní |  | 0 | 0.00075 | 0.0045 | 0 | 0 | 16 | K | 2 |  |  |  | ROZPOCET | 0 | 0 | 0 | 0 | 0 | 1 | 0 | 16 | 2040091288
| Online PSC |  | https://podminky.urs.cz/item/CS_URS_2024_02/722220236 | [15 empty] | Online PSC | 2
44 | K | 722224115 | Armatury s jedním závitem kohouty plnicí a vypouštěcí PN 10 G 1/2" | kus | 1 |  | 0 | CS ÚRS 2024 02 |  |  | základní |  | 0 | 0.00022 | 0.00022 | 0 | 0 | 16 | K | 2 |  |  |  | ROZPOCET | 0 | 0 | 0 | 0 | 0 | 1 | 0 | 16 | -2089182999
| Online PSC |  | https://podminky.urs.cz/item/CS_URS_2024_02/722224115 | [15 empty] | Online PSC | 2
| VV |  | 1 "dodávka a montáž |  | 1 | [13 empty] | VV | 2 | 2 | True | 1 | ROZPOCET
45 | K | 722224116 | Armatury s jedním závitem kohouty plnicí a vypouštěcí PN 10 G 3/4" | kus | 1 |  | 0 | CS ÚRS 2024 02 |  |  | základní |  | 0 | 0.00027 | 0.00027 | 0 | 0 | 16 | K | 2 |  |  |  | ROZPOCET | 0 | 0 | 0 | 0 | 0 | 1 | 0 | 16 | -51769837
| Online PSC |  | https://podminky.urs.cz/item/CS_URS_2024_02/722224116 | [15 empty] | Online PSC | 2
| VV |  | 1 "dodávka a montáž |  | 1 | [13 empty] | VV | 2 | 2 | True | 1 | ROZPOCET
46 | K | 722231141 | Armatury se dvěma závity ventily pojistné rohové G 1/2" | kus | 1 |  | 0 | CS ÚRS 2024 02 |  |  | základní |  | 0 | 0.00029 | 0.00029 | 0 | 0 | 16 | K | 2 |  |  |  | ROZPOCET | 0 | 0 | 0 | 0 | 0 | 1 | 0 | 16 | 1300798457
| Online PSC |  | https://podminky.urs.cz/item/CS_URS_2024_02/722231141 | [15 empty] | Online PSC | 2
| VV |  | 1 "dodávka a montáž |  | 1 | [13 empty] | VV | 2 | 2 | True | 1 | ROZPOCET
47 | K | 722232122 | Armatury se dvěma závity kulové kohouty PN 42 do 185 °C plnoprůtokové vnitřní závit G 1/2" | kus | 2 |  | 0 | CS ÚRS 2024 02 |  |  | základní |  | 0 | 0.00023 | 0.00046 | 0 | 0 | 16 | K | 2 |  |  |  | ROZPOCET | 0 | 0 | 0 | 0 | 0 | 1 | 0 | 16 | 1147304076
| Online PSC |  | https://podminky.urs.cz/item/CS_URS_2024_02/722232122 | [15 empty] | Online PSC | 2
| VV |  | 2 "dodávka a montáž |  | 2 | [13 empty] | VV | 2 | 2 | True | 1 | ROZPOCET
48 | K | 722232123 | Armatury se dvěma závity kulové kohouty PN 42 do 185 °C plnoprůtokové vnitřní závit G 3/4" | kus | 3 |  | 0 | CS ÚRS 2024 02 |  |  | základní |  | 0 | 0.00035 | 0.00105 | 0 | 0 | 16 | K | 2 |  |  |  | ROZPOCET | 0 | 0 | 0 | 0 | 0 | 1 | 0 | 16 | -1091234087
| Online PSC |  | https://podminky.urs.cz/item/CS_URS_2024_02/722232123 | [15 empty] | Online PSC | 2
| VV |  | 3 "dodávka a montáž |  | 3 | [13 empty] | VV | 2 | 2 | True | 1 | ROZPOCET
49 | K | 722232127 | Armatury se dvěma závity kulové kohouty PN 42 do 185 °C plnoprůtokové vnitřní závit G 2" | kus | 3 |  | 0 | CS ÚRS 2024 02 |  |  | základní |  | 0 | 0.00186 | 0.00558 | 0 | 0 | 16 | K | 2 |  |  |  | ROZPOCET | 0 | 0 | 0 | 0 | 0 | 1 | 0 | 16 | -527021556
| Online PSC |  | https://podminky.urs.cz/item/CS_URS_2024_02/722232127 | [15 empty] | Online PSC | 2
| VV |  | 3 "hlavní uzávěr vody objektu a dopouštění akumulační nádrže - dodávka a montáž |  | 3 | [13 empty] | VV | 2 | 2 | True | 1 | ROZPOCET
50 | K | 722290234 | Zkoušky, proplach a desinfekce vodovodního potrubí proplach a desinfekce vodovodního potrubí do DN 80 | m | 66 |  | 0 |  |  |  | základní |  | 0 | 1e-05 | 0.00066 | 0 | 0 | 16 | K | 2 |  |  |  | ROZPOCET | 0 | 0 | 0 | 0 | 0 | 1 | 0 | 16 | 1445321749
| VV |  | 6+45+15 |  | 66 | [13 empty] | VV | 2 | 2 | True | 1 | ROZPOCET
51 | K | 722290246 | Zkoušky, proplach a desinfekce vodovodního potrubí zkoušky těsnosti vodovodního potrubí plastového do DN 40 | m | 66 |  | 0 | CS ÚRS 2024 02 |  |  | základní |  | 0 | 2e-05 | 0.00132 | 0 | 0 | 16 | K | 2 |  |  |  | ROZPOCET | 0 | 0 | 0 | 0 | 0 | 1 | 0 | 16 | -1977102341
| Online PSC |  | https://podminky.urs.cz/item/CS_URS_2024_02/722290246 | [15 empty] | Online PSC | 2
| VV |  | 6+45+15 |  | 66 | [13 empty] | VV | 2 | 2 | True | 1 | ROZPOCET
52 | K | 722V01 | Solenoidový ventil dopouštění akumulační nádrže DN50 s pohonem 230V, kabelovým propojem do délky 10m a plovákovým spínačem | kus | 1 |  | 0 |  |  |  | základní |  | 0 | 0.00186 | 0.00186 | 0 | 0 | 16 | K | 2 |  |  |  | ROZPOCET | 0 | 0 | 0 | 0 | 0 | 1 | 0 | 16 | -1702521160
| VV |  | 1 "dodávka a montáž funkčního celku |  | 1 | [13 empty] | VV | 2 | 2 | True | 1 | ROZPOCET
53 | K | 998722101 | Přesun hmot pro vnitřní vodovod stanovený z hmotnosti přesunovaného materiálu vodorovná dopravní vzdálenost do 50 m základní v objektech výšky do 6 m | t | 0.202 |  | 0 | CS ÚRS 2024 02 |  |  | základní |  | 0 | 0 | 0 | 0 | 0 | 16 | K | 2 |  |  |  | ROZPOCET | 0 | 0 | 0 | 0 | 0 | 1 | 0 | 16 | -1555141922
| Online PSC |  | https://podminky.urs.cz/item/CS_URS_2024_02/998722101 | [15 empty] | Online PSC | 2
54 | K | 998722193 | Přesun hmot pro vnitřní vodovod stanovený z hmotnosti přesunovaného materiálu vodorovná dopravní vzdálenost do 50 m Příplatek k cenám za zvětšený přesun přes vymezenou vodorovnou dopravní vzdálenost do 500 m | t | 0.202 |  | 0 | CS ÚRS 2024 02 |  |  | základní |  | 0 | 0 | 0 | 0 | 0 | 16 | K | 2 |  |  |  | ROZPOCET | 0 | 0 | 0 | 0 | 0 | 1 | 0 | 16 | 110785334
| Online PSC |  | https://podminky.urs.cz/item/CS_URS_2024_02/998722193 | [15 empty] | Online PSC | 2
| D | 725 | Zdravotechnika - zařizovací předměty |  |  |  | 0 | [5 empty] | 0 |  | 0.0519 |  | 0 | 2 | D | 1 |  |  |  | ROZPOCET | [6 empty] | 0
55 | K | 725112171 | Zařízení záchodů kombi klozety s hlubokým splachováním odpad vodorovný | kus | 1 |  | 0 | CS ÚRS 2024 02 |  |  | základní |  | 0 | 0.02944 | 0.02944 | 0 | 0 | 16 | K | 2 |  |  |  | ROZPOCET | 0 | 0 | 0 | 0 | 0 | 1 | 0 | 16 | 1131819982
| Online PSC |  | https://podminky.urs.cz/item/CS_URS_2024_02/725112171 | [15 empty] | Online PSC | 2
| VV |  | 1 "dodávka včetně rohového kohoutu, klozetového sedátka a montáž klozetu |  | 1 | [13 empty] | VV | 2 | 2 | True | 1 | ROZPOCET
56 | K | 725211701 | Umyvadla keramická bílá bez výtokových armatur připevněná na stěnu šrouby malá (umývátka) stěnová 400 mm | kus | 1 |  | 0 | CS ÚRS 2024 02 |  |  | základní |  | 0 | 0.00996 | 0.00996 | 0 | 0 | 16 | K | 2 |  |  |  | ROZPOCET | 0 | 0 | 0 | 0 | 0 | 1 | 0 | 16 | -99127344
| Online PSC |  | https://podminky.urs.cz/item/CS_URS_2024_02/725211701 | [15 empty] | Online PSC | 2
| VV |  | 1 "umyvadlo keramické půlkulaté šířky 35 cm, dodávka včetně rohového ventilu, zápachové uzávěrky a montáž umyvadla |  | 1 | [13 empty] | VV | 2 | 2 | True | 1 | ROZPOCET
57 | K | 725532101 | Elektrické ohřívače zásobníkové beztlakové přepadové akumulační s pojistným ventilem závěsné svislé objem nádrže (příkon) 10 l (2,0 kW) | kus | 1 |  | 0 | CS ÚRS 2024 02 |  |  | základní |  | 0 | 0.01066 | 0.01066 | 0 | 0 | 16 | K | 2 |  |  |  | ROZPOCET | 0 | 0 | 0 | 0 | 0 | 1 | 0 | 16 | -928409127
| Online PSC |  | https://podminky.urs.cz/item/CS_URS_2024_02/725532101 | [15 empty] | Online PSC | 2
| VV |  | 1 "dodávka a montáž |  | 1 | [13 empty] | VV | 2 | 2 | True | 1 | ROZPOCET
58 | K | 725822613 | Baterie umyvadlové stojánkové pákové s výpustí | kus | 1 |  | 0 | CS ÚRS 2024 02 |  |  | základní |  | 0 | 0.00184 | 0.00184 | 0 | 0 | 16 | K | 2 |  |  |  | ROZPOCET | 0 | 0 | 0 | 0 | 0 | 1 | 0 | 16 | -694528684
| Online PSC |  | https://podminky.urs.cz/item/CS_URS_2024_02/725822613 | [15 empty] | Online PSC | 2
| VV |  | 1 "dodávka a montáž |  | 1 | [13 empty] | VV | 2 | 2 | True | 1 | ROZPOCET
59 | K | 998725101 | Přesun hmot pro zařizovací předměty stanovený z hmotnosti přesunovaného materiálu vodorovná dopravní vzdálenost do 50 m základní v objektech výšky do 6 m | t | 0.052 |  | 0 | CS ÚRS 2024 02 |  |  | základní |  | 0 | 0 | 0 | 0 | 0 | 16 | K | 2 |  |  |  | ROZPOCET | 0 | 0 | 0 | 0 | 0 | 1 | 0 | 16 | 590619063
| Online PSC |  | https://podminky.urs.cz/item/CS_URS_2024_02/998725101 | [15 empty] | Online PSC | 2
60 | K | 998725193 | Přesun hmot pro zařizovací předměty stanovený z hmotnosti přesunovaného materiálu vodorovná dopravní vzdálenost do 50 m Příplatek k cenám za zvětšený přesun přes vymezenou vodorovnou dopravní vzdálenost do 500 m | t | 0.052 |  | 0 | CS ÚRS 2024 02 |  |  | základní |  | 0 | 0 | 0 | 0 | 0 | 16 | K | 2 |  |  |  | ROZPOCET | 0 | 0 | 0 | 0 | 0 | 1 | 0 | 16 | 396854143
| Online PSC |  | https://podminky.urs.cz/item/CS_URS_2024_02/998725193 | [15 empty] | Online PSC | 2
| D | 727 | Zdravotechnika - požární ochrana |  |  |  | 0 | [5 empty] | 0 |  | 3e-05 |  | 0 | 2 | D | 1 |  |  |  | ROZPOCET | [6 empty] | 0
61 | K | 727213221 | Protipožární trubní ucpávky plastového potrubí prostup stropem tloušťky 150 mm požární odolnost EI 120 D 32 | kus | 1 |  | 0 | CS ÚRS 2024 02 |  |  | základní |  | 0 | 3e-05 | 3e-05 | 0 | 0 | 16 | K | 2 |  |  |  | ROZPOCET | 0 | 0 | 0 | 0 | 0 | 1 | 0 | 16 | 1316898946
| Online PSC |  | https://podminky.urs.cz/item/CS_URS_2024_02/727213221 | [15 empty] | Online PSC | 2
| VV |  | 1 |  | 1 | [13 empty] | VV | 2 | 2 | True | 1 | ROZPOCET

## SO04.03 - Vzduchotechnika...
[9 empty] | >> skryté sloupce << | [9 empty] | {9f93aaf5-0a06-43ec-9262-14111bda9831}
2
| KRYCÍ LIST SOUPISU PRACÍ | [8 empty] | v --- níže se nacházejí doplnkové a pomocné údaje k sestavám --- v | [8 empty] | False
Stavba:
Areál železničního depa v Dolní Lipce
Objekt:
SO04 - Vodárna (mimo INTERREG)
Soupis:
SO04.03 - Vzduchotechnika a vytápění (mimo INTERREG)
| KSO: |  |  |  |  | CC-CZ:
| Místo: |  | obec Dolní Lipka |  |  | Datum: | 12. 5. 2025
| Zadavatel: |  |  |  |  | IČ:
DIČ:
| Účastník: |  |  |  |  | IČ: | Vyplň údaj
|  | Vyplň údaj |  |  |  | DIČ: | Vyplň údaj
| Projektant: |  |  |  |  | IČ:
|  | PRODIN a. s. |  |  |  | DIČ:
| Zpracovatel: |  |  |  |  | IČ:
|  | PRODIN a. s. |  |  |  | DIČ:
Poznámka:
| Cena bez DPH | [5 empty] | 0
|  |  | Základ daně |  |  | Sazba daně | Výše daně
| DPH | základní | 0 |  |  | 21% | 0
|  | snížená | 0 |  |  | 12% | 0
|  | zákl. přenesená | 0 |  |  | 21% | 0
|  | sníž. přenesená | 0 |  |  | 12% | 0
|  | nulová | 0 |  |  | 0% | 0
| Cena s DPH |  |  | v | CZK |  | 0
REKAPITULACE ČLENĚNÍ SOUPISU PRACÍ
Stavba:
Areál železničního depa v Dolní Lipce
Objekt:
SO04 - Vodárna (mimo INTERREG)
Soupis:
SO04.03 - Vzduchotechnika a vytápění (mimo INTERREG)
Místo: |  |  | obec Dolní Lipka |  |  | Datum: | 12. 5. 2025
Zadavatel: | [5 empty] | Projektant: | PRODIN a. s.
Účastník: |  |  | Vyplň údaj |  |  | Zpracovatel: | PRODIN a. s.
Kód dílu - Popis | [6 empty] | Cena celkem [CZK]
Náklady stavby celkem | [6 empty] | 0 | [12 empty] | -1
| PSV - Práce a dodávky PSV | [5 empty] | 0
| D1 - Ostatní náklady | [5 empty] | 0
| 751 - Vzduchotechnika | [5 empty] | 0
| 751.1 - Zařízení č.1.2 | [5 empty] | 0
| 751.11 - Zařízení č.1.2 | [5 empty] | 0
| 751.2 - Zařízení č.2 | [5 empty] | 0
SOUPIS PRACÍ
Stavba:
Areál železničního depa v Dolní Lipce
Objekt:
SO04 - Vodárna (mimo INTERREG)
Soupis:
SO04.03 - Vzduchotechnika a vytápění (mimo INTERREG)
Místo: |  |  | obec Dolní Lipka |  |  | Datum: | 12. 5. 2025
Zadavatel: | [5 empty] | Projektant: | PRODIN a. s.
Účastník: |  |  | Vyplň údaj |  |  | Zpracovatel: | PRODIN a. s.
PČ | Typ | Kód | Popis | MJ | Množství | J.cena [CZK] | Cena celkem [CZK] | Cenová soustava |  |  | DPH | J. Nh [h] | Nh celkem [h] | J. hmotnost [t] | Hmotnost celkem [t] | J. suť [t] | Suť Celkem [t]
Náklady soupisu celkem | [6 empty] | 0 | [5 empty] | 0 |  | 0.59429 |  | 0 |  | D | -1 | [10 empty] | 0
| D | PSV | Práce a dodávky PSV |  |  |  | 0 | [5 empty] | 0 |  | 0.59429 |  | 0 | 1 | D | 0 |  |  |  | ROZPOCET | [6 empty] | 0
| D | D1 | Ostatní náklady |  |  |  | 0 | [5 empty] | 0 |  | 0 |  | 0 | 1 | D | 1 |  |  |  | ROZPOCET | [6 empty] | 0
1 | K | 751101104.R02 | Zprovoznění zařízení, měření, zaregulování a uvedení do provozu zařízení malých odvodních ventilátorů | kus | 1 |  | 0 |  |  |  | základní |  | 0 | 0 | 0 | 0 | 0 | 16 | K | 2 |  |  |  | ROZPOCET | 0 | 0 | 0 | 0 | 0 | 1 | 0 | 16 | 1774151340
2 | K | 751101107.R04 | Stavební přípomoce a ostatní pomocné práce | kus | 1 |  | 0 |  |  |  | základní |  | 0 | 0 | 0 | 0 | 0 | 16 | K | 2 |  |  |  | ROZPOCET | 0 | 0 | 0 | 0 | 0 | 1 | 0 | 16 | -1017157139
3 | K | 751101108.R05 | Závěsový a montážní materiál pro uložení potrubí a zařízení | kus | 1 |  | 0 |  |  |  | základní |  | 0 | 0 | 0 | 0 | 0 | 16 | K | 2 |  |  |  | ROZPOCET | 0 | 0 | 0 | 0 | 0 | 1 | 0 | 16 | -22849196
4 | K | 751101110.R07 | Montážní plošina přenosná - instalace a zpětná demontáž | kus | 1 |  | 0 |  |  |  | základní |  | 0 | 0 | 0 | 0 | 0 | 16 | K | 2 |  |  |  | ROZPOCET | 0 | 0 | 0 | 0 | 0 | 1 | 0 | 16 | -1809672914
| D | 751 | Vzduchotechnika |  |  |  | 0 | [5 empty] | 0 |  | 0 |  | 0 | 2 | D | 1 |  |  |  | ROZPOCET | [6 empty] | 0
5 | K | 998751101 | Přesun hmot pro vzduchotechniku stanovený z hmotnosti přesunovaného materiálu vodorovná dopravní vzdálenost do 100 m v objektech výšky do 12 m | t | 0.517 |  | 0 | CS ÚRS 2023 02 |  |  | základní |  | 0 | 0 | 0 | 0 | 0 | 16 | K | 2 |  |  |  | ROZPOCET | 0 | 0 | 0 | 0 | 0 | 1 | 0 | 16 | -2065328648
| Online PSC |  | https://podminky.urs.cz/item/CS_URS_2023_02/998751101 | [15 empty] | Online PSC | 2
6 | K | 998751191 | Přesun hmot pro vzduchotechniku stanovený z hmotnosti přesunovaného materiálu Příplatek k cenám za zvětšený přesun přes vymezenou největší dopravní vzdálenost do 500 m | t | 0.517 |  | 0 | CS ÚRS 2023 02 |  |  | základní |  | 0 | 0 | 0 | 0 | 0 | 16 | K | 2 |  |  |  | ROZPOCET | 0 | 0 | 0 | 0 | 0 | 1 | 0 | 16 | 1934604663
| Online PSC |  | https://podminky.urs.cz/item/CS_URS_2023_02/998751191 | [15 empty] | Online PSC | 2
| D | 751.1 | Zařízení č.1.2 |  |  |  | 0 | [5 empty] | 0 |  | 0.16743 |  | 0 | 2 | D | 1 |  |  |  | ROZPOCET | [6 empty] | 0
7 | K | 75130015.R91 | Ochrana kondenzátního potrubí elektrickým topným kabelem ve venkovním prostředí | kus | 1 |  | 0 |  |  |  | základní |  | 0 | 0 | 0 | 0 | 0 | 512 | K | 2 |  |  |  | ROZPOCET | 0 | 0 | 0 | 0 | 0 | 1 | 0 | 512 | 1830905931
8 | K | 75130015.R92 | Drenáž pro odvod kondenzátu ve venkovním prostředí , hloubka min. 800 mm, průměr 150 mm | kus | 1 |  | 0 |  |  |  | základní |  | 0 | 0.005 | 0.005 | 0 | 0 | 512 | K | 2 |  |  |  | ROZPOCET | 0 | 0 | 0 | 0 | 0 | 1 | 0 | 512 | -1619391802
9 | K | 751711152 | Montáž klimatizační jednotky vnitřní podstropní o výkonu (pro objem místnosti) přes 6,5 do 9 kW (přes 65 do 90 m3) | kus | 1 |  | 0 | CS ÚRS 2024 01 |  |  | základní |  | 0 | 0 | 0 | 0 | 0 | 16 | K | 2 |  |  |  | ROZPOCET | 0 | 0 | 0 | 0 | 0 | 1 | 0 | 16 | -1648233471
| Online PSC |  | https://podminky.urs.cz/item/CS_URS_2024_01/751711152 | [15 empty] | Online PSC | 2
10 | M | 42952010 | jednotka klimatizační vnitřní podstropní o výkonu do 7,5kW | kus | 1 |  | 0 | CS ÚRS 2024 01 |  |  | základní |  | 0 | 0.02 | 0.02 | 0 | 0 | 32 | M | 2 |  |  |  | ROZPOCET | 0 | 0 | 0 | 0 | 0 | 1 | 0 | 16 | -889210486
| VV |  | 1"požadovaný výkon 7,5 kW |  | 1 | [13 empty] | VV | 2 | 2 | True | 1 | ROZPOCET
11 | K | 751721121 | Montáž klimatizační jednotky venkovní trojfázové napájení do 7 vnitřních jednotek | kus | 1 |  | 0 | CS ÚRS 2023 02 |  |  | základní |  | 0 | 0 | 0 | 0 | 0 | 16 | K | 2 |  |  |  | ROZPOCET | 0 | 0 | 0 | 0 | 0 | 1 | 0 | 16 | 1653021159
| Online PSC |  | https://podminky.urs.cz/item/CS_URS_2023_02/751721121 | [15 empty] | Online PSC | 2
12 | M | 42952022 | jednotka klimatizační venkovní trojfázové napájení do 7 vnitřních jednotek o výkonu do 13,0kW | kus | 1 |  | 0 | CS ÚRS 2023 02 |  |  | základní |  | 0 | 0.096 | 0.096 | 0 | 0 | 32 | M | 2 |  |  |  | ROZPOCET | 0 | 0 | 0 | 0 | 0 | 1 | 0 | 16 | -2009815388
| VV |  | 1"požadovaný topný výkon 7,5 kW |  | 1 | [13 empty] | VV | 2 | 2 | True | 1 | ROZPOCET
13 | K | 751791123 | Montáž napojovacího potrubí měděného předizolované dvojice, D mm (") 10-16 (3/8"-5/8") | m | 8.14 |  | 0 | CS ÚRS 2024 01 |  |  | základní |  | 0 | 0 | 0 | 0 | 0 | 16 | K | 2 |  |  |  | ROZPOCET | 0 | 0 | 0 | 0 | 0 | 1 | 0 | 16 | -885740361
| Online PSC |  | https://podminky.urs.cz/item/CS_URS_2024_01/751791123 | [15 empty] | Online PSC | 2
| VV |  | 7,4*1,1 'Přepočtené koeficientem množství |  | 8.14 | [13 empty] | VV | 2 | 2 | False | 1 | ROZPOCET
14 | M | 42981915 | trubka dvojitě předizolovaná Cu 3/8" -5/8" (10-16 mm), stěna tl 0,8/1,0mm, izolace 9 mm | m | 8.14 |  | 0 | CS ÚRS 2024 01 |  |  | základní |  | 0 | 0.0016 | 0.013024 | 0 | 0 | 32 | M | 2 |  |  |  | ROZPOCET | 0 | 0 | 0 | 0 | 0 | 1 | 0 | 16 | 1447283061
| VV |  | 7,4"odečteno z projektového modelu" |  | 7.4 | [13 empty] | VV | 2 | 2 | True | 1 | ROZPOCET
| VV |  | 7,4*1,1 'Přepočtené koeficientem množství |  | 8.14 | [13 empty] | VV | 2 | 2 | False | 1 | ROZPOCET
15 | K | 751791301 | Montáž napojovacího potrubí měděného zkouška těsnosti potrubí | hod | 6 |  | 0 | CS ÚRS 2024 01 |  |  | základní |  | 0 | 0 | 0 | 0 | 0 | 512 | K | 2 |  |  |  | ROZPOCET | 0 | 0 | 0 | 0 | 0 | 1 | 0 | 512 | -1821593582
| Online PSC |  | https://podminky.urs.cz/item/CS_URS_2024_01/751791301 | [15 empty] | Online PSC | 2
16 | K | 751792003 | Montáž ostatních zařízení uložení pro klimatizační jednotky na rovný podklad podstavné konstrukce (1 ks) | kus | 1 |  | 0 | CS ÚRS 2024 01 |  |  | základní |  | 0 | 0 | 0 | 0 | 0 | 512 | K | 2 |  |  |  | ROZPOCET | 0 | 0 | 0 | 0 | 0 | 1 | 0 | 512 | 1098982348
| Online PSC |  | https://podminky.urs.cz/item/CS_URS_2024_01/751792003 | [15 empty] | Online PSC | 2
17 | M | 42990013 | konstrukce podstavná na rovné střechy nebo zpevněné plochy, dva pohyblivé příčníky, nosnost do 700 kg, 1000x1300mm | kus | 1 |  | 0 | CS ÚRS 2024 01 |  |  | základní |  | 0 | 0.032 | 0.032 | 0 | 0 | 512 | M | 2 |  |  |  | ROZPOCET | 0 | 0 | 0 | 0 | 0 | 1 | 0 | 512 | -1876185169
18 | K | 751792008 | Montáž ostatních zařízení pro odvod kondenzátu klimatizace hadice | kus | 1 |  | 0 | CS ÚRS 2024 01 |  |  | základní |  | 0 | 0 | 0 | 0 | 0 | 512 | K | 2 |  |  |  | ROZPOCET | 0 | 0 | 0 | 0 | 0 | 1 | 0 | 512 | 1412832176
| Online PSC |  | https://podminky.urs.cz/item/CS_URS_2024_01/751792008 | [15 empty] | Online PSC | 2
19 | M | 48481004 | hadice pro odvod kondenzátu | m | 1 |  | 0 | CS ÚRS 2024 01 |  |  | základní |  | 0 | 0.00041 | 0.00041 | 0 | 0 | 512 | M | 2 |  |  |  | ROZPOCET | 0 | 0 | 0 | 0 | 0 | 1 | 0 | 512 | -381939388
20 | K | 751793001 | Doplnění chladiva do systému | kg | 2 |  | 0 | CS ÚRS 2024 01 |  |  | základní |  | 0 | 0 | 0 | 0 | 0 | 512 | K | 2 |  |  |  | ROZPOCET | 0 | 0 | 0 | 0 | 0 | 1 | 0 | 512 | -1146427432
| Online PSC |  | https://podminky.urs.cz/item/CS_URS_2024_01/751793001 | [15 empty] | Online PSC | 2
21 | M | 10892004 | chladivo R32 9kg | kus | 1 |  | 0 | CS ÚRS 2024 01 |  |  | základní |  | 0 | 0.001 | 0.001 | 0 | 0 | 512 | M | 2 |  |  |  | ROZPOCET | 0 | 0 | 0 | 0 | 0 | 1 | 0 | 512 | 477587825
| D | 751.11 | Zařízení č.1.2 |  |  |  | 0 | [5 empty] | 0 |  | 0.41688 |  | 0 | 2 | D | 1 |  |  |  | ROZPOCET | [6 empty] | 0
22 | K | 42952010.R80 | Kabelový dálkový ovladač - dodávka a montáž | kus | 4 |  | 0 |  |  |  | základní |  | 0 | 0.02 | 0.08 | 0 | 0 | 16 | K | 2 |  |  |  | ROZPOCET | 0 | 0 | 0 | 0 | 0 | 1 | 0 | 16 | -73035477
23 | K | 75130015.R91 | Ochrana kondenzátního potrubí elektrickým topným kabelem ve venkovním prostředí | kus | 1 |  | 0 |  |  |  | základní |  | 0 | 0 | 0 | 0 | 0 | 512 | K | 2 |  |  |  | ROZPOCET | 0 | 0 | 0 | 0 | 0 | 1 | 0 | 512 | -181790113
24 | K | 75130015.R92 | Drenáž pro odvod kondenzátu ve venkovním prostředí , hloubka min. 800 mm, průměr 150 mm | kus | 1 |  | 0 |  |  |  | základní |  | 0 | 0.005 | 0.005 | 0 | 0 | 512 | K | 2 |  |  |  | ROZPOCET | 0 | 0 | 0 | 0 | 0 | 1 | 0 | 512 | -486203963
25 | K | 751711112 | Montáž klimatizační jednotky vnitřní nástěnné o výkonu (pro objem místnosti) přes 3,5 do 5 kW (přes 35 do 50 m3) | kus | 3 |  | 0 | CS ÚRS 2024 01 |  |  | základní |  | 0 | 0 | 0 | 0 | 0 | 16 | K | 2 |  |  |  | ROZPOCET | 0 | 0 | 0 | 0 | 0 | 1 | 0 | 16 | -1380645319
| Online PSC |  | https://podminky.urs.cz/item/CS_URS_2024_01/751711112 | [15 empty] | Online PSC | 2
26 | M | 42952002 | jednotka klimatizační nástěnná o výkonu do 5,0kW | kus | 3 |  | 0 | CS ÚRS 2024 01 |  |  | základní |  | 0 | 0.034 | 0.102 | 0 | 0 | 32 | M | 2 |  |  |  | ROZPOCET | 0 | 0 | 0 | 0 | 0 | 1 | 0 | 16 | -627685525
| VV |  | 3"požadovaný výkon 4,0 kW |  | 3 | [13 empty] | VV | 2 | 2 | True | 1 | ROZPOCET
27 | K | 751721121 | Montáž klimatizační jednotky venkovní trojfázové napájení do 7 vnitřních jednotek | kus | 1 |  | 0 | CS ÚRS 2023 02 |  |  | základní |  | 0 | 0 | 0 | 0 | 0 | 16 | K | 2 |  |  |  | ROZPOCET | 0 | 0 | 0 | 0 | 0 | 1 | 0 | 16 | -424235612
| Online PSC |  | https://podminky.urs.cz/item/CS_URS_2023_02/751721121 | [15 empty] | Online PSC | 2
28 | M | 42952017.R11 | VRV jednotka klimatizační venkovní trojfázové napájení o výkonu 7,6 kW | kus | 1 |  | 0 |  |  |  | základní |  | 0 | 0.059 | 0.059 | 0 | 0 | 32 | M | 2 |  |  |  | ROZPOCET | 0 | 0 | 0 | 0 | 0 | 1 | 0 | 16 | 1002505991
29 | M | 42952017.R12 | sada rozbočovačů VRV systému | kus | 2 |  | 0 |  |  |  | základní |  | 0 | 0.059 | 0.118 | 0 | 0 | 32 | M | 2 |  |  |  | ROZPOCET | 0 | 0 | 0 | 0 | 0 | 1 | 0 | 16 | -408017876
30 | K | 751791112 | Montáž napojovacího potrubí měděného předizolovaného, D mm (" x tl. stěny) 10 (3/8" x 0,8) | m | 7.7 |  | 0 | CS ÚRS 2023 02 |  |  | základní |  | 0 | 0 | 0 | 0 | 0 | 16 | K | 2 |  |  |  | ROZPOCET | 0 | 0 | 0 | 0 | 0 | 1 | 0 | 16 | -140896145
| Online PSC |  | https://podminky.urs.cz/item/CS_URS_2023_02/751791112 | [15 empty] | Online PSC | 2
31 | M | 42981908 | trubka předizolovaná Cu 3/8" (10 mm), stěna tl 0,8 mm, izolace 9mm | m | 7.7 |  | 0 | CS ÚRS 2023 02 |  |  | základní |  | 0 | 0.0007 | 0.00539 | 0 | 0 | 32 | M | 2 |  |  |  | ROZPOCET | 0 | 0 | 0 | 0 | 0 | 1 | 0 | 16 | -2135834468
| VV |  | 7"odečteno z projektového modelu" |  | 7 | [13 empty] | VV | 2 | 2 | True | 1 | ROZPOCET
| VV |  | 7*1,1 'Přepočtené koeficientem množství |  | 7.7 | [13 empty] | VV | 2 | 2 | False | 1 | ROZPOCET
32 | K | 751791114 | Montáž napojovacího potrubí měděného předizolovaného, D mm (" x tl. stěny) 16 (5/8" x 1,0) | m | 7.7 |  | 0 | CS ÚRS 2023 02 |  |  | základní |  | 0 | 0 | 0 | 0 | 0 | 16 | K | 2 |  |  |  | ROZPOCET | 0 | 0 | 0 | 0 | 0 | 1 | 0 | 16 | 1755896208
| Online PSC |  | https://podminky.urs.cz/item/CS_URS_2023_02/751791114 | [15 empty] | Online PSC | 2
33 | M | 42981910 | trubka předizolovaná Cu 5/8" (16 mm), stěna tl 1,0 mm, izolace 9mm | m | 7.7 |  | 0 | CS ÚRS 2023 02 |  |  | základní |  | 0 | 0.0014 | 0.01078 | 0 | 0 | 32 | M | 2 |  |  |  | ROZPOCET | 0 | 0 | 0 | 0 | 0 | 1 | 0 | 16 | -1571269903
| VV |  | 7"odečteno z projektového modelu" |  | 7 | [13 empty] | VV | 2 | 2 | True | 1 | ROZPOCET
| VV |  | 7*1,1 'Přepočtené koeficientem množství |  | 7.7 | [13 empty] | VV | 2 | 2 | False | 1 | ROZPOCET
34 | K | 751791122 | Montáž napojovacího potrubí měděného předizolované dvojice, D mm (") 6-12 (1/4"-1/2") | m | 3.3 |  | 0 | CS ÚRS 2024 01 |  |  | základní |  | 0 | 0 | 0 | 0 | 0 | 16 | K | 2 |  |  |  | ROZPOCET | 0 | 0 | 0 | 0 | 0 | 1 | 0 | 16 | -652140276
| Online PSC |  | https://podminky.urs.cz/item/CS_URS_2024_01/751791122 | [15 empty] | Online PSC | 2
| VV |  | 3*1,1 'Přepočtené koeficientem množství |  | 3.3 | [13 empty] | VV | 2 | 2 | False | 1 | ROZPOCET
35 | M | 42981914 | trubka dvojitě předizolovaná Cu 1/4" -1/2" (6-12 mm), stěna tl 0,8/0,8mm, izolace 9 mm | m | 3.3 |  | 0 | CS ÚRS 2024 01 |  |  | základní |  | 0 | 0.001 | 0.0033 | 0 | 0 | 32 | M | 2 |  |  |  | ROZPOCET | 0 | 0 | 0 | 0 | 0 | 1 | 0 | 16 | 1335790646
| VV |  | 1+1+1"odečteno z projektového modelu" |  | 3 | [13 empty] | VV | 2 | 2 | True | 1 | ROZPOCET
| VV |  | 3*1,1 'Přepočtené koeficientem množství |  | 3.3 | [13 empty] | VV | 2 | 2 | False | 1 | ROZPOCET
36 | K | 751791301 | Montáž napojovacího potrubí měděného zkouška těsnosti potrubí | hod | 6 |  | 0 | CS ÚRS 2024 01 |  |  | základní |  | 0 | 0 | 0 | 0 | 0 | 512 | K | 2 |  |  |  | ROZPOCET | 0 | 0 | 0 | 0 | 0 | 1 | 0 | 512 | 371162692
| Online PSC |  | https://podminky.urs.cz/item/CS_URS_2024_01/751791301 | [15 empty] | Online PSC | 2
37 | K | 751792003 | Montáž ostatních zařízení uložení pro klimatizační jednotky na rovný podklad podstavné konstrukce (1 ks) | kus | 1 |  | 0 | CS ÚRS 2024 01 |  |  | základní |  | 0 | 0 | 0 | 0 | 0 | 512 | K | 2 |  |  |  | ROZPOCET | 0 | 0 | 0 | 0 | 0 | 1 | 0 | 512 | 881443469
| Online PSC |  | https://podminky.urs.cz/item/CS_URS_2024_01/751792003 | [15 empty] | Online PSC | 2
38 | M | 42990013 | konstrukce podstavná na rovné střechy nebo zpevněné plochy, dva pohyblivé příčníky, nosnost do 700 kg, 1000x1300mm | kus | 1 |  | 0 | CS ÚRS 2024 01 |  |  | základní |  | 0 | 0.032 | 0.032 | 0 | 0 | 512 | M | 2 |  |  |  | ROZPOCET | 0 | 0 | 0 | 0 | 0 | 1 | 0 | 512 | 37134294
39 | K | 751792008 | Montáž ostatních zařízení pro odvod kondenzátu klimatizace hadice | kus | 1 |  | 0 | CS ÚRS 2024 01 |  |  | základní |  | 0 | 0 | 0 | 0 | 0 | 512 | K | 2 |  |  |  | ROZPOCET | 0 | 0 | 0 | 0 | 0 | 1 | 0 | 512 | -1732462639
| Online PSC |  | https://podminky.urs.cz/item/CS_URS_2024_01/751792008 | [15 empty] | Online PSC | 2
40 | M | 48481004 | hadice pro odvod kondenzátu | m | 1 |  | 0 | CS ÚRS 2024 01 |  |  | základní |  | 0 | 0.00041 | 0.00041 | 0 | 0 | 512 | M | 2 |  |  |  | ROZPOCET | 0 | 0 | 0 | 0 | 0 | 1 | 0 | 512 | -1872504686
41 | K | 751793001 | Doplnění chladiva do systému | kg | 4 |  | 0 | CS ÚRS 2024 01 |  |  | základní |  | 0 | 0 | 0 | 0 | 0 | 512 | K | 2 |  |  |  | ROZPOCET | 0 | 0 | 0 | 0 | 0 | 1 | 0 | 512 | -345807160
| Online PSC |  | https://podminky.urs.cz/item/CS_URS_2024_01/751793001 | [15 empty] | Online PSC | 2
42 | M | 10892004 | chladivo R32 9kg | kus | 1 |  | 0 | CS ÚRS 2024 01 |  |  | základní |  | 0 | 0.001 | 0.001 | 0 | 0 | 512 | M | 2 |  |  |  | ROZPOCET | 0 | 0 | 0 | 0 | 0 | 1 | 0 | 512 | -1032636457
| D | 751.2 | Zařízení č.2 |  |  |  | 0 | [5 empty] | 0 |  | 0.0099711 |  | 0 | 2 | D | 1 |  |  |  | ROZPOCET | [6 empty] | 0
43 | K | 751122011 | Montáž ventilátoru radiálního nízkotlakého nástěnného základního, průměru do 100 mm | kus | 1 |  | 0 | CS ÚRS 2024 01 |  |  | základní |  | 0 | 0 | 0 | 0 | 0 | 16 | K | 2 |  |  |  | ROZPOCET | 0 | 0 | 0 | 0 | 0 | 1 | 0 | 16 | -1050034261
| Online PSC |  | https://podminky.urs.cz/item/CS_URS_2024_01/751122011 | [15 empty] | Online PSC | 2
44 | M | 54233100.R2 | Odvodní ventilátor dvouotáčkový se zpětnou klapkou a doběhem s montáží na stěnu (V=100m3/h; 40Pa; 28W; 230V) | kus | 1 |  | 0 | TRŽNÍ CENA 2024 |  |  | základní |  | 0 | 0.0015 | 0.0015 | 0 | 0 | 32 | M | 2 |  |  |  | ROZPOCET | 0 | 0 | 0 | 0 | 0 | 1 | 0 | 16 | 692918527
45 | K | 751122051 | Montáž ventilátoru radiálního nízkotlakého podhledového základního, průměru do 100 mm | kus | 1 |  | 0 | CS ÚRS 2024 01 |  |  | základní |  | 0 | 0 | 0 | 0 | 0 | 16 | K | 2 |  |  |  | ROZPOCET | 0 | 0 | 0 | 0 | 0 | 1 | 0 | 16 | -1924268461
| Online PSC |  | https://podminky.urs.cz/item/CS_URS_2024_01/751122051 | [15 empty] | Online PSC | 2
46 | M | 54233100.R3 | Odvodní ventilátor dvouotáčkový se zpětnou klapkou a doběhem s montáží do podhledu (V=25-50m3/h; 30Pa; 19W; 230V) | kus | 1 |  | 0 | TRŽNÍ CENA 2024 |  |  | základní |  | 0 | 0.0015 | 0.0015 | 0 | 0 | 32 | M | 2 |  |  |  | ROZPOCET | 0 | 0 | 0 | 0 | 0 | 1 | 0 | 16 | 1375605213
47 | K | 751398041 | Montáž ostatních zařízení protidešťové žaluzie nebo žaluziové klapky na kruhové potrubí, průměru do 300 mm | kus | 2 |  | 0 | CS ÚRS 2024 01 |  |  | základní |  | 0 | 0 | 0 | 0 | 0 | 16 | K | 2 |  |  |  | ROZPOCET | 0 | 0 | 0 | 0 | 0 | 1 | 0 | 16 | -1495848551
| Online PSC |  | https://podminky.urs.cz/item/CS_URS_2024_01/751398041 | [15 empty] | Online PSC | 2
48 | M | 42972901.R02 | žaluzie protidešťová plastová s pevnými lamelami, pro potrubí D 100mm | kus | 1 |  | 0 |  |  |  | základní |  | 0 | 0.0008 | 0.0008 | 0 | 0 | 32 | M | 2 |  |  |  | ROZPOCET | 0 | 0 | 0 | 0 | 0 | 1 | 0 | 16 | 748979026
49 | M | 42972901.R03 | žaluzie protidešťová plastová s pevnými lamelami, pro potrubí D 125mm | kus | 1 |  | 0 |  |  |  | základní |  | 0 | 0.0008 | 0.0008 | 0 | 0 | 32 | M | 2 |  |  |  | ROZPOCET | 0 | 0 | 0 | 0 | 0 | 1 | 0 | 16 | 1037663296
50 | K | 751510042 | Vzduchotechnické potrubí z pozinkovaného plechu kruhové, trouba spirálně vinutá bez příruby, průměru přes 100 do 200 mm | m | 1.56 |  | 0 | CS ÚRS 2024 01 |  |  | základní |  | 0 | 0.003443 | 0.0053711 | 0 | 0 | 16 | K | 2 |  |  |  | ROZPOCET | 0 | 0 | 0 | 0 | 0 | 1 | 0 | 16 | -1436413867
| Online PSC |  | https://podminky.urs.cz/item/CS_URS_2024_01/751510042 | [15 empty] | Online PSC | 2
| VV |  | 0,6"průměr 100 mm +20% tvarovky,+10%prořez - odečteno z projektového modelu" |  | 0.6 | [13 empty] | VV | 2 | 2 | True | 0 | ROZPOCET
| VV |  | 0,6"průměr 125 mm +20% tvarovky,+10%prořez - odečteno z projektového modelu" |  | 0.6 | [13 empty] | VV | 2 | 2 | True | 0 | ROZPOCET
| VV |  | Součet |  | 1.2 | [13 empty] | VV | 2 | 4 | True | 1 | ROZPOCET
| VV |  | 1,2*1,3 'Přepočtené koeficientem množství |  | 1.56 | [13 empty] | VV | 2 | 2 | False | 1 | ROZPOCET

## SO05 - Objekt traťového o...
[9 empty] | >> skryté sloupce << | [9 empty] | {085c7ed2-385c-4ba6-aaea-f3a941465d00}
2
| KRYCÍ LIST SOUPISU PRACÍ | [8 empty] | v --- níže se nacházejí doplnkové a pomocné údaje k sestavám --- v | [8 empty] | False
Stavba:
Areál železničního depa v Dolní Lipce
Objekt:
SO05 - Objekt traťového okrsku (mimo INTERREG)
| KSO: |  |  |  |  | CC-CZ:
| Místo: |  | obec Dolní Lipka |  |  | Datum: | 12. 5. 2025
| Zadavatel: |  |  |  |  | IČ:
DIČ:
| Účastník: |  |  |  |  | IČ: | Vyplň údaj
|  | Vyplň údaj |  |  |  | DIČ: | Vyplň údaj
| Projektant: |  |  |  |  | IČ:
|  | PRODIN a. s. |  |  |  | DIČ:
| Zpracovatel: |  |  |  |  | IČ:
|  | PRODIN a. s. |  |  |  | DIČ:
Poznámka:
| Cena bez DPH | [5 empty] | 0
|  |  | Základ daně |  |  | Sazba daně | Výše daně
| DPH | základní | 0 |  |  | 21% | 0
|  | snížená | 0 |  |  | 12% | 0
|  | zákl. přenesená | 0 |  |  | 21% | 0
|  | sníž. přenesená | 0 |  |  | 12% | 0
|  | nulová | 0 |  |  | 0% | 0
| Cena s DPH |  |  | v | CZK |  | 0
REKAPITULACE ČLENĚNÍ SOUPISU PRACÍ
Stavba:
Areál železničního depa v Dolní Lipce
Objekt:
SO05 - Objekt traťového okrsku (mimo INTERREG)
Místo: |  |  | obec Dolní Lipka |  |  | Datum: | 12. 5. 2025
Zadavatel: | [5 empty] | Projektant: | PRODIN a. s.
Účastník: |  |  | Vyplň údaj |  |  | Zpracovatel: | PRODIN a. s.
Kód dílu - Popis | [6 empty] | Cena celkem [CZK]
Náklady stavby celkem | [6 empty] | 0 | [12 empty] | -1
| HSV - Práce a dodávky HSV | [5 empty] | 0
| 1 - Zemní práce | [5 empty] | 0
| 2 - Zakládání | [5 empty] | 0
| 3 - Svislé a kompletní konstrukce | [5 empty] | 0
| 6 - Úpravy povrchů, podlahy a osazování výplní | [5 empty] | 0
| 8 - Trubní vedení | [5 empty] | 0
| 9 - Ostatní konstrukce a práce, bourání | [5 empty] | 0
| 997 - Přesun sutě | [5 empty] | 0
| 998 - Přesun hmot | [5 empty] | 0
| PSV - Práce a dodávky PSV | [5 empty] | 0
| 711 - Izolace proti vodě, vlhkosti a plynům | [5 empty] | 0
| 712 - Povlakové krytiny | [5 empty] | 0
| 713 - Izolace tepelné | [5 empty] | 0
| 762 - Konstrukce tesařské | [5 empty] | 0
| 763 - Konstrukce suché výstavby | [5 empty] | 0
| 764 - Konstrukce klempířské | [5 empty] | 0
| 765 - Krytina skládaná | [5 empty] | 0
| 766 - Konstrukce truhlářské | [5 empty] | 0
| 767 - Konstrukce zámečnické | [5 empty] | 0
| 776 - Podlahy povlakové | [5 empty] | 0
| 781 - Dokončovací práce - obklady | [5 empty] | 0
| 783 - Dokončovací práce - nátěry | [5 empty] | 0
| 784 - Dokončovací práce - malby a tapety | [5 empty] | 0
| 789 - Povrchové úpravy ocelových konstrukcí a technologických zařízení | [5 empty] | 0
| N00 - Nepojmenované práce | [5 empty] | 0
| N01 - Atypické prvky | [5 empty] | 0
SOUPIS PRACÍ
Stavba:
Areál železničního depa v Dolní Lipce
Objekt:
SO05 - Objekt traťového okrsku (mimo INTERREG)
Místo: |  |  | obec Dolní Lipka |  |  | Datum: | 12. 5. 2025
Zadavatel: | [5 empty] | Projektant: | PRODIN a. s.
Účastník: |  |  | Vyplň údaj |  |  | Zpracovatel: | PRODIN a. s.
PČ | Typ | Kód | Popis | MJ | Množství | J.cena [CZK] | Cena celkem [CZK] | Cenová soustava |  |  | DPH | J. Nh [h] | Nh celkem [h] | J. hmotnost [t] | Hmotnost celkem [t] | J. suť [t] | Suť Celkem [t]
Náklady soupisu celkem | [6 empty] | 0 | [5 empty] | 0 |  | 26.64 |  | 29.5948 |  | D | -1 | [10 empty] | 0
| D | HSV | Práce a dodávky HSV |  |  |  | 0 | [5 empty] | 0 |  | 20.1788 |  | 25.5717 | 1 | D | 0 |  |  |  | ROZPOCET | [6 empty] | 0
| D | 1 | Zemní práce |  |  |  | 0 | [5 empty] | 0 |  | 2.088 |  | 0 | 1 | D | 1 |  |  |  | ROZPOCET | [6 empty] | 0
1 | K | 132212131 | Hloubení nezapažených rýh šířky do 800 mm ručně s urovnáním dna do předepsaného profilu a spádu v hornině třídy těžitelnosti I skupiny 3 soudržných | m3 | 3.252 |  | 0 | CS ÚRS 2024 02 |  |  | základní |  | 0 | 0 | 0 | 0 | 0 | 4 | K | 2 |  |  |  | ROZPOCET | 0 | 0 | 0 | 0 | 0 | 1 | 0 | 4 | 1848257141
| Online PSC |  | https://podminky.urs.cz/item/CS_URS_2024_02/132212131 | [15 empty] | Online PSC | 2
| VV |  | "Bour.16 - rýha pro nový základ - hl. 850mm" 0,55*1*0,85 |  | 0.468 | [13 empty] | VV | 2 | 2 | True | 0 | ROZPOCET
| VV |  | "nový okapový chodník - viz detail A" 0,12*(5,2+12,8+5,2) |  | 2.784 | [13 empty] | VV | 2 | 2 | True | 0 | ROZPOCET
| VV |  | Součet |  | 3.252 | [13 empty] | VV | 2 | 4 | True | 1 | ROZPOCET
2 | K | 162211311 | Vodorovné přemístění výkopku nebo sypaniny stavebním kolečkem s vyprázdněním kolečka na hromady nebo do dopravního prostředku na vzdálenost do 10 m z horniny třídy těžitelnosti I, skupiny 1 až 3 | m3 | 3.252 |  | 0 | CS ÚRS 2024 02 |  |  | základní |  | 0 | 0 | 0 | 0 | 0 | 4 | K | 2 |  |  |  | ROZPOCET | 0 | 0 | 0 | 0 | 0 | 1 | 0 | 4 | -1274600272
| Online PSC |  | https://podminky.urs.cz/item/CS_URS_2024_02/162211311 | [15 empty] | Online PSC | 2
| VV |  | "Bour.16 - rýha pro nový základ - hl. 850mm" 0,55*1*0,85 |  | 0.468 | [13 empty] | VV | 2 | 2 | True | 0 | ROZPOCET
| VV |  | "nový okapový chodník - viz detail A" 0,12*(5,2+12,8+5,2) |  | 2.784 | [13 empty] | VV | 2 | 2 | True | 0 | ROZPOCET
| VV |  | Součet |  | 3.252 | [13 empty] | VV | 2 | 4 | True | 1 | ROZPOCET
3 | K | 162751117 | Vodorovné přemístění výkopku nebo sypaniny po suchu na obvyklém dopravním prostředku, bez naložení výkopku, avšak se složením bez rozhrnutí z horniny třídy těžitelnosti I skupiny 1 až 3 na vzdálenost přes 9 000 do 10 000 m | m3 | 3.252 |  | 0 | CS ÚRS 2024 02 |  |  | základní |  | 0 | 0 | 0 | 0 | 0 | 4 | K | 2 |  |  |  | ROZPOCET | 0 | 0 | 0 | 0 | 0 | 1 | 0 | 4 | -1040350164
| Online PSC |  | https://podminky.urs.cz/item/CS_URS_2024_02/162751117 | [15 empty] | Online PSC | 2
| VV |  | "Bour.16 - rýha pro nový základ - hl. 850mm" 0,55*1*0,85 |  | 0.468 | [13 empty] | VV | 2 | 2 | True | 0 | ROZPOCET
| VV |  | "nový okapový chodník - viz detail A" 0,12*(5,2+12,8+5,2) |  | 2.784 | [13 empty] | VV | 2 | 2 | True | 0 | ROZPOCET
| VV |  | Součet |  | 3.252 | [13 empty] | VV | 2 | 4 | True | 1 | ROZPOCET
4 | K | 171201221 | Poplatek za uložení stavebního odpadu na skládce (skládkovné) zeminy a kamení zatříděného do Katalogu odpadů pod kódem 17 05 04 | t | 3.486 |  | 0 | CS ÚRS 2024 02 |  |  | základní |  | 0 | 0 | 0 | 0 | 0 | 4 | K | 2 |  |  |  | ROZPOCET | 0 | 0 | 0 | 0 | 0 | 1 | 0 | 4 | 742055964
| Online PSC |  | https://podminky.urs.cz/item/CS_URS_2024_02/171201221 | [15 empty] | Online PSC | 2
| VV |  | "Bour.16 - výkopek zemina 1,5 tuny/m3" 0,468*1,5 |  | 0.702 | [13 empty] | VV | 2 | 2 | True | 0 | ROZPOCET
| VV |  | "nový okapový chodník - viz detail A - výkopek zemina 1,5 tuny/m3" 0,12*(5,2+12,8+5,2) |  | 2.784 | [13 empty] | VV | 2 | 2 | True | 0 | ROZPOCET
| VV |  | Součet |  | 3.486 | [13 empty] | VV | 2 | 4 | True | 1 | ROZPOCET
5 | K | 171251201 | Uložení sypaniny na skládky nebo meziskládky bez hutnění s upravením uložené sypaniny do předepsaného tvaru | m3 | 3.252 |  | 0 | CS ÚRS 2024 02 |  |  | základní |  | 0 | 0 | 0 | 0 | 0 | 4 | K | 2 |  |  |  | ROZPOCET | 0 | 0 | 0 | 0 | 0 | 1 | 0 | 4 | 1217680059
| Online PSC |  | https://podminky.urs.cz/item/CS_URS_2024_02/171251201 | [15 empty] | Online PSC | 2
| VV |  | "Bour.16 - rýha pro nový základ - hl. 850mm" 0,55*1*0,85 |  | 0.468 | [13 empty] | VV | 2 | 2 | True | 0 | ROZPOCET
| VV |  | "nový okapový chodník - viz detail A" 0,12*(5,2+12,8+5,2) |  | 2.784 | [13 empty] | VV | 2 | 2 | True | 0 | ROZPOCET
| VV |  | Součet |  | 3.252 | [13 empty] | VV | 2 | 4 | True | 1 | ROZPOCET
6 | K | 174111101 | Zásyp sypaninou z jakékoliv horniny ručně s uložením výkopku ve vrstvách se zhutněním jam, šachet, rýh nebo kolem objektů v těchto vykopávkách | m3 | 1.392 |  | 0 | CS ÚRS 2024 02 |  |  | základní |  | 0 | 0 | 0 | 0 | 0 | 4 | K | 2 |  |  |  | ROZPOCET | 0 | 0 | 0 | 0 | 0 | 1 | 0 | 4 | 2019148579
| Online PSC |  | https://podminky.urs.cz/item/CS_URS_2024_02/174111101 | [15 empty] | Online PSC | 2
| VV |  | "podkladní vrstva okapového chodníku - průřezová plocha 0,06 m2" 0,06*(5,2+12,8+5,2) |  | 1.392 | [13 empty] | VV | 2 | 2 | True | 1 | ROZPOCET
7 | M | 58343872 | kamenivo drcené hrubé frakce 8/16 | t | 2.088 |  | 0 | CS ÚRS 2024 02 |  |  | základní |  | 0 | 1 | 2.088 | 0 | 0 | 8 | M | 2 |  |  |  | ROZPOCET | 0 | 0 | 0 | 0 | 0 | 1 | 0 | 4 | 1708947346
| VV |  | 1,392*1,5 'Přepočtené koeficientem množství |  | 2.088 | [13 empty] | VV | 2 | 2 | False | 1 | ROZPOCET
| D | 2 | Zakládání |  |  |  | 0 | [5 empty] | 0 |  | 1.376 |  | 0 | 1 | D | 1 |  |  |  | ROZPOCET | [6 empty] | 0
8 | K | 274313911 | Základy z betonu prostého pasy betonu kamenem neprokládaného tř. C 30/37 | m3 | 0.55 |  | 0 | CS ÚRS 2024 02 |  |  | základní |  | 0 | 2.5019 | 1.376 | 0 | 0 | 4 | K | 2 |  |  |  | ROZPOCET | 0 | 0 | 0 | 0 | 0 | 1 | 0 | 4 | 1688676587
| Online PSC |  | https://podminky.urs.cz/item/CS_URS_2024_02/274313911 | [15 empty] | Online PSC | 2
| VV |  | "nový základ pod kachlovými kamny" 0,55*1*1 |  | 0.55 | [13 empty] | VV | 2 | 2 | True | 1 | ROZPOCET
| D | 3 | Svislé a kompletní konstrukce |  |  |  | 0 | [5 empty] | 0 |  | 3.9646 |  | 0 | 1 | D | 1 |  |  |  | ROZPOCET | [6 empty] | 0
9 | K | 310238211 | Zazdívka otvorů ve zdivu nadzákladovém cihlami pálenými plochy přes 0,25 m2 do 1 m2 na maltu vápenocementovou | m3 | 0.996 |  | 0 | CS ÚRS 2024 02 |  |  | základní |  | 0 | 1.8775 | 1.87 | 0 | 0 | 4 | K | 2 |  |  |  | ROZPOCET | 0 | 0 | 0 | 0 | 0 | 1 | 0 | 4 | 564925320
| Online PSC |  | https://podminky.urs.cz/item/CS_URS_2024_02/310238211 | [15 empty] | Online PSC | 2
| VV |  | "poznámka.105 - dozdění otvorů tl. stěny 400mm" 0,4*((0,6*1,3)+(0,59*1,3)+(0,585*1,3)) |  | 0.923 | [13 empty] | VV | 2 | 2 | True | 0 | ROZPOCET
| VV |  | "zazdění otvoru (vytvoření niky) východní strana na šířku CPP" 0,14*0,8*0,65 |  | 0.073 | [13 empty] | VV | 2 | 2 | True | 0 | ROZPOCET
| VV |  | Součet |  | 0.996 | [13 empty] | VV | 2 | 4 | True | 1 | ROZPOCET
10 | K | 317168021 | Překlady keramické ploché osazené do maltového lože, výšky překladu 71 mm šířky 145 mm, délky 1000 mm | kus | 1 |  | 0 | CS ÚRS 2024 02 |  |  | základní |  | 0 | 0.02126 | 0.02126 | 0 | 0 | 4 | K | 2 |  |  |  | ROZPOCET | 0 | 0 | 0 | 0 | 0 | 1 | 0 | 4 | -2043360080
| Online PSC |  | https://podminky.urs.cz/item/CS_URS_2024_02/317168021 | [15 empty] | Online PSC | 2
| VV |  | "překlad PK03.02" 1 |  | 1 | [13 empty] | VV | 2 | 2 | True | 1 | ROZPOCET
11 | K | 317168022 | Překlady keramické ploché osazené do maltového lože, výšky překladu 71 mm šířky 145 mm, délky 1250 mm | kus | 1 |  | 0 | CS ÚRS 2024 02 |  |  | základní |  | 0 | 0.026931 | 0.026931 | 0 | 0 | 4 | K | 2 |  |  |  | ROZPOCET | 0 | 0 | 0 | 0 | 0 | 1 | 0 | 4 | -1539262802
| Online PSC |  | https://podminky.urs.cz/item/CS_URS_2024_02/317168022 | [15 empty] | Online PSC | 2
| VV |  | "keramický překlad PK03.01" 1 |  | 1 | [13 empty] | VV | 2 | 2 | True | 1 | ROZPOCET
12 | K | 317234410 | Vyzdívka mezi nosníky cihlami pálenými na maltu cementovou | m3 | 0.118 |  | 0 | CS ÚRS 2024 02 |  |  | základní |  | 0 | 1.943 | 0.22928 | 0 | 0 | 4 | K | 2 |  |  |  | ROZPOCET | 0 | 0 | 0 | 0 | 0 | 1 | 0 | 4 | 1648326051
| Online PSC |  | https://podminky.urs.cz/item/CS_URS_2024_02/317234410 | [15 empty] | Online PSC | 2
| VV |  | "ocelový překlad PK06.01" 0,12*0,4*1,5 |  | 0.072 | [13 empty] | VV | 2 | 2 | True | 0 | ROZPOCET
| VV |  | "ocelový překlad PK06.02" 0,12*0,35*1,1 |  | 0.046 | [13 empty] | VV | 2 | 2 | True | 0 | ROZPOCET
| VV |  | Součet - technologii vyplnění možno změnit dle odst. 6.2.6 technické zprávy |  | 0.118 | [13 empty] | VV | 2 | 4 | True | 1 | ROZPOCET
13 | K | 317944321 | Válcované nosníky dodatečně osazované do připravených otvorů bez zazdění hlav do č. 12 | t | 0.076 |  | 0 | CS ÚRS 2024 02 |  |  | základní |  | 0 | 1.09 | 0.08284 | 0 | 0 | 4 | K | 2 |  |  |  | ROZPOCET | 0 | 0 | 0 | 0 | 0 | 1 | 0 | 4 | 1438109359
| Online PSC |  | https://podminky.urs.cz/item/CS_URS_2024_02/317944321 | [15 empty] | Online PSC | 2
| VV |  | "ocelový překlad PK06.01 - L 120" (14,7/1000)*(1,5*2) |  | 0.044 | [13 empty] | VV | 2 | 2 | True | 0 | ROZPOCET
| VV |  | "ocelový překlad PK06.02 - L 120" (14,7/1000)*(1,1*2) |  | 0.032 | [13 empty] | VV | 2 | 2 | True | 0 | ROZPOCET
| VV |  | Součet |  | 0.076 | [13 empty] | VV | 2 | 4 | True | 1 | ROZPOCET
14 | K | 319231213 | Dodatečná izolace zdiva podřezáním řetězovou pilou zdiva cihelného, tloušťky přes 300 do 600 mm | m2 | 11.34 |  | 0 | CS ÚRS 2024 02 |  |  | základní |  | 0 | 0.024959 | 0.28303 | 0 | 0 | 4 | K | 2 |  |  |  | ROZPOCET | 0 | 0 | 0 | 0 | 0 | 1 | 0 | 4 | -1628526772
| Online PSC |  | https://podminky.urs.cz/item/CS_URS_2024_02/319231213 | [15 empty] | Online PSC | 2
| VV |  | "podřezání stávajícího zdiva - tl. stěny 380mm" 0,35*(2*(11,8+4,4)) |  | 11.34 | [13 empty] | VV | 2 | 2 | True | 1 | ROZPOCET
15 | K | 342244221 | Příčky jednoduché z cihel děrovaných broušených, na tenkovrstvou maltu, pevnost cihel do P15, tl. příčky 140 mm | m2 | 11.76 |  | 0 | CS ÚRS 2024 02 |  |  | základní |  | 0 | 0.11396 | 1.3401 | 0 | 0 | 4 | K | 2 |  |  |  | ROZPOCET | 0 | 0 | 0 | 0 | 0 | 1 | 0 | 4 | 371485366
| Online PSC |  | https://podminky.urs.cz/item/CS_URS_2024_02/342244221 | [15 empty] | Online PSC | 2
| VV |  | "kompletní vyzdění nových příček" 2,8*(1,5+0,375+0,9+0,365+1,844) |  | 13.955 | [13 empty] | VV | 2 | 2 | True | 0 | ROZPOCET
| VV |  | "odečet otvoru dveří" 0,9*2,15*-1 |  | -1.935 | [13 empty] | VV | 2 | 2 | True | 0 | ROZPOCET
| VV |  | "odečet otvoru prostupu u kamen" 0,4*0,65*-1 |  | -0.26 | [13 empty] | VV | 2 | 2 | True | 0 | ROZPOCET
| VV |  | Součet |  | 11.76 | [13 empty] | VV | 2 | 4 | True | 1 | ROZPOCET
16 | K | 346244381 | Plentování ocelových válcovaných nosníků jednostranné cihlami na maltu, výška stojiny do 200 mm | m2 | 0.624 |  | 0 | CS ÚRS 2024 02 |  |  | základní |  | 0 | 0.17818 | 0.11119 | 0 | 0 | 4 | K | 2 |  |  |  | ROZPOCET | 0 | 0 | 0 | 0 | 0 | 1 | 0 | 4 | -207493301
| Online PSC |  | https://podminky.urs.cz/item/CS_URS_2024_02/346244381 | [15 empty] | Online PSC | 2
| VV |  | "ocelový překlad PK06.01 - I120" 0,12*1,5*2 |  | 0.36 | [13 empty] | VV | 2 | 2 | True | 0 | ROZPOCET
| VV |  | "ocelový překlad PK06.02 - I120" 0,12*1,1*2 |  | 0.264 | [13 empty] | VV | 2 | 2 | True | 0 | ROZPOCET
| VV |  | Součet |  | 0.624 | [13 empty] | VV | 2 | 4 | True | 1 | ROZPOCET
| D | 6 | Úpravy povrchů, podlahy a osazování výplní |  |  |  | 0 | [5 empty] | 0 |  | 12.5546 |  | 4.68e-05 | 1 | D | 1 |  |  |  | ROZPOCET | [6 empty] | 0
17 | K | 612131101 | Podkladní a spojovací vrstva vnitřních omítaných ploch cementový postřik nanášený ručně celoplošně stěn | m2 | 23.908 |  | 0 | CS ÚRS 2024 02 |  |  | základní |  | 0 | 0.00735 | 0.17572 | 0 | 0 | 4 | K | 2 |  |  |  | ROZPOCET | 0 | 0 | 0 | 0 | 0 | 1 | 0 | 4 | 1506855693
| Online PSC |  | https://podminky.urs.cz/item/CS_URS_2024_02/612131101 | [15 empty] | Online PSC | 2
| VV |  | "poznámka.113 - m.č. 1.01 - výška omítek 2700mm" 2,7*(1,844+1,5+1,844) |  | 14.008 | [13 empty] | VV | 2 | 2 | True | 0 | ROZPOCET
| VV |  | "poznámka.113 - m.č. 1.01 - odečet otvorů" (0,9*2,15)*-1 |  | -1.935 | [13 empty] | VV | 2 | 2 | True | 0 | ROZPOCET
| VV |  | Mezisoučet - m.č. 1.01 - nové omítky na příčkách |  | 12.073 | [13 empty] | VV | 2 | 3 | True | 0 | ROZPOCET
| VV |  | "poznámka.113 - m.č. 1.02 - výška omítek 2700mm" 2,7*(1,5+1,65+1,95) |  | 13.77 | [13 empty] | VV | 2 | 2 | True | 0 | ROZPOCET
| VV |  | "poznámka.113 - m.č. 1.02 - odečet otvorů" (0,9*2,15)*-1 |  | -1.935 | [13 empty] | VV | 2 | 2 | True | 0 | ROZPOCET
| VV |  | Mezisoučet - m.č. 1.02 - nové omítky na příčkách |  | 11.835 | [13 empty] | VV | 2 | 3 | True | 0 | ROZPOCET
| VV |  | Součet |  | 23.908 | [13 empty] | VV | 2 | 4 | True | 1 | ROZPOCET
18 | K | 612135101 | Hrubá výplň rýh maltou jakékoli šířky rýhy ve stěnách | m2 | 1.68 |  | 0 | CS ÚRS 2024 02 |  |  | základní |  | 0 | 0.056 | 0.09408 | 0 | 0 | 4 | K | 2 |  |  |  | ROZPOCET | 0 | 0 | 0 | 0 | 0 | 1 | 0 | 4 | -1333663620
| Online PSC |  | https://podminky.urs.cz/item/CS_URS_2024_02/612135101 | [15 empty] | Online PSC | 2
| VV |  | "bourané příčky" 0,15*2,8*4 |  | 1.68 | [13 empty] | VV | 2 | 2 | True | 1 | ROZPOCET
19 | K | 612311131 | Vápenný štuk vnitřních ploch tloušťky do 3 mm svislých konstrukcí stěn | m2 | 101.353 |  | 0 | CS ÚRS 2024 02 |  |  | základní |  | 0 | 0.004 | 0.40541 | 0 | 0 | 4 | K | 2 |  |  |  | ROZPOCET | 0 | 0 | 0 | 0 | 0 | 1 | 0 | 4 | 804317035
| Online PSC |  | https://podminky.urs.cz/item/CS_URS_2024_02/612311131 | [15 empty] | Online PSC | 2
| VV |  | "poznámka.113 - m.č. 1.01 - výška omítek 2700mm" 2,7*(2*(1,5+1,844)) |  | 18.058 | [13 empty] | VV | 2 | 2 | True | 0 | ROZPOCET
| VV |  | "poznámka.113 - m.č. 1.01 - odečet otvorů" ((0,9*2,05)+(0,9*2,15))*-1 |  | -3.78 | [13 empty] | VV | 2 | 2 | True | 0 | ROZPOCET
| VV |  | Mezisoučet - m.č. 1.01 |  | 14.278 | [13 empty] | VV | 2 | 3 | True | 0 | ROZPOCET
| VV |  | "poznámka.113 - m.č. 1.02 - výška omítek 2700mm" 2,7*(2*(11+4,4+1,95)) |  | 93.69 | [13 empty] | VV | 2 | 2 | True | 0 | ROZPOCET
| VV |  | "poznámka.113 - m.č. 1.02 - odečet otvorů" ((1,2*1,3*3)+(0,9*2,15))*-1 |  | -6.615 | [13 empty] | VV | 2 | 2 | True | 0 | ROZPOCET
| VV |  | Mezisoučet - m.č. 1.02 |  | 87.075 | [13 empty] | VV | 2 | 3 | True | 0 | ROZPOCET
| VV |  | Součet |  | 101.353 | [13 empty] | VV | 2 | 4 | True | 1 | ROZPOCET
20 | K | 612315213 | Vápenná omítka jednotlivých malých ploch hladká na stěnách, plochy jednotlivě přes 0,25 do 1 m2 | kus | 4 |  | 0 | CS ÚRS 2024 02 |  |  | základní |  | 0 | 0.0373 | 0.1492 | 0 | 0 | 4 | K | 2 |  |  |  | ROZPOCET | 0 | 0 | 0 | 0 | 0 | 1 | 0 | 4 | -1191394072
| Online PSC |  | https://podminky.urs.cz/item/CS_URS_2024_02/612315213 | [15 empty] | Online PSC | 2
| VV |  | "poznámka.105 - dozdění otvorů tl. stěny 400mm" 3 |  | 3 | [13 empty] | VV | 2 | 2 | True | 0 | ROZPOCET
| VV |  | "zazdění otvoru (vytvoření niky) východní strana na šířku CPP" 1 |  | 1 | [13 empty] | VV | 2 | 2 | True | 0 | ROZPOCET
| VV |  | Součet |  | 4 | [13 empty] | VV | 2 | 4 | True | 1 | ROZPOCET
21 | K | 612323111 | Omítka vápenocementová vnitřních ploch hladkých nanášená ručně jednovrstvá hladká, na neomítnutý bezesparý podklad, tloušťky do 5 mm stěn | m2 | 101.083 |  | 0 | CS ÚRS 2024 02 |  |  | základní |  | 0 | 0.00656 | 0.6631 | 0 | 0 | 4 | K | 2 |  |  |  | ROZPOCET | 0 | 0 | 0 | 0 | 0 | 1 | 0 | 4 | -1195187150
| Online PSC |  | https://podminky.urs.cz/item/CS_URS_2024_02/612323111 | [15 empty] | Online PSC | 2
| VV |  | "poznámka.113 - m.č. 1.01 - výška omítek 2700mm" 2,7*(2*(1,45+1,844)) |  | 17.788 | [13 empty] | VV | 2 | 2 | True | 0 | ROZPOCET
| VV |  | "poznámka.113 - m.č. 1.01 - odečet otvorů" ((0,9*2,05)+(0,9*2,15))*-1 |  | -3.78 | [13 empty] | VV | 2 | 2 | True | 0 | ROZPOCET
| VV |  | Mezisoučet - m.č. 1.01 |  | 14.008 | [13 empty] | VV | 2 | 3 | True | 0 | ROZPOCET
| VV |  | "poznámka.113 - m.č. 1.02 - výška omítek 2700mm" 2,7*(2*(11+4,4+1,95)) |  | 93.69 | [13 empty] | VV | 2 | 2 | True | 0 | ROZPOCET
| VV |  | "poznámka.113 - m.č. 1.02 - odečet otvorů" ((1,2*1,3*3)+(0,9*2,15))*-1 |  | -6.615 | [13 empty] | VV | 2 | 2 | True | 0 | ROZPOCET
| VV |  | Mezisoučet - m.č. 1.02 |  | 87.075 | [13 empty] | VV | 2 | 3 | True | 0 | ROZPOCET
| VV |  | Součet |  | 101.083 | [13 empty] | VV | 2 | 4 | True | 1 | ROZPOCET
22 | K | 612325302 | Vápenocementová omítka ostění nebo nadpraží štuková dvouvrstvá | m2 | 2.588 |  | 0 | CS ÚRS 2024 02 |  |  | základní |  | 0 | 0.03468 | 0.089752 | 0 | 0 | 4 | K | 2 |  |  |  | ROZPOCET | 0 | 0 | 0 | 0 | 0 | 1 | 0 | 4 | -858447216
| Online PSC |  | https://podminky.urs.cz/item/CS_URS_2024_02/612325302 | [15 empty] | Online PSC | 2
| VV |  | "poznámka.113 - m.č. 1.01 - špalety" 0,13*(2,05+0,9+2,05) |  | 0.65 | [13 empty] | VV | 2 | 2 | True | 0 | ROZPOCET
| VV |  | "poznámka.113 - m.č. 1.02 - špalety" 0,17*((1,3+1,2+1,3)+(1,3+1,2+1,3)+(1,3+1,2+1,3)) |  | 1.938 | [13 empty] | VV | 2 | 2 | True | 0 | ROZPOCET
| VV |  | Součet |  | 2.588 | [13 empty] | VV | 2 | 4 | True | 1 | ROZPOCET
23 | K | 612325412 | Oprava vápenocementové omítky vnitřních ploch hladké, tl. do 20 mm stěn, v rozsahu opravované plochy přes 10 do 30% | m2 | 73.935 |  | 0 | CS ÚRS 2024 02 |  |  | základní |  | 0 | 0.0165 | 1.2199 | 0 | 0 | 4 | K | 2 |  |  |  | ROZPOCET | 0 | 0 | 0 | 0 | 0 | 1 | 0 | 4 | -1795595682
| Online PSC |  | https://podminky.urs.cz/item/CS_URS_2024_02/612325412 | [15 empty] | Online PSC | 2
| VV |  | "m.č. 101 - pouze obvodové stěny" (2,7*1,45)-(0,9*2,05) |  | 2.07 | [13 empty] | VV | 2 | 2 | True | 0 | ROZPOCET
| VV |  | "m.č. 102 - pouze obvodové stěny" 2,7*(6,7+4,5+6,7)-(1,8*1,3*2) |  | 43.65 | [13 empty] | VV | 2 | 2 | True | 0 | ROZPOCET
| VV |  | "m.č. 103 - pouze obvodové stěny" 2,7*0,7 |  | 1.89 | [13 empty] | VV | 2 | 2 | True | 0 | ROZPOCET
| VV |  | "m.č. 104 - pouze obvodové stěny" 2,7*(3,3+4,5+2,6)-(1,35*1,3) |  | 26.325 | [13 empty] | VV | 2 | 2 | True | 0 | ROZPOCET
| VV |  | Součet |  | 73.935 | [13 empty] | VV | 2 | 4 | True | 1 | ROZPOCET
24 | K | 622125_fasáda | Venkovní omítka dle detailního popisu uvedeného v TZ odst. 6.2.11 - Vnější povrchové úpravy - fasáda | m2 | 116.838 |  | 0 |  |  |  | základní |  | 0 | 0.005 | 0.58419 | 0 | 0 | 4 | K | 2 |  |  |  | ROZPOCET | 0 | 0 | 0 | 0 | 0 | 1 | 0 | 4 | -1000529683
| VV |  | "Bour.12 - vnější omítky - plná plocha bez štítů" (2*(11,8+5,2))*3,2 |  | 108.8 | [13 empty] | VV | 2 | 2 | True | 0 | ROZPOCET
| VV |  | "Bour.12 - vnější omítky - plná plocha štítů" ((5,2*1,7)/2)*2 |  | 8.84 | [13 empty] | VV | 2 | 2 | True | 0 | ROZPOCET
| VV |  | "Bour.12 - vnější omítky - ostění a nadpraží" ((1,35+1,8+1,35)*0,17*2)+((2,05+0,9+2,05)*1,15)+((1,35*3)*0,11) |  | 7.726 | [13 empty] | VV | 2 | 2 | True | 0 | ROZPOCET
| VV |  | "Bour.12 - vnější omítky - odečet otvorů" ((1,8*1,35*2)+(0,9*2,05)+(1,35*1,35))*-1 |  | -8.528 | [13 empty] | VV | 2 | 2 | True | 0 | ROZPOCET
| VV |  | Součet |  | 116.838 | [13 empty] | VV | 2 | 4 | True | 1 | ROZPOCET
25 | K | 622125_sloupoví | Imintace sloupoví omítka dle detailního popisu uvedeného v TZ odst. 6.2.11 - Vnější povrchové úpravy - fasáda | m2 | 15.192 |  | 0 |  |  |  | základní |  | 0 | 0.005 | 0.07596 | 0 | 0 | 4 | K | 2 |  |  |  | ROZPOCET | 0 | 0 | 0 | 0 | 0 | 1 | 0 | 4 | -1663052479
| VV |  | "imitace sloupů" (2,64*0,5*2*4)+(3,13*0,37*2*2) |  | 15.192 | [13 empty] | VV | 2 | 2 | True | 1 | ROZPOCET
26 | K | 622125_sokl | Soklová omítka dle detailního popisu uvedeného v TZ odst. 6.2.11 - Vnější povrchové úpravy - sokl | m2 | 28.515 |  | 0 |  |  |  | základní |  | 0 | 0.005 | 0.14258 | 0 | 0 | 4 | K | 2 |  |  |  | ROZPOCET | 0 | 0 | 0 | 0 | 0 | 1 | 0 | 4 | -822837932
| VV |  | "stávající sokl" (0,198+0,177+0,08+0,44)*(2*(11,8+5,2)-2,14) |  | 28.515 | [13 empty] | VV | 2 | 2 | True | 1 | ROZPOCET
27 | K | 622635071 | Oprava spárování cihelného zdiva cementovou maltou včetně vysekání a vyčištění spár komínového nad střechou, v rozsahu opravované plochy přes 20 do 30 % | m2 | 2.196 |  | 0 | CS ÚRS 2024 02 |  |  | základní |  | 0 | 0.00316 | 0.0069394 | 0 | 0 | 4 | K | 2 |  |  |  | ROZPOCET | 0 | 0 | 0 | 0 | 0 | 1 | 0 | 4 | -38658489
| Online PSC |  | https://podminky.urs.cz/item/CS_URS_2024_02/622635071 | [15 empty] | Online PSC | 2
| VV |  | "část komínového tělesa nad úrovní střechy" (0,5*1,257)+(0,5*0,939)+(0,5*((1,257+0,939)/2))*2 |  | 2.196 | [13 empty] | VV | 2 | 2 | True | 1 | ROZPOCET
28 | K | 629135102 | Vyrovnávací vrstva z cementové malty pod klempířskými prvky šířky přes 150 do 300 mm | m | 3.75 |  | 0 | CS ÚRS 2024 02 |  |  | základní |  | 0 | 0.020646 | 0.077423 | 0 | 0 | 4 | K | 2 |  |  |  | ROZPOCET | 0 | 0 | 0 | 0 | 0 | 1 | 0 | 4 | -847238535
| Online PSC |  | https://podminky.urs.cz/item/CS_URS_2024_02/629135102 | [15 empty] | Online PSC | 2
| VV |  | "vyrovnání pod KV01.01" 1,25*3 |  | 3.75 | [13 empty] | VV | 2 | 2 | True | 1 | ROZPOCET
29 | K | 629135102_RPOL | Vyrovnávací vrstva z cementové malty pod vnitřní parapety šířky přes 150 do 300 mm | m | 3.75 |  | 0 |  |  |  | základní |  | 0 | 0.02065 | 0.077438 | 0 | 0 | 4 | K | 2 |  |  |  | ROZPOCET | 0 | 0 | 0 | 0 | 0 | 1 | 0 | 4 | 1632666984
| VV |  | "vyrovnání pod vnitřní parapety" 1,25*3 |  | 3.75 | [13 empty] | VV | 2 | 2 | True | 1 | ROZPOCET
30 | K | 629991011 | Zakrytí vnějších ploch před znečištěním včetně pozdějšího odkrytí výplní otvorů a svislých ploch fólií přilepenou lepící páskou | m2 | 4.68 |  | 0 | CS ÚRS 2024 02 |  |  | základní |  | 0 | 0.000385 | 0.0018018 | 1e-05 | 4.68e-05 | 16 | K | 2 |  |  |  | ROZPOCET | 0 | 0 | 0 | 0 | 0 | 1 | 0 | 16 | -1511474037
| Online PSC |  | https://podminky.urs.cz/item/CS_URS_2024_02/629991011 | [15 empty] | Online PSC | 2
| VV |  | "okna m.č. 102" 1,2*1,3*3 |  | 4.68 | [13 empty] | VV | 2 | 2 | True | 1 | ROZPOCET
31 | K | 629995101 | Očištění vnějších ploch tlakovou vodou omytím tlakovou vodou | m2 | 147.549 |  | 0 | CS ÚRS 2024 02 |  |  | základní |  | 0 | 0 | 0 | 0 | 0 | 4 | K | 2 |  |  |  | ROZPOCET | 0 | 0 | 0 | 0 | 0 | 1 | 0 | 4 | 468424587
| Online PSC |  | https://podminky.urs.cz/item/CS_URS_2024_02/629995101 | [15 empty] | Online PSC | 2
| VV |  | "část komínového tělesa nad úrovní střechy" (0,5*1,257)+(0,5*0,939)+(0,5*((1,257+0,939)/2))*2 |  | 2.196 | [13 empty] | VV | 2 | 2 | True | 0 | ROZPOCET
| VV |  | "stávající sokl" (0,198+0,177+0,08+0,44)*(2*(11,8+5,2)-2,14) |  | 28.515 | [13 empty] | VV | 2 | 2 | True | 0 | ROZPOCET
| VV |  | "venkovní plocha omítek" 116,838 |  | 116.838 | [13 empty] | VV | 2 | 2 | True | 0 | ROZPOCET
| VV |  | Součet |  | 147.549 | [13 empty] | VV | 2 | 4 | True | 1 | ROZPOCET
32 | K | 631311115 | Mazanina z betonu prostého bez zvýšených nároků na prostředí tl. přes 50 do 80 mm tř. C 20/25 | m3 | 2.587 |  | 0 | CS ÚRS 2024 02 |  |  | základní |  | 0 | 2.5019 | 6.4723 | 0 | 0 | 4 | K | 2 |  |  |  | ROZPOCET | 0 | 0 | 0 | 0 | 0 | 1 | 0 | 4 | -1361037385
| Online PSC |  | https://podminky.urs.cz/item/CS_URS_2024_02/631311115 | [15 empty] | Online PSC | 2
| VV |  | "skladba podlahy PD.01.01 - navržený stav - m.č. 1.01 a 1.02" (2,65+45,25)*0,054 |  | 2.587 | [13 empty] | VV | 2 | 2 | True | 1 | ROZPOCET
33 | K | 631311125 | Mazanina z betonu prostého bez zvýšených nároků na prostředí tl. přes 80 do 120 mm tř. C 20/25 | m3 | 0.055 |  | 0 | CS ÚRS 2024 02 |  |  | základní |  | 0 | 2.5019 | 0.1376 | 0 | 0 | 4 | K | 2 |  |  |  | ROZPOCET | 0 | 0 | 0 | 0 | 0 | 1 | 0 | 4 | -771938710
| Online PSC |  | https://podminky.urs.cz/item/CS_URS_2024_02/631311125 | [15 empty] | Online PSC | 2
| VV |  | "nová podlaha tl. 100mm pod kachlovými kamny" 0,1*(0,55*1) |  | 0.055 | [13 empty] | VV | 2 | 2 | True | 1 | ROZPOCET
34 | K | 631319011 | Příplatek k cenám mazanin za úpravu povrchu mazaniny přehlazením, mazanina tl. přes 50 do 80 mm | m3 | 2.587 |  | 0 | CS ÚRS 2024 02 |  |  | základní |  | 0 | 0 | 0 | 0 | 0 | 4 | K | 2 |  |  |  | ROZPOCET | 0 | 0 | 0 | 0 | 0 | 1 | 0 | 4 | 336323934
| Online PSC |  | https://podminky.urs.cz/item/CS_URS_2024_02/631319011 | [15 empty] | Online PSC | 2
| VV |  | "skladba podlahy PD.01.01 - navržený stav - m.č. 1.01 a 1.02" (2,65+45,25)*0,054 |  | 2.587 | [13 empty] | VV | 2 | 2 | True | 1 | ROZPOCET
35 | K | 631319012 | Příplatek k cenám mazanin za úpravu povrchu mazaniny přehlazením, mazanina tl. přes 80 do 120 mm | m3 | 0.055 |  | 0 | CS ÚRS 2024 02 |  |  | základní |  | 0 | 0 | 0 | 0 | 0 | 4 | K | 2 |  |  |  | ROZPOCET | 0 | 0 | 0 | 0 | 0 | 1 | 0 | 4 | 1996418549
| Online PSC |  | https://podminky.urs.cz/item/CS_URS_2024_02/631319012 | [15 empty] | Online PSC | 2
| VV |  | "nová podlaha tl. 100mm pod kachlovými kamny" 0,1*(0,55*1) |  | 0.055 | [13 empty] | VV | 2 | 2 | True | 1 | ROZPOCET
36 | K | 631351101 | Bednění v podlahách rýh a hran zřízení | m2 | 0.31 |  | 0 | CS ÚRS 2024 02 |  |  | základní |  | 0 | 0.016072 | 0.0049825 | 0 | 0 | 4 | K | 2 |  |  |  | ROZPOCET | 0 | 0 | 0 | 0 | 0 | 1 | 0 | 4 | 1581222652
| Online PSC |  | https://podminky.urs.cz/item/CS_URS_2024_02/631351101 | [15 empty] | Online PSC | 2
| VV |  | "nová podlaha tl. 100mm pod kachlovými kamny" 0,1*(2*(0,55+1)) |  | 0.31 | [13 empty] | VV | 2 | 2 | True | 1 | ROZPOCET
37 | K | 631351102 | Bednění v podlahách rýh a hran odstranění | m2 | 0.31 |  | 0 | CS ÚRS 2024 02 |  |  | základní |  | 0 | 0 | 0 | 0 | 0 | 4 | K | 2 |  |  |  | ROZPOCET | 0 | 0 | 0 | 0 | 0 | 1 | 0 | 4 | -815663015
| Online PSC |  | https://podminky.urs.cz/item/CS_URS_2024_02/631351102 | [15 empty] | Online PSC | 2
| VV |  | "nová podlaha tl. 100mm pod kachlovými kamny" 0,1*(2*(0,55+1)) |  | 0.31 | [13 empty] | VV | 2 | 2 | True | 1 | ROZPOCET
38 | K | 631362021 | Výztuž mazanin ze svařovaných sítí z drátů typu KARI | t | 0.116 |  | 0 | CS ÚRS 2024 02 |  |  | základní |  | 0 | 1.0628 | 0.12328 | 0 | 0 | 4 | K | 2 |  |  |  | ROZPOCET | 0 | 0 | 0 | 0 | 0 | 1 | 0 | 4 | -663460220
| Online PSC |  | https://podminky.urs.cz/item/CS_URS_2024_02/631362021 | [15 empty] | Online PSC | 2
| VV |  | "KARI 5x 150/150mm" ((2,105/1000)*47,82)*1,15 |  | 0.116 | [13 empty] | VV | 2 | 2 | True | 1 | ROZPOCET
39 | K | 632481213 | Separační vrstva k oddělení podlahových vrstev z polyetylénové fólie | m2 | 47.9 |  | 0 | CS ÚRS 2024 02 |  |  | základní |  | 0 | 0.000132 | 0.0063228 | 0 | 0 | 4 | K | 2 |  |  |  | ROZPOCET | 0 | 0 | 0 | 0 | 0 | 1 | 0 | 4 | -1971864367
| Online PSC |  | https://podminky.urs.cz/item/CS_URS_2024_02/632481213 | [15 empty] | Online PSC | 2
| VV |  | "skladba podlahy PD.01.01 - navržený stav - m.č. 1.01 a 1.02" 2,65+45,25 |  | 47.9 | [13 empty] | VV | 2 | 2 | True | 1 | ROZPOCET
40 | K | 634112112 | Obvodová dilatace mezi stěnou a mazaninou nebo potěrem podlahovým páskem z pěnového PE tl. do 10 mm, výšky 100 mm | m | 3.1 |  | 0 | CS ÚRS 2024 02 |  |  | základní |  | 0 | 2.1e-05 | 6.51e-05 | 0 | 0 | 4 | K | 2 |  |  |  | ROZPOCET | 0 | 0 | 0 | 0 | 0 | 1 | 0 | 4 | 126712227
| Online PSC |  | https://podminky.urs.cz/item/CS_URS_2024_02/634112112 | [15 empty] | Online PSC | 2
| VV |  | "nová podlaha tl. 100mm pod kachlovými kamny" 2*(0,55+1) |  | 3.1 | [13 empty] | VV | 2 | 2 | True | 1 | ROZPOCET
41 | K | 634112113 | Obvodová dilatace mezi stěnou a mazaninou nebo potěrem podlahovým páskem z pěnového PE tl. do 10 mm, výšky 80 mm | m | 39.52 |  | 0 | CS ÚRS 2024 02 |  |  | základní |  | 0 | 2.1e-05 | 0.00082992 | 0 | 0 | 4 | K | 2 |  |  |  | ROZPOCET | 0 | 0 | 0 | 0 | 0 | 1 | 0 | 4 | 2006239712
| Online PSC |  | https://podminky.urs.cz/item/CS_URS_2024_02/634112113 | [15 empty] | Online PSC | 2
| VV |  | "m.č. 1.01 - dilatace nové mazaniny" 2*(1,45+1,81)-0,9 |  | 5.62 | [13 empty] | VV | 2 | 2 | True | 0 | ROZPOCET
| VV |  | "m.č. 1.02 - dilatace nové mazaniny" 2*(11,05+4,4+1,95)-0,9 |  | 33.9 | [13 empty] | VV | 2 | 2 | True | 0 | ROZPOCET
| VV |  | Součet |  | 39.52 | [13 empty] | VV | 2 | 4 | True | 1 | ROZPOCET
42 | K | 637121111 | Okapový chodník z kameniva s udusáním a urovnáním povrchu z kačírku tl. 100 mm | m2 | 11.136 |  | 0 | CS ÚRS 2024 02 |  |  | základní |  | 0 | 0.1837 | 2.0457 | 0 | 0 | 4 | K | 2 |  |  |  | ROZPOCET | 0 | 0 | 0 | 0 | 0 | 1 | 0 | 4 | -412260746
| Online PSC |  | https://podminky.urs.cz/item/CS_URS_2024_02/637121111 | [15 empty] | Online PSC | 2
| VV |  | "kačírek ze tří stran objektu" 0,48*(5,2+12,8+5,2) |  | 11.136 | [13 empty] | VV | 2 | 2 | True | 1 | ROZPOCET
| D | 8 | Trubní vedení |  |  |  | 0 | [5 empty] | 0 |  | 0.0030035 |  | 0 | 1 | D | 1 |  |  |  | ROZPOCET | [6 empty] | 0
43 | K | 877260341 | Montáž tvarovek na kanalizačním plastovém potrubí z PP nebo PVC-U hladkého plnostěnného lapačů střešních splavenin DN 100 | kus | 2 |  | 0 | CS ÚRS 2024 02 |  |  | základní |  | 0 | 1.75e-06 | 3.5e-06 | 0 | 0 | 4 | K | 2 |  |  |  | ROZPOCET | 0 | 0 | 0 | 0 | 0 | 1 | 0 | 4 | 410228895
| Online PSC |  | https://podminky.urs.cz/item/CS_URS_2024_02/877260341 | [15 empty] | Online PSC | 2
| VV |  | "KV02.02 - zaústění svodu do lapače střešních splavenin" 2 |  | 2 | [13 empty] | VV | 2 | 2 | True | 1 | ROZPOCET
44 | M | 28341110 | lapače střešních splavenin okapová vpusť s klapkou+inspekční poklop z PP | kus | 2 |  | 0 | CS ÚRS 2024 02 |  |  | základní |  | 0 | 0.0015 | 0.003 | 0 | 0 | 8 | M | 2 |  |  |  | ROZPOCET | 0 | 0 | 0 | 0 | 0 | 1 | 0 | 4 | -251988597
| D | 9 | Ostatní konstrukce a práce, bourání |  |  |  | 0 | [5 empty] | 0 |  | 0.19253 |  | 25.5717 | 1 | D | 1 |  |  |  | ROZPOCET | [6 empty] | 0
45 | K | 916371214 | Osazení skrytého flexibilního zahradního obrubníku plastového zarytím včetně začištění | m | 24.2 |  | 0 | CS ÚRS 2024 02 |  |  | základní |  | 0 | 0 | 0 | 0 | 0 | 4 | K | 2 |  |  |  | ROZPOCET | 0 | 0 | 0 | 0 | 0 | 1 | 0 | 4 | 388278934
| Online PSC |  | https://podminky.urs.cz/item/CS_URS_2024_02/916371214 | [15 empty] | Online PSC | 2
| VV |  | "kačírek ze tří stran objektu" (5,2+12,8+5,2)+0,5+0,5 |  | 24.2 | [13 empty] | VV | 2 | 2 | True | 1 | ROZPOCET
46 | M | 27245175 | obrubník zahradní z recyklovaného materiálu 12mx125mmx4mm | m | 24.2 |  | 0 | CS ÚRS 2024 02 |  |  | základní |  | 0 | 0.0005 | 0.0121 | 0 | 0 | 8 | M | 2 |  |  |  | ROZPOCET | 0 | 0 | 0 | 0 | 0 | 1 | 0 | 4 | -1346470640
47 | K | 941321112 | Lešení řadové modulové těžké pracovní s podlahami s provozním zatížením tř. 4 do 300 kg/m2 šířky tř. SW09 od 0,9 do 1,2 m výšky přes 10 do 25 m montáž | m2 | 117.64 |  | 0 | CS ÚRS 2024 02 |  |  | základní |  | 0 | 0 | 0 | 0 | 0 | 4 | K | 2 |  |  |  | ROZPOCET | 0 | 0 | 0 | 0 | 0 | 1 | 0 | 4 | -673596418
| Online PSC |  | https://podminky.urs.cz/item/CS_URS_2024_02/941321112 | [15 empty] | Online PSC | 2
| VV |  | "Bour.12 - vnější omítky - plná plocha bez štítů" (2*(11,8+5,2))*3,2 |  | 108.8 | [13 empty] | VV | 2 | 2 | True | 0 | ROZPOCET
| VV |  | "Bour.12 - vnější omítky - plná plocha štítů" ((5,2*1,7)/2)*2 |  | 8.84 | [13 empty] | VV | 2 | 2 | True | 0 | ROZPOCET
| VV |  | Součet |  | 117.64 | [13 empty] | VV | 2 | 4 | True | 1 | ROZPOCET
48 | K | 941321212 | Lešení řadové modulové těžké pracovní s podlahami s provozním zatížením tř. 4 do 300 kg/m2 šířky tř. SW09 od 0,9 do 1,2 m výšky přes 10 do 25 m příplatek k ceně za každý den použití | m2 | 3529.2 |  | 0 | CS ÚRS 2024 02 |  |  | základní |  | 0 | 0 | 0 | 0 | 0 | 4 | K | 2 |  |  |  | ROZPOCET | 0 | 0 | 0 | 0 | 0 | 1 | 0 | 4 | 1763269944
| Online PSC |  | https://podminky.urs.cz/item/CS_URS_2024_02/941321212 | [15 empty] | Online PSC | 2
| VV |  | "Bour.12 - vnější omítky - plná plocha bez štítů" (2*(11,8+5,2))*3,2 |  | 108.8 | [13 empty] | VV | 2 | 2 | True | 0 | ROZPOCET
| VV |  | "Bour.12 - vnější omítky - plná plocha štítů" ((5,2*1,7)/2)*2 |  | 8.84 | [13 empty] | VV | 2 | 2 | True | 0 | ROZPOCET
| VV |  | Mezisoučet |  | 117.64 | [13 empty] | VV | 2 | 3 | True | 0 | ROZPOCET
| VV |  | "mezisoučet * 30 dní" 117,64*30 |  | 3529.2 | [13 empty] | VV | 2 | 2 | True | 1 | ROZPOCET
49 | K | 941321812 | Lešení řadové modulové těžké pracovní s podlahami s provozním zatížením tř. 4 do 300 kg/m2 šířky tř. SW09 od 0,9 do 1,2 m výšky přes 10 do 25 m demontáž | m2 | 117.64 |  | 0 | CS ÚRS 2024 02 |  |  | základní |  | 0 | 0 | 0 | 0 | 0 | 4 | K | 2 |  |  |  | ROZPOCET | 0 | 0 | 0 | 0 | 0 | 1 | 0 | 4 | -1712276558
| Online PSC |  | https://podminky.urs.cz/item/CS_URS_2024_02/941321812 | [15 empty] | Online PSC | 2
| VV |  | "Bour.12 - vnější omítky - plná plocha bez štítů" (2*(11,8+5,2))*3,2 |  | 108.8 | [13 empty] | VV | 2 | 2 | True | 0 | ROZPOCET
| VV |  | "Bour.12 - vnější omítky - plná plocha štítů" ((5,2*1,7)/2)*2 |  | 8.84 | [13 empty] | VV | 2 | 2 | True | 0 | ROZPOCET
| VV |  | Součet |  | 117.64 | [13 empty] | VV | 2 | 4 | True | 1 | ROZPOCET
50 | K | 944511111 | Síť ochranná zavěšená na konstrukci lešení z textilie z umělých vláken montáž | m2 | 117.64 |  | 0 | CS ÚRS 2024 02 |  |  | základní |  | 0 | 0 | 0 | 0 | 0 | 4 | K | 2 |  |  |  | ROZPOCET | 0 | 0 | 0 | 0 | 0 | 1 | 0 | 4 | -259956552
| Online PSC |  | https://podminky.urs.cz/item/CS_URS_2024_02/944511111 | [15 empty] | Online PSC | 2
| VV |  | "Bour.12 - vnější omítky - plná plocha bez štítů" (2*(11,8+5,2))*3,2 |  | 108.8 | [13 empty] | VV | 2 | 2 | True | 0 | ROZPOCET
| VV |  | "Bour.12 - vnější omítky - plná plocha štítů" ((5,2*1,7)/2)*2 |  | 8.84 | [13 empty] | VV | 2 | 2 | True | 0 | ROZPOCET
| VV |  | Součet |  | 117.64 | [13 empty] | VV | 2 | 4 | True | 1 | ROZPOCET
51 | K | 944511211 | Síť ochranná zavěšená na konstrukci lešení z textilie z umělých vláken příplatek k ceně za každý den použití | m2 | 3529.2 |  | 0 | CS ÚRS 2024 02 |  |  | základní |  | 0 | 0 | 0 | 0 | 0 | 4 | K | 2 |  |  |  | ROZPOCET | 0 | 0 | 0 | 0 | 0 | 1 | 0 | 4 | -448355446
| Online PSC |  | https://podminky.urs.cz/item/CS_URS_2024_02/944511211 | [15 empty] | Online PSC | 2
| VV |  | "Bour.12 - vnější omítky - plná plocha bez štítů" (2*(11,8+5,2))*3,2 |  | 108.8 | [13 empty] | VV | 2 | 2 | True | 0 | ROZPOCET
| VV |  | "Bour.12 - vnější omítky - plná plocha štítů" ((5,2*1,7)/2)*2 |  | 8.84 | [13 empty] | VV | 2 | 2 | True | 0 | ROZPOCET
| VV |  | Mezisoučet |  | 117.64 | [13 empty] | VV | 2 | 3 | True | 0 | ROZPOCET
| VV |  | "mezisoučet * 30 dní" 117,64*30 |  | 3529.2 | [13 empty] | VV | 2 | 2 | True | 1 | ROZPOCET
52 | K | 944511811 | Síť ochranná zavěšená na konstrukci lešení z textilie z umělých vláken demontáž | m2 | 117.64 |  | 0 | CS ÚRS 2024 02 |  |  | základní |  | 0 | 0 | 0 | 0 | 0 | 4 | K | 2 |  |  |  | ROZPOCET | 0 | 0 | 0 | 0 | 0 | 1 | 0 | 4 | 1476143872
| Online PSC |  | https://podminky.urs.cz/item/CS_URS_2024_02/944511811 | [15 empty] | Online PSC | 2
| VV |  | "Bour.12 - vnější omítky - plná plocha bez štítů" (2*(11,8+5,2))*3,2 |  | 108.8 | [13 empty] | VV | 2 | 2 | True | 0 | ROZPOCET
| VV |  | "Bour.12 - vnější omítky - plná plocha štítů" ((5,2*1,7)/2)*2 |  | 8.84 | [13 empty] | VV | 2 | 2 | True | 0 | ROZPOCET
| VV |  | Součet |  | 117.64 | [13 empty] | VV | 2 | 4 | True | 1 | ROZPOCET
53 | K | 949101111 | Lešení pomocné pracovní pro objekty pozemních staveb pro zatížení do 150 kg/m2, o výšce lešeňové podlahy do 1,9 m | m2 | 47.82 |  | 0 | CS ÚRS 2024 02 |  |  | základní |  | 0 | 0.00013 | 0.0062166 | 0 | 0 | 4 | K | 2 |  |  |  | ROZPOCET | 0 | 0 | 0 | 0 | 0 | 1 | 0 | 4 | 829244489
| Online PSC |  | https://podminky.urs.cz/item/CS_URS_2024_02/949101111 | [15 empty] | Online PSC | 2
| VV |  | "tabulka místností - navržený stav" 47,82 |  | 47.82 | [13 empty] | VV | 2 | 2 | True | 1 | ROZPOCET
54 | K | 952901114 | Vyčištění budov nebo objektů před předáním do užívání budov bytové nebo občanské výstavby, světlé výšky podlaží přes 4 m | m2 | 47.82 |  | 0 | CS ÚRS 2024 02 |  |  | základní |  | 0 | 3.5e-05 | 0.0016737 | 0 | 0 | 4 | K | 2 |  |  |  | ROZPOCET | 0 | 0 | 0 | 0 | 0 | 1 | 0 | 4 | 547599283
| Online PSC |  | https://podminky.urs.cz/item/CS_URS_2024_02/952901114 | [15 empty] | Online PSC | 2
| VV |  | "tabulka místností - navržený stav" 47,82 |  | 47.82 | [13 empty] | VV | 2 | 2 | True | 1 | ROZPOCET
55 | K | 953845212 | Vyvložkování stávajících komínových nebo větracích průduchů nerezovými vložkami ohebnými, včetně ukončení komínu komínového tělesa výšky 3 m světlý průměr vložky přes 100 m do 130 mm | soubor | 1 |  | 0 | CS ÚRS 2024 02 |  |  | základní |  | 0 | 0.14407 | 0.14407 | 0.112 | 0.112 | 4 | K | 2 |  |  |  | ROZPOCET | 0 | 0 | 0 | 0 | 0 | 1 | 0 | 4 | 1370649502
| Online PSC |  | https://podminky.urs.cz/item/CS_URS_2024_02/953845212 | [15 empty] | Online PSC | 2
| VV |  | "poznámka 116 - navržený stav" 1 |  | 1 | [13 empty] | VV | 2 | 2 | True | 1 | ROZPOCET
56 | K | 953845222 | Vyvložkování stávajících komínových nebo větracích průduchů nerezovými vložkami ohebnými, včetně ukončení komínu svislého kouřovodu výšky 3 m Příplatek k cenám za každý další i započatý metr výšky komínového průduchu přes 3 m světlý průměr vložky přes 100 m do 130 mm | m | 2.6 |  | 0 | CS ÚRS 2024 02 |  |  | základní |  | 0 | 0.0010347 | 0.0026902 | 0 | 0 | 4 | K | 2 |  |  |  | ROZPOCET | 0 | 0 | 0 | 0 | 0 | 1 | 0 | 4 | 786629849
| Online PSC |  | https://podminky.urs.cz/item/CS_URS_2024_02/953845222 | [15 empty] | Online PSC | 2
| VV |  | "poznámka 116 - navržený stav" 2,6 |  | 2.6 | [13 empty] | VV | 2 | 2 | True | 1 | ROZPOCET
57 | K | 953943211 | Osazování drobných kovových předmětů kotvených do stěny hasicího přístroje | kus | 2 |  | 0 | CS ÚRS 2024 02 |  |  | základní |  | 0 | 0.0001108 | 0.0002216 | 0 | 0 | 4 | K | 2 |  |  |  | ROZPOCET | 0 | 0 | 0 | 0 | 0 | 1 | 0 | 4 | 1365812906
| Online PSC |  | https://podminky.urs.cz/item/CS_URS_2024_02/953943211 | [15 empty] | Online PSC | 2
| VV |  | "prvek OV.06" 2 |  | 2 | [13 empty] | VV | 2 | 2 | True | 1 | ROZPOCET
58 | M | 44932114_RPOL | přístroj hasicí ruční práškový PG 6 LE | kus | 2 |  | 0 | CS ÚRS 2024 02 |  |  | základní |  | 0 | 0.012 | 0.024 | 0 | 0 | 8 | M | 2 |  |  |  | ROZPOCET | 0 | 0 | 0 | 0 | 0 | 1 | 0 | 4 | -2114498717
59 | K | 961044111 | Bourání základů z betonu prostého | m3 | 0.083 |  | 0 | CS ÚRS 2024 02 |  |  | základní |  | 0 | 0 | 0 | 2 | 0.166 | 4 | K | 2 |  |  |  | ROZPOCET | 0 | 0 | 0 | 0 | 0 | 1 | 0 | 4 | 743561429
| Online PSC |  | https://podminky.urs.cz/item/CS_URS_2024_02/961044111 | [15 empty] | Online PSC | 2
| VV |  | "Bour.016 - stávající základová deska tl. 150mm" 0,15*0,55*1 |  | 0.083 | [13 empty] | VV | 2 | 2 | True | 1 | ROZPOCET
60 | K | 962031023 | Bourání příček nebo přizdívek z cihel děrovaných broušených, tl. přes 100 do 150 mm | m2 | 23.05 |  | 0 | CS ÚRS 2024 02 |  |  | základní |  | 0 | 0 | 0 | 0.11 | 2.5355 | 4 | K | 2 |  |  |  | ROZPOCET | 0 | 0 | 0 | 0 | 0 | 1 | 0 | 4 | 1076002856
| Online PSC |  | https://podminky.urs.cz/item/CS_URS_2024_02/962031023 | [15 empty] | Online PSC | 2
| VV |  | "příčka s komínem" (2,8*4,4)-(0,9*2,05) |  | 10.475 | [13 empty] | VV | 2 | 2 | True | 0 | ROZPOCET
| VV |  | "příčka zalomená" 2,8*(4,4+0,75)-(0,9*2,05) |  | 12.575 | [13 empty] | VV | 2 | 2 | True | 0 | ROZPOCET
| VV |  | Součet |  | 23.05 | [13 empty] | VV | 2 | 4 | True | 1 | ROZPOCET
61 | K | 964054111 | Bourání samostatných trámů, průvlaků nebo pásů ze železobetonu bez přerušení výztuže, průřezu do 0,36 m2 | m3 | 0.035 |  | 0 | CS ÚRS 2024 02 |  |  | základní |  | 0 | 0 | 0 | 2.4 | 0.084 | 4 | K | 2 |  |  |  | ROZPOCET | 0 | 0 | 0 | 0 | 0 | 1 | 0 | 4 | -1921715393
| Online PSC |  | https://podminky.urs.cz/item/CS_URS_2024_02/964054111 | [15 empty] | Online PSC | 2
| VV |  | "bouraný překlad v m.č. 1.04 - označení Bour.20" 1,15*0,15*0,2 |  | 0.035 | [13 empty] | VV | 2 | 2 | True | 1 | ROZPOCET
62 | K | 965042141 | Bourání mazanin betonových nebo z litého asfaltu tl. do 100 mm, plochy přes 4 m2 | m3 | 4.679 |  | 0 | CS ÚRS 2024 02 |  |  | základní |  | 0 | 0 | 0 | 2.2 | 10.2938 | 4 | K | 2 |  |  |  | ROZPOCET | 0 | 0 | 0 | 0 | 0 | 1 | 0 | 4 | 1597376012
| Online PSC |  | https://podminky.urs.cz/item/CS_URS_2024_02/965042141 | [15 empty] | Online PSC | 2
| VV |  | "Bour.01 - betonová mazanina tl. 100mm - fakturovat dle skutečnosti" (4,82+29,21+0,81+11,26+0,69)*0,1 |  | 4.679 | [13 empty] | VV | 2 | 2 | True | 1 | ROZPOCET
63 | K | 967031132 | Přisekání (špicování) plošné nebo rovných ostění zdiva z cihel pálených rovných ostění, bez odstupu, po hrubém vybourání otvorů, na maltu vápennou nebo vápenocementovou | m2 | 0.52 |  | 0 | CS ÚRS 2024 02 |  |  | základní |  | 0 | 0 | 0 | 0.055 | 0.0286 | 4 | K | 2 |  |  |  | ROZPOCET | 0 | 0 | 0 | 0 | 0 | 1 | 0 | 4 | -2000845737
| Online PSC |  | https://podminky.urs.cz/item/CS_URS_2024_02/967031132 | [15 empty] | Online PSC | 2
| VV |  | "Bour.13 - úprava okna v m.č. 1.04" 0,4*1,3 |  | 0.52 | [13 empty] | VV | 2 | 2 | True | 1 | ROZPOCET
64 | K | 968062355 | Vybourání dřevěných rámů oken s křídly, dveřních zárubní, vrat, stěn, ostění nebo obkladů rámů oken s křídly dvojitých, plochy do 2 m2 | m2 | 1.823 |  | 0 | CS ÚRS 2024 02 |  |  | základní |  | 0 | 0 | 0 | 0.062 | 0.11303 | 4 | K | 2 |  |  |  | ROZPOCET | 0 | 0 | 0 | 0 | 0 | 1 | 0 | 4 | 1614741819
| Online PSC |  | https://podminky.urs.cz/item/CS_URS_2024_02/968062355 | [15 empty] | Online PSC | 2
| VV |  | "Bour.03 - okno rozměr 1350/1350mm" 1,35*1,35 |  | 1.823 | [13 empty] | VV | 2 | 2 | True | 1 | ROZPOCET
65 | K | 968062356 | Vybourání dřevěných rámů oken s křídly, dveřních zárubní, vrat, stěn, ostění nebo obkladů rámů oken s křídly dvojitých, plochy do 4 m2 | m2 | 4.86 |  | 0 | CS ÚRS 2024 02 |  |  | základní |  | 0 | 0 | 0 | 0.054 | 0.26244 | 4 | K | 2 |  |  |  | ROZPOCET | 0 | 0 | 0 | 0 | 0 | 1 | 0 | 4 | 780411820
| Online PSC |  | https://podminky.urs.cz/item/CS_URS_2024_02/968062356 | [15 empty] | Online PSC | 2
| VV |  | "Bour.03 - okno rozměr 1800/1350mm" 1,8*1,35*2 |  | 4.86 | [13 empty] | VV | 2 | 2 | True | 1 | ROZPOCET
66 | K | 968062455 | Vybourání dřevěných rámů oken s křídly, dveřních zárubní, vrat, stěn, ostění nebo obkladů dveřních zárubní, plochy do 2 m2 | m2 | 1.845 |  | 0 | CS ÚRS 2024 02 |  |  | základní |  | 0 | 0 | 0 | 0.088 | 0.16236 | 4 | K | 2 |  |  |  | ROZPOCET | 0 | 0 | 0 | 0 | 0 | 1 | 0 | 4 | 1535798938
| Online PSC |  | https://podminky.urs.cz/item/CS_URS_2024_02/968062455 | [15 empty] | Online PSC | 2
| VV |  | "Bour.03 - vstupní dveře rozměr 900/2050mm" 0,9*2,05 |  | 1.845 | [13 empty] | VV | 2 | 2 | True | 1 | ROZPOCET
67 | K | 968072455 | Vybourání kovových rámů oken s křídly, dveřních zárubní, vrat, stěn, ostění nebo obkladů dveřních zárubní, plochy do 2 m2 | m2 | 5.05 |  | 0 | CS ÚRS 2024 02 |  |  | základní |  | 0 | 0 | 0 | 0.076 | 0.3838 | 4 | K | 2 |  |  |  | ROZPOCET | 0 | 0 | 0 | 0 | 0 | 1 | 0 | 4 | 1991808815
| Online PSC |  | https://podminky.urs.cz/item/CS_URS_2024_02/968072455 | [15 empty] | Online PSC | 2
| VV |  | "Bour.04 - zárubně vnitřních dveří" (0,9*2,02*2)+(0,7*2,02) |  | 5.05 | [13 empty] | VV | 2 | 2 | True | 1 | ROZPOCET
68 | K | 971033561 | Vybourání otvorů ve zdivu základovém nebo nadzákladovém z cihel, tvárnic, příčkovek z cihel pálených na maltu vápennou nebo vápenocementovou plochy do 1 m2, tl. do 600 mm | m3 | 0.408 |  | 0 | CS ÚRS 2024 02 |  |  | základní |  | 0 | 0 | 0 | 1.8 | 0.7344 | 4 | K | 2 |  |  |  | ROZPOCET | 0 | 0 | 0 | 0 | 0 | 1 | 0 | 4 | -1531918460
| Online PSC |  | https://podminky.urs.cz/item/CS_URS_2024_02/971033561 | [15 empty] | Online PSC | 2
| VV |  | "Bour.13 - úprava okna v m.č. 1.04" 0,435*1,3*0,4 |  | 0.226 | [13 empty] | VV | 2 | 2 | True | 0 | ROZPOCET
| VV |  | "vybourání otvoru (niky) východní strana v celé tl. stěny" 0,35*0,8*0,65 |  | 0.182 | [13 empty] | VV | 2 | 2 | True | 0 | ROZPOCET
| VV |  | Součet |  | 0.408 | [13 empty] | VV | 2 | 4 | True | 1 | ROZPOCET
69 | K | 973031345_RPOL | Vysekání výklenků nebo kapes ve zdivu z cihel na maltu vápennou nebo vápenocementovou kapes, plochy do 0,25 m2, hl. do 300 mm | kus | 24 |  | 0 | CS ÚRS 2024 02 |  |  | základní |  | 0 | 0 | 0 | 0.097 | 2.328 | 4 | K | 2 |  |  |  | ROZPOCET | 0 | 0 | 0 | 0 | 0 | 1 | 0 | 4 | -363003721
| Online PSC |  | https://podminky.urs.cz/item/CS_URS_2024_02/973031345_RPOL | [15 empty] | Online PSC | 2
| VV |  | "kapsy pro následné osazení stropních hranolů 140/200mm" 12*2 |  | 24 | [13 empty] | VV | 2 | 2 | True | 1 | ROZPOCET
70 | K | 973031813 | Vysekání výklenků nebo kapes ve zdivu z cihel na maltu vápennou nebo vápenocementovou kapes pro zavázání nových příček, tl. do 150 mm | m | 5.6 |  | 0 | CS ÚRS 2024 02 |  |  | základní |  | 0 | 0 | 0 | 0.009 | 0.0504 | 4 | K | 2 |  |  |  | ROZPOCET | 0 | 0 | 0 | 0 | 0 | 1 | 0 | 4 | -2078630587
| Online PSC |  | https://podminky.urs.cz/item/CS_URS_2024_02/973031813 | [15 empty] | Online PSC | 2
| VV |  | "zavázání v místě nových příček s obvodovou zdí" 2,8*2 |  | 5.6 | [13 empty] | VV | 2 | 2 | True | 1 | ROZPOCET
71 | K | 974032664 | Vysekání rýh ve stěnách nebo příčkách z dutých cihel, tvárnic, desek pro vtahování nosníků do zdí před vybouráním otvoru do hl. 150 mm, při výšce nosníku do 150 mm | m | 7.8 |  | 0 | CS ÚRS 2024 02 |  |  | základní |  | 0 | 0 | 0 | 0.027 | 0.2106 | 4 | K | 2 |  |  |  | ROZPOCET | 0 | 0 | 0 | 0 | 0 | 1 | 0 | 4 | -278121031
| Online PSC |  | https://podminky.urs.cz/item/CS_URS_2024_02/974032664 | [15 empty] | Online PSC | 2
| VV |  | "Bour.13 - úprava okna v m.č. 1.04 - překlad PK06.01, tl. zdi 400mm" 1,5*3 |  | 4.5 | [13 empty] | VV | 2 | 2 | True | 0 | ROZPOCET
| VV |  | "vybourání otvoru (niky) východní strana - překlad PK06.02, tl. zdi 350mm" 1,1*3 |  | 3.3 | [13 empty] | VV | 2 | 2 | True | 0 | ROZPOCET
| VV |  | Součet |  | 7.8 | [13 empty] | VV | 2 | 4 | True | 1 | ROZPOCET
72 | K | 977151113 | Jádrové vrty diamantovými korunkami do stavebních materiálů (železobetonu, betonu, cihel, obkladů, dlažeb, kamene) průměru přes 40 do 50 mm | m | 1.6 |  | 0 | CS ÚRS 2024 02 |  |  | základní |  | 0 | 0.000972 | 0.0015552 | 0.0043 | 0.00688 | 4 | K | 2 |  |  |  | ROZPOCET | 0 | 0 | 0 | 0 | 0 | 1 | 0 | 4 | -430881917
| Online PSC |  | https://podminky.urs.cz/item/CS_URS_2024_02/977151113 | [15 empty] | Online PSC | 2
| VV |  | "OV.02" 0,4*4 |  | 1.6 | [13 empty] | VV | 2 | 2 | True | 1 | ROZPOCET
73 | K | 978013141 | Otlučení vápenných nebo vápenocementových omítek vnitřních ploch stěn s vyškrabáním spar, s očištěním zdiva, v rozsahu přes 10 do 30 % | m2 | 76.513 |  | 0 | CS ÚRS 2024 02 |  |  | základní |  | 0 | 0 | 0 | 0.01 | 0.76513 | 4 | K | 2 |  |  |  | ROZPOCET | 0 | 0 | 0 | 0 | 0 | 1 | 0 | 4 | -627050183
| Online PSC |  | https://podminky.urs.cz/item/CS_URS_2024_02/978013141 | [15 empty] | Online PSC | 2
| VV |  | "m.č. 101 - pouze obvodové stěny" (2,7*1,45)-(0,9*2,05) |  | 2.07 | [13 empty] | VV | 2 | 2 | True | 0 | ROZPOCET
| VV |  | "m.č. 102 - pouze obvodové stěny" 2,7*(6,7+4,5+6,7)-(1,8*1,3*2) |  | 43.65 | [13 empty] | VV | 2 | 2 | True | 0 | ROZPOCET
| VV |  | "m.č. 103 - pouze obvodové stěny" 2,7*0,7 |  | 1.89 | [13 empty] | VV | 2 | 2 | True | 0 | ROZPOCET
| VV |  | "m.č. 104 - pouze obvodové stěny" 2,7*(3,3+4,5+2,6)-(1,35*1,3) |  | 26.325 | [13 empty] | VV | 2 | 2 | True | 0 | ROZPOCET
| VV |  | Mezisoučet |  | 73.935 | [13 empty] | VV | 2 | 3 | True | 0 | ROZPOCET
| VV |  | "m.č. 101 - ostění a nadpraží" 0,13*(2,05+0,9+2,05) |  | 0.65 | [13 empty] | VV | 2 | 2 | True | 0 | ROZPOCET
| VV |  | "m.č. 102 - ostění a nadpraží" 0,15*(2*(1,3+1,8+1,3)) |  | 1.32 | [13 empty] | VV | 2 | 2 | True | 0 | ROZPOCET
| VV |  | "m.č. 103 - ostění a nadpraží" 0 |  | 0 | [13 empty] | VV | 2 | 2 | True | 0 | ROZPOCET
| VV |  | "m.č. 104 - ostění a nadpraží" 0,15*(1,35*3) |  | 0.608 | [13 empty] | VV | 2 | 2 | True | 0 | ROZPOCET
| VV |  | Mezisoučet |  | 2.578 | [13 empty] | VV | 2 | 3 | True | 0 | ROZPOCET
| VV |  | Součet |  | 76.513 | [13 empty] | VV | 2 | 4 | True | 1 | ROZPOCET
74 | K | 978015391 | Otlučení vápenných nebo vápenocementových omítek vnějších ploch s vyškrabáním spar a s očištěním zdiva stupně členitosti 1 a 2, v rozsahu přes 80 do 100 % | m2 | 124.318 |  | 0 | CS ÚRS 2024 02 |  |  | základní |  | 0 | 0 | 0 | 0.059 | 7.3348 | 4 | K | 2 |  |  |  | ROZPOCET | 0 | 0 | 0 | 0 | 0 | 1 | 0 | 4 | -1518536936
| Online PSC |  | https://podminky.urs.cz/item/CS_URS_2024_02/978015391 | [15 empty] | Online PSC | 2
| VV |  | "Bour.12 - vnější omítky - sokl" (2*(11,8+5,2))*0,22 |  | 7.48 | [13 empty] | VV | 2 | 2 | True | 0 | ROZPOCET
| VV |  | "Bour.12 - vnější omítky - plná plocha bez štítů" (2*(11,8+5,2))*3,2 |  | 108.8 | [13 empty] | VV | 2 | 2 | True | 0 | ROZPOCET
| VV |  | "Bour.12 - vnější omítky - plná plocha štítů" ((5,2*1,7)/2)*2 |  | 8.84 | [13 empty] | VV | 2 | 2 | True | 0 | ROZPOCET
| VV |  | "Bour.12 - vnější omítky - ostění a nadpraží" ((1,35+1,8+1,35)*0,17*2)+((2,05+0,9+2,05)*1,15)+((1,35*3)*0,11) |  | 7.726 | [13 empty] | VV | 2 | 2 | True | 0 | ROZPOCET
| VV |  | "Bour.12 - vnější omítky - odečet otvorů" ((1,8*1,35*2)+(0,9*2,05)+(1,35*1,35))*-1 |  | -8.528 | [13 empty] | VV | 2 | 2 | True | 0 | ROZPOCET
| VV |  | Součet |  | 124.318 | [13 empty] | VV | 2 | 4 | True | 1 | ROZPOCET
| D | 997 | Přesun sutě |  |  |  | 0 | [5 empty] | 0 |  | 0 |  | 0 | 1 | D | 1 |  |  |  | ROZPOCET | [6 empty] | 0
75 | K | 997_výzisk | Výzisk z kovového odpadu (účtovat 0,- Kč) | t | 0.777 |  | 0 |  |  |  | základní |  | 0 | 0 | 0 | 0 | 0 | 4 | K | 2 |  |  |  | ROZPOCET | 0 | 0 | 0 | 0 | 0 | 1 | 0 | 4 | -1392930120
| VV |  | "klempířské prvky" 0,777 |  | 0.777 | [13 empty] | VV | 2 | 2 | True | 1 | ROZPOCET
76 | K | 997013151 | Vnitrostaveništní doprava suti a vybouraných hmot vodorovně do 50 m s naložením s omezením mechanizace pro budovy a haly výšky do 6 m | t | 29.595 |  | 0 | CS ÚRS 2024 02 |  |  | základní |  | 0 | 0 | 0 | 0 | 0 | 4 | K | 2 |  |  |  | ROZPOCET | 0 | 0 | 0 | 0 | 0 | 1 | 0 | 4 | -64092335
| Online PSC |  | https://podminky.urs.cz/item/CS_URS_2024_02/997013151 | [15 empty] | Online PSC | 2
77 | K | 997013501 | Odvoz suti a vybouraných hmot na skládku nebo meziskládku se složením, na vzdálenost do 1 km | t | 29.595 |  | 0 | CS ÚRS 2024 02 |  |  | základní |  | 0 | 0 | 0 | 0 | 0 | 4 | K | 2 |  |  |  | ROZPOCET | 0 | 0 | 0 | 0 | 0 | 1 | 0 | 4 | -1851458833
| Online PSC |  | https://podminky.urs.cz/item/CS_URS_2024_02/997013501 | [15 empty] | Online PSC | 2
78 | K | 997013509 | Odvoz suti a vybouraných hmot na skládku nebo meziskládku se složením, na vzdálenost Příplatek k ceně za každý další započatý 1 km přes 1 km | t | 1006.23 |  | 0 | CS ÚRS 2024 02 |  |  | základní |  | 0 | 0 | 0 | 0 | 0 | 4 | K | 2 |  |  |  | ROZPOCET | 0 | 0 | 0 | 0 | 0 | 1 | 0 | 4 | -1206694240
| Online PSC |  | https://podminky.urs.cz/item/CS_URS_2024_02/997013509 | [15 empty] | Online PSC | 2
| VV |  | 29,595*34 'Přepočtené koeficientem množství |  | 1006.23 | [13 empty] | VV | 2 | 2 | False | 1 | ROZPOCET
79 | K | 997013601 | Poplatek za uložení stavebního odpadu na skládce (skládkovné) z prostého betonu zatříděného do Katalogu odpadů pod kódem 17 01 01 | t | 5.23 |  | 0 | CS ÚRS 2024 02 |  |  | základní |  | 0 | 0 | 0 | 0 | 0 | 4 | K | 2 |  |  |  | ROZPOCET | 0 | 0 | 0 | 0 | 0 | 1 | 0 | 4 | -373481851
| Online PSC |  | https://podminky.urs.cz/item/CS_URS_2024_02/997013601 | [15 empty] | Online PSC | 2
| VV |  | "p.č. 961 04 4111 - celková tonáž * 50% (50% standardní skládka; 50% recyklační skládka)" 0,166*0,5 |  | 0.083 | [13 empty] | VV | 2 | 2 | True | 0 | ROZPOCET
| VV |  | "p.č. 965 04 2141 - celková tonáž * 50% (50% standardní skládka; 50% recyklační skládka)" 10,294*0,5 |  | 5.147 | [13 empty] | VV | 2 | 2 | True | 0 | ROZPOCET
| VV |  | Součet |  | 5.23 | [13 empty] | VV | 2 | 4 | True | 1 | ROZPOCET
80 | K | 997013602 | Poplatek za uložení stavebního odpadu na skládce (skládkovné) z armovaného betonu zatříděného do Katalogu odpadů pod kódem 17 01 01 | t | 0.042 |  | 0 | CS ÚRS 2024 02 |  |  | základní |  | 0 | 0 | 0 | 0 | 0 | 4 | K | 2 |  |  |  | ROZPOCET | 0 | 0 | 0 | 0 | 0 | 1 | 0 | 4 | -1010349974
| Online PSC |  | https://podminky.urs.cz/item/CS_URS_2024_02/997013602 | [15 empty] | Online PSC | 2
| VV |  | "p.č. 964 05 4111 - celková tonáž * 50% (50% standardní skládka; 50% recyklační skládka)" 0,084*0,5 |  | 0.042 | [13 empty] | VV | 2 | 2 | True | 1 | ROZPOCET
81 | K | 997013603 | Poplatek za uložení stavebního odpadu na skládce (skládkovné) cihelného zatříděného do Katalogu odpadů pod kódem 17 01 02 | t | 2.949 |  | 0 | CS ÚRS 2024 02 |  |  | základní |  | 0 | 0 | 0 | 0 | 0 | 4 | K | 2 |  |  |  | ROZPOCET | 0 | 0 | 0 | 0 | 0 | 1 | 0 | 4 | 1285361679
| Online PSC |  | https://podminky.urs.cz/item/CS_URS_2024_02/997013603 | [15 empty] | Online PSC | 2
| VV |  | "p.č. 962 03 1023 - celková tonáž * 50% (50% standardní skládka; 50% recyklační skládka)" 2,536*0,5 |  | 1.268 | [13 empty] | VV | 2 | 2 | True | 0 | ROZPOCET
| VV |  | "p.č. 971 03 3561 - celková tonáž * 50% (50% standardní skládka; 50% recyklační skládka)" 0,734*0,5 |  | 0.367 | [13 empty] | VV | 2 | 2 | True | 0 | ROZPOCET
| VV |  | "p.č 974 03 2664 - celková tonáž * 50% (50% standardní skládka; 50% recyklační skládka)" 0,211*0,5 |  | 0.106 | [13 empty] | VV | 2 | 2 | True | 0 | ROZPOCET
| VV |  | "p. č. 967 03 1132 - celková tonáž * 50% (50% standardní skládka; 50% recyklační skládka)" 0,029*0,5 |  | 0.015 | [13 empty] | VV | 2 | 2 | True | 0 | ROZPOCET
| VV |  | "p.č. 973 03 1813 - celková tonáž * 50% (50% standardní skládka; 50% recyklační skládka)" 0,05*0,5 |  | 0.025 | [13 empty] | VV | 2 | 2 | True | 0 | ROZPOCET
| VV |  | "p.č. 973 03 1345_RPOL - celková tonáž * 50% (50% standardní skládka; 50% recyklační skládka)" 2,328*0,5 |  | 1.164 | [13 empty] | VV | 2 | 2 | True | 0 | ROZPOCET
| VV |  | "p.č. 977 15 1113 - celková tonáž * 50% (50% standardní skládka; 50% recyklační skládka)" 0,007*0,5 |  | 0.004 | [13 empty] | VV | 2 | 2 | True | 0 | ROZPOCET
| VV |  | Součet |  | 2.949 | [13 empty] | VV | 2 | 4 | True | 1 | ROZPOCET
82 | K | 997013607 | Poplatek za uložení stavebního odpadu na skládce (skládkovné) z tašek a keramických výrobků zatříděného do Katalogu odpadů pod kódem 17 01 03 | t | 0.329 |  | 0 | CS ÚRS 2024 02 |  |  | základní |  | 0 | 0 | 0 | 0 | 0 | 4 | K | 2 |  |  |  | ROZPOCET | 0 | 0 | 0 | 0 | 0 | 1 | 0 | 4 | -1488640850
| Online PSC |  | https://podminky.urs.cz/item/CS_URS_2024_02/997013607 | [15 empty] | Online PSC | 2
| VV |  | "p.č 781 47 3810 - celková tonáž * 50% (50% standardní skládka; 50% recyklační skládka)" 0,657*0,5 |  | 0.329 | [13 empty] | VV | 2 | 2 | True | 1 | ROZPOCET
83 | K | 997013631 | Poplatek za uložení stavebního odpadu na skládce (skládkovné) směsného stavebního a demoličního zatříděného do Katalogu odpadů pod kódem 17 09 04 | t | 4.051 |  | 0 | CS ÚRS 2024 02 |  |  | základní |  | 0 | 0 | 0 | 0 | 0 | 4 | K | 2 |  |  |  | ROZPOCET | 0 | 0 | 0 | 0 | 0 | 1 | 0 | 4 | -900367138
| Online PSC |  | https://podminky.urs.cz/item/CS_URS_2024_02/997013631 | [15 empty] | Online PSC | 2
| VV |  | "p.č. 978 01 3141 - celková tonáž * 50% (50% standardní skládka; 50% recyklační skládka)" 0,765*0,5 |  | 0.383 | [13 empty] | VV | 2 | 2 | True | 0 | ROZPOCET
| VV |  | "p.č. 978 01 5391 - celková tonáž * 50% (50% standardní skládka; 50% recyklační skládka)" 7,335*0,5 |  | 3.668 | [13 empty] | VV | 2 | 2 | True | 0 | ROZPOCET
| VV |  | Součet |  | 4.051 | [13 empty] | VV | 2 | 4 | True | 1 | ROZPOCET
84 | K | 997013635 | Poplatek za uložení stavebního odpadu na skládce (skládkovné) komunálního zatříděného do Katalogu odpadů pod kódem 20 03 01 | t | 1.363 |  | 0 | CS ÚRS 2024 02 |  |  | základní |  | 0 | 0 | 0 | 0 | 0 | 4 | K | 2 |  |  |  | ROZPOCET | 0 | 0 | 0 | 0 | 0 | 1 | 0 | 4 | -1570278840
| Online PSC |  | https://podminky.urs.cz/item/CS_URS_2024_02/997013635 | [15 empty] | Online PSC | 2
| VV |  | "palubkové obložení stěn" 0,256 |  | 0.256 | [13 empty] | VV | 2 | 2 | True | 0 | ROZPOCET
| VV |  | "podkladový rošt palubek stěn" 0,186 |  | 0.186 | [13 empty] | VV | 2 | 2 | True | 0 | ROZPOCET
| VV |  | "okna, vstupní dveře, interiérové dveře" 0,113+0,262+0,162+0,384 |  | 0.921 | [13 empty] | VV | 2 | 2 | True | 0 | ROZPOCET
| VV |  | Součet |  | 1.363 | [13 empty] | VV | 2 | 4 | True | 1 | ROZPOCET
85 | K | 997013655 | Poplatek za uložení stavebního odpadu na skládce (skládkovné) zeminy a kamení zatříděného do Katalogu odpadů pod kódem 17 05 04 | t | 1.743 |  | 0 | CS ÚRS 2024 02 |  |  | základní |  | 0 | 0 | 0 | 0 | 0 | 4 | K | 2 |  |  |  | ROZPOCET | 0 | 0 | 0 | 0 | 0 | 1 | 0 | 4 | -150688413
| Online PSC |  | https://podminky.urs.cz/item/CS_URS_2024_02/997013655 | [15 empty] | Online PSC | 2
| VV |  | "Bour.16 - výkopek zemina 1,5 tuny/m3 - celková tonáž * 50% (50% standardní skládka; 50% recyklační skládka)" 0,468*1,5*0,5 |  | 0.351 | [13 empty] | VV | 2 | 2 | True | 0 | ROZPOCET
| VV |  | "okap chod - výkopek zemina 1,5 tuny/m3 - celková tonáž * 50% (50% standardní skládka; 50% recyklační skládka)" 0,12*(5,2+12,8+5,2)*0,5 |  | 1.392 | [13 empty] | VV | 2 | 2 | True | 0 | ROZPOCET
| VV |  | Součet |  | 1.743 | [13 empty] | VV | 2 | 4 | True | 1 | ROZPOCET
86 | K | 997013814 | Poplatek za uložení stavebního odpadu na skládce (skládkovné) z izolačních materiálů zatříděného do Katalogu odpadů pod kódem 17 06 04 | t | 0.065 |  | 0 | CS ÚRS 2024 02 |  |  | základní |  | 0 | 0 | 0 | 0 | 0 | 4 | K | 2 |  |  |  | ROZPOCET | 0 | 0 | 0 | 0 | 0 | 1 | 0 | 4 | -912893505
| Online PSC |  | https://podminky.urs.cz/item/CS_URS_2024_02/997013814 | [15 empty] | Online PSC | 2
| VV |  | "p.č. 713 11 0831 - celková tonáž" 0,065 |  | 0.065 | [13 empty] | VV | 2 | 2 | True | 1 | ROZPOCET
87 | K | 997013847 | Poplatek za uložení stavebního odpadu na skládce (skládkovné) asfaltového s obsahem dehtu zatříděného do Katalogu odpadů pod kódem 17 03 01 | t | 0.002 |  | 0 | CS ÚRS 2024 02 |  |  | základní |  | 0 | 0 | 0 | 0 | 0 | 4 | K | 2 |  |  |  | ROZPOCET | 0 | 0 | 0 | 0 | 0 | 1 | 0 | 4 | -925212958
| Online PSC |  | https://podminky.urs.cz/item/CS_URS_2024_02/997013847 | [15 empty] | Online PSC | 2
| VV |  | "hydroizolace" 0,002 |  | 0.002 | [13 empty] | VV | 2 | 2 | True | 1 | ROZPOCET
88 | K | 997013861 | Poplatek za uložení stavebního odpadu na recyklační skládce (skládkovné) z prostého betonu zatříděného do Katalogu odpadů pod kódem 17 01 01 | t | 5.23 |  | 0 | CS ÚRS 2024 02 |  |  | základní |  | 0 | 0 | 0 | 0 | 0 | 4 | K | 2 |  |  |  | ROZPOCET | 0 | 0 | 0 | 0 | 0 | 1 | 0 | 4 | 303637143
| Online PSC |  | https://podminky.urs.cz/item/CS_URS_2024_02/997013861 | [15 empty] | Online PSC | 2
| VV |  | "p.č. 961 04 4111 - celková tonáž * 50% (50% standardní skládka; 50% recyklační skládka)" 0,166*0,5 |  | 0.083 | [13 empty] | VV | 2 | 2 | True | 0 | ROZPOCET
| VV |  | "p.č. 965 04 2141 - celková tonáž * 50% (50% standardní skládka; 50% recyklační skládka)" 10,294*0,5 |  | 5.147 | [13 empty] | VV | 2 | 2 | True | 0 | ROZPOCET
| VV |  | Součet |  | 5.23 | [13 empty] | VV | 2 | 4 | True | 1 | ROZPOCET
89 | K | 997013862 | Poplatek za uložení stavebního odpadu na recyklační skládce (skládkovné) z armovaného betonu zatříděného do Katalogu odpadů pod kódem 17 01 01 | t | 0.042 |  | 0 | CS ÚRS 2024 02 |  |  | základní |  | 0 | 0 | 0 | 0 | 0 | 4 | K | 2 |  |  |  | ROZPOCET | 0 | 0 | 0 | 0 | 0 | 1 | 0 | 4 | 356349678
| Online PSC |  | https://podminky.urs.cz/item/CS_URS_2024_02/997013862 | [15 empty] | Online PSC | 2
| VV |  | "p.č. 964 05 4111 - celková tonáž * 50% (50% standardní skládka; 50% recyklační skládka)" 0,084*0,5 |  | 0.042 | [13 empty] | VV | 2 | 2 | True | 1 | ROZPOCET
90 | K | 997013863 | Poplatek za uložení stavebního odpadu na recyklační skládce (skládkovné) cihelného zatříděného do Katalogu odpadů pod kódem 17 01 02 | t | 2.949 |  | 0 | CS ÚRS 2024 02 |  |  | základní |  | 0 | 0 | 0 | 0 | 0 | 4 | K | 2 |  |  |  | ROZPOCET | 0 | 0 | 0 | 0 | 0 | 1 | 0 | 4 | 71203305
| Online PSC |  | https://podminky.urs.cz/item/CS_URS_2024_02/997013863 | [15 empty] | Online PSC | 2
| VV |  | "p.č. 962 03 1023 - celková tonáž * 50% (50% standardní skládka; 50% recyklační skládka)" 2,536*0,5 |  | 1.268 | [13 empty] | VV | 2 | 2 | True | 0 | ROZPOCET
| VV |  | "p.č. 971 03 3561 - celková tonáž * 50% (50% standardní skládka; 50% recyklační skládka)" 0,734*0,5 |  | 0.367 | [13 empty] | VV | 2 | 2 | True | 0 | ROZPOCET
| VV |  | "p.č 974 03 2664 - celková tonáž * 50% (50% standardní skládka; 50% recyklační skládka)" 0,211*0,5 |  | 0.106 | [13 empty] | VV | 2 | 2 | True | 0 | ROZPOCET
| VV |  | "p.č. 967 03 1132 - celková tonáž * 50% (50% standardní skládka; 50% recyklační skládka)" 0,029*0,5 |  | 0.015 | [13 empty] | VV | 2 | 2 | True | 0 | ROZPOCET
| VV |  | "p.č. 973 03 1813 - celková tonáž * 50% (50% standardní skládka; 50% recyklační skládka)" 0,05*0,5 |  | 0.025 | [13 empty] | VV | 2 | 2 | True | 0 | ROZPOCET
| VV |  | "p.č. 973 03 1345_RPOL - celková tonáž * 50% (50% standardní skládka; 50% recyklační skládka)" 2,328*0,5 |  | 1.164 | [13 empty] | VV | 2 | 2 | True | 0 | ROZPOCET
| VV |  | "p.č. 977 15 1113 - celková tonáž * 50% (50% standardní skládka; 50% recyklační skládka)" 0,007*0,5 |  | 0.004 | [13 empty] | VV | 2 | 2 | True | 0 | ROZPOCET
| VV |  | Součet |  | 2.949 | [13 empty] | VV | 2 | 4 | True | 1 | ROZPOCET
91 | K | 997013867 | Poplatek za uložení stavebního odpadu na recyklační skládce (skládkovné) z tašek a keramických výrobků zatříděného do Katalogu odpadů pod kódem 17 01 03 | t | 0.329 |  | 0 | CS ÚRS 2024 02 |  |  | základní |  | 0 | 0 | 0 | 0 | 0 | 4 | K | 2 |  |  |  | ROZPOCET | 0 | 0 | 0 | 0 | 0 | 1 | 0 | 4 | 144908041
| Online PSC |  | https://podminky.urs.cz/item/CS_URS_2024_02/997013867 | [15 empty] | Online PSC | 2
| VV |  | "p.č 781 47 3810 - celková tonáž * 50% (50% standardní skládka; 50% recyklační skládka)" 0,657*0,5 |  | 0.329 | [13 empty] | VV | 2 | 2 | True | 1 | ROZPOCET
92 | K | 997013871 | Poplatek za uložení stavebního odpadu na recyklační skládce (skládkovné) směsného stavebního a demoličního zatříděného do Katalogu odpadů pod kódem 17 09 04 | t | 4.051 |  | 0 | CS ÚRS 2024 02 |  |  | základní |  | 0 | 0 | 0 | 0 | 0 | 4 | K | 2 |  |  |  | ROZPOCET | 0 | 0 | 0 | 0 | 0 | 1 | 0 | 4 | -242406787
| Online PSC |  | https://podminky.urs.cz/item/CS_URS_2024_02/997013871 | [15 empty] | Online PSC | 2
| VV |  | "p.č. 978 01 3141 - celková tonáž * 50% (50% standardní skládka; 50% recyklační skládka)" 0,765*0,5 |  | 0.383 | [13 empty] | VV | 2 | 2 | True | 0 | ROZPOCET
| VV |  | "p.č. 978 01 5391 - celková tonáž * 50% (50% standardní skládka; 50% recyklační skládka)" 7,335*0,5 |  | 3.668 | [13 empty] | VV | 2 | 2 | True | 0 | ROZPOCET
| VV |  | Součet |  | 4.051 | [13 empty] | VV | 2 | 4 | True | 1 | ROZPOCET
93 | K | 997013873 | Poplatek za uložení stavebního odpadu na recyklační skládce (skládkovné) zeminy a kamení zatříděného do Katalogu odpadů pod kódem 17 05 04 | t | 1.743 |  | 0 | CS ÚRS 2024 02 |  |  | základní |  | 0 | 0 | 0 | 0 | 0 | 4 | K | 2 |  |  |  | ROZPOCET | 0 | 0 | 0 | 0 | 0 | 1 | 0 | 4 | -1869054366
| Online PSC |  | https://podminky.urs.cz/item/CS_URS_2024_02/997013873 | [15 empty] | Online PSC | 2
| VV |  | "Bour.16 - výkopek zemina 1,5 tuny/m3 - celková tonáž * 50% (50% standardní skládka; 50% recyklační skládka)" 0,468*1,5*0,5 |  | 0.351 | [13 empty] | VV | 2 | 2 | True | 0 | ROZPOCET
| VV |  | "okap chod - výkopek zemina 1,5 tuny/m3 - celková tonáž * 50% (50% standardní skládka; 50% recyklační skládka)" 0,12*(5,2+12,8+5,2)*0,5 |  | 1.392 | [13 empty] | VV | 2 | 2 | True | 0 | ROZPOCET
| VV |  | Součet |  | 1.743 | [13 empty] | VV | 2 | 4 | True | 1 | ROZPOCET
| D | 998 | Přesun hmot |  |  |  | 0 | [5 empty] | 0 |  | 0 |  | 0 | 1 | D | 1 |  |  |  | ROZPOCET | [6 empty] | 0
94 | K | 998011008 | Přesun hmot pro budovy občanské výstavby, bydlení, výrobu a služby s nosnou svislou konstrukcí zděnou z cihel, tvárnic nebo kamene vodorovná dopravní vzdálenost do 100 m s omezením mechanizace pro budovy výšky do 6 m | t | 20.207 |  | 0 | CS ÚRS 2024 02 |  |  | základní |  | 0 | 0 | 0 | 0 | 0 | 4 | K | 2 |  |  |  | ROZPOCET | 0 | 0 | 0 | 0 | 0 | 1 | 0 | 4 | 800893283
| Online PSC |  | https://podminky.urs.cz/item/CS_URS_2024_02/998011008 | [15 empty] | Online PSC | 2
95 | K | 998011014 | Přesun hmot pro budovy občanské výstavby, bydlení, výrobu a služby s nosnou svislou konstrukcí zděnou z cihel, tvárnic nebo kamene Příplatek k cenám za zvětšený přesun přes vymezenou vodorovnou dopravní vzdálenost do 500 m | t | 20.207 |  | 0 | CS ÚRS 2024 02 |  |  | základní |  | 0 | 0 | 0 | 0 | 0 | 4 | K | 2 |  |  |  | ROZPOCET | 0 | 0 | 0 | 0 | 0 | 1 | 0 | 4 | -934340316
| Online PSC |  | https://podminky.urs.cz/item/CS_URS_2024_02/998011014 | [15 empty] | Online PSC | 2
| D | PSV | Práce a dodávky PSV |  |  |  | 0 | [5 empty] | 0 |  | 6.4612 |  | 4.0231 | 2 | D | 0 |  |  |  | ROZPOCET | [6 empty] | 0
| D | 711 | Izolace proti vodě, vlhkosti a plynům |  |  |  | 0 | [5 empty] | 0 |  | 0.64646 |  | 0.0022 | 2 | D | 1 |  |  |  | ROZPOCET | [6 empty] | 0
96 | K | 711111001 | Provedení izolace proti zemní vlhkosti natěradly a tmely za studena na ploše vodorovné V nátěrem penetračním | m2 | 48.4 |  | 0 | CS ÚRS 2024 02 |  |  | základní |  | 0 | 0 | 0 | 0 | 0 | 16 | K | 2 |  |  |  | ROZPOCET | 0 | 0 | 0 | 0 | 0 | 1 | 0 | 16 | -1728567843
| Online PSC |  | https://podminky.urs.cz/item/CS_URS_2024_02/711111001 | [15 empty] | Online PSC | 2
| VV |  | "celoplošné zpenetrování stávajících hydroizolace - navržený stav" 11*4,4 |  | 48.4 | [13 empty] | VV | 2 | 2 | True | 1 | ROZPOCET
97 | M | 11163150 | lak penetrační asfaltový | t | 0.015 |  | 0 | CS ÚRS 2024 02 |  |  | základní |  | 0 | 1 | 0.015 | 0 | 0 | 32 | M | 2 |  |  |  | ROZPOCET | 0 | 0 | 0 | 0 | 0 | 1 | 0 | 16 | -2128880905
| VV |  | 48,4*0,0003 'Přepočtené koeficientem množství |  | 0.015 | [13 empty] | VV | 2 | 2 | False | 1 | ROZPOCET
98 | K | 711112001 | Provedení izolace proti zemní vlhkosti natěradly a tmely za studena na ploše svislé S nátěrem penetračním | m2 | 34.145 |  | 0 | CS ÚRS 2024 02 |  |  | základní |  | 0 | 0 | 0 | 0 | 0 | 16 | K | 2 |  |  |  | ROZPOCET | 0 | 0 | 0 | 0 | 0 | 1 | 0 | 16 | -1341464339
| Online PSC |  | https://podminky.urs.cz/item/CS_URS_2024_02/711112001 | [15 empty] | Online PSC | 2
| VV |  | "svislá penetrace v místě soklové izolace" (0,35+0,515)*(2*(11,8+5,2)-1,52) |  | 28.095 | [13 empty] | VV | 2 | 2 | True | 0 | ROZPOCET
| VV |  | "svislá penetrace v místě stávajícího schodu" 0,13*1,52 |  | 0.198 | [13 empty] | VV | 2 | 2 | True | 0 | ROZPOCET
| VV |  | "svislá penetrace v místě podříznutí a nového souvrství podlahy" 0,19*(2*(11+4,4)) |  | 5.852 | [13 empty] | VV | 2 | 2 | True | 0 | ROZPOCET
| VV |  | Součet |  | 34.145 | [13 empty] | VV | 2 | 4 | True | 1 | ROZPOCET
99 | M | 11163150 | lak penetrační asfaltový | t | 0.012 |  | 0 | CS ÚRS 2024 02 |  |  | základní |  | 0 | 1 | 0.012 | 0 | 0 | 32 | M | 2 |  |  |  | ROZPOCET | 0 | 0 | 0 | 0 | 0 | 1 | 0 | 16 | -954482281
| VV |  | 34,145*0,00034 'Přepočtené koeficientem množství |  | 0.012 | [13 empty] | VV | 2 | 2 | False | 1 | ROZPOCET
100 | K | 711131811 | Odstranění izolace proti zemní vlhkosti na ploše vodorovné V | m2 | 0.55 |  | 0 | CS ÚRS 2024 01 |  |  | základní |  | 0 | 0 | 0 | 0.004 | 0.0022 | 16 | K | 2 |  |  |  | ROZPOCET | 0 | 0 | 0 | 0 | 0 | 1 | 0 | 16 | 127254764
| Online PSC |  | https://podminky.urs.cz/item/CS_URS_2024_01/711131811 | [15 empty] | Online PSC | 2
| VV |  | "Bour.016 - hydroizolace mezi bet. mazaninou a ZD" 0,55*1 |  | 0.55 | [13 empty] | VV | 2 | 2 | True | 1 | ROZPOCET
101 | K | 711141559 | Provedení izolace proti zemní vlhkosti pásy přitavením NAIP na ploše vodorovné V | m2 | 53.02 |  | 0 | CS ÚRS 2024 02 |  |  | základní |  | 0 | 0.00039825 | 0.021115 | 0 | 0 | 16 | K | 2 |  |  |  | ROZPOCET | 0 | 0 | 0 | 0 | 0 | 1 | 0 | 16 | 341205754
| Online PSC |  | https://podminky.urs.cz/item/CS_URS_2024_02/711141559 | [15 empty] | Online PSC | 2
| VV |  | "celoplošné přidání nové vrstvy na stávající hydroizolace - navržený stav" 11*4,4 |  | 48.4 | [13 empty] | VV | 2 | 2 | True | 0 | ROZPOCET
| VV |  | "zesílená hydroizolace v místě podříznutí a nového souvrství podlahy" 0,15*(2*(11+4,4)) |  | 4.62 | [13 empty] | VV | 2 | 2 | True | 0 | ROZPOCET
| VV |  | Součet |  | 53.02 | [13 empty] | VV | 2 | 4 | True | 1 | ROZPOCET
102 | M | 62853004 | pás asfaltový natavitelný modifikovaný SBS s vložkou ze skleněné tkaniny a spalitelnou PE fólií nebo jemnozrnným minerálním posypem na horním povrchu tl 4,0mm | m2 | 61.795 |  | 0 | CS ÚRS 2024 02 |  |  | základní |  | 0 | 0.0054 | 0.33369 | 0 | 0 | 32 | M | 2 |  |  |  | ROZPOCET | 0 | 0 | 0 | 0 | 0 | 1 | 0 | 16 | 475977009
| VV |  | 53,02*1,1655 'Přepočtené koeficientem množství |  | 61.795 | [13 empty] | VV | 2 | 2 | False | 1 | ROZPOCET
103 | K | 711142559 | Provedení izolace proti zemní vlhkosti pásy přitavením NAIP na ploše svislé S | m2 | 36.455 |  | 0 | CS ÚRS 2024 02 |  |  | základní |  | 0 | 0.00039825 | 0.014518 | 0 | 0 | 16 | K | 2 |  |  |  | ROZPOCET | 0 | 0 | 0 | 0 | 0 | 1 | 0 | 16 | 947178210
| Online PSC |  | https://podminky.urs.cz/item/CS_URS_2024_02/711142559 | [15 empty] | Online PSC | 2
| VV |  | "svislá hydroizolace v místě soklové izolace" (0,35+0,515)*(2*(11,8+5,2)-1,52) |  | 28.095 | [13 empty] | VV | 2 | 2 | True | 0 | ROZPOCET
| VV |  | "svislá hydroizolace v místě stávajícího schodu" 0,13*1,52 |  | 0.198 | [13 empty] | VV | 2 | 2 | True | 0 | ROZPOCET
| VV |  | "zesílená hydroizolace v místě podříznutí a nového souvrství podlahy" (0,08+0,185)*(2*(11+4,4)) |  | 8.162 | [13 empty] | VV | 2 | 2 | True | 0 | ROZPOCET
| VV |  | Součet |  | 36.455 | [13 empty] | VV | 2 | 4 | True | 1 | ROZPOCET
104 | M | 62853004 | pás asfaltový natavitelný modifikovaný SBS s vložkou ze skleněné tkaniny a spalitelnou PE fólií nebo jemnozrnným minerálním posypem na horním povrchu tl 4,0mm | m2 | 44.512 |  | 0 | CS ÚRS 2024 02 |  |  | základní |  | 0 | 0.0054 | 0.24036 | 0 | 0 | 32 | M | 2 |  |  |  | ROZPOCET | 0 | 0 | 0 | 0 | 0 | 1 | 0 | 16 | 406038718
| VV |  | 36,455*1,221 'Přepočtené koeficientem množství |  | 44.512 | [13 empty] | VV | 2 | 2 | False | 1 | ROZPOCET
105 | K | 711161273 | Provedení izolace proti zemní vlhkosti nopovou fólií na ploše svislé S z nopové fólie | m2 | 12.068 |  | 0 | CS ÚRS 2024 02 |  |  | základní |  | 0 | 4e-05 | 0.00048272 | 0 | 0 | 16 | K | 2 |  |  |  | ROZPOCET | 0 | 0 | 0 | 0 | 0 | 1 | 0 | 16 | 634626506
| Online PSC |  | https://podminky.urs.cz/item/CS_URS_2024_02/711161273 | [15 empty] | Online PSC | 2
| VV |  | "celoobvodová izolace" 0,35*(2*(5,2+12,8)-1,52) |  | 12.068 | [13 empty] | VV | 2 | 2 | True | 1 | ROZPOCET
106 | M | 28323516 | fólie profilovaná (nopová) drenážní HDPE s nakašírovanou filtrační textilií s výškou nopů 9mm | m2 | 14.735 |  | 0 | CS ÚRS 2024 02 |  |  | základní |  | 0 | 0.00063 | 0.009283 | 0 | 0 | 32 | M | 2 |  |  |  | ROZPOCET | 0 | 0 | 0 | 0 | 0 | 1 | 0 | 16 | -516408249
| VV |  | 12,068*1,221 'Přepočtené koeficientem množství |  | 14.735 | [13 empty] | VV | 2 | 2 | False | 1 | ROZPOCET
107 | K | 998711111 | Přesun hmot pro izolace proti vodě, vlhkosti a plynům stanovený z hmotnosti přesunovaného materiálu vodorovná dopravní vzdálenost do 50 m s omezením mechanizace v objektech výšky do 6 m | t | 0.646 |  | 0 | CS ÚRS 2024 02 |  |  | základní |  | 0 | 0 | 0 | 0 | 0 | 16 | K | 2 |  |  |  | ROZPOCET | 0 | 0 | 0 | 0 | 0 | 1 | 0 | 16 | 249135915
| Online PSC |  | https://podminky.urs.cz/item/CS_URS_2024_02/998711111 | [15 empty] | Online PSC | 2
108 | K | 998711193 | Přesun hmot pro izolace proti vodě, vlhkosti a plynům stanovený z hmotnosti přesunovaného materiálu vodorovná dopravní vzdálenost do 50 m Příplatek k cenám za zvětšený přesun přes vymezenou vodorovnou dopravní vzdálenost do 500 m | t | 0.646 |  | 0 | CS ÚRS 2024 02 |  |  | základní |  | 0 | 0 | 0 | 0 | 0 | 16 | K | 2 |  |  |  | ROZPOCET | 0 | 0 | 0 | 0 | 0 | 1 | 0 | 16 | 605296091
| Online PSC |  | https://podminky.urs.cz/item/CS_URS_2024_02/998711193 | [15 empty] | Online PSC | 2
| D | 712 | Povlakové krytiny |  |  |  | 0 | [5 empty] | 0 |  | 0.69855 |  | 0 | 2 | D | 1 |  |  |  | ROZPOCET | [6 empty] | 0
109 | K | 712641559 | Provedení povlakové krytiny střech šikmých přes 30° pásy přitavením na dřevěném podkladě s lištami NAIP | m2 | 96.363 |  | 0 | CS ÚRS 2024 02 |  |  | základní |  | 0 | 0.00095545 | 0.09207 | 0 | 0 | 16 | K | 2 |  |  |  | ROZPOCET | 0 | 0 | 0 | 0 | 0 | 1 | 0 | 16 | -1037758918
| Online PSC |  | https://podminky.urs.cz/item/CS_URS_2024_02/712641559 | [15 empty] | Online PSC | 2
| VV |  | "ST02.01" 3,735*12,9*2 |  | 96.363 | [13 empty] | VV | 2 | 2 | True | 1 | ROZPOCET
110 | M | 62836110 | pás asfaltový natavitelný oxidovaný s vložkou z hliníkové fólie / hliníkové fólie s textilií, se spalitelnou PE folií nebo jemnozrnným minerálním posypem tl 4,0mm | m2 | 112.311 |  | 0 | CS ÚRS 2024 02 |  |  | základní |  | 0 | 0.0054 | 0.60648 | 0 | 0 | 32 | M | 2 |  |  |  | ROZPOCET | 0 | 0 | 0 | 0 | 0 | 1 | 0 | 16 | 1003394490
| VV |  | "ST02.01" 3,735*12,9*2 |  | 96.363 | [13 empty] | VV | 2 | 2 | True | 1 | ROZPOCET
| VV |  | 96,363*1,1655 'Přepočtené koeficientem množství |  | 112.311 | [13 empty] | VV | 2 | 2 | False | 1 | ROZPOCET
111 | K | 998712101 | Přesun hmot pro povlakové krytiny stanovený z hmotnosti přesunovaného materiálu vodorovná dopravní vzdálenost do 50 m základní v objektech výšky do 6 m | t | 0.699 |  | 0 | CS ÚRS 2024 02 |  |  | základní |  | 0 | 0 | 0 | 0 | 0 | 16 | K | 2 |  |  |  | ROZPOCET | 0 | 0 | 0 | 0 | 0 | 1 | 0 | 16 | -369878628
| Online PSC |  | https://podminky.urs.cz/item/CS_URS_2024_02/998712101 | [15 empty] | Online PSC | 2
112 | K | 998712193 | Přesun hmot pro povlakové krytiny stanovený z hmotnosti přesunovaného materiálu vodorovná dopravní vzdálenost do 50 m Příplatek k cenám za zvětšený přesun přes vymezenou vodorovnou dopravní vzdálenost do 500 m | t | 0.699 |  | 0 | CS ÚRS 2024 02 |  |  | základní |  | 0 | 0 | 0 | 0 | 0 | 16 | K | 2 |  |  |  | ROZPOCET | 0 | 0 | 0 | 0 | 0 | 1 | 0 | 16 | 651641130
| Online PSC |  | https://podminky.urs.cz/item/CS_URS_2024_02/998712193 | [15 empty] | Online PSC | 2
| D | 713 | Izolace tepelné |  |  |  | 0 | [5 empty] | 0 |  | 0.48359 |  | 0.69975 | 2 | D | 1 |  |  |  | ROZPOCET | [6 empty] | 0
113 | K | 713110831 | Odstranění tepelné izolace stropů nebo podhledů z rohoží, pásů, dílců, desek, bloků připevněných přibitím nebo nastřelením z vláknitých materiálů suchých, tloušťka izolace do 100 mm | m2 | 46.65 |  | 0 | CS ÚRS 2024 02 |  |  | základní |  | 0 | 0 | 0 | 0.015 | 0.69975 | 16 | K | 2 |  |  |  | ROZPOCET | 0 | 0 | 0 | 0 | 0 | 1 | 0 | 16 | 2048777373
| Online PSC |  | https://podminky.urs.cz/item/CS_URS_2024_02/713110831 | [15 empty] | Online PSC | 2
| VV |  | "bour. 21 - viz tabulka místností stávající stav" 46,65 |  | 46.65 | [13 empty] | VV | 2 | 2 | True | 1 | ROZPOCET
114 | K | 713111111 | Montáž tepelné izolace stropů rohožemi, pásy, dílci, deskami, bloky (izolační materiál ve specifikaci) vrchem bez překrytí lepenkou kladenými volně | m2 | 47.81 |  | 0 | CS ÚRS 2024 02 |  |  | základní |  | 0 | 0 | 0 | 0 | 0 | 16 | K | 2 |  |  |  | ROZPOCET | 0 | 0 | 0 | 0 | 0 | 1 | 0 | 16 | -1637201896
| Online PSC |  | https://podminky.urs.cz/item/CS_URS_2024_02/713111111 | [15 empty] | Online PSC | 2
| VV |  | "skladba PH01" 2,71+45,1 |  | 47.81 | [13 empty] | VV | 2 | 2 | True | 1 | ROZPOCET
115 | M | 63152100 | pás tepelně izolační univerzální λ=0,032-0,033 tl 120mm | m2 | 50.201 |  | 0 | CS ÚRS 2024 02 |  |  | základní |  | 0 | 0.0036 | 0.18072 | 0 | 0 | 32 | M | 2 |  |  |  | ROZPOCET | 0 | 0 | 0 | 0 | 0 | 1 | 0 | 16 | 2145161617
| VV |  | 47,81*1,05 'Přepočtené koeficientem množství |  | 50.201 | [13 empty] | VV | 2 | 2 | False | 1 | ROZPOCET
116 | K | 713121111 | Montáž tepelné izolace podlah rohožemi, pásy, deskami, dílci, bloky (izolační materiál ve specifikaci) kladenými volně jednovrstvá | m2 | 47.35 |  | 0 | CS ÚRS 2024 02 |  |  | základní |  | 0 | 0 | 0 | 0 | 0 | 16 | K | 2 |  |  |  | ROZPOCET | 0 | 0 | 0 | 0 | 0 | 1 | 0 | 16 | 1777216587
| Online PSC |  | https://podminky.urs.cz/item/CS_URS_2024_02/713121111 | [15 empty] | Online PSC | 2
| VV |  | "skladba podlahy PD.01.01 - navržený stav - m.č. 1.01 a 1.02" 2,65+45,25 |  | 47.9 | [13 empty] | VV | 2 | 2 | True | 0 | ROZPOCET
| VV |  | "skladba podlahy PD.01.01 - odečet neizolované části podlahy pod kachl. kamny" 0,55*1*-1 |  | -0.55 | [13 empty] | VV | 2 | 2 | True | 0 | ROZPOCET
| VV |  | Součet |  | 47.35 | [13 empty] | VV | 2 | 4 | True | 1 | ROZPOCET
117 | M | 28375908 | deska EPS 150 pro konstrukce s vysokým zatížením λ=0,035 tl 40mm | m2 | 49.718 |  | 0 | CS ÚRS 2024 02 |  |  | základní |  | 0 | 0.0012 | 0.059662 | 0 | 0 | 32 | M | 2 |  |  |  | ROZPOCET | 0 | 0 | 0 | 0 | 0 | 1 | 0 | 16 | 758841374
| VV |  | 47,35*1,05 'Přepočtené koeficientem množství |  | 49.718 | [13 empty] | VV | 2 | 2 | False | 1 | ROZPOCET
118 | K | 713131141 | Montáž tepelné izolace stěn rohožemi, pásy, deskami, dílci, bloky (izolační materiál ve specifikaci) lepením celoplošně bez mechanického kotvení | m2 | 35.018 |  | 0 | CS ÚRS 2024 02 |  |  | základní |  | 0 | 0.006 | 0.21011 | 0 | 0 | 16 | K | 2 |  |  |  | ROZPOCET | 0 | 0 | 0 | 0 | 0 | 1 | 0 | 16 | 1435884765
| Online PSC |  | https://podminky.urs.cz/item/CS_URS_2024_02/713131141 | [15 empty] | Online PSC | 2
| VV |  | "celoobvodová izolace - sokl" 0,575*(2*(5,2+12,8)-1,52) |  | 19.826 | [13 empty] | VV | 2 | 2 | True | 0 | ROZPOCET
| VV |  | "imitace sloupů" (2,64*0,5*2*4)+(3,13*0,37*2*2) |  | 15.192 | [13 empty] | VV | 2 | 2 | True | 0 | ROZPOCET
| VV |  | Součet |  | 35.018 | [13 empty] | VV | 2 | 4 | True | 1 | ROZPOCET
119 | M | 28376415 | deska XPS hrana polodrážková a hladký povrch 300kPA λ=0,035 tl 30mm | m2 | 36.769 |  | 0 | CS ÚRS 2024 02 |  |  | základní |  | 0 | 0.0009 | 0.033092 | 0 | 0 | 32 | M | 2 |  |  |  | ROZPOCET | 0 | 0 | 0 | 0 | 0 | 1 | 0 | 16 | -621066520
| VV |  | "celoobvodová izolace" 0,575*(2*(5,2+12,8)-1,52) |  | 19.826 | [13 empty] | VV | 2 | 2 | True | 0 | ROZPOCET
| VV |  | "imitace sloupů" (2,64*0,5*2*4)+(3,13*0,37*2*2) |  | 15.192 | [13 empty] | VV | 2 | 2 | True | 0 | ROZPOCET
| VV |  | Součet |  | 35.018 | [13 empty] | VV | 2 | 4 | True | 1 | ROZPOCET
| VV |  | 35,018*1,05 'Přepočtené koeficientem množství |  | 36.769 | [13 empty] | VV | 2 | 2 | False | 1 | ROZPOCET
120 | K | 998713111 | Přesun hmot pro izolace tepelné stanovený z hmotnosti přesunovaného materiálu vodorovná dopravní vzdálenost do 50 m s omezením mechanizace v objektech výšky do 6 m | t | 0.484 |  | 0 | CS ÚRS 2024 02 |  |  | základní |  | 0 | 0 | 0 | 0 | 0 | 16 | K | 2 |  |  |  | ROZPOCET | 0 | 0 | 0 | 0 | 0 | 1 | 0 | 16 | 996403729
| Online PSC |  | https://podminky.urs.cz/item/CS_URS_2024_02/998713111 | [15 empty] | Online PSC | 2
121 | K | 998713193 | Přesun hmot pro izolace tepelné stanovený z hmotnosti přesunovaného materiálu vodorovná dopravní vzdálenost do 50 m Příplatek k cenám za zvětšený přesun přes vymezenou vodorovnou dopravní vzdálenost do 500 m | t | 0.484 |  | 0 | CS ÚRS 2024 02 |  |  | základní |  | 0 | 0 | 0 | 0 | 0 | 16 | K | 2 |  |  |  | ROZPOCET | 0 | 0 | 0 | 0 | 0 | 1 | 0 | 16 | 813717605
| Online PSC |  | https://podminky.urs.cz/item/CS_URS_2024_02/998713193 | [15 empty] | Online PSC | 2
| D | 762 | Konstrukce tesařské |  |  |  | 0 | [5 empty] | 0 |  | 2.3555 |  | 1.4454 | 2 | D | 1 |  |  |  | ROZPOCET | [6 empty] | 0
122 | K | 762341210 | Montáž bednění střech rovných a šikmých sklonu do 60° s vyřezáním otvorů z prken hrubých na sraz tl. do 32 mm | m2 | 96.067 |  | 0 | CS ÚRS 2024 02 |  |  | základní |  | 0 | 0 | 0 | 0 | 0 | 16 | K | 2 |  |  |  | ROZPOCET | 0 | 0 | 0 | 0 | 0 | 1 | 0 | 16 | 1506554730
| Online PSC |  | https://podminky.urs.cz/item/CS_URS_2024_02/762341210 | [15 empty] | Online PSC | 2
| VV |  | "ST02.01 - bednění z prken" 3,735*12,9*2 |  | 96.363 | [13 empty] | VV | 2 | 2 | True | 0 | ROZPOCET
| VV |  | "ST02.01 - bednění z prken - odečet plochy komína" 0,592*0,5*-1 |  | -0.296 | [13 empty] | VV | 2 | 2 | True | 0 | ROZPOCET
| VV |  | Součet |  | 96.067 | [13 empty] | VV | 2 | 4 | True | 1 | ROZPOCET
123 | M | 60515111 | řezivo jehličnaté boční prkno 20-30mm | m3 | 2.352 |  | 0 | CS ÚRS 2024 02 |  |  | základní |  | 0 | 0.55 | 1.2936 | 0 | 0 | 32 | M | 2 |  |  |  | ROZPOCET | 0 | 0 | 0 | 0 | 0 | 1 | 0 | 16 | 502884517
| VV |  | 96,067*0,024 |  | 2.306 | [13 empty] | VV | 2 | 2 | True | 1 | ROZPOCET
| VV |  | 2,306*1,02 'Přepočtené koeficientem množství |  | 2.352 | [13 empty] | VV | 2 | 2 | False | 1 | ROZPOCET
124 | K | 762341811 | Demontáž bednění a laťování bednění střech rovných, obloukových, sklonu do 60° se všemi nadstřešními konstrukcemi z prken hrubých, hoblovaných tl. do 32 mm | m2 | 96.363 |  | 0 | CS ÚRS 2024 02 |  |  | základní |  | 0 | 0 | 0 | 0.015 | 1.4454 | 16 | K | 2 |  |  |  | ROZPOCET | 0 | 0 | 0 | 0 | 0 | 1 | 0 | 16 | 2134401479
| Online PSC |  | https://podminky.urs.cz/item/CS_URS_2024_02/762341811 | [15 empty] | Online PSC | 2
| VV |  | "bednění pod stávající plechovou krytinou - předpoklad výskytu" 3,735*12,9*2 |  | 96.363 | [13 empty] | VV | 2 | 2 | True | 1 | ROZPOCET
125 | K | 762395000 | Spojovací prostředky krovů, bednění a laťování, nadstřešních konstrukcí svorníky, prkna, hřebíky, pásová ocel, vruty | m3 | 2.306 |  | 0 | CS ÚRS 2024 02 |  |  | základní |  | 0 | 0.022838 | 0.052664 | 0 | 0 | 16 | K | 2 |  |  |  | ROZPOCET | 0 | 0 | 0 | 0 | 0 | 1 | 0 | 16 | 50370981
| Online PSC |  | https://podminky.urs.cz/item/CS_URS_2024_02/762395000 | [15 empty] | Online PSC | 2
| VV |  | 96,067*0,024 |  | 2.306 | [13 empty] | VV | 2 | 2 | True | 1 | ROZPOCET
126 | K | 762511266 | Podlahové konstrukce podkladové z dřevoštěpkových desek OSB jednovrstvých šroubovaných na pero a drážku nebroušených, tloušťky desky 22 mm | m2 | 2.94 |  | 0 | CS ÚRS 2024 02 |  |  | základní |  | 0 | 0.013876 | 0.040794 | 0 | 0 | 16 | K | 2 |  |  |  | ROZPOCET | 0 | 0 | 0 | 0 | 0 | 1 | 0 | 16 | 2058268709
| Online PSC |  | https://podminky.urs.cz/item/CS_URS_2024_02/762511266 | [15 empty] | Online PSC | 2
| VV |  | "OV.09" (0,7*2)+(1,1*1,4) |  | 2.94 | [13 empty] | VV | 2 | 2 | True | 1 | ROZPOCET
127 | K | 762595001 | Spojovací prostředky podlah a podkladových konstrukcí hřebíky, vruty | m2 | 2.94 |  | 0 | CS ÚRS 2024 02 |  |  | základní |  | 0 | 0.000175 | 0.0005145 | 0 | 0 | 16 | K | 2 |  |  |  | ROZPOCET | 0 | 0 | 0 | 0 | 0 | 1 | 0 | 16 | 1086875230
| Online PSC |  | https://podminky.urs.cz/item/CS_URS_2024_02/762595001 | [15 empty] | Online PSC | 2
| VV |  | "OV.09" (0,7*2)+(1,1*1,4) |  | 2.94 | [13 empty] | VV | 2 | 2 | True | 1 | ROZPOCET
128 | K | 762713120 | Montáž prostorových vázaných konstrukcí z řeziva hraněného nebo polohraněného pomocí tesařských spojů průřezové plochy přes 120 do 224 cm2 | m | 57.6 |  | 0 | CS ÚRS 2024 02 |  |  | základní |  | 0 | 0 | 0 | 0 | 0 | 16 | K | 2 |  |  |  | ROZPOCET | 0 | 0 | 0 | 0 | 0 | 1 | 0 | 16 | 873124502
| Online PSC |  | https://podminky.urs.cz/item/CS_URS_2024_02/762713120 | [15 empty] | Online PSC | 2
| VV |  | "stropní trámy pro skladbu PH01" 12*(0,2+4,4+0,2) |  | 57.6 | [13 empty] | VV | 2 | 2 | True | 1 | ROZPOCET
129 | M | 60512130 | hranol stavební řezivo průřezu do 224cm2 do dl 6m | m3 | 1.694 |  | 0 | CS ÚRS 2024 02 |  |  | základní |  | 0 | 0.55 | 0.9317 | 0 | 0 | 32 | M | 2 |  |  |  | ROZPOCET | 0 | 0 | 0 | 0 | 0 | 1 | 0 | 16 | -36659724
| VV |  | "stropní trámy pro skladbu PH01" 12*(0,2+4,4+0,2)*0,14*0,2 |  | 1.613 | [13 empty] | VV | 2 | 2 | True | 1 | ROZPOCET
| VV |  | 1,613*1,05 'Přepočtené koeficientem množství |  | 1.694 | [13 empty] | VV | 2 | 2 | False | 1 | ROZPOCET
130 | K | 762795000 | Spojovací prostředky prostorových vázaných konstrukcí hřebíky, svorníky, fixační prkna | m3 | 1.613 |  | 0 | CS ÚRS 2024 02 |  |  | základní |  | 0 | 0.022477 | 0.036255 | 0 | 0 | 16 | K | 2 |  |  |  | ROZPOCET | 0 | 0 | 0 | 0 | 0 | 1 | 0 | 16 | -286764319
| Online PSC |  | https://podminky.urs.cz/item/CS_URS_2024_02/762795000 | [15 empty] | Online PSC | 2
| VV |  | "stropní trámy pro skladbu PH01" 12*(0,2+4,4+0,2)*0,14*0,2 |  | 1.613 | [13 empty] | VV | 2 | 2 | True | 1 | ROZPOCET
131 | K | 998762111 | Přesun hmot pro konstrukce tesařské stanovený z hmotnosti přesunovaného materiálu vodorovná dopravní vzdálenost do 50 m s omezením mechanizace v objektech výšky do 6 m | t | 2.356 |  | 0 | CS ÚRS 2024 02 |  |  | základní |  | 0 | 0 | 0 | 0 | 0 | 16 | K | 2 |  |  |  | ROZPOCET | 0 | 0 | 0 | 0 | 0 | 1 | 0 | 16 | -994571023
| Online PSC |  | https://podminky.urs.cz/item/CS_URS_2024_02/998762111 | [15 empty] | Online PSC | 2
132 | K | 998762194 | Přesun hmot pro konstrukce tesařské stanovený z hmotnosti přesunovaného materiálu vodorovná dopravní vzdálenost do 50 m Příplatek k cenám za zvětšený přesun přes vymezenou vodorovnou dopravní vzdálenost do 1000 m | t | 2.356 |  | 0 | CS ÚRS 2024 02 |  |  | základní |  | 0 | 0 | 0 | 0 | 0 | 16 | K | 2 |  |  |  | ROZPOCET | 0 | 0 | 0 | 0 | 0 | 1 | 0 | 16 | 1970378536
| Online PSC |  | https://podminky.urs.cz/item/CS_URS_2024_02/998762194 | [15 empty] | Online PSC | 2
| D | 763 | Konstrukce suché výstavby |  |  |  | 0 | [5 empty] | 0 |  | 0.55454 |  | 0 | 2 | D | 1 |  |  |  | ROZPOCET | [6 empty] | 0
133 | K | 763131751 | Podhled ze sádrokartonových desek ostatní práce a konstrukce na podhledech ze sádrokartonových desek montáž parotěsné zábrany | m2 | 47.81 |  | 0 | CS ÚRS 2024 02 |  |  | základní |  | 0 | 0 | 0 | 0 | 0 | 16 | K | 2 |  |  |  | ROZPOCET | 0 | 0 | 0 | 0 | 0 | 1 | 0 | 16 | 275692140
| Online PSC |  | https://podminky.urs.cz/item/CS_URS_2024_02/763131751 | [15 empty] | Online PSC | 2
| VV |  | "skladba PH01" 2,71+45,1 |  | 47.81 | [13 empty] | VV | 2 | 2 | True | 1 | ROZPOCET
134 | M | 28329276 | fólie PE vyztužená pro parotěsnou vrstvu (reakce na oheň - třída E) 140g/m2 | m2 | 53.715 |  | 0 | CS ÚRS 2024 02 |  |  | základní |  | 0 | 0.00014 | 0.0075201 | 0 | 0 | 32 | M | 2 |  |  |  | ROZPOCET | 0 | 0 | 0 | 0 | 0 | 1 | 0 | 16 | -1915562917
| VV |  | 47,81*1,1235 'Přepočtené koeficientem množství |  | 53.715 | [13 empty] | VV | 2 | 2 | False | 1 | ROZPOCET
135 | K | 763132624 | Podhled ze sádrokartonových desek - samostatný požární předěl montáž desek, tl. 12,5 mm | m2 | 47.81 |  | 0 | CS ÚRS 2024 02 |  |  | základní |  | 0 | 0.0004165 | 0.019913 | 0 | 0 | 16 | K | 2 |  |  |  | ROZPOCET | 0 | 0 | 0 | 0 | 0 | 1 | 0 | 16 | 1897298154
| Online PSC |  | https://podminky.urs.cz/item/CS_URS_2024_02/763132624 | [15 empty] | Online PSC | 2
| VV |  | "skladba PH01" 2,71+45,1 |  | 47.81 | [13 empty] | VV | 2 | 2 | True | 1 | ROZPOCET
136 | M | 59030027 | deska SDK protipožární DF tl 12,5mm | m2 | 50.201 |  | 0 | CS ÚRS 2024 02 |  |  | základní |  | 0 | 0.0105 | 0.52711 | 0 | 0 | 32 | M | 2 |  |  |  | ROZPOCET | 0 | 0 | 0 | 0 | 0 | 1 | 0 | 16 | -242502241
| VV |  | 47,81*1,05 'Přepočtené koeficientem množství |  | 50.201 | [13 empty] | VV | 2 | 2 | False | 1 | ROZPOCET
137 | K | 998763301 | Přesun hmot pro konstrukce montované z desek sádrokartonových, sádrovláknitých, cementovláknitých nebo cementových stanovený z hmotnosti přesunovaného materiálu vodorovná dopravní vzdálenost do 50 m základní v objektech výšky do 6 m | t | 0.555 |  | 0 | CS ÚRS 2024 02 |  |  | základní |  | 0 | 0 | 0 | 0 | 0 | 16 | K | 2 |  |  |  | ROZPOCET | 0 | 0 | 0 | 0 | 0 | 1 | 0 | 16 | -1617270595
| Online PSC |  | https://podminky.urs.cz/item/CS_URS_2024_02/998763301 | [15 empty] | Online PSC | 2
138 | K | 998763392 | Přesun hmot pro konstrukce montované z desek sádrokartonových, sádrovláknitých, cementovláknitých nebo cementových stanovený z hmotnosti přesunovaného materiálu vodorovná dopravní vzdálenost do 50 m Příplatek k cenám za zvětšený přesun přes vymezenou vodorovnou dopravní vzdálenost do 500 m | t | 0.555 |  | 0 | CS ÚRS 2024 02 |  |  | základní |  | 0 | 0 | 0 | 0 | 0 | 16 | K | 2 |  |  |  | ROZPOCET | 0 | 0 | 0 | 0 | 0 | 1 | 0 | 16 | -360431113
| Online PSC |  | https://podminky.urs.cz/item/CS_URS_2024_02/998763392 | [15 empty] | Online PSC | 2
| D | 764 | Konstrukce klempířské |  |  |  | 0 | [5 empty] | 0 |  | 0.25832 |  | 0.77698 | 2 | D | 1 |  |  |  | ROZPOCET | [6 empty] | 0
139 | K | 764001831 | Demontáž klempířských konstrukcí krytiny z taškových tabulí do suti | m2 | 96.363 |  | 0 | CS ÚRS 2024 02 |  |  | základní |  | 0 | 0 | 0 | 0.00571 | 0.55023 | 16 | K | 2 |  |  |  | ROZPOCET | 0 | 0 | 0 | 0 | 0 | 1 | 0 | 16 | 510297463
| Online PSC |  | https://podminky.urs.cz/item/CS_URS_2024_02/764001831 | [15 empty] | Online PSC | 2
| VV |  | "Bour.14 - stávající krytina" 3,735*12,9*2 |  | 96.363 | [13 empty] | VV | 2 | 2 | True | 1 | ROZPOCET
140 | K | 764001851 | Demontáž klempířských konstrukcí oplechování hřebene s větrací mřížkou nebo podkladním plechem do suti | m | 12.9 |  | 0 | CS ÚRS 2024 02 |  |  | základní |  | 0 | 0 | 0 | 0.00338 | 0.043602 | 16 | K | 2 |  |  |  | ROZPOCET | 0 | 0 | 0 | 0 | 0 | 1 | 0 | 16 | 844640085
| Online PSC |  | https://podminky.urs.cz/item/CS_URS_2024_02/764001851 | [15 empty] | Online PSC | 2
| VV |  | "Bour.14 - stávající krytina" 12,9 |  | 12.9 | [13 empty] | VV | 2 | 2 | True | 1 | ROZPOCET
141 | K | 764002801 | Demontáž klempířských konstrukcí závětrné lišty do suti | m | 14.94 |  | 0 | CS ÚRS 2024 02 |  |  | základní |  | 0 | 0 | 0 | 0.0017 | 0.025398 | 16 | K | 2 |  |  |  | ROZPOCET | 0 | 0 | 0 | 0 | 0 | 1 | 0 | 16 | 2005846708
| Online PSC |  | https://podminky.urs.cz/item/CS_URS_2024_02/764002801 | [15 empty] | Online PSC | 2
| VV |  | "Bour.14 - stávající krytina - předpoklad výskytu" 3,735*4 |  | 14.94 | [13 empty] | VV | 2 | 2 | True | 1 | ROZPOCET
142 | K | 764002812 | Demontáž klempířských konstrukcí okapového plechu do suti, v krytině skládané | m | 25.8 |  | 0 | CS ÚRS 2024 02 |  |  | základní |  | 0 | 0 | 0 | 0.00177 | 0.045666 | 16 | K | 2 |  |  |  | ROZPOCET | 0 | 0 | 0 | 0 | 0 | 1 | 0 | 16 | 1377396026
| Online PSC |  | https://podminky.urs.cz/item/CS_URS_2024_02/764002812 | [15 empty] | Online PSC | 2
| VV |  | "Bour.14 - stávající krytina - předpoklad výskytu" 12,9*2 |  | 25.8 | [13 empty] | VV | 2 | 2 | True | 1 | ROZPOCET
143 | K | 764002851 | Demontáž klempířských konstrukcí oplechování parapetů do suti | m | 4.95 |  | 0 | CS ÚRS 2024 02 |  |  | základní |  | 0 | 0 | 0 | 0.00167 | 0.0082665 | 16 | K | 2 |  |  |  | ROZPOCET | 0 | 0 | 0 | 0 | 0 | 1 | 0 | 16 | -151137481
| Online PSC |  | https://podminky.urs.cz/item/CS_URS_2024_02/764002851 | [15 empty] | Online PSC | 2
| VV |  | "Bour.15 - okno rozměr 1350/1350mm" 1,35 |  | 1.35 | [13 empty] | VV | 2 | 2 | True | 0 | ROZPOCET
| VV |  | "Bour.15 - okno rozměr 1800/1350mm" 1,8*2 |  | 3.6 | [13 empty] | VV | 2 | 2 | True | 0 | ROZPOCET
| VV |  | Součet |  | 4.95 | [13 empty] | VV | 2 | 4 | True | 1 | ROZPOCET
144 | K | 764002881 | Demontáž klempířských konstrukcí lemování střešních prostupů do suti | m2 | 2 |  | 0 | CS ÚRS 2024 02 |  |  | základní |  | 0 | 0 | 0 | 0.00584 | 0.01168 | 16 | K | 2 |  |  |  | ROZPOCET | 0 | 0 | 0 | 0 | 0 | 1 | 0 | 16 | 1229959472
| Online PSC |  | https://podminky.urs.cz/item/CS_URS_2024_02/764002881 | [15 empty] | Online PSC | 2
| VV |  | "Bour.14 - oplechování komínu - předpoklad výskytu" 2 |  | 2 | [13 empty] | VV | 2 | 2 | True | 1 | ROZPOCET
145 | K | 764004801 | Demontáž klempířských konstrukcí žlabu podokapního do suti | m | 25.8 |  | 0 | CS ÚRS 2024 02 |  |  | základní |  | 0 | 0 | 0 | 0.0026 | 0.06708 | 16 | K | 2 |  |  |  | ROZPOCET | 0 | 0 | 0 | 0 | 0 | 1 | 0 | 16 | -1744055564
| Online PSC |  | https://podminky.urs.cz/item/CS_URS_2024_02/764004801 | [15 empty] | Online PSC | 2
| VV |  | "Bour. 07" 2*12,9 |  | 25.8 | [13 empty] | VV | 2 | 2 | True | 1 | ROZPOCET
146 | K | 764004861 | Demontáž klempířských konstrukcí svodu do suti | m | 6.36 |  | 0 | CS ÚRS 2024 02 |  |  | základní |  | 0 | 0 | 0 | 0.00394 | 0.025058 | 16 | K | 2 |  |  |  | ROZPOCET | 0 | 0 | 0 | 0 | 0 | 1 | 0 | 16 | 512615872
| Online PSC |  | https://podminky.urs.cz/item/CS_URS_2024_02/764004861 | [15 empty] | Online PSC | 2
| VV |  | "Bour.06 - svody" 2*(0,83+2,35) |  | 6.36 | [13 empty] | VV | 2 | 2 | True | 1 | ROZPOCET
147 | K | 764211634 | Oplechování střešních prvků z pozinkovaného plechu s povrchovou úpravou hřebene nevětraného s použitím hřebenového plechu rš 330 mm | m | 12.9 |  | 0 | CS ÚRS 2024 02 |  |  | základní |  | 0 | 0.0029062 | 0.037491 | 0 | 0 | 16 | K | 2 |  |  |  | ROZPOCET | 0 | 0 | 0 | 0 | 0 | 1 | 0 | 16 | -1873520266
| Online PSC |  | https://podminky.urs.cz/item/CS_URS_2024_02/764211634 | [15 empty] | Online PSC | 2
| VV |  | "KV03.03" 12,9 |  | 12.9 | [13 empty] | VV | 2 | 2 | True | 1 | ROZPOCET
148 | K | 764212635 | Oplechování střešních prvků z pozinkovaného plechu s povrchovou úpravou štítu závětrnou lištou rš 400 mm | m | 15 |  | 0 | CS ÚRS 2024 02 |  |  | základní |  | 0 | 0.0034706 | 0.052059 | 0 | 0 | 16 | K | 2 |  |  |  | ROZPOCET | 0 | 0 | 0 | 0 | 0 | 1 | 0 | 16 | 345576413
| Online PSC |  | https://podminky.urs.cz/item/CS_URS_2024_02/764212635 | [15 empty] | Online PSC | 2
| VV |  | "KV03.02" 15 |  | 15 | [13 empty] | VV | 2 | 2 | True | 1 | ROZPOCET
149 | K | 764212662 | Oplechování střešních prvků z pozinkovaného plechu s povrchovou úpravou okapu střechy rovné okapovým plechem rš 200 mm | m | 25.8 |  | 0 | CS ÚRS 2024 02 |  |  | základní |  | 0 | 0.0019365 | 0.049962 | 0 | 0 | 16 | K | 2 |  |  |  | ROZPOCET | 0 | 0 | 0 | 0 | 0 | 1 | 0 | 16 | 490855917
| Online PSC |  | https://podminky.urs.cz/item/CS_URS_2024_02/764212662 | [15 empty] | Online PSC | 2
| VV |  | "KV03.01" 25,8 |  | 25.8 | [13 empty] | VV | 2 | 2 | True | 1 | ROZPOCET
150 | K | 764216643 | Oplechování parapetů z pozinkovaného plechu s povrchovou úpravou rovných celoplošně lepené, bez rohů rš 250 mm | m | 3.75 |  | 0 | CS ÚRS 2024 02 |  |  | základní |  | 0 | 0.0027306 | 0.01024 | 0 | 0 | 16 | K | 2 |  |  |  | ROZPOCET | 0 | 0 | 0 | 0 | 0 | 1 | 0 | 16 | 580957453
| Online PSC |  | https://podminky.urs.cz/item/CS_URS_2024_02/764216643 | [15 empty] | Online PSC | 2
| VV |  | "KV01.01" 1,25*3 |  | 3.75 | [13 empty] | VV | 2 | 2 | True | 1 | ROZPOCET
151 | K | 764314612 | Lemování prostupů z pozinkovaného plechu s povrchovou úpravou bez lišty, střech s krytinou skládanou nebo z plechu | m2 | 2.243 |  | 0 | CS ÚRS 2024 02 |  |  | základní |  | 0 | 0.010901 | 0.02445 | 0 | 0 | 16 | K | 2 |  |  |  | ROZPOCET | 0 | 0 | 0 | 0 | 0 | 1 | 0 | 16 | 314957371
| Online PSC |  | https://podminky.urs.cz/item/CS_URS_2024_02/764314612 | [15 empty] | Online PSC | 2
| VV |  | "KV03.04" 0,33*3 |  | 0.99 | [13 empty] | VV | 2 | 2 | True | 0 | ROZPOCET
| VV |  | "KV03.05" 0,44*1,25 |  | 0.55 | [13 empty] | VV | 2 | 2 | True | 0 | ROZPOCET
| VV |  | "KV03.06" 0,33*1,25 |  | 0.413 | [13 empty] | VV | 2 | 2 | True | 0 | ROZPOCET
| VV |  | "KV03.07" 0,145*2 |  | 0.29 | [13 empty] | VV | 2 | 2 | True | 0 | ROZPOCET
| VV |  | Součet |  | 2.243 | [13 empty] | VV | 2 | 4 | True | 1 | ROZPOCET
152 | K | 764511602 | Žlab podokapní z pozinkovaného plechu s povrchovou úpravou včetně háků a čel půlkruhový rš 330 mm | m | 26 |  | 0 | CS ÚRS 2024 02 |  |  | základní |  | 0 | 0.0027367 | 0.071154 | 0 | 0 | 16 | K | 2 |  |  |  | ROZPOCET | 0 | 0 | 0 | 0 | 0 | 1 | 0 | 16 | 2042575423
| Online PSC |  | https://podminky.urs.cz/item/CS_URS_2024_02/764511602 | [15 empty] | Online PSC | 2
| VV |  | "KV02.01" 13*2 |  | 26 | [13 empty] | VV | 2 | 2 | True | 1 | ROZPOCET
153 | K | 764511643 | Žlab podokapní z pozinkovaného plechu s povrchovou úpravou kotlík oválný (trychtýřový), rš žlabu/průměr svodu 330/120 mm | kus | 2 |  | 0 | CS ÚRS 2024 02 |  |  | základní |  | 0 | 0.000302 | 0.000604 | 0 | 0 | 16 | K | 2 |  |  |  | ROZPOCET | 0 | 0 | 0 | 0 | 0 | 1 | 0 | 16 | -1513280094
| Online PSC |  | https://podminky.urs.cz/item/CS_URS_2024_02/764511643 | [15 empty] | Online PSC | 2
| VV |  | "KV02.02" 2 |  | 2 | [13 empty] | VV | 2 | 2 | True | 1 | ROZPOCET
154 | K | 764518623 | Svod z pozinkovaného plechu s upraveným povrchem včetně objímek, kolen a odskoků kruhový, průměru 120 mm | m | 6 |  | 0 | CS ÚRS 2024 02 |  |  | základní |  | 0 | 0.0020606 | 0.012364 | 0 | 0 | 16 | K | 2 |  |  |  | ROZPOCET | 0 | 0 | 0 | 0 | 0 | 1 | 0 | 16 | 1205397102
| Online PSC |  | https://podminky.urs.cz/item/CS_URS_2024_02/764518623 | [15 empty] | Online PSC | 2
| VV |  | "KV02.02" 3*2 |  | 6 | [13 empty] | VV | 2 | 2 | True | 1 | ROZPOCET
155 | K | 998764111 | Přesun hmot pro konstrukce klempířské stanovený z hmotnosti přesunovaného materiálu vodorovná dopravní vzdálenost do 50 m s omezením mechanizace v objektech výšky do 6 m | t | 0.258 |  | 0 | CS ÚRS 2024 02 |  |  | základní |  | 0 | 0 | 0 | 0 | 0 | 16 | K | 2 |  |  |  | ROZPOCET | 0 | 0 | 0 | 0 | 0 | 1 | 0 | 16 | -2029236150
| Online PSC |  | https://podminky.urs.cz/item/CS_URS_2024_02/998764111 | [15 empty] | Online PSC | 2
156 | K | 998764193 | Přesun hmot pro konstrukce klempířské stanovený z hmotnosti přesunovaného materiálu vodorovná dopravní vzdálenost do 50 m Příplatek k cenám za zvětšený přesun přes vymezenou vodorovnou dopravní vzdálenost do 500 m | t | 0.258 |  | 0 | CS ÚRS 2024 02 |  |  | základní |  | 0 | 0 | 0 | 0 | 0 | 16 | K | 2 |  |  |  | ROZPOCET | 0 | 0 | 0 | 0 | 0 | 1 | 0 | 16 | -1487041130
| Online PSC |  | https://podminky.urs.cz/item/CS_URS_2024_02/998764193 | [15 empty] | Online PSC | 2
| D | 765 | Krytina skládaná |  |  |  | 0 | [5 empty] | 0 |  | 0.90218 |  | 0 | 2 | D | 1 |  |  |  | ROZPOCET | [6 empty] | 0
157 | K | 765131001_RPOL | Montáž vláknocementové krytiny skládané sklonu střechy do 30° jednoduché krytí z pravoúhlých formátů, počet desek do 10 ks/m2 | m2 | 96.363 |  | 0 | CS ÚRS 2024 02 |  |  | základní |  | 0 | 0.00018 | 0.017345 | 0 | 0 | 16 | K | 2 |  |  |  | ROZPOCET | 0 | 0 | 0 | 0 | 0 | 1 | 0 | 16 | -360138418
| Online PSC |  | https://podminky.urs.cz/item/CS_URS_2024_02/765131001_RPOL | [15 empty] | Online PSC | 2
| VV |  | "Bour.14 - stávající krytina převzatá plocha pro novou krytinu" 3,735*12,9*2 |  | 96.363 | [13 empty] | VV | 2 | 2 | True | 0 | ROZPOCET
| VV |  | Součet - uchazeč si do svých jednotkových cen zohlední veškeré pracnosti v místě okapové hrany, hřebene, štítu a všech prostupů střechou |  | 96.363 | [13 empty] | VV | 2 | 4 | True | 1 | ROZPOCET
158 | M | 5916_RPOL | krytina vláknocementová s buničinou a umělými vlákny barevná 400x400x4mm | m2 | 105.999 |  | 0 | CS ÚRS 2024 02 |  |  | základní |  | 0 | 0.00133 | 0.14098 | 0 | 0 | 32 | M | 2 |  |  |  | ROZPOCET | 0 | 0 | 0 | 0 | 0 | 1 | 0 | 16 | 2033470641
| VV |  | 96,363*1,1 'Přepočtené koeficientem množství |  | 105.999 | [13 empty] | VV | 2 | 2 | False | 1 | ROZPOCET
159 | K | 765135013 | Montáž střešních doplňků vláknocementové krytiny skládané střešních výlezů, plochy jednotlivě přes 0,25 do 1,0 m2 | kus | 1 |  | 0 | CS ÚRS 2024 02 |  |  | základní |  | 0 | 0 | 0 | 0 | 0 | 16 | K | 2 |  |  |  | ROZPOCET | 0 | 0 | 0 | 0 | 0 | 1 | 0 | 16 | 2032589500
| Online PSC |  | https://podminky.urs.cz/item/CS_URS_2024_02/765135013 | [15 empty] | Online PSC | 2
| VV |  | "OV.14" 1 |  | 1 | [13 empty] | VV | 2 | 2 | True | 1 | ROZPOCET
160 | M | 55345010 | výlez na střechu 600x600mm | kus | 1 |  | 0 | CS ÚRS 2024 02 |  |  | základní |  | 0 | 0.015 | 0.015 | 0 | 0 | 32 | M | 2 |  |  |  | ROZPOCET | 0 | 0 | 0 | 0 | 0 | 1 | 0 | 16 | -1019630964
161 | K | 765135021 | Montáž střešních doplňků vláknocementové krytiny skládané stoupací plošiny, délky do 1 m | kus | 2 |  | 0 | CS ÚRS 2024 02 |  |  | základní |  | 0 | 0 | 0 | 0 | 0 | 16 | K | 2 |  |  |  | ROZPOCET | 0 | 0 | 0 | 0 | 0 | 1 | 0 | 16 | -165707204
| Online PSC |  | https://podminky.urs.cz/item/CS_URS_2024_02/765135021 | [15 empty] | Online PSC | 2
| VV |  | "OV.16" 1 |  | 1 | [13 empty] | VV | 2 | 2 | True | 0 | ROZPOCET
| VV |  | "OV.17" 1 |  | 1 | [13 empty] | VV | 2 | 2 | True | 0 | ROZPOCET
| VV |  | Součet |  | 2 | [13 empty] | VV | 2 | 4 | True | 1 | ROZPOCET
162 | M | 55342210 | plošina stoupací 250x800mm | kus | 1 |  | 0 | CS ÚRS 2024 02 |  |  | základní |  | 0 | 0.004 | 0.004 | 0 | 0 | 32 | M | 2 |  |  |  | ROZPOCET | 0 | 0 | 0 | 0 | 0 | 1 | 0 | 16 | 1182674339
| VV |  | "OV.17" 1 |  | 1 | [13 empty] | VV | 2 | 2 | True | 1 | ROZPOCET
163 | M | 55342210_RPOL | plošina stoupací 250x400mm | kus | 1 |  | 0 |  |  |  | základní |  | 0 | 0.004 | 0.004 | 0 | 0 | 32 | M | 2 |  |  |  | ROZPOCET | 0 | 0 | 0 | 0 | 0 | 1 | 0 | 16 | -1722363523
| VV |  | "OV.16" 1 |  | 1 | [13 empty] | VV | 2 | 2 | True | 1 | ROZPOCET
164 | K | 765191023 | Montáž pojistné hydroizolační nebo parotěsné fólie kladené ve sklonu přes 20° s lepenými přesahy na bednění nebo tepelnou izolaci | m2 | 96.067 |  | 0 | CS ÚRS 2024 02 |  |  | základní |  | 0 | 0 | 0 | 0 | 0 | 16 | K | 2 |  |  |  | ROZPOCET | 0 | 0 | 0 | 0 | 0 | 1 | 0 | 16 | -2114625627
| Online PSC |  | https://podminky.urs.cz/item/CS_URS_2024_02/765191023 | [15 empty] | Online PSC | 2
| VV |  | "ST02.01" 3,735*12,9*2 |  | 96.363 | [13 empty] | VV | 2 | 2 | True | 0 | ROZPOCET
| VV |  | "ST02.01 - odečet plochy komína" 0,592*0,5*-1 |  | -0.296 | [13 empty] | VV | 2 | 2 | True | 0 | ROZPOCET
| VV |  | Součet |  | 96.067 | [13 empty] | VV | 2 | 4 | True | 1 | ROZPOCET
165 | M | 62853001 | pás asfaltový samolepicí modifikovaný SBS s vložkou ze skleněné tkaniny se spalitelnou fólií nebo jemnozrnným minerálním posypem nebo textilií na horním povrchu tl 4,0mm | m2 | 105.674 |  | 0 | CS ÚRS 2024 02 |  |  | základní |  | 0 | 0.0048 | 0.50724 | 0 | 0 | 32 | M | 2 |  |  |  | ROZPOCET | 0 | 0 | 0 | 0 | 0 | 1 | 0 | 16 | -146724372
| VV |  | 96,067*1,1 'Přepočtené koeficientem množství |  | 105.674 | [13 empty] | VV | 2 | 2 | False | 1 | ROZPOCET
166 | K | 765191053 | Montáž pojistné hydroizolační nebo parotěsné fólie hřebene nebo nároží, střechy nevětrané | m | 12.9 |  | 0 | CS ÚRS 2024 02 |  |  | základní |  | 0 | 0 | 0 | 0 | 0 | 16 | K | 2 |  |  |  | ROZPOCET | 0 | 0 | 0 | 0 | 0 | 1 | 0 | 16 | -1611151811
| Online PSC |  | https://podminky.urs.cz/item/CS_URS_2024_02/765191053 | [15 empty] | Online PSC | 2
| VV |  | "ST02.01" 12,9 |  | 12.9 | [13 empty] | VV | 2 | 2 | True | 1 | ROZPOCET
167 | M | 62853001 | pás asfaltový samolepicí modifikovaný SBS s vložkou ze skleněné tkaniny se spalitelnou fólií nebo jemnozrnným minerálním posypem nebo textilií na horním povrchu tl 4,0mm | m2 | 14.835 |  | 0 | CS ÚRS 2024 02 |  |  | základní |  | 0 | 0.0048 | 0.071208 | 0 | 0 | 32 | M | 2 |  |  |  | ROZPOCET | 0 | 0 | 0 | 0 | 0 | 1 | 0 | 16 | 1289964399
| VV |  | 12,9*1,15 'Přepočtené koeficientem množství |  | 14.835 | [13 empty] | VV | 2 | 2 | False | 1 | ROZPOCET
168 | K | 765191071 | Montáž pojistné hydroizolační nebo parotěsné fólie okapu přesahem na okapnici | m | 25.8 |  | 0 | CS ÚRS 2024 02 |  |  | základní |  | 0 | 0 | 0 | 0 | 0 | 16 | K | 2 |  |  |  | ROZPOCET | 0 | 0 | 0 | 0 | 0 | 1 | 0 | 16 | -1338870562
| Online PSC |  | https://podminky.urs.cz/item/CS_URS_2024_02/765191071 | [15 empty] | Online PSC | 2
| VV |  | "ST02.01" 12,9*2 |  | 25.8 | [13 empty] | VV | 2 | 2 | True | 1 | ROZPOCET
169 | M | 62853001 | pás asfaltový samolepicí modifikovaný SBS s vložkou ze skleněné tkaniny se spalitelnou fólií nebo jemnozrnným minerálním posypem nebo textilií na horním povrchu tl 4,0mm | m2 | 29.67 |  | 0 | CS ÚRS 2024 02 |  |  | základní |  | 0 | 0.0048 | 0.14242 | 0 | 0 | 32 | M | 2 |  |  |  | ROZPOCET | 0 | 0 | 0 | 0 | 0 | 1 | 0 | 16 | 1742205860
| VV |  | 25,8*1,15 'Přepočtené koeficientem množství |  | 29.67 | [13 empty] | VV | 2 | 2 | False | 1 | ROZPOCET
170 | K | 765191091 | Montáž pojistné hydroizolační nebo parotěsné fólie Příplatek k cenám montáže na bednění nebo tepelnou izolaci za sklon přes 30° | m2 | 96.067 |  | 0 | CS ÚRS 2024 02 |  |  | základní |  | 0 | 0 | 0 | 0 | 0 | 16 | K | 2 |  |  |  | ROZPOCET | 0 | 0 | 0 | 0 | 0 | 1 | 0 | 16 | 462846703
| Online PSC |  | https://podminky.urs.cz/item/CS_URS_2024_02/765191091 | [15 empty] | Online PSC | 2
| VV |  | "ST02.01 - bednění z prken" 3,735*12,9*2 |  | 96.363 | [13 empty] | VV | 2 | 2 | True | 0 | ROZPOCET
| VV |  | "ST02.01 - bednění z prken - odečet plochy komína" 0,592*0,5*-1 |  | -0.296 | [13 empty] | VV | 2 | 2 | True | 0 | ROZPOCET
| VV |  | Součet |  | 96.067 | [13 empty] | VV | 2 | 4 | True | 1 | ROZPOCET
171 | K | 998765111 | Přesun hmot pro krytiny skládané stanovený z hmotnosti přesunovaného materiálu vodorovná dopravní vzdálenost do 50 m s omezením mechanizace na objektech výšky do 6 m | t | 0.902 |  | 0 | CS ÚRS 2024 02 |  |  | základní |  | 0 | 0 | 0 | 0 | 0 | 16 | K | 2 |  |  |  | ROZPOCET | 0 | 0 | 0 | 0 | 0 | 1 | 0 | 16 | -162298857
| Online PSC |  | https://podminky.urs.cz/item/CS_URS_2024_02/998765111 | [15 empty] | Online PSC | 2
172 | K | 998765193 | Přesun hmot pro krytiny skládané stanovený z hmotnosti přesunovaného materiálu vodorovná dopravní vzdálenost do 50 m Příplatek k cenám za zvětšený přesun přes vymezenou vodorovnou dopravní vzdálenost do 500 m | t | 0.902 |  | 0 | CS ÚRS 2024 02 |  |  | základní |  | 0 | 0 | 0 | 0 | 0 | 16 | K | 2 |  |  |  | ROZPOCET | 0 | 0 | 0 | 0 | 0 | 1 | 0 | 16 | -71458517
| Online PSC |  | https://podminky.urs.cz/item/CS_URS_2024_02/998765193 | [15 empty] | Online PSC | 2
| D | 766 | Konstrukce truhlářské |  |  |  | 0 | [5 empty] | 0 |  | 0.41188 |  | 0.44199 | 2 | D | 1 |  |  |  | ROZPOCET | [6 empty] | 0
173 | K | 766231113 | Montáž sklápěcích schodů na půdu s vyřezáním otvoru a kompletizací | kus | 1 |  | 0 | CS ÚRS 2024 02 |  |  | základní |  | 0 | 0.00041856 | 0.00041856 | 0 | 0 | 4 | K | 2 |  |  |  | ROZPOCET | 0 | 0 | 0 | 0 | 0 | 1 | 0 | 4 | 1422482999
| Online PSC |  | https://podminky.urs.cz/item/CS_URS_2024_02/766231113 | [15 empty] | Online PSC | 2
| VV |  | "OV.01" 1 |  | 1 | [13 empty] | VV | 2 | 2 | True | 1 | ROZPOCET
174 | M | 61233167 | schody půdní skládací protipožární dřevěné se zesílenou izolací, pro výšku max. 280cm, 12 schodnic El 15, 110x70cm | kus | 1 |  | 0 | CS ÚRS 2024 02 |  |  | základní |  | 0 | 0.03 | 0.03 | 0 | 0 | 8 | M | 2 |  |  |  | ROZPOCET | 0 | 0 | 0 | 0 | 0 | 1 | 0 | 4 | -1474404367
175 | K | 766411821 | Demontáž obložení stěn palubkami | m2 | 23.287 |  | 0 | CS ÚRS 2024 02 |  |  | základní |  | 0 | 0 | 0 | 0.01098 | 0.25569 | 16 | K | 2 |  |  |  | ROZPOCET | 0 | 0 | 0 | 0 | 0 | 1 | 0 | 16 | 419735405
| Online PSC |  | https://podminky.urs.cz/item/CS_URS_2024_02/766411821 | [15 empty] | Online PSC | 2
| VV |  | "Bour.09 - dřevěný obklad stěn m.č. 1.02" 1,2*(3,6+4,5+6,7+1,5+0,35+0,5+0,35+1,65) |  | 22.98 | [13 empty] | VV | 2 | 2 | True | 0 | ROZPOCET
| VV |  | "Bour.09 - dřevěný obklad stěn m.č. 1.02 - odečty v místě parapetů" ((1,2-0,85)*1,8*2)*-1 |  | -1.26 | [13 empty] | VV | 2 | 2 | True | 0 | ROZPOCET
| VV |  | "Bour.09 - dřevěný obklad stěn m.č. 1.02 - odečty v místě inter. dveří" 1,2*0,9*-1 |  | -1.08 | [13 empty] | VV | 2 | 2 | True | 0 | ROZPOCET
| VV |  | Mezisoučet - m.č. 1.02 |  | 20.64 | [13 empty] | VV | 2 | 3 | True | 0 | ROZPOCET
| VV |  | "Bour.09 - dřevěný obklad stěn m.č. 1.04" 1,2*2,6 |  | 3.12 | [13 empty] | VV | 2 | 2 | True | 0 | ROZPOCET
| VV |  | "Bour.09 - dřevěný obklad stěn m.č. 1.04 - odečty v místě parapetů" ((1,2-0,85)*1,35)*-1 |  | -0.473 | [13 empty] | VV | 2 | 2 | True | 0 | ROZPOCET
| VV |  | Mezisoučet - m.č. 1.04 |  | 2.647 | [13 empty] | VV | 2 | 3 | True | 0 | ROZPOCET
| VV |  | Součet |  | 23.287 | [13 empty] | VV | 2 | 4 | True | 1 | ROZPOCET
176 | K | 766411822 | Demontáž obložení stěn podkladových roštů | m2 | 23.287 |  | 0 | CS ÚRS 2024 02 |  |  | základní |  | 0 | 0 | 0 | 0.008 | 0.1863 | 16 | K | 2 |  |  |  | ROZPOCET | 0 | 0 | 0 | 0 | 0 | 1 | 0 | 16 | -1133949329
| Online PSC |  | https://podminky.urs.cz/item/CS_URS_2024_02/766411822 | [15 empty] | Online PSC | 2
| VV |  | "dtto p.č. 766 41 1822 - demontáž obložení stěn palubkami" 23,287 |  | 23.287 | [13 empty] | VV | 2 | 2 | True | 1 | ROZPOCET
177 | K | 766427112 | Montáž obložení podhledů rošt podkladový | m | 95.64 |  | 0 | CS ÚRS 2024 02 |  |  | základní |  | 0 | 0 | 0 | 0 | 0 | 16 | K | 2 |  |  |  | ROZPOCET | 0 | 0 | 0 | 0 | 0 | 1 | 0 | 16 | -1674707888
| Online PSC |  | https://podminky.urs.cz/item/CS_URS_2024_02/766427112 | [15 empty] | Online PSC | 2
| VV |  | "skladba PH01 (2bm/m2)" 2*47,82 |  | 95.64 | [13 empty] | VV | 2 | 2 | True | 1 | ROZPOCET
178 | M | 60514114 | řezivo jehličnaté lať impregnovaná dl 4 m | m3 | 0.242 |  | 0 | CS ÚRS 2024 02 |  |  | základní |  | 0 | 0.55 | 0.1331 | 0 | 0 | 32 | M | 2 |  |  |  | ROZPOCET | 0 | 0 | 0 | 0 | 0 | 1 | 0 | 16 | -1878919124
| VV |  | "skladba PH01 (2bm/m2)" 2*47,82*0,04*0,06 |  | 0.23 | [13 empty] | VV | 2 | 2 | True | 1 | ROZPOCET
| VV |  | 0,23*1,05 'Přepočtené koeficientem množství |  | 0.242 | [13 empty] | VV | 2 | 2 | False | 1 | ROZPOCET
179 | K | 766621211 | Montáž oken dřevěných včetně montáže rámu plochy přes 1 m2 otevíravých do zdiva, výšky do 1,5 m | m2 | 4.68 |  | 0 | CS ÚRS 2024 02 |  |  | základní |  | 0 | 0.0002556 | 0.0011962 | 0 | 0 | 16 | K | 2 |  |  |  | ROZPOCET | 0 | 0 | 0 | 0 | 0 | 1 | 0 | 16 | 1725609897
| Online PSC |  | https://podminky.urs.cz/item/CS_URS_2024_02/766621211 | [15 empty] | Online PSC | 2
| VV |  | "ON01.01" 1,2*1,3*3 |  | 4.68 | [13 empty] | VV | 2 | 2 | True | 1 | ROZPOCET
180 | M | 61110010 | okno dřevěné otevíravé/sklopné dvojsklo přes plochu 1m2 do v 1,5m | m2 | 4.68 |  | 0 | CS ÚRS 2024 02 |  |  | základní |  | 0 | 0.03333 | 0.15598 | 0 | 0 | 32 | M | 2 |  |  |  | ROZPOCET | 0 | 0 | 0 | 0 | 0 | 1 | 0 | 16 | -898790016
181 | K | 766660171 | Montáž dveřních křídel dřevěných nebo plastových otevíravých do obložkové zárubně povrchově upravených jednokřídlových, šířky do 800 mm | kus | 1 |  | 0 | CS ÚRS 2024 02 |  |  | základní |  | 0 | 0 | 0 | 0 | 0 | 16 | K | 2 |  |  |  | ROZPOCET | 0 | 0 | 0 | 0 | 0 | 1 | 0 | 16 | -569039877
| Online PSC |  | https://podminky.urs.cz/item/CS_URS_2024_02/766660171 | [15 empty] | Online PSC | 2
| VV |  | "DD01.01" 1 |  | 1 | [13 empty] | VV | 2 | 2 | True | 1 | ROZPOCET
182 | M | 61162074 | dveře jednokřídlé voštinové povrch laminátový plné 800x1970-2100mm | kus | 1 |  | 0 | CS ÚRS 2024 02 |  |  | základní |  | 0 | 0.016 | 0.016 | 0 | 0 | 32 | M | 2 |  |  |  | ROZPOCET | 0 | 0 | 0 | 0 | 0 | 1 | 0 | 16 | 1351036945
183 | K | 766660411 | Montáž vchodových dveří včetně rámu do zdiva jednokřídlových bez nadsvětlíku | kus | 1 |  | 0 | CS ÚRS 2024 02 |  |  | základní |  | 0 | 0.00087384 | 0.00087384 | 0 | 0 | 16 | K | 2 |  |  |  | ROZPOCET | 0 | 0 | 0 | 0 | 0 | 1 | 0 | 16 | -202214056
| Online PSC |  | https://podminky.urs.cz/item/CS_URS_2024_02/766660411 | [15 empty] | Online PSC | 2
| VV |  | "DD01.02" 1 |  | 1 | [13 empty] | VV | 2 | 2 | True | 1 | ROZPOCET
184 | M | 61173202 | dveře jednokřídlé dřevěné plné max rozměru otvoru 2,42m2 bezpečnostní třídy RC2 | m2 | 1.845 |  | 0 | CS ÚRS 2024 02 |  |  | základní |  | 0 | 0.02423 | 0.044704 | 0 | 0 | 32 | M | 2 |  |  |  | ROZPOCET | 0 | 0 | 0 | 0 | 0 | 1 | 0 | 16 | -488591670
| VV |  | 1*1,845 'Přepočtené koeficientem množství |  | 1.845 | [13 empty] | VV | 2 | 2 | False | 1 | ROZPOCET
185 | K | 766660728 | Montáž dveřních doplňků dveřního kování interiérového zámku | kus | 1 |  | 0 | CS ÚRS 2024 02 |  |  | základní |  | 0 | 0 | 0 | 0 | 0 | 16 | K | 2 |  |  |  | ROZPOCET | 0 | 0 | 0 | 0 | 0 | 1 | 0 | 16 | 495981161
| Online PSC |  | https://podminky.urs.cz/item/CS_URS_2024_02/766660728 | [15 empty] | Online PSC | 2
| VV |  | "DD01.01" 1 |  | 1 | [13 empty] | VV | 2 | 2 | True | 1 | ROZPOCET
186 | M | 54924007 | zámek zadlabací mezipokojový pravý s dozickým klíčem rozteč 72x55mm | kus | 1 |  | 0 | CS ÚRS 2024 02 |  |  | základní |  | 0 | 0.00015 | 0.00015 | 0 | 0 | 32 | M | 2 |  |  |  | ROZPOCET | 0 | 0 | 0 | 0 | 0 | 1 | 0 | 16 | 883688626
187 | K | 766660729 | Montáž dveřních doplňků dveřního kování interiérového štítku s klikou | kus | 1 |  | 0 | CS ÚRS 2024 02 |  |  | základní |  | 0 | 0 | 0 | 0 | 0 | 16 | K | 2 |  |  |  | ROZPOCET | 0 | 0 | 0 | 0 | 0 | 1 | 0 | 16 | -967447504
| Online PSC |  | https://podminky.urs.cz/item/CS_URS_2024_02/766660729 | [15 empty] | Online PSC | 2
| VV |  | "DD01.01" 1 |  | 1 | [13 empty] | VV | 2 | 2 | True | 1 | ROZPOCET
188 | M | 54914123 | kování rozetové klika/klika | kus | 1 |  | 0 | CS ÚRS 2024 02 |  |  | základní |  | 0 | 0.0022 | 0.0022 | 0 | 0 | 32 | M | 2 |  |  |  | ROZPOCET | 0 | 0 | 0 | 0 | 0 | 1 | 0 | 16 | -591590249
189 | K | 766682111 | Montáž zárubní dřevěných nebo plastových obložkových, pro dveře jednokřídlové, tloušťky stěny do 170 mm | kus | 1 |  | 0 | CS ÚRS 2024 02 |  |  | základní |  | 0 | 0.00045012 | 0.00045012 | 0 | 0 | 16 | K | 2 |  |  |  | ROZPOCET | 0 | 0 | 0 | 0 | 0 | 1 | 0 | 16 | 1426615965
| Online PSC |  | https://podminky.urs.cz/item/CS_URS_2024_02/766682111 | [15 empty] | Online PSC | 2
| VV |  | "DD01.01" 1 |  | 1 | [13 empty] | VV | 2 | 2 | True | 1 | ROZPOCET
190 | M | 61182307 | zárubeň jednokřídlá obložková s laminátovým povrchem tl stěny 60-150mm rozměru 600-1100/1970, 2100mm | kus | 1 |  | 0 | CS ÚRS 2024 02 |  |  | základní |  | 0 | 0.016 | 0.016 | 0 | 0 | 32 | M | 2 |  |  |  | ROZPOCET | 0 | 0 | 0 | 0 | 0 | 1 | 0 | 16 | 1738356083
191 | K | 766694116 | Montáž ostatních truhlářských konstrukcí parapetních desek dřevěných nebo plastových šířky do 300 mm | m | 3.6 |  | 0 | CS ÚRS 2024 02 |  |  | základní |  | 0 | 0 | 0 | 0 | 0 | 16 | K | 2 |  |  |  | ROZPOCET | 0 | 0 | 0 | 0 | 0 | 1 | 0 | 16 | 705496112
| Online PSC |  | https://podminky.urs.cz/item/CS_URS_2024_02/766694116 | [15 empty] | Online PSC | 2
| VV |  | "TV01.01" 1,2*2 |  | 2.4 | [13 empty] | VV | 2 | 2 | True | 0 | ROZPOCET
| VV |  | "TV01.02" 1,2*1 |  | 1.2 | [13 empty] | VV | 2 | 2 | True | 0 | ROZPOCET
| VV |  | Součet |  | 3.6 | [13 empty] | VV | 2 | 4 | True | 1 | ROZPOCET
192 | M | 60794101 | parapet dřevotřískový vnitřní povrch laminátový š 200mm | m | 2.4 |  | 0 | CS ÚRS 2024 02 |  |  | základní |  | 0 | 0.003 | 0.0072 | 0 | 0 | 32 | M | 2 |  |  |  | ROZPOCET | 0 | 0 | 0 | 0 | 0 | 1 | 0 | 16 | -1989934519
193 | M | 60794100 | parapet dřevotřískový vnitřní povrch laminátový š 150mm | m | 1.2 |  | 0 | CS ÚRS 2024 02 |  |  | základní |  | 0 | 0.003 | 0.0036 | 0 | 0 | 32 | M | 2 |  |  |  | ROZPOCET | 0 | 0 | 0 | 0 | 0 | 1 | 0 | 16 | -1525460074
194 | K | 998766111 | Přesun hmot pro konstrukce truhlářské stanovený z hmotnosti přesunovaného materiálu vodorovná dopravní vzdálenost do 50 m s omezením mechanizace v objektech výšky do 6 m | t | 0.381 |  | 0 | CS ÚRS 2024 02 |  |  | základní |  | 0 | 0 | 0 | 0 | 0 | 16 | K | 2 |  |  |  | ROZPOCET | 0 | 0 | 0 | 0 | 0 | 1 | 0 | 16 | -684579171
| Online PSC |  | https://podminky.urs.cz/item/CS_URS_2024_02/998766111 | [15 empty] | Online PSC | 2
195 | K | 998766193 | Přesun hmot pro konstrukce truhlářské stanovený z hmotnosti přesunovaného materiálu vodorovná dopravní vzdálenost do 50 m Příplatek k cenám za zvětšený přesun přes vymezenou vodorovnou dopravní vzdálenost do 500 m | t | 0.381 |  | 0 | CS ÚRS 2024 02 |  |  | základní |  | 0 | 0 | 0 | 0 | 0 | 16 | K | 2 |  |  |  | ROZPOCET | 0 | 0 | 0 | 0 | 0 | 1 | 0 | 16 | -1857249817
| Online PSC |  | https://podminky.urs.cz/item/CS_URS_2024_02/998766193 | [15 empty] | Online PSC | 2
| D | 767 | Konstrukce zámečnické |  |  |  | 0 | [5 empty] | 0 |  | 0.012672 |  | 0 | 2 | D | 1 |  |  |  | ROZPOCET | [6 empty] | 0
196 | K | 767531212 | Montáž vstupních čisticích zón z rohoží kovových nebo plastových plochy přes 0,5 do 1 m2 | kus | 1 |  | 0 | CS ÚRS 2024 02 |  |  | základní |  | 0 | 0 | 0 | 0 | 0 | 16 | K | 2 |  |  |  | ROZPOCET | 0 | 0 | 0 | 0 | 0 | 1 | 0 | 16 | 2097123310
| Online PSC |  | https://podminky.urs.cz/item/CS_URS_2024_02/767531212 | [15 empty] | Online PSC | 2
| VV |  | "OV.04" 1 |  | 1 | [13 empty] | VV | 2 | 2 | True | 1 | ROZPOCET
197 | M | 69752070_RPOL | rohož vstupní provedení umělohmotné profily se silon. Kartáčky | m2 | 1.056 |  | 0 | CS ÚRS 2024 02 |  |  | základní |  | 0 | 0.012 | 0.012672 | 0 | 0 | 32 | M | 2 |  |  |  | ROZPOCET | 0 | 0 | 0 | 0 | 0 | 1 | 0 | 16 | -1396840700
| VV |  | "OV.04" 0,8*1,2*1 |  | 0.96 | [13 empty] | VV | 2 | 2 | True | 1 | ROZPOCET
| VV |  | 0,96*1,1 'Přepočtené koeficientem množství |  | 1.056 | [13 empty] | VV | 2 | 2 | False | 1 | ROZPOCET
198 | K | 998767101 | Přesun hmot pro zámečnické konstrukce stanovený z hmotnosti přesunovaného materiálu vodorovná dopravní vzdálenost do 50 m základní v objektech výšky do 6 m | t | 0.013 |  | 0 | CS ÚRS 2024 02 |  |  | základní |  | 0 | 0 | 0 | 0 | 0 | 16 | K | 2 |  |  |  | ROZPOCET | 0 | 0 | 0 | 0 | 0 | 1 | 0 | 16 | 1062307419
| Online PSC |  | https://podminky.urs.cz/item/CS_URS_2024_02/998767101 | [15 empty] | Online PSC | 2
199 | K | 998767193 | Přesun hmot pro zámečnické konstrukce stanovený z hmotnosti přesunovaného materiálu vodorovná dopravní vzdálenost do 50 m Příplatek k cenám za zvětšený přesun přes vymezenou vodorovnou dopravní vzdálenost do 500 m | t | 0.013 |  | 0 | CS ÚRS 2024 02 |  |  | základní |  | 0 | 0 | 0 | 0 | 0 | 16 | K | 2 |  |  |  | ROZPOCET | 0 | 0 | 0 | 0 | 0 | 1 | 0 | 16 | -742437750
| Online PSC |  | https://podminky.urs.cz/item/CS_URS_2024_02/998767193 | [15 empty] | Online PSC | 2
| D | 776 | Podlahy povlakové |  |  |  | 0 | [5 empty] | 0 |  | 0.00013056 |  | 0 | 2 | D | 1 |  |  |  | ROZPOCET | [6 empty] | 0
200 | K | 776421312 | Montáž lišt přechodových šroubovaných | m | 0.8 |  | 0 | CS ÚRS 2024 02 |  |  | základní |  | 0 | 0 | 0 | 0 | 0 | 16 | K | 2 |  |  |  | ROZPOCET | 0 | 0 | 0 | 0 | 0 | 1 | 0 | 16 | -1886146548
| Online PSC |  | https://podminky.urs.cz/item/CS_URS_2024_02/776421312 | [15 empty] | Online PSC | 2
| VV |  | "DD01.01" 0,8 |  | 0.8 | [13 empty] | VV | 2 | 2 | True | 1 | ROZPOCET
201 | M | 55343124 | profil přechodový Al vrtaný 30mm bronz | m | 0.816 |  | 0 | CS ÚRS 2024 02 |  |  | základní |  | 0 | 0.00016 | 0.00013056 | 0 | 0 | 32 | M | 2 |  |  |  | ROZPOCET | 0 | 0 | 0 | 0 | 0 | 1 | 0 | 16 | -609852439
| VV |  | 0,8*1,02 'Přepočtené koeficientem množství |  | 0.816 | [13 empty] | VV | 2 | 2 | False | 1 | ROZPOCET
202 | K | 998776111 | Přesun hmot pro podlahy povlakové stanovený z hmotnosti přesunovaného materiálu vodorovná dopravní vzdálenost do 50 m s omezením mechanizace v objektech výšky do 6 m | t | 0 |  | 0 | CS ÚRS 2024 02 |  |  | základní |  | 0 | 0 | 0 | 0 | 0 | 16 | K | 2 |  |  |  | ROZPOCET | 0 | 0 | 0 | 0 | 0 | 1 | 0 | 16 | -1343746459
| Online PSC |  | https://podminky.urs.cz/item/CS_URS_2024_02/998776111 | [15 empty] | Online PSC | 2
203 | K | 998776193 | Přesun hmot pro podlahy povlakové stanovený z hmotnosti přesunovaného materiálu vodorovná dopravní vzdálenost do 50 m Příplatek k cenám za zvětšený přesun přes vymezenou vodorovnou dopravní vzdálenost do 500 m | t | 0 |  | 0 | CS ÚRS 2024 02 |  |  | základní |  | 0 | 0 | 0 | 0 | 0 | 16 | K | 2 |  |  |  | ROZPOCET | 0 | 0 | 0 | 0 | 0 | 1 | 0 | 16 | 1757721229
| Online PSC |  | https://podminky.urs.cz/item/CS_URS_2024_02/998776193 | [15 empty] | Online PSC | 2
| D | 781 | Dokončovací práce - obklady |  |  |  | 0 | [5 empty] | 0 |  | 0 |  | 0.65658 | 2 | D | 1 |  |  |  | ROZPOCET | [6 empty] | 0
204 | K | 781473810 | Demontáž obkladů z dlaždic keramických lepených | m2 | 24.139 |  | 0 | CS ÚRS 2024 02 |  |  | základní |  | 0 | 0 | 0 | 0.0272 | 0.65658 | 16 | K | 2 |  |  |  | ROZPOCET | 0 | 0 | 0 | 0 | 0 | 1 | 0 | 16 | 694215907
| Online PSC |  | https://podminky.urs.cz/item/CS_URS_2024_02/781473810 | [15 empty] | Online PSC | 2
| VV |  | "Bour.08 - m.č. 1.02" 2,05*(2,4+0,8) |  | 6.56 | [13 empty] | VV | 2 | 2 | True | 0 | ROZPOCET
| VV |  | "Bour.08 - m.č. 1.03" 2,05*(1,15+0,7+1,15) |  | 6.15 | [13 empty] | VV | 2 | 2 | True | 0 | ROZPOCET
| VV |  | "Bour.08 - m.č. 1.04" (2,1*(0,75+1,15+0,75))+(1,4*(2,55+1,05)) |  | 10.605 | [13 empty] | VV | 2 | 2 | True | 0 | ROZPOCET
| VV |  | Mezisoučet - svislé plochy |  | 23.315 | [13 empty] | VV | 2 | 3 | True | 0 | ROZPOCET
| VV |  | "Bour.18 - m.č. 1.02" 0,15*1,8*2 |  | 0.54 | [13 empty] | VV | 2 | 2 | True | 0 | ROZPOCET
| VV |  | "Bour.18 - m.č. 1.04" 0,21*1,35 |  | 0.284 | [13 empty] | VV | 2 | 2 | True | 0 | ROZPOCET
| VV |  | Mezisoučet - vnitřní parapety |  | 0.824 | [13 empty] | VV | 2 | 3 | True | 0 | ROZPOCET
| VV |  | Součet |  | 24.139 | [13 empty] | VV | 2 | 4 | True | 1 | ROZPOCET
| D | 783 | Dokončovací práce - nátěry |  |  |  | 0 | [5 empty] | 0 |  | 0.073294 |  | 0 | 2 | D | 1 |  |  |  | ROZPOCET | [6 empty] | 0
205 | K | 783201201 | Příprava podkladu tesařských konstrukcí před provedením nátěru broušení | m2 | 50 |  | 0 | CS ÚRS 2024 02 |  |  | základní |  | 0 | 2.4232e-05 | 0.0012116 | 0 | 0 | 16 | K | 2 |  |  |  | ROZPOCET | 0 | 0 | 0 | 0 | 0 | 1 | 0 | 16 | -166077455
| Online PSC |  | https://podminky.urs.cz/item/CS_URS_2024_02/783201201 | [15 empty] | Online PSC | 2
| VV |  | "předpoklad plochy - stávající krov neprojektován" 50 |  | 50 | [13 empty] | VV | 2 | 2 | True | 1 | ROZPOCET
206 | K | 783223111 | Preventivní napouštěcí nátěr tesařských prvků proti dřevokazným houbám, hmyzu a plísním zabudovaných do konstrukce jednonásobný akrylátový | m2 | 50 |  | 0 | CS ÚRS 2024 02 |  |  | základní |  | 0 | 0.0002198 | 0.01099 | 0 | 0 | 16 | K | 2 |  |  |  | ROZPOCET | 0 | 0 | 0 | 0 | 0 | 1 | 0 | 16 | -1644802530
| Online PSC |  | https://podminky.urs.cz/item/CS_URS_2024_02/783223111 | [15 empty] | Online PSC | 2
| VV |  | "předpoklad plochy - stávající krov neprojektován" 50 |  | 50 | [13 empty] | VV | 2 | 2 | True | 1 | ROZPOCET
207 | K | 783228211 | Lakovací nátěr tesařských konstrukcí dvojnásobný s mezibroušením akrylátový | m2 | 50 |  | 0 | CS ÚRS 2024 02 |  |  | základní |  | 0 | 0.00025226 | 0.012613 | 0 | 0 | 16 | K | 2 |  |  |  | ROZPOCET | 0 | 0 | 0 | 0 | 0 | 1 | 0 | 16 | 2006647783
| Online PSC |  | https://podminky.urs.cz/item/CS_URS_2024_02/783228211 | [15 empty] | Online PSC | 2
| VV |  | "předpoklad plochy - stávající krov neprojektován" 50 |  | 50 | [13 empty] | VV | 2 | 2 | True | 1 | ROZPOCET
208 | K | 783933161 | Penetrační nátěr betonových podlah pórovitých ( např. z cihelné dlažby, betonu apod.) epoxidový | m2 | 47.82 |  | 0 | CS ÚRS 2024 02 |  |  | základní |  | 0 | 0.000357 | 0.017072 | 0 | 0 | 16 | K | 2 |  |  |  | ROZPOCET | 0 | 0 | 0 | 0 | 0 | 1 | 0 | 16 | 1668896790
| Online PSC |  | https://podminky.urs.cz/item/CS_URS_2024_02/783933161 | [15 empty] | Online PSC | 2
| VV |  | "skladba PD01" 47,82 |  | 47.82 | [13 empty] | VV | 2 | 2 | True | 1 | ROZPOCET
209 | K | 783937163 | Krycí (uzavírací) nátěr betonových podlah dvojnásobný epoxidový rozpouštědlový | m2 | 47.82 |  | 0 | CS ÚRS 2024 02 |  |  | základní |  | 0 | 0.0006568 | 0.031408 | 0 | 0 | 16 | K | 2 |  |  |  | ROZPOCET | 0 | 0 | 0 | 0 | 0 | 1 | 0 | 16 | -1868422984
| Online PSC |  | https://podminky.urs.cz/item/CS_URS_2024_02/783937163 | [15 empty] | Online PSC | 2
| VV |  | "skladba PD01" 47,82 |  | 47.82 | [13 empty] | VV | 2 | 2 | True | 1 | ROZPOCET
| D | 784 | Dokončovací práce - malby a tapety |  |  |  | 0 | [5 empty] | 0 |  | 0.063143 |  | 0.0001404 | 2 | D | 1 |  |  |  | ROZPOCET | [6 empty] | 0
210 | K | 784171115 | Zakrytí nemalovaných ploch (materiál ve specifikaci) včetně pozdějšího odkrytí svislých ploch např. stěn, oken, dveří v místnostech výšky přes 5,00 | m2 | 4.68 |  | 0 | CS ÚRS 2024 02 |  |  | základní |  | 0 | 0 | 0 | 3e-05 | 0.0001404 | 16 | K | 2 |  |  |  | ROZPOCET | 0 | 0 | 0 | 0 | 0 | 1 | 0 | 16 | -700780300
| Online PSC |  | https://podminky.urs.cz/item/CS_URS_2024_02/784171115 | [15 empty] | Online PSC | 2
| VV |  | "okna m.č. 102" 1,2*1,3*3 |  | 4.68 | [13 empty] | VV | 2 | 2 | True | 1 | ROZPOCET
211 | M | 28323157 | fólie pro malířské potřeby zakrývací tl 14µ 4x5m | m2 | 4.914 |  | 0 | CS ÚRS 2024 02 |  |  | základní |  | 0 | 0.00025 | 0.0012285 | 0 | 0 | 32 | M | 2 |  |  |  | ROZPOCET | 0 | 0 | 0 | 0 | 0 | 1 | 0 | 16 | -780916221
| VV |  | 4,68*1,05 'Přepočtené koeficientem množství |  | 4.914 | [13 empty] | VV | 2 | 2 | False | 1 | ROZPOCET
212 | K | 784181105 | Penetrace podkladu jednonásobná základní akrylátová bezbarvá v místnostech výšky přes 5,00 m | m2 | 151.751 |  | 0 | CS ÚRS 2024 02 |  |  | základní |  | 0 | 0.000208 | 0.031564 | 0 | 0 | 16 | K | 2 |  |  |  | ROZPOCET | 0 | 0 | 0 | 0 | 0 | 1 | 0 | 16 | -655094454
| Online PSC |  | https://podminky.urs.cz/item/CS_URS_2024_02/784181105 | [15 empty] | Online PSC | 2
| VV |  | "vnitřní štukové omítky" 101,353 |  | 101.353 | [13 empty] | VV | 2 | 2 | True | 0 | ROZPOCET
| VV |  | "vnitřní ostění a nadpraží" 2,588 |  | 2.588 | [13 empty] | VV | 2 | 2 | True | 0 | ROZPOCET
| VV |  | "vnitřní SDK desku v podhledu" 47,81 |  | 47.81 | [13 empty] | VV | 2 | 2 | True | 0 | ROZPOCET
| VV |  | Součet |  | 151.751 | [13 empty] | VV | 2 | 4 | True | 1 | ROZPOCET
213 | K | 784221115 | Malby z malířských směsí otěruvzdorných za sucha dvojnásobné, bílé za sucha otěruvzdorné středně v místnostech výšky přes 5,00 m | m2 | 151.751 |  | 0 | CS ÚRS 2024 02 |  |  | základní |  | 0 | 0.0002 | 0.03035 | 0 | 0 | 16 | K | 2 |  |  |  | ROZPOCET | 0 | 0 | 0 | 0 | 0 | 1 | 0 | 16 | 1061916656
| Online PSC |  | https://podminky.urs.cz/item/CS_URS_2024_02/784221115 | [15 empty] | Online PSC | 2
| VV |  | "vnitřní štukové omítky" 101,353 |  | 101.353 | [13 empty] | VV | 2 | 2 | True | 0 | ROZPOCET
| VV |  | "vnitřní ostění a nadpraží" 2,588 |  | 2.588 | [13 empty] | VV | 2 | 2 | True | 0 | ROZPOCET
| VV |  | "vnitřní SDK desku v podhledu" 47,81 |  | 47.81 | [13 empty] | VV | 2 | 2 | True | 0 | ROZPOCET
| VV |  | Součet |  | 151.751 | [13 empty] | VV | 2 | 4 | True | 1 | ROZPOCET
| D | 789 | Povrchové úpravy ocelových konstrukcí a technologických zařízení |  |  |  | 0 | [5 empty] | 0 |  | 0.00088964 |  | 0 | 2 | D | 1 |  |  |  | ROZPOCET | [6 empty] | 0
214 | K | 789123240 | Úpravy povrchů pod nátěry ocelových konstrukcí třídy III očištění odmaštěním | m2 | 2.124 |  | 0 | CS ÚRS 2024 02 |  |  | základní |  | 0 | 0.00011 | 0.00023364 | 0 | 0 | 16 | K | 2 |  |  |  | ROZPOCET | 0 | 0 | 0 | 0 | 0 | 1 | 0 | 16 | -2069518913
| Online PSC |  | https://podminky.urs.cz/item/CS_URS_2024_02/789123240 | [15 empty] | Online PSC | 2
| VV |  | "překlad PK06.01 - I120" ((0,12*2*1,5)+(0,058*4*1,5))*3 |  | 2.124 | [13 empty] | VV | 2 | 2 | True | 1 | ROZPOCET
215 | K | 789323110 | Zhotovení nátěru ocelových konstrukcí třídy III jednosložkového základního, tloušťky do 40 μm | m2 | 2.124 |  | 0 | CS ÚRS 2024 02 |  |  | základní |  | 0 | 0 | 0 | 0 | 0 | 16 | K | 2 |  |  |  | ROZPOCET | 0 | 0 | 0 | 0 | 0 | 1 | 0 | 16 | -498989719
| Online PSC |  | https://podminky.urs.cz/item/CS_URS_2024_02/789323110 | [15 empty] | Online PSC | 2
| VV |  | "překlad PK06.01 - I120" ((0,12*2*1,5)+(0,058*4*1,5))*3 |  | 2.124 | [13 empty] | VV | 2 | 2 | True | 1 | ROZPOCET
216 | M | 24629024 | hmota nátěrová syntetická základní na ocelové konstrukce | kg | 0.656 |  | 0 | CS ÚRS 2024 02 |  |  | základní |  | 0 | 0.001 | 0.000656 | 0 | 0 | 32 | M | 2 |  |  |  | ROZPOCET | 0 | 0 | 0 | 0 | 0 | 1 | 0 | 16 | 1376322257
| VV |  | 2,124*0,309 'Přepočtené koeficientem množství |  | 0.656 | [13 empty] | VV | 2 | 2 | False | 1 | ROZPOCET
| D | N00 | Nepojmenované práce |  |  |  | 0 | [5 empty] | 0 |  | 0 |  | 0 | 4 | D | 0 |  |  |  | ROZPOCET | [6 empty] | 0
| D | N01 | Atypické prvky |  |  |  | 0 | [5 empty] | 0 |  | 0 |  | 0 | 4 | D | 1 |  |  |  | ROZPOCET | [6 empty] | 0
217 | K | OV.11 | Kompletace kamen rozebraných a převezených ze stavebního objektu výtopny | kpl | 1 |  | 0 |  |  |  | základní |  | 0 | 0 | 0 | 0 | 0 | 512 | K | 2 |  |  |  | ROZPOCET | 0 | 0 | 0 | 0 | 0 | 1 | 0 | 512 | 1265986653
218 | K | OV.15 | Hliníkový žebřík | kpl | 1 |  | 0 |  |  |  | základní |  | 0 | 0 | 0 | 0 | 0 | 512 | K | 2 |  |  |  | ROZPOCET | 0 | 0 | 0 | 0 | 0 | 1 | 0 | 512 | 1542489433

## SO05.01 - Elektro (mimo I...
[9 empty] | >> skryté sloupce << | [9 empty] | {a58dbe99-2149-433f-b768-5e4065de5e19}
2
| KRYCÍ LIST SOUPISU PRACÍ | [8 empty] | v --- níže se nacházejí doplnkové a pomocné údaje k sestavám --- v | [8 empty] | False
Stavba:
Areál železničního depa v Dolní Lipce
Objekt:
SO05 - Objekt traťového okrsku (mimo INTERREG)
Soupis:
SO05.01 - Elektro (mimo INTERREG)
| KSO: |  |  |  |  | CC-CZ:
| Místo: |  | obec Dolní Lipka |  |  | Datum: | 12. 5. 2025
| Zadavatel: |  |  |  |  | IČ:
DIČ:
| Účastník: |  |  |  |  | IČ: | Vyplň údaj
|  | Vyplň údaj |  |  |  | DIČ: | Vyplň údaj
| Projektant: |  |  |  |  | IČ:
|  | PRODIN a. s. |  |  |  | DIČ:
| Zpracovatel: |  |  |  |  | IČ:
|  | PRODIN a. s. |  |  |  | DIČ:
Poznámka:
| Cena bez DPH | [5 empty] | 0
|  |  | Základ daně |  |  | Sazba daně | Výše daně
| DPH | základní | 0 |  |  | 21% | 0
|  | snížená | 0 |  |  | 12% | 0
|  | zákl. přenesená | 0 |  |  | 21% | 0
|  | sníž. přenesená | 0 |  |  | 12% | 0
|  | nulová | 0 |  |  | 0% | 0
| Cena s DPH |  |  | v | CZK |  | 0
REKAPITULACE ČLENĚNÍ SOUPISU PRACÍ
Stavba:
Areál železničního depa v Dolní Lipce
Objekt:
SO05 - Objekt traťového okrsku (mimo INTERREG)
Soupis:
SO05.01 - Elektro (mimo INTERREG)
Místo: |  |  | obec Dolní Lipka |  |  | Datum: | 12. 5. 2025
Zadavatel: | [5 empty] | Projektant: | PRODIN a. s.
Účastník: |  |  | Vyplň údaj |  |  | Zpracovatel: | PRODIN a. s.
Kód dílu - Popis | [6 empty] | Cena celkem [CZK]
Náklady stavby celkem | [6 empty] | 0 | [12 empty] | -1
| PSV - Práce a dodávky PSV | [5 empty] | 0
| 741 - Elektroinstalace - silnoproud | [5 empty] | 0
SOUPIS PRACÍ
Stavba:
Areál železničního depa v Dolní Lipce
Objekt:
SO05 - Objekt traťového okrsku (mimo INTERREG)
Soupis:
SO05.01 - Elektro (mimo INTERREG)
Místo: |  |  | obec Dolní Lipka |  |  | Datum: | 12. 5. 2025
Zadavatel: | [5 empty] | Projektant: | PRODIN a. s.
Účastník: |  |  | Vyplň údaj |  |  | Zpracovatel: | PRODIN a. s.
PČ | Typ | Kód | Popis | MJ | Množství | J.cena [CZK] | Cena celkem [CZK] | Cenová soustava |  |  | DPH | J. Nh [h] | Nh celkem [h] | J. hmotnost [t] | Hmotnost celkem [t] | J. suť [t] | Suť Celkem [t]
Náklady soupisu celkem | [6 empty] | 0 | [5 empty] | 0 |  | 0 |  | 0 |  | D | -1 | [7 empty] | 0
| D | PSV | Práce a dodávky PSV |  |  |  | 0 | [5 empty] | 0 |  | 0 |  | 0 | 2 | D | 0 | ROZPOCET | [6 empty] | 0
| D | 741 | Elektroinstalace - silnoproud |  |  |  | 0 | [5 empty] | 0 |  | 0 |  | 0 | 2 | D | 1 | ROZPOCET | [6 empty] | 0
1 | K | 741_elektro | Investiční náklady elektroinstalací včetně hromosvodu viz samostatná příloha | kpl | 1 | 0 | 0 |  |  |  | základní |  | 0 | 0 | 0 | 0 | 0 | 16 | K | 2 | ROZPOCET | 0 | 0 | 0 | 0 | 0 | 1 | 0 | 16 | -1540070422

## SO05.01 - Rekapitulace
Název | Hodnota A | Hodnota B | 0
Základní náklady |  |  | 0
Dodávka | 0
Doprava 3,60%, Přesun 1,00% | 0 | 0
Montáž - materiál |  | 0
Montáž - práce |  | 0
Mezisoučet 1 | 0 | 0
PPV 6,00% z montáže: materiál + práce |  | 0
Nátěry |  | 0
Zemní práce |  | 0
PPV 1,00% z nátěrů a zemních prací |  | 0
Mezisoučet 2 | 0 | 0
Dodav. dokumentace 0,00% z mezisoučtu 2 |  | 0
Rizika a pojištění 0,00% z mezisoučtu 2 |  | 0
Opravy v záruce 0,00% z mezisoučtu 1 |  | 0
Základní náklady celkem |  | 0
Vedlejší náklady
GZS 0,00% z pravé strany mezisoučtu 2 |  | 0
Provozní vlivy 0,00% z pravé strany mezisoučtu 2 |  | 0
Vedlejší náklady celkem |  | 0
Kompletační činnost |  | 0
Náklady celkem |  | 0
Základ a hodnota DPH 21% | 0 | 0
Základ a hodnota DPH 12% | 0 | 0
Náklady celkem s DPH |  | 0
Roční nárůst cen 0,00% |  | 0
Roční nárůst cen 0,00% |  | 0
Součty odstavců | Materiál | Montáž
Specifikace dodávky rozváděč RH | 0 | 0
Dodávky | 0 | 0
Elektromontáže | 0 | 0
Demontáže | 0 | 0
Elektroinstalace | 0 | 0
Uzemnění a Hromosvod | 0 | 0

## SO05.01 - Rozpočet
Pozice | Název | Mj | Počet | Materiál | Materiál celkem | Montáž | Montáž celkem | Cena | Cena celkem | 0
| Specifikace dodávky rozváděč RH | [8 empty] | 0
1 | Rozvodnicová skříň zapuštěná; IP30; 362x462x95; 2řady 28mod | Ks | 1 |  | 0 |  | 0 | 0 | 0
Zařízení
2 | 4 A Řadová svorka bílá | ks | 3 |  | 0 |  | 0 | 0 | 0
3 | RSA 2,5 A Řadová svorka bílá | ks | 21 |  | 0 |  | 0 | 0 | 0
4 | RSA L 35 - bílá Koncová svěrka | ks | 4 |  | 0 |  | 0 | 0 | 0
5 | 20B-3 Jistič 10kA | Ks | 1 |  | 0 |  | 0 | 0 | 0
6 | 12,5 V/4 svodič bleskových proudů a přepětí, vhodné pro 3-fázový systém TN-S, instalace na vstupu do budovy, 240 kA(8/20), 50 kA (10/350) | ks | 1 |  | 0 |  | 0 | 0 | 0
Elektroměr třífázový přímý MID do 65A; 3x230/400V AC; 50Hz; digitální; DIN lišta
7 | Modbus, M-bus; 2x SO; 4PS | ks | 1 |  | 0 |  | 0 | 0 | 0
8 | 20-11-A230 Instalační stykač | Ks | 1 |  | 0 |  | 0 | 0 | 0
9 | 10B-1 Jistič 6kA | Ks | 3 |  | 0 |  | 0 | 0 | 0
10 | 10B-1N-030A Proudový chránič s nadproudovou ochranou, In 10 A, Ue AC 230 V, charakteristika B, Idn 30 mA, 1+N-pól, šířka 1 modul, Icn 6 kA, typ A | ks | 1 |  | 0 |  | 0 | 0 | 0
11 | 16B-1N-030A Proudový chránič s nadproudovou ochranou, In 16 A, Ue AC 230 V, charakteristika B, Idn 30 mA, 1+N-pól, šířka 1 modul, Icn 6 kA, typ A | ks | 4 |  | 0 |  | 0 | 0 | 0
12 | 1000-10 Propojovací lišta 3x19 | Ks | 1 |  | 0 |  | 0 | 0 | 0
VODIČ JEDNOŽILOVÝ OHEBNÝ (CYA)
13 | H07V-K 1.5 | m | 8 |  | 0 |  | 0 | 0 | 0
14 | H07V-K 2.5 | m | 7 |  | 0 |  | 0 | 0 | 0
15 | pomocný materiál | kpl | 1 |  | 0 |  | 0 | 0 | 0
| Specifikace dodávky rozváděč RH - celkem |  |  |  | 0 |  | 0 |  | 0
Dodávky
16 | Specifikace dodávky rozváděč RH | ks | 1 | 0 | 0 |  | 0 | 0 | 0
| Dodávky - celkem |  |  |  | 0 |  | 0 |  | 0
Elektromontáže
Demontáže
HODINOVE ZUCTOVACI SAZBY
17 | Demontaz stavajiciho zarizeni | hod | 24 |  | 0 |  | 0 | 0 | 0
| Demontáže - celkem |  |  |  | 0 |  | 0 |  | 0
Elektroinstalace
MONTÁŽ ROZVODNIC
18 | Do 20 kg | ks | 1 |  | 0 |  | 0 | 0 | 0
PŘÍSTROJ SPÍNAČE, PŘEPÍNAČE (s bezšroubovými svorkami)
19 | Přístroj spínače jednopólového (bezšroubové svorky); řazení 1, 1So (do hořl. podkladů B až E) | ks | 2 |  | 0 |  | 0 | 0 | 0
KRYT SPÍNAČE
20 | Kryt spínače kolébkového; b. bílá (do hořl. podkladů B až E - při použití bezšroubových přístrojů) | ks | 2 |  | 0 |  | 0 | 0 | 0
ZÁSUVKA NN
21 | Zásuvka dvojnásobná (bezšroubové svorky), s ochrannými kolíky, s natočenou dutinou, s clonkami; řazení 2x(2P+PE); b. bílá (do hořl. podkladů B až E) | ks | 14 |  | 0 |  | 0 | 0 | 0
RÁMEČEK
22 | Rámeček pro elektroinstalační přístroje, jednonásobný; b. bílá (do hořl. podkladů B až E - při použití bezšroubových přístrojů) | ks | 2 |  | 0 |  | 0 | 0 | 0
PODKROVÍ
SPÍNAČ, PŘEPÍNAČ, IP44 (plast)
23 | Spínač jednopólový IP44; řazení 1; b. bílá (na hořl. podklady B až E) | ks | 1 |  | 0 |  | 0 | 0 | 0
ZÁSUVKA NN, IP44 (plast)
24 | Zásuvka jednonásobná IP44, s ochranným kolíkem, s víčkem; řazení 2P+PE; b. bílá (na hořl. podklady B až E) | ks | 1 |  | 0 |  | 0 | 0 | 0
CHRÁNIČKY
25 | OHEBNÁ TRUBKA S NÍZKOU MECHANICKOU ODOLNOSTÍ 50; 320N | m | 2 |  | 0 |  | 0 | 0 | 0
26 | PŘÍCHYTKA PLASTOVÁ PRO BEZHALOGENOVÉ TRUBKY 20 | ks | 14 |  | 0 |  | 0 | 0 | 0
27 | UV STABILNÍ OHEBNÁ/ELASTICKÁ TRUBKA S NÍZKOU MECHANICKOU ODOLNOSTÍ 20; 320N | m | 12.5 |  | 0 |  | 0 | 0 | 0
KRABIČKY
28 | KA KRABICE UNIVERZÁLNÍ 68 | ks | 17 |  | 0 |  | 0 | 0 | 0
29 | termoplast 85x85x40mm, IP54 | ks | 1 |  | 0 |  | 0 | 0 | 0
Spojovací krabicová svorka pro plné vodiče
30 | 5x0,5-2,5mm2 | ks | 9 |  | 0 |  | 0 | 0 | 0
31 | 2x0,5-2,5mm2 | ks | 3 |  | 0 |  | 0 | 0 | 0
KABEL SILOVÝ,IZOLACE PVC
32 | CYKY-J 3x1.5 | m | 97.05 |  | 0 |  | 0 | 0 | 0
33 | CYKY-O 3x1.5 | m | 2 |  | 0 |  | 0 | 0 | 0
34 | CYKY-J 3x2.5 | m | 73.41 |  | 0 |  | 0 | 0 | 0
35 | CYKY-J 5x1.5 | m | 8.03 |  | 0 |  | 0 | 0 | 0
36 | CYKY-J 5x4 | m | 8.05 |  | 0 |  | 0 | 0 | 0
VODIČ JEDNOŽILOVÝ, IZOLACE PVC
37 | H07V-K 6 | m | 8.05 |  | 0 |  | 0 | 0 | 0
SVÍTIDLO PŘISAZENÉ
38 | kruhové 1800lm; 20W; IP44; 3K; sensor | ks | 1 |  | 0 |  | 0 | 0 | 0
39 | kruhové 1800lm; 20W; IP44; 3K | ks | 14 |  | 0 |  | 0 | 0 | 0
SVÍTIDLO NOUZOVÉ
40 | M AT White LED AT 3h; 3W; IP20 | ks | 1 |  | 0 |  | 0 | 0 | 0
41 | M AT White LED antipan. kruhové AT 3h; 270lm; 6,4W; IP65 | ks | 1 |  | 0 |  | 0 | 0 | 0
42 | M AT White LED požar.bod/evak.cesta.konec kruhové AT 1h; 470lm; 6W; IP65 | ks | 2 |  | 0 |  | 0 | 0 | 0
SVÍTIDLO VENKOVNÍ SE SENSOREM
43 | Retro industriální venkovní LED svítidlo; Lucerna podsazená ramínkem; senzor; E27; IP44 | ks | 1 |  | 0 |  | 0 | 0 | 0
PODKROVÍ
SVÍTIDLO VENKOVNÍ
44 | E27; IP44 | ks | 2 |  | 0 |  | 0 | 0 | 0
ŽÁROVKA LED
45 | E27; TB; jako 100W | ks | 3 |  | 0 |  | 0 | 0 | 0
Ukončení vodičů izolovaných s označením a zapojením na svorkovnici s otevřením a uzavřením krytu
46 | do 2,5 mm2 | ks | 8 |  | 0 |  | 0 | 0 | 0
Ukončení vodičů izolovaných s označením a zapojením v rozváděči nebo na přístroji
47 | do 2,5 mm2 | ks | 26 |  | 0 |  | 0 | 0 | 0
48 | 4 mm2 | ks | 10 |  | 0 |  | 0 | 0 | 0
49 | 6 mm2 | ks | 2 |  | 0 |  | 0 | 0 | 0
| STAVEBNÍ ÚPRAVY | [6 empty] | 0 | 0
Zapravovací práce jsou součástí stavební části
PRŮRAZ CIHLOVÝM ZDIVEM
50 | O tloušťce 15cm | ks | 3 |  | 0 |  | 0 | 0 | 0
51 | O tloušťce 30cm | ks | 4 |  | 0 |  | 0 | 0 | 0
VYSEKANI RYH VE ZDIVU
CIHELNEM - HLOUBKA 30mm
52 | Sire 30 mm | m | 70 |  | 0 |  | 0 | 0 | 0
VYSEKANI KAPES VE ZDIVU
CIHELNEM PRO KRABICE do
53 | 100x100x50 mm | ks | 17 |  | 0 |  | 0 | 0 | 0
VYSEKANI KAPES VE ZDIVU
CIHELNEM DO PLOCHY 16 dm2
54 | Hl.150mm | ks | 1 |  | 0 |  | 0 | 0 | 0
OSAZENÍ HMOŽDINKY DO CIHLOVÉHO ZDIVA
55 | HM8 | ks | 18 |  | 0 |  | 0 | 0 | 0
HODINOVE ZUCTOVACI SAZBY
56 | Zabezpeceni pracoviste | hod | 1 |  | 0 |  | 0 | 0 | 0
PROVEDENI REVIZNICH ZKOUSEK
57 | Revizni technik | hod | 2 |  | 0 |  | 0 | 0 | 0
58 | Spoluprace s reviz.technikem | hod | 1 |  | 0 |  | 0 | 0 | 0
KOORDINACE POSTUPU PRACI
59 | S ostatnimi profesemi | hod | 1 |  | 0 |  | 0 | 0 | 0
| další náklady | [6 empty] | 0 | 0
60 | uložení na skládku a ekologická likvidace | kpl | 1 |  | 0 |  | 0 | 0 | 0
61 | skreslení skutečného provedení | kpl | 1 |  | 0 |  | 0 | 0 | 0
| Elektroinstalace - celkem |  |  |  | 0 |  | 0 |  | 0
Uzemnění a Hromosvod
Zemní práce jsou součástí stavební části
NEREZOVÉ PROVEDENÍ
62 | Drát 10 N V4A drát o 10mm N (0,62kg/m) | kg | 8 |  | 0 |  | 0 | 0 | 0
63 | Páska 30x3,5 N V4A páska 30x3,5 nerez V4A (0,84kg/m) | kg | 36.2 |  | 0 |  | 0 | 0 | 0
SVORKA HROMOSVODNÍ,UZEMŇOVACÍ
64 | SR 2b N V4A svorka páska-páska V4A nerez | ks | 8 |  | 0 |  | 0 | 0 | 0
65 | SR 3b N V4A svorka páska-drát V4A nerez | ks | 10 |  | 0 |  | 0 | 0 | 0
ZINKOVANÉ PROVEDENÍ
SVORKA HROMOSVODNÍ,UZEMŇOVACÍ
66 | SZb zkušební - litinová | ks | 3 |  | 0 |  | 0 | 0 | 0
67 | Štítek č.1 štítek označení 1 | ks | 3 |  | 0 |  | 0 | 0 | 0
68 | SOb na okapové žlaby | ks | 3 |  | 0 |  | 0 | 0 | 0
69 | ST na okapové svody, D80-120 | ks | 5 |  | 0 |  | 0 | 0 | 0
70 | SU univerzální | ks | 15 |  | 0 |  | 0 | 0 | 0
OCHRANNÝ ÚHELNÍK A DRŽÁKY
71 | OU 1,7 ochranný úhelník, L 1700mm | ks | 3 |  | 0 |  | 0 | 0 | 0
72 | DUDa-18 držák ochranného úhelníku do dřeva, L 180mm | ks | 6 |  | 0 |  | 0 | 0 | 0
PODPĚRA VEDENÍ
73 | PV 22a pod střešní krytinu, L 190mm | ks | 20 |  | 0 |  | 0 | 0 | 0
74 | PV 32 na železné konstrukce | ks | 10 |  | 0 |  | 0 | 0 | 0
AlMgSi
75 | Drát 8 AlMgSi T/4 drát o 8mm AlMgSi T/4 (0,135kg/m) měkký | kg | 5.3 |  | 0 |  | 0 | 0 | 0
JÍMACÍ TYČ A OCHRANNÁ TRUBKA
76 | JV 2,0 s vrutem, L 2000mm | ks | 1 |  | 0 |  | 0 | 0 | 0
OCHRANNÁ STŘÍŠKA
77 | OSD dolní, D20mm | ks | 1 |  | 0 |  | 0 | 0 | 0
ODDÁLENÝ HROMOSVOD
78 | ITJ 43 izolační tyč pro jímací tyč 430mm | ks | 1 |  | 0 |  | 0 | 0 | 0
79 | DOHSK ,,T,, držák oddáleného hromosvodu s kloubem | ks | 1 |  | 0 |  | 0 | 0 | 0
HODINOVE ZUCTOVACI SAZBY
80 | Zabezpeceni pracoviste | hod | 1.5 |  | 0 |  | 0 | 0 | 0
KOORDINACE POSTUPU PRACI
81 | S ostatnimi profesemi | hod | 1.5 |  | 0 |  | 0 | 0 | 0
PROVEDENI REVIZNICH ZKOUSEK
82 | Revizni technik | hod | 2 |  | 0 |  | 0 | 0 | 0
83 | Spoluprace s reviz.technikem | hod | 1 |  | 0 |  | 0 | 0 | 0
DALŠÍ NÁKLADY
84 | Uložení na skládku a ekolog. likvidace | kpl | 1 |  | 0 |  | 0 | 0 | 0
85 | Skreslení skutečného provedení | kpl | 1 |  | 0 |  | 0 | 0 | 0
| Uzemnění a Hromosvod - celkem |  |  |  | 0 |  | 0 |  | 0
86 | Podružný materiál |  |  |  | 0 |  |  | 0 | 0
| Elektromontáže - celkem |  |  |  | 0 |  | 0 |  | 0

## SO05.01 - Parametry
Název | Hodnota
Nadpis rekapitulace | Seznam prací a dodávek elektrotechnických zařízení
Akce | Areál železničního depa v Dolní Lipce
Projekt | SO 05 Objekt traťového okrsku
Investor | Pardubický kraj
Z. č. | 31/22/242.208
A. č.
Smlouva
Vypracoval | Rudolf Nývlt
Kontroloval
Datum
Zpracovatel
CÚ
Poznámka | Uvedené ceny jsou v Kč a nezahrnují DPH, pokud to není uvedeno.
Doprava dodávek (3,6) % | 3,60
Přesun dodávek (1) % | 1,00
PPV (1 nebo 6) % | 6,00
PPV zemních prací, nátěrů (1) % | 1,00
Dodavat. dokumentace (1 - 1,5) % | 0,00
Rizika a pojištění (1 - 1,5) % | 0,00
Opravy v záruce (5 - 7) % | 0,00
GZS (3,25 nebo 8,4) % | 0,00
Provozní vlivy % | 0,00
Kompletační činnost - a | 0,00
Kompletační činnost - b | 0,952842
Kompletační činnost - k1 | 0,00
Kompletační činnost - k2 | 0,00
Roční nárůst cen 1 % | 0,00
Roční nárůst cen 2 % | 0,00
1. sazba DPH % - i pro přirážky rekapitulace | 21
2. sazba DPH % | 12
Procento PM % 1 | 5
Procento PM % 2 | 4

## SO05.02 - Zdravotně techn...
[9 empty] | >> skryté sloupce << | [9 empty] | {4ae61a02-f73d-4939-9f5d-3ecb2de822b0}
2
| KRYCÍ LIST SOUPISU PRACÍ | [8 empty] | v --- níže se nacházejí doplnkové a pomocné údaje k sestavám --- v | [8 empty] | False
Stavba:
Areál železničního depa v Dolní Lipce
Objekt:
SO05 - Objekt traťového okrsku (mimo INTERREG)
Soupis:
SO05.02 - Zdravotně technikcé instalace (mimo INTERREG)
| KSO: |  |  |  |  | CC-CZ:
| Místo: |  | obec Dolní Lipka |  |  | Datum: | 12. 5. 2025
| Zadavatel: |  |  |  |  | IČ:
DIČ:
| Účastník: |  |  |  |  | IČ: | Vyplň údaj
|  | Vyplň údaj |  |  |  | DIČ: | Vyplň údaj
| Projektant: |  |  |  |  | IČ:
|  | PRODIN a. s. |  |  |  | DIČ:
| Zpracovatel: |  |  |  |  | IČ:
|  | PRODIN a. s. |  |  |  | DIČ:
Poznámka:
| Cena bez DPH | [5 empty] | 0
|  |  | Základ daně |  |  | Sazba daně | Výše daně
| DPH | základní | 0 |  |  | 21% | 0
|  | snížená | 0 |  |  | 12% | 0
|  | zákl. přenesená | 0 |  |  | 21% | 0
|  | sníž. přenesená | 0 |  |  | 12% | 0
|  | nulová | 0 |  |  | 0% | 0
| Cena s DPH |  |  | v | CZK |  | 0
REKAPITULACE ČLENĚNÍ SOUPISU PRACÍ
Stavba:
Areál železničního depa v Dolní Lipce
Objekt:
SO05 - Objekt traťového okrsku (mimo INTERREG)
Soupis:
SO05.02 - Zdravotně technikcé instalace (mimo INTERREG)
Místo: |  |  | obec Dolní Lipka |  |  | Datum: | 12. 5. 2025
Zadavatel: | [5 empty] | Projektant: | PRODIN a. s.
Účastník: |  |  | Vyplň údaj |  |  | Zpracovatel: | PRODIN a. s.
Kód dílu - Popis | [6 empty] | Cena celkem [CZK]
Náklady stavby celkem | [6 empty] | 0 | [12 empty] | -1
| HSV - HSV | [5 empty] | 0
| 1 - Zemní práce | [5 empty] | 0
| 4 - Vodorovné konstrukce | [5 empty] | 0
| PSV - Práce a dodávky PSV | [5 empty] | 0
| 721 - Zdravotechnika - vnitřní kanalizace | [5 empty] | 0
SOUPIS PRACÍ
Stavba:
Areál železničního depa v Dolní Lipce
Objekt:
SO05 - Objekt traťového okrsku (mimo INTERREG)
Soupis:
SO05.02 - Zdravotně technikcé instalace (mimo INTERREG)
Místo: |  |  | obec Dolní Lipka |  |  | Datum: | 12. 5. 2025
Zadavatel: | [5 empty] | Projektant: | PRODIN a. s.
Účastník: |  |  | Vyplň údaj |  |  | Zpracovatel: | PRODIN a. s.
PČ | Typ | Kód | Popis | MJ | Množství | J.cena [CZK] | Cena celkem [CZK] | Cenová soustava |  |  | DPH | J. Nh [h] | Nh celkem [h] | J. hmotnost [t] | Hmotnost celkem [t] | J. suť [t] | Suť Celkem [t]
Náklady soupisu celkem | [6 empty] | 0 | [5 empty] | 0 |  | 4.3391 |  | 0 |  | D | -1 | [10 empty] | 0
| D | HSV | HSV |  |  |  | 0 | [5 empty] | 0 |  | 4.32 |  | 0 | 1 | D | 0 |  |  |  | ROZPOCET | [6 empty] | 0
| D | 1 | Zemní práce |  |  |  | 0 | [5 empty] | 0 |  | 4.32 |  | 0 | 1 | D | 1 |  |  |  | ROZPOCET | [6 empty] | 0
1 | K | 132251101 | Hloubení nezapažených rýh šířky do 800 mm strojně s urovnáním dna do předepsaného profilu a spádu v hornině třídy těžitelnosti I skupiny 3 do 20 m3 | m3 | 2.4 |  | 0 | CS ÚRS 2024 02 |  |  | základní |  | 0 | 0 | 0 | 0 | 0 | 4 | K | 2 |  |  |  | ROZPOCET | 0 | 0 | 0 | 0 | 0 | 1 | 0 | 4 | -1347293978
| Online PSC |  | https://podminky.urs.cz/item/CS_URS_2024_02/132251101 | [15 empty] | Online PSC | 2
| VV |  | 5*0,6*0,8 |  | 2.4 | [13 empty] | VV | 2 | 2 | True | 1 | ROZPOCET
2 | K | 162706111 | Vodorovné přemístění výkopku bez naložení, avšak se složením zemin schopných zúrodnění, na vzdálenost přes 5000 do 6000 m | m3 | 2.4 |  | 0 | CS ÚRS 2024 02 |  |  | základní |  | 0 | 0 | 0 | 0 | 0 | 4 | K | 2 |  |  |  | ROZPOCET | 0 | 0 | 0 | 0 | 0 | 1 | 0 | 4 | -1071090197
| Online PSC |  | https://podminky.urs.cz/item/CS_URS_2024_02/162706111 | [15 empty] | Online PSC | 2
3 | K | 171201221 | Poplatek za uložení stavebního odpadu na skládce (skládkovné) zeminy a kamení zatříděného do Katalogu odpadů pod kódem 17 05 04 | t | 2.16 |  | 0 | CS ÚRS 2024 02 |  |  | základní |  | 0 | 0 | 0 | 0 | 0 | 4 | K | 2 |  |  |  | ROZPOCET | 0 | 0 | 0 | 0 | 0 | 1 | 0 | 4 | 1378031092
| Online PSC |  | https://podminky.urs.cz/item/CS_URS_2024_02/171201221 | [15 empty] | Online PSC | 2
| VV |  | (2,4/2)*1,8 |  | 2.16 | [13 empty] | VV | 2 | 2 | True | 1 | ROZPOCET
4 | K | 171201231 | Poplatek za uložení stavebního odpadu na recyklační skládce (skládkovné) zeminy a kamení zatříděného do Katalogu odpadů pod kódem 17 05 04 | t | 2.16 |  | 0 | CS ÚRS 2024 02 |  |  | základní |  | 0 | 0 | 0 | 0 | 0 | 4 | K | 2 |  |  |  | ROZPOCET | 0 | 0 | 0 | 0 | 0 | 1 | 0 | 4 | -1904297276
| Online PSC |  | https://podminky.urs.cz/item/CS_URS_2024_02/171201231 | [15 empty] | Online PSC | 2
| VV |  | (2,4/2)*1,8 |  | 2.16 | [13 empty] | VV | 2 | 2 | True | 1 | ROZPOCET
5 | K | 171251201 | Uložení sypaniny na skládky nebo meziskládky bez hutnění s upravením uložené sypaniny do předepsaného tvaru | m3 | 2.4 |  | 0 | CS ÚRS 2024 02 |  |  | základní |  | 0 | 0 | 0 | 0 | 0 | 4 | K | 2 |  |  |  | ROZPOCET | 0 | 0 | 0 | 0 | 0 | 1 | 0 | 4 | -2072694305
| Online PSC |  | https://podminky.urs.cz/item/CS_URS_2024_02/171251201 | [15 empty] | Online PSC | 2
6 | K | 175111101 | Obsypání potrubí ručně sypaninou z vhodných hornin třídy těžitelnosti I a II, skupiny 1 až 4 nebo materiálem připraveným podél výkopu ve vzdálenosti do 3 m od jeho kraje pro jakoukoliv hloubku výkopu a míru zhutnění bez prohození sypaniny | m3 | 2.1 |  | 0 | CS ÚRS 2024 02 |  |  | základní |  | 0 | 0 | 0 | 0 | 0 | 4 | K | 2 |  |  |  | ROZPOCET | 0 | 0 | 0 | 0 | 0 | 1 | 0 | 4 | -857927106
| Online PSC |  | https://podminky.urs.cz/item/CS_URS_2024_02/175111101 | [15 empty] | Online PSC | 2
| VV |  | 5*0,6*0,7 |  | 2.1 | [13 empty] | VV | 2 | 2 | True | 1 | ROZPOCET
7 | M | 58331200 | štěrkopísek netříděný | t | 4.32 |  | 0 | CS ÚRS 2024 02 |  |  | základní |  | 0 | 1 | 4.32 | 0 | 0 | 8 | M | 2 |  |  |  | ROZPOCET | 0 | 0 | 0 | 0 | 0 | 1 | 0 | 4 | 1305370915
| VV |  | (2,1+0,3)*1,8 |  | 4.32 | [13 empty] | VV | 2 | 2 | True | 1 | ROZPOCET
| D | 4 | Vodorovné konstrukce |  |  |  | 0 | [5 empty] | 0 |  | 0 |  | 0 | 1 | D | 1 |  |  |  | ROZPOCET | [6 empty] | 0
8 | K | 451541111 | Lože pod potrubí, stoky a drobné objekty v otevřeném výkopu ze štěrkodrtě 0-63 mm | m3 | 0.3 |  | 0 | CS ÚRS 2024 02 |  |  | základní |  | 0 | 0 | 0 | 0 | 0 | 4 | K | 2 |  |  |  | ROZPOCET | 0 | 0 | 0 | 0 | 0 | 1 | 0 | 4 | 1937065288
| Online PSC |  | https://podminky.urs.cz/item/CS_URS_2024_02/451541111 | [15 empty] | Online PSC | 2
| VV |  | 5*0,6*0,1 |  | 0.3 | [13 empty] | VV | 2 | 2 | True | 1 | ROZPOCET
| D | PSV | Práce a dodávky PSV |  |  |  | 0 | [5 empty] | 0 |  | 0.019127 |  | 0 | 2 | D | 0 |  |  |  | ROZPOCET | [6 empty] | 0
| D | 721 | Zdravotechnika - vnitřní kanalizace |  |  |  | 0 | [5 empty] | 0 |  | 0.019127 |  | 0 | 2 | D | 1 |  |  |  | ROZPOCET | [6 empty] | 0
9 | K | 721173315 | Potrubí z trub PVC SN4 dešťové DN 110 | m | 3 |  | 0 | CS ÚRS 2024 02 |  |  | základní |  | 0 | 0.001676 | 0.0050279 | 0 | 0 | 16 | K | 2 |  |  |  | ROZPOCET | 0 | 0 | 0 | 0 | 0 | 1 | 0 | 16 | 1283654958
| Online PSC |  | https://podminky.urs.cz/item/CS_URS_2024_02/721173315 | [15 empty] | Online PSC | 2
| VV |  | 3 "dodávka a montáž, včetně trubních tvarovek |  | 3 | [13 empty] | VV | 2 | 2 | True | 1 | ROZPOCET
10 | K | 721173316 | Potrubí z trub PVC SN4 dešťové DN 125 | m | 2 |  | 0 | CS ÚRS 2024 02 |  |  | základní |  | 0 | 0.0019057 | 0.0038114 | 0 | 0 | 16 | K | 2 |  |  |  | ROZPOCET | 0 | 0 | 0 | 0 | 0 | 1 | 0 | 16 | -1666862457
| Online PSC |  | https://podminky.urs.cz/item/CS_URS_2024_02/721173316 | [15 empty] | Online PSC | 2
| VV |  | 2 "dodávka a montáž, včetně trubních tvarovek |  | 2 | [13 empty] | VV | 2 | 2 | True | 1 | ROZPOCET
11 | K | 721174041 | Potrubí z trub polypropylenových připojovací DN 32 | m | 18 |  | 0 | CS ÚRS 2024 02 |  |  | základní |  | 0 | 0.0004049 | 0.0072882 | 0 | 0 | 16 | K | 2 |  |  |  | ROZPOCET | 0 | 0 | 0 | 0 | 0 | 1 | 0 | 16 | 724125283
| Online PSC |  | https://podminky.urs.cz/item/CS_URS_2024_02/721174041 | [15 empty] | Online PSC | 2
| VV |  | 18 "dodávka a montáž, včetně trubních tvarovek |  | 18 | [13 empty] | VV | 2 | 2 | True | 1 | ROZPOCET
12 | K | 721194103 | Vyměření přípojek na potrubí vyvedení a upevnění odpadních výpustek DN 32 | kus | 2 |  | 0 | CS ÚRS 2024 02 |  |  | základní |  | 0 | 0 | 0 | 0 | 0 | 16 | K | 2 |  |  |  | ROZPOCET | 0 | 0 | 0 | 0 | 0 | 1 | 0 | 16 | -888541852
| Online PSC |  | https://podminky.urs.cz/item/CS_URS_2024_02/721194103 | [15 empty] | Online PSC | 2
13 | K | 721242106 | Lapače střešních splavenin polypropylenové (PP) se svislým odtokem DN 125 | kus | 2 |  | 0 | CS ÚRS 2024 02 |  |  | základní |  | 0 | 0.0015 | 0.003 | 0 | 0 | 16 | K | 2 |  |  |  | ROZPOCET | 0 | 0 | 0 | 0 | 0 | 1 | 0 | 16 | -886062288
| Online PSC |  | https://podminky.urs.cz/item/CS_URS_2024_02/721242106 | [15 empty] | Online PSC | 2
| VV |  | 2 "dodávka a montáž |  | 2 | [13 empty] | VV | 2 | 2 | True | 1 | ROZPOCET
14 | K | 721290111 | Zkouška těsnosti kanalizace v objektech vodou do DN 125 | m | 23 |  | 0 | CS ÚRS 2024 02 |  |  | základní |  | 0 | 0 | 0 | 0 | 0 | 16 | K | 2 |  |  |  | ROZPOCET | 0 | 0 | 0 | 0 | 0 | 1 | 0 | 16 | 271124380
| Online PSC |  | https://podminky.urs.cz/item/CS_URS_2024_02/721290111 | [15 empty] | Online PSC | 2
| VV |  | 3+2+18 |  | 23 | [13 empty] | VV | 2 | 2 | True | 1 | ROZPOCET
15 | M | 721K01 | Zápachový uzávěr DN40 se svislou přípojkou DN32 k odvodu kondenzátu se svislým napojením zásuvné trubice, s doplňkovým mechanickým zápachovým uzávěrem (kulička), s čistícím otvorem a zátkou | kus | 2 |  | 0 |  |  |  | základní |  | 0 | 0 | 0 | 0 | 0 | 32 | M | 2 |  |  |  | ROZPOCET | 0 | 0 | 0 | 0 | 0 | 1 | 0 | 16 | 1823064478
| VV |  | 2 "dodávka a montáž |  | 2 | [13 empty] | VV | 2 | 2 | True | 1 | ROZPOCET
16 | K | 998721101 | Přesun hmot pro vnitřní kanalizaci stanovený z hmotnosti přesunovaného materiálu vodorovná dopravní vzdálenost do 50 m základní v objektech výšky do 6 m | t | 0.019 |  | 0 | CS ÚRS 2024 02 |  |  | základní |  | 0 | 0 | 0 | 0 | 0 | 16 | K | 2 |  |  |  | ROZPOCET | 0 | 0 | 0 | 0 | 0 | 1 | 0 | 16 | 1766652341
| Online PSC |  | https://podminky.urs.cz/item/CS_URS_2024_02/998721101 | [15 empty] | Online PSC | 2
17 | K | 998721193 | Přesun hmot pro vnitřní kanalizaci stanovený z hmotnosti přesunovaného materiálu vodorovná dopravní vzdálenost do 50 m Příplatek k cenám za zvětšený přesun přes vymezenou vodorovnou dopravní vzdálenost do 500 m | t | 0.019 |  | 0 | CS ÚRS 2024 02 |  |  | základní |  | 0 | 0 | 0 | 0 | 0 | 16 | K | 2 |  |  |  | ROZPOCET | 0 | 0 | 0 | 0 | 0 | 1 | 0 | 16 | -1543200808
| Online PSC |  | https://podminky.urs.cz/item/CS_URS_2024_02/998721193 | [15 empty] | Online PSC | 2

## SO05.03 - Vzduchotechnika...
[9 empty] | >> skryté sloupce << | [9 empty] | {36a4d615-26d7-40e9-a1c0-003e682f4ad1}
2
| KRYCÍ LIST SOUPISU PRACÍ | [8 empty] | v --- níže se nacházejí doplnkové a pomocné údaje k sestavám --- v | [8 empty] | False
Stavba:
Areál železničního depa v Dolní Lipce
Objekt:
SO05 - Objekt traťového okrsku (mimo INTERREG)
Soupis:
SO05.03 - Vzduchotechnika a vytápění (mimo INTERREG)
| KSO: |  |  |  |  | CC-CZ:
| Místo: |  | obec Dolní Lipka |  |  | Datum: | 12. 5. 2025
| Zadavatel: |  |  |  |  | IČ:
DIČ:
| Účastník: |  |  |  |  | IČ: | Vyplň údaj
|  | Vyplň údaj |  |  |  | DIČ: | Vyplň údaj
| Projektant: |  |  |  |  | IČ:
|  | PRODIN a. s. |  |  |  | DIČ:
| Zpracovatel: |  |  |  |  | IČ:
|  | PRODIN a. s. |  |  |  | DIČ:
Poznámka:
| Cena bez DPH | [5 empty] | 0
|  |  | Základ daně |  |  | Sazba daně | Výše daně
| DPH | základní | 0 |  |  | 21% | 0
|  | snížená | 0 |  |  | 12% | 0
|  | zákl. přenesená | 0 |  |  | 21% | 0
|  | sníž. přenesená | 0 |  |  | 12% | 0
|  | nulová | 0 |  |  | 0% | 0
| Cena s DPH |  |  | v | CZK |  | 0
REKAPITULACE ČLENĚNÍ SOUPISU PRACÍ
Stavba:
Areál železničního depa v Dolní Lipce
Objekt:
SO05 - Objekt traťového okrsku (mimo INTERREG)
Soupis:
SO05.03 - Vzduchotechnika a vytápění (mimo INTERREG)
Místo: |  |  | obec Dolní Lipka |  |  | Datum: | 12. 5. 2025
Zadavatel: | [5 empty] | Projektant: | PRODIN a. s.
Účastník: |  |  | Vyplň údaj |  |  | Zpracovatel: | PRODIN a. s.
Kód dílu - Popis | [6 empty] | Cena celkem [CZK]
Náklady stavby celkem | [6 empty] | 0 | [12 empty] | -1
| PSV - Práce a dodávky PSV | [5 empty] | 0
| D1 - Ostatní náklady | [5 empty] | 0
| 751 - Vzduchotechnika | [5 empty] | 0
| 751.1 - Zařízení č.1 | [5 empty] | 0
SOUPIS PRACÍ
Stavba:
Areál železničního depa v Dolní Lipce
Objekt:
SO05 - Objekt traťového okrsku (mimo INTERREG)
Soupis:
SO05.03 - Vzduchotechnika a vytápění (mimo INTERREG)
Místo: |  |  | obec Dolní Lipka |  |  | Datum: | 12. 5. 2025
Zadavatel: | [5 empty] | Projektant: | PRODIN a. s.
Účastník: |  |  | Vyplň údaj |  |  | Zpracovatel: | PRODIN a. s.
PČ | Typ | Kód | Popis | MJ | Množství | J.cena [CZK] | Cena celkem [CZK] | Cenová soustava |  |  | DPH | J. Nh [h] | Nh celkem [h] | J. hmotnost [t] | Hmotnost celkem [t] | J. suť [t] | Suť Celkem [t]
Náklady soupisu celkem | [6 empty] | 0 | [5 empty] | 0 |  | 0.18761 |  | 0 |  | D | -1 | [10 empty] | 0
| D | PSV | Práce a dodávky PSV |  |  |  | 0 | [5 empty] | 0 |  | 0.18761 |  | 0 | 1 | D | 0 |  |  |  | ROZPOCET | [6 empty] | 0
| D | D1 | Ostatní náklady |  |  |  | 0 | [5 empty] | 0 |  | 0 |  | 0 | 1 | D | 1 |  |  |  | ROZPOCET | [6 empty] | 0
1 | K | 751101107.R04 | Stavební přípomoce a ostatní pomocné práce | kus | 1 |  | 0 |  |  |  | základní |  | 0 | 0 | 0 | 0 | 0 | 16 | K | 2 |  |  |  | ROZPOCET | 0 | 0 | 0 | 0 | 0 | 1 | 0 | 16 | 1378055482
2 | K | 751101108.R05 | Závěsový a montážní materiál pro uložení potrubí a zařízení | kus | 1 |  | 0 |  |  |  | základní |  | 0 | 0 | 0 | 0 | 0 | 16 | K | 2 |  |  |  | ROZPOCET | 0 | 0 | 0 | 0 | 0 | 1 | 0 | 16 | -315502128
3 | K | 751101110.R07 | Montážní plošina přenosná - instalace a zpětná demontáž | kus | 1 |  | 0 |  |  |  | základní |  | 0 | 0 | 0 | 0 | 0 | 16 | K | 2 |  |  |  | ROZPOCET | 0 | 0 | 0 | 0 | 0 | 1 | 0 | 16 | -1106776650
| D | 751 | Vzduchotechnika |  |  |  | 0 | [5 empty] | 0 |  | 0 |  | 0 | 2 | D | 1 |  |  |  | ROZPOCET | [6 empty] | 0
4 | K | 998751101 | Přesun hmot pro vzduchotechniku stanovený z hmotnosti přesunovaného materiálu vodorovná dopravní vzdálenost do 100 m v objektech výšky do 12 m | t | 0.15 |  | 0 | CS ÚRS 2024 02 |  |  | základní |  | 0 | 0 | 0 | 0 | 0 | 16 | K | 2 |  |  |  | ROZPOCET | 0 | 0 | 0 | 0 | 0 | 1 | 0 | 16 | -342107919
| Online PSC |  | https://podminky.urs.cz/item/CS_URS_2024_02/998751101 | [15 empty] | Online PSC | 2
5 | K | 998751191 | Přesun hmot pro vzduchotechniku stanovený z hmotnosti přesunovaného materiálu Příplatek k cenám za zvětšený přesun přes vymezenou největší dopravní vzdálenost do 500 m | t | 0.15 |  | 0 | CS ÚRS 2024 02 |  |  | základní |  | 0 | 0 | 0 | 0 | 0 | 16 | K | 2 |  |  |  | ROZPOCET | 0 | 0 | 0 | 0 | 0 | 1 | 0 | 16 | -390736812
| Online PSC |  | https://podminky.urs.cz/item/CS_URS_2024_02/998751191 | [15 empty] | Online PSC | 2
| D | 751.1 | Zařízení č.1 |  |  |  | 0 | [5 empty] | 0 |  | 0.18761 |  | 0 | 2 | D | 1 |  |  |  | ROZPOCET | [6 empty] | 0
6 | K | 42952010.R80 | Kabelový dálkový ovladač | kus | 1 |  | 0 |  |  |  | základní |  | 0 | 0.02 | 0.02 | 0 | 0 | 16 | K | 2 |  |  |  | ROZPOCET | 0 | 0 | 0 | 0 | 0 | 1 | 0 | 16 | -883520494
7 | K | 75130015.R91 | Ochrana kondenzátního potrubí elektrickým topným kabelem ve venkovním prostředí | kus | 1 |  | 0 |  |  |  | základní |  | 0 | 0 | 0 | 0 | 0 | 512 | K | 2 |  |  |  | ROZPOCET | 0 | 0 | 0 | 0 | 0 | 1 | 0 | 512 | 1801736742
8 | K | 75130015.R92 | Drenáž pro odvod kondenzátu ve venkovním prostředí , hloubka min. 800 mm, průměr 150 mm | kus | 1 |  | 0 |  |  |  | základní |  | 0 | 0.005 | 0.005 | 0 | 0 | 512 | K | 2 |  |  |  | ROZPOCET | 0 | 0 | 0 | 0 | 0 | 1 | 0 | 512 | 1930788954
9 | K | 751711111 | Montáž klimatizační jednotky vnitřní nástěnné o výkonu (pro objem místnosti) do 3,5 kW (do 35 m3) | kus | 2 |  | 0 | CS ÚRS 2024 02 |  |  | základní |  | 0 | 0 | 0 | 0 | 0 | 16 | K | 2 |  |  |  | ROZPOCET | 0 | 0 | 0 | 0 | 0 | 1 | 0 | 16 | 949042557
| Online PSC |  | https://podminky.urs.cz/item/CS_URS_2024_02/751711111 | [15 empty] | Online PSC | 2
10 | M | 42952001 | jednotka klimatizační nástěnná o výkonu do 3,5kW | kus | 2 |  | 0 | CS ÚRS 2024 02 |  |  | základní |  | 0 | 0.029 | 0.058 | 0 | 0 | 32 | M | 2 |  |  |  | ROZPOCET | 0 | 0 | 0 | 0 | 0 | 1 | 0 | 16 | 1756718116
| VV |  | 2"požadovaný výkon 3,5 kW |  | 2 | [13 empty] | VV | 2 | 2 | True | 1 | ROZPOCET
11 | K | 751721112 | Montáž klimatizační jednotky venkovní jednofázové napájení do 3 vnitřních jednotek | kus | 1 |  | 0 | CS ÚRS 2024 02 |  |  | základní |  | 0 | 0 | 0 | 0 | 0 | 16 | K | 2 |  |  |  | ROZPOCET | 0 | 0 | 0 | 0 | 0 | 1 | 0 | 16 | -3237995
| Online PSC |  | https://podminky.urs.cz/item/CS_URS_2024_02/751721112 | [15 empty] | Online PSC | 2
12 | M | 42952016 | jednotka klimatizační venkovní jednofázové napájení do 3 vnitřních jednotek o výkonu do 6,5kW | kus | 1 |  | 0 | CS ÚRS 2024 02 |  |  | základní |  | 0 | 0.058 | 0.058 | 0 | 0 | 32 | M | 2 |  |  |  | ROZPOCET | 0 | 0 | 0 | 0 | 0 | 1 | 0 | 16 | 2065058518
| VV |  | 1"požadovaný topný výkon 6,3 kW |  | 1 | [13 empty] | VV | 2 | 2 | True | 1 | ROZPOCET
13 | K | 751791121 | Montáž napojovacího potrubí měděného předizolované dvojice, D mm (") 6-10 (1/4"-3/8") | m | 16.5 |  | 0 | CS ÚRS 2024 02 |  |  | základní |  | 0 | 0 | 0 | 0 | 0 | 16 | K | 2 |  |  |  | ROZPOCET | 0 | 0 | 0 | 0 | 0 | 1 | 0 | 16 | 1987391163
| Online PSC |  | https://podminky.urs.cz/item/CS_URS_2024_02/751791121 | [15 empty] | Online PSC | 2
| VV |  | 15*1,1 'Přepočtené koeficientem množství |  | 16.5 | [13 empty] | VV | 2 | 2 | False | 1 | ROZPOCET
14 | M | 42981913 | trubka dvojitě předizolovaná Cu 1/4" -3/8" (6-10 mm), stěna tl 0,8/0,8mm, izolace 9 mm | m | 16.5 |  | 0 | CS ÚRS 2024 02 |  |  | základní |  | 0 | 0.0008 | 0.0132 | 0 | 0 | 32 | M | 2 |  |  |  | ROZPOCET | 0 | 0 | 0 | 0 | 0 | 1 | 0 | 16 | 1004787215
| VV |  | 15"odečteno z projektového modelu" |  | 15 | [13 empty] | VV | 2 | 2 | True | 1 | ROZPOCET
| VV |  | 15*1,1 'Přepočtené koeficientem množství |  | 16.5 | [13 empty] | VV | 2 | 2 | False | 1 | ROZPOCET
15 | K | 751791301 | Montáž napojovacího potrubí měděného zkouška těsnosti potrubí | hod | 3 |  | 0 | CS ÚRS 2024 02 |  |  | základní |  | 0 | 0 | 0 | 0 | 0 | 512 | K | 2 |  |  |  | ROZPOCET | 0 | 0 | 0 | 0 | 0 | 1 | 0 | 512 | 418414472
| Online PSC |  | https://podminky.urs.cz/item/CS_URS_2024_02/751791301 | [15 empty] | Online PSC | 2
16 | K | 751792003 | Montáž ostatních zařízení uložení pro klimatizační jednotky na rovný podklad podstavné konstrukce (1 ks) | kus | 1 |  | 0 | CS ÚRS 2024 02 |  |  | základní |  | 0 | 0 | 0 | 0 | 0 | 512 | K | 2 |  |  |  | ROZPOCET | 0 | 0 | 0 | 0 | 0 | 1 | 0 | 512 | 582495053
| Online PSC |  | https://podminky.urs.cz/item/CS_URS_2024_02/751792003 | [15 empty] | Online PSC | 2
17 | M | 42990013 | konstrukce podstavná na rovné střechy nebo zpevněné plochy, dva pohyblivé příčníky, nosnost do 700 kg, 1000x1300mm | kus | 1 |  | 0 | CS ÚRS 2024 02 |  |  | základní |  | 0 | 0.032 | 0.032 | 0 | 0 | 512 | M | 2 |  |  |  | ROZPOCET | 0 | 0 | 0 | 0 | 0 | 1 | 0 | 512 | -1706634386
18 | K | 751792008 | Montáž ostatních zařízení pro odvod kondenzátu klimatizace hadice | kus | 1 |  | 0 | CS ÚRS 2024 02 |  |  | základní |  | 0 | 0 | 0 | 0 | 0 | 512 | K | 2 |  |  |  | ROZPOCET | 0 | 0 | 0 | 0 | 0 | 1 | 0 | 512 | 1566097562
| Online PSC |  | https://podminky.urs.cz/item/CS_URS_2024_02/751792008 | [15 empty] | Online PSC | 2
19 | M | 48481004 | hadice pro odvod kondenzátu | m | 1 |  | 0 | CS ÚRS 2024 02 |  |  | základní |  | 0 | 0.00041 | 0.00041 | 0 | 0 | 512 | M | 2 |  |  |  | ROZPOCET | 0 | 0 | 0 | 0 | 0 | 1 | 0 | 512 | 1846419997
20 | K | 751793001 | Doplnění chladiva do systému | kg | 2 |  | 0 | CS ÚRS 2024 02 |  |  | základní |  | 0 | 0 | 0 | 0 | 0 | 16 | K | 2 |  |  |  | ROZPOCET | 0 | 0 | 0 | 0 | 0 | 1 | 0 | 16 | -38404921
| Online PSC |  | https://podminky.urs.cz/item/CS_URS_2024_02/751793001 | [15 empty] | Online PSC | 2
21 | M | 10892004 | chladivo R32 9kg | kus | 1 |  | 0 | CS ÚRS 2024 02 |  |  | základní |  | 0 | 0.001 | 0.001 | 0 | 0 | 32 | M | 2 |  |  |  | ROZPOCET | 0 | 0 | 0 | 0 | 0 | 1 | 0 | 16 | 1809098208

## SO06.1 - Výtopna (mimo IN...
[9 empty] | >> skryté sloupce << | [9 empty] | {f794d663-f014-4921-839f-16e94e3b2887}
2
| KRYCÍ LIST SOUPISU PRACÍ | [8 empty] | v --- níže se nacházejí doplnkové a pomocné údaje k sestavám --- v | [8 empty] | False
Stavba:
Areál železničního depa v Dolní Lipce
Objekt:
SO06.1 - Výtopna (mimo INTERREG)
| KSO: |  |  |  |  | CC-CZ:
| Místo: |  | obec Dolní Lipka |  |  | Datum: | 12. 5. 2025
| Zadavatel: |  |  |  |  | IČ:
DIČ:
| Účastník: |  |  |  |  | IČ: | Vyplň údaj
|  | Vyplň údaj |  |  |  | DIČ: | Vyplň údaj
| Projektant: |  |  |  |  | IČ:
|  | PRODIN a. s. |  |  |  | DIČ:
| Zpracovatel: |  |  |  |  | IČ:
|  | PRODIN a. s. |  |  |  | DIČ:
Poznámka:
| Cena bez DPH | [5 empty] | 0
|  |  | Základ daně |  |  | Sazba daně | Výše daně
| DPH | základní | 0 |  |  | 21% | 0
|  | snížená | 0 |  |  | 12% | 0
|  | zákl. přenesená | 0 |  |  | 21% | 0
|  | sníž. přenesená | 0 |  |  | 12% | 0
|  | nulová | 0 |  |  | 0% | 0
| Cena s DPH |  |  | v | CZK |  | 0
REKAPITULACE ČLENĚNÍ SOUPISU PRACÍ
Stavba:
Areál železničního depa v Dolní Lipce
Objekt:
SO06.1 - Výtopna (mimo INTERREG)
Místo: |  |  | obec Dolní Lipka |  |  | Datum: | 12. 5. 2025
Zadavatel: | [5 empty] | Projektant: | PRODIN a. s.
Účastník: |  |  | Vyplň údaj |  |  | Zpracovatel: | PRODIN a. s.
Kód dílu - Popis | [6 empty] | Cena celkem [CZK]
Náklady stavby celkem | [6 empty] | 0 | [12 empty] | -1
| HSV - Práce a dodávky HSV | [5 empty] | 0
| 1 - Zemní práce | [5 empty] | 0
| 2 - Zakládání | [5 empty] | 0
| 3 - Svislé a kompletní konstrukce | [5 empty] | 0
| 4 - Vodorovné konstrukce | [5 empty] | 0
| 6 - Úpravy povrchů, podlahy a osazování výplní | [5 empty] | 0
| 9 - Ostatní konstrukce a práce, bourání | [5 empty] | 0
| 997 - Přesun sutě | [5 empty] | 0
| 998 - Přesun hmot | [5 empty] | 0
| PSV - Práce a dodávky PSV | [5 empty] | 0
| 711 - Izolace proti vodě, vlhkosti a plynům | [5 empty] | 0
| 712 - Povlakové krytiny | [5 empty] | 0
| 713 - Izolace tepelné | [5 empty] | 0
| 762 - Konstrukce tesařské | [5 empty] | 0
| 763 - Konstrukce suché výstavby | [5 empty] | 0
| 764 - Konstrukce klempířské | [5 empty] | 0
| 765 - Krytina skládaná | [5 empty] | 0
| 766 - Konstrukce truhlářské | [5 empty] | 0
| 767 - Konstrukce zámečnické | [5 empty] | 0
| 777 - Podlahy lité | [5 empty] | 0
| 783 - Dokončovací práce - nátěry | [5 empty] | 0
| 784 - Dokončovací práce - malby a tapety | [5 empty] | 0
| 787 - Dokončovací práce - zasklívání | [5 empty] | 0
| N00 - Nepojmenované práce | [5 empty] | 0
| N01 - Atypické prvky | [5 empty] | 0
SOUPIS PRACÍ
Stavba:
Areál železničního depa v Dolní Lipce
Objekt:
SO06.1 - Výtopna (mimo INTERREG)
Místo: |  |  | obec Dolní Lipka |  |  | Datum: | 12. 5. 2025
Zadavatel: | [5 empty] | Projektant: | PRODIN a. s.
Účastník: |  |  | Vyplň údaj |  |  | Zpracovatel: | PRODIN a. s.
PČ | Typ | Kód | Popis | MJ | Množství | J.cena [CZK] | Cena celkem [CZK] | Cenová soustava |  |  | DPH | J. Nh [h] | Nh celkem [h] | J. hmotnost [t] | Hmotnost celkem [t] | J. suť [t] | Suť Celkem [t]
Náklady soupisu celkem | [6 empty] | 0 | [5 empty] | 0 |  | 812.3499 |  | 157.7872 |  | D | -1 | [10 empty] | 0
| D | HSV | Práce a dodávky HSV |  |  |  | 0 | [5 empty] | 0 |  | 727.085 |  | 139.8003 | 1 | D | 0 |  |  |  | ROZPOCET | [6 empty] | 0
| D | 1 | Zemní práce |  |  |  | 0 | [5 empty] | 0 |  | 2.3457 |  | 0 | 1 | D | 1 |  |  |  | ROZPOCET | [6 empty] | 0
1 | K | 115101201 | Čerpání vody na dopravní výšku do 10 m s uvažovaným průměrným přítokem do 500 l/min | hod | 20 |  | 0 | CS ÚRS 2024 02 |  |  | základní |  | 0 | 3.2634e-05 | 0.00065268 | 0 | 0 | 4 | K | 2 |  |  |  | ROZPOCET | 0 | 0 | 0 | 0 | 0 | 1 | 0 | 4 | 1957103851
| Online PSC |  | https://podminky.urs.cz/item/CS_URS_2024_02/115101201 | [15 empty] | Online PSC | 2
| VV |  | "předpoklad - fakturovat dle skutečnosti" 20 |  | 20 | [13 empty] | VV | 2 | 2 | True | 1 | ROZPOCET
2 | K | 115101301 | Pohotovost záložní čerpací soupravy pro dopravní výšku do 10 m s uvažovaným průměrným přítokem do 500 l/min | den | 2 |  | 0 | CS ÚRS 2024 02 |  |  | základní |  | 0 | 0 | 0 | 0 | 0 | 4 | K | 2 |  |  |  | ROZPOCET | 0 | 0 | 0 | 0 | 0 | 1 | 0 | 4 | -210936996
| Online PSC |  | https://podminky.urs.cz/item/CS_URS_2024_02/115101301 | [15 empty] | Online PSC | 2
| VV |  | "předpoklad - fakturovat dle skutečnosti" 2 |  | 2 | [13 empty] | VV | 2 | 2 | True | 1 | ROZPOCET
3 | K | 121151103 | Sejmutí ornice strojně při souvislé ploše do 100 m2, tl. vrstvy do 200 mm | m2 | 33.037 |  | 0 | CS ÚRS 2024 02 |  |  | základní |  | 0 | 0 | 0 | 0 | 0 | 4 | K | 2 |  |  |  | ROZPOCET | 0 | 0 | 0 | 0 | 0 | 1 | 0 | 4 | 1619495155
| Online PSC |  | https://podminky.urs.cz/item/CS_URS_2024_02/121151103 | [15 empty] | Online PSC | 2
| VV |  | "nový přístavek - severní strana" 3,99*8,28 |  | 33.037 | [13 empty] | VV | 2 | 2 | True | 1 | ROZPOCET
4 | K | 121151113 | Sejmutí ornice strojně při souvislé ploše přes 100 do 500 m2, tl. vrstvy do 200 mm | m2 | 191.3 |  | 0 | CS ÚRS 2024 02 |  |  | základní |  | 0 | 0 | 0 | 0 | 0 | 4 | K | 2 |  |  |  | ROZPOCET | 0 | 0 | 0 | 0 | 0 | 1 | 0 | 4 | -2002747127
| Online PSC |  | https://podminky.urs.cz/item/CS_URS_2024_02/121151113 | [15 empty] | Online PSC | 2
| VV |  | "nový přístavek - západní strana" 10,05*11,35 |  | 114.068 | [13 empty] | VV | 2 | 2 | True | 0 | ROZPOCET
| VV |  | "prohlížecí jáma - odměřeno z CADu" 191,3 |  | 191.3 | [13 empty] | VV | 2 | 2 | True | 0 | ROZPOCET
| VV |  | Mezisoučet |  | 305.368 | [13 empty] | VV | 2 | 3 | True | 0 | ROZPOCET
| VV |  | "nový přístavek - západní strana" 10,05*11,35 *-1 |  | -114.068 | [13 empty] | VV | 2 | 2 | True | 0 | ROZPOCET
| VV |  | Mezisoučet - odečet z 0. etapy |  | -114.068 | [13 empty] | VV | 2 | 3 | True | 0 | ROZPOCET
| VV |  | Součet |  | 191.3 | [13 empty] | VV | 2 | 4 | True | 1 | ROZPOCET
5 | K | 131251102 | Hloubení nezapažených jam a zářezů strojně s urovnáním dna do předepsaného profilu a spádu v hornině třídy těžitelnosti I skupiny 3 přes 20 do 50 m3 | m3 | 51.499 |  | 0 | CS ÚRS 2024 02 |  |  | základní |  | 0 | 0 | 0 | 0 | 0 | 4 | K | 2 |  |  |  | ROZPOCET | 0 | 0 | 0 | 0 | 0 | 1 | 0 | 4 | -103001483
| Online PSC |  | https://podminky.urs.cz/item/CS_URS_2024_02/131251102 | [15 empty] | Online PSC | 2
| VV |  | "nové základy přístavku - sevení část (bez vrstvy ornice výšková úroveň -0,2 až -0,45)" (0,45-0,2)*(5,8*3,49) |  | 5.061 | [13 empty] | VV | 2 | 2 | True | 0 | ROZPOCET
| VV |  | "nové základy přístavku - západní část (bez vrstvy ornice výšková úroveň -0,2 až -0,645)" (0,645-0,2)*(9,2*9,75) |  | 39.917 | [13 empty] | VV | 2 | 2 | True | 0 | ROZPOCET
| VV |  | "nové základy přístavku - západní část (rozšířená jáma v místě nových kolejí)" ((2,5+2,2)/2)*(0,15*9,25*2) |  | 6.521 | [13 empty] | VV | 2 | 2 | True | 0 | ROZPOCET
| VV |  | Součet |  | 51.499 | [13 empty] | VV | 2 | 4 | True | 1 | ROZPOCET
6 | K | 131251104 | Hloubení nezapažených jam a zářezů strojně s urovnáním dna do předepsaného profilu a spádu v hornině třídy těžitelnosti I skupiny 3 přes 100 do 500 m3 | m3 | 171.447 |  | 0 | CS ÚRS 2024 02 |  |  | základní |  | 0 | 0 | 0 | 0 | 0 | 4 | K | 2 |  |  |  | ROZPOCET | 0 | 0 | 0 | 0 | 0 | 1 | 0 | 4 | -383427367
| Online PSC |  | https://podminky.urs.cz/item/CS_URS_2024_02/131251104 | [15 empty] | Online PSC | 2
| VV |  | "prohlížecí jáma - odměřeno z CADu (bez tl. ornice)" 92,7*(1,24-0,15) |  | 101.043 | [13 empty] | VV | 2 | 2 | True | 0 | ROZPOCET
| VV |  | "prohlížecí jáma - svažení (bez tl. ornice - plocha v řezu 1,74 m2 * perimetr)" 1,74*73,39 |  | 127.699 | [13 empty] | VV | 2 | 2 | True | 0 | ROZPOCET
| VV |  | Mezisoučet |  | 228.742 | [13 empty] | VV | 2 | 3 | True | 0 | ROZPOCET
| VV |  | "nové základy přístavku - západní část (bez vrstvy ornice výšková úroveň -0,2 až -0,645)" ((0,645-0,2)*(10,05*11,35))*-1 |  | -50.76 | [13 empty] | VV | 2 | 2 | True | 0 | ROZPOCET
| VV |  | "nové základy přístavku - západní část (rozšířená jáma v místě nových kolejí)" ((2,505+2,205)/2)*0,15*9,25*2*-1 |  | -6.535 | [13 empty] | VV | 2 | 2 | True | 0 | ROZPOCET
| VV |  | Mezisoučet - odečet 0. etapa |  | -57.295 | [13 empty] | VV | 2 | 3 | True | 0 | ROZPOCET
| VV |  | Součet |  | 171.447 | [13 empty] | VV | 2 | 4 | True | 1 | ROZPOCET
7 | K | 132212131 | Hloubení nezapažených rýh šířky do 800 mm ručně s urovnáním dna do předepsaného profilu a spádu v hornině třídy těžitelnosti I skupiny 3 soudržných | m3 | 1.003 |  | 0 | CS ÚRS 2024 02 |  |  | základní |  | 0 | 0 | 0 | 0 | 0 | 4 | K | 2 |  |  |  | ROZPOCET | 0 | 0 | 0 | 0 | 0 | 1 | 0 | 4 | 1885722852
| Online PSC |  | https://podminky.urs.cz/item/CS_URS_2024_02/132212131 | [15 empty] | Online PSC | 2
| VV |  | "rýha pro budoucí sanaci stávajího soklu - plocha a délky odečteny z CAD" 0,014*(0,93+37,01+2,12+2,14+14,35+14,14+0,925) |  | 1.003 | [13 empty] | VV | 2 | 2 | True | 1 | ROZPOCET
8 | K | 132251102 | Hloubení nezapažených rýh šířky do 800 mm strojně s urovnáním dna do předepsaného profilu a spádu v hornině třídy těžitelnosti I skupiny 3 přes 20 do 50 m3 | m3 | 20.593 |  | 0 | CS ÚRS 2024 02 |  |  | základní |  | 0 | 0 | 0 | 0 | 0 | 4 | K | 2 |  |  |  | ROZPOCET | 0 | 0 | 0 | 0 | 0 | 1 | 0 | 4 | 1841875084
| Online PSC |  | https://podminky.urs.cz/item/CS_URS_2024_02/132251102 | [15 empty] | Online PSC | 2
| VV |  | "nové základy přístavku - sevení část (bez vrstvy ornice)" (1,325-0,2)*(0,5*(8,28+3,49+3,49)) |  | 8.584 | [13 empty] | VV | 2 | 2 | True | 0 | ROZPOCET
| VV |  | "nové základy přístavku - sevení část (vnější svahované rozšíření)" 0,076*(3,99+8,28+0,5+1,48+3,49) |  | 1.348 | [13 empty] | VV | 2 | 2 | True | 0 | ROZPOCET
| VV |  | "nové základy přístavku - západní část (bez vrstvy ornice)" (1,325-0,2)*(0,8*(10,05+9,75+10,05)) |  | 26.865 | [13 empty] | VV | 2 | 2 | True | 0 | ROZPOCET
| VV |  | "nové základy přístavku - západní část (vnější svahované rozšíření)" 0,17*(10,05+11,35+10,05) |  | 5.347 | [13 empty] | VV | 2 | 2 | True | 0 | ROZPOCET
| VV |  | Mezisoučet |  | 42.144 | [13 empty] | VV | 2 | 3 | True | 0 | ROZPOCET
| VV |  | "nové základy přístavku - západní část výšková úroveň -0,645 do -1,325" (1,325-0,645)*(0,8*(10,05+9,75+10,05))*-1 |  | -16.238 | [13 empty] | VV | 2 | 2 | True | 0 | ROZPOCET
| VV |  | "nové základy přístavku - západní část (vnější svahované rozšíření)" ((0,466+0)/2)*0,725*(10,05+11,35+10,05)*-1 |  | -5.313 | [13 empty] | VV | 2 | 2 | True | 0 | ROZPOCET
| VV |  | Mezisoučet - odečet z 0. etapy |  | -21.551 | [13 empty] | VV | 2 | 3 | True | 0 | ROZPOCET
| VV |  | Součet |  | 20.593 | [13 empty] | VV | 2 | 4 | True | 1 | ROZPOCET
9 | K | 132251251 | Hloubení nezapažených rýh šířky přes 800 do 2 000 mm strojně s urovnáním dna do předepsaného profilu a spádu v hornině třídy těžitelnosti I skupiny 3 do 20 m3 | m3 | 0.81 |  | 0 | CS ÚRS 2024 02 |  |  | základní |  | 0 | 0 | 0 | 0 | 0 | 4 | K | 2 |  |  |  | ROZPOCET | 0 | 0 | 0 | 0 | 0 | 1 | 0 | 4 | 428180219
| Online PSC |  | https://podminky.urs.cz/item/CS_URS_2024_02/132251251 | [15 empty] | Online PSC | 2
| VV |  | "nové základy přístavku - sevení část (bez vrstvy ornice)" (0,5-0,2)*(1*2,7) |  | 0.81 | [13 empty] | VV | 2 | 2 | True | 1 | ROZPOCET
10 | K | 132251252 | Hloubení nezapažených rýh šířky přes 800 do 2 000 mm strojně s urovnáním dna do předepsaného profilu a spádu v hornině třídy těžitelnosti I skupiny 3 přes 20 do 50 m3 | m3 | 20.972 |  | 0 | CS ÚRS 2024 02 |  |  | základní |  | 0 | 0 | 0 | 0 | 0 | 4 | K | 2 |  |  |  | ROZPOCET | 0 | 0 | 0 | 0 | 0 | 1 | 0 | 4 | 1717540361
| Online PSC |  | https://podminky.urs.cz/item/CS_URS_2024_02/132251252 | [15 empty] | Online PSC | 2
| VV |  | "prohlížecí jáma - dno" 0,45*1,95*23,9 |  | 20.972 | [13 empty] | VV | 2 | 2 | True | 1 | ROZPOCET
11 | K | 162251102 | Vodorovné přemístění výkopku nebo sypaniny po suchu na obvyklém dopravním prostředku, bez naložení výkopku, avšak se složením bez rozhrnutí z horniny třídy těžitelnosti I skupiny 1 až 3 na vzdálenost přes 20 do 50 m | m3 | 7.898 |  | 0 | CS ÚRS 2024 02 |  |  | základní |  | 0 | 0 | 0 | 0 | 0 | 4 | K | 2 |  |  |  | ROZPOCET | 0 | 0 | 0 | 0 | 0 | 1 | 0 | 4 | -855408516
| Online PSC |  | https://podminky.urs.cz/item/CS_URS_2024_02/162251102 | [15 empty] | Online PSC | 2
| VV |  | "zpětný zásyp - základové pasy m. č. 1.07 a 1.08 - předpoklad hl. 800mm, š. 400" (0,8*0,4)*((3,69+3,61+3,69)+(5,21+3,27+5,21)) |  | 7.898 | [13 empty] | VV | 2 | 2 | True | 1 | ROZPOCET
12 | K | 162751117 | Vodorovné přemístění výkopku nebo sypaniny po suchu na obvyklém dopravním prostředku, bez naložení výkopku, avšak se složením bez rozhrnutí z horniny třídy těžitelnosti I skupiny 1 až 3 na vzdálenost přes 9 000 do 10 000 m | m3 | 416.114 |  | 0 | CS ÚRS 2024 02 |  |  | základní |  | 0 | 0 | 0 | 0 | 0 | 4 | K | 2 |  |  |  | ROZPOCET | 0 | 0 | 0 | 0 | 0 | 1 | 0 | 4 | -1311621405
| Online PSC |  | https://podminky.urs.cz/item/CS_URS_2024_02/162751117 | [15 empty] | Online PSC | 2
| VV |  | "ornice" 0,2*(33,037+114,068)+(191,3*0,15) |  | 58.116 | [13 empty] | VV | 2 | 2 | True | 0 | ROZPOCET
| VV |  | "jáma" 51,499+228,742 |  | 280.241 | [13 empty] | VV | 2 | 2 | True | 0 | ROZPOCET
| VV |  | "rýhy" 1,003+42,144+0,81+20,972 |  | 64.929 | [13 empty] | VV | 2 | 2 | True | 0 | ROZPOCET
| VV |  | "ODEČET - p.č. 162 25 1102 - základové pasy m. č. 1.07 a 1.08 - předpoklad hl. 800mm, š. 400" -1*(0,8*0,4)*((3,69+3,61+3,69)+(5,21+3,27+5,21)) |  | -7.898 | [13 empty] | VV | 2 | 2 | True | 0 | ROZPOCET
| VV |  | Mezisoučet - odvozy |  | 395.388 | [13 empty] | VV | 2 | 3 | True | 0 | ROZPOCET
| VV |  | "prohlížecí jáma - svažení (bez tl. ornice - plocha v řezu 1,74 m2 * perimetr)" 1,74*73,39 |  | 127.699 | [13 empty] | VV | 2 | 2 | True | 0 | ROZPOCET
| VV |  | Mezisoučet - dovozy |  | 127.699 | [13 empty] | VV | 2 | 3 | True | 0 | ROZPOCET
| VV |  | "sejmutá ornice" 0,2*114,068*-1 |  | -22.814 | [13 empty] | VV | 2 | 2 | True | 0 | ROZPOCET
| VV |  | "vyhloubené jámy" 57,295*-1 |  | -57.295 | [13 empty] | VV | 2 | 2 | True | 0 | ROZPOCET
| VV |  | "vyhloubené rýhy" 21,551*-1 |  | -21.551 | [13 empty] | VV | 2 | 2 | True | 0 | ROZPOCET
| VV |  | Mezisoučet - odvozy - odečet z 0. etapy |  | -101.66 | [13 empty] | VV | 2 | 3 | True | 0 | ROZPOCET
| VV |  | "zpětné zásypy vnější strany základů - svahová část" 5,313*-1 |  | -5.313 | [13 empty] | VV | 2 | 2 | True | 0 | ROZPOCET
| VV |  | Mezisoučet - dovozy - odečet z 0. etapy |  | -5.313 | [13 empty] | VV | 2 | 3 | True | 0 | ROZPOCET
| VV |  | Součet |  | 416.114 | [13 empty] | VV | 2 | 4 | True | 1 | ROZPOCET
13 | K | 167151101 | Nakládání, skládání a překládání neulehlého výkopku nebo sypaniny strojně nakládání, množství do 100 m3, z horniny třídy těžitelnosti I, skupiny 1 až 3 | m3 | 122.386 |  | 0 | CS ÚRS 2024 02 |  |  | základní |  | 0 | 0 | 0 | 0 | 0 | 4 | K | 2 |  |  |  | ROZPOCET | 0 | 0 | 0 | 0 | 0 | 1 | 0 | 4 | -1815195874
| Online PSC |  | https://podminky.urs.cz/item/CS_URS_2024_02/167151101 | [15 empty] | Online PSC | 2
| VV |  | "prohlížecí jáma - svažení (bez tl. ornice - plocha v řezu 1,74 m2 * perimetr)" 1,74*73,39 |  | 127.699 | [13 empty] | VV | 2 | 2 | True | 0 | ROZPOCET
| VV |  | Mezisoučet |  | 127.699 | [13 empty] | VV | 2 | 3 | True | 0 | ROZPOCET
| VV |  | "zpětné zásypy vnější strany základů - svahová část" 5,313*-1 |  | -5.313 | [13 empty] | VV | 2 | 2 | True | 0 | ROZPOCET
| VV |  | Mezisoučet - odečet z 0. etapy |  | -5.313 | [13 empty] | VV | 2 | 3 | True | 0 | ROZPOCET
| VV |  | Součet |  | 122.386 | [13 empty] | VV | 2 | 4 | True | 1 | ROZPOCET
14 | K | 171201221 | Poplatek za uložení stavebního odpadu na skládce (skládkovné) zeminy a kamení zatříděného do Katalogu odpadů pod kódem 17 05 04 | t | 279.082 |  | 0 | CS ÚRS 2024 02 |  |  | základní |  | 0 | 0 | 0 | 0 | 0 | 4 | K | 2 |  |  |  | ROZPOCET | 0 | 0 | 0 | 0 | 0 | 1 | 0 | 4 | 623836421
| Online PSC |  | https://podminky.urs.cz/item/CS_URS_2024_02/171201221 | [15 empty] | Online PSC | 2
| VV |  | "dtto p.č. 162 75 1117 - zemina 1,5 tuny/m3 celková tonáž * 50% (50% standardní skládka; 50% recyklační skládka)" (596,155-127,699)*1,5*0,5 |  | 351.342 | [13 empty] | VV | 2 | 2 | True | 0 | ROZPOCET
| VV |  | Mezisoučet |  | 351.342 | [13 empty] | VV | 2 | 3 | True | 0 | ROZPOCET
| VV |  | "dtto p.č. 171 25 1201 - zemina 1,5 tuny/m3 celková tonáž * 50% (50% standardní skládka; 50% recyklační skládka)" 96,347*1,5*0,5*-1 |  | -72.26 | [13 empty] | VV | 2 | 2 | True | 0 | ROZPOCET
| VV |  | Mezisoučet - odečet z 0. etapy |  | -72.26 | [13 empty] | VV | 2 | 3 | True | 0 | ROZPOCET
| VV |  | Součet |  | 279.082 | [13 empty] | VV | 2 | 4 | True | 1 | ROZPOCET
15 | K | 171201231 | Poplatek za uložení stavebního odpadu na recyklační skládce (skládkovné) zeminy a kamení zatříděného do Katalogu odpadů pod kódem 17 05 04 | t | 279.082 |  | 0 | CS ÚRS 2024 02 |  |  | základní |  | 0 | 0 | 0 | 0 | 0 | 4 | K | 2 |  |  |  | ROZPOCET | 0 | 0 | 0 | 0 | 0 | 1 | 0 | 4 | 1952053251
| Online PSC |  | https://podminky.urs.cz/item/CS_URS_2024_02/171201231 | [15 empty] | Online PSC | 2
| VV |  | "dtto p.č. 162 75 1117 - zemina 1,5 tuny/m3 celková tonáž * 50% (50% standardní skládka; 50% recyklační skládka)" (596,155-127,699)*1,5*0,5 |  | 351.342 | [13 empty] | VV | 2 | 2 | True | 0 | ROZPOCET
| VV |  | Mezisoučet |  | 351.342 | [13 empty] | VV | 2 | 3 | True | 0 | ROZPOCET
| VV |  | "dtto p.č. 171 25 1201 - zemina 1,5 tuny/m3 celková tonáž * 50% (50% standardní skládka; 50% recyklační skládka)" 96,347*1,5*0,5*-1 |  | -72.26 | [13 empty] | VV | 2 | 2 | True | 0 | ROZPOCET
| VV |  | Mezisoučet - odečet z 0. etapy |  | -72.26 | [13 empty] | VV | 2 | 3 | True | 0 | ROZPOCET
| VV |  | Součet |  | 279.082 | [13 empty] | VV | 2 | 4 | True | 1 | ROZPOCET
16 | K | 171251201 | Uložení sypaniny na skládky nebo meziskládky bez hutnění s upravením uložené sypaniny do předepsaného tvaru | m3 | 288.415 |  | 0 | CS ÚRS 2024 02 |  |  | základní |  | 0 | 0 | 0 | 0 | 0 | 4 | K | 2 |  |  |  | ROZPOCET | 0 | 0 | 0 | 0 | 0 | 1 | 0 | 4 | -2034174886
| Online PSC |  | https://podminky.urs.cz/item/CS_URS_2024_02/171251201 | [15 empty] | Online PSC | 2
| VV |  | "dtto p.č. 162 75 1117" 523,087 |  | 523.087 | [13 empty] | VV | 2 | 2 | True | 0 | ROZPOCET
| VV |  | "dtto p.č. 174 15 1101" 127,699*-1 |  | -127.699 | [13 empty] | VV | 2 | 2 | True | 0 | ROZPOCET
| VV |  | Mezisoučet |  | 395.388 | [13 empty] | VV | 2 | 3 | True | 0 | ROZPOCET
| VV |  | "sejmutá ornice" 0,2*114,068*-1 |  | -22.814 | [13 empty] | VV | 2 | 2 | True | 0 | ROZPOCET
| VV |  | "vyhloubené jámy" 57,295*-1 |  | -57.295 | [13 empty] | VV | 2 | 2 | True | 0 | ROZPOCET
| VV |  | "vyhloubené rýhy" 21,551*-1 |  | -21.551 | [13 empty] | VV | 2 | 2 | True | 0 | ROZPOCET
| VV |  | Mezisoučet - odvozy - odečet z 0. etapy |  | -101.66 | [13 empty] | VV | 2 | 3 | True | 0 | ROZPOCET
| VV |  | "zpětné zásypy vnější strany základů - svahová část" 5,313*-1 |  | -5.313 | [13 empty] | VV | 2 | 2 | True | 0 | ROZPOCET
| VV |  | Mezisoučet - dovozy - odečet z 0. etapy |  | -5.313 | [13 empty] | VV | 2 | 3 | True | 0 | ROZPOCET
| VV |  | Součet |  | 288.415 | [13 empty] | VV | 2 | 4 | True | 1 | ROZPOCET
17 | K | 174151101 | Zásyp sypaninou z jakékoliv horniny strojně s uložením výkopku ve vrstvách se zhutněním jam, šachet, rýh nebo kolem objektů v těchto vykopávkách | m3 | 133.012 |  | 0 | CS ÚRS 2024 02 |  |  | základní |  | 0 | 0 | 0 | 0 | 0 | 4 | K | 2 |  |  |  | ROZPOCET | 0 | 0 | 0 | 0 | 0 | 1 | 0 | 4 | 113720517
| Online PSC |  | https://podminky.urs.cz/item/CS_URS_2024_02/174151101 | [15 empty] | Online PSC | 2
| VV |  | "prohlížecí jáma - svažení (bez tl. ornice - plocha v řezu 1,74 m2 * perimetr)" 1,74*73,39 |  | 127.699 | [13 empty] | VV | 2 | 2 | True | 0 | ROZPOCET
| VV |  | Mezisoučet |  | 127.699 | [13 empty] | VV | 2 | 3 | True | 0 | ROZPOCET
| VV |  | "zpětné zásypy vnější strany základů - svahová část" 5,313 |  | 5.313 | [13 empty] | VV | 2 | 2 | True | 0 | ROZPOCET
| VV |  | Mezisoučet - odečet z 0. etapy |  | 5.313 | [13 empty] | VV | 2 | 3 | True | 0 | ROZPOCET
| VV |  | Součet |  | 133.012 | [13 empty] | VV | 2 | 4 | True | 1 | ROZPOCET
18 | K | 174151102 | Zásyp sypaninou z jakékoliv horniny strojně s uložením výkopku ve vrstvách se zhutněním v prostorách s omezeným pohybem stroje s urovnáním povrchu zásypu | m3 | 1.617 |  | 0 | CS ÚRS 2024 02 |  |  | základní |  | 0 | 0 | 0 | 0 | 0 | 4 | K | 2 |  |  |  | ROZPOCET | 0 | 0 | 0 | 0 | 0 | 1 | 0 | 4 | 1570442040
| Online PSC |  | https://podminky.urs.cz/item/CS_URS_2024_02/174151102 | [15 empty] | Online PSC | 2
| VV |  | "prohlížecí jáma - prostoro pod schodištěm - průřezová plocha 0,77 m2" 0,77*1,05*2 |  | 1.617 | [13 empty] | VV | 2 | 2 | True | 1 | ROZPOCET
19 | M | 58344155 | štěrkodrť frakce 0/22 | t | 2.345 |  | 0 | CS ÚRS 2024 02 |  |  | základní |  | 0 | 1 | 2.345 | 0 | 0 | 8 | M | 2 |  |  |  | ROZPOCET | 0 | 0 | 0 | 0 | 0 | 1 | 0 | 4 | 1637754370
| VV |  | 1,617*1,45 'Přepočtené koeficientem množství |  | 2.345 | [13 empty] | VV | 2 | 2 | False | 1 | ROZPOCET
| D | 2 | Zakládání |  |  |  | 0 | [5 empty] | 0 |  | 298.8237 |  | 0 | 1 | D | 1 |  |  |  | ROZPOCET | [6 empty] | 0
20 | K | 271532212 | Podsyp pod základové konstrukce se zhutněním a urovnáním povrchu z kameniva hrubého, frakce 16 - 32 mm | m3 | 59.751 |  | 0 | CS ÚRS 2024 02 |  |  | základní |  | 0 | 2.16 | 129.0622 | 0 | 0 | 4 | K | 2 |  |  |  | ROZPOCET | 0 | 0 | 0 | 0 | 0 | 1 | 0 | 4 | 486274889
| Online PSC |  | https://podminky.urs.cz/item/CS_URS_2024_02/271532212 | [15 empty] | Online PSC | 2
| VV |  | "nové základy přístavku - sevení část (PD04.01)" 0,15*(5,8*3,49) |  | 3.036 | [13 empty] | VV | 2 | 2 | True | 0 | ROZPOCET
| VV |  | "nové základy přístavku - západní část (PD04.02)" 0,3*(9,2*9,75) |  | 26.91 | [13 empty] | VV | 2 | 2 | True | 0 | ROZPOCET
| VV |  | "stávající budova (PD04.03)" 0,15*(519,44-(1,15*33,23)-(1,05*32,81)) |  | 67.016 | [13 empty] | VV | 2 | 2 | True | 0 | ROZPOCET
| VV |  | Mezisoučet |  | 96.962 | [13 empty] | VV | 2 | 3 | True | 0 | ROZPOCET
| VV |  | "nové základy přístavku - západní část (PD04.02) - vnitřní rozměr mezi tvárnicemi ZB" 0,3*(10,25*9,5)*-1 |  | -29.213 | [13 empty] | VV | 2 | 2 | True | 0 | ROZPOCET
| VV |  | "nové základy přístavku - západní část (PD04.02) - vnitřní rozměr mezi tvárnicemi ZB" (0,25*0,2)*(9,5+10,25+9,5)*-1 |  | -1.463 | [13 empty] | VV | 2 | 2 | True | 0 | ROZPOCET
| VV |  | "nové základy přístavku - západní část (PD04.02) - pod kolejema" ((2,505+2,205)/2)*0,15*9,25*2*-1 |  | -6.535 | [13 empty] | VV | 2 | 2 | True | 0 | ROZPOCET
| VV |  | Mezisoučet - odečty z 0. etapy |  | -37.211 | [13 empty] | VV | 2 | 3 | True | 0 | ROZPOCET
| VV |  | Součet |  | 59.751 | [13 empty] | VV | 2 | 4 | True | 1 | ROZPOCET
21 | K | 273322511 | Základy z betonu železového (bez výztuže) desky z betonu se zvýšenými nároky na prostředí tř. C 25/30 | m3 | 20.958 |  | 0 | CS ÚRS 2024 02 |  |  | základní |  | 0 | 2.5019 | 52.4342 | 0 | 0 | 4 | K | 2 |  |  |  | ROZPOCET | 0 | 0 | 0 | 0 | 0 | 1 | 0 | 4 | -498952389
| Online PSC |  | https://podminky.urs.cz/item/CS_URS_2024_02/273322511 | [15 empty] | Online PSC | 2
| VV |  | "nové základy přístavku - západní část (PD04.02) - vymezeno vnější hranou tvárnic ZB" 0,15*(9,8*10,85) |  | 15.95 | [13 empty] | VV | 2 | 2 | True | 0 | ROZPOCET
| VV |  | "nové základy přístavku - západní část (PD04.02 - zesílení v místě nových kolejí)" ((2,5+2,2)/2)*(0,15*9,25*2) |  | 6.521 | [13 empty] | VV | 2 | 2 | True | 0 | ROZPOCET
| VV |  | "prohlížecí jáma" 0,45*1,95*23,9 |  | 20.972 | [13 empty] | VV | 2 | 2 | True | 0 | ROZPOCET
| VV |  | Mezisoučet |  | 43.443 | [13 empty] | VV | 2 | 3 | True | 0 | ROZPOCET
| VV |  | "nové základy přístavku - západní část (PD04.02) - vymezeno vnější hranou tvárnic ZB" 0,15*(9,8*10,85)*-1 |  | -15.95 | [13 empty] | VV | 2 | 2 | True | 0 | ROZPOCET
| VV |  | "nové základy přístavku - západní část (PD04.02 - zesílení v místě nových kolejí)" ((2,505+2,205)/2)*(0,15*9,25*2)*-1 |  | -6.535 | [13 empty] | VV | 2 | 2 | True | 0 | ROZPOCET
| VV |  | Mezisoučet - odečet z 0. etapy |  | -22.485 | [13 empty] | VV | 2 | 3 | True | 0 | ROZPOCET
| VV |  | Součet |  | 20.958 | [13 empty] | VV | 2 | 4 | True | 1 | ROZPOCET
22 | K | 273361821 | Výztuž základů desek z betonářské oceli 10 505 (R) nebo BSt 500 | t | 3.355 |  | 0 | CS ÚRS 2024 02 |  |  | základní |  | 0 | 1.0606 | 3.5584 | 0 | 0 | 4 | K | 2 |  |  |  | ROZPOCET | 0 | 0 | 0 | 0 | 0 | 1 | 0 | 4 | 564604299
| Online PSC |  | https://podminky.urs.cz/item/CS_URS_2024_02/273361821 | [15 empty] | Online PSC | 2
| VV |  | "příloha VÝKRES TVARU VÝZTUŽE PODLAHY - pozice 1, 6-13 " 0,005+0,017+0,007+0,326+0,637+0,191+0,918+0,141+0,617 |  | 2.859 | [13 empty] | VV | 2 | 2 | True | 0 | ROZPOCET
| VV |  | "příloha VÝKRES TVARU A VÝZTUŽE PROHLÍŽECÍ JÁMY - zohledněna kompletní výztuž včetně pasů" 3,441 |  | 3.441 | [13 empty] | VV | 2 | 2 | True | 0 | ROZPOCET
| VV |  | Mezisoučet |  | 6.3 | [13 empty] | VV | 2 | 3 | True | 0 | ROZPOCET
| VV |  | "příloha VÝKRES TVARU VÝZTUŽE PODLAHY - pozice 1,2, 6-13 " (0,005+0,086+0,017+0,007+0,326+0,637+0,191+0,918+0,141+0,617)*-1 |  | -2.945 | [13 empty] | VV | 2 | 2 | True | 0 | ROZPOCET
| VV |  | Mezisoučet - odečet z 0. etapy |  | -2.945 | [13 empty] | VV | 2 | 3 | True | 0 | ROZPOCET
| VV |  | Součet |  | 3.355 | [13 empty] | VV | 2 | 4 | True | 1 | ROZPOCET
23 | K | 274313811_RPOL | Základy z betonu prostého pasy betonu kamenem neprokládaného tř. C 25/30 | m3 | 34.357 |  | 0 | CS ÚRS 2024 02 |  |  | základní |  | 0 | 2.5019 | 85.9568 | 0 | 0 | 4 | K | 2 |  |  |  | ROZPOCET | 0 | 0 | 0 | 0 | 0 | 1 | 0 | 4 | 816505885
| Online PSC |  | https://podminky.urs.cz/item/CS_URS_2024_02/274313811_RPOL | [15 empty] | Online PSC | 2
| VV |  | "nové základy přístavku - sevení část" 0,5*0,5*(8,28+3,49+3,49) |  | 3.815 | [13 empty] | VV | 2 | 2 | True | 0 | ROZPOCET
| VV |  | "nové základy přístavku - sevení část - základ pro TČ" 0,5*(1*2,7) |  | 1.35 | [13 empty] | VV | 2 | 2 | True | 0 | ROZPOCET
| VV |  | "nové základy přístavku - západní část" 0,8*0,48*(10,05+9,75+10,05) |  | 11.462 | [13 empty] | VV | 2 | 2 | True | 0 | ROZPOCET
| VV |  | "prohlížení jáma" 2*((0,45*1,3*23,9)+(0,45*1,3*1,05)) |  | 29.192 | [13 empty] | VV | 2 | 2 | True | 0 | ROZPOCET
| VV |  | Mezisoučet |  | 45.819 | [13 empty] | VV | 2 | 3 | True | 0 | ROZPOCET
| VV |  | "nové základy přístavku - západní část" 0,8*0,48*(10,05+9,75+10,05)*-1 |  | -11.462 | [13 empty] | VV | 2 | 2 | True | 0 | ROZPOCET
| VV |  | Mezisoučet - odečet z 0. etapy |  | -11.462 | [13 empty] | VV | 2 | 3 | True | 0 | ROZPOCET
| VV |  | Součet |  | 34.357 | [13 empty] | VV | 2 | 4 | True | 1 | ROZPOCET
24 | K | 274351121 | Bednění základů pasů rovné zřízení | m2 | 121.808 |  | 0 | CS ÚRS 2024 02 |  |  | základní |  | 0 | 0.0026919 | 0.32789 | 0 | 0 | 4 | K | 2 |  |  |  | ROZPOCET | 0 | 0 | 0 | 0 | 0 | 1 | 0 | 4 | -1935430640
| Online PSC |  | https://podminky.urs.cz/item/CS_URS_2024_02/274351121 | [15 empty] | Online PSC | 2
| VV |  | "nové základy přístavku - sevení část - základ pro TČ" 0,2*(2*(1+2,7)) |  | 1.48 | [13 empty] | VV | 2 | 2 | True | 0 | ROZPOCET
| VV |  | "prohlížení jáma - vnější" 1,3*(2*(23,9+1,95)) |  | 67.21 | [13 empty] | VV | 2 | 2 | True | 0 | ROZPOCET
| VV |  | "prohlížení jáma - vnitřní" 1,3*(2*(19,38+1,05)) |  | 53.118 | [13 empty] | VV | 2 | 2 | True | 0 | ROZPOCET
| VV |  | Součet |  | 121.808 | [13 empty] | VV | 2 | 4 | True | 1 | ROZPOCET
25 | K | 274351122 | Bednění základů pasů rovné odstranění | m2 | 121.808 |  | 0 | CS ÚRS 2024 02 |  |  | základní |  | 0 | 0 | 0 | 0 | 0 | 4 | K | 2 |  |  |  | ROZPOCET | 0 | 0 | 0 | 0 | 0 | 1 | 0 | 4 | -984613101
| Online PSC |  | https://podminky.urs.cz/item/CS_URS_2024_02/274351122 | [15 empty] | Online PSC | 2
| VV |  | "nové základy přístavku - sevení část - základ pro TČ" 0,2*(2*(1+2,7)) |  | 1.48 | [13 empty] | VV | 2 | 2 | True | 0 | ROZPOCET
| VV |  | "prohlížení jáma - vnější" 1,3*(2*(23,9+1,95)) |  | 67.21 | [13 empty] | VV | 2 | 2 | True | 0 | ROZPOCET
| VV |  | "prohlížení jáma - vnitřní" 1,3*(2*(19,38+1,05)) |  | 53.118 | [13 empty] | VV | 2 | 2 | True | 0 | ROZPOCET
| VV |  | Součet |  | 121.808 | [13 empty] | VV | 2 | 4 | True | 1 | ROZPOCET
26 | K | 279113154 | Základové zdi z tvárnic ztraceného bednění včetně výplně z betonu bez zvláštních nároků na vliv prostředí třídy C 25/30, tloušťky zdiva přes 250 do 300 mm | m2 | 37.24 |  | 0 | CS ÚRS 2024 02 |  |  | základní |  | 0 | 0.73558 | 27.3931 | 0 | 0 | 4 | K | 2 |  |  |  | ROZPOCET | 0 | 0 | 0 | 0 | 0 | 1 | 0 | 4 | -1585323320
| Online PSC |  | https://podminky.urs.cz/item/CS_URS_2024_02/279113154 | [15 empty] | Online PSC | 2
| VV |  | "nové základy přístavku - sevení část (dvě řady tvárnic)" 0,5*(8,1+3,59+3,59) |  | 7.64 | [13 empty] | VV | 2 | 2 | True | 0 | ROZPOCET
| VV |  | "nové základy přístavku - západní část (dvě řady tvárnic)" 0,5*(9,8+9,75+9,8) |  | 14.675 | [13 empty] | VV | 2 | 2 | True | 0 | ROZPOCET
| VV |  | Mezisoučet |  | 22.315 | [13 empty] | VV | 2 | 3 | True | 0 | ROZPOCET
| VV |  | "nové základy přístavku - západní část (dvě řady tvárnic)" 0,5*(9,8+10,25+9,8) |  | 14.925 | [13 empty] | VV | 2 | 2 | True | 0 | ROZPOCET
| VV |  | Mezisoučet - odečet z 0. etapy |  | 14.925 | [13 empty] | VV | 2 | 3 | True | 0 | ROZPOCET
| VV |  | Součet |  | 37.24 | [13 empty] | VV | 2 | 4 | True | 1 | ROZPOCET
27 | K | 279361821 | Výztuž základových zdí nosných svislých nebo odkloněných od svislice, rovinných nebo oblých, deskových nebo žebrových, včetně výztuže jejich žeber z betonářské oceli 10 505 (R) nebo BSt 500 | t | 0.086 |  | 0 | CS ÚRS 2024 02 |  |  | základní |  | 0 | 1.0594 | 0.091109 | 0 | 0 | 4 | K | 2 |  |  |  | ROZPOCET | 0 | 0 | 0 | 0 | 0 | 1 | 0 | 4 | 1395094107
| Online PSC |  | https://podminky.urs.cz/item/CS_URS_2024_02/279361821 | [15 empty] | Online PSC | 2
| VV |  | "příloha VÝKRES TVARU VÝZTUŽE PODLAHY - pozice 2,3, 4 a 5" 0,086+0,03+0,03+0,063 |  | 0.209 | [13 empty] | VV | 2 | 2 | True | 0 | ROZPOCET
| VV |  | Mezisoučet |  | 0.209 | [13 empty] | VV | 2 | 3 | True | 0 | ROZPOCET
| VV |  | "příloha VÝKRES TVARU VÝZTUŽE PODLAHY - pozice 3, 4 a 5" (0,03+0,03+0,063)*-1 |  | -0.123 | [13 empty] | VV | 2 | 2 | True | 0 | ROZPOCET
| VV |  | Mezisoučet - odečet z 0. etapy |  | -0.123 | [13 empty] | VV | 2 | 3 | True | 0 | ROZPOCET
| VV |  | Součet |  | 0.086 | [13 empty] | VV | 2 | 4 | True | 1 | ROZPOCET
| D | 3 | Svislé a kompletní konstrukce |  |  |  | 0 | [5 empty] | 0 |  | 18.3352 |  | 0 | 1 | D | 1 |  |  |  | ROZPOCET | [6 empty] | 0
28 | K | 310231055 | Zazdívka otvorů ve zdivu nadzákladovém děrovanými cihlami plochy přes 1 do 4 m2 přes P10 do P15, tl. zdiva 300 mm | m2 | 9.375 |  | 0 | CS ÚRS 2024 02 |  |  | základní |  | 0 | 0.3484 | 3.2662 | 0 | 0 | 4 | K | 2 |  |  |  | ROZPOCET | 0 | 0 | 0 | 0 | 0 | 1 | 0 | 4 | 1348056026
| Online PSC |  | https://podminky.urs.cz/item/CS_URS_2024_02/310231055 | [15 empty] | Online PSC | 2
| VV |  | "zazdívané otvory - severní strana" 1,25*2,5*3 |  | 9.375 | [13 empty] | VV | 2 | 2 | True | 1 | ROZPOCET
29 | K | 311237111 | Zdivo jednovrstvé tepelně izolační z cihel děrovaných broušených na tenkovrstvou maltu, součinitel prostupu tepla U přes 0,26 do 0,30 W/m2K, tl. zdiva 300 mm | m2 | 3.463 |  | 0 | CS ÚRS 2024 02 |  |  | základní |  | 0 | 0.21224 | 0.73499 | 0 | 0 | 4 | K | 2 |  |  |  | ROZPOCET | 0 | 0 | 0 | 0 | 0 | 1 | 0 | 4 | 573953456
| Online PSC |  | https://podminky.urs.cz/item/CS_URS_2024_02/311237111 | [15 empty] | Online PSC | 2
| VV |  | "nový přístavek - severní strana" ((8,26+3,59+3,59)-1,75)*0,25 |  | 3.423 | [13 empty] | VV | 2 | 2 | True | 0 | ROZPOCET
| VV |  | "nový přístavek - západní strana" ((9,88+10,25+9,88)-(3,5*2))*0,25 |  | 5.753 | [13 empty] | VV | 2 | 2 | True | 0 | ROZPOCET
| VV |  | Mezisoučet |  | 9.176 | [13 empty] | VV | 2 | 3 | True | 0 | ROZPOCET
| VV |  | "nový přístavek - 1. řada tvárnic - západní strana" ((9,8+10,25+9,8)-(3,5*2))*0,25*-1 |  | -5.713 | [13 empty] | VV | 2 | 2 | True | 0 | ROZPOCET
| VV |  | Mezisoučet - odečet z 0. etapy |  | -5.713 | [13 empty] | VV | 2 | 3 | True | 0 | ROZPOCET
| VV |  | Součet |  | 3.463 | [13 empty] | VV | 2 | 4 | True | 1 | ROZPOCET
30 | K | 311237121 | Zdivo jednovrstvé tepelně izolační z cihel děrovaných broušených na tenkovrstvou maltu, součinitel prostupu tepla U přes 0,22 do 0,26 W/m2K, tl. zdiva 380 mm | m2 | 37.178 |  | 0 | CS ÚRS 2024 02 |  |  | základní |  | 0 | 0.26308 | 9.7806 | 0 | 0 | 4 | K | 2 |  |  |  | ROZPOCET | 0 | 0 | 0 | 0 | 0 | 1 | 0 | 4 | -234550070
| Online PSC |  | https://podminky.urs.cz/item/CS_URS_2024_02/311237121 | [15 empty] | Online PSC | 2
| VV |  | "nový přístavek - severní strana - bez zakládací řady" (8,26+3,59+3,59)*(2,25-0,25) |  | 30.88 | [13 empty] | VV | 2 | 2 | True | 0 | ROZPOCET
| VV |  | "nový přístavek - severní strana - odečet dveřního otvoru bez zakládací řady" (1,75*(2,1-0,25))*-1 |  | -3.238 | [13 empty] | VV | 2 | 2 | True | 0 | ROZPOCET
| VV |  | "nový přístavek - severní strana - štíty" (8,26*0,25)+((3,89*1,84)/2)*2 |  | 9.223 | [13 empty] | VV | 2 | 2 | True | 0 | ROZPOCET
| VV |  | Mezisoučet |  | 36.865 | [13 empty] | VV | 2 | 3 | True | 0 | ROZPOCET
| VV |  | "nový přístavek - západní strana - bez zakládací řady" (9,88+10,25+9,88)*(5,25-0,25) |  | 150.05 | [13 empty] | VV | 2 | 2 | True | 0 | ROZPOCET
| VV |  | "nový přístavek - západní strana - odečet vratových otvoru DD01.03-04 bez zakládací řady" (3,5*(5,075-0,25))*2*-1 |  | -33.775 | [13 empty] | VV | 2 | 2 | True | 0 | ROZPOCET
| VV |  | "nový přístavek - západní strana - odečet dveříního otvoru ZV01.06 bez zakládací řady" (1,25*(4,075-0,25))*-1 |  | -4.781 | [13 empty] | VV | 2 | 2 | True | 0 | ROZPOCET
| VV |  | "nový přístavek - západní strana - odečet ostatních otvorů ZV01.04" (1,25*2,5*5)*-1 |  | -15.625 | [13 empty] | VV | 2 | 2 | True | 0 | ROZPOCET
| VV |  | Mezisoučet |  | 95.869 | [13 empty] | VV | 2 | 3 | True | 0 | ROZPOCET
| VV |  | "nový přístavek - západní strana - bez zakládací řady" (9,88+10,25+9,88)*(5,25-0,25)*-1 |  | -150.05 | [13 empty] | VV | 2 | 2 | True | 0 | ROZPOCET
| VV |  | "nový přístavek - západní strana - odečet vratových otvoru DD01.03-04 bez zakládací řady" (3,5*(5,075-0,25))*2 |  | 33.775 | [13 empty] | VV | 2 | 2 | True | 0 | ROZPOCET
| VV |  | "nový přístavek - západní strana - odečet dveříního otvoru ON.05.03" (1,25*4,075) |  | 5.094 | [13 empty] | VV | 2 | 2 | True | 0 | ROZPOCET
| VV |  | "nový přístavek - západní strana - odečet ostatních otvorů ON.05.02" (1,25*2,5*5) |  | 15.625 | [13 empty] | VV | 2 | 2 | True | 0 | ROZPOCET
| VV |  | Mezisoučet - odečet z 0. etapy |  | -95.556 | [13 empty] | VV | 2 | 3 | True | 0 | ROZPOCET
| VV |  | Součet |  | 37.178 | [13 empty] | VV | 2 | 4 | True | 1 | ROZPOCET
31 | K | 311238937 | Založení zdiva z broušených cihel na zakládací maltu, tlouštky zdiva přes 250 do 300 mm | m | 13.85 |  | 0 | CS ÚRS 2024 02 |  |  | základní |  | 0 | 0.01856 | 0.25706 | 0 | 0 | 4 | K | 2 |  |  |  | ROZPOCET | 0 | 0 | 0 | 0 | 0 | 1 | 0 | 4 | 1127461927
| Online PSC |  | https://podminky.urs.cz/item/CS_URS_2024_02/311238937 | [15 empty] | Online PSC | 2
| VV |  | "nový přístavek - severní strana" 8,26+3,59+3,59 |  | 15.44 | [13 empty] | VV | 2 | 2 | True | 0 | ROZPOCET
| VV |  | "nový přístavek - západní strana" 9,88+10,25+9,88 |  | 30.01 | [13 empty] | VV | 2 | 2 | True | 0 | ROZPOCET
| VV |  | "odečet dveřních otvorů z obou přístavků" (1,75+3,5+3,5)*-1 |  | -8.75 | [13 empty] | VV | 2 | 2 | True | 0 | ROZPOCET
| VV |  | Mezisoučet |  | 36.7 | [13 empty] | VV | 2 | 3 | True | 0 | ROZPOCET
| VV |  | "nový přístavek - západní strana" (9,8+10,25+9,8)*-1 |  | -29.85 | [13 empty] | VV | 2 | 2 | True | 0 | ROZPOCET
| VV |  | "odečet dveřních otvorů nového přístavku - západní strana" (3,5+3,5) |  | 7 | [13 empty] | VV | 2 | 2 | True | 0 | ROZPOCET
| VV |  | Mezisoučet - odečet z 0. etapy |  | -22.85 | [13 empty] | VV | 2 | 3 | True | 0 | ROZPOCET
| VV |  | Součet |  | 13.85 | [13 empty] | VV | 2 | 4 | True | 1 | ROZPOCET
32 | K | 317234410 | Vyzdívka mezi nosníky cihlami pálenými na maltu cementovou | m3 | 0.551 |  | 0 | CS ÚRS 2024 02 |  |  | základní |  | 0 | 1.943 | 1.0706 | 0 | 0 | 4 | K | 2 |  |  |  | ROZPOCET | 0 | 0 | 0 | 0 | 0 | 1 | 0 | 4 | 2050540812
| Online PSC |  | https://podminky.urs.cz/item/CS_URS_2024_02/317234410 | [15 empty] | Online PSC | 2
| VV |  | "bour. 23 - nové překlady - vyzdívka na výšku cihly" 0,069*((1*0,3*4)+(1,6*0,3*1)+(2,4*0,3*1)) |  | 0.166 | [13 empty] | VV | 2 | 2 | True | 0 | ROZPOCET
| VV |  | Mezisoučet |  | 0.166 | [13 empty] | VV | 2 | 3 | True | 0 | ROZPOCET
| VV |  | "dodatečné překlady u otvorů nad okny š. 1,25m, v. 2,5m" 0,069*0,3*(1,55*12) |  | 0.385 | [13 empty] | VV | 2 | 2 | True | 0 | ROZPOCET
| VV |  | Mezisoučet |  | 0.385 | [13 empty] | VV | 2 | 3 | True | 0 | ROZPOCET
| VV |  | Součet |  | 0.551 | [13 empty] | VV | 2 | 4 | True | 1 | ROZPOCET
33 | K | 317235811_RPOL | Doplnění zdiva hlavních a kordonových říms s dodáním hmot, cihlami pálenými na maltu | m3 | 0.209 |  | 0 | CS ÚRS 2024 02 |  |  | základní |  | 0 | 1.9085 | 0.39888 | 0 | 0 | 4 | K | 2 |  |  |  | ROZPOCET | 0 | 0 | 0 | 0 | 0 | 1 | 0 | 4 | -2014184879
| Online PSC |  | https://podminky.urs.cz/item/CS_URS_2024_02/317235811_RPOL | [15 empty] | Online PSC | 2
| VV |  | "nový přístavek - severní část" 0,09*0,277*8,175 |  | 0.204 | [13 empty] | VV | 2 | 2 | True | 0 | ROZPOCET
| VV |  | "nový přístavek - západní část" 0,1*0,326*9,88*2 |  | 0.644 | [13 empty] | VV | 2 | 2 | True | 0 | ROZPOCET
| VV |  | Mezisoučet |  | 0.848 | [13 empty] | VV | 2 | 3 | True | 0 | ROZPOCET
| VV |  | "nový přístavek - západní část" 0,1*0,326*9,8*2*-1 |  | -0.639 | [13 empty] | VV | 2 | 2 | True | 0 | ROZPOCET
| VV |  | Mezisoučet - odečet z 0. etapy |  | -0.639 | [13 empty] | VV | 2 | 3 | True | 0 | ROZPOCET
| VV |  | Součet |  | 0.209 | [13 empty] | VV | 2 | 4 | True | 1 | ROZPOCET
34 | K | 317944323 | Válcované nosníky dodatečně osazované do připravených otvorů bez zazdění hlav č. 14 až 22 | t | 0.854 |  | 0 | CS ÚRS 2024 02 |  |  | základní |  | 0 | 1.09 | 0.93086 | 0 | 0 | 4 | K | 2 |  |  |  | ROZPOCET | 0 | 0 | 0 | 0 | 0 | 1 | 0 | 4 | -1795395744
| Online PSC |  | https://podminky.urs.cz/item/CS_URS_2024_02/317944323 | [15 empty] | Online PSC | 2
| VV |  | "prvek PK06.02" (15,8/1000)*1*3*4 |  | 0.19 | [13 empty] | VV | 2 | 2 | True | 0 | ROZPOCET
| VV |  | "prvek PK06.03" (15,8/1000)*1,6*3 |  | 0.076 | [13 empty] | VV | 2 | 2 | True | 0 | ROZPOCET
| VV |  | Mezisoučet |  | 0.266 | [13 empty] | VV | 2 | 3 | True | 0 | ROZPOCET
| VV |  | "dodatečné překlady u otvorů nad okny š. 1,25m, v. 2,5m" (15,8/1000)*1,55*24 |  | 0.588 | [13 empty] | VV | 2 | 2 | True | 0 | ROZPOCET
| VV |  | Mezisoučet |  | 0.588 | [13 empty] | VV | 2 | 3 | True | 0 | ROZPOCET
| VV |  | Součet |  | 0.854 | [13 empty] | VV | 2 | 4 | True | 1 | ROZPOCET
35 | K | 346244381 | Plentování ocelových válcovaných nosníků jednostranné cihlami na maltu, výška stojiny do 200 mm | m2 | 10.64 |  | 0 | CS ÚRS 2024 02 |  |  | základní |  | 0 | 0.17818 | 1.8959 | 0 | 0 | 4 | K | 2 |  |  |  | ROZPOCET | 0 | 0 | 0 | 0 | 0 | 1 | 0 | 4 | 247400086
| Online PSC |  | https://podminky.urs.cz/item/CS_URS_2024_02/346244381 | [15 empty] | Online PSC | 2
| VV |  | "bour. 23 - překlady tl. stěny 300mm oboustranně" 0,2*2*((1*4)+(1,6*1)+(2,4*1)) |  | 3.2 | [13 empty] | VV | 2 | 2 | True | 0 | ROZPOCET
| VV |  | Mezisoučet |  | 3.2 | [13 empty] | VV | 2 | 3 | True | 0 | ROZPOCET
| VV |  | "dodatečné překlady u otvorů nad okny š. 1,25m, v. 2,5m" 0,2*2*(1,55*12) |  | 7.44 | [13 empty] | VV | 2 | 2 | True | 0 | ROZPOCET
| VV |  | Mezisoučet |  | 7.44 | [13 empty] | VV | 2 | 3 | True | 0 | ROZPOCET
| VV |  | Součet |  | 10.64 | [13 empty] | VV | 2 | 4 | True | 1 | ROZPOCET
| D | 4 | Vodorovné konstrukce |  |  |  | 0 | [5 empty] | 0 |  | 57.295 |  | 0 | 1 | D | 1 |  |  |  | ROZPOCET | [6 empty] | 0
36 | K | 417321515 | Ztužující pásy a věnce z betonu železového (bez výztuže) tř. C 25/30 | m3 | 20.875 |  | 0 | CS ÚRS 2024 02 |  |  | základní |  | 0 | 2.502 | 52.2287 | 0 | 0 | 4 | K | 2 |  |  |  | ROZPOCET | 0 | 0 | 0 | 0 | 0 | 1 | 0 | 4 | 707653699
| Online PSC |  | https://podminky.urs.cz/item/CS_URS_2024_02/417321515 | [15 empty] | Online PSC | 2
| VV |  | "nový přístavek - severní strana" (0,17*0,3)*(8,26+3,59+3,59) |  | 0.787 | [13 empty] | VV | 2 | 2 | True | 0 | ROZPOCET
| VV |  | "nový přístavek - západní strana" (0,25*0,3)*(9,88+10,25+9,88) |  | 2.251 | [13 empty] | VV | 2 | 2 | True | 0 | ROZPOCET
| VV |  | "stávající budova - revizní kanály" ((33,23*2)+(32,81*2))*(0,4*0,38) |  | 20.076 | [13 empty] | VV | 2 | 2 | True | 0 | ROZPOCET
| VV |  | Mezisoučet |  | 23.114 | [13 empty] | VV | 2 | 3 | True | 0 | ROZPOCET
| VV |  | "nový přístavek - západní strana" ((0,25*0,3)*(9,8+10,25+9,8))*-1 |  | -2.239 | [13 empty] | VV | 2 | 2 | True | 0 | ROZPOCET
| VV |  | Mezisoučet - odečty z 0. etapy |  | -2.239 | [13 empty] | VV | 2 | 3 | True | 0 | ROZPOCET
| VV |  | Součet |  | 20.875 | [13 empty] | VV | 2 | 4 | True | 1 | ROZPOCET
37 | K | 417351115 | Bednění bočnic ztužujících pásů a věnců včetně vzpěr zřízení | m2 | 108.814 |  | 0 | CS ÚRS 2024 02 |  |  | základní |  | 0 | 0.011173 | 1.2157 | 0 | 0 | 4 | K | 2 |  |  |  | ROZPOCET | 0 | 0 | 0 | 0 | 0 | 1 | 0 | 4 | -1360957421
| Online PSC |  | https://podminky.urs.cz/item/CS_URS_2024_02/417351115 | [15 empty] | Online PSC | 2
| VV |  | "nový přístavek - severní strana" (0,17*2)*(8,26+3,59+3,59) |  | 5.25 | [13 empty] | VV | 2 | 2 | True | 0 | ROZPOCET
| VV |  | "nový přístavek - západní strana" (0,25*2)*(9,88+10,25+9,88) |  | 15.005 | [13 empty] | VV | 2 | 2 | True | 0 | ROZPOCET
| VV |  | "stávající budova - revizní kanály" ((33,23*2)+(32,81*2))*(0,4*2) |  | 105.664 | [13 empty] | VV | 2 | 2 | True | 0 | ROZPOCET
| VV |  | Mezisoučet |  | 125.919 | [13 empty] | VV | 2 | 3 | True | 0 | ROZPOCET
| VV |  | "nový přístavek - západní strana" (0,25*2)*(9,88+10,25+9,88)*-1 |  | -15.005 | [13 empty] | VV | 2 | 2 | True | 0 | ROZPOCET
| VV |  | "nový přístavek - západní strana - navýšení spodního bednění věnců nad vraty" 0,3*3,5*2*-1 |  | -2.1 | [13 empty] | VV | 2 | 2 | True | 0 | ROZPOCET
| VV |  | Mezisoučet - odečty z 0. etapy |  | -17.105 | [13 empty] | VV | 2 | 3 | True | 0 | ROZPOCET
| VV |  | Součet |  | 108.814 | [13 empty] | VV | 2 | 4 | True | 1 | ROZPOCET
38 | K | 417351116 | Bednění bočnic ztužujících pásů a věnců včetně vzpěr odstranění | m2 | 108.814 |  | 0 | CS ÚRS 2024 02 |  |  | základní |  | 0 | 0 | 0 | 0 | 0 | 4 | K | 2 |  |  |  | ROZPOCET | 0 | 0 | 0 | 0 | 0 | 1 | 0 | 4 | -1952132649
| Online PSC |  | https://podminky.urs.cz/item/CS_URS_2024_02/417351116 | [15 empty] | Online PSC | 2
| VV |  | "nový přístavek - severní strana" (0,17*2)*(8,26+3,59+3,59) |  | 5.25 | [13 empty] | VV | 2 | 2 | True | 0 | ROZPOCET
| VV |  | "nový přístavek - západní strana" (0,25*2)*(9,88+10,25+9,88) |  | 15.005 | [13 empty] | VV | 2 | 2 | True | 0 | ROZPOCET
| VV |  | "stávající budova - revizní kanály" ((33,23*2)+(32,81*2))*(0,4*2) |  | 105.664 | [13 empty] | VV | 2 | 2 | True | 0 | ROZPOCET
| VV |  | Mezisoučet |  | 125.919 | [13 empty] | VV | 2 | 3 | True | 0 | ROZPOCET
| VV |  | "nový přístavek - západní strana" (0,25*2)*(9,88+10,25+9,88)*-1 |  | -15.005 | [13 empty] | VV | 2 | 2 | True | 0 | ROZPOCET
| VV |  | "nový přístavek - západní strana - navýšení spodního bednění věnců nad vraty" 0,3*3,5*2*-1 |  | -2.1 | [13 empty] | VV | 2 | 2 | True | 0 | ROZPOCET
| VV |  | Mezisoučet - odečty z 0. etapy |  | -17.105 | [13 empty] | VV | 2 | 3 | True | 0 | ROZPOCET
| VV |  | Součet |  | 108.814 | [13 empty] | VV | 2 | 4 | True | 1 | ROZPOCET
39 | K | 417361821 | Výztuž ztužujících pásů a věnců z betonářské oceli 10 505 (R) nebo BSt 500 | t | 0.646 |  | 0 | CS ÚRS 2024 02 |  |  | základní |  | 0 | 1.0529 | 0.68018 | 0 | 0 | 4 | K | 2 |  |  |  | ROZPOCET | 0 | 0 | 0 | 0 | 0 | 1 | 0 | 4 | -574680505
| Online PSC |  | https://podminky.urs.cz/item/CS_URS_2024_02/417361821 | [15 empty] | Online PSC | 2
| VV |  | "nový přístavek - severní strana (4x R12)" ((0,888/1000)*(4*(8,26+3,59+3,59)))*1,15 |  | 0.063 | [13 empty] | VV | 2 | 2 | True | 0 | ROZPOCET
| VV |  | "nový přístavek - severní strana (třmínky á 300mm)" (35+15+15)*(0,3/1000) |  | 0.02 | [13 empty] | VV | 2 | 2 | True | 0 | ROZPOCET
| VV |  | "nový přístavek - západní strana (4x R12)" ((0,888/1000)*(4*(9,88+10,25+9,88)))*1,15 |  | 0.123 | [13 empty] | VV | 2 | 2 | True | 0 | ROZPOCET
| VV |  | "nový přístavek - západní strana (třmínky á 300mm)" (33+35+33)*(0,3/1000) |  | 0.03 | [13 empty] | VV | 2 | 2 | True | 0 | ROZPOCET
| VV |  | "stávající budova - revizní kanály (4x R16)" ((1,58/1000)*((4*33,23)+(4*32,81)))*1,15 |  | 0.48 | [13 empty] | VV | 2 | 2 | True | 0 | ROZPOCET
| VV |  | "stávající budova - revizní kanály (třmínky á 300mm)" (140+135)*(0,3/1000) |  | 0.083 | [13 empty] | VV | 2 | 2 | True | 0 | ROZPOCET
| VV |  | Mezisoučet |  | 0.799 | [13 empty] | VV | 2 | 3 | True | 0 | ROZPOCET
| VV |  | "nový přístavek - západní strana (4x R12)" ((0,888/1000)*(4*(9,88+10,25+9,88)))*1,15*-1 |  | -0.123 | [13 empty] | VV | 2 | 2 | True | 0 | ROZPOCET
| VV |  | "nový přístavek - západní strana (třmínky á 300mm)" (33+35+33)*(0,3/1000)*-1 |  | -0.03 | [13 empty] | VV | 2 | 2 | True | 0 | ROZPOCET
| VV |  | Mezisoučet - odečty z 0. etapy |  | -0.153 | [13 empty] | VV | 2 | 3 | True | 0 | ROZPOCET
| VV |  | Součet |  | 0.646 | [13 empty] | VV | 2 | 4 | True | 1 | ROZPOCET
40 | K | 430321414 | Schodišťové konstrukce a rampy z betonu železového (bez výztuže) stupně, schodnice, ramena, podesty s nosníky tř. C 25/30 | m3 | 1.239 |  | 0 | CS ÚRS 2024 02 |  |  | základní |  | 0 | 2.5019 | 3.0999 | 0 | 0 | 4 | K | 2 |  |  |  | ROZPOCET | 0 | 0 | 0 | 0 | 0 | 1 | 0 | 4 | -2028569912
| Online PSC |  | https://podminky.urs.cz/item/CS_URS_2024_02/430321414 | [15 empty] | Online PSC | 2
| VV |  | "plocha schodiště v řezu = 0,59 m2" 0,59*1,05*2 |  | 1.239 | [13 empty] | VV | 2 | 2 | True | 1 | ROZPOCET
41 | K | 430362021 | Výztuž schodišťových konstrukcí a ramp stupňů, schodnic, ramen, podest s nosníky ze svařovaných sítí z drátů typu KARI | t | 0.047 |  | 0 | CS ÚRS 2024 02 |  |  | základní |  | 0 | 1.0628 | 0.04995 | 0 | 0 | 4 | K | 2 |  |  |  | ROZPOCET | 0 | 0 | 0 | 0 | 0 | 1 | 0 | 4 | 981722018
| Online PSC |  | https://podminky.urs.cz/item/CS_URS_2024_02/430362021 | [15 empty] | Online PSC | 2
| VV |  | "příloha VÝKRES TVARU A VÝZTUŽE PROHLÍŽECÍ JÁMY" 47,4/1000 |  | 0.047 | [13 empty] | VV | 2 | 2 | True | 1 | ROZPOCET
42 | K | 434351141 | Bednění stupňů betonovaných na podstupňové desce nebo na terénu půdorysně přímočarých zřízení | m2 | 2.59 |  | 0 | CS ÚRS 2024 02 |  |  | základní |  | 0 | 0.0079225 | 0.020519 | 0 | 0 | 4 | K | 2 |  |  |  | ROZPOCET | 0 | 0 | 0 | 0 | 0 | 1 | 0 | 4 | 582925604
| Online PSC |  | https://podminky.urs.cz/item/CS_URS_2024_02/434351141 | [15 empty] | Online PSC | 2
| VV |  | "výška schodnice 185mm" 0,185*7*2 |  | 2.59 | [13 empty] | VV | 2 | 2 | True | 1 | ROZPOCET
43 | K | 434351142 | Bednění stupňů betonovaných na podstupňové desce nebo na terénu půdorysně přímočarých odstranění | m2 | 2.59 |  | 0 | CS ÚRS 2024 02 |  |  | základní |  | 0 | 0 | 0 | 0 | 0 | 4 | K | 2 |  |  |  | ROZPOCET | 0 | 0 | 0 | 0 | 0 | 1 | 0 | 4 | 998916236
| Online PSC |  | https://podminky.urs.cz/item/CS_URS_2024_02/434351142 | [15 empty] | Online PSC | 2
| VV |  | "výška schodnice 185mm" 0,185*7*2 |  | 2.59 | [13 empty] | VV | 2 | 2 | True | 1 | ROZPOCET
| D | 6 | Úpravy povrchů, podlahy a osazování výplní |  |  |  | 0 | [5 empty] | 0 |  | 350.2026 |  | 0 | 1 | D | 1 |  |  |  | ROZPOCET | [6 empty] | 0
44 | K | 612131101 | Podkladní a spojovací vrstva vnitřních omítaných ploch cementový postřik nanášený ručně celoplošně stěn | m2 | 588.639 |  | 0 | CS ÚRS 2024 02 |  |  | základní |  | 0 | 0.00735 | 4.3265 | 0 | 0 | 4 | K | 2 |  |  |  | ROZPOCET | 0 | 0 | 0 | 0 | 0 | 1 | 0 | 4 | 1226515301
| Online PSC |  | https://podminky.urs.cz/item/CS_URS_2024_02/612131101 | [15 empty] | Online PSC | 2
| VV |  | "m.č. 1.05" 2,2*(2*(6+3,59))-(1,75*2,1) |  | 38.521 | [13 empty] | VV | 2 | 2 | True | 0 | ROZPOCET
| VV |  | "m.č. 1.05 - ostění a nadpraží" 0,236*(2,1+1,75+2,1) |  | 1.404 | [13 empty] | VV | 2 | 2 | True | 0 | ROZPOCET
| VV |  | "nová přístavba - západní strana" 5,075*(9,5+10,25+9,5)-(1,25*2,5*5)-(1,25*4,075)-(3,5*5,075*2) |  | 92.2 | [13 empty] | VV | 2 | 2 | True | 0 | ROZPOCET
| VV |  | "nová přístavba - západní strana - omítka věnce" 0,25*9,5*2 |  | 4.75 | [13 empty] | VV | 2 | 2 | True | 0 | ROZPOCET
| VV |  | "nová přístavba - západní strana - ostění a nadpraží" (0,3*(2,5+1,25+2,5)*5)+(0,3*(4,075+1,25+4,075))+(0,32*(5,075+3,5+5,075)*2) |  | 20.931 | [13 empty] | VV | 2 | 2 | True | 0 | ROZPOCET
| VV |  | "stávající budova - hrubá plocha" 5,9*(2*(35,87+11,92)) |  | 563.922 | [13 empty] | VV | 2 | 2 | True | 0 | ROZPOCET
| VV |  | "stávající budova - hrubá plocha - ostění vnitřních pilířů" 5,9*((0,25*18*2)+(0,3*4)) |  | 60.18 | [13 empty] | VV | 2 | 2 | True | 0 | ROZPOCET
| VV |  | "stávající budova - ostění a nadpraží oken" 0,145*((2,5+1,25+2,5)*11) |  | 9.969 | [13 empty] | VV | 2 | 2 | True | 0 | ROZPOCET
| VV |  | "stávající budova - ostění a nadpraží vrat" 0,36*((4,94+3,5+4,94)*2) |  | 9.634 | [13 empty] | VV | 2 | 2 | True | 0 | ROZPOCET
| VV |  | "stávající budova - odečet otvorů oken a dveří" -1*((1,25*2,5*4)+(3,5*4,94*2)+(1,25*2,5*7)+(0,54*0,54*3)+(5,9*10,25)) |  | -130.305 | [13 empty] | VV | 2 | 2 | True | 0 | ROZPOCET
| VV |  | "stávající budova - odečet otvorů původních oken" -1*((0,95*2,5)+(1,25*2,5*3)) |  | -11.75 | [13 empty] | VV | 2 | 2 | True | 0 | ROZPOCET
| VV |  | Mezisoučet |  | 659.456 | [13 empty] | VV | 2 | 3 | True | 0 | ROZPOCET
| VV |  | "nová přístavba - západní strana" (5,075*(9,5+10,25+9,5)-(1,25*2,5*5)-(1,25*4,075)-(3,5*5,075*2))*-1 |  | -92.2 | [13 empty] | VV | 2 | 2 | True | 0 | ROZPOCET
| VV |  | "nová přístavba - západní strana - omítka věnce" 0,25*(9,5+10,25+9,5)*-1 |  | -7.313 | [13 empty] | VV | 2 | 2 | True | 0 | ROZPOCET
| VV |  | Mezisoučet - odečty z 0. etapy |  | -99.513 | [13 empty] | VV | 2 | 3 | True | 0 | ROZPOCET
| VV |  | "doplňující věnec po odbouraném zdivu" (0,4*35,87)*2 |  | 28.696 | [13 empty] | VV | 2 | 2 | True | 0 | ROZPOCET
| VV |  | Mezisoučet - dopočet plochy po zpevnění stávajícího zdiva |  | 28.696 | [13 empty] | VV | 2 | 3 | True | 0 | ROZPOCET
| VV |  | Součet |  | 588.639 | [13 empty] | VV | 2 | 4 | True | 1 | ROZPOCET
45 | K | 612311131 | Vápenný štuk vnitřních ploch tloušťky do 3 mm svislých konstrukcí stěn | m2 | 448 |  | 0 | CS ÚRS 2024 02 |  |  | základní |  | 0 | 0.004 | 1.792 | 0 | 0 | 4 | K | 2 |  |  |  | ROZPOCET | 0 | 0 | 0 | 0 | 0 | 1 | 0 | 4 | -837292632
| Online PSC |  | https://podminky.urs.cz/item/CS_URS_2024_02/612311131 | [15 empty] | Online PSC | 2
| VV |  | "nová přístavba - západní strana" 5,075*(9,5+10,25+9,5)-(1,25*2,5*5)-(1,25*4,075)-(3,5*5,075*2) |  | 92.2 | [13 empty] | VV | 2 | 2 | True | 0 | ROZPOCET
| VV |  | "nová přístavba - západní strana - omítka věnce" 0,25*9,5*2 |  | 4.75 | [13 empty] | VV | 2 | 2 | True | 0 | ROZPOCET
| VV |  | "stávající budova - hrubá plocha" 5,9*(2*(35,87+11,92)) |  | 563.922 | [13 empty] | VV | 2 | 2 | True | 0 | ROZPOCET
| VV |  | "stávající budova - odečet otvorů oken a dveří" -1*((1,25*2,5*4)+(3,5*4,94*2)+(1,25*2,5*7)+(0,54*0,54*3)+(5,9*10,25)) |  | -130.305 | [13 empty] | VV | 2 | 2 | True | 0 | ROZPOCET
| VV |  | "stávající budova - odečet otvorů původních oken" -1*((0,95*2,5)+(1,25*2,5*3)) |  | -11.75 | [13 empty] | VV | 2 | 2 | True | 0 | ROZPOCET
| VV |  | Mezisoučet |  | 518.817 | [13 empty] | VV | 2 | 3 | True | 0 | ROZPOCET
| VV |  | "nová přístavba - západní strana" (5,075*(9,5+10,25+9,5)-(1,25*2,5*5)-(1,25*4,075)-(3,5*5,075*2))*-1 |  | -92.2 | [13 empty] | VV | 2 | 2 | True | 0 | ROZPOCET
| VV |  | "nová přístavba - západní strana - omítka věnce" 0,25*(9,5+10,25+9,5)*-1 |  | -7.313 | [13 empty] | VV | 2 | 2 | True | 0 | ROZPOCET
| VV |  | Mezisoučet - odečty z 0. etapy |  | -99.513 | [13 empty] | VV | 2 | 3 | True | 0 | ROZPOCET
| VV |  | "doplňující věnec po odbouraném zdivu" (0,4*35,87)*2 |  | 28.696 | [13 empty] | VV | 2 | 2 | True | 0 | ROZPOCET
| VV |  | Mezisoučet - dopočet plochy po zpevnění stávajícího zdiva |  | 28.696 | [13 empty] | VV | 2 | 3 | True | 0 | ROZPOCET
| VV |  | Součet |  | 448 | [13 empty] | VV | 2 | 4 | True | 1 | ROZPOCET
46 | K | 612321121 | Omítka vápenocementová vnitřních ploch nanášená ručně jednovrstvá, tloušťky do 10 mm hladká svislých konstrukcí stěn | m2 | 64.654 |  | 0 | CS ÚRS 2024 02 |  |  | základní |  | 0 | 0.0154 | 0.99567 | 0 | 0 | 4 | K | 2 |  |  |  | ROZPOCET | 0 | 0 | 0 | 0 | 0 | 1 | 0 | 4 | 1453615624
| Online PSC |  | https://podminky.urs.cz/item/CS_URS_2024_02/612321121 | [15 empty] | Online PSC | 2
| VV |  | "m.č. 1.05" 2,2*(2*(6+3,59))-(1,75*2,1) |  | 38.521 | [13 empty] | VV | 2 | 2 | True | 0 | ROZPOCET
| VV |  | "nová přístavba - západní strana" 5,075*(9,5+10,25+9,5)-(1,25*2,5*5)-(1,25*4,075)-(3,5*5,075*2) |  | 92.2 | [13 empty] | VV | 2 | 2 | True | 0 | ROZPOCET
| VV |  | "nová přístavba - západní strana - omítka věnce" 0,25*9,5*2 |  | 4.75 | [13 empty] | VV | 2 | 2 | True | 0 | ROZPOCET
| VV |  | Mezisoučet - nové omítky přístavků |  | 135.471 | [13 empty] | VV | 2 | 3 | True | 0 | ROZPOCET
| VV |  | "nová přístavba - západní strana" (5,075*(9,5+10,25+9,5)-(1,25*2,5*5)-(1,25*4,075)-(3,5*5,075*2))*-1 |  | -92.2 | [13 empty] | VV | 2 | 2 | True | 0 | ROZPOCET
| VV |  | "nová přístavba - západní strana - omítka věnce" 0,25*(9,5+10,25+9,5)*-1 |  | -7.313 | [13 empty] | VV | 2 | 2 | True | 0 | ROZPOCET
| VV |  | Mezisoučet - odečty z 0. etapy |  | -99.513 | [13 empty] | VV | 2 | 3 | True | 0 | ROZPOCET
| VV |  | "doplňující věnec po odbouraném zdivu" (0,4*35,87)*2 |  | 28.696 | [13 empty] | VV | 2 | 2 | True | 0 | ROZPOCET
| VV |  | Mezisoučet - dopočet plochy po zpevnění stávajícího zdiva |  | 28.696 | [13 empty] | VV | 2 | 3 | True | 0 | ROZPOCET
| VV |  | Součet |  | 64.654 | [13 empty] | VV | 2 | 4 | True | 1 | ROZPOCET
47 | K | 612325215 | Vápenocementová omítka jednotlivých malých ploch hladká na stěnách, plochy jednotlivě přes 1,0 do 4 m2 | kus | 4 |  | 0 | CS ÚRS 2024 02 |  |  | základní |  | 0 | 0.1553 | 0.6212 | 0 | 0 | 4 | K | 2 |  |  |  | ROZPOCET | 0 | 0 | 0 | 0 | 0 | 1 | 0 | 4 | 154050965
| Online PSC |  | https://podminky.urs.cz/item/CS_URS_2024_02/612325215 | [15 empty] | Online PSC | 2
| VV |  | "posunutí okna - severní strana" 1 |  | 1 | [13 empty] | VV | 2 | 2 | True | 0 | ROZPOCET
| VV |  | "zazděná původní okna - severní strana" 3 |  | 3 | [13 empty] | VV | 2 | 2 | True | 0 | ROZPOCET
| VV |  | Součet - stávající budova |  | 4 | [13 empty] | VV | 2 | 4 | True | 1 | ROZPOCET
48 | K | 612325302 | Vápenocementová omítka ostění nebo nadpraží štuková dvouvrstvá | m2 | 21.007 |  | 0 | CS ÚRS 2024 02 |  |  | základní |  | 0 | 0.03468 | 0.72852 | 0 | 0 | 4 | K | 2 |  |  |  | ROZPOCET | 0 | 0 | 0 | 0 | 0 | 1 | 0 | 4 | 1679353164
| Online PSC |  | https://podminky.urs.cz/item/CS_URS_2024_02/612325302 | [15 empty] | Online PSC | 2
| VV |  | "m.č. 1.05 - ostění a nadpraží" 0,236*(2,1+1,75+2,1) |  | 1.404 | [13 empty] | VV | 2 | 2 | True | 0 | ROZPOCET
| VV |  | "nová přístavba - západní strana - ostění a nadpraží" (0,3*(2,5+1,25+2,5)*5)+(0,3*(4,075+1,25+4,075))+(0,32*(5,075+3,5+5,075)*2) |  | 20.931 | [13 empty] | VV | 2 | 2 | True | 0 | ROZPOCET
| VV |  | "stávající budova - ostění a nadpraží oken" 0,145*((2,5+1,25+2,5)*11) |  | 9.969 | [13 empty] | VV | 2 | 2 | True | 0 | ROZPOCET
| VV |  | "stávající budova - ostění a nadpraží vrat" 0,36*((4,94+3,5+4,94)*2) |  | 9.634 | [13 empty] | VV | 2 | 2 | True | 0 | ROZPOCET
| VV |  | Mezisoučet |  | 41.938 | [13 empty] | VV | 2 | 3 | True | 0 | ROZPOCET
| VV |  | "nová přístavba - západní strana - ostění a nadpraží" ((0,3*(2,5+1,25+2,5)*5)+(0,3*(4,075+1,25+4,075))+(0,32*(5,075+3,5+5,075)*2))*-1 |  | -20.931 | [13 empty] | VV | 2 | 2 | True | 0 | ROZPOCET
| VV |  | Mezisoučet - odečty z 0. etapy |  | -20.931 | [13 empty] | VV | 2 | 3 | True | 0 | ROZPOCET
| VV |  | Součet |  | 21.007 | [13 empty] | VV | 2 | 4 | True | 1 | ROZPOCET
49 | K | 612325412 | Oprava vápenocementové omítky vnitřních ploch hladké, tl. do 20 mm stěn, v rozsahu opravované plochy přes 10 do 30% | m2 | 482.047 |  | 0 | CS ÚRS 2024 02 |  |  | základní |  | 0 | 0.0165 | 7.9538 | 0 | 0 | 4 | K | 2 |  |  |  | ROZPOCET | 0 | 0 | 0 | 0 | 0 | 1 | 0 | 4 | -477667445
| Online PSC |  | https://podminky.urs.cz/item/CS_URS_2024_02/612325412 | [15 empty] | Online PSC | 2
| VV |  | "stávající budova - hrubá plocha" 5,9*(2*(35,87+11,92)) |  | 563.922 | [13 empty] | VV | 2 | 2 | True | 0 | ROZPOCET
| VV |  | "stávající budova - hrubá plocha - ostění vnitřních pilířů" 5,9*((0,25*18*2)+(0,3*4)) |  | 60.18 | [13 empty] | VV | 2 | 2 | True | 0 | ROZPOCET
| VV |  | "odečet otvorů oken a dveří" -1*((1,25*2,5*4)+(3,5*4,94*2)+(1,25*2,5*7)+(0,54*0,54*3)+(5,9*10,25)) |  | -130.305 | [13 empty] | VV | 2 | 2 | True | 0 | ROZPOCET
| VV |  | "odečet otvorů původních oken" -1*((0,95*2,5)+(1,25*2,5*3)) |  | -11.75 | [13 empty] | VV | 2 | 2 | True | 0 | ROZPOCET
| VV |  | Součet - stávající budova |  | 482.047 | [13 empty] | VV | 2 | 4 | True | 1 | ROZPOCET
50 | K | 622125_fasáda | Venkovní omítka dle detailního popisu uvedeného v TZ odst. 6.2.12 - Vnější povrchové úpravy - fasáda | m2 | 624.557 |  | 0 |  |  |  | základní |  | 0 | 0.005 | 3.1228 | 0 | 0 | 4 | K | 2 |  |  |  | ROZPOCET | 0 | 0 | 0 | 0 | 0 | 1 | 0 | 4 | -657627288
| VV |  | "nový přístavek - severní strana" 2,27*(3,97+8,26+0,38+1,5+3,59+1,5)-(1,75*2,1) |  | 39.909 | [13 empty] | VV | 2 | 2 | True | 0 | ROZPOCET
| VV |  | "nový přístavek - severní strana - ostění a nadpraží" 0,1*(2,1+1,75+2,1) |  | 0.595 | [13 empty] | VV | 2 | 2 | True | 0 | ROZPOCET
| VV |  | "nový přístavek - severní strana - štíty" (8,26*0,25)+((3,89*1,84)/2)*2 |  | 9.223 | [13 empty] | VV | 2 | 2 | True | 0 | ROZPOCET
| VV |  | "nová přístavba - západní strana" 5,075*(9,88+11,01+9,88)-(1,25*2,5*2)-(1,25*4,075)-(3,5*5,075*2) |  | 109.289 | [13 empty] | VV | 2 | 2 | True | 0 | ROZPOCET
| VV |  | "nová přístavba - západní strana - ostění a nadpraží" (0,08*(2,5+1,25+2,5))*2 |  | 1 | [13 empty] | VV | 2 | 2 | True | 0 | ROZPOCET
| VV |  | "stávající budova - výška stěn 6,2m - hrubá plocha" 6,2*(2*(35,87+11,92)) |  | 592.596 | [13 empty] | VV | 2 | 2 | True | 0 | ROZPOCET
| VV |  | "stávající budova - ostění a nadpraží oken" 0,1*((2,5+1,25+2,5)*11) |  | 6.875 | [13 empty] | VV | 2 | 2 | True | 0 | ROZPOCET
| VV |  | "stávající budova - odečet otvorů" -1*((1,25*2,5*11)+(3,5*4,94*2)+(5,9*10,25)) |  | -129.43 | [13 empty] | VV | 2 | 2 | True | 0 | ROZPOCET
| VV |  | "stávající budova - společené plochy stávající budovy a přístavku severní strany" -1*8,26*4,14 |  | -34.196 | [13 empty] | VV | 2 | 2 | True | 0 | ROZPOCET
| VV |  | Mezisoučet - zhotovitel si do svých cen zohlední náročnost s povrchovou úpravou ostění a nadpraží |  | 595.861 | [13 empty] | VV | 2 | 3 | True | 0 | ROZPOCET
| VV |  | "doplňující věnec po odbouraném zdivu" (0,4*35,87)*2 |  | 28.696 | [13 empty] | VV | 2 | 2 | True | 0 | ROZPOCET
| VV |  | Mezisoučet - dopočet plochy po zpevnění stávajícího zdiva |  | 28.696 | [13 empty] | VV | 2 | 3 | True | 0 | ROZPOCET
| VV |  | Součet |  | 624.557 | [13 empty] | VV | 2 | 4 | True | 1 | ROZPOCET
51 | K | 622125_sloupoví | Imintace sloupoví omítka dle detailního popisu uvedeného v TZ odst. 6.2.12 - Vnější povrchové úpravy - fasáda | m2 | 108.738 |  | 0 |  |  |  | základní |  | 0 | 0.005 | 0.54369 | 0 | 0 | 4 | K | 2 |  |  |  | ROZPOCET | 0 | 0 | 0 | 0 | 0 | 1 | 0 | 4 | 1217971197
| VV |  | "imitace sloupů - přístavba západní strana" 5,55*((0,63*4)+(0,6*6)) |  | 33.966 | [13 empty] | VV | 2 | 2 | True | 0 | ROZPOCET
| VV |  | "imitace sloupů - stávající budova" 5,55*((0,63*8)+(0,6*12)) |  | 67.932 | [13 empty] | VV | 2 | 2 | True | 0 | ROZPOCET
| VV |  | "imitace sloupů - stávající budova v místě přístavků severní strana" 1,9*0,6*6 |  | 6.84 | [13 empty] | VV | 2 | 2 | True | 0 | ROZPOCET
| VV |  | Mezisoučet - imitace sloupoví |  | 108.738 | [13 empty] | VV | 2 | 3 | True | 1 | ROZPOCET
52 | K | 622125_sokl | Soklová omítka dle detailního popisu uvedeného v TZ odst. 6.2.13 - Vnější povrchové úpravy - sokl | m2 | 64.095 |  | 0 |  |  |  | základní |  | 0 | 0.005 | 0.32048 | 0 | 0 | 4 | K | 2 |  |  |  | ROZPOCET | 0 | 0 | 0 | 0 | 0 | 1 | 0 | 4 | 1070912252
| VV |  | "stávající sokl" (0,198+0,177+0,08+0,44)*(0,93+37,01+2,12+2,14+14,35+14,14+0,925) |  | 64.095 | [13 empty] | VV | 2 | 2 | True | 1 | ROZPOCET
53 | K | 622252002_RPOL | Dodávka a montáž profilů kontaktního zateplení ostatních stěnových, dilatačních apod. lepených do tmelu | kpl | 1 |  | 0 |  |  |  | základní |  | 0 | 0 | 0 | 0 | 0 | 4 | K | 2 |  |  |  | ROZPOCET | 0 | 0 | 0 | 0 | 0 | 1 | 0 | 4 | 706930753
54 | K | 623131121 | Podkladní a spojovací vrstva vnějších omítaných ploch penetrace nanášená ručně pilířů nebo sloupů | m2 | 108.738 |  | 0 | CS ÚRS 2024 02 |  |  | základní |  | 0 | 0.000263 | 0.028598 | 0 | 0 | 4 | K | 2 |  |  |  | ROZPOCET | 0 | 0 | 0 | 0 | 0 | 1 | 0 | 4 | -1323144505
| Online PSC |  | https://podminky.urs.cz/item/CS_URS_2024_02/623131121 | [15 empty] | Online PSC | 2
| VV |  | "imitace sloupů - přístavba západní strana" 5,55*((0,63*4)+(0,6*6)) |  | 33.966 | [13 empty] | VV | 2 | 2 | True | 0 | ROZPOCET
| VV |  | "imitace sloupů - stávající budova" 5,55*((0,63*8)+(0,6*12)) |  | 67.932 | [13 empty] | VV | 2 | 2 | True | 0 | ROZPOCET
| VV |  | "imitace sloupů - stávající budova v místě přístavků severní strana" 1,9*0,6*6 |  | 6.84 | [13 empty] | VV | 2 | 2 | True | 0 | ROZPOCET
| VV |  | Mezisoučet - imitace sloupoví |  | 108.738 | [13 empty] | VV | 2 | 3 | True | 1 | ROZPOCET
55 | K | 623142001 | Pletivo vnějších ploch v ploše nebo pruzích, na plném podkladu sklovláknité vtlačené do tmelu pilířů nebo sloupů | m2 | 108.738 |  | 0 | CS ÚRS 2024 02 |  |  | základní |  | 0 | 0.004408 | 0.47932 | 0 | 0 | 4 | K | 2 |  |  |  | ROZPOCET | 0 | 0 | 0 | 0 | 0 | 1 | 0 | 4 | -2060494889
| Online PSC |  | https://podminky.urs.cz/item/CS_URS_2024_02/623142001 | [15 empty] | Online PSC | 2
| VV |  | "imitace sloupů - přístavba západní strana" 5,55*((0,63*4)+(0,6*6)) |  | 33.966 | [13 empty] | VV | 2 | 2 | True | 0 | ROZPOCET
| VV |  | "imitace sloupů - stávající budova" 5,55*((0,63*8)+(0,6*12)) |  | 67.932 | [13 empty] | VV | 2 | 2 | True | 0 | ROZPOCET
| VV |  | "imitace sloupů - stávající budova v místě přístavků severní strana" 1,9*0,6*6 |  | 6.84 | [13 empty] | VV | 2 | 2 | True | 0 | ROZPOCET
| VV |  | Mezisoučet - imitace sloupoví |  | 108.738 | [13 empty] | VV | 2 | 3 | True | 1 | ROZPOCET
56 | K | 628613611_RPOL | Žárové zinkování ponorem dílů ocelových hmotnosti dílců do 100 kg | kg | 19.152 |  | 0 |  |  |  | základní |  | 0 | 0.00014 | 0.0026813 | 0 | 0 | 4 | K | 2 |  |  |  | ROZPOCET | 0 | 0 | 0 | 0 | 0 | 1 | 0 | 4 | 289000645
| VV |  | "prvek ZV01 - profil 150x100x6mm" 6,84*1,4*2 |  | 19.152 | [13 empty] | VV | 2 | 2 | True | 1 | ROZPOCET
57 | K | 629995101 | Očištění vnějších ploch tlakovou vodou omytím tlakovou vodou | m2 | 499.94 |  | 0 | CS ÚRS 2024 02 |  |  | základní |  | 0 | 0 | 0 | 0 | 0 | 4 | K | 2 |  |  |  | ROZPOCET | 0 | 0 | 0 | 0 | 0 | 1 | 0 | 4 | 823497879
| Online PSC |  | https://podminky.urs.cz/item/CS_URS_2024_02/629995101 | [15 empty] | Online PSC | 2
| VV |  | "stávající sokl" (0,198+0,177+0,08+0,44)*(0,93+37,01+2,12+2,14+14,35+14,14+0,925) |  | 64.095 | [13 empty] | VV | 2 | 2 | True | 0 | ROZPOCET
| VV |  | "stávající budova - výška stěn 6,2m - hrubá plocha" 6,2*(2*(35,87+11,92)) |  | 592.596 | [13 empty] | VV | 2 | 2 | True | 0 | ROZPOCET
| VV |  | "stávající budova - ostění a nadpraží oken" 0,1*((2,5+1,25+2,5)*11) |  | 6.875 | [13 empty] | VV | 2 | 2 | True | 0 | ROZPOCET
| VV |  | "stávající budova - odečet otvorů" -1*((1,25*2,5*11)+(3,5*4,94*2)+(5,9*10,25)) |  | -129.43 | [13 empty] | VV | 2 | 2 | True | 0 | ROZPOCET
| VV |  | "stávající budova - společené plochy stávající budovy a přístavku severní strany" -1*8,26*4,14 |  | -34.196 | [13 empty] | VV | 2 | 2 | True | 0 | ROZPOCET
| VV |  | "stávající budova - revizní kanál" (0,605*33,23*2)+(0,605*32,81*2) |  | 79.908 | [13 empty] | VV | 2 | 2 | True | 0 | ROZPOCET
| VV |  | Mezisoučet |  | 579.848 | [13 empty] | VV | 2 | 3 | True | 0 | ROZPOCET
| VV |  | "stávající budova - revizní kanál" ((0,605*33,23*2)+(0,605*32,81*2))*-1 |  | -79.908 | [13 empty] | VV | 2 | 2 | True | 0 | ROZPOCET
| VV |  | Mezisoučet - odečty z 0. etapy |  | -79.908 | [13 empty] | VV | 2 | 3 | True | 0 | ROZPOCET
| VV |  | Součet |  | 499.94 | [13 empty] | VV | 2 | 4 | True | 1 | ROZPOCET
58 | K | 631311224 | Mazanina z betonu prostého se zvýšenými nároky na prostředí tl. přes 80 do 120 mm tř. C 25/30 | m3 | 50.571 |  | 0 | CS ÚRS 2024 02 |  |  | základní |  | 0 | 2.5019 | 126.5221 | 0 | 0 | 4 | K | 2 |  |  |  | ROZPOCET | 0 | 0 | 0 | 0 | 0 | 1 | 0 | 4 | 1790895321
| Online PSC |  | https://podminky.urs.cz/item/CS_URS_2024_02/631311224 | [15 empty] | Online PSC | 2
| VV |  | "nové základy přístavku - sevení část (PD04.01)" 21,33*0,084 |  | 1.792 | [13 empty] | VV | 2 | 2 | True | 0 | ROZPOCET
| VV |  | "nové základy přístavku - západní část (PD04.02)" 9,8*10,85*0,089 |  | 9.463 | [13 empty] | VV | 2 | 2 | True | 0 | ROZPOCET
| VV |  | "stávající budova (PD04.03)" (519,44-(1,15*33,23)-(1,05*32,81))*0,088 |  | 39.316 | [13 empty] | VV | 2 | 2 | True | 0 | ROZPOCET
| VV |  | Součet |  | 50.571 | [13 empty] | VV | 2 | 4 | True | 1 | ROZPOCET
59 | K | 631311234 | Mazanina z betonu prostého se zvýšenými nároky na prostředí tl. přes 120 do 240 mm tř. C 25/30 | m3 | 70.934 |  | 0 | CS ÚRS 2024 02 |  |  | základní |  | 0 | 2.5019 | 177.4676 | 0 | 0 | 4 | K | 2 |  |  |  | ROZPOCET | 0 | 0 | 0 | 0 | 0 | 1 | 0 | 4 | -1526492538
| Online PSC |  | https://podminky.urs.cz/item/CS_URS_2024_02/631311234 | [15 empty] | Online PSC | 2
| VV |  | "nové základy přístavku - sevení část (PD04.01) - vymezeno vnější hranou tvárnic ZB" 0,15*26,12 |  | 3.918 | [13 empty] | VV | 2 | 2 | True | 0 | ROZPOCET
| VV |  | "stávající budova (PD04.03)" 0,15*(519,44-(1,15*33,23)-(1,05*32,81)) |  | 67.016 | [13 empty] | VV | 2 | 2 | True | 0 | ROZPOCET
| VV |  | Součet |  | 70.934 | [13 empty] | VV | 2 | 4 | True | 1 | ROZPOCET
60 | K | 631319012 | Příplatek k cenám mazanin za úpravu povrchu mazaniny přehlazením, mazanina tl. přes 80 do 120 mm | m3 | 50.571 |  | 0 | CS ÚRS 2024 02 |  |  | základní |  | 0 | 0 | 0 | 0 | 0 | 4 | K | 2 |  |  |  | ROZPOCET | 0 | 0 | 0 | 0 | 0 | 1 | 0 | 4 | -1223978276
| Online PSC |  | https://podminky.urs.cz/item/CS_URS_2024_02/631319012 | [15 empty] | Online PSC | 2
| VV |  | "nové základy přístavku - sevení část (PD04.01)" 21,33*0,084 |  | 1.792 | [13 empty] | VV | 2 | 2 | True | 0 | ROZPOCET
| VV |  | "nové základy přístavku - západní část (PD04.02)" 9,8*10,85*0,089 |  | 9.463 | [13 empty] | VV | 2 | 2 | True | 0 | ROZPOCET
| VV |  | "stávající budova (PD04.03)" (519,44-(1,15*33,23)-(1,05*32,81))*0,088 |  | 39.316 | [13 empty] | VV | 2 | 2 | True | 0 | ROZPOCET
| VV |  | Součet |  | 50.571 | [13 empty] | VV | 2 | 4 | True | 1 | ROZPOCET
61 | K | 631319013 | Příplatek k cenám mazanin za úpravu povrchu mazaniny přehlazením, mazanina tl. přes 120 do 240 mm | m3 | 70.934 |  | 0 | CS ÚRS 2024 02 |  |  | základní |  | 0 | 0 | 0 | 0 | 0 | 4 | K | 2 |  |  |  | ROZPOCET | 0 | 0 | 0 | 0 | 0 | 1 | 0 | 4 | 1729715406
| Online PSC |  | https://podminky.urs.cz/item/CS_URS_2024_02/631319013 | [15 empty] | Online PSC | 2
| VV |  | "nové základy přístavku - sevení část (PD04.01) - vymezeno vnější hranou tvárnic ZB" 0,15*26,12 |  | 3.918 | [13 empty] | VV | 2 | 2 | True | 0 | ROZPOCET
| VV |  | "stávající budova (PD04.03)" 0,15*(519,44-(1,15*33,23)-(1,05*32,81)) |  | 67.016 | [13 empty] | VV | 2 | 2 | True | 0 | ROZPOCET
| VV |  | Součet |  | 70.934 | [13 empty] | VV | 2 | 4 | True | 1 | ROZPOCET
62 | K | 631319204 | Příplatek k cenám betonových mazanin za vyztužení ocelovými vlákny (drátkobeton) objemové vyztužení 30 kg/m3 | m3 | 70.934 |  | 0 | CS ÚRS 2024 02 |  |  | základní |  | 0 | 0.0303 | 2.1493 | 0 | 0 | 4 | K | 2 |  |  |  | ROZPOCET | 0 | 0 | 0 | 0 | 0 | 1 | 0 | 4 | 160256536
| Online PSC |  | https://podminky.urs.cz/item/CS_URS_2024_02/631319204 | [15 empty] | Online PSC | 2
| VV |  | "nové základy přístavku - sevení část (PD04.01) - vymezeno vnější hranou tvárnic ZB" 0,15*26,12 |  | 3.918 | [13 empty] | VV | 2 | 2 | True | 0 | ROZPOCET
| VV |  | "stávající budova (PD04.03)" 0,15*(519,44-(1,15*33,23)-(1,05*32,81)) |  | 67.016 | [13 empty] | VV | 2 | 2 | True | 0 | ROZPOCET
| VV |  | Součet |  | 70.934 | [13 empty] | VV | 2 | 4 | True | 1 | ROZPOCET
63 | K | 631319222 | Příplatek k cenám betonových mazanin za vyztužení polymerovými makrovlákny objemové vyztužení 3 kg/m3 | m3 | 50.571 |  | 0 | CS ÚRS 2024 02 |  |  | základní |  | 0 | 0.00303 | 0.15323 | 0 | 0 | 4 | K | 2 |  |  |  | ROZPOCET | 0 | 0 | 0 | 0 | 0 | 1 | 0 | 4 | -1629592735
| Online PSC |  | https://podminky.urs.cz/item/CS_URS_2024_02/631319222 | [15 empty] | Online PSC | 2
| VV |  | "nové základy přístavku - sevení část (PD04.01)" 21,33*0,084 |  | 1.792 | [13 empty] | VV | 2 | 2 | True | 0 | ROZPOCET
| VV |  | "nové základy přístavku - západní část (PD04.02)" 9,8*10,85*0,089 |  | 9.463 | [13 empty] | VV | 2 | 2 | True | 0 | ROZPOCET
| VV |  | "stávající budova (PD04.03)" (519,44-(1,15*33,23)-(1,05*32,81))*0,088 |  | 39.316 | [13 empty] | VV | 2 | 2 | True | 0 | ROZPOCET
| VV |  | Součet |  | 50.571 | [13 empty] | VV | 2 | 4 | True | 1 | ROZPOCET
64 | K | 631351101 | Bednění v podlahách rýh a hran zřízení | m2 | 2.607 |  | 0 | CS ÚRS 2024 02 |  |  | základní |  | 0 | 0.016072 | 0.041901 | 0 | 0 | 4 | K | 2 |  |  |  | ROZPOCET | 0 | 0 | 0 | 0 | 0 | 1 | 0 | 4 | 653448537
| Online PSC |  | https://podminky.urs.cz/item/CS_URS_2024_02/631351101 | [15 empty] | Online PSC | 2
| VV |  | "nové základy přístavku - sevení část (PD04.01) - vymezeno vnější hranou tvárnic ZB" 0,15*(3,89+8,1+0,3+1,5+3,59) |  | 2.607 | [13 empty] | VV | 2 | 2 | True | 1 | ROZPOCET
65 | K | 631351102 | Bednění v podlahách rýh a hran odstranění | m2 | 2.607 |  | 0 | CS ÚRS 2024 02 |  |  | základní |  | 0 | 0 | 0 | 0 | 0 | 4 | K | 2 |  |  |  | ROZPOCET | 0 | 0 | 0 | 0 | 0 | 1 | 0 | 4 | -1671593806
| Online PSC |  | https://podminky.urs.cz/item/CS_URS_2024_02/631351102 | [15 empty] | Online PSC | 2
| VV |  | "nové základy přístavku - sevení část (PD04.01) - vymezeno vnější hranou tvárnic ZB" 0,15*(3,89+8,1+0,3+1,5+3,59) |  | 2.607 | [13 empty] | VV | 2 | 2 | True | 1 | ROZPOCET
66 | K | 632481213 | Separační vrstva k oddělení podlahových vrstev z polyetylénové fólie | m2 | 579.225 |  | 0 | CS ÚRS 2024 02 |  |  | základní |  | 0 | 0.000132 | 0.076458 | 0 | 0 | 4 | K | 2 |  |  |  | ROZPOCET | 0 | 0 | 0 | 0 | 0 | 1 | 0 | 4 | -293164652
| Online PSC |  | https://podminky.urs.cz/item/CS_URS_2024_02/632481213 | [15 empty] | Online PSC | 2
| VV |  | "nové základy přístavku - sevení část (PD04.01) - vymezeno vnější hranou tvárnic ZB" 26,12 |  | 26.12 | [13 empty] | VV | 2 | 2 | True | 0 | ROZPOCET
| VV |  | "nové základy přístavku - západní část (PD04.02) - vymezeno vnější hranou tvárnic ZB" 9,8*10,85 |  | 106.33 | [13 empty] | VV | 2 | 2 | True | 0 | ROZPOCET
| VV |  | "stávající budova (PD04.03)" 519,44-(1,15*33,23)-(1,05*32,81) |  | 446.775 | [13 empty] | VV | 2 | 2 | True | 0 | ROZPOCET
| VV |  | Součet |  | 579.225 | [13 empty] | VV | 2 | 4 | True | 1 | ROZPOCET
67 | K | 634112112 | Obvodová dilatace mezi stěnou a mazaninou nebo potěrem podlahovým páskem z pěnového PE tl. do 10 mm, výšky 100 mm | m | 130.47 |  | 0 | CS ÚRS 2024 02 |  |  | základní |  | 0 | 2.1e-05 | 0.0027399 | 0 | 0 | 4 | K | 2 |  |  |  | ROZPOCET | 0 | 0 | 0 | 0 | 0 | 1 | 0 | 4 | 544724839
| Online PSC |  | https://podminky.urs.cz/item/CS_URS_2024_02/634112112 | [15 empty] | Online PSC | 2
| VV |  | "nové základy přístavku - sevení část m.č. 1.05" 2*(6+3,59) |  | 19.18 | [13 empty] | VV | 2 | 2 | True | 0 | ROZPOCET
| VV |  | "nové základy přístavku - západní část" (9,5+10,25+9,5)-(3,78*2) |  | 21.69 | [13 empty] | VV | 2 | 2 | True | 0 | ROZPOCET
| VV |  | "stávající budova" (36,34+11,92+36,34)-(3,5*2)+(0,3*2*20) |  | 89.6 | [13 empty] | VV | 2 | 2 | True | 0 | ROZPOCET
| VV |  | Součet |  | 130.47 | [13 empty] | VV | 2 | 4 | True | 1 | ROZPOCET
68 | K | 634661111 | Výplň dilatačních spar mazanin silikonovým tmelem, šířka spáry do 5 mm | m | 495 |  | 0 | CS ÚRS 2024 02 |  |  | základní |  | 0 | 0.000206 | 0.10197 | 0 | 0 | 4 | K | 2 |  |  |  | ROZPOCET | 0 | 0 | 0 | 0 | 0 | 1 | 0 | 4 | 1474351672
| Online PSC |  | https://podminky.urs.cz/item/CS_URS_2024_02/634661111 | [15 empty] | Online PSC | 2
| VV |  | "nové základy přístavku - sevení část (PD04.01)" 0 |  | 0 | [13 empty] | VV | 2 | 2 | True | 0 | ROZPOCET
| VV |  | "nové základy přístavku - západní část (PD04.02) - předpoklad" 45 |  | 45 | [13 empty] | VV | 2 | 2 | True | 0 | ROZPOCET
| VV |  | "stávající budova (PD04.03) - předpoklad" 450 |  | 450 | [13 empty] | VV | 2 | 2 | True | 0 | ROZPOCET
| VV |  | Součet - fakturovat dle skutečnosti |  | 495 | [13 empty] | VV | 2 | 4 | True | 1 | ROZPOCET
69 | K | 634911112 | Řezání dilatačních nebo smršťovacích spár v čerstvé betonové mazanině nebo potěru šířky do 5 mm, hloubky přes 10 do 20 mm | m | 495 |  | 0 | CS ÚRS 2024 02 |  |  | základní |  | 0 | 2.3e-06 | 0.0011385 | 0 | 0 | 4 | K | 2 |  |  |  | ROZPOCET | 0 | 0 | 0 | 0 | 0 | 1 | 0 | 4 | 605602460
| Online PSC |  | https://podminky.urs.cz/item/CS_URS_2024_02/634911112 | [15 empty] | Online PSC | 2
| VV |  | "nové základy přístavku - sevení část (PD04.01)" 0 |  | 0 | [13 empty] | VV | 2 | 2 | True | 0 | ROZPOCET
| VV |  | "nové základy přístavku - západní část (PD04.02) - předpoklad" 45 |  | 45 | [13 empty] | VV | 2 | 2 | True | 0 | ROZPOCET
| VV |  | "stávající budova (PD04.03) - předpoklad" 450 |  | 450 | [13 empty] | VV | 2 | 2 | True | 0 | ROZPOCET
| VV |  | Součet - fakturovat dle skutečnosti |  | 495 | [13 empty] | VV | 2 | 4 | True | 1 | ROZPOCET
70 | K | 637121115 | Okapový chodník z kameniva s udusáním a urovnáním povrchu z kačírku tl. 300 mm | m2 | 41.319 |  | 0 | CS ÚRS 2024 02 |  |  | základní |  | 0 | 0.5511 | 22.7709 | 0 | 0 | 4 | K | 2 |  |  |  | ROZPOCET | 0 | 0 | 0 | 0 | 0 | 1 | 0 | 4 | 240590445
| Online PSC |  | https://podminky.urs.cz/item/CS_URS_2024_02/637121115 | [15 empty] | Online PSC | 2
| VV |  | "okapový chodník do skrytého obrubníku - jižní strana" 0,4*(0,84+37,81) |  | 15.46 | [13 empty] | VV | 2 | 2 | True | 0 | ROZPOCET
| VV |  | "okapový chodník do skrytého obrubníku - východní strana" (0,4*2,12)+(0,34*2,14)+(0,4*(2,12+3,78)) |  | 3.936 | [13 empty] | VV | 2 | 2 | True | 0 | ROZPOCET
| VV |  | "okapový chodník do skrytého obrubníku - severní strana" (0,45*15,22)+(0,52*(4,4+3,97))+(0,4*(14,26+0,45))+(0,5*(7,24+1,5)) |  | 21.455 | [13 empty] | VV | 2 | 2 | True | 0 | ROZPOCET
| VV |  | "okapový chodník do skrytého obrubníku - západní strana" 0,36*1,3 |  | 0.468 | [13 empty] | VV | 2 | 2 | True | 0 | ROZPOCET
| VV |  | Součet |  | 41.319 | [13 empty] | VV | 2 | 4 | True | 1 | ROZPOCET
| D | 9 | Ostatní konstrukce a práce, bourání |  |  |  | 0 | [5 empty] | 0 |  | 0.082935 |  | 139.8003 | 1 | D | 1 |  |  |  | ROZPOCET | [6 empty] | 0
71 | K | 916371214 | Osazení skrytého flexibilního zahradního obrubníku plastového zarytím včetně začištění | m | 101.825 |  | 0 | CS ÚRS 2024 02 |  |  | základní |  | 0 | 0 | 0 | 0 | 0 | 4 | K | 2 |  |  |  | ROZPOCET | 0 | 0 | 0 | 0 | 0 | 1 | 0 | 4 | -642333694
| Online PSC |  | https://podminky.urs.cz/item/CS_URS_2024_02/916371214 | [15 empty] | Online PSC | 2
| VV |  | "okapový chodník do skrytého obrubníku - jižní strana" 1,24+37,81 |  | 39.05 | [13 empty] | VV | 2 | 2 | True | 0 | ROZPOCET
| VV |  | "okapový chodník do skrytého obrubníku - východní strana" 2,52+0,4+0,34+2,54+2,12+3,82 |  | 11.74 | [13 empty] | VV | 2 | 2 | True | 0 | ROZPOCET
| VV |  | "okapový chodník do skrytého obrubníku - severní strana" 15,21+0,5+0,5+4,4+3,85+14,26+0,855+6,84+0,5+0,5+1,5 |  | 48.915 | [13 empty] | VV | 2 | 2 | True | 0 | ROZPOCET
| VV |  | "okapový chodník do skrytého obrubníku - západní strana" 1,77+0,35 |  | 2.12 | [13 empty] | VV | 2 | 2 | True | 0 | ROZPOCET
| VV |  | Součet |  | 101.825 | [13 empty] | VV | 2 | 4 | True | 1 | ROZPOCET
72 | M | 27245175 | obrubník zahradní z recyklovaného materiálu 12mx125mmx4mm | m | 101.825 |  | 0 | CS ÚRS 2024 02 |  |  | základní |  | 0 | 0.0005 | 0.050912 | 0 | 0 | 8 | M | 2 |  |  |  | ROZPOCET | 0 | 0 | 0 | 0 | 0 | 1 | 0 | 4 | -833617842
73 | K | 941321112 | Lešení řadové modulové těžké pracovní s podlahami s provozním zatížením tř. 4 do 300 kg/m2 šířky tř. SW09 od 0,9 do 1,2 m výšky přes 10 do 25 m montáž | m2 | 540.168 |  | 0 | CS ÚRS 2024 02 |  |  | základní |  | 0 | 0 | 0 | 0 | 0 | 4 | K | 2 |  |  |  | ROZPOCET | 0 | 0 | 0 | 0 | 0 | 1 | 0 | 4 | -1466352917
| Online PSC |  | https://podminky.urs.cz/item/CS_URS_2024_02/941321112 | [15 empty] | Online PSC | 2
| VV |  | 5,5*(9,8+11,01+9,8)+((11,01*3,1)/2) |  | 185.421 | [13 empty] | VV | 2 | 2 | True | 0 | ROZPOCET
| VV |  | 5,8*(36,4+12,52+36,4)+(((4,1+2,3)/2)*3,95*2)+((12,52*3,2)/2) |  | 540.168 | [13 empty] | VV | 2 | 2 | True | 0 | ROZPOCET
| VV |  | Mezisoučet |  | 725.589 | [13 empty] | VV | 2 | 3 | True | 0 | ROZPOCET
| VV |  | "přístavba západní strana včetně štítu" (5,5*(9,8+11,01+9,8)+((11,01*3,1)/2))*-1 |  | -185.421 | [13 empty] | VV | 2 | 2 | True | 0 | ROZPOCET
| VV |  | Mezisoučet - odečet z 0. etapy |  | -185.421 | [13 empty] | VV | 2 | 3 | True | 0 | ROZPOCET
| VV |  | Součet |  | 540.168 | [13 empty] | VV | 2 | 4 | True | 1 | ROZPOCET
74 | K | 941321212 | Lešení řadové modulové těžké pracovní s podlahami s provozním zatížením tř. 4 do 300 kg/m2 šířky tř. SW09 od 0,9 do 1,2 m výšky přes 10 do 25 m příplatek k ceně za každý den použití | m2 | 48615.12 |  | 0 | CS ÚRS 2024 02 |  |  | základní |  | 0 | 0 | 0 | 0 | 0 | 4 | K | 2 |  |  |  | ROZPOCET | 0 | 0 | 0 | 0 | 0 | 1 | 0 | 4 | 1417672963
| Online PSC |  | https://podminky.urs.cz/item/CS_URS_2024_02/941321212 | [15 empty] | Online PSC | 2
| VV |  | 5,5*(9,8+11,01+9,8)+((11,01*3,1)/2) |  | 185.421 | [13 empty] | VV | 2 | 2 | True | 0 | ROZPOCET
| VV |  | 5,8*(36,4+12,52+36,4)+(((4,1+2,3)/2)*3,95*2)+((12,52*3,2)/2) |  | 540.168 | [13 empty] | VV | 2 | 2 | True | 0 | ROZPOCET
| VV |  | Mezisoučet |  | 725.589 | [13 empty] | VV | 2 | 3 | True | 0 | ROZPOCET
| VV |  | "přístavba západní strana včetně štítu" (5,5*(9,8+11,01+9,8)+((11,01*3,1)/2))*-1 |  | -185.421 | [13 empty] | VV | 2 | 2 | True | 0 | ROZPOCET
| VV |  | Mezisoučet - odečet z 0. etapy |  | -185.421 | [13 empty] | VV | 2 | 3 | True | 0 | ROZPOCET
| VV |  | "mezisoučet * 90 dní" (725,589-185,421)*90 |  | 48615.12 | [13 empty] | VV | 2 | 2 | True | 1 | ROZPOCET
75 | K | 941321812 | Lešení řadové modulové těžké pracovní s podlahami s provozním zatížením tř. 4 do 300 kg/m2 šířky tř. SW09 od 0,9 do 1,2 m výšky přes 10 do 25 m demontáž | m2 | 540.168 |  | 0 | CS ÚRS 2024 02 |  |  | základní |  | 0 | 0 | 0 | 0 | 0 | 4 | K | 2 |  |  |  | ROZPOCET | 0 | 0 | 0 | 0 | 0 | 1 | 0 | 4 | -463096334
| Online PSC |  | https://podminky.urs.cz/item/CS_URS_2024_02/941321812 | [15 empty] | Online PSC | 2
| VV |  | 5,5*(9,8+11,01+9,8)+((11,01*3,1)/2) |  | 185.421 | [13 empty] | VV | 2 | 2 | True | 0 | ROZPOCET
| VV |  | 5,8*(36,4+12,52+36,4)+(((4,1+2,3)/2)*3,95*2)+((12,52*3,2)/2) |  | 540.168 | [13 empty] | VV | 2 | 2 | True | 0 | ROZPOCET
| VV |  | Mezisoučet |  | 725.589 | [13 empty] | VV | 2 | 3 | True | 0 | ROZPOCET
| VV |  | "přístavba západní strana včetně štítu" (5,5*(9,8+11,01+9,8)+((11,01*3,1)/2))*-1 |  | -185.421 | [13 empty] | VV | 2 | 2 | True | 0 | ROZPOCET
| VV |  | Mezisoučet - odečet z 0. etapy |  | -185.421 | [13 empty] | VV | 2 | 3 | True | 0 | ROZPOCET
| VV |  | Součet |  | 540.168 | [13 empty] | VV | 2 | 4 | True | 1 | ROZPOCET
76 | K | 944511111 | Síť ochranná zavěšená na konstrukci lešení z textilie z umělých vláken montáž | m2 | 540.168 |  | 0 | CS ÚRS 2024 02 |  |  | základní |  | 0 | 0 | 0 | 0 | 0 | 4 | K | 2 |  |  |  | ROZPOCET | 0 | 0 | 0 | 0 | 0 | 1 | 0 | 4 | 1378336215
| Online PSC |  | https://podminky.urs.cz/item/CS_URS_2024_02/944511111 | [15 empty] | Online PSC | 2
| VV |  | 5,5*(9,8+11,01+9,8)+((11,01*3,1)/2) |  | 185.421 | [13 empty] | VV | 2 | 2 | True | 0 | ROZPOCET
| VV |  | 5,8*(36,4+12,52+36,4)+(((4,1+2,3)/2)*3,95*2)+((12,52*3,2)/2) |  | 540.168 | [13 empty] | VV | 2 | 2 | True | 0 | ROZPOCET
| VV |  | Mezisoučet |  | 725.589 | [13 empty] | VV | 2 | 3 | True | 0 | ROZPOCET
| VV |  | "přístavba západní strana včetně štítu" (5,5*(9,8+11,01+9,8)+((11,01*3,1)/2))*-1 |  | -185.421 | [13 empty] | VV | 2 | 2 | True | 0 | ROZPOCET
| VV |  | Mezisoučet - odečet z 0. etapy |  | -185.421 | [13 empty] | VV | 2 | 3 | True | 0 | ROZPOCET
| VV |  | Součet |  | 540.168 | [13 empty] | VV | 2 | 4 | True | 1 | ROZPOCET
77 | K | 944511211 | Síť ochranná zavěšená na konstrukci lešení z textilie z umělých vláken příplatek k ceně za každý den použití | m2 | 48615.12 |  | 0 | CS ÚRS 2024 02 |  |  | základní |  | 0 | 0 | 0 | 0 | 0 | 4 | K | 2 |  |  |  | ROZPOCET | 0 | 0 | 0 | 0 | 0 | 1 | 0 | 4 | -1101693045
| Online PSC |  | https://podminky.urs.cz/item/CS_URS_2024_02/944511211 | [15 empty] | Online PSC | 2
| VV |  | 5,5*(9,8+11,01+9,8)+((11,01*3,1)/2) |  | 185.421 | [13 empty] | VV | 2 | 2 | True | 0 | ROZPOCET
| VV |  | 5,8*(36,4+12,52+36,4)+(((4,1+2,3)/2)*3,95*2)+((12,52*3,2)/2) |  | 540.168 | [13 empty] | VV | 2 | 2 | True | 0 | ROZPOCET
| VV |  | Mezisoučet |  | 725.589 | [13 empty] | VV | 2 | 3 | True | 0 | ROZPOCET
| VV |  | "přístavba západní strana včetně štítu" (5,5*(9,8+11,01+9,8)+((11,01*3,1)/2))*-1 |  | -185.421 | [13 empty] | VV | 2 | 2 | True | 0 | ROZPOCET
| VV |  | Mezisoučet - odečet z 0. etapy |  | -185.421 | [13 empty] | VV | 2 | 3 | True | 0 | ROZPOCET
| VV |  | "mezisoučet * 90 dní" (725,589-185,421)*90 |  | 48615.12 | [13 empty] | VV | 2 | 2 | True | 1 | ROZPOCET
78 | K | 944511811 | Síť ochranná zavěšená na konstrukci lešení z textilie z umělých vláken demontáž | m2 | 540.168 |  | 0 | CS ÚRS 2024 02 |  |  | základní |  | 0 | 0 | 0 | 0 | 0 | 4 | K | 2 |  |  |  | ROZPOCET | 0 | 0 | 0 | 0 | 0 | 1 | 0 | 4 | -588354326
| Online PSC |  | https://podminky.urs.cz/item/CS_URS_2024_02/944511811 | [15 empty] | Online PSC | 2
| VV |  | 5,5*(9,8+11,01+9,8)+((11,01*3,1)/2) |  | 185.421 | [13 empty] | VV | 2 | 2 | True | 0 | ROZPOCET
| VV |  | 5,8*(36,4+12,52+36,4)+(((4,1+2,3)/2)*3,95*2)+((12,52*3,2)/2) |  | 540.168 | [13 empty] | VV | 2 | 2 | True | 0 | ROZPOCET
| VV |  | Mezisoučet |  | 725.589 | [13 empty] | VV | 2 | 3 | True | 0 | ROZPOCET
| VV |  | "přístavba západní strana včetně štítu" (5,5*(9,8+11,01+9,8)+((11,01*3,1)/2))*-1 |  | -185.421 | [13 empty] | VV | 2 | 2 | True | 0 | ROZPOCET
| VV |  | Mezisoučet - odečet z 0. etapy |  | -185.421 | [13 empty] | VV | 2 | 3 | True | 0 | ROZPOCET
| VV |  | Součet |  | 540.168 | [13 empty] | VV | 2 | 4 | True | 1 | ROZPOCET
79 | K | 945412112 | Teleskopická hydraulická montážní plošina na samohybném podvozku, s otočným košem výšky zdvihu do 21 m | den | 60 |  | 0 | CS ÚRS 2024 02 |  |  | základní |  | 0 | 0 | 0 | 0 | 0 | 4 | K | 2 |  |  |  | ROZPOCET | 0 | 0 | 0 | 0 | 0 | 1 | 0 | 4 | -431873464
| Online PSC |  | https://podminky.urs.cz/item/CS_URS_2024_02/945412112 | [15 empty] | Online PSC | 2
| VV |  | "použití pro interiérové práce * předpoklad - fakturovat dle skutečnosti" 60 |  | 60 | [13 empty] | VV | 2 | 2 | True | 1 | ROZPOCET
80 | K | 949101111 | Lešení pomocné pracovní pro objekty pozemních staveb pro zatížení do 150 kg/m2, o výšce lešeňové podlahy do 1,9 m | m2 | 26.92 |  | 0 | CS ÚRS 2024 02 |  |  | základní |  | 0 | 0.00013 | 0.0034996 | 0 | 0 | 4 | K | 2 |  |  |  | ROZPOCET | 0 | 0 | 0 | 0 | 0 | 1 | 0 | 4 | -2064186371
| Online PSC |  | https://podminky.urs.cz/item/CS_URS_2024_02/949101111 | [15 empty] | Online PSC | 2
| VV |  | "m.č. 1.05 a 1.06" 21,33+5,59 |  | 26.92 | [13 empty] | VV | 2 | 2 | True | 1 | ROZPOCET
81 | K | 952901114 | Vyčištění budov nebo objektů před předáním do užívání budov bytové nebo občanské výstavby, světlé výšky podlaží přes 4 m | m2 | 591.62 |  | 0 | CS ÚRS 2024 02 |  |  | základní |  | 0 | 3.5e-05 | 0.020707 | 0 | 0 | 4 | K | 2 |  |  |  | ROZPOCET | 0 | 0 | 0 | 0 | 0 | 1 | 0 | 4 | 926392141
| Online PSC |  | https://podminky.urs.cz/item/CS_URS_2024_02/952901114 | [15 empty] | Online PSC | 2
| VV |  | "plocha místností viz tabulka MÍSTNOSTI 1NP - NAVRŽENÝ STAV" 591,62 |  | 591.62 | [13 empty] | VV | 2 | 2 | True | 1 | ROZPOCET
82 | K | 953961112 | Kotva chemická s vyvrtáním otvoru do betonu, železobetonu nebo tvrdého kamene tmel, velikost M 10, hloubka 90 mm | kus | 17 |  | 0 | CS ÚRS 2024 02 |  |  | základní |  | 0 | 9.006e-06 | 0.0001531 | 0 | 0 | 4 | K | 2 |  |  |  | ROZPOCET | 0 | 0 | 0 | 0 | 0 | 1 | 0 | 4 | -1703380718
| Online PSC |  | https://podminky.urs.cz/item/CS_URS_2024_02/953961112 | [15 empty] | Online PSC | 2
| VV |  | "pozednice PO1 á 0,65m" 8,175/0,65=12,577 | [15 empty] | VV | 2 | 1 | True | 0 | ROZPOCET
| VV |  | "pozednice PO2 á 0,65m" 10,477/0,65=16,118 | [15 empty] | VV | 2 | 1 | True | 0 | ROZPOCET
| VV |  | "pozednice PO3 á 0,65m" 9,88/0,65=15,2 | [15 empty] | VV | 2 | 1 | True | 0 | ROZPOCET
| VV |  | "celkový počet" 14+18+17 |  | 49 | [13 empty] | VV | 2 | 2 | True | 0 | ROZPOCET
| VV |  | Mezisoučet |  | 49 | [13 empty] | VV | 2 | 3 | True | 0 | ROZPOCET
| VV |  | "pozednice PO3 á 0,65m" (9,88*2)/0,65=30,4 | [15 empty] | VV | 2 | 1 | True | 0 | ROZPOCET
| VV |  | "celkový počet po zaokrouhlení" 32*-1 |  | -32 | [13 empty] | VV | 2 | 2 | True | 0 | ROZPOCET
| VV |  | Mezisoučet - odečet z 0. etapy |  | -32 | [13 empty] | VV | 2 | 3 | True | 0 | ROZPOCET
| VV |  | Součet |  | 17 | [13 empty] | VV | 2 | 4 | True | 1 | ROZPOCET
83 | K | 953962112 | Kotva chemická s vyvrtáním otvoru do zdiva z plných cihel tmel, hloubka 80 mm, velikost M 10 | kus | 14 |  | 0 | CS ÚRS 2024 02 |  |  | základní |  | 0 | 1.0256e-05 | 0.00014358 | 0 | 0 | 4 | K | 2 |  |  |  | ROZPOCET | 0 | 0 | 0 | 0 | 0 | 1 | 0 | 4 | 644776687
| Online PSC |  | https://podminky.urs.cz/item/CS_URS_2024_02/953962112 | [15 empty] | Online PSC | 2
| VV |  | "vazný trám VT1 á 0,65m" 8,055/0,65 |  | 12.392 | [13 empty] | VV | 2 | 2 | True | 0 | ROZPOCET
| VV |  | "celkový počet" 14 |  | 14 | [13 empty] | VV | 2 | 2 | True | 1 | ROZPOCET
84 | K | 953965117 | Kotva chemická s vyvrtáním otvoru kotevní šrouby pro chemické kotvy, velikost M 10, délka 190 mm | kus | 31 |  | 0 | CS ÚRS 2024 02 |  |  | základní |  | 0 | 0.0001 | 0.0031 | 0 | 0 | 4 | K | 2 |  |  |  | ROZPOCET | 0 | 0 | 0 | 0 | 0 | 1 | 0 | 4 | -1844225644
| Online PSC |  | https://podminky.urs.cz/item/CS_URS_2024_02/953965117 | [15 empty] | Online PSC | 2
| VV |  | "dtto položky Kotva chemická s vyvrtáním" 49+14 |  | 63 | [13 empty] | VV | 2 | 2 | True | 0 | ROZPOCET
| VV |  | Mezisoučet |  | 63 | [13 empty] | VV | 2 | 3 | True | 0 | ROZPOCET
| VV |  | "dtto položky Kotva chemická s vyvrtáním - pozednice PO3 á 0,65m" 32*-1 |  | -32 | [13 empty] | VV | 2 | 2 | True | 0 | ROZPOCET
| VV |  | Mezisoučet - odečty z 0. etapy |  | -32 | [13 empty] | VV | 2 | 3 | True | 0 | ROZPOCET
| VV |  | Součet |  | 31 | [13 empty] | VV | 2 | 4 | True | 1 | ROZPOCET
85 | K | 961044111 | Bourání základů z betonu prostého | m3 | 8.442 |  | 0 | CS ÚRS 2024 02 |  |  | základní |  | 0 | 0 | 0 | 2 | 16.884 | 4 | K | 2 |  |  |  | ROZPOCET | 0 | 0 | 0 | 0 | 0 | 1 | 0 | 4 | 1015441083
| Online PSC |  | https://podminky.urs.cz/item/CS_URS_2024_02/961044111 | [15 empty] | Online PSC | 2
| VV |  | "základové pasy m. č. 1.07 a 1.08 - předpoklad hl. 800mm, š. 400" (0,8*0,4)*((3,69+3,61+3,69)+(5,21+3,27+5,21)) |  | 7.898 | [13 empty] | VV | 2 | 2 | True | 0 | ROZPOCET
| VV |  | "základové patky přístřešku - severní strana - předpoklad hl. 800mm" (0,45*0,4*0,8*2)+(0,4*0,4*0,8*2) |  | 0.544 | [13 empty] | VV | 2 | 2 | True | 0 | ROZPOCET
| VV |  | Součet |  | 8.442 | [13 empty] | VV | 2 | 4 | True | 1 | ROZPOCET
86 | K | 961055111 | Bourání základů z betonu železového | m3 | 4.554 |  | 0 | CS ÚRS 2024 02 |  |  | základní |  | 0 | 0 | 0 | 2.4 | 10.9296 | 4 | K | 2 |  |  |  | ROZPOCET | 0 | 0 | 0 | 0 | 0 | 1 | 0 | 4 | 1202217323
| Online PSC |  | https://podminky.urs.cz/item/CS_URS_2024_02/961055111 | [15 empty] | Online PSC | 2
| VV |  | "servisní kanál - základová deska v úrovni od -0,15 do 0,00 viz ŘEZ B-B stávající stav" 0,15*1,75*20,01 |  | 5.253 | [13 empty] | VV | 2 | 2 | True | 0 | ROZPOCET
| VV |  | "základová deska m. č. 1.07 a 1.08 - předpoklad tl. 150mm" 0,15*((3,69*3,61)+(5,21*3,27)) |  | 4.554 | [13 empty] | VV | 2 | 2 | True | 0 | ROZPOCET
| VV |  | Mezisoučet |  | 9.807 | [13 empty] | VV | 2 | 3 | True | 0 | ROZPOCET
| VV |  | "servisní kanál - základová deska v úrovni od -0,15 do 0,00 viz ŘEZ B-B stávající stav" 0,15*1,75*20,01*-1 |  | -5.253 | [13 empty] | VV | 2 | 2 | True | 0 | ROZPOCET
| VV |  | Mezisoučet - odečet z 0. etapy |  | -5.253 | [13 empty] | VV | 2 | 3 | True | 0 | ROZPOCET
| VV |  | Součet |  | 4.554 | [13 empty] | VV | 2 | 4 | True | 1 | ROZPOCET
87 | K | 962032112 | Bourání zdiva nadzákladového z cihel keramických děrovaných na maltu vápenocementovou, objemu přes 1 m3 | m3 | 25.02 |  | 0 | CS ÚRS 2024 02 |  |  | základní |  | 0 | 0 | 0 | 1 | 25.02 | 4 | K | 2 |  |  |  | ROZPOCET | 0 | 0 | 0 | 0 | 0 | 1 | 0 | 4 | 1159306927
| Online PSC |  | https://podminky.urs.cz/item/CS_URS_2024_02/962032112 | [15 empty] | Online PSC | 2
| VV |  | "obvodové stěny vnitřní přístavby - pilíř 300x600mm - výška 6,05m" 0,3*0,6*6,05 |  | 1.089 | [13 empty] | VV | 2 | 2 | True | 0 | ROZPOCET
| VV |  | "obovodové stěny vnitřní přístavby - výška 6,05m" 6,05*((0,25*4,845)+(0,53*1,49)+(0,27*17,17)) |  | 40.153 | [13 empty] | VV | 2 | 2 | True | 0 | ROZPOCET
| VV |  | "vnitřní stěny vnitřní přístavby - výška 4,3m" 4,3*((0,25*5,1)+(0,3*5,46)+(0,42*0,69)+(0,15*6,16)+(0,3*5,86)) |  | 25.305 | [13 empty] | VV | 2 | 2 | True | 0 | ROZPOCET
| VV |  | "odečty objemu otvorů ve vnitřní přístavbě" ((0,27*1,02*2,04)+(0,15*0,94*1,87)+(0,25*1*2,02)+(0,25*1,04*2,02))*-1 |  | -1.856 | [13 empty] | VV | 2 | 2 | True | 0 | ROZPOCET
| VV |  | "stěny přístavků m.č. 1.07 - bez věnce" 0,36*((2,43-0,25)*(3,69+3,61+3,69)) |  | 8.625 | [13 empty] | VV | 2 | 2 | True | 0 | ROZPOCET
| VV |  | "stěny přístavků m.č. 1.07 - odečet objemu otvorů" 0,36*1,2*1,5*-1 |  | -0.648 | [13 empty] | VV | 2 | 2 | True | 0 | ROZPOCET
| VV |  | "stěny přístavků m.č. 1.08 - bez věnce" 0,36*((3,17-0,25)*(5,21+3,27+5,21+3,27)) |  | 17.828 | [13 empty] | VV | 2 | 2 | True | 0 | ROZPOCET
| VV |  | "stěny přístavků m.č. 1.08 - atika" 0,36*5,21*0,7*2 |  | 2.626 | [13 empty] | VV | 2 | 2 | True | 0 | ROZPOCET
| VV |  | "stěny přístavků m.č. 1.08 - odečet objemu otvorů" 0,36*1,6*2,7*-1 |  | -1.555 | [13 empty] | VV | 2 | 2 | True | 0 | ROZPOCET
| VV |  | "štítová stěna - vyborání otvorů pro průjezd lokomotiv" (0,3*11,14*6,09)-(0,3*((3,75*4,94)+(1,4*2,3))) |  | 13.829 | [13 empty] | VV | 2 | 2 | True | 0 | ROZPOCET
| VV |  | Mezisoučet |  | 105.396 | [13 empty] | VV | 2 | 3 | True | 0 | ROZPOCET
| VV |  | "obvodové stěny vnitřní přístavby - pilíř 300x600mm - výška 6,05m" 0,3*0,6*6,05*-1 |  | -1.089 | [13 empty] | VV | 2 | 2 | True | 0 | ROZPOCET
| VV |  | "obovodové stěny vnitřní přístavby - výška 6,05m" 6,05*((0,25*4,845)+(0,53*1,49)+(0,27*17,17))*-1 |  | -40.153 | [13 empty] | VV | 2 | 2 | True | 0 | ROZPOCET
| VV |  | "vnitřní stěny vnitřní přístavby - výška 4,3m" 4,3*((0,25*5,1)+(0,3*5,46)+(0,42*0,69)+(0,15*6,16)+(0,3*5,86))*-1 |  | -25.305 | [13 empty] | VV | 2 | 2 | True | 0 | ROZPOCET
| VV |  | "štítová stěna - vyborání otvorů pro průjezd lokomotiv" ((0,3*11,14*6,09)-(0,3*((3,75*4,94)+(1,4*2,3))))*-1 |  | -13.829 | [13 empty] | VV | 2 | 2 | True | 0 | ROZPOCET
| VV |  | Mezisoučet - odečet z 0. etapy |  | -80.376 | [13 empty] | VV | 2 | 3 | True | 0 | ROZPOCET
| VV |  | Součet |  | 25.02 | [13 empty] | VV | 2 | 4 | True | 1 | ROZPOCET
88 | K | 962042320 | Bourání zdiva z betonu prostého nadzákladového objemu do 1 m3 | m3 | 0.769 |  | 0 | CS ÚRS 2024 02 |  |  | základní |  | 0 | 0 | 0 | 2.2 | 1.6918 | 4 | K | 2 |  |  |  | ROZPOCET | 0 | 0 | 0 | 0 | 0 | 1 | 0 | 4 | -1688810823
| Online PSC |  | https://podminky.urs.cz/item/CS_URS_2024_02/962042320 | [15 empty] | Online PSC | 2
| VV |  | "bour. 13 - severní strana" 0,254*0,5*4,35 |  | 0.552 | [13 empty] | VV | 2 | 2 | True | 0 | ROZPOCET
| VV |  | "bour. 13 - severní strana" 0,35*0,5*1,24 |  | 0.217 | [13 empty] | VV | 2 | 2 | True | 0 | ROZPOCET
| VV |  | Součet |  | 0.769 | [13 empty] | VV | 2 | 4 | True | 1 | ROZPOCET
89 | K | 962042520 | Bourání zdiva z lehčeného betonu nadzákladového objemu do 1 m3 | m3 | 2.097 |  | 0 | CS ÚRS 2024 02 |  |  | základní |  | 0 | 0 | 0 | 1.6 | 3.3552 | 4 | K | 2 |  |  |  | ROZPOCET | 0 | 0 | 0 | 0 | 0 | 1 | 0 | 4 | -446627956
| Online PSC |  | https://podminky.urs.cz/item/CS_URS_2024_02/962042520 | [15 empty] | Online PSC | 2
| VV |  | "ztužující věnce přístavků š. 360mm, v. 250mm" 0,36*0,25*((3,69+2,95+3,69)+(5,21+2,55+5,21)) |  | 2.097 | [13 empty] | VV | 2 | 2 | True | 1 | ROZPOCET
90 | K | 963012520 | Bourání stropů z desek nebo panelů železobetonových prefabrikovaných s dutinami z panelů, š. přes 300 mm tl. přes 140 mm | m3 | 3.876 |  | 0 | CS ÚRS 2024 02 |  |  | základní |  | 0 | 0 | 0 | 1.6 | 6.2016 | 4 | K | 2 |  |  |  | ROZPOCET | 0 | 0 | 0 | 0 | 0 | 1 | 0 | 4 | -2134341366
| Online PSC |  | https://podminky.urs.cz/item/CS_URS_2024_02/963012520 | [15 empty] | Online PSC | 2
| VV |  | "panelý strop m.č. 1.08" 5,21*3,72*0,2 |  | 3.876 | [13 empty] | VV | 2 | 2 | True | 1 | ROZPOCET
91 | K | 965042241 | Bourání mazanin betonových nebo z litého asfaltu tl. přes 100 mm, plochy přes 4 m2 | m3 | 3.305 |  | 0 | CS ÚRS 2024 02 |  |  | základní |  | 0 | 0 | 0 | 2.2 | 7.271 | 4 | K | 2 |  |  |  | ROZPOCET | 0 | 0 | 0 | 0 | 0 | 1 | 0 | 4 | -1949874039
| Online PSC |  | https://podminky.urs.cz/item/CS_URS_2024_02/965042241 | [15 empty] | Online PSC | 2
| VV |  | "bour. 03 - tl. vrstvy 150mm - plocha m.č. 1.07 a 1.08" 0,15*(10,21+11,82) |  | 3.305 | [13 empty] | VV | 2 | 2 | True | 0 | ROZPOCET
| VV |  | "bour. 03 - tl. vrstvy 300mm - plocha m.č. 1.01" 0,15*307,41 |  | 46.112 | [13 empty] | VV | 2 | 2 | True | 0 | ROZPOCET
| VV |  | "bour. 03 - tl. vrstvy 300mm - plocha m.č. 1.01 - odečet plochy kanálů" 0,15*1,75*(32,81+12,97)*-1 |  | -12.017 | [13 empty] | VV | 2 | 2 | True | 0 | ROZPOCET
| VV |  | "bour. 03 - tl. vrstvy 300mm - plocha m.č. 1.02 - 1.06" 0,15*(22,03+33,53+17,66+17,04+12,17) |  | 15.365 | [13 empty] | VV | 2 | 2 | True | 0 | ROZPOCET
| VV |  | Mezisoučet |  | 52.765 | [13 empty] | VV | 2 | 3 | True | 0 | ROZPOCET
| VV |  | "bour. 03 - tl. vrstvy 300mm - plocha m.č. 1.01" 0,15*307,41*-1 |  | -46.112 | [13 empty] | VV | 2 | 2 | True | 0 | ROZPOCET
| VV |  | "bour. 03 - tl. vrstvy 300mm - plocha m.č. 1.01 - dopočet plochy kanálů" 0,15*1,75*(32,81+12,97) |  | 12.017 | [13 empty] | VV | 2 | 2 | True | 0 | ROZPOCET
| VV |  | "bour. 03 - tl. vrstvy 300mm - plocha m.č. 1.02 - 1.06" 0,15*(22,03+33,53+17,66+17,04+12,17)*-1 |  | -15.365 | [13 empty] | VV | 2 | 2 | True | 0 | ROZPOCET
| VV |  | Mezisoučet - odečty z 0. etapy |  | -49.46 | [13 empty] | VV | 2 | 3 | True | 0 | ROZPOCET
| VV |  | Součet |  | 3.305 | [13 empty] | VV | 2 | 4 | True | 1 | ROZPOCET
92 | K | 967031132 | Přisekání (špicování) plošné nebo rovných ostění zdiva z cihel pálených rovných ostění, bez odstupu, po hrubém vybourání otvorů, na maltu vápennou nebo vápenocementovou | m2 | 2.694 |  | 0 | CS ÚRS 2024 02 |  |  | základní |  | 0 | 0 | 0 | 0.055 | 0.14817 | 4 | K | 2 |  |  |  | ROZPOCET | 0 | 0 | 0 | 0 | 0 | 1 | 0 | 4 | -1864209410
| Online PSC |  | https://podminky.urs.cz/item/CS_URS_2024_02/967031132 | [15 empty] | Online PSC | 2
| VV |  | "bour. 23 - přisekání ostnění a parapetu" ((0,54*0,3)*3)*4 |  | 1.944 | [13 empty] | VV | 2 | 2 | True | 0 | ROZPOCET
| VV |  | "bour. 23 - přisekání ostění pro kotvení nového otvoru" 0,3*2,5 |  | 0.75 | [13 empty] | VV | 2 | 2 | True | 0 | ROZPOCET
| VV |  | Součet |  | 2.694 | [13 empty] | VV | 2 | 4 | True | 1 | ROZPOCET
93 | K | 968072246 | Vybourání kovových rámů oken s křídly, dveřních zárubní, vrat, stěn, ostění nebo obkladů okenních rámů s křídly jednoduchých, plochy do 4 m2 | m2 | 39.05 |  | 0 | CS ÚRS 2024 02 |  |  | základní |  | 0 | 0 | 0 | 0.034 | 1.3277 | 4 | K | 2 |  |  |  | ROZPOCET | 0 | 0 | 0 | 0 | 0 | 1 | 0 | 4 | 934264777
| Online PSC |  | https://podminky.urs.cz/item/CS_URS_2024_02/968072246 | [15 empty] | Online PSC | 2
| VV |  | "bour. 04 - severní strana" (1,25*2,5*6)+(1,2*1,5*1) |  | 20.55 | [13 empty] | VV | 2 | 2 | True | 0 | ROZPOCET
| VV |  | "bour. 04 - východní strana" 0 |  | 0 | [13 empty] | VV | 2 | 2 | True | 0 | ROZPOCET
| VV |  | "bour. 04 - jižní strana" (1,25*2,5*5)+(1,15*2,5*1) |  | 18.5 | [13 empty] | VV | 2 | 2 | True | 0 | ROZPOCET
| VV |  | "bour. 04 - západní strana" 0 |  | 0 | [13 empty] | VV | 2 | 2 | True | 0 | ROZPOCET
| VV |  | Součet |  | 39.05 | [13 empty] | VV | 2 | 4 | True | 1 | ROZPOCET
94 | K | 968072455 | Vybourání kovových rámů oken s křídly, dveřních zárubní, vrat, stěn, ostění nebo obkladů dveřních zárubní, plochy do 2 m2 | m2 | 1.758 |  | 0 | CS ÚRS 2024 02 |  |  | základní |  | 0 | 0 | 0 | 0.076 | 0.13361 | 4 | K | 2 |  |  |  | ROZPOCET | 0 | 0 | 0 | 0 | 0 | 1 | 0 | 4 | -1641676683
| Online PSC |  | https://podminky.urs.cz/item/CS_URS_2024_02/968072455 | [15 empty] | Online PSC | 2
| VV |  | "bour. 05 - interiérové dveře ve zděné dispozici" 0,94*1,87 |  | 1.758 | [13 empty] | VV | 2 | 2 | True | 1 | ROZPOCET
95 | K | 968072456 | Vybourání kovových rámů oken s křídly, dveřních zárubní, vrat, stěn, ostění nebo obkladů dveřních zárubní, plochy přes 2 m2 | m2 | 8.222 |  | 0 | CS ÚRS 2024 02 |  |  | základní |  | 0 | 0 | 0 | 0.063 | 0.51799 | 4 | K | 2 |  |  |  | ROZPOCET | 0 | 0 | 0 | 0 | 0 | 1 | 0 | 4 | 1077244214
| Online PSC |  | https://podminky.urs.cz/item/CS_URS_2024_02/968072456 | [15 empty] | Online PSC | 2
| VV |  | "bour. 05 - interiérové dveře do m.č. 1,07" 1*2,02 |  | 2.02 | [13 empty] | VV | 2 | 2 | True | 0 | ROZPOCET
| VV |  | "bour. 05 - interiérové dveře ve zděné dispozici" (1,02*2,04)+(1*2,02)+(1,04*2,02) |  | 6.202 | [13 empty] | VV | 2 | 2 | True | 0 | ROZPOCET
| VV |  | Součet |  | 8.222 | [13 empty] | VV | 2 | 4 | True | 1 | ROZPOCET
96 | K | 968072558 | Vybourání kovových rámů oken s křídly, dveřních zárubní, vrat, stěn, ostění nebo obkladů vrat, mimo posuvných a skládacích, plochy do 5 m2 | m2 | 4.32 |  | 0 | CS ÚRS 2024 02 |  |  | základní |  | 0 | 0 | 0 | 0.06 | 0.2592 | 4 | K | 2 |  |  |  | ROZPOCET | 0 | 0 | 0 | 0 | 0 | 1 | 0 | 4 | 125999251
| Online PSC |  | https://podminky.urs.cz/item/CS_URS_2024_02/968072558 | [15 empty] | Online PSC | 2
| VV |  | "bour. 05 - severní strana" 1,6*2,7 |  | 4.32 | [13 empty] | VV | 2 | 2 | True | 0 | ROZPOCET
| VV |  | "bour. 05 - západní strana" 1,4*2,3 |  | 3.22 | [13 empty] | VV | 2 | 2 | True | 0 | ROZPOCET
| VV |  | Mezisoučet |  | 7.54 | [13 empty] | VV | 2 | 3 | True | 0 | ROZPOCET
| VV |  | "bour. 05 - západní strana" 1,4*2,3*-1 |  | -3.22 | [13 empty] | VV | 2 | 2 | True | 0 | ROZPOCET
| VV |  | Mezisoučet - odečty z 0. etapy |  | -3.22 | [13 empty] | VV | 2 | 3 | True | 0 | ROZPOCET
| VV |  | Součet |  | 4.32 | [13 empty] | VV | 2 | 4 | True | 1 | ROZPOCET
97 | K | 968072559 | Vybourání kovových rámů oken s křídly, dveřních zárubní, vrat, stěn, ostění nebo obkladů vrat, mimo posuvných a skládacích, plochy přes 5 m2 | m2 | 34.58 |  | 0 | CS ÚRS 2024 02 |  |  | základní |  | 0 | 0 | 0 | 0.066 | 2.2823 | 4 | K | 2 |  |  |  | ROZPOCET | 0 | 0 | 0 | 0 | 0 | 1 | 0 | 4 | -1213977277
| Online PSC |  | https://podminky.urs.cz/item/CS_URS_2024_02/968072559 | [15 empty] | Online PSC | 2
| VV |  | "bour. 07 - východní strana" 3,5*4,94*2 |  | 34.58 | [13 empty] | VV | 2 | 2 | True | 0 | ROZPOCET
| VV |  | "bour. 07 - zápaní strana" 3,75*4,94*1 |  | 18.525 | [13 empty] | VV | 2 | 2 | True | 0 | ROZPOCET
| VV |  | Mezisoučet |  | 53.105 | [13 empty] | VV | 2 | 3 | True | 0 | ROZPOCET
| VV |  | "bour. 03 - zápaní strana" 3,75*4,94*1*-1 |  | -18.525 | [13 empty] | VV | 2 | 2 | True | 0 | ROZPOCET
| VV |  | Mezisoučet - odečty z 0. etapy |  | -18.525 | [13 empty] | VV | 2 | 3 | True | 0 | ROZPOCET
| VV |  | Součet |  | 34.58 | [13 empty] | VV | 2 | 4 | True | 1 | ROZPOCET
98 | K | 971033541 | Vybourání otvorů ve zdivu základovém nebo nadzákladovém z cihel, tvárnic, příčkovek z cihel pálených na maltu vápennou nebo vápenocementovou plochy do 1 m2, tl. do 300 mm | m3 | 0.584 |  | 0 | CS ÚRS 2024 02 |  |  | základní |  | 0 | 0 | 0 | 1.8 | 1.0512 | 4 | K | 2 |  |  |  | ROZPOCET | 0 | 0 | 0 | 0 | 0 | 1 | 0 | 4 | -133489274
| Online PSC |  | https://podminky.urs.cz/item/CS_URS_2024_02/971033541 | [15 empty] | Online PSC | 2
| VV |  | "bour. 23" 0,3*(0,54*0,54*4) |  | 0.35 | [13 empty] | VV | 2 | 2 | True | 0 | ROZPOCET
| VV |  | "bour. 23" 0,3*(1,2*0,65) |  | 0.234 | [13 empty] | VV | 2 | 2 | True | 0 | ROZPOCET
| VV |  | Součet |  | 0.584 | [13 empty] | VV | 2 | 4 | True | 1 | ROZPOCET
99 | K | 971033641 | Vybourání otvorů ve zdivu základovém nebo nadzákladovém z cihel, tvárnic, příčkovek z cihel pálených na maltu vápennou nebo vápenocementovou plochy do 4 m2, tl. do 300 mm | m3 | 1.044 |  | 0 | CS ÚRS 2024 02 |  |  | základní |  | 0 | 0 | 0 | 1.8 | 1.8792 | 4 | K | 2 |  |  |  | ROZPOCET | 0 | 0 | 0 | 0 | 0 | 1 | 0 | 4 | 1062056672
| Online PSC |  | https://podminky.urs.cz/item/CS_URS_2024_02/971033641 | [15 empty] | Online PSC | 2
| VV |  | "bour. 23" (0,3*2,2*2,5)-(0,3*1*2,02) |  | 1.044 | [13 empty] | VV | 2 | 2 | True | 1 | ROZPOCET
100 | K | 973031824 | Vysekání výklenků nebo kapes ve zdivu z cihel na maltu vápennou nebo vápenocementovou kapes pro zavázání nových zdí, tl. do 300 mm | m | 15 |  | 0 | CS ÚRS 2024 02 |  |  | základní |  | 0 | 0 | 0 | 0.009 | 0.135 | 4 | K | 2 |  |  |  | ROZPOCET | 0 | 0 | 0 | 0 | 0 | 1 | 0 | 4 | 1352965790
| Online PSC |  | https://podminky.urs.cz/item/CS_URS_2024_02/973031824 | [15 empty] | Online PSC | 2
| VV |  | "nový přístavek - severní strana - bez zakládací řady" 2,25*2 |  | 4.5 | [13 empty] | VV | 2 | 2 | True | 0 | ROZPOCET
| VV |  | "nový přístavek - západní strana - bez zakládací řady" 5,25*2 |  | 10.5 | [13 empty] | VV | 2 | 2 | True | 0 | ROZPOCET
| VV |  | Součet |  | 15 | [13 empty] | VV | 2 | 4 | True | 1 | ROZPOCET
101 | K | 974031666 | Vysekání rýh ve zdivu cihelném na maltu vápennou nebo vápenocementovou pro vtahování nosníků do zdí, před vybouráním otvoru do hl. 150 mm, při v. nosníku do 250 mm | m | 53.2 |  | 0 | CS ÚRS 2024 02 |  |  | základní |  | 0 | 0 | 0 | 0.065 | 3.458 | 4 | K | 2 |  |  |  | ROZPOCET | 0 | 0 | 0 | 0 | 0 | 1 | 0 | 4 | -2065743702
| Online PSC |  | https://podminky.urs.cz/item/CS_URS_2024_02/974031666 | [15 empty] | Online PSC | 2
| VV |  | "bour. 23 - překlady tl. stěny 300mm" 2*((1*4)+(1,6*1)+(2,4*1)) |  | 16 | [13 empty] | VV | 2 | 2 | True | 0 | ROZPOCET
| VV |  | "dodatečné vybourání otvorů nad okny š. 1,25m, v. 2,5m" (0,15+1,25+0,15)*2*12 |  | 37.2 | [13 empty] | VV | 2 | 2 | True | 0 | ROZPOCET
| VV |  | Součet |  | 53.2 | [13 empty] | VV | 2 | 4 | True | 1 | ROZPOCET
102 | K | 977151113 | Jádrové vrty diamantovými korunkami do stavebních materiálů (železobetonu, betonu, cihel, obkladů, dlažeb, kamene) průměru přes 40 do 50 mm | m | 1.2 |  | 0 | CS ÚRS 2024 02 |  |  | základní |  | 0 | 0.000972 | 0.0011664 | 0.0043 | 0.00516 | 4 | K | 2 |  |  |  | ROZPOCET | 0 | 0 | 0 | 0 | 0 | 1 | 0 | 4 | 237369786
| Online PSC |  | https://podminky.urs.cz/item/CS_URS_2024_02/977151113 | [15 empty] | Online PSC | 2
| VV |  | "prvek OV.11" 0,3*4 |  | 1.2 | [13 empty] | VV | 2 | 2 | True | 1 | ROZPOCET
103 | K | 977151116 | Jádrové vrty diamantovými korunkami do stavebních materiálů (železobetonu, betonu, cihel, obkladů, dlažeb, kamene) průměru přes 70 do 80 mm | m | 0.8 |  | 0 | CS ÚRS 2024 02 |  |  | základní |  | 0 | 0.001127 | 0.0009016 | 0.011 | 0.0088 | 4 | K | 2 |  |  |  | ROZPOCET | 0 | 0 | 0 | 0 | 0 | 1 | 0 | 4 | -54189388
| Online PSC |  | https://podminky.urs.cz/item/CS_URS_2024_02/977151116 | [15 empty] | Online PSC | 2
| VV |  | "prvek OV.17" 0,8*1 |  | 0.8 | [13 empty] | VV | 2 | 2 | True | 1 | ROZPOCET
104 | K | 977151123 | Jádrové vrty diamantovými korunkami do stavebních materiálů (železobetonu, betonu, cihel, obkladů, dlažeb, kamene) průměru přes 130 do 150 mm | m | 1.6 |  | 0 | CS ÚRS 2024 02 |  |  | základní |  | 0 | 0.00147 | 0.002352 | 0.039 | 0.0624 | 4 | K | 2 |  |  |  | ROZPOCET | 0 | 0 | 0 | 0 | 0 | 1 | 0 | 4 | 1631948800
| Online PSC |  | https://podminky.urs.cz/item/CS_URS_2024_02/977151123 | [15 empty] | Online PSC | 2
| VV |  | "prvek OV.02" 0,8*2 |  | 1.6 | [13 empty] | VV | 2 | 2 | True | 1 | ROZPOCET
105 | K | 978011191 | Otlučení vápenných nebo vápenocementových omítek vnitřních ploch stropů, v rozsahu přes 50 do 100 % | m2 | 445.13 |  | 0 | CS ÚRS 2024 02 |  |  | základní |  | 0 | 0 | 0 | 0.05 | 22.2565 | 4 | K | 2 |  |  |  | ROZPOCET | 0 | 0 | 0 | 0 | 0 | 1 | 0 | 4 | -290524121
| Online PSC |  | https://podminky.urs.cz/item/CS_URS_2024_02/978011191 | [15 empty] | Online PSC | 2
| VV |  | "podhled přístavku m.č. 1.07" 9,91 |  | 9.91 | [13 empty] | VV | 2 | 2 | True | 0 | ROZPOCET
| VV |  | "podhled rovný v části hlavní budovy" 22,03+33,53+17,66+17,04+12,17+(5,49*17,69) |  | 199.548 | [13 empty] | VV | 2 | 2 | True | 0 | ROZPOCET
| VV |  | "podhled na šikminách a klešitnách ve zbylé části budovy" 17,8*(2,28+8,68+2,28) |  | 235.672 | [13 empty] | VV | 2 | 2 | True | 0 | ROZPOCET
| VV |  | Součet |  | 445.13 | [13 empty] | VV | 2 | 4 | True | 1 | ROZPOCET
106 | K | 978013141 | Otlučení vápenných nebo vápenocementových omítek vnitřních ploch stěn s vyškrabáním spar, s očištěním zdiva, v rozsahu přes 10 do 30 % | m2 | 551.906 |  | 0 | CS ÚRS 2024 02 |  |  | základní |  | 0 | 0 | 0 | 0.01 | 5.5191 | 4 | K | 2 |  |  |  | ROZPOCET | 0 | 0 | 0 | 0 | 0 | 1 | 0 | 4 | -1611632074
| Online PSC |  | https://podminky.urs.cz/item/CS_URS_2024_02/978013141 | [15 empty] | Online PSC | 2
| VV |  | "výška stěn 5,9m - hrubá plocha" 5,9*(2*(35,87+11,92)) |  | 563.922 | [13 empty] | VV | 2 | 2 | True | 0 | ROZPOCET
| VV |  | "výška stěn 5,9m - hrubá plocha - ostění vnitřních pilířů" 5,9*((0,25*18*2)+(0,3*4)) |  | 60.18 | [13 empty] | VV | 2 | 2 | True | 0 | ROZPOCET
| VV |  | "ostění a nadpraží oken" 0,155*((6,25*11)+(6,4*1)+(6,15*1)) |  | 12.602 | [13 empty] | VV | 2 | 2 | True | 0 | ROZPOCET
| VV |  | "ostění a nadpraží dveří" 0,3*((13,38*2)+(6*1)+(13,63*1)) |  | 13.917 | [13 empty] | VV | 2 | 2 | True | 0 | ROZPOCET
| VV |  | "odečet otvorů" -1*((1,25*2,5*11)+(1*2,02)+(3,5*4,94*2)+(1,2*2,6)+(1,15*2,5)+(1,4*2,3)+(3,75*4,94)) |  | -98.715 | [13 empty] | VV | 2 | 2 | True | 0 | ROZPOCET
| VV |  | Součet |  | 551.906 | [13 empty] | VV | 2 | 4 | True | 1 | ROZPOCET
107 | K | 978015391 | Otlučení vápenných nebo vápenocementových omítek vnějších ploch s vyškrabáním spar a s očištěním zdiva stupně členitosti 1 a 2, v rozsahu přes 80 do 100 % | m2 | 498.353 |  | 0 | CS ÚRS 2024 02 |  |  | základní |  | 0 | 0 | 0 | 0.059 | 29.4028 | 4 | K | 2 |  |  |  | ROZPOCET | 0 | 0 | 0 | 0 | 0 | 1 | 0 | 4 | 742383149
| Online PSC |  | https://podminky.urs.cz/item/CS_URS_2024_02/978015391 | [15 empty] | Online PSC | 2
| VV |  | "výška stěn 6,2m - hrubá plocha" 6,2*(2*(35,87+11,92)) |  | 592.596 | [13 empty] | VV | 2 | 2 | True | 0 | ROZPOCET
| VV |  | "ostění a nadpraží oken" 0,055*((6,25*11)+(6,4*1)+(6,15*1)) |  | 4.472 | [13 empty] | VV | 2 | 2 | True | 0 | ROZPOCET
| VV |  | "odečet otvorů" -1*((1,25*2,5*11)+(1*2,02)+(3,5*4,94*2)+(1,2*2,6)+(1,15*2,5)+(1,4*2,3)+(3,75*4,94)) |  | -98.715 | [13 empty] | VV | 2 | 2 | True | 0 | ROZPOCET
| VV |  | Součet |  | 498.353 | [13 empty] | VV | 2 | 4 | True | 1 | ROZPOCET
| D | 997 | Přesun sutě |  |  |  | 0 | [5 empty] | 0 |  | 0 |  | 0 | 1 | D | 1 |  |  |  | ROZPOCET | [6 empty] | 0
108 | K | 997013_RPOL | Poplatek za uložení na skládce (skládkovné) odpadu z železničních pražců dřevěných | t | 8.746 |  | 0 |  |  |  | základní |  | 0 | 0 | 0 | 0 | 0 | 4 | K | 2 |  |  |  | ROZPOCET | 0 | 0 | 0 | 0 | 0 | 1 | 0 | 4 | 121442016
| VV |  | "p.č. 521 28 3211_RPOL" 8,746 |  | 8.746 | [13 empty] | VV | 2 | 2 | True | 1 | ROZPOCET
109 | K | 997013_výzisk | Kovový odpad - výzisk ze stavby (účtovat 0,- Kč) | t | 8.939 |  | 0 |  |  |  | základní |  | 0 | 0 | 0 | 0 | 0 | 4 | K | 2 |  |  |  | ROZPOCET | 0 | 0 | 0 | 0 | 0 | 1 | 0 | 4 | 1551215633
| VV |  | "bourané ocelové rámy oken bez tonáže skleněných výplní" 1,328-0,167 |  | 1.161 | [13 empty] | VV | 2 | 2 | True | 0 | ROZPOCET
| VV |  | "bouraná ocelová vrata včetně zárubní" 0,452+3,505 |  | 3.957 | [13 empty] | VV | 2 | 2 | True | 0 | ROZPOCET
| VV |  | "komplet klempířské prvky" 3,025 |  | 3.025 | [13 empty] | VV | 2 | 2 | True | 0 | ROZPOCET
| VV |  | "komplet zámečnické prvky" 0,796 |  | 0.796 | [13 empty] | VV | 2 | 2 | True | 0 | ROZPOCET
| VV |  | Součet |  | 8.939 | [13 empty] | VV | 2 | 4 | True | 1 | ROZPOCET
110 | K | 997013153 | Vnitrostaveništní doprava suti a vybouraných hmot vodorovně do 50 m s naložením s omezením mechanizace pro budovy a haly výšky přes 9 do 12 m | t | 157.787 |  | 0 | CS ÚRS 2024 02 |  |  | základní |  | 0 | 0 | 0 | 0 | 0 | 4 | K | 2 |  |  |  | ROZPOCET | 0 | 0 | 0 | 0 | 0 | 1 | 0 | 4 | -1434889607
| Online PSC |  | https://podminky.urs.cz/item/CS_URS_2024_02/997013153 | [15 empty] | Online PSC | 2
111 | K | 997013501 | Odvoz suti a vybouraných hmot na skládku nebo meziskládku se složením, na vzdálenost do 1 km | t | 157.787 |  | 0 | CS ÚRS 2024 02 |  |  | základní |  | 0 | 0 | 0 | 0 | 0 | 4 | K | 2 |  |  |  | ROZPOCET | 0 | 0 | 0 | 0 | 0 | 1 | 0 | 4 | 444040198
| Online PSC |  | https://podminky.urs.cz/item/CS_URS_2024_02/997013501 | [15 empty] | Online PSC | 2
112 | K | 997013509 | Odvoz suti a vybouraných hmot na skládku nebo meziskládku se složením, na vzdálenost Příplatek k ceně za každý další započatý 1 km přes 1 km | t | 5364.758 |  | 0 | CS ÚRS 2024 02 |  |  | základní |  | 0 | 0 | 0 | 0 | 0 | 4 | K | 2 |  |  |  | ROZPOCET | 0 | 0 | 0 | 0 | 0 | 1 | 0 | 4 | 106190404
| Online PSC |  | https://podminky.urs.cz/item/CS_URS_2024_02/997013509 | [15 empty] | Online PSC | 2
| VV |  | 157,787*34 'Přepočtené koeficientem množství |  | 5364.758 | [13 empty] | VV | 2 | 2 | False | 1 | ROZPOCET
113 | K | 997013601 | Poplatek za uložení stavebního odpadu na skládce (skládkovné) z prostého betonu zatříděného do Katalogu odpadů pod kódem 17 01 01 | t | 14.638 |  | 0 | CS ÚRS 2024 02 |  |  | základní |  | 0 | 0 | 0 | 0 | 0 | 4 | K | 2 |  |  |  | ROZPOCET | 0 | 0 | 0 | 0 | 0 | 1 | 0 | 4 | 1817838362
| Online PSC |  | https://podminky.urs.cz/item/CS_URS_2024_02/997013601 | [15 empty] | Online PSC | 2
| VV |  | "p.č. 961 04 4111 - celková tonáž * 50% (50% standardní skládka; 50% recyklační skládka)" 16,884*0,5 |  | 8.442 | [13 empty] | VV | 2 | 2 | True | 0 | ROZPOCET
| VV |  | "p.č. 962 04 2320 - celková tonáž * 50% (50% standardní skládka; 50% recyklační skládka)" 1,692*0,5 |  | 0.846 | [13 empty] | VV | 2 | 2 | True | 0 | ROZPOCET
| VV |  | "p.č. 962 04 2520 - celková tonáž * 50% (50% standardní skládka; 50% recyklační skládka)" 3,355*0,5 |  | 1.678 | [13 empty] | VV | 2 | 2 | True | 0 | ROZPOCET
| VV |  | "p.č. 965 04 2241 - celková tonáž * 50% (50% standardní skládka; 50% recyklační skládka)" 7,271*0,5 |  | 3.636 | [13 empty] | VV | 2 | 2 | True | 0 | ROZPOCET
| VV |  | "p.č. 977 15 1116 - celková tonáž * 50% (50% standardní skládka; 50% recyklační skládka)" 0,009*0,5 |  | 0.005 | [13 empty] | VV | 2 | 2 | True | 0 | ROZPOCET
| VV |  | "p.č. 977 15 1123 - celková tonáž * 50% (50% standardní skládka; 50% recyklační skládka)" 0,062*0,5 |  | 0.031 | [13 empty] | VV | 2 | 2 | True | 0 | ROZPOCET
| VV |  | Součet |  | 14.638 | [13 empty] | VV | 2 | 4 | True | 1 | ROZPOCET
114 | K | 997013602 | Poplatek za uložení stavebního odpadu na skládce (skládkovné) z armovaného betonu zatříděného do Katalogu odpadů pod kódem 17 01 01 | t | 8.566 |  | 0 | CS ÚRS 2024 02 |  |  | základní |  | 0 | 0 | 0 | 0 | 0 | 4 | K | 2 |  |  |  | ROZPOCET | 0 | 0 | 0 | 0 | 0 | 1 | 0 | 4 | 1224818963
| Online PSC |  | https://podminky.urs.cz/item/CS_URS_2024_02/997013602 | [15 empty] | Online PSC | 2
| VV |  | "p.č. 961 05 5111 - celková tonáž * 50% (50% standardní skládka; 50% recyklační skládka)" 10,93*0,5 |  | 5.465 | [13 empty] | VV | 2 | 2 | True | 0 | ROZPOCET
| VV |  | "p.č. 963 01 2520 - celková tonáž * 50% (50% standardní skládka; 50% recyklační skládka)" 6,202*0,5 |  | 3.101 | [13 empty] | VV | 2 | 2 | True | 0 | ROZPOCET
| VV |  | Součet |  | 8.566 | [13 empty] | VV | 2 | 4 | True | 1 | ROZPOCET
115 | K | 997013603 | Poplatek za uložení stavebního odpadu na skládce (skládkovné) cihelného zatříděného do Katalogu odpadů pod kódem 17 01 02 | t | 15.886 |  | 0 | CS ÚRS 2024 02 |  |  | základní |  | 0 | 0 | 0 | 0 | 0 | 4 | K | 2 |  |  |  | ROZPOCET | 0 | 0 | 0 | 0 | 0 | 1 | 0 | 4 | -1903194629
| Online PSC |  | https://podminky.urs.cz/item/CS_URS_2024_02/997013603 | [15 empty] | Online PSC | 2
| VV |  | "p.č. 962 03 2112 - celková tonáž * 50% (50% standardní skládka; 50% recyklační skládka)" 25,02*0,5 |  | 12.51 | [13 empty] | VV | 2 | 2 | True | 0 | ROZPOCET
| VV |  | "p.č. 967 03 1132 - celková tonáž * 50% (50% standardní skládka; 50% recyklační skládka)" 0,148*0,5 |  | 0.074 | [13 empty] | VV | 2 | 2 | True | 0 | ROZPOCET
| VV |  | "p.č. 971 03 3541- celková tonáž * 50% (50% standardní skládka; 50% recyklační skládka)" 1,051*0,5 |  | 0.526 | [13 empty] | VV | 2 | 2 | True | 0 | ROZPOCET
| VV |  | "p.č. 973 03 1824 - celková tonáž * 50% (50% standardní skládka; 50% recyklační skládka)" 0,135*0,5 |  | 0.068 | [13 empty] | VV | 2 | 2 | True | 0 | ROZPOCET
| VV |  | "p.č. 974 03 1666 - celková tonáž * 50% (50% standardní skládka; 50% recyklační skládka)" 3,458*0,5 |  | 1.729 | [13 empty] | VV | 2 | 2 | True | 0 | ROZPOCET
| VV |  | "p.č. 971 03 3641 - celková tonáž * 50% (50% standardní skládka; 50% recyklační skládka)" 1,879*0,5 |  | 0.94 | [13 empty] | VV | 2 | 2 | True | 0 | ROZPOCET
| VV |  | "p.č. 977 15 1113 - celková tonáž * 50% (50% standardní skládka; 50% recyklační skládka)" 0,005*0,5 |  | 0.003 | [13 empty] | VV | 2 | 2 | True | 0 | ROZPOCET
| VV |  | "p.č. 977 15 1116 - celková tonáž * 50% (50% standardní skládka; 50% recyklační skládka)" 0,009*0,5 |  | 0.005 | [13 empty] | VV | 2 | 2 | True | 0 | ROZPOCET
| VV |  | "p.č. 977 15 1123 - celková tonáž * 50% (50% standardní skládka; 50% recyklační skládka)" 0,062*0,5 |  | 0.031 | [13 empty] | VV | 2 | 2 | True | 0 | ROZPOCET
| VV |  | Součet |  | 15.886 | [13 empty] | VV | 2 | 4 | True | 1 | ROZPOCET
116 | K | 997013609 | Poplatek za uložení stavebního odpadu na skládce (skládkovné) ze směsí nebo oddělených frakcí betonu, cihel a keramických výrobků zatříděného do Katalogu odpadů pod kódem 17 01 07 | t | 28.591 |  | 0 | CS ÚRS 2024 02 |  |  | základní |  | 0 | 0 | 0 | 0 | 0 | 4 | K | 2 |  |  |  | ROZPOCET | 0 | 0 | 0 | 0 | 0 | 1 | 0 | 4 | 281209581
| Online PSC |  | https://podminky.urs.cz/item/CS_URS_2024_02/997013609 | [15 empty] | Online PSC | 2
| VV |  | "p.č. 978 01 1191 - celková tonáž * 50% (50% standardní skládka; 50% recyklační skládka)" 22,257*0,5 |  | 11.129 | [13 empty] | VV | 2 | 2 | True | 0 | ROZPOCET
| VV |  | "p.č. 978 01 3141 - celková tonáž * 50% (50% standardní skládka; 50% recyklační skládka)" 5,519*0,5 |  | 2.76 | [13 empty] | VV | 2 | 2 | True | 0 | ROZPOCET
| VV |  | "p.č. 978 01 5391 - celková tonáž * 50% (50% standardní skládka; 50% recyklační skládka)" 29,403*0,5 |  | 14.702 | [13 empty] | VV | 2 | 2 | True | 0 | ROZPOCET
| VV |  | Součet |  | 28.591 | [13 empty] | VV | 2 | 4 | True | 1 | ROZPOCET
117 | K | 997013635 | Poplatek za uložení stavebního odpadu na skládce (skládkovné) komunálního zatříděného do Katalogu odpadů pod kódem 20 03 01 | t | 1.574 |  | 0 | CS ÚRS 2024 02 |  |  | základní |  | 0 | 0 | 0 | 0 | 0 | 4 | K | 2 |  |  |  | ROZPOCET | 0 | 0 | 0 | 0 | 0 | 1 | 0 | 4 | -1385880903
| Online PSC |  | https://podminky.urs.cz/item/CS_URS_2024_02/997013635 | [15 empty] | Online PSC | 2
| VV |  | "p.č. 968 06 2246 - odečet skla viz p.č. 997 01 3804" 0,098*-1 |  | -0.098 | [13 empty] | VV | 2 | 2 | True | 0 | ROZPOCET
| VV |  | "p.č. 968 07 2455 - celková tonáž" 0,134 |  | 0.134 | [13 empty] | VV | 2 | 2 | True | 0 | ROZPOCET
| VV |  | "p.č. 968 07 2456 - celková tonáž" 0,518 |  | 0.518 | [13 empty] | VV | 2 | 2 | True | 0 | ROZPOCET
| VV |  | "p.č. 766 41 1821 (předpoklad opatření palubek nátěrem) - celková tonáž" 1,02 |  | 1.02 | [13 empty] | VV | 2 | 2 | True | 0 | ROZPOCET
| VV |  | Součet |  | 1.574 | [13 empty] | VV | 2 | 4 | True | 1 | ROZPOCET
118 | K | 997013804 | Poplatek za uložení stavebního odpadu na skládce (skládkovné) ze skla zatříděného do Katalogu odpadů pod kódem 17 02 02 | t | 0.167 |  | 0 | CS ÚRS 2024 02 |  |  | základní |  | 0 | 0 | 0 | 0 | 0 | 4 | K | 2 |  |  |  | ROZPOCET | 0 | 0 | 0 | 0 | 0 | 1 | 0 | 4 | -704066154
| Online PSC |  | https://podminky.urs.cz/item/CS_URS_2024_02/997013804 | [15 empty] | Online PSC | 2
| VV |  | "bour. 04 - severní strana" (1,25*2,5*6)+(1,2*1,5*1) |  | 20.55 | [13 empty] | VV | 2 | 2 | True | 0 | ROZPOCET
| VV |  | "bour. 04 - východní strana" 0 |  | 0 | [13 empty] | VV | 2 | 2 | True | 0 | ROZPOCET
| VV |  | "bour. 04 - jižní strana" (1,25*2,5*5)+(1,15*2,5*1) |  | 18.5 | [13 empty] | VV | 2 | 2 | True | 0 | ROZPOCET
| VV |  | "bour. 04 - západní strana" 0 |  | 0 | [13 empty] | VV | 2 | 2 | True | 0 | ROZPOCET
| VV |  | Mezisoučet - celková plocha oken |  | 39.05 | [13 empty] | VV | 2 | 3 | True | 0 | ROZPOCET
| VV |  | "sklo uvažovaná tl. 1mm = 2,5kg/m2" (39,05*2,5)/1000 |  | 0.098 | [13 empty] | VV | 2 | 2 | True | 0 | ROZPOCET
| VV |  | "p.č. 787 10 0811_RPOL- celková tonáž" 0,069 |  | 0.069 | [13 empty] | VV | 2 | 2 | True | 0 | ROZPOCET
| VV |  | Mezisoučet |  | 0.167 | [13 empty] | VV | 2 | 3 | True | 1 | ROZPOCET
119 | K | 997013811 | Poplatek za uložení stavebního odpadu na skládce (skládkovné) dřevěného zatříděného do Katalogu odpadů pod kódem 17 02 01 | t | 12.74 |  | 0 | CS ÚRS 2024 02 |  |  | základní |  | 0 | 0 | 0 | 0 | 0 | 4 | K | 2 |  |  |  | ROZPOCET | 0 | 0 | 0 | 0 | 0 | 1 | 0 | 4 | 1010055731
| Online PSC |  | https://podminky.urs.cz/item/CS_URS_2024_02/997013811 | [15 empty] | Online PSC | 2
| VV |  | "p.č. 762 33 1812 - celková tonáž" 1,403 |  | 1.403 | [13 empty] | VV | 2 | 2 | True | 0 | ROZPOCET
| VV |  | "p.č. 762 33 1814 - celková tonáž" 0,266 |  | 0.266 | [13 empty] | VV | 2 | 2 | True | 0 | ROZPOCET
| VV |  | "p.č. 762 34 1811 - celková tonáž" 9,806 |  | 9.806 | [13 empty] | VV | 2 | 2 | True | 0 | ROZPOCET
| VV |  | "p.č. 766 41 1821 - celková tonáž" 1,020 |  | 1.02 | [13 empty] | VV | 2 | 2 | True | 0 | ROZPOCET
| VV |  | "p.č. 766 41 1822 - celková tonáž" 0,245 |  | 0.245 | [13 empty] | VV | 2 | 2 | True | 0 | ROZPOCET
| VV |  | Součet |  | 12.74 | [13 empty] | VV | 2 | 4 | True | 1 | ROZPOCET
120 | K | 997013814 | Poplatek za uložení stavebního odpadu na skládce (skládkovné) z izolačních materiálů zatříděného do Katalogu odpadů pod kódem 17 06 04 | t | 6.677 |  | 0 | CS ÚRS 2024 02 |  |  | základní |  | 0 | 0 | 0 | 0 | 0 | 4 | K | 2 |  |  |  | ROZPOCET | 0 | 0 | 0 | 0 | 0 | 1 | 0 | 4 | 134348940
| Online PSC |  | https://podminky.urs.cz/item/CS_URS_2024_02/997013814 | [15 empty] | Online PSC | 2
| VV |  | "p.č. 713 11 0831 - celková tonáž" 6,677 |  | 6.677 | [13 empty] | VV | 2 | 2 | True | 1 | ROZPOCET
121 | K | 997013847 | Poplatek za uložení stavebního odpadu na skládce (skládkovné) asfaltového s obsahem dehtu zatříděného do Katalogu odpadů pod kódem 17 03 01 | t | 0.288 |  | 0 | CS ÚRS 2024 02 |  |  | základní |  | 0 | 0 | 0 | 0 | 0 | 4 | K | 2 |  |  |  | ROZPOCET | 0 | 0 | 0 | 0 | 0 | 1 | 0 | 4 | -1512679356
| Online PSC |  | https://podminky.urs.cz/item/CS_URS_2024_02/997013847 | [15 empty] | Online PSC | 2
| VV |  | "p.č. 711 13 1811 - celková tonáž" 0,121 |  | 0.121 | [13 empty] | VV | 2 | 2 | True | 0 | ROZPOCET
| VV |  | "p.č. 712 34 0832 - celková tonáž" 0,167 |  | 0.167 | [13 empty] | VV | 2 | 2 | True | 0 | ROZPOCET
| VV |  | Součet |  | 0.288 | [13 empty] | VV | 2 | 4 | True | 1 | ROZPOCET
122 | K | 997013861 | Poplatek za uložení stavebního odpadu na recyklační skládce (skládkovné) z prostého betonu zatříděného do Katalogu odpadů pod kódem 17 01 01 | t | 14.638 |  | 0 | CS ÚRS 2024 02 |  |  | základní |  | 0 | 0 | 0 | 0 | 0 | 4 | K | 2 |  |  |  | ROZPOCET | 0 | 0 | 0 | 0 | 0 | 1 | 0 | 4 | -1949221398
| Online PSC |  | https://podminky.urs.cz/item/CS_URS_2024_02/997013861 | [15 empty] | Online PSC | 2
| VV |  | "p.č. 961 04 4111 - celková tonáž * 50% (50% standardní skládka; 50% recyklační skládka)" 16,884*0,5 |  | 8.442 | [13 empty] | VV | 2 | 2 | True | 0 | ROZPOCET
| VV |  | "p.č. 962 04 2320 - celková tonáž * 50% (50% standardní skládka; 50% recyklační skládka)" 1,692*0,5 |  | 0.846 | [13 empty] | VV | 2 | 2 | True | 0 | ROZPOCET
| VV |  | "p.č. 962 04 2520 - celková tonáž * 50% (50% standardní skládka; 50% recyklační skládka)" 3,355*0,5 |  | 1.678 | [13 empty] | VV | 2 | 2 | True | 0 | ROZPOCET
| VV |  | "p.č. 965 04 2241 - celková tonáž * 50% (50% standardní skládka; 50% recyklační skládka)" 7,271*0,5 |  | 3.636 | [13 empty] | VV | 2 | 2 | True | 0 | ROZPOCET
| VV |  | "p.č. 977 15 1116 - celková tonáž * 50% (50% standardní skládka; 50% recyklační skládka)" 0,009*0,5 |  | 0.005 | [13 empty] | VV | 2 | 2 | True | 0 | ROZPOCET
| VV |  | "p.č. 977 15 1123 - celková tonáž * 50% (50% standardní skládka; 50% recyklační skládka)" 0,062*0,5 |  | 0.031 | [13 empty] | VV | 2 | 2 | True | 0 | ROZPOCET
| VV |  | Součet |  | 14.638 | [13 empty] | VV | 2 | 4 | True | 1 | ROZPOCET
123 | K | 997013862 | Poplatek za uložení stavebního odpadu na recyklační skládce (skládkovné) z armovaného betonu zatříděného do Katalogu odpadů pod kódem 17 01 01 | t | 8.566 |  | 0 | CS ÚRS 2024 02 |  |  | základní |  | 0 | 0 | 0 | 0 | 0 | 4 | K | 2 |  |  |  | ROZPOCET | 0 | 0 | 0 | 0 | 0 | 1 | 0 | 4 | 737438595
| Online PSC |  | https://podminky.urs.cz/item/CS_URS_2024_02/997013862 | [15 empty] | Online PSC | 2
| VV |  | "p.č. 961 05 5111 - celková tonáž * 50% (50% standardní skládka; 50% recyklační skládka)" 10,93*0,5 |  | 5.465 | [13 empty] | VV | 2 | 2 | True | 0 | ROZPOCET
| VV |  | "p.č. 963 01 2520 - celková tonáž * 50% (50% standardní skládka; 50% recyklační skládka)" 6,202*0,5 |  | 3.101 | [13 empty] | VV | 2 | 2 | True | 0 | ROZPOCET
| VV |  | Součet |  | 8.566 | [13 empty] | VV | 2 | 4 | True | 1 | ROZPOCET
124 | K | 997013863 | Poplatek za uložení stavebního odpadu na recyklační skládce (skládkovné) cihelného zatříděného do Katalogu odpadů pod kódem 17 01 02 | t | 0.031 |  | 0 | CS ÚRS 2024 02 |  |  | základní |  | 0 | 0 | 0 | 0 | 0 | 4 | K | 2 |  |  |  | ROZPOCET | 0 | 0 | 0 | 0 | 0 | 1 | 0 | 4 | 1272287752
| Online PSC |  | https://podminky.urs.cz/item/CS_URS_2024_02/997013863 | [15 empty] | Online PSC | 2
| VV |  | "p.č. 962 03 2112 - celková tonáž * 50% (50% standardní skládka; 50% recyklační skládka)" 25,02*0,5 |  | 12.51 | [13 empty] | VV | 2 | 2 | True | 0 | ROZPOCET
| VV |  | "p.č. 967 03 1132 - celková tonáž * 50% (50% standardní skládka; 50% recyklační skládka)" 0,148*0,5 |  | 0.074 | [13 empty] | VV | 2 | 2 | True | 0 | ROZPOCET
| VV |  | "p.č. 971 03 3541- celková tonáž * 50% (50% standardní skládka; 50% recyklační skládka)" 1,051*0,5 |  | 0.526 | [13 empty] | VV | 2 | 2 | True | 0 | ROZPOCET
| VV |  | "p.č. 973 03 1824 - celková tonáž * 50% (50% standardní skládka; 50% recyklační skládka)" 0,135*0,5 |  | 0.068 | [13 empty] | VV | 2 | 2 | True | 0 | ROZPOCET
| VV |  | "p.č. 974 03 1666 - celková tonáž * 50% (50% standardní skládka; 50% recyklační skládka)" 3,458*0,5 |  | 1.729 | [13 empty] | VV | 2 | 2 | True | 0 | ROZPOCET
| VV |  | "p.č. 971 03 3641 - celková tonáž * 50% (50% standardní skládka; 50% recyklační skládka)" 1,879*0,5 |  | 0.94 | [13 empty] | VV | 2 | 2 | True | 0 | ROZPOCET
| VV |  | "p.č. 977 15 1113 - celková tonáž * 50% (50% standardní skládka; 50% recyklační skládka)" 0,005*0,5 |  | 0.003 | [13 empty] | VV | 2 | 2 | True | 0 | ROZPOCET
| VV |  | "p.č. 977 15 1116 - celková tonáž * 50% (50% standardní skládka; 50% recyklační skládka)" 0,009*0,5 |  | 0.005 | [13 empty] | VV | 2 | 2 | True | 0 | ROZPOCET
| VV |  | "p.č. 977 15 1123 - celková tonáž * 50% (50% standardní skládka; 50% recyklační skládka)" 0,062*0,5 |  | 0.031 | [13 empty] | VV | 2 | 2 | True | 1 | ROZPOCET
125 | K | 997013869 | Poplatek za uložení stavebního odpadu na recyklační skládce (skládkovné) ze směsí nebo oddělených frakcí betonu, cihel a keramických výrobků zatříděného do Katalogu odpadů pod kódem 17 01 07 | t | 28.591 |  | 0 | CS ÚRS 2024 02 |  |  | základní |  | 0 | 0 | 0 | 0 | 0 | 4 | K | 2 |  |  |  | ROZPOCET | 0 | 0 | 0 | 0 | 0 | 1 | 0 | 4 | -2104224679
| Online PSC |  | https://podminky.urs.cz/item/CS_URS_2024_02/997013869 | [15 empty] | Online PSC | 2
| VV |  | "p.č. 978 01 1191 - celková tonáž * 50% (50% standardní skládka; 50% recyklační skládka)" 22,257*0,5 |  | 11.129 | [13 empty] | VV | 2 | 2 | True | 0 | ROZPOCET
| VV |  | "p.č. 978 01 3141 - celková tonáž * 50% (50% standardní skládka; 50% recyklační skládka)" 5,519*0,5 |  | 2.76 | [13 empty] | VV | 2 | 2 | True | 0 | ROZPOCET
| VV |  | "p.č. 978 01 5391 - celková tonáž * 50% (50% standardní skládka; 50% recyklační skládka)" 29,403*0,5 |  | 14.702 | [13 empty] | VV | 2 | 2 | True | 0 | ROZPOCET
| VV |  | Součet |  | 28.591 | [13 empty] | VV | 2 | 4 | True | 1 | ROZPOCET
| D | 998 | Přesun hmot |  |  |  | 0 | [5 empty] | 0 |  | 0 |  | 0 | 1 | D | 1 |  |  |  | ROZPOCET | [6 empty] | 0
126 | K | 998011002 | Přesun hmot pro budovy občanské výstavby, bydlení, výrobu a služby s nosnou svislou konstrukcí zděnou z cihel, tvárnic nebo kamene vodorovná dopravní vzdálenost do 100 m základní pro budovy výšky přes 6 do 12 m | t | 727.085 |  | 0 | CS ÚRS 2024 02 |  |  | základní |  | 0 | 0 | 0 | 0 | 0 | 4 | K | 2 |  |  |  | ROZPOCET | 0 | 0 | 0 | 0 | 0 | 1 | 0 | 4 | -1934138775
| Online PSC |  | https://podminky.urs.cz/item/CS_URS_2024_02/998011002 | [15 empty] | Online PSC | 2
127 | K | 998011014 | Přesun hmot pro budovy občanské výstavby, bydlení, výrobu a služby s nosnou svislou konstrukcí zděnou z cihel, tvárnic nebo kamene Příplatek k cenám za zvětšený přesun přes vymezenou vodorovnou dopravní vzdálenost do 500 m | t | 727.085 |  | 0 | CS ÚRS 2024 02 |  |  | základní |  | 0 | 0 | 0 | 0 | 0 | 4 | K | 2 |  |  |  | ROZPOCET | 0 | 0 | 0 | 0 | 0 | 1 | 0 | 4 | -1708307836
| Online PSC |  | https://podminky.urs.cz/item/CS_URS_2024_02/998011014 | [15 empty] | Online PSC | 2
| D | PSV | Práce a dodávky PSV |  |  |  | 0 | [5 empty] | 0 |  | 85.2649 |  | 17.9869 | 2 | D | 0 |  |  |  | ROZPOCET | [6 empty] | 0
| D | 711 | Izolace proti vodě, vlhkosti a plynům |  |  |  | 0 | [5 empty] | 0 |  | 0.87132 |  | 0.12143 | 2 | D | 1 |  |  |  | ROZPOCET | [6 empty] | 0
128 | K | 711111001 | Provedení izolace proti zemní vlhkosti natěradly a tmely za studena na ploše vodorovné V nátěrem penetračním | m2 | 117.445 |  | 0 | CS ÚRS 2024 02 |  |  | základní |  | 0 | 0 | 0 | 0 | 0 | 16 | K | 2 |  |  |  | ROZPOCET | 0 | 0 | 0 | 0 | 0 | 1 | 0 | 16 | 1167361522
| Online PSC |  | https://podminky.urs.cz/item/CS_URS_2024_02/711111001 | [15 empty] | Online PSC | 2
| VV |  | "nové základy přístavku - sevení část (PD04.01) - vymezeno vnější hranou tvárnic ZB" 26,12 |  | 26.12 | [13 empty] | VV | 2 | 2 | True | 0 | ROZPOCET
| VV |  | "nové základy přístavku - západní část (PD04.02) - vymezeno vnější hranou tvárnic ZB" 9,8*10,85 |  | 106.33 | [13 empty] | VV | 2 | 2 | True | 0 | ROZPOCET
| VV |  | Mezisoučet |  | 132.45 | [13 empty] | VV | 2 | 3 | True | 0 | ROZPOCET
| VV |  | "přístavba západní strana - pod obvodovými stěnami š. izolace 0,5m" 0,5*(9,88+10,25+9,88)*-1 |  | -15.005 | [13 empty] | VV | 2 | 2 | True | 0 | ROZPOCET
| VV |  | Mezisoučet - odečty z 0. etapy |  | -15.005 | [13 empty] | VV | 2 | 3 | True | 0 | ROZPOCET
| VV |  | Součet |  | 117.445 | [13 empty] | VV | 2 | 4 | True | 1 | ROZPOCET
129 | M | 11163150 | lak penetrační asfaltový | t | 0.035 |  | 0 | CS ÚRS 2024 02 |  |  | základní |  | 0 | 1 | 0.035 | 0 | 0 | 32 | M | 2 |  |  |  | ROZPOCET | 0 | 0 | 0 | 0 | 0 | 1 | 0 | 16 | 952325651
| VV |  | 117,445*0,0003 'Přepočtené koeficientem množství |  | 0.035 | [13 empty] | VV | 2 | 2 | False | 1 | ROZPOCET
130 | K | 711112001 | Provedení izolace proti zemní vlhkosti natěradly a tmely za studena na ploše svislé S nátěrem penetračním | m2 | 5.226 |  | 0 | CS ÚRS 2024 02 |  |  | základní |  | 0 | 0 | 0 | 0 | 0 | 16 | K | 2 |  |  |  | ROZPOCET | 0 | 0 | 0 | 0 | 0 | 1 | 0 | 16 | 951384828
| Online PSC |  | https://podminky.urs.cz/item/CS_URS_2024_02/711112001 | [15 empty] | Online PSC | 2
| VV |  | "nový přístavek - severní strana" 0,3*(3,97+8,26+0,3+1,5+3,39) |  | 5.226 | [13 empty] | VV | 2 | 2 | True | 0 | ROZPOCET
| VV |  | "nový přístavek - západní strana" 0,4*(9,88+11,01+9,88) |  | 12.308 | [13 empty] | VV | 2 | 2 | True | 0 | ROZPOCET
| VV |  | Mezisoučet |  | 17.534 | [13 empty] | VV | 2 | 3 | True | 0 | ROZPOCET
| VV |  | "nový přístavek - západní strana" 0,4*(9,88+11,01+9,88)*-1 |  | -12.308 | [13 empty] | VV | 2 | 2 | True | 0 | ROZPOCET
| VV |  | Mezisoučet - odečty z 0. etapy |  | -12.308 | [13 empty] | VV | 2 | 3 | True | 0 | ROZPOCET
| VV |  | Součet |  | 5.226 | [13 empty] | VV | 2 | 4 | True | 1 | ROZPOCET
131 | M | 11163150 | lak penetrační asfaltový | t | 0.002 |  | 0 | CS ÚRS 2024 02 |  |  | základní |  | 0 | 1 | 0.002 | 0 | 0 | 32 | M | 2 |  |  |  | ROZPOCET | 0 | 0 | 0 | 0 | 0 | 1 | 0 | 16 | -1955041933
| VV |  | 5,226*0,00034 'Přepočtené koeficientem množství |  | 0.002 | [13 empty] | VV | 2 | 2 | False | 1 | ROZPOCET
132 | K | 711131811 | Odstranění izolace proti zemní vlhkosti na ploše vodorovné V | m2 | 30.358 |  | 0 | CS ÚRS 2024 01 |  |  | základní |  | 0 | 0 | 0 | 0.004 | 0.12143 | 16 | K | 2 |  |  |  | ROZPOCET | 0 | 0 | 0 | 0 | 0 | 1 | 0 | 16 | -2116711586
| Online PSC |  | https://podminky.urs.cz/item/CS_URS_2024_01/711131811 | [15 empty] | Online PSC | 2
| VV |  | "m.č. 1.07" 3,69*3,61 |  | 13.321 | [13 empty] | VV | 2 | 2 | True | 0 | ROZPOCET
| VV |  | "m.č. 1.08" 5,21*3,27 |  | 17.037 | [13 empty] | VV | 2 | 2 | True | 0 | ROZPOCET
| VV |  | Součet |  | 30.358 | [13 empty] | VV | 2 | 4 | True | 1 | ROZPOCET
133 | K | 711141559 | Provedení izolace proti zemní vlhkosti pásy přitavením NAIP na ploše vodorovné V | m2 | 117.445 |  | 0 | CS ÚRS 2024 02 |  |  | základní |  | 0 | 0.00039825 | 0.046772 | 0 | 0 | 16 | K | 2 |  |  |  | ROZPOCET | 0 | 0 | 0 | 0 | 0 | 1 | 0 | 16 | -451610077
| Online PSC |  | https://podminky.urs.cz/item/CS_URS_2024_02/711141559 | [15 empty] | Online PSC | 2
| VV |  | "nové základy přístavku - sevení část (PD04.01) - vymezeno vnější hranou tvárnic ZB" 26,12 |  | 26.12 | [13 empty] | VV | 2 | 2 | True | 0 | ROZPOCET
| VV |  | "nové základy přístavku - západní část (PD04.02) - vymezeno vnější hranou tvárnic ZB" 9,8*10,85 |  | 106.33 | [13 empty] | VV | 2 | 2 | True | 0 | ROZPOCET
| VV |  | Mezisoučet |  | 132.45 | [13 empty] | VV | 2 | 3 | True | 0 | ROZPOCET
| VV |  | "přístavba západní strana - pod obvodovými stěnami š. izolace 0,5m" 0,5*(9,88+10,25+9,88)*-1 |  | -15.005 | [13 empty] | VV | 2 | 2 | True | 0 | ROZPOCET
| VV |  | Mezisoučet - odečty z 0. etapy |  | -15.005 | [13 empty] | VV | 2 | 3 | True | 0 | ROZPOCET
| VV |  | Součet |  | 117.445 | [13 empty] | VV | 2 | 4 | True | 1 | ROZPOCET
134 | M | 62836110 | pás asfaltový natavitelný oxidovaný s vložkou z hliníkové fólie / hliníkové fólie s textilií, se spalitelnou PE folií nebo jemnozrnným minerálním posypem tl 4,0mm | m2 | 136.882 |  | 0 | CS ÚRS 2024 02 |  |  | základní |  | 0 | 0.0054 | 0.73916 | 0 | 0 | 32 | M | 2 |  |  |  | ROZPOCET | 0 | 0 | 0 | 0 | 0 | 1 | 0 | 16 | -212591975
| VV |  | 117,445*1,1655 'Přepočtené koeficientem množství |  | 136.882 | [13 empty] | VV | 2 | 2 | False | 1 | ROZPOCET
135 | K | 711142559 | Provedení izolace proti zemní vlhkosti pásy přitavením NAIP na ploše svislé S | m2 | 5.226 |  | 0 | CS ÚRS 2024 02 |  |  | základní |  | 0 | 0.00039825 | 0.0020813 | 0 | 0 | 16 | K | 2 |  |  |  | ROZPOCET | 0 | 0 | 0 | 0 | 0 | 1 | 0 | 16 | 999858594
| Online PSC |  | https://podminky.urs.cz/item/CS_URS_2024_02/711142559 | [15 empty] | Online PSC | 2
| VV |  | "nový přístavek - severní strana" 0,3*(3,97+8,26+0,3+1,5+3,39) |  | 5.226 | [13 empty] | VV | 2 | 2 | True | 0 | ROZPOCET
| VV |  | "nový přístavek - západní strana" 0,4*(9,88+11,01+9,88) |  | 12.308 | [13 empty] | VV | 2 | 2 | True | 0 | ROZPOCET
| VV |  | Mezisoučet |  | 17.534 | [13 empty] | VV | 2 | 3 | True | 0 | ROZPOCET
| VV |  | "nový přístavek - západní strana" 0,4*(9,88+11,01+9,88)*-1 |  | -12.308 | [13 empty] | VV | 2 | 2 | True | 0 | ROZPOCET
| VV |  | Mezisoučet - odečty z 0. etapy |  | -12.308 | [13 empty] | VV | 2 | 3 | True | 0 | ROZPOCET
| VV |  | Součet |  | 5.226 | [13 empty] | VV | 2 | 4 | True | 1 | ROZPOCET
136 | M | 62836110 | pás asfaltový natavitelný oxidovaný s vložkou z hliníkové fólie / hliníkové fólie s textilií, se spalitelnou PE folií nebo jemnozrnným minerálním posypem tl 4,0mm | m2 | 6.381 |  | 0 | CS ÚRS 2024 02 |  |  | základní |  | 0 | 0.0054 | 0.034457 | 0 | 0 | 32 | M | 2 |  |  |  | ROZPOCET | 0 | 0 | 0 | 0 | 0 | 1 | 0 | 16 | -1850778842
| VV |  | 5,226*1,221 'Přepočtené koeficientem množství |  | 6.381 | [13 empty] | VV | 2 | 2 | False | 1 | ROZPOCET
137 | K | 711161273 | Provedení izolace proti zemní vlhkosti nopovou fólií na ploše svislé S z nopové fólie | m2 | 14.633 |  | 0 | CS ÚRS 2024 02 |  |  | základní |  | 0 | 4e-05 | 0.00058532 | 0 | 0 | 16 | K | 2 |  |  |  | ROZPOCET | 0 | 0 | 0 | 0 | 0 | 1 | 0 | 16 | -1408279414
| Online PSC |  | https://podminky.urs.cz/item/CS_URS_2024_02/711161273 | [15 empty] | Online PSC | 2
| VV |  | "nový přístavek - severní strana" (0,098+0,538+0,113+0,091)*(3,97+8,26+0,3+1,5+3,39) |  | 14.633 | [13 empty] | VV | 2 | 2 | True | 0 | ROZPOCET
| VV |  | "nový přístavek - západní strana" (0,098+0,538+0,113+0,091)*(9,88+11,01+9,88) |  | 25.847 | [13 empty] | VV | 2 | 2 | True | 0 | ROZPOCET
| VV |  | Mezisoučet - viz detail C - práh vrat |  | 40.48 | [13 empty] | VV | 2 | 3 | True | 0 | ROZPOCET
| VV |  | "nový přístavek - západní strana" ((0,098+0,538+0,113+0,091)*(9,88+11,01+9,88))*-1 |  | -25.847 | [13 empty] | VV | 2 | 2 | True | 0 | ROZPOCET
| VV |  | Mezisoučet - odečty z 0. etapy |  | -25.847 | [13 empty] | VV | 2 | 3 | True | 0 | ROZPOCET
| VV |  | Součet |  | 14.633 | [13 empty] | VV | 2 | 4 | True | 1 | ROZPOCET
138 | M | 28323516 | fólie profilovaná (nopová) drenážní HDPE s nakašírovanou filtrační textilií s výškou nopů 9mm | m2 | 17.867 |  | 0 | CS ÚRS 2024 02 |  |  | základní |  | 0 | 0.00063 | 0.011256 | 0 | 0 | 32 | M | 2 |  |  |  | ROZPOCET | 0 | 0 | 0 | 0 | 0 | 1 | 0 | 16 | -643089488
| VV |  | 14,633*1,221 'Přepočtené koeficientem množství |  | 17.867 | [13 empty] | VV | 2 | 2 | False | 1 | ROZPOCET
139 | K | 998711102 | Přesun hmot pro izolace proti vodě, vlhkosti a plynům stanovený z hmotnosti přesunovaného materiálu vodorovná dopravní vzdálenost do 50 m základní v objektech výšky přes 6 do 12 m | t | 0.871 |  | 0 | CS ÚRS 2024 02 |  |  | základní |  | 0 | 0 | 0 | 0 | 0 | 16 | K | 2 |  |  |  | ROZPOCET | 0 | 0 | 0 | 0 | 0 | 1 | 0 | 16 | 1796442978
| Online PSC |  | https://podminky.urs.cz/item/CS_URS_2024_02/998711102 | [15 empty] | Online PSC | 2
140 | K | 998711193 | Přesun hmot pro izolace proti vodě, vlhkosti a plynům stanovený z hmotnosti přesunovaného materiálu vodorovná dopravní vzdálenost do 50 m Příplatek k cenám za zvětšený přesun přes vymezenou vodorovnou dopravní vzdálenost do 500 m | t | 0.871 |  | 0 | CS ÚRS 2024 02 |  |  | základní |  | 0 | 0 | 0 | 0 | 0 | 16 | K | 2 |  |  |  | ROZPOCET | 0 | 0 | 0 | 0 | 0 | 1 | 0 | 16 | -1411334458
| Online PSC |  | https://podminky.urs.cz/item/CS_URS_2024_02/998711193 | [15 empty] | Online PSC | 2
| D | 712 | Povlakové krytiny |  |  |  | 0 | [5 empty] | 0 |  | 7.277 |  | 0.1673 | 2 | D | 1 |  |  |  | ROZPOCET | [6 empty] | 0
141 | K | 712340832 | Odstranění povlakové krytiny střech plochých do 10° z přitavených pásů NAIP v plné ploše dvouvrstvé | m2 | 15.209 |  | 0 | CS ÚRS 2024 02 |  |  | základní |  | 0 | 0 | 0 | 0.011 | 0.1673 | 16 | K | 2 |  |  |  | ROZPOCET | 0 | 0 | 0 | 0 | 0 | 1 | 0 | 16 | -1417450627
| Online PSC |  | https://podminky.urs.cz/item/CS_URS_2024_02/712340832 | [15 empty] | Online PSC | 2
| VV |  | "pultová střecha přístavku m.č. 1.08 - předpoklad dvou vrstev vodorovně" 2,55*5,35 |  | 13.643 | [13 empty] | VV | 2 | 2 | True | 0 | ROZPOCET
| VV |  | "pultová střecha přístavku m.č. 1.08 - předpoklad dvou vrstev svisle vytažení na atiku 150mm " 0,15*5,22*2 |  | 1.566 | [13 empty] | VV | 2 | 2 | True | 0 | ROZPOCET
| VV |  | Součet |  | 15.209 | [13 empty] | VV | 2 | 4 | True | 1 | ROZPOCET
142 | K | 712341559 | Provedení povlakové krytiny střech plochých do 10° pásy přitavením NAIP v plné ploše | m2 | 1309.213 |  | 0 | CS ÚRS 2024 02 |  |  | základní |  | 0 | 0.00088313 | 1.1562 | 0 | 0 | 16 | K | 2 |  |  |  | ROZPOCET | 0 | 0 | 0 | 0 | 0 | 1 | 0 | 16 | -8351544
| Online PSC |  | https://podminky.urs.cz/item/CS_URS_2024_02/712341559 | [15 empty] | Online PSC | 2
| VV |  | "nový přístavek - západní čás - izolace u pozednice" (0,38+0,3)*9,88*2 |  | 13.437 | [13 empty] | VV | 2 | 2 | True | 0 | ROZPOCET
| VV |  | "nový přístavek - severní strana (ST01.02)" 4,813*12,42 |  | 59.777 | [13 empty] | VV | 2 | 2 | True | 0 | ROZPOCET
| VV |  | "nový přístavek - západní strana (ST01.01)" 6,454*10,2*2*2 |  | 263.323 | [13 empty] | VV | 2 | 2 | True | 0 | ROZPOCET
| VV |  | "stávající střecha (ST01.01)" 8,128*38,43*2*2 |  | 1249.436 | [13 empty] | VV | 2 | 2 | True | 0 | ROZPOCET
| VV |  | Mezisoučet |  | 1585.973 | [13 empty] | VV | 2 | 3 | True | 0 | ROZPOCET
| VV |  | "nový přístavek - západní část - izolace u pozednice" (0,38+0,3)*9,88*2*-1 |  | -13.437 | [13 empty] | VV | 2 | 2 | True | 0 | ROZPOCET
| VV |  | "nový přístavek - západní strana (ST01.01)" 6,454*10,2*2*2*-1 |  | -263.323 | [13 empty] | VV | 2 | 2 | True | 0 | ROZPOCET
| VV |  | Mezisoučet - odečty z 0. etapy |  | -276.76 | [13 empty] | VV | 2 | 3 | True | 0 | ROZPOCET
| VV |  | Součet |  | 1309.213 | [13 empty] | VV | 2 | 4 | True | 1 | ROZPOCET
143 | M | 62836110 | pás asfaltový natavitelný oxidovaný s vložkou z hliníkové fólie / hliníkové fólie s textilií, se spalitelnou PE folií nebo jemnozrnným minerálním posypem tl 4,0mm | m2 | 574.658 |  | 0 | CS ÚRS 2024 02 |  |  | základní |  | 0 | 0.0054 | 3.1032 | 0 | 0 | 32 | M | 2 |  |  |  | ROZPOCET | 0 | 0 | 0 | 0 | 0 | 1 | 0 | 16 | 1544286972
| VV |  | "nový přístavek - západní čás - izolace u pozednice" (0,38+0,3)*9,88*2 |  | 13.437 | [13 empty] | VV | 2 | 2 | True | 0 | ROZPOCET
| VV |  | "nový přístavek - západní strana" 6,454*10,2*2 |  | 131.662 | [13 empty] | VV | 2 | 2 | True | 0 | ROZPOCET
| VV |  | "stávající střecha" 8,128*38,43*2 |  | 624.718 | [13 empty] | VV | 2 | 2 | True | 0 | ROZPOCET
| VV |  | Mezisoučet |  | 769.817 | [13 empty] | VV | 2 | 3 | True | 0 | ROZPOCET
| VV |  | "nový přístavek - západní část - izolace u pozednice" (0,38+0,3)*9,88*2*-1 |  | -13.437 | [13 empty] | VV | 2 | 2 | True | 0 | ROZPOCET
| VV |  | "nový přístavek - západní strana (ST01.01)" 6,454*10,2*2*2*-1 |  | -263.323 | [13 empty] | VV | 2 | 2 | True | 0 | ROZPOCET
| VV |  | Mezisoučet - odečty z 0. etapy |  | -276.76 | [13 empty] | VV | 2 | 3 | True | 0 | ROZPOCET
| VV |  | Součet |  | 493.057 | [13 empty] | VV | 2 | 4 | True | 1 | ROZPOCET
| VV |  | 493,057*1,1655 'Přepočtené koeficientem množství |  | 574.658 | [13 empty] | VV | 2 | 2 | False | 1 | ROZPOCET
144 | M | 62855013 | pás asfaltový natavitelný modifikovaný SBS s vložkou z polyesterové rohože a spalitelnou PE fólií nebo jemnozrnným min. posypem na horním povrchu pro dopravní stavby tl 4,0mm | m2 | 628.667 |  | 0 | CS ÚRS 2024 01 |  |  | základní |  | 0 | 0.0048 | 3.0176 | 0 | 0 | 32 | M | 2 |  |  |  | ROZPOCET | 0 | 0 | 0 | 0 | 0 | 1 | 0 | 16 | -505394812
| VV |  | "nový přístavek - severní strana" 4,813*12,42 |  | 59.777 | [13 empty] | VV | 2 | 2 | True | 0 | ROZPOCET
| VV |  | "nový přístavek - západní strana (ST01.01)" 6,454*10,2*2 |  | 131.662 | [13 empty] | VV | 2 | 2 | True | 0 | ROZPOCET
| VV |  | "stávající střecha (ST01.01)" 8,128*38,43*2 |  | 624.718 | [13 empty] | VV | 2 | 2 | True | 0 | ROZPOCET
| VV |  | Mezisoučet |  | 816.157 | [13 empty] | VV | 2 | 3 | True | 0 | ROZPOCET
| VV |  | "nový přístavek - západní část - izolace u pozednice" (0,38+0,3)*9,88*2*-1 |  | -13.437 | [13 empty] | VV | 2 | 2 | True | 0 | ROZPOCET
| VV |  | "nový přístavek - západní strana (ST01.01)" 6,454*10,2*2*2*-1 |  | -263.323 | [13 empty] | VV | 2 | 2 | True | 0 | ROZPOCET
| VV |  | Mezisoučet - odečty z 0. etapy |  | -276.76 | [13 empty] | VV | 2 | 3 | True | 0 | ROZPOCET
| VV |  | Součet |  | 539.397 | [13 empty] | VV | 2 | 4 | True | 1 | ROZPOCET
| VV |  | 539,397*1,1655 'Přepočtené koeficientem množství |  | 628.667 | [13 empty] | VV | 2 | 2 | False | 1 | ROZPOCET
145 | K | 998712102 | Přesun hmot pro povlakové krytiny stanovený z hmotnosti přesunovaného materiálu vodorovná dopravní vzdálenost do 50 m základní v objektech výšky přes 6 do 12 m | t | 7.277 |  | 0 | CS ÚRS 2024 02 |  |  | základní |  | 0 | 0 | 0 | 0 | 0 | 16 | K | 2 |  |  |  | ROZPOCET | 0 | 0 | 0 | 0 | 0 | 1 | 0 | 16 | -574259398
| Online PSC |  | https://podminky.urs.cz/item/CS_URS_2024_02/998712102 | [15 empty] | Online PSC | 2
146 | K | 998712193 | Přesun hmot pro povlakové krytiny stanovený z hmotnosti přesunovaného materiálu vodorovná dopravní vzdálenost do 50 m Příplatek k cenám za zvětšený přesun přes vymezenou vodorovnou dopravní vzdálenost do 500 m | t | 7.277 |  | 0 | CS ÚRS 2024 02 |  |  | základní |  | 0 | 0 | 0 | 0 | 0 | 16 | K | 2 |  |  |  | ROZPOCET | 0 | 0 | 0 | 0 | 0 | 1 | 0 | 16 | 2143724410
| Online PSC |  | https://podminky.urs.cz/item/CS_URS_2024_02/998712193 | [15 empty] | Online PSC | 2
| D | 713 | Izolace tepelné |  |  |  | 0 | [5 empty] | 0 |  | 6.0586 |  | 0.14865 | 2 | D | 1 |  |  |  | ROZPOCET | [6 empty] | 0
147 | K | 713110831 | Odstranění tepelné izolace stropů nebo podhledů z rohoží, pásů, dílců, desek, bloků připevněných přibitím nebo nastřelením z vláknitých materiálů suchých, tloušťka izolace do 100 mm | m2 | 9.91 |  | 0 | CS ÚRS 2024 02 |  |  | základní |  | 0 | 0 | 0 | 0.015 | 0.14865 | 16 | K | 2 |  |  |  | ROZPOCET | 0 | 0 | 0 | 0 | 0 | 1 | 0 | 16 | -126204603
| Online PSC |  | https://podminky.urs.cz/item/CS_URS_2024_02/713110831 | [15 empty] | Online PSC | 2
| VV |  | "podhled přístavku m.č. 1.07" 9,91 |  | 9.91 | [13 empty] | VV | 2 | 2 | True | 0 | ROZPOCET
| VV |  | "podhled rovný v části hlavní budovy" 22,03+33,53+17,66+17,04+12,17+(5,49*17,69) |  | 199.548 | [13 empty] | VV | 2 | 2 | True | 0 | ROZPOCET
| VV |  | "podhled na šikminách a klešitnách ve zbylé části budovy" 17,8*(2,28+8,68+2,28) |  | 235.672 | [13 empty] | VV | 2 | 2 | True | 0 | ROZPOCET
| VV |  | Mezisoučet |  | 445.13 | [13 empty] | VV | 2 | 3 | True | 0 | ROZPOCET
| VV |  | "podhled rovný v levé části hlavní budovy" (22,03+33,53+17,66+17,04+12,17+(5,49*17,69))*-1 |  | -199.548 | [13 empty] | VV | 2 | 2 | True | 0 | ROZPOCET
| VV |  | "podhled na šikminách a klešitnách v pravé části budovy" 17,8*(2,28+8,68+2,28)*-1 |  | -235.672 | [13 empty] | VV | 2 | 2 | True | 0 | ROZPOCET
| VV |  | Mezisoučet - odečty z 0. etapy |  | -435.22 | [13 empty] | VV | 2 | 3 | True | 0 | ROZPOCET
| VV |  | Součet |  | 9.91 | [13 empty] | VV | 2 | 4 | True | 1 | ROZPOCET
148 | K | 713111111 | Montáž tepelné izolace stropů rohožemi, pásy, dílci, deskami, bloky (izolační materiál ve specifikaci) vrchem bez překrytí lepenkou kladenými volně | m2 | 579.225 |  | 0 | CS ÚRS 2024 02 |  |  | základní |  | 0 | 0 | 0 | 0 | 0 | 16 | K | 2 |  |  |  | ROZPOCET | 0 | 0 | 0 | 0 | 0 | 1 | 0 | 16 | 1120266665
| Online PSC |  | https://podminky.urs.cz/item/CS_URS_2024_02/713111111 | [15 empty] | Online PSC | 2
| VV |  | "nové základy přístavku - sevení část (PD04.01) - vymezeno vnější hranou tvárnic ZB" 26,12 |  | 26.12 | [13 empty] | VV | 2 | 2 | True | 0 | ROZPOCET
| VV |  | "stávající budova (PD04.03)" 519,44-(1,15*33,23)-(1,05*32,81) |  | 446.775 | [13 empty] | VV | 2 | 2 | True | 0 | ROZPOCET
| VV |  | Mezisoučet - tl. 60mm |  | 472.895 | [13 empty] | VV | 2 | 3 | True | 0 | ROZPOCET
| VV |  | "nové základy přístavku - západní část (PD04.02) - vymezeno vnější hranou tvárnic ZB" 9,8*10,85 |  | 106.33 | [13 empty] | VV | 2 | 2 | True | 0 | ROZPOCET
| VV |  | Mezisoučet - tl. 100mm |  | 106.33 | [13 empty] | VV | 2 | 3 | True | 0 | ROZPOCET
| VV |  | Součet |  | 579.225 | [13 empty] | VV | 2 | 4 | True | 1 | ROZPOCET
149 | M | 28376418 | deska XPS hrana polodrážková a hladký povrch 300kPA λ=0,035 tl 60mm | m2 | 496.54 |  | 0 | CS ÚRS 2024 02 |  |  | základní |  | 0 | 0.0018 | 0.89377 | 0 | 0 | 32 | M | 2 |  |  |  | ROZPOCET | 0 | 0 | 0 | 0 | 0 | 1 | 0 | 16 | -1563042282
| VV |  | "nové základy přístavku - sevení část (PD04.01) - vymezeno vnější hranou tvárnic ZB" 26,12 |  | 26.12 | [13 empty] | VV | 2 | 2 | True | 0 | ROZPOCET
| VV |  | "stávající budova (PD04.03)" 519,44-(1,15*33,23)-(1,05*32,81) |  | 446.775 | [13 empty] | VV | 2 | 2 | True | 0 | ROZPOCET
| VV |  | Mezisoučet - tl. 60mm |  | 472.895 | [13 empty] | VV | 2 | 3 | True | 1 | ROZPOCET
| VV |  | 472,895*1,05 'Přepočtené koeficientem množství |  | 496.54 | [13 empty] | VV | 2 | 2 | False | 1 | ROZPOCET
150 | M | 28376422 | deska XPS hrana polodrážková a hladký povrch 300kPA λ=0,035 tl 100mm | m2 | 111.647 |  | 0 | CS ÚRS 2024 02 |  |  | základní |  | 0 | 0.003 | 0.33494 | 0 | 0 | 32 | M | 2 |  |  |  | ROZPOCET | 0 | 0 | 0 | 0 | 0 | 1 | 0 | 16 | -324068815
| VV |  | "nové základy přístavku - západní část (PD04.02) - vymezeno vnější hranou tvárnic ZB" 9,8*10,85 |  | 106.33 | [13 empty] | VV | 2 | 2 | True | 0 | ROZPOCET
| VV |  | Mezisoučet - tl. 100mm |  | 106.33 | [13 empty] | VV | 2 | 3 | True | 1 | ROZPOCET
| VV |  | 106,33*1,05 'Přepočtené koeficientem množství |  | 111.647 | [13 empty] | VV | 2 | 2 | False | 1 | ROZPOCET
151 | K | 713131141 | Montáž tepelné izolace stěn rohožemi, pásy, deskami, dílci, bloky (izolační materiál ve specifikaci) lepením celoplošně bez mechanického kotvení | m2 | 134.345 |  | 0 | CS ÚRS 2024 02 |  |  | základní |  | 0 | 0.006 | 0.80607 | 0 | 0 | 16 | K | 2 |  |  |  | ROZPOCET | 0 | 0 | 0 | 0 | 0 | 1 | 0 | 16 | -1727002748
| Online PSC |  | https://podminky.urs.cz/item/CS_URS_2024_02/713131141 | [15 empty] | Online PSC | 2
| VV |  | "nový přístavek - severní strana" 0,68*(3,97+8,26+0,3+1,5+3,39) |  | 11.846 | [13 empty] | VV | 2 | 2 | True | 0 | ROZPOCET
| VV |  | "nový přístavek - západní strana" 0,68*(9,88+11,01+9,88) |  | 20.924 | [13 empty] | VV | 2 | 2 | True | 0 | ROZPOCET
| VV |  | Mezisoučet - viz detail C - práh vrat |  | 32.77 | [13 empty] | VV | 2 | 3 | True | 0 | ROZPOCET
| VV |  | "nový přístavek - severní strana" 0,41*8,26 |  | 3.387 | [13 empty] | VV | 2 | 2 | True | 0 | ROZPOCET
| VV |  | "nový přístavek - západní strana" 0,525*9,88*2 |  | 10.374 | [13 empty] | VV | 2 | 2 | True | 0 | ROZPOCET
| VV |  | Mezisoučet - doplnění izolace u pozednic |  | 13.761 | [13 empty] | VV | 2 | 3 | True | 0 | ROZPOCET
| VV |  | "imitace sloupů - přístavba západní strana" 5,55*((0,63*4)+(0,6*6)) |  | 33.966 | [13 empty] | VV | 2 | 2 | True | 0 | ROZPOCET
| VV |  | "imitace sloupů - stávající budova" 5,55*((0,63*8)+(0,6*12)) |  | 67.932 | [13 empty] | VV | 2 | 2 | True | 0 | ROZPOCET
| VV |  | "imitace sloupů - stávající budova v místě přístavků severní strana" 1,9*0,6*6 |  | 6.84 | [13 empty] | VV | 2 | 2 | True | 0 | ROZPOCET
| VV |  | Mezisoučet - imitace sloupoví |  | 108.738 | [13 empty] | VV | 2 | 3 | True | 0 | ROZPOCET
| VV |  | "nový přístavek - západní strana" 0,68*(9,88+11,01+9,88)*-1 |  | -20.924 | [13 empty] | VV | 2 | 2 | True | 0 | ROZPOCET
| VV |  | Mezisoučet - odečet z 0. etapy |  | -20.924 | [13 empty] | VV | 2 | 3 | True | 0 | ROZPOCET
| VV |  | Součet |  | 134.345 | [13 empty] | VV | 2 | 4 | True | 1 | ROZPOCET
152 | M | 28376421 | deska XPS hrana polodrážková a hladký povrch 300kPA λ=0,035 tl 80mm | m2 | 11.846 |  | 0 | CS ÚRS 2024 02 |  |  | základní |  | 0 | 0.0024 | 0.02843 | 0 | 0 | 32 | M | 2 |  |  |  | ROZPOCET | 0 | 0 | 0 | 0 | 0 | 1 | 0 | 16 | 576277339
| VV |  | "nový přístavek - severní strana" 0,68*(3,97+8,26+0,3+1,5+3,39) |  | 11.846 | [13 empty] | VV | 2 | 2 | True | 0 | ROZPOCET
| VV |  | "nový přístavek - západní strana" 0,68*(9,88+11,01+9,88) |  | 20.924 | [13 empty] | VV | 2 | 2 | True | 0 | ROZPOCET
| VV |  | Mezisoučet - viz detail C - práh vrat |  | 32.77 | [13 empty] | VV | 2 | 3 | True | 0 | ROZPOCET
| VV |  | "nový přístavek - západní strana" 0,68*(9,88+11,01+9,88)*-1 |  | -20.924 | [13 empty] | VV | 2 | 2 | True | 0 | ROZPOCET
| VV |  | Mezisoučet - odečet z 0. etapy |  | -20.924 | [13 empty] | VV | 2 | 3 | True | 0 | ROZPOCET
| VV |  | Součet |  | 11.846 | [13 empty] | VV | 2 | 4 | True | 1 | ROZPOCET
153 | M | 28376415 | deska XPS hrana polodrážková a hladký povrch 300kPA λ=0,035 tl 30mm | m2 | 35.664 |  | 0 | CS ÚRS 2024 02 |  |  | základní |  | 0 | 0.0009 | 0.032098 | 0 | 0 | 32 | M | 2 |  |  |  | ROZPOCET | 0 | 0 | 0 | 0 | 0 | 1 | 0 | 16 | 886840070
| VV |  | "imitace sloupů - přístavba západní strana" 5,55*((0,63*4)+(0,6*6)) |  | 33.966 | [13 empty] | VV | 2 | 2 | True | 1 | ROZPOCET
| VV |  | "imitace sloupů - stávající budova" 5,55*((0,63*8)+(0,6*12)) |  | 67.932 | [13 empty] | VV | 2 | 2 | True | 0 | ROZPOCET
| VV |  | "imitace sloupů - stávající budova v místě přístavků severní strana" 1,9*0,6*6 |  | 6.84 | [13 empty] | VV | 2 | 2 | True | 0 | ROZPOCET
| VV |  | Mezisoučet - imitace sloupoví |  | 108.738 | [13 empty] | VV | 2 | 3 | True | 0 | ROZPOCET
| VV |  | 33,966*1,05 'Přepočtené koeficientem množství |  | 35.664 | [13 empty] | VV | 2 | 2 | False | 1 | ROZPOCET
154 | M | 28372308 | deska EPS 100 pro konstrukce s běžným zatížením λ=0,037 tl 80mm | m2 | 13.761 |  | 0 | CS ÚRS 2024 02 |  |  | základní |  | 0 | 0.002 | 0.027522 | 0 | 0 | 32 | M | 2 |  |  |  | ROZPOCET | 0 | 0 | 0 | 0 | 0 | 1 | 0 | 16 | 1907159681
| VV |  | "nový přístavek - severní strana" 0,41*8,26 |  | 3.387 | [13 empty] | VV | 2 | 2 | True | 0 | ROZPOCET
| VV |  | "nový přístavek - západní strana" 0,525*9,88*2 |  | 10.374 | [13 empty] | VV | 2 | 2 | True | 0 | ROZPOCET
| VV |  | Součet |  | 13.761 | [13 empty] | VV | 2 | 4 | True | 1 | ROZPOCET
155 | K | 713151131 | Montáž tepelné izolace střech šikmých rohožemi, pásy, deskami (izolační materiál ve specifikaci) kladenými volně nad krokve, sklonu střechy do 30° | m2 | 624.718 |  | 0 | CS ÚRS 2024 02 |  |  | základní |  | 0 | 0 | 0 | 0 | 0 | 16 | K | 2 |  |  |  | ROZPOCET | 0 | 0 | 0 | 0 | 0 | 1 | 0 | 16 | 1531307108
| Online PSC |  | https://podminky.urs.cz/item/CS_URS_2024_02/713151131 | [15 empty] | Online PSC | 2
| VV |  | "nový přístavek - západní strana (ST01.01)" 6,454*10,2*2 |  | 131.662 | [13 empty] | VV | 2 | 2 | True | 0 | ROZPOCET
| VV |  | "stávající střecha (ST01.01)" 8,128*38,43*2 |  | 624.718 | [13 empty] | VV | 2 | 2 | True | 0 | ROZPOCET
| VV |  | Mezisoučet |  | 756.38 | [13 empty] | VV | 2 | 3 | True | 0 | ROZPOCET
| VV |  | "nový přístavek - západní strana (ST01.01)" 6,454*10,2*2*-1 |  | -131.662 | [13 empty] | VV | 2 | 2 | True | 0 | ROZPOCET
| VV |  | Mezisoučet - odečty z 0. etapy |  | -131.662 | [13 empty] | VV | 2 | 3 | True | 0 | ROZPOCET
| VV |  | Součet |  | 624.718 | [13 empty] | VV | 2 | 4 | True | 1 | ROZPOCET
156 | M | 63148155 | deska tepelně izolační minerální univerzální λ=0,035 tl 120mm | m2 | 655.954 |  | 0 | CS ÚRS 2024 02 |  |  | základní |  | 0 | 0.006 | 3.9357 | 0 | 0 | 32 | M | 2 |  |  |  | ROZPOCET | 0 | 0 | 0 | 0 | 0 | 1 | 0 | 16 | 1497012392
| VV |  | 624,718*1,05 'Přepočtené koeficientem množství |  | 655.954 | [13 empty] | VV | 2 | 2 | False | 1 | ROZPOCET
157 | K | 998713102 | Přesun hmot pro izolace tepelné stanovený z hmotnosti přesunovaného materiálu vodorovná dopravní vzdálenost do 50 m s užitím mechanizace v objektech výšky přes 6 m do 12 m | t | 6.059 |  | 0 | CS ÚRS 2024 02 |  |  | základní |  | 0 | 0 | 0 | 0 | 0 | 16 | K | 2 |  |  |  | ROZPOCET | 0 | 0 | 0 | 0 | 0 | 1 | 0 | 16 | 886127822
| Online PSC |  | https://podminky.urs.cz/item/CS_URS_2024_02/998713102 | [15 empty] | Online PSC | 2
158 | K | 998713193 | Přesun hmot pro izolace tepelné stanovený z hmotnosti přesunovaného materiálu vodorovná dopravní vzdálenost do 50 m Příplatek k cenám za zvětšený přesun přes vymezenou vodorovnou dopravní vzdálenost do 500 m | t | 6.059 |  | 0 | CS ÚRS 2024 02 |  |  | základní |  | 0 | 0 | 0 | 0 | 0 | 16 | K | 2 |  |  |  | ROZPOCET | 0 | 0 | 0 | 0 | 0 | 1 | 0 | 16 | -797823814
| Online PSC |  | https://podminky.urs.cz/item/CS_URS_2024_02/998713193 | [15 empty] | Online PSC | 2
| D | 762 | Konstrukce tesařské |  |  |  | 0 | [5 empty] | 0 |  | 32.3913 |  | 11.4746 | 2 | D | 1 |  |  |  | ROZPOCET | [6 empty] | 0
159 | K | 762081150 | Hoblování hraněného řeziva přímo na staveništi ve staveništní dílně | m3 | 10.333 |  | 0 | CS ÚRS 2024 02 |  |  | základní |  | 0 | 0 | 0 | 0 | 0 | 16 | K | 2 |  |  |  | ROZPOCET | 0 | 0 | 0 | 0 | 0 | 1 | 0 | 16 | -1686403615
| Online PSC |  | https://podminky.urs.cz/item/CS_URS_2024_02/762081150 | [15 empty] | Online PSC | 2
| VV |  | "nové prkvy krovu" 0,779+19,334 |  | 20.113 | [13 empty] | VV | 2 | 2 | True | 0 | ROZPOCET
| VV |  | Mezisoučet |  | 20.113 | [13 empty] | VV | 2 | 3 | True | 0 | ROZPOCET
| VV |  | "nové prkvy krovu" (0,809+0,198+0,185+8,588)*-1 |  | -9.78 | [13 empty] | VV | 2 | 2 | True | 0 | ROZPOCET
| VV |  | Mezisoučet - odečet z 0. etapy |  | -9.78 | [13 empty] | VV | 2 | 3 | True | 0 | ROZPOCET
| VV |  | Součet |  | 10.333 | [13 empty] | VV | 2 | 4 | True | 1 | ROZPOCET
160 | K | 762081351 | Hoblování hraněného řeziva zabudovaného do konstrukce jednostranné hranoly, průřezové plochy do 120 cm2 | m | 224.05 |  | 0 | CS ÚRS 2024 02 |  |  | základní |  | 0 | 0 | 0 | 0 | 0 | 16 | K | 2 |  |  |  | ROZPOCET | 0 | 0 | 0 | 0 | 0 | 1 | 0 | 16 | -1115389073
| Online PSC |  | https://podminky.urs.cz/item/CS_URS_2024_02/762081351 | [15 empty] | Online PSC | 2
| VV |  | "hranoly 60/100" 52,92 |  | 52.92 | [13 empty] | VV | 2 | 2 | True | 0 | ROZPOCET
| VV |  | "hranoly 80/120" 167,23 |  | 167.23 | [13 empty] | VV | 2 | 2 | True | 0 | ROZPOCET
| VV |  | "hranoly 100/100" 3,9 |  | 3.9 | [13 empty] | VV | 2 | 2 | True | 0 | ROZPOCET
| VV |  | Součet |  | 224.05 | [13 empty] | VV | 2 | 4 | True | 1 | ROZPOCET
161 | K | 762081352 | Hoblování hraněného řeziva zabudovaného do konstrukce jednostranné hranoly, průřezové plochy přes 120 do 224 cm2 | m | 99.94 |  | 0 | CS ÚRS 2024 02 |  |  | základní |  | 0 | 0 | 0 | 0 | 0 | 16 | K | 2 |  |  |  | ROZPOCET | 0 | 0 | 0 | 0 | 0 | 1 | 0 | 16 | -1745380373
| Online PSC |  | https://podminky.urs.cz/item/CS_URS_2024_02/762081352 | [15 empty] | Online PSC | 2
| VV |  | "hranoly 100/180" 73,84 |  | 73.84 | [13 empty] | VV | 2 | 2 | True | 0 | ROZPOCET
| VV |  | "hranoly 120/120" 8,18+8,06 |  | 16.24 | [13 empty] | VV | 2 | 2 | True | 0 | ROZPOCET
| VV |  | "hranoly 140/160" 44+45,6 |  | 89.6 | [13 empty] | VV | 2 | 2 | True | 0 | ROZPOCET
| VV |  | "hranoly 120/160" 9,86 |  | 9.86 | [13 empty] | VV | 2 | 2 | True | 0 | ROZPOCET
| VV |  | Mezisoučet - viz PD |  | 189.54 | [13 empty] | VV | 2 | 3 | True | 0 | ROZPOCET
| VV |  | "odečet prvků PÁ3 - 140/160mm z vícenákladů" (40*(1,1+1,14))*-1 |  | -89.6 | [13 empty] | VV | 2 | 2 | True | 0 | ROZPOCET
| VV |  | Mezisoučet - odečty |  | -89.6 | [13 empty] | VV | 2 | 3 | True | 0 | ROZPOCET
| VV |  | Součet |  | 99.94 | [13 empty] | VV | 2 | 4 | True | 1 | ROZPOCET
162 | K | 762081353 | Hoblování hraněného řeziva zabudovaného do konstrukce jednostranné hranoly, průřezové plochy přes 224 do 288 cm2 | m | 47.85 |  | 0 | CS ÚRS 2024 02 |  |  | základní |  | 0 | 0 | 0 | 0 | 0 | 16 | K | 2 |  |  |  | ROZPOCET | 0 | 0 | 0 | 0 | 0 | 1 | 0 | 16 | 690253745
| Online PSC |  | https://podminky.urs.cz/item/CS_URS_2024_02/762081353 | [15 empty] | Online PSC | 2
| VV |  | "hranol 140/200" 47,85 |  | 47.85 | [13 empty] | VV | 2 | 2 | True | 1 | ROZPOCET
163 | K | 762081354 | Hoblování hraněného řeziva zabudovaného do konstrukce jednostranné hranoly, průřezové plochy přes 288 do 450 cm2 | m | 286.14 |  | 0 | CS ÚRS 2024 02 |  |  | základní |  | 0 | 0 | 0 | 0 | 0 | 16 | K | 2 |  |  |  | ROZPOCET | 0 | 0 | 0 | 0 | 0 | 1 | 0 | 16 | 1355633631
| Online PSC |  | https://podminky.urs.cz/item/CS_URS_2024_02/762081354 | [15 empty] | Online PSC | 2
| VV |  | "hranol 200/240" 170,4 |  | 170.4 | [13 empty] | VV | 2 | 2 | True | 0 | ROZPOCET
| VV |  | "hranol 160/200" 10,48+19,76 |  | 30.24 | [13 empty] | VV | 2 | 2 | True | 0 | ROZPOCET
| VV |  | "hranol 180/180" 35,98 |  | 35.98 | [13 empty] | VV | 2 | 2 | True | 0 | ROZPOCET
| VV |  | "hranol 180/220" 13,68+17,72+18,12 |  | 49.52 | [13 empty] | VV | 2 | 2 | True | 0 | ROZPOCET
| VV |  | Součet |  | 286.14 | [13 empty] | VV | 2 | 4 | True | 1 | ROZPOCET
164 | K | 762123110 | Montáž konstrukce stěn a příček vázaných z fošen, hranolů, hranolků pomocí tesařských spojů průřezové plochy do 100 cm2 | m | 44.33 |  | 0 | CS ÚRS 2024 02 |  |  | základní |  | 0 | 0 | 0 | 0 | 0 | 16 | K | 2 |  |  |  | ROZPOCET | 0 | 0 | 0 | 0 | 0 | 1 | 0 | 16 | -1630319063
| Online PSC |  | https://podminky.urs.cz/item/CS_URS_2024_02/762123110 | [15 empty] | Online PSC | 2
| VV |  | "štítové stěny viz prvek TV01.01 (spotřeba 2,1bm/m2)" 63,3*2,1 |  | 132.93 | [13 empty] | VV | 2 | 2 | True | 0 | ROZPOCET
| VV |  | "štítové stěny viz prvek TV01.01 (obvodové lemování) - přístavek západní část" 11,1+(2*0,83)+(2*6,25) |  | 25.26 | [13 empty] | VV | 2 | 2 | True | 0 | ROZPOCET
| VV |  | Mezisoučet |  | 158.19 | [13 empty] | VV | 2 | 3 | True | 0 | ROZPOCET
| VV |  | "štítové stěny viz prvek TV01.01 (spotřeba 2,1bm/m2)" 28,8*2,1*-1 |  | -60.48 | [13 empty] | VV | 2 | 2 | True | 0 | ROZPOCET
| VV |  | "štítové stěny viz prvek TV01.01 (obvodové lemování) - přístavek západní část" (11,1+(2*0,83)+(2*6,25)+(2*0,42)+(4*6,82))*-1 |  | -53.38 | [13 empty] | VV | 2 | 2 | True | 0 | ROZPOCET
| VV |  | Mezisoučet - odečet z 0. etapy |  | -113.86 | [13 empty] | VV | 2 | 3 | True | 0 | ROZPOCET
| VV |  | Součet |  | 44.33 | [13 empty] | VV | 2 | 4 | True | 1 | ROZPOCET
165 | M | 60512125 | hranol stavební řezivo průřezu do 120cm2 do dl 6m | m3 | 0.391 |  | 0 | CS ÚRS 2024 02 |  |  | základní |  | 0 | 0.55 | 0.21505 | 0 | 0 | 32 | M | 2 |  |  |  | ROZPOCET | 0 | 0 | 0 | 0 | 0 | 1 | 0 | 16 | -2028318601
| VV |  | "štítové stěny viz prvek TV01.01 (spotřeba 2,1bm/m2)" 63,3*2,1 |  | 132.93 | [13 empty] | VV | 2 | 2 | True | 0 | ROZPOCET
| VV |  | "štítové stěny viz prvek TV01.01 (obvodové lemování) - přístavek západní část" 11,1+(2*0,83)+(2*6,25) |  | 25.26 | [13 empty] | VV | 2 | 2 | True | 0 | ROZPOCET
| VV |  | Mezisoučet |  | 158.19 | [13 empty] | VV | 2 | 3 | True | 0 | ROZPOCET
| VV |  | "štítové stěny viz prvek TV01.01 (spotřeba 2,1bm/m2)" 28,8*2,1*-1 |  | -60.48 | [13 empty] | VV | 2 | 2 | True | 0 | ROZPOCET
| VV |  | "štítové stěny viz prvek TV01.01 (obvodové lemování) - přístavek západní část" (11,1+(2*0,83)+(2*6,25)+(2*0,42)+(4*6,82))*-1 |  | -53.38 | [13 empty] | VV | 2 | 2 | True | 0 | ROZPOCET
| VV |  | Mezisoučet - odečet z 0. etapy |  | -113.86 | [13 empty] | VV | 2 | 3 | True | 0 | ROZPOCET
| VV |  | "mezisoučet * hranol 60/140" (158,19-113,86)*0,06*0,14 |  | 0.372 | [13 empty] | VV | 2 | 2 | True | 1 | ROZPOCET
| VV |  | 0,372*1,05 'Přepočtené koeficientem množství |  | 0.391 | [13 empty] | VV | 2 | 2 | False | 1 | ROZPOCET
166 | K | 762331812 | Demontáž vázaných konstrukcí krovů sklonu do 60° z hranolů, hranolků, fošen, průřezové plochy přes 120 do 224 cm2 | m | 100.188 |  | 0 | CS ÚRS 2024 02 |  |  | základní |  | 0 | 0 | 0 | 0.014 | 1.4026 | 16 | K | 2 |  |  |  | ROZPOCET | 0 | 0 | 0 | 0 | 0 | 1 | 0 | 16 | 295426152
| Online PSC |  | https://podminky.urs.cz/item/CS_URS_2024_02/762331812 | [15 empty] | Online PSC | 2
| VV |  | "prkev B1" (3,5*2)+(4,046*8)+(4,48*4) |  | 57.288 | [13 empty] | VV | 2 | 2 | True | 0 | ROZPOCET
| VV |  | "provek B2" 3,56*2 |  | 7.12 | [13 empty] | VV | 2 | 2 | True | 0 | ROZPOCET
| VV |  | "provek B4" 17,89*2 |  | 35.78 | [13 empty] | VV | 2 | 2 | True | 0 | ROZPOCET
| VV |  | Součet |  | 100.188 | [13 empty] | VV | 2 | 4 | True | 1 | ROZPOCET
167 | K | 762331814 | Demontáž vázaných konstrukcí krovů sklonu do 60° z hranolů, hranolků, fošen, průřezové plochy přes 288 do 450 cm2 | m | 8.3 |  | 0 | CS ÚRS 2024 02 |  |  | základní |  | 0 | 0 | 0 | 0.032 | 0.2656 | 16 | K | 2 |  |  |  | ROZPOCET | 0 | 0 | 0 | 0 | 0 | 1 | 0 | 16 | 1271924966
| Online PSC |  | https://podminky.urs.cz/item/CS_URS_2024_02/762331814 | [15 empty] | Online PSC | 2
| VV |  | "provek B3" 8,3*1 |  | 8.3 | [13 empty] | VV | 2 | 2 | True | 1 | ROZPOCET
168 | K | 762332131 | Montáž vázaných konstrukcí krovů střech pultových, sedlových, valbových, stanových čtvercového nebo obdélníkového půdorysu z řeziva hraněného pomocí tesařských spojů průřezové plochy přes 50 do 120 cm2 | m | 144.112 |  | 0 | CS ÚRS 2024 02 |  |  | základní |  | 0 | 0 | 0 | 0 | 0 | 16 | K | 2 |  |  |  | ROZPOCET | 0 | 0 | 0 | 0 | 0 | 1 | 0 | 16 | 1939395913
| Online PSC |  | https://podminky.urs.cz/item/CS_URS_2024_02/762332131 | [15 empty] | Online PSC | 2
| VV |  | "příloha KROV - NAVRŽENÝ STAV (KL1)" 3,788*14 |  | 53.032 | [13 empty] | VV | 2 | 2 | True | 0 | ROZPOCET
| VV |  | "příloha KROV - NAVRŽENÝ STAV (KC1)" (0,75*14)+(6*(0,795+0,825+0,885+0,945))+(1,025*14)+(1,7*18)+(1,92*18) |  | 110.71 | [13 empty] | VV | 2 | 2 | True | 0 | ROZPOCET
| VV |  | "příloha KROV - NAVRŽENÝ STAV (KR1)" (1,8*2)+(1,89*28) |  | 56.52 | [13 empty] | VV | 2 | 2 | True | 0 | ROZPOCET
| VV |  | "příloha KROV - NAVRŽENÝ STAV (PÁ1)" 0,65*6 |  | 3.9 | [13 empty] | VV | 2 | 2 | True | 0 | ROZPOCET
| VV |  | Mezisoučet |  | 224.162 | [13 empty] | VV | 2 | 3 | True | 0 | ROZPOCET
| VV |  | "příloha KROV - NAVRŽENÝ STAV (KC1)" ((0,75*14)+(6*(0,795+0,825+0,885+0,945))+(1,025*14)+(1,7*18))*-1 |  | -76.15 | [13 empty] | VV | 2 | 2 | True | 0 | ROZPOCET
| VV |  | "příloha KROV - NAVRŽENÝ STAV (PÁ1)" (0,65*6)*-1 |  | -3.9 | [13 empty] | VV | 2 | 2 | True | 0 | ROZPOCET
| VV |  | Mezisoučet - odečty 0. etapy |  | -80.05 | [13 empty] | VV | 2 | 3 | True | 0 | ROZPOCET
| VV |  | Součet |  | 144.112 | [13 empty] | VV | 2 | 4 | True | 1 | ROZPOCET
169 | M | 60512125 | hranol stavební řezivo průřezu do 120cm2 do dl 6m | m3 | 1.255 |  | 0 | CS ÚRS 2024 02 |  |  | základní |  | 0 | 0.55 | 0.69025 | 0 | 0 | 32 | M | 2 |  |  |  | ROZPOCET | 0 | 0 | 0 | 0 | 0 | 1 | 0 | 16 | 1596341982
| VV |  | "příloha KROV - NAVRŽENÝ STAV (KL1)" 3,788*14*0,06*0,1 |  | 0.318 | [13 empty] | VV | 2 | 2 | True | 0 | ROZPOCET
| VV |  | "příloha KROV - NAVRŽENÝ STAV (KC1)" ((0,75*14)+(6*(0,795+0,825+0,885+0,945))+(1,025*14)+(1,7*18)+(1,92*18))*0,12*0,08 |  | 1.063 | [13 empty] | VV | 2 | 2 | True | 0 | ROZPOCET
| VV |  | "příloha KROV - NAVRŽENÝ STAV (KR1)" ((1,8*2)+(1,89*28))*0,08*0,12 |  | 0.543 | [13 empty] | VV | 2 | 2 | True | 0 | ROZPOCET
| VV |  | "příloha KROV - NAVRŽENÝ STAV (PÁ1)" 0,65*6*0,1*0,1 |  | 0.039 | [13 empty] | VV | 2 | 2 | True | 0 | ROZPOCET
| VV |  | Mezisoučet |  | 1.963 | [13 empty] | VV | 2 | 3 | True | 0 | ROZPOCET
| VV |  | "příloha KROV - NAVRŽENÝ STAV (KC1)" (((0,75*14)+(6*(0,795+0,825+0,885+0,945))+(1,025*14)+(1,7*18))*-1)*0,12*0,08 |  | -0.731 | [13 empty] | VV | 2 | 2 | True | 0 | ROZPOCET
| VV |  | "příloha KROV - NAVRŽENÝ STAV (PÁ1)" (0,65*6)*-1*0,08*0,12 |  | -0.037 | [13 empty] | VV | 2 | 2 | True | 0 | ROZPOCET
| VV |  | Mezisoučet - odečty 0. etapy |  | -0.768 | [13 empty] | VV | 2 | 3 | True | 0 | ROZPOCET
| VV |  | Součet |  | 1.195 | [13 empty] | VV | 2 | 4 | True | 1 | ROZPOCET
| VV |  | 1,195*1,05 'Přepočtené koeficientem množství |  | 1.255 | [13 empty] | VV | 2 | 2 | False | 1 | ROZPOCET
170 | K | 762332132 | Montáž vázaných konstrukcí krovů střech pultových, sedlových, valbových, stanových čtvercového nebo obdélníkového půdorysu z řeziva hraněného pomocí tesařských spojů průřezové plochy přes 120 do 224 cm2 | m | 112.19 |  | 0 | CS ÚRS 2024 02 |  |  | základní |  | 0 | 0 | 0 | 0 | 0 | 16 | K | 2 |  |  |  | ROZPOCET | 0 | 0 | 0 | 0 | 0 | 1 | 0 | 16 | -1767645995
| Online PSC |  | https://podminky.urs.cz/item/CS_URS_2024_02/762332132 | [15 empty] | Online PSC | 2
| VV |  | "příloha KROV - NAVRŽENÝ STAV (KL2)" 9,23*8 |  | 73.84 | [13 empty] | VV | 2 | 2 | True | 0 | ROZPOCET
| VV |  | "příloha KROV - NAVRŽENÝ STAV (PO1)" 8,175 |  | 8.175 | [13 empty] | VV | 2 | 2 | True | 0 | ROZPOCET
| VV |  | "příloha KROV - NAVRŽENÝ STAV (PÁ3)" 1,1*40 |  | 44 | [13 empty] | VV | 2 | 2 | True | 0 | ROZPOCET
| VV |  | "příloha KROV - NAVRŽENÝ STAV (PÁ3)" 1,14*40 |  | 45.6 | [13 empty] | VV | 2 | 2 | True | 0 | ROZPOCET
| VV |  | "příloha KROV - NAVRŽENÝ STAV (VA1)" 9,856*1 |  | 9.856 | [13 empty] | VV | 2 | 2 | True | 0 | ROZPOCET
| VV |  | "příloha KROV - NAVRŽENÝ STAV (VT1)" 8,055*1 |  | 8.055 | [13 empty] | VV | 2 | 2 | True | 0 | ROZPOCET
| VV |  | "příloha KROV - NAVRŽENÝ STAV (SL1)" 0,79*28 |  | 22.12 | [13 empty] | VV | 2 | 2 | True | 0 | ROZPOCET
| VV |  | "příloha KROV - NAVRŽENÝ STAV (SL3)" 2,201*4 |  | 8.804 | [13 empty] | VV | 2 | 2 | True | 0 | ROZPOCET
| VV |  | Mezisoučet |  | 220.45 | [13 empty] | VV | 2 | 3 | True | 0 | ROZPOCET
| VV |  | "příloha KROV - NAVRŽENÝ STAV (VA1)" 9,856*1*-1 |  | -9.856 | [13 empty] | VV | 2 | 2 | True | 0 | ROZPOCET
| VV |  | "příloha KROV - NAVRŽENÝ STAV (SL3)" 2,201*4*-1 |  | -8.804 | [13 empty] | VV | 2 | 2 | True | 0 | ROZPOCET
| VV |  | Mezisoučet - odečet 0. etapy |  | -18.66 | [13 empty] | VV | 2 | 3 | True | 0 | ROZPOCET
| VV |  | "odečet prvků PÁ3 - 140/160mm z vícenákladů" (40*(1,1+1,14))*-1 |  | -89.6 | [13 empty] | VV | 2 | 2 | True | 0 | ROZPOCET
| VV |  | Mezisoučet - odečty z vícenákladů |  | -89.6 | [13 empty] | VV | 2 | 3 | True | 0 | ROZPOCET
| VV |  | Součet |  | 112.19 | [13 empty] | VV | 2 | 4 | True | 1 | ROZPOCET
| VV |  | Součet |  | 0 | [13 empty] | VV | 2 | 4 | True | 0 | ROZPOCET
171 | M | 60512132 | hranol stavební řezivo průřezu do 224cm2 přes dl 8m | m3 | 1.641 |  | 0 | CS ÚRS 2024 02 |  |  | základní |  | 0 | 0.55 | 0.90255 | 0 | 0 | 32 | M | 2 |  |  |  | ROZPOCET | 0 | 0 | 0 | 0 | 0 | 1 | 0 | 16 | 1269544832
| VV |  | "příloha KROV - NAVRŽENÝ STAV (KL2)" 9,23*8*0,1*0,18 |  | 1.329 | [13 empty] | VV | 2 | 2 | True | 0 | ROZPOCET
| VV |  | "příloha KROV - NAVRŽENÝ STAV (PO1)" 8,175*1*0,12*0,12 |  | 0.118 | [13 empty] | VV | 2 | 2 | True | 0 | ROZPOCET
| VV |  | "příloha KROV - NAVRŽENÝ STAV (VA1)" 9,856*1*0,12*0,16 |  | 0.189 | [13 empty] | VV | 2 | 2 | True | 0 | ROZPOCET
| VV |  | "příloha KROV - NAVRŽENÝ STAV (VT1)" 8,055*1*0,12*0,12 |  | 0.116 | [13 empty] | VV | 2 | 2 | True | 0 | ROZPOCET
| VV |  | Mezisoučet |  | 1.752 | [13 empty] | VV | 2 | 3 | True | 0 | ROZPOCET
| VV |  | "příloha KROV - NAVRŽENÝ STAV (VA1)" 9,856*1*0,12*0,16*-1 |  | -0.189 | [13 empty] | VV | 2 | 2 | True | 0 | ROZPOCET
| VV |  | Mezisoučet - odečet 0. etapy |  | -0.189 | [13 empty] | VV | 2 | 3 | True | 0 | ROZPOCET
| VV |  | Součet |  | 1.563 | [13 empty] | VV | 2 | 4 | True | 1 | ROZPOCET
| VV |  | 1,563*1,05 'Přepočtené koeficientem množství |  | 1.641 | [13 empty] | VV | 2 | 2 | False | 1 | ROZPOCET
172 | M | 60512130 | hranol stavební řezivo průřezu do 224cm2 do dl 6m | m3 | 0.185 |  | 0 | CS ÚRS 2024 02 |  |  | základní |  | 0 | 0.55 | 0.10175 | 0 | 0 | 32 | M | 2 |  |  |  | ROZPOCET | 0 | 0 | 0 | 0 | 0 | 1 | 0 | 16 | -305860276
| VV |  | "příloha KROV - NAVRŽENÝ STAV (PÁ3)" 1,1*40*0,14*0,16 |  | 0.986 | [13 empty] | VV | 2 | 2 | True | 0 | ROZPOCET
| VV |  | "příloha KROV - NAVRŽENÝ STAV (PÁ3)" 1,14*40*0,14*0,16 |  | 1.021 | [13 empty] | VV | 2 | 2 | True | 0 | ROZPOCET
| VV |  | "příloha KROV - NAVRŽENÝ STAV (SL1)" 0,79*28*0,18*0,1 |  | 0.398 | [13 empty] | VV | 2 | 2 | True | 0 | ROZPOCET
| VV |  | "příloha KROV - NAVRŽENÝ STAV (SL3)" 2,201*4*0,2*0,1 |  | 0.176 | [13 empty] | VV | 2 | 2 | True | 0 | ROZPOCET
| VV |  | Mezisoučet |  | 2.581 | [13 empty] | VV | 2 | 3 | True | 0 | ROZPOCET
| VV |  | "příloha KROV - NAVRŽENÝ STAV (SL1)" 0,79*28*0,18*0,1*-1 |  | -0.398 | [13 empty] | VV | 2 | 2 | True | 0 | ROZPOCET
| VV |  | Mezisoučet - odečet 0. etapy |  | -0.398 | [13 empty] | VV | 2 | 3 | True | 0 | ROZPOCET
| VV |  | "odečet prvků PÁ3 - 140/160mm z vícenákladů" ((40*(1,1+1,14))*-1)*0,14*0,16 |  | -2.007 | [13 empty] | VV | 2 | 2 | True | 0 | ROZPOCET
| VV |  | Mezisoučet - odečty |  | -2.007 | [13 empty] | VV | 2 | 3 | True | 0 | ROZPOCET
| VV |  | Součet |  | 0.176 | [13 empty] | VV | 2 | 4 | True | 1 | ROZPOCET
| VV |  | 0,176*1,05 'Přepočtené koeficientem množství |  | 0.185 | [13 empty] | VV | 2 | 2 | False | 1 | ROZPOCET
173 | K | 762332133 | Montáž vázaných konstrukcí krovů střech pultových, sedlových, valbových, stanových čtvercového nebo obdélníkového půdorysu z řeziva hraněného pomocí tesařských spojů průřezové plochy přes 224 do 288 cm2 | m | 47.85 |  | 0 | CS ÚRS 2024 02 |  |  | základní |  | 0 | 0 | 0 | 0 | 0 | 16 | K | 2 |  |  |  | ROZPOCET | 0 | 0 | 0 | 0 | 0 | 1 | 0 | 16 | -727254173
| Online PSC |  | https://podminky.urs.cz/item/CS_URS_2024_02/762332133 | [15 empty] | Online PSC | 2
| VV |  | "příloha KROV - NAVRŽENÝ STAV (KR3)" 4,35*11 |  | 47.85 | [13 empty] | VV | 2 | 2 | True | 1 | ROZPOCET
174 | M | 60512135 | hranol stavební řezivo průřezu do 288cm2 do dl 6m | m3 | 1.407 |  | 0 | CS ÚRS 2024 01 |  |  | základní |  | 0 | 0.55 | 0.77385 | 0 | 0 | 32 | M | 2 |  |  |  | ROZPOCET | 0 | 0 | 0 | 0 | 0 | 1 | 0 | 16 | 679968651
| VV |  | "příloha KROV - NAVRŽENÝ STAV (KR3)" 4,35*11*0,14*0,2 |  | 1.34 | [13 empty] | VV | 2 | 2 | True | 1 | ROZPOCET
| VV |  | 1,34*1,05 'Přepočtené koeficientem množství |  | 1.407 | [13 empty] | VV | 2 | 2 | False | 1 | ROZPOCET
175 | K | 762332134 | Montáž vázaných konstrukcí krovů střech pultových, sedlových, valbových, stanových čtvercového nebo obdélníkového půdorysu z řeziva hraněného pomocí tesařských spojů průřezové plochy přes 288 do 450 cm2 | m | 122.057 |  | 0 | CS ÚRS 2024 02 |  |  | základní |  | 0 | 0 | 0 | 0 | 0 | 16 | K | 2 |  |  |  | ROZPOCET | 0 | 0 | 0 | 0 | 0 | 1 | 0 | 16 | 1913199676
| Online PSC |  | https://podminky.urs.cz/item/CS_URS_2024_02/762332134 | [15 empty] | Online PSC | 2
| VV |  | "příloha KROV - NAVRŽENÝ STAV (PO2)" 10,477*1 |  | 10.477 | [13 empty] | VV | 2 | 2 | True | 0 | ROZPOCET
| VV |  | "příloha KROV - NAVRŽENÝ STAV (PO3)" 9,88*2 |  | 19.76 | [13 empty] | VV | 2 | 2 | True | 0 | ROZPOCET
| VV |  | "příloha KROV - NAVRŽENÝ STAV (VA2)" 17,99*2 |  | 35.98 | [13 empty] | VV | 2 | 2 | True | 0 | ROZPOCET
| VV |  | "příloha KROV - NAVRŽENÝ STAV (VT2)" (3,42*4)+(4,43*4)+(4,53*4) |  | 49.52 | [13 empty] | VV | 2 | 2 | True | 0 | ROZPOCET
| VV |  | "příloha KROV - NAVRŽENÝ STAV (SL2)" 0,79*8 |  | 6.32 | [13 empty] | VV | 2 | 2 | True | 0 | ROZPOCET
| VV |  | Součet |  | 122.057 | [13 empty] | VV | 2 | 4 | True | 1 | ROZPOCET
176 | M | 60512142 | hranol stavební řezivo průřezu do 450cm2 přes dl 8m | m3 | 2.24 |  | 0 | CS ÚRS 2024 02 |  |  | základní |  | 0 | 0.55 | 1.232 | 0 | 0 | 32 | M | 2 |  |  |  | ROZPOCET | 0 | 0 | 0 | 0 | 0 | 1 | 0 | 16 | -1010283553
| VV |  | "příloha KROV - NAVRŽENÝ STAV (PO2)" 10,477*1*0,16*0,2 |  | 0.335 | [13 empty] | VV | 2 | 2 | True | 0 | ROZPOCET
| VV |  | "příloha KROV - NAVRŽENÝ STAV (PO3)" 9,88*2*0,2*0,16 |  | 0.632 | [13 empty] | VV | 2 | 2 | True | 0 | ROZPOCET
| VV |  | "příloha KROV - NAVRŽENÝ STAV (VA2)" 17,99*2*0,18*0,18 |  | 1.166 | [13 empty] | VV | 2 | 2 | True | 0 | ROZPOCET
| VV |  | Součet |  | 2.133 | [13 empty] | VV | 2 | 4 | True | 1 | ROZPOCET
| VV |  | 2,133*1,05 'Přepočtené koeficientem množství |  | 2.24 | [13 empty] | VV | 2 | 2 | False | 1 | ROZPOCET
177 | M | 60512140 | hranol stavební řezivo průřezu do 450cm2 do dl 6m | m3 | 2.274 |  | 0 | CS ÚRS 2024 02 |  |  | základní |  | 0 | 0.55 | 1.2507 | 0 | 0 | 32 | M | 2 |  |  |  | ROZPOCET | 0 | 0 | 0 | 0 | 0 | 1 | 0 | 16 | 1039922614
| VV |  | "příloha KROV - NAVRŽENÝ STAV (VT2)" ((3,42*4)+(4,43*4)+(4,53*4))*0,18*0,22 |  | 1.961 | [13 empty] | VV | 2 | 2 | True | 0 | ROZPOCET
| VV |  | "příloha KROV - NAVRŽENÝ STAV (SL2)" 0,79*8*0,18*0,18 |  | 0.205 | [13 empty] | VV | 2 | 2 | True | 0 | ROZPOCET
| VV |  | Součet |  | 2.166 | [13 empty] | VV | 2 | 4 | True | 1 | ROZPOCET
| VV |  | 2,166*1,05 'Přepočtené koeficientem množství |  | 2.274 | [13 empty] | VV | 2 | 2 | False | 1 | ROZPOCET
178 | K | 762341210 | Montáž bednění střech rovných a šikmých sklonu do 60° s vyřezáním otvorů z prken hrubých na sraz tl. do 32 mm | m2 | 1309.213 |  | 0 | CS ÚRS 2024 02 |  |  | základní |  | 0 | 0 | 0 | 0 | 0 | 16 | K | 2 |  |  |  | ROZPOCET | 0 | 0 | 0 | 0 | 0 | 1 | 0 | 16 | -973213950
| Online PSC |  | https://podminky.urs.cz/item/CS_URS_2024_02/762341210 | [15 empty] | Online PSC | 2
| VV |  | "nový přístavek - severní strana (ST01.02)" 4,813*12,42 |  | 59.777 | [13 empty] | VV | 2 | 2 | True | 0 | ROZPOCET
| VV |  | "nový přístavek - západní strana (ST01.01)" 6,454*10,2*2*2 |  | 263.323 | [13 empty] | VV | 2 | 2 | True | 0 | ROZPOCET
| VV |  | "stávající střecha (ST01.01)" 8,128*38,43*2*2 |  | 1249.436 | [13 empty] | VV | 2 | 2 | True | 0 | ROZPOCET
| VV |  | Mezisoučet |  | 1572.536 | [13 empty] | VV | 2 | 3 | True | 0 | ROZPOCET
| VV |  | "nový přístavek - západní strana (ST01.01)" 6,454*10,2*2*2*-1 |  | -263.323 | [13 empty] | VV | 2 | 2 | True | 0 | ROZPOCET
| VV |  | Mezisoučet - odečet 0. etapy |  | -263.323 | [13 empty] | VV | 2 | 3 | True | 0 | ROZPOCET
| VV |  | Součet |  | 1309.213 | [13 empty] | VV | 2 | 4 | True | 1 | ROZPOCET
179 | M | 60515111 | řezivo jehličnaté boční prkno 20-30mm | m3 | 33.83 |  | 0 | CS ÚRS 2024 02 |  |  | základní |  | 0 | 0.55 | 18.6065 | 0 | 0 | 32 | M | 2 |  |  |  | ROZPOCET | 0 | 0 | 0 | 0 | 0 | 1 | 0 | 16 | -498222588
| VV |  | "nový přístavek - severní strana (ST01.02)" 4,813*12,42A | [15 empty] | VV | 2 | 1 | True | 0 | ROZPOCET
| VV |  | "nový přístavek - západní strana (ST01.01)" 6,454*10,2*2*2 |  | 263.323 | [13 empty] | VV | 2 | 2 | True | 0 | ROZPOCET
| VV |  | "stávající střecha (ST01.01)" 8,128*38,43*2*2 |  | 1249.436 | [13 empty] | VV | 2 | 2 | True | 0 | ROZPOCET
| VV |  | Mezisoučet |  | 1512.759 | [13 empty] | VV | 2 | 3 | True | 0 | ROZPOCET
| VV |  | "nový přístavek - západní strana (ST01.01)" 6,454*10,2*2*2*-1 |  | -263.323 | [13 empty] | VV | 2 | 2 | True | 0 | ROZPOCET
| VV |  | Mezisoučet - odečet 0. etapy |  | -263.323 | [13 empty] | VV | 2 | 3 | True | 0 | ROZPOCET
| VV |  | 0,025*(1552,072-263,323) |  | 32.219 | [13 empty] | VV | 2 | 2 | True | 1 | ROZPOCET
| VV |  | 32,219*1,05 'Přepočtené koeficientem množství |  | 33.83 | [13 empty] | VV | 2 | 2 | False | 1 | ROZPOCET
180 | K | 762341811 | Demontáž bednění a laťování bednění střech rovných, obloukových, sklonu do 60° se všemi nadstřešními konstrukcemi z prken hrubých, hoblovaných tl. do 32 mm | m2 | 653.755 |  | 0 | CS ÚRS 2024 02 |  |  | základní |  | 0 | 0 | 0 | 0.015 | 9.8063 | 16 | K | 2 |  |  |  | ROZPOCET | 0 | 0 | 0 | 0 | 0 | 1 | 0 | 16 | -1947391440
| Online PSC |  | https://podminky.urs.cz/item/CS_URS_2024_02/762341811 | [15 empty] | Online PSC | 2
| VV |  | "pultová střecha přístavku m.č. 1.08 - předpoklad prkenného záklopu" 2,55*5,35 |  | 13.643 | [13 empty] | VV | 2 | 2 | True | 0 | ROZPOCET
| VV |  | "sedlová střecha přístavku m.č. 1.07 - předpoklad prkenného záklopu" 4,58*3,86 |  | 17.679 | [13 empty] | VV | 2 | 2 | True | 0 | ROZPOCET
| VV |  | "sedlová střecha hlavní" 8,13*38,28*2 |  | 622.433 | [13 empty] | VV | 2 | 2 | True | 0 | ROZPOCET
| VV |  | Součet |  | 653.755 | [13 empty] | VV | 2 | 4 | True | 1 | ROZPOCET
181 | K | 762342511 | Montáž laťování montáž kontralatí na podklad bez tepelné izolace | m | 2113.28 |  | 0 | CS ÚRS 2024 02 |  |  | základní |  | 0 | 2.1e-05 | 0.044379 | 0 | 0 | 16 | K | 2 |  |  |  | ROZPOCET | 0 | 0 | 0 | 0 | 0 | 1 | 0 | 16 | -966720063
| Online PSC |  | https://podminky.urs.cz/item/CS_URS_2024_02/762342511 | [15 empty] | Online PSC | 2
| VV |  | "nový přístavek - západní strana (ST01.01) á 0,6m" 6,454*18*2 |  | 232.344 | [13 empty] | VV | 2 | 2 | True | 0 | ROZPOCET
| VV |  | "stávající střecha (ST01.01) á 0,6m" 8,128*65*2 |  | 1056.64 | [13 empty] | VV | 2 | 2 | True | 0 | ROZPOCET
| VV |  | Mezisoučet - kontralatě 80/120 |  | 1288.984 | [13 empty] | VV | 2 | 3 | True | 0 | ROZPOCET
| VV |  | "nový přístavek - západní strana (ST01.01) á 0,6m" 6,454*18*2 |  | 232.344 | [13 empty] | VV | 2 | 2 | True | 0 | ROZPOCET
| VV |  | "stávající střecha (ST01.01) á 0,6m" 8,128*65*2 |  | 1056.64 | [13 empty] | VV | 2 | 2 | True | 0 | ROZPOCET
| VV |  | Mezisoučet - kontralatě 40/60 |  | 1288.984 | [13 empty] | VV | 2 | 3 | True | 0 | ROZPOCET
| VV |  | "nový přístavek - západní strana (ST01.01) á 0,6m" 6,454*18*2*-1 |  | -232.344 | [13 empty] | VV | 2 | 2 | True | 0 | ROZPOCET
| VV |  | Mezisoučet - kontralatě 80/120 |  | -232.344 | [13 empty] | VV | 2 | 3 | True | 0 | ROZPOCET
| VV |  | "nový přístavek - západní strana (ST01.01) á 0,6m" 6,454*18*2*-1 |  | -232.344 | [13 empty] | VV | 2 | 2 | True | 0 | ROZPOCET
| VV |  | Mezisoučet - kontralatě 40/60 |  | -232.344 | [13 empty] | VV | 2 | 3 | True | 0 | ROZPOCET
| VV |  | Součet |  | 2113.28 | [13 empty] | VV | 2 | 4 | True | 1 | ROZPOCET
182 | M | 60514114 | řezivo jehličnaté lať impregnovaná dl 4 m | m3 | 13.314 |  | 0 | CS ÚRS 2024 02 |  |  | základní |  | 0 | 0.55 | 7.3227 | 0 | 0 | 32 | M | 2 |  |  |  | ROZPOCET | 0 | 0 | 0 | 0 | 0 | 1 | 0 | 16 | -414232665
| VV |  | "nový přístavek - západní strana (ST01.01) á 0,6m" 6,454*18*2 |  | 232.344 | [13 empty] | VV | 2 | 2 | True | 0 | ROZPOCET
| VV |  | "stávající střecha (ST01.01) á 0,6m" 8,128*65*2 |  | 1056.64 | [13 empty] | VV | 2 | 2 | True | 0 | ROZPOCET
| VV |  | Mezisoučet - kontralatě 80/120 |  | 1288.984 | [13 empty] | VV | 2 | 3 | True | 0 | ROZPOCET
| VV |  | "nový přístavek - západní strana (ST01.01) á 0,6m" 6,454*18*2 |  | 232.344 | [13 empty] | VV | 2 | 2 | True | 0 | ROZPOCET
| VV |  | "stávající střecha (ST01.01) á 0,6m" 8,128*65*2 |  | 1056.64 | [13 empty] | VV | 2 | 2 | True | 0 | ROZPOCET
| VV |  | Mezisoučet - kontralatě 40/60 |  | 1288.984 | [13 empty] | VV | 2 | 3 | True | 0 | ROZPOCET
| VV |  | "nový přístavek - západní strana (ST01.01) á 0,6m" 6,454*18*2*-1 |  | -232.344 | [13 empty] | VV | 2 | 2 | True | 0 | ROZPOCET
| VV |  | Mezisoučet - kontralatě 80/120 |  | -232.344 | [13 empty] | VV | 2 | 3 | True | 0 | ROZPOCET
| VV |  | "nový přístavek - západní strana (ST01.01) á 0,6m" 6,454*18*2*-1 |  | -232.344 | [13 empty] | VV | 2 | 2 | True | 0 | ROZPOCET
| VV |  | Mezisoučet - kontralatě 40/60 |  | -232.344 | [13 empty] | VV | 2 | 3 | True | 0 | ROZPOCET
| VV |  | (1288,984*0,08*0,12)+(1288,984*0,04*0,06)-(232,344*0,08*0,12)-(232,344*0,04*0,06) |  | 12.68 | [13 empty] | VV | 2 | 2 | True | 1 | ROZPOCET
| VV |  | 12,68*1,05 'Přepočtené koeficientem množství |  | 13.314 | [13 empty] | VV | 2 | 2 | False | 1 | ROZPOCET
183 | K | 762395000 | Spojovací prostředky krovů, bednění a laťování, nadstřešních konstrukcí svorníky, prkna, hřebíky, pásová ocel, vruty | m3 | 54.803 |  | 0 | CS ÚRS 2024 02 |  |  | základní |  | 0 | 0.022838 | 1.2516 | 0 | 0 | 16 | K | 2 |  |  |  | ROZPOCET | 0 | 0 | 0 | 0 | 0 | 1 | 0 | 16 | 1601117187
| Online PSC |  | https://podminky.urs.cz/item/CS_URS_2024_02/762395000 | [15 empty] | Online PSC | 2
| VV |  | "příloha KROV - NAVRŽENÝ STAV - výkaz nových prvků krovu" 0,391+1,255+1,641+0,185+1,407+2,24+2,274 |  | 9.393 | [13 empty] | VV | 2 | 2 | True | 0 | ROZPOCET
| VV |  | "skladba ST01.01 a ST01.02 - bednění" 0,025*1309,213 |  | 32.73 | [13 empty] | VV | 2 | 2 | True | 0 | ROZPOCET
| VV |  | "kontralatě" (1288,984*0,08*0,12)+(1288,984*0,04*0,06)-(232,344*0,08*0,12)-(232,344*0,04*0,06) |  | 12.68 | [13 empty] | VV | 2 | 2 | True | 0 | ROZPOCET
| VV |  | Součet |  | 54.803 | [13 empty] | VV | 2 | 4 | True | 1 | ROZPOCET
184 | K | 998762102 | Přesun hmot pro konstrukce tesařské stanovený z hmotnosti přesunovaného materiálu vodorovná dopravní vzdálenost do 50 m základní v objektech výšky přes 6 do 12 m | t | 32.391 |  | 0 | CS ÚRS 2024 02 |  |  | základní |  | 0 | 0 | 0 | 0 | 0 | 16 | K | 2 |  |  |  | ROZPOCET | 0 | 0 | 0 | 0 | 0 | 1 | 0 | 16 | -1018401022
| Online PSC |  | https://podminky.urs.cz/item/CS_URS_2024_02/998762102 | [15 empty] | Online PSC | 2
185 | K | 998762194 | Přesun hmot pro konstrukce tesařské stanovený z hmotnosti přesunovaného materiálu vodorovná dopravní vzdálenost do 50 m Příplatek k cenám za zvětšený přesun přes vymezenou vodorovnou dopravní vzdálenost do 1000 m | t | 32.391 |  | 0 | CS ÚRS 2024 02 |  |  | základní |  | 0 | 0 | 0 | 0 | 0 | 16 | K | 2 |  |  |  | ROZPOCET | 0 | 0 | 0 | 0 | 0 | 1 | 0 | 16 | 1516368328
| Online PSC |  | https://podminky.urs.cz/item/CS_URS_2024_02/998762194 | [15 empty] | Online PSC | 2
| D | 763 | Konstrukce suché výstavby |  |  |  | 0 | [5 empty] | 0 |  | 0.42942 |  | 0.55328 | 2 | D | 1 |  |  |  | ROZPOCET | [6 empty] | 0
186 | K | 763131431 | Podhled ze sádrokartonových desek dvouvrstvá zavěšená spodní konstrukce z ocelových profilů CD, UD jednoduše opláštěná deskou protipožární DF, tl. 12,5 mm, bez izolace, REI do 90 | m2 | 21.33 |  | 0 | CS ÚRS 2024 02 |  |  | základní |  | 0 | 0.013855 | 0.29553 | 0 | 0 | 16 | K | 2 |  |  |  | ROZPOCET | 0 | 0 | 0 | 0 | 0 | 1 | 0 | 16 | 1783388619
| Online PSC |  | https://podminky.urs.cz/item/CS_URS_2024_02/763131431 | [15 empty] | Online PSC | 2
| VV |  | "m.č. 1.05 (PH01.01)" 21,33 |  | 21.33 | [13 empty] | VV | 2 | 2 | True | 1 | ROZPOCET
187 | K | 763131751 | Podhled ze sádrokartonových desek ostatní práce a konstrukce na podhledech ze sádrokartonových desek montáž parotěsné zábrany | m2 | 21.33 |  | 0 | CS ÚRS 2024 02 |  |  | základní |  | 0 | 0 | 0 | 0 | 0 | 16 | K | 2 |  |  |  | ROZPOCET | 0 | 0 | 0 | 0 | 0 | 1 | 0 | 16 | 1192337093
| Online PSC |  | https://podminky.urs.cz/item/CS_URS_2024_02/763131751 | [15 empty] | Online PSC | 2
| VV |  | "m.č. 1.05 (PH01.01)" 21,33 |  | 21.33 | [13 empty] | VV | 2 | 2 | True | 1 | ROZPOCET
188 | M | 28329276 | fólie PE vyztužená pro parotěsnou vrstvu (reakce na oheň - třída E) 140g/m2 | m2 | 23.964 |  | 0 | CS ÚRS 2024 02 |  |  | základní |  | 0 | 0.00014 | 0.003355 | 0 | 0 | 32 | M | 2 |  |  |  | ROZPOCET | 0 | 0 | 0 | 0 | 0 | 1 | 0 | 16 | -2031888157
| VV |  | 21,33*1,1235 'Přepočtené koeficientem množství |  | 23.964 | [13 empty] | VV | 2 | 2 | False | 1 | ROZPOCET
189 | K | 763131752 | Podhled ze sádrokartonových desek ostatní práce a konstrukce na podhledech ze sádrokartonových desek montáž jedné vrstvy tepelné izolace | m2 | 21.33 |  | 0 | CS ÚRS 2024 02 |  |  | základní |  | 0 | 0 | 0 | 0 | 0 | 16 | K | 2 |  |  |  | ROZPOCET | 0 | 0 | 0 | 0 | 0 | 1 | 0 | 16 | 727208144
| Online PSC |  | https://podminky.urs.cz/item/CS_URS_2024_02/763131752 | [15 empty] | Online PSC | 2
| VV |  | "m.č. 1.05 (PH01.01)" 21,33 |  | 21.33 | [13 empty] | VV | 2 | 2 | True | 1 | ROZPOCET
190 | M | 63148155 | deska tepelně izolační minerální univerzální λ=0,035 tl 120mm | m2 | 21.757 |  | 0 | CS ÚRS 2024 02 |  |  | základní |  | 0 | 0.006 | 0.13054 | 0 | 0 | 32 | M | 2 |  |  |  | ROZPOCET | 0 | 0 | 0 | 0 | 0 | 1 | 0 | 16 | -53821159
| VV |  | 21,33*1,02 'Přepočtené koeficientem množství |  | 21.757 | [13 empty] | VV | 2 | 2 | False | 1 | ROZPOCET
191 | K | 763712822 | Demontáž svislé konstrukce sloupů, stojek, zavětrovacích prvků plnostěnných, průřezové plochy přes 150 do 500 cm2 | m | 19.76 |  | 0 | CS ÚRS 2024 02 |  |  | základní |  | 0 | 0 | 0 | 0.028 | 0.55328 | 16 | K | 2 |  |  |  | ROZPOCET | 0 | 0 | 0 | 0 | 0 | 1 | 0 | 16 | 1773593516
| Online PSC |  | https://podminky.urs.cz/item/CS_URS_2024_02/763712822 | [15 empty] | Online PSC | 2
| VV |  | "bour. 21 - východní strana" 4*4,94 |  | 19.76 | [13 empty] | VV | 2 | 2 | True | 1 | ROZPOCET
192 | K | 998763302 | Přesun hmot pro konstrukce montované z desek sádrokartonových, sádrovláknitých, cementovláknitých nebo cementových stanovený z hmotnosti přesunovaného materiálu vodorovná dopravní vzdálenost do 50 m základní v objektech výšky přes 6 do 12 m | t | 0.429 |  | 0 | CS ÚRS 2024 02 |  |  | základní |  | 0 | 0 | 0 | 0 | 0 | 16 | K | 2 |  |  |  | ROZPOCET | 0 | 0 | 0 | 0 | 0 | 1 | 0 | 16 | 1304097047
| Online PSC |  | https://podminky.urs.cz/item/CS_URS_2024_02/998763302 | [15 empty] | Online PSC | 2
193 | K | 998763392 | Přesun hmot pro konstrukce montované z desek sádrokartonových, sádrovláknitých, cementovláknitých nebo cementových stanovený z hmotnosti přesunovaného materiálu vodorovná dopravní vzdálenost do 50 m Příplatek k cenám za zvětšený přesun přes vymezenou vodorovnou dopravní vzdálenost do 500 m | t | 0.429 |  | 0 | CS ÚRS 2024 02 |  |  | základní |  | 0 | 0 | 0 | 0 | 0 | 16 | K | 2 |  |  |  | ROZPOCET | 0 | 0 | 0 | 0 | 0 | 1 | 0 | 16 | 1318117370
| Online PSC |  | https://podminky.urs.cz/item/CS_URS_2024_02/998763392 | [15 empty] | Online PSC | 2
| D | 764 | Konstrukce klempířské |  |  |  | 0 | [5 empty] | 0 |  | 3.2248 |  | 3.0249 | 2 | D | 1 |  |  |  | ROZPOCET | [6 empty] | 0
194 | K | 764_odvodní komín | Odvodní komín KV04.01 - plech FeZn s povrchovou úpravou, barva cerná, presná RAL bude urcena v rámci AD, specifikace dle klempířských prvků | ks | 4 |  | 0 |  |  |  | základní |  | 0 | 0.3 | 1.2 | 0 | 0 | 16 | K | 2 |  |  |  | ROZPOCET | 0 | 0 | 0 | 0 | 0 | 1 | 0 | 16 | -328973602
| VV |  | 4 |  | 4 | [13 empty] | VV | 2 | 2 | True | 1 | ROZPOCET
195 | K | 764_střešní průchod | Odvodní komín KV04.02 - plech FeZn s povrchovou úpravou, barva cerná, presná RAL bude urcena v rámci AD, specifikace dle klempířských prvků | ks | 4 |  | 0 |  |  |  | základní |  | 0 | 0.01 | 0.04 | 0 | 0 | 16 | K | 2 |  |  |  | ROZPOCET | 0 | 0 | 0 | 0 | 0 | 1 | 0 | 16 | -1738966711
| VV |  | 4 |  | 4 | [13 empty] | VV | 2 | 2 | True | 1 | ROZPOCET
196 | K | 764001841 | Demontáž klempířských konstrukcí krytiny ze šablon do suti | m2 | 725.533 |  | 0 | CS ÚRS 2024 02 |  |  | základní |  | 0 | 0 | 0 | 0.00312 | 2.2637 | 16 | K | 2 |  |  |  | ROZPOCET | 0 | 0 | 0 | 0 | 0 | 1 | 0 | 16 | -1077476999
| Online PSC |  | https://podminky.urs.cz/item/CS_URS_2024_02/764001841 | [15 empty] | Online PSC | 2
| VV |  | "sedlová střecha přístavku m.č. 1.07" 4,58*3,86 |  | 17.679 | [13 empty] | VV | 2 | 2 | True | 0 | ROZPOCET
| VV |  | "sedlová střecha přístavku ocelového" 8,48*3,2 |  | 27.136 | [13 empty] | VV | 2 | 2 | True | 0 | ROZPOCET
| VV |  | "sedlová střecha přístavku ocelového m.č. 1.09 - 1.11" 12,11*4,813 |  | 58.285 | [13 empty] | VV | 2 | 2 | True | 0 | ROZPOCET
| VV |  | "sedlová střecha hlavní" 8,13*38,28*2 |  | 622.433 | [13 empty] | VV | 2 | 2 | True | 0 | ROZPOCET
| VV |  | Součet |  | 725.533 | [13 empty] | VV | 2 | 4 | True | 1 | ROZPOCET
197 | K | 764001851 | Demontáž klempířských konstrukcí oplechování hřebene s větrací mřížkou nebo podkladním plechem do suti | m | 38.28 |  | 0 | CS ÚRS 2024 02 |  |  | základní |  | 0 | 0 | 0 | 0.00338 | 0.12939 | 16 | K | 2 |  |  |  | ROZPOCET | 0 | 0 | 0 | 0 | 0 | 1 | 0 | 16 | 961080528
| Online PSC |  | https://podminky.urs.cz/item/CS_URS_2024_02/764001851 | [15 empty] | Online PSC | 2
| VV |  | "sedlová střecha hlavní" 38,28 |  | 38.28 | [13 empty] | VV | 2 | 2 | True | 1 | ROZPOCET
198 | K | 764002801 | Demontáž klempířských konstrukcí závětrné lišty do suti | m | 41.68 |  | 0 | CS ÚRS 2024 02 |  |  | základní |  | 0 | 0 | 0 | 0.0017 | 0.070856 | 16 | K | 2 |  |  |  | ROZPOCET | 0 | 0 | 0 | 0 | 0 | 1 | 0 | 16 | -1815050106
| Online PSC |  | https://podminky.urs.cz/item/CS_URS_2024_02/764002801 | [15 empty] | Online PSC | 2
| VV |  | "sedlová střecha přístavku m.č. 1.07" 2*4,58 |  | 9.16 | [13 empty] | VV | 2 | 2 | True | 0 | ROZPOCET
| VV |  | "sedlová střecha hlavní" 8,13*4 |  | 32.52 | [13 empty] | VV | 2 | 2 | True | 0 | ROZPOCET
| VV |  | Součet |  | 41.68 | [13 empty] | VV | 2 | 4 | True | 1 | ROZPOCET
199 | K | 764002811 | Demontáž klempířských konstrukcí okapového plechu do suti, v krytině povlakové | m | 2.55 |  | 0 | CS ÚRS 2024 02 |  |  | základní |  | 0 | 0 | 0 | 0.00177 | 0.0045135 | 16 | K | 2 |  |  |  | ROZPOCET | 0 | 0 | 0 | 0 | 0 | 1 | 0 | 16 | -1143804267
| Online PSC |  | https://podminky.urs.cz/item/CS_URS_2024_02/764002811 | [15 empty] | Online PSC | 2
| VV |  | "pultová střecha přístavku m.č. 1.08" 2,55 |  | 2.55 | [13 empty] | VV | 2 | 2 | True | 1 | ROZPOCET
200 | K | 764002812 | Demontáž klempířských konstrukcí okapového plechu do suti, v krytině skládané | m | 80.42 |  | 0 | CS ÚRS 2024 02 |  |  | základní |  | 0 | 0 | 0 | 0.00177 | 0.14234 | 16 | K | 2 |  |  |  | ROZPOCET | 0 | 0 | 0 | 0 | 0 | 1 | 0 | 16 | 1923348834
| Online PSC |  | https://podminky.urs.cz/item/CS_URS_2024_02/764002812 | [15 empty] | Online PSC | 2
| VV |  | "sedlová střecha přístavku m.č. 1.07" 3,86 |  | 3.86 | [13 empty] | VV | 2 | 2 | True | 0 | ROZPOCET
| VV |  | "sedlová střecha hlavní" 38,28*2 |  | 76.56 | [13 empty] | VV | 2 | 2 | True | 0 | ROZPOCET
| VV |  | Součet |  | 80.42 | [13 empty] | VV | 2 | 4 | True | 1 | ROZPOCET
201 | K | 764002841 | Demontáž klempířských konstrukcí oplechování horních ploch zdí a nadezdívek do suti | m | 10.42 |  | 0 | CS ÚRS 2024 02 |  |  | základní |  | 0 | 0 | 0 | 0.00191 | 0.019902 | 16 | K | 2 |  |  |  | ROZPOCET | 0 | 0 | 0 | 0 | 0 | 1 | 0 | 16 | 1722381563
| Online PSC |  | https://podminky.urs.cz/item/CS_URS_2024_02/764002841 | [15 empty] | Online PSC | 2
| VV |  | "pultová střecha přístavku m.č. 1.08" 5,21*2 |  | 10.42 | [13 empty] | VV | 2 | 2 | True | 1 | ROZPOCET
202 | K | 764002851 | Demontáž klempířských konstrukcí oplechování parapetů do suti | m | 16.1 |  | 0 | CS ÚRS 2024 02 |  |  | základní |  | 0 | 0 | 0 | 0.00167 | 0.026887 | 16 | K | 2 |  |  |  | ROZPOCET | 0 | 0 | 0 | 0 | 0 | 1 | 0 | 16 | 774137411
| Online PSC |  | https://podminky.urs.cz/item/CS_URS_2024_02/764002851 | [15 empty] | Online PSC | 2
| VV |  | "bour. 04 - severní strana" (1,25*6)+1,2 |  | 8.7 | [13 empty] | VV | 2 | 2 | True | 0 | ROZPOCET
| VV |  | "bour. 04 - východní strana" 0 |  | 0 | [13 empty] | VV | 2 | 2 | True | 0 | ROZPOCET
| VV |  | "bour. 04 - jižní strana" (1,25*5)+(1,15*1) |  | 7.4 | [13 empty] | VV | 2 | 2 | True | 0 | ROZPOCET
| VV |  | "bour. 04 - západní strana" 0 |  | 0 | [13 empty] | VV | 2 | 2 | True | 0 | ROZPOCET
| VV |  | Součet |  | 16.1 | [13 empty] | VV | 2 | 4 | True | 1 | ROZPOCET
203 | K | 764002871 | Demontáž klempířských konstrukcí lemování zdí do suti | m | 14.89 |  | 0 | CS ÚRS 2024 02 |  |  | základní |  | 0 | 0 | 0 | 0.00175 | 0.026058 | 16 | K | 2 |  |  |  | ROZPOCET | 0 | 0 | 0 | 0 | 0 | 1 | 0 | 16 | -827215610
| Online PSC |  | https://podminky.urs.cz/item/CS_URS_2024_02/764002871 | [15 empty] | Online PSC | 2
| VV |  | "pultová střecha přístavku m.č. 1.08" 2,55 |  | 2.55 | [13 empty] | VV | 2 | 2 | True | 0 | ROZPOCET
| VV |  | "sedlová střecha přístavku m.č. 1.07" 3,86 |  | 3.86 | [13 empty] | VV | 2 | 2 | True | 0 | ROZPOCET
| VV |  | "sedlová střecha přístavku ocelového" 8,48 |  | 8.48 | [13 empty] | VV | 2 | 2 | True | 0 | ROZPOCET
| VV |  | Součet |  | 14.89 | [13 empty] | VV | 2 | 4 | True | 1 | ROZPOCET
204 | K | 764004801 | Demontáž klempířských konstrukcí žlabu podokapního do suti | m | 88.07 |  | 0 | CS ÚRS 2024 02 |  |  | základní |  | 0 | 0 | 0 | 0.0026 | 0.22898 | 16 | K | 2 |  |  |  | ROZPOCET | 0 | 0 | 0 | 0 | 0 | 1 | 0 | 16 | -1808419960
| Online PSC |  | https://podminky.urs.cz/item/CS_URS_2024_02/764004801 | [15 empty] | Online PSC | 2
| VV |  | "bour. 17" 38,28+38,28+8,48+3,03 |  | 88.07 | [13 empty] | VV | 2 | 2 | True | 1 | ROZPOCET
205 | K | 764004861 | Demontáž klempířských konstrukcí svodu do suti | m | 28.5 |  | 0 | CS ÚRS 2024 02 |  |  | základní |  | 0 | 0 | 0 | 0.00394 | 0.11229 | 16 | K | 2 |  |  |  | ROZPOCET | 0 | 0 | 0 | 0 | 0 | 1 | 0 | 16 | 2134974389
| Online PSC |  | https://podminky.urs.cz/item/CS_URS_2024_02/764004861 | [15 empty] | Online PSC | 2
| VV |  | "bour. 08 - přístavek severní strana" 2,5 |  | 2.5 | [13 empty] | VV | 2 | 2 | True | 0 | ROZPOCET
| VV |  | "bour. 08 - hlavní střecha" 4*6,5 |  | 26 | [13 empty] | VV | 2 | 2 | True | 0 | ROZPOCET
| VV |  | Součet |  | 28.5 | [13 empty] | VV | 2 | 4 | True | 1 | ROZPOCET
206 | K | 764011624_RPOL | Dvojitá stojatá drážka pro dilataci střech rš 270,2 mm | m | 12 |  | 0 |  |  |  | základní |  | 0 | 0.00172 | 0.02064 | 0 | 0 | 16 | K | 2 |  |  |  | ROZPOCET | 0 | 0 | 0 | 0 | 0 | 1 | 0 | 16 | -495027281
| VV |  | "prvek KV03.09" 4,8 |  | 4.8 | [13 empty] | VV | 2 | 2 | True | 1 | ROZPOCET
| VV |  | 4,8*2,5 'Přepočtené koeficientem množství |  | 12 | [13 empty] | VV | 2 | 2 | False | 1 | ROZPOCET
207 | K | 764211634 | Oplechování střešních prvků z pozinkovaného plechu s povrchovou úpravou hřebene nevětraného s použitím hřebenového plechu rš 330 mm | m | 49.6 |  | 0 | CS ÚRS 2024 02 |  |  | základní |  | 0 | 0.0029062 | 0.14415 | 0 | 0 | 16 | K | 2 |  |  |  | ROZPOCET | 0 | 0 | 0 | 0 | 0 | 1 | 0 | 16 | 2061878334
| Online PSC |  | https://podminky.urs.cz/item/CS_URS_2024_02/764211634 | [15 empty] | Online PSC | 2
| VV |  | "prvek KV03.05" 49,6 |  | 49.6 | [13 empty] | VV | 2 | 2 | True | 0 | ROZPOCET
| VV |  | Mezisoučet |  | 49.6 | [13 empty] | VV | 2 | 3 | True | 1 | ROZPOCET
208 | K | 764212634 | Oplechování střešních prvků z pozinkovaného plechu s povrchovou úpravou štítu závětrnou lištou rš 330 mm | m | 9.6 |  | 0 | CS ÚRS 2024 02 |  |  | základní |  | 0 | 0.0028669 | 0.027522 | 0 | 0 | 16 | K | 2 |  |  |  | ROZPOCET | 0 | 0 | 0 | 0 | 0 | 1 | 0 | 16 | -384341677
| Online PSC |  | https://podminky.urs.cz/item/CS_URS_2024_02/764212634 | [15 empty] | Online PSC | 2
| VV |  | "prvek KV03.04" 9,6 |  | 9.6 | [13 empty] | VV | 2 | 2 | True | 1 | ROZPOCET
209 | K | 764212635 | Oplechování střešních prvků z pozinkovaného plechu s povrchovou úpravou štítu závětrnou lištou rš 400 mm | m | 65.8 |  | 0 | CS ÚRS 2024 02 |  |  | základní |  | 0 | 0.0034706 | 0.22837 | 0 | 0 | 16 | K | 2 |  |  |  | ROZPOCET | 0 | 0 | 0 | 0 | 0 | 1 | 0 | 16 | 1741579625
| Online PSC |  | https://podminky.urs.cz/item/CS_URS_2024_02/764212635 | [15 empty] | Online PSC | 2
| VV |  | "prvek KV03.03" 65,8 |  | 65.8 | [13 empty] | VV | 2 | 2 | True | 1 | ROZPOCET
210 | K | 764212662 | Oplechování střešních prvků z pozinkovaného plechu s povrchovou úpravou okapu střechy rovné okapovým plechem rš 200 mm | m | 117 |  | 0 | CS ÚRS 2024 02 |  |  | základní |  | 0 | 0.0019365 | 0.22657 | 0 | 0 | 16 | K | 2 |  |  |  | ROZPOCET | 0 | 0 | 0 | 0 | 0 | 1 | 0 | 16 | 1400943556
| Online PSC |  | https://podminky.urs.cz/item/CS_URS_2024_02/764212662 | [15 empty] | Online PSC | 2
| VV |  | "prvek KV03.02" 117 |  | 117 | [13 empty] | VV | 2 | 2 | True | 1 | ROZPOCET
211 | K | 764212664 | Oplechování střešních prvků z pozinkovaného plechu s povrchovou úpravou okapu střechy rovné okapovým plechem rš 330 mm | m | 138 |  | 0 | CS ÚRS 2024 02 |  |  | základní |  | 0 | 0.0030579 | 0.422 | 0 | 0 | 16 | K | 2 |  |  |  | ROZPOCET | 0 | 0 | 0 | 0 | 0 | 1 | 0 | 16 | -127642866
| Online PSC |  | https://podminky.urs.cz/item/CS_URS_2024_02/764212664 | [15 empty] | Online PSC | 2
| VV |  | "prvek KV03.01" 138 |  | 138 | [13 empty] | VV | 2 | 2 | True | 0 | ROZPOCET
| VV |  | Mezisoučet |  | 138 | [13 empty] | VV | 2 | 3 | True | 1 | ROZPOCET
212 | K | 764216642 | Oplechování parapetů z pozinkovaného plechu s povrchovou úpravou rovných celoplošně lepené, bez rohů rš 200 mm | m | 6.5 |  | 0 | CS ÚRS 2024 01 |  |  | základní |  | 0 | 0.00216 | 0.01404 | 0 | 0 | 16 | K | 2 |  |  |  | ROZPOCET | 0 | 0 | 0 | 0 | 0 | 1 | 0 | 16 | 1546294758
| Online PSC |  | https://podminky.urs.cz/item/CS_URS_2024_01/764216642 | [15 empty] | Online PSC | 2
| VV |  | "prvke KV01.03" 1,3*5 |  | 6.5 | [13 empty] | VV | 2 | 2 | True | 1 | ROZPOCET
213 | K | 764216643 | Oplechování parapetů z pozinkovaného plechu s povrchovou úpravou rovných celoplošně lepené, bez rohů rš 250 mm | m | 14.3 |  | 0 | CS ÚRS 2024 02 |  |  | základní |  | 0 | 0.0027306 | 0.039048 | 0 | 0 | 16 | K | 2 |  |  |  | ROZPOCET | 0 | 0 | 0 | 0 | 0 | 1 | 0 | 16 | -688950183
| Online PSC |  | https://podminky.urs.cz/item/CS_URS_2024_02/764216643 | [15 empty] | Online PSC | 2
| VV |  | "prvke KV01.01" 1,3*4 |  | 5.2 | [13 empty] | VV | 2 | 2 | True | 0 | ROZPOCET
| VV |  | "prvke KV01.02" 1,3*7 |  | 9.1 | [13 empty] | VV | 2 | 2 | True | 0 | ROZPOCET
| VV |  | Součet |  | 14.3 | [13 empty] | VV | 2 | 4 | True | 1 | ROZPOCET
214 | K | 764223458 | Oplechování střešních prvků z hliníkového plechu sněhový hák pro falcované tašky, šindele nebo šablony | kus | 600 |  | 0 | CS ÚRS 2024 02 |  |  | základní |  | 0 | 8e-05 | 0.048 | 0 | 0 | 16 | K | 2 |  |  |  | ROZPOCET | 0 | 0 | 0 | 0 | 0 | 1 | 0 | 16 | -1398040155
| Online PSC |  | https://podminky.urs.cz/item/CS_URS_2024_02/764223458 | [15 empty] | Online PSC | 2
| VV |  | "prvek OV.10 předpoklad - fakturovat dle technologie dodavatele krytiny" 600 |  | 600 | [13 empty] | VV | 2 | 2 | True | 0 | ROZPOCET
| VV |  | Mezisoučet |  | 600 | [13 empty] | VV | 2 | 3 | True | 1 | ROZPOCET
215 | K | 764311613 | Lemování zdí z pozinkovaného plechu s povrchovou úpravou boční nebo horní rovné, střech s krytinou skládanou mimo prejzovou rš 250 mm | m | 53.6 |  | 0 | CS ÚRS 2024 02 |  |  | základní |  | 0 | 0.0022013 | 0.11799 | 0 | 0 | 16 | K | 2 |  |  |  | ROZPOCET | 0 | 0 | 0 | 0 | 0 | 1 | 0 | 16 | -1245472838
| Online PSC |  | https://podminky.urs.cz/item/CS_URS_2024_02/764311613 | [15 empty] | Online PSC | 2
| VV |  | "prvek KV03.07" 13 |  | 13 | [13 empty] | VV | 2 | 2 | True | 0 | ROZPOCET
| VV |  | "prvek KV03.10" 39,4 |  | 39.4 | [13 empty] | VV | 2 | 2 | True | 0 | ROZPOCET
| VV |  | "prvek KV03.11" 1,2 |  | 1.2 | [13 empty] | VV | 2 | 2 | True | 0 | ROZPOCET
| VV |  | Mezisoučet |  | 53.6 | [13 empty] | VV | 2 | 3 | True | 1 | ROZPOCET
216 | K | 764311614 | Lemování zdí z pozinkovaného plechu s povrchovou úpravou boční nebo horní rovné, střech s krytinou skládanou mimo prejzovou rš 330 mm | m | 71.6 |  | 0 | CS ÚRS 2024 02 |  |  | základní |  | 0 | 0.0028913 | 0.20701 | 0 | 0 | 16 | K | 2 |  |  |  | ROZPOCET | 0 | 0 | 0 | 0 | 0 | 1 | 0 | 16 | -1083441028
| Online PSC |  | https://podminky.urs.cz/item/CS_URS_2024_02/764311614 | [15 empty] | Online PSC | 2
| VV |  | "prvek KV03.06" 32,2 |  | 32.2 | [13 empty] | VV | 2 | 2 | True | 0 | ROZPOCET
| VV |  | "prvek KV03.08" 39,4 |  | 39.4 | [13 empty] | VV | 2 | 2 | True | 0 | ROZPOCET
| VV |  | Mezisoučet |  | 71.6 | [13 empty] | VV | 2 | 3 | True | 1 | ROZPOCET
217 | K | 764511601 | Žlab podokapní z pozinkovaného plechu s povrchovou úpravou včetně háků a čel půlkruhový do rš 280 mm | m | 20 |  | 0 | CS ÚRS 2024 02 |  |  | základní |  | 0 | 0.0023325 | 0.04665 | 0 | 0 | 16 | K | 2 |  |  |  | ROZPOCET | 0 | 0 | 0 | 0 | 0 | 1 | 0 | 16 | -584985263
| Online PSC |  | https://podminky.urs.cz/item/CS_URS_2024_02/764511601 | [15 empty] | Online PSC | 2
| VV |  | "prvek KV02.06" 20 |  | 20 | [13 empty] | VV | 2 | 2 | True | 1 | ROZPOCET
218 | K | 764511602 | Žlab podokapní z pozinkovaného plechu s povrchovou úpravou včetně háků a čel půlkruhový rš 330 mm | m | 77 |  | 0 | CS ÚRS 2024 02 |  |  | základní |  | 0 | 0.0027367 | 0.21073 | 0 | 0 | 16 | K | 2 |  |  |  | ROZPOCET | 0 | 0 | 0 | 0 | 0 | 1 | 0 | 16 | -1523766125
| Online PSC |  | https://podminky.urs.cz/item/CS_URS_2024_02/764511602 | [15 empty] | Online PSC | 2
| VV |  | "prvek KV02.01" 77 |  | 77 | [13 empty] | VV | 2 | 2 | True | 1 | ROZPOCET
219 | K | 764511603 | Žlab podokapní z pozinkovaného plechu s povrchovou úpravou včetně háků a čel půlkruhový rš 400 mm | m | 42 |  | 0 | CS ÚRS 2024 02 |  |  | základní |  | 0 | 0.0036033 | 0.15134 | 0 | 0 | 16 | K | 2 |  |  |  | ROZPOCET | 0 | 0 | 0 | 0 | 0 | 1 | 0 | 16 | 253218303
| Online PSC |  | https://podminky.urs.cz/item/CS_URS_2024_02/764511603 | [15 empty] | Online PSC | 2
| VV |  | "prvek KV02.02" 42 |  | 42 | [13 empty] | VV | 2 | 2 | True | 0 | ROZPOCET
| VV |  | Mezisoučet |  | 42 | [13 empty] | VV | 2 | 3 | True | 1 | ROZPOCET
220 | K | 764511641_RPOL | Žlab podokapní z pozinkovaného plechu s povrchovou úpravou včetně háků a čel kotlík oválný (trychtýřový), rš žlabu/průměr svodu 200/60 mm | kus | 4 |  | 0 |  |  |  | základní |  | 0 | 0.00031 | 0.00124 | 0 | 0 | 16 | K | 2 |  |  |  | ROZPOCET | 0 | 0 | 0 | 0 | 0 | 1 | 0 | 16 | -2875081
| VV |  | "prvek KV02.07" 4 |  | 4 | [13 empty] | VV | 2 | 2 | True | 1 | ROZPOCET
221 | K | 764511642 | Žlab podokapní z pozinkovaného plechu s povrchovou úpravou kotlík oválný (trychtýřový), rš žlabu/průměr svodu 330/100 mm | kus | 4 |  | 0 | CS ÚRS 2024 02 |  |  | základní |  | 0 | 0.000302 | 0.001208 | 0 | 0 | 16 | K | 2 |  |  |  | ROZPOCET | 0 | 0 | 0 | 0 | 0 | 1 | 0 | 16 | 1523361720
| Online PSC |  | https://podminky.urs.cz/item/CS_URS_2024_02/764511642 | [15 empty] | Online PSC | 2
| VV |  | "prvek KV02.03" 2 |  | 2 | [13 empty] | VV | 2 | 2 | True | 0 | ROZPOCET
| VV |  | "prvek KV02.04" 2 |  | 2 | [13 empty] | VV | 2 | 2 | True | 0 | ROZPOCET
| VV |  | Součet |  | 4 | [13 empty] | VV | 2 | 4 | True | 1 | ROZPOCET
222 | K | 764511644_RPOL | Žlab podokapní z pozinkovaného plechu s povrchovou úpravou včetně háků a čel kotlík oválný (trychtýřový), rš žlabu/průměr svodu 400/120 mm | kus | 4 |  | 0 |  |  |  | základní |  | 0 | 0.00025 | 0.001 | 0 | 0 | 16 | K | 2 |  |  |  | ROZPOCET | 0 | 0 | 0 | 0 | 0 | 1 | 0 | 16 | -1059788003
| VV |  | "prvek KV02.05" 4 |  | 4 | [13 empty] | VV | 2 | 2 | True | 1 | ROZPOCET
223 | K | 764518621 | Svod z pozinkovaného plechu s upraveným povrchem včetně objímek, kolen a odskoků kruhový, průměru do 90 mm | m | 5.2 |  | 0 | CS ÚRS 2024 02 |  |  | základní |  | 0 | 0.0009651 | 0.0050185 | 0 | 0 | 16 | K | 2 |  |  |  | ROZPOCET | 0 | 0 | 0 | 0 | 0 | 1 | 0 | 16 | 2008536141
| Online PSC |  | https://podminky.urs.cz/item/CS_URS_2024_02/764518621 | [15 empty] | Online PSC | 2
| VV |  | "prvek KV02.07" 5,2 |  | 5.2 | [13 empty] | VV | 2 | 2 | True | 1 | ROZPOCET
224 | K | 764518622 | Svod z pozinkovaného plechu s upraveným povrchem včetně objímek, kolen a odskoků kruhový, průměru 100 mm | m | 16.5 |  | 0 | CS ÚRS 2024 02 |  |  | základní |  | 0 | 0.0011076 | 0.018275 | 0 | 0 | 16 | K | 2 |  |  |  | ROZPOCET | 0 | 0 | 0 | 0 | 0 | 1 | 0 | 16 | 1356192055
| Online PSC |  | https://podminky.urs.cz/item/CS_URS_2024_02/764518622 | [15 empty] | Online PSC | 2
| VV |  | "prvek KV02.03" 11,7 |  | 11.7 | [13 empty] | VV | 2 | 2 | True | 0 | ROZPOCET
| VV |  | "prvek KV02.04" 4,8 |  | 4.8 | [13 empty] | VV | 2 | 2 | True | 0 | ROZPOCET
| VV |  | Mezisoučet |  | 16.5 | [13 empty] | VV | 2 | 3 | True | 1 | ROZPOCET
225 | K | 764518623 | Svod z pozinkovaného plechu s upraveným povrchem včetně objímek, kolen a odskoků kruhový, průměru 120 mm | m | 26.2 |  | 0 | CS ÚRS 2024 02 |  |  | základní |  | 0 | 0.0020606 | 0.053988 | 0 | 0 | 16 | K | 2 |  |  |  | ROZPOCET | 0 | 0 | 0 | 0 | 0 | 1 | 0 | 16 | -45546423
| Online PSC |  | https://podminky.urs.cz/item/CS_URS_2024_02/764518623 | [15 empty] | Online PSC | 2
| VV |  | "prvek KV02.05" 26,2 |  | 26.2 | [13 empty] | VV | 2 | 2 | True | 1 | ROZPOCET
226 | K | 998764102 | Přesun hmot pro konstrukce klempířské stanovený z hmotnosti přesunovaného materiálu vodorovná dopravní vzdálenost do 50 m základní v objektech výšky přes 6 do 12 m | t | 3.225 |  | 0 | CS ÚRS 2024 02 |  |  | základní |  | 0 | 0 | 0 | 0 | 0 | 16 | K | 2 |  |  |  | ROZPOCET | 0 | 0 | 0 | 0 | 0 | 1 | 0 | 16 | 887871460
| Online PSC |  | https://podminky.urs.cz/item/CS_URS_2024_02/998764102 | [15 empty] | Online PSC | 2
227 | K | 998764193 | Přesun hmot pro konstrukce klempířské stanovený z hmotnosti přesunovaného materiálu vodorovná dopravní vzdálenost do 50 m Příplatek k cenám za zvětšený přesun přes vymezenou vodorovnou dopravní vzdálenost do 500 m | t | 3.225 |  | 0 | CS ÚRS 2024 02 |  |  | základní |  | 0 | 0 | 0 | 0 | 0 | 16 | K | 2 |  |  |  | ROZPOCET | 0 | 0 | 0 | 0 | 0 | 1 | 0 | 16 | 961943747
| Online PSC |  | https://podminky.urs.cz/item/CS_URS_2024_02/998764193 | [15 empty] | Online PSC | 2
| D | 765 | Krytina skládaná |  |  |  | 0 | [5 empty] | 0 |  | 9.7442 |  | 0 | 2 | D | 1 |  |  |  | ROZPOCET | [6 empty] | 0
228 | K | 765123122 | Krytina betonová drážková skládaná na sucho sklonu střechy do 30° prvky okapové hrany větrací mřížka univerzální | m | 117.6 |  | 0 | CS ÚRS 2024 02 |  |  | základní |  | 0 | 0.00035587 | 0.04185 | 0 | 0 | 16 | K | 2 |  |  |  | ROZPOCET | 0 | 0 | 0 | 0 | 0 | 1 | 0 | 16 | 1562187367
| Online PSC |  | https://podminky.urs.cz/item/CS_URS_2024_02/765123122 | [15 empty] | Online PSC | 2
| VV |  | "prvek OV.08" 138 |  | 138 | [13 empty] | VV | 2 | 2 | True | 0 | ROZPOCET
| VV |  | Mezisoučet |  | 138 | [13 empty] | VV | 2 | 3 | True | 0 | ROZPOCET
| VV |  | "nový přístavek - západní strano - prvek OV.08" 10,2*2*-1 |  | -20.4 | [13 empty] | VV | 2 | 2 | True | 0 | ROZPOCET
| VV |  | Mezisoučet - odečet 0. etapy |  | -20.4 | [13 empty] | VV | 2 | 3 | True | 0 | ROZPOCET
| VV |  | Součet |  | 117.6 | [13 empty] | VV | 2 | 4 | True | 1 | ROZPOCET
229 | K | 765131001_RPOL | Montáž vláknocementové krytiny skládané sklonu střechy do 30° jednoduché krytí z pravoúhlých formátů, počet desek do 10 ks/m2 | m2 | 684.495 |  | 0 |  |  |  | základní |  | 0 | 0.00018 | 0.12321 | 0 | 0 | 16 | K | 2 |  |  |  | ROZPOCET | 0 | 0 | 0 | 0 | 0 | 1 | 0 | 16 | 1097369123
| VV |  | "nový přístavek - severní strana (ST01.02)" 4,813*12,42 |  | 59.777 | [13 empty] | VV | 2 | 2 | True | 0 | ROZPOCET
| VV |  | "nový přístavek - západní strana (ST01.01)" 6,454*10,2*2 |  | 131.662 | [13 empty] | VV | 2 | 2 | True | 0 | ROZPOCET
| VV |  | "stávající střecha (ST01.01)" 8,128*38,43*2 |  | 624.718 | [13 empty] | VV | 2 | 2 | True | 0 | ROZPOCET
| VV |  | Mezisoučet |  | 816.157 | [13 empty] | VV | 2 | 3 | True | 0 | ROZPOCET
| VV |  | "nový přístavek - západní strana (ST01.01)" 6,454*10,2*2*-1 |  | -131.662 | [13 empty] | VV | 2 | 2 | True | 0 | ROZPOCET
| VV |  | Mezisoučet - odečet 0. etapy |  | -131.662 | [13 empty] | VV | 2 | 3 | True | 0 | ROZPOCET
| VV |  | Součet - uchazeč si do svých jednotkových cen zohlední veškeré pracnosti v místě okapové hrany, hřebene, štítu a všech prostupů střechou |  | 684.495 | [13 empty] | VV | 2 | 4 | True | 1 | ROZPOCET
230 | M | 5916_RPOL | krytina vláknocementová s buničinou a umělými vlákny barevná 400x400x4mm | kus | 7120.801 |  | 0 |  |  |  | základní |  | 0 | 0.00133 | 9.4707 | 0 | 0 | 32 | M | 2 |  |  |  | ROZPOCET | 0 | 0 | 0 | 0 | 0 | 1 | 0 | 16 | -1221379781
| VV |  | 684,495*10,403 'Přepočtené koeficientem množství |  | 7120.801 | [13 empty] | VV | 2 | 2 | False | 1 | ROZPOCET
231 | K | 765191011 | Montáž pojistné hydroizolační nebo parotěsné fólie kladené ve sklonu přes 20° volně na krokve | m2 | 624.718 |  | 0 | CS ÚRS 2024 02 |  |  | základní |  | 0 | 0 | 0 | 0 | 0 | 16 | K | 2 |  |  |  | ROZPOCET | 0 | 0 | 0 | 0 | 0 | 1 | 0 | 16 | 1031909849
| Online PSC |  | https://podminky.urs.cz/item/CS_URS_2024_02/765191011 | [15 empty] | Online PSC | 2
| VV |  | "nový přístavek - západní strana (ST01.01)" 6,454*10,2*2 |  | 131.662 | [13 empty] | VV | 2 | 2 | True | 0 | ROZPOCET
| VV |  | "stávající střecha (ST01.01)" 8,128*38,43*2 |  | 624.718 | [13 empty] | VV | 2 | 2 | True | 0 | ROZPOCET
| VV |  | Mezisoučet |  | 756.38 | [13 empty] | VV | 2 | 3 | True | 0 | ROZPOCET
| VV |  | "nový přístavek - západní strana (ST01.01)" 6,454*10,2*2*-1 |  | -131.662 | [13 empty] | VV | 2 | 2 | True | 0 | ROZPOCET
| VV |  | Mezisoučet - odečet 0. etapy |  | -131.662 | [13 empty] | VV | 2 | 3 | True | 0 | ROZPOCET
| VV |  | Součet |  | 624.718 | [13 empty] | VV | 2 | 4 | True | 1 | ROZPOCET
232 | M | 28329044 | fólie kontaktní difuzně propustná pro doplňkovou hydroizolační vrstvu, třívrstvá mikroporézní PP 150g/m2 | m2 | 687.19 |  | 0 | CS ÚRS 2024 02 |  |  | základní |  | 0 | 0.00014 | 0.096207 | 0 | 0 | 32 | M | 2 |  |  |  | ROZPOCET | 0 | 0 | 0 | 0 | 0 | 1 | 0 | 16 | -510640507
| VV |  | 624,718*1,1 'Přepočtené koeficientem množství |  | 687.19 | [13 empty] | VV | 2 | 2 | False | 1 | ROZPOCET
233 | K | 765191031 | Montáž pojistné hydroizolační nebo parotěsné fólie lepení těsnících pásků pod kontralatě | m | 1118.584 |  | 0 | CS ÚRS 2024 02 |  |  | základní |  | 0 | 0 | 0 | 0 | 0 | 16 | K | 2 |  |  |  | ROZPOCET | 0 | 0 | 0 | 0 | 0 | 1 | 0 | 16 | -945843160
| Online PSC |  | https://podminky.urs.cz/item/CS_URS_2024_02/765191031 | [15 empty] | Online PSC | 2
| VV |  | "nový přístavek - západní strana (ST01.01) á 0,6m" 6,454*18*2 |  | 232.344 | [13 empty] | VV | 2 | 2 | True | 0 | ROZPOCET
| VV |  | "stávající střecha (ST01.01) á 0,6m" 8,128*65*2 |  | 1056.64 | [13 empty] | VV | 2 | 2 | True | 0 | ROZPOCET
| VV |  | Mezisoučet |  | 1288.984 | [13 empty] | VV | 2 | 3 | True | 0 | ROZPOCET
| VV |  | "nový přístavek - západní strana (ST01.01) viz délka krokví KR4" 5,325*32*-1 |  | -170.4 | [13 empty] | VV | 2 | 2 | True | 0 | ROZPOCET
| VV |  | Mezisoučet - odečet 0. etapy |  | -170.4 | [13 empty] | VV | 2 | 3 | True | 0 | ROZPOCET
| VV |  | Součet |  | 1118.584 | [13 empty] | VV | 2 | 4 | True | 1 | ROZPOCET
234 | M | 28329303 | páska těsnící jednostranně lepící butylkaučuková pod kontralatě š 50mm | m | 1230.442 |  | 0 | CS ÚRS 2024 02 |  |  | základní |  | 0 | 1e-05 | 0.012304 | 0 | 0 | 32 | M | 2 |  |  |  | ROZPOCET | 0 | 0 | 0 | 0 | 0 | 1 | 0 | 16 | 1302353145
| VV |  | 1118,584*1,1 'Přepočtené koeficientem množství |  | 1230.442 | [13 empty] | VV | 2 | 2 | False | 1 | ROZPOCET
235 | K | 998765102 | Přesun hmot pro krytiny skládané stanovený z hmotnosti přesunovaného materiálu vodorovná dopravní vzdálenost do 50 m základní na objektech výšky přes 6 do 12 m | t | 9.744 |  | 0 | CS ÚRS 2024 02 |  |  | základní |  | 0 | 0 | 0 | 0 | 0 | 16 | K | 2 |  |  |  | ROZPOCET | 0 | 0 | 0 | 0 | 0 | 1 | 0 | 16 | 410773744
| Online PSC |  | https://podminky.urs.cz/item/CS_URS_2024_02/998765102 | [15 empty] | Online PSC | 2
236 | K | 998765193 | Přesun hmot pro krytiny skládané stanovený z hmotnosti přesunovaného materiálu vodorovná dopravní vzdálenost do 50 m Příplatek k cenám za zvětšený přesun přes vymezenou vodorovnou dopravní vzdálenost do 500 m | t | 9.744 |  | 0 | CS ÚRS 2024 02 |  |  | základní |  | 0 | 0 | 0 | 0 | 0 | 16 | K | 2 |  |  |  | ROZPOCET | 0 | 0 | 0 | 0 | 0 | 1 | 0 | 16 | -1989959061
| Online PSC |  | https://podminky.urs.cz/item/CS_URS_2024_02/998765193 | [15 empty] | Online PSC | 2
| D | 766 | Konstrukce truhlářské |  |  |  | 0 | [5 empty] | 0 |  | 8.1481 |  | 1.2655 | 2 | D | 1 |  |  |  | ROZPOCET | [6 empty] | 0
237 | K | 766_vrata dvouřídlá | Dodávka a montáž dvoukřídlých vrat dle specifikace prvků | m2 | 84 |  | 0 |  |  |  | základní |  | 0 | 0.03 | 2.52 | 0 | 0 | 16 | K | 2 |  |  |  | ROZPOCET | 0 | 0 | 0 | 0 | 0 | 1 | 0 | 16 | -503237635
| VV |  | "prvek DD01.01" 3,5*4,8*2 |  | 33.6 | [13 empty] | VV | 2 | 2 | True | 0 | ROZPOCET
| VV |  | "prvek DD01.02" 3,5*4,8*3 |  | 50.4 | [13 empty] | VV | 2 | 2 | True | 0 | ROZPOCET
| VV |  | "prvek DD01.03" 3,5*4,935*2 |  | 34.545 | [13 empty] | VV | 2 | 2 | True | 0 | ROZPOCET
| VV |  | "prvek DD01.04" 3,5*4,935*3 |  | 51.818 | [13 empty] | VV | 2 | 2 | True | 0 | ROZPOCET
| VV |  | Mezisoučet |  | 170.363 | [13 empty] | VV | 2 | 3 | True | 0 | ROZPOCET
| VV |  | "prvek DD01.03" 3,5*4,935*2*-1 |  | -34.545 | [13 empty] | VV | 2 | 2 | True | 0 | ROZPOCET
| VV |  | "prvek DD01.04" 3,5*4,935*3*-1 |  | -51.818 | [13 empty] | VV | 2 | 2 | True | 0 | ROZPOCET
| VV |  | Mezisoučet - odečet 0. etapy |  | -86.363 | [13 empty] | VV | 2 | 3 | True | 0 | ROZPOCET
| VV |  | Součet |  | 84 | [13 empty] | VV | 2 | 4 | True | 1 | ROZPOCET
238 | K | 766_vrata posuvná | Dodávka a montáž posuvných vrat dle specifikace prvků | m2 | 14.537 |  | 0 |  |  |  | základní |  | 0 | 0.023 | 0.33435 | 0 | 0 | 16 | K | 2 |  |  |  | ROZPOCET | 0 | 0 | 0 | 0 | 0 | 1 | 0 | 16 | -1647668299
| VV |  | "prvek DD01.05" 1,61*2,03*2 |  | 6.537 | [13 empty] | VV | 2 | 2 | True | 0 | ROZPOCET
| VV |  | "prvek DD01.06" 1,2*2*1 |  | 2.4 | [13 empty] | VV | 2 | 2 | True | 0 | ROZPOCET
| VV |  | "prvek DD01.07" 1,6*2*1 |  | 3.2 | [13 empty] | VV | 2 | 2 | True | 0 | ROZPOCET
| VV |  | "prvek DD01.08" 1,2*2*1 |  | 2.4 | [13 empty] | VV | 2 | 2 | True | 0 | ROZPOCET
| VV |  | Součet |  | 14.537 | [13 empty] | VV | 2 | 4 | True | 1 | ROZPOCET
239 | K | 766_žaluzie | Dodávka a montáž vnitřních a venkovních stínících žaluzií tvořených dřevěnými latěmi viz specifikace výrobku | m | 192.4 |  | 0 |  |  |  | základní |  | 0 | 0.00013 | 0.025012 | 0 | 0 | 16 | K | 2 |  |  |  | ROZPOCET | 0 | 0 | 0 | 0 | 0 | 1 | 0 | 16 | 992980218
| VV |  | 1. vrstva - latě svisle á 0,6m, 2. vrstva - latě vodorovně á 0,4m = 4,81bm/m2 | [15 empty] | VV | 2 | 1 | True | 0 | ROZPOCET
| VV |  | "prvek TV03.01" 20*4,81 |  | 96.2 | [13 empty] | VV | 2 | 2 | True | 0 | ROZPOCET
| VV |  | "prvek TV05.01" 20*4,81 |  | 96.2 | [13 empty] | VV | 2 | 2 | True | 0 | ROZPOCET
| VV |  | Součet |  | 192.4 | [13 empty] | VV | 2 | 4 | True | 1 | ROZPOCET
240 | K | 766411821 | Demontáž obložení stěn palubkami | m2 | 92.91 |  | 0 | CS ÚRS 2024 02 |  |  | základní |  | 0 | 0 | 0 | 0.01098 | 1.0202 | 16 | K | 2 |  |  |  | ROZPOCET | 0 | 0 | 0 | 0 | 0 | 1 | 0 | 16 | 105867106
| Online PSC |  | https://podminky.urs.cz/item/CS_URS_2024_02/766411821 | [15 empty] | Online PSC | 2
| VV |  | "bour. 14 . severní strana - plochy odměřeny ze stávajících pohledů" (2,33*12,11)+(((4,01+2,33)/2)*4,07*2)+(0,24*3,61)+(((0,24+1,75)/2)*3,69*2) |  | 62.23 | [13 empty] | VV | 2 | 2 | True | 0 | ROZPOCET
| VV |  | "bour. 14 . východní strana - plochy odměřeny ze stávajících pohledů" 30,67 |  | 30.67 | [13 empty] | VV | 2 | 2 | True | 0 | ROZPOCET
| VV |  | "bour. 14 . západní strana - plochy odměřeny ze stávajících pohledů" 28,81 |  | 28.81 | [13 empty] | VV | 2 | 2 | True | 0 | ROZPOCET
| VV |  | Mezisoučet |  | 121.71 | [13 empty] | VV | 2 | 3 | True | 0 | ROZPOCET
| VV |  | "bour. 14 . západní strana - plochy odměřeny ze stávajících pohledů" 28,8*-1 |  | -28.8 | [13 empty] | VV | 2 | 2 | True | 0 | ROZPOCET
| VV |  | Mezisoučet - odečet 0. etapy |  | -28.8 | [13 empty] | VV | 2 | 3 | True | 0 | ROZPOCET
| VV |  | Součet - odměřeno z CAD |  | 92.91 | [13 empty] | VV | 2 | 4 | True | 1 | ROZPOCET
241 | K | 766411822 | Demontáž obložení stěn podkladových roštů | m2 | 30.67 |  | 0 | CS ÚRS 2024 02 |  |  | základní |  | 0 | 0 | 0 | 0.008 | 0.24536 | 16 | K | 2 |  |  |  | ROZPOCET | 0 | 0 | 0 | 0 | 0 | 1 | 0 | 16 | -343976042
| Online PSC |  | https://podminky.urs.cz/item/CS_URS_2024_02/766411822 | [15 empty] | Online PSC | 2
| VV |  | "bour. 14 . východní strana - plochy odměřeny ze stávajících pohledů" 30,67 |  | 30.67 | [13 empty] | VV | 2 | 2 | True | 0 | ROZPOCET
| VV |  | "bour. 14 . západní strana - plochy odměřeny ze stávajících pohledů" 28,81 |  | 28.81 | [13 empty] | VV | 2 | 2 | True | 0 | ROZPOCET
| VV |  | Mezisoučet |  | 59.48 | [13 empty] | VV | 2 | 3 | True | 0 | ROZPOCET
| VV |  | "bour. 14 . západní strana - plochy odměřeny ze stávajících pohledů" 28,81*-1 |  | -28.81 | [13 empty] | VV | 2 | 2 | True | 0 | ROZPOCET
| VV |  | Mezisoučet - odečet 0. etapy |  | -28.81 | [13 empty] | VV | 2 | 3 | True | 0 | ROZPOCET
| VV |  | Součet |  | 30.67 | [13 empty] | VV | 2 | 4 | True | 1 | ROZPOCET
242 | K | 766412213 | Montáž obložení stěn palubkami na pero a drážku plochy přes 5 m2 z měkkého dřeva, šířky přes 80 do 100 mm | m2 | 115.3 |  | 0 | CS ÚRS 2024 02 |  |  | základní |  | 0 | 0 | 0 | 0 | 0 | 16 | K | 2 |  |  |  | ROZPOCET | 0 | 0 | 0 | 0 | 0 | 1 | 0 | 16 | -1056403660
| Online PSC |  | https://podminky.urs.cz/item/CS_URS_2024_02/766412213 | [15 empty] | Online PSC | 2
| VV |  | "prvek TV04.01" 86,5 |  | 86.5 | [13 empty] | VV | 2 | 2 | True | 0 | ROZPOCET
| VV |  | Mezisoučet |  | 86.5 | [13 empty] | VV | 2 | 3 | True | 0 | ROZPOCET
| VV |  | "prvek TV01.01 - západní strana" 28,8 |  | 28.8 | [13 empty] | VV | 2 | 2 | True | 0 | ROZPOCET
| VV |  | Mezisoučet - odečet 0. etapy |  | 28.8 | [13 empty] | VV | 2 | 3 | True | 0 | ROZPOCET
| VV |  | Součet |  | 115.3 | [13 empty] | VV | 2 | 4 | True | 1 | ROZPOCET
243 | M | 60515111 | řezivo jehličnaté boční prkno 20-30mm | m3 | 2.18 |  | 0 | CS ÚRS 2024 02 |  |  | základní |  | 0 | 0.55 | 1.199 | 0 | 0 | 32 | M | 2 |  |  |  | ROZPOCET | 0 | 0 | 0 | 0 | 0 | 1 | 0 | 16 | -252576766
| VV |  | "prvek TV04.01" 86,5*0,024 |  | 2.076 | [13 empty] | VV | 2 | 2 | True | 1 | ROZPOCET
| VV |  | 2,076*1,05 'Přepočtené koeficientem množství |  | 2.18 | [13 empty] | VV | 2 | 2 | False | 1 | ROZPOCET
244 | K | 766417211 | Montáž obložení stěn rošt podkladový | m | 373.737 |  | 0 | CS ÚRS 2024 02 |  |  | základní |  | 0 | 0 | 0 | 0 | 0 | 16 | K | 2 |  |  |  | ROZPOCET | 0 | 0 | 0 | 0 | 0 | 1 | 0 | 16 | 753877953
| Online PSC |  | https://podminky.urs.cz/item/CS_URS_2024_02/766417211 | [15 empty] | Online PSC | 2
| VV |  | 1. vrstva - latě svisle á 0,6m, 2. vrstva - latě vodorovně á 0,4m = 4,81bm/m2 | [15 empty] | VV | 2 | 1 | True | 0 | ROZPOCET
| VV |  | "prvek TV04.01" 86,5*4,81 |  | 416.065 | [13 empty] | VV | 2 | 2 | True | 0 | ROZPOCET
| VV |  | "prvek TV04.02" 20*4,81 |  | 96.2 | [13 empty] | VV | 2 | 2 | True | 0 | ROZPOCET
| VV |  | Mezisoučet |  | 512.265 | [13 empty] | VV | 2 | 3 | True | 0 | ROZPOCET
| VV |  | "prvek TV01.01 - západní strana" 28,8*4,81*-1 |  | -138.528 | [13 empty] | VV | 2 | 2 | True | 0 | ROZPOCET
| VV |  | Mezisoučet - odečet 0. etapy |  | -138.528 | [13 empty] | VV | 2 | 3 | True | 0 | ROZPOCET
| VV |  | Součet |  | 373.737 | [13 empty] | VV | 2 | 4 | True | 1 | ROZPOCET
245 | M | 60514114 | řezivo jehličnaté lať impregnovaná dl 4 m | m3 | 1.29 |  | 0 | CS ÚRS 2024 02 |  |  | základní |  | 0 | 0.55 | 0.7095 | 0 | 0 | 32 | M | 2 |  |  |  | ROZPOCET | 0 | 0 | 0 | 0 | 0 | 1 | 0 | 16 | -671272587
| VV |  | 1. vrstva - latě svisle á 0,6m, 2. vrstva - latě vodorovně á 0,4m = 4,81bm/m2 | [15 empty] | VV | 2 | 1 | True | 0 | ROZPOCET
| VV |  | "prvek TV04.01" 86,5*4,81 |  | 416.065 | [13 empty] | VV | 2 | 2 | True | 0 | ROZPOCET
| VV |  | "prvek TV04.02" 20*4,81 |  | 96.2 | [13 empty] | VV | 2 | 2 | True | 0 | ROZPOCET
| VV |  | Mezisoučet |  | 512.265 | [13 empty] | VV | 2 | 3 | True | 0 | ROZPOCET
| VV |  | "mezisoučet * profil latě" 512,265*0,04*0,06 |  | 1.229 | [13 empty] | VV | 2 | 2 | True | 1 | ROZPOCET
| VV |  | 1,229*1,05 'Přepočtené koeficientem množství |  | 1.29 | [13 empty] | VV | 2 | 2 | False | 1 | ROZPOCET
246 | K | 766417433 | Montáž provětrávané fasády z dřevěných profilů plochy přes 5 m2 šířky profilu přes 80 do 100 mm, tloušťky přes 20 mm | m2 | 157.8 |  | 0 | CS ÚRS 2024 02 |  |  | základní |  | 0 | 0.000138 | 0.021776 | 0 | 0 | 16 | K | 2 |  |  |  | ROZPOCET | 0 | 0 | 0 | 0 | 0 | 1 | 0 | 16 | 811107388
| Online PSC |  | https://podminky.urs.cz/item/CS_URS_2024_02/766417433 | [15 empty] | Online PSC | 2
| VV |  | "prvek TV01.01" 63,3 |  | 63.3 | [13 empty] | VV | 2 | 2 | True | 0 | ROZPOCET
| VV |  | "prvek TV01.02" 94,5 |  | 94.5 | [13 empty] | VV | 2 | 2 | True | 0 | ROZPOCET
| VV |  | Součet |  | 157.8 | [13 empty] | VV | 2 | 4 | True | 1 | ROZPOCET
247 | M | 60515111 | řezivo jehličnaté boční prkno 20-30mm | m3 | 3.976 |  | 0 | CS ÚRS 2024 02 |  |  | základní |  | 0 | 0.55 | 2.1868 | 0 | 0 | 32 | M | 2 |  |  |  | ROZPOCET | 0 | 0 | 0 | 0 | 0 | 1 | 0 | 16 | -532286213
| VV |  | "prvek TV01.01" 63,3 |  | 63.3 | [13 empty] | VV | 2 | 2 | True | 0 | ROZPOCET
| VV |  | "prvek TV01.02" 94,5 |  | 94.5 | [13 empty] | VV | 2 | 2 | True | 0 | ROZPOCET
| VV |  | Mezisoučet |  | 157.8 | [13 empty] | VV | 2 | 3 | True | 0 | ROZPOCET
| VV |  | "mezisoučet * tl. prkna 24mm" 157,8*0,024 |  | 3.787 | [13 empty] | VV | 2 | 2 | True | 1 | ROZPOCET
| VV |  | 3,787*1,05 'Přepočtené koeficientem množství |  | 3.976 | [13 empty] | VV | 2 | 2 | False | 1 | ROZPOCET
248 | K | 766417513 | Montáž provětrávané fasády z dřevěných profilů podkladového roštu dvojitého pro svislé profily | m | 759.018 |  | 0 | CS ÚRS 2024 02 |  |  | základní |  | 0 | 0.00013104 | 0.099462 | 0 | 0 | 16 | K | 2 |  |  |  | ROZPOCET | 0 | 0 | 0 | 0 | 0 | 1 | 0 | 16 | -722575862
| Online PSC |  | https://podminky.urs.cz/item/CS_URS_2024_02/766417513 | [15 empty] | Online PSC | 2
| VV |  | 1. vrstva - latě svisle á 0,6m, 2. vrstva - latě vodorovně á 0,4m = 4,81bm/m2 | [15 empty] | VV | 2 | 1 | True | 0 | ROZPOCET
| VV |  | "prvek TV01.01" 63,3*4,81 |  | 304.473 | [13 empty] | VV | 2 | 2 | True | 0 | ROZPOCET
| VV |  | "prvek TV01.02" 94,5*4,81 |  | 454.545 | [13 empty] | VV | 2 | 2 | True | 0 | ROZPOCET
| VV |  | Součet |  | 759.018 | [13 empty] | VV | 2 | 4 | True | 1 | ROZPOCET
249 | M | 60514114 | řezivo jehličnaté lať impregnovaná dl 4 m | m3 | 1.913 |  | 0 | CS ÚRS 2024 02 |  |  | základní |  | 0 | 0.55 | 1.0522 | 0 | 0 | 32 | M | 2 |  |  |  | ROZPOCET | 0 | 0 | 0 | 0 | 0 | 1 | 0 | 16 | -625599763
| VV |  | 1. vrstva - latě svisle á 0,6m, 2. vrstva - latě vodorovně á 0,4m = 4,81bm/m2 | [15 empty] | VV | 2 | 1 | True | 0 | ROZPOCET
| VV |  | "prvek TV01.01" 63,3*4,81 |  | 304.473 | [13 empty] | VV | 2 | 2 | True | 0 | ROZPOCET
| VV |  | "prvek TV01.02" 94,5*4,81 |  | 454.545 | [13 empty] | VV | 2 | 2 | True | 0 | ROZPOCET
| VV |  | Mezisoučet |  | 759.018 | [13 empty] | VV | 2 | 3 | True | 0 | ROZPOCET
| VV |  | "mezisoučet * rozměr latě" 759,018*0,04*0,06 |  | 1.822 | [13 empty] | VV | 2 | 2 | True | 1 | ROZPOCET
| VV |  | 1,822*1,05 'Přepočtené koeficientem množství |  | 1.913 | [13 empty] | VV | 2 | 2 | False | 1 | ROZPOCET
250 | K | 998766102 | Přesun hmot pro konstrukce truhlářské stanovený z hmotnosti přesunovaného materiálu vodorovná dopravní vzdálenost do 50 m základní v objektech výšky přes 6 do 12 m | t | 8.148 |  | 0 | CS ÚRS 2024 02 |  |  | základní |  | 0 | 0 | 0 | 0 | 0 | 16 | K | 2 |  |  |  | ROZPOCET | 0 | 0 | 0 | 0 | 0 | 1 | 0 | 16 | -1986690816
| Online PSC |  | https://podminky.urs.cz/item/CS_URS_2024_02/998766102 | [15 empty] | Online PSC | 2
251 | K | 998766193 | Přesun hmot pro konstrukce truhlářské stanovený z hmotnosti přesunovaného materiálu vodorovná dopravní vzdálenost do 50 m Příplatek k cenám za zvětšený přesun přes vymezenou vodorovnou dopravní vzdálenost do 500 m | t | 8.148 |  | 0 | CS ÚRS 2024 02 |  |  | základní |  | 0 | 0 | 0 | 0 | 0 | 16 | K | 2 |  |  |  | ROZPOCET | 0 | 0 | 0 | 0 | 0 | 1 | 0 | 16 | -1149466329
| Online PSC |  | https://podminky.urs.cz/item/CS_URS_2024_02/998766193 | [15 empty] | Online PSC | 2
| D | 767 | Konstrukce zámečnické |  |  |  | 0 | [5 empty] | 0 |  | 10.1387 |  | 1.1588 | 2 | D | 1 |  |  |  | ROZPOCET | [6 empty] | 0
252 | K | 767_děrovaný plech | Atypické opláštění parapetních jednotek z děrovaného plechu vzor křížek - křížek | ks | 8 |  | 0 |  |  |  | základní |  | 0 | 0.033 | 0.264 | 0.001 | 0.008 | 16 | K | 2 |  |  |  | ROZPOCET | 0 | 0 | 0 | 0 | 0 | 1 | 0 | 16 | 1614474114
| VV |  | "prvek ZV04.01" 8 |  | 8 | [13 empty] | VV | 2 | 2 | True | 1 | ROZPOCET
253 | K | 767_L profil | Kovový L profil nerezový, osazení v místě styku podlahy a obvodové stěny | bm | 132 |  | 0 |  |  |  | základní |  | 0 | 0.003 | 0.396 | 0 | 0 | 16 | K | 2 |  |  |  | ROZPOCET | 0 | 0 | 0 | 0 | 0 | 1 | 0 | 16 | 1944779704
| VV |  | "prvek ZV02.02" 132 |  | 132 | [13 empty] | VV | 2 | 2 | True | 1 | ROZPOCET
254 | K | 767_lišta dilatace | Přechodová/přejezdová lišta pro stavební dilatace | bm | 10 |  | 0 |  |  |  | základní |  | 0 | 0.003 | 0.03 | 0.001 | 0.01 | 16 | K | 2 |  |  |  | ROZPOCET | 0 | 0 | 0 | 0 | 0 | 1 | 0 | 16 | 132292284
| VV |  | "prvek ZV02.03" 10 |  | 10 | [13 empty] | VV | 2 | 2 | True | 1 | ROZPOCET
255 | K | 767_Ukon_lišta | Ukončovací přejezdová lišta prahová 40x40x3mm | bm | 24 |  | 0 |  |  |  | základní |  | 0 | 0.003 | 0.072 | 0.001 | 0.024 | 16 | K | 2 |  |  |  | ROZPOCET | 0 | 0 | 0 | 0 | 0 | 1 | 0 | 16 | 897709700
| VV |  | "prvek ZV02.01" 24 |  | 24 | [13 empty] | VV | 2 | 2 | True | 1 | ROZPOCET
256 | M | 55347008_RPOL | rošt podlahový lisovaný žárově zinkovaný velikost 30/2mm 1500x1000mm | kus | 78 |  | 0 |  |  |  | základní |  | 0 | 0.04649 | 3.6262 | 0 | 0 | 32 | M | 2 |  |  |  | ROZPOCET | 0 | 0 | 0 | 0 | 0 | 1 | 0 | 16 | 1399846861
| VV |  | "prvek ZV03.01" 40 |  | 40 | [13 empty] | VV | 2 | 2 | True | 0 | ROZPOCET
| VV |  | "prvek ZV01" 38 |  | 38 | [13 empty] | VV | 2 | 2 | True | 0 | ROZPOCET
| VV |  | Součet |  | 78 | [13 empty] | VV | 2 | 4 | True | 1 | ROZPOCET
257 | K | 767210114_RPOL | Montáž schodnic ocelových rovných na ocelovou konstrukci svařováním | m | 56.86 |  | 0 |  |  |  | základní |  | 0 | 8e-05 | 0.0045488 | 0 | 0 | 16 | K | 2 |  |  |  | ROZPOCET | 0 | 0 | 0 | 0 | 0 | 1 | 0 | 16 | 2103182775
| VV |  | "ocelový profil 40x40x3mm pro budoucí položení pororoštů - počítáno v 6m délkách" (1,23*6)+(2*(5,56+9,9+9,28)) |  | 56.86 | [13 empty] | VV | 2 | 2 | True | 1 | ROZPOCET
258 | M | 13010412 | úhelník ocelový rovnostranný jakost S235JR (11 375) 40x40x3mm | t | 0.113 |  | 0 | CS ÚRS 2024 01 |  |  | základní |  | 0 | 1 | 0.113 | 0 | 0 | 32 | M | 2 |  |  |  | ROZPOCET | 0 | 0 | 0 | 0 | 0 | 1 | 0 | 16 | 989018211
| VV |  | "10 ks ocelového profilu délky 6m" 11,04*10 |  | 110.4 | [13 empty] | VV | 2 | 2 | True | 1 | ROZPOCET
| VV |  | 110,4*0,00102 'Přepočtené koeficientem množství |  | 0.113 | [13 empty] | VV | 2 | 2 | False | 1 | ROZPOCET
259 | K | 767590120 | Montáž podlahového roštu šroubovaného | kg | 1588.766 |  | 0 | CS ÚRS 2024 01 |  |  | základní |  | 0 | 5e-05 | 0.079438 | 0 | 0 | 16 | K | 2 |  |  |  | ROZPOCET | 0 | 0 | 0 | 0 | 0 | 1 | 0 | 16 | 1247290344
| Online PSC |  | https://podminky.urs.cz/item/CS_URS_2024_01/767590120 | [15 empty] | Online PSC | 2
| VV |  | "prvek ZV03.01 - 27,6kg/m2" 27,6*(1,23*0,6*40) |  | 814.752 | [13 empty] | VV | 2 | 2 | True | 0 | ROZPOCET
| VV |  | "prvek ZV01 - 27,6kg/m2" 27,6*(1,23*0,6*38) |  | 774.014 | [13 empty] | VV | 2 | 2 | True | 0 | ROZPOCET
| VV |  | Součet |  | 1588.766 | [13 empty] | VV | 2 | 4 | True | 1 | ROZPOCET
260 | M | 55347008_RPOL | rošt podlahový lisovaný žárově zinkovaný velikost 30/2mm 1500x1000mm | kus | 78 |  | 0 |  |  |  | základní |  | 0 | 0.04649 | 3.6262 | 0 | 0 | 32 | M | 2 |  |  |  | ROZPOCET | 0 | 0 | 0 | 0 | 0 | 1 | 0 | 16 | 1461831564
| VV |  | "prvek ZV03.01" 40 |  | 40 | [13 empty] | VV | 2 | 2 | True | 0 | ROZPOCET
| VV |  | "prvek ZV01" 38 |  | 38 | [13 empty] | VV | 2 | 2 | True | 0 | ROZPOCET
| VV |  | Součet |  | 78 | [13 empty] | VV | 2 | 4 | True | 1 | ROZPOCET
261 | K | 767610118 | Montáž oken jednoduchých z hliníkových nebo ocelových profilů na polyuretanovou pěnu pevných do zdiva, plochy přes 2,5 m2 | m2 | 44.219 |  | 0 | CS ÚRS 2024 02 |  |  | základní |  | 0 | 0.00025549 | 0.011298 | 0 | 0 | 512 | K | 2 |  |  |  | ROZPOCET | 0 | 0 | 0 | 0 | 0 | 1 | 0 | 512 | 1844083638
| Online PSC |  | https://podminky.urs.cz/item/CS_URS_2024_02/767610118 | [15 empty] | Online PSC | 2
| VV |  | "prvek ON05.01" 1,25*2,5*11 |  | 34.375 | [13 empty] | VV | 2 | 2 | True | 0 | ROZPOCET
| VV |  | "prvek ON05.02" 1,25*4,075*5 |  | 25.469 | [13 empty] | VV | 2 | 2 | True | 0 | ROZPOCET
| VV |  | "prvek ON05.03" 1,25*2,005*1 |  | 2.506 | [13 empty] | VV | 2 | 2 | True | 0 | ROZPOCET
| VV |  | Mezisoučet |  | 62.35 | [13 empty] | VV | 2 | 3 | True | 0 | ROZPOCET
| VV |  | "prvek ON05.01" 1,25*2,5*5*-1 |  | -15.625 | [13 empty] | VV | 2 | 2 | True | 0 | ROZPOCET
| VV |  | "prvek ON05.03" 1,25*2,005*1*-1 |  | -2.506 | [13 empty] | VV | 2 | 2 | True | 0 | ROZPOCET
| VV |  | Mezisoučet - odečet 0. etapy |  | -18.131 | [13 empty] | VV | 2 | 3 | True | 0 | ROZPOCET
| VV |  | Součet |  | 44.219 | [13 empty] | VV | 2 | 4 | True | 1 | ROZPOCET
262 | M | 55341008_RPOL | okno Al otevíravé/sklopné dvojsklo do plochy 1m2 | m2 | 44.219 |  | 0 | CS ÚRS 2024 02 |  |  | základní |  | 0 | 0.02019 | 0.89278 | 0 | 0 | 512 | M | 2 |  |  |  | ROZPOCET | 0 | 0 | 0 | 0 | 0 | 1 | 0 | 512 | -1848617515
263 | K | 767640111 | Montáž dveří ocelových nebo hliníkových vchodových jednokřídlových bez nadsvětlíku | kus | 1 |  | 0 | CS ÚRS 2024 01 |  |  | základní |  | 0 | 0 | 0 | 0 | 0 | 16 | K | 2 |  |  |  | ROZPOCET | 0 | 0 | 0 | 0 | 0 | 1 | 0 | 16 | 944609212
| Online PSC |  | https://podminky.urs.cz/item/CS_URS_2024_01/767640111 | [15 empty] | Online PSC | 2
| VV |  | "prvek TV05.03" 1 |  | 1 | [13 empty] | VV | 2 | 2 | True | 1 | ROZPOCET
264 | M | 55341214 | dveře jednokřídlé ocelové vchodové atypický 600-1270x1970-2500mm bezpečnostní třídy RC4 | kus | 1 |  | 0 | CS ÚRS 2024 01 |  |  | základní |  | 0 | 0.076 | 0.076 | 0 | 0 | 32 | M | 2 |  |  |  | ROZPOCET | 0 | 0 | 0 | 0 | 0 | 1 | 0 | 16 | 1239669744
265 | K | 767661811 | Demontáž mříží pevných nebo otevíravých | m2 | 48.34 |  | 0 | CS ÚRS 2024 02 |  |  | základní |  | 0 | 0 | 0 | 0.02 | 0.9668 | 16 | K | 2 |  |  |  | ROZPOCET | 0 | 0 | 0 | 0 | 0 | 1 | 0 | 16 | -1288699749
| Online PSC |  | https://podminky.urs.cz/item/CS_URS_2024_02/767661811 | [15 empty] | Online PSC | 2
| VV |  | "bour. 11 - severní strana" 1,2*1,5*1 |  | 1.8 | [13 empty] | VV | 2 | 2 | True | 0 | ROZPOCET
| VV |  | "bour. 11 - jižní strana" 1,52*2,67*7 |  | 28.409 | [13 empty] | VV | 2 | 2 | True | 0 | ROZPOCET
| VV |  | Mezisoučet |  | 30.209 | [13 empty] | VV | 2 | 3 | True | 0 | ROZPOCET
| VV |  | "prvek ZV01.01" 1,25*2,5*5 |  | 15.625 | [13 empty] | VV | 2 | 2 | True | 0 | ROZPOCET
| VV |  | "prvek ON05.03" 1,25*2,005*1 |  | 2.506 | [13 empty] | VV | 2 | 2 | True | 0 | ROZPOCET
| VV |  | Mezisoučet - demontované mříže pro znovuosazení po dokončených omítkách v hlavní etapě |  | 18.131 | [13 empty] | VV | 2 | 3 | True | 0 | ROZPOCET
| VV |  | Součet |  | 48.34 | [13 empty] | VV | 2 | 4 | True | 1 | ROZPOCET
266 | K | 767662110 | Montáž mříží pevných, připevněných šroubováním | m2 | 110.188 |  | 0 | CS ÚRS 2024 02 |  |  | základní |  | 0 | 4.9942e-05 | 0.005503 | 0 | 0 | 16 | K | 2 |  |  |  | ROZPOCET | 0 | 0 | 0 | 0 | 0 | 1 | 0 | 16 | -848783629
| Online PSC |  | https://podminky.urs.cz/item/CS_URS_2024_02/767662110 | [15 empty] | Online PSC | 2
| VV |  | "prvek ZV01.01" 1,25*2,5*11 |  | 34.375 | [13 empty] | VV | 2 | 2 | True | 0 | ROZPOCET
| VV |  | "prvek ZV01.02" 1,25*2,5*5 |  | 15.625 | [13 empty] | VV | 2 | 2 | True | 0 | ROZPOCET
| VV |  | "prvek ZV01.03" 1,25*2,5*11 |  | 34.375 | [13 empty] | VV | 2 | 2 | True | 0 | ROZPOCET
| VV |  | "prvek ZV01.04" 1,25*2,5*5 |  | 15.625 | [13 empty] | VV | 2 | 2 | True | 0 | ROZPOCET
| VV |  | "prvek ZV01.05" 1,25*4,075*1 |  | 5.094 | [13 empty] | VV | 2 | 2 | True | 0 | ROZPOCET
| VV |  | "prvek ZV01.06" 1,25*4,075*1 |  | 5.094 | [13 empty] | VV | 2 | 2 | True | 0 | ROZPOCET
| VV |  | Mezisoučet |  | 110.188 | [13 empty] | VV | 2 | 3 | True | 0 | ROZPOCET
| VV |  | "prvek ZV01.01" 1,25*2,5*5*-1 |  | -15.625 | [13 empty] | VV | 2 | 2 | True | 0 | ROZPOCET
| VV |  | "prvek ON05.03" 1,25*2,005*1*-1 |  | -2.506 | [13 empty] | VV | 2 | 2 | True | 0 | ROZPOCET
| VV |  | Mezisoučet - odečet 0. etapy |  | -18.131 | [13 empty] | VV | 2 | 3 | True | 0 | ROZPOCET
| VV |  | "prvek ZV01.01" 1,25*2,5*5 |  | 15.625 | [13 empty] | VV | 2 | 2 | True | 0 | ROZPOCET
| VV |  | "prvek ON05.03" 1,25*2,005*1 |  | 2.506 | [13 empty] | VV | 2 | 2 | True | 0 | ROZPOCET
| VV |  | Mezisoučet - znovuosazení mříží po dokončených omítkách v hlavní etapě |  | 18.131 | [13 empty] | VV | 2 | 3 | True | 0 | ROZPOCET
| VV |  | Součet |  | 110.188 | [13 empty] | VV | 2 | 4 | True | 1 | ROZPOCET
267 | M | 54912001 | mříž pro stavební otvory pevná | m2 | 86.881 |  | 0 | CS ÚRS 2024 02 |  |  | základní |  | 0 | 0.01 | 0.86881 | 0 | 0 | 32 | M | 2 |  |  |  | ROZPOCET | 0 | 0 | 0 | 0 | 0 | 1 | 0 | 16 | 1908991089
| VV |  | "prvek ZV01.01" 1,25*2,5*11 |  | 34.375 | [13 empty] | VV | 2 | 2 | True | 0 | ROZPOCET
| VV |  | "prvek ZV01.02" 1,25*2,5*5 |  | 15.625 | [13 empty] | VV | 2 | 2 | True | 0 | ROZPOCET
| VV |  | "prvek ZV01.03" 1,25*2,5*11 |  | 34.375 | [13 empty] | VV | 2 | 2 | True | 0 | ROZPOCET
| VV |  | "prvek ZV01.04" 1,25*2,5*5 |  | 15.625 | [13 empty] | VV | 2 | 2 | True | 0 | ROZPOCET
| VV |  | "prvek ZV01.05" 1,25*2,005*1 |  | 2.506 | [13 empty] | VV | 2 | 2 | True | 0 | ROZPOCET
| VV |  | "prvek ZV01.06" 1,25*2,005*1 |  | 2.506 | [13 empty] | VV | 2 | 2 | True | 0 | ROZPOCET
| VV |  | Mezisoučet |  | 105.012 | [13 empty] | VV | 2 | 3 | True | 0 | ROZPOCET
| VV |  | "prvek ZV01.01" 1,25*2,5*5*-1 |  | -15.625 | [13 empty] | VV | 2 | 2 | True | 0 | ROZPOCET
| VV |  | "prvek ON05.03" 1,25*2,005*1*-1 |  | -2.506 | [13 empty] | VV | 2 | 2 | True | 0 | ROZPOCET
| VV |  | Mezisoučet - odečet 0. etapy |  | -18.131 | [13 empty] | VV | 2 | 3 | True | 0 | ROZPOCET
| VV |  | Součet |  | 86.881 | [13 empty] | VV | 2 | 4 | True | 1 | ROZPOCET
268 | M | 54912000 | mříž pro stavení otvory otvíravá | m2 | 5.176 |  | 0 | CS ÚRS 2024 02 |  |  | základní |  | 0 | 0.01 | 0.05176 | 0 | 0 | 32 | M | 2 |  |  |  | ROZPOCET | 0 | 0 | 0 | 0 | 0 | 1 | 0 | 16 | -95466681
| VV |  | "prvek ZV01.05" 1,25*2,07*1 |  | 2.588 | [13 empty] | VV | 2 | 2 | True | 0 | ROZPOCET
| VV |  | "prvek ZV01.06" 1,25*2,07*1 |  | 2.588 | [13 empty] | VV | 2 | 2 | True | 0 | ROZPOCET
| VV |  | Součet |  | 5.176 | [13 empty] | VV | 2 | 4 | True | 1 | ROZPOCET
269 | K | 767995112 | Montáž ostatních atypických zámečnických konstrukcí hmotnosti přes 5 do 10 kg | kg | 19.152 |  | 0 | CS ÚRS 2024 02 |  |  | základní |  | 0 | 6.0613e-05 | 0.0011609 | 0 | 0 | 16 | K | 2 |  |  |  | ROZPOCET | 0 | 0 | 0 | 0 | 0 | 1 | 0 | 16 | -47300310
| Online PSC |  | https://podminky.urs.cz/item/CS_URS_2024_02/767995112 | [15 empty] | Online PSC | 2
| VV |  | "prvek ZV01 - profil 150x100x6mm" 6,84*1,4*2 |  | 19.152 | [13 empty] | VV | 2 | 2 | True | 1 | ROZPOCET
270 | M | 13011059_RPOL | úhelník ocelový nerovnostranný jakost S235JR (11 375) 150x100x6mm | t | 0.02 |  | 0 |  |  |  | základní |  | 0 | 1 | 0.02 | 0 | 0 | 32 | M | 2 |  |  |  | ROZPOCET | 0 | 0 | 0 | 0 | 0 | 1 | 0 | 16 | -1233222292
| VV |  | 19,152*0,00105 'Přepočtené koeficientem množství |  | 0.02 | [13 empty] | VV | 2 | 2 | False | 1 | ROZPOCET
271 | K | 767996701 | Demontáž ostatních zámečnických konstrukcí řezáním o hmotnosti jednotlivých dílů do 50 kg | kg | 150 |  | 0 | CS ÚRS 2024 02 |  |  | základní |  | 0 | 0 | 0 | 0.001 | 0.15 | 16 | K | 2 |  |  |  | ROZPOCET | 0 | 0 | 0 | 0 | 0 | 1 | 0 | 16 | -221277486
| Online PSC |  | https://podminky.urs.cz/item/CS_URS_2024_02/767996701 | [15 empty] | Online PSC | 2
| VV |  | "bour. 25 - předpoklad celkové hmotnosti" 150 |  | 150 | [13 empty] | VV | 2 | 2 | True | 1 | ROZPOCET
272 | K | 998767102 | Přesun hmot pro zámečnické konstrukce stanovený z hmotnosti přesunovaného materiálu vodorovná dopravní vzdálenost do 50 m základní v objektech výšky přes 6 do 12 m | t | 9.235 |  | 0 | CS ÚRS 2024 02 |  |  | základní |  | 0 | 0 | 0 | 0 | 0 | 16 | K | 2 |  |  |  | ROZPOCET | 0 | 0 | 0 | 0 | 0 | 1 | 0 | 16 | -496857554
| Online PSC |  | https://podminky.urs.cz/item/CS_URS_2024_02/998767102 | [15 empty] | Online PSC | 2
273 | K | 998767193 | Přesun hmot pro zámečnické konstrukce stanovený z hmotnosti přesunovaného materiálu vodorovná dopravní vzdálenost do 50 m Příplatek k cenám za zvětšený přesun přes vymezenou vodorovnou dopravní vzdálenost do 500 m | t | 9.235 |  | 0 | CS ÚRS 2024 02 |  |  | základní |  | 0 | 0 | 0 | 0 | 0 | 16 | K | 2 |  |  |  | ROZPOCET | 0 | 0 | 0 | 0 | 0 | 1 | 0 | 16 | 1650609444
| Online PSC |  | https://podminky.urs.cz/item/CS_URS_2024_02/998767193 | [15 empty] | Online PSC | 2
| D | 777 | Podlahy lité |  |  |  | 0 | [5 empty] | 0 |  | 4.5627 |  | 0 | 2 | D | 1 |  |  |  | ROZPOCET | [6 empty] | 0
274 | K | 777111111 | Příprava podkladu před provedením litých podlah vysátí | m2 | 1148.87 |  | 0 | CS ÚRS 2024 02 |  |  | základní |  | 0 | 0 | 0 | 0 | 0 | 16 | K | 2 |  |  |  | ROZPOCET | 0 | 0 | 0 | 0 | 0 | 1 | 0 | 16 | 2004446779
| Online PSC |  | https://podminky.urs.cz/item/CS_URS_2024_02/777111111 | [15 empty] | Online PSC | 2
| VV |  | "nové základy přístavku - sevení část (PD04.01)" 21,33 |  | 21.33 | [13 empty] | VV | 2 | 2 | True | 0 | ROZPOCET
| VV |  | "nové základy přístavku - západní část (PD04.02)" 9,8*10,85 |  | 106.33 | [13 empty] | VV | 2 | 2 | True | 0 | ROZPOCET
| VV |  | "stávající budova (PD04.03)" 519,44-(1,15*33,23)-(1,05*32,81) |  | 446.775 | [13 empty] | VV | 2 | 2 | True | 0 | ROZPOCET
| VV |  | Mezisoučet - celková výměra ploch |  | 574.435 | [13 empty] | VV | 2 | 3 | True | 0 | ROZPOCET
| VV |  | "vysátí před litím vyrovnávací stěrky a před litím chemicky odolné stěrky" 574,435*2 |  | 1148.87 | [13 empty] | VV | 2 | 2 | True | 1 | ROZPOCET
275 | K | 777111121 | Příprava podkladu před provedením litých podlah obroušení ruční ( v místě styku se stěnou, v rozích apod.) | m | 130.47 |  | 0 | CS ÚRS 2024 02 |  |  | základní |  | 0 | 2.325e-05 | 0.0030334 | 0 | 0 | 16 | K | 2 |  |  |  | ROZPOCET | 0 | 0 | 0 | 0 | 0 | 1 | 0 | 16 | 1215838913
| Online PSC |  | https://podminky.urs.cz/item/CS_URS_2024_02/777111121 | [15 empty] | Online PSC | 2
| VV |  | "nové základy přístavku - sevení část m.č. 1.05" 2*(6+3,59) |  | 19.18 | [13 empty] | VV | 2 | 2 | True | 0 | ROZPOCET
| VV |  | "nové základy přístavku - západní část" (9,5+10,25+9,5)-(3,78*2) |  | 21.69 | [13 empty] | VV | 2 | 2 | True | 0 | ROZPOCET
| VV |  | "stávající budova" (36,34+11,92+36,34)-(3,5*2)+(0,3*2*20) |  | 89.6 | [13 empty] | VV | 2 | 2 | True | 0 | ROZPOCET
| VV |  | Součet |  | 130.47 | [13 empty] | VV | 2 | 4 | True | 1 | ROZPOCET
276 | K | 777111123 | Příprava podkladu před provedením litých podlah obroušení strojní | m2 | 1148.87 |  | 0 | CS ÚRS 2024 02 |  |  | základní |  | 0 | 3.88e-05 | 0.044576 | 0 | 0 | 16 | K | 2 |  |  |  | ROZPOCET | 0 | 0 | 0 | 0 | 0 | 1 | 0 | 16 | -2105233887
| Online PSC |  | https://podminky.urs.cz/item/CS_URS_2024_02/777111123 | [15 empty] | Online PSC | 2
| VV |  | "nové základy přístavku - sevení část (PD04.01)" 21,33 |  | 21.33 | [13 empty] | VV | 2 | 2 | True | 0 | ROZPOCET
| VV |  | "nové základy přístavku - západní část (PD04.02)" 9,8*10,85 |  | 106.33 | [13 empty] | VV | 2 | 2 | True | 0 | ROZPOCET
| VV |  | "stávající budova (PD04.03)" 519,44-(1,15*33,23)-(1,05*32,81) |  | 446.775 | [13 empty] | VV | 2 | 2 | True | 0 | ROZPOCET
| VV |  | Mezisoučet - celková výměra ploch |  | 574.435 | [13 empty] | VV | 2 | 3 | True | 0 | ROZPOCET
| VV |  | "broušení před litím vyrovnávací stěrky a před litím chemicky odolné stěrky" 574,435*2 |  | 1148.87 | [13 empty] | VV | 2 | 2 | True | 1 | ROZPOCET
277 | K | 777121105 | Vyrovnání podkladu epoxidovou stěrkou plněnou pískem, tloušťky do 3 mm, plochy přes 1,0 m2 | m2 | 574.435 |  | 0 | CS ÚRS 2024 02 |  |  | základní |  | 0 | 0.0054 | 3.1019 | 0 | 0 | 16 | K | 2 |  |  |  | ROZPOCET | 0 | 0 | 0 | 0 | 0 | 1 | 0 | 16 | 1587813202
| Online PSC |  | https://podminky.urs.cz/item/CS_URS_2024_02/777121105 | [15 empty] | Online PSC | 2
| VV |  | "nové základy přístavku - sevení část (PD04.01)" 21,33 |  | 21.33 | [13 empty] | VV | 2 | 2 | True | 0 | ROZPOCET
| VV |  | "nové základy přístavku - západní část (PD04.02)" 9,8*10,85 |  | 106.33 | [13 empty] | VV | 2 | 2 | True | 0 | ROZPOCET
| VV |  | "stávající budova (PD04.03)" 519,44-(1,15*33,23)-(1,05*32,81) |  | 446.775 | [13 empty] | VV | 2 | 2 | True | 0 | ROZPOCET
| VV |  | Součet |  | 574.435 | [13 empty] | VV | 2 | 4 | True | 1 | ROZPOCET
278 | K | 777131109 | Penetrační nátěr podlahy epoxidový odolný proti vzlínání olejů | m2 | 574.435 |  | 0 | CS ÚRS 2024 02 |  |  | základní |  | 0 | 0.00071 | 0.40785 | 0 | 0 | 16 | K | 2 |  |  |  | ROZPOCET | 0 | 0 | 0 | 0 | 0 | 1 | 0 | 16 | -292521191
| Online PSC |  | https://podminky.urs.cz/item/CS_URS_2024_02/777131109 | [15 empty] | Online PSC | 2
| VV |  | "nové základy přístavku - sevení část (PD04.01)" 21,33 |  | 21.33 | [13 empty] | VV | 2 | 2 | True | 0 | ROZPOCET
| VV |  | "nové základy přístavku - západní část (PD04.02)" 9,8*10,85 |  | 106.33 | [13 empty] | VV | 2 | 2 | True | 0 | ROZPOCET
| VV |  | "stávající budova (PD04.03)" 519,44-(1,15*33,23)-(1,05*32,81) |  | 446.775 | [13 empty] | VV | 2 | 2 | True | 0 | ROZPOCET
| VV |  | Součet |  | 574.435 | [13 empty] | VV | 2 | 4 | True | 1 | ROZPOCET
279 | K | 777511141 | Krycí stěrka chemicky odolná epoxidová, tloušťky do 1 mm | m2 | 574.435 |  | 0 | CS ÚRS 2024 02 |  |  | základní |  | 0 | 0.0015 | 0.86165 | 0 | 0 | 16 | K | 2 |  |  |  | ROZPOCET | 0 | 0 | 0 | 0 | 0 | 1 | 0 | 16 | 1848600550
| Online PSC |  | https://podminky.urs.cz/item/CS_URS_2024_02/777511141 | [15 empty] | Online PSC | 2
| VV |  | "nové základy přístavku - sevení část (PD04.01)" 21,33 |  | 21.33 | [13 empty] | VV | 2 | 2 | True | 0 | ROZPOCET
| VV |  | "nové základy přístavku - západní část (PD04.02)" 9,8*10,85 |  | 106.33 | [13 empty] | VV | 2 | 2 | True | 0 | ROZPOCET
| VV |  | "stávající budova (PD04.03)" 519,44-(1,15*33,23)-(1,05*32,81) |  | 446.775 | [13 empty] | VV | 2 | 2 | True | 0 | ROZPOCET
| VV |  | Součet |  | 574.435 | [13 empty] | VV | 2 | 4 | True | 1 | ROZPOCET
280 | K | 777612103 | Uzavírací nátěr podlahy epoxidový transparentní | m2 | 574.435 |  | 0 | CS ÚRS 2024 02 |  |  | základní |  | 0 | 0.00025 | 0.14361 | 0 | 0 | 16 | K | 2 |  |  |  | ROZPOCET | 0 | 0 | 0 | 0 | 0 | 1 | 0 | 16 | 1840502130
| Online PSC |  | https://podminky.urs.cz/item/CS_URS_2024_02/777612103 | [15 empty] | Online PSC | 2
| VV |  | "nové základy přístavku - sevení část (PD04.01)" 21,33 |  | 21.33 | [13 empty] | VV | 2 | 2 | True | 0 | ROZPOCET
| VV |  | "nové základy přístavku - západní část (PD04.02)" 9,8*10,85 |  | 106.33 | [13 empty] | VV | 2 | 2 | True | 0 | ROZPOCET
| VV |  | "stávající budova (PD04.03)" 519,44-(1,15*33,23)-(1,05*32,81) |  | 446.775 | [13 empty] | VV | 2 | 2 | True | 0 | ROZPOCET
| VV |  | Součet |  | 574.435 | [13 empty] | VV | 2 | 4 | True | 1 | ROZPOCET
281 | K | 998777102 | Přesun hmot pro podlahy lité stanovený z hmotnosti přesunovaného materiálu vodorovná dopravní vzdálenost do 50 m základní v objektech výšky přes 6 do 12 m | t | 4.563 |  | 0 | CS ÚRS 2024 02 |  |  | základní |  | 0 | 0 | 0 | 0 | 0 | 16 | K | 2 |  |  |  | ROZPOCET | 0 | 0 | 0 | 0 | 0 | 1 | 0 | 16 | -1086583400
| Online PSC |  | https://podminky.urs.cz/item/CS_URS_2024_02/998777102 | [15 empty] | Online PSC | 2
282 | K | 998777193 | Přesun hmot pro podlahy lité stanovený z hmotnosti přesunovaného materiálu vodorovná dopravní vzdálenost do 50 m Příplatek k cenám za zvětšený přesun přes vymezenou vodorovnou dopravní vzdálenost do 500 m | t | 4.563 |  | 0 | CS ÚRS 2024 02 |  |  | základní |  | 0 | 0 | 0 | 0 | 0 | 16 | K | 2 |  |  |  | ROZPOCET | 0 | 0 | 0 | 0 | 0 | 1 | 0 | 16 | 1180818943
| Online PSC |  | https://podminky.urs.cz/item/CS_URS_2024_02/998777193 | [15 empty] | Online PSC | 2
| D | 783 | Dokončovací práce - nátěry |  |  |  | 0 | [5 empty] | 0 |  | 2.1445 |  | 0 | 2 | D | 1 |  |  |  | ROZPOCET | [6 empty] | 0
283 | K | 783101203 | Příprava podkladu truhlářských konstrukcí před provedením nátěru broušení smirkovým papírem nebo plátnem jemné | m2 | 2039.839 |  | 0 | CS ÚRS 2024 02 |  |  | základní |  | 0 | 2.2785e-05 | 0.046478 | 0 | 0 | 16 | K | 2 |  |  |  | ROZPOCET | 0 | 0 | 0 | 0 | 0 | 1 | 0 | 16 | 1840044475
| Online PSC |  | https://podminky.urs.cz/item/CS_URS_2024_02/783101203 | [15 empty] | Online PSC | 2
| VV |  | "prvek TV01.01 - oboustranně" 63,3*2 |  | 126.6 | [13 empty] | VV | 2 | 2 | True | 0 | ROZPOCET
| VV |  | "prvek TV01.02 - oboustranně" 94,5*2 |  | 189 | [13 empty] | VV | 2 | 2 | True | 0 | ROZPOCET
| VV |  | "prvek TV03.01" 20*4,81*(2*(0,04+0,06)) |  | 19.24 | [13 empty] | VV | 2 | 2 | True | 0 | ROZPOCET
| VV |  | "prvek TV04.01 - oboustranně" 86,5*2 |  | 173 | [13 empty] | VV | 2 | 2 | True | 0 | ROZPOCET
| VV |  | "prvek TV05.01" 20*4,81*(2*(0,04+0,06)) |  | 19.24 | [13 empty] | VV | 2 | 2 | True | 0 | ROZPOCET
| VV |  | "nový přístavek - západní strana (ST01.01)" 6,454*10,2*2*2 |  | 263.323 | [13 empty] | VV | 2 | 2 | True | 0 | ROZPOCET
| VV |  | "stávající střecha (ST01.01)" 8,128*38,43*2*2 |  | 1249.436 | [13 empty] | VV | 2 | 2 | True | 0 | ROZPOCET
| VV |  | Součet |  | 2039.839 | [13 empty] | VV | 2 | 4 | True | 1 | ROZPOCET
284 | K | 783123111_RPOL | Základní nátěr dřevěných prvků na alkydové bázi | m2 | 2039.839 |  | 0 |  |  |  | základní |  | 0 | 0.00022 | 0.44876 | 0 | 0 | 16 | K | 2 |  |  |  | ROZPOCET | 0 | 0 | 0 | 0 | 0 | 1 | 0 | 16 | -535357267
| VV |  | "prvek TV01.01 - oboustranně" 63,3*2 |  | 126.6 | [13 empty] | VV | 2 | 2 | True | 0 | ROZPOCET
| VV |  | "prvek TV01.02 - oboustranně" 94,5*2 |  | 189 | [13 empty] | VV | 2 | 2 | True | 0 | ROZPOCET
| VV |  | "prvek TV03.01" 20*4,81*(2*(0,04+0,06)) |  | 19.24 | [13 empty] | VV | 2 | 2 | True | 0 | ROZPOCET
| VV |  | "prvek TV04.01 - oboustranně" 86,5*2 |  | 173 | [13 empty] | VV | 2 | 2 | True | 0 | ROZPOCET
| VV |  | "prvek TV05.01" 20*4,81*(2*(0,04+0,06)) |  | 19.24 | [13 empty] | VV | 2 | 2 | True | 0 | ROZPOCET
| VV |  | "nový přístavek - západní strana (ST01.01)" 6,454*10,2*2*2 |  | 263.323 | [13 empty] | VV | 2 | 2 | True | 0 | ROZPOCET
| VV |  | "stávající střecha (ST01.01)" 8,128*38,43*2*2 |  | 1249.436 | [13 empty] | VV | 2 | 2 | True | 0 | ROZPOCET
| VV |  | Součet |  | 2039.839 | [13 empty] | VV | 2 | 4 | True | 1 | ROZPOCET
285 | K | 783167101_RPOL | Krycí dvojnásobný nátěr truhlářských konstrukcí na alkydové bázi | m2 | 2566.919 |  | 0 |  |  |  | základní |  | 0 | 0.00014 | 0.35937 | 0 | 0 | 16 | K | 2 |  |  |  | ROZPOCET | 0 | 0 | 0 | 0 | 0 | 1 | 0 | 16 | 41754706
| VV |  | "prvek TV01.01 - oboustranně dvojnásobný" 63,3*2*2 |  | 253.2 | [13 empty] | VV | 2 | 2 | True | 0 | ROZPOCET
| VV |  | "prvek TV01.02 - oboustranně dvojnásobný" 94,5*2*2 |  | 378 | [13 empty] | VV | 2 | 2 | True | 0 | ROZPOCET
| VV |  | "prvek TV03.01" 20*4,81*(2*(0,04+0,06))*2 |  | 38.48 | [13 empty] | VV | 2 | 2 | True | 0 | ROZPOCET
| VV |  | "prvek TV04.01 - oboustranně - dvojnásobný" 86,5*2*2 |  | 346 | [13 empty] | VV | 2 | 2 | True | 0 | ROZPOCET
| VV |  | "prvek TV05.01" 20*4,81*(2*(0,04+0,06))*2 |  | 38.48 | [13 empty] | VV | 2 | 2 | True | 0 | ROZPOCET
| VV |  | "nový přístavek - západní strana (ST01.01)" 6,454*10,2*2*2 |  | 263.323 | [13 empty] | VV | 2 | 2 | True | 0 | ROZPOCET
| VV |  | "stávající střecha (ST01.01)" 8,128*38,43*2*2 |  | 1249.436 | [13 empty] | VV | 2 | 2 | True | 0 | ROZPOCET
| VV |  | Součet |  | 2566.919 | [13 empty] | VV | 2 | 4 | True | 1 | ROZPOCET
286 | K | 783201201 | Příprava podkladu tesařských konstrukcí před provedením nátěru broušení | m2 | 1397.89 |  | 0 | CS ÚRS 2024 02 |  |  | základní |  | 0 | 2.4232e-05 | 0.033874 | 0 | 0 | 16 | K | 2 |  |  |  | ROZPOCET | 0 | 0 | 0 | 0 | 0 | 1 | 0 | 16 | 694400024
| Online PSC |  | https://podminky.urs.cz/item/CS_URS_2024_02/783201201 | [15 empty] | Online PSC | 2
| VV |  | "plocha stávajících prvků krovu" 964,723 |  | 964.723 | [13 empty] | VV | 2 | 2 | True | 0 | ROZPOCET
| VV |  | "odečet bouraných prvků stávajícího krovu" (17,174+35,468)*-1 |  | -52.642 | [13 empty] | VV | 2 | 2 | True | 0 | ROZPOCET
| VV |  | "nové prvky krovu" 22,22+463,589 |  | 485.809 | [13 empty] | VV | 2 | 2 | True | 0 | ROZPOCET
| VV |  | Součet |  | 1397.89 | [13 empty] | VV | 2 | 4 | True | 1 | ROZPOCET
287 | K | 783223011 | Preventivní napouštěcí nátěr tesařských prvků proti dřevokazným houbám, hmyzu a plísním nezabudovaných do konstrukce jednonásobný akrylátový | m2 | 485.809 |  | 0 | CS ÚRS 2024 02 |  |  | základní |  | 0 | 0.0002198 | 0.10678 | 0 | 0 | 16 | K | 2 |  |  |  | ROZPOCET | 0 | 0 | 0 | 0 | 0 | 1 | 0 | 16 | -779806135
| Online PSC |  | https://podminky.urs.cz/item/CS_URS_2024_02/783223011 | [15 empty] | Online PSC | 2
| VV |  | "nové prvky krovu" 22,22+463,589 |  | 485.809 | [13 empty] | VV | 2 | 2 | True | 1 | ROZPOCET
288 | K | 783223111 | Preventivní napouštěcí nátěr tesařských prvků proti dřevokazným houbám, hmyzu a plísním zabudovaných do konstrukce jednonásobný akrylátový | m2 | 912.081 |  | 0 | CS ÚRS 2024 02 |  |  | základní |  | 0 | 0.0002198 | 0.20048 | 0 | 0 | 16 | K | 2 |  |  |  | ROZPOCET | 0 | 0 | 0 | 0 | 0 | 1 | 0 | 16 | -794366389
| Online PSC |  | https://podminky.urs.cz/item/CS_URS_2024_02/783223111 | [15 empty] | Online PSC | 2
| VV |  | "plocha stávajících prvků krovu" 964,723 |  | 964.723 | [13 empty] | VV | 2 | 2 | True | 0 | ROZPOCET
| VV |  | "odečet bouraných prvků stávajícího krovu" (17,174+35,468)*-1 |  | -52.642 | [13 empty] | VV | 2 | 2 | True | 0 | ROZPOCET
| VV |  | Součet |  | 912.081 | [13 empty] | VV | 2 | 4 | True | 1 | ROZPOCET
289 | K | 783226101 | Protipožární nátěr tesařských konstrukcí disperzní | m2 | 1397.89 |  | 0 | CS ÚRS 2024 02 |  |  | základní |  | 0 | 0.000575 | 0.80379 | 0 | 0 | 16 | K | 2 |  |  |  | ROZPOCET | 0 | 0 | 0 | 0 | 0 | 1 | 0 | 16 | -1673076820
| Online PSC |  | https://podminky.urs.cz/item/CS_URS_2024_02/783226101 | [15 empty] | Online PSC | 2
| VV |  | "plocha stávajících prvků krovu" 964,723 |  | 964.723 | [13 empty] | VV | 2 | 2 | True | 0 | ROZPOCET
| VV |  | "odečet bouraných prvků stávajícího krovu" (17,174+35,468)*-1 |  | -52.642 | [13 empty] | VV | 2 | 2 | True | 0 | ROZPOCET
| VV |  | "nové prvky krovu" 22,22+463,589 |  | 485.809 | [13 empty] | VV | 2 | 2 | True | 0 | ROZPOCET
| VV |  | Součet |  | 1397.89 | [13 empty] | VV | 2 | 4 | True | 1 | ROZPOCET
290 | K | 783823159 | Fungicidní penetrační nátěr omítek hrubých betonových povrchů nebo omítek hrubých, rýhovaných tenkovrstvých nebo škrábaných (břízolitových) | m2 | 79.908 |  | 0 | CS ÚRS 2024 02 |  |  | základní |  | 0 | 0.000863 | 0.068961 | 0 | 0 | 16 | K | 2 |  |  |  | ROZPOCET | 0 | 0 | 0 | 0 | 0 | 1 | 0 | 16 | 1679244269
| Online PSC |  | https://podminky.urs.cz/item/CS_URS_2024_02/783823159 | [15 empty] | Online PSC | 2
| VV |  | "stávající budova - revizní kanál" (0,605*33,23*2)+(0,605*32,81*2) |  | 79.908 | [13 empty] | VV | 2 | 2 | True | 1 | ROZPOCET
291 | K | 783917161 | Krycí (uzavírací) nátěr betonových podlah dvojnásobný syntetický | m2 | 102.714 |  | 0 | CS ÚRS 2024 02 |  |  | základní |  | 0 | 0.000383 | 0.039339 | 0 | 0 | 16 | K | 2 |  |  |  | ROZPOCET | 0 | 0 | 0 | 0 | 0 | 1 | 0 | 16 | 1792481467
| Online PSC |  | https://podminky.urs.cz/item/CS_URS_2024_02/783917161 | [15 empty] | Online PSC | 2
| VV |  | "schoditě" 2*(7*(0,186+0,259)) |  | 6.23 | [13 empty] | VV | 2 | 2 | True | 0 | ROZPOCET
| VV |  | "horní líc jámy" 0,45*(2*(23,9+1,05)) |  | 22.455 | [13 empty] | VV | 2 | 2 | True | 0 | ROZPOCET
| VV |  | "vnitřní stěny jámy - odměřeno z CADu" 26,84*2 |  | 53.68 | [13 empty] | VV | 2 | 2 | True | 0 | ROZPOCET
| VV |  | "dno jámy" 1,05*19,38 |  | 20.349 | [13 empty] | VV | 2 | 2 | True | 0 | ROZPOCET
| VV |  | Součet |  | 102.714 | [13 empty] | VV | 2 | 4 | True | 1 | ROZPOCET
292 | K | 783933161 | Penetrační nátěr betonových podlah pórovitých ( např. z cihelné dlažby, betonu apod.) epoxidový | m2 | 102.714 |  | 0 | CS ÚRS 2024 02 |  |  | základní |  | 0 | 0.000357 | 0.036669 | 0 | 0 | 16 | K | 2 |  |  |  | ROZPOCET | 0 | 0 | 0 | 0 | 0 | 1 | 0 | 16 | 410325349
| Online PSC |  | https://podminky.urs.cz/item/CS_URS_2024_02/783933161 | [15 empty] | Online PSC | 2
| VV |  | "schoditě" 2*(7*(0,186+0,259)) |  | 6.23 | [13 empty] | VV | 2 | 2 | True | 0 | ROZPOCET
| VV |  | "horní líc jámy" 0,45*(2*(23,9+1,05)) |  | 22.455 | [13 empty] | VV | 2 | 2 | True | 0 | ROZPOCET
| VV |  | "vnitřní stěny jámy - odměřeno z CADu" 26,84*2 |  | 53.68 | [13 empty] | VV | 2 | 2 | True | 0 | ROZPOCET
| VV |  | "dno jámy" 1,05*19,38 |  | 20.349 | [13 empty] | VV | 2 | 2 | True | 0 | ROZPOCET
| VV |  | Součet |  | 102.714 | [13 empty] | VV | 2 | 4 | True | 1 | ROZPOCET
| D | 784 | Dokončovací práce - malby a tapety |  |  |  | 0 | [5 empty] | 0 |  | 0.27433 |  | 0.0038662 | 2 | D | 1 |  |  |  | ROZPOCET | [6 empty] | 0
293 | K | 784171115 | Zakrytí nemalovaných ploch (materiál ve specifikaci) včetně pozdějšího odkrytí svislých ploch např. stěn, oken, dveří v místnostech výšky přes 5,00 | m2 | 128.874 |  | 0 | CS ÚRS 2024 02 |  |  | základní |  | 0 | 0 | 0 | 3e-05 | 0.0038662 | 16 | K | 2 |  |  |  | ROZPOCET | 0 | 0 | 0 | 0 | 0 | 1 | 0 | 16 | 1491760484
| Online PSC |  | https://podminky.urs.cz/item/CS_URS_2024_02/784171115 | [15 empty] | Online PSC | 2
| VV |  | "severní pohled" (1,25*4,075)+(1,25*2,5*6)+(1,75*2,1) |  | 27.519 | [13 empty] | VV | 2 | 2 | True | 0 | ROZPOCET
| VV |  | "východní pohled" 3,5*4,94*2 |  | 34.58 | [13 empty] | VV | 2 | 2 | True | 0 | ROZPOCET
| VV |  | "jižní pohled" 1,25*2,5*10 |  | 31.25 | [13 empty] | VV | 2 | 2 | True | 0 | ROZPOCET
| VV |  | "západní pohled" 3,5*5,075*2 |  | 35.525 | [13 empty] | VV | 2 | 2 | True | 0 | ROZPOCET
| VV |  | Součet |  | 128.874 | [13 empty] | VV | 2 | 4 | True | 1 | ROZPOCET
294 | M | 28323157 | fólie pro malířské potřeby zakrývací tl 14µ 4x5m | m2 | 135.318 |  | 0 | CS ÚRS 2024 02 |  |  | základní |  | 0 | 0.00025 | 0.03383 | 0 | 0 | 32 | M | 2 |  |  |  | ROZPOCET | 0 | 0 | 0 | 0 | 0 | 1 | 0 | 16 | -513762367
| VV |  | 128,874*1,05 'Přepočtené koeficientem množství |  | 135.318 | [13 empty] | VV | 2 | 2 | False | 1 | ROZPOCET
295 | K | 784181105 | Penetrace podkladu jednonásobná základní akrylátová bezbarvá v místnostech výšky přes 5,00 m | m2 | 589.451 |  | 0 | CS ÚRS 2024 02 |  |  | základní |  | 0 | 0.000208 | 0.12261 | 0 | 0 | 16 | K | 2 |  |  |  | ROZPOCET | 0 | 0 | 0 | 0 | 0 | 1 | 0 | 16 | -1871903679
| Online PSC |  | https://podminky.urs.cz/item/CS_URS_2024_02/784181105 | [15 empty] | Online PSC | 2
| VV |  | "vnitřní štukové omítky" 518,817 |  | 518.817 | [13 empty] | VV | 2 | 2 | True | 0 | ROZPOCET
| VV |  | "vnitřní ostění a nadpraží" 41,938 |  | 41.938 | [13 empty] | VV | 2 | 2 | True | 0 | ROZPOCET
| VV |  | Mezisoučet |  | 560.755 | [13 empty] | VV | 2 | 3 | True | 0 | ROZPOCET
| VV |  | "doplňující věnec po odbouraném zdivu" (0,4*35,87)*2 |  | 28.696 | [13 empty] | VV | 2 | 2 | True | 0 | ROZPOCET
| VV |  | Mezisoučet - dopočet plochy po zpevnění stávajícího zdiva |  | 28.696 | [13 empty] | VV | 2 | 3 | True | 0 | ROZPOCET
| VV |  | Součet |  | 589.451 | [13 empty] | VV | 2 | 4 | True | 1 | ROZPOCET
296 | K | 784221115 | Malby z malířských směsí otěruvzdorných za sucha dvojnásobné, bílé za sucha otěruvzdorné středně v místnostech výšky přes 5,00 m | m2 | 589.451 |  | 0 | CS ÚRS 2024 02 |  |  | základní |  | 0 | 0.0002 | 0.11789 | 0 | 0 | 16 | K | 2 |  |  |  | ROZPOCET | 0 | 0 | 0 | 0 | 0 | 1 | 0 | 16 | 652660756
| Online PSC |  | https://podminky.urs.cz/item/CS_URS_2024_02/784221115 | [15 empty] | Online PSC | 2
| VV |  | "vnitřní štukové omítky" 518,817 |  | 518.817 | [13 empty] | VV | 2 | 2 | True | 0 | ROZPOCET
| VV |  | "vnitřní ostění a nadpraží" 41,938 |  | 41.938 | [13 empty] | VV | 2 | 2 | True | 0 | ROZPOCET
| VV |  | Mezisoučet |  | 560.755 | [13 empty] | VV | 2 | 3 | True | 0 | ROZPOCET
| VV |  | "doplňující věnec po odbouraném zdivu" (0,4*35,87)*2 |  | 28.696 | [13 empty] | VV | 2 | 2 | True | 0 | ROZPOCET
| VV |  | Mezisoučet - dopočet plochy po zpevnění stávajícího zdiva |  | 28.696 | [13 empty] | VV | 2 | 3 | True | 0 | ROZPOCET
| VV |  | Součet |  | 589.451 | [13 empty] | VV | 2 | 4 | True | 1 | ROZPOCET
| D | 787 | Dokončovací práce - zasklívání |  |  |  | 0 | [5 empty] | 0 |  | 0 |  | 0.06864 | 2 | D | 1 |  |  |  | ROZPOCET | [6 empty] | 0
297 | K | 787100811_RPOL | Vysklívání výplní z luxfer | m2 | 3.12 |  | 0 |  |  |  | základní |  | 0 | 0 | 0 | 0.022 | 0.06864 | 16 | K | 2 |  |  |  | ROZPOCET | 0 | 0 | 0 | 0 | 0 | 1 | 0 | 16 | 1885113740
| VV |  | "bour. 07 - jižní strana" 1,2*2,6 |  | 3.12 | [13 empty] | VV | 2 | 2 | True | 1 | ROZPOCET
| D | N00 | Nepojmenované práce |  |  |  | 0 | [5 empty] | 0 |  | 0 |  | 0 | 4 | D | 0 |  |  |  | ROZPOCET | [6 empty] | 0
| D | N01 | Atypické prvky |  |  |  | 0 | [5 empty] | 0 |  | 0 |  | 0 | 4 | D | 1 |  |  |  | ROZPOCET | [6 empty] | 0
298 | K | OV.06 | Bezpečnostní značení žlutočerné umístěné na rohy | m | 100 |  | 0 |  |  |  | základní |  | 0 | 0 | 0 | 0 | 0 | 512 | K | 2 |  |  |  | ROZPOCET | 0 | 0 | 0 | 0 | 0 | 1 | 0 | 512 | -557212935
299 | K | OV.09 | Podlahové značení žluté | bm | 200 |  | 0 |  |  |  | základní |  | 0 | 0 | 0 | 0 | 0 | 512 | K | 2 |  |  |  | ROZPOCET | 0 | 0 | 0 | 0 | 0 | 1 | 0 | 512 | -699860355
300 | K | OV.18 | Síť proti hmyzu | m | 9 |  | 0 |  |  |  | základní |  | 0 | 0 | 0 | 0 | 0 | 512 | K | 2 |  |  |  | ROZPOCET | 0 | 0 | 0 | 0 | 0 | 1 | 0 | 512 | -53783372

## SO06.1.1 - Elektro (mimo ...
[9 empty] | >> skryté sloupce << | [9 empty] | {380e5ffb-a7c1-4844-bf97-92d4e9902212}
2
| KRYCÍ LIST SOUPISU PRACÍ | [8 empty] | v --- níže se nacházejí doplnkové a pomocné údaje k sestavám --- v | [8 empty] | False
Stavba:
Areál železničního depa v Dolní Lipce
Objekt:
SO06.1 - Výtopna (mimo INTERREG)
Soupis:
SO06.1.1 - Elektro (mimo INTERREG)
| KSO: |  |  |  |  | CC-CZ:
| Místo: |  | obec Dolní Lipka |  |  | Datum: | 12. 5. 2025
| Zadavatel: |  |  |  |  | IČ:
DIČ:
| Účastník: |  |  |  |  | IČ: | Vyplň údaj
|  | Vyplň údaj |  |  |  | DIČ: | Vyplň údaj
| Projektant: |  |  |  |  | IČ:
|  | PRODIN a. s. |  |  |  | DIČ:
| Zpracovatel: |  |  |  |  | IČ:
|  | PRODIN a. s. |  |  |  | DIČ:
Poznámka:
| Cena bez DPH | [5 empty] | 0
|  |  | Základ daně |  |  | Sazba daně | Výše daně
| DPH | základní | 0 |  |  | 21% | 0
|  | snížená | 0 |  |  | 12% | 0
|  | zákl. přenesená | 0 |  |  | 21% | 0
|  | sníž. přenesená | 0 |  |  | 12% | 0
|  | nulová | 0 |  |  | 0% | 0
| Cena s DPH |  |  | v | CZK |  | 0
REKAPITULACE ČLENĚNÍ SOUPISU PRACÍ
Stavba:
Areál železničního depa v Dolní Lipce
Objekt:
SO06.1 - Výtopna (mimo INTERREG)
Soupis:
SO06.1.1 - Elektro (mimo INTERREG)
Místo: |  |  | obec Dolní Lipka |  |  | Datum: | 12. 5. 2025
Zadavatel: | [5 empty] | Projektant: | PRODIN a. s.
Účastník: |  |  | Vyplň údaj |  |  | Zpracovatel: | PRODIN a. s.
Kód dílu - Popis | [6 empty] | Cena celkem [CZK]
Náklady stavby celkem | [6 empty] | 0 | [12 empty] | -1
| PSV - Práce a dodávky PSV | [5 empty] | 0
| 741 - Elektroinstalace - silnoproud | [5 empty] | 0
SOUPIS PRACÍ
Stavba:
Areál železničního depa v Dolní Lipce
Objekt:
SO06.1 - Výtopna (mimo INTERREG)
Soupis:
SO06.1.1 - Elektro (mimo INTERREG)
Místo: |  |  | obec Dolní Lipka |  |  | Datum: | 12. 5. 2025
Zadavatel: | [5 empty] | Projektant: | PRODIN a. s.
Účastník: |  |  | Vyplň údaj |  |  | Zpracovatel: | PRODIN a. s.
PČ | Typ | Kód | Popis | MJ | Množství | J.cena [CZK] | Cena celkem [CZK] | Cenová soustava |  |  | DPH | J. Nh [h] | Nh celkem [h] | J. hmotnost [t] | Hmotnost celkem [t] | J. suť [t] | Suť Celkem [t]
Náklady soupisu celkem | [6 empty] | 0 | [5 empty] | 0 |  | 0 |  | 0 |  | D | -1 | [7 empty] | 0
| D | PSV | Práce a dodávky PSV |  |  |  | 0 | [5 empty] | 0 |  | 0 |  | 0 | 2 | D | 0 | ROZPOCET | [6 empty] | 0
| D | 741 | Elektroinstalace - silnoproud |  |  |  | 0 | [5 empty] | 0 |  | 0 |  | 0 | 2 | D | 1 | ROZPOCET | [6 empty] | 0
1 | K | 741_elektro | Investiční náklady elektroinstalací včetně hromosvodu viz samostatná příloha | kpl | 1 | 0 | 0 |  |  |  | základní |  | 0 | 0 | 0 | 0 | 0 | 16 | K | 2 | ROZPOCET | 0 | 0 | 0 | 0 | 0 | 1 | 0 | 16 | 2056317956

## SO06.1.1 - Rekapitulace
Název | Hodnota A | Hodnota B | 0
Základní náklady |  |  | 0
Dodávka | 0
Doprava 3,60%, Přesun 1,00% | 0 | 0
Montáž - materiál |  | 0
Montáž - práce |  | 0
Mezisoučet 1 | 0 | 0
PPV 6,00% z montáže: materiál + práce |  | 0
Nátěry |  | 0
Zemní práce |  | 0
PPV 1,00% z nátěrů a zemních prací |  | 0
Mezisoučet 2 | 0 | 0
Dodav. dokumentace 0,00% z mezisoučtu 2 |  | 0
Rizika a pojištění 0,00% z mezisoučtu 2 |  | 0
Opravy v záruce 0,00% z mezisoučtu 1 |  | 0
Základní náklady celkem |  | 0
Vedlejší náklady
GZS 0,00% z pravé strany mezisoučtu 2 |  | 0
Provozní vlivy 0,00% z pravé strany mezisoučtu 2 |  | 0
Vedlejší náklady celkem |  | 0
Kompletační činnost |  | 0
Náklady celkem |  | 0
Základ a hodnota DPH 21% | 0 | 0
Základ a hodnota DPH 10% | 0 | 0
Náklady celkem s DPH |  | 0
Roční nárůst cen 0,00% |  | 0
Roční nárůst cen 0,00% |  | 0
Součty odstavců | Materiál | Montáž
Specifikace dodávky rozváděč RH | 0 | 0
Dodávky | 0 | 0
Elektromontáže | 0 | 0
Demontáže | 0 | 0
Elektroinstalace | 0 | 0
Uzemnění a Hromosvod | 0 | 0

## SO06.1.1 - Rozpočet
Pozice | Název | Mj | Počet | Materiál | Materiál celkem | Montáž | Montáž celkem | Cena | Cena celkem | 0
| Specifikace dodávky rozváděč RH | [8 empty] | 0
1 | Rozváděč skříňový oceloplechový š800 h400 v2000 IP40 kompletní včetně podstavce | ks | 1 |  | 0 |  | 0 | 0 | 0 | 0
| komponenty | [8 empty] | 0
Zařízení
2 | 4 A Řadová svorka bílá | ks | 6 |  | 0 |  | 0 | 0 | 0
3 | 2,5 A Řadová svorka bílá | ks | 60 |  | 0 |  | 0 | 0 | 0
4 | 35 A Řadová svorka bílá | ks | 3 |  | 0 |  | 0 | 0 | 0
5 | 6 A Řadová svorka bílá | ks | 9 |  | 0 |  | 0 | 0 | 0
6 | Koncová svěrka | ks | 26 |  | 0 |  | 0 | 0 | 0
7 | 10 kA 63B-3 Jistič | Ks | 1 |  | 0 |  | 0 | 0 | 0
8 | 400 V Napěťová spoušť | Ks | 1 |  | 0 |  | 0 | 0 | 0
9 | 12,5 V/3 svodič bleskových proudů a přepětí, vhodné pro 3-fázový systém TN-C, instalace na vstupu do budovy, 180 kA(8/20), 37,5 kA (10/350) | ks | 1 |  | 0 |  | 0 | 0 | 0
Elektroměr třífázový přímý MID do 65A; 3x230/400V AC; 50Hz; digitální; DIN lišta
10 | Modbus, M-bus; 2x SO; 4PS | ks | 1 |  | 0 |  | 0 | 0 | 0
11 | 6 kA 4B-1 Jistič | Ks | 2 |  | 0 |  | 0 | 0 | 0
12 | 6 kA 6B-1 Jistič | Ks | 1 |  | 0 |  | 0 | 0 | 0
13 | 6 kA 10B-1 Jistič | Ks | 3 |  | 0 |  | 0 | 0 | 0
14 | 6 kA 10B-3 Jistič | Ks | 4 |  | 0 |  | 0 | 0 | 0
15 | 6 kA 25B-3 Jistič | Ks | 2 |  | 0 |  | 0 | 0 | 0
16 | 6 kA 32B-3 Jistič | Ks | 3 |  | 0 |  | 0 | 0 | 0
17 | 1100 Pomocný spínač 1zap. 1roz. | Ks | 3 |  | 0 |  | 0 | 0 | 0
18 | 0010 Pomocný spínač 1přep. | Ks | 1 |  | 0 |  | 0 | 0 | 0
19 | 3-16 Propojovací lišta 19x3 propojů | Ks | 2 |  | 0 |  | 0 | 0 | 0
20 | 25-31-A230 Instalační stykač | Ks | 1 |  | 0 |  | 0 | 0 | 0
21 | 16-001-X230 Instalační relé | Ks | 1 |  | 0 |  | 0 | 0 | 0
22 | 20-10-A230 Impulzní relé | Ks | 3 |  | 0 |  | 0 | 0 | 0
23 | 32-40-A230 Impulzní relé | Ks | 3 |  | 0 |  | 0 | 0 | 0
24 | Multifunkční časové relé | Ks | 1 |  | 0 |  | 0 | 0 | 0
25 | 10B-1N-030A Proudový chránič s nadproudovou ochranou, In 10 A, Ue AC 230 V, charakteristika B, Idn 30 mA, 1+N-pól, šířka 1 modul, Icn 6 kA, typ A | ks | 1 |  | 0 |  | 0 | 0 | 0
26 | 16B-1N-030A Proudový chránič s nadproudovou ochranou, In 16 A, Ue AC 230 V, charakteristika B, Idn 30 mA, 1+N-pól, šířka 1 modul, Icn 6 kA, typ A | ks | 3 |  | 0 |  | 0 | 0 | 0
27 | M 16 Těsnící vývodka metrická s maticí, M16, šedá | ks | 1 |  | 0 |  | 0 | 0 | 0
28 | M 20 Těsnící vývodka metrická s maticí, M20, šedá | ks | 18 |  | 0 |  | 0 | 0 | 0
29 | M 25 Těsnící vývodka metrická s maticí, M25, šedá | ks | 2 |  | 0 |  | 0 | 0 | 0
30 | M 32 Těsnící vývodka metrická s maticí, M32, šedá | ks | 3 |  | 0 |  | 0 | 0 | 0
31 | M 40 Těsnící vývodka metrická s maticí, M40, šedá | ks | 1 |  | 0 |  | 0 | 0 | 0
SIGNÁLNÍ SVÍTIDLO, LED, IP65, 230V AC, KOMPLETNÍ
32 | barva bílá | ks | 1 |  | 0 |  | 0 | 0 | 0
33 | barva žlutá | ks | 1 |  | 0 |  | 0 | 0 | 0
VODIČ JEDNOŽILOVÝ OHEBNÝ (CYA)
34 | H07V-K 1.5 | m | 46 |  | 0 |  | 0 | 0 | 0
35 | H07V-K 2.5 | m | 32 |  | 0 |  | 0 | 0 | 0
36 | H07V-K 4 | m | 30 |  | 0 |  | 0 | 0 | 0
37 | H07V-K 6 | m | 17 |  | 0 |  | 0 | 0 | 0
38 | H07V-K 10 | m | 11 |  | 0 |  | 0 | 0 | 0
39 | pomocný materiál | kpl | 1 |  | 0 |  | 0 | 0 | 0
| Specifikace dodávky rozváděč RH- celkem |  |  |  | 0 |  | 0 |  | 0
Dodávky
40 | Specifikace dodávky rozváděč RH | ks | 1 | 0 | 0 |  | 0 | 0 | 0
| Dodávky - celkem |  |  |  | 0 |  | 0 |  | 0
Elektromontáže
Demontáže
HODINOVE ZUCTOVACI SAZBY
41 | Demontaz stavajiciho zarizeni | hod | 50 |  | 0 |  | 0 | 0 | 0
| Demontáže - celkem |  |  |  | 0 |  | 0 |  | 0
Elektroinstalace
MONTÁŽ ROZVADĚČŮ SKŘÍŇOVÝCH
42 | Do 200 kg | ks | 1 |  | 0 |  | 0 | 0 | 0
TOTAL STOP
43 | Tlačítko požární signal. ve skříňce NAomítku, IP55 | ks | 1 |  | 0 |  | 0 | 0 | 0
Ovládací panel s tlačítkem kompletní
44 | 4x tlačítko | ks | 1 |  | 0 |  | 0 | 0 | 0
KABELOVÝ ŽLAB DRÁTĚNÝ VČETNĚ PŘÍSLUŠENSTVÍ
DÉLKA 2,5 M
45 | 50/50 2,5m drátěný žlab 50/50 2,5m | m | 137.5 |  | 0 |  | 0 | 0 | 0
46 | 100/50 2,5m drátěný žlab 100/50 2,5m | m | 60 |  | 0 |  | 0 | 0 | 0
SPÍNAČ, IP44 (plast)
47 | Spínač jednopólový IP44; řazení 1; b. šedá (na hořl. podklady B až E) | ks | 7 |  | 0 |  | 0 | 0 | 0
OVLÁDAČ, IP44 (plast)
48 | Ovládač zapínací IP44; řazení 1/0; b. bílá (na hořl. podklady B až E) | ks | 3 |  | 0 |  | 0 | 0 | 0
ZÁSUVKA NN, IP44 (plast)
49 | Zásuvka jednonásobná IP44, s ochranným kolíkem, s víčkem; řazení 2P+PE; b. šedá (na hořl. podklady B až E) | ks | 5 |  | 0 |  | 0 | 0 | 0
CHRÁNIČKY
50 | OHEBNÁ DVOUPLÁŠŤOVÁ KORUGOVANÁ 63 červená | m | 14.06 |  | 0 |  | 0 | 0 | 0
51 | OHEBNÁ TRUBKA SE STŘEDNÍ MECHANICKOU ODOLNOSTÍ 20 750N tmavě šedá | m | 14.33 |  | 0 |  | 0 | 0 | 0
52 | OHEBNÁ TRUBKA SE STŘEDNÍ MECHANICKOU ODOLNOSTÍ 25 750N tmavě šedá | m | 2.78 |  | 0 |  | 0 | 0 | 0
53 | PŘÍCHYTKY TRUBEK 20, plast | ks | 15 |  | 0 |  | 0 | 0 | 0
54 | PŘÍCHYTKY TRUBEK 25, plast | ks | 3 |  | 0 |  | 0 | 0 | 0
55 | PŘÍCHYTKY TRUBEK 25 BEZHALOGENOVÝCH, plast | ks | 10 |  | 0 |  | 0 | 0 | 0
56 | OHEBNÁ TRUBKA SE STŘEDNÍ MECHANICKOU ODOLNOSTÍ 25 BEZHALOGENOVÁ 750N PP tmavě šedá | m | 9.34 |  | 0 |  | 0 | 0 | 0
LIŠTY VČETNĚ PŘÍSLUŠENSTVÍ
57 | 20X20_HD LIŠTA HRANATÁ (2m v kartonu) - DVOJITÝ ZÁMEK | m | 20 |  | 0 |  | 0 | 0 | 0
58 | 40x20_HD LIŠTA HRANATÁ (2m v kartonu) - DVOJ. ZÁMEK | m | 44 |  | 0 |  | 0 | 0 | 0
59 | 40X40_HD LIŠTA HRANATÁ (2m v kartonu) - DVOJ. ZÁMEK | m | 38 |  | 0 |  | 0 | 0 | 0
ZS
60 | Zásuvková rozvodnice 400V-1x32+1x16+4x16-230V, jištěná, s chráničem, IP54 | ks | 11 |  | 0 |  | 0 | 0 | 0
KRABIČKY
61 | 6410-20/A0000-06 Clipbox 85x85x40mm, IP54 | ks | 61 |  | 0 |  | 0 | 0 | 0
62 | 6410-30/A0000-07 Clipbox 100x100x40mm, IP54 | ks | 14 |  | 0 |  | 0 | 0 | 0
63 | PÁSEK STAHOVACÍ | ks | 1000 |  | 0 |  | 0 | 0 | 0
Spojovací krabicová svorka pro plné vodiče
64 | 2273-208 8x0,5-2,5mm2 | ks | 2 |  | 0 |  | 0 | 0 | 0
65 | 2273-205 5x0,5-2,5mm2 | ks | 237 |  | 0 |  | 0 | 0 | 0
66 | 2273-202 2x0,5-2,5mm2 | ks | 59 |  | 0 |  | 0 | 0 | 0
SVORKOVNICE KRABICOVÁ PÁČKA
67 | 221-412 2x0,2-4 mm2 | ks | 14 |  | 0 |  | 0 | 0 | 0
68 | 221-413 3x0,2-4 mm2 | ks | 31 |  | 0 |  | 0 | 0 | 0
69 | 221-615 5x0,5-6 mm2 | ks | 45 |  | 0 |  | 0 | 0 | 0
BEZHALOGENOVÉ SILOVÉ KABELY S FUNKČNOSTÍ KABELOVÉ TRASY S TŘÍDOU B2ca-s1,d1,a1
70 | PRAFlaDur-J 5x1,5 RE | m | 5 |  | 0 |  | 0 | 0 | 0
KABEL SILOVÝ,IZOLACE PVC
71 | CYKY-J 3x1.5 | m | 390 |  | 0 |  | 0 | 0 | 0
72 | CYKY-O 3x1.5 | m | 100 |  | 0 |  | 0 | 0 | 0
73 | CYKY-J 3x2.5 | m | 80 |  | 0 |  | 0 | 0 | 0
74 | CYKY-J 5x1.5 | m | 290 |  | 0 |  | 0 | 0 | 0
75 | CYKY-J 5x4 | m | 80 |  | 0 |  | 0 | 0 | 0
76 | CYKY-J 5x6 | m | 190 |  | 0 |  | 0 | 0 | 0
77 | CYKY-J 7x1.5 | m | 15 |  | 0 |  | 0 | 0 | 0
VODIČ JEDNOŽILOVÝ, IZOLACE PVC
78 | H07V-K 16 | m | 5 |  | 0 |  | 0 | 0 | 0
ŠŇŮRA STŘEDNÍ
79 | H05VV-F-X 3x1.5 | m | 12 |  | 0 |  | 0 | 0 | 0
KABEL SILOVÝ,IZOLACE PVC
80 | CYKY-J 4x35 | m | 5 |  | 0 |  | 0 | 0 | 0
SVÍTIDLO VENKOVNÍ
81 | Retro industriální venkovní LED svítidlo; Lucerna zavěšená na ramínku; E27; IP44 | ks | 6 |  | 0 |  | 0 | 0 | 0
ŽÁROVKA LED
82 | E27; TB; jako 100W | ks | 6 |  | 0 |  | 0 | 0 | 0
SVÍTIDLO PŘISAZENÉ
83 | LED obdélníkové 3350lm; 24W; IP66 4K | ks | 2 |  | 0 |  | 0 | 0 | 0
84 | LED obdélníkové 6500lm; 45W; IP66 4K | ks | 3 |  | 0 |  | 0 | 0 | 0
85 | LED obdélníkové 4320lm; 31W; IP66 4K | ks | 1 |  | 0 |  | 0 | 0 | 0
"SVÍTIDLO PŘISAZENÉ / ZÁVĚSNÉ"
86 | LED kruhové 10000lm; 61W; IP65; 3K | ks | 30 |  | 0 |  | 0 | 0 | 0
SVÍTIDLO NOUZOVÉ
87 | M AT White LED AT 3h; 3W; IP20 | ks | 3 |  | 0 |  | 0 | 0 | 0
88 | M AT White LED požar.bod/evak.cesta.konec kruhové AT 1h; 470lm; 6W; IP65 | ks | 5 |  | 0 |  | 0 | 0 | 0
89 | M AT White LED antipan. kruhové AT 1h; 524lm; 6W; IP65 | ks | 5 |  | 0 |  | 0 | 0 | 0
Ukončení vodičů izolovaných s označením a zapojením na svorkovnici s otevřením a uzavřením krytu
90 | do 2,5 mm2 | ks | 9 |  | 0 |  | 0 | 0 | 0
91 | 4 mm2 | ks | 10 |  | 0 |  | 0 | 0 | 0
Ukončení vodičů izolovaných s označením a zapojením v rozváděči nebo na přístroji
92 | do 2,5 mm2 | ks | 68 |  | 0 |  | 0 | 0 | 0
93 | 4 mm2 | ks | 10 |  | 0 |  | 0 | 0 | 0
94 | 6 mm2 | ks | 15 |  | 0 |  | 0 | 0 | 0
95 | 16 mm2 | ks | 2 |  | 0 |  | 0 | 0 | 0
96 | 35 mm2 | ks | 8 |  | 0 |  | 0 | 0 | 0
STAVEBNÍ ÚPRAVY
PRŮRAZ CIHLOVÝM ZDIVEM
97 | O tloušťce 30cm | ks | 13 |  | 0 |  | 0 | 0 | 0
PROTIPOŽÁRNÍ PŘEPÁŽKY
98 | Protip.průchod stěnou | m2 | 0.15 |  | 0 |  | 0 | 0 | 0
OSAZENÍ HMOŽDINKY DO CIHLOVÉHO ZDIVA
99 | HM8 | ks | 109 |  | 0 |  | 0 | 0 | 0
HODINOVE ZUCTOVACI SAZBY
100 | Zabezpeceni pracoviste | hod | 3 |  | 0 |  | 0 | 0 | 0
101 | Zauceni obsluhy | hod | 2 |  | 0 |  | 0 | 0 | 0
SPOLUPRACE S DODAVATELEM PRI
102 | zapojovani a zkouskach | hod | 2 |  | 0 |  | 0 | 0 | 0
KOORDINACE POSTUPU PRACI
103 | S ostatnimi profesemi | hod | 3 |  | 0 |  | 0 | 0 | 0
PROVEDENI REVIZNICH ZKOUSEK
104 | Revizni technik | hod | 8 |  | 0 |  | 0 | 0 | 0
105 | Spoluprace s reviz.technikem | hod | 4 |  | 0 |  | 0 | 0 | 0
DALŠÍ NÁKLADY
106 | Uložení na skládku a ekolog. likvidace | kpl | 1 |  | 0 |  | 0 | 0 | 0
107 | Skreslení skutečného provedení | kpl | 1 |  | 0 |  | 0 | 0 | 0
| Elektroinstalace - celkem |  |  |  | 0 |  | 0 |  | 0
Uzemnění a Hromosvod
Zemní práce jsou součástí stavební části
NEREZOVÉ PROVEDENÍ
108 | Drát 10 N V4A drát o 10mm N (0,62kg/m), volně | kg | 24.2 |  | 0 |  | 0 | 0 | 0
109 | Páska 30x3,5 N V4A páska 30x3,5 nerez V4A (0,84kg/m) | kg | 125.2 |  | 0 |  | 0 | 0 | 0
SVORKA HROMOSVODNÍ,UZEMŇOVACÍ
110 | SR 2b N V4A svorka páska-páska V4A nerez | ks | 20 |  | 0 |  | 0 | 0 | 0
111 | SR 3b N V4A svorka páska-drát V4A nerez | ks | 30 |  | 0 |  | 0 | 0 | 0
ZINKOVANÉ PROVEDENÍ
SVORKA HROMOSVODNÍ,UZEMŇOVACÍ
112 | SZb zkušební - litinová | ks | 10 |  | 0 |  | 0 | 0 | 0
113 | Štítek č.1 štítek označení 1 | ks | 10 |  | 0 |  | 0 | 0 | 0
114 | SOb na okapové žlaby | ks | 11 |  | 0 |  | 0 | 0 | 0
115 | ST na okapové svody, D80-120 | ks | 41 |  | 0 |  | 0 | 0 | 0
116 | SU univerzální | ks | 40 |  | 0 |  | 0 | 0 | 0
OCHRANNÝ ÚHELNÍK A DRŽÁKY
117 | OU 1,7 ochranný úhelník, L 1700mm | ks | 4 |  | 0 |  | 0 | 0 | 0
118 | DUDa-18 držák ochranného úhelníku do dřeva, L 180mm | ks | 8 |  | 0 |  | 0 | 0 | 0
119 | průraz soklem | ks | 8 |  | 0 |  | 0 | 0 | 0
PODPĚRA VEDENÍ
120 | PV 22a pod střešní krytinu, L 190mm | ks | 90 |  | 0 |  | 0 | 0 | 0
121 | PV 32 na železné konstrukce | ks | 52 |  | 0 |  | 0 | 0 | 0
122 | PV 1h do zdiva na hmoždinku, L 50mm, vrut 6/50mm | ks | 28 |  | 0 |  | 0 | 0 | 0
OCHRANNÁ STŘÍŠKA
123 | OSD dolní, D20mm | ks | 2 |  | 0 |  | 0 | 0 | 0
AlMgSi
124 | Drát 8 AlMgSi T/4 drát o 8mm AlMgSi T/4 (0,135kg/m) měkký | kg | 29.2 |  | 0 |  | 0 | 0 | 0
JÍMACÍ TYČ
125 | JR 4,0 AlMgSi s rovným koncem, L 4000mm | ks | 2 |  | 0 |  | 0 | 0 | 0
126 | SJ 1k svorka k jímací tyči | ks | 2 |  | 0 |  | 0 | 0 | 0
127 | JR PV 15 jímací tyč 1m k PV15 a, b, c, d, e | ks | 2 |  | 0 |  | 0 | 0 | 0
128 | PV 15f na hřebenáče, L/H 350/195mm | ks | 2 |  | 0 |  | 0 | 0 | 0
129 | 123 116 Držák dvojitý na hřeben pro jímače a izolované podpěry Ø 16 | ks | 1 |  | 0 |  | 0 | 0 | 0
130 | 103 210 Jímací tyč AlMgSi 1500 varianta B (plný profil) | ks | 1 |  | 0 |  | 0 | 0 | 0
HODINOVE ZUCTOVACI SAZBY
131 | Zabezpeceni pracoviste | hod | 3 |  | 0 |  | 0 | 0 | 0
KOORDINACE POSTUPU PRACI
132 | S ostatnimi profesemi | hod | 2 |  | 0 |  | 0 | 0 | 0
PROVEDENI REVIZNICH ZKOUSEK
133 | Revizni technik | hod | 8 |  | 0 |  | 0 | 0 | 0
134 | Spoluprace s reviz.technikem | hod | 4 |  | 0 |  | 0 | 0 | 0
DALŠÍ NÁKLADY
135 | Uložení na skládku a ekolog. likvidace | kpl | 1 |  | 0 |  | 0 | 0 | 0
136 | Skreslení skutečného provedení | kpl | 1 |  | 0 |  | 0 | 0 | 0
| Uzemnění a Hromosvod - celkem |  |  |  | 0 |  | 0 |  | 0
137 | Podružný materiál |  |  |  | 0 |  |  | 0 | 0
| Elektromontáže - celkem |  |  |  | 0 |  | 0 |  | 0
[8 empty] | 0 | 0

## SO06.1.1 - Parametry
Název | Hodnota
Nadpis rekapitulace | Seznam prací a dodávek elektrotechnických zařízení
Akce | Areál železničního depa v Dolní Lipce
Projekt | SO 06 Objekt výtopny
Investor | Pardubický kraj
Z. č. | 31/22/242.208
A. č.
Smlouva
Vypracoval | Rudolf Nývlt
Kontroloval
Datum
Zpracovatel
CÚ
Poznámka | Uvedené ceny jsou v Kč a nezahrnují DPH, pokud to není uvedeno.
Doprava dodávek (3,6) % | 3,60
Přesun dodávek (1) % | 1,00
PPV (1 nebo 6) % | 6,00
PPV zemních prací, nátěrů (1) % | 1,00
Dodavat. dokumentace (1 - 1,5) % | 0,00
Rizika a pojištění (1 - 1,5) % | 0,00
Opravy v záruce (5 - 7) % | 0,00
GZS (3,25 nebo 8,4) % | 0,00
Provozní vlivy % | 0,00
Kompletační činnost - a | 0,00
Kompletační činnost - b | 0,952842
Kompletační činnost - k1 | 0,00
Kompletační činnost - k2 | 0,00
Roční nárůst cen 1 % | 0,00
Roční nárůst cen 2 % | 0,00
1. sazba DPH % - i pro přirážky rekapitulace | 21
2. sazba DPH % | 10
Procento PM % 1 | 5
Procento PM % 2 | 3

## SO06.1.2 - Měření a regul...
[9 empty] | >> skryté sloupce << | [9 empty] | {1273274b-870b-4c1b-ba23-4095d45fc315}
2
| KRYCÍ LIST SOUPISU PRACÍ | [8 empty] | v --- níže se nacházejí doplnkové a pomocné údaje k sestavám --- v | [8 empty] | False
Stavba:
Areál železničního depa v Dolní Lipce
Objekt:
SO06.1 - Výtopna (mimo INTERREG)
Soupis:
SO06.1.2 - Měření a regulace (mimo INTERREG)
| KSO: |  |  |  |  | CC-CZ:
| Místo: |  | obec Dolní Lipka |  |  | Datum: | 12. 5. 2025
| Zadavatel: |  |  |  |  | IČ:
DIČ:
| Účastník: |  |  |  |  | IČ: | Vyplň údaj
|  | Vyplň údaj |  |  |  | DIČ: | Vyplň údaj
| Projektant: |  |  |  |  | IČ:
|  | PRODIN a. s. |  |  |  | DIČ:
| Zpracovatel: |  |  |  |  | IČ:
|  | PRODIN a. s. |  |  |  | DIČ:
Poznámka:
| Cena bez DPH | [5 empty] | 0
|  |  | Základ daně |  |  | Sazba daně | Výše daně
| DPH | základní | 0 |  |  | 21% | 0
|  | snížená | 0 |  |  | 12% | 0
|  | zákl. přenesená | 0 |  |  | 21% | 0
|  | sníž. přenesená | 0 |  |  | 12% | 0
|  | nulová | 0 |  |  | 0% | 0
| Cena s DPH |  |  | v | CZK |  | 0
REKAPITULACE ČLENĚNÍ SOUPISU PRACÍ
Stavba:
Areál železničního depa v Dolní Lipce
Objekt:
SO06.1 - Výtopna (mimo INTERREG)
Soupis:
SO06.1.2 - Měření a regulace (mimo INTERREG)
Místo: |  |  | obec Dolní Lipka |  |  | Datum: | 12. 5. 2025
Zadavatel: | [5 empty] | Projektant: | PRODIN a. s.
Účastník: |  |  | Vyplň údaj |  |  | Zpracovatel: | PRODIN a. s.
Kód dílu - Popis | [6 empty] | Cena celkem [CZK]
Náklady stavby celkem | [6 empty] | 0 | [12 empty] | -1
| PSV - Práce a dodávky PSV | [5 empty] | 0
| 751.2 - Zařízení č.2 | [5 empty] | 0
| 700 - Měření a regulace | [5 empty] | 0
SOUPIS PRACÍ
Stavba:
Areál železničního depa v Dolní Lipce
Objekt:
SO06.1 - Výtopna (mimo INTERREG)
Soupis:
SO06.1.2 - Měření a regulace (mimo INTERREG)
Místo: |  |  | obec Dolní Lipka |  |  | Datum: | 12. 5. 2025
Zadavatel: | [5 empty] | Projektant: | PRODIN a. s.
Účastník: |  |  | Vyplň údaj |  |  | Zpracovatel: | PRODIN a. s.
PČ | Typ | Kód | Popis | MJ | Množství | J.cena [CZK] | Cena celkem [CZK] | Cenová soustava |  |  | DPH | J. Nh [h] | Nh celkem [h] | J. hmotnost [t] | Hmotnost celkem [t] | J. suť [t] | Suť Celkem [t]
Náklady soupisu celkem | [6 empty] | 0 | [5 empty] | 0 |  | 0 |  | 0 |  | D | -1 | [7 empty] | 0
| D | PSV | Práce a dodávky PSV |  |  |  | 0 | [5 empty] | 0 |  | 0 |  | 0 | 2 | D | 0 | ROZPOCET | [6 empty] | 0
| D | 751.2 | Zařízení č.2 |  |  |  | 0 | [5 empty] | 0 |  | 0 |  | 0 | 2 | D | 1 | ROZPOCET | [6 empty] | 0
| D | 700 | Měření a regulace |  |  |  | 0 | [5 empty] | 0 |  | 0 |  | 0 | 2 | D | 2 | ROZPOCET | [6 empty] | 0
1 | K | 700100101.R01 | Dodávka, instalace a uvedení do provozu včetně kabelových tras a příslušenství systému měření a regulace vzduchotechnického zařízení | kus | 1 |  | 0 |  |  |  | základní |  | 0 | 0 | 0 | 0 | 0 | 16 | K | 3 | ROZPOCET | 0 | 0 | 0 | 0 | 0 | 1 | 0 | 16 | -403040766
| P |  | Poznámka k položce: viz technická zpráva,bod 5. požadavky na ostatní profese – MaR | [15 empty] | P | 3

## SO06.1.3 - Zdravotně tech...
[9 empty] | >> skryté sloupce << | [9 empty] | {29cb9a20-218d-4e3f-a035-30b94b788a6b}
2
| KRYCÍ LIST SOUPISU PRACÍ | [8 empty] | v --- níže se nacházejí doplnkové a pomocné údaje k sestavám --- v | [8 empty] | False
Stavba:
Areál železničního depa v Dolní Lipce
Objekt:
SO06.1 - Výtopna (mimo INTERREG)
Soupis:
SO06.1.3 - Zdravotně technické instalace (mimo INTERREG)
| KSO: |  |  |  |  | CC-CZ:
| Místo: |  | obec Dolní Lipka |  |  | Datum: | 12. 5. 2025
| Zadavatel: |  |  |  |  | IČ:
DIČ:
| Účastník: |  |  |  |  | IČ: | Vyplň údaj
|  | Vyplň údaj |  |  |  | DIČ: | Vyplň údaj
| Projektant: |  |  |  |  | IČ:
|  | PRODIN a. s. |  |  |  | DIČ:
| Zpracovatel: |  |  |  |  | IČ:
|  | PRODIN a. s. |  |  |  | DIČ:
Poznámka:
| Cena bez DPH | [5 empty] | 0
|  |  | Základ daně |  |  | Sazba daně | Výše daně
| DPH | základní | 0 |  |  | 21% | 0
|  | snížená | 0 |  |  | 12% | 0
|  | zákl. přenesená | 0 |  |  | 21% | 0
|  | sníž. přenesená | 0 |  |  | 12% | 0
|  | nulová | 0 |  |  | 0% | 0
| Cena s DPH |  |  | v | CZK |  | 0
REKAPITULACE ČLENĚNÍ SOUPISU PRACÍ
Stavba:
Areál železničního depa v Dolní Lipce
Objekt:
SO06.1 - Výtopna (mimo INTERREG)
Soupis:
SO06.1.3 - Zdravotně technické instalace (mimo INTERREG)
Místo: |  |  | obec Dolní Lipka |  |  | Datum: | 12. 5. 2025
Zadavatel: | [5 empty] | Projektant: | PRODIN a. s.
Účastník: |  |  | Vyplň údaj |  |  | Zpracovatel: | PRODIN a. s.
Kód dílu - Popis | [6 empty] | Cena celkem [CZK]
Náklady stavby celkem | [6 empty] | 0 | [12 empty] | -1
| HSV - HSV | [5 empty] | 0
| 1 - Zemní práce | [5 empty] | 0
| 4 - Vodorovné konstrukce | [5 empty] | 0
| PSV - Práce a dodávky PSV | [5 empty] | 0
| 721 - Zdravotechnika - vnitřní kanalizace | [5 empty] | 0
| 722 - Zdravotechnika - vnitřní vodovod | [5 empty] | 0
| M - Práce a dodávky M | [5 empty] | 0
| 23-M - Montáže potrubí | [5 empty] | 0
SOUPIS PRACÍ
Stavba:
Areál železničního depa v Dolní Lipce
Objekt:
SO06.1 - Výtopna (mimo INTERREG)
Soupis:
SO06.1.3 - Zdravotně technické instalace (mimo INTERREG)
Místo: |  |  | obec Dolní Lipka |  |  | Datum: | 12. 5. 2025
Zadavatel: | [5 empty] | Projektant: | PRODIN a. s.
Účastník: |  |  | Vyplň údaj |  |  | Zpracovatel: | PRODIN a. s.
PČ | Typ | Kód | Popis | MJ | Množství | J.cena [CZK] | Cena celkem [CZK] | Cenová soustava |  |  | DPH | J. Nh [h] | Nh celkem [h] | J. hmotnost [t] | Hmotnost celkem [t] | J. suť [t] | Suť Celkem [t]
Náklady soupisu celkem | [6 empty] | 0 | [5 empty] | 0 |  | 33.2482 |  | 0 |  | D | -1 | [10 empty] | 0
| D | HSV | HSV |  |  |  | 0 | [5 empty] | 0 |  | 33.048 |  | 0 | 1 | D | 0 |  |  |  | ROZPOCET | [6 empty] | 0
| D | 1 | Zemní práce |  |  |  | 0 | [5 empty] | 0 |  | 33.048 |  | 0 | 1 | D | 1 |  |  |  | ROZPOCET | [6 empty] | 0
1 | K | 132251101 | Hloubení nezapažených rýh šířky do 800 mm strojně s urovnáním dna do předepsaného profilu a spádu v hornině třídy těžitelnosti I skupiny 3 do 20 m3 | m3 | 18.36 |  | 0 | CS ÚRS 2024 02 |  |  | základní |  | 0 | 0 | 0 | 0 | 0 | 4 | K | 2 |  |  |  | ROZPOCET | 0 | 0 | 0 | 0 | 0 | 1 | 0 | 4 | -798320875
| Online PSC |  | https://podminky.urs.cz/item/CS_URS_2024_02/132251101 | [15 empty] | Online PSC | 2
| VV |  | (18*0,6*0,8)+(81*0,4*0,3) |  | 18.36 | [13 empty] | VV | 2 | 2 | True | 1 | ROZPOCET
2 | K | 162706111 | Vodorovné přemístění výkopku bez naložení, avšak se složením zemin schopných zúrodnění, na vzdálenost přes 5000 do 6000 m | m3 | 18.36 |  | 0 | CS ÚRS 2024 02 |  |  | základní |  | 0 | 0 | 0 | 0 | 0 | 4 | K | 2 |  |  |  | ROZPOCET | 0 | 0 | 0 | 0 | 0 | 1 | 0 | 4 | 432601411
| Online PSC |  | https://podminky.urs.cz/item/CS_URS_2024_02/162706111 | [15 empty] | Online PSC | 2
3 | K | 171201221 | Poplatek za uložení stavebního odpadu na skládce (skládkovné) zeminy a kamení zatříděného do Katalogu odpadů pod kódem 17 05 04 | t | 16.524 |  | 0 | CS ÚRS 2024 02 |  |  | základní |  | 0 | 0 | 0 | 0 | 0 | 4 | K | 2 |  |  |  | ROZPOCET | 0 | 0 | 0 | 0 | 0 | 1 | 0 | 4 | -84774477
| Online PSC |  | https://podminky.urs.cz/item/CS_URS_2024_02/171201221 | [15 empty] | Online PSC | 2
| VV |  | (18,36/2)*1,8 |  | 16.524 | [13 empty] | VV | 2 | 2 | True | 1 | ROZPOCET
4 | K | 171201231 | Poplatek za uložení stavebního odpadu na recyklační skládce (skládkovné) zeminy a kamení zatříděného do Katalogu odpadů pod kódem 17 05 04 | t | 16.524 |  | 0 | CS ÚRS 2024 02 |  |  | základní |  | 0 | 0 | 0 | 0 | 0 | 4 | K | 2 |  |  |  | ROZPOCET | 0 | 0 | 0 | 0 | 0 | 1 | 0 | 4 | 291009062
| Online PSC |  | https://podminky.urs.cz/item/CS_URS_2024_02/171201231 | [15 empty] | Online PSC | 2
| VV |  | (18,36/2)*1,8 |  | 16.524 | [13 empty] | VV | 2 | 2 | True | 1 | ROZPOCET
5 | K | 171251201 | Uložení sypaniny na skládky nebo meziskládky bez hutnění s upravením uložené sypaniny do předepsaného tvaru | m3 | 18.36 |  | 0 | CS ÚRS 2024 02 |  |  | základní |  | 0 | 0 | 0 | 0 | 0 | 4 | K | 2 |  |  |  | ROZPOCET | 0 | 0 | 0 | 0 | 0 | 1 | 0 | 4 | -650260326
| Online PSC |  | https://podminky.urs.cz/item/CS_URS_2024_02/171251201 | [15 empty] | Online PSC | 2
6 | K | 175111101 | Obsypání potrubí ručně sypaninou z vhodných hornin třídy těžitelnosti I a II, skupiny 1 až 4 nebo materiálem připraveným podél výkopu ve vzdálenosti do 3 m od jeho kraje pro jakoukoliv hloubku výkopu a míru zhutnění bez prohození sypaniny | m3 | 14.04 |  | 0 | CS ÚRS 2024 02 |  |  | základní |  | 0 | 0 | 0 | 0 | 0 | 4 | K | 2 |  |  |  | ROZPOCET | 0 | 0 | 0 | 0 | 0 | 1 | 0 | 4 | 1254961944
| Online PSC |  | https://podminky.urs.cz/item/CS_URS_2024_02/175111101 | [15 empty] | Online PSC | 2
| VV |  | (18*0,6*0,7)+(81*0,4*0,2) |  | 14.04 | [13 empty] | VV | 2 | 2 | True | 1 | ROZPOCET
7 | M | 58331200 | štěrkopísek netříděný | t | 33.048 |  | 0 | CS ÚRS 2024 02 |  |  | základní |  | 0 | 1 | 33.048 | 0 | 0 | 8 | M | 2 |  |  |  | ROZPOCET | 0 | 0 | 0 | 0 | 0 | 1 | 0 | 4 | -2124420862
| VV |  | (14,04+4,32)*1,8 |  | 33.048 | [13 empty] | VV | 2 | 2 | True | 1 | ROZPOCET
| D | 4 | Vodorovné konstrukce |  |  |  | 0 | [5 empty] | 0 |  | 0 |  | 0 | 1 | D | 1 |  |  |  | ROZPOCET | [6 empty] | 0
8 | K | 451541111 | Lože pod potrubí, stoky a drobné objekty v otevřeném výkopu ze štěrkodrtě 0-63 mm | m3 | 4.32 |  | 0 | CS ÚRS 2024 02 |  |  | základní |  | 0 | 0 | 0 | 0 | 0 | 4 | K | 2 |  |  |  | ROZPOCET | 0 | 0 | 0 | 0 | 0 | 1 | 0 | 4 | 815191885
| Online PSC |  | https://podminky.urs.cz/item/CS_URS_2024_02/451541111 | [15 empty] | Online PSC | 2
| VV |  | (18*0,6*0,1)+(81*0,4*0,1) |  | 4.32 | [13 empty] | VV | 2 | 2 | True | 1 | ROZPOCET
| D | PSV | Práce a dodávky PSV |  |  |  | 0 | [5 empty] | 0 |  | 0.19674 |  | 0 | 2 | D | 0 |  |  |  | ROZPOCET | [6 empty] | 0
| D | 721 | Zdravotechnika - vnitřní kanalizace |  |  |  | 0 | [5 empty] | 0 |  | 0.16471 |  | 0 | 2 | D | 1 |  |  |  | ROZPOCET | [6 empty] | 0
9 | K | 721173315 | Potrubí z trub PVC SN4 dešťové DN 110 | m | 6 |  | 0 | CS ÚRS 2024 02 |  |  | základní |  | 0 | 0.001676 | 0.010056 | 0 | 0 | 16 | K | 2 |  |  |  | ROZPOCET | 0 | 0 | 0 | 0 | 0 | 1 | 0 | 16 | 1366646652
| Online PSC |  | https://podminky.urs.cz/item/CS_URS_2024_02/721173315 | [15 empty] | Online PSC | 2
| VV |  | 6 "dodávka a montáž, včetně trubních tvarovek |  | 6 | [13 empty] | VV | 2 | 2 | True | 1 | ROZPOCET
10 | K | 721173316 | Potrubí z trub PVC SN4 dešťové DN 125 | m | 12 |  | 0 | CS ÚRS 2024 02 |  |  | základní |  | 0 | 0.0019057 | 0.022868 | 0 | 0 | 16 | K | 2 |  |  |  | ROZPOCET | 0 | 0 | 0 | 0 | 0 | 1 | 0 | 16 | 1866201445
| Online PSC |  | https://podminky.urs.cz/item/CS_URS_2024_02/721173316 | [15 empty] | Online PSC | 2
| VV |  | 12 "dodávka a montáž, včetně trubních tvarovek |  | 12 | [13 empty] | VV | 2 | 2 | True | 1 | ROZPOCET
11 | K | 721173401 | Potrubí z trub PVC SN4 svodné (ležaté) DN 110 | m | 81 |  | 0 | CS ÚRS 2024 02 |  |  | základní |  | 0 | 0.0014215 | 0.11515 | 0 | 0 | 16 | K | 2 |  |  |  | ROZPOCET | 0 | 0 | 0 | 0 | 0 | 1 | 0 | 16 | 53576148
| Online PSC |  | https://podminky.urs.cz/item/CS_URS_2024_02/721173401 | [15 empty] | Online PSC | 2
| VV |  | 81 "dodávka a montáž, včetně trubních tvarovek |  | 81 | [13 empty] | VV | 2 | 2 | True | 1 | ROZPOCET
12 | K | 721174042 | Potrubí z trub polypropylenových připojovací DN 40 | m | 6 |  | 0 | CS ÚRS 2024 02 |  |  | základní |  | 0 | 0.0004311 | 0.0025866 | 0 | 0 | 16 | K | 2 |  |  |  | ROZPOCET | 0 | 0 | 0 | 0 | 0 | 1 | 0 | 16 | 18298110
| Online PSC |  | https://podminky.urs.cz/item/CS_URS_2024_02/721174042 | [15 empty] | Online PSC | 2
| VV |  | 6 "dodávka a montáž, včetně trubních tvarovek |  | 6 | [13 empty] | VV | 2 | 2 | True | 1 | ROZPOCET
13 | K | 721174063 | Potrubí z trub polypropylenových větrací DN 110 | m | 4 |  | 0 | CS ÚRS 2024 02 |  |  | základní |  | 0 | 0.0011878 | 0.0047512 | 0 | 0 | 16 | K | 2 |  |  |  | ROZPOCET | 0 | 0 | 0 | 0 | 0 | 1 | 0 | 16 | -2139149011
| Online PSC |  | https://podminky.urs.cz/item/CS_URS_2024_02/721174063 | [15 empty] | Online PSC | 2
| VV |  | 4 "dodávka a montáž, včetně trubních tvarovek a čistících kusů |  | 4 | [13 empty] | VV | 2 | 2 | True | 1 | ROZPOCET
14 | K | 721194103 | Vyměření přípojek na potrubí vyvedení a upevnění odpadních výpustek DN 32 | kus | 8 |  | 0 | CS ÚRS 2024 02 |  |  | základní |  | 0 | 0 | 0 | 0 | 0 | 16 | K | 2 |  |  |  | ROZPOCET | 0 | 0 | 0 | 0 | 0 | 1 | 0 | 16 | -1878990867
| Online PSC |  | https://podminky.urs.cz/item/CS_URS_2024_02/721194103 | [15 empty] | Online PSC | 2
15 | K | 721242106 | Lapače střešních splavenin polypropylenové (PP) se svislým odtokem DN 125 | kus | 6 |  | 0 | CS ÚRS 2024 02 |  |  | základní |  | 0 | 0.0015 | 0.009 | 0 | 0 | 16 | K | 2 |  |  |  | ROZPOCET | 0 | 0 | 0 | 0 | 0 | 1 | 0 | 16 | 783468707
| Online PSC |  | https://podminky.urs.cz/item/CS_URS_2024_02/721242106 | [15 empty] | Online PSC | 2
| VV |  | 6 "dodávka a montáž |  | 6 | [13 empty] | VV | 2 | 2 | True | 1 | ROZPOCET
16 | K | 721274126 | Ventily přivzdušňovací odpadních potrubí vnitřní DN 110 | kus | 2 |  | 0 | CS ÚRS 2024 02 |  |  | základní |  | 0 | 0.00015 | 0.0003 | 0 | 0 | 16 | K | 2 |  |  |  | ROZPOCET | 0 | 0 | 0 | 0 | 0 | 1 | 0 | 16 | -10109429
| Online PSC |  | https://podminky.urs.cz/item/CS_URS_2024_02/721274126 | [15 empty] | Online PSC | 2
| VV |  | 2 "dodávka a montáž |  | 2 | [13 empty] | VV | 2 | 2 | True | 1 | ROZPOCET
17 | K | 721290111 | Zkouška těsnosti kanalizace v objektech vodou do DN 125 | m | 109 |  | 0 | CS ÚRS 2024 02 |  |  | základní |  | 0 | 0 | 0 | 0 | 0 | 16 | K | 2 |  |  |  | ROZPOCET | 0 | 0 | 0 | 0 | 0 | 1 | 0 | 16 | 1369378780
| Online PSC |  | https://podminky.urs.cz/item/CS_URS_2024_02/721290111 | [15 empty] | Online PSC | 2
| VV |  | 6+12+81+6+4 |  | 109 | [13 empty] | VV | 2 | 2 | True | 1 | ROZPOCET
18 | M | 721K01 | Zápachový uzávěr DN40 se svislou přípojkou DN32 k odvodu kondenzátu se svislým napojením zásuvné trubice, s doplňkovým mechanickým zápachovým uzávěrem (kulička), s čistícím otvorem a zátkou | kus | 8 |  | 0 |  |  |  | základní |  | 0 | 0 | 0 | 0 | 0 | 32 | M | 2 |  |  |  | ROZPOCET | 0 | 0 | 0 | 0 | 0 | 1 | 0 | 16 | 461122996
| VV |  | 8 "dodávka a montáž |  | 8 | [13 empty] | VV | 2 | 2 | True | 1 | ROZPOCET
19 | K | 998721101 | Přesun hmot pro vnitřní kanalizaci stanovený z hmotnosti přesunovaného materiálu vodorovná dopravní vzdálenost do 50 m základní v objektech výšky do 6 m | t | 0.165 |  | 0 | CS ÚRS 2024 02 |  |  | základní |  | 0 | 0 | 0 | 0 | 0 | 16 | K | 2 |  |  |  | ROZPOCET | 0 | 0 | 0 | 0 | 0 | 1 | 0 | 16 | -822754844
| Online PSC |  | https://podminky.urs.cz/item/CS_URS_2024_02/998721101 | [15 empty] | Online PSC | 2
20 | K | 998721193 | Přesun hmot pro vnitřní kanalizaci stanovený z hmotnosti přesunovaného materiálu vodorovná dopravní vzdálenost do 50 m Příplatek k cenám za zvětšený přesun přes vymezenou vodorovnou dopravní vzdálenost do 500 m | t | 0.165 |  | 0 | CS ÚRS 2024 02 |  |  | základní |  | 0 | 0 | 0 | 0 | 0 | 16 | K | 2 |  |  |  | ROZPOCET | 0 | 0 | 0 | 0 | 0 | 1 | 0 | 16 | -1461518372
| Online PSC |  | https://podminky.urs.cz/item/CS_URS_2024_02/998721193 | [15 empty] | Online PSC | 2
| D | 722 | Zdravotechnika - vnitřní vodovod |  |  |  | 0 | [5 empty] | 0 |  | 0.032031 |  | 0 | 2 | D | 1 |  |  |  | ROZPOCET | [6 empty] | 0
21 | K | 722130105 | Potrubí z ocelových trubek pozinkovaných hladkých pro zavodněný požární systém spojovaných lisováním PN 16 do 110°C Ø 35/1,5 | m | 1 |  | 0 | CS ÚRS 2024 02 |  |  | základní |  | 0 | 0.0013574 | 0.0013574 | 0 | 0 | 16 | K | 2 |  |  |  | ROZPOCET | 0 | 0 | 0 | 0 | 0 | 1 | 0 | 16 | -2022414597
| Online PSC |  | https://podminky.urs.cz/item/CS_URS_2024_02/722130105 | [15 empty] | Online PSC | 2
22 | K | 722181113 | Ochrana potrubí plstěnými pásy DN 25 | m | 1 |  | 0 | CS ÚRS 2024 02 |  |  | základní |  | 0 | 0.0001646 | 0.0001646 | 0 | 0 | 16 | K | 2 |  |  |  | ROZPOCET | 0 | 0 | 0 | 0 | 0 | 1 | 0 | 16 | 1403102992
| Online PSC |  | https://podminky.urs.cz/item/CS_URS_2024_02/722181113 | [15 empty] | Online PSC | 2
23 | K | 722190401 | Zřízení přípojek na potrubí vyvedení a upevnění výpustek do DN 25 | kus | 1 |  | 0 | CS ÚRS 2024 02 |  |  | základní |  | 0 | 0 | 0 | 0 | 0 | 16 | K | 2 |  |  |  | ROZPOCET | 0 | 0 | 0 | 0 | 0 | 1 | 0 | 16 | 1940590872
| Online PSC |  | https://podminky.urs.cz/item/CS_URS_2024_02/722190401 | [15 empty] | Online PSC | 2
24 | K | 722224116 | Armatury s jedním závitem kohouty plnicí a vypouštěcí PN 10 G 3/4" | kus | 1 |  | 0 | CS ÚRS 2024 02 |  |  | základní |  | 0 | 0.00026957 | 0.00026957 | 0 | 0 | 16 | K | 2 |  |  |  | ROZPOCET | 0 | 0 | 0 | 0 | 0 | 1 | 0 | 16 | 1670630321
| Online PSC |  | https://podminky.urs.cz/item/CS_URS_2024_02/722224116 | [15 empty] | Online PSC | 2
25 | K | 722232123 | Armatury se dvěma závity kulové kohouty PN 42 do 185 °C plnoprůtokové vnitřní závit G 3/4" | kus | 1 |  | 0 | CS ÚRS 2024 02 |  |  | základní |  | 0 | 0.00034957 | 0.00034957 | 0 | 0 | 16 | K | 2 |  |  |  | ROZPOCET | 0 | 0 | 0 | 0 | 0 | 1 | 0 | 16 | 2078579116
| Online PSC |  | https://podminky.urs.cz/item/CS_URS_2024_02/722232123 | [15 empty] | Online PSC | 2
26 | K | 722232125 | Armatury se dvěma závity kulové kohouty PN 42 do 185 °C plnoprůtokové vnitřní závit G 5/4" | kus | 1 |  | 0 | CS ÚRS 2024 02 |  |  | základní |  | 0 | 0.00075957 | 0.00075957 | 0 | 0 | 16 | K | 2 |  |  |  | ROZPOCET | 0 | 0 | 0 | 0 | 0 | 1 | 0 | 16 | 1629343186
| Online PSC |  | https://podminky.urs.cz/item/CS_URS_2024_02/722232125 | [15 empty] | Online PSC | 2
27 | K | 722250133 | Požární příslušenství a armatury hydrantový systém s tvarově stálou hadicí celoplechový D 25 x 30 m | kus | 1 |  | 0 | CS ÚRS 2024 02 |  |  | základní |  | 0 | 0.02913 | 0.02913 | 0 | 0 | 16 | K | 2 |  |  |  | ROZPOCET | 0 | 0 | 0 | 0 | 0 | 1 | 0 | 16 | -473296378
| Online PSC |  | https://podminky.urs.cz/item/CS_URS_2024_02/722250133 | [15 empty] | Online PSC | 2
28 | K | 998722101 | Přesun hmot pro vnitřní vodovod stanovený z hmotnosti přesunovaného materiálu vodorovná dopravní vzdálenost do 50 m základní v objektech výšky do 6 m | t | 0.032 |  | 0 | CS ÚRS 2024 02 |  |  | základní |  | 0 | 0 | 0 | 0 | 0 | 16 | K | 2 |  |  |  | ROZPOCET | 0 | 0 | 0 | 0 | 0 | 1 | 0 | 16 | 717056288
| Online PSC |  | https://podminky.urs.cz/item/CS_URS_2024_02/998722101 | [15 empty] | Online PSC | 2
29 | K | 998722193 | Přesun hmot pro vnitřní vodovod stanovený z hmotnosti přesunovaného materiálu vodorovná dopravní vzdálenost do 50 m Příplatek k cenám za zvětšený přesun přes vymezenou vodorovnou dopravní vzdálenost do 500 m | t | 0.032 |  | 0 | CS ÚRS 2024 02 |  |  | základní |  | 0 | 0 | 0 | 0 | 0 | 16 | K | 2 |  |  |  | ROZPOCET | 0 | 0 | 0 | 0 | 0 | 1 | 0 | 16 | 1564328713
| Online PSC |  | https://podminky.urs.cz/item/CS_URS_2024_02/998722193 | [15 empty] | Online PSC | 2
| D | M | Práce a dodávky M |  |  |  | 0 | [5 empty] | 0 |  | 0.00345 |  | 0 | 3 | D | 0 |  |  |  | ROZPOCET | [6 empty] | 0
| D | 23-M | Montáže potrubí |  |  |  | 0 | [5 empty] | 0 |  | 0.00345 |  | 0 | 3 | D | 1 |  |  |  | ROZPOCET | [6 empty] | 0
30 | K | 230205042 | Montáž potrubí PE průměru do 110 mm návin nebo tyč, svařované na tupo nebo elektrospojkou Ø 63, tl. stěny 5,8 mm | m | 2 |  | 0 | CS ÚRS 2024 02 |  |  | základní |  | 0 | 0 | 0 | 0 | 0 | 64 | K | 2 |  |  |  | ROZPOCET | 0 | 0 | 0 | 0 | 0 | 1 | 0 | 64 | -827497569
| Online PSC |  | https://podminky.urs.cz/item/CS_URS_2024_02/230205042 | [15 empty] | Online PSC | 2
31 | M | 28613527 | potrubí vodovodní třívrstvé PE100 RC SDR11 63x5,80mm | m | 2 |  | 0 | CS ÚRS 2024 02 |  |  | základní |  | 0 | 0.00106 | 0.00212 | 0 | 0 | 128 | M | 2 |  |  |  | ROZPOCET | 0 | 0 | 0 | 0 | 0 | 1 | 0 | 128 | -967507734
32 | K | 230205242 | Montáž trubních dílů PE průměru do 110 mm elektrotvarovky nebo svařované na tupo Ø 63, tl. stěny 5,8 mm | kus | 2 |  | 0 | CS ÚRS 2024 02 |  |  | základní |  | 0 | 0 | 0 | 0 | 0 | 64 | K | 2 |  |  |  | ROZPOCET | 0 | 0 | 0 | 0 | 0 | 1 | 0 | 64 | -931331554
| Online PSC |  | https://podminky.urs.cz/item/CS_URS_2024_02/230205242 | [15 empty] | Online PSC | 2
33 | M | 28614813 | koleno 90° SDR11 PE 100 PN16 D 63mm | kus | 1 |  | 0 | CS ÚRS 2024 02 |  |  | základní |  | 0 | 0.00056 | 0.00056 | 0 | 0 | 128 | M | 2 |  |  |  | ROZPOCET | 0 | 0 | 0 | 0 | 0 | 1 | 0 | 128 | 322116274
34 | M | 28653081 | vložka přechodová PE/mosaz pro vodovodní potrubí PN16 plyn PN10 vnější závit 63-1 1/4" | kus | 1 |  | 0 | CS ÚRS 2024 02 |  |  | základní |  | 0 | 0.00077 | 0.00077 | 0 | 0 | 128 | M | 2 |  |  |  | ROZPOCET | 0 | 0 | 0 | 0 | 0 | 1 | 0 | 128 | -1440045914

## SO06.1.4 - Vzduchotechnik...
[9 empty] | >> skryté sloupce << | [9 empty] | {5b1e7b6a-a744-4976-935c-9afa10584767}
2
| KRYCÍ LIST SOUPISU PRACÍ | [8 empty] | v --- níže se nacházejí doplnkové a pomocné údaje k sestavám --- v | [8 empty] | False
Stavba:
Areál železničního depa v Dolní Lipce
Objekt:
SO06.1 - Výtopna (mimo INTERREG)
Soupis:
SO06.1.4 - Vzduchotechnika a vytápění (mimo INTERREG)
| KSO: |  |  |  |  | CC-CZ:
| Místo: |  | obec Dolní Lipka |  |  | Datum: | 12. 5. 2025
| Zadavatel: |  |  |  |  | IČ:
DIČ:
| Účastník: |  |  |  |  | IČ: | Vyplň údaj
|  | Vyplň údaj |  |  |  | DIČ: | Vyplň údaj
| Projektant: |  |  |  |  | IČ:
|  | PRODIN a. s. |  |  |  | DIČ:
| Zpracovatel: |  |  |  |  | IČ:
|  | PRODIN a. s. |  |  |  | DIČ:
Poznámka:
| Cena bez DPH | [5 empty] | 0
|  |  | Základ daně |  |  | Sazba daně | Výše daně
| DPH | základní | 0 |  |  | 21% | 0
|  | snížená | 0 |  |  | 12% | 0
|  | zákl. přenesená | 0 |  |  | 21% | 0
|  | sníž. přenesená | 0 |  |  | 12% | 0
|  | nulová | 0 |  |  | 0% | 0
| Cena s DPH |  |  | v | CZK |  | 0
REKAPITULACE ČLENĚNÍ SOUPISU PRACÍ
Stavba:
Areál železničního depa v Dolní Lipce
Objekt:
SO06.1 - Výtopna (mimo INTERREG)
Soupis:
SO06.1.4 - Vzduchotechnika a vytápění (mimo INTERREG)
Místo: |  |  | obec Dolní Lipka |  |  | Datum: | 12. 5. 2025
Zadavatel: | [5 empty] | Projektant: | PRODIN a. s.
Účastník: |  |  | Vyplň údaj |  |  | Zpracovatel: | PRODIN a. s.
Kód dílu - Popis | [6 empty] | Cena celkem [CZK]
Náklady stavby celkem | [6 empty] | 0 | [12 empty] | -1
| PSV - Práce a dodávky PSV | [5 empty] | 0
| D1 - Ostatní náklady | [5 empty] | 0
| 751 - Vzduchotechnika | [5 empty] | 0
| 751.1 - Zařízení č.1 | [5 empty] | 0
| 751.2 - Zařízení č.2 | [5 empty] | 0
SOUPIS PRACÍ
Stavba:
Areál železničního depa v Dolní Lipce
Objekt:
SO06.1 - Výtopna (mimo INTERREG)
Soupis:
SO06.1.4 - Vzduchotechnika a vytápění (mimo INTERREG)
Místo: |  |  | obec Dolní Lipka |  |  | Datum: | 12. 5. 2025
Zadavatel: | [5 empty] | Projektant: | PRODIN a. s.
Účastník: |  |  | Vyplň údaj |  |  | Zpracovatel: | PRODIN a. s.
PČ | Typ | Kód | Popis | MJ | Množství | J.cena [CZK] | Cena celkem [CZK] | Cenová soustava |  |  | DPH | J. Nh [h] | Nh celkem [h] | J. hmotnost [t] | Hmotnost celkem [t] | J. suť [t] | Suť Celkem [t]
Náklady soupisu celkem | [6 empty] | 0 | [5 empty] | 0 |  | 1.2814 |  | 0 |  | D | -1 | [10 empty] | 0
| D | PSV | Práce a dodávky PSV |  |  |  | 0 | [5 empty] | 0 |  | 1.2814 |  | 0 | 1 | D | 0 |  |  |  | ROZPOCET | [6 empty] | 0
| D | D1 | Ostatní náklady |  |  |  | 0 | [5 empty] | 0 |  | 0 |  | 0 | 1 | D | 1 |  |  |  | ROZPOCET | [6 empty] | 0
1 | K | 751101104.R02 | Zprovoznění zařízení, měření, zaregulování a uvedení do provozu zařízení malých odvodních ventilátorů | kus | 4 |  | 0 |  |  |  | základní |  | 0 | 0 | 0 | 0 | 0 | 16 | K | 2 |  |  |  | ROZPOCET | 0 | 0 | 0 | 0 | 0 | 1 | 0 | 16 | 594582283
2 | K | 751101107.R04 | Stavební přípomoce a ostatní pomocné práce | kus | 1 |  | 0 |  |  |  | základní |  | 0 | 0 | 0 | 0 | 0 | 16 | K | 2 |  |  |  | ROZPOCET | 0 | 0 | 0 | 0 | 0 | 1 | 0 | 16 | -149191546
3 | K | 751101108.R05 | Závěsový a montážní materiál pro uložení potrubí a zařízení | kus | 1 |  | 0 |  |  |  | základní |  | 0 | 0 | 0 | 0 | 0 | 16 | K | 2 |  |  |  | ROZPOCET | 0 | 0 | 0 | 0 | 0 | 1 | 0 | 16 | -310575270
4 | K | 751101110.R07 | Montážní plošina přenosná - instalace a zpětná demontáž | kus | 1 |  | 0 |  |  |  | základní |  | 0 | 0 | 0 | 0 | 0 | 16 | K | 2 |  |  |  | ROZPOCET | 0 | 0 | 0 | 0 | 0 | 1 | 0 | 16 | 621007881
| D | 751 | Vzduchotechnika |  |  |  | 0 | [5 empty] | 0 |  | 0 |  | 0 | 2 | D | 1 |  |  |  | ROZPOCET | [6 empty] | 0
5 | K | 998751201 | Přesun hmot pro vzduchotechniku stanovený procentní sazbou (%) z ceny vodorovná dopravní vzdálenost do 50 m základní v objektech výšky do 12 m | % |  |  | 0 | CS ÚRS 2024 02 |  |  | základní |  | 0 | 0 | 0 | 0 | 0 | 16 | K | 2 |  |  |  | ROZPOCET | 0 | 0 | 0 | 0 | 0 | 1 | 0 | 16 | -1822841864
| Online PSC |  | https://podminky.urs.cz/item/CS_URS_2024_02/998751201 | [15 empty] | Online PSC | 2
6 | K | 998751291 | Přesun hmot pro vzduchotechniku stanovený procentní sazbou (%) z ceny vodorovná dopravní vzdálenost do 50 m Příplatek k cenám za zvětšený přesun přes vymezenou vodorovnou dopravní vzdálenost do 500 m | % |  |  | 0 | CS ÚRS 2024 02 |  |  | základní |  | 0 | 0 | 0 | 0 | 0 | 16 | K | 2 |  |  |  | ROZPOCET | 0 | 0 | 0 | 0 | 0 | 1 | 0 | 16 | 1991438635
| Online PSC |  | https://podminky.urs.cz/item/CS_URS_2024_02/998751291 | [15 empty] | Online PSC | 2
| D | 751.1 | Zařízení č.1 |  |  |  | 0 | [5 empty] | 0 |  | 1.0643 |  | 0 | 2 | D | 1 |  |  |  | ROZPOCET | [6 empty] | 0
7 | K | 42952010.R80 | Kabelový dálkový ovladač - dodávka a montáž | kus | 2 |  | 0 |  |  |  | základní |  | 0 | 0.02 | 0.04 | 0 | 0 | 16 | K | 2 |  |  |  | ROZPOCET | 0 | 0 | 0 | 0 | 0 | 1 | 0 | 16 | 1526360835
8 | K | 42952017.R12 | sada rozbočovačů VRV systému | kus | 6 |  | 0 |  |  |  | základní |  | 0 | 0.059 | 0.354 | 0 | 0 | 16 | K | 2 |  |  |  | ROZPOCET | 0 | 0 | 0 | 0 | 0 | 1 | 0 | 16 | -2132851262
9 | K | 75130015.R91 | Ochrana kondenzátního potrubí elektrickým topným kabelem ve venkovním prostředí | kus | 2 |  | 0 |  |  |  | základní |  | 0 | 0 | 0 | 0 | 0 | 512 | K | 2 |  |  |  | ROZPOCET | 0 | 0 | 0 | 0 | 0 | 1 | 0 | 512 | -893605850
10 | K | 75130015.R92 | Oplechování chladivového potrubí | m | 161.7 |  | 0 |  |  |  | základní |  | 0 | 0 | 0 | 0 | 0 | 512 | K | 2 |  |  |  | ROZPOCET | 0 | 0 | 0 | 0 | 0 | 1 | 0 | 512 | -1376054098
| VV |  | 147 |  | 147 | [13 empty] | VV | 2 | 2 | True | 1 | ROZPOCET
| VV |  | 147*1,1 'Přepočtené koeficientem množství |  | 161.7 | [13 empty] | VV | 2 | 2 | False | 1 | ROZPOCET
11 | K | 751711161 | Montáž klimatizační jednotky vnitřní parapetní o výkonu (pro objem místnosti) do 9 kW (do 90 m3) | kus | 8 |  | 0 | CS ÚRS 2024 02 |  |  | základní |  | 0 | 0 | 0 | 0 | 0 | 16 | K | 2 |  |  |  | ROZPOCET | 0 | 0 | 0 | 0 | 0 | 1 | 0 | 16 | 1415708176
| Online PSC |  | https://podminky.urs.cz/item/CS_URS_2024_02/751711161 | [15 empty] | Online PSC | 2
12 | M | 42952012 | jednotka klimatizační vnitřní parapetní o výkonu do 7,5kW | kus | 8 |  | 0 | CS ÚRS 2024 02 |  |  | základní |  | 0 | 0.035 | 0.28 | 0 | 0 | 32 | M | 2 |  |  |  | ROZPOCET | 0 | 0 | 0 | 0 | 0 | 1 | 0 | 16 | -900219202
13 | K | 751721123.R01 | Montáž klimatizační jednotky venkovní s trojfázovým napájením VRV systému | kus | 2 |  | 0 |  |  |  | základní |  | 0 | 0 | 0 | 0 | 0 | 16 | K | 2 |  |  |  | ROZPOCET | 0 | 0 | 0 | 0 | 0 | 1 | 0 | 16 | 1448852513
14 | M | 42952010.R02 | VRV jednotka klimatizační venkovní jednofázové napájení o výkonu 28 kW | kus | 2 |  | 0 |  |  |  | základní |  | 0 | 0.02 | 0.04 | 0 | 0 | 32 | M | 2 |  |  |  | ROZPOCET | 0 | 0 | 0 | 0 | 0 | 1 | 0 | 16 | 1381160905
15 | K | 751791112 | Montáž napojovacího potrubí měděného předizolovaného, D mm (" x tl. stěny) 10 (3/8" x 0,8) | m | 54.34 |  | 0 | CS ÚRS 2024 02 |  |  | základní |  | 0 | 0 | 0 | 0 | 0 | 16 | K | 2 |  |  |  | ROZPOCET | 0 | 0 | 0 | 0 | 0 | 1 | 0 | 16 | 1709050534
| Online PSC |  | https://podminky.urs.cz/item/CS_URS_2024_02/751791112 | [15 empty] | Online PSC | 2
| VV |  | 49,4*1,1 'Přepočtené koeficientem množství |  | 54.34 | [13 empty] | VV | 2 | 2 | False | 1 | ROZPOCET
16 | M | 42981908 | trubka předizolovaná Cu 3/8" (10 mm), stěna tl 0,8 mm, izolace 9mm | m | 54.34 |  | 0 | CS ÚRS 2024 02 |  |  | základní |  | 0 | 0.0007 | 0.038038 | 0 | 0 | 32 | M | 2 |  |  |  | ROZPOCET | 0 | 0 | 0 | 0 | 0 | 1 | 0 | 16 | -1322248473
| VV |  | 26+23,4"odečteno z projektového modelu" |  | 49.4 | [13 empty] | VV | 2 | 2 | True | 1 | ROZPOCET
| VV |  | 49,4*1,1 'Přepočtené koeficientem množství |  | 54.34 | [13 empty] | VV | 2 | 2 | False | 1 | ROZPOCET
17 | K | 751791114 | Montáž napojovacího potrubí měděného předizolovaného, D mm (" x tl. stěny) 16 (5/8" x 1,0) | m | 24.102 |  | 0 | CS ÚRS 2024 02 |  |  | základní |  | 0 | 0 | 0 | 0 | 0 | 16 | K | 2 |  |  |  | ROZPOCET | 0 | 0 | 0 | 0 | 0 | 1 | 0 | 16 | 847821304
| Online PSC |  | https://podminky.urs.cz/item/CS_URS_2024_02/751791114 | [15 empty] | Online PSC | 2
18 | M | 42981910 | trubka předizolovaná Cu 5/8" (16 mm), stěna tl 1,0 mm, izolace 9mm | m | 24.102 |  | 0 | CS ÚRS 2024 02 |  |  | základní |  | 0 | 0.0014 | 0.033743 | 0 | 0 | 32 | M | 2 |  |  |  | ROZPOCET | 0 | 0 | 0 | 0 | 0 | 1 | 0 | 16 | -370960508
| VV |  | 23,4"odečteno z projektového modelu" |  | 23.4 | [13 empty] | VV | 2 | 2 | True | 1 | ROZPOCET
| VV |  | 23,4*1,03 'Přepočtené koeficientem množství |  | 24.102 | [13 empty] | VV | 2 | 2 | False | 1 | ROZPOCET
19 | K | 751791116 | Montáž napojovacího potrubí měděného předizolovaného, D mm (" x tl. stěny) 22 (7/8" x 1,0) | m | 28.6 |  | 0 | CS ÚRS 2024 02 |  |  | základní |  | 0 | 0 | 0 | 0 | 0 | 16 | K | 2 |  |  |  | ROZPOCET | 0 | 0 | 0 | 0 | 0 | 1 | 0 | 16 | -1223687978
| Online PSC |  | https://podminky.urs.cz/item/CS_URS_2024_02/751791116 | [15 empty] | Online PSC | 2
| VV |  | 26*1,1 'Přepočtené koeficientem množství |  | 28.6 | [13 empty] | VV | 2 | 2 | False | 1 | ROZPOCET
20 | M | 42981912 | trubka předizolovaná Cu 7/8" (22 mm), stěna tl 1,0 mm, izolace 9mm | m | 28.6 |  | 0 | CS ÚRS 2024 02 |  |  | základní |  | 0 | 0.0021 | 0.06006 | 0 | 0 | 32 | M | 2 |  |  |  | ROZPOCET | 0 | 0 | 0 | 0 | 0 | 1 | 0 | 16 | -1138432329
| VV |  | 26"odečteno z projektového modelu" |  | 26 | [13 empty] | VV | 2 | 2 | True | 1 | ROZPOCET
| VV |  | 26*1,1 'Přepočtené koeficientem množství |  | 28.6 | [13 empty] | VV | 2 | 2 | False | 1 | ROZPOCET
21 | K | 751791123 | Montáž napojovacího potrubí měděného předizolované dvojice, D mm (") 10-16 (3/8"-5/8") | m | 93.5 |  | 0 | CS ÚRS 2024 02 |  |  | základní |  | 0 | 0 | 0 | 0 | 0 | 16 | K | 2 |  |  |  | ROZPOCET | 0 | 0 | 0 | 0 | 0 | 1 | 0 | 16 | -1619763031
| Online PSC |  | https://podminky.urs.cz/item/CS_URS_2024_02/751791123 | [15 empty] | Online PSC | 2
| VV |  | 85*1,1 'Přepočtené koeficientem množství |  | 93.5 | [13 empty] | VV | 2 | 2 | False | 1 | ROZPOCET
22 | M | 42981915 | trubka dvojitě předizolovaná Cu 3/8" -5/8" (10-16 mm), stěna tl 0,8/1,0mm, izolace 9 mm | m | 93.5 |  | 0 | CS ÚRS 2024 02 |  |  | základní |  | 0 | 0.0016 | 0.1496 | 0 | 0 | 32 | M | 2 |  |  |  | ROZPOCET | 0 | 0 | 0 | 0 | 0 | 1 | 0 | 16 | 1676420646
| VV |  | 85"odečteno z projektového modelu" |  | 85 | [13 empty] | VV | 2 | 2 | True | 1 | ROZPOCET
| VV |  | 85*1,1 'Přepočtené koeficientem množství |  | 93.5 | [13 empty] | VV | 2 | 2 | False | 1 | ROZPOCET
23 | K | 751791301 | Montáž napojovacího potrubí měděného zkouška těsnosti potrubí | hod | 12 |  | 0 | CS ÚRS 2024 02 |  |  | základní |  | 0 | 0 | 0 | 0 | 0 | 512 | K | 2 |  |  |  | ROZPOCET | 0 | 0 | 0 | 0 | 0 | 1 | 0 | 512 | -175534885
| Online PSC |  | https://podminky.urs.cz/item/CS_URS_2024_02/751791301 | [15 empty] | Online PSC | 2
24 | K | 751792003 | Montáž ostatních zařízení uložení pro klimatizační jednotky na rovný podklad podstavné konstrukce (1 ks) | kus | 2 |  | 0 | CS ÚRS 2024 02 |  |  | základní |  | 0 | 0 | 0 | 0 | 0 | 512 | K | 2 |  |  |  | ROZPOCET | 0 | 0 | 0 | 0 | 0 | 1 | 0 | 512 | 1518965179
| Online PSC |  | https://podminky.urs.cz/item/CS_URS_2024_02/751792003 | [15 empty] | Online PSC | 2
25 | M | 42990013 | konstrukce podstavná na rovné střechy nebo zpevněné plochy, dva pohyblivé příčníky, nosnost do 700 kg, 1000x1300mm | kus | 2 |  | 0 | CS ÚRS 2024 02 |  |  | základní |  | 0 | 0.032 | 0.064 | 0 | 0 | 512 | M | 2 |  |  |  | ROZPOCET | 0 | 0 | 0 | 0 | 0 | 1 | 0 | 512 | -1604752760
26 | K | 751792008 | Montáž ostatních zařízení pro odvod kondenzátu klimatizace hadice | kus | 2 |  | 0 | CS ÚRS 2024 02 |  |  | základní |  | 0 | 0 | 0 | 0 | 0 | 512 | K | 2 |  |  |  | ROZPOCET | 0 | 0 | 0 | 0 | 0 | 1 | 0 | 512 | 501429145
| Online PSC |  | https://podminky.urs.cz/item/CS_URS_2024_02/751792008 | [15 empty] | Online PSC | 2
27 | M | 48481004 | hadice pro odvod kondenzátu | m | 2 |  | 0 | CS ÚRS 2024 02 |  |  | základní |  | 0 | 0.00041 | 0.00082 | 0 | 0 | 512 | M | 2 |  |  |  | ROZPOCET | 0 | 0 | 0 | 0 | 0 | 1 | 0 | 512 | 667651724
28 | K | 751793001 | Doplnění chladiva do systému | kg | 35 |  | 0 | CS ÚRS 2024 02 |  |  | základní |  | 0 | 0 | 0 | 0 | 0 | 512 | K | 2 |  |  |  | ROZPOCET | 0 | 0 | 0 | 0 | 0 | 1 | 0 | 512 | -795659509
| Online PSC |  | https://podminky.urs.cz/item/CS_URS_2024_02/751793001 | [15 empty] | Online PSC | 2
29 | M | 10892003 | chladivo R410A 10kg | kus | 4 |  | 0 | CS ÚRS 2024 02 |  |  | základní |  | 0 | 0.001 | 0.004 | 0 | 0 | 512 | M | 2 |  |  |  | ROZPOCET | 0 | 0 | 0 | 0 | 0 | 1 | 0 | 512 | -1914780292
| D | 751.2 | Zařízení č.2 |  |  |  | 0 | [5 empty] | 0 |  | 0.21714 |  | 0 | 2 | D | 1 |  |  |  | ROZPOCET | [6 empty] | 0
30 | K | 751111133 | Montáž ventilátoru axiálního nízkotlakého potrubního základního, průměru přes 300 do 400 mm | kus | 4 |  | 0 | CS ÚRS 2024 02 |  |  | základní |  | 0 | 0 | 0 | 0 | 0 | 16 | K | 2 |  |  |  | ROZPOCET | 0 | 0 | 0 | 0 | 0 | 1 | 0 | 16 | 1444731811
| Online PSC |  | https://podminky.urs.cz/item/CS_URS_2024_02/751111133 | [15 empty] | Online PSC | 2
31 | M | 42914475 | ventilátor axiální potrubní ocelový 4 póly IP54 výkon 240-280W D 400mm vč. reguáltoru otáček | kus | 4 |  | 0 | CS ÚRS 2024 02 |  |  | základní |  | 0 | 0.0155 | 0.062 | 0 | 0 | 32 | M | 2 |  |  |  | ROZPOCET | 0 | 0 | 0 | 0 | 0 | 1 | 0 | 16 | 1918583084
32 | K | 751398042 | Montáž ostatních zařízení protidešťové žaluzie nebo žaluziové klapky na kruhové potrubí, průměru přes 300 do 400 mm | kus | 4 |  | 0 | CS ÚRS 2024 02 |  |  | základní |  | 0 | 0 | 0 | 0 | 0 | 16 | K | 2 |  |  |  | ROZPOCET | 0 | 0 | 0 | 0 | 0 | 1 | 0 | 16 | -514974076
| Online PSC |  | https://podminky.urs.cz/item/CS_URS_2024_02/751398042 | [15 empty] | Online PSC | 2
33 | M | 42972906 | žaluzie protidešťová plastová s pevnými lamelami, pro potrubí D 400mm | kus | 4 |  | 0 | CS ÚRS 2024 02 |  |  | základní |  | 0 | 0.0023 | 0.0092 | 0 | 0 | 32 | M | 2 |  |  |  | ROZPOCET | 0 | 0 | 0 | 0 | 0 | 1 | 0 | 16 | 1459854369
34 | K | 751398052 | Montáž ostatních zařízení protidešťové žaluzie nebo žaluziové klapky na čtyřhranné potrubí, průřezu přes 0,150 do 0,300 m2 | kus | 4 |  | 0 | CS ÚRS 2024 02 |  |  | základní |  | 0 | 0 | 0 | 0 | 0 | 16 | K | 2 |  |  |  | ROZPOCET | 0 | 0 | 0 | 0 | 0 | 1 | 0 | 16 | -339992965
| Online PSC |  | https://podminky.urs.cz/item/CS_URS_2024_02/751398052 | [15 empty] | Online PSC | 2
35 | M | 42972921 | žaluzie protidešťová s pevnými lamelami, pozink, pro potrubí 500x500mm | kus | 4 |  | 0 | CS ÚRS 2024 02 |  |  | základní |  | 0 | 0.0089 | 0.0356 | 0 | 0 | 32 | M | 2 |  |  |  | ROZPOCET | 0 | 0 | 0 | 0 | 0 | 1 | 0 | 16 | -1229644578
36 | K | 751510014 | Vzduchotechnické potrubí z pozinkovaného plechu čtyřhranné s přírubou, průřezu přes 0,13 do 0,28 m2 | m | 1.56 |  | 0 | CS ÚRS 2024 02 |  |  | základní |  | 0 | 0.018424 | 0.028741 | 0 | 0 | 512 | K | 2 |  |  |  | ROZPOCET | 0 | 0 | 0 | 0 | 0 | 1 | 0 | 512 | -1208357971
| Online PSC |  | https://podminky.urs.cz/item/CS_URS_2024_02/751510014 | [15 empty] | Online PSC | 2
| VV |  | 1,2"+20% tvarovky,+10%prořez - odečteno z projektového modelu" |  | 1.2 | [13 empty] | VV | 2 | 2 | True | 1 | ROZPOCET
| VV |  | 1,2*1,3 'Přepočtené koeficientem množství |  | 1.56 | [13 empty] | VV | 2 | 2 | False | 1 | ROZPOCET
37 | K | 751514578 | Montáž spojky do plechového potrubí pružné kruhové s přírubou, průměru přes 300 do 400 mm | kus | 4 |  | 0 | CS ÚRS 2024 02 |  |  | základní |  | 0 | 0 | 0 | 0 | 0 | 16 | K | 2 |  |  |  | ROZPOCET | 0 | 0 | 0 | 0 | 0 | 1 | 0 | 16 | 1647300818
| Online PSC |  | https://podminky.urs.cz/item/CS_URS_2024_02/751514578 | [15 empty] | Online PSC | 2
38 | M | 42975266 | spojka potrubí k ventilátoru pružná, Pz příruba s PVC a PA tkaninou D 400mm | kus | 4 |  | 0 | CS ÚRS 2024 02 |  |  | základní |  | 0 | 0.0009 | 0.0036 | 0 | 0 | 32 | M | 2 |  |  |  | ROZPOCET | 0 | 0 | 0 | 0 | 0 | 1 | 0 | 16 | 570264547
39 | K | 751514611 | Montáž škrtící klapky nebo zpětné klapky do plechového potrubí čtyřhranné s přírubou, průřezu do 0,035 m2 | kus | 4 |  | 0 | CS ÚRS 2024 02 |  |  | základní |  | 0 | 0 | 0 | 0 | 0 | 16 | K | 2 |  |  |  | ROZPOCET | 0 | 0 | 0 | 0 | 0 | 1 | 0 | 16 | 858968011
| Online PSC |  | https://podminky.urs.cz/item/CS_URS_2024_02/751514611 | [15 empty] | Online PSC | 2
40 | M | 42981322.R01 | klapka čtyřhranná regulační Pz 500x500mm se servopohonem | kus | 4 |  | 0 |  |  |  | základní |  | 0 | 0.0065 | 0.026 | 0 | 0 | 32 | M | 2 |  |  |  | ROZPOCET | 0 | 0 | 0 | 0 | 0 | 1 | 0 | 16 | -552693542
41 | K | 751514664 | Montáž škrtící klapky nebo zpětné klapky do plechového potrubí kruhové s přírubou, průměru přes 300 do 400 mm | kus | 4 |  | 0 | CS ÚRS 2024 02 |  |  | základní |  | 0 | 0 | 0 | 0 | 0 | 16 | K | 2 |  |  |  | ROZPOCET | 0 | 0 | 0 | 0 | 0 | 1 | 0 | 16 | 97204326
| Online PSC |  | https://podminky.urs.cz/item/CS_URS_2024_02/751514664 | [15 empty] | Online PSC | 2
42 | M | 42981322 | klapka kruhová regulační Pz D 400mm | kus | 4 |  | 0 | CS ÚRS 2024 02 |  |  | základní |  | 0 | 0.0065 | 0.026 | 0 | 0 | 32 | M | 2 |  |  |  | ROZPOCET | 0 | 0 | 0 | 0 | 0 | 1 | 0 | 16 | 253692631
43 | M | 42971013 | klapka kruhová uzavírací Pz D 400mm | kus | 4 |  | 0 | CS ÚRS 2024 02 |  |  | základní |  | 0 | 0.0065 | 0.026 | 0 | 0 | 32 | M | 2 |  |  |  | ROZPOCET | 0 | 0 | 0 | 0 | 0 | 1 | 0 | 16 | -1715733647

## SO06.2.1 - Železniční svr...
[9 empty] | >> skryté sloupce << | [9 empty] | {583984df-2583-4af9-9851-6211833ef037}
2
| KRYCÍ LIST SOUPISU PRACÍ | [8 empty] | v --- níže se nacházejí doplnkové a pomocné údaje k sestavám --- v | [8 empty] | False
Stavba:
Areál železničního depa v Dolní Lipce
Objekt:
SO06.2 - Výtopna (mimo INTERREG)
Soupis:
SO06.2.1 - Železniční svršek (mimo INTERREG)
| KSO: |  |  |  |  | CC-CZ:
| Místo: |  | obec Dolní Lipka |  |  | Datum: | 12. 5. 2025
| Zadavatel: |  |  |  |  | IČ:
DIČ:
| Účastník: |  |  |  |  | IČ: | Vyplň údaj
|  | Vyplň údaj |  |  |  | DIČ: | Vyplň údaj
| Projektant: |  |  |  |  | IČ:
|  | PRODIN a. s. |  |  |  | DIČ:
| Zpracovatel: |  |  |  |  | IČ:
|  | PRODIN a. s. |  |  |  | DIČ:
Poznámka:
| Cena bez DPH | [5 empty] | 0
|  |  | Základ daně |  |  | Sazba daně | Výše daně
| DPH | základní | 0 |  |  | 21% | 0
|  | snížená | 0 |  |  | 12% | 0
|  | zákl. přenesená | 0 |  |  | 21% | 0
|  | sníž. přenesená | 0 |  |  | 12% | 0
|  | nulová | 0 |  |  | 0% | 0
| Cena s DPH |  |  | v | CZK |  | 0
REKAPITULACE ČLENĚNÍ SOUPISU PRACÍ
Stavba:
Areál železničního depa v Dolní Lipce
Objekt:
SO06.2 - Výtopna (mimo INTERREG)
Soupis:
SO06.2.1 - Železniční svršek (mimo INTERREG)
Místo: |  |  | obec Dolní Lipka |  |  | Datum: | 12. 5. 2025
Zadavatel: | [5 empty] | Projektant: | PRODIN a. s.
Účastník: |  |  | Vyplň údaj |  |  | Zpracovatel: | PRODIN a. s.
Kód dílu - Popis | [6 empty] | Cena celkem [CZK]
Náklady stavby celkem | [6 empty] | 0 | [12 empty] | -1
| HSV - Práce a dodávky HSV | [5 empty] | 0
| 1 - Zemní práce | [5 empty] | 0
| 5 - Komunikace pozemní | [5 empty] | 0
| 9 - Ostatní konstrukce a práce, bourání | [5 empty] | 0
| 997 - Přesun sutě | [5 empty] | 0
SOUPIS PRACÍ
Stavba:
Areál železničního depa v Dolní Lipce
Objekt:
SO06.2 - Výtopna (mimo INTERREG)
Soupis:
SO06.2.1 - Železniční svršek (mimo INTERREG)
Místo: |  |  | obec Dolní Lipka |  |  | Datum: | 12. 5. 2025
Zadavatel: | [5 empty] | Projektant: | PRODIN a. s.
Účastník: |  |  | Vyplň údaj |  |  | Zpracovatel: | PRODIN a. s.
PČ | Typ | Kód | Popis | MJ | Množství | J.cena [CZK] | Cena celkem [CZK] | Cenová soustava |  |  | DPH | J. Nh [h] | Nh celkem [h] | J. hmotnost [t] | Hmotnost celkem [t] | J. suť [t] | Suť Celkem [t]
Náklady soupisu celkem | [6 empty] | 0 | [5 empty] | 0 |  | 6726.1261 |  | 1344.1599 |  | D | -1 | [10 empty] | 0
| D | HSV | Práce a dodávky HSV |  |  |  | 0 | [5 empty] | 0 |  | 6726.1261 |  | 1344.1599 | 1 | D | 0 |  |  |  | ROZPOCET | [6 empty] | 0
| D | 1 | Zemní práce |  |  |  | 0 | [5 empty] | 0 |  | 0 |  | 0 | 1 | D | 1 |  |  |  | ROZPOCET | [6 empty] | 0
1 | K | 122252503 | Odkopávky a prokopávky nezapažené pro spodní stavbu železnic strojně v hornině třídy těžitelnosti I skupiny 3 přes 1 000 do 5 000 m3 | m3 | 1853.355 |  | 0 | CS ÚRS 2024 02 |  |  | základní |  | 0 | 0 | 0 | 0 | 0 | 4 | K | 2 |  |  |  | ROZPOCET | 0 | 0 | 0 | 0 | 0 | 1 | 0 | 4 | -1717478170
| Online PSC |  | https://podminky.urs.cz/item/CS_URS_2024_02/122252503 | [15 empty] | Online PSC | 2
| VV |  | odtěžení pro nově zřízené kol. lože v nových kolejích mimo ZKPP s rezervou 5% | [15 empty] | VV | 2 | 1 | True | 0 | ROZPOCET
| VV |  | Kolej T1=95m;T2=T3=64m;T4=20m;T5=T6=15m;T7=14m;T8=T9=T10=T11=T12=T13=T14=T15=36m;T16=T17=T18=16m;V1-Točna=79m;Točna-Vlečka Kaplan=115m | [15 empty] | VV | 2 | 1 | True | 0 | ROZPOCET
| VV |  | (95+2*64+20+2*15+14+8*36+3*16+79+115)*1,8*1,05 |  | 1544.13 | [13 empty] | VV | 2 | 2 | True | 0 | ROZPOCET
| VV |  | Odtěžení pro klíny a stezky s rezervou 5% | [15 empty] | VV | 2 | 1 | True | 0 | ROZPOCET
| VV |  | "stezky" 1745*0,1*1,05+"klíny"1000*0,12*1,05 |  | 309.225 | [13 empty] | VV | 2 | 2 | True | 0 | ROZPOCET
| VV |  | Součet |  | 1853.355 | [13 empty] | VV | 2 | 4 | True | 1 | ROZPOCET
2 | K | 122352502 | Odkopávky a prokopávky nezapažené pro spodní stavbu železnic strojně v hornině třídy těžitelnosti II skupiny 4 přes 100 do 1 000 m3 | m3 | 424.735 |  | 0 | CS ÚRS 2024 02 |  |  | základní |  | 0 | 0 | 0 | 0 | 0 | 4 | K | 2 |  |  |  | ROZPOCET | 0 | 0 | 0 | 0 | 0 | 1 | 0 | 4 | -1730170811
| Online PSC |  | https://podminky.urs.cz/item/CS_URS_2024_02/122352502 | [15 empty] | Online PSC | 2
| VV |  | odtěžení pro kol. lože v nových kolejích nad ZKPP dl. v ose 12,43m s rezervou 5% | [15 empty] | VV | 2 | 1 | True | 0 | ROZPOCET
| VV |  | (1/6*12,43*((2*17,4+34,5)*0,4+(2*34,5+17,4)*0,72))*1,05 |  | 195.616 | [13 empty] | VV | 2 | 2 | True | 0 | ROZPOCET
| VV |  | odtěžení pro kol. lože v nových kolejích nad ZKPP dl. v ose 6,65m s rezervou 5% | [15 empty] | VV | 2 | 1 | True | 0 | ROZPOCET
| VV |  | (1/6*6,65*((2*52+83)*0,4+(2*83+52)*0,56))*1,05 |  | 229.119 | [13 empty] | VV | 2 | 2 | True | 0 | ROZPOCET
| VV |  | Součet |  | 424.735 | [13 empty] | VV | 2 | 4 | True | 1 | ROZPOCET
3 | K | 162751117 | Vodorovné přemístění výkopku nebo sypaniny po suchu na obvyklém dopravním prostředku, bez naložení výkopku, avšak se složením bez rozhrnutí z horniny třídy těžitelnosti I skupiny 1 až 3 na vzdálenost přes 9 000 do 10 000 m | m3 | 1853.355 |  | 0 | CS ÚRS 2024 02 |  |  | základní |  | 0 | 0 | 0 | 0 | 0 | 4 | K | 2 |  |  |  | ROZPOCET | 0 | 0 | 0 | 0 | 0 | 1 | 0 | 4 | -1608340411
| Online PSC |  | https://podminky.urs.cz/item/CS_URS_2024_02/162751117 | [15 empty] | Online PSC | 2
| VV |  | Odvoz vytěženého materiálu na místo uložení s rezervou 5% | [15 empty] | VV | 2 | 1 | True | 0 | ROZPOCET
| VV |  | 1765,1*1,05 |  | 1853.355 | [13 empty] | VV | 2 | 2 | True | 1 | ROZPOCET
4 | K | 162751137 | Vodorovné přemístění výkopku nebo sypaniny po suchu na obvyklém dopravním prostředku, bez naložení výkopku, avšak se složením bez rozhrnutí z horniny třídy těžitelnosti II skupiny 4 a 5 na vzdálenost přes 9 000 do 10 000 m | m3 | 424.736 |  | 0 | CS ÚRS 2024 02 |  |  | základní |  | 0 | 0 | 0 | 0 | 0 | 4 | K | 2 |  |  |  | ROZPOCET | 0 | 0 | 0 | 0 | 0 | 1 | 0 | 4 | 1801320897
| Online PSC |  | https://podminky.urs.cz/item/CS_URS_2024_02/162751137 | [15 empty] | Online PSC | 2
| VV |  | Odvoz vytěženého materiálu na místo uložení s rezervou 5% | [15 empty] | VV | 2 | 1 | True | 0 | ROZPOCET
| VV |  | 404,51*1,05 |  | 424.736 | [13 empty] | VV | 2 | 2 | True | 1 | ROZPOCET
| D | 5 | Komunikace pozemní |  |  |  | 0 | [5 empty] | 0 |  | 6018.8047 |  | 1286.2367 | 1 | D | 1 |  |  |  | ROZPOCET | [6 empty] | 0
5 | K | 511501255 | Zřízení kolejového lože z hrubého drceného kameniva | m3 | 2394.754 |  | 0 | CS ÚRS 2024 02 |  |  | základní |  | 0 | 0 | 0 | 0 | 0 | 4 | K | 2 |  |  |  | ROZPOCET | 0 | 0 | 0 | 0 | 0 | 1 | 0 | 4 | 543548917
| Online PSC |  | https://podminky.urs.cz/item/CS_URS_2024_02/511501255 | [15 empty] | Online PSC | 2
| VV |  | Zřízení kol. lože pro kolej na dřevěných pražcích ( včetně bezpečnostních kolejí v oblasti Točen)s rezervou 5% | [15 empty] | VV | 2 | 1 | True | 0 | ROZPOCET
| VV |  | (224,512+60,2)*(1,8-1/0,675*0,1040)*1,05 |  | 492.046 | [13 empty] | VV | 2 | 2 | True | 0 | ROZPOCET
| VV |  | Zřízení kol lože pro kolej na bet. pražcích s rezervou 5% | [15 empty] | VV | 2 | 1 | True | 0 | ROZPOCET
| VV |  | (1001,93)*(1,8-1/0,675*0,1040)*1,05 |  | 1731.558 | [13 empty] | VV | 2 | 2 | True | 0 | ROZPOCET
| VV |  | Zřízení kol. lože pro výhybku V1 s rezervou 5% | [15 empty] | VV | 2 | 1 | True | 0 | ROZPOCET
| VV |  | 43*1,05 |  | 45.15 | [13 empty] | VV | 2 | 2 | True | 0 | ROZPOCET
| VV |  | zřízení klínů kolejového lože s rezervou 5% | [15 empty] | VV | 2 | 1 | True | 0 | ROZPOCET
| VV |  | 120*1,05 |  | 126 | [13 empty] | VV | 2 | 2 | True | 0 | ROZPOCET
| VV |  | Součet |  | 2394.754 | [13 empty] | VV | 2 | 4 | True | 1 | ROZPOCET
6 | M | 58344005 | kamenivo drcené hrubé frakce 32/63 třída BI OTP ČD | t | 5280.433 |  | 0 | CS ÚRS 2024 02 |  |  | základní |  | 0 | 1 | 5280.433 | 0 | 0 | 8 | M | 2 |  |  |  | ROZPOCET | 0 | 0 | 0 | 0 | 0 | 1 | 0 | 4 | 102565213
| VV |  | 2394,754*2,1*1,05 |  | 5280.433 | [13 empty] | VV | 2 | 2 | True | 1 | ROZPOCET
7 | K | 512531111 | Odstranění kolejového lože s přehozením materiálu na vzdálenost do 3 m s naložením na dopravní prostředek z kameniva (drceného nebo štěrkopísku) po rozebrání koleje nebo kolejového rozvětvení | m3 | 646.694 |  | 0 | CS ÚRS 2024 02 |  |  | základní |  | 0 | 0 | 0 | 1.808 | 1169.2228 | 4 | K | 2 |  |  |  | ROZPOCET | 0 | 0 | 0 | 0 | 0 | 1 | 0 | 4 | -1858859742
| Online PSC |  | https://podminky.urs.cz/item/CS_URS_2024_02/512531111 | [15 empty] | Online PSC | 2
| VV |  | odtěžení kolejového lože po demontáži kol. svršku - profil kol. lože pro kolej dřevěnými pražci=profil kol. lože s betonovými pražci=1,8m2 +5%rezerva | [15 empty] | VV | 2 | 1 | True | 0 | ROZPOCET
| VV |  | (133,711*1,8+208,455*1,8)*1,05 |  | 646.694 | [13 empty] | VV | 2 | 2 | True | 1 | ROZPOCET
8 | K | 521321118 | Montáž koleje stykované na pražcích dřevěných soustavy S49 rozdělení c | m | 328.529 |  | 0 | CS ÚRS 2024 02 |  |  | základní |  | 0 | 0 | 0 | 0 | 0 | 4 | K | 2 |  |  |  | ROZPOCET | 0 | 0 | 0 | 0 | 0 | 1 | 0 | 4 | 1767408281
| Online PSC |  | https://podminky.urs.cz/item/CS_URS_2024_02/521321118 | [15 empty] | Online PSC | 2
| VV |  | Montáž koleje z kolejových polí | [15 empty] | VV | 2 | 1 | True | 0 | ROZPOCET
| VV |  | kolej č. 8 km 0,023 - 0,052635; km 0,077842 - 0,083842; km 0,098342 - 0,114659; km 0,272159 - 0,278159 | [15 empty] | VV | 2 | 1 | True | 0 | ROZPOCET
| VV |  | přechodové kolejnice S49/XI km 0,077842-0,083842 dl 6m (nově zřízený pár přechodových kolejnic)+ km 0,098342-0,111 dl 12,658 (výzisk ze stavby) | [15 empty] | VV | 2 | 1 | True | 0 | ROZPOCET
| VV |  | 52,635-23+83,842-77,842+114,659-98,342+278,159-272,159 |  | 57.952 | [13 empty] | VV | 2 | 2 | True | 0 | ROZPOCET
| VV |  | kolej č. 6 km 0,000 - 0,0498; km 0,17391 - 0,17991; kol.V1-Točna km 0,025216 - 0,0478; km 0,061-0,098493; kolej T1 a T7-T15 každá s délkou 4,75m | [15 empty] | VV | 2 | 1 | True | 0 | ROZPOCET
| VV |  | Kolej Točna - Vlečka Kaplan dl. 4m kolej T2-T6 každá s délkou 4m kolej T16-T8 každá s délkou 4m | [15 empty] | VV | 2 | 1 | True | 0 | ROZPOCET
| VV |  | úsek z přechodové kolejnice S49/XI km 0,000- 0,0126 délky 12,6m (vyzískáno na stavbě) | [15 empty] | VV | 2 | 1 | True | 0 | ROZPOCET
| VV |  | 49,8-0,000+179,91-173,91+47,8-25,216+98,493-62,1+10*4,75+9*4 |  | 198.277 | [13 empty] | VV | 2 | 2 | True | 0 | ROZPOCET
| VV |  | kolej spojka Výh. V1 - Točna km 0,0478 - 0,0621 - kolej v přejezdu s antikorozními upevňovadly a ochr úhelníkem | [15 empty] | VV | 2 | 1 | True | 0 | ROZPOCET
| VV |  | 62,1-47,8 |  | 14.3 | [13 empty] | VV | 2 | 2 | True | 0 | ROZPOCET
| VV |  | "bezpečnostní kolej u velké točny" 9*6+1*4"m" |  | 58 | [13 empty] | VV | 2 | 2 | True | 0 | ROZPOCET
| VV |  | Součet |  | 328.529 | [13 empty] | VV | 2 | 4 | True | 1 | ROZPOCET
9 | K | 521351118 | Montáž koleje stykované na pražcích betonových soustavy S49 rozdělení c | m | 989.823 |  | 0 | CS ÚRS 2024 02 |  |  | základní |  | 0 | 0 | 0 | 0 | 0 | 4 | K | 2 |  |  |  | ROZPOCET | 0 | 0 | 0 | 0 | 0 | 1 | 0 | 4 | -1035303328
| Online PSC |  | https://podminky.urs.cz/item/CS_URS_2024_02/521351118 | [15 empty] | Online PSC | 2
| VV |  | Montáž koleje z kolejových polí | [15 empty] | VV | 2 | 1 | True | 0 | ROZPOCET
| VV |  | kolej č. 8 km 0,1142-0,136657; km 0,160657-0,172193 km 0,21876 -0,272164 | [15 empty] | VV | 2 | 1 | True | 0 | ROZPOCET
| VV |  | 136,657-114,2+172,193-160,657+272,164-218,76 |  | 87.397 | [13 empty] | VV | 2 | 2 | True | 0 | ROZPOCET
| VV |  | kolej č. 6 km 0,0498-0,074095; km 0,120652-0,173907 | [15 empty] | VV | 2 | 1 | True | 0 | ROZPOCET
| VV |  | 74,095-49,8+173,907-120,652 |  | 77.55 | [13 empty] | VV | 2 | 2 | True | 0 | ROZPOCET
| VV |  | kol. spojka Točna-Vlečka Kaplan km 0,004-0,121194 | [15 empty] | VV | 2 | 1 | True | 0 | ROZPOCET
| VV |  | 121,194-4,00 |  | 117.194 | [13 empty] | VV | 2 | 2 | True | 0 | ROZPOCET
| VV |  | kolej T1 =96,916m;T2=T3=66,107m;T4=21,916m;T5=17,722m;T6=17,798m;T7=21,166;T8-T15=43,25;T16=T17=T18=17,25m | [15 empty] | VV | 2 | 1 | True | 0 | ROZPOCET
| VV |  | 96,916+66,107*2+21,916+17,722+17,798+21,166+43,25*8+17,25*3 |  | 705.482 | [13 empty] | VV | 2 | 2 | True | 0 | ROZPOCET
| VV |  | "bezpečnotní kolej u malé točny" 2,2 |  | 2.2 | [13 empty] | VV | 2 | 2 | True | 0 | ROZPOCET
| VV |  | Součet |  | 989.823 | [13 empty] | VV | 2 | 4 | True | 1 | ROZPOCET
10 | K | 521391511 | Montáž kolejnice soustavy S49 | m | 47.994 |  | 0 | CS ÚRS 2024 02 |  |  | základní |  | 0 | 0 | 0 | 0 | 0 | 4 | K | 2 |  |  |  | ROZPOCET | 0 | 0 | 0 | 0 | 0 | 1 | 0 | 4 | -85235302
| Online PSC |  | https://podminky.urs.cz/item/CS_URS_2024_02/521391511 | [15 empty] | Online PSC | 2
| VV |  | Montáž kolejnic pro pevnou jízdní dráhu z kolejnic S49 kompletů ŽS4 | [15 empty] | VV | 2 | 1 | True | 0 | ROZPOCET
| VV |  | "kolej č. 8 km 0,172193 - 0,21876; km 0,13666 - 0,16066" (218,76-172,193)*2+(160,66-136,66)*2 |  | 141.134 | [13 empty] | VV | 2 | 2 | True | 0 | ROZPOCET
| VV |  | "kolej č. 6 km 0,0741 - 0,120652" (120,652-74,1)*2 |  | 93.104 | [13 empty] | VV | 2 | 2 | True | 0 | ROZPOCET
| VV |  | Mezisoučet |  | 234.238 | [13 empty] | VV | 2 | 3 | True | 0 | ROZPOCET
| VV |  | Montáž kolejnic pro pevnou jízdní dráhu z kolejnic S49 kompletů ŽS4 | [15 empty] | VV | 2 | 1 | True | 0 | ROZPOCET
| VV |  | "kolej č. 6 km 0,074097 - 0,120652" (120,652-74,097)*2*-1 |  | -93.11 | [13 empty] | VV | 2 | 2 | True | 0 | ROZPOCET
| VV |  | "kolej č. 8 km 0,172193 - 0,21876" (218,76-172,193)*2*-1 |  | -93.134 | [13 empty] | VV | 2 | 2 | True | 0 | ROZPOCET
| VV |  | Mezisoučet - odečet z nulté etapy |  | -186.244 | [13 empty] | VV | 2 | 3 | True | 0 | ROZPOCET
| VV |  | Součet |  | 47.994 | [13 empty] | VV | 2 | 4 | True | 1 | ROZPOCET
11 | M | 31198049 | podložka pryžová pod patu kolejnice S49 183x126x6 | kus | 237 |  | 0 | CS ÚRS 2024 02 |  |  | základní |  | 0 | 0.00018 | 0.04266 | 0 | 0 | 8 | M | 2 |  |  |  | ROZPOCET | 0 | 0 | 0 | 0 | 0 | 1 | 0 | 4 | 1472412016
| VV |  | rozteč podkladnic á 1m | [15 empty] | VV | 2 | 1 | True | 0 | ROZPOCET
| VV |  | 235+2 |  | 237 | [13 empty] | VV | 2 | 2 | True | 1 | ROZPOCET
12 | M | 31198235 | komplet pro upevnění ŽS4 (svěrka ŽS4, šroub RS1, matice M24, podložka Fe6) | kus | 474 |  | 0 | CS ÚRS 2024 02 |  |  | základní |  | 0 | 0.00123 | 0.58302 | 0 | 0 | 8 | M | 2 |  |  |  | ROZPOCET | 0 | 0 | 0 | 0 | 0 | 1 | 0 | 4 | 1165217918
| VV |  | 237*2 |  | 474 | [13 empty] | VV | 2 | 2 | True | 1 | ROZPOCET
13 | M | 43765005 | kolejnice tv. 49E1 (S49), třídy R260 | m | 234.238 |  | 0 | CS ÚRS 2024 02 |  |  | základní |  | 0 | 0.04939 | 11.569 | 0 | 0 | 8 | M | 2 |  |  |  | ROZPOCET | 0 | 0 | 0 | 0 | 0 | 1 | 0 | 4 | -831879216
| VV |  | Montáž kolejnic pro pevnou jízdní dráhu z kolejnic S49 kompletů ŽS4 | [15 empty] | VV | 2 | 1 | True | 0 | ROZPOCET
| VV |  | "kolej č. 8 km 0,172193 - 0,21876; km 0,13666 - 0,16066" (218,76-172,193)*2+(160,66-136,66)*2 |  | 141.134 | [13 empty] | VV | 2 | 2 | True | 0 | ROZPOCET
| VV |  | "kolej č. 6 km 0,0741 - 0,120652" (120,652-74,1)*2 |  | 93.104 | [13 empty] | VV | 2 | 2 | True | 0 | ROZPOCET
| VV |  | Součet |  | 234.238 | [13 empty] | VV | 2 | 4 | True | 1 | ROZPOCET
14 | K | 541391211 | Demontáž roštu koleje na pražcích dřevěných rozdělení c | m | 130.559 |  | 0 | CS ÚRS 2024 02 |  |  | základní |  | 0 | 0 | 0 | 0.3431 | 44.7948 | 4 | K | 2 |  |  |  | ROZPOCET | 0 | 0 | 0 | 0 | 0 | 1 | 0 | 4 | -1635165476
| Online PSC |  | https://podminky.urs.cz/item/CS_URS_2024_02/541391211 | [15 empty] | Online PSC | 2
| VV |  | kolej č. 8 km 0,023 - 0,083842; km 0,098342-0,107342; km 0,2757-0,278159 | [15 empty] | VV | 2 | 1 | True | 0 | ROZPOCET
| VV |  | 83,842-23+107,342-98,342+278,159-275,7 |  | 72.301 | [13 empty] | VV | 2 | 2 | True | 0 | ROZPOCET
| VV |  | kolej č. 6 km 0,000 - 0,010 0,116 - 0,1365; km 0,149 - 0,17991 | [15 empty] | VV | 2 | 1 | True | 0 | ROZPOCET
| VV |  | 10-0,00+136,5-116+179,91-149 |  | 61.41 | [13 empty] | VV | 2 | 2 | True | 0 | ROZPOCET
| VV |  | Mezisoučet |  | 133.711 | [13 empty] | VV | 2 | 3 | True | 0 | ROZPOCET
| VV |  | kolej č. 6 km 0,1175 - 0,120652 | [15 empty] | VV | 2 | 1 | True | 0 | ROZPOCET
| VV |  | (120,652-117,5)*-1 |  | -3.152 | [13 empty] | VV | 2 | 2 | True | 0 | ROZPOCET
| VV |  | Mezisoučet - odečet z 0. etapy |  | -3.152 | [13 empty] | VV | 2 | 3 | True | 0 | ROZPOCET
| VV |  | Součet |  | 130.559 | [13 empty] | VV | 2 | 4 | True | 1 | ROZPOCET
15 | K | 541391221 | Demontáž roštu koleje na pražcích betonových rozdělení c | m | 198.388 |  | 0 | CS ÚRS 2024 02 |  |  | základní |  | 0 | 0 | 0 | 0.36403 | 72.2192 | 4 | K | 2 |  |  |  | ROZPOCET | 0 | 0 | 0 | 0 | 0 | 1 | 0 | 4 | 577918879
| Online PSC |  | https://podminky.urs.cz/item/CS_URS_2024_02/541391221 | [15 empty] | Online PSC | 2
| VV |  | kolej č. 8 km 0,107342 - 0,172193; km 0,208693 - 0,2757 | [15 empty] | VV | 2 | 1 | True | 0 | ROZPOCET
| VV |  | 172,193-107,342+275,7-208,693 |  | 131.858 | [13 empty] | VV | 2 | 2 | True | 0 | ROZPOCET
| VV |  | kolej č. 6 km 0,010 - 0,074097; km 0,1365 - 0,149 | [15 empty] | VV | 2 | 1 | True | 0 | ROZPOCET
| VV |  | 74,097-10+149-136,5 |  | 76.597 | [13 empty] | VV | 2 | 2 | True | 0 | ROZPOCET
| VV |  | Mezisoučet |  | 208.455 | [13 empty] | VV | 2 | 3 | True | 0 | ROZPOCET
| VV |  | kolej č. 8 km 0,107342 - 0,172193; km 0,208693 - 0,278159 | [15 empty] | VV | 2 | 1 | True | 0 | ROZPOCET
| VV |  | (218,760-208,693)*-1 |  | -10.067 | [13 empty] | VV | 2 | 2 | True | 0 | ROZPOCET
| VV |  | Mezisoučet - odečet z 0. etapy |  | -10.067 | [13 empty] | VV | 2 | 3 | True | 0 | ROZPOCET
| VV |  | Součet |  | 198.388 | [13 empty] | VV | 2 | 4 | True | 1 | ROZPOCET
16 | K | 543111131 | Přesná úprava geometrické polohy koleje všech soustav pražce dřevěné | m | 87 |  | 0 | CS ÚRS 2024 02 |  |  | základní |  | 0 | 0 | 0 | 0 | 0 | 4 | K | 2 |  |  |  | ROZPOCET | 0 | 0 | 0 | 0 | 0 | 1 | 0 | 4 | -1750321537
| Online PSC |  | https://podminky.urs.cz/item/CS_URS_2024_02/543111131 | [15 empty] | Online PSC | 2
| VV |  | Směrová a výšková úprava stávajícího svršku | [15 empty] | VV | 2 | 1 | True | 0 | ROZPOCET
| VV |  | 23+25+39 |  | 87 | [13 empty] | VV | 2 | 2 | True | 1 | ROZPOCET
17 | K | 543211132 | Přesná úprava geometrické polohy výhybky jednoduché na pražcích dřevěných 1:7,5-190 | kus | 3 |  | 0 | CS ÚRS 2024 02 |  |  | základní |  | 0 | 0 | 0 | 0 | 0 | 4 | K | 2 |  |  |  | ROZPOCET | 0 | 0 | 0 | 0 | 0 | 1 | 0 | 4 | 1781318551
| Online PSC |  | https://podminky.urs.cz/item/CS_URS_2024_02/543211132 | [15 empty] | Online PSC | 2
| VV |  | "výhybka V1, výh JS49-1:7,5-190-P-d; výh JT-8°30´-180-L-d" 3 |  | 3 | [13 empty] | VV | 2 | 2 | True | 1 | ROZPOCET
18 | K | 546391211 | Montáž kolejového roštu na pražcích dřevěných typ koleje S49 rozdělení c | m | 328.529 |  | 0 | CS ÚRS 2024 02 |  |  | základní |  | 0 | 0 | 0 | 0 | 0 | 4 | K | 2 |  |  |  | ROZPOCET | 0 | 0 | 0 | 0 | 0 | 1 | 0 | 4 | -808937165
| Online PSC |  | https://podminky.urs.cz/item/CS_URS_2024_02/546391211 | [15 empty] | Online PSC | 2
| VV |  | Montáž kolejových polí na montážní základně | [15 empty] | VV | 2 | 1 | True | 0 | ROZPOCET
| VV |  | kolej č. 8 km 0,023 - 0,052635; km 0,077842 - 0,083842; km 0,098342 - 0,114659; km 0,272159 - 0,278159 | [15 empty] | VV | 2 | 1 | True | 0 | ROZPOCET
| VV |  | přechodové kolejnice S49/XI km 0,077842-0,083842 dl 6m (nově zřízený pár přechodových kolejnic)+ km 0,098342-0,111 dl 12,658 (výzisk ze stavby) | [15 empty] | VV | 2 | 1 | True | 0 | ROZPOCET
| VV |  | 52,635-23+83,842-77,842+114,659-98,342+278,159-272,159 |  | 57.952 | [13 empty] | VV | 2 | 2 | True | 0 | ROZPOCET
| VV |  | kolej č. 6 km 0,000 - 0,0498; km 0,17391 - 0,17991; kol.V1-Točna km 0,025216 - 0,0478; km 0,061-0,098493; kolej T1 a T7-T15 každá s délkou 4,75m | [15 empty] | VV | 2 | 1 | True | 0 | ROZPOCET
| VV |  | Kolej Točna - Vlečka Kaplan dl. 4m kolej T2-T6 každá s délkou 4m kolej T16-T8 každá s délkou 4m | [15 empty] | VV | 2 | 1 | True | 0 | ROZPOCET
| VV |  | úsek z přechodové kolejnice S49/XI km 0,000- 0,0126 délky 12,6m (vyzískáno na stavbě) | [15 empty] | VV | 2 | 1 | True | 0 | ROZPOCET
| VV |  | 49,8-0,000+179,91-173,91+47,8-25,216+98,493-62,1+10*4,75+9*4 |  | 198.277 | [13 empty] | VV | 2 | 2 | True | 0 | ROZPOCET
| VV |  | kolej spojka Výh. V1 - Točna km 0,0478 - 0,0621 - kolej v přejezdu s antikorozními upevňovadly a ochr úhelníkem | [15 empty] | VV | 2 | 1 | True | 0 | ROZPOCET
| VV |  | 62,1-47,8 |  | 14.3 | [13 empty] | VV | 2 | 2 | True | 0 | ROZPOCET
| VV |  | "bezpečnostní kolej u velké točny" 9*6+1*4"m" |  | 58 | [13 empty] | VV | 2 | 2 | True | 0 | ROZPOCET
| VV |  | Součet |  | 328.529 | [13 empty] | VV | 2 | 4 | True | 1 | ROZPOCET
19 | M | 31198235R | komplet pro upevnění ŽS4 (svěrka ŽS4, šroub RS1, matice M24, podložka Fe6) | kus | 1948 |  | 0 | CS ÚRS 2024 02 |  |  | základní |  | 0 | 0.00123 | 2.396 | 0 | 0 | 8 | M | 2 |  |  |  | ROZPOCET | 0 | 0 | 0 | 0 | 0 | 1 | 0 | 4 | 666260117
| VV |  | Nové komplety do železničního svršku, včetně 72ks antikorozních kompletů určených do přejezdu v kol. spojce Výh. V1 - Točna km 0,0478-0,0621 | [15 empty] | VV | 2 | 1 | True | 0 | ROZPOCET
| VV |  | "328,529/0,675*4=1946,838 zaokrouhleno na "1948 |  | 1948 | [13 empty] | VV | 2 | 2 | True | 1 | ROZPOCET
20 | M | 31198049 | podložka pryžová pod patu kolejnice S49 183x126x6 | kus | 974 |  | 0 | CS ÚRS 2024 02 |  |  | základní |  | 0 | 0.00018 | 0.17532 | 0 | 0 | 8 | M | 2 |  |  |  | ROZPOCET | 0 | 0 | 0 | 0 | 0 | 1 | 0 | 4 | 535196310
| VV |  | 487*2 |  | 974 | [13 empty] | VV | 2 | 2 | True | 1 | ROZPOCET
21 | M | 43765005 | kolejnice tv. 49E1 (S49), třídy R260 | m | 657.058 |  | 0 | CS ÚRS 2024 02 |  |  | základní |  | 0 | 0.04939 | 32.4521 | 0 | 0 | 8 | M | 2 |  |  |  | ROZPOCET | 0 | 0 | 0 | 0 | 0 | 1 | 0 | 4 | 1132705617
| VV |  | 328,529*2 |  | 657.058 | [13 empty] | VV | 2 | 2 | True | 1 | ROZPOCET
22 | M | 60811002 | pražec dřevěný příčný vystrojený dub 2600x260x150mm | kus | 487 |  | 0 | CS ÚRS 2024 02 |  |  | základní |  | 0 | 0.28048 | 136.5938 | 0 | 0 | 8 | M | 2 |  |  |  | ROZPOCET | 0 | 0 | 0 | 0 | 0 | 1 | 0 | 4 | 247223967
| VV |  | 487 |  | 487 | [13 empty] | VV | 2 | 2 | True | 1 | ROZPOCET
23 | K | 546391215 | Montáž kolejového roštu na pražcích betonových typ koleje S49 rozdělení c | m | 989.823 |  | 0 | CS ÚRS 2024 02 |  |  | základní |  | 0 | 0 | 0 | 0 | 0 | 4 | K | 2 |  |  |  | ROZPOCET | 0 | 0 | 0 | 0 | 0 | 1 | 0 | 4 | -429027342
| Online PSC |  | https://podminky.urs.cz/item/CS_URS_2024_02/546391215 | [15 empty] | Online PSC | 2
| VV |  | Montáž kolejových polí na montážní základně | [15 empty] | VV | 2 | 1 | True | 0 | ROZPOCET
| VV |  | kolej č. 8 km 0,1142-0,136657; km 0,160657-0,172193 km 0,21876 -0,272164 | [15 empty] | VV | 2 | 1 | True | 0 | ROZPOCET
| VV |  | 136,657-114,2+172,193-160,657+272,164-218,76 |  | 87.397 | [13 empty] | VV | 2 | 2 | True | 0 | ROZPOCET
| VV |  | kolej č. 6 km 0,0498-0,074095; km 0,120652-0,173907 | [15 empty] | VV | 2 | 1 | True | 0 | ROZPOCET
| VV |  | 74,095-49,8+173,907-120,652 |  | 77.55 | [13 empty] | VV | 2 | 2 | True | 0 | ROZPOCET
| VV |  | kol. spojka Točna-Vlečka Kaplan km 0,004-0,121194 | [15 empty] | VV | 2 | 1 | True | 0 | ROZPOCET
| VV |  | 121,194-4,00 |  | 117.194 | [13 empty] | VV | 2 | 2 | True | 0 | ROZPOCET
| VV |  | kolej T1 =96,916m;T2=T3=66,107m;T4=21,916m;T5=17,722m;T6=17,798m;T7=21,166;T8-T15=43,25;T16=T17=T18=17,25m | [15 empty] | VV | 2 | 1 | True | 0 | ROZPOCET
| VV |  | 96,916+66,107*2+21,916+17,722+17,798+21,166+43,25*8+17,25*3 |  | 705.482 | [13 empty] | VV | 2 | 2 | True | 0 | ROZPOCET
| VV |  | "bezpečnotní kolej u malé točny" 2,2 |  | 2.2 | [13 empty] | VV | 2 | 2 | True | 0 | ROZPOCET
| VV |  | Součet |  | 989.823 | [13 empty] | VV | 2 | 4 | True | 1 | ROZPOCET
24 | M | 31198235R | komplet pro upevnění ŽS4 (svěrka ŽS4, šroub RS1, matice M24, podložka Fe6) | kus | 5868 |  | 0 | CS ÚRS 2024 02 |  |  | základní |  | 0 | 0.00123 | 7.2176 | 0 | 0 | 8 | M | 2 |  |  |  | ROZPOCET | 0 | 0 | 0 | 0 | 0 | 1 | 0 | 4 | -373915666
| VV |  | Nové komplety do železničního svršku, včetně antikorozních kompletů určených do zapřejezdování kol.č.8km 0,115061-0,172193 kol.č.6km 0,024975-0,074095 | [15 empty] | VV | 2 | 1 | True | 0 | ROZPOCET
| VV |  | "989,823/0,675*4=5865,6 zaokrouhleno na" 5868 |  | 5868 | [13 empty] | VV | 2 | 2 | True | 1 | ROZPOCET
25 | M | 31198049 | podložka pryžová pod patu kolejnice S49 183x126x6 | kus | 2934 |  | 0 | CS ÚRS 2024 02 |  |  | základní |  | 0 | 0.00018 | 0.52812 | 0 | 0 | 8 | M | 2 |  |  |  | ROZPOCET | 0 | 0 | 0 | 0 | 0 | 1 | 0 | 4 | -1435805879
| VV |  | "počet pražců*2:" 1467*2 |  | 2934 | [13 empty] | VV | 2 | 2 | True | 1 | ROZPOCET
26 | M | 43765005 | kolejnice tv. 49E1 (S49), třídy R260 | m | 1979.646 |  | 0 | CS ÚRS 2024 02 |  |  | základní |  | 0 | 0.04939 | 97.7747 | 0 | 0 | 8 | M | 2 |  |  |  | ROZPOCET | 0 | 0 | 0 | 0 | 0 | 1 | 0 | 4 | -1230796680
| VV |  | 989,823*2 |  | 1979.646 | [13 empty] | VV | 2 | 2 | True | 1 | ROZPOCET
27 | M | 59211208R | pražec z předpjatého betonu příčný, vystrojený, podkladnicové upevnění pro kolejnici S 49 a R 65, 2420x284x210mm | kus | 1467 |  | 0 |  |  |  | základní |  | 0 | 0.288 | 422.496 | 0 | 0 | 8 | M | 2 |  |  |  | ROZPOCET | 0 | 0 | 0 | 0 | 0 | 1 | 0 | 4 | 145533327
| VV |  | "989,823/0,675=1466,404 zaokrouhleno na" 1467 |  | 1467 | [13 empty] | VV | 2 | 2 | True | 1 | ROZPOCET
28 | K | 546391512 | Montáž kolejového roštu rozvětvení za výhybkou jednoduchou na pražcích dřevěných soustavy S49 | m | 3.95 |  | 0 | CS ÚRS 2024 02 |  |  | základní |  | 0 | 0 | 0 | 0 | 0 | 4 | K | 2 |  |  |  | ROZPOCET | 0 | 0 | 0 | 0 | 0 | 1 | 0 | 4 | 138860630
| Online PSC |  | https://podminky.urs.cz/item/CS_URS_2024_02/546391512 | [15 empty] | Online PSC | 2
29 | M | 31198235 | komplet pro upevnění ŽS4 (svěrka ŽS4, šroub RS1, matice M24, podložka Fe6) | kus | 48 |  | 0 | CS ÚRS 2024 02 |  |  | základní |  | 0 | 0.00123 | 0.05904 | 0 | 0 | 8 | M | 2 |  |  |  | ROZPOCET | 0 | 0 | 0 | 0 | 0 | 1 | 0 | 4 | 1840496919
| VV |  | 48 |  | 48 | [13 empty] | VV | 2 | 2 | True | 1 | ROZPOCET
30 | M | 31198056 | podložka polyetylenová pod podkladnici 330/170/2 (tv. T5) | kus | 24 |  | 0 | CS ÚRS 2024 02 |  |  | základní |  | 0 | 8e-05 | 0.00192 | 0 | 0 | 8 | M | 2 |  |  |  | ROZPOCET | 0 | 0 | 0 | 0 | 0 | 1 | 0 | 4 | -2000877404
| VV |  | 24 |  | 24 | [13 empty] | VV | 2 | 2 | True | 1 | ROZPOCET
31 | M | 31198049 | podložka pryžová pod patu kolejnice S49 183x126x6 | kus | 24 |  | 0 | CS ÚRS 2024 02 |  |  | základní |  | 0 | 0.00018 | 0.00432 | 0 | 0 | 8 | M | 2 |  |  |  | ROZPOCET | 0 | 0 | 0 | 0 | 0 | 1 | 0 | 4 | -1984959270
| VV |  | 24 |  | 24 | [13 empty] | VV | 2 | 2 | True | 1 | ROZPOCET
32 | M | 60814002 | pražec dřevěný výhybkový 150x260 délky nad 4m | m3 | 0.906 |  | 0 | CS ÚRS 2024 02 |  |  | základní |  | 0 | 0.955 | 0.86523 | 0 | 0 | 8 | M | 2 |  |  |  | ROZPOCET | 0 | 0 | 0 | 0 | 0 | 1 | 0 | 4 | 612090126
33 | M | 43765005 | kolejnice tv. 49E1 (S49), třídy R260 | m | 15.8 |  | 0 | CS ÚRS 2024 02 |  |  | základní |  | 0 | 0.04939 | 0.78036 | 0 | 0 | 8 | M | 2 |  |  |  | ROZPOCET | 0 | 0 | 0 | 0 | 0 | 1 | 0 | 4 | 930982192
| VV |  | 3,95*4 |  | 15.8 | [13 empty] | VV | 2 | 2 | True | 1 | ROZPOCET
34 | K | 546391534 | Montáž kolejového roštu výhybky jednoduché na pražcích dřevěných soustavy S49 1:7,5-190 | kus | 1 |  | 0 | CS ÚRS 2024 02 |  |  | základní |  | 0 | 0 | 0 | 0 | 0 | 4 | K | 2 |  |  |  | ROZPOCET | 0 | 0 | 0 | 0 | 0 | 1 | 0 | 4 | 1185151599
| Online PSC |  | https://podminky.urs.cz/item/CS_URS_2024_02/546391534 | [15 empty] | Online PSC | 2
35 | M | 31198043R | podkladnice stříhaná žebrová plochá děrovaná tv. S4 | kpl. | 1 |  | 0 |  |  |  | základní |  | 0 | 0.00742 | 0.00742 | 0 | 0 | 8 | M | 2 |  |  |  | ROZPOCET | 0 | 0 | 0 | 0 | 0 | 1 | 0 | 4 | 672260949
| VV |  | kompletní dodávka podkladnic pro výhybku 1:7,5-190 | [15 empty] | VV | 2 | 1 | True | 0 | ROZPOCET
| VV |  | 1 |  | 1 | [13 empty] | VV | 2 | 2 | True | 1 | ROZPOCET
36 | M | 43701031R | výhybka jednoduchá smontovaná J49 1:7,5-190-I, pražce dřevěné | kus | 1 |  | 0 | CS ÚRS 2024 02 |  |  | základní |  | 0 | 15 | 15 | 0 | 0 | 8 | M | 2 |  |  |  | ROZPOCET | 0 | 0 | 0 | 0 | 0 | 1 | 0 | 4 | -820677198
| VV |  | Výhybka užitá 1:7,5-190 dodaná na stavbu investorem | [15 empty] | VV | 2 | 1 | True | 0 | ROZPOCET
| VV |  | 1 |  | 1 | [13 empty] | VV | 2 | 2 | True | 1 | ROZPOCET
37 | M | 60814001 | pražec dřevěný výhybkový 150x260 délky do 4m | m3 | 4.079 |  | 0 | CS ÚRS 2024 02 |  |  | základní |  | 0 | 0.955 | 3.8954 | 0 | 0 | 8 | M | 2 |  |  |  | ROZPOCET | 0 | 0 | 0 | 0 | 0 | 1 | 0 | 4 | -650995081
| VV |  | 4,079 |  | 4.079 | [13 empty] | VV | 2 | 2 | True | 1 | ROZPOCET
38 | M | 60814002 | pražec dřevěný výhybkový 150x260 délky nad 4m | m3 | 0.91 |  | 0 | CS ÚRS 2024 02 |  |  | základní |  | 0 | 0.955 | 0.86905 | 0 | 0 | 8 | M | 2 |  |  |  | ROZPOCET | 0 | 0 | 0 | 0 | 0 | 1 | 0 | 4 | 651992760
| VV |  | 0,91 |  | 0.91 | [13 empty] | VV | 2 | 2 | True | 1 | ROZPOCET
39 | M | 31198235 | komplet pro upevnění ŽS4 (svěrka ŽS4, šroub RS1, matice M24, podložka Fe6) | kus | 256 |  | 0 | CS ÚRS 2024 02 |  |  | základní |  | 0 | 0.00123 | 0.31488 | 0 | 0 | 8 | M | 2 |  |  |  | ROZPOCET | 0 | 0 | 0 | 0 | 0 | 1 | 0 | 4 | 816741242
| VV |  | 128*2 |  | 256 | [13 empty] | VV | 2 | 2 | True | 1 | ROZPOCET
40 | M | 31198056 | podložka polyetylenová pod podkladnici 330/170/2 (tv. T5) | kus | 128 |  | 0 | CS ÚRS 2024 02 |  |  | základní |  | 0 | 8e-05 | 0.01024 | 0 | 0 | 8 | M | 2 |  |  |  | ROZPOCET | 0 | 0 | 0 | 0 | 0 | 1 | 0 | 4 | 1863690224
| VV |  | 128 |  | 128 | [13 empty] | VV | 2 | 2 | True | 1 | ROZPOCET
41 | M | 31198049 | podložka pryžová pod patu kolejnice S49 183x126x6 | kus | 128 |  | 0 | CS ÚRS 2024 02 |  |  | základní |  | 0 | 0.00018 | 0.02304 | 0 | 0 | 8 | M | 2 |  |  |  | ROZPOCET | 0 | 0 | 0 | 0 | 0 | 1 | 0 | 4 | 1021166676
| VV |  | 128 |  | 128 | [13 empty] | VV | 2 | 2 | True | 1 | ROZPOCET
42 | K | 546491132R | Montáž podkladnice pražce betonové | kus | 24 |  | 0 |  |  |  | základní |  | 0 | 0 | 0 | 0 | 0 | 4 | K | 2 |  |  |  | ROZPOCET | 0 | 0 | 0 | 0 | 0 | 1 | 0 | 4 | -2034513167
| VV |  | Montáž podkladnic na pevné jízdní dráze kolej č.8 km 0,13666-0,16066; km 0,172193-0,21876; kolej č. 6 km 0,071-,012065 | [15 empty] | VV | 2 | 1 | True | 0 | ROZPOCET
| VV |  | (24*2+2)+(46*2+2)+(46*2+2) |  | 238 | [13 empty] | VV | 2 | 2 | True | 0 | ROZPOCET
| VV |  | v místě velké točny budu podkladnice kotvena do zídky (PJD) | [15 empty] | VV | 2 | 1 | True | 0 | ROZPOCET
| VV |  | 60 |  | 60 | [13 empty] | VV | 2 | 2 | True | 0 | ROZPOCET
| VV |  | v místě malé točny budu podkladnice kotveny do pozednice pozednice (3ks) bude kotvena přes závitové tyče do zdi točny | [15 empty] | VV | 2 | 1 | True | 0 | ROZPOCET
| VV |  | 6 |  | 6 | [13 empty] | VV | 2 | 2 | True | 0 | ROZPOCET
| VV |  | Mezisoučet |  | 304 | [13 empty] | VV | 2 | 3 | True | 0 | ROZPOCET
| VV |  | Montáž podkladnic na pevné jízdní dráze | [15 empty] | VV | 2 | 1 | True | 0 | ROZPOCET
| VV |  | rozteč podkladnic c = 674,5mm | [15 empty] | VV | 2 | 1 | True | 0 | ROZPOCET
| VV |  | (138+2)*2*-1 |  | -280 | [13 empty] | VV | 2 | 2 | True | 0 | ROZPOCET
| VV |  | Mezisoučet - odečet z 0. etapy |  | -280 | [13 empty] | VV | 2 | 3 | True | 0 | ROZPOCET
| VV |  | Součet |  | 24 | [13 empty] | VV | 2 | 4 | True | 1 | ROZPOCET
43 | M | 31198235 | komplet pro upevnění ŽS4 (svěrka ŽS4, šroub RS1, matice M24, podložka Fe6) | kus | 608 |  | 0 | CS ÚRS 2024 02 |  |  | základní |  | 0 | 0.00123 | 0.74784 | 0 | 0 | 8 | M | 2 |  |  |  | ROZPOCET | 0 | 0 | 0 | 0 | 0 | 1 | 0 | 4 | 1162172230
| VV |  | Nové komplety do železničního svršku, včetně antikorozních kompletů v úseku koleje č. 8 km 0,136157-0,160657 | [15 empty] | VV | 2 | 1 | True | 0 | ROZPOCET
| VV |  | 304*2 |  | 608 | [13 empty] | VV | 2 | 2 | True | 1 | ROZPOCET
44 | M | 23521230 | pryskyřice epoxidová polymerní nízko viskózní | kg | 30.4 |  | 0 | CS ÚRS 2024 02 |  |  | základní |  | 0 | 0.001 | 0.0304 | 0 | 0 | 8 | M | 2 |  |  |  | ROZPOCET | 0 | 0 | 0 | 0 | 0 | 1 | 0 | 4 | 222080423
| VV |  | pryskyřice epoxidová polymerní pro podmazání podkladnic | [15 empty] | VV | 2 | 1 | True | 0 | ROZPOCET
| VV |  | 304*0,1 |  | 30.4 | [13 empty] | VV | 2 | 2 | True | 1 | ROZPOCET
45 | M | 58581791 | stěrka cementová samonivelační vyrovnávací podlahová se zvýšenou pevností 30 Mpa | t | 0.288 |  | 0 | CS ÚRS 2024 02 |  |  | základní |  | 0 | 1 | 0.288 | 0 | 0 | 8 | M | 2 |  |  |  | ROZPOCET | 0 | 0 | 0 | 0 | 0 | 1 | 0 | 4 | 2088488821
| VV |  | Pohledová vrstva pevné jízdní dráhy z vyrovnávací stěrky kolej č.8 km 0,13666-0,16066; km 0,172193-0,21876; kolej č. 6 km 0,071-,012065 | [15 empty] | VV | 2 | 1 | True | 0 | ROZPOCET
| VV |  | (117,122)*2*0,3*0,02 |  | 1.405 | [13 empty] | VV | 2 | 2 | True | 0 | ROZPOCET
| VV |  | Mezisoučet |  | 1.405 | [13 empty] | VV | 2 | 3 | True | 0 | ROZPOCET
| VV |  | Pohledová vrstva pevné jízdní dráhy z vyrovnávací stěrky | [15 empty] | VV | 2 | 1 | True | 0 | ROZPOCET
| VV |  | (93,122)*2*0,3*0,02*-1 |  | -1.117 | [13 empty] | VV | 2 | 2 | True | 0 | ROZPOCET
| VV |  | Mezisoučet - odečet z 0. etapy |  | -1.117 | [13 empty] | VV | 2 | 3 | True | 0 | ROZPOCET
| VV |  | Součet |  | 0.288 | [13 empty] | VV | 2 | 4 | True | 1 | ROZPOCET
46 | M | 54879003 | patrona chemická M12x110mm | kus | 1216 |  | 0 | CS ÚRS 2024 02 |  |  | základní |  | 0 | 4e-05 | 0.04864 | 0 | 0 | 8 | M | 2 |  |  |  | ROZPOCET | 0 | 0 | 0 | 0 | 0 | 1 | 0 | 4 | -1805352770
| VV |  | rozteč podkladnic á 1m | [15 empty] | VV | 2 | 1 | True | 0 | ROZPOCET
| VV |  | (236+2)*4 |  | 952 | [13 empty] | VV | 2 | 2 | True | 0 | ROZPOCET
| VV |  | podkladnice v oblasti točen | [15 empty] | VV | 2 | 1 | True | 0 | ROZPOCET
| VV |  | 66*4 |  | 264 | [13 empty] | VV | 2 | 2 | True | 0 | ROZPOCET
| VV |  | Součet |  | 1216 | [13 empty] | VV | 2 | 4 | True | 1 | ROZPOCET
47 | M | 31197011 | tyč závitová Zn bílý DIN 975 8.8 M24 | m | 182.4 |  | 0 | CS ÚRS 2024 02 |  |  | základní |  | 0 | 0.0035 | 0.6384 | 0 | 0 | 8 | M | 2 |  |  |  | ROZPOCET | 0 | 0 | 0 | 0 | 0 | 1 | 0 | 4 | 1453875702
| VV |  | závitové tyče pro uchycení podkladnice | [15 empty] | VV | 2 | 1 | True | 0 | ROZPOCET
| VV |  | 304*4*0,15 |  | 182.4 | [13 empty] | VV | 2 | 2 | True | 1 | ROZPOCET
48 | M | 31111022 | matice vysoká metrická pro závitovou tyč Pz M8 výška24mm | kus | 2432 |  | 0 | CS ÚRS 2024 02 |  |  | základní |  | 0 | 0 | 0 | 0 | 0 | 8 | M | 2 |  |  |  | ROZPOCET | 0 | 0 | 0 | 0 | 0 | 1 | 0 | 4 | -1371889701
| VV |  | Matice pro vyrovnání a přichycení podkladnice (8 na podkladnici) | [15 empty] | VV | 2 | 1 | True | 0 | ROZPOCET
| VV |  | 304*4*2 |  | 2432 | [13 empty] | VV | 2 | 2 | True | 1 | ROZPOCET
49 | M | 31198043 | podkladnice stříhaná žebrová plochá děrovaná tv. S4 | kus | 24 |  | 0 | CS ÚRS 2024 02 |  |  | základní |  | 0 | 0.00742 | 0.17808 | 0 | 0 | 8 | M | 2 |  |  |  | ROZPOCET | 0 | 0 | 0 | 0 | 0 | 1 | 0 | 4 | -2057039457
| VV |  | rozteč podkladnic á 1m | [15 empty] | VV | 2 | 1 | True | 0 | ROZPOCET
| VV |  | 236+2 |  | 238 | [13 empty] | VV | 2 | 2 | True | 0 | ROZPOCET
| VV |  | Podkladnice u točen | [15 empty] | VV | 2 | 1 | True | 0 | ROZPOCET
| VV |  | 66 |  | 66 | [13 empty] | VV | 2 | 2 | True | 0 | ROZPOCET
| VV |  | Mezisoučet |  | 304 | [13 empty] | VV | 2 | 3 | True | 0 | ROZPOCET
| VV |  | Neoceňovat materiál dodávaný investorem | [15 empty] | VV | 2 | 1 | True | 0 | ROZPOCET
| VV |  | rozteč podkladnic á 1m | [15 empty] | VV | 2 | 1 | True | 0 | ROZPOCET
| VV |  | (138+2)*2*-1 |  | -280 | [13 empty] | VV | 2 | 2 | True | 0 | ROZPOCET
| VV |  | Mezisoučet - odečet z 0. etapy |  | -280 | [13 empty] | VV | 2 | 3 | True | 0 | ROZPOCET
| VV |  | Součet |  | 24 | [13 empty] | VV | 2 | 4 | True | 1 | ROZPOCET
50 | K | 546891123R | Montáž mazníku bezpečnostní úchyt zásobníku tuku na pražec dřevěný | kus | 27 |  | 0 |  |  |  | základní |  | 0 | 0 | 0 | 0 | 0 | 4 | K | 2 |  |  |  | ROZPOCET | 0 | 0 | 0 | 0 | 0 | 1 | 0 | 4 | 1228635232
| VV |  | Položka obsahuje připevnění dřevěného pražce ke kolejovému roštu pomocí spojek závitových tyčí a matek | [15 empty] | VV | 2 | 1 | True | 0 | ROZPOCET
| VV |  | 27 |  | 27 | [13 empty] | VV | 2 | 2 | True | 1 | ROZPOCET
51 | M | 60811006 | pražec dřevěný příčný nevystrojený dub 2600x260x160mm | kus | 27 |  | 0 | CS ÚRS 2024 02 |  |  | základní |  | 0 | 0.103 | 2.781 | 0 | 0 | 8 | M | 2 |  |  |  | ROZPOCET | 0 | 0 | 0 | 0 | 0 | 1 | 0 | 4 | -678072884
| D | 9 | Ostatní konstrukce a práce, bourání |  |  |  | 0 | [5 empty] | 0 |  | 707.3214 |  | 57.9232 | 1 | D | 1 |  |  |  | ROZPOCET | [6 empty] | 0
52 | K | 921901351 | Rozebrání úrovňového přejezdu s uložením vyzískaného materiálu na vzdálenost do 20 m nebo naložením na dopravní prostředek | m2 | 120 |  | 0 | CS ÚRS 2024 02 |  |  | základní |  | 0 | 0 | 0 | 0.482 | 57.84 | 4 | K | 2 |  |  |  | ROZPOCET | 0 | 0 | 0 | 0 | 0 | 1 | 0 | 4 | 186859859
| Online PSC |  | https://podminky.urs.cz/item/CS_URS_2024_02/921901351 | [15 empty] | Online PSC | 2
| VV |  | Odtěžení zapanelování mezi kolejnicemi před výtopnou | [15 empty] | VV | 2 | 1 | True | 0 | ROZPOCET
| VV |  | 15*5+9*5 |  | 120 | [13 empty] | VV | 2 | 2 | True | 1 | ROZPOCET
53 | K | 922501117 | Drážní stezka mezi kolejemi ve stanicích a podél kolejí ve stanicích a na trati z drti kamenné se zhutněním vrstvy 100 mm | m2 | 1832.25 |  | 0 | CS ÚRS 2024 02 |  |  | základní |  | 0 | 0.18907 | 346.4235 | 0 | 0 | 4 | K | 2 |  |  |  | ROZPOCET | 0 | 0 | 0 | 0 | 0 | 1 | 0 | 4 | -1283896393
| Online PSC |  | https://podminky.urs.cz/item/CS_URS_2024_02/922501117 | [15 empty] | Online PSC | 2
| VV |  | Drážní stezky ŠD fr 4-16mm s rezervou 5% | [15 empty] | VV | 2 | 1 | True | 0 | ROZPOCET
| VV |  | 1745*1,05 |  | 1832.25 | [13 empty] | VV | 2 | 2 | True | 1 | ROZPOCET
54 | M | 58343810 | kamenivo drcené hrubé frakce 4/8 | t | 164.903 |  | 0 | CS ÚRS 2024 02 |  |  | základní |  | 0 | 1 | 164.903 | 0 | 0 | 8 | M | 2 |  |  |  | ROZPOCET | 0 | 0 | 0 | 0 | 0 | 1 | 0 | 4 | -1385907795
| VV |  | Materiál pro drážní stezky Frakce 4/16 vznikne smícháním frakcí 4/8 a 8/16 s rezervou 5% | [15 empty] | VV | 2 | 1 | True | 0 | ROZPOCET
| VV |  | 1745*0,1/2*1,8*1,05 |  | 164.903 | [13 empty] | VV | 2 | 2 | True | 1 | ROZPOCET
55 | M | 58343872 | kamenivo drcené hrubé frakce 8/16 | t | 164.903 |  | 0 | CS ÚRS 2024 02 |  |  | základní |  | 0 | 1 | 164.903 | 0 | 0 | 8 | M | 2 |  |  |  | ROZPOCET | 0 | 0 | 0 | 0 | 0 | 1 | 0 | 4 | 1823517684
| VV |  | Materiál pro drážní stezky Frakce 4/16 vznikne smícháním frakcí 4/8 a 8/16 s rezervou 5% | [15 empty] | VV | 2 | 1 | True | 0 | ROZPOCET
| VV |  | 1745*0,1/2*1,8*1,05 |  | 164.903 | [13 empty] | VV | 2 | 2 | True | 1 | ROZPOCET
56 | K | 925381111R | Ochranná železniční zařízení kolejové zarážedlo z kolejnice - v ceně položky je zřízení kolejnicového zarážedla, dodávka materiálu, náklady na kolejnicové zarážedlo vyrobené na stavbě nebo dodané vcelku, všechny zemní práce spojené se zřízením kolejnicového zarážedla, včetně urovnání okolního terénu a odvozu výzisku/přebytečné zeminy naskládku. | kus | 1 |  | 0 | CS ÚRS 2024 02 |  |  | základní |  | 0 | 5.5854 | 5.5854 | 0 | 0 | 4 | K | 2 |  |  |  | ROZPOCET | 0 | 0 | 0 | 0 | 0 | 1 | 0 | 4 | -603710398
| Online PSC |  | https://podminky.urs.cz/item/CS_URS_2024_02/925381111R | [15 empty] | Online PSC | 2
| VV |  | Kolej č. T1 | [15 empty] | VV | 2 | 1 | True | 0 | ROZPOCET
| VV |  | 1 |  | 1 | [13 empty] | VV | 2 | 2 | True | 1 | ROZPOCET
57 | K | 925381113R | Ochranná železniční zařízení kolejové zarážedlo z výkolejky - položka obsahuje zřízení atypického zarážedla včetně dodávky materiálu. | kus | 1 |  | 0 |  |  |  | základní |  | 0 | 3.4375 | 3.4375 | 0 | 0 | 4 | K | 2 |  |  |  | ROZPOCET | 0 | 0 | 0 | 0 | 0 | 1 | 0 | 4 | -433105135
| VV |  | Navařená zarážka na bezp. koleji u malé točny | [15 empty] | VV | 2 | 1 | True | 0 | ROZPOCET
| VV |  | 1 |  | 1 | [13 empty] | VV | 2 | 2 | True | 1 | ROZPOCET
58 | K | 925381115R | Ochranná železniční zařízení ochranný úhelník pro zpevnění horní hrany obvodového zdiva rampy 125 x 80 x 10 mm | m | 92 |  | 0 |  |  |  | základní |  | 0 | 0.04125 | 3.795 | 0 | 0 | 4 | K | 2 |  |  |  | ROZPOCET | 0 | 0 | 0 | 0 | 0 | 1 | 0 | 4 | 2043149131
| VV |  | Návarek z L40x40x3 na ochranný úhelník na který se usadí pororošty | [15 empty] | VV | 2 | 1 | True | 0 | ROZPOCET
| VV |  | "2 prohlížecí jámy v hale *délka * 2 hrany ochranného úhelníku na který bude L40*40*3 přivařen)" 2*23*2 |  | 92 | [13 empty] | VV | 2 | 2 | True | 1 | ROZPOCET
59 | M | 13010412 | úhelník ocelový rovnostranný jakost S235JR (11 375) 40x40x3mm | t | 0.181 |  | 0 | CS ÚRS 2024 02 |  |  | základní |  | 0 | 1 | 0.181 | 0 | 0 | 8 | M | 2 |  |  |  | ROZPOCET | 0 | 0 | 0 | 0 | 0 | 1 | 0 | 4 | -171004492
| VV |  | Návarek z L40x40x3 na ochranný úhelník na který se usadí pororošty | [15 empty] | VV | 2 | 1 | True | 0 | ROZPOCET
| VV |  | 2*23*2*0,00197 |  | 0.181 | [13 empty] | VV | 2 | 2 | True | 1 | ROZPOCET
60 | K | 925381116R | Ochranná železniční zařízení ochranný úhelník pro zpevnění horní hrany obvodového zdiva rampy 125 x 80 x 10 mm | m | 246.231 |  | 0 |  |  |  | základní |  | 0 | 0.04125 | 10.157 | 0 | 0 | 4 | K | 2 |  |  |  | ROZPOCET | 0 | 0 | 0 | 0 | 0 | 1 | 0 | 4 | 1536352775
| VV |  | Montáž ochranného úhelníku pro zřízení vnitřní hrany přejezdu v kol. spojce Výh. V1 - Točna 2*11m s rezervou 5% | [15 empty] | VV | 2 | 1 | True | 0 | ROZPOCET
| VV |  | pro montáž pochozího roštu v hale koleji č. 8 km 0,172193 - 0,21876; v koleji č. 6 km 0,074095 - 0,12065 | [15 empty] | VV | 2 | 1 | True | 0 | ROZPOCET
| VV |  | Montáž ochranného úhelníku před halou pro zřízení zapřejezdování a prohlížecí jámy kolej č.8:km 0,11506-0,172193 kolej č.6:0,024975-0,074095 | [15 empty] | VV | 2 | 1 | True | 0 | ROZPOCET
| VV |  | (11*2+46,567*2+46,555*2+57,133*2+49,12*2 )*1,05 |  | 441.788 | [13 empty] | VV | 2 | 2 | True | 0 | ROZPOCET
| VV |  | Mezisoučet |  | 441.788 | [13 empty] | VV | 2 | 3 | True | 0 | ROZPOCET
| VV |  | Montáž ochranného úhelníku pro uložení pororoštu v koleji č. 6 a v koleji č. 8 v délce max 33,23m + rezerva 5% | [15 empty] | VV | 2 | 1 | True | 0 | ROZPOCET
| VV |  | "kolej č. 6 km 0,074097 - 0,120652" (120,652-74,097)*2*1,05*-1 |  | -97.766 | [13 empty] | VV | 2 | 2 | True | 0 | ROZPOCET
| VV |  | "kolej č. 8 km 0,172193 - 0,21876" (218,76-172,193)*2*1,05*-1 |  | -97.791 | [13 empty] | VV | 2 | 2 | True | 0 | ROZPOCET
| VV |  | Mezisoučet - odečet z 0. etapy |  | -195.557 | [13 empty] | VV | 2 | 3 | True | 0 | ROZPOCET
| VV |  | Součet |  | 246.231 | [13 empty] | VV | 2 | 4 | True | 1 | ROZPOCET
61 | M | 13011068R | úhelník ocelový rovnostranný jakost S235JR (11 375) 100x100x12mm | t | 4.186 |  | 0 | CS ÚRS 2024 02 |  |  | základní |  | 0 | 1 | 4.186 | 0 | 0 | 8 | M | 2 |  |  |  | ROZPOCET | 0 | 0 | 0 | 0 | 0 | 1 | 0 | 4 | -577138924
| VV |  | (11*2+46,567*2+46,555*2+57,133*2+49,12*2 )*0,017*1,05 |  | 7.51 | [13 empty] | VV | 2 | 2 | True | 0 | ROZPOCET
| VV |  | Mezisoučet |  | 7.51 | [13 empty] | VV | 2 | 3 | True | 0 | ROZPOCET
| VV |  | 186,244*0,017*1,05*-1 |  | -3.324 | [13 empty] | VV | 2 | 2 | True | 0 | ROZPOCET
| VV |  | Mezisoučet - odečet z 0. etapy |  | -3.324 | [13 empty] | VV | 2 | 3 | True | 0 | ROZPOCET
| VV |  | Součet |  | 4.186 | [13 empty] | VV | 2 | 4 | True | 1 | ROZPOCET
62 | K | 926931111 | Montáž železničních návěstí umístěného ve stezce námezníku | kus | 22 |  | 0 | CS ÚRS 2024 02 |  |  | základní |  | 0 | 0 | 0 | 0 | 0 | 4 | K | 2 |  |  |  | ROZPOCET | 0 | 0 | 0 | 0 | 0 | 1 | 0 | 4 | 1866947581
| Online PSC |  | https://podminky.urs.cz/item/CS_URS_2024_02/926931111 | [15 empty] | Online PSC | 2
| VV |  | 22 |  | 22 | [13 empty] | VV | 2 | 2 | True | 1 | ROZPOCET
63 | M | 40412026 | námezník betonový | kus | 22 |  | 0 | CS ÚRS 2024 02 |  |  | základní |  | 0 | 0.056 | 1.232 | 0 | 0 | 8 | M | 2 |  |  |  | ROZPOCET | 0 | 0 | 0 | 0 | 0 | 1 | 0 | 4 | 1766920432
| VV |  | 22 |  | 22 | [13 empty] | VV | 2 | 2 | True | 1 | ROZPOCET
64 | K | 926931112 | Montáž železničních návěstí umístěného ve stezce hraničníku | kus | 2 |  | 0 | CS ÚRS 2024 02 |  |  | základní |  | 0 | 0 | 0 | 0 | 0 | 4 | K | 2 |  |  |  | ROZPOCET | 0 | 0 | 0 | 0 | 0 | 1 | 0 | 4 | -690080278
| Online PSC |  | https://podminky.urs.cz/item/CS_URS_2024_02/926931112 | [15 empty] | Online PSC | 2
65 | M | 58388112 | hraničník základní 300x300x1800mm | kus | 2 |  | 0 | CS ÚRS 2024 02 |  |  | základní |  | 0 | 0.46 | 0.92 | 0 | 0 | 8 | M | 2 |  |  |  | ROZPOCET | 0 | 0 | 0 | 0 | 0 | 1 | 0 | 4 | -1634016288
66 | K | 926931126R | Montáž železničních návěstí osazené na sloupku, zdi nebo skále staničníku | kus | 28 |  | 0 |  |  |  | základní |  | 0 | 0 | 0 | 0 | 0 | 4 | K | 2 |  |  |  | ROZPOCET | 0 | 0 | 0 | 0 | 0 | 1 | 0 | 4 | 1148359668
| VV |  | montáž návěsti 112 Posun zakázán na ukončení koleje pražcem | [15 empty] | VV | 2 | 1 | True | 0 | ROZPOCET
| VV |  | 28 |  | 28 | [13 empty] | VV | 2 | 2 | True | 1 | ROZPOCET
67 | M | 40412021R | staničník jednomístný pozinkovaný 320x610 | kus | 28 |  | 0 |  |  |  | základní |  | 0 | 0.056 | 1.568 | 0 | 0 | 8 | M | 2 |  |  |  | ROZPOCET | 0 | 0 | 0 | 0 | 0 | 1 | 0 | 4 | -176367166
| VV |  | 28 |  | 28 | [13 empty] | VV | 2 | 2 | True | 1 | ROZPOCET
68 | K | 977151111 | Jádrové vrty diamantovými korunkami do stavebních materiálů (železobetonu, betonu, cihel, obkladů, dlažeb, kamene) průměru do 35 mm | m | 39.6 |  | 0 | CS ÚRS 2024 02 |  |  | základní |  | 0 | 0.000758 | 0.030017 | 0.0021 | 0.08316 | 4 | K | 2 |  |  |  | ROZPOCET | 0 | 0 | 0 | 0 | 0 | 1 | 0 | 4 | 1917422358
| Online PSC |  | https://podminky.urs.cz/item/CS_URS_2024_02/977151111 | [15 empty] | Online PSC | 2
| VV |  | zřízení děr pro uchycení podkladnic pevné jízdní dráhy rozteč podkladnic á 1m | [15 empty] | VV | 2 | 1 | True | 0 | ROZPOCET
| VV |  | (236+2)*4*0,15 |  | 142.8 | [13 empty] | VV | 2 | 2 | True | 0 | ROZPOCET
| VV |  | Podkladnice v místě točen | [15 empty] | VV | 2 | 1 | True | 0 | ROZPOCET
| VV |  | 66*4*0,15 |  | 39.6 | [13 empty] | VV | 2 | 2 | True | 1 | ROZPOCET
| D | 997 | Přesun sutě |  |  |  | 0 | [5 empty] | 0 |  | 0 |  | 0 | 1 | D | 1 |  |  |  | ROZPOCET | [6 empty] | 0
69 | K | 997241521 | Doprava vybouraných hmot, konstrukcí nebo suti vodorovné přemístění vybouraných hmot nebo konstrukcí na vzdálenost do 7 km | t | 195.655 |  | 0 | CS ÚRS 2023 02 |  |  | základní |  | 0 | 0 | 0 | 0 | 0 | 4 | K | 2 |  |  |  | ROZPOCET | 0 | 0 | 0 | 0 | 0 | 1 | 0 | 4 | 573829756
| Online PSC |  | https://podminky.urs.cz/item/CS_URS_2023_02/997241521 | [15 empty] | Online PSC | 2
| VV |  | Přesun zdemontovaných částí žel. svršku na místo uložení(kolejnice, pražce spojovací materiál)s rezervou 5% | [15 empty] | VV | 2 | 1 | True | 0 | ROZPOCET
| VV |  | 131,252*0,295298*1,05 |  | 40.696 | [13 empty] | VV | 2 | 2 | True | 0 | ROZPOCET
| VV |  | 210,914*0,546098*1,05 |  | 120.939 | [13 empty] | VV | 2 | 2 | True | 0 | ROZPOCET
| VV |  | Přemístění materiálu z rozebraného úrovňového přejezdu na místo uložení s rezervou 5% | [15 empty] | VV | 2 | 1 | True | 0 | ROZPOCET
| VV |  | 120*0,15*1,8*1,05 |  | 34.02 | [13 empty] | VV | 2 | 2 | True | 0 | ROZPOCET
| VV |  | Součet |  | 195.655 | [13 empty] | VV | 2 | 4 | True | 1 | ROZPOCET

## SO06.2.2 - Železniční spo...
[9 empty] | >> skryté sloupce << | [9 empty] | {b1b435b1-510b-4209-b84a-130b35f2b807}
2
| KRYCÍ LIST SOUPISU PRACÍ | [8 empty] | v --- níže se nacházejí doplnkové a pomocné údaje k sestavám --- v | [8 empty] | False
Stavba:
Areál železničního depa v Dolní Lipce
Objekt:
SO06.2 - Výtopna (mimo INTERREG)
Soupis:
SO06.2.2 - Železniční spodek (mimo INTERREG)
| KSO: |  |  |  |  | CC-CZ:
| Místo: |  | obec Dolní Lipka |  |  | Datum: | 12. 5. 2025
| Zadavatel: |  |  |  |  | IČ:
DIČ:
| Účastník: |  |  |  |  | IČ: | Vyplň údaj
|  | Vyplň údaj |  |  |  | DIČ: | Vyplň údaj
| Projektant: |  |  |  |  | IČ:
|  | PRODIN a. s. |  |  |  | DIČ:
| Zpracovatel: |  |  |  |  | IČ:
|  | PRODIN a. s. |  |  |  | DIČ:
Poznámka:
| Cena bez DPH | [5 empty] | 0
|  |  | Základ daně |  |  | Sazba daně | Výše daně
| DPH | základní | 0 |  |  | 21% | 0
|  | snížená | 0 |  |  | 12% | 0
|  | zákl. přenesená | 0 |  |  | 21% | 0
|  | sníž. přenesená | 0 |  |  | 12% | 0
|  | nulová | 0 |  |  | 0% | 0
| Cena s DPH |  |  | v | CZK |  | 0
REKAPITULACE ČLENĚNÍ SOUPISU PRACÍ
Stavba:
Areál železničního depa v Dolní Lipce
Objekt:
SO06.2 - Výtopna (mimo INTERREG)
Soupis:
SO06.2.2 - Železniční spodek (mimo INTERREG)
Místo: |  |  | obec Dolní Lipka |  |  | Datum: | 12. 5. 2025
Zadavatel: | [5 empty] | Projektant: | PRODIN a. s.
Účastník: |  |  | Vyplň údaj |  |  | Zpracovatel: | PRODIN a. s.
Kód dílu - Popis | [6 empty] | Cena celkem [CZK]
Náklady stavby celkem | [6 empty] | 0 | [12 empty] | -1
| HSV - Práce a dodávky HSV | [5 empty] | 0
| 1 - Zemní práce | [5 empty] | 0
| 2 - Zakládání | [5 empty] | 0
| 5 - Komunikace pozemní | [5 empty] | 0
| 8 - Trubní vedení | [5 empty] | 0
| 9 - Ostatní konstrukce a práce, bourání | [5 empty] | 0
SOUPIS PRACÍ
Stavba:
Areál železničního depa v Dolní Lipce
Objekt:
SO06.2 - Výtopna (mimo INTERREG)
Soupis:
SO06.2.2 - Železniční spodek (mimo INTERREG)
Místo: |  |  | obec Dolní Lipka |  |  | Datum: | 12. 5. 2025
Zadavatel: | [5 empty] | Projektant: | PRODIN a. s.
Účastník: |  |  | Vyplň údaj |  |  | Zpracovatel: | PRODIN a. s.
PČ | Typ | Kód | Popis | MJ | Množství | J.cena [CZK] | Cena celkem [CZK] | Cenová soustava |  |  | DPH | J. Nh [h] | Nh celkem [h] | J. hmotnost [t] | Hmotnost celkem [t] | J. suť [t] | Suť Celkem [t]
Náklady soupisu celkem | [6 empty] | 0 | [5 empty] | 0 |  | 4403.3556 |  | 0 |  | D | -1 | [10 empty] | 0
| D | HSV | Práce a dodávky HSV |  |  |  | 0 | [5 empty] | 0 |  | 4403.3556 |  | 0 | 1 | D | 0 |  |  |  | ROZPOCET | [6 empty] | 0
| D | 1 | Zemní práce |  |  |  | 0 | [5 empty] | 0 |  | 0 |  | 0 | 1 | D | 1 |  |  |  | ROZPOCET | [6 empty] | 0
1 | K | 122252502 | Odkopávky a prokopávky nezapažené pro spodní stavbu železnic strojně v hornině třídy těžitelnosti I skupiny 3 přes 100 do 1 000 m3 | m3 | 650.948 |  | 0 | CS ÚRS 2024 02 |  |  | základní |  | 0 | 0 | 0 | 0 | 0 | 4 | K | 2 |  |  |  | ROZPOCET | 0 | 0 | 0 | 0 | 0 | 1 | 0 | 4 | -125566430
| Online PSC |  | https://podminky.urs.cz/item/CS_URS_2024_02/122252502 | [15 empty] | Online PSC | 2
| VV |  | Odtěžení pro pražcové podloží ŠD tl. 150mm s 5% rezervou | [15 empty] | VV | 2 | 1 | True | 0 | ROZPOCET
| VV |  | (2904+487+411+331)*0,15*1,05 |  | 650.948 | [13 empty] | VV | 2 | 2 | True | 1 | ROZPOCET
2 | K | 122352502 | Odkopávky a prokopávky nezapažené pro spodní stavbu železnic strojně v hornině třídy těžitelnosti II skupiny 4 přes 100 do 1 000 m3 | m3 | 375.638 |  | 0 | CS ÚRS 2024 02 |  |  | základní |  | 0 | 0 | 0 | 0 | 0 | 4 | K | 2 |  |  |  | ROZPOCET | 0 | 0 | 0 | 0 | 0 | 1 | 0 | 4 | -1491585278
| Online PSC |  | https://podminky.urs.cz/item/CS_URS_2024_02/122352502 | [15 empty] | Online PSC | 2
| VV |  | Odtěžení pro pražcové podloží ŠD tl. 450mm s 5% rezervou | [15 empty] | VV | 2 | 1 | True | 0 | ROZPOCET
| VV |  | (745+50)*0,45*1,05 |  | 375.638 | [13 empty] | VV | 2 | 2 | True | 1 | ROZPOCET
3 | K | 132351104 | Hloubení nezapažených rýh šířky do 800 mm strojně s urovnáním dna do předepsaného profilu a spádu v hornině třídy těžitelnosti II skupiny 4 přes 100 m3 | m3 | 522.218 |  | 0 | CS ÚRS 2024 02 |  |  | základní |  | 0 | 0 | 0 | 0 | 0 | 4 | K | 2 |  |  |  | ROZPOCET | 0 | 0 | 0 | 0 | 0 | 1 | 0 | 4 | -426521248
| Online PSC |  | https://podminky.urs.cz/item/CS_URS_2024_02/132351104 | [15 empty] | Online PSC | 2
| VV |  | výkop rýhy pro trativod s rezervou 5% | [15 empty] | VV | 2 | 1 | True | 0 | ROZPOCET
| VV |  | (0,5*1*(880,6+85+19,1+10))*1,05 |  | 522.218 | [13 empty] | VV | 2 | 2 | True | 1 | ROZPOCET
4 | K | 162751117 | Vodorovné přemístění výkopku nebo sypaniny po suchu na obvyklém dopravním prostředku, bez naložení výkopku, avšak se složením bez rozhrnutí z horniny třídy těžitelnosti I skupiny 1 až 3 na vzdálenost přes 9 000 do 10 000 m | m3 | 650.948 |  | 0 | CS ÚRS 2024 02 |  |  | základní |  | 0 | 0 | 0 | 0 | 0 | 4 | K | 2 |  |  |  | ROZPOCET | 0 | 0 | 0 | 0 | 0 | 1 | 0 | 4 | -564933136
| Online PSC |  | https://podminky.urs.cz/item/CS_URS_2024_02/162751117 | [15 empty] | Online PSC | 2
| VV |  | Odtěžení pro pražcové podloží ŠD tl. 150mm s 5% rezervou - odvoz na místo uložení | [15 empty] | VV | 2 | 1 | True | 0 | ROZPOCET
| VV |  | (2904+487+411+331)*0,15*1,05 |  | 650.948 | [13 empty] | VV | 2 | 2 | True | 1 | ROZPOCET
5 | K | 162751137 | Vodorovné přemístění výkopku nebo sypaniny po suchu na obvyklém dopravním prostředku, bez naložení výkopku, avšak se složením bez rozhrnutí z horniny třídy těžitelnosti II skupiny 4 a 5 na vzdálenost přes 9 000 do 10 000 m | m3 | 897.856 |  | 0 | CS ÚRS 2024 02 |  |  | základní |  | 0 | 0 | 0 | 0 | 0 | 4 | K | 2 |  |  |  | ROZPOCET | 0 | 0 | 0 | 0 | 0 | 1 | 0 | 4 | 774213454
| Online PSC |  | https://podminky.urs.cz/item/CS_URS_2024_02/162751137 | [15 empty] | Online PSC | 2
| VV |  | Odtěžení pro pražcové podloží ŠD tl. 450mm s 5% rezervou - odvoz na místo uložení | [15 empty] | VV | 2 | 1 | True | 0 | ROZPOCET
| VV |  | (745+50)*0,45*1,05 |  | 375.638 | [13 empty] | VV | 2 | 2 | True | 0 | ROZPOCET
| VV |  | výkop rýhy pro trativod s rezervou 5% odvoz na místo uložení | [15 empty] | VV | 2 | 1 | True | 0 | ROZPOCET
| VV |  | (0,5*1*(880,6+85+19,1+10))*1,05 |  | 522.218 | [13 empty] | VV | 2 | 2 | True | 0 | ROZPOCET
| VV |  | Součet |  | 897.856 | [13 empty] | VV | 2 | 4 | True | 1 | ROZPOCET
6 | K | 171111111 | Hutnění zeminy pro spodní stavbu železnic tloušťky vrstvy do 20 cm | m2 | 4339.65 |  | 0 | CS ÚRS 2024 02 |  |  | základní |  | 0 | 0 | 0 | 0 | 0 | 4 | K | 2 |  |  |  | ROZPOCET | 0 | 0 | 0 | 0 | 0 | 1 | 0 | 4 | 920539742
| Online PSC |  | https://podminky.urs.cz/item/CS_URS_2024_02/171111111 | [15 empty] | Online PSC | 2
| VV |  | hutnění zemní pláně pro pražcové podloží s rezervou 5% | [15 empty] | VV | 2 | 1 | True | 0 | ROZPOCET
| VV |  | (2904+487+411+331)*1,05 |  | 4339.65 | [13 empty] | VV | 2 | 2 | True | 1 | ROZPOCET
| D | 2 | Zakládání |  |  |  | 0 | [5 empty] | 0 |  | 1315.4549 |  | 0 | 1 | D | 1 |  |  |  | ROZPOCET | [6 empty] | 0
7 | K | 212752403 | Trativody z drenážních trubek pro liniové stavby a komunikace se zřízením štěrkového lože pod trubky a s jejich obsypem v otevřeném výkopu trubka korugovaná sendvičová PE-HD SN 8 celoperforovaná 360° DN 200 | m | 890.6 |  | 0 | CS ÚRS 2024 02 |  |  | základní |  | 0 | 0.31524 | 280.7563 | 0 | 0 | 4 | K | 2 |  |  |  | ROZPOCET | 0 | 0 | 0 | 0 | 0 | 1 | 0 | 4 | -1188771090
| Online PSC |  | https://podminky.urs.cz/item/CS_URS_2024_02/212752403 | [15 empty] | Online PSC | 2
| VV |  | Trativod DN 200 do štěrkopískového lože tl 50mm | [15 empty] | VV | 2 | 1 | True | 0 | ROZPOCET
| VV |  | 880,6 |  | 880.6 | [13 empty] | VV | 2 | 2 | True | 0 | ROZPOCET
| VV |  | příčné svodné DN 200 do písk. Lože mimo kolej | [15 empty] | VV | 2 | 1 | True | 0 | ROZPOCET
| VV |  | 10 |  | 10 | [13 empty] | VV | 2 | 2 | True | 0 | ROZPOCET
| VV |  | Součet |  | 890.6 | [13 empty] | VV | 2 | 4 | True | 1 | ROZPOCET
8 | M | 18615201 | trubka drenážní korugovaná PP SN 8 perforace 360° pro liniové stavby DN 200 | m | 890.6 |  | 0 | CS ÚRS 2024 02 |  |  | základní |  | 0 | 0.00722 | 6.4301 | 0 | 0 | 8 | M | 2 |  |  |  | ROZPOCET | 0 | 0 | 0 | 0 | 0 | 1 | 0 | 4 | -1119390004
| VV |  | Trativod DN 200 do štěrkopískového lože tl 50mm | [15 empty] | VV | 2 | 1 | True | 0 | ROZPOCET
| VV |  | 880,6 |  | 880.6 | [13 empty] | VV | 2 | 2 | True | 0 | ROZPOCET
| VV |  | příčné svodné DN 200 do písk. Lože mimo kolej | [15 empty] | VV | 2 | 1 | True | 0 | ROZPOCET
| VV |  | 10 |  | 10 | [13 empty] | VV | 2 | 2 | True | 0 | ROZPOCET
| VV |  | Součet |  | 890.6 | [13 empty] | VV | 2 | 4 | True | 1 | ROZPOCET
9 | K | 212752413 | Trativody z drenážních trubek pro liniové stavby a komunikace se zřízením štěrkového lože pod trubky a s jejich obsypem v otevřeném výkopu trubka korugovaná sendvičová PE-HD SN 8 perforace 220° DN 200 | m | 85 |  | 0 | CS ÚRS 2024 02 |  |  | základní |  | 0 | 0.31524 | 26.7957 | 0 | 0 | 4 | K | 2 |  |  |  | ROZPOCET | 0 | 0 | 0 | 0 | 0 | 1 | 0 | 4 | 755624991
| Online PSC |  | https://podminky.urs.cz/item/CS_URS_2024_02/212752413 | [15 empty] | Online PSC | 2
| VV |  | Trativod DN 200 do bet lože s opěrkami | [15 empty] | VV | 2 | 1 | True | 0 | ROZPOCET
| VV |  | 85 |  | 85 | [13 empty] | VV | 2 | 2 | True | 1 | ROZPOCET
10 | M | 18615209 | trubka drenážní korugovaná PP SN 8 perforace 220° pro liniové stavby DN 200 | m | 85 |  | 0 | CS ÚRS 2024 02 |  |  | základní |  | 0 | 0.00722 | 0.6137 | 0 | 0 | 8 | M | 2 |  |  |  | ROZPOCET | 0 | 0 | 0 | 0 | 0 | 1 | 0 | 4 | -353448969
| VV |  | Trativod DN 200 do bet lože s opěrkami | [15 empty] | VV | 2 | 1 | True | 0 | ROZPOCET
| VV |  | 85 |  | 85 | [13 empty] | VV | 2 | 2 | True | 1 | ROZPOCET
11 | K | 212752423 | Trativody z drenážních trubek pro liniové stavby a komunikace se zřízením štěrkového lože pod trubky a s jejich obsypem v otevřeném výkopu trubka korugovaná sendvičová PE-HD SN 8 perforace 120° DN 200 | m | 19.1 |  | 0 | CS ÚRS 2024 02 |  |  | základní |  | 0 | 0.31524 | 6.0212 | 0 | 0 | 4 | K | 2 |  |  |  | ROZPOCET | 0 | 0 | 0 | 0 | 0 | 1 | 0 | 4 | -1726192802
| Online PSC |  | https://podminky.urs.cz/item/CS_URS_2024_02/212752423 | [15 empty] | Online PSC | 2
| VV |  | Svodné potrubí DN 200 do bet. lože s opěrkami + obetonování | [15 empty] | VV | 2 | 1 | True | 0 | ROZPOCET
| VV |  | 19,1 |  | 19.1 | [13 empty] | VV | 2 | 2 | True | 1 | ROZPOCET
12 | M | 18615217 | trubka drenážní korugovaná PP SN 8 perforace 120° pro liniové stavby DN 200 | m | 19.1 |  | 0 | CS ÚRS 2024 02 |  |  | základní |  | 0 | 0.00722 | 0.1379 | 0 | 0 | 8 | M | 2 |  |  |  | ROZPOCET | 0 | 0 | 0 | 0 | 0 | 1 | 0 | 4 | -1997966534
| VV |  | Svodné potrubí DN 200 do bet. lože s opěrkami + obetonování | [15 empty] | VV | 2 | 1 | True | 0 | ROZPOCET
| VV |  | 19,1 |  | 19.1 | [13 empty] | VV | 2 | 2 | True | 1 | ROZPOCET
13 | K | 214500411 | Zřízení výplně rýhy s drenážním potrubím z trub DN do 200 štěrkem, pískem nebo štěrkopískem, výšky přes 850 do 1300 mm | m | 994.7 |  | 0 | CS ÚRS 2024 02 |  |  | základní |  | 0 | 0 | 0 | 0 | 0 | 4 | K | 2 |  |  |  | ROZPOCET | 0 | 0 | 0 | 0 | 0 | 1 | 0 | 4 | 473261933
| Online PSC |  | https://podminky.urs.cz/item/CS_URS_2024_02/214500411 | [15 empty] | Online PSC | 2
| VV |  | 880,6+85+19,1+10 |  | 994.7 | [13 empty] | VV | 2 | 2 | True | 1 | ROZPOCET
14 | M | 58333674 | kamenivo těžené hrubé frakce 16/32 | t | 994.7 |  | 0 | CS ÚRS 2024 02 |  |  | základní |  | 0 | 1 | 994.7 | 0 | 0 | 8 | M | 2 |  |  |  | ROZPOCET | 0 | 0 | 0 | 0 | 0 | 1 | 0 | 4 | 1720424378
| VV |  | 994,7*0,5*2,0 |  | 994.7 | [13 empty] | VV | 2 | 2 | True | 1 | ROZPOCET
| D | 5 | Komunikace pozemní |  |  |  | 0 | [5 empty] | 0 |  | 3042.8009 |  | 0 | 1 | D | 1 |  |  |  | ROZPOCET | [6 empty] | 0
15 | K | 511501111 | Podkladní konstrukční vrstvy pro kolej jakékoliv tloušťky a šířky pruhu s dodáním hmot ze štěrkodrti | m3 | 1026.586 |  | 0 | CS ÚRS 2024 02 |  |  | základní |  | 0 | 1.964 | 2016.2149 | 0 | 0 | 4 | K | 2 |  |  |  | ROZPOCET | 0 | 0 | 0 | 0 | 0 | 1 | 0 | 4 | 1816989623
| Online PSC |  | https://podminky.urs.cz/item/CS_URS_2024_02/511501111 | [15 empty] | Online PSC | 2
| VV |  | konstrukční vrstva ze ŠD 0/63kv tl 150mm s rezervou 5% | [15 empty] | VV | 2 | 1 | True | 0 | ROZPOCET
| VV |  | 4133*0,15*1,05 |  | 650.948 | [13 empty] | VV | 2 | 2 | True | 0 | ROZPOCET
| VV |  | konstrukční vrstva ze ŠD 0/32kv tl 450mm s rezervou 5% | [15 empty] | VV | 2 | 1 | True | 0 | ROZPOCET
| VV |  | 795*0,45*1,05 |  | 375.638 | [13 empty] | VV | 2 | 2 | True | 0 | ROZPOCET
| VV |  | Součet |  | 1026.586 | [13 empty] | VV | 2 | 4 | True | 1 | ROZPOCET
16 | M | 58344197 | štěrkodrť frakce 0/63 | t | 650.948 |  | 0 | CS ÚRS 2024 02 |  |  | základní |  | 0 | 1 | 650.948 | 0 | 0 | 8 | M | 2 |  |  |  | ROZPOCET | 0 | 0 | 0 | 0 | 0 | 1 | 0 | 4 | 1561398181
| VV |  | konstrukční vrstva ze ŠD 0/63kv tl 150mm s rezervou 5% | [15 empty] | VV | 2 | 1 | True | 0 | ROZPOCET
| VV |  | 4133*0,15*1,05 |  | 650.948 | [13 empty] | VV | 2 | 2 | True | 1 | ROZPOCET
17 | M | 58344169 | štěrkodrť frakce 0/32 OTP ČD | t | 375.638 |  | 0 | CS ÚRS 2024 02 |  |  | základní |  | 0 | 1 | 375.638 | 0 | 0 | 8 | M | 2 |  |  |  | ROZPOCET | 0 | 0 | 0 | 0 | 0 | 1 | 0 | 4 | 478886477
| VV |  | konstrukční vrstva ze ŠD 0/32kv tl 450mm s rezervou 5% | [15 empty] | VV | 2 | 1 | True | 0 | ROZPOCET
| VV |  | 795*0,45*1,05 |  | 375.638 | [13 empty] | VV | 2 | 2 | True | 1 | ROZPOCET
| D | 8 | Trubní vedení |  |  |  | 0 | [5 empty] | 0 |  | 21.9722 |  | 0 | 1 | D | 1 |  |  |  | ROZPOCET | [6 empty] | 0
18 | K | 895211131 | Drenážní šachtice kontrolní z betonových dílců DN 800 mm hloubky do 1,5 m | kus | 5 |  | 0 | CS ÚRS 2024 02 |  |  | základní |  | 0 | 1.5147 | 7.5735 | 0 | 0 | 4 | K | 2 |  |  |  | ROZPOCET | 0 | 0 | 0 | 0 | 0 | 1 | 0 | 4 | 914236849
| Online PSC |  | https://podminky.urs.cz/item/CS_URS_2024_02/895211131 | [15 empty] | Online PSC | 2
| VV |  | Trativodní šachty DN800 betonové hloubka cca 1,5m - 2m | [15 empty] | VV | 2 | 1 | True | 0 | ROZPOCET
| VV |  | 5 |  | 5 | [13 empty] | VV | 2 | 2 | True | 1 | ROZPOCET
19 | M | 59224404 | skruž betonové šachty DN 800 kanalizační 80x50x12cm | kus | 13 |  | 0 | CS ÚRS 2024 02 |  |  | základní |  | 0 | 0.42 | 5.46 | 0 | 0 | 8 | M | 2 |  |  |  | ROZPOCET | 0 | 0 | 0 | 0 | 0 | 1 | 0 | 4 | 343922127
| VV |  | Trativodní šachta betonová dn 800 | [15 empty] | VV | 2 | 1 | True | 0 | ROZPOCET
| VV |  | 13 |  | 13 | [13 empty] | VV | 2 | 2 | True | 1 | ROZPOCET
20 | M | 59224403 | skruž betonové šachty DN 800 kanalizační 80x100x12cm | kus | 2 |  | 0 | CS ÚRS 2024 02 |  |  | základní |  | 0 | 0.86 | 1.72 | 0 | 0 | 8 | M | 2 |  |  |  | ROZPOCET | 0 | 0 | 0 | 0 | 0 | 1 | 0 | 4 | -315189542
| VV |  | 2 |  | 2 | [13 empty] | VV | 2 | 2 | True | 1 | ROZPOCET
21 | M | 59224405 | skruž betonové šachty DN 800 kanalizační 80x25x12cm | kus | 1 |  | 0 | CS ÚRS 2024 02 |  |  | základní |  | 0 | 0.21 | 0.21 | 0 | 0 | 8 | M | 2 |  |  |  | ROZPOCET | 0 | 0 | 0 | 0 | 0 | 1 | 0 | 4 | 919773809
| VV |  | Trativodní šachta betonová dn 800 cca 1,75m | [15 empty] | VV | 2 | 1 | True | 0 | ROZPOCET
| VV |  | 1 |  | 1 | [13 empty] | VV | 2 | 2 | True | 1 | ROZPOCET
22 | K | 895211139 | Drenážní šachtice kontrolní z betonových dílců DN 800 mm Příplatek k ceně za každých dalších i započatých 0,5 m hloubky | kus | 3 |  | 0 | CS ÚRS 2024 02 |  |  | základní |  | 0 | 0.21006 | 0.63017 | 0 | 0 | 4 | K | 2 |  |  |  | ROZPOCET | 0 | 0 | 0 | 0 | 0 | 1 | 0 | 4 | -1263939865
| Online PSC |  | https://podminky.urs.cz/item/CS_URS_2024_02/895211139 | [15 empty] | Online PSC | 2
| VV |  | Trativodní šachty DN800 betonové 3 šachty hlubší než 1,5m | [15 empty] | VV | 2 | 1 | True | 0 | ROZPOCET
| VV |  | 3 |  | 3 | [13 empty] | VV | 2 | 2 | True | 1 | ROZPOCET
23 | K | 895270101 | Proplachovací a kontrolní šachta z PE-HD pro drenáže liniových staveb DN 400 užitné výšky do 500 mm šachtové dno (DN šachty/DN vedení) DN 400/250 průchozí | kus | 37 |  | 0 | CS ÚRS 2024 02 |  |  | základní |  | 0 | 0.15321 | 5.6688 | 0 | 0 | 4 | K | 2 |  |  |  | ROZPOCET | 0 | 0 | 0 | 0 | 0 | 1 | 0 | 4 | 491429452
| Online PSC |  | https://podminky.urs.cz/item/CS_URS_2024_02/895270101 | [15 empty] | Online PSC | 2
| VV |  | Trativodní šachty DN400 | [15 empty] | VV | 2 | 1 | True | 0 | ROZPOCET
| VV |  | 37 |  | 37 | [13 empty] | VV | 2 | 2 | True | 1 | ROZPOCET
24 | M | 28661014 | dno šachtové z PP DN 400 pro trubní vedení z PVC DN 200 přímý tok (vč.těsnění) | kus | 37 |  | 0 | CS ÚRS 2024 02 |  |  | základní |  | 0 | 0.004 | 0.148 | 0 | 0 | 8 | M | 2 |  |  |  | ROZPOCET | 0 | 0 | 0 | 0 | 0 | 1 | 0 | 4 | -1275556188
| VV |  | 37 |  | 37 | [13 empty] | VV | 2 | 2 | True | 1 | ROZPOCET
25 | K | 895270131 | Proplachovací a kontrolní šachta z PE-HD pro drenáže liniových staveb DN 400 užitné výšky do 500 mm šachtové prodloužení světlé hloubky 3000 mm | kus | 18.5 |  | 0 | CS ÚRS 2024 02 |  |  | základní |  | 0 | 0.016806 | 0.31091 | 0 | 0 | 4 | K | 2 |  |  |  | ROZPOCET | 0 | 0 | 0 | 0 | 0 | 1 | 0 | 4 | -1319680654
| Online PSC |  | https://podminky.urs.cz/item/CS_URS_2024_02/895270131 | [15 empty] | Online PSC | 2
| VV |  | Trativodní šachty DN400 prodloužení dl 1,5m | [15 empty] | VV | 2 | 1 | True | 0 | ROZPOCET
| VV |  | 37/2 |  | 18.5 | [13 empty] | VV | 2 | 2 | True | 1 | ROZPOCET
26 | M | 28661004 | roura šachtová PP korugovaná dno DN 400 dl 3m | m | 18.5 |  | 0 | CS ÚRS 2024 02 |  |  | základní |  | 0 | 0.00392 | 0.07252 | 0 | 0 | 8 | M | 2 |  |  |  | ROZPOCET | 0 | 0 | 0 | 0 | 0 | 1 | 0 | 4 | -353273061
27 | K | 895270135 | Proplachovací a kontrolní šachta z PE-HD pro drenáže liniových staveb DN 400 užitné výšky do 500 mm Příplatek k ceně -0131 za uříznutí šachtového prodloužení | kus | 18 |  | 0 | CS ÚRS 2024 02 |  |  | základní |  | 0 | 0 | 0 | 0 | 0 | 4 | K | 2 |  |  |  | ROZPOCET | 0 | 0 | 0 | 0 | 0 | 1 | 0 | 4 | -383452352
| Online PSC |  | https://podminky.urs.cz/item/CS_URS_2024_02/895270135 | [15 empty] | Online PSC | 2
| VV |  | Trativodní šachty DN400 prodloužení dl 1,5m - řez v polovině šachtové roury | [15 empty] | VV | 2 | 1 | True | 0 | ROZPOCET
| VV |  | 36/2 |  | 18 | [13 empty] | VV | 2 | 2 | True | 1 | ROZPOCET
28 | K | 895270201 | Proplachovací a kontrolní šachta z PE-HD pro drenáže liniových staveb DN 400 užitné výšky do 500 mm poklop plastový pro třídu zatížení A 15 | kus | 37 |  | 0 | CS ÚRS 2024 02 |  |  | základní |  | 0 | 0.0029 | 0.1073 | 0 | 0 | 4 | K | 2 |  |  |  | ROZPOCET | 0 | 0 | 0 | 0 | 0 | 1 | 0 | 4 | 555146994
| Online PSC |  | https://podminky.urs.cz/item/CS_URS_2024_02/895270201 | [15 empty] | Online PSC | 2
| VV |  | Trativodní šachty DN400 - poklop | [15 empty] | VV | 2 | 1 | True | 0 | ROZPOCET
| VV |  | 37 |  | 37 | [13 empty] | VV | 2 | 2 | True | 1 | ROZPOCET
29 | M | 28661772 | poklop šachtový PP do šachtové roury DN 400 pro třídu zatížení A15 | kus | 37 |  | 0 | CS ÚRS 2024 02 |  |  | základní |  | 0 | 0.00192 | 0.07104 | 0 | 0 | 8 | M | 2 |  |  |  | ROZPOCET | 0 | 0 | 0 | 0 | 0 | 1 | 0 | 4 | -325688083
| D | 9 | Ostatní konstrukce a práce, bourání |  |  |  | 0 | [5 empty] | 0 |  | 23.1275 |  | 0 | 1 | D | 1 |  |  |  | ROZPOCET | [6 empty] | 0
30 | K | 511501121 | Podkladní konstrukční vrstvy pro kolej vrstva z upravené zeminy cementem, tloušťka vrstvy po zhutnění 300 mm | m2 | 250.425 |  | 0 | CS ÚRS 2024 02 |  |  | základní |  | 0 | 0.02655 | 6.6488 | 0 | 0 | 4 | K | 2 |  |  |  | ROZPOCET | 0 | 0 | 0 | 0 | 0 | 1 | 0 | 4 | -954930498
| Online PSC |  | https://podminky.urs.cz/item/CS_URS_2024_02/511501121 | [15 empty] | Online PSC | 2
| VV |  | konstrukční vrstva s rezervou 5% | [15 empty] | VV | 2 | 1 | True | 0 | ROZPOCET
| VV |  | 795*0,3*1,05 |  | 250.425 | [13 empty] | VV | 2 | 2 | True | 1 | ROZPOCET
31 | M | CMX.0005112.URS | pojivo hydraulické pro stabilizaci zemin Prachovice Geosol (Dorosol) C 30 | t | 12.521 |  | 0 |  |  |  | základní |  | 0 | 1 | 12.521 | 0 | 0 | 8 | M | 2 |  |  |  | ROZPOCET | 0 | 0 | 0 | 0 | 0 | 1 | 0 | 4 | -636270743
| VV |  | 795*0,3*0,05*1,05 |  | 12.521 | [13 empty] | VV | 2 | 2 | True | 1 | ROZPOCET
32 | K | 919726123 | Geotextilie netkaná pro ochranu, separaci nebo filtraci měrná hmotnost přes 300 do 500 g/m2 | m2 | 5756.678 |  | 0 | CS ÚRS 2024 02 |  |  | základní |  | 0 | 0.0006875 | 3.9577 | 0 | 0 | 4 | K | 2 |  |  |  | ROZPOCET | 0 | 0 | 0 | 0 | 0 | 1 | 0 | 4 | -707912827
| Online PSC |  | https://podminky.urs.cz/item/CS_URS_2024_02/919726123 | [15 empty] | Online PSC | 2
| VV |  | Separační geotextile 400g | [15 empty] | VV | 2 | 1 | True | 0 | ROZPOCET
| VV |  | "separační geotextilie pro zemní pláň s rezervou 5%" 4133*1,05 |  | 4339.65 | [13 empty] | VV | 2 | 2 | True | 0 | ROZPOCET
| VV |  | "Separační geotextile pro trativod a svodné potrubí s rezervou 5%" (19,1*1,5+880,6*1,5)*1,05 |  | 1417.028 | [13 empty] | VV | 2 | 2 | True | 0 | ROZPOCET
| VV |  | Součet |  | 5756.678 | [13 empty] | VV | 2 | 4 | True | 1 | ROZPOCET

## SO07 - Točna pr. 14,5 m
[9 empty] | >> skryté sloupce << | [9 empty] | {fdf4e5ff-9616-4a5c-9a91-5cd227ab3373}
2
| KRYCÍ LIST SOUPISU PRACÍ | [8 empty] | v --- níže se nacházejí doplnkové a pomocné údaje k sestavám --- v | [8 empty] | False
Stavba:
Areál železničního depa v Dolní Lipce
Objekt:
SO07 - Točna pr. 14,5 m
| KSO: |  |  |  |  | CC-CZ:
| Místo: |  | obec Dolní Lipka |  |  | Datum: | 12. 5. 2025
| Zadavatel: |  |  |  |  | IČ:
DIČ:
| Účastník: |  |  |  |  | IČ: | Vyplň údaj
|  | Vyplň údaj |  |  |  | DIČ: | Vyplň údaj
| Projektant: |  |  |  |  | IČ:
|  | PRODIN a. s. |  |  |  | DIČ:
| Zpracovatel: |  |  |  |  | IČ:
|  | PRODIN a. s. |  |  |  | DIČ:
Poznámka:
| Cena bez DPH | [5 empty] | 0
|  |  | Základ daně |  |  | Sazba daně | Výše daně
| DPH | základní | 0 |  |  | 21% | 0
|  | snížená | 0 |  |  | 12% | 0
|  | zákl. přenesená | 0 |  |  | 21% | 0
|  | sníž. přenesená | 0 |  |  | 12% | 0
|  | nulová | 0 |  |  | 0% | 0
| Cena s DPH |  |  | v | CZK |  | 0
REKAPITULACE ČLENĚNÍ SOUPISU PRACÍ
Stavba:
Areál železničního depa v Dolní Lipce
Objekt:
SO07 - Točna pr. 14,5 m
Místo: |  |  | obec Dolní Lipka |  |  | Datum: | 12. 5. 2025
Zadavatel: | [5 empty] | Projektant: | PRODIN a. s.
Účastník: |  |  | Vyplň údaj |  |  | Zpracovatel: | PRODIN a. s.
Kód dílu - Popis | [6 empty] | Cena celkem [CZK]
Náklady stavby celkem | [6 empty] | 0 | [12 empty] | -1
| HSV - Práce a dodávky HSV | [5 empty] | 0
| 1 - Zemní práce | [5 empty] | 0
| 2 - Zakládání | [5 empty] | 0
| 5 - Komunikace pozemní | [5 empty] | 0
| 6 - Úpravy povrchů, podlahy a osazování výplní | [5 empty] | 0
| 8 - Trubní vedení | [5 empty] | 0
| 9 - Ostatní konstrukce a práce, bourání | [5 empty] | 0
| 997 - Přesun sutě | [5 empty] | 0
| 998 - Přesun hmot | [5 empty] | 0
| PSV - Práce a dodávky PSV | [5 empty] | 0
| 711 - Izolace proti vodě, vlhkosti a plynům | [5 empty] | 0
| 767 - Konstrukce zámečnické | [5 empty] | 0
| 783 - Dokončovací práce - nátěry | [5 empty] | 0
SOUPIS PRACÍ
Stavba:
Areál železničního depa v Dolní Lipce
Objekt:
SO07 - Točna pr. 14,5 m
Místo: |  |  | obec Dolní Lipka |  |  | Datum: | 12. 5. 2025
Zadavatel: | [5 empty] | Projektant: | PRODIN a. s.
Účastník: |  |  | Vyplň údaj |  |  | Zpracovatel: | PRODIN a. s.
PČ | Typ | Kód | Popis | MJ | Množství | J.cena [CZK] | Cena celkem [CZK] | Cenová soustava |  |  | DPH | J. Nh [h] | Nh celkem [h] | J. hmotnost [t] | Hmotnost celkem [t] | J. suť [t] | Suť Celkem [t]
Náklady soupisu celkem | [6 empty] | 0 | [5 empty] | 0 |  | 155.9918 |  | 94.578 |  | D | -1 | [10 empty] | 0
| D | HSV | Práce a dodávky HSV |  |  |  | 0 | [5 empty] | 0 |  | 154.7532 |  | 94.578 | 1 | D | 0 |  |  |  | ROZPOCET | [6 empty] | 0
| D | 1 | Zemní práce |  |  |  | 0 | [5 empty] | 0 |  | 0.835 |  | 0 | 1 | D | 1 |  |  |  | ROZPOCET | [6 empty] | 0
1 | K | 116951201 | Úprava zemin vápnem nebo směsnými hydraulickými pojivy za účelem zlepšení mechanických vlastností a zpracovatelnosti, bez dodávky materiálu u hrubých terénních úprav, násypů a zásypů | m3 | 11.13 |  | 0 | CS ÚRS 2024 02 |  |  | základní |  | 0 | 0 | 0 | 0 | 0 | 4 | K | 2 |  |  |  | ROZPOCET | 0 | 0 | 0 | 0 | 0 | 1 | 0 | 4 | -1324270127
| Online PSC |  | https://podminky.urs.cz/item/CS_URS_2024_02/116951201 | [15 empty] | Online PSC | 2
| VV |  | "nově zřizovaný obvodový chodník - skladba T2" 0,3*(7,345+14,46+8,135+7,16) |  | 11.13 | [13 empty] | VV | 2 | 2 | True | 1 | ROZPOCET
2 | M | 58591002 | pojivo hydraulické pro stabilizaci zeminy 50% vápna | t | 0.835 |  | 0 | CS ÚRS 2024 02 |  |  | základní |  | 0 | 1 | 0.835 | 0 | 0 | 8 | M | 2 |  |  |  | ROZPOCET | 0 | 0 | 0 | 0 | 0 | 1 | 0 | 4 | -990432781
| VV |  | "5% z celkového objemu zeminy (zemina 1,5 tuny/m3)" (11,13*1,5)*0,05 |  | 0.835 | [13 empty] | VV | 2 | 2 | True | 1 | ROZPOCET
3 | K | 121151103 | Sejmutí ornice strojně při souvislé ploše do 100 m2, tl. vrstvy do 200 mm | m2 | 37.1 |  | 0 | CS ÚRS 2024 02 |  |  | základní |  | 0 | 0 | 0 | 0 | 0 | 4 | K | 2 |  |  |  | ROZPOCET | 0 | 0 | 0 | 0 | 0 | 1 | 0 | 4 | -1316928949
| Online PSC |  | https://podminky.urs.cz/item/CS_URS_2024_02/121151103 | [15 empty] | Online PSC | 2
| VV |  | "nově zřizovaný obvodový chodník" 1*(7,345+14,46+8,135+7,16) |  | 37.1 | [13 empty] | VV | 2 | 2 | True | 1 | ROZPOCET
4 | K | 132251251 | Hloubení nezapažených rýh šířky přes 800 do 2 000 mm strojně s urovnáním dna do předepsaného profilu a spádu v hornině třídy těžitelnosti I skupiny 3 do 20 m3 | m3 | 14.84 |  | 0 | CS ÚRS 2024 02 |  |  | základní |  | 0 | 0 | 0 | 0 | 0 | 4 | K | 2 |  |  |  | ROZPOCET | 0 | 0 | 0 | 0 | 0 | 1 | 0 | 4 | 670419601
| Online PSC |  | https://podminky.urs.cz/item/CS_URS_2024_02/132251251 | [15 empty] | Online PSC | 2
| VV |  | "nově zřizovaný obvodový chodník" (1*(0,6-0,2))*(7,345+14,46+8,135+7,16) |  | 14.84 | [13 empty] | VV | 2 | 2 | True | 1 | ROZPOCET
5 | K | 162751117 | Vodorovné přemístění výkopku nebo sypaniny po suchu na obvyklém dopravním prostředku, bez naložení výkopku, avšak se složením bez rozhrnutí z horniny třídy těžitelnosti I skupiny 1 až 3 na vzdálenost přes 9 000 do 10 000 m | m3 | 33.39 |  | 0 | CS ÚRS 2024 02 |  |  | základní |  | 0 | 0 | 0 | 0 | 0 | 4 | K | 2 |  |  |  | ROZPOCET | 0 | 0 | 0 | 0 | 0 | 1 | 0 | 4 | -488127280
| Online PSC |  | https://podminky.urs.cz/item/CS_URS_2024_02/162751117 | [15 empty] | Online PSC | 2
| VV |  | "sejmutá ornice" 37,1*0,2 |  | 7.42 | [13 empty] | VV | 2 | 2 | True | 0 | ROZPOCET
| VV |  | "hloubené rýhy" 14,84 |  | 14.84 | [13 empty] | VV | 2 | 2 | True | 0 | ROZPOCET
| VV |  | Mezisoučet - odvozy |  | 22.26 | [13 empty] | VV | 2 | 3 | True | 0 | ROZPOCET
| VV |  | "zpětné zásypy" 11,13 |  | 11.13 | [13 empty] | VV | 2 | 2 | True | 0 | ROZPOCET
| VV |  | Mezisoučet - dovozy |  | 11.13 | [13 empty] | VV | 2 | 3 | True | 0 | ROZPOCET
| VV |  | Součet |  | 33.39 | [13 empty] | VV | 2 | 4 | True | 1 | ROZPOCET
6 | K | 167151101 | Nakládání, skládání a překládání neulehlého výkopku nebo sypaniny strojně nakládání, množství do 100 m3, z horniny třídy těžitelnosti I, skupiny 1 až 3 | m3 | 11.13 |  | 0 | CS ÚRS 2024 02 |  |  | základní |  | 0 | 0 | 0 | 0 | 0 | 4 | K | 2 |  |  |  | ROZPOCET | 0 | 0 | 0 | 0 | 0 | 1 | 0 | 4 | 1053743752
| Online PSC |  | https://podminky.urs.cz/item/CS_URS_2024_02/167151101 | [15 empty] | Online PSC | 2
| VV |  | "nově zřizovaný obvodový chodník - skladba T2" 0,3*(7,345+14,46+8,135+7,16) |  | 11.13 | [13 empty] | VV | 2 | 2 | True | 1 | ROZPOCET
7 | K | 171152501 | Zhutnění podloží pod násypy z rostlé horniny třídy těžitelnosti I a II, skupiny 1 až 4 z hornin soudružných a nesoudržných | m2 | 37.1 |  | 0 | CS ÚRS 2024 02 |  |  | základní |  | 0 | 0 | 0 | 0 | 0 | 4 | K | 2 |  |  |  | ROZPOCET | 0 | 0 | 0 | 0 | 0 | 1 | 0 | 4 | -247921395
| Online PSC |  | https://podminky.urs.cz/item/CS_URS_2024_02/171152501 | [15 empty] | Online PSC | 2
| VV |  | "nově zřizovaný obvodový chodník - skladba T2" 1*(7,345+14,46+8,135+7,16) |  | 37.1 | [13 empty] | VV | 2 | 2 | True | 1 | ROZPOCET
8 | K | 171201221 | Poplatek za uložení stavebního odpadu na skládce (skládkovné) zeminy a kamení zatříděného do Katalogu odpadů pod kódem 17 05 04 | t | 12.521 |  | 0 | CS ÚRS 2024 02 |  |  | základní |  | 0 | 0 | 0 | 0 | 0 | 4 | K | 2 |  |  |  | ROZPOCET | 0 | 0 | 0 | 0 | 0 | 1 | 0 | 4 | -909834755
| Online PSC |  | https://podminky.urs.cz/item/CS_URS_2024_02/171201221 | [15 empty] | Online PSC | 2
| VV |  | "sejmutá ornice" 37,1*0,2 |  | 7.42 | [13 empty] | VV | 2 | 2 | True | 0 | ROZPOCET
| VV |  | "hloubené rýhy" 14,84 |  | 14.84 | [13 empty] | VV | 2 | 2 | True | 0 | ROZPOCET
| VV |  | "nově zřizovaný obvodový chodník - skladba T2" 11,13*-1 |  | -11.13 | [13 empty] | VV | 2 | 2 | True | 0 | ROZPOCET
| VV |  | Mezisoučet |  | 11.13 | [13 empty] | VV | 2 | 3 | True | 0 | ROZPOCET
| VV |  | "celkový objem * 1,5 tuny/m3 - (50% celkové tonáže na standardní skládce)" (16,695*1,5)*0,5 |  | 12.521 | [13 empty] | VV | 2 | 2 | True | 1 | ROZPOCET
9 | K | 171201231 | Poplatek za uložení stavebního odpadu na recyklační skládce (skládkovné) zeminy a kamení zatříděného do Katalogu odpadů pod kódem 17 05 04 | t | 12.521 |  | 0 | CS ÚRS 2024 02 |  |  | základní |  | 0 | 0 | 0 | 0 | 0 | 4 | K | 2 |  |  |  | ROZPOCET | 0 | 0 | 0 | 0 | 0 | 1 | 0 | 4 | 1159697224
| Online PSC |  | https://podminky.urs.cz/item/CS_URS_2024_02/171201231 | [15 empty] | Online PSC | 2
| VV |  | "sejmutá ornice" 37,1*0,2 |  | 7.42 | [13 empty] | VV | 2 | 2 | True | 0 | ROZPOCET
| VV |  | "hloubené rýhy" 14,84 |  | 14.84 | [13 empty] | VV | 2 | 2 | True | 0 | ROZPOCET
| VV |  | "nově zřizovaný obvodový chodník - skladba T2" 11,13*-1 |  | -11.13 | [13 empty] | VV | 2 | 2 | True | 0 | ROZPOCET
| VV |  | Mezisoučet |  | 11.13 | [13 empty] | VV | 2 | 3 | True | 0 | ROZPOCET
| VV |  | "celkový objem * 1,5 tuny/m3 - (50% celkové tonáže na standardní skládce)" (16,695*1,5)*0,5 |  | 12.521 | [13 empty] | VV | 2 | 2 | True | 1 | ROZPOCET
10 | K | 171251201 | Uložení sypaniny na skládky nebo meziskládky bez hutnění s upravením uložené sypaniny do předepsaného tvaru | m3 | 22.26 |  | 0 | CS ÚRS 2024 02 |  |  | základní |  | 0 | 0 | 0 | 0 | 0 | 4 | K | 2 |  |  |  | ROZPOCET | 0 | 0 | 0 | 0 | 0 | 1 | 0 | 4 | -613349068
| Online PSC |  | https://podminky.urs.cz/item/CS_URS_2024_02/171251201 | [15 empty] | Online PSC | 2
| VV |  | "sejmutá ornice" 37,1*0,2 |  | 7.42 | [13 empty] | VV | 2 | 2 | True | 0 | ROZPOCET
| VV |  | "hloubené rýhy" 14,84 |  | 14.84 | [13 empty] | VV | 2 | 2 | True | 0 | ROZPOCET
| VV |  | Součet |  | 22.26 | [13 empty] | VV | 2 | 4 | True | 1 | ROZPOCET
11 | K | 174151102 | Zásyp sypaninou z jakékoliv horniny strojně s uložením výkopku ve vrstvách se zhutněním v prostorách s omezeným pohybem stroje s urovnáním povrchu zásypu | m3 | 11.13 |  | 0 | CS ÚRS 2024 02 |  |  | základní |  | 0 | 0 | 0 | 0 | 0 | 4 | K | 2 |  |  |  | ROZPOCET | 0 | 0 | 0 | 0 | 0 | 1 | 0 | 4 | -1303890620
| Online PSC |  | https://podminky.urs.cz/item/CS_URS_2024_02/174151102 | [15 empty] | Online PSC | 2
| VV |  | "nově zřizovaný obvodový chodník - skladba T2" 0,3*(7,345+14,46+8,135+7,16) |  | 11.13 | [13 empty] | VV | 2 | 2 | True | 1 | ROZPOCET
| D | 2 | Zakládání |  |  |  | 0 | [5 empty] | 0 |  | 68.9584 |  | 0 | 1 | D | 1 |  |  |  | ROZPOCET | [6 empty] | 0
12 | K | 273322611 | Základy z betonu železového (bez výztuže) desky z betonu se zvýšenými nároky na prostředí tř. C 30/37 | m3 | 0.39 |  | 0 | CS ÚRS 2024 02 |  |  | základní |  | 0 | 2.5019 | 0.97573 | 0 | 0 | 4 | K | 2 |  |  |  | ROZPOCET | 0 | 0 | 0 | 0 | 0 | 1 | 0 | 4 | 1435390737
| Online PSC |  | https://podminky.urs.cz/item/CS_URS_2024_02/273322611 | [15 empty] | Online PSC | 2
| VV |  | "nová podlaha v servisním výklenku" 1,75*0,91*0,245 |  | 0.39 | [13 empty] | VV | 2 | 2 | True | 1 | ROZPOCET
13 | K | 274322611 | Základy z betonu železového (bez výztuže) pasy z betonu se zvýšenými nároky na prostředí tř. C 30/37 | m3 | 27.072 |  | 0 | CS ÚRS 2024 02 |  |  | základní |  | 0 | 2.5019 | 67.7306 | 0 | 0 | 4 | K | 2 |  |  |  | ROZPOCET | 0 | 0 | 0 | 0 | 0 | 1 | 0 | 4 | 918003773
| Online PSC |  | https://podminky.urs.cz/item/CS_URS_2024_02/274322611 | [15 empty] | Online PSC | 2
| VV |  | "doplnění odbouraných stěn točny" 1,28*47*0,45 |  | 27.072 | [13 empty] | VV | 2 | 2 | True | 1 | ROZPOCET
14 | K | 274352241 | Bednění základů pasů kruhové nebo obloukové poloměru přes 4 m zřízení | m2 | 60.16 |  | 0 | CS ÚRS 2024 02 |  |  | základní |  | 0 | 0.00419 | 0.25207 | 0 | 0 | 4 | K | 2 |  |  |  | ROZPOCET | 0 | 0 | 0 | 0 | 0 | 1 | 0 | 4 | 228914808
| Online PSC |  | https://podminky.urs.cz/item/CS_URS_2024_02/274352241 | [15 empty] | Online PSC | 2
| VV |  | "jednostranné bednění doplňovaných stěn točny" 1,28*47 |  | 60.16 | [13 empty] | VV | 2 | 2 | True | 1 | ROZPOCET
15 | K | 274352242 | Bednění základů pasů kruhové nebo obloukové poloměru přes 4 m odstranění | m2 | 60.16 |  | 0 | CS ÚRS 2024 02 |  |  | základní |  | 0 | 0 | 0 | 0 | 0 | 4 | K | 2 |  |  |  | ROZPOCET | 0 | 0 | 0 | 0 | 0 | 1 | 0 | 4 | 1128850111
| Online PSC |  | https://podminky.urs.cz/item/CS_URS_2024_02/274352242 | [15 empty] | Online PSC | 2
| VV |  | "jednostranné bednění doplňovaných stěn točny" 1,28*47 |  | 60.16 | [13 empty] | VV | 2 | 2 | True | 1 | ROZPOCET
| D | 5 | Komunikace pozemní |  |  |  | 0 | [5 empty] | 0 |  | 77.3204 |  | 2.7127 | 1 | D | 1 |  |  |  | ROZPOCET | [6 empty] | 0
16 | K | 521391511 | Montáž kolejnice soustavy S49 | m | 44.108 |  | 0 | CS ÚRS 2023 02 |  |  | základní |  | 0 | 0 | 0 | 0 | 0 | 4 | K | 2 |  |  |  | ROZPOCET | 0 | 0 | 0 | 0 | 0 | 1 | 0 | 4 | 1928593980
| Online PSC |  | https://podminky.urs.cz/item/CS_URS_2023_02/521391511 | [15 empty] | Online PSC | 2
| VV |  | Montáž okružní kolejnice vyzískané ze stavby pro točnu 14,5m | [15 empty] | VV | 2 | 1 | True | 0 | ROZPOCET
| VV |  | 44,108 |  | 44.108 | [13 empty] | VV | 2 | 2 | True | 0 | ROZPOCET
| VV |  | Součet |  | 44.108 | [13 empty] | VV | 2 | 4 | True | 1 | ROZPOCET
17 | M | 31198049 | podložka pryžová pod patu kolejnice S49 183x126x6 | kus | 72 |  | 0 | CS ÚRS 2023 02 |  |  | základní |  | 0 | 0 | 0 | 0 | 0 | 8 | M | 2 |  |  |  | ROZPOCET | 0 | 0 | 0 | 0 | 0 | 1 | 0 | 4 | -1274288020
| VV |  | rozteč podkladnic = 612mm | [15 empty] | VV | 2 | 1 | True | 0 | ROZPOCET
| VV |  | 72 |  | 72 | [13 empty] | VV | 2 | 2 | True | 1 | ROZPOCET
18 | K | 525991121 | Demontáž kolejnic všech soustav do 50 kg/m | m | 44.108 |  | 0 | CS ÚRS 2024 02 |  |  | základní |  | 0 | 0 | 0 | 0.04939 | 2.1785 | 4 | K | 2 |  |  |  | ROZPOCET | 0 | 0 | 0 | 0 | 0 | 1 | 0 | 4 | -1633465519
| Online PSC |  | https://podminky.urs.cz/item/CS_URS_2024_02/525991121 | [15 empty] | Online PSC | 2
| VV |  | Okružní kolejnice | [15 empty] | VV | 2 | 1 | True | 0 | ROZPOCET
| VV |  | 2*3,14159*14,04/2 |  | 44.108 | [13 empty] | VV | 2 | 2 | True | 1 | ROZPOCET
19 | K | 541411121 | Demontáž abnormální podkladnice všech soustav | kus | 45 |  | 0 | CS ÚRS 2024 02 |  |  | základní |  | 0 | 0 | 0 | 0.01 | 0.45 | 4 | K | 2 |  |  |  | ROZPOCET | 0 | 0 | 0 | 0 | 0 | 1 | 0 | 4 | -1968319911
| Online PSC |  | https://podminky.urs.cz/item/CS_URS_2024_02/541411121 | [15 empty] | Online PSC | 2
| VV |  | Demontáž podkladnic pod okružní kolejnicí rozteč podkladnic cca 1m | [15 empty] | VV | 2 | 1 | True | 0 | ROZPOCET
| VV |  | 45 |  | 45 | [13 empty] | VV | 2 | 2 | True | 1 | ROZPOCET
20 | K | 541511111 | Demontáž kolejnicového styku spojky ocelové | kus | 4 |  | 0 | CS ÚRS 2024 02 |  |  | základní |  | 0 | 0 | 0 | 0.02106 | 0.08424 | 4 | K | 2 |  |  |  | ROZPOCET | 0 | 0 | 0 | 0 | 0 | 1 | 0 | 4 | -2002870813
| Online PSC |  | https://podminky.urs.cz/item/CS_URS_2024_02/541511111 | [15 empty] | Online PSC | 2
| VV |  | Demontáž styku okružní kolejnice | [15 empty] | VV | 2 | 1 | True | 0 | ROZPOCET
| VV |  | 4 |  | 4 | [13 empty] | VV | 2 | 2 | True | 1 | ROZPOCET
21 | K | 544191181 | Měření geometrických parametrů koleje všech soustav | m | 44.108 |  | 0 | CS ÚRS 2024 02 |  |  | základní |  | 0 | 0 | 0 | 0 | 0 | 4 | K | 2 |  |  |  | ROZPOCET | 0 | 0 | 0 | 0 | 0 | 1 | 0 | 4 | 1420307425
| Online PSC |  | https://podminky.urs.cz/item/CS_URS_2024_02/544191181 | [15 empty] | Online PSC | 2
| VV |  | Měření geometrických parametrů okružní kolejnice při montáži - točna 14,5m | [15 empty] | VV | 2 | 1 | True | 0 | ROZPOCET
| VV |  | 44,108 |  | 44.108 | [13 empty] | VV | 2 | 2 | True | 0 | ROZPOCET
| VV |  | Součet |  | 44.108 | [13 empty] | VV | 2 | 4 | True | 1 | ROZPOCET
22 | K | 546111211 | Montáž kolejnicového styku soustavy S49 | kus | 4 |  | 0 | CS ÚRS 2024 02 |  |  | základní |  | 0 | 0 | 0 | 0 | 0 | 4 | K | 2 |  |  |  | ROZPOCET | 0 | 0 | 0 | 0 | 0 | 1 | 0 | 4 | 1622586475
| Online PSC |  | https://podminky.urs.cz/item/CS_URS_2024_02/546111211 | [15 empty] | Online PSC | 2
| VV |  | Montáž styku okružní kolejnice | [15 empty] | VV | 2 | 1 | True | 0 | ROZPOCET
| VV |  | 4 |  | 4 | [13 empty] | VV | 2 | 2 | True | 1 | ROZPOCET
23 | K | 546491132R | Montáž podkladnice pro pevnou jízdní dráhu | kus | 72 |  | 0 |  |  |  | základní |  | 0 | 0 | 0 | 0 | 0 | 4 | K | 2 |  |  |  | ROZPOCET | 0 | 0 | 0 | 0 | 0 | 1 | 0 | 4 | -2112081725
| VV |  | Montáž abnormální podkladnice pro okružní kolejnici točny 14,5m | [15 empty] | VV | 2 | 1 | True | 0 | ROZPOCET
| VV |  | "44,108/0,612="72 |  | 72 | [13 empty] | VV | 2 | 2 | True | 0 | ROZPOCET
| VV |  | Součet |  | 72 | [13 empty] | VV | 2 | 4 | True | 1 | ROZPOCET
24 | M | 23521230 | pryskyřice epoxidová polymerní nízko viskózní | kg | 97.92 |  | 0 | CS ÚRS 2023 02 |  |  | základní |  | 0 | 0 | 0 | 0 | 0 | 8 | M | 2 |  |  |  | ROZPOCET | 0 | 0 | 0 | 0 | 0 | 1 | 0 | 4 | -131111198
| VV |  | pryskyřice epoxidová polymerní pro podmazání podkladnic | [15 empty] | VV | 2 | 1 | True | 0 | ROZPOCET
| VV |  | 72*0,4*0,17*0,02*1000 |  | 97.92 | [13 empty] | VV | 2 | 2 | True | 1 | ROZPOCET
25 | M | 58581791 | stěrka cementová samonivelační vyrovnávací podlahová se zvýšenou pevností 30 Mpa | t | 0.212 |  | 0 | CS ÚRS 2023 02 |  |  | základní |  | 0 | 0 | 0 | 0 | 0 | 8 | M | 2 |  |  |  | ROZPOCET | 0 | 0 | 0 | 0 | 0 | 1 | 0 | 4 | 1403278551
| VV |  | Pohledová vrstva pevné jízdní dráhy z vyrovnávací stěrky kolej č.8 km 0,13666-0,16066; km 0,172193-0,21876; kolej č. 6 km 0,071-,012065 | [15 empty] | VV | 2 | 1 | True | 0 | ROZPOCET
| VV |  | (17,643)*2*0,3*0,02 |  | 0.212 | [13 empty] | VV | 2 | 2 | True | 1 | ROZPOCET
26 | M | 54879003 | patrona chemická M12x110mm | kus | 72 |  | 0 | CS ÚRS 2023 02 |  |  | základní |  | 0 | 0 | 0 | 0 | 0 | 8 | M | 2 |  |  |  | ROZPOCET | 0 | 0 | 0 | 0 | 0 | 1 | 0 | 4 | -793450565
| VV |  | rozteč podkladnic = 612mm | [15 empty] | VV | 2 | 1 | True | 0 | ROZPOCET
| VV |  | 72 |  | 72 | [13 empty] | VV | 2 | 2 | True | 0 | ROZPOCET
| VV |  | Součet |  | 72 | [13 empty] | VV | 2 | 4 | True | 1 | ROZPOCET
27 | M | 31197011 | tyč závitová Zn bílý DIN 975 8.8 M24 | m | 21.6 |  | 0 | CS ÚRS 2023 02 |  |  | základní |  | 0 | 0 | 0 | 0 | 0 | 8 | M | 2 |  |  |  | ROZPOCET | 0 | 0 | 0 | 0 | 0 | 1 | 0 | 4 | -1730421388
| VV |  | závitové tyče pro uchycení podkladnice | [15 empty] | VV | 2 | 1 | True | 0 | ROZPOCET
| VV |  | 72*2*0,15 |  | 21.6 | [13 empty] | VV | 2 | 2 | True | 1 | ROZPOCET
28 | M | 31111022 | matice vysoká metrická pro závitovou tyč Pz M8 výška24mm | kus | 288 |  | 0 | CS ÚRS 2023 02 |  |  | základní |  | 0 | 0 | 0 | 0 | 0 | 8 | M | 2 |  |  |  | ROZPOCET | 0 | 0 | 0 | 0 | 0 | 1 | 0 | 4 | 812276168
| VV |  | Matice pro vyrovnání a přichycení podkladnice (4 na podkladnici) | [15 empty] | VV | 2 | 1 | True | 0 | ROZPOCET
| VV |  | 72*2*2 |  | 288 | [13 empty] | VV | 2 | 2 | True | 1 | ROZPOCET
29 | M | R111228 | Položka obsahuje prvek Z02 Točny pr. 14,5m dle specifikace v tabulce zámečníckých prvků - prvek se skládá z jedné kotvící podkladnice a 2ks Svěrek z tvarové upraveného plechu | kus | 72 |  | 0 |  |  |  | základní |  | 0 | 1 | 72 | 0 | 0 | 8 | M | 2 |  |  |  | ROZPOCET | 0 | 0 | 0 | 0 | 0 | 1 | 0 | 4 | 1501479625
| VV |  | Soubor dílů abnormální kotvící podkladnice a svěrek z tvarovaného plechu pro upevnění okružní kolejnice dle projektové dokumentace. | [15 empty] | VV | 2 | 1 | True | 0 | ROZPOCET
| VV |  | 72 |  | 72 | [13 empty] | VV | 2 | 2 | True | 1 | ROZPOCET
30 | K | 548221112 | Navaření lokální vady kolejnice | cm | 100 |  | 0 | CS ÚRS 2024 02 |  |  | základní |  | 0 | 0 | 0 | 0 | 0 | 4 | K | 2 |  |  |  | ROZPOCET | 0 | 0 | 0 | 0 | 0 | 1 | 0 | 4 | -593968121
| Online PSC |  | https://podminky.urs.cz/item/CS_URS_2024_02/548221112 | [15 empty] | Online PSC | 2
| VV |  | Opravy lokálních vad původní okružní kolejnice navařením | [15 empty] | VV | 2 | 1 | True | 0 | ROZPOCET
| VV |  | 100 |  | 100 | [13 empty] | VV | 2 | 2 | True | 1 | ROZPOCET
31 | K | 561121101_RPOL | Zřízení podkladu nebo ochranné vrstvy vozovky z mechanicky zpevněné zeminy MZ bez přidání pojiva nebo vylepšovacího materiálu, s rozprostřením, vlhčením, promísením a zhutněním, tloušťka po zhutnění 40 mm | m2 | 37.1 |  | 0 |  |  |  | základní |  | 0 | 0 | 0 | 0 | 0 | 4 | K | 2 |  |  |  | ROZPOCET | 0 | 0 | 0 | 0 | 0 | 1 | 0 | 4 | 569747740
| VV |  | "nově zřizovaný obvodový chodník - skladba T2 - mlatová vrstva" 1*(7,345+14,46+8,135+7,16) |  | 37.1 | [13 empty] | VV | 2 | 2 | True | 1 | ROZPOCET
32 | M | 58331200 | štěrkopísek netříděný | t | 3.339 |  | 0 | CS ÚRS 2024 02 |  |  | základní |  | 0 | 1 | 3.339 | 0 | 0 | 8 | M | 2 |  |  |  | ROZPOCET | 0 | 0 | 0 | 0 | 0 | 1 | 0 | 4 | -155154610
| VV |  | 37,1*0,09 'Přepočtené koeficientem množství |  | 3.339 | [13 empty] | VV | 2 | 2 | False | 1 | ROZPOCET
33 | K | 564811012 | Podklad ze štěrkodrti ŠD s rozprostřením a zhutněním plochy jednotlivě do 100 m2, po zhutnění tl. 60 mm | m2 | 37.1 |  | 0 | CS ÚRS 2024 02 |  |  | základní |  | 0 | 0 | 0 | 0 | 0 | 4 | K | 2 |  |  |  | ROZPOCET | 0 | 0 | 0 | 0 | 0 | 1 | 0 | 4 | -1620348366
| Online PSC |  | https://podminky.urs.cz/item/CS_URS_2024_02/564811012 | [15 empty] | Online PSC | 2
| VV |  | "nově zřizovaný obvodový chodník - skladba T2" 1*(7,345+14,46+8,135+7,16) |  | 37.1 | [13 empty] | VV | 2 | 2 | True | 1 | ROZPOCET
34 | K | 564861011 | Podklad ze štěrkodrti ŠD s rozprostřením a zhutněním plochy jednotlivě do 100 m2, po zhutnění tl. 200 mm | m2 | 37.1 |  | 0 | CS ÚRS 2024 02 |  |  | základní |  | 0 | 0 | 0 | 0 | 0 | 4 | K | 2 |  |  |  | ROZPOCET | 0 | 0 | 0 | 0 | 0 | 1 | 0 | 4 | -366846800
| Online PSC |  | https://podminky.urs.cz/item/CS_URS_2024_02/564861011 | [15 empty] | Online PSC | 2
| VV |  | "nově zřizovaný obvodový chodník - skladba T2" 1*(7,345+14,46+8,135+7,16) |  | 37.1 | [13 empty] | VV | 2 | 2 | True | 1 | ROZPOCET
35 | K | 594511113 | Kladení dlažby z lomového kamene lomařsky upraveného v ploše vodorovné nebo ve sklonu na plocho tl. přes 250 mm, s provedením lože tl. 150 mm z betonu | m2 | 3.711 |  | 0 | CS ÚRS 2024 02 |  |  | základní |  | 0 | 0.13404 | 0.49742 | 0 | 0 | 4 | K | 2 |  |  |  | ROZPOCET | 0 | 0 | 0 | 0 | 0 | 1 | 0 | 4 | -11855472
| Online PSC |  | https://podminky.urs.cz/item/CS_URS_2024_02/594511113 | [15 empty] | Online PSC | 2
| VV |  | "základy z kamene" 0,57*3,255*2 |  | 3.711 | [13 empty] | VV | 2 | 2 | True | 1 | ROZPOCET
36 | M | 58381086_RPOL | Dříve odstraněné kamenné bloky k dalšímu použití | t | 1.484 |  | 0 |  |  |  | základní |  | 0 | 1 | 1.484 | 0 | 0 | 8 | M | 2 |  |  |  | ROZPOCET | 0 | 0 | 0 | 0 | 0 | 1 | 0 | 4 | 1308563402
| VV |  | 3,711*0,4 'Přepočtené koeficientem množství |  | 1.484 | [13 empty] | VV | 2 | 2 | False | 1 | ROZPOCET
| D | 6 | Úpravy povrchů, podlahy a osazování výplní |  |  |  | 0 | [5 empty] | 0 |  | 0.062002 |  | 0 | 1 | D | 1 |  |  |  | ROZPOCET | [6 empty] | 0
37 | K | 631319211 | Příplatek k cenám betonových mazanin za vyztužení polypropylenovými mikrovlákny objemové vyztužení 0,9 kg/m3 | m3 | 27.462 |  | 0 | CS ÚRS 2024 02 |  |  | základní |  | 0 | 0.00091 | 0.02499 | 0 | 0 | 4 | K | 2 |  |  |  | ROZPOCET | 0 | 0 | 0 | 0 | 0 | 1 | 0 | 4 | 307069419
| Online PSC |  | https://podminky.urs.cz/item/CS_URS_2024_02/631319211 | [15 empty] | Online PSC | 2
| VV |  | "vyztužení nových betonových stěn a podlah" 27,072+0,39 |  | 27.462 | [13 empty] | VV | 2 | 2 | True | 1 | ROZPOCET
38 | K | 632902221 | Příprava zatvrdlého povrchu betonových mazanin pro cementový potěr spojovacím (adhezním) můstkem | m2 | 168.235 |  | 0 | CS ÚRS 2024 02 |  |  | základní |  | 0 | 0.00022 | 0.037012 | 0 | 0 | 4 | K | 2 |  |  |  | ROZPOCET | 0 | 0 | 0 | 0 | 0 | 1 | 0 | 4 | -1413050803
| Online PSC |  | https://podminky.urs.cz/item/CS_URS_2024_02/632902221 | [15 empty] | Online PSC | 2
| VV |  | "vnitřní plocha točny (Pí *r2)" 3,14*(7,4*7,4) |  | 171.946 | [13 empty] | VV | 2 | 2 | True | 0 | ROZPOCET
| VV |  | "odečet bouraných kamenných bloků" (3,255*0,57*2)*-1 |  | -3.711 | [13 empty] | VV | 2 | 2 | True | 0 | ROZPOCET
| VV |  | Součet |  | 168.235 | [13 empty] | VV | 2 | 4 | True | 1 | ROZPOCET
| D | 8 | Trubní vedení |  |  |  | 0 | [5 empty] | 0 |  | 0.53588 |  | 0 | 1 | D | 1 |  |  |  | ROZPOCET | [6 empty] | 0
39 | K | 899203112 | Osazení mříží litinových včetně rámů a košů na bahno pro třídu zatížení B125, C250 | kus | 2 |  | 0 | CS ÚRS 2024 02 |  |  | základní |  | 0 | 0.21734 | 0.43468 | 0 | 0 | 4 | K | 2 |  |  |  | ROZPOCET | 0 | 0 | 0 | 0 | 0 | 1 | 0 | 4 | 830911613
| Online PSC |  | https://podminky.urs.cz/item/CS_URS_2024_02/899203112 | [15 empty] | Online PSC | 2
| VV |  | "Z07 - litinová mříž" 2 |  | 2 | [13 empty] | VV | 2 | 2 | True | 1 | ROZPOCET
40 | M | 55242320 | mříž vtoková litinová plochá 500x500mm | kus | 2 |  | 0 | CS ÚRS 2024 02 |  |  | základní |  | 0 | 0.0506 | 0.1012 | 0 | 0 | 8 | M | 2 |  |  |  | ROZPOCET | 0 | 0 | 0 | 0 | 0 | 1 | 0 | 4 | -443175268
| D | 9 | Ostatní konstrukce a práce, bourání |  |  |  | 0 | [5 empty] | 0 |  | 7.0414 |  | 91.8653 | 1 | D | 1 |  |  |  | ROZPOCET | [6 empty] | 0
41 | K | 919726121 | Geotextilie netkaná pro ochranu, separaci nebo filtraci měrná hmotnost do 200 g/m2 | m2 | 81.62 |  | 0 | CS ÚRS 2024 02 |  |  | základní |  | 0 | 0.00036 | 0.029383 | 0 | 0 | 4 | K | 2 |  |  |  | ROZPOCET | 0 | 0 | 0 | 0 | 0 | 1 | 0 | 4 | -1589166561
| Online PSC |  | https://podminky.urs.cz/item/CS_URS_2024_02/919726121 | [15 empty] | Online PSC | 2
| VV |  | "nově zřizovaný obvodový chodník - skladba T2 s vytažením do boků" (0,6+1+0,6)*(7,345+14,46+8,135+7,16) |  | 81.62 | [13 empty] | VV | 2 | 2 | True | 1 | ROZPOCET
42 | K | 961021311 | Bourání základů ze zdiva kamenného na jakoukoli maltu | m3 | 1.113 |  | 0 | CS ÚRS 2024 02 |  |  | základní |  | 0 | 0 | 0 | 2.5 | 2.7825 | 4 | K | 2 |  |  |  | ROZPOCET | 0 | 0 | 0 | 0 | 0 | 1 | 0 | 4 | 926442155
| Online PSC |  | https://podminky.urs.cz/item/CS_URS_2024_02/961021311 | [15 empty] | Online PSC | 2
| VV |  | "vybourání stávajících kamenných bloků" (0,3*0,57*3,255)*2 |  | 1.113 | [13 empty] | VV | 2 | 2 | True | 1 | ROZPOCET
43 | K | 961044111 | Bourání základů z betonu prostého | m3 | 4.677 |  | 0 | CS ÚRS 2024 02 |  |  | základní |  | 0 | 0 | 0 | 2 | 9.354 | 4 | K | 2 |  |  |  | ROZPOCET | 0 | 0 | 0 | 0 | 0 | 1 | 0 | 4 | 184144300
| Online PSC |  | https://podminky.urs.cz/item/CS_URS_2024_02/961044111 | [15 empty] | Online PSC | 2
| VV |  | "demolice spodního schodu" 4,12 |  | 4.12 | [13 empty] | VV | 2 | 2 | True | 0 | ROZPOCET
| VV |  | "vybourání stávajících kamenných bloků - budoucí podkladní vrstva viz detail B" (0,15*0,57*3,255)*2 |  | 0.557 | [13 empty] | VV | 2 | 2 | True | 0 | ROZPOCET
| VV |  | Součet |  | 4.677 | [13 empty] | VV | 2 | 4 | True | 1 | ROZPOCET
44 | K | 961055111 | Bourání základů z betonu železového | m3 | 28.275 |  | 0 | CS ÚRS 2024 02 |  |  | základní |  | 0 | 0 | 0 | 2.4 | 67.86 | 4 | K | 2 |  |  |  | ROZPOCET | 0 | 0 | 0 | 0 | 0 | 1 | 0 | 4 | 156970279
| Online PSC |  | https://podminky.urs.cz/item/CS_URS_2024_02/961055111 | [15 empty] | Online PSC | 2
| VV |  | "demolice obvodové stěny" 27,6 |  | 27.6 | [13 empty] | VV | 2 | 2 | True | 0 | ROZPOCET
| VV |  | "vybourání části podlahy ve výklenku" 1,75*((0,91*0,245)+(1,085*0,15)) |  | 0.675 | [13 empty] | VV | 2 | 2 | True | 0 | ROZPOCET
| VV |  | Součet |  | 28.275 | [13 empty] | VV | 2 | 4 | True | 1 | ROZPOCET
45 | K | 977151111 | Jádrové vrty diamantovými korunkami do stavebních materiálů (železobetonu, betonu, cihel, obkladů, dlažeb, kamene) průměru do 35 mm | m | 21.6 |  | 0 | CS ÚRS 2023 02 |  |  | základní |  | 0 | 0 | 0 | 0.0021 | 0.04536 | 4 | K | 2 |  |  |  | ROZPOCET | 0 | 0 | 0 | 0 | 0 | 1 | 0 | 4 | -1161367489
| Online PSC |  | https://podminky.urs.cz/item/CS_URS_2023_02/977151111 | [15 empty] | Online PSC | 2
| VV |  | zřízení děr pro uchycení podkladnic pevné jízdní dráhy rozteč podkladnic = 612mm | [15 empty] | VV | 2 | 1 | True | 0 | ROZPOCET
| VV |  | 72*2*0,15 |  | 21.6 | [13 empty] | VV | 2 | 2 | True | 1 | ROZPOCET
46 | K | 985121122 | Tryskání degradovaného betonu stěn, rubu kleneb a podlah vodou pod tlakem přes 300 do 1 250 barů | m2 | 168.235 |  | 0 | CS ÚRS 2024 02 |  |  | základní |  | 0 | 0 | 0 | 0.07 | 11.7765 | 4 | K | 2 |  |  |  | ROZPOCET | 0 | 0 | 0 | 0 | 0 | 1 | 0 | 4 | 185018512
| Online PSC |  | https://podminky.urs.cz/item/CS_URS_2024_02/985121122 | [15 empty] | Online PSC | 2
| VV |  | "vnitřní plocha točny (Pí *r2)" 3,14*(7,4*7,4) |  | 171.946 | [13 empty] | VV | 2 | 2 | True | 0 | ROZPOCET
| VV |  | "odečet bouraných kamenných bloků" (3,255*0,57*2)*-1 |  | -3.711 | [13 empty] | VV | 2 | 2 | True | 0 | ROZPOCET
| VV |  | Součet |  | 168.235 | [13 empty] | VV | 2 | 4 | True | 1 | ROZPOCET
47 | K | 985311312 | Reprofilace betonu sanačními maltami na cementové bázi ručně rubu kleneb a podlah, tloušťky přes 10 do 20 mm | m2 | 168.235 |  | 0 | CS ÚRS 2024 02 |  |  | základní |  | 0 | 0.04029 | 6.7782 | 0 | 0 | 4 | K | 2 |  |  |  | ROZPOCET | 0 | 0 | 0 | 0 | 0 | 1 | 0 | 4 | -5736436
| Online PSC |  | https://podminky.urs.cz/item/CS_URS_2024_02/985311312 | [15 empty] | Online PSC | 2
| VV |  | "vnitřní plocha točny (Pí *r2)" 3,14*(7,4*7,4) |  | 171.946 | [13 empty] | VV | 2 | 2 | True | 0 | ROZPOCET
| VV |  | "odečet bouraných kamenných bloků" (3,255*0,57*2)*-1 |  | -3.711 | [13 empty] | VV | 2 | 2 | True | 0 | ROZPOCET
| VV |  | Součet |  | 168.235 | [13 empty] | VV | 2 | 4 | True | 1 | ROZPOCET
48 | K | 985331215 | Dodatečné vlepování betonářské výztuže včetně vyvrtání a vyčištění otvoru chemickou maltou průměr výztuže 16 mm | m | 47 |  | 0 | CS ÚRS 2024 02 |  |  | základní |  | 0 | 0.00065 | 0.03055 | 0.001 | 0.047 | 4 | K | 2 |  |  |  | ROZPOCET | 0 | 0 | 0 | 0 | 0 | 1 | 0 | 4 | -1631245887
| Online PSC |  | https://podminky.urs.cz/item/CS_URS_2024_02/985331215 | [15 empty] | Online PSC | 2
| VV |  | "vkládaná výztuž á 0,5m, délka 0,5m" (47/0,5)*0,5 |  | 47 | [13 empty] | VV | 2 | 2 | True | 1 | ROZPOCET
49 | M | 13021015 | tyč ocelová kruhová žebírková DIN 488 jakost B500B (10 505) výztuž do betonu D 16mm | t | 0.077 |  | 0 | CS ÚRS 2024 02 |  |  | základní |  | 0 | 1 | 0.077 | 0 | 0 | 8 | M | 2 |  |  |  | ROZPOCET | 0 | 0 | 0 | 0 | 0 | 1 | 0 | 4 | 262537059
| VV |  | 47*0,00163 'Přepočtené koeficientem množství |  | 0.077 | [13 empty] | VV | 2 | 2 | False | 1 | ROZPOCET
50 | K | 985422133 | Injektáž trhlin v betonových nebo železobetonových konstrukcích nízkotlaká do 0,6 MP s injektážními jehlami vloženými do vrtů včetně jejich vyvrtání epoxidovou injektážní hmotou šířka trhlin přes 1 do 2 mm tloušťka konstrukce přes 200 do 300 mm | m | 30 |  | 0 | CS ÚRS 2024 02 |  |  | základní |  | 0 | 0.00421 | 0.1263 | 0 | 0 | 4 | K | 2 |  |  |  | ROZPOCET | 0 | 0 | 0 | 0 | 0 | 1 | 0 | 4 | -1261599024
| Online PSC |  | https://podminky.urs.cz/item/CS_URS_2024_02/985422133 | [15 empty] | Online PSC | 2
| VV |  | "předpoklad" 30 |  | 30 | [13 empty] | VV | 2 | 2 | True | 1 | ROZPOCET
| D | 997 | Přesun sutě |  |  |  | 0 | [5 empty] | 0 |  | 0 |  | 0 | 1 | D | 1 |  |  |  | ROZPOCET | [6 empty] | 0
51 | K | 997013151 | Vnitrostaveništní doprava suti a vybouraných hmot vodorovně do 50 m s naložením s omezením mechanizace pro budovy a haly výšky do 6 m | t | 94.578 |  | 0 | CS ÚRS 2024 02 |  |  | základní |  | 0 | 0 | 0 | 0 | 0 | 4 | K | 2 |  |  |  | ROZPOCET | 0 | 0 | 0 | 0 | 0 | 1 | 0 | 4 | 2059099906
| Online PSC |  | https://podminky.urs.cz/item/CS_URS_2024_02/997013151 | [15 empty] | Online PSC | 2
52 | K | 997013501 | Odvoz suti a vybouraných hmot na skládku nebo meziskládku se složením, na vzdálenost do 1 km | t | 94.578 |  | 0 | CS ÚRS 2024 02 |  |  | základní |  | 0 | 0 | 0 | 0 | 0 | 4 | K | 2 |  |  |  | ROZPOCET | 0 | 0 | 0 | 0 | 0 | 1 | 0 | 4 | -6804853
| Online PSC |  | https://podminky.urs.cz/item/CS_URS_2024_02/997013501 | [15 empty] | Online PSC | 2
53 | K | 997013509 | Odvoz suti a vybouraných hmot na skládku nebo meziskládku se složením, na vzdálenost Příplatek k ceně za každý další započatý 1 km přes 1 km | t | 851.202 |  | 0 | CS ÚRS 2024 02 |  |  | základní |  | 0 | 0 | 0 | 0 | 0 | 4 | K | 2 |  |  |  | ROZPOCET | 0 | 0 | 0 | 0 | 0 | 1 | 0 | 4 | 307992577
| Online PSC |  | https://podminky.urs.cz/item/CS_URS_2024_02/997013509 | [15 empty] | Online PSC | 2
| VV |  | 94,578*9 'Přepočtené koeficientem množství |  | 851.202 | [13 empty] | VV | 2 | 2 | False | 1 | ROZPOCET
54 | K | 997013601 | Poplatek za uložení stavebního odpadu na skládce (skládkovné) z prostého betonu zatříděného do Katalogu odpadů pod kódem 17 01 01 | t | 4.677 |  | 0 | CS ÚRS 2024 02 |  |  | základní |  | 0 | 0 | 0 | 0 | 0 | 4 | K | 2 |  |  |  | ROZPOCET | 0 | 0 | 0 | 0 | 0 | 1 | 0 | 4 | 668108255
| Online PSC |  | https://podminky.urs.cz/item/CS_URS_2024_02/997013601 | [15 empty] | Online PSC | 2
| VV |  | "základy z betonu prostého (50% standardní skládka)" 9,354*0,5 |  | 4.677 | [13 empty] | VV | 2 | 2 | True | 1 | ROZPOCET
55 | K | 997013602 | Poplatek za uložení stavebního odpadu na skládce (skládkovné) z armovaného betonu zatříděného do Katalogu odpadů pod kódem 17 01 01 | t | 33.93 |  | 0 | CS ÚRS 2024 02 |  |  | základní |  | 0 | 0 | 0 | 0 | 0 | 4 | K | 2 |  |  |  | ROZPOCET | 0 | 0 | 0 | 0 | 0 | 1 | 0 | 4 | 1008589177
| Online PSC |  | https://podminky.urs.cz/item/CS_URS_2024_02/997013602 | [15 empty] | Online PSC | 2
| VV |  | "základy z betonu železového (50% recyklační skládka)" 67,86*0,5 |  | 33.93 | [13 empty] | VV | 2 | 2 | True | 1 | ROZPOCET
56 | K | 997013841 | Poplatek za uložení stavebního odpadu na skládce (skládkovné) odpadního materiálu po otryskávání bez obsahu nebezpečných látek zatříděného do Katalogu odpadů pod kódem 12 01 17 | t | 11.776 |  | 0 | CS ÚRS 2024 02 |  |  | základní |  | 0 | 0 | 0 | 0 | 0 | 4 | K | 2 |  |  |  | ROZPOCET | 0 | 0 | 0 | 0 | 0 | 1 | 0 | 4 | -1328723596
| Online PSC |  | https://podminky.urs.cz/item/CS_URS_2024_02/997013841 | [15 empty] | Online PSC | 2
| VV |  | "tryskání degradovaného betonu" 11,776 |  | 11.776 | [13 empty] | VV | 2 | 2 | True | 1 | ROZPOCET
57 | K | 997013861 | Poplatek za uložení stavebního odpadu na recyklační skládce (skládkovné) z prostého betonu zatříděného do Katalogu odpadů pod kódem 17 01 01 | t | 4.677 |  | 0 | CS ÚRS 2024 02 |  |  | základní |  | 0 | 0 | 0 | 0 | 0 | 4 | K | 2 |  |  |  | ROZPOCET | 0 | 0 | 0 | 0 | 0 | 1 | 0 | 4 | 1185469655
| Online PSC |  | https://podminky.urs.cz/item/CS_URS_2024_02/997013861 | [15 empty] | Online PSC | 2
| VV |  | "základy z betonu prostého (50% recyklační skládka)" 9,354*0,5 |  | 4.677 | [13 empty] | VV | 2 | 2 | True | 1 | ROZPOCET
58 | K | 997013862 | Poplatek za uložení stavebního odpadu na recyklační skládce (skládkovné) z armovaného betonu zatříděného do Katalogu odpadů pod kódem 17 01 01 | t | 33.93 |  | 0 | CS ÚRS 2024 02 |  |  | základní |  | 0 | 0 | 0 | 0 | 0 | 4 | K | 2 |  |  |  | ROZPOCET | 0 | 0 | 0 | 0 | 0 | 1 | 0 | 4 | -1050829751
| Online PSC |  | https://podminky.urs.cz/item/CS_URS_2024_02/997013862 | [15 empty] | Online PSC | 2
| VV |  | "základy z betonu železového (50% recyklační skládka)" 67,86*0,5 |  | 33.93 | [13 empty] | VV | 2 | 2 | True | 1 | ROZPOCET
59 | K | 997013873 | Poplatek za uložení stavebního odpadu na recyklační skládce (skládkovné) zeminy a kamení zatříděného do Katalogu odpadů pod kódem 17 05 04 | t | 2.783 |  | 0 | CS ÚRS 2024 02 |  |  | základní |  | 0 | 0 | 0 | 0 | 0 | 4 | K | 2 |  |  |  | ROZPOCET | 0 | 0 | 0 | 0 | 0 | 1 | 0 | 4 | -1913156882
| Online PSC |  | https://podminky.urs.cz/item/CS_URS_2024_02/997013873 | [15 empty] | Online PSC | 2
| VV |  | "základy z kamene - následně dodatečně osazené na původní místo" 2,783 |  | 2.783 | [13 empty] | VV | 2 | 2 | True | 1 | ROZPOCET
60 | K | 997241521 | Doprava vybouraných hmot, konstrukcí nebo suti pro dráhy kolejové vodorovné přemístění vybouraných hmot nebo konstrukcí na vzdálenost do 7 km | t | 4.806 |  | 0 | CS ÚRS 2024 02 |  |  | základní |  | 0 | 0 | 0 | 0 | 0 | 4 | K | 2 |  |  |  | ROZPOCET | 0 | 0 | 0 | 0 | 0 | 1 | 0 | 4 | -2140397114
| Online PSC |  | https://podminky.urs.cz/item/CS_URS_2024_02/997241521 | [15 empty] | Online PSC | 2
| VV |  | Přesun kolejnic na mezideponii přesun podkladnic na skládku + zpětný přesun kolejnic z mezideponie na stavbu | [15 empty] | VV | 2 | 1 | True | 0 | ROZPOCET
| VV |  | 2,628+2,178 |  | 4.806 | [13 empty] | VV | 2 | 2 | True | 1 | ROZPOCET
61 | K | 997241525 | Doprava vybouraných hmot, konstrukcí nebo suti pro dráhy kolejové vodorovné přemístění vybouraných hmot nebo konstrukcí na vzdálenost Příplatek k ceně za každých další započatý 1 km | t | 14.418 |  | 0 | CS ÚRS 2024 02 |  |  | základní |  | 0 | 0 | 0 | 0 | 0 | 4 | K | 2 |  |  |  | ROZPOCET | 0 | 0 | 0 | 0 | 0 | 1 | 0 | 4 | 1341004942
| Online PSC |  | https://podminky.urs.cz/item/CS_URS_2024_02/997241525 | [15 empty] | Online PSC | 2
| VV |  | Přesun kolejnic na mezideponii přesun podkladnic na skládku + zpětný přesun kolejnic z mezideponie na stavbu | [15 empty] | VV | 2 | 1 | True | 0 | ROZPOCET
| VV |  | 2,628+2,178 |  | 4.806 | [13 empty] | VV | 2 | 2 | True | 1 | ROZPOCET
| VV |  | 4,806*3 'Přepočtené koeficientem množství |  | 14.418 | [13 empty] | VV | 2 | 2 | False | 1 | ROZPOCET
| D | 998 | Přesun hmot |  |  |  | 0 | [5 empty] | 0 |  | 0 |  | 0 | 1 | D | 1 |  |  |  | ROZPOCET | [6 empty] | 0
62 | K | 998012022 | Přesun hmot pro budovy občanské výstavby, bydlení, výrobu a služby s nosnou svislou konstrukcí monolitickou betonovou tyčovou nebo plošnou s jakýkoliv obvodovým pláštěm kromě vyzdívaného vodorovná dopravní vzdálenost do 100 m základní pro budovy výšky přes 6 do 12 m | t | 154.753 |  | 0 | CS ÚRS 2024 02 |  |  | základní |  | 0 | 0 | 0 | 0 | 0 | 4 | K | 2 |  |  |  | ROZPOCET | 0 | 0 | 0 | 0 | 0 | 1 | 0 | 4 | -1107764767
| Online PSC |  | https://podminky.urs.cz/item/CS_URS_2024_02/998012022 | [15 empty] | Online PSC | 2
63 | K | 998012034 | Přesun hmot pro budovy občanské výstavby, bydlení, výrobu a služby s nosnou svislou konstrukcí monolitickou betonovou tyčovou nebo plošnou s jakýkoliv obvodovým pláštěm kromě vyzdívaného Příplatek k cenám za zvětšený přesun přes vymezenou vodorovnou dopravní vzdálenost do 500 m | t | 154.753 |  | 0 | CS ÚRS 2024 02 |  |  | základní |  | 0 | 0 | 0 | 0 | 0 | 4 | K | 2 |  |  |  | ROZPOCET | 0 | 0 | 0 | 0 | 0 | 1 | 0 | 4 | 283145096
| Online PSC |  | https://podminky.urs.cz/item/CS_URS_2024_02/998012034 | [15 empty] | Online PSC | 2
| D | PSV | Práce a dodávky PSV |  |  |  | 0 | [5 empty] | 0 |  | 1.2387 |  | 0 | 2 | D | 0 |  |  |  | ROZPOCET | [6 empty] | 0
| D | 711 | Izolace proti vodě, vlhkosti a plynům |  |  |  | 0 | [5 empty] | 0 |  | 0.6147 |  | 0 | 2 | D | 1 |  |  |  | ROZPOCET | [6 empty] | 0
64 | K | 711159111 | Provedení izolace proti zemní vlhkosti bentonitovou rohoží doplňků bentonitovými těsnícími pásy pro dilatační a styčné spáry | m | 47 |  | 0 | CS ÚRS 2024 02 |  |  | základní |  | 0 | 0.00023 | 0.01081 | 0 | 0 | 16 | K | 2 |  |  |  | ROZPOCET | 0 | 0 | 0 | 0 | 0 | 1 | 0 | 16 | 660511782
| Online PSC |  | https://podminky.urs.cz/item/CS_URS_2024_02/711159111 | [15 empty] | Online PSC | 2
| VV |  | "napojení stávající a nové betonové zíďky" 47 |  | 47 | [13 empty] | VV | 2 | 2 | True | 1 | ROZPOCET
65 | M | 56284501 | pásek bobtnavý bentonitový do pracovních spár betonových konstrukcí s fólií 23x18mm | m | 54.05 |  | 0 | CS ÚRS 2024 02 |  |  | základní |  | 0 | 0.00059 | 0.03189 | 0 | 0 | 32 | M | 2 |  |  |  | ROZPOCET | 0 | 0 | 0 | 0 | 0 | 1 | 0 | 16 | -1208511008
| VV |  | 47*1,15 'Přepočtené koeficientem množství |  | 54.05 | [13 empty] | VV | 2 | 2 | False | 1 | ROZPOCET
66 | K | 711191101 | Provedení izolace proti zemní vlhkosti hydroizolační stěrkou na ploše vodorovné V jednovrstvá na betonu | m2 | 168.235 |  | 0 | CS ÚRS 2024 02 |  |  | základní |  | 0 | 0 | 0 | 0 | 0 | 16 | K | 2 |  |  |  | ROZPOCET | 0 | 0 | 0 | 0 | 0 | 1 | 0 | 16 | -2019915693
| Online PSC |  | https://podminky.urs.cz/item/CS_URS_2024_02/711191101 | [15 empty] | Online PSC | 2
| VV |  | "vnitřní plocha točny (Pí *r2)" 3,14*(7,4*7,4) |  | 171.946 | [13 empty] | VV | 2 | 2 | True | 0 | ROZPOCET
| VV |  | "odečet bouraných kamenných bloků" (3,255*0,57*2)*-1 |  | -3.711 | [13 empty] | VV | 2 | 2 | True | 0 | ROZPOCET
| VV |  | Součet |  | 168.235 | [13 empty] | VV | 2 | 4 | True | 1 | ROZPOCET
67 | M | 24551030 | stěrka hydroizolační dvousložková cemento-polymerová vlákny vyztužená proti zemní vlhkosti | kg | 571.999 |  | 0 | CS ÚRS 2024 02 |  |  | základní |  | 0 | 0.001 | 0.572 | 0 | 0 | 32 | M | 2 |  |  |  | ROZPOCET | 0 | 0 | 0 | 0 | 0 | 1 | 0 | 16 | 1064723117
| VV |  | 168,235*3,4 'Přepočtené koeficientem množství |  | 571.999 | [13 empty] | VV | 2 | 2 | False | 1 | ROZPOCET
68 | K | 998711101 | Přesun hmot pro izolace proti vodě, vlhkosti a plynům stanovený z hmotnosti přesunovaného materiálu vodorovná dopravní vzdálenost do 50 m základní v objektech výšky do 6 m | t | 0.615 |  | 0 | CS ÚRS 2024 02 |  |  | základní |  | 0 | 0 | 0 | 0 | 0 | 16 | K | 2 |  |  |  | ROZPOCET | 0 | 0 | 0 | 0 | 0 | 1 | 0 | 16 | -13398010
| Online PSC |  | https://podminky.urs.cz/item/CS_URS_2024_02/998711101 | [15 empty] | Online PSC | 2
69 | K | 998711193 | Přesun hmot pro izolace proti vodě, vlhkosti a plynům stanovený z hmotnosti přesunovaného materiálu vodorovná dopravní vzdálenost do 50 m Příplatek k cenám za zvětšený přesun přes vymezenou vodorovnou dopravní vzdálenost do 500 m | t | 0.615 |  | 0 | CS ÚRS 2024 02 |  |  | základní |  | 0 | 0 | 0 | 0 | 0 | 16 | K | 2 |  |  |  | ROZPOCET | 0 | 0 | 0 | 0 | 0 | 1 | 0 | 16 | 1383401934
| Online PSC |  | https://podminky.urs.cz/item/CS_URS_2024_02/998711193 | [15 empty] | Online PSC | 2
| D | 767 | Konstrukce zámečnické |  |  |  | 0 | [5 empty] | 0 |  | 0.47573 |  | 0 | 2 | D | 1 |  |  |  | ROZPOCET | [6 empty] | 0
70 | K | 767_Z03 | Litinová mříž 295-345/880mm, tl. 20-30mm - ATYP | m2 | 0.28 |  | 0 |  |  |  | základní |  | 0 | 0.27 | 0.0756 | 0 | 0 | 16 | K | 2 |  |  |  | ROZPOCET | 0 | 0 | 0 | 0 | 0 | 1 | 0 | 16 | 2093254251
71 | K | 767_Z04 | Litinová mříž 355-405/840mm, tl. 20-30mm - ATYP | m2 | 0.32 |  | 0 |  |  |  | základní |  | 0 | 0.27 | 0.0864 | 0 | 0 | 16 | K | 2 |  |  |  | ROZPOCET | 0 | 0 | 0 | 0 | 0 | 1 | 0 | 16 | 1003332205
72 | K | 767_Z05 | Litinová mříž 405-455/850mm, tl. 20-30mm - ATYP | m2 | 0.36 |  | 0 |  |  |  | základní |  | 0 | 0.27 | 0.0972 | 0 | 0 | 16 | K | 2 |  |  |  | ROZPOCET | 0 | 0 | 0 | 0 | 0 | 1 | 0 | 16 | 1738927081
73 | K | 767_Z06 | Litinová mříž 455-505/900mm, tl. 20-30mm - ATYP | m2 | 0.42 |  | 0 |  |  |  | základní |  | 0 | 0.27 | 0.1134 | 0 | 0 | 16 | K | 2 |  |  |  | ROZPOCET | 0 | 0 | 0 | 0 | 0 | 1 | 0 | 16 | 644989890
74 | K | 767591012 | Montáž výrobků z kompozitů podlah nebo podest z pochůzných skládaných roštů hmotnosti přes 15 do 30 kg/m2 | m2 | 1.4 |  | 0 | CS ÚRS 2024 02 |  |  | základní |  | 0 | 0.00067 | 0.000938 | 0 | 0 | 16 | K | 2 |  |  |  | ROZPOCET | 0 | 0 | 0 | 0 | 0 | 1 | 0 | 16 | -94834183
| Online PSC |  | https://podminky.urs.cz/item/CS_URS_2024_02/767591012 | [15 empty] | Online PSC | 2
| VV |  | "Z01 - pororošt" 1,12*1,25 |  | 1.4 | [13 empty] | VV | 2 | 2 | True | 1 | ROZPOCET
75 | M | 63126012 | rošt kompozitní pochůzný skládaný 15x23/38mm A15 | m2 | 1.54 |  | 0 | CS ÚRS 2024 02 |  |  | základní |  | 0 | 0.01824 | 0.02809 | 0 | 0 | 32 | M | 2 |  |  |  | ROZPOCET | 0 | 0 | 0 | 0 | 0 | 1 | 0 | 16 | -1665676334
| VV |  | 1,4*1,1 'Přepočtené koeficientem množství |  | 1.54 | [13 empty] | VV | 2 | 2 | False | 1 | ROZPOCET
76 | K | 767995114 | Montáž ostatních atypických zámečnických konstrukcí hmotnosti přes 20 do 50 kg | kg | 62.122 |  | 0 | CS ÚRS 2024 02 |  |  | základní |  | 0 | 5e-05 | 0.0031061 | 0 | 0 | 16 | K | 2 |  |  |  | ROZPOCET | 0 | 0 | 0 | 0 | 0 | 1 | 0 | 16 | -1616787754
| Online PSC |  | https://podminky.urs.cz/item/CS_URS_2024_02/767995114 | [15 empty] | Online PSC | 2
| VV |  | "prvek Z01 - podkladní rošt 100/100/12mm" 17,8*(1,12+1,25+1,12) |  | 62.122 | [13 empty] | VV | 2 | 2 | True | 1 | ROZPOCET
77 | M | 13011068 | úhelník ocelový rovnostranný jakost S235JR (11 375) 100x100x12mm | t | 0.071 |  | 0 | CS ÚRS 2024 02 |  |  | základní |  | 0 | 1 | 0.071 | 0 | 0 | 32 | M | 2 |  |  |  | ROZPOCET | 0 | 0 | 0 | 0 | 0 | 1 | 0 | 16 | 1120420707
| VV |  | 62,122*0,00115 'Přepočtené koeficientem množství |  | 0.071 | [13 empty] | VV | 2 | 2 | False | 1 | ROZPOCET
78 | K | 998767101 | Přesun hmot pro zámečnické konstrukce stanovený z hmotnosti přesunovaného materiálu vodorovná dopravní vzdálenost do 50 m základní v objektech výšky do 6 m | t | 0.476 |  | 0 | CS ÚRS 2024 02 |  |  | základní |  | 0 | 0 | 0 | 0 | 0 | 16 | K | 2 |  |  |  | ROZPOCET | 0 | 0 | 0 | 0 | 0 | 1 | 0 | 16 | -90097913
| Online PSC |  | https://podminky.urs.cz/item/CS_URS_2024_02/998767101 | [15 empty] | Online PSC | 2
79 | K | 998767193 | Přesun hmot pro zámečnické konstrukce stanovený z hmotnosti přesunovaného materiálu vodorovná dopravní vzdálenost do 50 m Příplatek k cenám za zvětšený přesun přes vymezenou vodorovnou dopravní vzdálenost do 500 m | t | 0.476 |  | 0 | CS ÚRS 2024 02 |  |  | základní |  | 0 | 0 | 0 | 0 | 0 | 16 | K | 2 |  |  |  | ROZPOCET | 0 | 0 | 0 | 0 | 0 | 1 | 0 | 16 | 66742050
| Online PSC |  | https://podminky.urs.cz/item/CS_URS_2024_02/998767193 | [15 empty] | Online PSC | 2
| D | 783 | Dokončovací práce - nátěry |  |  |  | 0 | [5 empty] | 0 |  | 0.14827 |  | 0 | 2 | D | 1 |  |  |  | ROZPOCET | [6 empty] | 0
80 | K | 783805420 | Provedení funkčního nátěru omítek termoizolačního, se schopností překlenutí trhlin apod., ploch hrubých betonových povrchů nebo omítek hrubých, rýhovaných tenkovrstvých nebo škrábaných (břízolitových) | m2 | 81.31 |  | 0 | CS ÚRS 2024 02 |  |  | základní |  | 0 | 0 | 0 | 0 | 0 | 16 | K | 2 |  |  |  | ROZPOCET | 0 | 0 | 0 | 0 | 0 | 1 | 0 | 16 | -278725047
| Online PSC |  | https://podminky.urs.cz/item/CS_URS_2024_02/783805420 | [15 empty] | Online PSC | 2
| VV |  | "svislý a vodorovný nátěr nových stěn" (1,28+0,45)*47 |  | 81.31 | [13 empty] | VV | 2 | 2 | True | 1 | ROZPOCET
81 | M | 24551515 | hmota nátěrová akrylátová flexibilní na pohledový beton | litr | 15.449 |  | 0 | CS ÚRS 2024 02 |  |  | základní |  | 0 | 0.00131 | 0.020238 | 0 | 0 | 32 | M | 2 |  |  |  | ROZPOCET | 0 | 0 | 0 | 0 | 0 | 1 | 0 | 16 | 897093869
| VV |  | 81,31*0,19 'Přepočtené koeficientem množství |  | 15.449 | [13 empty] | VV | 2 | 2 | False | 1 | ROZPOCET
82 | K | 783903150 | Provedení nátěru betonových podlah penetračního hladkých (z pohledového nebo gletovaného betonu, stěrky apod.) | m2 | 168.235 |  | 0 | CS ÚRS 2024 02 |  |  | základní |  | 0 | 0 | 0 | 0 | 0 | 16 | K | 2 |  |  |  | ROZPOCET | 0 | 0 | 0 | 0 | 0 | 1 | 0 | 16 | 1152002764
| Online PSC |  | https://podminky.urs.cz/item/CS_URS_2024_02/783903150 | [15 empty] | Online PSC | 2
| VV |  | "vnitřní plocha točny (Pí *r2)" 3,14*(7,4*7,4) |  | 171.946 | [13 empty] | VV | 2 | 2 | True | 0 | ROZPOCET
| VV |  | "odečet bouraných kamenných bloků" (3,255*0,57*2)*-1 |  | -3.711 | [13 empty] | VV | 2 | 2 | True | 0 | ROZPOCET
| VV |  | Součet |  | 168.235 | [13 empty] | VV | 2 | 4 | True | 1 | ROZPOCET
83 | M | 24623001 | hmota nátěrová alkydová základní univerzální | kg | 31.965 |  | 0 | CS ÚRS 2024 02 |  |  | základní |  | 0 | 0.001 | 0.031965 | 0 | 0 | 32 | M | 2 |  |  |  | ROZPOCET | 0 | 0 | 0 | 0 | 0 | 1 | 0 | 16 | 1245361397
| VV |  | 168,235*0,19 'Přepočtené koeficientem množství |  | 31.965 | [13 empty] | VV | 2 | 2 | False | 1 | ROZPOCET
84 | K | 783907160 | Provedení nátěru betonových podlah krycího dvojnásobného | m2 | 168.235 |  | 0 | CS ÚRS 2024 02 |  |  | základní |  | 0 | 0 | 0 | 0 | 0 | 16 | K | 2 |  |  |  | ROZPOCET | 0 | 0 | 0 | 0 | 0 | 1 | 0 | 16 | 328468182
| Online PSC |  | https://podminky.urs.cz/item/CS_URS_2024_02/783907160 | [15 empty] | Online PSC | 2
| VV |  | "vnitřní plocha točny (Pí *r2)" 3,14*(7,4*7,4) |  | 171.946 | [13 empty] | VV | 2 | 2 | True | 0 | ROZPOCET
| VV |  | "odečet bouraných kamenných bloků" (3,255*0,57*2)*-1 |  | -3.711 | [13 empty] | VV | 2 | 2 | True | 0 | ROZPOCET
| VV |  | Součet |  | 168.235 | [13 empty] | VV | 2 | 4 | True | 1 | ROZPOCET
85 | M | 23521114 | nátěrová hmota epoxidová uzavírací betonových podlah pastelové odstíny | kg | 96.062 |  | 0 | CS ÚRS 2024 02 |  |  | základní |  | 0 | 0.001 | 0.096062 | 0 | 0 | 32 | M | 2 |  |  |  | ROZPOCET | 0 | 0 | 0 | 0 | 0 | 1 | 0 | 16 | -1293008179
| VV |  | 168,235*0,571 'Přepočtené koeficientem množství |  | 96.062 | [13 empty] | VV | 2 | 2 | False | 1 | ROZPOCET

## SO08 - Točna pr. 22,14 m
[9 empty] | >> skryté sloupce << | [9 empty] | {a8c5b1c1-0be5-4584-a956-48afc28dd4b0}
2
| KRYCÍ LIST SOUPISU PRACÍ | [8 empty] | v --- níže se nacházejí doplnkové a pomocné údaje k sestavám --- v | [8 empty] | False
Stavba:
Areál železničního depa v Dolní Lipce
Objekt:
SO08 - Točna pr. 22,14 m
| KSO: |  |  |  |  | CC-CZ:
| Místo: |  | obec Dolní Lipka |  |  | Datum: | 12. 5. 2025
| Zadavatel: |  |  |  |  | IČ:
DIČ:
| Účastník: |  |  |  |  | IČ: | Vyplň údaj
|  | Vyplň údaj |  |  |  | DIČ: | Vyplň údaj
| Projektant: |  |  |  |  | IČ:
|  | PRODIN a. s. |  |  |  | DIČ:
| Zpracovatel: |  |  |  |  | IČ:
|  | PRODIN a. s. |  |  |  | DIČ:
Poznámka:
| Cena bez DPH | [5 empty] | 0
|  |  | Základ daně |  |  | Sazba daně | Výše daně
| DPH | základní | 0 |  |  | 21% | 0
|  | snížená | 0 |  |  | 12% | 0
|  | zákl. přenesená | 0 |  |  | 21% | 0
|  | sníž. přenesená | 0 |  |  | 12% | 0
|  | nulová | 0 |  |  | 0% | 0
| Cena s DPH |  |  | v | CZK |  | 0
REKAPITULACE ČLENĚNÍ SOUPISU PRACÍ
Stavba:
Areál železničního depa v Dolní Lipce
Objekt:
SO08 - Točna pr. 22,14 m
Místo: |  |  | obec Dolní Lipka |  |  | Datum: | 12. 5. 2025
Zadavatel: | [5 empty] | Projektant: | PRODIN a. s.
Účastník: |  |  | Vyplň údaj |  |  | Zpracovatel: | PRODIN a. s.
Kód dílu - Popis | [6 empty] | Cena celkem [CZK]
Náklady stavby celkem | [6 empty] | 0 | [12 empty] | -1
| HSV - Práce a dodávky HSV | [5 empty] | 0
| 1 - Zemní práce | [5 empty] | 0
| 2 - Zakládání | [5 empty] | 0
| 4 - Vodorovné konstrukce | [5 empty] | 0
| 5 - Komunikace pozemní | [5 empty] | 0
| 8 - Trubní vedení | [5 empty] | 0
| 998 - Přesun hmot | [5 empty] | 0
| PSV - Práce a dodávky PSV | [5 empty] | 0
| 711 - Izolace proti vodě, vlhkosti a plynům | [5 empty] | 0
| 767 - Konstrukce zámečnické | [5 empty] | 0
| 783 - Dokončovací práce - nátěry | [5 empty] | 0
SOUPIS PRACÍ
Stavba:
Areál železničního depa v Dolní Lipce
Objekt:
SO08 - Točna pr. 22,14 m
Místo: |  |  | obec Dolní Lipka |  |  | Datum: | 12. 5. 2025
Zadavatel: | [5 empty] | Projektant: | PRODIN a. s.
Účastník: |  |  | Vyplň údaj |  |  | Zpracovatel: | PRODIN a. s.
PČ | Typ | Kód | Popis | MJ | Množství | J.cena [CZK] | Cena celkem [CZK] | Cenová soustava |  |  | DPH | J. Nh [h] | Nh celkem [h] | J. hmotnost [t] | Hmotnost celkem [t] | J. suť [t] | Suť Celkem [t]
Náklady soupisu celkem | [6 empty] | 0 | [5 empty] | 0 |  | 2744.1716 |  | 0 |  | D | -1 | [10 empty] | 0
| D | HSV | Práce a dodávky HSV |  |  |  | 0 | [5 empty] | 0 |  | 2709.1909 |  | 0 | 1 | D | 0 |  |  |  | ROZPOCET | [6 empty] | 0
| D | 1 | Zemní práce |  |  |  | 0 | [5 empty] | 0 |  | 5.022 |  | 0 | 1 | D | 1 |  |  |  | ROZPOCET | [6 empty] | 0
1 | K | 121151123 | Sejmutí ornice strojně při souvislé ploše přes 500 m2, tl. vrstvy do 200 mm | m2 | 725.22 |  | 0 | CS ÚRS 2024 02 |  |  | základní |  | 0 | 0 | 0 | 0 | 0 | 4 | K | 2 |  |  |  | ROZPOCET | 0 | 0 | 0 | 0 | 0 | 1 | 0 | 4 | 175434857
| Online PSC |  | https://podminky.urs.cz/item/CS_URS_2024_02/121151123 | [15 empty] | Online PSC | 2
| VV |  | "plocha odečtena z CAD" 725,22 |  | 725.22 | [13 empty] | VV | 2 | 2 | True | 1 | ROZPOCET
2 | K | 131251106 | Hloubení nezapažených jam a zářezů strojně s urovnáním dna do předepsaného profilu a spádu v hornině třídy těžitelnosti I skupiny 3 přes 1 000 do 5 000 m3 | m3 | 1191.872 |  | 0 | CS ÚRS 2024 02 |  |  | základní |  | 0 | 0 | 0 | 0 | 0 | 4 | K | 2 |  |  |  | ROZPOCET | 0 | 0 | 0 | 0 | 0 | 1 | 0 | 4 | -72422435
| Online PSC |  | https://podminky.urs.cz/item/CS_URS_2024_02/131251106 | [15 empty] | Online PSC | 2
| VV |  | "stavební jáma bez svahování" (3,14*(12,18*12,18))*((2,015+2,505)/2) |  | 1052.768 | [13 empty] | VV | 2 | 2 | True | 0 | ROZPOCET
| VV |  | "stavební jáma svahování" ((3,53+6,13)/2)*((33,24+24,36)/2) |  | 139.104 | [13 empty] | VV | 2 | 2 | True | 0 | ROZPOCET
| VV |  | Součet |  | 1191.872 | [13 empty] | VV | 2 | 4 | True | 1 | ROZPOCET
3 | K | 132251101 | Hloubení nezapažených rýh šířky do 800 mm strojně s urovnáním dna do předepsaného profilu a spádu v hornině třídy těžitelnosti I skupiny 3 do 20 m3 | m3 | 3.348 |  | 0 | CS ÚRS 2024 02 |  |  | základní |  | 0 | 0 | 0 | 0 | 0 | 4 | K | 2 |  |  |  | ROZPOCET | 0 | 0 | 0 | 0 | 0 | 1 | 0 | 4 | 137433264
| Online PSC |  | https://podminky.urs.cz/item/CS_URS_2024_02/132251101 | [15 empty] | Online PSC | 2
| VV |  | "rýha pro dešťovou kanalizaci pod točnou" 0,4*0,4*(3,51+3,825+3,715+3,125+6,75) |  | 3.348 | [13 empty] | VV | 2 | 2 | True | 1 | ROZPOCET
4 | K | 162751117 | Vodorovné přemístění výkopku nebo sypaniny po suchu na obvyklém dopravním prostředku, bez naložení výkopku, avšak se složením bez rozhrnutí z horniny třídy těžitelnosti I skupiny 1 až 3 na vzdálenost přes 9 000 do 10 000 m | m3 | 1540.73 |  | 0 | CS ÚRS 2024 02 |  |  | základní |  | 0 | 0 | 0 | 0 | 0 | 4 | K | 2 |  |  |  | ROZPOCET | 0 | 0 | 0 | 0 | 0 | 1 | 0 | 4 | 427781749
| Online PSC |  | https://podminky.urs.cz/item/CS_URS_2024_02/162751117 | [15 empty] | Online PSC | 2
| VV |  | "sejmutá ornice" 725,22*0,2 |  | 145.044 | [13 empty] | VV | 2 | 2 | True | 0 | ROZPOCET
| VV |  | "hloubená jáma" 1191,872 |  | 1191.872 | [13 empty] | VV | 2 | 2 | True | 0 | ROZPOCET
| VV |  | "hloubené rýhy" 3,348 |  | 3.348 | [13 empty] | VV | 2 | 2 | True | 0 | ROZPOCET
| VV |  | Mezisoučet - odvozy |  | 1340.264 | [13 empty] | VV | 2 | 3 | True | 0 | ROZPOCET
| VV |  | "zpětné zásypy" 200,466 |  | 200.466 | [13 empty] | VV | 2 | 2 | True | 0 | ROZPOCET
| VV |  | Mezisoučet - dovozy |  | 200.466 | [13 empty] | VV | 2 | 3 | True | 0 | ROZPOCET
| VV |  | Součet |  | 1540.73 | [13 empty] | VV | 2 | 4 | True | 1 | ROZPOCET
5 | K | 167151111 | Nakládání, skládání a překládání neulehlého výkopku nebo sypaniny strojně nakládání, množství přes 100 m3, z hornin třídy těžitelnosti I, skupiny 1 až 3 | m3 | 200.466 |  | 0 | CS ÚRS 2024 02 |  |  | základní |  | 0 | 0 | 0 | 0 | 0 | 4 | K | 2 |  |  |  | ROZPOCET | 0 | 0 | 0 | 0 | 0 | 1 | 0 | 4 | 1345999082
| Online PSC |  | https://podminky.urs.cz/item/CS_URS_2024_02/167151111 | [15 empty] | Online PSC | 2
| VV |  | "zpětné zásypy" 200,466 |  | 200.466 | [13 empty] | VV | 2 | 2 | True | 1 | ROZPOCET
6 | K | 171201221 | Poplatek za uložení stavebního odpadu na skládce (skládkovné) zeminy a kamení zatříděného do Katalogu odpadů pod kódem 17 05 04 | t | 854.849 |  | 0 | CS ÚRS 2024 02 |  |  | základní |  | 0 | 0 | 0 | 0 | 0 | 4 | K | 2 |  |  |  | ROZPOCET | 0 | 0 | 0 | 0 | 0 | 1 | 0 | 4 | -1227684296
| Online PSC |  | https://podminky.urs.cz/item/CS_URS_2024_02/171201221 | [15 empty] | Online PSC | 2
| VV |  | "dtto p.č. 171 25 1201 - uložení sypaniny na skládku * 1,5 tuny/m3 (50% standardní skládka)" 1139,798*1,5*0,5 |  | 854.849 | [13 empty] | VV | 2 | 2 | True | 1 | ROZPOCET
7 | K | 171201231 | Poplatek za uložení stavebního odpadu na recyklační skládce (skládkovné) zeminy a kamení zatříděného do Katalogu odpadů pod kódem 17 05 04 | t | 854.849 |  | 0 | CS ÚRS 2024 02 |  |  | základní |  | 0 | 0 | 0 | 0 | 0 | 4 | K | 2 |  |  |  | ROZPOCET | 0 | 0 | 0 | 0 | 0 | 1 | 0 | 4 | -1773035332
| Online PSC |  | https://podminky.urs.cz/item/CS_URS_2024_02/171201231 | [15 empty] | Online PSC | 2
| VV |  | "dtto p.č. 171 25 1201 - uložení sypaniny na skládku * 1,5 tuny/m3 (50% recyklační skládka)" 1139,798*1,5*0,5 |  | 854.849 | [13 empty] | VV | 2 | 2 | True | 1 | ROZPOCET
8 | K | 171251201 | Uložení sypaniny na skládky nebo meziskládky bez hutnění s upravením uložené sypaniny do předepsaného tvaru | m3 | 1139.798 |  | 0 | CS ÚRS 2024 02 |  |  | základní |  | 0 | 0 | 0 | 0 | 0 | 4 | K | 2 |  |  |  | ROZPOCET | 0 | 0 | 0 | 0 | 0 | 1 | 0 | 4 | 656972527
| Online PSC |  | https://podminky.urs.cz/item/CS_URS_2024_02/171251201 | [15 empty] | Online PSC | 2
| VV |  | "sejmutá ornice" 725,22*0,2 |  | 145.044 | [13 empty] | VV | 2 | 2 | True | 0 | ROZPOCET
| VV |  | "hloubená jáma" 1191,872 |  | 1191.872 | [13 empty] | VV | 2 | 2 | True | 0 | ROZPOCET
| VV |  | "hloubené rýhy" 3,348 |  | 3.348 | [13 empty] | VV | 2 | 2 | True | 0 | ROZPOCET
| VV |  | "zpětné zásypy" 200,466*-1 |  | -200.466 | [13 empty] | VV | 2 | 2 | True | 0 | ROZPOCET
| VV |  | Součet |  | 1139.798 | [13 empty] | VV | 2 | 4 | True | 1 | ROZPOCET
9 | K | 174151102 | Zásyp sypaninou z jakékoliv horniny strojně s uložením výkopku ve vrstvách se zhutněním v prostorách s omezeným pohybem stroje s urovnáním povrchu zásypu | m3 | 152.796 |  | 0 | CS ÚRS 2024 02 |  |  | základní |  | 0 | 0 | 0 | 0 | 0 | 4 | K | 2 |  |  |  | ROZPOCET | 0 | 0 | 0 | 0 | 0 | 1 | 0 | 4 | 283449988
| Online PSC |  | https://podminky.urs.cz/item/CS_URS_2024_02/174151102 | [15 empty] | Online PSC | 2
| VV |  | "zpětné záhozy svahovaných částí - plocha odečtena z CAD" 2,1*72,76 |  | 152.796 | [13 empty] | VV | 2 | 2 | True | 1 | ROZPOCET
10 | K | 175111101 | Obsypání potrubí ručně sypaninou z vhodných hornin třídy těžitelnosti I a II, skupiny 1 až 4 nebo materiálem připraveným podél výkopu ve vzdálenosti do 3 m od jeho kraje pro jakoukoliv hloubku výkopu a míru zhutnění bez prohození sypaniny | m3 | 2.511 |  | 0 | CS ÚRS 2024 02 |  |  | základní |  | 0 | 0 | 0 | 0 | 0 | 4 | K | 2 |  |  |  | ROZPOCET | 0 | 0 | 0 | 0 | 0 | 1 | 0 | 4 | -2124650245
| Online PSC |  | https://podminky.urs.cz/item/CS_URS_2024_02/175111101 | [15 empty] | Online PSC | 2
| VV |  | "kanalizace pod točnou ukončená v RŠ" (3,51+3,825+3,715+3,125+6,75)*(0,4*0,3) |  | 2.511 | [13 empty] | VV | 2 | 2 | True | 1 | ROZPOCET
11 | M | 58331200 | štěrkopísek netříděný | t | 5.022 |  | 0 | CS ÚRS 2024 02 |  |  | základní |  | 0 | 1 | 5.022 | 0 | 0 | 8 | M | 2 |  |  |  | ROZPOCET | 0 | 0 | 0 | 0 | 0 | 1 | 0 | 4 | -1186166823
| VV |  | 2,511*2 'Přepočtené koeficientem množství |  | 5.022 | [13 empty] | VV | 2 | 2 | False | 1 | ROZPOCET
| D | 2 | Zakládání |  |  |  | 0 | [5 empty] | 0 |  | 2699.6011 |  | 0 | 1 | D | 1 |  |  |  | ROZPOCET | [6 empty] | 0
12 | K | 211531111 | Výplň kamenivem do rýh odvodňovacích žeber nebo trativodů bez zhutnění, s úpravou povrchu výplně kamenivem hrubým drceným frakce 16 až 63 mm | m3 | 35.507 |  | 0 | CS ÚRS 2024 02 |  |  | základní |  | 0 | 0 | 0 | 0 | 0 | 4 | K | 2 |  |  |  | ROZPOCET | 0 | 0 | 0 | 0 | 0 | 1 | 0 | 4 | -611819040
| Online PSC |  | https://podminky.urs.cz/item/CS_URS_2024_02/211531111 | [15 empty] | Online PSC | 2
| VV |  | "obvod rýhy zasypané kamenivem" 72,76*0,488 |  | 35.507 | [13 empty] | VV | 2 | 2 | True | 1 | ROZPOCET
13 | K | 211971110 | Zřízení opláštění výplně z geotextilie odvodňovacích žeber nebo trativodů v rýze nebo zářezu se stěnami šikmými o sklonu do 1:2 | m2 | 285.362 |  | 0 | CS ÚRS 2024 02 |  |  | základní |  | 0 | 0.00017 | 0.048512 | 0 | 0 | 4 | K | 2 |  |  |  | ROZPOCET | 0 | 0 | 0 | 0 | 0 | 1 | 0 | 4 | 962273874
| Online PSC |  | https://podminky.urs.cz/item/CS_URS_2024_02/211971110 | [15 empty] | Online PSC | 2
| VV |  | "drenáž po obvodu točny" 72,76*(2*3,14*0,05) |  | 22.847 | [13 empty] | VV | 2 | 2 | True | 0 | ROZPOCET
| VV |  | "obvod rýhy zasypané kamenivem" 95,46*2,75 |  | 262.515 | [13 empty] | VV | 2 | 2 | True | 0 | ROZPOCET
| VV |  | Součet |  | 285.362 | [13 empty] | VV | 2 | 4 | True | 1 | ROZPOCET
14 | M | 69311080 | geotextilie netkaná separační, ochranná, filtrační, drenážní PES 200g/m2 | m2 | 338.011 |  | 0 | CS ÚRS 2024 02 |  |  | základní |  | 0 | 0.0002 | 0.067602 | 0 | 0 | 8 | M | 2 |  |  |  | ROZPOCET | 0 | 0 | 0 | 0 | 0 | 1 | 0 | 4 | -567182950
| VV |  | 285,362*1,1845 'Přepočtené koeficientem množství |  | 338.011 | [13 empty] | VV | 2 | 2 | False | 1 | ROZPOCET
15 | K | 212572111 | Lože pro trativody ze štěrkopísku tříděného | m3 | 2.291 |  | 0 | CS ÚRS 2024 02 |  |  | základní |  | 0 | 1.92 | 4.3987 | 0 | 0 | 4 | K | 2 |  |  |  | ROZPOCET | 0 | 0 | 0 | 0 | 0 | 1 | 0 | 4 | -578566778
| Online PSC |  | https://podminky.urs.cz/item/CS_URS_2024_02/212572111 | [15 empty] | Online PSC | 2
| VV |  | "drenáž po obvodu točny" 95,46*0,1*0,24 |  | 2.291 | [13 empty] | VV | 2 | 2 | True | 1 | ROZPOCET
16 | K | 212755214 | Trativody bez lože z drenážních trubek plastových flexibilních D 100 mm | m | 72.76 |  | 0 | CS ÚRS 2024 02 |  |  | základní |  | 0 | 0.00049 | 0.035652 | 0 | 0 | 4 | K | 2 |  |  |  | ROZPOCET | 0 | 0 | 0 | 0 | 0 | 1 | 0 | 4 | 451478641
| Online PSC |  | https://podminky.urs.cz/item/CS_URS_2024_02/212755214 | [15 empty] | Online PSC | 2
| VV |  | "drenáž po obvodu točny" 72,76 |  | 72.76 | [13 empty] | VV | 2 | 2 | True | 1 | ROZPOCET
17 | K | 273322611 | Základy z betonu železového (bez výztuže) desky z betonu se zvýšenými nároky na prostředí tř. C 30/37 | m3 | 0.375 |  | 0 | CS ÚRS 2024 02 |  |  | základní |  | 0 | 2.5019 | 0.9382 | 0 | 0 | 4 | K | 2 |  |  |  | ROZPOCET | 0 | 0 | 0 | 0 | 0 | 1 | 0 | 4 | -1643124951
| Online PSC |  | https://podminky.urs.cz/item/CS_URS_2024_02/273322611 | [15 empty] | Online PSC | 2
| VV |  | "servisní výklenek" 0,15*2,5 |  | 0.375 | [13 empty] | VV | 2 | 2 | True | 1 | ROZPOCET
18 | K | 274322611 | Základy z betonu železového (bez výztuže) pasy z betonu se zvýšenými nároky na prostředí tř. C 30/37 | m3 | 1052.473 |  | 0 | CS ÚRS 2024 02 |  |  | základní |  | 0 | 2.5019 | 2633.1506 | 0 | 0 | 4 | K | 2 |  |  |  | ROZPOCET | 0 | 0 | 0 | 0 | 0 | 1 | 0 | 4 | -778652822
| Online PSC |  | https://podminky.urs.cz/item/CS_URS_2024_02/274322611 | [15 empty] | Online PSC | 2
| VV |  | "1/2 plochy z řezu AA * obvod" 11,01*95,46 |  | 1051.015 | [13 empty] | VV | 2 | 2 | True | 0 | ROZPOCET
| VV |  | "servisní výklenek" 1,35*0,3*(1+1,6+1) |  | 1.458 | [13 empty] | VV | 2 | 2 | True | 0 | ROZPOCET
| VV |  | Součet |  | 1052.473 | [13 empty] | VV | 2 | 4 | True | 1 | ROZPOCET
19 | K | 274351121 | Bednění základů pasů rovné zřízení | m2 | 12.6 |  | 0 | CS ÚRS 2024 02 |  |  | základní |  | 0 | 0.00269 | 0.033894 | 0 | 0 | 4 | K | 2 |  |  |  | ROZPOCET | 0 | 0 | 0 | 0 | 0 | 1 | 0 | 4 | -138036988
| Online PSC |  | https://podminky.urs.cz/item/CS_URS_2024_02/274351121 | [15 empty] | Online PSC | 2
| VV |  | "servisní výklenek" 1,5*2*(1,3+1,6+1,3) |  | 12.6 | [13 empty] | VV | 2 | 2 | True | 1 | ROZPOCET
20 | K | 274351122 | Bednění základů pasů rovné odstranění | m2 | 12.6 |  | 0 | CS ÚRS 2024 02 |  |  | základní |  | 0 | 0 | 0 | 0 | 0 | 4 | K | 2 |  |  |  | ROZPOCET | 0 | 0 | 0 | 0 | 0 | 1 | 0 | 4 | 1372140701
| Online PSC |  | https://podminky.urs.cz/item/CS_URS_2024_02/274351122 | [15 empty] | Online PSC | 2
| VV |  | "servisní výklenek" 1,5*2*(1,3+1,6+1,3) |  | 12.6 | [13 empty] | VV | 2 | 2 | True | 1 | ROZPOCET
21 | K | 274352241 | Bednění základů pasů kruhové nebo obloukové poloměru přes 4 m zřízení | m2 | 266.454 |  | 0 | CS ÚRS 2024 02 |  |  | základní |  | 0 | 0.00419 | 1.1164 | 0 | 0 | 4 | K | 2 |  |  |  | ROZPOCET | 0 | 0 | 0 | 0 | 0 | 1 | 0 | 4 | -1575650023
| Online PSC |  | https://podminky.urs.cz/item/CS_URS_2024_02/274352241 | [15 empty] | Online PSC | 2
| VV |  | "kruhové bednění od středu směrem ven" | [15 empty] | VV | 2 | 1 | True | 0 | ROZPOCET
| VV |  | 2,98*0,58 |  | 1.728 | [13 empty] | VV | 2 | 2 | True | 0 | ROZPOCET
| VV |  | 15,08*0,1 |  | 1.508 | [13 empty] | VV | 2 | 2 | True | 0 | ROZPOCET
| VV |  | 18,85*0,1 |  | 1.885 | [13 empty] | VV | 2 | 2 | True | 0 | ROZPOCET
| VV |  | 59,5*0,35 |  | 20.825 | [13 empty] | VV | 2 | 2 | True | 0 | ROZPOCET
| VV |  | 70,25*1 |  | 70.25 | [13 empty] | VV | 2 | 2 | True | 0 | ROZPOCET
| VV |  | 72,76*2,34 |  | 170.258 | [13 empty] | VV | 2 | 2 | True | 0 | ROZPOCET
| VV |  | Součet |  | 266.454 | [13 empty] | VV | 2 | 4 | True | 1 | ROZPOCET
22 | K | 274352242 | Bednění základů pasů kruhové nebo obloukové poloměru přes 4 m odstranění | m2 | 266.454 |  | 0 | CS ÚRS 2024 02 |  |  | základní |  | 0 | 0 | 0 | 0 | 0 | 4 | K | 2 |  |  |  | ROZPOCET | 0 | 0 | 0 | 0 | 0 | 1 | 0 | 4 | -43553175
| Online PSC |  | https://podminky.urs.cz/item/CS_URS_2024_02/274352242 | [15 empty] | Online PSC | 2
| VV |  | "kruhové bednění od středu směrem ven" | [15 empty] | VV | 2 | 1 | True | 0 | ROZPOCET
| VV |  | 2,98*0,58 |  | 1.728 | [13 empty] | VV | 2 | 2 | True | 0 | ROZPOCET
| VV |  | 15,08*0,1 |  | 1.508 | [13 empty] | VV | 2 | 2 | True | 0 | ROZPOCET
| VV |  | 18,85*0,1 |  | 1.885 | [13 empty] | VV | 2 | 2 | True | 0 | ROZPOCET
| VV |  | 59,5*0,35 |  | 20.825 | [13 empty] | VV | 2 | 2 | True | 0 | ROZPOCET
| VV |  | 70,25*1 |  | 70.25 | [13 empty] | VV | 2 | 2 | True | 0 | ROZPOCET
| VV |  | 72,76*2,34 |  | 170.258 | [13 empty] | VV | 2 | 2 | True | 0 | ROZPOCET
| VV |  | Součet |  | 266.454 | [13 empty] | VV | 2 | 4 | True | 1 | ROZPOCET
23 | K | 274361821 | Výztuž základů pasů z betonářské oceli 10 505 (R) nebo BSt 500 | t | 56.391 |  | 0 | CS ÚRS 2024 02 |  |  | základní |  | 0 | 1.0606 | 59.8094 | 0 | 0 | 4 | K | 2 |  |  |  | ROZPOCET | 0 | 0 | 0 | 0 | 0 | 1 | 0 | 4 | -661059757
| Online PSC |  | https://podminky.urs.cz/item/CS_URS_2024_02/274361821 | [15 empty] | Online PSC | 2
| VV |  | "viz výkres výztuže spodní stavby točny" 56391/1000 |  | 56.391 | [13 empty] | VV | 2 | 2 | True | 1 | ROZPOCET
24 | K | 275351121 | Bednění základů patek zřízení | m2 | 0.78 |  | 0 | CS ÚRS 2024 02 |  |  | základní |  | 0 | 0.00264 | 0.0020592 | 0 | 0 | 4 | K | 2 |  |  |  | ROZPOCET | 0 | 0 | 0 | 0 | 0 | 1 | 0 | 4 | 451045862
| Online PSC |  | https://podminky.urs.cz/item/CS_URS_2024_02/275351121 | [15 empty] | Online PSC | 2
| VV |  | "opěrné plochy pro servisní podepření točny" | [15 empty] | VV | 2 | 1 | True | 0 | ROZPOCET
| VV |  | (0,75*0,1)+(0,75*0,03)+(((0,1+0,03)/2)*0,75*2) |  | 0.195 | [13 empty] | VV | 2 | 2 | True | 0 | ROZPOCET
| VV |  | (0,75*0,1)+(0,75*0,03)+(((0,1+0,03)/2)*0,75*2) |  | 0.195 | [13 empty] | VV | 2 | 2 | True | 0 | ROZPOCET
| VV |  | (0,75*0,1)+(0,75*0,03)+(((0,1+0,03)/2)*0,75*2) |  | 0.195 | [13 empty] | VV | 2 | 2 | True | 0 | ROZPOCET
| VV |  | (0,75*0,1)+(0,75*0,03)+(((0,1+0,03)/2)*0,75*2) |  | 0.195 | [13 empty] | VV | 2 | 2 | True | 0 | ROZPOCET
| VV |  | Součet |  | 0.78 | [13 empty] | VV | 2 | 4 | True | 1 | ROZPOCET
25 | K | 275351122 | Bednění základů patek odstranění | m2 | 0.78 |  | 0 | CS ÚRS 2024 02 |  |  | základní |  | 0 | 0 | 0 | 0 | 0 | 4 | K | 2 |  |  |  | ROZPOCET | 0 | 0 | 0 | 0 | 0 | 1 | 0 | 4 | 820501606
| Online PSC |  | https://podminky.urs.cz/item/CS_URS_2024_02/275351122 | [15 empty] | Online PSC | 2
| VV |  | "opěrné plochy pro servisní podepření točny" | [15 empty] | VV | 2 | 1 | True | 0 | ROZPOCET
| VV |  | (0,75*0,1)+(0,75*0,03)+(((0,1+0,03)/2)*0,75*2) |  | 0.195 | [13 empty] | VV | 2 | 2 | True | 0 | ROZPOCET
| VV |  | (0,75*0,1)+(0,75*0,03)+(((0,1+0,03)/2)*0,75*2) |  | 0.195 | [13 empty] | VV | 2 | 2 | True | 0 | ROZPOCET
| VV |  | (0,75*0,1)+(0,75*0,03)+(((0,1+0,03)/2)*0,75*2) |  | 0.195 | [13 empty] | VV | 2 | 2 | True | 0 | ROZPOCET
| VV |  | (0,75*0,1)+(0,75*0,03)+(((0,1+0,03)/2)*0,75*2) |  | 0.195 | [13 empty] | VV | 2 | 2 | True | 0 | ROZPOCET
| VV |  | Součet |  | 0.78 | [13 empty] | VV | 2 | 4 | True | 1 | ROZPOCET
| D | 4 | Vodorovné konstrukce |  |  |  | 0 | [5 empty] | 0 |  | 0 |  | 0 | 1 | D | 1 |  |  |  | ROZPOCET | [6 empty] | 0
26 | K | 451573111 | Lože pod potrubí, stoky a drobné objekty v otevřeném výkopu z písku a štěrkopísku do 63 mm | m3 | 0.837 |  | 0 | CS ÚRS 2024 02 |  |  | základní |  | 0 | 0 | 0 | 0 | 0 | 4 | K | 2 |  |  |  | ROZPOCET | 0 | 0 | 0 | 0 | 0 | 1 | 0 | 4 | 1604364013
| Online PSC |  | https://podminky.urs.cz/item/CS_URS_2024_02/451573111 | [15 empty] | Online PSC | 2
| VV |  | "kanalizace pod točnou ukončená v RŠ" (3,51+3,825+3,715+3,125+6,75)*(0,4*0,1) |  | 0.837 | [13 empty] | VV | 2 | 2 | True | 1 | ROZPOCET
| D | 5 | Komunikace pozemní |  |  |  | 0 | [5 empty] | 0 |  | 4.3106 |  | 0 | 1 | D | 1 |  |  |  | ROZPOCET | [6 empty] | 0
27 | K | 521391511 | Montáž kolejnice soustavy S49 | m | 65.345 |  | 0 | CS ÚRS 2023 02 |  |  | základní |  | 0 | 0 | 0 | 0 | 0 | 4 | K | 2 |  |  |  | ROZPOCET | 0 | 0 | 0 | 0 | 0 | 1 | 0 | 4 | -1283006092
| Online PSC |  | https://podminky.urs.cz/item/CS_URS_2023_02/521391511 | [15 empty] | Online PSC | 2
| VV |  | Montáž okružní kolejnice pro točnu 22,14m | [15 empty] | VV | 2 | 1 | True | 0 | ROZPOCET
| VV |  | 65,345 |  | 65.345 | [13 empty] | VV | 2 | 2 | True | 0 | ROZPOCET
| VV |  | Součet |  | 65.345 | [13 empty] | VV | 2 | 4 | True | 1 | ROZPOCET
28 | M | 31198235 | komplet pro upevnění ŽS4 (svěrka ŽS4, šroub RS1, matice M24, podložka Fe6) | kus | 216 |  | 0 | CS ÚRS 2024 02 |  |  | základní |  | 0 | 0.00123 | 0.26568 | 0 | 0 | 8 | M | 2 |  |  |  | ROZPOCET | 0 | 0 | 0 | 0 | 0 | 1 | 0 | 4 | -365739219
| VV |  | 108*2 |  | 216 | [13 empty] | VV | 2 | 2 | True | 1 | ROZPOCET
29 | M | 43765005 | kolejnice tv. 49E1 (S49), třídy R260 | m | 65.345 |  | 0 | CS ÚRS 2024 02 |  |  | základní |  | 0 | 0.04939 | 3.2274 | 0 | 0 | 8 | M | 2 |  |  |  | ROZPOCET | 0 | 0 | 0 | 0 | 0 | 1 | 0 | 4 | 1770826446
| VV |  | kolejnice pro točnu 22,14m | [15 empty] | VV | 2 | 1 | True | 0 | ROZPOCET
| VV |  | 65,345 |  | 65.345 | [13 empty] | VV | 2 | 2 | True | 0 | ROZPOCET
| VV |  | Součet |  | 65.345 | [13 empty] | VV | 2 | 4 | True | 1 | ROZPOCET
30 | M | 31198049 | podložka pryžová pod patu kolejnice S49 183x126x6 | kus | 108 |  | 0 | CS ÚRS 2023 02 |  |  | základní |  | 0 | 0 | 0 | 0 | 0 | 8 | M | 2 |  |  |  | ROZPOCET | 0 | 0 | 0 | 0 | 0 | 1 | 0 | 4 | -1779189853
| VV |  | rozteč podkladnic = 605mm | [15 empty] | VV | 2 | 1 | True | 0 | ROZPOCET
| VV |  | 108 |  | 108 | [13 empty] | VV | 2 | 2 | True | 1 | ROZPOCET
31 | K | 542191111 | Ohýbání kolejnic o hmotnosti do 50 kg/m | m | 65.345 |  | 0 | CS ÚRS 2024 02 |  |  | základní |  | 0 | 0 | 0 | 0 | 0 | 4 | K | 2 |  |  |  | ROZPOCET | 0 | 0 | 0 | 0 | 0 | 1 | 0 | 4 | 1650733400
| Online PSC |  | https://podminky.urs.cz/item/CS_URS_2024_02/542191111 | [15 empty] | Online PSC | 2
| VV |  | kolejnice pro točnu 22,14m | [15 empty] | VV | 2 | 1 | True | 0 | ROZPOCET
| VV |  | 65,345 |  | 65.345 | [13 empty] | VV | 2 | 2 | True | 0 | ROZPOCET
| VV |  | Součet |  | 65.345 | [13 empty] | VV | 2 | 4 | True | 1 | ROZPOCET
32 | K | 544191181 | Měření geometrických parametrů koleje všech soustav | m | 65.345 |  | 0 | CS ÚRS 2024 02 |  |  | základní |  | 0 | 0 | 0 | 0 | 0 | 4 | K | 2 |  |  |  | ROZPOCET | 0 | 0 | 0 | 0 | 0 | 1 | 0 | 4 | 234761373
| Online PSC |  | https://podminky.urs.cz/item/CS_URS_2024_02/544191181 | [15 empty] | Online PSC | 2
| VV |  | Měření geometrických parametrů okružní kolejnice při montáži - točna 22,14m | [15 empty] | VV | 2 | 1 | True | 0 | ROZPOCET
| VV |  | 65,345 |  | 65.345 | [13 empty] | VV | 2 | 2 | True | 0 | ROZPOCET
| VV |  | Součet |  | 65.345 | [13 empty] | VV | 2 | 4 | True | 1 | ROZPOCET
33 | K | 546111211 | Montáž kolejnicového styku soustavy S49 | kus | 6 |  | 0 | CS ÚRS 2024 02 |  |  | základní |  | 0 | 0 | 0 | 0 | 0 | 4 | K | 2 |  |  |  | ROZPOCET | 0 | 0 | 0 | 0 | 0 | 1 | 0 | 4 | 2042277611
| Online PSC |  | https://podminky.urs.cz/item/CS_URS_2024_02/546111211 | [15 empty] | Online PSC | 2
| VV |  | Montáž styku okružní kolejnice | [15 empty] | VV | 2 | 1 | True | 0 | ROZPOCET
| VV |  | 6 |  | 6 | [13 empty] | VV | 2 | 2 | True | 1 | ROZPOCET
34 | K | 546491132R | Montáž podkladnice pražce betonové | kus | 108 |  | 0 |  |  |  | základní |  | 0 | 0 | 0 | 0 | 0 | 4 | K | 2 |  |  |  | ROZPOCET | 0 | 0 | 0 | 0 | 0 | 1 | 0 | 4 | -1320832880
| VV |  | Montáž podkladnice pro okružní kolejnici točny 22,14m | [15 empty] | VV | 2 | 1 | True | 0 | ROZPOCET
| VV |  | "65,345/0,605="108 |  | 108 | [13 empty] | VV | 2 | 2 | True | 0 | ROZPOCET
| VV |  | Součet |  | 108 | [13 empty] | VV | 2 | 4 | True | 1 | ROZPOCET
35 | M | 31198041 | podkladnice řezaná plochá děrovaná tv. S4 | kus | 108 |  | 0 | CS ÚRS 2024 02 |  |  | základní |  | 0 | 0.00757 | 0.81756 | 0 | 0 | 8 | M | 2 |  |  |  | ROZPOCET | 0 | 0 | 0 | 0 | 0 | 1 | 0 | 4 | 647559923
| VV |  | Montáž podkladnice pro okružní kolejnici točny 22,14m | [15 empty] | VV | 2 | 1 | True | 0 | ROZPOCET
| VV |  | "65,345/0,605="108 |  | 108 | [13 empty] | VV | 2 | 2 | True | 0 | ROZPOCET
| VV |  | Součet |  | 108 | [13 empty] | VV | 2 | 4 | True | 1 | ROZPOCET
36 | M | 23521230 | pryskyřice epoxidová polymerní nízko viskózní | kg | 97.92 |  | 0 | CS ÚRS 2023 02 |  |  | základní |  | 0 | 0 | 0 | 0 | 0 | 8 | M | 2 |  |  |  | ROZPOCET | 0 | 0 | 0 | 0 | 0 | 1 | 0 | 4 | -772777185
| VV |  | pryskyřice epoxidová polymerní pro podmazání podkladnic | [15 empty] | VV | 2 | 1 | True | 0 | ROZPOCET
| VV |  | 72*0,4*0,17*0,02*1000 |  | 97.92 | [13 empty] | VV | 2 | 2 | True | 1 | ROZPOCET
37 | M | 58581791 | stěrka cementová samonivelační vyrovnávací podlahová se zvýšenou pevností 30 Mpa | t | 0.235 |  | 0 | CS ÚRS 2023 02 |  |  | základní |  | 0 | 0 | 0 | 0 | 0 | 8 | M | 2 |  |  |  | ROZPOCET | 0 | 0 | 0 | 0 | 0 | 1 | 0 | 4 | -1500979082
| VV |  | Pohledová vrstva pevné jízdní dráhy z vyrovnávací stěrky kolej č.8 km 0,13666-0,16066; km 0,172193-0,21876; kolej č. 6 km 0,071-,012065 | [15 empty] | VV | 2 | 1 | True | 0 | ROZPOCET
| VV |  | (19,603)*2*0,3*0,02 |  | 0.235 | [13 empty] | VV | 2 | 2 | True | 1 | ROZPOCET
| D | 8 | Trubní vedení |  |  |  | 0 | [5 empty] | 0 |  | 0.25711 |  | 0 | 1 | D | 1 |  |  |  | ROZPOCET | [6 empty] | 0
38 | K | 871270310 | Montáž kanalizačního potrubí z polypropylenu PP hladkého plnostěnného SN 10 DN 125 | m | 20.925 |  | 0 | CS ÚRS 2024 02 |  |  | základní |  | 0 | 1e-05 | 0.00020925 | 0 | 0 | 4 | K | 2 |  |  |  | ROZPOCET | 0 | 0 | 0 | 0 | 0 | 1 | 0 | 4 | -721394256
| Online PSC |  | https://podminky.urs.cz/item/CS_URS_2024_02/871270310 | [15 empty] | Online PSC | 2
| VV |  | "kanalizace pod točnou ukončená v RŠ" 3,51+3,825+3,715+3,125+6,75 |  | 20.925 | [13 empty] | VV | 2 | 2 | True | 1 | ROZPOCET
39 | M | 28617017 | trubka kanalizační PP plnostěnná třívrstvá DN 100x6000mm SN10 | m | 21.239 |  | 0 | CS ÚRS 2024 02 |  |  | základní |  | 0 | 0.0014 | 0.029735 | 0 | 0 | 8 | M | 2 |  |  |  | ROZPOCET | 0 | 0 | 0 | 0 | 0 | 1 | 0 | 4 | 1553848245
| VV |  | 20,925*1,015 'Přepočtené koeficientem množství |  | 21.239 | [13 empty] | VV | 2 | 2 | False | 1 | ROZPOCET
40 | K | 877270310 | Montáž tvarovek na kanalizačním plastovém potrubí z PP nebo PVC-U hladkého plnostěnného kolen, víček nebo hrdlových uzávěrů DN 125 | kus | 7 |  | 0 | CS ÚRS 2024 02 |  |  | základní |  | 0 | 0 | 0 | 0 | 0 | 4 | K | 2 |  |  |  | ROZPOCET | 0 | 0 | 0 | 0 | 0 | 1 | 0 | 4 | 1522530518
| Online PSC |  | https://podminky.urs.cz/item/CS_URS_2024_02/877270310 | [15 empty] | Online PSC | 2
| VV |  | "koleno 45°" 5 |  | 5 | [13 empty] | VV | 2 | 2 | True | 0 | ROZPOCET
| VV |  | "koleno 67°" 2 |  | 2 | [13 empty] | VV | 2 | 2 | True | 0 | ROZPOCET
| VV |  | Součet |  | 7 | [13 empty] | VV | 2 | 4 | True | 1 | ROZPOCET
41 | M | 28611884 | koleno kanalizační PP KG SN10 125x45° | kus | 5 |  | 0 | CS ÚRS 2024 02 |  |  | základní |  | 0 | 0.00044 | 0.0022 | 0 | 0 | 8 | M | 2 |  |  |  | ROZPOCET | 0 | 0 | 0 | 0 | 0 | 1 | 0 | 4 | -605194610
42 | M | 28611886 | koleno kanalizační PP KG SN10 125x67° | kus | 2 |  | 0 | CS ÚRS 2024 02 |  |  | základní |  | 0 | 0.00052 | 0.00104 | 0 | 0 | 8 | M | 2 |  |  |  | ROZPOCET | 0 | 0 | 0 | 0 | 0 | 1 | 0 | 4 | -166719323
43 | K | 877270320 | Montáž tvarovek na kanalizačním plastovém potrubí z PP nebo PVC-U hladkého plnostěnného odboček DN 125 | kus | 1 |  | 0 | CS ÚRS 2024 02 |  |  | základní |  | 0 | 0 | 0 | 0 | 0 | 4 | K | 2 |  |  |  | ROZPOCET | 0 | 0 | 0 | 0 | 0 | 1 | 0 | 4 | 1972516025
| Online PSC |  | https://podminky.urs.cz/item/CS_URS_2024_02/877270320 | [15 empty] | Online PSC | 2
| VV |  | "napojení na hlavní trasu do RŠ" 1 |  | 1 | [13 empty] | VV | 2 | 2 | True | 1 | ROZPOCET
44 | M | 28617202 | odbočka kanalizační PP třívrstvá SN16 45° DN 125/125 | kus | 1 |  | 0 | CS ÚRS 2024 02 |  |  | základní |  | 0 | 0.0013 | 0.0013 | 0 | 0 | 8 | M | 2 |  |  |  | ROZPOCET | 0 | 0 | 0 | 0 | 0 | 1 | 0 | 4 | 1441949016
45 | K | 892271111 | Tlakové zkoušky vodou na potrubí DN 100 nebo 125 | m | 20.925 |  | 0 | CS ÚRS 2024 02 |  |  | základní |  | 0 | 0 | 0 | 0 | 0 | 4 | K | 2 |  |  |  | ROZPOCET | 0 | 0 | 0 | 0 | 0 | 1 | 0 | 4 | -523458034
| Online PSC |  | https://podminky.urs.cz/item/CS_URS_2024_02/892271111 | [15 empty] | Online PSC | 2
| VV |  | "kanalizace pod točnou ukončená v RŠ" 3,51+3,825+3,715+3,125+6,75 |  | 20.925 | [13 empty] | VV | 2 | 2 | True | 1 | ROZPOCET
46 | K | 894812311 | Revizní a čistící šachta z polypropylenu PP pro hladké trouby DN 600 šachtové dno (DN šachty / DN trubního vedení) DN 600/160 průtočné | kus | 1 |  | 0 | CS ÚRS 2024 02 |  |  | základní |  | 0 | 0.10547 | 0.10547 | 0 | 0 | 4 | K | 2 |  |  |  | ROZPOCET | 0 | 0 | 0 | 0 | 0 | 1 | 0 | 4 | -984546310
| Online PSC |  | https://podminky.urs.cz/item/CS_URS_2024_02/894812311 | [15 empty] | Online PSC | 2
| VV |  | "RŠ v servisním výklenku" 1 |  | 1 | [13 empty] | VV | 2 | 2 | True | 1 | ROZPOCET
47 | K | 894812332 | Revizní a čistící šachta z polypropylenu PP pro hladké trouby DN 600 roura šachtová korugovaná, světlé hloubky 2 000 mm | kus | 1 |  | 0 | CS ÚRS 2024 02 |  |  | základní |  | 0 | 0.02424 | 0.02424 | 0 | 0 | 4 | K | 2 |  |  |  | ROZPOCET | 0 | 0 | 0 | 0 | 0 | 1 | 0 | 4 | 1217439949
| Online PSC |  | https://podminky.urs.cz/item/CS_URS_2024_02/894812332 | [15 empty] | Online PSC | 2
| VV |  | "RŠ v servisním výklenku" 1 |  | 1 | [13 empty] | VV | 2 | 2 | True | 1 | ROZPOCET
48 | K | 894812339 | Revizní a čistící šachta z polypropylenu PP pro hladké trouby DN 600 Příplatek k cenám 2331 - 2334 za uříznutí šachtové roury | kus | 1 |  | 0 | CS ÚRS 2024 02 |  |  | základní |  | 0 | 0 | 0 | 0 | 0 | 4 | K | 2 |  |  |  | ROZPOCET | 0 | 0 | 0 | 0 | 0 | 1 | 0 | 4 | 1072738363
| Online PSC |  | https://podminky.urs.cz/item/CS_URS_2024_02/894812339 | [15 empty] | Online PSC | 2
| VV |  | "RŠ v servisním výklenku" 1 |  | 1 | [13 empty] | VV | 2 | 2 | True | 1 | ROZPOCET
49 | K | 894812357 | Revizní a čistící šachta z polypropylenu PP pro hladké trouby DN 600 poklop (mříž) litinový pro třídu zatížení B125 s teleskopickým adaptérem | kus | 1 |  | 0 | CS ÚRS 2024 02 |  |  | základní |  | 0 | 0.09292 | 0.09292 | 0 | 0 | 4 | K | 2 |  |  |  | ROZPOCET | 0 | 0 | 0 | 0 | 0 | 1 | 0 | 4 | 1745572213
| Online PSC |  | https://podminky.urs.cz/item/CS_URS_2024_02/894812357 | [15 empty] | Online PSC | 2
| VV |  | "RŠ v servisním výklenku" 1 |  | 1 | [13 empty] | VV | 2 | 2 | True | 1 | ROZPOCET
| D | 998 | Přesun hmot |  |  |  | 0 | [5 empty] | 0 |  | 0 |  | 0 | 1 | D | 1 |  |  |  | ROZPOCET | [6 empty] | 0
50 | K | 998012021 | Přesun hmot pro budovy občanské výstavby, bydlení, výrobu a služby s nosnou svislou konstrukcí monolitickou betonovou tyčovou nebo plošnou s jakýkoliv obvodovým pláštěm kromě vyzdívaného vodorovná dopravní vzdálenost do 100 m základní pro budovy výšky do 6 m | t | 2743.193 |  | 0 | CS ÚRS 2024 02 |  |  | základní |  | 0 | 0 | 0 | 0 | 0 | 4 | K | 2 |  |  |  | ROZPOCET | 0 | 0 | 0 | 0 | 0 | 1 | 0 | 4 | -1727778199
| Online PSC |  | https://podminky.urs.cz/item/CS_URS_2024_02/998012021 | [15 empty] | Online PSC | 2
51 | K | 998012034 | Přesun hmot pro budovy občanské výstavby, bydlení, výrobu a služby s nosnou svislou konstrukcí monolitickou betonovou tyčovou nebo plošnou s jakýkoliv obvodovým pláštěm kromě vyzdívaného Příplatek k cenám za zvětšený přesun přes vymezenou vodorovnou dopravní vzdálenost do 500 m | t | 2743.193 |  | 0 | CS ÚRS 2024 02 |  |  | základní |  | 0 | 0 | 0 | 0 | 0 | 4 | K | 2 |  |  |  | ROZPOCET | 0 | 0 | 0 | 0 | 0 | 1 | 0 | 4 | 534315000
| Online PSC |  | https://podminky.urs.cz/item/CS_URS_2024_02/998012034 | [15 empty] | Online PSC | 2
| D | PSV | Práce a dodávky PSV |  |  |  | 0 | [5 empty] | 0 |  | 34.9807 |  | 0 | 2 | D | 0 |  |  |  | ROZPOCET | [6 empty] | 0
| D | 711 | Izolace proti vodě, vlhkosti a plynům |  |  |  | 0 | [5 empty] | 0 |  | 0.46753 |  | 0 | 2 | D | 1 |  |  |  | ROZPOCET | [6 empty] | 0
52 | K | 711192101 | Provedení izolace proti zemní vlhkosti hydroizolační stěrkou na ploše svislé S jednovrstvá na betonu | m2 | 175.928 |  | 0 | CS ÚRS 2024 02 |  |  | základní |  | 0 | 0 | 0 | 0 | 0 | 16 | K | 2 |  |  |  | ROZPOCET | 0 | 0 | 0 | 0 | 0 | 1 | 0 | 16 | 795182947
| Online PSC |  | https://podminky.urs.cz/item/CS_URS_2024_02/711192101 | [15 empty] | Online PSC | 2
| VV |  | "vnější strana betonové stěny točny" 72,76*2,34 |  | 170.258 | [13 empty] | VV | 2 | 2 | True | 0 | ROZPOCET
| VV |  | "vnější strana betonové stěny výklenku" 1,35*(1,3+1,6+1,3) |  | 5.67 | [13 empty] | VV | 2 | 2 | True | 0 | ROZPOCET
| VV |  | Součet |  | 175.928 | [13 empty] | VV | 2 | 4 | True | 1 | ROZPOCET
53 | M | 24551031 | stěrka hydroizolační dvousložková cemento-polymerová proti zemní vlhkosti | kg | 439.82 |  | 0 | CS ÚRS 2024 02 |  |  | základní |  | 0 | 0.001 | 0.43982 | 0 | 0 | 32 | M | 2 |  |  |  | ROZPOCET | 0 | 0 | 0 | 0 | 0 | 1 | 0 | 16 | -1816000513
| VV |  | 175,928*2,5 'Přepočtené koeficientem množství |  | 439.82 | [13 empty] | VV | 2 | 2 | False | 1 | ROZPOCET
54 | K | 711491272 | Provedení doplňků izolace proti vodě textilií na ploše svislé S vrstva ochranná | m2 | 175.928 |  | 0 | CS ÚRS 2024 02 |  |  | základní |  | 0 | 0 | 0 | 0 | 0 | 16 | K | 2 |  |  |  | ROZPOCET | 0 | 0 | 0 | 0 | 0 | 1 | 0 | 16 | -431358932
| Online PSC |  | https://podminky.urs.cz/item/CS_URS_2024_02/711491272 | [15 empty] | Online PSC | 2
| VV |  | "vnější strana betonové stěny točny" 72,76*2,34 |  | 170.258 | [13 empty] | VV | 2 | 2 | True | 0 | ROZPOCET
| VV |  | "vnější strana betonové stěny výklenku" 1,35*(1,3+1,6+1,3) |  | 5.67 | [13 empty] | VV | 2 | 2 | True | 0 | ROZPOCET
| VV |  | Součet |  | 175.928 | [13 empty] | VV | 2 | 4 | True | 1 | ROZPOCET
55 | M | 69311226 | geotextilie netkaná separační, ochranná, filtrační, drenážní PES 150g/m2 | m2 | 184.724 |  | 0 | CS ÚRS 2024 02 |  |  | základní |  | 0 | 0.00015 | 0.027709 | 0 | 0 | 32 | M | 2 |  |  |  | ROZPOCET | 0 | 0 | 0 | 0 | 0 | 1 | 0 | 16 | 2128839718
| VV |  | 175,928*1,05 'Přepočtené koeficientem množství |  | 184.724 | [13 empty] | VV | 2 | 2 | False | 1 | ROZPOCET
56 | K | 998711101 | Přesun hmot pro izolace proti vodě, vlhkosti a plynům stanovený z hmotnosti přesunovaného materiálu vodorovná dopravní vzdálenost do 50 m základní v objektech výšky do 6 m | t | 0.468 |  | 0 | CS ÚRS 2024 02 |  |  | základní |  | 0 | 0 | 0 | 0 | 0 | 16 | K | 2 |  |  |  | ROZPOCET | 0 | 0 | 0 | 0 | 0 | 1 | 0 | 16 | 1026639904
| Online PSC |  | https://podminky.urs.cz/item/CS_URS_2024_02/998711101 | [15 empty] | Online PSC | 2
57 | K | 998711193 | Přesun hmot pro izolace proti vodě, vlhkosti a plynům stanovený z hmotnosti přesunovaného materiálu vodorovná dopravní vzdálenost do 50 m Příplatek k cenám za zvětšený přesun přes vymezenou vodorovnou dopravní vzdálenost do 500 m | t | 0.468 |  | 0 | CS ÚRS 2024 02 |  |  | základní |  | 0 | 0 | 0 | 0 | 0 | 16 | K | 2 |  |  |  | ROZPOCET | 0 | 0 | 0 | 0 | 0 | 1 | 0 | 16 | -1389025812
| Online PSC |  | https://podminky.urs.cz/item/CS_URS_2024_02/998711193 | [15 empty] | Online PSC | 2
| D | 767 | Konstrukce zámečnické |  |  |  | 0 | [5 empty] | 0 |  | 34.2288 |  | 0 | 2 | D | 1 |  |  |  | ROZPOCET | [6 empty] | 0
58 | K | 767591012 | Montáž výrobků z kompozitů podlah nebo podest z pochůzných skládaných roštů hmotnosti přes 15 do 30 kg/m2 | m2 | 1.705 |  | 0 | CS ÚRS 2024 02 |  |  | základní |  | 0 | 0.00067 | 0.0011424 | 0 | 0 | 16 | K | 2 |  |  |  | ROZPOCET | 0 | 0 | 0 | 0 | 0 | 1 | 0 | 16 | -1991513495
| Online PSC |  | https://podminky.urs.cz/item/CS_URS_2024_02/767591012 | [15 empty] | Online PSC | 2
| VV |  | "Z03 - pororošt" 1,16*1,47 |  | 1.705 | [13 empty] | VV | 2 | 2 | True | 1 | ROZPOCET
59 | M | 63126012 | rošt kompozitní pochůzný skládaný 15x23/38mm A15 | m2 | 1.876 |  | 0 | CS ÚRS 2024 02 |  |  | základní |  | 0 | 0.01824 | 0.034218 | 0 | 0 | 32 | M | 2 |  |  |  | ROZPOCET | 0 | 0 | 0 | 0 | 0 | 1 | 0 | 16 | 943776532
| VV |  | 1,705*1,1 'Přepočtené koeficientem množství |  | 1.876 | [13 empty] | VV | 2 | 2 | False | 1 | ROZPOCET
60 | K | 767995113 | Montáž ostatních atypických zámečnických konstrukcí hmotnosti přes 10 do 20 kg | kg | 540 |  | 0 | CS ÚRS 2024 02 |  |  | základní |  | 0 | 6e-05 | 0.0324 | 0 | 0 | 16 | K | 2 |  |  |  | ROZPOCET | 0 | 0 | 0 | 0 | 0 | 1 | 0 | 16 | 829530474
| Online PSC |  | https://podminky.urs.cz/item/CS_URS_2024_02/767995113 | [15 empty] | Online PSC | 2
| VV |  | Montáž prvku Z01 mechanickým kotvením do tělesa spodní stavby přes chemické kotvy | [15 empty] | VV | 2 | 1 | True | 0 | ROZPOCET
| VV |  | 18*30 |  | 540 | [13 empty] | VV | 2 | 2 | True | 1 | ROZPOCET
61 | M | 30925008 | šroub kotevní žárový Pz pro chemické patrony M16x190mm | kus | 60 |  | 0 | CS ÚRS 2024 02 |  |  | základní |  | 0 | 0.00028 | 0.0168 | 0 | 0 | 32 | M | 2 |  |  |  | ROZPOCET | 0 | 0 | 0 | 0 | 0 | 1 | 0 | 16 | -171883366
| VV |  | 30*2 |  | 60 | [13 empty] | VV | 2 | 2 | True | 1 | ROZPOCET
62 | M | 54879004 | patrona chemická M16x125mm | kus | 60 |  | 0 | CS ÚRS 2024 02 |  |  | základní |  | 0 | 4e-05 | 0.0024 | 0 | 0 | 32 | M | 2 |  |  |  | ROZPOCET | 0 | 0 | 0 | 0 | 0 | 1 | 0 | 16 | 344111251
| VV |  | 30*2 |  | 60 | [13 empty] | VV | 2 | 2 | True | 1 | ROZPOCET
63 | M | R211228 | Položka obsahuje prvek Z01 Točny pr. 22,4m dle specifikace v tabulce zámečníckých prvků - závorovací ocelový protikus - součástí položky jsou i navařené šrouby na spodní díl sloužící k upevnění vrchního dílu. Součástí položky nejsou šrouby kotvící celý závorovací ocelový protikus přes chemickou maltu do betonu. | kus | 30 |  | 0 |  |  |  | základní |  | 0 | 1 | 30 | 0 | 0 | 8 | M | 2 |  |  |  | ROZPOCET | 0 | 0 | 0 | 0 | 0 | 1 | 0 | 4 | 922901205
| VV |  | závorovací protikus | [15 empty] | VV | 2 | 1 | True | 0 | ROZPOCET
| VV |  | 30 |  | 30 | [13 empty] | VV | 2 | 2 | True | 1 | ROZPOCET
64 | K | 767995114 | Montáž ostatních atypických zámečnických konstrukcí hmotnosti přes 20 do 50 kg | kg | 71.2 |  | 0 | CS ÚRS 2024 02 |  |  | základní |  | 0 | 5e-05 | 0.00356 | 0 | 0 | 16 | K | 2 |  |  |  | ROZPOCET | 0 | 0 | 0 | 0 | 0 | 1 | 0 | 16 | -1547806381
| Online PSC |  | https://podminky.urs.cz/item/CS_URS_2024_02/767995114 | [15 empty] | Online PSC | 2
| VV |  | "prvek Z01 - podkladní rošt 100/100/12mm" 17,8*(1,4+1,2+1,4) |  | 71.2 | [13 empty] | VV | 2 | 2 | True | 1 | ROZPOCET
65 | M | 13011068 | úhelník ocelový rovnostranný jakost S235JR (11 375) 100x100x12mm | t | 0.082 |  | 0 | CS ÚRS 2024 02 |  |  | základní |  | 0 | 1 | 0.082 | 0 | 0 | 32 | M | 2 |  |  |  | ROZPOCET | 0 | 0 | 0 | 0 | 0 | 1 | 0 | 16 | -1658597038
| VV |  | 71,2*0,00115 'Přepočtené koeficientem množství |  | 0.082 | [13 empty] | VV | 2 | 2 | False | 1 | ROZPOCET
66 | K | 767995116 | Montáž ostatních atypických zámečnických konstrukcí hmotnosti přes 100 do 250 kg | kg | 768 |  | 0 | CS ÚRS 2024 02 |  |  | základní |  | 0 | 5e-05 | 0.0384 | 0 | 0 | 16 | K | 2 |  |  |  | ROZPOCET | 0 | 0 | 0 | 0 | 0 | 1 | 0 | 16 | 1318199187
| Online PSC |  | https://podminky.urs.cz/item/CS_URS_2024_02/767995116 | [15 empty] | Online PSC | 2
| VV |  | Montáž prvku Z02 výztuha opěrné plochy přes chemické kotvy | [15 empty] | VV | 2 | 1 | True | 0 | ROZPOCET
| VV |  | 4*192 |  | 768 | [13 empty] | VV | 2 | 2 | True | 1 | ROZPOCET
67 | M | 30925018 | šroub kotevní žárový Pz pro chemické patrony M24x300mm | kus | 16 |  | 0 | CS ÚRS 2024 02 |  |  | základní |  | 0 | 0.00098 | 0.01568 | 0 | 0 | 32 | M | 2 |  |  |  | ROZPOCET | 0 | 0 | 0 | 0 | 0 | 1 | 0 | 16 | 1478835706
| VV |  | 4*4 |  | 16 | [13 empty] | VV | 2 | 2 | True | 1 | ROZPOCET
68 | M | R311228 | Položka obsahuje prvek Z02 Točny pr. 22,4m dle specifikace v tabulce zámečníckých prvků - výztuha opěrné plochy pro servisní podepření točny. Součástí položky nejsou šrouby kotvící celý díl přes chemickou maltu do betonu. | kus | 4 |  | 0 |  |  |  | základní |  | 0 | 1 | 4 | 0 | 0 | 8 | M | 2 |  |  |  | ROZPOCET | 0 | 0 | 0 | 0 | 0 | 1 | 0 | 4 | -1278565815
| VV |  | výztuha opěrné plochy | [15 empty] | VV | 2 | 1 | True | 0 | ROZPOCET
| VV |  | 4 |  | 4 | [13 empty] | VV | 2 | 2 | True | 1 | ROZPOCET
69 | M | 54879006 | patrona chemická M24x210mm | kus | 16 |  | 0 | CS ÚRS 2024 02 |  |  | základní |  | 0 | 0.00014 | 0.00224 | 0 | 0 | 8 | M | 2 |  |  |  | ROZPOCET | 0 | 0 | 0 | 0 | 0 | 1 | 0 | 4 | -2128137193
| VV |  | 4*4 |  | 16 | [13 empty] | VV | 2 | 2 | True | 1 | ROZPOCET
70 | K | 998767101 | Přesun hmot pro zámečnické konstrukce stanovený z hmotnosti přesunovaného materiálu vodorovná dopravní vzdálenost do 50 m základní v objektech výšky do 6 m | t | 0.227 |  | 0 | CS ÚRS 2024 02 |  |  | základní |  | 0 | 0 | 0 | 0 | 0 | 16 | K | 2 |  |  |  | ROZPOCET | 0 | 0 | 0 | 0 | 0 | 1 | 0 | 16 | 1430843456
| Online PSC |  | https://podminky.urs.cz/item/CS_URS_2024_02/998767101 | [15 empty] | Online PSC | 2
71 | K | 998767193 | Přesun hmot pro zámečnické konstrukce stanovený z hmotnosti přesunovaného materiálu vodorovná dopravní vzdálenost do 50 m Příplatek k cenám za zvětšený přesun přes vymezenou vodorovnou dopravní vzdálenost do 500 m | t | 0.227 |  | 0 | CS ÚRS 2024 02 |  |  | základní |  | 0 | 0 | 0 | 0 | 0 | 16 | K | 2 |  |  |  | ROZPOCET | 0 | 0 | 0 | 0 | 0 | 1 | 0 | 16 | 1456574479
| Online PSC |  | https://podminky.urs.cz/item/CS_URS_2024_02/998767193 | [15 empty] | Online PSC | 2
| D | 783 | Dokončovací práce - nátěry |  |  |  | 0 | [5 empty] | 0 |  | 0.28438 |  | 0 | 2 | D | 1 |  |  |  | ROZPOCET | [6 empty] | 0
72 | K | 783801401 | Příprava podkladu omítek před provedením nátěru ometení | m2 | 130.61 |  | 0 | CS ÚRS 2024 02 |  |  | základní |  | 0 | 0 | 0 | 0 | 0 | 16 | K | 2 |  |  |  | ROZPOCET | 0 | 0 | 0 | 0 | 0 | 1 | 0 | 16 | 163946572
| Online PSC |  | https://podminky.urs.cz/item/CS_URS_2024_02/783801401 | [15 empty] | Online PSC | 2
| VV |  | "kruhové bednění od středu směrem ven" | [15 empty] | VV | 2 | 1 | True | 0 | ROZPOCET
| VV |  | 2,98*0,58 |  | 1.728 | [13 empty] | VV | 2 | 2 | True | 0 | ROZPOCET
| VV |  | 15,08*0,1 |  | 1.508 | [13 empty] | VV | 2 | 2 | True | 0 | ROZPOCET
| VV |  | 18,85*0,1 |  | 1.885 | [13 empty] | VV | 2 | 2 | True | 0 | ROZPOCET
| VV |  | 59,5*0,35 |  | 20.825 | [13 empty] | VV | 2 | 2 | True | 0 | ROZPOCET
| VV |  | 70,25*1 |  | 70.25 | [13 empty] | VV | 2 | 2 | True | 0 | ROZPOCET
| VV |  | Mezisoučet - vnitřní kruhové bednění |  | 96.196 | [13 empty] | VV | 2 | 3 | True | 0 | ROZPOCET
| VV |  | (72,76*0,4)+(0,3*(1,3+1,6+1,3)) |  | 30.364 | [13 empty] | VV | 2 | 2 | True | 0 | ROZPOCET
| VV |  | Mezisoučet - horní římsa stěn |  | 30.364 | [13 empty] | VV | 2 | 3 | True | 0 | ROZPOCET
| VV |  | 1,35*(1+1+1) |  | 4.05 | [13 empty] | VV | 2 | 2 | True | 0 | ROZPOCET
| VV |  | Mezisoučet - vnitřní strana stěn servisního výklenku |  | 4.05 | [13 empty] | VV | 2 | 3 | True | 0 | ROZPOCET
| VV |  | Součet |  | 130.61 | [13 empty] | VV | 2 | 4 | True | 1 | ROZPOCET
73 | K | 783823101 | Penetrační nátěr omítek hladkých betonových povrchů akrylátový | m2 | 130.61 |  | 0 | CS ÚRS 2024 02 |  |  | základní |  | 0 | 8e-05 | 0.010449 | 0 | 0 | 16 | K | 2 |  |  |  | ROZPOCET | 0 | 0 | 0 | 0 | 0 | 1 | 0 | 16 | -2040821501
| Online PSC |  | https://podminky.urs.cz/item/CS_URS_2024_02/783823101 | [15 empty] | Online PSC | 2
| VV |  | "kruhové bednění od středu směrem ven" | [15 empty] | VV | 2 | 1 | True | 0 | ROZPOCET
| VV |  | 2,98*0,58 |  | 1.728 | [13 empty] | VV | 2 | 2 | True | 0 | ROZPOCET
| VV |  | 15,08*0,1 |  | 1.508 | [13 empty] | VV | 2 | 2 | True | 0 | ROZPOCET
| VV |  | 18,85*0,1 |  | 1.885 | [13 empty] | VV | 2 | 2 | True | 0 | ROZPOCET
| VV |  | 59,5*0,35 |  | 20.825 | [13 empty] | VV | 2 | 2 | True | 0 | ROZPOCET
| VV |  | 70,25*1 |  | 70.25 | [13 empty] | VV | 2 | 2 | True | 0 | ROZPOCET
| VV |  | Mezisoučet - vnitřní kruhové bednění |  | 96.196 | [13 empty] | VV | 2 | 3 | True | 0 | ROZPOCET
| VV |  | (72,76*0,4)+(0,3*(1,3+1,6+1,3)) |  | 30.364 | [13 empty] | VV | 2 | 2 | True | 0 | ROZPOCET
| VV |  | Mezisoučet - horní římsa stěn |  | 30.364 | [13 empty] | VV | 2 | 3 | True | 0 | ROZPOCET
| VV |  | 1,35*(1+1+1) |  | 4.05 | [13 empty] | VV | 2 | 2 | True | 0 | ROZPOCET
| VV |  | Mezisoučet - vnitřní strana stěn servisního výklenku |  | 4.05 | [13 empty] | VV | 2 | 3 | True | 0 | ROZPOCET
| VV |  | Součet |  | 130.61 | [13 empty] | VV | 2 | 4 | True | 1 | ROZPOCET
74 | K | 783827101 | Krycí (ochranný ) nátěr omítek jednonásobný hladkých betonových povrchů nebo povrchů z desek na bázi dřeva (dřevovláknitých apod.) akrylátový | m2 | 130.61 |  | 0 | CS ÚRS 2024 02 |  |  | základní |  | 0 | 0.00027 | 0.035265 | 0 | 0 | 16 | K | 2 |  |  |  | ROZPOCET | 0 | 0 | 0 | 0 | 0 | 1 | 0 | 16 | 393471627
| Online PSC |  | https://podminky.urs.cz/item/CS_URS_2024_02/783827101 | [15 empty] | Online PSC | 2
| VV |  | "kruhové bednění od středu směrem ven" | [15 empty] | VV | 2 | 1 | True | 0 | ROZPOCET
| VV |  | 2,98*0,58 |  | 1.728 | [13 empty] | VV | 2 | 2 | True | 0 | ROZPOCET
| VV |  | 15,08*0,1 |  | 1.508 | [13 empty] | VV | 2 | 2 | True | 0 | ROZPOCET
| VV |  | 18,85*0,1 |  | 1.885 | [13 empty] | VV | 2 | 2 | True | 0 | ROZPOCET
| VV |  | 59,5*0,35 |  | 20.825 | [13 empty] | VV | 2 | 2 | True | 0 | ROZPOCET
| VV |  | 70,25*1 |  | 70.25 | [13 empty] | VV | 2 | 2 | True | 0 | ROZPOCET
| VV |  | Mezisoučet - vnitřní kruhové bednění |  | 96.196 | [13 empty] | VV | 2 | 3 | True | 0 | ROZPOCET
| VV |  | (72,76*0,4)+(0,3*(1,3+1,6+1,3)) |  | 30.364 | [13 empty] | VV | 2 | 2 | True | 0 | ROZPOCET
| VV |  | Mezisoučet - horní římsa stěn |  | 30.364 | [13 empty] | VV | 2 | 3 | True | 0 | ROZPOCET
| VV |  | 1,35*(1+1+1) |  | 4.05 | [13 empty] | VV | 2 | 2 | True | 0 | ROZPOCET
| VV |  | Mezisoučet - vnitřní strana stěn servisního výklenku |  | 4.05 | [13 empty] | VV | 2 | 3 | True | 0 | ROZPOCET
| VV |  | Součet |  | 130.61 | [13 empty] | VV | 2 | 4 | True | 1 | ROZPOCET
75 | K | 783901401 | Příprava podkladu dřevěných podlah před provedením nátěrů očištění ometení | m2 | 411.488 |  | 0 | CS ÚRS 2024 02 |  |  | základní |  | 0 | 0 | 0 | 0 | 0 | 16 | K | 2 |  |  |  | ROZPOCET | 0 | 0 | 0 | 0 | 0 | 1 | 0 | 16 | 1630396275
| Online PSC |  | https://podminky.urs.cz/item/CS_URS_2024_02/783901401 | [15 empty] | Online PSC | 2
| VV |  | "podlaha servisního výklenku" 1*1,4 |  | 1.4 | [13 empty] | VV | 2 | 2 | True | 0 | ROZPOCET
| VV |  | "podlaha točny" (1,7+6,49+0,6+1,46+0,95)*((70,25+2,98)/2) |  | 410.088 | [13 empty] | VV | 2 | 2 | True | 0 | ROZPOCET
| VV |  | Součet |  | 411.488 | [13 empty] | VV | 2 | 4 | True | 1 | ROZPOCET
76 | K | 783923171 | Penetrační nátěr betonových podlah hrubých akrylátový | m2 | 411.488 |  | 0 | CS ÚRS 2024 02 |  |  | základní |  | 0 | 0.00025 | 0.10287 | 0 | 0 | 16 | K | 2 |  |  |  | ROZPOCET | 0 | 0 | 0 | 0 | 0 | 1 | 0 | 16 | -1290601680
| Online PSC |  | https://podminky.urs.cz/item/CS_URS_2024_02/783923171 | [15 empty] | Online PSC | 2
| VV |  | "podlaha servisního výklenku" 1*1,4 |  | 1.4 | [13 empty] | VV | 2 | 2 | True | 0 | ROZPOCET
| VV |  | "podlaha točny" (1,7+6,49+0,6+1,46+0,95)*((70,25+2,98)/2) |  | 410.088 | [13 empty] | VV | 2 | 2 | True | 0 | ROZPOCET
| VV |  | Součet |  | 411.488 | [13 empty] | VV | 2 | 4 | True | 1 | ROZPOCET
77 | K | 783927161 | Krycí (uzavírací) nátěr betonových podlah dvojnásobný akrylátový | m2 | 411.488 |  | 0 | CS ÚRS 2024 02 |  |  | základní |  | 0 | 0.00033 | 0.13579 | 0 | 0 | 16 | K | 2 |  |  |  | ROZPOCET | 0 | 0 | 0 | 0 | 0 | 1 | 0 | 16 | -495404474
| Online PSC |  | https://podminky.urs.cz/item/CS_URS_2024_02/783927161 | [15 empty] | Online PSC | 2
| VV |  | "podlaha servisního výklenku" 1*1,4 |  | 1.4 | [13 empty] | VV | 2 | 2 | True | 0 | ROZPOCET
| VV |  | "podlaha točny" (1,7+6,49+0,6+1,46+0,95)*((70,25+2,98)/2) |  | 410.088 | [13 empty] | VV | 2 | 2 | True | 0 | ROZPOCET
| VV |  | Součet |  | 411.488 | [13 empty] | VV | 2 | 4 | True | 1 | ROZPOCET

## SO09 - Vodní jeřáb (mimo ...
[9 empty] | >> skryté sloupce << | [9 empty] | {f6a83499-54f7-4190-a2bb-84c4c2f9d9fd}
2
| KRYCÍ LIST SOUPISU PRACÍ | [8 empty] | v --- níže se nacházejí doplnkové a pomocné údaje k sestavám --- v | [8 empty] | False
Stavba:
Areál železničního depa v Dolní Lipce
Objekt:
SO09 - Vodní jeřáb (mimo INTERREG)
| KSO: |  |  |  |  | CC-CZ:
| Místo: |  | obec Dolní Lipka |  |  | Datum: | 12. 5. 2025
| Zadavatel: |  |  |  |  | IČ:
DIČ:
| Účastník: |  |  |  |  | IČ: | Vyplň údaj
|  | Vyplň údaj |  |  |  | DIČ: | Vyplň údaj
| Projektant: |  |  |  |  | IČ:
|  | PRODIN a. s. |  |  |  | DIČ:
| Zpracovatel: |  |  |  |  | IČ:
|  | PRODIN a. s. |  |  |  | DIČ:
Poznámka:
| Cena bez DPH | [5 empty] | 0
|  |  | Základ daně |  |  | Sazba daně | Výše daně
| DPH | základní | 0 |  |  | 21% | 0
|  | snížená | 0 |  |  | 12% | 0
|  | zákl. přenesená | 0 |  |  | 21% | 0
|  | sníž. přenesená | 0 |  |  | 12% | 0
|  | nulová | 0 |  |  | 0% | 0
| Cena s DPH |  |  | v | CZK |  | 0
REKAPITULACE ČLENĚNÍ SOUPISU PRACÍ
Stavba:
Areál železničního depa v Dolní Lipce
Objekt:
SO09 - Vodní jeřáb (mimo INTERREG)
Místo: |  |  | obec Dolní Lipka |  |  | Datum: | 12. 5. 2025
Zadavatel: | [5 empty] | Projektant: | PRODIN a. s.
Účastník: |  |  | Vyplň údaj |  |  | Zpracovatel: | PRODIN a. s.
Kód dílu - Popis | [6 empty] | Cena celkem [CZK]
Náklady stavby celkem | [6 empty] | 0 | [12 empty] | -1
| HSV - Práce a dodávky HSV | [5 empty] | 0
| 1 - Zemní práce | [5 empty] | 0
| 2 - Zakládání | [5 empty] | 0
| 4 - Vodorovné konstrukce | [5 empty] | 0
| 998 - Přesun hmot | [5 empty] | 0
| PSV - Práce a dodávky PSV | [5 empty] | 0
| 711 - Izolace proti vodě, vlhkosti a plynům | [5 empty] | 0
| OST - Ostatní | [5 empty] | 0
SOUPIS PRACÍ
Stavba:
Areál železničního depa v Dolní Lipce
Objekt:
SO09 - Vodní jeřáb (mimo INTERREG)
Místo: |  |  | obec Dolní Lipka |  |  | Datum: | 12. 5. 2025
Zadavatel: | [5 empty] | Projektant: | PRODIN a. s.
Účastník: |  |  | Vyplň údaj |  |  | Zpracovatel: | PRODIN a. s.
PČ | Typ | Kód | Popis | MJ | Množství | J.cena [CZK] | Cena celkem [CZK] | Cenová soustava |  |  | DPH | J. Nh [h] | Nh celkem [h] | J. hmotnost [t] | Hmotnost celkem [t] | J. suť [t] | Suť Celkem [t]
Náklady soupisu celkem | [6 empty] | 0 | [5 empty] | 0 |  | 13.7616 |  | 0 |  | D | -1 | [10 empty] | 0
| D | HSV | Práce a dodávky HSV |  |  |  | 0 | [5 empty] | 0 |  | 13.7488 |  | 0 | 1 | D | 0 |  |  |  | ROZPOCET | [6 empty] | 0
| D | 1 | Zemní práce |  |  |  | 0 | [5 empty] | 0 |  | 0.0097527 |  | 0 | 1 | D | 1 |  |  |  | ROZPOCET | [6 empty] | 0
1 | K | 132151251 | Hloubení nezapažených rýh šířky přes 800 do 2 000 mm strojně s urovnáním dna do předepsaného profilu a spádu v hornině třídy těžitelnosti I skupiny 1 a 2 do 20 m3 | m3 | 8.645 |  | 0 | CS ÚRS 2024 02 |  |  | základní |  | 0 | 0 | 0 | 0 | 0 | 4 | K | 2 |  |  |  | ROZPOCET | 0 | 0 | 0 | 0 | 0 | 1 | 0 | 4 | 2074312778
| Online PSC |  | https://podminky.urs.cz/item/CS_URS_2024_02/132151251 | [15 empty] | Online PSC | 2
| VV |  | "rýha pro šachtu vodního řeřábu š*d*h" 1,75*2,6*1,9 |  | 8.645 | [13 empty] | VV | 2 | 2 | True | 1 | ROZPOCET
2 | K | 151811132 | Zřízení pažicích boxů pro pažení a rozepření stěn rýh podzemního vedení hloubka výkopu do 4 m, šířka přes 1,2 do 2,5 m | m2 | 16.53 |  | 0 | CS ÚRS 2024 02 |  |  | základní |  | 0 | 0.00059 | 0.0097527 | 0 | 0 | 4 | K | 2 |  |  |  | ROZPOCET | 0 | 0 | 0 | 0 | 0 | 1 | 0 | 4 | 888523392
| Online PSC |  | https://podminky.urs.cz/item/CS_URS_2024_02/151811132 | [15 empty] | Online PSC | 2
| VV |  | "zapažení rýhy šachty" 1,9*(2*(1,75+2,6)) |  | 16.53 | [13 empty] | VV | 2 | 2 | True | 1 | ROZPOCET
3 | K | 151811232 | Odstranění pažicích boxů pro pažení a rozepření stěn rýh podzemního vedení hloubka výkopu do 4 m, šířka přes 1,2 do 2,5 m | m2 | 16.53 |  | 0 | CS ÚRS 2024 02 |  |  | základní |  | 0 | 0 | 0 | 0 | 0 | 4 | K | 2 |  |  |  | ROZPOCET | 0 | 0 | 0 | 0 | 0 | 1 | 0 | 4 | -1571433375
| Online PSC |  | https://podminky.urs.cz/item/CS_URS_2024_02/151811232 | [15 empty] | Online PSC | 2
| VV |  | "zapažení rýhy šachty" 1,9*(2*(1,75+2,6)) |  | 16.53 | [13 empty] | VV | 2 | 2 | True | 1 | ROZPOCET
4 | K | 162751117 | Vodorovné přemístění výkopku nebo sypaniny po suchu na obvyklém dopravním prostředku, bez naložení výkopku, avšak se složením bez rozhrnutí z horniny třídy těžitelnosti I skupiny 1 až 3 na vzdálenost přes 9 000 do 10 000 m | m3 | 8.645 |  | 0 | CS ÚRS 2024 02 |  |  | základní |  | 0 | 0 | 0 | 0 | 0 | 4 | K | 2 |  |  |  | ROZPOCET | 0 | 0 | 0 | 0 | 0 | 1 | 0 | 4 | 1066236507
| Online PSC |  | https://podminky.urs.cz/item/CS_URS_2024_02/162751117 | [15 empty] | Online PSC | 2
| VV |  | "kompletní výkopek rýh - odvoz na skládku" 8,645 |  | 8.645 | [13 empty] | VV | 2 | 2 | True | 1 | ROZPOCET
5 | K | 171201221 | Poplatek za uložení stavebního odpadu na skládce (skládkovné) zeminy a kamení zatříděného do Katalogu odpadů pod kódem 17 05 04 | t | 6.484 |  | 0 | CS ÚRS 2024 02 |  |  | základní |  | 0 | 0 | 0 | 0 | 0 | 4 | K | 2 |  |  |  | ROZPOCET | 0 | 0 | 0 | 0 | 0 | 1 | 0 | 4 | -596399044
| Online PSC |  | https://podminky.urs.cz/item/CS_URS_2024_02/171201221 | [15 empty] | Online PSC | 2
| VV |  | "kompletní výkopek rýh - odvoz na skládku" 8,645 |  | 8.645 | [13 empty] | VV | 2 | 2 | True | 0 | ROZPOCET
| VV |  | Mezisoučet |  | 8.645 | [13 empty] | VV | 2 | 3 | True | 0 | ROZPOCET
| VV |  | "zemina 1,5 tuny/m3 celková tonáž * 50% (50% standardní skládka; 50% recyklační skládka)" 8,645*1,5*0,5 |  | 6.484 | [13 empty] | VV | 2 | 2 | True | 1 | ROZPOCET
6 | K | 171201231 | Poplatek za uložení stavebního odpadu na recyklační skládce (skládkovné) zeminy a kamení zatříděného do Katalogu odpadů pod kódem 17 05 04 | t | 6.484 |  | 0 | CS ÚRS 2024 02 |  |  | základní |  | 0 | 0 | 0 | 0 | 0 | 4 | K | 2 |  |  |  | ROZPOCET | 0 | 0 | 0 | 0 | 0 | 1 | 0 | 4 | -514832058
| Online PSC |  | https://podminky.urs.cz/item/CS_URS_2024_02/171201231 | [15 empty] | Online PSC | 2
| VV |  | "kompletní výkopek rýh - odvoz na skládku" 8,645 |  | 8.645 | [13 empty] | VV | 2 | 2 | True | 0 | ROZPOCET
| VV |  | Mezisoučet |  | 8.645 | [13 empty] | VV | 2 | 3 | True | 0 | ROZPOCET
| VV |  | "zemina 1,5 tuny/m3 celková tonáž * 50% (50% standardní skládka; 50% recyklační skládka)" 8,645*1,5*0,5 |  | 6.484 | [13 empty] | VV | 2 | 2 | True | 1 | ROZPOCET
7 | K | 171251201 | Uložení sypaniny na skládky nebo meziskládky bez hutnění s upravením uložené sypaniny do předepsaného tvaru | m3 | 8.645 |  | 0 | CS ÚRS 2024 02 |  |  | základní |  | 0 | 0 | 0 | 0 | 0 | 4 | K | 2 |  |  |  | ROZPOCET | 0 | 0 | 0 | 0 | 0 | 1 | 0 | 4 | -131937086
| Online PSC |  | https://podminky.urs.cz/item/CS_URS_2024_02/171251201 | [15 empty] | Online PSC | 2
| VV |  | "kompletní výkopek rýh - odvoz na skládku" 8,645 |  | 8.645 | [13 empty] | VV | 2 | 2 | True | 1 | ROZPOCET
| D | 2 | Zakládání |  |  |  | 0 | [5 empty] | 0 |  | 11.0452 |  | 0 | 1 | D | 1 |  |  |  | ROZPOCET | [6 empty] | 0
8 | K | 270001101 | Vytvoření prostupů v základových konstrukcích z monolitického betonu nebo železobetonu osazením trub, prefabrikovaných dílců, dutinových tvarovek, apod., do bednění vnější průřezové plochy do 0,02 m2, tloušťky zdi do 0,5 m | kus | 1 |  | 0 | CS ÚRS 2024 02 |  |  | základní |  | 0 | 0 | 0 | 0 | 0 | 4 | K | 2 |  |  |  | ROZPOCET | 0 | 0 | 0 | 0 | 0 | 1 | 0 | 4 | 2024124345
| Online PSC |  | https://podminky.urs.cz/item/CS_URS_2024_02/270001101 | [15 empty] | Online PSC | 2
| VV |  | "1x prostup stěnou - D150" 1 |  | 1 | [13 empty] | VV | 2 | 2 | True | 1 | ROZPOCET
9 | M | 28611130 | trubka kanalizační PVC DN 160x500mm SN4 | m | 0.33 |  | 0 | CS ÚRS 2024 02 |  |  | základní |  | 0 | 0.0032 | 0.001056 | 0 | 0 | 8 | M | 2 |  |  |  | ROZPOCET | 0 | 0 | 0 | 0 | 0 | 1 | 0 | 4 | -963681789
| VV |  | 1*0,33 'Přepočtené koeficientem množství |  | 0.33 | [13 empty] | VV | 2 | 2 | False | 1 | ROZPOCET
10 | K | 270001111 | Vytvoření prostupů v základových konstrukcích z monolitického betonu nebo železobetonu osazením trub, prefabrikovaných dílců, dutinových tvarovek, apod., do bednění vnější průřezové plochy přes 0,02 do 0,05 m2, tloušťky zdi do 0,5 m | kus | 1 |  | 0 | CS ÚRS 2024 02 |  |  | základní |  | 0 | 0 | 0 | 0 | 0 | 4 | K | 2 |  |  |  | ROZPOCET | 0 | 0 | 0 | 0 | 0 | 1 | 0 | 4 | 1406653411
| Online PSC |  | https://podminky.urs.cz/item/CS_URS_2024_02/270001111 | [15 empty] | Online PSC | 2
| VV |  | "1x prostup stěnou - D230" 1 |  | 1 | [13 empty] | VV | 2 | 2 | True | 1 | ROZPOCET
11 | M | 28611140 | trubka kanalizační PVC DN 250x1000mm SN4 | m | 0.33 |  | 0 | CS ÚRS 2024 02 |  |  | základní |  | 0 | 0.00814 | 0.0026862 | 0 | 0 | 8 | M | 2 |  |  |  | ROZPOCET | 0 | 0 | 0 | 0 | 0 | 1 | 0 | 4 | -1539925781
| VV |  | 1*0,33 'Přepočtené koeficientem množství |  | 0.33 | [13 empty] | VV | 2 | 2 | False | 1 | ROZPOCET
12 | K | 273322611 | Základy z betonu železového (bez výztuže) desky z betonu se zvýšenými nároky na prostředí tř. C 30/37 | m3 | 1.365 |  | 0 | CS ÚRS 2024 02 |  |  | základní |  | 0 | 2.5019 | 3.4151 | 0 | 0 | 4 | K | 2 |  |  |  | ROZPOCET | 0 | 0 | 0 | 0 | 0 | 1 | 0 | 4 | 892293420
| Online PSC |  | https://podminky.urs.cz/item/CS_URS_2024_02/273322611 | [15 empty] | Online PSC | 2
| VV |  | "š*d*t" 1,75*2,6*0,3 |  | 1.365 | [13 empty] | VV | 2 | 2 | True | 1 | ROZPOCET
13 | K | 273351121 | Bednění základů desek zřízení | m2 | 2.61 |  | 0 | CS ÚRS 2024 02 |  |  | základní |  | 0 | 0.00294 | 0.0076734 | 0 | 0 | 4 | K | 2 |  |  |  | ROZPOCET | 0 | 0 | 0 | 0 | 0 | 1 | 0 | 4 | -1882842519
| Online PSC |  | https://podminky.urs.cz/item/CS_URS_2024_02/273351121 | [15 empty] | Online PSC | 2
| VV |  | "deska šachty - perimetr * tl." (2*(1,75+2,6))*0,3 |  | 2.61 | [13 empty] | VV | 2 | 2 | True | 1 | ROZPOCET
14 | K | 273351122 | Bednění základů desek odstranění | m2 | 2.61 |  | 0 | CS ÚRS 2024 02 |  |  | základní |  | 0 | 0 | 0 | 0 | 0 | 4 | K | 2 |  |  |  | ROZPOCET | 0 | 0 | 0 | 0 | 0 | 1 | 0 | 4 | 2087895601
| Online PSC |  | https://podminky.urs.cz/item/CS_URS_2024_02/273351122 | [15 empty] | Online PSC | 2
| VV |  | "deska šachty - perimetr * tl." (2*(1,75+2,6))*0,3 |  | 2.61 | [13 empty] | VV | 2 | 2 | True | 1 | ROZPOCET
15 | K | 273361821 | Výztuž základů desek z betonářské oceli 10 505 (R) nebo BSt 500 | t | 0.511 |  | 0 | CS ÚRS 2024 02 |  |  | základní |  | 0 | 1.0606 | 0.54198 | 0 | 0 | 4 | K | 2 |  |  |  | ROZPOCET | 0 | 0 | 0 | 0 | 0 | 1 | 0 | 4 | -1259254117
| Online PSC |  | https://podminky.urs.cz/item/CS_URS_2024_02/273361821 | [15 empty] | Online PSC | 2
| VV |  | "viz výkres č. b-002 - zahrnuje komplet vyztužení včetně stěn a stropu šachty" 511,22/1000 |  | 0.511 | [13 empty] | VV | 2 | 2 | True | 1 | ROZPOCET
16 | K | 279322512 | Základové zdi z betonu železového (bez výztuže) se zvýšenými nároky na prostředí tř. C 30/37 | m3 | 2.808 |  | 0 | CS ÚRS 2024 02 |  |  | základní |  | 0 | 2.5019 | 7.0253 | 0 | 0 | 4 | K | 2 |  |  |  | ROZPOCET | 0 | 0 | 0 | 0 | 0 | 1 | 0 | 4 | 1157106075
| Online PSC |  | https://podminky.urs.cz/item/CS_URS_2024_02/279322512 | [15 empty] | Online PSC | 2
| VV |  | "stěny šachty" 0,3*((1*1,3*2)+(2,6*1,3*2)) |  | 2.808 | [13 empty] | VV | 2 | 2 | True | 1 | ROZPOCET
17 | K | 279351121 | Bednění základových zdí rovné oboustranné za každou stranu zřízení | m2 | 18.72 |  | 0 | CS ÚRS 2024 02 |  |  | základní |  | 0 | 0.00275 | 0.05148 | 0 | 0 | 4 | K | 2 |  |  |  | ROZPOCET | 0 | 0 | 0 | 0 | 0 | 1 | 0 | 4 | -208268419
| Online PSC |  | https://podminky.urs.cz/item/CS_URS_2024_02/279351121 | [15 empty] | Online PSC | 2
| VV |  | "stěny šachty" 2*((1*1,3*2)+(2,6*1,3*2)) |  | 18.72 | [13 empty] | VV | 2 | 2 | True | 1 | ROZPOCET
18 | K | 279351122 | Bednění základových zdí rovné oboustranné za každou stranu odstranění | m2 | 18.72 |  | 0 | CS ÚRS 2024 02 |  |  | základní |  | 0 | 0 | 0 | 0 | 0 | 4 | K | 2 |  |  |  | ROZPOCET | 0 | 0 | 0 | 0 | 0 | 1 | 0 | 4 | -306878899
| Online PSC |  | https://podminky.urs.cz/item/CS_URS_2024_02/279351122 | [15 empty] | Online PSC | 2
| VV |  | "stěny šachty" 2*((1*1,3*2)+(2,6*1,3*2)) |  | 18.72 | [13 empty] | VV | 2 | 2 | True | 1 | ROZPOCET
| D | 4 | Vodorovné konstrukce |  |  |  | 0 | [5 empty] | 0 |  | 2.6939 |  | 0 | 1 | D | 1 |  |  |  | ROZPOCET | [6 empty] | 0
19 | K | 410002111 | Vytvoření prostupů ve vodorovných konstrukcích z monolitického betonu nebo železobetonu osazením trub, prefabrikovaných dílců, dutinových tvarovek, apod., do bednění vnější průřezové plochy přes 0,02 do 0,05 m2, tloušťky zdi do 0,5 m | kus | 1 |  | 0 | CS ÚRS 2024 02 |  |  | základní |  | 0 | 0 | 0 | 0 | 0 | 4 | K | 2 |  |  |  | ROZPOCET | 0 | 0 | 0 | 0 | 0 | 1 | 0 | 4 | 1905001321
| Online PSC |  | https://podminky.urs.cz/item/CS_URS_2024_02/410002111 | [15 empty] | Online PSC | 2
| VV |  | "1x prostup stropem - D200" 1 |  | 1 | [13 empty] | VV | 2 | 2 | True | 1 | ROZPOCET
20 | M | 28611135 | trubka kanalizační PVC DN 200x500mm SN4 | m | 0.33 |  | 0 | CS ÚRS 2024 02 |  |  | základní |  | 0 | 0.0052 | 0.001716 | 0 | 0 | 8 | M | 2 |  |  |  | ROZPOCET | 0 | 0 | 0 | 0 | 0 | 1 | 0 | 4 | -996607385
21 | K | 411321616 | Stropy z betonu železového (bez výztuže) stropů deskových, plochých střech, desek balkonových, desek hřibových stropů včetně hlavic hřibových sloupů tř. C 30/37 | m3 | 1.065 |  | 0 | CS ÚRS 2024 02 |  |  | základní |  | 0 | 2.502 | 2.6646 | 0 | 0 | 4 | K | 2 |  |  |  | ROZPOCET | 0 | 0 | 0 | 0 | 0 | 1 | 0 | 4 | -1718101244
| Online PSC |  | https://podminky.urs.cz/item/CS_URS_2024_02/411321616 | [15 empty] | Online PSC | 2
| VV |  | "strop šachty š*d*t" 1,75*2,6*0,3 |  | 1.365 | [13 empty] | VV | 2 | 2 | True | 0 | ROZPOCET
| VV |  | "odečet otvoru" 1*1*0,3*-1 |  | -0.3 | [13 empty] | VV | 2 | 2 | True | 0 | ROZPOCET
| VV |  | Součet |  | 1.065 | [13 empty] | VV | 2 | 4 | True | 1 | ROZPOCET
22 | K | 411351021 | Bednění stropních konstrukcí - bez podpěrné konstrukce desek tloušťky stropní desky přes 25 do 50 cm zřízení | m2 | 4.81 |  | 0 | CS ÚRS 2024 02 |  |  | základní |  | 0 | 0.00552 | 0.026551 | 0 | 0 | 4 | K | 2 |  |  |  | ROZPOCET | 0 | 0 | 0 | 0 | 0 | 1 | 0 | 4 | -1330442151
| Online PSC |  | https://podminky.urs.cz/item/CS_URS_2024_02/411351021 | [15 empty] | Online PSC | 2
| VV |  | "strop šachty š*d" 1*2 |  | 2 | [13 empty] | VV | 2 | 2 | True | 0 | ROZPOCET
| VV |  | "strop šachty boky + otvor" 0,3*(2*(1,75+2,6)+(1*4)) |  | 3.81 | [13 empty] | VV | 2 | 2 | True | 0 | ROZPOCET
| VV |  | "odečet otvoru" 1*1*-1 |  | -1 | [13 empty] | VV | 2 | 2 | True | 0 | ROZPOCET
| VV |  | Součet |  | 4.81 | [13 empty] | VV | 2 | 4 | True | 1 | ROZPOCET
23 | K | 411351022 | Bednění stropních konstrukcí - bez podpěrné konstrukce desek tloušťky stropní desky přes 25 do 50 cm odstranění | m2 | 4.81 |  | 0 | CS ÚRS 2024 02 |  |  | základní |  | 0 | 0 | 0 | 0 | 0 | 4 | K | 2 |  |  |  | ROZPOCET | 0 | 0 | 0 | 0 | 0 | 1 | 0 | 4 | -1457703314
| Online PSC |  | https://podminky.urs.cz/item/CS_URS_2024_02/411351022 | [15 empty] | Online PSC | 2
| VV |  | "strop šachty š*d" 1*2 |  | 2 | [13 empty] | VV | 2 | 2 | True | 0 | ROZPOCET
| VV |  | "strop šachty boky + otvor" 0,3*(2*(1,75+2,6)+(1*4)) |  | 3.81 | [13 empty] | VV | 2 | 2 | True | 0 | ROZPOCET
| VV |  | "odečet otvoru" 1*1*-1 |  | -1 | [13 empty] | VV | 2 | 2 | True | 0 | ROZPOCET
| VV |  | Součet |  | 4.81 | [13 empty] | VV | 2 | 4 | True | 1 | ROZPOCET
24 | K | 411354315 | Podpěrná konstrukce stropů - desek, kleneb a skořepin výška podepření do 4 m tloušťka stropu přes 25 do 35 cm zřízení | m2 | 1 |  | 0 | CS ÚRS 2024 02 |  |  | základní |  | 0 | 0.001 | 0.001 | 0 | 0 | 4 | K | 2 |  |  |  | ROZPOCET | 0 | 0 | 0 | 0 | 0 | 1 | 0 | 4 | -372562731
| Online PSC |  | https://podminky.urs.cz/item/CS_URS_2024_02/411354315 | [15 empty] | Online PSC | 2
| VV |  | "strop šachty š*d" (2*1)-(1*1) |  | 1 | [13 empty] | VV | 2 | 2 | True | 1 | ROZPOCET
25 | K | 411354316 | Podpěrná konstrukce stropů - desek, kleneb a skořepin výška podepření do 4 m tloušťka stropu přes 25 do 35 cm odstranění | m2 | 1 |  | 0 | CS ÚRS 2024 02 |  |  | základní |  | 0 | 0 | 0 | 0 | 0 | 4 | K | 2 |  |  |  | ROZPOCET | 0 | 0 | 0 | 0 | 0 | 1 | 0 | 4 | 821218270
| Online PSC |  | https://podminky.urs.cz/item/CS_URS_2024_02/411354316 | [15 empty] | Online PSC | 2
| VV |  | "strop šachty š*d" (2*1)-(1*1) |  | 1 | [13 empty] | VV | 2 | 2 | True | 1 | ROZPOCET
| D | 998 | Přesun hmot |  |  |  | 0 | [5 empty] | 0 |  | 0 |  | 0 | 1 | D | 1 |  |  |  | ROZPOCET | [6 empty] | 0
26 | K | 998012034 | Přesun hmot pro budovy občanské výstavby, bydlení, výrobu a služby s nosnou svislou konstrukcí monolitickou betonovou tyčovou nebo plošnou s jakýkoliv obvodovým pláštěm kromě vyzdívaného Příplatek k cenám za zvětšený přesun přes vymezenou vodorovnou dopravní vzdálenost do 500 m | t | 13.749 |  | 0 | CS ÚRS 2024 02 |  |  | základní |  | 0 | 0 | 0 | 0 | 0 | 4 | K | 2 |  |  |  | ROZPOCET | 0 | 0 | 0 | 0 | 0 | 1 | 0 | 4 | 95149455
| Online PSC |  | https://podminky.urs.cz/item/CS_URS_2024_02/998012034 | [15 empty] | Online PSC | 2
27 | K | 998012041 | Přesun hmot pro budovy občanské výstavby, bydlení, výrobu a služby s nosnou svislou konstrukcí monolitickou betonovou tyčovou nebo plošnou s jakýkoliv obvodovým pláštěm kromě vyzdívaného vodorovná dopravní vzdálenost do 100 m s omezením mechanizace pro budovy výšky do 6 m | t | 13.749 |  | 0 | CS ÚRS 2024 02 |  |  | základní |  | 0 | 0 | 0 | 0 | 0 | 4 | K | 2 |  |  |  | ROZPOCET | 0 | 0 | 0 | 0 | 0 | 1 | 0 | 4 | -1613470408
| Online PSC |  | https://podminky.urs.cz/item/CS_URS_2024_02/998012041 | [15 empty] | Online PSC | 2
| D | PSV | Práce a dodávky PSV |  |  |  | 0 | [5 empty] | 0 |  | 0.012807 |  | 0 | 2 | D | 0 |  |  |  | ROZPOCET | [6 empty] | 0
| D | 711 | Izolace proti vodě, vlhkosti a plynům |  |  |  | 0 | [5 empty] | 0 |  | 0.012807 |  | 0 | 2 | D | 1 |  |  |  | ROZPOCET | [6 empty] | 0
28 | K | 711747067 | Provedení detailů pásy přitavením opracování trubních prostupů pod těsnící objímkou, průměru do 300 mm, NAIP | kus | 3 |  | 0 | CS ÚRS 2024 02 |  |  | základní |  | 0 | 0.0003 | 0.0009 | 0 | 0 | 16 | K | 2 |  |  |  | ROZPOCET | 0 | 0 | 0 | 0 | 0 | 1 | 0 | 16 | -868744268
| Online PSC |  | https://podminky.urs.cz/item/CS_URS_2024_02/711747067 | [15 empty] | Online PSC | 2
| VV |  | "1x prostup stěnou - D150" 1 |  | 1 | [13 empty] | VV | 2 | 2 | True | 0 | ROZPOCET
| VV |  | "1x prostup stěnou - D230" 1 |  | 1 | [13 empty] | VV | 2 | 2 | True | 0 | ROZPOCET
| VV |  | "1x prostup stropem - D200" 1 |  | 1 | [13 empty] | VV | 2 | 2 | True | 0 | ROZPOCET
| VV |  | Součet |  | 3 | [13 empty] | VV | 2 | 4 | True | 1 | ROZPOCET
29 | M | 62853004 | pás asfaltový natavitelný modifikovaný SBS s vložkou ze skleněné tkaniny a spalitelnou PE fólií nebo jemnozrnným minerálním posypem na horním povrchu tl 4,0mm | m2 | 2.205 |  | 0 | CS ÚRS 2024 02 |  |  | základní |  | 0 | 0.0054 | 0.011907 | 0 | 0 | 32 | M | 2 |  |  |  | ROZPOCET | 0 | 0 | 0 | 0 | 0 | 1 | 0 | 16 | 69124886
| VV |  | 3*0,735 'Přepočtené koeficientem množství |  | 2.205 | [13 empty] | VV | 2 | 2 | False | 1 | ROZPOCET
30 | K | 998711111 | Přesun hmot pro izolace proti vodě, vlhkosti a plynům stanovený z hmotnosti přesunovaného materiálu vodorovná dopravní vzdálenost do 50 m s omezením mechanizace v objektech výšky do 6 m | t | 0.013 |  | 0 | CS ÚRS 2024 02 |  |  | základní |  | 0 | 0 | 0 | 0 | 0 | 16 | K | 2 |  |  |  | ROZPOCET | 0 | 0 | 0 | 0 | 0 | 1 | 0 | 16 | -433996499
| Online PSC |  | https://podminky.urs.cz/item/CS_URS_2024_02/998711111 | [15 empty] | Online PSC | 2
31 | K | 998711193 | Přesun hmot pro izolace proti vodě, vlhkosti a plynům stanovený z hmotnosti přesunovaného materiálu vodorovná dopravní vzdálenost do 50 m Příplatek k cenám za zvětšený přesun přes vymezenou vodorovnou dopravní vzdálenost do 500 m | t | 0.013 |  | 0 | CS ÚRS 2024 02 |  |  | základní |  | 0 | 0 | 0 | 0 | 0 | 16 | K | 2 |  |  |  | ROZPOCET | 0 | 0 | 0 | 0 | 0 | 1 | 0 | 16 | -452427240
| Online PSC |  | https://podminky.urs.cz/item/CS_URS_2024_02/998711193 | [15 empty] | Online PSC | 2
| D | OST | Ostatní |  |  |  | 0 | [5 empty] | 0 |  | 0 |  | 0 | 4 | D | 0 |  |  |  | ROZPOCET | [6 empty] | 0
32 | K | Vodní jeřáb | Repase stávajícího vodního jeřábu včetně zprovoznění | kpl | 1 |  | 0 |  |  |  | základní |  | 0 | 0 | 0 | 0 | 0 | 512 | K | 1 |  |  |  | ROZPOCET | 0 | 0 | 0 | 0 | 0 | 1 | 0 | 512 | 739768857

## SO10.1 - Oplocení a brány...
[9 empty] | >> skryté sloupce << | [9 empty] | {67083bb6-07a5-4c71-8f11-d291cd9783b8}
2
| KRYCÍ LIST SOUPISU PRACÍ | [8 empty] | v --- níže se nacházejí doplnkové a pomocné údaje k sestavám --- v | [8 empty] | False
Stavba:
Areál železničního depa v Dolní Lipce
Objekt:
SO10.1 - Oplocení a brány - uznatelné položky
| KSO: |  |  |  |  | CC-CZ:
| Místo: |  | obec Dolní Lipka |  |  | Datum: | 12. 5. 2025
| Zadavatel: |  |  |  |  | IČ:
DIČ:
| Účastník: |  |  |  |  | IČ: | Vyplň údaj
|  | Vyplň údaj |  |  |  | DIČ: | Vyplň údaj
| Projektant: |  |  |  |  | IČ:
|  | PRODIN a. s. |  |  |  | DIČ:
| Zpracovatel: |  |  |  |  | IČ:
|  | PRODIN a. s. |  |  |  | DIČ:
Poznámka:
| Cena bez DPH | [5 empty] | 0
|  |  | Základ daně |  |  | Sazba daně | Výše daně
| DPH | základní | 0 |  |  | 21% | 0
|  | snížená | 0 |  |  | 12% | 0
|  | zákl. přenesená | 0 |  |  | 21% | 0
|  | sníž. přenesená | 0 |  |  | 12% | 0
|  | nulová | 0 |  |  | 0% | 0
| Cena s DPH |  |  | v | CZK |  | 0
REKAPITULACE ČLENĚNÍ SOUPISU PRACÍ
Stavba:
Areál železničního depa v Dolní Lipce
Objekt:
SO10.1 - Oplocení a brány - uznatelné položky
Místo: |  |  | obec Dolní Lipka |  |  | Datum: | 12. 5. 2025
Zadavatel: | [5 empty] | Projektant: | PRODIN a. s.
Účastník: |  |  | Vyplň údaj |  |  | Zpracovatel: | PRODIN a. s.
Kód dílu - Popis | [6 empty] | Cena celkem [CZK]
Náklady stavby celkem | [6 empty] | 0 | [12 empty] | -1
| HSV - Práce a dodávky HSV | [5 empty] | 0
| 1 - Zemní práce | [5 empty] | 0
| 2 - Zakládání | [5 empty] | 0
| 3 - Svislé a kompletní konstrukce | [5 empty] | 0
| 9 - Ostatní konstrukce a práce, bourání | [5 empty] | 0
| 997 - Přesun sutě | [5 empty] | 0
| 998 - Přesun hmot | [5 empty] | 0
SOUPIS PRACÍ
Stavba:
Areál železničního depa v Dolní Lipce
Objekt:
SO10.1 - Oplocení a brány - uznatelné položky
Místo: |  |  | obec Dolní Lipka |  |  | Datum: | 12. 5. 2025
Zadavatel: | [5 empty] | Projektant: | PRODIN a. s.
Účastník: |  |  | Vyplň údaj |  |  | Zpracovatel: | PRODIN a. s.
PČ | Typ | Kód | Popis | MJ | Množství | J.cena [CZK] | Cena celkem [CZK] | Cenová soustava |  |  | DPH | J. Nh [h] | Nh celkem [h] | J. hmotnost [t] | Hmotnost celkem [t] | J. suť [t] | Suť Celkem [t]
Náklady soupisu celkem | [6 empty] | 0 | [5 empty] | 0 |  | 129.8603 |  | 7.673 |  | D | -1 | [10 empty] | 0
| D | HSV | Práce a dodávky HSV |  |  |  | 0 | [5 empty] | 0 |  | 129.8603 |  | 7.673 | 1 | D | 0 |  |  |  | ROZPOCET | [6 empty] | 0
| D | 1 | Zemní práce |  |  |  | 0 | [5 empty] | 0 |  | 0 |  | 0 | 1 | D | 1 |  |  |  | ROZPOCET | [6 empty] | 0
1 | K | 131151343 | Vrtání jamek strojně průměru přes 200 do 300 mm | m | 287.5 |  | 0 | CS ÚRS 2024 02 |  |  | základní |  | 0 | 0 | 0 | 0 | 0 | 4 | K | 2 |  |  |  | ROZPOCET | 0 | 0 | 0 | 0 | 0 | 1 | 0 | 4 | 1263227163
| Online PSC |  | https://podminky.urs.cz/item/CS_URS_2024_02/131151343 | [15 empty] | Online PSC | 2
| VV |  | "celková délka pletivového plotu v terénu - uznatelné" 215,7+288,3+8,6+9,5+18,9+44,1+63,2+30,8+26,4+112,1+22,6+595,7+12,2-(88,9+2,55) |  | 1356.65 | [13 empty] | VV | 2 | 2 | True | 0 | ROZPOCET
| VV |  | "celková delka plotu z plotovek v terénu - uznatelné" 3+78,1+121,8+3-1,35 |  | 204.55 | [13 empty] | VV | 2 | 2 | True | 0 | ROZPOCET
| VV |  | Mezisoučet - celková délka oplocení |  | 1561.2 | [13 empty] | VV | 2 | 3 | True | 0 | ROZPOCET
| VV |  | "mezisoučet * hl. 0,5m * rozteč a 3,0m + krajové sloupy + odhad vzpěr - uznatelné" 0,5*(520+5+50) |  | 287.5 | [13 empty] | VV | 2 | 2 | True | 0 | ROZPOCET
| VV |  | Mezisoučet - přenos do výkazu |  | 287.5 | [13 empty] | VV | 2 | 3 | True | 1 | ROZPOCET
2 | K | 133251101 | Hloubení nezapažených šachet strojně v hornině třídy těžitelnosti I skupiny 3 do 20 m3 | m3 | 8.73 |  | 0 | CS ÚRS 2024 02 |  |  | základní |  | 0 | 0 | 0 | 0 | 0 | 4 | K | 2 |  |  |  | ROZPOCET | 0 | 0 | 0 | 0 | 0 | 1 | 0 | 4 | -623250125
| Online PSC |  | https://podminky.urs.cz/item/CS_URS_2024_02/133251101 | [15 empty] | Online PSC | 2
| VV |  | "základová patka" 1,5*1,5*1,5*2 |  | 6.75 | [13 empty] | VV | 2 | 2 | True | 0 | ROZPOCET
| VV |  | "základová patka svahování" (((0,3+0)/2)*(1,65*4))*2 |  | 1.98 | [13 empty] | VV | 2 | 2 | True | 0 | ROZPOCET
| VV |  | Mezisoučet - vjezdová brána do areálu |  | 8.73 | [13 empty] | VV | 2 | 3 | True | 1 | ROZPOCET
3 | K | 162751117 | Vodorovné přemístění výkopku nebo sypaniny po suchu na obvyklém dopravním prostředku, bez naložení výkopku, avšak se složením bez rozhrnutí z horniny třídy těžitelnosti I skupiny 1 až 3 na vzdálenost přes 9 000 do 10 000 m | m3 | 10.71 |  | 0 | CS ÚRS 2024 02 |  |  | základní |  | 0 | 0 | 0 | 0 | 0 | 4 | K | 2 |  |  |  | ROZPOCET | 0 | 0 | 0 | 0 | 0 | 1 | 0 | 4 | -602845640
| Online PSC |  | https://podminky.urs.cz/item/CS_URS_2024_02/162751117 | [15 empty] | Online PSC | 2
| VV |  | "hloubené šachty - odvozy" 8,73 |  | 8.73 | [13 empty] | VV | 2 | 2 | True | 0 | ROZPOCET
| VV |  | "zásypy svahových částí - dovozy" 1,98 |  | 1.98 | [13 empty] | VV | 2 | 2 | True | 0 | ROZPOCET
| VV |  | Součet |  | 10.71 | [13 empty] | VV | 2 | 4 | True | 1 | ROZPOCET
4 | K | 167151101 | Nakládání, skládání a překládání neulehlého výkopku nebo sypaniny strojně nakládání, množství do 100 m3, z horniny třídy těžitelnosti I, skupiny 1 až 3 | m3 | 1.98 |  | 0 | CS ÚRS 2024 02 |  |  | základní |  | 0 | 0 | 0 | 0 | 0 | 4 | K | 2 |  |  |  | ROZPOCET | 0 | 0 | 0 | 0 | 0 | 1 | 0 | 4 | 992571242
| Online PSC |  | https://podminky.urs.cz/item/CS_URS_2024_02/167151101 | [15 empty] | Online PSC | 2
| VV |  | "zpětný zásyp svahových částí patek doveženou zeminou - vjezdová brána do areálu" (((0,3+0)/2)*(1,65*4))*2 |  | 1.98 | [13 empty] | VV | 2 | 2 | True | 1 | ROZPOCET
5 | K | 171201221 | Poplatek za uložení stavebního odpadu na skládce (skládkovné) zeminy a kamení zatříděného do Katalogu odpadů pod kódem 17 05 04 | t | 5.063 |  | 0 | CS ÚRS 2024 02 |  |  | základní |  | 0 | 0 | 0 | 0 | 0 | 4 | K | 2 |  |  |  | ROZPOCET | 0 | 0 | 0 | 0 | 0 | 1 | 0 | 4 | -531973628
| Online PSC |  | https://podminky.urs.cz/item/CS_URS_2024_02/171201221 | [15 empty] | Online PSC | 2
| VV |  | "hloubené šáchty" 8,73 |  | 8.73 | [13 empty] | VV | 2 | 2 | True | 0 | ROZPOCET
| VV |  | "zpětné zásypy" 1,98*-1 |  | -1.98 | [13 empty] | VV | 2 | 2 | True | 0 | ROZPOCET
| VV |  | Mezisoučet - celkový objem |  | 6.75 | [13 empty] | VV | 2 | 3 | True | 0 | ROZPOCET
| VV |  | "mezisoučet * 1,5 tuny/m3 (50% na standardní skládku)" 6,75*1,5*0,5 |  | 5.063 | [13 empty] | VV | 2 | 2 | True | 1 | ROZPOCET
6 | K | 171201231 | Poplatek za uložení stavebního odpadu na recyklační skládce (skládkovné) zeminy a kamení zatříděného do Katalogu odpadů pod kódem 17 05 04 | t | 5.063 |  | 0 | CS ÚRS 2024 02 |  |  | základní |  | 0 | 0 | 0 | 0 | 0 | 4 | K | 2 |  |  |  | ROZPOCET | 0 | 0 | 0 | 0 | 0 | 1 | 0 | 4 | -1545628425
| Online PSC |  | https://podminky.urs.cz/item/CS_URS_2024_02/171201231 | [15 empty] | Online PSC | 2
| VV |  | "hloubené šáchty" 8,73 |  | 8.73 | [13 empty] | VV | 2 | 2 | True | 0 | ROZPOCET
| VV |  | "zpětné zásypy" 1,98*-1 |  | -1.98 | [13 empty] | VV | 2 | 2 | True | 0 | ROZPOCET
| VV |  | Mezisoučet - celkový objem |  | 6.75 | [13 empty] | VV | 2 | 3 | True | 0 | ROZPOCET
| VV |  | "mezisoučet * 1,5 tuny/m3 (50% na standardní skládku)" 6,75*1,5*0,5 |  | 5.063 | [13 empty] | VV | 2 | 2 | True | 1 | ROZPOCET
7 | K | 171251201 | Uložení sypaniny na skládky nebo meziskládky bez hutnění s upravením uložené sypaniny do předepsaného tvaru | m3 | 6.75 |  | 0 | CS ÚRS 2024 02 |  |  | základní |  | 0 | 0 | 0 | 0 | 0 | 4 | K | 2 |  |  |  | ROZPOCET | 0 | 0 | 0 | 0 | 0 | 1 | 0 | 4 | 646642641
| Online PSC |  | https://podminky.urs.cz/item/CS_URS_2024_02/171251201 | [15 empty] | Online PSC | 2
| VV |  | "hloubené šáchty" 8,73 |  | 8.73 | [13 empty] | VV | 2 | 2 | True | 0 | ROZPOCET
| VV |  | "zpětné zásypy" 1,98*-1 |  | -1.98 | [13 empty] | VV | 2 | 2 | True | 0 | ROZPOCET
| VV |  | Součet |  | 6.75 | [13 empty] | VV | 2 | 4 | True | 1 | ROZPOCET
8 | K | 174151101 | Zásyp sypaninou z jakékoliv horniny strojně s uložením výkopku ve vrstvách se zhutněním jam, šachet, rýh nebo kolem objektů v těchto vykopávkách | m3 | 1.98 |  | 0 | CS ÚRS 2024 02 |  |  | základní |  | 0 | 0 | 0 | 0 | 0 | 4 | K | 2 |  |  |  | ROZPOCET | 0 | 0 | 0 | 0 | 0 | 1 | 0 | 4 | 2076647282
| Online PSC |  | https://podminky.urs.cz/item/CS_URS_2024_02/174151101 | [15 empty] | Online PSC | 2
| VV |  | "zpětný zásyp svahových částí patek doveženou zeminou - vjezdová brána do areálu" (((0,3+0)/2)*(1,65*4))*2 |  | 1.98 | [13 empty] | VV | 2 | 2 | True | 1 | ROZPOCET
| D | 2 | Zakládání |  |  |  | 0 | [5 empty] | 0 |  | 17.9071 |  | 0 | 1 | D | 1 |  |  |  | ROZPOCET | [6 empty] | 0
9 | K | 271532211 | Podsyp pod základové konstrukce se zhutněním a urovnáním povrchu z kameniva hrubého, frakce 32 - 63 mm | m3 | 0.45 |  | 0 | CS ÚRS 2024 02 |  |  | základní |  | 0 | 2.16 | 0.972 | 0 | 0 | 4 | K | 2 |  |  |  | ROZPOCET | 0 | 0 | 0 | 0 | 0 | 1 | 0 | 4 | -1892459644
| Online PSC |  | https://podminky.urs.cz/item/CS_URS_2024_02/271532211 | [15 empty] | Online PSC | 2
| VV |  | "patky vjezdové brány do areálu" 0,1*1,5*1,5*2 |  | 0.45 | [13 empty] | VV | 2 | 2 | True | 1 | ROZPOCET
10 | K | 275313911 | Základy z betonu prostého patky a bloky z betonu kamenem neprokládaného tř. C 30/37 | m3 | 6.75 |  | 0 | CS ÚRS 2024 02 |  |  | základní |  | 0 | 2.5019 | 16.8876 | 0 | 0 | 4 | K | 2 |  |  |  | ROZPOCET | 0 | 0 | 0 | 0 | 0 | 1 | 0 | 4 | 1512001022
| Online PSC |  | https://podminky.urs.cz/item/CS_URS_2024_02/275313911 | [15 empty] | Online PSC | 2
| VV |  | "patky vjezdové brány do areálu" 1,5*1,5*1,5*2 |  | 6.75 | [13 empty] | VV | 2 | 2 | True | 1 | ROZPOCET
11 | K | 275351121 | Bednění základů patek zřízení | m2 | 18 |  | 0 | CS ÚRS 2024 02 |  |  | základní |  | 0 | 0.00264 | 0.04752 | 0 | 0 | 4 | K | 2 |  |  |  | ROZPOCET | 0 | 0 | 0 | 0 | 0 | 1 | 0 | 4 | -1522997269
| Online PSC |  | https://podminky.urs.cz/item/CS_URS_2024_02/275351121 | [15 empty] | Online PSC | 2
| VV |  | "patky vjezdové brány do areálu" (1,5*1,5*4)*2 |  | 18 | [13 empty] | VV | 2 | 2 | True | 1 | ROZPOCET
12 | K | 275351122 | Bednění základů patek odstranění | m2 | 18 |  | 0 | CS ÚRS 2024 02 |  |  | základní |  | 0 | 0 | 0 | 0 | 0 | 4 | K | 2 |  |  |  | ROZPOCET | 0 | 0 | 0 | 0 | 0 | 1 | 0 | 4 | 488331979
| Online PSC |  | https://podminky.urs.cz/item/CS_URS_2024_02/275351122 | [15 empty] | Online PSC | 2
| VV |  | "patky vjezdové brány do areálu" (1,5*1,5*4)*2 |  | 18 | [13 empty] | VV | 2 | 2 | True | 1 | ROZPOCET
| D | 3 | Svislé a kompletní konstrukce |  |  |  | 0 | [5 empty] | 0 |  | 111.9532 |  | 0 | 1 | D | 1 |  |  |  | ROZPOCET | [6 empty] | 0
13 | K | 338171123 | Montáž sloupků a vzpěr plotových ocelových trubkových nebo profilovaných výšky přes 2 do 2,6 m se zabetonováním do 0,08 m3 do připravených jamek | kus | 575 |  | 0 | CS ÚRS 2024 02 |  |  | základní |  | 0 | 0.17489 | 100.5617 | 0 | 0 | 4 | K | 2 |  |  |  | ROZPOCET | 0 | 0 | 0 | 0 | 0 | 1 | 0 | 4 | -606846018
| Online PSC |  | https://podminky.urs.cz/item/CS_URS_2024_02/338171123 | [15 empty] | Online PSC | 2
| VV |  | "dtto položka vrtání jamek - sloupky" 520+5 |  | 525 | [13 empty] | VV | 2 | 2 | True | 0 | ROZPOCET
| VV |  | "dtto položka vrtání jamek - vzpěry" 50 |  | 50 | [13 empty] | VV | 2 | 2 | True | 0 | ROZPOCET
| VV |  | Mezisoučet - uznatelné |  | 575 | [13 empty] | VV | 2 | 3 | True | 1 | ROZPOCET
14 | M | 55342255 | sloupek plotový průběžný Pz a komaxitový 2500/38x1,5mm | kus | 525 |  | 0 | CS ÚRS 2024 02 |  |  | základní |  | 0 | 0.0035 | 1.8375 | 0 | 0 | 8 | M | 2 |  |  |  | ROZPOCET | 0 | 0 | 0 | 0 | 0 | 1 | 0 | 4 | 1819625139
| VV |  | "dtto položka vrtání jamek - sloupky" 520+5 |  | 525 | [13 empty] | VV | 2 | 2 | True | 0 | ROZPOCET
| VV |  | Mezisoučet - uznatelné |  | 525 | [13 empty] | VV | 2 | 3 | True | 1 | ROZPOCET
15 | M | 55342189 | plotová profilovaná vzpěra D 30-40mm dl 2,0-2,5m bez hlavy a objímky pro svařované pletivo v návinu povrchová úprava Pz a komaxit | kus | 50 |  | 0 | CS ÚRS 2024 02 |  |  | základní |  | 0 | 0.0027 | 0.135 | 0 | 0 | 8 | M | 2 |  |  |  | ROZPOCET | 0 | 0 | 0 | 0 | 0 | 1 | 0 | 4 | -157943433
| VV |  | "dtto položka vrtání jamek - vzpěry" 50 |  | 50 | [13 empty] | VV | 2 | 2 | True | 0 | ROZPOCET
| VV |  | Mezisoučet - uznatelné |  | 50 | [13 empty] | VV | 2 | 3 | True | 1 | ROZPOCET
16 | K | 338171125 | Montáž sloupků a vzpěr plotových ocelových trubkových nebo profilovaných výšky přes 2 do 2,6 m ukotvením k pevnému podkladu | kus | 5 |  | 0 | CS ÚRS 2024 02 |  |  | základní |  | 0 | 0 | 0 | 0 | 0 | 4 | K | 2 |  |  |  | ROZPOCET | 0 | 0 | 0 | 0 | 0 | 1 | 0 | 4 | 1359504384
| Online PSC |  | https://podminky.urs.cz/item/CS_URS_2024_02/338171125 | [15 empty] | Online PSC | 2
| VV |  | "pletivový plot kotvený k L zíďce" 3+2 |  | 5 | [13 empty] | VV | 2 | 2 | True | 1 | ROZPOCET
17 | M | 55342255 | sloupek plotový průběžný Pz a komaxitový 2500/38x1,5mm | kus | 5 |  | 0 | CS ÚRS 2024 02 |  |  | základní |  | 0 | 0.0035 | 0.0175 | 0 | 0 | 8 | M | 2 |  |  |  | ROZPOCET | 0 | 0 | 0 | 0 | 0 | 1 | 0 | 4 | -168717126
18 | K | 348101210 | Osazení vrat nebo vrátek k oplocení na sloupky ocelové, plochy jednotlivě do 2 m2 | kus | 1 |  | 0 | CS ÚRS 2024 02 |  |  | základní |  | 0 | 0 | 0 | 0 | 0 | 4 | K | 2 |  |  |  | ROZPOCET | 0 | 0 | 0 | 0 | 0 | 1 | 0 | 4 | 1319745033
| Online PSC |  | https://podminky.urs.cz/item/CS_URS_2024_02/348101210 | [15 empty] | Online PSC | 2
| VV |  | "branka v části plotu z pletiva" 1 |  | 1 | [13 empty] | VV | 2 | 2 | True | 1 | ROZPOCET
19 | M | 55342321 | branka vchodová kovová 1500x940mm | kus | 1 |  | 0 | CS ÚRS 2024 02 |  |  | základní |  | 0 | 0.0985 | 0.0985 | 0 | 0 | 8 | M | 2 |  |  |  | ROZPOCET | 0 | 0 | 0 | 0 | 0 | 1 | 0 | 4 | -672117549
20 | K | 348172117 | Montáž vjezdových bran samonosných posuvných jednokřídlových plochy přes 12 do 15 m2 | kus | 1 |  | 0 | CS ÚRS 2024 02 |  |  | základní |  | 0 | 0 | 0 | 0 | 0 | 4 | K | 2 |  |  |  | ROZPOCET | 0 | 0 | 0 | 0 | 0 | 1 | 0 | 4 | 495152524
| Online PSC |  | https://podminky.urs.cz/item/CS_URS_2024_02/348172117 | [15 empty] | Online PSC | 2
| VV |  | "vjezdová brána do areálu" 1 |  | 1 | [13 empty] | VV | 2 | 2 | True | 1 | ROZPOCET
21 | M | 767_01 | Vjezdová dvoukřídlá brána dle specifikace PD včetně plotových sloupů | m2 | 14.24 |  | 0 |  |  |  | základní |  | 0 | 0.035 | 0.4984 | 0 | 0 | 8 | M | 2 |  |  |  | ROZPOCET | 0 | 0 | 0 | 0 | 0 | 1 | 0 | 4 | -557566462
| VV |  | "vjezdová brána do areálu" 3,56*2*2 |  | 14.24 | [13 empty] | VV | 2 | 2 | True | 1 | ROZPOCET
22 | K | 348401130 | Montáž oplocení z pletiva strojového s napínacími dráty přes 1,6 do 2,0 m | m | 1368.614 |  | 0 | CS ÚRS 2024 02 |  |  | základní |  | 0 | 0 | 0 | 0 | 0 | 4 | K | 2 |  |  |  | ROZPOCET | 0 | 0 | 0 | 0 | 0 | 1 | 0 | 4 | 2111109224
| Online PSC |  | https://podminky.urs.cz/item/CS_URS_2024_02/348401130 | [15 empty] | Online PSC | 2
| VV |  | "celková délka pletivového plotu v terénu" 215,7+288,3+8,6+9,5+18,9+44,1+63,2+30,8+26,4+112,1+22,6+595,7+12,2-(88,9+2,55) |  | 1356.65 | [13 empty] | VV | 2 | 2 | True | 0 | ROZPOCET
| VV |  | "celková délka pletivového plotu ke stávajícím konstrukcím" 6,26+5,704 |  | 11.964 | [13 empty] | VV | 2 | 2 | True | 0 | ROZPOCET
| VV |  | Mezisoučet - uznatelné |  | 1368.614 | [13 empty] | VV | 2 | 3 | True | 1 | ROZPOCET
23 | M | 31324816 | svařované plotové pletivo v rolích 25m výšky 2,00m průměr drátu 3mm rozměr oka 50x50mm povrchová úprava Pz a komaxit | m | 1437.045 |  | 0 | CS ÚRS 2024 02 |  |  | základní |  | 0 | 0.00328 | 4.7135 | 0 | 0 | 8 | M | 2 |  |  |  | ROZPOCET | 0 | 0 | 0 | 0 | 0 | 1 | 0 | 4 | -1884950528
| VV |  | "celková délka pletivového plotu v terénu" 215,7+288,3+8,6+9,5+18,9+44,1+63,2+30,8+26,4+112,1+22,6+595,7+12,2-(88,9+2,55) |  | 1356.65 | [13 empty] | VV | 2 | 2 | True | 0 | ROZPOCET
| VV |  | "celková délka pletivového plotu ke stávajícím konstrukcím" 6,26+5,704 |  | 11.964 | [13 empty] | VV | 2 | 2 | True | 0 | ROZPOCET
| VV |  | Mezisoučet - uznatelné |  | 1368.614 | [13 empty] | VV | 2 | 3 | True | 1 | ROZPOCET
| VV |  | 1368,614*1,05 'Přepočtené koeficientem množství |  | 1437.045 | [13 empty] | VV | 2 | 2 | False | 1 | ROZPOCET
24 | K | 348501214 | Osazení oplocení na sloupky v osové vzdálenosti do 4 m výšky přes 1 do 2 m z dřevoplastu | m | 204.55 |  | 0 | CS ÚRS 2024 02 |  |  | základní |  | 0 | 0 | 0 | 0 | 0 | 4 | K | 2 |  |  |  | ROZPOCET | 0 | 0 | 0 | 0 | 0 | 1 | 0 | 4 | -810695927
| Online PSC |  | https://podminky.urs.cz/item/CS_URS_2024_02/348501214 | [15 empty] | Online PSC | 2
| VV |  | "celková delka plotu z plotovek v terénu" 3+78,1+121,8+3-1,35 |  | 204.55 | [13 empty] | VV | 2 | 2 | True | 0 | ROZPOCET
| VV |  | Mezisoučet - uznatelné |  | 204.55 | [13 empty] | VV | 2 | 3 | True | 1 | ROZPOCET
25 | M | 348_RPOL | Plot ze svislých plotovek z dřevoplastu včetně konstrukce pro kotvení dle specifikace v PD | bm | 204.55 |  | 0 |  |  |  | základní |  | 0 | 0.02 | 4.091 | 0 | 0 | 8 | M | 2 |  |  |  | ROZPOCET | 0 | 0 | 0 | 0 | 0 | 1 | 0 | 4 | -1087753957
| VV |  | "celková delka plotu z plotovek v terénu" 3+78,1+121,8+3-1,35 |  | 204.55 | [13 empty] | VV | 2 | 2 | True | 0 | ROZPOCET
| VV |  | Mezisoučet - uznatelné |  | 204.55 | [13 empty] | VV | 2 | 3 | True | 1 | ROZPOCET
| D | 9 | Ostatní konstrukce a práce, bourání |  |  |  | 0 | [5 empty] | 0 |  | 0 |  | 7.673 | 1 | D | 1 |  |  |  | ROZPOCET | [6 empty] | 0
26 | K | 966071711 | Bourání plotových sloupků a vzpěr ocelových trubkových nebo profilovaných výšky do 2,50 m zabetonovaných | kus | 45 |  | 0 | CS ÚRS 2024 02 |  |  | základní |  | 0 | 0 | 0 | 0.165 | 7.425 | 4 | K | 2 |  |  |  | ROZPOCET | 0 | 0 | 0 | 0 | 0 | 1 | 0 | 4 | -1834179819
| Online PSC |  | https://podminky.urs.cz/item/CS_URS_2024_02/966071711 | [15 empty] | Online PSC | 2
| VV |  | "předpoklad kusů bouraných sloupků a vzpěr" 35+10 |  | 45 | [13 empty] | VV | 2 | 2 | True | 1 | ROZPOCET
27 | K | 966071822 | Rozebrání oplocení z pletiva drátěného se čtvercovými oky, výšky přes 1,6 do 2,0 m | m | 100 |  | 0 | CS ÚRS 2024 02 |  |  | základní |  | 0 | 0 | 0 | 0.00248 | 0.248 | 4 | K | 2 |  |  |  | ROZPOCET | 0 | 0 | 0 | 0 | 0 | 1 | 0 | 4 | -1668603184
| Online PSC |  | https://podminky.urs.cz/item/CS_URS_2024_02/966071822 | [15 empty] | Online PSC | 2
| VV |  | "předpoklad celkové délky bouraného pletiva" 100 |  | 100 | [13 empty] | VV | 2 | 2 | True | 1 | ROZPOCET
| D | 997 | Přesun sutě |  |  |  | 0 | [5 empty] | 0 |  | 0 |  | 0 | 1 | D | 1 |  |  |  | ROZPOCET | [6 empty] | 0
28 | K | 997013_výzisk | Kovový odpad - výzisk ze stavby (účtovat 0,- Kč) | t | 3.173 |  | 0 |  |  |  | základní |  | 0 | 0 | 0 | 0 | 0 | 4 | K | 2 |  |  |  | ROZPOCET | 0 | 0 | 0 | 0 | 0 | 1 | 0 | 4 | -1285149267
| VV |  | "p.č. 966 07 1711 - bez betonu" 7,425-(2,25+2,25) |  | 2.925 | [13 empty] | VV | 2 | 2 | True | 0 | ROZPOCET
| VV |  | "p.č. 966 07 1822" 0,248 |  | 0.248 | [13 empty] | VV | 2 | 2 | True | 0 | ROZPOCET
| VV |  | Součet |  | 3.173 | [13 empty] | VV | 2 | 4 | True | 1 | ROZPOCET
29 | K | 997013601 | Poplatek za uložení stavebního odpadu na skládce (skládkovné) z prostého betonu zatříděného do Katalogu odpadů pod kódem 17 01 01 | t | 2.25 |  | 0 | CS ÚRS 2024 02 |  |  | základní |  | 0 | 0 | 0 | 0 | 0 | 4 | K | 2 |  |  |  | ROZPOCET | 0 | 0 | 0 | 0 | 0 | 1 | 0 | 4 | -1380354614
| Online PSC |  | https://podminky.urs.cz/item/CS_URS_2024_02/997013601 | [15 empty] | Online PSC | 2
| VV |  | "zabetonované sloupy a vzpěry - patka v objemu 0,05 m3/ks (50% standardní skládka)" ((0,05*45)*2)*0,5 |  | 2.25 | [13 empty] | VV | 2 | 2 | True | 1 | ROZPOCET
30 | K | 997013861 | Poplatek za uložení stavebního odpadu na recyklační skládce (skládkovné) z prostého betonu zatříděného do Katalogu odpadů pod kódem 17 01 01 | t | 2.25 |  | 0 | CS ÚRS 2024 02 |  |  | základní |  | 0 | 0 | 0 | 0 | 0 | 4 | K | 2 |  |  |  | ROZPOCET | 0 | 0 | 0 | 0 | 0 | 1 | 0 | 4 | -272696985
| Online PSC |  | https://podminky.urs.cz/item/CS_URS_2024_02/997013861 | [15 empty] | Online PSC | 2
| VV |  | "zabetonované sloupy a vzpěry - patka v objemu 0,05 m3/ks (50% recyklační skládka)" ((0,05*45)*2)*0,5 |  | 2.25 | [13 empty] | VV | 2 | 2 | True | 1 | ROZPOCET
31 | K | 997231111 | Vodorovná doprava suti a vybouraných hmot s vyložením a hrubým urovnáním na vzdálenost do 1 km | t | 7.673 |  | 0 | CS ÚRS 2024 02 |  |  | základní |  | 0 | 0 | 0 | 0 | 0 | 4 | K | 2 |  |  |  | ROZPOCET | 0 | 0 | 0 | 0 | 0 | 1 | 0 | 4 | 93979412
| Online PSC |  | https://podminky.urs.cz/item/CS_URS_2024_02/997231111 | [15 empty] | Online PSC | 2
32 | K | 997231119 | Vodorovná doprava suti a vybouraných hmot s vyložením a hrubým urovnáním na vzdálenost Příplatek k cenám za každý další započatý 1 km | t | 69.057 |  | 0 | CS ÚRS 2024 02 |  |  | základní |  | 0 | 0 | 0 | 0 | 0 | 4 | K | 2 |  |  |  | ROZPOCET | 0 | 0 | 0 | 0 | 0 | 1 | 0 | 4 | 747214784
| Online PSC |  | https://podminky.urs.cz/item/CS_URS_2024_02/997231119 | [15 empty] | Online PSC | 2
| VV |  | 7,673*9 'Přepočtené koeficientem množství |  | 69.057 | [13 empty] | VV | 2 | 2 | False | 1 | ROZPOCET
| D | 998 | Přesun hmot |  |  |  | 0 | [5 empty] | 0 |  | 0 |  | 0 | 1 | D | 1 |  |  |  | ROZPOCET | [6 empty] | 0
33 | K | 998232110 | Přesun hmot pro oplocení se svislou nosnou konstrukcí zděnou z cihel, tvárnic, bloků, popř. kovovou nebo dřevěnou vodorovná dopravní vzdálenost do 50 m, pro oplocení výšky do 3 m | t | 129.86 |  | 0 | CS ÚRS 2024 02 |  |  | základní |  | 0 | 0 | 0 | 0 | 0 | 4 | K | 2 |  |  |  | ROZPOCET | 0 | 0 | 0 | 0 | 0 | 1 | 0 | 4 | -1804634270
| Online PSC |  | https://podminky.urs.cz/item/CS_URS_2024_02/998232110 | [15 empty] | Online PSC | 2
34 | K | 998232121 | Přesun hmot pro oplocení se svislou nosnou konstrukcí zděnou z cihel, tvárnic, bloků, popř. kovovou nebo dřevěnou Příplatek k ceně za zvětšený přesun přes vymezenou vodorovnou dopravní vzdálenost do 1000 m | t | 129.86 |  | 0 | CS ÚRS 2024 02 |  |  | základní |  | 0 | 0 | 0 | 0 | 0 | 4 | K | 2 |  |  |  | ROZPOCET | 0 | 0 | 0 | 0 | 0 | 1 | 0 | 4 | -952650143
| Online PSC |  | https://podminky.urs.cz/item/CS_URS_2024_02/998232121 | [15 empty] | Online PSC | 2

## SO10.2 - Oplocení a brány...
[9 empty] | >> skryté sloupce << | [9 empty] | {15e650f0-470f-435f-b9d3-aa208064205b}
2
| KRYCÍ LIST SOUPISU PRACÍ | [8 empty] | v --- níže se nacházejí doplnkové a pomocné údaje k sestavám --- v | [8 empty] | False
Stavba:
Areál železničního depa v Dolní Lipce
Objekt:
SO10.2 - Oplocení a brány - neuznatelné položky
| KSO: |  |  |  |  | CC-CZ:
| Místo: |  | obec Dolní Lipka |  |  | Datum: | 12. 5. 2025
| Zadavatel: |  |  |  |  | IČ:
DIČ:
| Účastník: |  |  |  |  | IČ: | Vyplň údaj
|  | Vyplň údaj |  |  |  | DIČ: | Vyplň údaj
| Projektant: |  |  |  |  | IČ:
|  | PRODIN a. s. |  |  |  | DIČ:
| Zpracovatel: |  |  |  |  | IČ:
|  | PRODIN a. s. |  |  |  | DIČ:
Poznámka:
| Cena bez DPH | [5 empty] | 0
|  |  | Základ daně |  |  | Sazba daně | Výše daně
| DPH | základní | 0 |  |  | 21% | 0
|  | snížená | 0 |  |  | 12% | 0
|  | zákl. přenesená | 0 |  |  | 21% | 0
|  | sníž. přenesená | 0 |  |  | 12% | 0
|  | nulová | 0 |  |  | 0% | 0
| Cena s DPH |  |  | v | CZK |  | 0
REKAPITULACE ČLENĚNÍ SOUPISU PRACÍ
Stavba:
Areál železničního depa v Dolní Lipce
Objekt:
SO10.2 - Oplocení a brány - neuznatelné položky
Místo: |  |  | obec Dolní Lipka |  |  | Datum: | 12. 5. 2025
Zadavatel: | [5 empty] | Projektant: | PRODIN a. s.
Účastník: |  |  | Vyplň údaj |  |  | Zpracovatel: | PRODIN a. s.
Kód dílu - Popis | [6 empty] | Cena celkem [CZK]
Náklady stavby celkem | [6 empty] | 0 | [12 empty] | -1
| HSV - Práce a dodávky HSV | [5 empty] | 0
| 1 - Zemní práce | [5 empty] | 0
| 2 - Zakládání | [5 empty] | 0
| 3 - Svislé a kompletní konstrukce | [5 empty] | 0
| 998 - Přesun hmot | [5 empty] | 0
SOUPIS PRACÍ
Stavba:
Areál železničního depa v Dolní Lipce
Objekt:
SO10.2 - Oplocení a brány - neuznatelné položky
Místo: |  |  | obec Dolní Lipka |  |  | Datum: | 12. 5. 2025
Zadavatel: | [5 empty] | Projektant: | PRODIN a. s.
Účastník: |  |  | Vyplň údaj |  |  | Zpracovatel: | PRODIN a. s.
PČ | Typ | Kód | Popis | MJ | Množství | J.cena [CZK] | Cena celkem [CZK] | Cenová soustava |  |  | DPH | J. Nh [h] | Nh celkem [h] | J. hmotnost [t] | Hmotnost celkem [t] | J. suť [t] | Suť Celkem [t]
Náklady soupisu celkem | [6 empty] | 0 | [5 empty] | 0 |  | 27.5971 |  | 0 |  | D | -1 | [10 empty] | 0
| D | HSV | Práce a dodávky HSV |  |  |  | 0 | [5 empty] | 0 |  | 27.5971 |  | 0 | 1 | D | 0 |  |  |  | ROZPOCET | [6 empty] | 0
| D | 1 | Zemní práce |  |  |  | 0 | [5 empty] | 0 |  | 0 |  | 0 | 1 | D | 1 |  |  |  | ROZPOCET | [6 empty] | 0
1 | K | 131151343 | Vrtání jamek strojně průměru přes 200 do 300 mm | m | 25.5 |  | 0 | CS ÚRS 2024 02 |  |  | základní |  | 0 | 0 | 0 | 0 | 0 | 4 | K | 2 |  |  |  | ROZPOCET | 0 | 0 | 0 | 0 | 0 | 1 | 0 | 4 | 1263227163
| Online PSC |  | https://podminky.urs.cz/item/CS_URS_2024_02/131151343 | [15 empty] | Online PSC | 2
| VV |  | "celková délka pletivového plotu v terénu - neuznatelné (na pozemku ZOGAL)" 88,9+2,55 |  | 91.45 | [13 empty] | VV | 2 | 2 | True | 0 | ROZPOCET
| VV |  | "celková delka plotu z plotovek v terénu - neuznatelné (na pozemku ZOGAL)" 1,35 |  | 1.35 | [13 empty] | VV | 2 | 2 | True | 0 | ROZPOCET
| VV |  | Mezisoučet - celková délka oplocení |  | 92.8 | [13 empty] | VV | 2 | 3 | True | 0 | ROZPOCET
| VV |  | "mezisoučet * hl. 0,5m * rozteč a 3,0m + krajové sloupy + odhad vzpěr - neuznatelné (na pozemku ZOGAL)" 0,5*(31+0+20) |  | 25.5 | [13 empty] | VV | 2 | 2 | True | 0 | ROZPOCET
| VV |  | Mezisoučet - přenos do výkazu |  | 25.5 | [13 empty] | VV | 2 | 3 | True | 1 | ROZPOCET
2 | K | 133251101 | Hloubení nezapažených šachet strojně v hornině třídy těžitelnosti I skupiny 3 do 20 m3 | m3 | 8.73 |  | 0 | CS ÚRS 2024 02 |  |  | základní |  | 0 | 0 | 0 | 0 | 0 | 4 | K | 2 |  |  |  | ROZPOCET | 0 | 0 | 0 | 0 | 0 | 1 | 0 | 4 | -623250125
| Online PSC |  | https://podminky.urs.cz/item/CS_URS_2024_02/133251101 | [15 empty] | Online PSC | 2
| VV |  | "základová patka" 1,5*1,5*1,5*2 |  | 6.75 | [13 empty] | VV | 2 | 2 | True | 0 | ROZPOCET
| VV |  | "základová patka svahování" (((0,3+0)/2)*(1,65*4))*2 |  | 1.98 | [13 empty] | VV | 2 | 2 | True | 0 | ROZPOCET
| VV |  | Mezisoučet - brána mezi areálem muzea a firmy ZOGAL UNION |  | 8.73 | [13 empty] | VV | 2 | 3 | True | 0 | ROZPOCET
| VV |  | Součet |  | 8.73 | [13 empty] | VV | 2 | 4 | True | 1 | ROZPOCET
3 | K | 162751117 | Vodorovné přemístění výkopku nebo sypaniny po suchu na obvyklém dopravním prostředku, bez naložení výkopku, avšak se složením bez rozhrnutí z horniny třídy těžitelnosti I skupiny 1 až 3 na vzdálenost přes 9 000 do 10 000 m | m3 | 10.71 |  | 0 | CS ÚRS 2024 02 |  |  | základní |  | 0 | 0 | 0 | 0 | 0 | 4 | K | 2 |  |  |  | ROZPOCET | 0 | 0 | 0 | 0 | 0 | 1 | 0 | 4 | -602845640
| Online PSC |  | https://podminky.urs.cz/item/CS_URS_2024_02/162751117 | [15 empty] | Online PSC | 2
| VV |  | "hloubené šachty - odvozy" 8,73 |  | 8.73 | [13 empty] | VV | 2 | 2 | True | 0 | ROZPOCET
| VV |  | "zásypy svahových částí - dovozy" 1,98 |  | 1.98 | [13 empty] | VV | 2 | 2 | True | 0 | ROZPOCET
| VV |  | Součet |  | 10.71 | [13 empty] | VV | 2 | 4 | True | 1 | ROZPOCET
4 | K | 167151101 | Nakládání, skládání a překládání neulehlého výkopku nebo sypaniny strojně nakládání, množství do 100 m3, z horniny třídy těžitelnosti I, skupiny 1 až 3 | m3 | 1.98 |  | 0 | CS ÚRS 2024 02 |  |  | základní |  | 0 | 0 | 0 | 0 | 0 | 4 | K | 2 |  |  |  | ROZPOCET | 0 | 0 | 0 | 0 | 0 | 1 | 0 | 4 | 992571242
| Online PSC |  | https://podminky.urs.cz/item/CS_URS_2024_02/167151101 | [15 empty] | Online PSC | 2
| VV |  | "zpětný zásyp svahových částí patek doveženou zeminou - vjezdobá brána mezi areálem a firmou ZOGAL UNION" (((0,3+0)/2)*(1,65*4))*2 |  | 1.98 | [13 empty] | VV | 2 | 2 | True | 1 | ROZPOCET
5 | K | 171201221 | Poplatek za uložení stavebního odpadu na skládce (skládkovné) zeminy a kamení zatříděného do Katalogu odpadů pod kódem 17 05 04 | t | 5.063 |  | 0 | CS ÚRS 2024 02 |  |  | základní |  | 0 | 0 | 0 | 0 | 0 | 4 | K | 2 |  |  |  | ROZPOCET | 0 | 0 | 0 | 0 | 0 | 1 | 0 | 4 | -531973628
| Online PSC |  | https://podminky.urs.cz/item/CS_URS_2024_02/171201221 | [15 empty] | Online PSC | 2
| VV |  | "hloubené šáchty" 8,73 |  | 8.73 | [13 empty] | VV | 2 | 2 | True | 0 | ROZPOCET
| VV |  | "zpětné zásypy" 1,98*-1 |  | -1.98 | [13 empty] | VV | 2 | 2 | True | 0 | ROZPOCET
| VV |  | Mezisoučet - celkový objem |  | 6.75 | [13 empty] | VV | 2 | 3 | True | 0 | ROZPOCET
| VV |  | "mezisoučet * 1,5 tuny/m3 (50% na standardní skládku)" 6,75*1,5*0,5 |  | 5.063 | [13 empty] | VV | 2 | 2 | True | 1 | ROZPOCET
6 | K | 171201231 | Poplatek za uložení stavebního odpadu na recyklační skládce (skládkovné) zeminy a kamení zatříděného do Katalogu odpadů pod kódem 17 05 04 | t | 5.063 |  | 0 | CS ÚRS 2024 02 |  |  | základní |  | 0 | 0 | 0 | 0 | 0 | 4 | K | 2 |  |  |  | ROZPOCET | 0 | 0 | 0 | 0 | 0 | 1 | 0 | 4 | -1545628425
| Online PSC |  | https://podminky.urs.cz/item/CS_URS_2024_02/171201231 | [15 empty] | Online PSC | 2
| VV |  | "hloubené šáchty" 8,73 |  | 8.73 | [13 empty] | VV | 2 | 2 | True | 0 | ROZPOCET
| VV |  | "zpětné zásypy" 1,98*-1 |  | -1.98 | [13 empty] | VV | 2 | 2 | True | 0 | ROZPOCET
| VV |  | Mezisoučet - celkový objem |  | 6.75 | [13 empty] | VV | 2 | 3 | True | 0 | ROZPOCET
| VV |  | "mezisoučet * 1,5 tuny/m3 (50% na standardní skládku)" 6,75*1,5*0,5 |  | 5.063 | [13 empty] | VV | 2 | 2 | True | 1 | ROZPOCET
7 | K | 171251201 | Uložení sypaniny na skládky nebo meziskládky bez hutnění s upravením uložené sypaniny do předepsaného tvaru | m3 | 6.75 |  | 0 | CS ÚRS 2024 02 |  |  | základní |  | 0 | 0 | 0 | 0 | 0 | 4 | K | 2 |  |  |  | ROZPOCET | 0 | 0 | 0 | 0 | 0 | 1 | 0 | 4 | 646642641
| Online PSC |  | https://podminky.urs.cz/item/CS_URS_2024_02/171251201 | [15 empty] | Online PSC | 2
| VV |  | "hloubené šáchty" 8,73 |  | 8.73 | [13 empty] | VV | 2 | 2 | True | 0 | ROZPOCET
| VV |  | "zpětné zásypy" 1,98*-1 |  | -1.98 | [13 empty] | VV | 2 | 2 | True | 0 | ROZPOCET
| VV |  | Součet |  | 6.75 | [13 empty] | VV | 2 | 4 | True | 1 | ROZPOCET
8 | K | 174151101 | Zásyp sypaninou z jakékoliv horniny strojně s uložením výkopku ve vrstvách se zhutněním jam, šachet, rýh nebo kolem objektů v těchto vykopávkách | m3 | 1.98 |  | 0 | CS ÚRS 2024 02 |  |  | základní |  | 0 | 0 | 0 | 0 | 0 | 4 | K | 2 |  |  |  | ROZPOCET | 0 | 0 | 0 | 0 | 0 | 1 | 0 | 4 | 2076647282
| Online PSC |  | https://podminky.urs.cz/item/CS_URS_2024_02/174151101 | [15 empty] | Online PSC | 2
| VV |  | "zpětný zásyp svahových částí patek doveženou zeminou - vjezdobá brána mezi areálem a firmou ZOGAL UNION" (((0,3+0)/2)*(1,65*4))*2 |  | 1.98 | [13 empty] | VV | 2 | 2 | True | 1 | ROZPOCET
| D | 2 | Zakládání |  |  |  | 0 | [5 empty] | 0 |  | 17.9071 |  | 0 | 1 | D | 1 |  |  |  | ROZPOCET | [6 empty] | 0
9 | K | 271532211 | Podsyp pod základové konstrukce se zhutněním a urovnáním povrchu z kameniva hrubého, frakce 32 - 63 mm | m3 | 0.45 |  | 0 | CS ÚRS 2024 02 |  |  | základní |  | 0 | 2.16 | 0.972 | 0 | 0 | 4 | K | 2 |  |  |  | ROZPOCET | 0 | 0 | 0 | 0 | 0 | 1 | 0 | 4 | -1892459644
| Online PSC |  | https://podminky.urs.cz/item/CS_URS_2024_02/271532211 | [15 empty] | Online PSC | 2
| VV |  | "patky vjezdové brány mezi areálem muzea a firmy ZOGAL UNION" 0,1*1,5*1,5*2 |  | 0.45 | [13 empty] | VV | 2 | 2 | True | 1 | ROZPOCET
10 | K | 275313911 | Základy z betonu prostého patky a bloky z betonu kamenem neprokládaného tř. C 30/37 | m3 | 6.75 |  | 0 | CS ÚRS 2024 02 |  |  | základní |  | 0 | 2.5019 | 16.8876 | 0 | 0 | 4 | K | 2 |  |  |  | ROZPOCET | 0 | 0 | 0 | 0 | 0 | 1 | 0 | 4 | 1512001022
| Online PSC |  | https://podminky.urs.cz/item/CS_URS_2024_02/275313911 | [15 empty] | Online PSC | 2
| VV |  | "patky vjezdové brány mezi areálem muzea a firmy ZOGAL UNION" 1,5*1,5*1,5*2 |  | 6.75 | [13 empty] | VV | 2 | 2 | True | 1 | ROZPOCET
11 | K | 275351121 | Bednění základů patek zřízení | m2 | 18 |  | 0 | CS ÚRS 2024 02 |  |  | základní |  | 0 | 0.00264 | 0.04752 | 0 | 0 | 4 | K | 2 |  |  |  | ROZPOCET | 0 | 0 | 0 | 0 | 0 | 1 | 0 | 4 | -1522997269
| Online PSC |  | https://podminky.urs.cz/item/CS_URS_2024_02/275351121 | [15 empty] | Online PSC | 2
| VV |  | "patky vjezdové brány mezi areálem muzea a firmy ZOGAL UNION" (1,5*1,5*4)*2 |  | 18 | [13 empty] | VV | 2 | 2 | True | 1 | ROZPOCET
12 | K | 275351122 | Bednění základů patek odstranění | m2 | 18 |  | 0 | CS ÚRS 2024 02 |  |  | základní |  | 0 | 0 | 0 | 0 | 0 | 4 | K | 2 |  |  |  | ROZPOCET | 0 | 0 | 0 | 0 | 0 | 1 | 0 | 4 | 488331979
| Online PSC |  | https://podminky.urs.cz/item/CS_URS_2024_02/275351122 | [15 empty] | Online PSC | 2
| VV |  | "patky vjezdové brány mezi areálem muzea a firmy ZOGAL UNION" (1,5*1,5*4)*2 |  | 18 | [13 empty] | VV | 2 | 2 | True | 1 | ROZPOCET
| D | 3 | Svislé a kompletní konstrukce |  |  |  | 0 | [5 empty] | 0 |  | 9.69 |  | 0 | 1 | D | 1 |  |  |  | ROZPOCET | [6 empty] | 0
13 | K | 338171123 | Montáž sloupků a vzpěr plotových ocelových trubkových nebo profilovaných výšky přes 2 do 2,6 m se zabetonováním do 0,08 m3 do připravených jamek | kus | 51 |  | 0 | CS ÚRS 2024 02 |  |  | základní |  | 0 | 0.17489 | 8.9194 | 0 | 0 | 4 | K | 2 |  |  |  | ROZPOCET | 0 | 0 | 0 | 0 | 0 | 1 | 0 | 4 | -606846018
| Online PSC |  | https://podminky.urs.cz/item/CS_URS_2024_02/338171123 | [15 empty] | Online PSC | 2
| VV |  | "dtto položka vrtání jamek - sloupky" 31 |  | 31 | [13 empty] | VV | 2 | 2 | True | 0 | ROZPOCET
| VV |  | "dtto položka vrtání jamek - vzpěry" 20 |  | 20 | [13 empty] | VV | 2 | 2 | True | 0 | ROZPOCET
| VV |  | Mezisoučet - neuznatelné (na pozemku ZOGAL) |  | 51 | [13 empty] | VV | 2 | 3 | True | 0 | ROZPOCET
| VV |  | Součet |  | 51 | [13 empty] | VV | 2 | 4 | True | 1 | ROZPOCET
14 | M | 55342255 | sloupek plotový průběžný Pz a komaxitový 2500/38x1,5mm | kus | 31 |  | 0 | CS ÚRS 2024 02 |  |  | základní |  | 0 | 0.0035 | 0.1085 | 0 | 0 | 8 | M | 2 |  |  |  | ROZPOCET | 0 | 0 | 0 | 0 | 0 | 1 | 0 | 4 | 1819625139
| VV |  | "dtto položka vrtání jamek - sloupky" 31 |  | 31 | [13 empty] | VV | 2 | 2 | True | 0 | ROZPOCET
| VV |  | Mezisoučet - neuznatelné (na pozemku ZOGAL) |  | 31 | [13 empty] | VV | 2 | 3 | True | 1 | ROZPOCET
15 | M | 55342189 | plotová profilovaná vzpěra D 30-40mm dl 2,0-2,5m bez hlavy a objímky pro svařované pletivo v návinu povrchová úprava Pz a komaxit | kus | 20 |  | 0 | CS ÚRS 2024 02 |  |  | základní |  | 0 | 0.0027 | 0.054 | 0 | 0 | 8 | M | 2 |  |  |  | ROZPOCET | 0 | 0 | 0 | 0 | 0 | 1 | 0 | 4 | -157943433
| VV |  | "dtto položka vrtání jamek - vzpěry" 20 |  | 20 | [13 empty] | VV | 2 | 2 | True | 0 | ROZPOCET
| VV |  | Mezisoučet - neuznatelné (na pozemku ZOGAL) |  | 20 | [13 empty] | VV | 2 | 3 | True | 1 | ROZPOCET
16 | K | 348172214 | Montáž vjezdových bran samonosných posuvných dvoukřídlových plochy přes 5 do 10 m2 | kus | 1 |  | 0 | CS ÚRS 2024 02 |  |  | základní |  | 0 | 0 | 0 | 0 | 0 | 4 | K | 2 |  |  |  | ROZPOCET | 0 | 0 | 0 | 0 | 0 | 1 | 0 | 4 | -668689494
| Online PSC |  | https://podminky.urs.cz/item/CS_URS_2024_02/348172214 | [15 empty] | Online PSC | 2
| VV |  | "vjezdová brána mezi areálem muzea a firmy ZOGAL UNION" 1 |  | 1 | [13 empty] | VV | 2 | 2 | True | 1 | ROZPOCET
17 | M | 767_02 | Vjezdová dvoukřídlá brána dle specifikace PD včetně plotových sloupů | m2 | 7.603 |  | 0 |  |  |  | základní |  | 0 | 0.035 | 0.26611 | 0 | 0 | 8 | M | 2 |  |  |  | ROZPOCET | 0 | 0 | 0 | 0 | 0 | 1 | 0 | 4 | 2051292634
| VV |  | "vjezdová brána mezi areálem muzea a firmy ZOGAL UNION" 4,752*1,6 |  | 7.603 | [13 empty] | VV | 2 | 2 | True | 1 | ROZPOCET
18 | K | 348401130 | Montáž oplocení z pletiva strojového s napínacími dráty přes 1,6 do 2,0 m | m | 91.45 |  | 0 | CS ÚRS 2024 02 |  |  | základní |  | 0 | 0 | 0 | 0 | 0 | 4 | K | 2 |  |  |  | ROZPOCET | 0 | 0 | 0 | 0 | 0 | 1 | 0 | 4 | 2111109224
| Online PSC |  | https://podminky.urs.cz/item/CS_URS_2024_02/348401130 | [15 empty] | Online PSC | 2
| VV |  | "celková délka pletivového plotu v terénu" 88,9+2,55 |  | 91.45 | [13 empty] | VV | 2 | 2 | True | 0 | ROZPOCET
| VV |  | Mezisoučet - neuznatelné (na pozemku ZOGAL) |  | 91.45 | [13 empty] | VV | 2 | 3 | True | 1 | ROZPOCET
19 | M | 31324816 | svařované plotové pletivo v rolích 25m výšky 2,00m průměr drátu 3mm rozměr oka 50x50mm povrchová úprava Pz a komaxit | m | 96.023 |  | 0 | CS ÚRS 2024 02 |  |  | základní |  | 0 | 0.00328 | 0.31496 | 0 | 0 | 8 | M | 2 |  |  |  | ROZPOCET | 0 | 0 | 0 | 0 | 0 | 1 | 0 | 4 | -1884950528
| VV |  | "celková délka pletivového plotu v terénu" 88,9+2,55 |  | 91.45 | [13 empty] | VV | 2 | 2 | True | 0 | ROZPOCET
| VV |  | Mezisoučet - neuznatelné (na pozemku ZOGAL) |  | 91.45 | [13 empty] | VV | 2 | 3 | True | 1 | ROZPOCET
| VV |  | 91,45*1,05 'Přepočtené koeficientem množství |  | 96.023 | [13 empty] | VV | 2 | 2 | False | 1 | ROZPOCET
20 | K | 348501214 | Osazení oplocení na sloupky v osové vzdálenosti do 4 m výšky přes 1 do 2 m z dřevoplastu | m | 1.35 |  | 0 | CS ÚRS 2024 02 |  |  | základní |  | 0 | 0 | 0 | 0 | 0 | 4 | K | 2 |  |  |  | ROZPOCET | 0 | 0 | 0 | 0 | 0 | 1 | 0 | 4 | -810695927
| Online PSC |  | https://podminky.urs.cz/item/CS_URS_2024_02/348501214 | [15 empty] | Online PSC | 2
| VV |  | "celková delka plotu z plotovek v terénu" 1,35 |  | 1.35 | [13 empty] | VV | 2 | 2 | True | 0 | ROZPOCET
| VV |  | Mezisoučet - neuznatelné (na pozemku ZOGAL) |  | 1.35 | [13 empty] | VV | 2 | 3 | True | 1 | ROZPOCET
21 | M | 348_RPOL | Plot ze svislých plotovek z dřevoplastu včetně konstrukce pro kotvení dle specifikace v PD | bm | 1.35 |  | 0 |  |  |  | základní |  | 0 | 0.02 | 0.027 | 0 | 0 | 8 | M | 2 |  |  |  | ROZPOCET | 0 | 0 | 0 | 0 | 0 | 1 | 0 | 4 | -1087753957
| VV |  | "celková delka plotu z plotovek v terénu" 1,35 |  | 1.35 | [13 empty] | VV | 2 | 2 | True | 0 | ROZPOCET
| VV |  | Mezisoučet - neuznatelné (na pozemku ZOGAL) |  | 1.35 | [13 empty] | VV | 2 | 3 | True | 1 | ROZPOCET
| D | 998 | Přesun hmot |  |  |  | 0 | [5 empty] | 0 |  | 0 |  | 0 | 1 | D | 1 |  |  |  | ROZPOCET | [6 empty] | 0
22 | K | 998232110 | Přesun hmot pro oplocení se svislou nosnou konstrukcí zděnou z cihel, tvárnic, bloků, popř. kovovou nebo dřevěnou vodorovná dopravní vzdálenost do 50 m, pro oplocení výšky do 3 m | t | 27.597 |  | 0 | CS ÚRS 2024 02 |  |  | základní |  | 0 | 0 | 0 | 0 | 0 | 4 | K | 2 |  |  |  | ROZPOCET | 0 | 0 | 0 | 0 | 0 | 1 | 0 | 4 | -1804634270
| Online PSC |  | https://podminky.urs.cz/item/CS_URS_2024_02/998232110 | [15 empty] | Online PSC | 2
23 | K | 998232121 | Přesun hmot pro oplocení se svislou nosnou konstrukcí zděnou z cihel, tvárnic, bloků, popř. kovovou nebo dřevěnou Příplatek k ceně za zvětšený přesun přes vymezenou vodorovnou dopravní vzdálenost do 1000 m | t | 27.597 |  | 0 | CS ÚRS 2024 02 |  |  | základní |  | 0 | 0 | 0 | 0 | 0 | 4 | K | 2 |  |  |  | ROZPOCET | 0 | 0 | 0 | 0 | 0 | 1 | 0 | 4 | -952650143
| Online PSC |  | https://podminky.urs.cz/item/CS_URS_2024_02/998232121 | [15 empty] | Online PSC | 2

## SO11 - Jímka na vyvážení ...
[9 empty] | >> skryté sloupce << | [9 empty] | {c2be9906-7938-4d38-96cb-9663229a734d}
2
| KRYCÍ LIST SOUPISU PRACÍ | [8 empty] | v --- níže se nacházejí doplnkové a pomocné údaje k sestavám --- v | [8 empty] | False
Stavba:
Areál železničního depa v Dolní Lipce
Objekt:
SO11 - Jímka na vyvážení / ČOV
| KSO: |  |  |  |  | CC-CZ:
| Místo: |  | obec Dolní Lipka |  |  | Datum: | 12. 5. 2025
| Zadavatel: |  |  |  |  | IČ:
DIČ:
| Účastník: |  |  |  |  | IČ: | Vyplň údaj
|  | Vyplň údaj |  |  |  | DIČ: | Vyplň údaj
| Projektant: |  |  |  |  | IČ:
|  | PRODIN a. s. |  |  |  | DIČ:
| Zpracovatel: |  |  |  |  | IČ:
|  | PRODIN a. s. |  |  |  | DIČ:
Poznámka:
| Cena bez DPH | [5 empty] | 0
|  |  | Základ daně |  |  | Sazba daně | Výše daně
| DPH | základní | 0 |  |  | 21% | 0
|  | snížená | 0 |  |  | 12% | 0
|  | zákl. přenesená | 0 |  |  | 21% | 0
|  | sníž. přenesená | 0 |  |  | 12% | 0
|  | nulová | 0 |  |  | 0% | 0
| Cena s DPH |  |  | v | CZK |  | 0
REKAPITULACE ČLENĚNÍ SOUPISU PRACÍ
Stavba:
Areál železničního depa v Dolní Lipce
Objekt:
SO11 - Jímka na vyvážení / ČOV
Místo: |  |  | obec Dolní Lipka |  |  | Datum: | 12. 5. 2025
Zadavatel: | [5 empty] | Projektant: | PRODIN a. s.
Účastník: |  |  | Vyplň údaj |  |  | Zpracovatel: | PRODIN a. s.
Kód dílu - Popis | [6 empty] | Cena celkem [CZK]
Náklady stavby celkem | [6 empty] | 0 | [12 empty] | -1
| HSV - Práce a dodávky HSV | [5 empty] | 0
| 1 - Zemní práce | [5 empty] | 0
| 4 - Vodorovné konstrukce | [5 empty] | 0
| 6 - Úpravy povrchů, podlahy a osazování výplní | [5 empty] | 0
| 8 - Trubní vedení | [5 empty] | 0
| 998 - Přesun hmot | [5 empty] | 0
SOUPIS PRACÍ
Stavba:
Areál železničního depa v Dolní Lipce
Objekt:
SO11 - Jímka na vyvážení / ČOV
Místo: |  |  | obec Dolní Lipka |  |  | Datum: | 12. 5. 2025
Zadavatel: | [5 empty] | Projektant: | PRODIN a. s.
Účastník: |  |  | Vyplň údaj |  |  | Zpracovatel: | PRODIN a. s.
PČ | Typ | Kód | Popis | MJ | Množství | J.cena [CZK] | Cena celkem [CZK] | Cenová soustava |  |  | DPH | J. Nh [h] | Nh celkem [h] | J. hmotnost [t] | Hmotnost celkem [t] | J. suť [t] | Suť Celkem [t]
Náklady soupisu celkem | [6 empty] | 0 | [5 empty] | 0 |  | 88.5203 |  | 0 |  | D | -1 | [10 empty] | 0
| D | HSV | Práce a dodávky HSV |  |  |  | 0 | [5 empty] | 0 |  | 88.5203 |  | 0 | 1 | D | 0 |  |  |  | ROZPOCET | [6 empty] | 0
| D | 1 | Zemní práce |  |  |  | 0 | [5 empty] | 0 |  | 82.3725 |  | 0 | 1 | D | 1 |  |  |  | ROZPOCET | [6 empty] | 0
1 | K | 115001101 | Převedení vody potrubím průměru DN do 100 | m | 50 |  | 0 | CS ÚRS 2024 02 |  |  | základní |  | 0 | 0.007193 | 0.35965 | 0 | 0 | 4 | K | 2 |  |  |  | ROZPOCET | 0 | 0 | 0 | 0 | 0 | 1 | 0 | 4 | -642924085
| Online PSC |  | https://podminky.urs.cz/item/CS_URS_2024_02/115001101 | [15 empty] | Online PSC | 2
2 | K | 115101201 | Čerpání vody na dopravní výšku do 10 m s uvažovaným průměrným přítokem do 500 l/min | hod | 360 |  | 0 | CS ÚRS 2024 02 |  |  | základní |  | 0 | 3.2634e-05 | 0.011748 | 0 | 0 | 4 | K | 2 |  |  |  | ROZPOCET | 0 | 0 | 0 | 0 | 0 | 1 | 0 | 4 | -1406220033
| Online PSC |  | https://podminky.urs.cz/item/CS_URS_2024_02/115101201 | [15 empty] | Online PSC | 2
| VV |  | 30*12 |  | 360 | [13 empty] | VV | 2 | 2 | True | 1 | ROZPOCET
3 | K | 115101301 | Pohotovost záložní čerpací soupravy pro dopravní výšku do 10 m s uvažovaným průměrným přítokem do 500 l/min | den | 30 |  | 0 | CS ÚRS 2024 02 |  |  | základní |  | 0 | 0 | 0 | 0 | 0 | 4 | K | 2 |  |  |  | ROZPOCET | 0 | 0 | 0 | 0 | 0 | 1 | 0 | 4 | 755693650
| Online PSC |  | https://podminky.urs.cz/item/CS_URS_2024_02/115101301 | [15 empty] | Online PSC | 2
| VV |  | 30 |  | 30 | [13 empty] | VV | 2 | 2 | True | 1 | ROZPOCET
4 | K | 115555 | Čerpací šachta D+M | ks | 1 |  | 0 |  |  |  | základní |  | 0 | 0 | 0 | 0 | 0 | 4 | K | 2 |  |  |  | ROZPOCET | 0 | 0 | 0 | 0 | 0 | 1 | 0 | 4 | -1192985746
5 | K | 121151103 | Sejmutí ornice strojně při souvislé ploše do 100 m2, tl. vrstvy do 200 mm | m2 | 24.366 |  | 0 | CS ÚRS 2024 02 |  |  | základní |  | 0 | 0 | 0 | 0 | 0 | 4 | K | 2 |  |  |  | ROZPOCET | 0 | 0 | 0 | 0 | 0 | 1 | 0 | 4 | 243234139
| Online PSC |  | https://podminky.urs.cz/item/CS_URS_2024_02/121151103 | [15 empty] | Online PSC | 2
| VV |  | 6,28*3,88 |  | 24.366 | [13 empty] | VV | 2 | 2 | True | 1 | ROZPOCET
6 | K | 131251204 | Hloubení zapažených jam a zářezů strojně s urovnáním dna do předepsaného profilu a spádu v hornině třídy těžitelnosti I skupiny 3 přes 100 do 500 m3 | m3 | 53.119 |  | 0 | CS ÚRS 2024 02 |  |  | základní |  | 0 | 0 | 0 | 0 | 0 | 4 | K | 2 |  |  |  | ROZPOCET | 0 | 0 | 0 | 0 | 0 | 1 | 0 | 4 | 738644091
| Online PSC |  | https://podminky.urs.cz/item/CS_URS_2024_02/131251204 | [15 empty] | Online PSC | 2
| VV |  | 6,28*3,88*4,36 |  | 106.238 | [13 empty] | VV | 2 | 2 | True | 0 | ROZPOCET
| VV |  | 0,5*106,238 |  | 53.119 | [13 empty] | VV | 2 | 2 | True | 1 | ROZPOCET
7 | K | 131351204 | Hloubení zapažených jam a zářezů strojně s urovnáním dna do předepsaného profilu a spádu v hornině třídy těžitelnosti II skupiny 4 přes 100 do 500 m3 | m3 | 53.119 |  | 0 | CS ÚRS 2024 02 |  |  | základní |  | 0 | 0 | 0 | 0 | 0 | 4 | K | 2 |  |  |  | ROZPOCET | 0 | 0 | 0 | 0 | 0 | 1 | 0 | 4 | 403515926
| Online PSC |  | https://podminky.urs.cz/item/CS_URS_2024_02/131351204 | [15 empty] | Online PSC | 2
| VV |  | 0,5*106,238 |  | 53.119 | [13 empty] | VV | 2 | 2 | True | 1 | ROZPOCET
8 | K | 151811131 | Zřízení pažicích boxů pro pažení a rozepření stěn rýh podzemního vedení hloubka výkopu do 4 m, šířka do 1,2 m | m2 | 88.595 |  | 0 |  |  |  | základní |  | 0 | 0.00058136 | 0.051506 | 0 | 0 | 4 | K | 2 |  |  |  | ROZPOCET | 0 | 0 | 0 | 0 | 0 | 1 | 0 | 4 | -772776129
| VV |  | 6,28*4,36*2+3,88*4,36*2 |  | 88.595 | [13 empty] | VV | 2 | 2 | True | 1 | ROZPOCET
9 | K | 151811231 | Odstranění pažicích boxů pro pažení a rozepření stěn rýh podzemního vedení hloubka výkopu do 4 m, šířka do 1,2 m | m2 | 88.595 |  | 0 |  |  |  | základní |  | 0 | 0 | 0 | 0 | 0 | 4 | K | 2 |  |  |  | ROZPOCET | 0 | 0 | 0 | 0 | 0 | 1 | 0 | 4 | 2041873999
10 | K | 162351103 | Vodorovné přemístění výkopku nebo sypaniny po suchu na obvyklém dopravním prostředku, bez naložení výkopku, avšak se složením bez rozhrnutí z horniny třídy těžitelnosti I skupiny 1 až 3 na vzdálenost přes 50 do 500 m | m3 | 35.755 |  | 0 | CS ÚRS 2024 02 |  |  | základní |  | 0 | 0 | 0 | 0 | 0 | 4 | K | 2 |  |  |  | ROZPOCET | 0 | 0 | 0 | 0 | 0 | 1 | 0 | 4 | -1356749068
| Online PSC |  | https://podminky.urs.cz/item/CS_URS_2024_02/162351103 | [15 empty] | Online PSC | 2
| VV |  | 0,5*71,510 |  | 35.755 | [13 empty] | VV | 2 | 2 | True | 1 | ROZPOCET
11 | K | 162751117 | Vodorovné přemístění výkopku nebo sypaniny po suchu na obvyklém dopravním prostředku, bez naložení výkopku, avšak se složením bez rozhrnutí z horniny třídy těžitelnosti I skupiny 1 až 3 na vzdálenost přes 9 000 do 10 000 m | m3 | 17.364 |  | 0 | CS ÚRS 2024 02 |  |  | základní |  | 0 | 0 | 0 | 0 | 0 | 4 | K | 2 |  |  |  | ROZPOCET | 0 | 0 | 0 | 0 | 0 | 1 | 0 | 4 | 230909082
| Online PSC |  | https://podminky.urs.cz/item/CS_URS_2024_02/162751117 | [15 empty] | Online PSC | 2
| VV |  | 53,119-35,755 |  | 17.364 | [13 empty] | VV | 2 | 2 | True | 1 | ROZPOCET
12 | K | 162751137 | Vodorovné přemístění výkopku nebo sypaniny po suchu na obvyklém dopravním prostředku, bez naložení výkopku, avšak se složením bez rozhrnutí z horniny třídy těžitelnosti II skupiny 4 a 5 na vzdálenost přes 9 000 do 10 000 m | m3 | 53.119 |  | 0 | CS ÚRS 2024 02 |  |  | základní |  | 0 | 0 | 0 | 0 | 0 | 4 | K | 2 |  |  |  | ROZPOCET | 0 | 0 | 0 | 0 | 0 | 1 | 0 | 4 | 1584979517
| Online PSC |  | https://podminky.urs.cz/item/CS_URS_2024_02/162751137 | [15 empty] | Online PSC | 2
| VV |  | 53,119 |  | 53.119 | [13 empty] | VV | 2 | 2 | True | 1 | ROZPOCET
13 | K | 171201221 | Poplatek za uložení stavebního odpadu na skládce (skládkovné) zeminy a kamení zatříděného do Katalogu odpadů pod kódem 17 05 04 | t | 126.869 |  | 0 |  |  |  | základní |  | 0 | 0 | 0 | 0 | 0 | 4 | K | 2 |  |  |  | ROZPOCET | 0 | 0 | 0 | 0 | 0 | 1 | 0 | 4 | 18074341
| VV |  | (17,364+53,119)*1,8 |  | 126.869 | [13 empty] | VV | 2 | 2 | True | 1 | ROZPOCET
14 | K | 171251201 | Uložení sypaniny na skládky nebo meziskládky bez hutnění s upravením uložené sypaniny do předepsaného tvaru | m3 | 106.238 |  | 0 |  |  |  | základní |  | 0 | 0 | 0 | 0 | 0 | 4 | K | 2 |  |  |  | ROZPOCET | 0 | 0 | 0 | 0 | 0 | 1 | 0 | 4 | 1718917208
| VV |  | 106,238 |  | 106.238 | [13 empty] | VV | 2 | 2 | True | 1 | ROZPOCET
15 | K | 174101101 | Zásyp jam, šachet rýh nebo kolem objektů sypaninou se zhutněním | m3 | 71.51 |  | 0 |  |  |  | základní |  | 0 | 0 | 0 | 0 | 0 | 4 | K | 2 |  |  |  | ROZPOCET | 0 | 0 | 0 | 0 | 0 | 1 | 0 | 4 | 470721303
| VV |  | 106,238-4,8*2,4*2,38-3,655-3,655 |  | 71.51 | [13 empty] | VV | 2 | 2 | True | 1 | ROZPOCET
16 | M | 58337344 | štěrkopísek frakce 0/32 | t | 64.359 |  | 0 |  |  |  | základní |  | 0 | 1 | 64.359 | 0 | 0 | 8 | M | 2 |  |  |  | ROZPOCET | 0 | 0 | 0 | 0 | 0 | 1 | 0 | 4 | -919560543
| VV |  | 0,5*71,510*1,8 |  | 64.359 | [13 empty] | VV | 2 | 2 | True | 1 | ROZPOCET
17 | K | 181351003 | Rozprostření a urovnání ornice v rovině nebo ve svahu sklonu do 1:5 strojně při souvislé ploše do 100 m2, tl. vrstvy do 200 mm | m2 | 48.686 |  | 0 | CS ÚRS 2024 02 |  |  | základní |  | 0 | 0 | 0 | 0 | 0 | 4 | K | 2 |  |  |  | ROZPOCET | 0 | 0 | 0 | 0 | 0 | 1 | 0 | 4 | -461139289
| Online PSC |  | https://podminky.urs.cz/item/CS_URS_2024_02/181351003 | [15 empty] | Online PSC | 2
18 | K | 183405211 | Výsev trávníku hydroosevem na ornici | m2 | 48.686 |  | 0 | CS ÚRS 2024 02 |  |  | základní |  | 0 | 0.0012727 | 0.061963 | 0 | 0 | 4 | K | 2 |  |  |  | ROZPOCET | 0 | 0 | 0 | 0 | 0 | 1 | 0 | 4 | 1152317661
| Online PSC |  | https://podminky.urs.cz/item/CS_URS_2024_02/183405211 | [15 empty] | Online PSC | 2
19 | M | 10364100 | zemina pro terénní úpravy - tříděná | t | 17.527 |  | 0 | CS ÚRS 2024 02 |  |  | základní |  | 0 | 1 | 17.527 | 0 | 0 | 8 | M | 2 |  |  |  | ROZPOCET | 0 | 0 | 0 | 0 | 0 | 1 | 0 | 4 | -391665973
| VV |  | 48,686*0,2*1,8 |  | 17.527 | [13 empty] | VV | 2 | 2 | True | 1 | ROZPOCET
20 | M | 00572470 | osivo směs travní univerzál | kg | 1.623 |  | 0 | CS ÚRS 2024 02 |  |  | základní |  | 0 | 0.001 | 0.001623 | 0 | 0 | 8 | M | 2 |  |  |  | ROZPOCET | 0 | 0 | 0 | 0 | 0 | 1 | 0 | 4 | -2037120081
| VV |  | 48,686/30 |  | 1.623 | [13 empty] | VV | 2 | 2 | True | 1 | ROZPOCET
| D | 4 | Vodorovné konstrukce |  |  |  | 0 | [5 empty] | 0 |  | 4.7273 |  | 0 | 1 | D | 1 |  |  |  | ROZPOCET | [6 empty] | 0
21 | K | 451541111 | Lože pod potrubí, stoky a drobné objekty v otevřeném výkopu ze štěrkodrtě 0-63 mm | m3 | 3.655 |  | 0 | CS ÚRS 2024 02 |  |  | základní |  | 0 | 0 | 0 | 0 | 0 | 4 | K | 2 |  |  |  | ROZPOCET | 0 | 0 | 0 | 0 | 0 | 1 | 0 | 4 | 632536506
| Online PSC |  | https://podminky.urs.cz/item/CS_URS_2024_02/451541111 | [15 empty] | Online PSC | 2
| VV |  | 6,28*3,88*0,15 |  | 3.655 | [13 empty] | VV | 2 | 2 | True | 1 | ROZPOCET
22 | K | 452112112 | Osazení betonových dílců prstenců nebo rámů pod poklopy a mříže, výšky do 100 mm | kus | 1 |  | 0 | CS ÚRS 2024 02 |  |  | základní |  | 0 | 0.087418 | 0.087418 | 0 | 0 | 4 | K | 2 |  |  |  | ROZPOCET | 0 | 0 | 0 | 0 | 0 | 1 | 0 | 4 | 652753589
| Online PSC |  | https://podminky.urs.cz/item/CS_URS_2024_02/452112112 | [15 empty] | Online PSC | 2
23 | M | 59224148 | prstenec šachtový vyrovnávací betonový rovný 625x100x100mm | kus | 83.646 |  | 0 | CS ÚRS 2024 02 |  |  | základní |  | 0 | 0.055 | 4.6005 | 0 | 0 | 8 | M | 2 |  |  |  | ROZPOCET | 0 | 0 | 0 | 0 | 0 | 1 | 0 | 4 | 2017206485
24 | K | 452313141 | Podkladní a zajišťovací konstrukce z betonu prostého v otevřeném výkopu bez zvýšených nároků na prostředí bloky pro potrubí z betonu tř. C 16/20 | m3 | 0.335 |  | 0 | CS ÚRS 2024 02 |  |  | základní |  | 0 | 0 | 0 | 0 | 0 | 4 | K | 2 |  |  |  | ROZPOCET | 0 | 0 | 0 | 0 | 0 | 1 | 0 | 4 | 747425933
| Online PSC |  | https://podminky.urs.cz/item/CS_URS_2024_02/452313141 | [15 empty] | Online PSC | 2
| VV |  | " ukotvení LT 100"0,5*0,5*1,34 |  | 0.335 | [13 empty] | VV | 2 | 2 | True | 1 | ROZPOCET
25 | K | 452321162 | Podkladní a zajišťovací konstrukce z betonu železového v otevřeném výkopu se zvýšenými nároky na prostředí desky pod potrubí, stoky a drobné objekty z betonu tř. C 25/30 | m3 | 3.655 |  | 0 | CS ÚRS 2024 02 |  |  | základní |  | 0 | 0 | 0 | 0 | 0 | 4 | K | 2 |  |  |  | ROZPOCET | 0 | 0 | 0 | 0 | 0 | 1 | 0 | 4 | -471570520
| Online PSC |  | https://podminky.urs.cz/item/CS_URS_2024_02/452321162 | [15 empty] | Online PSC | 2
| VV |  | 6,28*3,88*0,15 |  | 3.655 | [13 empty] | VV | 2 | 2 | True | 1 | ROZPOCET
26 | K | 452368211 | Výztuž podkladních desek, bloků nebo pražců v otevřeném výkopu ze svařovaných sítí typu Kari | t | 0.037 |  | 0 | CS ÚRS 2024 02 |  |  | základní |  | 0 | 1.0628 | 0.039323 | 0 | 0 | 4 | K | 2 |  |  |  | ROZPOCET | 0 | 0 | 0 | 0 | 0 | 1 | 0 | 4 | 303155498
| Online PSC |  | https://podminky.urs.cz/item/CS_URS_2024_02/452368211 | [15 empty] | Online PSC | 2
| VV |  | 3,655*0,01 |  | 0.037 | [13 empty] | VV | 2 | 2 | True | 1 | ROZPOCET
| D | 6 | Úpravy povrchů, podlahy a osazování výplní |  |  |  | 0 | [5 empty] | 0 |  | 0.014997 |  | 0 | 1 | D | 1 |  |  |  | ROZPOCET | [6 empty] | 0
27 | K | 622131121 | Podkladní a spojovací vrstva vnějších omítaných ploch penetrace nanášená ručně stěn | m2 | 57.024 |  | 0 | CS ÚRS 2024 02 |  |  | základní |  | 0 | 0.000263 | 0.014997 | 0 | 0 | 4 | K | 2 |  |  |  | ROZPOCET | 0 | 0 | 0 | 0 | 0 | 1 | 0 | 4 | 989094178
| Online PSC |  | https://podminky.urs.cz/item/CS_URS_2024_02/622131121 | [15 empty] | Online PSC | 2
| VV |  | 4,8*2,4*2+2,32*2,4*2+4,8*2,38*2 |  | 57.024 | [13 empty] | VV | 2 | 2 | True | 1 | ROZPOCET
| D | 8 | Trubní vedení |  |  |  | 0 | [5 empty] | 0 |  | 1.4056 |  | 0 | 1 | D | 1 |  |  |  | ROZPOCET | [6 empty] | 0
28 | K | 857262122 | Montáž litinových tvarovek na potrubí litinovém tlakovém jednoosých na potrubí z trub přírubových v otevřeném výkopu, kanálu nebo v šachtě DN 100 | kus | 7 |  | 0 | CS ÚRS 2024 02 |  |  | základní |  | 0 | 0.0016692 | 0.011684 | 0 | 0 | 4 | K | 2 |  |  |  | ROZPOCET | 0 | 0 | 0 | 0 | 0 | 1 | 0 | 4 | 1387981058
| Online PSC |  | https://podminky.urs.cz/item/CS_URS_2024_02/857262122 | [15 empty] | Online PSC | 2
29 | M | 55254027 | koleno přírubové z tvárné litiny,práškový epoxid tl 250µm Q-kus DN 100-90° | kus | 1 |  | 0 | CS ÚRS 2024 02 |  |  | základní |  | 0 | 0.0121 | 0.0121 | 0 | 0 | 8 | M | 2 |  |  |  | ROZPOCET | 0 | 0 | 0 | 0 | 0 | 1 | 0 | 4 | 503769049
30 | M | 44981850R | Savicový trn s pákou | kus | 1 |  | 0 | R-položka |  |  | základní |  | 0 | 0.0025 | 0.0025 | 0 | 0 | 8 | M | 2 |  |  |  | ROZPOCET | 0 | 0 | 0 | 0 | 0 | 1 | 0 | 4 | -463299016
31 | M | 44499R | Příruba litinová navařovací DN 100 | kus | 1 |  | 0 |  |  |  | základní |  | 0 | 0 | 0 | 0 | 0 | 8 | M | 2 |  |  |  | ROZPOCET | 0 | 0 | 0 | 0 | 0 | 1 | 0 | 4 | -1783675298
32 | M | 55252242 | trouba přírubová PN10/16 DN 100 dl 1000mm | kus | 4 |  | 0 | CS ÚRS 2024 02 |  |  | základní |  | 0 | 0.0238 | 0.0952 | 0 | 0 | 8 | M | 2 |  |  |  | ROZPOCET | 0 | 0 | 0 | 0 | 0 | 1 | 0 | 4 | 2083079636
33 | K | 894410212 | Osazení betonových dílců šachet kanalizačních skruž rovná DN 1000, výšky 500 mm | kus | 1 |  | 0 | CS ÚRS 2024 02 |  |  | základní |  | 0 | 0.00989 | 0.00989 | 0 | 0 | 4 | K | 2 |  |  |  | ROZPOCET | 0 | 0 | 0 | 0 | 0 | 1 | 0 | 4 | 937071089
| Online PSC |  | https://podminky.urs.cz/item/CS_URS_2024_02/894410212 | [15 empty] | Online PSC | 2
34 | M | 59224161 | skruž betonová kanalizační se stupadly 100x50x12cm | kus | 1 |  | 0 | CS ÚRS 2024 02 |  |  | základní |  | 0 | 0.506 | 0.506 | 0 | 0 | 8 | M | 2 |  |  |  | ROZPOCET | 0 | 0 | 0 | 0 | 0 | 1 | 0 | 4 | 243795540
35 | K | 894410232 | Osazení betonových dílců šachet kanalizačních skruž přechodová (konus) DN 1000 | kus | 1 |  | 0 | CS ÚRS 2024 02 |  |  | základní |  | 0 | 0.012184 | 0.012184 | 0 | 0 | 4 | K | 2 |  |  |  | ROZPOCET | 0 | 0 | 0 | 0 | 0 | 1 | 0 | 4 | -1076317998
| Online PSC |  | https://podminky.urs.cz/item/CS_URS_2024_02/894410232 | [15 empty] | Online PSC | 2
36 | M | 59224312 | konus betonové šachty DN 1000 kanalizační 100x62,5x58cm tl stěny 12 stupadla poplastovaná | kus | 1 |  | 0 | CS ÚRS 2024 02 |  |  | základní |  | 0 | 0.585 | 0.585 | 0 | 0 | 8 | M | 2 |  |  |  | ROZPOCET | 0 | 0 | 0 | 0 | 0 | 1 | 0 | 4 | -653659252
37 | M | 59224348 | těsnění elastomerové pro spojení šachetních dílů DN 1000 | kus | 1 |  | 0 |  |  |  | základní |  | 0 | 0.002 | 0.002 | 0 | 0 | 8 | M | 2 |  |  |  | ROZPOCET | 0 | 0 | 0 | 0 | 0 | 1 | 0 | 4 | 1643180505
38 | K | 899104112 | Osazení poklopů šachtových litinových, ocelových nebo železobetonových včetně rámů pro třídu zatížení D400, E600 | kus | 1 |  | 0 | CS ÚRS 2024 02 |  |  | základní |  | 0 | 0.09 | 0.09 | 0 | 0 | 4 | K | 2 |  |  |  | ROZPOCET | 0 | 0 | 0 | 0 | 0 | 1 | 0 | 4 | -1780269991
| Online PSC |  | https://podminky.urs.cz/item/CS_URS_2024_02/899104112 | [15 empty] | Online PSC | 2
39 | M | 55241030R | poklop šachtový litinový kruhový DN 600 bez ventilace tř D400 uzamykatelný | kus | 1 |  | 0 |  |  |  | základní |  | 0 | 0.079 | 0.079 | 0 | 0 | 8 | M | 2 |  |  |  | ROZPOCET | 0 | 0 | 0 | 0 | 0 | 1 | 0 | 4 | 798556244
40 | K | R000015 | Indikátor hladiny v nádrži - napájení pomocí baterie D+M | kpl | 1 |  | 0 |  |  |  | základní |  | 0 | 0 | 0 | 0 | 0 | 4 | K | 2 |  |  |  | ROZPOCET | 0 | 0 | 0 | 0 | 0 | 1 | 0 | 4 | 1378177374
41 | K | R88888 | prefabrikovaná nácrž 4,3x2,4x2,38 m dno+strop s otvorem na konus, stupadla , vývrty utěsnění D+M | ks | 1 |  | 0 |  |  |  | základní |  | 0 | 0 | 0 | 0 | 0 | 4 | K | 2 |  |  |  | ROZPOCET | 0 | 0 | 0 | 0 | 0 | 1 | 0 | 4 | 923252198
| D | 998 | Přesun hmot |  |  |  | 0 | [5 empty] | 0 |  | 0 |  | 0 | 1 | D | 1 |  |  |  | ROZPOCET | [6 empty] | 0
42 | K | 998274101 | Přesun hmot pro trubní vedení hloubené z trub betonových nebo železobetonových pro vodovody nebo kanalizace v otevřeném výkopu dopravní vzdálenost do 15 m | t | 88.52 |  | 0 | CS ÚRS 2024 02 |  |  | základní |  | 0 | 0 | 0 | 0 | 0 | 4 | K | 2 |  |  |  | ROZPOCET | 0 | 0 | 0 | 0 | 0 | 1 | 0 | 4 | 1520433152
| Online PSC |  | https://podminky.urs.cz/item/CS_URS_2024_02/998274101 | [15 empty] | Online PSC | 2

## SO12 - Likvidace dešťovýc...
[9 empty] | >> skryté sloupce << | [9 empty] | {69330175-e99c-4728-949a-583dd30b8caa}
2
| KRYCÍ LIST SOUPISU PRACÍ | [8 empty] | v --- níže se nacházejí doplnkové a pomocné údaje k sestavám --- v | [8 empty] | False
Stavba:
Areál železničního depa v Dolní Lipce
Objekt:
SO12 - Likvidace dešťových vod
| KSO: |  |  |  |  | CC-CZ:
| Místo: |  | obec Dolní Lipka |  |  | Datum: | 12. 5. 2025
| Zadavatel: |  |  |  |  | IČ:
DIČ:
| Účastník: |  |  |  |  | IČ: | Vyplň údaj
|  | Vyplň údaj |  |  |  | DIČ: | Vyplň údaj
| Projektant: |  |  |  |  | IČ:
|  | PRODIN a. s. |  |  |  | DIČ:
| Zpracovatel: |  |  |  |  | IČ:
|  | PRODIN a. s. |  |  |  | DIČ:
Poznámka:
| Cena bez DPH | [5 empty] | 0
|  |  | Základ daně |  |  | Sazba daně | Výše daně
| DPH | základní | 0 |  |  | 21% | 0
|  | snížená | 0 |  |  | 12% | 0
|  | zákl. přenesená | 0 |  |  | 21% | 0
|  | sníž. přenesená | 0 |  |  | 12% | 0
|  | nulová | 0 |  |  | 0% | 0
| Cena s DPH |  |  | v | CZK |  | 0
REKAPITULACE ČLENĚNÍ SOUPISU PRACÍ
Stavba:
Areál železničního depa v Dolní Lipce
Objekt:
SO12 - Likvidace dešťových vod
Místo: |  |  | obec Dolní Lipka |  |  | Datum: | 12. 5. 2025
Zadavatel: | [5 empty] | Projektant: | PRODIN a. s.
Účastník: |  |  | Vyplň údaj |  |  | Zpracovatel: | PRODIN a. s.
Kód dílu - Popis | [6 empty] | Cena celkem [CZK]
Náklady stavby celkem | [6 empty] | 0 | [12 empty] | -1
| HSV - Práce a dodávky HSV | [5 empty] | 0
| 1 - Zemní práce | [5 empty] | 0
| 2 - Zakládání | [5 empty] | 0
| 3 - Svislé a kompletní konstrukce | [5 empty] | 0
| 4 - Vodorovné konstrukce | [5 empty] | 0
| 8 - Trubní vedení | [5 empty] | 0
| 998 - Přesun hmot | [5 empty] | 0
SOUPIS PRACÍ
Stavba:
Areál železničního depa v Dolní Lipce
Objekt:
SO12 - Likvidace dešťových vod
Místo: |  |  | obec Dolní Lipka |  |  | Datum: | 12. 5. 2025
Zadavatel: | [5 empty] | Projektant: | PRODIN a. s.
Účastník: |  |  | Vyplň údaj |  |  | Zpracovatel: | PRODIN a. s.
PČ | Typ | Kód | Popis | MJ | Množství | J.cena [CZK] | Cena celkem [CZK] | Cenová soustava |  |  | DPH | J. Nh [h] | Nh celkem [h] | J. hmotnost [t] | Hmotnost celkem [t] | J. suť [t] | Suť Celkem [t]
Náklady soupisu celkem | [6 empty] | 0 | [5 empty] | 0 |  | 903.1106 |  | 74.55 |  | D | -1 | [10 empty] | 0
| D | HSV | Práce a dodávky HSV |  |  |  | 0 | [5 empty] | 0 |  | 903.1106 |  | 74.55 | 1 | D | 0 |  |  |  | ROZPOCET | [6 empty] | 0
| D | 1 | Zemní práce |  |  |  | 0 | [5 empty] | 0 |  | 487.4114 |  | 74.55 | 1 | D | 1 |  |  |  | ROZPOCET | [6 empty] | 0
1 | K | 113151111 | Rozebírání zpevněných ploch s přemístěním na skládku na vzdálenost do 20 m nebo s naložením na dopravní prostředek ze silničních panelů | m2 | 210 |  | 0 |  |  |  | základní |  | 0 | 0 | 0 | 0.355 | 74.55 | 4 | K | 2 |  |  |  | ROZPOCET | 0 | 0 | 0 | 0 | 0 | 1 | 0 | 4 | 702318655
| VV |  | 70*3 |  | 210 | [13 empty] | VV | 2 | 2 | True | 1 | ROZPOCET
2 | K | 115001101 | Převedení vody potrubím průměru DN do 100 | m | 50 |  | 0 |  |  |  | základní |  | 0 | 0.007193 | 0.35965 | 0 | 0 | 4 | K | 2 |  |  |  | ROZPOCET | 0 | 0 | 0 | 0 | 0 | 1 | 0 | 4 | 1695814184
3 | K | 115101201 | Čerpání vody na dopravní výšku do 10 m s uvažovaným průměrným přítokem do 500 l/min | hod | 480 |  | 0 |  |  |  | základní |  | 0 | 3.2634e-05 | 0.015664 | 0 | 0 | 4 | K | 2 |  |  |  | ROZPOCET | 0 | 0 | 0 | 0 | 0 | 1 | 0 | 4 | -1048802312
| VV |  | 2*30*8 |  | 480 | [13 empty] | VV | 2 | 2 | True | 1 | ROZPOCET
4 | K | 115101301 | Pohotovost záložní čerpací soupravy pro dopravní výšku do 10 m s uvažovaným průměrným přítokem do 500 l/min | den | 60 |  | 0 |  |  |  | základní |  | 0 | 0 | 0 | 0 | 0 | 4 | K | 2 |  |  |  | ROZPOCET | 0 | 0 | 0 | 0 | 0 | 1 | 0 | 4 | -737806264
| VV |  | 2*30 |  | 60 | [13 empty] | VV | 2 | 2 | True | 1 | ROZPOCET
5 | K | 132254204 | Hloubení zapažených rýh šířky přes 800 do 2 000 mm strojně s urovnáním dna do předepsaného profilu a spádu v hornině třídy těžitelnosti I skupiny 3 přes 100 do 500 m3 | m3 | 185 |  | 0 |  |  |  | základní |  | 0 | 0 | 0 | 0 | 0 | 4 | K | 2 |  |  |  | ROZPOCET | 0 | 0 | 0 | 0 | 0 | 1 | 0 | 4 | 1042646657
| VV |  | "stoka" 80*2,5*1,85 |  | 370 | [13 empty] | VV | 2 | 2 | True | 0 | ROZPOCET
| VV |  | 0,5*370 |  | 185 | [13 empty] | VV | 2 | 2 | True | 1 | ROZPOCET
6 | K | 132354204 | Hloubení zapažených rýh šířky přes 800 do 2 000 mm strojně s urovnáním dna do předepsaného profilu a spádu v hornině třídy těžitelnosti II skupiny 4 přes 100 do 500 m3 | m3 | 185 |  | 0 |  |  |  | základní |  | 0 | 0 | 0 | 0 | 0 | 4 | K | 2 |  |  |  | ROZPOCET | 0 | 0 | 0 | 0 | 0 | 1 | 0 | 4 | 1610741916
| VV |  | 0,5*370 |  | 185 | [13 empty] | VV | 2 | 2 | True | 1 | ROZPOCET
7 | K | 151811131 | Zřízení pažicích boxů pro pažení a rozepření stěn rýh podzemního vedení hloubka výkopu do 4 m, šířka do 1,2 m | m2 | 296 |  | 0 |  |  |  | základní |  | 0 | 0.00058136 | 0.17208 | 0 | 0 | 4 | K | 2 |  |  |  | ROZPOCET | 0 | 0 | 0 | 0 | 0 | 1 | 0 | 4 | 1140933483
| VV |  | 80*1,85*2 |  | 296 | [13 empty] | VV | 2 | 2 | True | 1 | ROZPOCET
8 | K | 151811231 | Odstranění pažicích boxů pro pažení a rozepření stěn rýh podzemního vedení hloubka výkopu do 4 m, šířka do 1,2 m | m2 | 296 |  | 0 |  |  |  | základní |  | 0 | 0 | 0 | 0 | 0 | 4 | K | 2 |  |  |  | ROZPOCET | 0 | 0 | 0 | 0 | 0 | 1 | 0 | 4 | -1361246236
9 | K | 162351104 | Vodorovné přemístění výkopku nebo sypaniny po suchu na obvyklém dopravním prostředku, bez naložení výkopku, avšak se složením bez rozhrnutí z horniny třídy těžitelnosti I skupiny 1 až 3 na vzdálenost přes 500 do 1 000 m | m3 | 15.92 |  | 0 |  |  |  | základní |  | 0 | 0 | 0 | 0 | 0 | 4 | K | 2 |  |  |  | ROZPOCET | 0 | 0 | 0 | 0 | 0 | 1 | 0 | 4 | 854678133
| VV |  | 0,1*159,2 |  | 15.92 | [13 empty] | VV | 2 | 2 | True | 1 | ROZPOCET
10 | K | 162751117 | Vodorovné přemístění výkopku nebo sypaniny po suchu na obvyklém dopravním prostředku, bez naložení výkopku, avšak se složením bez rozhrnutí z horniny třídy těžitelnosti I skupiny 1 až 3 na vzdálenost přes 9 000 do 10 000 m | m3 | 169.08 |  | 0 |  |  |  | základní |  | 0 | 0 | 0 | 0 | 0 | 4 | K | 2 |  |  |  | ROZPOCET | 0 | 0 | 0 | 0 | 0 | 1 | 0 | 4 | -618089149
| VV |  | 185-15,920 |  | 169.08 | [13 empty] | VV | 2 | 2 | True | 1 | ROZPOCET
11 | K | 162751137 | Vodorovné přemístění výkopku nebo sypaniny po suchu na obvyklém dopravním prostředku, bez naložení výkopku, avšak se složením bez rozhrnutí z horniny třídy těžitelnosti II skupiny 4 a 5 na vzdálenost přes 9 000 do 10 000 m | m3 | 185 |  | 0 |  |  |  | základní |  | 0 | 0 | 0 | 0 | 0 | 4 | K | 2 |  |  |  | ROZPOCET | 0 | 0 | 0 | 0 | 0 | 1 | 0 | 4 | -1919783601
12 | K | 167151111 | Nakládání, skládání a překládání neulehlého výkopku nebo sypaniny strojně nakládání, množství přes 100 m3, z hornin třídy těžitelnosti I, skupiny 1 až 3 | m3 | 15.92 |  | 0 |  |  |  | základní |  | 0 | 0 | 0 | 0 | 0 | 4 | K | 2 |  |  |  | ROZPOCET | 0 | 0 | 0 | 0 | 0 | 1 | 0 | 4 | 1391460894
13 | K | 171201221 | Poplatek za uložení stavebního odpadu na skládce (skládkovné) zeminy a kamení zatříděného do Katalogu odpadů pod kódem 17 05 04 | t | 637.344 |  | 0 |  |  |  | základní |  | 0 | 0 | 0 | 0 | 0 | 4 | K | 2 |  |  |  | ROZPOCET | 0 | 0 | 0 | 0 | 0 | 1 | 0 | 4 | 107393643
| VV |  | (169,08+185,0)*1,8 |  | 637.344 | [13 empty] | VV | 2 | 2 | True | 1 | ROZPOCET
14 | K | 171251201 | Uložení sypaniny na skládky nebo meziskládky bez hutnění s upravením uložené sypaniny do předepsaného tvaru | m3 | 370 |  | 0 |  |  |  | základní |  | 0 | 0 | 0 | 0 | 0 | 4 | K | 2 |  |  |  | ROZPOCET | 0 | 0 | 0 | 0 | 0 | 1 | 0 | 4 | -2112991194
15 | K | 174151101 | Zásyp sypaninou z jakékoliv horniny strojně s uložením výkopku ve vrstvách se zhutněním jam, šachet, rýh nebo kolem objektů v těchto vykopávkách | m3 | 159.2 |  | 0 | CS ÚRS 2024 02 |  |  | základní |  | 0 | 0 | 0 | 0 | 0 | 4 | K | 2 |  |  |  | ROZPOCET | 0 | 0 | 0 | 0 | 0 | 1 | 0 | 4 | -1380316428
| Online PSC |  | https://podminky.urs.cz/item/CS_URS_2024_02/174151101 | [15 empty] | Online PSC | 2
| VV |  | 370-64,4-19,2-127,2 |  | 159.2 | [13 empty] | VV | 2 | 2 | True | 1 | ROZPOCET
16 | M | 58337344 | štěrkopísek frakce 0/32 | t | 257.904 |  | 0 |  |  |  | základní |  | 0 | 1 | 257.904 | 0 | 0 | 8 | M | 2 |  |  |  | ROZPOCET | 0 | 0 | 0 | 0 | 0 | 1 | 0 | 4 | -985724352
| VV |  | 0,9*159,2*1,8 |  | 257.904 | [13 empty] | VV | 2 | 2 | True | 1 | ROZPOCET
17 | K | 175151101 | Obsypání potrubí strojně sypaninou z vhodných hornin třídy těžitelnosti I a II, skupiny 1 až 4 nebo materiálem připraveným podél výkopu ve vzdálenosti do 3 m od jeho kraje, pro jakoukoliv hloubku výkopu a míru zhutnění bez prohození sypaniny | m3 | 127.2 |  | 0 |  |  |  | základní |  | 0 | 0 | 0 | 0 | 0 | 4 | K | 2 |  |  |  | ROZPOCET | 0 | 0 | 0 | 0 | 0 | 1 | 0 | 4 | -1840077118
| VV |  | 80*0,95*2,5-3,14*0,5*0,5*80 |  | 127.2 | [13 empty] | VV | 2 | 2 | True | 1 | ROZPOCET
18 | M | 58337310 | štěrkopísek frakce 0/4 | t | 228.96 |  | 0 |  |  |  | základní |  | 0 | 1 | 228.96 | 0 | 0 | 8 | M | 2 |  |  |  | ROZPOCET | 0 | 0 | 0 | 0 | 0 | 1 | 0 | 4 | 1451907114
| VV |  | 127,2*1,8 |  | 228.96 | [13 empty] | VV | 2 | 2 | True | 1 | ROZPOCET
| D | 2 | Zakládání |  |  |  | 0 | [5 empty] | 0 |  | 64.0268 |  | 0 | 1 | D | 1 |  |  |  | ROZPOCET | [6 empty] | 0
19 | K | 211531111 | Výplň kamenivem do rýh odvodňovacích žeber nebo trativodů bez zhutnění, s úpravou povrchu výplně kamenivem hrubým drceným frakce 16 až 63 mm | m3 | 27.6 |  | 0 |  |  |  | základní |  | 0 | 1.63 | 44.988 | 0 | 0 | 4 | K | 2 |  |  |  | ROZPOCET | 0 | 0 | 0 | 0 | 0 | 1 | 0 | 4 | 1825037614
| VV |  | 80*2,3*0,15 |  | 27.6 | [13 empty] | VV | 2 | 2 | True | 1 | ROZPOCET
20 | K | 212751105 | Trativody z drenážních a melioračních trubek pro meliorace, dočasné nebo odlehčovací drenáže se zřízením štěrkového lože pod trubky a s jejich obsypem v otevřeném výkopu trubka flexibilní PVC-U SN 4 celoperforovaná 360° DN 125 | m | 80 |  | 0 |  |  |  | základní |  | 0 | 0.23798 | 19.0388 | 0 | 0 | 4 | K | 2 |  |  |  | ROZPOCET | 0 | 0 | 0 | 0 | 0 | 1 | 0 | 4 | -899974897
| D | 3 | Svislé a kompletní konstrukce |  |  |  | 0 | [5 empty] | 0 |  | 0 |  | 0 | 1 | D | 1 |  |  |  | ROZPOCET | [6 empty] | 0
21 | K | 359901111 | Vyčištění stok jakékoliv výšky | m | 80 |  | 0 |  |  |  | základní |  | 0 | 0 | 0 | 0 | 0 | 4 | K | 2 |  |  |  | ROZPOCET | 0 | 0 | 0 | 0 | 0 | 1 | 0 | 4 | -1155415748
22 | K | 359901211 | Monitoring stok (kamerový systém) jakékoli výšky nová kanalizace | m | 80 |  | 0 |  |  |  | základní |  | 0 | 0 | 0 | 0 | 0 | 4 | K | 2 |  |  |  | ROZPOCET | 0 | 0 | 0 | 0 | 0 | 1 | 0 | 4 | -223261756
| D | 4 | Vodorovné konstrukce |  |  |  | 0 | [5 empty] | 0 |  | 192.3653 |  | 0 | 1 | D | 1 |  |  |  | ROZPOCET | [6 empty] | 0
23 | K | 452311131 | Podkladní a zajišťovací konstrukce z betonu prostého v otevřeném výkopu bez zvýšených nároků na prostředí desky pod potrubí, stoky a drobné objekty z betonu tř. C 12/15 | m3 | 19.2 |  | 0 |  |  |  | základní |  | 0 | 2.301 | 44.1796 | 0 | 0 | 4 | K | 2 |  |  |  | ROZPOCET | 0 | 0 | 0 | 0 | 0 | 1 | 0 | 4 | -755566711
| VV |  | 80*1,6*0,15 |  | 19.2 | [13 empty] | VV | 2 | 2 | True | 1 | ROZPOCET
24 | K | 452312131 | Podkladní a zajišťovací konstrukce z betonu prostého v otevřeném výkopu bez zvýšených nároků na prostředí sedlové lože pod potrubí z betonu tř. C 12/15 | m3 | 64.4 |  | 0 |  |  |  | základní |  | 0 | 2.301 | 148.1857 | 0 | 0 | 4 | K | 2 |  |  |  | ROZPOCET | 0 | 0 | 0 | 0 | 0 | 1 | 0 | 4 | 1026633698
| VV |  | 80*2,3*0,35 |  | 64.4 | [13 empty] | VV | 2 | 2 | True | 1 | ROZPOCET
| D | 8 | Trubní vedení |  |  |  | 0 | [5 empty] | 0 |  | 159.3072 |  | 0 | 1 | D | 1 |  |  |  | ROZPOCET | [6 empty] | 0
25 | K | 812492121 | Montáž potrubí z trub betonových hrdlových v otevřeném výkopu ve sklonu do 20 % s integrovaným pryžovým těsněním DN 1000 | m | 80 |  | 0 |  |  |  | základní |  | 0 | 0.0004 | 0.032 | 0 | 0 | 4 | K | 2 |  |  |  | ROZPOCET | 0 | 0 | 0 | 0 | 0 | 1 | 0 | 4 | 1788427689
26 | M | 59223015 | trouba betonová hrdlová DN 1000 | m | 80.8 |  | 0 |  |  |  | základní |  | 0 | 1.53 | 123.624 | 0 | 0 | 8 | M | 2 |  |  |  | ROZPOCET | 0 | 0 | 0 | 0 | 0 | 1 | 0 | 4 | -1184611618
| VV |  | 80 |  | 80 | [13 empty] | VV | 2 | 2 | True | 0 | ROZPOCET
| VV |  | 80*1,01 "Přepočtené koeficientem množství |  | 80.8 | [13 empty] | VV | 2 | 2 | True | 1 | ROZPOCET
27 | K | 871370320 | Montáž kanalizačního potrubí z polypropylenu PP hladkého plnostěnného SN 12 DN 300 | m | 2.38 |  | 0 |  |  |  | základní |  | 0 | 1.8e-05 | 4.284e-05 | 0 | 0 | 4 | K | 2 |  |  |  | ROZPOCET | 0 | 0 | 0 | 0 | 0 | 1 | 0 | 4 | 704648902
28 | M | 28614229 | trubka kanalizační PP plnostěnná jednovrstvá DN 315x6000mm SN12 | m | 2.488 |  | 0 |  |  |  | základní |  | 0 | 0.017 | 0.042296 | 0 | 0 | 8 | M | 2 |  |  |  | ROZPOCET | 0 | 0 | 0 | 0 | 0 | 1 | 0 | 4 | 1249849070
| VV |  | 2,38*1,03 |  | 2.451 | [13 empty] | VV | 2 | 2 | True | 0 | ROZPOCET
| VV |  | 2,451*1,015 "Přepočtené koeficientem množství |  | 2.488 | [13 empty] | VV | 2 | 2 | True | 1 | ROZPOCET
29 | K | 892492121 | Tlakové zkoušky vzduchem těsnícími vaky ucpávkovými DN 1000 | úsek | 2 |  | 0 |  |  |  | základní |  | 0 | 0.0012234 | 0.0024468 | 0 | 0 | 4 | K | 2 |  |  |  | ROZPOCET | 0 | 0 | 0 | 0 | 0 | 1 | 0 | 4 | 569154213
30 | K | 894410122 | Osazení betonových dílců šachet kanalizačních dno DN 1500, výšky 1590 mm | kus | 4 |  | 0 |  |  |  | základní |  | 0 | 1.2822 | 5.129 | 0 | 0 | 4 | K | 2 |  |  |  | ROZPOCET | 0 | 0 | 0 | 0 | 0 | 1 | 0 | 4 | 867438243
31 | M | 59224439 | dno betonové šachty DN 1500 kanalizační výšky 150cm přímé 180x158,5 max. zaústění potrubí V100 | kus | 4 |  | 0 |  |  |  | základní |  | 0 | 5.75 | 23 | 0 | 0 | 8 | M | 2 |  |  |  | ROZPOCET | 0 | 0 | 0 | 0 | 0 | 1 | 0 | 4 | -1591638876
32 | K | 894410304 | Osazení betonových dílců šachet kanalizačních deska zákrytová DN 1500 | kus | 4 |  | 0 |  |  |  | základní |  | 0 | 0.019352 | 0.077408 | 0 | 0 | 4 | K | 2 |  |  |  | ROZPOCET | 0 | 0 | 0 | 0 | 0 | 1 | 0 | 4 | -1127174304
33 | M | 59224543 | deska betonová zákrytová šachty DN 1500 kanalizační 150/62,5x20cm | kus | 4 |  | 0 |  |  |  | základní |  | 0 | 1.56 | 6.24 | 0 | 0 | 8 | M | 2 |  |  |  | ROZPOCET | 0 | 0 | 0 | 0 | 0 | 1 | 0 | 4 | 1384749622
34 | M | 59224342 | těsnění elastomerové pro spojení šachetních dílů DN 1500 | kus | 4 |  | 0 |  |  |  | základní |  | 0 | 0.004 | 0.016 | 0 | 0 | 8 | M | 2 |  |  |  | ROZPOCET | 0 | 0 | 0 | 0 | 0 | 1 | 0 | 4 | -301518643
35 | K | 899104112 | Osazení poklopů šachtových litinových, ocelových nebo železobetonových včetně rámů pro třídu zatížení D400, E600 | kus | 4 |  | 0 |  |  |  | základní |  | 0 | 0.09 | 0.36 | 0 | 0 | 4 | K | 2 |  |  |  | ROZPOCET | 0 | 0 | 0 | 0 | 0 | 1 | 0 | 4 | -2092503558
36 | M | 28661935 | poklop šachtový litinový DN 600 pro třídu zatížení D400 | kus | 4 |  | 0 |  |  |  | základní |  | 0 | 0.196 | 0.784 | 0 | 0 | 8 | M | 2 |  |  |  | ROZPOCET | 0 | 0 | 0 | 0 | 0 | 1 | 0 | 4 | 1955341821
37 | K | R001 | Stavítko - šachtové DN 300 D+ M | ks | 1 |  | 0 |  |  |  | základní |  | 0 | 0 | 0 | 0 | 0 | 4 | K | 2 |  |  |  | ROZPOCET | 0 | 0 | 0 | 0 | 0 | 1 | 0 | 4 | -1757472528
| D | 998 | Přesun hmot |  |  |  | 0 | [5 empty] | 0 |  | 0 |  | 0 | 1 | D | 1 |  |  |  | ROZPOCET | [6 empty] | 0
38 | K | 998274101 | Přesun hmot pro trubní vedení hloubené z trub betonových nebo železobetonových pro vodovody nebo kanalizace v otevřeném výkopu dopravní vzdálenost do 15 m | t | 709.937 |  | 0 |  |  |  | základní |  | 0 | 0 | 0 | 0 | 0 | 4 | K | 2 |  |  |  | ROZPOCET | 0 | 0 | 0 | 0 | 0 | 1 | 0 | 4 | 1978695797

## SO13.01 - Vodovod
[9 empty] | >> skryté sloupce << | [9 empty] | {bea78aef-ec41-410a-bd79-2fc683e654c2}
2
| KRYCÍ LIST SOUPISU PRACÍ | [8 empty] | v --- níže se nacházejí doplnkové a pomocné údaje k sestavám --- v | [8 empty] | False
Stavba:
Areál železničního depa v Dolní Lipce
Objekt:
SO13 - Areálové rozvody
Soupis:
SO13.01 - Vodovod
| KSO: |  |  |  |  | CC-CZ:
| Místo: |  | obec Dolní Lipka |  |  | Datum: | 12. 5. 2025
| Zadavatel: |  |  |  |  | IČ:
DIČ:
| Účastník: |  |  |  |  | IČ: | Vyplň údaj
|  | Vyplň údaj |  |  |  | DIČ: | Vyplň údaj
| Projektant: |  |  |  |  | IČ:
|  | PRODIN a. s. |  |  |  | DIČ:
| Zpracovatel: |  |  |  |  | IČ:
|  | PRODIN a. s. |  |  |  | DIČ:
Poznámka:
| Cena bez DPH | [5 empty] | 0
|  |  | Základ daně |  |  | Sazba daně | Výše daně
| DPH | základní | 0 |  |  | 21% | 0
|  | snížená | 0 |  |  | 12% | 0
|  | zákl. přenesená | 0 |  |  | 21% | 0
|  | sníž. přenesená | 0 |  |  | 12% | 0
|  | nulová | 0 |  |  | 0% | 0
| Cena s DPH |  |  | v | CZK |  | 0
REKAPITULACE ČLENĚNÍ SOUPISU PRACÍ
Stavba:
Areál železničního depa v Dolní Lipce
Objekt:
SO13 - Areálové rozvody
Soupis:
SO13.01 - Vodovod
Místo: |  |  | obec Dolní Lipka |  |  | Datum: | 12. 5. 2025
Zadavatel: | [5 empty] | Projektant: | PRODIN a. s.
Účastník: |  |  | Vyplň údaj |  |  | Zpracovatel: | PRODIN a. s.
Kód dílu - Popis | [6 empty] | Cena celkem [CZK]
Náklady stavby celkem | [6 empty] | 0 | [12 empty] | -1
| HSV - Práce a dodávky HSV | [5 empty] | 0
| 1 - Zemní práce | [5 empty] | 0
| 4 - Vodorovné konstrukce | [5 empty] | 0
| 5 - Komunikace pozemní | [5 empty] | 0
| 8 - Trubní vedení | [5 empty] | 0
| 998 - Přesun hmot | [5 empty] | 0
SOUPIS PRACÍ
Stavba:
Areál železničního depa v Dolní Lipce
Objekt:
SO13 - Areálové rozvody
Soupis:
SO13.01 - Vodovod
Místo: |  |  | obec Dolní Lipka |  |  | Datum: | 12. 5. 2025
Zadavatel: | [5 empty] | Projektant: | PRODIN a. s.
Účastník: |  |  | Vyplň údaj |  |  | Zpracovatel: | PRODIN a. s.
PČ | Typ | Kód | Popis | MJ | Množství | J.cena [CZK] | Cena celkem [CZK] | Cenová soustava |  |  | DPH | J. Nh [h] | Nh celkem [h] | J. hmotnost [t] | Hmotnost celkem [t] | J. suť [t] | Suť Celkem [t]
Náklady soupisu celkem | [6 empty] | 0 | [5 empty] | 0 |  | 1329.7515 |  | 4.35 |  | D | -1 | [10 empty] | 0
| D | HSV | Práce a dodávky HSV |  |  |  | 0 | [5 empty] | 0 |  | 1329.7515 |  | 4.35 | 1 | D | 0 |  |  |  | ROZPOCET | [6 empty] | 0
| D | 1 | Zemní práce |  |  |  | 0 | [5 empty] | 0 |  | 1244.6791 |  | 4.35 | 1 | D | 1 |  |  |  | ROZPOCET | [6 empty] | 0
1 | K | 113107162 | Odstranění podkladů nebo krytů strojně plochy jednotlivě přes 50 m2 do 200 m2 s přemístěním hmot na skládku na vzdálenost do 20 m nebo s naložením na dopravní prostředek z kameniva hrubého drceného, o tl. vrstvy přes 100 do 200 mm | m2 | 15 |  | 0 | CS ÚRS 2024 02 |  |  | základní |  | 0 | 0 | 0 | 0.29 | 4.35 | 4 | K | 2 |  |  |  | ROZPOCET | 0 | 0 | 0 | 0 | 0 | 1 | 0 | 4 | -1152908665
| Online PSC |  | https://podminky.urs.cz/item/CS_URS_2024_02/113107162 | [15 empty] | Online PSC | 2
| VV |  | "A" 15*1 |  | 15 | [13 empty] | VV | 2 | 2 | True | 1 | ROZPOCET
2 | K | 121151103 | Sejmutí ornice strojně při souvislé ploše do 100 m2, tl. vrstvy do 200 mm | m2 | 409 |  | 0 | CS ÚRS 2024 02 |  |  | základní |  | 0 | 0 | 0 | 0 | 0 | 4 | K | 2 |  |  |  | ROZPOCET | 0 | 0 | 0 | 0 | 0 | 1 | 0 | 4 | -1727064069
| Online PSC |  | https://podminky.urs.cz/item/CS_URS_2024_02/121151103 | [15 empty] | Online PSC | 2
| VV |  | "A" 176*1 |  | 176 | [13 empty] | VV | 2 | 2 | True | 0 | ROZPOCET
| VV |  | "B" 226*1 |  | 226 | [13 empty] | VV | 2 | 2 | True | 0 | ROZPOCET
| VV |  | "POŽÁRNÍ NÁDRŽ" 7*1 |  | 7 | [13 empty] | VV | 2 | 2 | True | 0 | ROZPOCET
| VV |  | Součet |  | 409 | [13 empty] | VV | 2 | 4 | True | 1 | ROZPOCET
3 | K | 131251204 | Hloubení zapažených jam a zářezů strojně s urovnáním dna do předepsaného profilu a spádu v hornině třídy těžitelnosti I skupiny 3 přes 100 do 500 m3 | m3 | 69 |  | 0 | CS ÚRS 2024 02 |  |  | základní |  | 0 | 0 | 0 | 0 | 0 | 4 | K | 2 |  |  |  | ROZPOCET | 0 | 0 | 0 | 0 | 0 | 1 | 0 | 4 | 1266917596
| Online PSC |  | https://podminky.urs.cz/item/CS_URS_2024_02/131251204 | [15 empty] | Online PSC | 2
| VV |  | "startovací" 4*2*2*2+3*3*2+3*4*2 |  | 74 | [13 empty] | VV | 2 | 2 | True | 0 | ROZPOCET
| VV |  | "startovací RD" 4*2*5+4*3*2 |  | 64 | [13 empty] | VV | 2 | 2 | True | 0 | ROZPOCET
| VV |  | Součet |  | 138 | [13 empty] | VV | 2 | 4 | True | 0 | ROZPOCET
| VV |  | 0,5*138 |  | 69 | [13 empty] | VV | 2 | 2 | True | 1 | ROZPOCET
4 | K | 131351204 | Hloubení zapažených jam a zářezů strojně s urovnáním dna do předepsaného profilu a spádu v hornině třídy těžitelnosti II skupiny 4 přes 100 do 500 m3 | m3 | 69 |  | 0 | CS ÚRS 2024 02 |  |  | základní |  | 0 | 0 | 0 | 0 | 0 | 4 | K | 2 |  |  |  | ROZPOCET | 0 | 0 | 0 | 0 | 0 | 1 | 0 | 4 | -1583098022
| Online PSC |  | https://podminky.urs.cz/item/CS_URS_2024_02/131351204 | [15 empty] | Online PSC | 2
| VV |  | 0,5*138 |  | 69 | [13 empty] | VV | 2 | 2 | True | 1 | ROZPOCET
5 | K | 132254205 | Hloubení zapažených rýh šířky přes 800 do 2 000 mm strojně s urovnáním dna do předepsaného profilu a spádu v hornině třídy těžitelnosti I skupiny 3 přes 500 do 1 000 m3 | m3 | 418.369 |  | 0 | CS ÚRS 2024 02 |  |  | základní |  | 0 | 0 | 0 | 0 | 0 | 4 | K | 2 |  |  |  | ROZPOCET | 0 | 0 | 0 | 0 | 0 | 1 | 0 | 4 | 239854221
| Online PSC |  | https://podminky.urs.cz/item/CS_URS_2024_02/132254205 | [15 empty] | Online PSC | 2
| VV |  | "požární nádrž" 7*1,5*1 |  | 10.5 | [13 empty] | VV | 2 | 2 | True | 0 | ROZPOCET
| VV |  | "A" 240,4*1,5*1 |  | 360.6 | [13 empty] | VV | 2 | 2 | True | 0 | ROZPOCET
| VV |  | "B" 227,14*2,05*1 |  | 465.637 | [13 empty] | VV | 2 | 2 | True | 0 | ROZPOCET
| VV |  | Součet |  | 836.737 | [13 empty] | VV | 2 | 4 | True | 0 | ROZPOCET
| VV |  | 0,5*836,737 |  | 418.369 | [13 empty] | VV | 2 | 2 | True | 1 | ROZPOCET
6 | K | 132354205 | Hloubení zapažených rýh šířky přes 800 do 2 000 mm strojně s urovnáním dna do předepsaného profilu a spádu v hornině třídy těžitelnosti II skupiny 4 přes 500 do 1 000 m3 | m3 | 418.369 |  | 0 | CS ÚRS 2024 02 |  |  | základní |  | 0 | 0 | 0 | 0 | 0 | 4 | K | 2 |  |  |  | ROZPOCET | 0 | 0 | 0 | 0 | 0 | 1 | 0 | 4 | -1758085133
| Online PSC |  | https://podminky.urs.cz/item/CS_URS_2024_02/132354205 | [15 empty] | Online PSC | 2
| VV |  | 0,5*836,737 |  | 418.369 | [13 empty] | VV | 2 | 2 | True | 1 | ROZPOCET
7 | K | 141720014 | Neřízený zemní protlak v hornině třídy těžitelnosti I a II, skupiny 3 a 4 průměru protlaku přes 75 do 90 mm | m | 14.84 |  | 0 | CS ÚRS 2024 02 |  |  | základní |  | 0 | 0 | 0 | 0 | 0 | 4 | K | 2 |  |  |  | ROZPOCET | 0 | 0 | 0 | 0 | 0 | 1 | 0 | 4 | 1618722732
| Online PSC |  | https://podminky.urs.cz/item/CS_URS_2024_02/141720014 | [15 empty] | Online PSC | 2
| VV |  | 14,84 |  | 14.84 | [13 empty] | VV | 2 | 2 | True | 1 | ROZPOCET
8 | K | 141720017 | Neřízený zemní protlak v hornině třídy těžitelnosti I a II, skupiny 3 a 4 průměru protlaku přes 125 do 160 mm | m | 49.84 |  | 0 | CS ÚRS 2024 02 |  |  | základní |  | 0 | 0 | 0 | 0 | 0 | 4 | K | 2 |  |  |  | ROZPOCET | 0 | 0 | 0 | 0 | 0 | 1 | 0 | 4 | 1738211468
| Online PSC |  | https://podminky.urs.cz/item/CS_URS_2024_02/141720017 | [15 empty] | Online PSC | 2
| VV |  | 35+14,84 |  | 49.84 | [13 empty] | VV | 2 | 2 | True | 1 | ROZPOCET
9 | M | 28613117R | cránička DN 125 | m | 90.34 |  | 0 |  |  |  | základní |  | 0 | 0.00408 | 0.36859 | 0 | 0 | 8 | M | 2 |  |  |  | ROZPOCET | 0 | 0 | 0 | 0 | 0 | 1 | 0 | 4 | 1353332165
| VV |  | 14,84+35+6+6+3+3+3+7,2+9,3+3 |  | 90.34 | [13 empty] | VV | 2 | 2 | True | 1 | ROZPOCET
10 | M | 28655111R | manžeta chráničky vč. upínací pásky | kus | 20 |  | 0 |  |  |  | základní |  | 0 | 0.00024 | 0.0048 | 0 | 0 | 8 | M | 2 |  |  |  | ROZPOCET | 0 | 0 | 0 | 0 | 0 | 1 | 0 | 4 | -1358791694
| VV |  | (3+7)*2 |  | 20 | [13 empty] | VV | 2 | 2 | True | 1 | ROZPOCET
11 | K | 151101101 | Zřízení pažení a rozepření stěn rýh pro podzemní vedení příložné pro jakoukoliv mezerovitost, hloubky do 2 m | m2 | 146 |  | 0 | CS ÚRS 2024 02 |  |  | základní |  | 0 | 0.00083851 | 0.12242 | 0 | 0 | 4 | K | 2 |  |  |  | ROZPOCET | 0 | 0 | 0 | 0 | 0 | 1 | 0 | 4 | 69697377
| Online PSC |  | https://podminky.urs.cz/item/CS_URS_2024_02/151101101 | [15 empty] | Online PSC | 2
| VV |  | "startovací jámy" 4*2*4+5*2*2+3*2*6 |  | 88 | [13 empty] | VV | 2 | 2 | True | 0 | ROZPOCET
| VV |  | "RD" 4*2*2+5*2*2+4*2+2+3*2*2 |  | 58 | [13 empty] | VV | 2 | 2 | True | 0 | ROZPOCET
| VV |  | Součet |  | 146 | [13 empty] | VV | 2 | 4 | True | 1 | ROZPOCET
12 | K | 151101111 | Odstranění pažení a rozepření stěn rýh pro podzemní vedení s uložením materiálu na vzdálenost do 3 m od kraje výkopu příložné, hloubky do 2 m | m2 | 146 |  | 0 | CS ÚRS 2024 02 |  |  | základní |  | 0 | 0 | 0 | 0 | 0 | 4 | K | 2 |  |  |  | ROZPOCET | 0 | 0 | 0 | 0 | 0 | 1 | 0 | 4 | -342618735
| Online PSC |  | https://podminky.urs.cz/item/CS_URS_2024_02/151101111 | [15 empty] | Online PSC | 2
13 | K | 151811131 | Zřízení pažicích boxů pro pažení a rozepření stěn rýh podzemního vedení hloubka výkopu do 4 m, šířka do 1,2 m | m2 | 1523.954 |  | 0 |  |  |  | základní |  | 0 | 0.00058136 | 0.88597 | 0 | 0 | 4 | K | 2 |  |  |  | ROZPOCET | 0 | 0 | 0 | 0 | 0 | 1 | 0 | 4 | 520252763
| VV |  | " požární nádrž"7*1,5*2 |  | 21 | [13 empty] | VV | 2 | 2 | True | 0 | ROZPOCET
| VV |  | "A" (240,4-35-14,84)*1,5*2 |  | 571.68 | [13 empty] | VV | 2 | 2 | True | 0 | ROZPOCET
| VV |  | "B" 227,14*2,05*2 |  | 931.274 | [13 empty] | VV | 2 | 2 | True | 0 | ROZPOCET
| VV |  | Součet |  | 1523.954 | [13 empty] | VV | 2 | 4 | True | 1 | ROZPOCET
14 | K | 151811231 | Odstranění pažicích boxů pro pažení a rozepření stěn rýh podzemního vedení hloubka výkopu do 4 m, šířka do 1,2 m | m2 | 1523.954 |  | 0 |  |  |  | základní |  | 0 | 0 | 0 | 0 | 0 | 4 | K | 2 |  |  |  | ROZPOCET | 0 | 0 | 0 | 0 | 0 | 1 | 0 | 4 | 760505800
15 | K | 162351103 | Vodorovné přemístění výkopku nebo sypaniny po suchu na obvyklém dopravním prostředku, bez naložení výkopku, avšak se složením bez rozhrnutí z horniny třídy těžitelnosti I skupiny 1 až 3 na vzdálenost přes 50 do 500 m | m3 | 274.268 |  | 0 | CS ÚRS 2024 02 |  |  | základní |  | 0 | 0 | 0 | 0 | 0 | 4 | K | 2 |  |  |  | ROZPOCET | 0 | 0 | 0 | 0 | 0 | 1 | 0 | 4 | 1266068492
| Online PSC |  | https://podminky.urs.cz/item/CS_URS_2024_02/162351103 | [15 empty] | Online PSC | 2
| VV |  | "35% zásypů v nezpevněném" 0,35*783,622 |  | 274.268 | [13 empty] | VV | 2 | 2 | True | 1 | ROZPOCET
16 | K | 162751117 | Vodorovné přemístění výkopku nebo sypaniny po suchu na obvyklém dopravním prostředku, bez naložení výkopku, avšak se složením bez rozhrnutí z horniny třídy těžitelnosti I skupiny 1 až 3 na vzdálenost přes 9 000 do 10 000 m | m3 | 213.101 |  | 0 | CS ÚRS 2024 02 |  |  | základní |  | 0 | 0 | 0 | 0 | 0 | 4 | K | 2 |  |  |  | ROZPOCET | 0 | 0 | 0 | 0 | 0 | 1 | 0 | 4 | -813310090
| Online PSC |  | https://podminky.urs.cz/item/CS_URS_2024_02/162751117 | [15 empty] | Online PSC | 2
| VV |  | 69+418,369 |  | 487.369 | [13 empty] | VV | 2 | 2 | True | 0 | ROZPOCET
| VV |  | 487,369-274,268 |  | 213.101 | [13 empty] | VV | 2 | 2 | True | 1 | ROZPOCET
17 | K | 162751137 | Vodorovné přemístění výkopku nebo sypaniny po suchu na obvyklém dopravním prostředku, bez naložení výkopku, avšak se složením bez rozhrnutí z horniny třídy těžitelnosti II skupiny 4 a 5 na vzdálenost přes 9 000 do 10 000 m | m3 | 487.369 |  | 0 | CS ÚRS 2024 02 |  |  | základní |  | 0 | 0 | 0 | 0 | 0 | 4 | K | 2 |  |  |  | ROZPOCET | 0 | 0 | 0 | 0 | 0 | 1 | 0 | 4 | -706430982
| Online PSC |  | https://podminky.urs.cz/item/CS_URS_2024_02/162751137 | [15 empty] | Online PSC | 2
| VV |  | 69+418,369 |  | 487.369 | [13 empty] | VV | 2 | 2 | True | 1 | ROZPOCET
18 | K | 171201221 | Poplatek za uložení stavebního odpadu na skládce (skládkovné) zeminy a kamení zatříděného do Katalogu odpadů pod kódem 17 05 04 | t | 1260.846 |  | 0 |  |  |  | základní |  | 0 | 0 | 0 | 0 | 0 | 4 | K | 2 |  |  |  | ROZPOCET | 0 | 0 | 0 | 0 | 0 | 1 | 0 | 4 | -443791839
| VV |  | (213,101+487,369)*1,8 |  | 1260.846 | [13 empty] | VV | 2 | 2 | True | 1 | ROZPOCET
19 | K | 171251201 | Uložení sypaniny na skládky nebo meziskládky bez hutnění s upravením uložené sypaniny do předepsaného tvaru | m3 | 974.737 |  | 0 |  |  |  | základní |  | 0 | 0 | 0 | 0 | 0 | 4 | K | 2 |  |  |  | ROZPOCET | 0 | 0 | 0 | 0 | 0 | 1 | 0 | 4 | -1016091284
| VV |  | 836,737+138 |  | 974.737 | [13 empty] | VV | 2 | 2 | True | 1 | ROZPOCET
20 | K | 174151101 | Zásyp sypaninou z jakékoliv horniny strojně s uložením výkopku ve vrstvách se zhutněním jam, šachet, rýh nebo kolem objektů v těchto vykopávkách | m3 | 783.622 |  | 0 | CS ÚRS 2024 02 |  |  | základní |  | 0 | 0 | 0 | 0 | 0 | 4 | K | 2 |  |  |  | ROZPOCET | 0 | 0 | 0 | 0 | 0 | 1 | 0 | 4 | 2004743430
| Online PSC |  | https://podminky.urs.cz/item/CS_URS_2024_02/174151101 | [15 empty] | Online PSC | 2
| VV |  | (836,737+138)-148,645-42,470 |  | 783.622 | [13 empty] | VV | 2 | 2 | True | 1 | ROZPOCET
21 | M | 58337344 | štěrkopísek frakce 0/32 | t | 916.838 |  | 0 |  |  |  | základní |  | 0 | 1 | 916.838 | 0 | 0 | 8 | M | 2 |  |  |  | ROZPOCET | 0 | 0 | 0 | 0 | 0 | 1 | 0 | 4 | -713681763
| VV |  | "65% ve zpevněném"783,622*0,65*1,8 |  | 916.838 | [13 empty] | VV | 2 | 2 | True | 1 | ROZPOCET
22 | K | 175151101 | Obsypání potrubí strojně sypaninou z vhodných hornin třídy těžitelnosti I a II, skupiny 1 až 4 nebo materiálem připraveným podél výkopu ve vzdálenosti do 3 m od jeho kraje, pro jakoukoliv hloubku výkopu a míru zhutnění bez prohození sypaniny | m3 | 148.645 |  | 0 |  |  |  | základní |  | 0 | 0 | 0 | 0 | 0 | 4 | K | 2 |  |  |  | ROZPOCET | 0 | 0 | 0 | 0 | 0 | 1 | 0 | 4 | 1957152806
| VV |  | "požární nádrž" 7*1*0,35 |  | 2.45 | [13 empty] | VV | 2 | 2 | True | 0 | ROZPOCET
| VV |  | "A" (240,4-35-14,84)*1*0,35 |  | 66.696 | [13 empty] | VV | 2 | 2 | True | 0 | ROZPOCET
| VV |  | "B"227,14*1*0,35 |  | 79.499 | [13 empty] | VV | 2 | 2 | True | 0 | ROZPOCET
| VV |  | Součet |  | 148.645 | [13 empty] | VV | 2 | 4 | True | 1 | ROZPOCET
23 | M | 58337310 | štěrkopísek frakce 0/4 | t | 267.561 |  | 0 | CS ÚRS 2024 02 |  |  | základní |  | 0 | 1 | 267.561 | 0 | 0 | 8 | M | 2 |  |  |  | ROZPOCET | 0 | 0 | 0 | 0 | 0 | 1 | 0 | 4 | 794700158
| VV |  | 148,645*1,8 |  | 267.561 | [13 empty] | VV | 2 | 2 | True | 1 | ROZPOCET
24 | K | 181351003 | Rozprostření a urovnání ornice v rovině nebo ve svahu sklonu do 1:5 strojně při souvislé ploše do 100 m2, tl. vrstvy do 200 mm | m2 | 163 |  | 0 | CS ÚRS 2024 02 |  |  | základní |  | 0 | 0 | 0 | 0 | 0 | 4 | K | 2 |  |  |  | ROZPOCET | 0 | 0 | 0 | 0 | 0 | 1 | 0 | 4 | -445183074
| Online PSC |  | https://podminky.urs.cz/item/CS_URS_2024_02/181351003 | [15 empty] | Online PSC | 2
25 | M | 10364100 | zemina pro terénní úpravy - tříděná | t | 58.68 |  | 0 | CS ÚRS 2024 02 |  |  | základní |  | 0 | 1 | 58.68 | 0 | 0 | 8 | M | 2 |  |  |  | ROZPOCET | 0 | 0 | 0 | 0 | 0 | 1 | 0 | 4 | -522714550
| VV |  | 163*0,2*1,8 |  | 58.68 | [13 empty] | VV | 2 | 2 | True | 1 | ROZPOCET
26 | M | 00572470 | osivo směs travní univerzál | kg | 5.433 |  | 0 | CS ÚRS 2024 02 |  |  | základní |  | 0 | 0.001 | 0.005433 | 0 | 0 | 8 | M | 2 |  |  |  | ROZPOCET | 0 | 0 | 0 | 0 | 0 | 1 | 0 | 4 | 1663703526
| VV |  | 163/30 |  | 5.433 | [13 empty] | VV | 2 | 2 | True | 1 | ROZPOCET
27 | K | 183405211 | Výsev trávníku hydroosevem na ornici | m2 | 163 |  | 0 | CS ÚRS 2024 02 |  |  | základní |  | 0 | 0.0012727 | 0.20745 | 0 | 0 | 4 | K | 2 |  |  |  | ROZPOCET | 0 | 0 | 0 | 0 | 0 | 1 | 0 | 4 | 827607493
| Online PSC |  | https://podminky.urs.cz/item/CS_URS_2024_02/183405211 | [15 empty] | Online PSC | 2
| VV |  | "požární nádrž"7*1 |  | 7 | [13 empty] | VV | 2 | 2 | True | 0 | ROZPOCET
| VV |  | "A" (62+15)*1 |  | 77 | [13 empty] | VV | 2 | 2 | True | 0 | ROZPOCET
| VV |  | "B" 79*1 |  | 79 | [13 empty] | VV | 2 | 2 | True | 0 | ROZPOCET
| VV |  | Součet |  | 163 | [13 empty] | VV | 2 | 4 | True | 1 | ROZPOCET
28 | K | 28655130R | objímka kluzná D 63/D 125 vč. zatažení potrubí do chráničky D+M | m | 90.34 |  | 0 |  |  |  | základní |  | 0 | 6e-05 | 0.0054204 | 0 | 0 | 4 | K | 2 |  |  |  | ROZPOCET | 0 | 0 | 0 | 0 | 0 | 1 | 0 | 4 | -495778550
| VV |  | 14,84+35+6+6+3+3+3+7,2+9,3+3 |  | 90.34 | [13 empty] | VV | 2 | 2 | True | 1 | ROZPOCET
| D | 4 | Vodorovné konstrukce |  |  |  | 0 | [5 empty] | 0 |  | 80.301 |  | 0 | 1 | D | 1 |  |  |  | ROZPOCET | [6 empty] | 0
29 | K | 451573111 | Lože pod potrubí, stoky a drobné objekty v otevřeném výkopu z písku a štěrkopísku do 63 mm | m3 | 42.47 |  | 0 |  |  |  | základní |  | 0 | 1.8908 | 80.301 | 0 | 0 | 4 | K | 2 |  |  |  | ROZPOCET | 0 | 0 | 0 | 0 | 0 | 1 | 0 | 4 | -1532871504
| VV |  | "požární nádrž" 7*1*0,1 |  | 0.7 | [13 empty] | VV | 2 | 2 | True | 0 | ROZPOCET
| VV |  | "A" (240,4-35-14,84)*1*0,1 |  | 19.056 | [13 empty] | VV | 2 | 2 | True | 0 | ROZPOCET
| VV |  | "B" 227,14*1*0,1 |  | 22.714 | [13 empty] | VV | 2 | 2 | True | 0 | ROZPOCET
| VV |  | Součet |  | 42.47 | [13 empty] | VV | 2 | 4 | True | 1 | ROZPOCET
| D | 5 | Komunikace pozemní |  |  |  | 0 | [5 empty] | 0 |  | 0 |  | 0 | 1 | D | 1 |  |  |  | ROZPOCET | [6 empty] | 0
30 | K | 564762111 | Podklad nebo kryt z vibrovaného štěrku VŠ s rozprostřením, vlhčením a zhutněním, po zhutnění tl. 200 mm | m2 | 15 |  | 0 | CS ÚRS 2024 02 |  |  | základní |  | 0 | 0 | 0 | 0 | 0 | 4 | K | 2 |  |  |  | ROZPOCET | 0 | 0 | 0 | 0 | 0 | 1 | 0 | 4 | -518081471
| Online PSC |  | https://podminky.urs.cz/item/CS_URS_2024_02/564762111 | [15 empty] | Online PSC | 2
31 | K | 564851011 | Podklad ze štěrkodrti ŠD s rozprostřením a zhutněním plochy jednotlivě do 100 m2, po zhutnění tl. 150 mm | m2 | 15 |  | 0 | CS ÚRS 2024 02 |  |  | základní |  | 0 | 0 | 0 | 0 | 0 | 4 | K | 2 |  |  |  | ROZPOCET | 0 | 0 | 0 | 0 | 0 | 1 | 0 | 4 | 192407120
| Online PSC |  | https://podminky.urs.cz/item/CS_URS_2024_02/564851011 | [15 empty] | Online PSC | 2
| D | 8 | Trubní vedení |  |  |  | 0 | [5 empty] | 0 |  | 4.7714 |  | 0 | 1 | D | 1 |  |  |  | ROZPOCET | [6 empty] | 0
32 | K | 871161211 | Montáž vodovodního potrubí z polyetylenu PE100 RC v otevřeném výkopu svařovaných elektrotvarovkou SDR 11/PN16 d 32 x 3,0 mm | m | 7.5 |  | 0 | CS ÚRS 2024 02 |  |  | základní |  | 0 | 0 | 0 | 0 | 0 | 4 | K | 2 |  |  |  | ROZPOCET | 0 | 0 | 0 | 0 | 0 | 1 | 0 | 4 | -653943214
| Online PSC |  | https://podminky.urs.cz/item/CS_URS_2024_02/871161211 | [15 empty] | Online PSC | 2
| VV |  | 7,5 |  | 7.5 | [13 empty] | VV | 2 | 2 | True | 1 | ROZPOCET
33 | M | 28613110 | potrubí vodovodní jednovrstvé PE100 RC PN 16 SDR11 32x3,0mm | m | 7.725 |  | 0 | CS ÚRS 2024 02 |  |  | základní |  | 0 | 0.00027 | 0.0020857 | 0 | 0 | 8 | M | 2 |  |  |  | ROZPOCET | 0 | 0 | 0 | 0 | 0 | 1 | 0 | 4 | 929614679
| VV |  | 7,5*1,03 |  | 7.725 | [13 empty] | VV | 2 | 2 | True | 1 | ROZPOCET
34 | K | 871211211 | Montáž vodovodního potrubí z polyetylenu PE100 RC v otevřeném výkopu svařovaných elektrotvarovkou SDR 11/PN16 d 63 x 5,8 mm | m | 467.54 |  | 0 | CS ÚRS 2024 02 |  |  | základní |  | 0 | 0 | 0 | 0 | 0 | 4 | K | 2 |  |  |  | ROZPOCET | 0 | 0 | 0 | 0 | 0 | 1 | 0 | 4 | -1003016491
| Online PSC |  | https://podminky.urs.cz/item/CS_URS_2024_02/871211211 | [15 empty] | Online PSC | 2
| VV |  | 240,4+227,14 |  | 467.54 | [13 empty] | VV | 2 | 2 | True | 1 | ROZPOCET
35 | M | 28613113 | potrubí vodovodní jednovrstvé PE100 RC PN 16 SDR11 63x5,8mm | m | 481.566 |  | 0 | CS ÚRS 2024 02 |  |  | základní |  | 0 | 0.00106 | 0.51046 | 0 | 0 | 8 | M | 2 |  |  |  | ROZPOCET | 0 | 0 | 0 | 0 | 0 | 1 | 0 | 4 | -32370502
| VV |  | 467,540*1,03 |  | 481.566 | [13 empty] | VV | 2 | 2 | True | 1 | ROZPOCET
36 | K | 877211101 | Montáž tvarovek na vodovodním plastovém potrubí z polyetylenu PE 100 elektrotvarovek SDR 11/PN16 spojek, oblouků nebo redukcí d 63 | kus | 41 |  | 0 | CS ÚRS 2024 02 |  |  | základní |  | 0 | 0 | 0 | 0 | 0 | 4 | K | 2 |  |  |  | ROZPOCET | 0 | 0 | 0 | 0 | 0 | 1 | 0 | 4 | -1664460559
| Online PSC |  | https://podminky.urs.cz/item/CS_URS_2024_02/877211101 | [15 empty] | Online PSC | 2
37 | M | 28615972 | elektrospojka SDR11 PE 100 PN16 D 63mm | kus | 41 |  | 0 | CS ÚRS 2024 02 |  |  | základní |  | 0 | 0.00022 | 0.00902 | 0 | 0 | 8 | M | 2 |  |  |  | ROZPOCET | 0 | 0 | 0 | 0 | 0 | 1 | 0 | 4 | 681940198
| VV |  | 12+29 |  | 41 | [13 empty] | VV | 2 | 2 | True | 1 | ROZPOCET
38 | K | 877211210 | Montáž tvarovek na vodovodním plastovém potrubí z polyetylenu PE 100 svařovaných na tupo SDR 11/PN16 kolen 15°, 30° nebo 45° d 63 | kus | 26 |  | 0 | CS ÚRS 2024 02 |  |  | základní |  | 0 | 0 | 0 | 0 | 0 | 4 | K | 2 |  |  |  | ROZPOCET | 0 | 0 | 0 | 0 | 0 | 1 | 0 | 4 | -64812407
| Online PSC |  | https://podminky.urs.cz/item/CS_URS_2024_02/877211210 | [15 empty] | Online PSC | 2
39 | M | 28614839R | koleno 30-45° SDR11 PE 100 PN16 D 63mm | kus | 26 |  | 0 |  |  |  | základní |  | 0 | 0.00028 | 0.00728 | 0 | 0 | 8 | M | 2 |  |  |  | ROZPOCET | 0 | 0 | 0 | 0 | 0 | 1 | 0 | 4 | -757972628
| VV |  | 2+6+7+11 |  | 26 | [13 empty] | VV | 2 | 2 | True | 1 | ROZPOCET
40 | K | 877211213 | Montáž tvarovek na vodovodním plastovém potrubí z polyetylenu PE 100 svařovaných na tupo SDR 11/PN16 T-kusů d 63 | kus | 4 |  | 0 | CS ÚRS 2024 02 |  |  | základní |  | 0 | 0 | 0 | 0 | 0 | 4 | K | 2 |  |  |  | ROZPOCET | 0 | 0 | 0 | 0 | 0 | 1 | 0 | 4 | 366194920
| Online PSC |  | https://podminky.urs.cz/item/CS_URS_2024_02/877211213 | [15 empty] | Online PSC | 2
41 | M | 28615175 | T-kus SDR11 PE 100 D 63mm | kus | 3 |  | 0 | CS ÚRS 2024 02 |  |  | základní |  | 0 | 0.00042 | 0.00126 | 0 | 0 | 8 | M | 2 |  |  |  | ROZPOCET | 0 | 0 | 0 | 0 | 0 | 1 | 0 | 4 | -1588989391
| VV |  | 1+2 |  | 3 | [13 empty] | VV | 2 | 2 | True | 1 | ROZPOCET
42 | M | 28654118 | T-kus redukovaný PPR D 63x32x63mm | kus | 1 |  | 0 | CS ÚRS 2024 02 |  |  | základní |  | 0 | 0.00029 | 0.00029 | 0 | 0 | 8 | M | 2 |  |  |  | ROZPOCET | 0 | 0 | 0 | 0 | 0 | 1 | 0 | 4 | 1686754049
| VV |  | 1 |  | 1 | [13 empty] | VV | 2 | 2 | True | 1 | ROZPOCET
43 | K | 879171111 | Montáž napojení vodovodní přípojky v otevřeném výkopu DN 32 | kus | 1 |  | 0 | CS ÚRS 2024 02 |  |  | základní |  | 0 | 0.00038 | 0.00038 | 0 | 0 | 4 | K | 2 |  |  |  | ROZPOCET | 0 | 0 | 0 | 0 | 0 | 1 | 0 | 4 | 1384486699
| Online PSC |  | https://podminky.urs.cz/item/CS_URS_2024_02/879171111 | [15 empty] | Online PSC | 2
44 | M | 6300032032161R | TVAROVKA ISO SPOJKA 32-32 se závitem | kus | 1 |  | 0 |  |  |  | základní |  | 0 | 0.00065 | 0.00065 | 0 | 0 | 8 | M | 2 |  |  |  | ROZPOCET | 0 | 0 | 0 | 0 | 0 | 1 | 0 | 4 | -432817692
| VV |  | 1 |  | 1 | [13 empty] | VV | 2 | 2 | True | 1 | ROZPOCET
45 | K | 879221111 | Montáž napojení vodovodní přípojky v otevřeném výkopu DN 63 | kus | 2 |  | 0 | CS ÚRS 2024 02 |  |  | základní |  | 0 | 0.00163 | 0.00326 | 0 | 0 | 4 | K | 2 |  |  |  | ROZPOCET | 0 | 0 | 0 | 0 | 0 | 1 | 0 | 4 | 1095136298
| Online PSC |  | https://podminky.urs.cz/item/CS_URS_2024_02/879221111 | [15 empty] | Online PSC | 2
46 | M | 630006306316R | TVAROVKA ISO SPOJKA 63-63 | kus | 2 |  | 0 |  |  |  | základní |  | 0 | 0.00053 | 0.00106 | 0 | 0 | 8 | M | 2 |  |  |  | ROZPOCET | 0 | 0 | 0 | 0 | 0 | 1 | 0 | 4 | -1772975348
47 | K | 891181112 | Montáž vodovodních armatur na potrubí šoupátek nebo klapek uzavíracích v otevřeném výkopu nebo v šachtách s osazením zemní soupravy (bez poklopů) DN 40 | kus | 2 |  | 0 | CS ÚRS 2024 02 |  |  | základní |  | 0 | 0.00071872 | 0.0014374 | 0 | 0 | 4 | K | 2 |  |  |  | ROZPOCET | 0 | 0 | 0 | 0 | 0 | 1 | 0 | 4 | -813900888
| Online PSC |  | https://podminky.urs.cz/item/CS_URS_2024_02/891181112 | [15 empty] | Online PSC | 2
48 | M | 280000103216 R | ŠOUPÁTKO ISO DOMOVNÍ PŘÍPOJKY 32-5/4" | kus | 1 |  | 0 |  |  |  | základní |  | 0 | 0.0038 | 0.0038 | 0 | 0 | 8 | M | 2 |  |  |  | ROZPOCET | 0 | 0 | 0 | 0 | 0 | 1 | 0 | 4 | -1298009056
| VV |  | 1 |  | 1 | [13 empty] | VV | 2 | 2 | True | 1 | ROZPOCET
49 | M | 28000R | Ventil s plovákovým ovládáním DN 25 | kus | 1 |  | 0 |  |  |  | základní |  | 0 | 0 | 0 | 0 | 0 | 8 | M | 2 |  |  |  | ROZPOCET | 0 | 0 | 0 | 0 | 0 | 1 | 0 | 4 | -1453490323
50 | K | 891231112 | Montáž vodovodních armatur na potrubí šoupátek nebo klapek uzavíracích v otevřeném výkopu nebo v šachtách s osazením zemní soupravy (bez poklopů) DN 65 | kus | 6 |  | 0 | CS ÚRS 2024 02 |  |  | základní |  | 0 | 0.00073872 | 0.0044323 | 0 | 0 | 4 | K | 2 |  |  |  | ROZPOCET | 0 | 0 | 0 | 0 | 0 | 1 | 0 | 4 | 594032616
| Online PSC |  | https://podminky.urs.cz/item/CS_URS_2024_02/891231112 | [15 empty] | Online PSC | 2
51 | M | 280000206316R | ŠOUPÁTKO ISO DOMOVNÍ PŘÍPOJKY 63-2" | kus | 6 |  | 0 |  |  |  | základní |  | 0 | 0.0083 | 0.0498 | 0 | 0 | 8 | M | 2 |  |  |  | ROZPOCET | 0 | 0 | 0 | 0 | 0 | 1 | 0 | 4 | -1339881362
| VV |  | 3+3 |  | 6 | [13 empty] | VV | 2 | 2 | True | 1 | ROZPOCET
52 | M | 960113018004R | SOUPRAVA ZEMNÍ TELESKOPICKÁ DOM. ŠOUPÁTKA-1,3-1,8 3/4"-2" (1,3-1,8m) | kus | 7 |  | 0 |  |  |  | základní |  | 0 | 0.0033 | 0.0231 | 0 | 0 | 8 | M | 2 |  |  |  | ROZPOCET | 0 | 0 | 0 | 0 | 0 | 1 | 0 | 4 | 497388381
53 | K | 892233122 | Proplach a dezinfekce vodovodního potrubí DN od 40 do 70 | m | 474.54 |  | 0 | CS ÚRS 2024 02 |  |  | základní |  | 0 | 1.7e-07 | 8.0672e-05 | 0 | 0 | 4 | K | 2 |  |  |  | ROZPOCET | 0 | 0 | 0 | 0 | 0 | 1 | 0 | 4 | 645917096
| Online PSC |  | https://podminky.urs.cz/item/CS_URS_2024_02/892233122 | [15 empty] | Online PSC | 2
| VV |  | 240,40+227,14+7 |  | 474.54 | [13 empty] | VV | 2 | 2 | True | 1 | ROZPOCET
54 | K | 892241111 | Tlakové zkoušky vodou na potrubí DN do 80 | m | 474.54 |  | 0 | CS ÚRS 2024 02 |  |  | základní |  | 0 | 0 | 0 | 0 | 0 | 4 | K | 2 |  |  |  | ROZPOCET | 0 | 0 | 0 | 0 | 0 | 1 | 0 | 4 | 1019981366
| Online PSC |  | https://podminky.urs.cz/item/CS_URS_2024_02/892241111 | [15 empty] | Online PSC | 2
55 | K | 892271111 | Tlakové zkoušky vodou na potrubí DN 100 nebo 125 | m | 90.34 |  | 0 | CS ÚRS 2024 02 |  |  | základní |  | 0 | 0 | 0 | 0 | 0 | 4 | K | 2 |  |  |  | ROZPOCET | 0 | 0 | 0 | 0 | 0 | 1 | 0 | 4 | -343289742
| Online PSC |  | https://podminky.urs.cz/item/CS_URS_2024_02/892271111 | [15 empty] | Online PSC | 2
| VV |  | "chránička"90,340 |  | 90.34 | [13 empty] | VV | 2 | 2 | True | 1 | ROZPOCET
56 | K | 892372111 | Tlakové zkoušky vodou zabezpečení konců potrubí při tlakových zkouškách DN do 300 | kus | 8 |  | 0 | CS ÚRS 2024 02 |  |  | základní |  | 0 | 0.45937 | 3.675 | 0 | 0 | 4 | K | 2 |  |  |  | ROZPOCET | 0 | 0 | 0 | 0 | 0 | 1 | 0 | 4 | 499578195
| Online PSC |  | https://podminky.urs.cz/item/CS_URS_2024_02/892372111 | [15 empty] | Online PSC | 2
| VV |  | "potrubí"3 |  | 3 | [13 empty] | VV | 2 | 2 | True | 0 | ROZPOCET
| VV |  | "chránička"5 |  | 5 | [13 empty] | VV | 2 | 2 | True | 0 | ROZPOCET
| VV |  | Součet |  | 8 | [13 empty] | VV | 2 | 4 | True | 1 | ROZPOCET
57 | K | 899401111 | Osazení poklopů uličních s pevným rámem litinových ventilových | kus | 7 |  | 0 | CS ÚRS 2024 02 |  |  | základní |  | 0 | 0.04 | 0.28 | 0 | 0 | 4 | K | 2 |  |  |  | ROZPOCET | 0 | 0 | 0 | 0 | 0 | 1 | 0 | 4 | 860481806
| Online PSC |  | https://podminky.urs.cz/item/CS_URS_2024_02/899401111 | [15 empty] | Online PSC | 2
58 | M | 42291402 | poklop litinový ventilový | kus | 7 |  | 0 | CS ÚRS 2024 02 |  |  | základní |  | 0 | 0.0073 | 0.0511 | 0 | 0 | 8 | M | 2 |  |  |  | ROZPOCET | 0 | 0 | 0 | 0 | 0 | 1 | 0 | 4 | 825444381
59 | M | 42210051 | deska podkladová uličního poklopu litinového ventilového | kus | 7 |  | 0 | CS ÚRS 2024 02 |  |  | základní |  | 0 | 0.0003 | 0.0021 | 0 | 0 | 8 | M | 2 |  |  |  | ROZPOCET | 0 | 0 | 0 | 0 | 0 | 1 | 0 | 4 | 163010171
60 | K | 899721111 | Signalizační vodič na potrubí DN do 150 mm | m | 474.54 |  | 0 | CS ÚRS 2024 02 |  |  | základní |  | 0 | 0.00019236 | 0.091283 | 0 | 0 | 4 | K | 2 |  |  |  | ROZPOCET | 0 | 0 | 0 | 0 | 0 | 1 | 0 | 4 | -1605029486
| Online PSC |  | https://podminky.urs.cz/item/CS_URS_2024_02/899721111 | [15 empty] | Online PSC | 2
61 | K | 899722114 | Krytí potrubí z plastů výstražnou fólií z PVC šířky přes 34 do 40 cm | m | 424.7 |  | 0 | CS ÚRS 2024 02 |  |  | základní |  | 0 | 0.000126 | 0.053512 | 0 | 0 | 4 | K | 2 |  |  |  | ROZPOCET | 0 | 0 | 0 | 0 | 0 | 1 | 0 | 4 | -730688350
| Online PSC |  | https://podminky.urs.cz/item/CS_URS_2024_02/899722114 | [15 empty] | Online PSC | 2
| VV |  | 474,540-35-14,84 |  | 424.7 | [13 empty] | VV | 2 | 2 | True | 1 | ROZPOCET
| D | 998 | Přesun hmot |  |  |  | 0 | [5 empty] | 0 |  | 0 |  | 0 | 1 | D | 1 |  |  |  | ROZPOCET | [6 empty] | 0
62 | K | 998276101 | Přesun hmot pro trubní vedení hloubené z trub z plastických hmot nebo sklolaminátových pro vodovody, kanalizace, teplovody, produktovody v otevřeném výkopu dopravní vzdálenost do 15 m | t | 1329.751 |  | 0 | CS ÚRS 2024 02 |  |  | základní |  | 0 | 0 | 0 | 0 | 0 | 4 | K | 2 |  |  |  | ROZPOCET | 0 | 0 | 0 | 0 | 0 | 1 | 0 | 4 | 1069120943
| Online PSC |  | https://podminky.urs.cz/item/CS_URS_2024_02/998276101 | [15 empty] | Online PSC | 2

## SO13.02 - Gravitační spla...
[9 empty] | >> skryté sloupce << | [9 empty] | {eb1b6111-12f7-4cfa-a96a-6d4854262217}
2
| KRYCÍ LIST SOUPISU PRACÍ | [8 empty] | v --- níže se nacházejí doplnkové a pomocné údaje k sestavám --- v | [8 empty] | False
Stavba:
Areál železničního depa v Dolní Lipce
Objekt:
SO13 - Areálové rozvody
Soupis:
SO13.02 - Gravitační splašková kanalizace
| KSO: |  |  |  |  | CC-CZ:
| Místo: |  | obec Dolní Lipka |  |  | Datum: | 12. 5. 2025
| Zadavatel: |  |  |  |  | IČ:
DIČ:
| Účastník: |  |  |  |  | IČ: | Vyplň údaj
|  | Vyplň údaj |  |  |  | DIČ: | Vyplň údaj
| Projektant: |  |  |  |  | IČ:
|  | PRODIN a. s. |  |  |  | DIČ:
| Zpracovatel: |  |  |  |  | IČ:
|  | PRODIN a. s. |  |  |  | DIČ:
Poznámka:
| Cena bez DPH | [5 empty] | 0
|  |  | Základ daně |  |  | Sazba daně | Výše daně
| DPH | základní | 0 |  |  | 21% | 0
|  | snížená | 0 |  |  | 12% | 0
|  | zákl. přenesená | 0 |  |  | 21% | 0
|  | sníž. přenesená | 0 |  |  | 12% | 0
|  | nulová | 0 |  |  | 0% | 0
| Cena s DPH |  |  | v | CZK |  | 0
REKAPITULACE ČLENĚNÍ SOUPISU PRACÍ
Stavba:
Areál železničního depa v Dolní Lipce
Objekt:
SO13 - Areálové rozvody
Soupis:
SO13.02 - Gravitační splašková kanalizace
Místo: |  |  | obec Dolní Lipka |  |  | Datum: | 12. 5. 2025
Zadavatel: | [5 empty] | Projektant: | PRODIN a. s.
Účastník: |  |  | Vyplň údaj |  |  | Zpracovatel: | PRODIN a. s.
Kód dílu - Popis | [6 empty] | Cena celkem [CZK]
Náklady stavby celkem | [6 empty] | 0 | [12 empty] | -1
| HSV - Práce a dodávky HSV | [5 empty] | 0
| 1 - Zemní práce | [5 empty] | 0
| 2 - Zakládání | [5 empty] | 0
| 3 - Svislé a kompletní konstrukce | [5 empty] | 0
| 4 - Vodorovné konstrukce | [5 empty] | 0
| 8 - Trubní vedení | [5 empty] | 0
| 998 - Přesun hmot | [5 empty] | 0
SOUPIS PRACÍ
Stavba:
Areál železničního depa v Dolní Lipce
Objekt:
SO13 - Areálové rozvody
Soupis:
SO13.02 - Gravitační splašková kanalizace
Místo: |  |  | obec Dolní Lipka |  |  | Datum: | 12. 5. 2025
Zadavatel: | [5 empty] | Projektant: | PRODIN a. s.
Účastník: |  |  | Vyplň údaj |  |  | Zpracovatel: | PRODIN a. s.
PČ | Typ | Kód | Popis | MJ | Množství | J.cena [CZK] | Cena celkem [CZK] | Cenová soustava |  |  | DPH | J. Nh [h] | Nh celkem [h] | J. hmotnost [t] | Hmotnost celkem [t] | J. suť [t] | Suť Celkem [t]
Náklady soupisu celkem | [6 empty] | 0 | [5 empty] | 0 |  | 230.4663 |  | 0 |  | D | -1 | [10 empty] | 0
| D | HSV | Práce a dodávky HSV |  |  |  | 0 | [5 empty] | 0 |  | 230.4663 |  | 0 | 1 | D | 0 |  |  |  | ROZPOCET | [6 empty] | 0
| D | 1 | Zemní práce |  |  |  | 0 | [5 empty] | 0 |  | 230.4663 |  | 0 | 1 | D | 1 |  |  |  | ROZPOCET | [6 empty] | 0
1 | K | 115001101 | Převedení vody potrubím průměru DN do 100 | m | 50 |  | 0 | CS ÚRS 2024 02 |  |  | základní |  | 0 | 0.007193 | 0.35965 | 0 | 0 | 4 | K | 2 |  |  |  | ROZPOCET | 0 | 0 | 0 | 0 | 0 | 1 | 0 | 4 | -743060735
| Online PSC |  | https://podminky.urs.cz/item/CS_URS_2024_02/115001101 | [15 empty] | Online PSC | 2
2 | K | 115101201 | Čerpání vody na dopravní výšku do 10 m s uvažovaným průměrným přítokem do 500 l/min | hod | 240 |  | 0 | CS ÚRS 2024 02 |  |  | základní |  | 0 | 3.2634e-05 | 0.0078322 | 0 | 0 | 4 | K | 2 |  |  |  | ROZPOCET | 0 | 0 | 0 | 0 | 0 | 1 | 0 | 4 | 207195418
| Online PSC |  | https://podminky.urs.cz/item/CS_URS_2024_02/115101201 | [15 empty] | Online PSC | 2
| VV |  | 1*30*8 |  | 240 | [13 empty] | VV | 2 | 2 | True | 1 | ROZPOCET
3 | K | 115101301 | Pohotovost záložní čerpací soupravy pro dopravní výšku do 10 m s uvažovaným průměrným přítokem do 500 l/min | den | 30 |  | 0 | CS ÚRS 2024 02 |  |  | základní |  | 0 | 0 | 0 | 0 | 0 | 4 | K | 2 |  |  |  | ROZPOCET | 0 | 0 | 0 | 0 | 0 | 1 | 0 | 4 | -379936123
| Online PSC |  | https://podminky.urs.cz/item/CS_URS_2024_02/115101301 | [15 empty] | Online PSC | 2
| VV |  | 1*30 |  | 30 | [13 empty] | VV | 2 | 2 | True | 1 | ROZPOCET
4 | K | 132254204 | Hloubení zapažených rýh šířky přes 800 do 2 000 mm strojně s urovnáním dna do předepsaného profilu a spádu v hornině třídy těžitelnosti I skupiny 3 přes 100 do 500 m3 | m3 | 59.194 |  | 0 | CS ÚRS 2024 02 |  |  | základní |  | 0 | 0 | 0 | 0 | 0 | 4 | K | 2 |  |  |  | ROZPOCET | 0 | 0 | 0 | 0 | 0 | 1 | 0 | 4 | 308329745
| Online PSC |  | https://podminky.urs.cz/item/CS_URS_2024_02/132254204 | [15 empty] | Online PSC | 2
| VV |  | "stoka" 38,25*1,1*2,1 |  | 88.358 | [13 empty] | VV | 2 | 2 | True | 0 | ROZPOCET
| VV |  | "přípojky" 13*1,1*2,1 |  | 30.03 | [13 empty] | VV | 2 | 2 | True | 0 | ROZPOCET
| VV |  | Součet |  | 118.388 | [13 empty] | VV | 2 | 4 | True | 0 | ROZPOCET
| VV |  | 0,5*118,388 |  | 59.194 | [13 empty] | VV | 2 | 2 | True | 1 | ROZPOCET
5 | K | 132354204 | Hloubení zapažených rýh šířky přes 800 do 2 000 mm strojně s urovnáním dna do předepsaného profilu a spádu v hornině třídy těžitelnosti II skupiny 4 přes 100 do 500 m3 | m3 | 59.194 |  | 0 | CS ÚRS 2024 02 |  |  | základní |  | 0 | 0 | 0 | 0 | 0 | 4 | K | 2 |  |  |  | ROZPOCET | 0 | 0 | 0 | 0 | 0 | 1 | 0 | 4 | -72464021
| Online PSC |  | https://podminky.urs.cz/item/CS_URS_2024_02/132354204 | [15 empty] | Online PSC | 2
| VV |  | 0,5*118,388 |  | 59.194 | [13 empty] | VV | 2 | 2 | True | 1 | ROZPOCET
6 | K | 151811131 | Zřízení pažicích boxů pro pažení a rozepření stěn rýh podzemního vedení hloubka výkopu do 4 m, šířka do 1,2 m | m2 | 215.25 |  | 0 |  |  |  | základní |  | 0 | 0.00058136 | 0.12514 | 0 | 0 | 4 | K | 2 |  |  |  | ROZPOCET | 0 | 0 | 0 | 0 | 0 | 1 | 0 | 4 | -1284121658
| VV |  | "stoka"38,25*2,1*2 |  | 160.65 | [13 empty] | VV | 2 | 2 | True | 0 | ROZPOCET
| VV |  | "přípojky"13*2,1*2 |  | 54.6 | [13 empty] | VV | 2 | 2 | True | 0 | ROZPOCET
| VV |  | Součet |  | 215.25 | [13 empty] | VV | 2 | 4 | True | 1 | ROZPOCET
7 | K | 151811231 | Odstranění pažicích boxů pro pažení a rozepření stěn rýh podzemního vedení hloubka výkopu do 4 m, šířka do 1,2 m | m2 | 215.25 |  | 0 |  |  |  | základní |  | 0 | 0 | 0 | 0 | 0 | 4 | K | 2 |  |  |  | ROZPOCET | 0 | 0 | 0 | 0 | 0 | 1 | 0 | 4 | -20301019
8 | K | 162751117 | Vodorovné přemístění výkopku nebo sypaniny po suchu na obvyklém dopravním prostředku, bez naložení výkopku, avšak se složením bez rozhrnutí z horniny třídy těžitelnosti I skupiny 1 až 3 na vzdálenost přes 9 000 do 10 000 m | m3 | 59.194 |  | 0 | CS ÚRS 2024 02 |  |  | základní |  | 0 | 0 | 0 | 0 | 0 | 4 | K | 2 |  |  |  | ROZPOCET | 0 | 0 | 0 | 0 | 0 | 1 | 0 | 4 | -613805365
| Online PSC |  | https://podminky.urs.cz/item/CS_URS_2024_02/162751117 | [15 empty] | Online PSC | 2
| VV |  | 59,194 |  | 59.194 | [13 empty] | VV | 2 | 2 | True | 1 | ROZPOCET
9 | K | 162751137 | Vodorovné přemístění výkopku nebo sypaniny po suchu na obvyklém dopravním prostředku, bez naložení výkopku, avšak se složením bez rozhrnutí z horniny třídy těžitelnosti II skupiny 4 a 5 na vzdálenost přes 9 000 do 10 000 m | m3 | 59.194 |  | 0 | CS ÚRS 2024 02 |  |  | základní |  | 0 | 0 | 0 | 0 | 0 | 4 | K | 2 |  |  |  | ROZPOCET | 0 | 0 | 0 | 0 | 0 | 1 | 0 | 4 | 2058188128
| Online PSC |  | https://podminky.urs.cz/item/CS_URS_2024_02/162751137 | [15 empty] | Online PSC | 2
| VV |  | 59,194 |  | 59.194 | [13 empty] | VV | 2 | 2 | True | 1 | ROZPOCET
10 | K | 171201221 | Poplatek za uložení stavebního odpadu na skládce (skládkovné) zeminy a kamení zatříděného do Katalogu odpadů pod kódem 17 05 04 | t | 213.098 |  | 0 |  |  |  | základní |  | 0 | 0 | 0 | 0 | 0 | 4 | K | 2 |  |  |  | ROZPOCET | 0 | 0 | 0 | 0 | 0 | 1 | 0 | 4 | -833993589
| VV |  | 118,388*1,8 |  | 213.098 | [13 empty] | VV | 2 | 2 | True | 1 | ROZPOCET
11 | K | 171251201 | Uložení sypaniny na skládky nebo meziskládky bez hutnění s upravením uložené sypaniny do předepsaného tvaru | m3 | 118.388 |  | 0 |  |  |  | základní |  | 0 | 0 | 0 | 0 | 0 | 4 | K | 2 |  |  |  | ROZPOCET | 0 | 0 | 0 | 0 | 0 | 1 | 0 | 4 | 387143017
| VV |  | 118,388 |  | 118.388 | [13 empty] | VV | 2 | 2 | True | 1 | ROZPOCET
12 | K | 174151101 | Zásyp sypaninou z jakékoliv horniny strojně s uložením výkopku ve vrstvách se zhutněním jam, šachet, rýh nebo kolem objektů v těchto vykopávkách | m3 | 85.862 |  | 0 | CS ÚRS 2024 02 |  |  | základní |  | 0 | 0 | 0 | 0 | 0 | 4 | K | 2 |  |  |  | ROZPOCET | 0 | 0 | 0 | 0 | 0 | 1 | 0 | 4 | 352238134
| Online PSC |  | https://podminky.urs.cz/item/CS_URS_2024_02/174151101 | [15 empty] | Online PSC | 2
| VV |  | 118,388-26,888-5,638 |  | 85.862 | [13 empty] | VV | 2 | 2 | True | 1 | ROZPOCET
13 | M | 58337344 | štěrkopísek frakce 0/32 | t | 154.552 |  | 0 |  |  |  | základní |  | 0 | 1 | 154.552 | 0 | 0 | 8 | M | 2 |  |  |  | ROZPOCET | 0 | 0 | 0 | 0 | 0 | 1 | 0 | 4 | -2125769713
| VV |  | 85,862*1,8 |  | 154.552 | [13 empty] | VV | 2 | 2 | True | 1 | ROZPOCET
14 | K | 175151101 | Obsypání potrubí strojně sypaninou z vhodných hornin třídy těžitelnosti I a II, skupiny 1 až 4 nebo materiálem připraveným podél výkopu ve vzdálenosti do 3 m od jeho kraje, pro jakoukoliv hloubku výkopu a míru zhutnění bez prohození sypaniny | m3 | 26.888 |  | 0 |  |  |  | základní |  | 0 | 0 | 0 | 0 | 0 | 4 | K | 2 |  |  |  | ROZPOCET | 0 | 0 | 0 | 0 | 0 | 1 | 0 | 4 | -1725484399
| VV |  | "stoka" 38,25*1,1*0,5 |  | 21.038 | [13 empty] | VV | 2 | 2 | True | 0 | ROZPOCET
| VV |  | "přípojky" 13*1*0,45 |  | 5.85 | [13 empty] | VV | 2 | 2 | True | 0 | ROZPOCET
| VV |  | Součet |  | 26.888 | [13 empty] | VV | 2 | 4 | True | 1 | ROZPOCET
15 | M | 58337310 | štěrkopísek frakce 0/4 | t | 48.398 |  | 0 | CS ÚRS 2024 02 |  |  | základní |  | 0 | 1 | 48.398 | 0 | 0 | 8 | M | 2 |  |  |  | ROZPOCET | 0 | 0 | 0 | 0 | 0 | 1 | 0 | 4 | -1162520326
| VV |  | 26,888*1,8 |  | 48.398 | [13 empty] | VV | 2 | 2 | True | 1 | ROZPOCET
| D | 2 | Zakládání |  |  |  | 0 | [5 empty] | 0 |  | 9.1029 |  | 0 | 1 | D | 2 |  |  |  | ROZPOCET | [6 empty] | 0
16 | K | 211531111 | Výplň kamenivem do rýh odvodňovacích žeber nebo trativodů bez zhutnění, s úpravou povrchu výplně kamenivem hrubým drceným frakce 16 až 63 mm | m3 | 6.311 |  | 0 | CS ÚRS 2024 02 |  |  | základní |  | 0 | 0 | 0 | 0 | 0 | 4 | K | 3 |  |  |  | ROZPOCET | 0 | 0 | 0 | 0 | 0 | 1 | 0 | 4 | 499487318
| Online PSC |  | https://podminky.urs.cz/item/CS_URS_2024_02/211531111 | [15 empty] | Online PSC | 3
| VV |  | 38,25*1,1*0,15 |  | 6.311 | [13 empty] | VV | 3 | 2 | True | 1 | ROZPOCET
17 | K | 212751105 | Trativody z drenážních a melioračních trubek pro meliorace, dočasné nebo odlehčovací drenáže se zřízením štěrkového lože pod trubky a s jejich obsypem v otevřeném výkopu trubka flexibilní PVC-U SN 4 celoperforovaná 360° DN 125 | m | 38.25 |  | 0 | CS ÚRS 2024 02 |  |  | základní |  | 0 | 0.23798 | 9.1029 | 0 | 0 | 4 | K | 3 |  |  |  | ROZPOCET | 0 | 0 | 0 | 0 | 0 | 1 | 0 | 4 | -1131091223
| Online PSC |  | https://podminky.urs.cz/item/CS_URS_2024_02/212751105 | [15 empty] | Online PSC | 3
| D | 3 | Svislé a kompletní konstrukce |  |  |  | 0 | [5 empty] | 0 |  | 0 |  | 0 | 1 | D | 2 |  |  |  | ROZPOCET | [6 empty] | 0
18 | K | 359901111 | Vyčištění stok jakékoliv výšky | m | 38.25 |  | 0 |  |  |  | základní |  | 0 | 0 | 0 | 0 | 0 | 4 | K | 3 |  |  |  | ROZPOCET | 0 | 0 | 0 | 0 | 0 | 1 | 0 | 4 | 2047790102
19 | K | 359901211 | Monitoring stok (kamerový systém) jakékoli výšky nová kanalizace | m | 38.25 |  | 0 |  |  |  | základní |  | 0 | 0 | 0 | 0 | 0 | 4 | K | 3 |  |  |  | ROZPOCET | 0 | 0 | 0 | 0 | 0 | 1 | 0 | 4 | 793913335
| D | 4 | Vodorovné konstrukce |  |  |  | 0 | [5 empty] | 0 |  | 11.8245 |  | 0 | 1 | D | 2 |  |  |  | ROZPOCET | [6 empty] | 0
20 | K | 451541111 | Lože pod potrubí, stoky a drobné objekty v otevřeném výkopu ze štěrkodrtě 0-63 mm | m3 | 0.425 |  | 0 | CS ÚRS 2024 02 |  |  | základní |  | 0 | 0 | 0 | 0 | 0 | 4 | K | 3 |  |  |  | ROZPOCET | 0 | 0 | 0 | 0 | 0 | 1 | 0 | 4 | 1680833425
| Online PSC |  | https://podminky.urs.cz/item/CS_URS_2024_02/451541111 | [15 empty] | Online PSC | 3
| VV |  | "1000"1*1,5*1,5*0,1 |  | 0.225 | [13 empty] | VV | 3 | 2 | True | 0 | ROZPOCET
| VV |  | "600"1*1*0,1*2 |  | 0.2 | [13 empty] | VV | 3 | 2 | True | 0 | ROZPOCET
| VV |  | Součet |  | 0.425 | [13 empty] | VV | 3 | 4 | True | 1 | ROZPOCET
21 | K | 451573111 | Lože pod potrubí, stoky a drobné objekty v otevřeném výkopu z písku a štěrkopísku do 63 mm | m3 | 5.638 |  | 0 |  |  |  | základní |  | 0 | 1.8908 | 10.6602 | 0 | 0 | 4 | K | 3 |  |  |  | ROZPOCET | 0 | 0 | 0 | 0 | 0 | 1 | 0 | 4 | -2128734958
| VV |  | "stoka" 38,25*1,1*0,1 |  | 4.208 | [13 empty] | VV | 3 | 2 | True | 0 | ROZPOCET
| VV |  | "přípojka" 13*1,1*0,1 |  | 1.43 | [13 empty] | VV | 3 | 2 | True | 0 | ROZPOCET
| VV |  | Součet |  | 5.638 | [13 empty] | VV | 3 | 4 | True | 1 | ROZPOCET
22 | K | 452112112 | Osazení betonových dílců prstenců nebo rámů pod poklopy a mříže, výšky do 100 mm | kus | 1 |  | 0 | CS ÚRS 2024 02 |  |  | základní |  | 0 | 0.087418 | 0.087418 | 0 | 0 | 4 | K | 3 |  |  |  | ROZPOCET | 0 | 0 | 0 | 0 | 0 | 1 | 0 | 4 | 846139866
| Online PSC |  | https://podminky.urs.cz/item/CS_URS_2024_02/452112112 | [15 empty] | Online PSC | 3
23 | M | 59224148 | prstenec šachtový vyrovnávací betonový rovný 625x100x100mm | kus | 1 |  | 0 |  |  |  | základní |  | 0 | 0.055 | 0.055 | 0 | 0 | 8 | M | 3 |  |  |  | ROZPOCET | 0 | 0 | 0 | 0 | 0 | 1 | 0 | 4 | 1080043802
24 | M | 59224147 | prstenec šachtový vyrovnávací betonový rovný 625x100x80mm | kus | 1 |  | 0 | CS ÚRS 2024 02 |  |  | základní |  | 0 | 0.044 | 0.044 | 0 | 0 | 8 | M | 3 |  |  |  | ROZPOCET | 0 | 0 | 0 | 0 | 0 | 1 | 0 | 4 | 1075716853
25 | K | 452311131 | Podkladní a zajišťovací konstrukce z betonu prostého v otevřeném výkopu bez zvýšených nároků na prostředí desky pod potrubí, stoky a drobné objekty z betonu tř. C 12/15 | m3 | 0.425 |  | 0 |  |  |  | základní |  | 0 | 2.301 | 0.97793 | 0 | 0 | 4 | K | 3 |  |  |  | ROZPOCET | 0 | 0 | 0 | 0 | 0 | 1 | 0 | 4 | 10498955
| VV |  | "1000"1*1,5*1,5*0,1 |  | 0.225 | [13 empty] | VV | 3 | 2 | True | 0 | ROZPOCET
| VV |  | "600"2*1*1*0,1 |  | 0.2 | [13 empty] | VV | 3 | 2 | True | 0 | ROZPOCET
| VV |  | Součet |  | 0.425 | [13 empty] | VV | 3 | 4 | True | 1 | ROZPOCET
| D | 8 | Trubní vedení |  |  |  | 0 | [5 empty] | 0 |  | 6.0962 |  | 0 | 1 | D | 2 |  |  |  | ROZPOCET | [6 empty] | 0
26 | K | 871310320 | Montáž kanalizačního potrubí z polypropylenu PP hladkého plnostěnného SN 12 DN 150 | m | 13 |  | 0 | CS ÚRS 2024 02 |  |  | základní |  | 0 | 1.1e-05 | 0.000143 | 0 | 0 | 4 | K | 3 |  |  |  | ROZPOCET | 0 | 0 | 0 | 0 | 0 | 1 | 0 | 4 | 262774551
| Online PSC |  | https://podminky.urs.cz/item/CS_URS_2024_02/871310320 | [15 empty] | Online PSC | 3
27 | M | 28614226 | trubka kanalizační PP plnostěnná jednovrstvá DN 160x6000mm SN12 | m | 13.591 |  | 0 | CS ÚRS 2024 02 |  |  | základní |  | 0 | 0.005 | 0.067955 | 0 | 0 | 8 | M | 3 |  |  |  | ROZPOCET | 0 | 0 | 0 | 0 | 0 | 1 | 0 | 4 | -28197736
| VV |  | 13*1,03 |  | 13.39 | [13 empty] | VV | 3 | 2 | True | 1 | ROZPOCET
| VV |  | 13,39*1,015 'Přepočtené koeficientem množství |  | 13.591 | [13 empty] | VV | 3 | 2 | False | 1 | ROZPOCET
28 | K | 871350320 | Montáž kanalizačního potrubí z polypropylenu PP hladkého plnostěnného SN 12 DN 200 | m | 38.25 |  | 0 | CS ÚRS 2024 02 |  |  | základní |  | 0 | 1.3e-05 | 0.00049725 | 0 | 0 | 4 | K | 3 |  |  |  | ROZPOCET | 0 | 0 | 0 | 0 | 0 | 1 | 0 | 4 | -1094791685
| Online PSC |  | https://podminky.urs.cz/item/CS_URS_2024_02/871350320 | [15 empty] | Online PSC | 3
| VV |  | 38,25 |  | 38.25 | [13 empty] | VV | 3 | 2 | True | 1 | ROZPOCET
29 | M | 28614227 | trubka kanalizační PP plnostěnná jednovrstvá DN 200x6000mm SN12 | m | 39.989 |  | 0 | CS ÚRS 2024 02 |  |  | základní |  | 0 | 0.007 | 0.27992 | 0 | 0 | 8 | M | 3 |  |  |  | ROZPOCET | 0 | 0 | 0 | 0 | 0 | 1 | 0 | 4 | 1215741215
| VV |  | 38,25*1,03 |  | 39.398 | [13 empty] | VV | 3 | 2 | True | 1 | ROZPOCET
| VV |  | 39,398*1,015 'Přepočtené koeficientem množství |  | 39.989 | [13 empty] | VV | 3 | 2 | False | 1 | ROZPOCET
30 | K | 877350330 | Montáž tvarovek na kanalizačním plastovém potrubí z PP nebo PVC-U hladkého plnostěnného spojek nebo redukcí DN 200 | kus | 2 |  | 0 | CS ÚRS 2024 02 |  |  | základní |  | 0 | 1.9e-06 | 3.8e-06 | 0 | 0 | 4 | K | 3 |  |  |  | ROZPOCET | 0 | 0 | 0 | 0 | 0 | 1 | 0 | 4 | -436478390
| Online PSC |  | https://podminky.urs.cz/item/CS_URS_2024_02/877350330 | [15 empty] | Online PSC | 3
31 | M | 28614778 | redukce kanalizační PP DN 200/160 | kus | 2 |  | 0 | CS ÚRS 2024 02 |  |  | základní |  | 0 | 0.0012 | 0.0024 | 0 | 0 | 8 | M | 3 |  |  |  | ROZPOCET | 0 | 0 | 0 | 0 | 0 | 1 | 0 | 4 | 1684461597
32 | K | 892352121 | Tlakové zkoušky vzduchem těsnícími vaky ucpávkovými DN 200 | úsek | 2 |  | 0 | CS ÚRS 2024 02 |  |  | základní |  | 0 | 0.0001782 | 0.0003564 | 0 | 0 | 4 | K | 3 |  |  |  | ROZPOCET | 0 | 0 | 0 | 0 | 0 | 1 | 0 | 4 | -270143687
| Online PSC |  | https://podminky.urs.cz/item/CS_URS_2024_02/892352121 | [15 empty] | Online PSC | 3
33 | K | 894411121 | Zřízení šachet kanalizačních z betonových dílců výšky vstupu do 1,50 m s obložením dna betonem tř. C 25/30, na potrubí DN přes 200 do 300 | kus | 1 |  | 0 |  |  |  | základní |  | 0 | 2.1159 | 2.1159 | 0 | 0 | 4 | K | 3 |  |  |  | ROZPOCET | 0 | 0 | 0 | 0 | 0 | 1 | 0 | 4 | -1274627747
34 | M | 59224061 | dno betonové šachtové DN 1000 100x60x15cm výtok 25-30cm | kus | 1 |  | 0 | CS ÚRS 2024 02 |  |  | základní |  | 0 | 1.41 | 1.41 | 0 | 0 | 8 | M | 3 |  |  |  | ROZPOCET | 0 | 0 | 0 | 0 | 0 | 1 | 0 | 4 | -396920681
35 | M | 59224348 | těsnění elastomerové pro spojení šachetních dílů DN 1000 | kus | 3 |  | 0 |  |  |  | základní |  | 0 | 0.002 | 0.006 | 0 | 0 | 8 | M | 3 |  |  |  | ROZPOCET | 0 | 0 | 0 | 0 | 0 | 1 | 0 | 4 | -734185626
36 | M | 59224051 | skruž pro kanalizační šachty se zabudovanými stupadly 100x50x12cm | kus | 1 |  | 0 | CS ÚRS 2024 01 |  |  | základní |  | 0 | 0.506 | 0.506 | 0 | 0 | 8 | M | 3 |  |  |  | ROZPOCET | 0 | 0 | 0 | 0 | 0 | 1 | 0 | 4 | -1256838119
37 | M | 59224160 | skruž betonová kanalizační se stupadly 100x25x12cm | kus | 1 |  | 0 | CS ÚRS 2024 02 |  |  | základní |  | 0 | 0.254 | 0.254 | 0 | 0 | 8 | M | 3 |  |  |  | ROZPOCET | 0 | 0 | 0 | 0 | 0 | 1 | 0 | 4 | -277654765
38 | M | 59224539 | deska betonová zákrytová šachty DN 1000 kanalizační 100/62,5x20cm | kus | 1 |  | 0 | CS ÚRS 2024 02 |  |  | základní |  | 0 | 0.483 | 0.483 | 0 | 0 | 8 | M | 3 |  |  |  | ROZPOCET | 0 | 0 | 0 | 0 | 0 | 1 | 0 | 4 | -14048836
39 | M | 28612251 | vložka šachtová kanalizační DN 200 | kus | 2 |  | 0 | CS ÚRS 2024 02 |  |  | základní |  | 0 | 0.0006 | 0.0012 | 0 | 0 | 8 | M | 3 |  |  |  | ROZPOCET | 0 | 0 | 0 | 0 | 0 | 1 | 0 | 4 | 780352141
40 | K | 894812316 | Revizní a čistící šachta z polypropylenu PP pro hladké trouby DN 600 šachtové dno (DN šachty / DN trubního vedení) DN 600/200 průtočné 30°,60°,90° | kus | 1 |  | 0 | CS ÚRS 2024 02 |  |  | základní |  | 0 | 0.10661 | 0.10661 | 0 | 0 | 4 | K | 3 |  |  |  | ROZPOCET | 0 | 0 | 0 | 0 | 0 | 1 | 0 | 4 | 278590457
| Online PSC |  | https://podminky.urs.cz/item/CS_URS_2024_02/894812316 | [15 empty] | Online PSC | 3
41 | K | 894812317 | Revizní a čistící šachta z polypropylenu PP pro hladké trouby DN 600 šachtové dno (DN šachty / DN trubního vedení) DN 600/200 s přítokem tvaru T | kus | 1 |  | 0 | CS ÚRS 2024 02 |  |  | základní |  | 0 | 0.10762 | 0.10762 | 0 | 0 | 4 | K | 3 |  |  |  | ROZPOCET | 0 | 0 | 0 | 0 | 0 | 1 | 0 | 4 | -1579855178
| Online PSC |  | https://podminky.urs.cz/item/CS_URS_2024_02/894812317 | [15 empty] | Online PSC | 3
42 | K | 894812332 | Revizní a čistící šachta z polypropylenu PP pro hladké trouby DN 600 roura šachtová korugovaná, světlé hloubky 2 000 mm | kus | 2 |  | 0 | CS ÚRS 2024 02 |  |  | základní |  | 0 | 0.02424 | 0.04848 | 0 | 0 | 4 | K | 3 |  |  |  | ROZPOCET | 0 | 0 | 0 | 0 | 0 | 1 | 0 | 4 | -2063424356
| Online PSC |  | https://podminky.urs.cz/item/CS_URS_2024_02/894812332 | [15 empty] | Online PSC | 3
43 | K | 894812339 | Revizní a čistící šachta z polypropylenu PP pro hladké trouby DN 600 Příplatek k cenám 2331 - 2334 za uříznutí šachtové roury | kus | 2 |  | 0 | CS ÚRS 2024 02 |  |  | základní |  | 0 | 0 | 0 | 0 | 0 | 4 | K | 3 |  |  |  | ROZPOCET | 0 | 0 | 0 | 0 | 0 | 1 | 0 | 4 | 821622677
| Online PSC |  | https://podminky.urs.cz/item/CS_URS_2024_02/894812339 | [15 empty] | Online PSC | 3
44 | K | 894812377 | Revizní a čistící šachta z polypropylenu PP pro hladké trouby DN 600 poklop (mříž) litinový pro třídu zatížení D400 s teleskopickým adaptérem | kus | 2 |  | 0 | CS ÚRS 2024 02 |  |  | základní |  | 0 | 0.21008 | 0.42016 | 0 | 0 | 4 | K | 3 |  |  |  | ROZPOCET | 0 | 0 | 0 | 0 | 0 | 1 | 0 | 4 | 2091432184
| Online PSC |  | https://podminky.urs.cz/item/CS_URS_2024_02/894812377 | [15 empty] | Online PSC | 3
45 | K | 899104112 | Osazení poklopů šachtových litinových, ocelových nebo železobetonových včetně rámů pro třídu zatížení D400, E600 | kus | 1 |  | 0 | CS ÚRS 2024 02 |  |  | základní |  | 0 | 0.09 | 0.09 | 0 | 0 | 4 | K | 3 |  |  |  | ROZPOCET | 0 | 0 | 0 | 0 | 0 | 1 | 0 | 4 | 198176374
| Online PSC |  | https://podminky.urs.cz/item/CS_URS_2024_02/899104112 | [15 empty] | Online PSC | 3
46 | M | 28661935 | poklop šachtový litinový DN 600 pro třídu zatížení D400 | kus | 1 |  | 0 | CS ÚRS 2024 01 |  |  | základní |  | 0 | 0.196 | 0.196 | 0 | 0 | 8 | M | 3 |  |  |  | ROZPOCET | 0 | 0 | 0 | 0 | 0 | 1 | 0 | 4 | 2053465609
47 | K | R80001 | Navrtání, utěsnění výtlaku, napojení DN 40 | kpl | 1 |  | 0 |  |  |  | základní |  | 0 | 0 | 0 | 0 | 0 | 4 | K | 3 |  |  |  | ROZPOCET | 0 | 0 | 0 | 0 | 0 | 1 | 0 | 4 | 1499766335
| D | 998 | Přesun hmot |  |  |  | 0 | [5 empty] | 0 |  | 0 |  | 0 | 1 | D | 2 |  |  |  | ROZPOCET | [6 empty] | 0
48 | K | 998276101 | Přesun hmot pro trubní vedení hloubené z trub z plastických hmot nebo sklolaminátových pro vodovody, kanalizace, teplovody, produktovody v otevřeném výkopu dopravní vzdálenost do 15 m | t | 230.466 |  | 0 | CS ÚRS 2024 02 |  |  | základní |  | 0 | 0 | 0 | 0 | 0 | 4 | K | 3 |  |  |  | ROZPOCET | 0 | 0 | 0 | 0 | 0 | 1 | 0 | 4 | -1237887039
| Online PSC |  | https://podminky.urs.cz/item/CS_URS_2024_02/998276101 | [15 empty] | Online PSC | 3

## SO13.03 - Výtlačný řád
[9 empty] | >> skryté sloupce << | [9 empty] | {f7908fda-4fb0-4b3e-928f-86f874f11ebe}
2
| KRYCÍ LIST SOUPISU PRACÍ | [8 empty] | v --- níže se nacházejí doplnkové a pomocné údaje k sestavám --- v | [8 empty] | False
Stavba:
Areál železničního depa v Dolní Lipce
Objekt:
SO13 - Areálové rozvody
Soupis:
SO13.03 - Výtlačný řád
| KSO: |  |  |  |  | CC-CZ:
| Místo: |  | obec Dolní Lipka |  |  | Datum: | 12. 5. 2025
| Zadavatel: |  |  |  |  | IČ:
DIČ:
| Účastník: |  |  |  |  | IČ: | Vyplň údaj
|  | Vyplň údaj |  |  |  | DIČ: | Vyplň údaj
| Projektant: |  |  |  |  | IČ:
|  | PRODIN a. s. |  |  |  | DIČ:
| Zpracovatel: |  |  |  |  | IČ:
|  | PRODIN a. s. |  |  |  | DIČ:
Poznámka:
| Cena bez DPH | [5 empty] | 0
|  |  | Základ daně |  |  | Sazba daně | Výše daně
| DPH | základní | 0 |  |  | 21% | 0
|  | snížená | 0 |  |  | 12% | 0
|  | zákl. přenesená | 0 |  |  | 21% | 0
|  | sníž. přenesená | 0 |  |  | 12% | 0
|  | nulová | 0 |  |  | 0% | 0
| Cena s DPH |  |  | v | CZK |  | 0
REKAPITULACE ČLENĚNÍ SOUPISU PRACÍ
Stavba:
Areál železničního depa v Dolní Lipce
Objekt:
SO13 - Areálové rozvody
Soupis:
SO13.03 - Výtlačný řád
Místo: |  |  | obec Dolní Lipka |  |  | Datum: | 12. 5. 2025
Zadavatel: | [5 empty] | Projektant: | PRODIN a. s.
Účastník: |  |  | Vyplň údaj |  |  | Zpracovatel: | PRODIN a. s.
Kód dílu - Popis | [6 empty] | Cena celkem [CZK]
Náklady stavby celkem | [6 empty] | 0 | [12 empty] | -1
| HSV - Práce a dodávky HSV | [5 empty] | 0
| 1 - Zemní práce | [5 empty] | 0
| 2 - Zakládání | [5 empty] | 0
| 4 - Vodorovné konstrukce | [5 empty] | 0
| 8 - Trubní vedení | [5 empty] | 0
| 998 - Přesun hmot | [5 empty] | 0
SOUPIS PRACÍ
Stavba:
Areál železničního depa v Dolní Lipce
Objekt:
SO13 - Areálové rozvody
Soupis:
SO13.03 - Výtlačný řád
Místo: |  |  | obec Dolní Lipka |  |  | Datum: | 12. 5. 2025
Zadavatel: | [5 empty] | Projektant: | PRODIN a. s.
Účastník: |  |  | Vyplň údaj |  |  | Zpracovatel: | PRODIN a. s.
PČ | Typ | Kód | Popis | MJ | Množství | J.cena [CZK] | Cena celkem [CZK] | Cenová soustava |  |  | DPH | J. Nh [h] | Nh celkem [h] | J. hmotnost [t] | Hmotnost celkem [t] | J. suť [t] | Suť Celkem [t]
Náklady soupisu celkem | [6 empty] | 0 | [5 empty] | 0 |  | 685.0913 |  | 0 |  | D | -1 | [10 empty] | 0
| D | HSV | Práce a dodávky HSV |  |  |  | 0 | [5 empty] | 0 |  | 685.0913 |  | 0 | 1 | D | 0 |  |  |  | ROZPOCET | [6 empty] | 0
| D | 1 | Zemní práce |  |  |  | 0 | [5 empty] | 0 |  | 598.197 |  | 0 | 1 | D | 1 |  |  |  | ROZPOCET | [6 empty] | 0
1 | K | 115001101 | Převedení vody potrubím průměru DN do 100 | m | 50 |  | 0 | CS ÚRS 2024 02 |  |  | základní |  | 0 | 0.007193 | 0.35965 | 0 | 0 | 4 | K | 2 |  |  |  | ROZPOCET | 0 | 0 | 0 | 0 | 0 | 1 | 0 | 4 | -2014706455
| Online PSC |  | https://podminky.urs.cz/item/CS_URS_2024_02/115001101 | [15 empty] | Online PSC | 2
2 | K | 115101201 | Čerpání vody na dopravní výšku do 10 m s uvažovaným průměrným přítokem do 500 l/min | hod | 480 |  | 0 | CS ÚRS 2024 02 |  |  | základní |  | 0 | 3.2634e-05 | 0.015664 | 0 | 0 | 4 | K | 2 |  |  |  | ROZPOCET | 0 | 0 | 0 | 0 | 0 | 1 | 0 | 4 | -1385743879
| Online PSC |  | https://podminky.urs.cz/item/CS_URS_2024_02/115101201 | [15 empty] | Online PSC | 2
| VV |  | 2*30*8 |  | 480 | [13 empty] | VV | 2 | 2 | True | 1 | ROZPOCET
3 | K | 11510130 | Čerpací jímka | soub | 1 |  | 0 |  |  |  | základní |  | 0 | 0 | 0 | 0 | 0 | 4 | K | 2 |  |  |  | ROZPOCET | 0 | 0 | 0 | 0 | 0 | 1 | 0 | 4 | -959270393
4 | K | 115101301 | Pohotovost záložní čerpací soupravy pro dopravní výšku do 10 m s uvažovaným průměrným přítokem do 500 l/min | den | 60 |  | 0 | CS ÚRS 2024 02 |  |  | základní |  | 0 | 0 | 0 | 0 | 0 | 4 | K | 2 |  |  |  | ROZPOCET | 0 | 0 | 0 | 0 | 0 | 1 | 0 | 4 | 793474868
| Online PSC |  | https://podminky.urs.cz/item/CS_URS_2024_02/115101301 | [15 empty] | Online PSC | 2
| VV |  | 2*30 |  | 60 | [13 empty] | VV | 2 | 2 | True | 1 | ROZPOCET
5 | K | 131251203 | Hloubení zapažených jam a zářezů strojně s urovnáním dna do předepsaného profilu a spádu v hornině třídy těžitelnosti I skupiny 3 přes 50 do 100 m3 | m3 | 4.7 |  | 0 | CS ÚRS 2024 02 |  |  | základní |  | 0 | 0 | 0 | 0 | 0 | 4 | K | 2 |  |  |  | ROZPOCET | 0 | 0 | 0 | 0 | 0 | 1 | 0 | 4 | 1076267986
| Online PSC |  | https://podminky.urs.cz/item/CS_URS_2024_02/131251203 | [15 empty] | Online PSC | 2
| VV |  | "čš" 2*2*2,35 |  | 9.4 | [13 empty] | VV | 2 | 2 | True | 0 | ROZPOCET
| VV |  | 0,5*9,4 |  | 4.7 | [13 empty] | VV | 2 | 2 | True | 1 | ROZPOCET
6 | K | 131351203 | Hloubení zapažených jam a zářezů strojně s urovnáním dna do předepsaného profilu a spádu v hornině třídy těžitelnosti II skupiny 4 přes 50 do 100 m3 | m3 | 4.7 |  | 0 | CS ÚRS 2024 02 |  |  | základní |  | 0 | 0 | 0 | 0 | 0 | 4 | K | 2 |  |  |  | ROZPOCET | 0 | 0 | 0 | 0 | 0 | 1 | 0 | 4 | 1220483928
| Online PSC |  | https://podminky.urs.cz/item/CS_URS_2024_02/131351203 | [15 empty] | Online PSC | 2
| VV |  | 0,5*9,4 |  | 4.7 | [13 empty] | VV | 2 | 2 | True | 1 | ROZPOCET
7 | K | 132254204 | Hloubení zapažených rýh šířky přes 800 do 2 000 mm strojně s urovnáním dna do předepsaného profilu a spádu v hornině třídy těžitelnosti I skupiny 3 přes 100 do 500 m3 | m3 | 172.728 |  | 0 | CS ÚRS 2024 02 |  |  | základní |  | 0 | 0 | 0 | 0 | 0 | 4 | K | 2 |  |  |  | ROZPOCET | 0 | 0 | 0 | 0 | 0 | 1 | 0 | 4 | 1140004304
| Online PSC |  | https://podminky.urs.cz/item/CS_URS_2024_02/132254204 | [15 empty] | Online PSC | 2
| VV |  | ( 190,92+1)*1*1,8 |  | 345.456 | [13 empty] | VV | 2 | 2 | True | 0 | ROZPOCET
| VV |  | 0,5*345,456 |  | 172.728 | [13 empty] | VV | 2 | 2 | True | 1 | ROZPOCET
8 | K | 132354204 | Hloubení zapažených rýh šířky přes 800 do 2 000 mm strojně s urovnáním dna do předepsaného profilu a spádu v hornině třídy těžitelnosti II skupiny 4 přes 100 do 500 m3 | m3 | 172.728 |  | 0 | CS ÚRS 2024 02 |  |  | základní |  | 0 | 0 | 0 | 0 | 0 | 4 | K | 2 |  |  |  | ROZPOCET | 0 | 0 | 0 | 0 | 0 | 1 | 0 | 4 | 1535372075
| Online PSC |  | https://podminky.urs.cz/item/CS_URS_2024_02/132354204 | [15 empty] | Online PSC | 2
9 | K | 151811131 | Zřízení pažicích boxů pro pažení a rozepření stěn rýh podzemního vedení hloubka výkopu do 4 m, šířka do 1,2 m | m2 | 690.912 |  | 0 |  |  |  | základní |  | 0 | 0.00058136 | 0.40167 | 0 | 0 | 4 | K | 2 |  |  |  | ROZPOCET | 0 | 0 | 0 | 0 | 0 | 1 | 0 | 4 | 1903265275
| VV |  | (190,92+1)*1,8*2 |  | 690.912 | [13 empty] | VV | 2 | 2 | True | 1 | ROZPOCET
10 | K | 151811231 | Odstranění pažicích boxů pro pažení a rozepření stěn rýh podzemního vedení hloubka výkopu do 4 m, šířka do 1,2 m | m2 | 690.912 |  | 0 |  |  |  | základní |  | 0 | 0 | 0 | 0 | 0 | 4 | K | 2 |  |  |  | ROZPOCET | 0 | 0 | 0 | 0 | 0 | 1 | 0 | 4 | 786646674
11 | K | 162751117 | Vodorovné přemístění výkopku nebo sypaniny po suchu na obvyklém dopravním prostředku, bez naložení výkopku, avšak se složením bez rozhrnutí z horniny třídy těžitelnosti I skupiny 1 až 3 na vzdálenost přes 9 000 do 10 000 m | m3 | 177.418 |  | 0 | CS ÚRS 2024 02 |  |  | základní |  | 0 | 0 | 0 | 0 | 0 | 4 | K | 2 |  |  |  | ROZPOCET | 0 | 0 | 0 | 0 | 0 | 1 | 0 | 4 | 1271994542
| Online PSC |  | https://podminky.urs.cz/item/CS_URS_2024_02/162751117 | [15 empty] | Online PSC | 2
| VV |  | 4,7+172,718 |  | 177.418 | [13 empty] | VV | 2 | 2 | True | 1 | ROZPOCET
12 | K | 162751137 | Vodorovné přemístění výkopku nebo sypaniny po suchu na obvyklém dopravním prostředku, bez naložení výkopku, avšak se složením bez rozhrnutí z horniny třídy těžitelnosti II skupiny 4 a 5 na vzdálenost přes 9 000 do 10 000 m | m3 | 177.418 |  | 0 | CS ÚRS 2024 02 |  |  | základní |  | 0 | 0 | 0 | 0 | 0 | 4 | K | 2 |  |  |  | ROZPOCET | 0 | 0 | 0 | 0 | 0 | 1 | 0 | 4 | -1983754211
| Online PSC |  | https://podminky.urs.cz/item/CS_URS_2024_02/162751137 | [15 empty] | Online PSC | 2
| VV |  | 177,418 |  | 177.418 | [13 empty] | VV | 2 | 2 | True | 1 | ROZPOCET
13 | K | 171201221 | Poplatek za uložení stavebního odpadu na skládce (skládkovné) zeminy a kamení zatříděného do Katalogu odpadů pod kódem 17 05 04 | t | 638.741 |  | 0 |  |  |  | základní |  | 0 | 0 | 0 | 0 | 0 | 4 | K | 2 |  |  |  | ROZPOCET | 0 | 0 | 0 | 0 | 0 | 1 | 0 | 4 | -1051624634
| VV |  | 354,856*1,8 |  | 638.741 | [13 empty] | VV | 2 | 2 | True | 1 | ROZPOCET
14 | K | 171251201 | Uložení sypaniny na skládky nebo meziskládky bez hutnění s upravením uložené sypaniny do předepsaného tvaru | m3 | 354.856 |  | 0 |  |  |  | základní |  | 0 | 0 | 0 | 0 | 0 | 4 | K | 2 |  |  |  | ROZPOCET | 0 | 0 | 0 | 0 | 0 | 1 | 0 | 4 | -1311823603
| VV |  | 345,456+9,4 |  | 354.856 | [13 empty] | VV | 2 | 2 | True | 1 | ROZPOCET
15 | K | 174151101 | Zásyp sypaninou z jakékoliv horniny strojně s uložením výkopku ve vrstvách se zhutněním jam, šachet, rýh nebo kolem objektů v těchto vykopávkách | m3 | 258.011 |  | 0 | CS ÚRS 2024 02 |  |  | základní |  | 0 | 0 | 0 | 0 | 0 | 4 | K | 2 |  |  |  | ROZPOCET | 0 | 0 | 0 | 0 | 0 | 1 | 0 | 4 | -1730529482
| Online PSC |  | https://podminky.urs.cz/item/CS_URS_2024_02/174151101 | [15 empty] | Online PSC | 2
| VV |  | (345,456+9,4)-21,111-73,889-3,14*0,5*0,5*2,35 |  | 258.011 | [13 empty] | VV | 2 | 2 | True | 1 | ROZPOCET
16 | M | 58337344 | štěrkopísek frakce 0/32 | t | 464.42 |  | 0 |  |  |  | základní |  | 0 | 1 | 464.42 | 0 | 0 | 8 | M | 2 |  |  |  | ROZPOCET | 0 | 0 | 0 | 0 | 0 | 1 | 0 | 4 | -1517341114
| VV |  | 258,011*1,8 |  | 464.42 | [13 empty] | VV | 2 | 2 | True | 1 | ROZPOCET
17 | K | 175151101 | Obsypání potrubí strojně sypaninou z vhodných hornin třídy těžitelnosti I a II, skupiny 1 až 4 nebo materiálem připraveným podél výkopu ve vzdálenosti do 3 m od jeho kraje, pro jakoukoliv hloubku výkopu a míru zhutnění bez prohození sypaniny | m3 | 73.889 |  | 0 |  |  |  | základní |  | 0 | 0 | 0 | 0 | 0 | 4 | K | 2 |  |  |  | ROZPOCET | 0 | 0 | 0 | 0 | 0 | 1 | 0 | 4 | -1400356299
| VV |  | (190,92+1)*1,1*0,35 |  | 73.889 | [13 empty] | VV | 2 | 2 | True | 1 | ROZPOCET
18 | M | 58337310 | štěrkopísek frakce 0/4 | t | 133 |  | 0 | CS ÚRS 2024 02 |  |  | základní |  | 0 | 1 | 133 | 0 | 0 | 8 | M | 2 |  |  |  | ROZPOCET | 0 | 0 | 0 | 0 | 0 | 1 | 0 | 4 | -1791508605
| VV |  | 73,889*1,8 |  | 133 | [13 empty] | VV | 2 | 2 | True | 1 | ROZPOCET
| D | 2 | Zakládání |  |  |  | 0 | [5 empty] | 0 |  | 45.436 |  | 0 | 1 | D | 1 |  |  |  | ROZPOCET | [6 empty] | 0
19 | K | 211531111 | Výplň kamenivem do rýh odvodňovacích žeber nebo trativodů bez zhutnění, s úpravou povrchu výplně kamenivem hrubým drceným frakce 16 až 63 mm | m3 | 31.502 |  | 0 | CS ÚRS 2024 02 |  |  | základní |  | 0 | 0 | 0 | 0 | 0 | 4 | K | 2 |  |  |  | ROZPOCET | 0 | 0 | 0 | 0 | 0 | 1 | 0 | 4 | 1545532884
| Online PSC |  | https://podminky.urs.cz/item/CS_URS_2024_02/211531111 | [15 empty] | Online PSC | 2
| VV |  | 190,92*1,1*0,15 |  | 31.502 | [13 empty] | VV | 2 | 2 | True | 1 | ROZPOCET
20 | K | 212751105 | Trativody z drenážních a melioračních trubek pro meliorace, dočasné nebo odlehčovací drenáže se zřízením štěrkového lože pod trubky a s jejich obsypem v otevřeném výkopu trubka flexibilní PVC-U SN 4 celoperforovaná 360° DN 125 | m | 190.92 |  | 0 | CS ÚRS 2024 02 |  |  | základní |  | 0 | 0.23798 | 45.436 | 0 | 0 | 4 | K | 2 |  |  |  | ROZPOCET | 0 | 0 | 0 | 0 | 0 | 1 | 0 | 4 | 1782984648
| Online PSC |  | https://podminky.urs.cz/item/CS_URS_2024_02/212751105 | [15 empty] | Online PSC | 2
| D | 4 | Vodorovné konstrukce |  |  |  | 0 | [5 empty] | 0 |  | 39.916 |  | 0 | 1 | D | 1 |  |  |  | ROZPOCET | [6 empty] | 0
21 | K | 451573111 | Lože pod potrubí, stoky a drobné objekty v otevřeném výkopu z písku a štěrkopísku do 63 mm | m3 | 21.111 |  | 0 |  |  |  | základní |  | 0 | 1.8908 | 39.916 | 0 | 0 | 4 | K | 2 |  |  |  | ROZPOCET | 0 | 0 | 0 | 0 | 0 | 1 | 0 | 4 | -992278064
| VV |  | (190,92+1)*1,1*0,1 |  | 21.111 | [13 empty] | VV | 2 | 2 | True | 1 | ROZPOCET
| D | 8 | Trubní vedení |  |  |  | 0 | [5 empty] | 0 |  | 1.5422 |  | 0 | 1 | D | 1 |  |  |  | ROZPOCET | [6 empty] | 0
22 | K | 286551451 | objímka kluzná typ D segment v 15mm | m | 6 |  | 0 |  |  |  | základní |  | 0 | 4e-05 | 0.00024 | 0 | 0 | 4 | K | 2 |  |  |  | ROZPOCET | 0 | 0 | 0 | 0 | 0 | 1 | 0 | 4 | 380599941
23 | K | 871185201 | Montáž kanalizačního potrubí z polyetylenu PE100 RC svařovaných elektrotvarovkou v otevřeném výkopu ve sklonu do 20 % SDR 11/PN16 d 40 x 3,7 mm | m | 190.92 |  | 0 | CS ÚRS 2024 02 |  |  | základní |  | 0 | 0 | 0 | 0 | 0 | 4 | K | 2 |  |  |  | ROZPOCET | 0 | 0 | 0 | 0 | 0 | 1 | 0 | 4 | 2017386960
| Online PSC |  | https://podminky.urs.cz/item/CS_URS_2024_02/871185201 | [15 empty] | Online PSC | 2
24 | M | 28613422 | potrubí kanalizační jednovrstvé PE100 RC SDR11 40x3,7mm | m | 193.784 |  | 0 | CS ÚRS 2024 02 |  |  | základní |  | 0 | 0.00043 | 0.083327 | 0 | 0 | 8 | M | 2 |  |  |  | ROZPOCET | 0 | 0 | 0 | 0 | 0 | 1 | 0 | 4 | -1254734693
| VV |  | 190,92 |  | 190.92 | [13 empty] | VV | 2 | 2 | True | 1 | ROZPOCET
| VV |  | 190,92*1,015 'Přepočtené koeficientem množství |  | 193.784 | [13 empty] | VV | 2 | 2 | False | 1 | ROZPOCET
25 | M | 28613426R | potrubí kanalizační jednovrstvé PE100 RC SDR11 90x8,2mm | m | 6 |  | 0 |  |  |  | základní |  | 0 | 0.00212 | 0.01272 | 0 | 0 | 8 | M | 2 |  |  |  | ROZPOCET | 0 | 0 | 0 | 0 | 0 | 1 | 0 | 4 | 432419284
26 | M | 28655104 | manžeta chráničky vč. upínací pásky 50x90mm DN 40x80 | kus | 2 |  | 0 | CS ÚRS 2024 02 |  |  | základní |  | 0 | 0.00017 | 0.00034 | 0 | 0 | 8 | M | 2 |  |  |  | ROZPOCET | 0 | 0 | 0 | 0 | 0 | 1 | 0 | 4 | 728243078
27 | K | 871313121 | Montáž kanalizačního potrubí z tvrdého PVC-U hladkého plnostěnného tuhost SN 8 DN 160 | m | 1 |  | 0 | CS ÚRS 2024 02 |  |  | základní |  | 0 | 1.1e-05 | 1.1e-05 | 0 | 0 | 4 | K | 2 |  |  |  | ROZPOCET | 0 | 0 | 0 | 0 | 0 | 1 | 0 | 4 | -449818269
| Online PSC |  | https://podminky.urs.cz/item/CS_URS_2024_02/871313121 | [15 empty] | Online PSC | 2
28 | M | 28611164 | trubka kanalizační PVC-U plnostěnná jednovrstvá DN 160x1000mm SN8 | m | 1.03 |  | 0 | CS ÚRS 2024 02 |  |  | základní |  | 0 | 0.00267 | 0.0027501 | 0 | 0 | 8 | M | 2 |  |  |  | ROZPOCET | 0 | 0 | 0 | 0 | 0 | 1 | 0 | 4 | -1370701931
| VV |  | 1 |  | 1 | [13 empty] | VV | 2 | 2 | True | 1 | ROZPOCET
| VV |  | 1*1,03 'Přepočtené koeficientem množství |  | 1.03 | [13 empty] | VV | 2 | 2 | False | 1 | ROZPOCET
29 | K | 877175201 | Montáž tvarovek na kanalizačním plastovém potrubí z PE elektrotvarovek SDR 11/PN16 spojek nebo oblouků d 40 | kus | 12 |  | 0 | CS ÚRS 2024 02 |  |  | základní |  | 0 | 0 | 0 | 0 | 0 | 4 | K | 2 |  |  |  | ROZPOCET | 0 | 0 | 0 | 0 | 0 | 1 | 0 | 4 | 613707539
| Online PSC |  | https://podminky.urs.cz/item/CS_URS_2024_02/877175201 | [15 empty] | Online PSC | 2
30 | M | 28615970 | elektrospojka SDR11 PE 100 PN16 D 40mm | kus | 12 |  | 0 | CS ÚRS 2024 02 |  |  | základní |  | 0 | 0.0001 | 0.0012 | 0 | 0 | 8 | M | 2 |  |  |  | ROZPOCET | 0 | 0 | 0 | 0 | 0 | 1 | 0 | 4 | 1237741815
31 | K | 877175210R | Montáž tvarovek na kanalizačním plastovém potrubí z PE elektrotvarovek SDR 11/PN16 kolen 45° d 40 | kus | 8 |  | 0 |  |  |  | základní |  | 0 | 0 | 0 | 0 | 0 | 4 | K | 2 |  |  |  | ROZPOCET | 0 | 0 | 0 | 0 | 0 | 1 | 0 | 4 | -1269784736
| VV |  | 5+3 |  | 8 | [13 empty] | VV | 2 | 2 | True | 1 | ROZPOCET
32 | M | 28614944R | elektrokoleno 45° PE 100 PN16 D 40mm | kus | 8 |  | 0 |  |  |  | základní |  | 0 | 0.00011 | 0.00088 | 0 | 0 | 8 | M | 2 |  |  |  | ROZPOCET | 0 | 0 | 0 | 0 | 0 | 1 | 0 | 4 | -329446609
33 | K | 877175212 | Montáž tvarovek na kanalizačním plastovém potrubí z PE elektrotvarovek SDR 11/PN16 kolen 90° d 40 | kus | 1 |  | 0 | CS ÚRS 2024 02 |  |  | základní |  | 0 | 0 | 0 | 0 | 0 | 4 | K | 2 |  |  |  | ROZPOCET | 0 | 0 | 0 | 0 | 0 | 1 | 0 | 4 | -1455059
| Online PSC |  | https://podminky.urs.cz/item/CS_URS_2024_02/877175212 | [15 empty] | Online PSC | 2
| VV |  | 1 |  | 1 | [13 empty] | VV | 2 | 2 | True | 1 | ROZPOCET
34 | M | 28653053 | elektrokoleno 90° PE 100 D 40mm | kus | 1 |  | 0 | CS ÚRS 2024 02 |  |  | základní |  | 0 | 0.00013 | 0.00013 | 0 | 0 | 8 | M | 2 |  |  |  | ROZPOCET | 0 | 0 | 0 | 0 | 0 | 1 | 0 | 4 | -2118493835
35 | K | 892241111 | Tlakové zkoušky vodou na potrubí DN do 80 | m | 196.92 |  | 0 | CS ÚRS 2024 02 |  |  | základní |  | 0 | 0 | 0 | 0 | 0 | 4 | K | 2 |  |  |  | ROZPOCET | 0 | 0 | 0 | 0 | 0 | 1 | 0 | 4 | -130282340
| Online PSC |  | https://podminky.urs.cz/item/CS_URS_2024_02/892241111 | [15 empty] | Online PSC | 2
| VV |  | "chránička" 6 |  | 6 | [13 empty] | VV | 2 | 2 | True | 0 | ROZPOCET
| VV |  | "potrubí" 190,92 |  | 190.92 | [13 empty] | VV | 2 | 2 | True | 0 | ROZPOCET
| VV |  | Součet |  | 196.92 | [13 empty] | VV | 2 | 4 | True | 1 | ROZPOCET
36 | K | 892372111 | Tlakové zkoušky vodou zabezpečení konců potrubí při tlakových zkouškách DN do 300 | kus | 3 |  | 0 | CS ÚRS 2024 02 |  |  | základní |  | 0 | 0.45937 | 1.3781 | 0 | 0 | 4 | K | 2 |  |  |  | ROZPOCET | 0 | 0 | 0 | 0 | 0 | 1 | 0 | 4 | 1439536594
| Online PSC |  | https://podminky.urs.cz/item/CS_URS_2024_02/892372111 | [15 empty] | Online PSC | 2
37 | K | 899721111 | Signalizační vodič na potrubí DN do 150 mm | m | 200 |  | 0 | CS ÚRS 2024 02 |  |  | základní |  | 0 | 0.00019236 | 0.038472 | 0 | 0 | 4 | K | 2 |  |  |  | ROZPOCET | 0 | 0 | 0 | 0 | 0 | 1 | 0 | 4 | 879924453
| Online PSC |  | https://podminky.urs.cz/item/CS_URS_2024_02/899721111 | [15 empty] | Online PSC | 2
38 | K | 899722114 | Krytí potrubí z plastů výstražnou fólií z PVC šířky přes 34 do 40 cm | m | 190.92 |  | 0 | CS ÚRS 2024 02 |  |  | základní |  | 0 | 0.000126 | 0.024056 | 0 | 0 | 4 | K | 2 |  |  |  | ROZPOCET | 0 | 0 | 0 | 0 | 0 | 1 | 0 | 4 | -2113733472
| Online PSC |  | https://podminky.urs.cz/item/CS_URS_2024_02/899722114 | [15 empty] | Online PSC | 2
39 | K | R0002 | ČERPACÍ JÍMKA plastová samonosná DN 1000 v. 2000 mm ,obetonování, poklop, vystrojení, zprovoznění, el. rozvaděč, připojení D+M | kpl | 1 |  | 0 |  |  |  | základní |  | 0 | 0 | 0 | 0 | 0 | 4 | K | 2 |  |  |  | ROZPOCET | 0 | 0 | 0 | 0 | 0 | 1 | 0 | 4 | -937333931
| D | 998 | Přesun hmot |  |  |  | 0 | [5 empty] | 0 |  | 0 |  | 0 | 1 | D | 1 |  |  |  | ROZPOCET | [6 empty] | 0
40 | K | 998276101 | Přesun hmot pro trubní vedení hloubené z trub z plastických hmot nebo sklolaminátových pro vodovody, kanalizace, teplovody, produktovody v otevřeném výkopu dopravní vzdálenost do 15 m | t | 685.091 |  | 0 | CS ÚRS 2024 02 |  |  | základní |  | 0 | 0 | 0 | 0 | 0 | 4 | K | 2 |  |  |  | ROZPOCET | 0 | 0 | 0 | 0 | 0 | 1 | 0 | 4 | 2063072902
| Online PSC |  | https://podminky.urs.cz/item/CS_URS_2024_02/998276101 | [15 empty] | Online PSC | 2

## SO13.04 - Elektro
[9 empty] | >> skryté sloupce << | [9 empty] | {c32795f5-38d0-4a5e-be74-6de9161fe8a4}
2
| KRYCÍ LIST SOUPISU PRACÍ | [8 empty] | v --- níže se nacházejí doplnkové a pomocné údaje k sestavám --- v | [8 empty] | False
Stavba:
Areál železničního depa v Dolní Lipce
Objekt:
SO13 - Areálové rozvody
Soupis:
SO13.04 - Elektro
| KSO: |  |  |  |  | CC-CZ:
| Místo: |  | obec Dolní Lipka |  |  | Datum: | 12. 5. 2025
| Zadavatel: |  |  |  |  | IČ:
DIČ:
| Účastník: |  |  |  |  | IČ: | Vyplň údaj
|  | Vyplň údaj |  |  |  | DIČ: | Vyplň údaj
| Projektant: |  |  |  |  | IČ:
|  | PRODIN a. s. |  |  |  | DIČ:
| Zpracovatel: |  |  |  |  | IČ:
|  | PRODIN a. s. |  |  |  | DIČ:
Poznámka:
| Cena bez DPH | [5 empty] | 0
|  |  | Základ daně |  |  | Sazba daně | Výše daně
| DPH | základní | 0 |  |  | 21% | 0
|  | snížená | 0 |  |  | 12% | 0
|  | zákl. přenesená | 0 |  |  | 21% | 0
|  | sníž. přenesená | 0 |  |  | 12% | 0
|  | nulová | 0 |  |  | 0% | 0
| Cena s DPH |  |  | v | CZK |  | 0
REKAPITULACE ČLENĚNÍ SOUPISU PRACÍ
Stavba:
Areál železničního depa v Dolní Lipce
Objekt:
SO13 - Areálové rozvody
Soupis:
SO13.04 - Elektro
Místo: |  |  | obec Dolní Lipka |  |  | Datum: | 12. 5. 2025
Zadavatel: | [5 empty] | Projektant: | PRODIN a. s.
Účastník: |  |  | Vyplň údaj |  |  | Zpracovatel: | PRODIN a. s.
Kód dílu - Popis | [6 empty] | Cena celkem [CZK]
Náklady stavby celkem | [6 empty] | 0 | [12 empty] | -1
| PSV - Práce a dodávky PSV | [5 empty] | 0
| 741 - Elektroinstalace - silnoproud | [5 empty] | 0
SOUPIS PRACÍ
Stavba:
Areál železničního depa v Dolní Lipce
Objekt:
SO13 - Areálové rozvody
Soupis:
SO13.04 - Elektro
Místo: |  |  | obec Dolní Lipka |  |  | Datum: | 12. 5. 2025
Zadavatel: | [5 empty] | Projektant: | PRODIN a. s.
Účastník: |  |  | Vyplň údaj |  |  | Zpracovatel: | PRODIN a. s.
PČ | Typ | Kód | Popis | MJ | Množství | J.cena [CZK] | Cena celkem [CZK] | Cenová soustava |  |  | DPH | J. Nh [h] | Nh celkem [h] | J. hmotnost [t] | Hmotnost celkem [t] | J. suť [t] | Suť Celkem [t]
Náklady soupisu celkem | [6 empty] | 0 | [5 empty] | 0 |  | 0 |  | 0 |  | D | -1 | [7 empty] | 0
| D | PSV | Práce a dodávky PSV |  |  |  | 0 | [5 empty] | 0 |  | 0 |  | 0 | 2 | D | 0 | ROZPOCET | [6 empty] | 0
| D | 741 | Elektroinstalace - silnoproud |  |  |  | 0 | [5 empty] | 0 |  | 0 |  | 0 | 2 | D | 1 | ROZPOCET | [6 empty] | 0
1 | K | 741_elektro | Investiční náklady elektroinstalací včetně hromosvodu viz samostatná příloha | kpl | 1 | 0 | 0 |  |  |  | základní |  | 0 | 0 | 0 | 0 | 0 | 16 | K | 2 | ROZPOCET | 0 | 0 | 0 | 0 | 0 | 1 | 0 | 16 | 1458808088

## SO13.04 - Rekapitulace
Název | Hodnota A | Hodnota B
Základní náklady
Dodávka | 0
Doprava 3,60%, Přesun 1,00% | 0 | 0
Montáž - materiál |  | 0
Montáž - práce |  | 0
Mezisoučet 1 | 0 | 0
PPV 6,00% z montáže: materiál + práce |  | 0
Nátěry |  | 0
Zemní práce |  | 0
PPV 1,00% z nátěrů a zemních prací |  | 0
Mezisoučet 2 | 0 | 0
Dodav. dokumentace 1,50% z mezisoučtu 2 |  | 0
Rizika a pojištění 1,50% z mezisoučtu 2 |  | 0
Opravy v záruce 5,00% z mezisoučtu 1 |  | 0
Základní náklady celkem |  | 0
Vedlejší náklady
GZS 3,25% z pravé strany mezisoučtu 2 |  | 0
Provozní vlivy 3,20% z pravé strany mezisoučtu 2 |  | 0
Vedlejší náklady celkem |  | 0
Kompletační činnost |  | 0
Náklady celkem |  | 0
Základ a hodnota DPH 21% | 0 | 0
Základ a hodnota DPH 12% | 0 | 0
Náklady celkem s DPH |  | 0
Součty odstavců | Materiál | Montáž
Rozvaděč RHE-SŽE | 0 | 0
Rozvaděč RE-ČEZ | 0 | 0
Dodávky | 0 | 0
Elektromontáže | 0 | 0
Zemní práce | 0 | 0

## SO13.04 - Rozpočet
Věta | Název | Mj | Počet | Materiál | Materiál celkem | Montáž | Montáž celkem | Cena | Cena celkem | 0
Rozvaděč RHE-SŽE
1032-57 | Typový plastový pilíř - elektroměrový (SŽE)
1032-280 | ER112/PKP7P ER | ks | [5 empty] | 0 | 0
1032-57r | Prázdný plastový pilíř -
1032-280r | SS2/P + PP2/P | SS2/P | [5 empty] | 0 | 0
1051-9r | ELEKTROMĚR TŘÍFÁZOVÝ PŘÍMÝ
standard SŽE a.s
| ED310 DR - 63A 230/400V, RS485 | ks | [5 empty] | 0 | 0
1051-9r25 | SYSTÉM DÁLKOVÉHO ODEČTU
1051-61r10 | převodník EDCOM | ks | [5 empty] | 0 | 0
1051-61r15 | modul dálkového odečtu ADP1 | ks | [5 empty] | 0 | 0
Modulové přístroje
1182-15624 | LTN-6B-1 Jistič | Ks | [5 empty] | 0 | 0
1182-15763 | LTN-80B-3 Jistič | Ks | [5 empty] | 0 | 0
1182-16032 | RPI-08-002-X230-SE Instalační relé | Ks | [5 empty] | 0 | 0
1228-2 | Ochrana napájecího vedení 230 V/50 Hz kombinované svodiče typu 1 a 2 (B+C) pro síť TN-C,TN-S, TT, IT
1228-991 | FLP-B+C MAXI V/3 kombinovaný svodič bleskových proudů a přepětí, vhodné pro 3-fázový systém TN-C, instalace na vstupu do budovy, 75 kA (10/350), 180 kA (8/20) | ks | [5 empty] | 0 | 0
x | ODLEHČOVAČ PROUDOVÉ ZÁTĚŽE
xr | BMR HJ 306RX, 230V, 3f, s proudovými traneformátory | ks | [5 empty] | 0 | 0
1092-41312r | ŘADOVÉ SVORKY POJISTKOVÉ
1007-46760R | CM1015, 160mA (včetně pojistky) | ks | [5 empty] | 0 | 0
PROPOJOVACÍ A MONTÁŽNÍ MATERIÁL
| Cu přípojnice 10mm2, propojovací vodiče, koncovky, krytky, .. | set | [5 empty] | 0 | 0
| Rozvaděč RHE-SŽE - celkem |  |  |  | 0 |  | 0 |  | 0
Rozvaděč RE-ČEZ
1032-57 | Typový plastový pilíř - elektroměrový (ČEZ)
1032-280 | ER112/PKP7P ER | ks | [5 empty] | 0 | 0
Modulové přístroje
1182-15759 | LTN-32B-3 Jistič | Ks | [5 empty] | 0 | 0
| Rozvaděč RE-ČEZ - celkem |  |  |  | 0 |  | 0 |  | 0
Dodávky
ELEKTROMĚROVÉ ROZVADĚČE:
| Rozvaděč RHE-SŽE | ks |  | 0 |  |  |  | 0 | 0
| Rozvaděč RE-ČEZ | ks |  | 0 |  |  |  | 0 | 0
KABELOVÉ SKŘÍNĚ KS:
plastový pilíř
KS1
1032-188 | SR402/NKW2 SR | ks | [5 empty] | 0 | 0
vestavné
KS2.1
1032-206 | SR508/NVW+P2 SR | ks | [5 empty] | 0 | 0
KS1.1; 1.2; 1.3; 3.1; 3.2
1032-148 | SS300/NVE1P SS | ks | [5 empty] | 0 | 0
SVORKOVNICOVÉ SKŘÍNĚ MX
krabicová rozvodka pro venkovní montáž
1066-1530 | KF 5505 1, Cu, 5 pól. svorkovnice | ks | [5 empty] | 0 | 0
PROPOJOVACÍ SKŘÍNĚ DATOVÉHO ROZVODU
1032-280a | SS1/NV - prázdná vestavná plastová rozvodnice | ks | [5 empty] | 0 | 0
| Dodávky - celkem |  |  |  | 0 |  | 0 |  | 0
Elektromontáže
7004-19001 | MONTÁŽ ROZVODNIC
7004-19002 | do 20 kg | ks | [5 empty] | 0 | 0
7004-19003 | do 50 kg | ks | [5 empty] | 0 | 0
POJISTKOVÉ VLOŽKY - NOŽOVÉ
1182-14909 | PNA000 20A gG Pojistková vložka | Ks | [5 empty] | 0 | 0
1182-14910 | PNA000 25A gG Pojistková vložka | Ks | [5 empty] | 0 | 0
1182-14911 | PNA000 32A gG Pojistková vložka | Ks | [5 empty] | 0 | 0
1182-14914 | PNA000 50A gG Pojistková vložka | Ks | [5 empty] | 0 | 0
1182-14961 | PNA2 63A gG Pojistková vložka | Ks | [5 empty] | 0 | 0
1182-14962 | PNA2 80A gG Pojistková vložka | Ks | [5 empty] | 0 | 0
1182-18853 | ZP2 Zkratová propojka | Ks | [5 empty] | 0 | 0
KABELOVÉ CHRÁNIČKY
HDPE - chr. optického kabelu
1123-4847 | 40/33 | m | [5 empty] | 0 | 0
dvouplášťová flexibilní
1123-594 | DN63 | m | [5 empty] | 0 | 0
1123-599 | DN160 | m | [5 empty] | 0 | 0
dvouplášťová pevná
1123-7070 | DN110 | m | [5 empty] | 0 | 0
1123-7078 | DN160 | m | [5 empty] | 0 | 0
7002-17 | KABEL SILOVÝ,IZOLACE PVC
7002-34 | CYKY-J 5x4 | m | [5 empty] | 0 | 0
7002-35 | CYKY-J 5x6 | m | [5 empty] | 0 | 0
7002-31 | CYKY-J 4x16 | m | [5 empty] | 0 | 0
7002-359 | KABEL SILOVÝ,IZOLACE PVC,1kV
7002-378 | AYKY-J 3x120+70 | m | [5 empty] | 0 | 0
7004-10033 | UKONČENÍ VODIČŮ V ROZVADĚČÍCH
7004-10035 | do 6 mm2 | ks | [5 empty] | 0 | 0
7004-10036 | do 16 mm2 | ks | [5 empty] | 0 | 0
7004-10040 | do 70 mm2 | ks | [5 empty] | 0 | 0
7004-10042 | do 120 mm2 | ks | [5 empty] | 0 | 0
7004-22005 | OCELOVÝ PÁSEK POZINKOVANÝ
7004-22007 | FeZn30x4 (0,95 kg/m), volně | m | [5 empty] | 0 | 0
9999-1280 | HODINOVE ZUCTOVACI SAZBY
9999-1286 | Napojeni na stavajici zarizeni | hod | [5 empty] | 0 | 0
9999-1290 | Zabezpeceni pracoviste | hod | [5 empty] | 0 | 0
9999-1292 | SPOLUPRACE S DODAVATELEM PRI
9999-1293 | zapojovani a zkouskach | hod | [5 empty] | 0 | 0
9999-1294 | KOORDINACE POSTUPU PRACI
9999-1295 | S ostatnimi profesemi | hod | [5 empty] | 0 | 0
9999-1296 | PROVEDENI REVIZNICH ZKOUSEK
9999-1297 | DLE ČSN 33 2000-6 ed.2
9999-1298 | Revizni technik | hod | [5 empty] | 0 | 0
9999-1299 | Spoluprace s reviz.technikem | hod | [5 empty] | 0 | 0
ZAJIŠTĚNÍ PRŮKAZU ZPŮSOBILOSTI
| zajištění průkazu UTZ ke kolaudaci | set | [5 empty] | 0 | 0
[8 empty] | 0 | 0
| Podružný materiál |  |  |  | 0 |  |  | 0 | 0
| Elektromontáže - celkem |  |  |  | 0 |  | 0 |  | 0
Zemní práce
9999-878 | VYTÝČENÍ TRATI
9999-887 | Kabelové vedení v obvodu železniční stanice | km | [5 empty] | 0 | 0
9999-931 | VÝKOP JÁMY PRO ZÁKLAD PLASTOVÉHO PILÍŘE
9999-934 | Zemina třídy 3-4,ručně | m3 | [5 empty] | 0 | 0
9999-980 | ZÁHOZ JÁMY, UPĚCHOVÁNÍ, ÚPRAVA POVRCHU
9999-983 | V zemine třídy 3-4 | m3 | [5 empty] | 0 | 0
9999-991 | HLOUBENÍ KABELOVÉ RÝHY
9999-999 | Zemina třídy 3, šíře 350mm,hloubka 800mm | m | [5 empty] | 0 | 0
9999-999 | Zemina třídy 3, šíře 500mm,hloubka 800mm | m | [5 empty] | 0 | 0
9999-999 | Zemina třídy 3, šíře 650mm,hloubka 1100mm | m | [5 empty] | 0 | 0
9999-960 | ZÁKLAD Z PROSTÉHO BETONU
9999-961 | Do rostlé zeminy bez bednění | m3 | [5 empty] | 0 | 0
9999-1067 | ZŘÍZENÍ KABELOVÉHO LOŽE
9999-1073 | Z kopaného písku, bez zakrytí, šíře do 65cm,tloušťka 10cm | m | [5 empty] | 0 | 0
9999-1115 | KŘIŽOVATKA S PODZEMNÍMI SÍTĚMI (bude upřesněno podle skut. stavu, zjištěného při zemních pracích)
9999-1116 | ověření a zajištění sítě, chránička, zakrytí | ks | [5 empty] | 0 | 0
9999-1117 | FOLIE VÝSTRAŽNÁ Z PVC
9999-1118 | Do šířky 20cm | m | [5 empty] | 0 | 0
9999-1175 | ZÁHOZ KABELOVÉ RÝHY
9999-1180 | Zemina třídy 3, šíře 350mm,hloubka 800mm | m | [5 empty] | 0 | 0
9999-1180 | Zemina třídy 3, šíře 500mm,hloubka 800mm | m | [5 empty] | 0 | 0
9999-1180 | Zemina třídy 3, šíře 650mm,hloubka 1100mm | m | [5 empty] | 0 | 0
| Hutnění zeminy | m3 | [5 empty] | 0 | 0
9999-1185 | ODVOZ ZEMINY
9999-1186 | Do vzdálenosti 1 km | m3 | [5 empty] | 0 | 0
9999-1188 | ÚPRAVA POVRCHU
9999-1195 | Provizorní úprava terénu v zemina třídy 3 | m2 | [5 empty] | 0 | 0
| Zemní práce - celkem |  |  |  | 0 |  | 0 |  | 0
[8 empty] | 0 | 0
| POZNÁMKY : | [6 empty] | 0 | 0
| V rozpočtu nejsou zahrnuty : | [6 empty] | 0 | 0
| - zábory pozemků, místní poplatky | [6 empty] | 0 | 0
| - dopravní značení, označení stavby | [6 empty] | 0 | 0
| - vytyčení podzemních sítí a geodetické zaměření | [6 empty] | 0 | 0
| - výdaje na soubor technických dokumentů | [6 empty] | 0 | 0
| - TDI | [6 empty] | 0 | 0
[8 empty] | 0 | 0

## SO13.04 - Parametry
Název | Hodnota
Nadpis rekapitulace | Seznam prací a dodávek elektrotechnických zařízení
Akce | Areál historického železničního depa v Dolní Lipce
Projekt | SO 13 - Areálové rozvody
Investor | Pardubický kraj, Komenského nám. 125, 532 11 Pardubice
Z. č. | 23/11
A. č. | 13
Smlouva
Vypracoval | Ing. Petr Koza
Kontroloval
Datum
Zpracovatel
CÚ | 2024
Poznámka | Uvedené ceny jsou v Kč a nezahrnují DPH, pokud to není uvedeno.
Doprava dodávek (3,6) % | 3,60
Přesun dodávek (1) % | 1,00
PPV (1 nebo 6) % | 6,00
PPV zemních prací, nátěrů (1) % | 1,00
Dodavat. dokumentace (1 - 1,5) % | 1,50
Rizika a pojištění (1 - 1,5) % | 1,50
Opravy v záruce (5 - 7) % | 5,00
GZS (3,25 nebo 8,4) % | 3,25
Provozní vlivy % | 3,20
Kompletační činnost - a | 0,00
Kompletační činnost - b | 0,952842
Kompletační činnost - k1 | 0,00
Kompletační činnost - k2 | 0,00
1. sazba DPH % - i pro přirážky rekapitulace | 21
2. sazba DPH % | 12
Procento PM % | 5

## SO13.05 - Slaboproud
[9 empty] | >> skryté sloupce << | [9 empty] | {1c8b0db7-bd1a-4298-bd10-e0866da083a6}
2
| KRYCÍ LIST SOUPISU PRACÍ | [8 empty] | v --- níže se nacházejí doplnkové a pomocné údaje k sestavám --- v | [8 empty] | False
Stavba:
Areál železničního depa v Dolní Lipce
Objekt:
SO13 - Areálové rozvody
Soupis:
SO13.05 - Slaboproud
| KSO: |  |  |  |  | CC-CZ:
| Místo: |  | obec Dolní Lipka |  |  | Datum: | 12. 5. 2025
| Zadavatel: |  |  |  |  | IČ:
DIČ:
| Účastník: |  |  |  |  | IČ: | Vyplň údaj
|  | Vyplň údaj |  |  |  | DIČ: | Vyplň údaj
| Projektant: |  |  |  |  | IČ:
|  | PRODIN a. s. |  |  |  | DIČ:
| Zpracovatel: |  |  |  |  | IČ:
|  | PRODIN a. s. |  |  |  | DIČ:
Poznámka:
| Cena bez DPH | [5 empty] | 0
|  |  | Základ daně |  |  | Sazba daně | Výše daně
| DPH | základní | 0 |  |  | 21% | 0
|  | snížená | 0 |  |  | 12% | 0
|  | zákl. přenesená | 0 |  |  | 21% | 0
|  | sníž. přenesená | 0 |  |  | 12% | 0
|  | nulová | 0 |  |  | 0% | 0
| Cena s DPH |  |  | v | CZK |  | 0
REKAPITULACE ČLENĚNÍ SOUPISU PRACÍ
Stavba:
Areál železničního depa v Dolní Lipce
Objekt:
SO13 - Areálové rozvody
Soupis:
SO13.05 - Slaboproud
Místo: |  |  | obec Dolní Lipka |  |  | Datum: | 12. 5. 2025
Zadavatel: | [5 empty] | Projektant: | PRODIN a. s.
Účastník: |  |  | Vyplň údaj |  |  | Zpracovatel: | PRODIN a. s.
Kód dílu - Popis | [6 empty] | Cena celkem [CZK]
Náklady stavby celkem | [6 empty] | 0 | [12 empty] | -1
| PSV - Práce a dodávky PSV | [5 empty] | 0
| 742 - Elektroinstalace - slaboproud | [5 empty] | 0
SOUPIS PRACÍ
Stavba:
Areál železničního depa v Dolní Lipce
Objekt:
SO13 - Areálové rozvody
Soupis:
SO13.05 - Slaboproud
Místo: |  |  | obec Dolní Lipka |  |  | Datum: | 12. 5. 2025
Zadavatel: | [5 empty] | Projektant: | PRODIN a. s.
Účastník: |  |  | Vyplň údaj |  |  | Zpracovatel: | PRODIN a. s.
PČ | Typ | Kód | Popis | MJ | Množství | J.cena [CZK] | Cena celkem [CZK] | Cenová soustava |  |  | DPH | J. Nh [h] | Nh celkem [h] | J. hmotnost [t] | Hmotnost celkem [t] | J. suť [t] | Suť Celkem [t]
Náklady soupisu celkem | [6 empty] | 0 | [5 empty] | 0 |  | 0 |  | 0 |  | D | -1 | [7 empty] | 0
| D | PSV | Práce a dodávky PSV |  |  |  | 0 | [5 empty] | 0 |  | 0 |  | 0 | 2 | D | 0 | ROZPOCET | [6 empty] | 0
| D | 742 | Elektroinstalace - slaboproud |  |  |  | 0 | [5 empty] | 0 |  | 0 |  | 0 | 2 | D | 1 | ROZPOCET | [6 empty] | 0
1 | K | 742_OZV-ar | Ozvučení areálu - viz samostatná příloha | kpl | 1 | 0 | 0 |  |  |  | základní |  | 0 | 0 | 0 | 0 | 0 | 16 | K | 2 | ROZPOCET | 0 | 0 | 0 | 0 | 0 | 1 | 0 | 16 | -722377995

## SO13.05 - OZV-ar
Areál železničního depa v Dolní lipce |  |  | .
Vstupní objekt - Ozvučení areálu |  |  | .
Popis | Prodej v Kč |  | Počet | Celkem | Celkem
| za jednotku | Jednotka | celkem | Kč bez DPH | Kč s DPH
.
Přepěťová ochrana T1+T2 pro 100V linky do výkonu 1200W | 0 | ks | 1 | 0 | 0
Reetantní reproduktor 15W/100V IP66 | 0 | ks | 19 | 0 | 0
Koncový zesilovač900W s Ethernet rozhraním | 0 | ks | 1 | 0 | 0
CYKY-J 3x2,5 | 0 | m | 114 | 0 | 0
CYKY-J 3x4 | 0 | m | 759 | 0 | 0
Řadová svorka na DIN pro cu 4 modrá | 0 | ks | 48 | 0 | 0
Řadová svorka na DIN pro cu 4 hnědá | 0 | ks | 48 | 0 | 0
Propojovací můstek řadových svorek | 0 | ks | 48 | 0 | 0
Řadová svorka na DIN pro cu 4 ŽZ | 0 | ks | 48 | 0 | 0
Pomocný materiál | 0 | kpl | 1 | 0 | 0
Materiál celkem |  |  | . | 0 | 0
Práce |  |  | .
Montáž reproduktoru | 0 | kpl | 19 | 0 | 0
Montáž a konfigurace Zesilovače | 0 | kpl | 1 | 0 | 0
Zatažení kabelů/m | 0 | m | 873 | 0 | 0
Koordinace | 0 | kpl | 1 | 0 | 0
Dokumentace skutečného provedení | 0 | kpl | 1 | 0 | 0
Pronájem plošiny | 0 | hod | 16 | 0 | 0
Práce celkem |  |  | . | 0 | 0
Vstupní objekt - Ozvučení areálu | Celkem |  | . | 0 | 0
Projekční rezerva | 10% |  | . | 0 | 0
Koncová cena | Celkem |  | . | 0 | 0

## SO14 - Osvětlení areálu
[9 empty] | >> skryté sloupce << | [9 empty] | {eab8e80a-c6bc-4c7b-8860-1e5a72823df4}
2
| KRYCÍ LIST SOUPISU PRACÍ | [8 empty] | v --- níže se nacházejí doplnkové a pomocné údaje k sestavám --- v | [8 empty] | False
Stavba:
Areál železničního depa v Dolní Lipce
Objekt:
SO14 - Osvětlení areálu
| KSO: |  |  |  |  | CC-CZ:
| Místo: |  | obec Dolní Lipka |  |  | Datum: | 12. 5. 2025
| Zadavatel: |  |  |  |  | IČ:
DIČ:
| Účastník: |  |  |  |  | IČ: | Vyplň údaj
|  | Vyplň údaj |  |  |  | DIČ: | Vyplň údaj
| Projektant: |  |  |  |  | IČ:
|  | PRODIN a. s. |  |  |  | DIČ:
| Zpracovatel: |  |  |  |  | IČ:
|  | PRODIN a. s. |  |  |  | DIČ:
Poznámka:
| Cena bez DPH | [5 empty] | 0
|  |  | Základ daně |  |  | Sazba daně | Výše daně
| DPH | základní | 0 |  |  | 21% | 0
|  | snížená | 0 |  |  | 12% | 0
|  | zákl. přenesená | 0 |  |  | 21% | 0
|  | sníž. přenesená | 0 |  |  | 12% | 0
|  | nulová | 0 |  |  | 0% | 0
| Cena s DPH |  |  | v | CZK |  | 0
REKAPITULACE ČLENĚNÍ SOUPISU PRACÍ
Stavba:
Areál železničního depa v Dolní Lipce
Objekt:
SO14 - Osvětlení areálu
Místo: |  |  | obec Dolní Lipka |  |  | Datum: | 12. 5. 2025
Zadavatel: | [5 empty] | Projektant: | PRODIN a. s.
Účastník: |  |  | Vyplň údaj |  |  | Zpracovatel: | PRODIN a. s.
Kód dílu - Popis | [6 empty] | Cena celkem [CZK]
Náklady stavby celkem | [6 empty] | 0 | [12 empty] | -1
| PSV - Práce a dodávky PSV | [5 empty] | 0
| 741 - Elektroinstalace - silnoproud | [5 empty] | 0
SOUPIS PRACÍ
Stavba:
Areál železničního depa v Dolní Lipce
Objekt:
SO14 - Osvětlení areálu
Místo: |  |  | obec Dolní Lipka |  |  | Datum: | 12. 5. 2025
Zadavatel: | [5 empty] | Projektant: | PRODIN a. s.
Účastník: |  |  | Vyplň údaj |  |  | Zpracovatel: | PRODIN a. s.
PČ | Typ | Kód | Popis | MJ | Množství | J.cena [CZK] | Cena celkem [CZK] | Cenová soustava |  |  | DPH | J. Nh [h] | Nh celkem [h] | J. hmotnost [t] | Hmotnost celkem [t] | J. suť [t] | Suť Celkem [t]
Náklady soupisu celkem | [6 empty] | 0 | [5 empty] | 0 |  | 0 |  | 0 |  | D | -1 | [7 empty] | 0
| D | PSV | Práce a dodávky PSV |  |  |  | 0 | [5 empty] | 0 |  | 0 |  | 0 | 2 | D | 0 | ROZPOCET | [6 empty] | 0
| D | 741 | Elektroinstalace - silnoproud |  |  |  | 0 | [5 empty] | 0 |  | 0 |  | 0 | 2 | D | 1 | ROZPOCET | [6 empty] | 0
1 | K | 741_elektro | Investiční náklady elektroinstalací včetně hromosvodu viz samostatná příloha | kpl | 1 | 0 | 0 |  |  |  | základní |  | 0 | 0 | 0 | 0 | 0 | 16 | K | 2 | ROZPOCET | 0 | 0 | 0 | 0 | 0 | 1 | 0 | 16 | 188185282

## SO14 - Rekapitulace
Název | Hodnota A | Hodnota B
Základní náklady
Dodávka | 0
Doprava 3,60%, Přesun 1,00% | 0 | 0
Montáž - materiál |  | 0
Montáž - práce |  | 0
Mezisoučet 1 | 0 | 0
PPV 6,00% z montáže: materiál + práce |  | 0
Nátěry |  | 0
Zemní práce |  | 0
PPV 1,00% z nátěrů a zemních prací |  | 0
Mezisoučet 2 | 0 | 0
Dodav. dokumentace 1,50% z mezisoučtu 2 |  | 0
Rizika a pojištění 1,50% z mezisoučtu 2 |  | 0
Opravy v záruce 5,00% z mezisoučtu 1 |  | 0
Základní náklady celkem |  | 0
Vedlejší náklady
GZS 3,25% z pravé strany mezisoučtu 2 |  | 0
Provozní vlivy 3,20% z pravé strany mezisoučtu 2 |  | 0
Vedlejší náklady celkem |  | 0
Kompletační činnost |  | 0
Náklady celkem |  | 0
Základ a hodnota DPH 21% | 0 | 0
Základ a hodnota DPH 12% | 0 | 0
Náklady celkem s DPH |  | 0
Součty odstavců | Materiál | Montáž
Dodávky | 0 | 0
Elektromontáže | 0 | 0
Zemní práce | 0 | 0

## SO14 - Rozpočet
Věta | Název | Mj | Počet | Materiál | Materiál celkem | Montáž | Montáž celkem | Cena | Cena celkem | 0
Dodávky
ROZVADĚČ VEŘEJNÉHO OSVĚTLENÍ
typový plastový vestavný
| RVO S1/NVP7P-C/SH12V - s přímým měřením 3x20A, ovládáno spínacími hodinami s ASTRO programem | ks | [5 empty] | 0 | 0
| Dodávky - celkem |  |  |  | 0 |  | 0 |  | 0
Elektromontáže
7004-19001 | MONTÁŽ ROZVODNIC
7004-19003 | do 50 kg | ks | [5 empty] | 0 | 0
1066-3331 | KABELOVÉ KRABICOVÉ ROZVODKY IP 65
1066-3332 | PRO NECHRÁNĚNÉ VENKOVNÍ PROSTŘEDÍ
1066-5009 | Rozvodnice IP 67, UV Stabilní, Halogen a silikon free, se svorkovnicí 5x6 + 2x svorka s pojistkou | ks | [5 empty] | 0 | 0
KABELOVÉ CHRÁNIČKY
dvouplášťová flexibilní
1123-591 | DN40 | m | [5 empty] | 0 | 0
1123-594 | DN63 | m | [5 empty] | 0 | 0
dvouplášťová pevná
1123-7070 | DN110 | m | [5 empty] | 0 | 0
7002-17 | KABEL SILOVÝ,IZOLACE PVC
7002-22 | CYKY-J 3x1.5 | m | [5 empty] | 0 | 0
7002-23 | CYKY-J 3x2.5 | m | [5 empty] | 0 | 0
7002-30 | CYKY-J 4x10 | m | [5 empty] | 0 | 0
9999-443 | UKONČENÍ VODIČŮ V ROZVADĚČÍCH
9999-444 | Do 2,5 mm2 | ks | [5 empty] | 0 | 0
9999-446 | Do 16 mm2 | ks | [5 empty] | 0 | 0
9999-456 | UKONČENÍ VODIČŮ NA SVORKOVNICI
9999-457 | Do 16 mm2 | ks | [5 empty] | 0 | 0
1244-1 | OCELOVÝ DRÁT POZINKOVANÝ
1244-3 | FeZn-D10 (0,62kg/m), volně | m | [5 empty] | 0 | 0
1244-69 | SVORKA HROMOSVODNÍ,UZEMŇOVACÍ
1244-73 | SP připojovací | ks | [5 empty] | 0 | 0
1244-71 | SS spojovací | ks | [5 empty] | 0 | 0
1048-1 | STOŽÁROVÉ POUZDRO
1048-3a | SP315/1500 stožárové pouzdro | ks | [5 empty] | 0 | 0
1048-213 | STOŽÁR ULIČNÍ BEZPATICOVÝ
žárově zinkovaný
R-1048-215a | 3st. - 159/133/89 -12+1,5m | ks | [5 empty] | 0 | 0
| redukce 89/60 | ks | [5 empty] | 0 | 0
| ochranná manžeta plastová OM159 | ks | [5 empty] | 0 | 0
1048-665 | STOŽÁROVÁ VÝZBROJ
1048-679 | SR 481-27(14)Z/Cu st.výz.1xE27(14)/4xM8/35mm2 | ks | [5 empty] | 0 | 0
12007 | TAVNÁ VLOŽKA E27+STYČ.KROUŽEK
1059-6 | 6A,char.normální | ks | [5 empty] | 0 | 0
1048-213r | STOŽÁR HISTORIZUJÍCÍ KOMPLETNÍ
dřík, výložník a stožárová výzbroj
tvar a provedení budou upřesněny investorem ve spolupráci s architektonickým řešením
| výška závěsu svítidla 6m, | ks | [5 empty] | 0 | 0
1016-1088a | Výložník stěnový
1016-1089a | 300/60 | ks | [5 empty] | 0 | 0
R-1047-001 | SVÍTIDLA PRO VEŘEJNÉ OSVĚTLENÍ - včetně světelných zdrojů
R-1047-003 | Pro skutečně vybraný typ svítidel musí být proveden kontrolní výpočet osvětlení (dle požadavků platných norem a předpisů)
R-1047-007a | A - historizující svítidlo LED, 6600lm, 2700K, IP66, IK10, optika DWC2 | ks | [5 empty] | 0 | 0
R-1047-007b | B - uliční LED - 6000lm, 2700K, IP66, IK09, optika DX50 | ks | [5 empty] | 0 | 0
R-1047-007c | C - uliční LED - 30000lm, 2700K, IP66, IK09, optika DX50 | ks | [5 empty] | 0 | 0
| příspěvek na recyklaci | ks | [5 empty] | 0 | 0
9999-1280 | HODINOVE ZUCTOVACI SAZBY
9999-1290 | Zabezpeceni pracoviste | hod | [5 empty] | 0 | 0
R-9999-1281a | Strojhodiny jeřábu | hod | [5 empty] | 0 | 0
R-9999-1281b | Strojhodiny montážní plošiny | hod | [5 empty] | 0 | 0
9999-1292 | SPOLUPRACE S DODAVATELEM PRI
9999-1293 | zapojovani a zkouskach | hod | [5 empty] | 0 | 0
9999-1296 | PROVEDENI REVIZNICH ZKOUSEK
9999-1297 | DLE CSN 331500
9999-1298 | Revizni technik | hod | [5 empty] | 0 | 0
9999-1299 | Spoluprace s reviz.technikem | hod | [5 empty] | 0 | 0
ZAJIŠTĚNÍ PRŮKAZU ZPŮSOBILOSTI
| zajištění průkazu UTZ ke kolaudaci | set | [5 empty] | 0 | 0
[8 empty] | 0 | 0
| Podružný materiál |  |  |  | 0 |  |  | 0 | 0
| Elektromontáže - celkem |  |  |  | 0 |  | 0 |  | 0
Zemní práce
9999-878 | VYTÝČENÍ TRATI
9999-887 | Kabelové vedení v obvodu železniční stanice | km | [5 empty] | 0 | 0
9999-941 | JÁMA PRO STOŽÁRY VER.OSVĚTLENÍ
9999-942 | O OBJEMU DO 2 m3
9999-945 | Zemina třídy 3,ručně | m3 | [5 empty] | 0 | 0
9999-980 | ZÁHOZ JÁMY,UPĚCHOVÁNÍ,ÚPRAVA
9999-981 | POVRCHU
9999-983 | V zemine třídy 3-4 | m3 | [5 empty] | 0 | 0
9999-973 | ZÁKL.PRO STOŽ.VENK. OSV.
pouzdrový
9999-975a | D 350x1500 mm | ks | [5 empty] | 0 | 0
přírubový (bude upřesněn podle skutečně dodaných historizujících stožárů)
9999-975a | 600x600x1000 | ks | [5 empty] | 0 | 0
9999-991 | HLOUBENÍ KABELOVÉ RÝHY
9999-999 | Zemina třídy 3, šíře 350mm,hloubka 800mm | m | [5 empty] | 0 | 0
9999-999 | Zemina třídy 3, šíře 650mm,hloubka 1100mm | m | [5 empty] | 0 | 0
9999-960 | ZÁKLAD Z PROSTÉHO BETONU
9999-961 | Do rostlé zeminy bez bednění | m3 | [5 empty] | 0 | 0
9999-1067 | ZŘÍZENÍ KABELOVÉHO LOŽE
9999-1073 | Z kopaného písku, bez zakrytí, šíře do 65cm,tloušťka 10cm | m | [5 empty] | 0 | 0
9999-1115 | KŘIŽOVATKA S PODZEMNÍMI SÍTĚMI (bude upřesněno podle skut. stavu, zjištěného při zemních pracích)
9999-1116 | ověření a zajištění sítě, chránička, zakrytí | ks | [5 empty] | 0 | 0
9999-1117 | FOLIE VÝSTRAŽNÁ Z PVC
9999-1118 | Do šířky 20cm | m | [5 empty] | 0 | 0
9999-1175 | ZÁHOZ KABELOVÉ RÝHY
9999-1180 | Zemina třídy 3, šíře 350mm,hloubka 800mm | m | [5 empty] | 0 | 0
9999-1180 | Zemina třídy 3, šíře 650mm,hloubka 1100mm | m | [5 empty] | 0 | 0
| Hutnění zeminy | m3 | [5 empty] | 0 | 0
9999-1185 | ODVOZ ZEMINY
9999-1186 | Do vzdálenosti 1 km | m3 | [5 empty] | 0 | 0
9999-1188 | ÚPRAVA POVRCHU
9999-1195 | Provizorní úprava terénu v zemina třídy 3 | m2 | [5 empty] | 0 | 0
| Zemní práce - celkem |  |  |  | 0 |  | 0 |  | 0
[8 empty] | 0 | 0
| POZNÁMKY : | [6 empty] | 0 | 0
| V rozpočtu nejsou zahrnuty : | [6 empty] | 0 | 0
| - zábory pozemků, místní poplatky | [6 empty] | 0 | 0
| - dopravní značení, označení stavby | [6 empty] | 0 | 0
| - vytyčení podzemních sítí a geodetické zaměření | [6 empty] | 0 | 0
| - výdaje na soubor technických dokumentů | [6 empty] | 0 | 0
| - TDI | [6 empty] | 0 | 0
[8 empty] | 0 | 0

## SO14 - Parametry
Název | Hodnota
Nadpis rekapitulace | Seznam prací a dodávek elektrotechnických zařízení
Akce | Areál historického železničního depa v Dolní Lipce
Projekt | SO 14 - Osvětlení areálu
Investor | Pardubický kraj, Komenského nám. 125, 532 11 Pardubice
Z. č. | 23/11
A. č. | 14
Smlouva
Vypracoval | Ing. Petr Koza
Kontroloval
Datum
Zpracovatel
CÚ | 2024
Poznámka | Uvedené ceny jsou v Kč a nezahrnují DPH, pokud to není uvedeno.
Doprava dodávek (3,6) % | 3,60
Přesun dodávek (1) % | 1,00
PPV (1 nebo 6) % | 6,00
PPV zemních prací, nátěrů (1) % | 1,00
Dodavat. dokumentace (1 - 1,5) % | 1,50
Rizika a pojištění (1 - 1,5) % | 1,50
Opravy v záruce (5 - 7) % | 5,00
GZS (3,25 nebo 8,4) % | 3,25
Provozní vlivy % | 3,20
Kompletační činnost - a | 0,00
Kompletační činnost - b | 0,952842
Kompletační činnost - k1 | 0,00
Kompletační činnost - k2 | 0,00
1. sazba DPH % - i pro přirážky rekapitulace | 21
2. sazba DPH % | 12
Procento PM % 1 | 0
Procento PM % 2 | 5

## SO15 - HTÚ
[9 empty] | >> skryté sloupce << | [9 empty] | {11f7473c-6529-4727-9c4d-d7394ad9c589}
2
| KRYCÍ LIST SOUPISU PRACÍ | [8 empty] | v --- níže se nacházejí doplnkové a pomocné údaje k sestavám --- v | [8 empty] | False
Stavba:
Areál železničního depa v Dolní Lipce
Objekt:
SO15 - HTÚ
| KSO: |  |  |  |  | CC-CZ:
| Místo: |  | obec Dolní Lipka |  |  | Datum: | 12. 5. 2025
| Zadavatel: |  |  |  |  | IČ:
DIČ:
| Účastník: |  |  |  |  | IČ: | Vyplň údaj
|  | Vyplň údaj |  |  |  | DIČ: | Vyplň údaj
| Projektant: |  |  |  |  | IČ:
|  | PRODIN a. s. |  |  |  | DIČ:
| Zpracovatel: |  |  |  |  | IČ:
|  | PRODIN a. s. |  |  |  | DIČ:
Poznámka:
| Cena bez DPH | [5 empty] | 0
|  |  | Základ daně |  |  | Sazba daně | Výše daně
| DPH | základní | 0 |  |  | 21% | 0
|  | snížená | 0 |  |  | 12% | 0
|  | zákl. přenesená | 0 |  |  | 21% | 0
|  | sníž. přenesená | 0 |  |  | 12% | 0
|  | nulová | 0 |  |  | 0% | 0
| Cena s DPH |  |  | v | CZK |  | 0
REKAPITULACE ČLENĚNÍ SOUPISU PRACÍ
Stavba:
Areál železničního depa v Dolní Lipce
Objekt:
SO15 - HTÚ
Místo: |  |  | obec Dolní Lipka |  |  | Datum: | 12. 5. 2025
Zadavatel: | [5 empty] | Projektant: | PRODIN a. s.
Účastník: |  |  | Vyplň údaj |  |  | Zpracovatel: | PRODIN a. s.
Kód dílu - Popis | [6 empty] | Cena celkem [CZK]
Náklady stavby celkem | [6 empty] | 0 | [12 empty] | -1
| HSV - Práce a dodávky HSV | [5 empty] | 0
| 1 - Zemní práce | [5 empty] | 0
| 5 - Komunikace pozemní | [5 empty] | 0
| 9 - Ostatní konstrukce a práce, bourání | [5 empty] | 0
| 997 - Přesun sutě | [5 empty] | 0
SOUPIS PRACÍ
Stavba:
Areál železničního depa v Dolní Lipce
Objekt:
SO15 - HTÚ
Místo: |  |  | obec Dolní Lipka |  |  | Datum: | 12. 5. 2025
Zadavatel: | [5 empty] | Projektant: | PRODIN a. s.
Účastník: |  |  | Vyplň údaj |  |  | Zpracovatel: | PRODIN a. s.
PČ | Typ | Kód | Popis | MJ | Množství | J.cena [CZK] | Cena celkem [CZK] | Cenová soustava |  |  | DPH | J. Nh [h] | Nh celkem [h] | J. hmotnost [t] | Hmotnost celkem [t] | J. suť [t] | Suť Celkem [t]
Náklady soupisu celkem | [6 empty] | 0 | [5 empty] | 0 |  | 92.6084 |  | 872.0595 |  | D | -1 | [10 empty] | 0
| D | HSV | Práce a dodávky HSV |  |  |  | 0 | [5 empty] | 0 |  | 92.6084 |  | 872.0595 | 1 | D | 0 |  |  |  | ROZPOCET | [6 empty] | 0
| D | 1 | Zemní práce |  |  |  | 0 | [5 empty] | 0 |  | 0.013365 |  | 817.6275 | 1 | D | 1 |  |  |  | ROZPOCET | [6 empty] | 0
1 | K | 112211112 | Spálení pařezů na hromadách průměru přes 0,30 do 0,50 m | kus | 75 |  | 0 | CS ÚRS 2024 02 |  |  | základní |  | 0 | 0.0001782 | 0.013365 | 0 | 0 | 4 | K | 2 |  |  |  | ROZPOCET | 0 | 0 | 0 | 0 | 0 | 1 | 0 | 4 | -2007685816
| Online PSC |  | https://podminky.urs.cz/item/CS_URS_2024_02/112211112 | [15 empty] | Online PSC | 2
| VV |  | 75 |  | 75 | [13 empty] | VV | 2 | 2 | True | 1 | ROZPOCET
2 | K | 112211202 | Odřezání nebo odsekání pařezů v úrovni přilehlého území s vykopávkou potřebného pracovního prostoru a s jeho zahrnutím výkopkem pro všechny sklony území, průměru přes 300 do 500 mm | kus | 75 |  | 0 | CS ÚRS 2024 02 |  |  | základní |  | 0 | 0 | 0 | 0 | 0 | 4 | K | 2 |  |  |  | ROZPOCET | 0 | 0 | 0 | 0 | 0 | 1 | 0 | 4 | 1536058423
| Online PSC |  | https://podminky.urs.cz/item/CS_URS_2024_02/112211202 | [15 empty] | Online PSC | 2
| VV |  | Vyřezání/vykopání pařezů ze zarostlých příkopů | [15 empty] | VV | 2 | 1 | True | 0 | ROZPOCET
| VV |  | 75 |  | 75 | [13 empty] | VV | 2 | 2 | True | 1 | ROZPOCET
3 | K | 113106492 | Rozebrání dlažeb a dílců při překopech inženýrských sítí s přemístěním hmot na skládku na vzdálenost do 3 m nebo s naložením na dopravní prostředek strojně plochy jednotlivě přes 15 m2 vozovek a ploch, s jakoukoliv výplní spár ze silničních dílců jakýchkoliv rozměrů, s ložem z kameniva nebo živice se zalitím spar cementovou maltou | m2 | 450 |  | 0 | CS ÚRS 2024 02 |  |  | základní |  | 0 | 0 | 0 | 0.425 | 191.25 | 4 | K | 2 |  |  |  | ROZPOCET | 0 | 0 | 0 | 0 | 0 | 1 | 0 | 4 | 1859378860
| Online PSC |  | https://podminky.urs.cz/item/CS_URS_2024_02/113106492 | [15 empty] | Online PSC | 2
4 | K | 113107245 | Odstranění podkladů nebo krytů strojně plochy jednotlivě přes 200 m2 s přemístěním hmot na skládku na vzdálenost do 20 m nebo s naložením na dopravní prostředek živičných, o tl. vrstvy přes 200 do 250 mm | m2 | 1076.25 |  | 0 | CS ÚRS 2024 02 |  |  | základní |  | 0 | 0 | 0 | 0.582 | 626.3775 | 4 | K | 2 |  |  |  | ROZPOCET | 0 | 0 | 0 | 0 | 0 | 1 | 0 | 4 | -1971142859
| Online PSC |  | https://podminky.urs.cz/item/CS_URS_2024_02/113107245 | [15 empty] | Online PSC | 2
| VV |  | Odtěžení živičného krytu do hl. 200mm odvoz na skládku s 5% rezervou | [15 empty] | VV | 2 | 1 | True | 0 | ROZPOCET
| VV |  | 1025*1,05 |  | 1076.25 | [13 empty] | VV | 2 | 2 | True | 1 | ROZPOCET
5 | K | 121151123 | Sejmutí ornice strojně při souvislé ploše přes 500 m2, tl. vrstvy do 200 mm | m2 | 13104 |  | 0 | CS ÚRS 2024 02 |  |  | základní |  | 0 | 0 | 0 | 0 | 0 | 4 | K | 2 |  |  |  | ROZPOCET | 0 | 0 | 0 | 0 | 0 | 1 | 0 | 4 | 183952700
| Online PSC |  | https://podminky.urs.cz/item/CS_URS_2024_02/121151123 | [15 empty] | Online PSC | 2
| VV |  | Odhumusování tl. 0,15m (deponování na pozemku investora 10km, částečně použití pro KTÚ) s 5% rezervou | [15 empty] | VV | 2 | 1 | True | 0 | ROZPOCET
| VV |  | 12480*1,05 |  | 13104 | [13 empty] | VV | 2 | 2 | True | 1 | ROZPOCET
6 | K | 122352503 | Odkopávky a prokopávky nezapažené pro spodní stavbu železnic strojně v hornině třídy těžitelnosti II skupiny 4 přes 1 000 do 5 000 m3 | m3 | 3374.7 |  | 0 | CS ÚRS 2024 02 |  |  | základní |  | 0 | 0 | 0 | 0 | 0 | 4 | K | 2 |  |  |  | ROZPOCET | 0 | 0 | 0 | 0 | 0 | 1 | 0 | 4 | -1383391619
| Online PSC |  | https://podminky.urs.cz/item/CS_URS_2024_02/122352503 | [15 empty] | Online PSC | 2
| VV |  | Odtěžení terénu na kótu 546,213 + nové příkopy (vynechán val, odečteno odhumusování) s 5% rezervou | [15 empty] | VV | 2 | 1 | True | 0 | ROZPOCET
| VV |  | (5086-12480*0,15)*1,05 |  | 3374.7 | [13 empty] | VV | 2 | 2 | True | 1 | ROZPOCET
7 | K | 129951121 | Bourání konstrukcí v odkopávkách a prokopávkách strojně s přemístěním suti na hromady na vzdálenost do 20 m nebo s naložením na dopravní prostředek z betonu prostého neprokládaného | m3 | 12 |  | 0 | CS ÚRS 2024 02 |  |  | základní |  | 0 | 0 | 0 | 0 | 0 | 4 | K | 2 |  |  |  | ROZPOCET | 0 | 0 | 0 | 0 | 0 | 1 | 0 | 4 | -1056905466
| Online PSC |  | https://podminky.urs.cz/item/CS_URS_2024_02/129951121 | [15 empty] | Online PSC | 2
| VV |  | Vybourání betonových prvků při odkopech | [15 empty] | VV | 2 | 1 | True | 0 | ROZPOCET
| VV |  | 12 |  | 12 | [13 empty] | VV | 2 | 2 | True | 1 | ROZPOCET
8 | K | 162351104 | Vodorovné přemístění výkopku nebo sypaniny po suchu na obvyklém dopravním prostředku, bez naložení výkopku, avšak se složením bez rozhrnutí z horniny třídy těžitelnosti I skupiny 1 až 3 na vzdálenost přes 500 do 1 000 m | m3 | 451.5 |  | 0 | CS ÚRS 2024 02 |  |  | základní |  | 0 | 0 | 0 | 0 | 0 | 4 | K | 2 |  |  |  | ROZPOCET | 0 | 0 | 0 | 0 | 0 | 1 | 0 | 4 | 193598846
| Online PSC |  | https://podminky.urs.cz/item/CS_URS_2024_02/162351104 | [15 empty] | Online PSC | 2
| VV |  | Uložení odtěžené zeminy do části valu s 5% rezervou | [15 empty] | VV | 2 | 1 | True | 0 | ROZPOCET
| VV |  | 430*1,05 |  | 451.5 | [13 empty] | VV | 2 | 2 | True | 1 | ROZPOCET
9 | K | 162751117 | Vodorovné přemístění výkopku nebo sypaniny po suchu na obvyklém dopravním prostředku, bez naložení výkopku, avšak se složením bez rozhrnutí z horniny třídy těžitelnosti I skupiny 1 až 3 na vzdálenost přes 9 000 do 10 000 m | m3 | 4263 |  | 0 | CS ÚRS 2024 02 |  |  | základní |  | 0 | 0 | 0 | 0 | 0 | 4 | K | 2 |  |  |  | ROZPOCET | 0 | 0 | 0 | 0 | 0 | 1 | 0 | 4 | 365490045
| Online PSC |  | https://podminky.urs.cz/item/CS_URS_2024_02/162751117 | [15 empty] | Online PSC | 2
| VV |  | Odhumusování tl. 0,15m (deponování na pozemku investora 10km, s odečtením pro částečně použití pro KTÚ) s 5% rezervou | [15 empty] | VV | 2 | 1 | True | 0 | ROZPOCET
| VV |  | (12480*0,15-660)*1,05 |  | 1272.6 | [13 empty] | VV | 2 | 2 | True | 0 | ROZPOCET
| VV |  | Odtěžení ter. na kótu 546,213 + nové příkopy (vynechán val, bez odhumusování) bez části zeminy do valu - uloženo na pozemek investora s 5% rezervou | [15 empty] | VV | 2 | 1 | True | 0 | ROZPOCET
| VV |  | (5086-12480*0,15-430)*1,05 |  | 2923.2 | [13 empty] | VV | 2 | 2 | True | 0 | ROZPOCET
| VV |  | Reprofilace stáv. příkopů - uvažováno 0,3m3 na metr - uložení na pozemek investora do 10km s 5% rezervou | [15 empty] | VV | 2 | 1 | True | 0 | ROZPOCET
| VV |  | 160*0,4*1,05 |  | 67.2 | [13 empty] | VV | 2 | 2 | True | 0 | ROZPOCET
| VV |  | Součet |  | 4263 | [13 empty] | VV | 2 | 4 | True | 1 | ROZPOCET
10 | K | 181006114 | Rozprostření zemin schopných zúrodnění v rovině a ve sklonu do 1:5, tloušťka vrstvy přes 0,20 do 0,30 m | m2 | 3150 |  | 0 | CS ÚRS 2024 02 |  |  | základní |  | 0 | 0 | 0 | 0 | 0 | 4 | K | 2 |  |  |  | ROZPOCET | 0 | 0 | 0 | 0 | 0 | 1 | 0 | 4 | -415651775
| Online PSC |  | https://podminky.urs.cz/item/CS_URS_2024_02/181006114 | [15 empty] | Online PSC | 2
| VV |  | ohumusování ploch s 5% rezervou | [15 empty] | VV | 2 | 1 | True | 0 | ROZPOCET
| VV |  | 660/0,22*1,05 |  | 3150 | [13 empty] | VV | 2 | 2 | True | 1 | ROZPOCET
11 | K | 181006125 | Rozprostření zemin schopných zúrodnění ve sklonu přes 1:5, tloušťka vrstvy přes 0,30 do 0,40 m | m2 | 1505 |  | 0 | CS ÚRS 2024 02 |  |  | základní |  | 0 | 0 | 0 | 0 | 0 | 4 | K | 2 |  |  |  | ROZPOCET | 0 | 0 | 0 | 0 | 0 | 1 | 0 | 4 | -123788267
| Online PSC |  | https://podminky.urs.cz/item/CS_URS_2024_02/181006125 | [15 empty] | Online PSC | 2
| VV |  | Rozprostření odtěžené zeminy do části valu s 5% rezervou | [15 empty] | VV | 2 | 1 | True | 0 | ROZPOCET
| VV |  | 430/0,3*1,05 |  | 1505 | [13 empty] | VV | 2 | 2 | True | 1 | ROZPOCET
| D | 5 | Komunikace pozemní |  |  |  | 0 | [5 empty] | 0 |  | 92.595 |  | 0 | 1 | D | 1 |  |  |  | ROZPOCET | [6 empty] | 0
12 | K | 584121111 | Osazení silničních dílců ze železového betonu s podkladem z kameniva těženého do tl. 40 mm jakéhokoliv druhu a velikosti, na plochu jednotlivě přes 50 do 200 m2 | m2 | 450 |  | 0 | CS ÚRS 2024 02 |  |  | základní |  | 0 | 0.0835 | 37.575 | 0 | 0 | 4 | K | 2 |  |  |  | ROZPOCET | 0 | 0 | 0 | 0 | 0 | 1 | 0 | 4 | -1257859260
| Online PSC |  | https://podminky.urs.cz/item/CS_URS_2024_02/584121111 | [15 empty] | Online PSC | 2
| VV |  | Provizorní přístupové komunikace - uvažováno s šířkou 3m délkou 50m, se zřízením a 2x s následným přeskládáním | [15 empty] | VV | 2 | 1 | True | 0 | ROZPOCET
| VV |  | 3*50*3 |  | 450 | [13 empty] | VV | 2 | 2 | True | 1 | ROZPOCET
13 | M | 59381001 | panel silniční 3,00x1,20x0,15m | kus | 42 |  | 0 | CS ÚRS 2024 02 |  |  | základní |  | 0 | 1.31 | 55.02 | 0 | 0 | 8 | M | 2 |  |  |  | ROZPOCET | 0 | 0 | 0 | 0 | 0 | 1 | 0 | 4 | -877901166
| VV |  | počet panelů 150/3/1,2=41,667 zaokrouhleno na 42 panelů | [15 empty] | VV | 2 | 1 | True | 0 | ROZPOCET
| VV |  | 42 |  | 42 | [13 empty] | VV | 2 | 2 | True | 1 | ROZPOCET
| D | 9 | Ostatní konstrukce a práce, bourání |  |  |  | 0 | [5 empty] | 0 |  | 0 |  | 54.432 | 1 | D | 1 |  |  |  | ROZPOCET | [6 empty] | 0
14 | K | 938902113 | Profilace a čištění příkopů komunikací příkopovým rypadlem s odstraněním travnatého porostu nebo nánosu, s úpravou dna a svahů do předepsaného profilu a s naložením na dopravní prostředek nebo s přemístěním na hromady na vzdálenost do 20 m nezpevněných nebo zpevněných objemu nánosu přes 0,30 do 0,50 m3/m | m | 168 |  | 0 | CS ÚRS 2024 02 |  |  | základní |  | 0 | 0 | 0 | 0.324 | 54.432 | 4 | K | 2 |  |  |  | ROZPOCET | 0 | 0 | 0 | 0 | 0 | 1 | 0 | 4 | -751673323
| Online PSC |  | https://podminky.urs.cz/item/CS_URS_2024_02/938902113 | [15 empty] | Online PSC | 2
| VV |  | Reprofilace stáv příkopů uvažováno 0,4m3 na metr příkopu s 5% rezervou | [15 empty] | VV | 2 | 1 | True | 0 | ROZPOCET
| VV |  | 160*1,05 |  | 168 | [13 empty] | VV | 2 | 2 | True | 1 | ROZPOCET
| D | 997 | Přesun sutě |  |  |  | 0 | [5 empty] | 0 |  | 0 |  | 0 | 1 | D | 1 |  |  |  | ROZPOCET | [6 empty] | 0
15 | K | 997221571 | Vodorovná doprava vybouraných hmot bez naložení, ale se složením a s hrubým urovnáním na vzdálenost do 1 km | t | 499.95 |  | 0 | CS ÚRS 2024 02 |  |  | základní |  | 0 | 0 | 0 | 0 | 0 | 4 | K | 2 |  |  |  | ROZPOCET | 0 | 0 | 0 | 0 | 0 | 1 | 0 | 4 | -2129080584
| Online PSC |  | https://podminky.urs.cz/item/CS_URS_2024_02/997221571 | [15 empty] | Online PSC | 2
| VV |  | Odtěžení živičného krytu do hl. 200mm odvoz na skládku vzdálenou s 5% rezervou | [15 empty] | VV | 2 | 1 | True | 0 | ROZPOCET
| VV |  | 1025*2*0,1*2,2*1,05 |  | 473.55 | [13 empty] | VV | 2 | 2 | True | 0 | ROZPOCET
| VV |  | Vybourání betonových prvků při odkopech | [15 empty] | VV | 2 | 1 | True | 0 | ROZPOCET
| VV |  | 12*2,2 |  | 26.4 | [13 empty] | VV | 2 | 2 | True | 0 | ROZPOCET
| VV |  | Součet |  | 499.95 | [13 empty] | VV | 2 | 4 | True | 1 | ROZPOCET
16 | K | 997221579 | Vodorovná doprava vybouraných hmot bez naložení, ale se složením a s hrubým urovnáním na vzdálenost Příplatek k ceně za každý další i započatý 1 km přes 1 km | t | 16998.3 |  | 0 | CS ÚRS 2024 02 |  |  | základní |  | 0 | 0 | 0 | 0 | 0 | 4 | K | 2 |  |  |  | ROZPOCET | 0 | 0 | 0 | 0 | 0 | 1 | 0 | 4 | -60987694
| Online PSC |  | https://podminky.urs.cz/item/CS_URS_2024_02/997221579 | [15 empty] | Online PSC | 2
| VV |  | Odtěžení živičného krytu do hl. 200mm s 5% rezervou odvoz na skládku vzdálenou 34km | [15 empty] | VV | 2 | 1 | True | 0 | ROZPOCET
| VV |  | 1025*2*0,1*2,2*1,05*34 |  | 16100.7 | [13 empty] | VV | 2 | 2 | True | 0 | ROZPOCET
| VV |  | Vybourání betonových prvků při odkopech | [15 empty] | VV | 2 | 1 | True | 0 | ROZPOCET
| VV |  | 12*2,2*34 |  | 897.6 | [13 empty] | VV | 2 | 2 | True | 0 | ROZPOCET
| VV |  | Součet |  | 16998.3 | [13 empty] | VV | 2 | 4 | True | 1 | ROZPOCET
17 | K | 997221645 | Poplatek za uložení stavebního odpadu na skládce (skládkovné) asfaltového bez obsahu dehtu zatříděného do Katalogu odpadů pod kódem 17 03 02 | t | 499.95 |  | 0 | CS ÚRS 2024 02 |  |  | základní |  | 0 | 0 | 0 | 0 | 0 | 4 | K | 2 |  |  |  | ROZPOCET | 0 | 0 | 0 | 0 | 0 | 1 | 0 | 4 | -1221215847
| Online PSC |  | https://podminky.urs.cz/item/CS_URS_2024_02/997221645 | [15 empty] | Online PSC | 2
| VV |  | Odtěžení živičného krytu do hl. 200mm s 5% rezervou odvoz na skládku vzdálenou 34km | [15 empty] | VV | 2 | 1 | True | 0 | ROZPOCET
| VV |  | 1025*2*0,1*2,2*1,05 |  | 473.55 | [13 empty] | VV | 2 | 2 | True | 0 | ROZPOCET
| VV |  | Vybourání betonových prvků při odkopech | [15 empty] | VV | 2 | 1 | True | 0 | ROZPOCET
| VV |  | 12*2,2 |  | 26.4 | [13 empty] | VV | 2 | 2 | True | 0 | ROZPOCET
| VV |  | Součet |  | 499.95 | [13 empty] | VV | 2 | 4 | True | 1 | ROZPOCET

## SO16 N - Obslužná komunik...
[9 empty] | >> skryté sloupce << | [9 empty] | {6cb92320-3aed-490d-9b6e-4821d73eb754}
2
| KRYCÍ LIST SOUPISU PRACÍ | [8 empty] | v --- níže se nacházejí doplnkové a pomocné údaje k sestavám --- v | [8 empty] | False
Stavba:
Areál železničního depa v Dolní Lipce
Objekt:
SO16 - Obslužná komunikace a zpevnné plochy
Soupis:
SO16 N - Obslužná komunikace a zpevnné plochy - Neuznatelné položky
| KSO: |  |  |  |  | CC-CZ:
| Místo: |  | obec Dolní Lipka |  |  | Datum: | 12. 5. 2025
| Zadavatel: |  |  |  |  | IČ:
DIČ:
| Účastník: |  |  |  |  | IČ: | Vyplň údaj
|  | Vyplň údaj |  |  |  | DIČ: | Vyplň údaj
| Projektant: |  |  |  |  | IČ:
|  | PRODIN a. s. |  |  |  | DIČ:
| Zpracovatel: |  |  |  |  | IČ:
|  | PRODIN a. s. |  |  |  | DIČ:
Poznámka:
| Cena bez DPH | [5 empty] | 0
|  |  | Základ daně |  |  | Sazba daně | Výše daně
| DPH | základní | 0 |  |  | 21% | 0
|  | snížená | 0 |  |  | 12% | 0
|  | zákl. přenesená | 0 |  |  | 21% | 0
|  | sníž. přenesená | 0 |  |  | 12% | 0
|  | nulová | 0 |  |  | 0% | 0
| Cena s DPH |  |  | v | CZK |  | 0
REKAPITULACE ČLENĚNÍ SOUPISU PRACÍ
Stavba:
Areál železničního depa v Dolní Lipce
Objekt:
SO16 - Obslužná komunikace a zpevnné plochy
Soupis:
SO16 N - Obslužná komunikace a zpevnné plochy - Neuznatelné položky
Místo: |  |  | obec Dolní Lipka |  |  | Datum: | 12. 5. 2025
Zadavatel: | [5 empty] | Projektant: | PRODIN a. s.
Účastník: |  |  | Vyplň údaj |  |  | Zpracovatel: | PRODIN a. s.
Kód dílu - Popis | [6 empty] | Cena celkem [CZK]
Náklady stavby celkem | [6 empty] | 0 | [12 empty] | -1
| HSV - Práce a dodávky HSV | [5 empty] | 0
| 1 - Zemní práce | [5 empty] | 0
| 2 - Zakládání | [5 empty] | 0
| 3 - Svislé a kompletní konstrukce | [5 empty] | 0
| 5 - Komunikace pozemní | [5 empty] | 0
| 9 - Ostatní konstrukce a práce, bourání | [5 empty] | 0
| 998 - Přesun hmot | [5 empty] | 0
| PSV - Práce a dodávky PSV | [5 empty] | 0
| 767 - Konstrukce zámečnické | [5 empty] | 0
| 783 - Dokončovací práce - nátěry | [5 empty] | 0
SOUPIS PRACÍ
Stavba:
Areál železničního depa v Dolní Lipce
Objekt:
SO16 - Obslužná komunikace a zpevnné plochy
Soupis:
SO16 N - Obslužná komunikace a zpevnné plochy - Neuznatelné položky
Místo: |  |  | obec Dolní Lipka |  |  | Datum: | 12. 5. 2025
Zadavatel: | [5 empty] | Projektant: | PRODIN a. s.
Účastník: |  |  | Vyplň údaj |  |  | Zpracovatel: | PRODIN a. s.
PČ | Typ | Kód | Popis | MJ | Množství | J.cena [CZK] | Cena celkem [CZK] | Cenová soustava |  |  | DPH | J. Nh [h] | Nh celkem [h] | J. hmotnost [t] | Hmotnost celkem [t] | J. suť [t] | Suť Celkem [t]
Náklady soupisu celkem | [6 empty] | 0 | [5 empty] | 0 |  | 375.7311 |  | 0 |  | D | -1 | [10 empty] | 0
| D | HSV | Práce a dodávky HSV |  |  |  | 0 | [5 empty] | 0 |  | 369.2149 |  | 0 | 1 | D | 0 |  |  |  | ROZPOCET | [6 empty] | 0
| D | 1 | Zemní práce |  |  |  | 0 | [5 empty] | 0 |  | 0 |  | 0 | 1 | D | 1 |  |  |  | ROZPOCET | [6 empty] | 0
1 | K | 133251101 | Hloubení nezapažených šachet strojně v hornině třídy těžitelnosti I skupiny 3 do 20 m3 | m3 | 8.6 |  | 0 | CS ÚRS 2024 02 |  |  | základní |  | 0 | 0 | 0 | 0 | 0 | 4 | K | 2 |  |  |  | ROZPOCET | 0 | 0 | 0 | 0 | 0 | 1 | 0 | 4 | -907456438
| Online PSC |  | https://podminky.urs.cz/item/CS_URS_2024_02/133251101 | [15 empty] | Online PSC | 2
| P |  | Poznámka k položce: část D.1.1.16 Situační výkres b-002 | [15 empty] | P | 2
| VV |  | 43*0,5*0,5*0,8 |  | 8.6 | [13 empty] | VV | 2 | 2 | True | 1 | ROZPOCET
2 | K | 162751117 | Vodorovné přemístění výkopku nebo sypaniny po suchu na obvyklém dopravním prostředku, bez naložení výkopku, avšak se složením bez rozhrnutí z horniny třídy těžitelnosti I skupiny 1 až 3 na vzdálenost přes 9 000 do 10 000 m | m3 | 8.6 |  | 0 | CS ÚRS 2024 02 |  |  | základní |  | 0 | 0 | 0 | 0 | 0 | 4 | K | 2 |  |  |  | ROZPOCET | 0 | 0 | 0 | 0 | 0 | 1 | 0 | 4 | 465968222
| Online PSC |  | https://podminky.urs.cz/item/CS_URS_2024_02/162751117 | [15 empty] | Online PSC | 2
| VV |  | "šachty"8,6 |  | 8.6 | [13 empty] | VV | 2 | 2 | True | 1 | ROZPOCET
3 | K | 162751119 | Vodorovné přemístění výkopku nebo sypaniny po suchu na obvyklém dopravním prostředku, bez naložení výkopku, avšak se složením bez rozhrnutí z horniny třídy těžitelnosti I skupiny 1 až 3 na vzdálenost Příplatek k ceně za každých dalších i započatých 1 000 m | m3 | 206.4 |  | 0 | CS ÚRS 2024 02 |  |  | základní |  | 0 | 0 | 0 | 0 | 0 | 4 | K | 2 |  |  |  | ROZPOCET | 0 | 0 | 0 | 0 | 0 | 1 | 0 | 4 | -1273265143
| Online PSC |  | https://podminky.urs.cz/item/CS_URS_2024_02/162751119 | [15 empty] | Online PSC | 2
| VV |  | 8,6*24 |  | 206.4 | [13 empty] | VV | 2 | 2 | True | 1 | ROZPOCET
4 | K | 171201231 | Poplatek za uložení stavebního odpadu na recyklační skládce (skládkovné) zeminy a kamení zatříděného do Katalogu odpadů pod kódem 17 05 04 | t | 15.48 |  | 0 | CS ÚRS 2024 02 |  |  | základní |  | 0 | 0 | 0 | 0 | 0 | 4 | K | 2 |  |  |  | ROZPOCET | 0 | 0 | 0 | 0 | 0 | 1 | 0 | 4 | -102101302
| Online PSC |  | https://podminky.urs.cz/item/CS_URS_2024_02/171201231 | [15 empty] | Online PSC | 2
| VV |  | 8,6*1,8 |  | 15.48 | [13 empty] | VV | 2 | 2 | True | 1 | ROZPOCET
5 | K | 171251201 | Uložení sypaniny na skládky nebo meziskládky bez hutnění s upravením uložené sypaniny do předepsaného tvaru | m3 | 8.6 |  | 0 | CS ÚRS 2024 02 |  |  | základní |  | 0 | 0 | 0 | 0 | 0 | 4 | K | 2 |  |  |  | ROZPOCET | 0 | 0 | 0 | 0 | 0 | 1 | 0 | 4 | -382726969
| Online PSC |  | https://podminky.urs.cz/item/CS_URS_2024_02/171251201 | [15 empty] | Online PSC | 2
6 | K | 181951112 | Úprava pláně vyrovnáním výškových rozdílů strojně v hornině třídy těžitelnosti I, skupiny 1 až 3 se zhutněním | m2 | 1136.28 |  | 0 | CS ÚRS 2024 02 |  |  | základní |  | 0 | 0 | 0 | 0 | 0 | 4 | K | 2 |  |  |  | ROZPOCET | 0 | 0 | 0 | 0 | 0 | 1 | 0 | 4 | 1850612065
| Online PSC |  | https://podminky.urs.cz/item/CS_URS_2024_02/181951112 | [15 empty] | Online PSC | 2
| P |  | Poznámka k položce: část D.1.1.16 Situační výkres b-002 + Vzorové příčné řezy b-003 | [15 empty] | P | 2
| D | 2 | Zakládání |  |  |  | 0 | [5 empty] | 0 |  | 337.767 |  | 0 | 1 | D | 1 |  |  |  | ROZPOCET | [6 empty] | 0
7 | K | 275313611 | Základy z betonu prostého patky a bloky z betonu kamenem neprokládaného tř. C 16/20 | m3 | 8.6 |  | 0 | CS ÚRS 2024 02 |  |  | základní |  | 0 | 2.301 | 19.7888 | 0 | 0 | 4 | K | 2 |  |  |  | ROZPOCET | 0 | 0 | 0 | 0 | 0 | 1 | 0 | 4 | -471459697
| Online PSC |  | https://podminky.urs.cz/item/CS_URS_2024_02/275313611 | [15 empty] | Online PSC | 2
| P |  | Poznámka k položce: část D.1.1.16 Situační výkres b-002 | [15 empty] | P | 2
| VV |  | 43*0,5*0,5*0,8 |  | 8.6 | [13 empty] | VV | 2 | 2 | True | 1 | ROZPOCET
8 | K | 291211111 | Zřízení zpevněné plochy ze silničních panelů osazených do lože tl. 50 mm z kameniva | m2 | 366.64 |  | 0 | CS ÚRS 2024 02 |  |  | základní |  | 0 | 0.108 | 39.5971 | 0 | 0 | 4 | K | 2 |  |  |  | ROZPOCET | 0 | 0 | 0 | 0 | 0 | 1 | 0 | 4 | 823825546
| Online PSC |  | https://podminky.urs.cz/item/CS_URS_2024_02/291211111 | [15 empty] | Online PSC | 2
| P |  | Poznámka k položce: část D.1.1.16 Situační výkres b-002 + Vzorové příčné řezy b-003 | [15 empty] | P | 2
| VV |  | "nová plocha"366,64 |  | 366.64 | [13 empty] | VV | 2 | 2 | True | 1 | ROZPOCET
9 | M | 59381136 | panel silniční 2,00x1,00x0,15m | kus | 2 |  | 0 | CS ÚRS 2024 02 |  |  | základní |  | 0 | 0.75 | 1.5 | 0 | 0 | 8 | M | 2 |  |  |  | ROZPOCET | 0 | 0 | 0 | 0 | 0 | 1 | 0 | 4 | -1321364932
| VV |  | "přeskládání - předpoklad do 10% plochy nákup nových panelů"1 |  | 1 | [13 empty] | VV | 2 | 2 | True | 0 | ROZPOCET
| VV |  | "nová plocha"1 |  | 1 | [13 empty] | VV | 2 | 2 | True | 0 | ROZPOCET
| VV |  | Součet |  | 2 | [13 empty] | VV | 2 | 4 | True | 1 | ROZPOCET
10 | M | 59381009 | panel silniční 3,00x1,00x0,15m | kus | 173 |  | 0 | CS ÚRS 2024 02 |  |  | základní |  | 0 | 1.12 | 193.76 | 0 | 0 | 8 | M | 2 |  |  |  | ROZPOCET | 0 | 0 | 0 | 0 | 0 | 1 | 0 | 4 | 1916036352
| VV |  | "přeskládání - předpoklad do 10% plochy nákup nových panelů"25 |  | 25 | [13 empty] | VV | 2 | 2 | True | 0 | ROZPOCET
| VV |  | "nová plocha"444/3 |  | 148 | [13 empty] | VV | 2 | 2 | True | 0 | ROZPOCET
| VV |  | Součet |  | 173 | [13 empty] | VV | 2 | 4 | True | 1 | ROZPOCET
11 | K | 291211113 | Zřízení zpevněné plochy ze silničních panelů osazených do lože tl. 50 mm z kameniva | m2 | 769.64 |  | 0 |  |  |  | základní |  | 0 | 0.108 | 83.1211 | 0 | 0 | 4 | K | 2 |  |  |  | ROZPOCET | 0 | 0 | 0 | 0 | 0 | 1 | 0 | 4 | 200932254
| P |  | Poznámka k položce: část D.1.1.16 Situační výkres b-002 + Vzorové příčné řezy b-003 | [15 empty] | P | 2
| VV |  | "přeskládání"769,64 |  | 769.64 | [13 empty] | VV | 2 | 2 | True | 1 | ROZPOCET
| D | 3 | Svislé a kompletní konstrukce |  |  |  | 0 | [5 empty] | 0 |  | 31.0417 |  | 0 | 1 | D | 1 |  |  |  | ROZPOCET | [6 empty] | 0
12 | K | 327262021 | Zdivo nadzákladové opěrné z betonových bloků - systém suchého zdění modulové rovná stěna sklonu ke svahu do 5° výšky přes 1,2 do 1,8 m ze samostatných bloků (jednořadé), pohledové plochy do 0,02 m2 přírodních (šedých) | m2 | 1 |  | 0 | CS ÚRS 2024 02 |  |  | základní |  | 0 | 0.4598 | 0.4598 | 0 | 0 | 4 | K | 2 |  |  |  | ROZPOCET | 0 | 0 | 0 | 0 | 0 | 1 | 0 | 4 | -1763234639
| Online PSC |  | https://podminky.urs.cz/item/CS_URS_2024_02/327262021 | [15 empty] | Online PSC | 2
13 | K | 348121129 | Osazování desek plotových železobetonových prefabrikovaných do drážek předem osazených sloupků na cementovou maltu se zatřením ložných a styčných spár, při rozměru desek 300x50x3000 mm | kus | 294 |  | 0 |  |  |  | základní |  | 0 | 0.00702 | 2.0639 | 0 | 0 | 4 | K | 2 |  |  |  | ROZPOCET | 0 | 0 | 0 | 0 | 0 | 1 | 0 | 4 | -136751879
| VV |  | 42*7 |  | 294 | [13 empty] | VV | 2 | 2 | True | 1 | ROZPOCET
14 | M | 608110079 | pražec dřevěný příčný nevystrojený dub 2600x260x150mm | kus | 294 |  | 0 |  |  |  | základní |  | 0 | 0.097 | 28.518 | 0 | 0 | 8 | M | 2 |  |  |  | ROZPOCET | 0 | 0 | 0 | 0 | 0 | 1 | 0 | 4 | -1576666798
| D | 5 | Komunikace pozemní |  |  |  | 0 | [5 empty] | 0 |  | 0 |  | 0 | 1 | D | 1 |  |  |  | ROZPOCET | [6 empty] | 0
15 | K | 564871116 | Podklad ze štěrkodrti ŠD s rozprostřením a zhutněním plochy přes 100 m2, po zhutnění tl. 300 mm | m2 | 1136.28 |  | 0 | CS ÚRS 2024 02 |  |  | základní |  | 0 | 0 | 0 | 0 | 0 | 4 | K | 2 |  |  |  | ROZPOCET | 0 | 0 | 0 | 0 | 0 | 1 | 0 | 4 | 131687820
| Online PSC |  | https://podminky.urs.cz/item/CS_URS_2024_02/564871116 | [15 empty] | Online PSC | 2
| P |  | Poznámka k položce: část D.1.1.16 Situační výkres b-002 + Vzorové příčné řezy b-003 | [15 empty] | P | 2
| VV |  | 366,64+769,64 |  | 1136.28 | [13 empty] | VV | 2 | 2 | True | 1 | ROZPOCET
| D | 9 | Ostatní konstrukce a práce, bourání |  |  |  | 0 | [5 empty] | 0 |  | 0.40622 |  | 0 | 1 | D | 1 |  |  |  | ROZPOCET | [6 empty] | 0
16 | K | 919726121 | Geotextilie netkaná pro ochranu, separaci nebo filtraci měrná hmotnost do 200 g/m2 | m2 | 1136.28 |  | 0 | CS ÚRS 2024 02 |  |  | základní |  | 0 | 0.0003575 | 0.40622 | 0 | 0 | 4 | K | 2 |  |  |  | ROZPOCET | 0 | 0 | 0 | 0 | 0 | 1 | 0 | 4 | 691626155
| Online PSC |  | https://podminky.urs.cz/item/CS_URS_2024_02/919726121 | [15 empty] | Online PSC | 2
| P |  | Poznámka k položce: část D.1.1.16 Situační výkres b-002 + Vzorové příčné řezy b-003 | [15 empty] | P | 2
| VV |  | 366,64+769,64 |  | 1136.28 | [13 empty] | VV | 2 | 2 | True | 1 | ROZPOCET
| D | 998 | Přesun hmot |  |  |  | 0 | [5 empty] | 0 |  | 0 |  | 0 | 1 | D | 1 |  |  |  | ROZPOCET | [6 empty] | 0
17 | K | 998225111 | Přesun hmot pro komunikace s krytem z kameniva, monolitickým betonovým nebo živičným dopravní vzdálenost do 200 m jakékoliv délky objektu | t | 369.215 |  | 0 | CS ÚRS 2024 02 |  |  | základní |  | 0 | 0 | 0 | 0 | 0 | 4 | K | 2 |  |  |  | ROZPOCET | 0 | 0 | 0 | 0 | 0 | 1 | 0 | 4 | -1645059263
| Online PSC |  | https://podminky.urs.cz/item/CS_URS_2024_02/998225111 | [15 empty] | Online PSC | 2
| D | PSV | Práce a dodávky PSV |  |  |  | 0 | [5 empty] | 0 |  | 6.5162 |  | 0 | 2 | D | 0 |  |  |  | ROZPOCET | [6 empty] | 0
| D | 767 | Konstrukce zámečnické |  |  |  | 0 | [5 empty] | 0 |  | 6.4595 |  | 0 | 2 | D | 1 |  |  |  | ROZPOCET | [6 empty] | 0
18 | K | 767995116 | Montáž ostatních atypických zámečnických konstrukcí hmotnosti přes 100 do 250 kg | kg | 5880.68 |  | 0 | CS ÚRS 2024 02 |  |  | základní |  | 0 | 4.8375e-05 | 0.28448 | 0 | 0 | 16 | K | 2 |  |  |  | ROZPOCET | 0 | 0 | 0 | 0 | 0 | 1 | 0 | 16 | -47586411
| Online PSC |  | https://podminky.urs.cz/item/CS_URS_2024_02/767995116 | [15 empty] | Online PSC | 2
| P |  | Poznámka k položce: část D.1.1.16 Situační výkres b-002 | [15 empty] | P | 2
| VV |  | 43*2,6*52,6 |  | 5880.68 | [13 empty] | VV | 2 | 2 | True | 1 | ROZPOCET
19 | M | 13010978 | ocel profilová jakost S235JR (11 375) průřez HEB 180 | t | 6.175 |  | 0 | CS ÚRS 2024 02 |  |  | základní |  | 0 | 1 | 6.175 | 0 | 0 | 32 | M | 2 |  |  |  | ROZPOCET | 0 | 0 | 0 | 0 | 0 | 1 | 0 | 16 | -1194782718
| VV |  | 43*2,6*52,6/1000 |  | 5.881 | [13 empty] | VV | 2 | 2 | True | 1 | ROZPOCET
| VV |  | 5,881*1,05 'Přepočtené koeficientem množství |  | 6.175 | [13 empty] | VV | 2 | 2 | False | 1 | ROZPOCET
20 | K | 998767201 | Přesun hmot pro zámečnické konstrukce stanovený procentní sazbou (%) z ceny vodorovná dopravní vzdálenost do 50 m základní v objektech výšky do 6 m | % |  |  | 0 | CS ÚRS 2024 02 |  |  | základní |  | 0 | 0 | 0 | 0 | 0 | 16 | K | 2 |  |  |  | ROZPOCET | 0 | 0 | 0 | 0 | 0 | 1 | 0 | 16 | 907066233
| Online PSC |  | https://podminky.urs.cz/item/CS_URS_2024_02/998767201 | [15 empty] | Online PSC | 2
| D | 783 | Dokončovací práce - nátěry |  |  |  | 0 | [5 empty] | 0 |  | 0.056732 |  | 0 | 2 | D | 1 |  |  |  | ROZPOCET | [6 empty] | 0
21 | K | 783301311 | Příprava podkladu zámečnických konstrukcí před provedením nátěru odmaštění odmašťovačem vodou ředitelným | m2 | 120.744 |  | 0 | CS ÚRS 2024 02 |  |  | základní |  | 0 | 8e-05 | 0.0096595 | 0 | 0 | 16 | K | 2 |  |  |  | ROZPOCET | 0 | 0 | 0 | 0 | 0 | 1 | 0 | 16 | -19904887
| Online PSC |  | https://podminky.urs.cz/item/CS_URS_2024_02/783301311 | [15 empty] | Online PSC | 2
| P |  | Poznámka k položce: část D.1.1.16 Situační výkres b-002 | [15 empty] | P | 2
| VV |  | 43*2,6*6*0,18 |  | 120.744 | [13 empty] | VV | 2 | 2 | True | 1 | ROZPOCET
22 | K | 783314101 | Základní nátěr zámečnických konstrukcí jednonásobný syntetický | m2 | 120.744 |  | 0 | CS ÚRS 2024 02 |  |  | základní |  | 0 | 0.00014375 | 0.017357 | 0 | 0 | 16 | K | 2 |  |  |  | ROZPOCET | 0 | 0 | 0 | 0 | 0 | 1 | 0 | 16 | 899072734
| Online PSC |  | https://podminky.urs.cz/item/CS_URS_2024_02/783314101 | [15 empty] | Online PSC | 2
| P |  | Poznámka k položce: část D.1.1.16 Situační výkres b-002 | [15 empty] | P | 2
23 | K | 783315101 | Mezinátěr zámečnických konstrukcí jednonásobný syntetický standardní | m2 | 120.744 |  | 0 | CS ÚRS 2024 02 |  |  | základní |  | 0 | 0.00012305 | 0.014858 | 0 | 0 | 16 | K | 2 |  |  |  | ROZPOCET | 0 | 0 | 0 | 0 | 0 | 1 | 0 | 16 | -277337399
| Online PSC |  | https://podminky.urs.cz/item/CS_URS_2024_02/783315101 | [15 empty] | Online PSC | 2
| P |  | Poznámka k položce: část D.1.1.16 Situační výkres b-002 | [15 empty] | P | 2
24 | K | 783317102 | Krycí nátěr (email) zámečnických konstrukcí jednonásobný syntetický standardní | m2 | 120.744 |  | 0 | CS ÚRS 2024 02 |  |  | základní |  | 0 | 0.00012305 | 0.014858 | 0 | 0 | 16 | K | 2 |  |  |  | ROZPOCET | 0 | 0 | 0 | 0 | 0 | 1 | 0 | 16 | -1883375580
| Online PSC |  | https://podminky.urs.cz/item/CS_URS_2024_02/783317102 | [15 empty] | Online PSC | 2
| P |  | Poznámka k položce: část D.1.1.16 Situační výkres b-002 | [15 empty] | P | 2

## SO16 U - Obslužná komunik...
[9 empty] | >> skryté sloupce << | [9 empty] | {99280601-6ca0-495a-9ee6-c6242ddbc461}
2
| KRYCÍ LIST SOUPISU PRACÍ | [8 empty] | v --- níže se nacházejí doplnkové a pomocné údaje k sestavám --- v | [8 empty] | False
Stavba:
Areál železničního depa v Dolní Lipce
Objekt:
SO16 - Obslužná komunikace a zpevnné plochy
Soupis:
SO16 U - Obslužná komunikace a zpevnné plochy - Uznatelné položky
| KSO: |  |  |  |  | CC-CZ:
| Místo: |  | obec Dolní Lipka |  |  | Datum: | 12. 5. 2025
| Zadavatel: |  |  |  |  | IČ:
DIČ:
| Účastník: |  |  |  |  | IČ: | Vyplň údaj
|  | Vyplň údaj |  |  |  | DIČ: | Vyplň údaj
| Projektant: |  |  |  |  | IČ:
|  | PRODIN a. s. |  |  |  | DIČ:
| Zpracovatel: |  |  |  |  | IČ:
|  | PRODIN a. s. |  |  |  | DIČ:
Poznámka:
| Cena bez DPH | [5 empty] | 0
|  |  | Základ daně |  |  | Sazba daně | Výše daně
| DPH | základní | 0 |  |  | 21% | 0
|  | snížená | 0 |  |  | 12% | 0
|  | zákl. přenesená | 0 |  |  | 21% | 0
|  | sníž. přenesená | 0 |  |  | 12% | 0
|  | nulová | 0 |  |  | 0% | 0
| Cena s DPH |  |  | v | CZK |  | 0
REKAPITULACE ČLENĚNÍ SOUPISU PRACÍ
Stavba:
Areál železničního depa v Dolní Lipce
Objekt:
SO16 - Obslužná komunikace a zpevnné plochy
Soupis:
SO16 U - Obslužná komunikace a zpevnné plochy - Uznatelné položky
Místo: |  |  | obec Dolní Lipka |  |  | Datum: | 12. 5. 2025
Zadavatel: | [5 empty] | Projektant: | PRODIN a. s.
Účastník: |  |  | Vyplň údaj |  |  | Zpracovatel: | PRODIN a. s.
Kód dílu - Popis | [6 empty] | Cena celkem [CZK]
Náklady stavby celkem | [6 empty] | 0 | [12 empty] | -1
| HSV - Práce a dodávky HSV | [5 empty] | 0
| 1 - Zemní práce | [5 empty] | 0
| 2 - Zakládání | [5 empty] | 0
| 3 - Svislé a kompletní konstrukce | [5 empty] | 0
| 4 - Vodorovné konstrukce | [5 empty] | 0
| 5 - Komunikace pozemní | [5 empty] | 0
| 8 - Trubní vedení | [5 empty] | 0
| 9 - Ostatní konstrukce a práce, bourání | [5 empty] | 0
| 997 - Přesun sutě | [5 empty] | 0
| 998 - Přesun hmot | [5 empty] | 0
| PSV - Práce a dodávky PSV | [5 empty] | 0
| 721 - Zdravotechnika - vnitřní kanalizace | [5 empty] | 0
| M - Práce a dodávky M | [5 empty] | 0
| 46-M - Zemní práce při extr.mont.pracích | [5 empty] | 0
SOUPIS PRACÍ
Stavba:
Areál železničního depa v Dolní Lipce
Objekt:
SO16 - Obslužná komunikace a zpevnné plochy
Soupis:
SO16 U - Obslužná komunikace a zpevnné plochy - Uznatelné položky
Místo: |  |  | obec Dolní Lipka |  |  | Datum: | 12. 5. 2025
Zadavatel: | [5 empty] | Projektant: | PRODIN a. s.
Účastník: |  |  | Vyplň údaj |  |  | Zpracovatel: | PRODIN a. s.
PČ | Typ | Kód | Popis | MJ | Množství | J.cena [CZK] | Cena celkem [CZK] | Cenová soustava |  |  | DPH | J. Nh [h] | Nh celkem [h] | J. hmotnost [t] | Hmotnost celkem [t] | J. suť [t] | Suť Celkem [t]
Náklady soupisu celkem | [6 empty] | 0 | [5 empty] | 0 |  | 2431.9827 |  | 275.2188 |  | D | -1 | [10 empty] | 0
| D | HSV | Práce a dodávky HSV |  |  |  | 0 | [5 empty] | 0 |  | 2430.9948 |  | 275.2188 | 1 | D | 0 |  |  |  | ROZPOCET | [6 empty] | 0
| D | 1 | Zemní práce |  |  |  | 0 | [5 empty] | 0 |  | 785.3427 |  | 275.2188 | 1 | D | 1 |  |  |  | ROZPOCET | [6 empty] | 0
1 | K | 113151111 | Rozebírání zpevněných ploch s přemístěním na skládku na vzdálenost do 20 m nebo s naložením na dopravní prostředek ze silničních panelů | m2 | 769.64 |  | 0 | CS ÚRS 2024 02 |  |  | základní |  | 0 | 0 | 0 | 0.355 | 273.2222 | 4 | K | 2 |  |  |  | ROZPOCET | 0 | 0 | 0 | 0 | 0 | 1 | 0 | 4 | 1839987541
| Online PSC |  | https://podminky.urs.cz/item/CS_URS_2024_02/113151111 | [15 empty] | Online PSC | 2
| P |  | Poznámka k položce: část D.1.1.16 Situační výkres b-002 + Vzorové příčné řezy b-003 | [15 empty] | P | 2
| VV |  | "přeskládání"769,64 |  | 769.64 | [13 empty] | VV | 2 | 2 | True | 1 | ROZPOCET
2 | K | 113155112 | Frézování živičného krytu tl 40 mm pruh š 0,6 m pl do 500 m2 | m2 | 13.4 |  | 0 |  |  |  | základní |  | 0 | 4e-05 | 0.000536 | 0.103 | 1.3802 | 4 | K | 2 |  |  |  | ROZPOCET | 0 | 0 | 0 | 0 | 0 | 1 | 0 | 4 | -352375943
| P |  | Poznámka k položce: část D.1.1.16 Situační výkres b-002 + Vzorové příčné řezy b-003 | [15 empty] | P | 2
3 | K | 113165112 | Frézování živičného krytu tl 60 mm pruh š 0,3 m pl do 500 m2 | m2 | 6.7 |  | 0 |  |  |  | základní |  | 0 | 3e-05 | 0.000201 | 0.092 | 0.6164 | 4 | K | 2 |  |  |  | ROZPOCET | 0 | 0 | 0 | 0 | 0 | 1 | 0 | 4 | 224120219
| P |  | Poznámka k položce: část D.1.1.16 Situační výkres b-002 + Vzorové příčné řezy b-003 | [15 empty] | P | 2
4 | K | 132251101 | Hloubení nezapažených rýh šířky do 800 mm strojně s urovnáním dna do předepsaného profilu a spádu v hornině třídy těžitelnosti I skupiny 3 do 20 m3 | m3 | 12.915 |  | 0 | CS ÚRS 2024 02 |  |  | základní |  | 0 | 0 | 0 | 0 | 0 | 4 | K | 2 |  |  |  | ROZPOCET | 0 | 0 | 0 | 0 | 0 | 1 | 0 | 4 | 1895516252
| Online PSC |  | https://podminky.urs.cz/item/CS_URS_2024_02/132251101 | [15 empty] | Online PSC | 2
| P |  | Poznámka k položce: část D.1.1.16 Situační výkres b-002 + Vzorové příčné řezy b-003 | [15 empty] | P | 2
| VV |  | "odvodňovací žebro"86,1*0,3*0,5 |  | 12.915 | [13 empty] | VV | 2 | 2 | True | 1 | ROZPOCET
5 | K | 133251101 | Hloubení nezapažených šachet strojně v hornině třídy těžitelnosti I skupiny 3 do 20 m3 | m3 | 5 |  | 0 | CS ÚRS 2024 02 |  |  | základní |  | 0 | 0 | 0 | 0 | 0 | 4 | K | 2 |  |  |  | ROZPOCET | 0 | 0 | 0 | 0 | 0 | 1 | 0 | 4 | -1925541875
| Online PSC |  | https://podminky.urs.cz/item/CS_URS_2024_02/133251101 | [15 empty] | Online PSC | 2
| P |  | Poznámka k položce: část D.1.1.16 Situační výkres b-002 + Vzorové příčné řezy b-003 | [15 empty] | P | 2
| VV |  | "UV"2*2,5 |  | 5 | [13 empty] | VV | 2 | 2 | True | 1 | ROZPOCET
6 | K | 162751117 | Vodorovné přemístění výkopku nebo sypaniny po suchu na obvyklém dopravním prostředku, bez naložení výkopku, avšak se složením bez rozhrnutí z horniny třídy těžitelnosti I skupiny 1 až 3 na vzdálenost přes 9 000 do 10 000 m | m3 | 17.915 |  | 0 | CS ÚRS 2024 02 |  |  | základní |  | 0 | 0 | 0 | 0 | 0 | 4 | K | 2 |  |  |  | ROZPOCET | 0 | 0 | 0 | 0 | 0 | 1 | 0 | 4 | 946818830
| Online PSC |  | https://podminky.urs.cz/item/CS_URS_2024_02/162751117 | [15 empty] | Online PSC | 2
| VV |  | "rýhy"12,915 |  | 12.915 | [13 empty] | VV | 2 | 2 | True | 0 | ROZPOCET
| VV |  | "šachty"5 |  | 5 | [13 empty] | VV | 2 | 2 | True | 0 | ROZPOCET
| VV |  | Součet |  | 17.915 | [13 empty] | VV | 2 | 4 | True | 1 | ROZPOCET
7 | K | 162751119 | Vodorovné přemístění výkopku nebo sypaniny po suchu na obvyklém dopravním prostředku, bez naložení výkopku, avšak se složením bez rozhrnutí z horniny třídy těžitelnosti I skupiny 1 až 3 na vzdálenost Příplatek k ceně za každých dalších i započatých 1 000 m | m3 | 429.96 |  | 0 | CS ÚRS 2024 02 |  |  | základní |  | 0 | 0 | 0 | 0 | 0 | 4 | K | 2 |  |  |  | ROZPOCET | 0 | 0 | 0 | 0 | 0 | 1 | 0 | 4 | 1331082516
| Online PSC |  | https://podminky.urs.cz/item/CS_URS_2024_02/162751119 | [15 empty] | Online PSC | 2
| VV |  | 17,915*24 |  | 429.96 | [13 empty] | VV | 2 | 2 | True | 1 | ROZPOCET
8 | K | 171201231 | Poplatek za uložení stavebního odpadu na recyklační skládce (skládkovné) zeminy a kamení zatříděného do Katalogu odpadů pod kódem 17 05 04 | t | 32.247 |  | 0 | CS ÚRS 2024 02 |  |  | základní |  | 0 | 0 | 0 | 0 | 0 | 4 | K | 2 |  |  |  | ROZPOCET | 0 | 0 | 0 | 0 | 0 | 1 | 0 | 4 | 201038401
| Online PSC |  | https://podminky.urs.cz/item/CS_URS_2024_02/171201231 | [15 empty] | Online PSC | 2
| VV |  | 17,915*1,8 |  | 32.247 | [13 empty] | VV | 2 | 2 | True | 1 | ROZPOCET
9 | K | 171251201 | Uložení sypaniny na skládky nebo meziskládky bez hutnění s upravením uložené sypaniny do předepsaného tvaru | m3 | 17.915 |  | 0 | CS ÚRS 2024 02 |  |  | základní |  | 0 | 0 | 0 | 0 | 0 | 4 | K | 2 |  |  |  | ROZPOCET | 0 | 0 | 0 | 0 | 0 | 1 | 0 | 4 | 856072727
| Online PSC |  | https://podminky.urs.cz/item/CS_URS_2024_02/171251201 | [15 empty] | Online PSC | 2
10 | K | 174151101 | Zásyp sypaninou z jakékoliv horniny strojně s uložením výkopku ve vrstvách se zhutněním jam, šachet, rýh nebo kolem objektů v těchto vykopávkách | m3 | 24.917 |  | 0 | CS ÚRS 2024 02 |  |  | základní |  | 0 | 0 | 0 | 0 | 0 | 4 | K | 2 |  |  |  | ROZPOCET | 0 | 0 | 0 | 0 | 0 | 1 | 0 | 4 | -475618893
| Online PSC |  | https://podminky.urs.cz/item/CS_URS_2024_02/174151101 | [15 empty] | Online PSC | 2
| P |  | Poznámka k položce: část D.1.1.16 Situační výkres b-002 + Vzorové příčné řezy b-003 | [15 empty] | P | 2
| VV |  | "UV"2*1 |  | 2 | [13 empty] | VV | 2 | 2 | True | 0 | ROZPOCET
| VV |  | "propustek"12,86*1,782 |  | 22.917 | [13 empty] | VV | 2 | 2 | True | 0 | ROZPOCET
| VV |  | Součet |  | 24.917 | [13 empty] | VV | 2 | 4 | True | 1 | ROZPOCET
11 | M | 58344171 | štěrkodrť frakce 0/32 | t | 49.834 |  | 0 | CS ÚRS 2024 02 |  |  | základní |  | 0 | 1 | 49.834 | 0 | 0 | 8 | M | 2 |  |  |  | ROZPOCET | 0 | 0 | 0 | 0 | 0 | 1 | 0 | 4 | 1205722367
| VV |  | 24,917*2 'Přepočtené koeficientem množství |  | 49.834 | [13 empty] | VV | 2 | 2 | False | 1 | ROZPOCET
12 | K | 175151101 | Obsypání potrubí strojně sypaninou z vhodných hornin třídy těžitelnosti I a II, skupiny 1 až 4 nebo materiálem připraveným podél výkopu ve vzdálenosti do 3 m od jeho kraje, pro jakoukoliv hloubku výkopu a míru zhutnění bez prohození sypaniny | m3 | 15.689 |  | 0 | CS ÚRS 2024 02 |  |  | základní |  | 0 | 0 | 0 | 0 | 0 | 4 | K | 2 |  |  |  | ROZPOCET | 0 | 0 | 0 | 0 | 0 | 1 | 0 | 4 | 71878833
| Online PSC |  | https://podminky.urs.cz/item/CS_URS_2024_02/175151101 | [15 empty] | Online PSC | 2
| VV |  | "propustek"12,86*1,22 |  | 15.689 | [13 empty] | VV | 2 | 2 | True | 1 | ROZPOCET
13 | M | 58337303 | štěrkopísek frakce 0/8 | t | 31.378 |  | 0 | CS ÚRS 2024 02 |  |  | základní |  | 0 | 1 | 31.378 | 0 | 0 | 8 | M | 2 |  |  |  | ROZPOCET | 0 | 0 | 0 | 0 | 0 | 1 | 0 | 4 | -485992440
| VV |  | 15,689*2 'Přepočtené koeficientem množství |  | 31.378 | [13 empty] | VV | 2 | 2 | False | 1 | ROZPOCET
14 | K | 181351113 | Rozprostření a urovnání ornice v rovině nebo ve svahu sklonu do 1:5 strojně při souvislé ploše přes 500 m2, tl. vrstvy do 200 mm | m2 | 867.89 |  | 0 | CS ÚRS 2024 02 |  |  | základní |  | 0 | 0 | 0 | 0 | 0 | 4 | K | 2 |  |  |  | ROZPOCET | 0 | 0 | 0 | 0 | 0 | 1 | 0 | 4 | -836806109
| Online PSC |  | https://podminky.urs.cz/item/CS_URS_2024_02/181351113 | [15 empty] | Online PSC | 2
| P |  | Poznámka k položce: část D.1.1.16 Situační výkres b-002 + Vzorové příčné řezy b-003 | [15 empty] | P | 2
| VV |  | "tl. 150 mm"867,89 |  | 867.89 | [13 empty] | VV | 2 | 2 | True | 1 | ROZPOCET
15 | M | 103641012 | zemina humózní pro terénní úpravy | t | 704.13 |  | 0 |  |  |  | základní |  | 0 | 1 | 704.13 | 0 | 0 | 8 | M | 2 |  |  |  | ROZPOCET | 0 | 0 | 0 | 0 | 0 | 1 | 0 | 4 | -559955192
| VV |  | (1740+867,89)*0,15*1,8 |  | 704.13 | [13 empty] | VV | 2 | 2 | True | 1 | ROZPOCET
16 | K | 181951111 | Úprava pláně vyrovnáním výškových rozdílů strojně v hornině třídy těžitelnosti I, skupiny 1 až 3 bez zhutnění | m2 | 2607.89 |  | 0 | CS ÚRS 2024 02 |  |  | základní |  | 0 | 0 | 0 | 0 | 0 | 4 | K | 2 |  |  |  | ROZPOCET | 0 | 0 | 0 | 0 | 0 | 1 | 0 | 4 | -394139927
| Online PSC |  | https://podminky.urs.cz/item/CS_URS_2024_02/181951111 | [15 empty] | Online PSC | 2
| P |  | Poznámka k položce: část D.1.1.16 Situační výkres b-002 + Vzorové příčné řezy b-003 | [15 empty] | P | 2
17 | K | 181951112 | Úprava pláně vyrovnáním výškových rozdílů strojně v hornině třídy těžitelnosti I, skupiny 1 až 3 se zhutněním | m2 | 4329.578 |  | 0 | CS ÚRS 2024 02 |  |  | základní |  | 0 | 0 | 0 | 0 | 0 | 4 | K | 2 |  |  |  | ROZPOCET | 0 | 0 | 0 | 0 | 0 | 1 | 0 | 4 | 1375174058
| Online PSC |  | https://podminky.urs.cz/item/CS_URS_2024_02/181951112 | [15 empty] | Online PSC | 2
| P |  | Poznámka k položce: část D.1.1.16 Situační výkres b-002 + Vzorové příčné řezy b-003 | [15 empty] | P | 2
| VV |  | "mlatová cesta"1816,08 |  | 1816.08 | [13 empty] | VV | 2 | 2 | True | 0 | ROZPOCET
| VV |  | "chodník"200,46+(1,61+0,8+0,98+0,97) |  | 204.82 | [13 empty] | VV | 2 | 2 | True | 0 | ROZPOCET
| VV |  | "parkovací stání a komunikace"1702,13 |  | 1702.13 | [13 empty] | VV | 2 | 2 | True | 0 | ROZPOCET
| VV |  | "obrubníky"159,9*0,5+836,396*0,3+918,93*0,3 |  | 606.548 | [13 empty] | VV | 2 | 2 | True | 0 | ROZPOCET
| VV |  | Součet |  | 4329.578 | [13 empty] | VV | 2 | 4 | True | 1 | ROZPOCET
18 | K | 182251101 | Svahování trvalých svahů do projektovaných profilů strojně s potřebným přemístěním výkopku při svahování násypů v jakékoliv hornině | m2 | 1740 |  | 0 | CS ÚRS 2024 02 |  |  | základní |  | 0 | 0 | 0 | 0 | 0 | 4 | K | 2 |  |  |  | ROZPOCET | 0 | 0 | 0 | 0 | 0 | 1 | 0 | 4 | 1985911725
| Online PSC |  | https://podminky.urs.cz/item/CS_URS_2024_02/182251101 | [15 empty] | Online PSC | 2
| P |  | Poznámka k položce: příloha č.2.1 | [15 empty] | P | 2
19 | K | 182351133 | Rozprostření a urovnání ornice ve svahu sklonu přes 1:5 strojně při souvislé ploše přes 500 m2, tl. vrstvy do 200 mm | m2 | 1740 |  | 0 | CS ÚRS 2024 02 |  |  | základní |  | 0 | 0 | 0 | 0 | 0 | 4 | K | 2 |  |  |  | ROZPOCET | 0 | 0 | 0 | 0 | 0 | 1 | 0 | 4 | -41457023
| Online PSC |  | https://podminky.urs.cz/item/CS_URS_2024_02/182351133 | [15 empty] | Online PSC | 2
| P |  | Poznámka k položce: příloha č. 2.3 | [15 empty] | P | 2
| VV |  | "tl. 150 mm"1740 |  | 1740 | [13 empty] | VV | 2 | 2 | True | 1 | ROZPOCET
| D | 2 | Zakládání |  |  |  | 0 | [5 empty] | 0 |  | 17.6971 |  | 0 | 1 | D | 1 |  |  |  | ROZPOCET | [6 empty] | 0
20 | K | 211531111 | Výplň kamenivem do rýh odvodňovacích žeber nebo trativodů bez zhutnění, s úpravou povrchu výplně kamenivem hrubým drceným frakce 16 až 63 mm | m3 | 10.332 |  | 0 | CS ÚRS 2024 02 |  |  | základní |  | 0 | 0 | 0 | 0 | 0 | 4 | K | 2 |  |  |  | ROZPOCET | 0 | 0 | 0 | 0 | 0 | 1 | 0 | 4 | 1775630332
| Online PSC |  | https://podminky.urs.cz/item/CS_URS_2024_02/211531111 | [15 empty] | Online PSC | 2
| P |  | Poznámka k položce: část D.1.1.16 Situační výkres b-002 + Vzorové příčné řezy b-003 | [15 empty] | P | 2
| VV |  | "odvodňovací žebro fr. 16/32"86,1*0,3*0,4 |  | 10.332 | [13 empty] | VV | 2 | 2 | True | 1 | ROZPOCET
21 | K | 211971110 | Zřízení opláštění výplně z geotextilie odvodňovacích žeber nebo trativodů v rýze nebo zářezu se stěnami šikmými o sklonu do 1:2 | m2 | 165.59 |  | 0 | CS ÚRS 2024 02 |  |  | základní |  | 0 | 0.00016694 | 0.027644 | 0 | 0 | 4 | K | 2 |  |  |  | ROZPOCET | 0 | 0 | 0 | 0 | 0 | 1 | 0 | 4 | -99333539
| Online PSC |  | https://podminky.urs.cz/item/CS_URS_2024_02/211971110 | [15 empty] | Online PSC | 2
| P |  | Poznámka k položce: část D.1.1.16 Situační výkres b-002 + Vzorové příčné řezy b-003 | [15 empty] | P | 2
| VV |  | 86,1*(0,3+0,5+0,3+0,5+0,3)+2 |  | 165.59 | [13 empty] | VV | 2 | 2 | True | 1 | ROZPOCET
22 | M | 69311080 | geotextilie netkaná separační, ochranná, filtrační, drenážní PES 200g/m2 | m2 | 196.141 |  | 0 | CS ÚRS 2024 02 |  |  | základní |  | 0 | 0.0002 | 0.039228 | 0 | 0 | 8 | M | 2 |  |  |  | ROZPOCET | 0 | 0 | 0 | 0 | 0 | 1 | 0 | 4 | -212694565
| VV |  | 165,59*1,1845 'Přepočtené koeficientem množství |  | 196.141 | [13 empty] | VV | 2 | 2 | False | 1 | ROZPOCET
23 | K | 212752411 | Trativody z drenážních trubek pro liniové stavby a komunikace se zřízením štěrkového lože pod trubky a s jejich obsypem v otevřeném výkopu trubka korugovaná sendvičová PE-HD SN 8 perforace 220° DN 100 | m | 86.1 |  | 0 | CS ÚRS 2024 02 |  |  | základní |  | 0 | 0.20477 | 17.6303 | 0 | 0 | 4 | K | 2 |  |  |  | ROZPOCET | 0 | 0 | 0 | 0 | 0 | 1 | 0 | 4 | 2951574
| Online PSC |  | https://podminky.urs.cz/item/CS_URS_2024_02/212752411 | [15 empty] | Online PSC | 2
| P |  | Poznámka k položce: část D.1.1.16 Situační výkres b-002 + Vzorové příčné řezy b-003 | [15 empty] | P | 2
| D | 3 | Svislé a kompletní konstrukce |  |  |  | 0 | [5 empty] | 0 |  | 9.0929 |  | 0 | 1 | D | 1 |  |  |  | ROZPOCET | [6 empty] | 0
24 | K | 327122114 | Opěrné zdi samonosné ze železobetonových dílců tvaru L se základem z betonu prostého přímé, výšky 1200 mm | m | 12 |  | 0 | CS ÚRS 2024 02 |  |  | základní |  | 0 | 0.55374 | 6.6449 | 0 | 0 | 4 | K | 2 |  |  |  | ROZPOCET | 0 | 0 | 0 | 0 | 0 | 1 | 0 | 4 | -1675425286
| Online PSC |  | https://podminky.urs.cz/item/CS_URS_2024_02/327122114 | [15 empty] | Online PSC | 2
| P |  | Poznámka k položce: část D.1.1.16 Situační výkres b-002 | [15 empty] | P | 2
25 | K | 339921111 | Osazování palisád betonových jednotlivých se zabetonováním výšky palisády do 500 mm | kus | 55 |  | 0 | CS ÚRS 2024 02 |  |  | základní |  | 0 | 0.03351 | 1.843 | 0 | 0 | 4 | K | 2 |  |  |  | ROZPOCET | 0 | 0 | 0 | 0 | 0 | 1 | 0 | 4 | 280301402
| Online PSC |  | https://podminky.urs.cz/item/CS_URS_2024_02/339921111 | [15 empty] | Online PSC | 2
| P |  | Poznámka k položce: část D.1.1.16 Situační výkres b-002 | [15 empty] | P | 2
26 | M | 59228418 | palisáda tyčová hranatá betonová 110x110mm v 400mm barevná | kus | 55 |  | 0 | CS ÚRS 2024 02 |  |  | základní |  | 0 | 0.011 | 0.605 | 0 | 0 | 8 | M | 2 |  |  |  | ROZPOCET | 0 | 0 | 0 | 0 | 0 | 1 | 0 | 4 | 629499573
| D | 4 | Vodorovné konstrukce |  |  |  | 0 | [5 empty] | 0 |  | 392.5218 |  | 0 | 1 | D | 1 |  |  |  | ROZPOCET | [6 empty] | 0
27 | K | 451561111 | Lože pod dlažby z kameniva drceného drobného, tl. vrstvy do 100 mm | m2 | 1906.95 |  | 0 | CS ÚRS 2024 02 |  |  | základní |  | 0 | 0.20266 | 386.4625 | 0 | 0 | 4 | K | 2 |  |  |  | ROZPOCET | 0 | 0 | 0 | 0 | 0 | 1 | 0 | 4 | -1943757951
| Online PSC |  | https://podminky.urs.cz/item/CS_URS_2024_02/451561111 | [15 empty] | Online PSC | 2
| P |  | Poznámka k položce: část D.1.1.16 Situační výkres b-002 + Vzorové příčné řezy b-003 | [15 empty] | P | 2
| VV |  | "chodník tl. 30 mm"200,46+(1,61+0,8+0,98+0,97) |  | 204.82 | [13 empty] | VV | 2 | 2 | True | 0 | ROZPOCET
| VV |  | "parkovací stání a komunikace tl. 40 mm"1702,13 |  | 1702.13 | [13 empty] | VV | 2 | 2 | True | 0 | ROZPOCET
| VV |  | Součet |  | 1906.95 | [13 empty] | VV | 2 | 4 | True | 1 | ROZPOCET
28 | K | 451573111 | Lože pod potrubí, stoky a drobné objekty v otevřeném výkopu z písku a štěrkopísku do 63 mm | m3 | 1.157 |  | 0 | CS ÚRS 2024 02 |  |  | základní |  | 0 | 0 | 0 | 0 | 0 | 4 | K | 2 |  |  |  | ROZPOCET | 0 | 0 | 0 | 0 | 0 | 1 | 0 | 4 | -831195703
| Online PSC |  | https://podminky.urs.cz/item/CS_URS_2024_02/451573111 | [15 empty] | Online PSC | 2
| P |  | Poznámka k položce: část D.1.1.16 Situační výkres b-002 | [15 empty] | P | 2
| VV |  | "propustek"12,86*0,6*0,15 |  | 1.157 | [13 empty] | VV | 2 | 2 | True | 1 | ROZPOCET
29 | K | 465513227 | Dlažba z lomového kamene lomařsky upraveného na cementovou maltu, s vyspárováním cementovou maltou, tl. kamene 250 mm | m2 | 7.36 |  | 0 | CS ÚRS 2024 02 |  |  | základní |  | 0 | 0.82327 | 6.0593 | 0 | 0 | 4 | K | 2 |  |  |  | ROZPOCET | 0 | 0 | 0 | 0 | 0 | 1 | 0 | 4 | 1581438002
| Online PSC |  | https://podminky.urs.cz/item/CS_URS_2024_02/465513227 | [15 empty] | Online PSC | 2
| P |  | Poznámka k položce: část D.1.1.16 Situační výkres b-002 + Vzorové příčné řezy b-003 | [15 empty] | P | 2
| VV |  | "čelo propustku"7,36 |  | 7.36 | [13 empty] | VV | 2 | 2 | True | 1 | ROZPOCET
| D | 5 | Komunikace pozemní |  |  |  | 0 | [5 empty] | 0 |  | 763.0366 |  | 0 | 1 | D | 1 |  |  |  | ROZPOCET | [6 empty] | 0
30 | K | 564710002 | Podklad nebo kryt z kameniva hrubého drceného vel. 8-16 mm s rozprostřením a zhutněním plochy jednotlivě do 100 m2, po zhutnění tl. 60 mm | m2 | 1816.08 |  | 0 | CS ÚRS 2024 02 |  |  | základní |  | 0 | 0 | 0 | 0 | 0 | 4 | K | 2 |  |  |  | ROZPOCET | 0 | 0 | 0 | 0 | 0 | 1 | 0 | 4 | -1819631052
| Online PSC |  | https://podminky.urs.cz/item/CS_URS_2024_02/564710002 | [15 empty] | Online PSC | 2
| P |  | Poznámka k položce: část D.1.1.16 Situační výkres b-002 + Vzorové příčné řezy b-003 | [15 empty] | P | 2
| VV |  | "mlatová cesta"1816,08 |  | 1816.08 | [13 empty] | VV | 2 | 2 | True | 1 | ROZPOCET
31 | K | 564750101 | Podklad nebo kryt z kameniva hrubého drceného vel. 16-32 mm s rozprostřením a zhutněním plochy jednotlivě do 100 m2, po zhutnění tl. 150 mm | m2 | 1816.08 |  | 0 | CS ÚRS 2024 02 |  |  | základní |  | 0 | 0 | 0 | 0 | 0 | 4 | K | 2 |  |  |  | ROZPOCET | 0 | 0 | 0 | 0 | 0 | 1 | 0 | 4 | -760492290
| Online PSC |  | https://podminky.urs.cz/item/CS_URS_2024_02/564750101 | [15 empty] | Online PSC | 2
| P |  | Poznámka k položce: část D.1.1.16 Situační výkres b-002 + Vzorové příčné řezy b-003 | [15 empty] | P | 2
| VV |  | "mlatová cesta"1816,08 |  | 1816.08 | [13 empty] | VV | 2 | 2 | True | 1 | ROZPOCET
32 | K | 564851111 | Podklad ze štěrkodrti ŠD s rozprostřením a zhutněním plochy přes 100 m2, po zhutnění tl. 150 mm | m2 | 126.91 |  | 0 | CS ÚRS 2024 02 |  |  | základní |  | 0 | 0 | 0 | 0 | 0 | 4 | K | 2 |  |  |  | ROZPOCET | 0 | 0 | 0 | 0 | 0 | 1 | 0 | 4 | 938520645
| Online PSC |  | https://podminky.urs.cz/item/CS_URS_2024_02/564851111 | [15 empty] | Online PSC | 2
| P |  | Poznámka k položce: část D.1.1.16 Situační výkres b-002 + Vzorové příčné řezy b-003 | [15 empty] | P | 2
| VV |  | "napojení fr. 0/32"126,91 |  | 126.91 | [13 empty] | VV | 2 | 2 | True | 1 | ROZPOCET
33 | K | 564861111 | Podklad ze štěrkodrti ŠD s rozprostřením a zhutněním plochy přes 100 m2, po zhutnění tl. 200 mm | m2 | 1906.95 |  | 0 | CS ÚRS 2024 02 |  |  | základní |  | 0 | 0 | 0 | 0 | 0 | 4 | K | 2 |  |  |  | ROZPOCET | 0 | 0 | 0 | 0 | 0 | 1 | 0 | 4 | -1062506190
| Online PSC |  | https://podminky.urs.cz/item/CS_URS_2024_02/564861111 | [15 empty] | Online PSC | 2
| P |  | Poznámka k položce: část D.1.1.16 Situační výkres b-002 + Vzorové příčné řezy b-003 | [15 empty] | P | 2
| VV |  | "chodník"200,46+(1,61+0,8+0,98+0,97) |  | 204.82 | [13 empty] | VV | 2 | 2 | True | 0 | ROZPOCET
| VV |  | "parkovací stání a komunikace"1702,13 |  | 1702.13 | [13 empty] | VV | 2 | 2 | True | 0 | ROZPOCET
| VV |  | Součet |  | 1906.95 | [13 empty] | VV | 2 | 4 | True | 1 | ROZPOCET
34 | K | 565145101 | Asfaltový beton vrstva podkladní ACP 16 (obalované kamenivo střednězrnné - OKS) s rozprostřením a zhutněním v pruhu šířky do 1,5 m, po zhutnění tl. 60 mm | m2 | 128.77 |  | 0 | CS ÚRS 2024 02 |  |  | základní |  | 0 | 0 | 0 | 0 | 0 | 4 | K | 2 |  |  |  | ROZPOCET | 0 | 0 | 0 | 0 | 0 | 1 | 0 | 4 | 1205878856
| Online PSC |  | https://podminky.urs.cz/item/CS_URS_2024_02/565145101 | [15 empty] | Online PSC | 2
| P |  | Poznámka k položce: část D.1.1.16 Situační výkres b-002 + Vzorové příčné řezy b-003 | [15 empty] | P | 2
| VV |  | "napojení "122,07 |  | 122.07 | [13 empty] | VV | 2 | 2 | True | 0 | ROZPOCET
| VV |  | "schodovité napojení"6,7 |  | 6.7 | [13 empty] | VV | 2 | 2 | True | 0 | ROZPOCET
| VV |  | Součet |  | 128.77 | [13 empty] | VV | 2 | 4 | True | 1 | ROZPOCET
35 | K | 567122114 | Podklad ze směsi stmelené cementem SC bez dilatačních spár, s rozprostřením a zhutněním SC C 8/10 (KSC I), po zhutnění tl. 150 mm | m2 | 1826.5 |  | 0 | CS ÚRS 2024 02 |  |  | základní |  | 0 | 0 | 0 | 0 | 0 | 4 | K | 2 |  |  |  | ROZPOCET | 0 | 0 | 0 | 0 | 0 | 1 | 0 | 4 | -1990587978
| Online PSC |  | https://podminky.urs.cz/item/CS_URS_2024_02/567122114 | [15 empty] | Online PSC | 2
| P |  | Poznámka k položce: část D.1.1.16 Situační výkres b-002 + Vzorové příčné řezy b-003 | [15 empty] | P | 2
| VV |  | "napojení "124,37 |  | 124.37 | [13 empty] | VV | 2 | 2 | True | 0 | ROZPOCET
| VV |  | "parkovací stání a komunikace"1702,13 |  | 1702.13 | [13 empty] | VV | 2 | 2 | True | 0 | ROZPOCET
| VV |  | Součet |  | 1826.5 | [13 empty] | VV | 2 | 4 | True | 1 | ROZPOCET
36 | K | 569903311 | Zřízení zemních krajnic z hornin jakékoliv třídy se zhutněním | m3 | 3.53 |  | 0 | CS ÚRS 2024 02 |  |  | základní |  | 0 | 0 | 0 | 0 | 0 | 4 | K | 2 |  |  |  | ROZPOCET | 0 | 0 | 0 | 0 | 0 | 1 | 0 | 4 | 1679773382
| Online PSC |  | https://podminky.urs.cz/item/CS_URS_2024_02/569903311 | [15 empty] | Online PSC | 2
| P |  | Poznámka k položce: část D.1.1.16 Situační výkres b-002 + Vzorové příčné řezy b-003 | [15 empty] | P | 2
| VV |  | 23,530*0,15 |  | 3.53 | [13 empty] | VV | 2 | 2 | True | 1 | ROZPOCET
37 | M | 103641019 | zemina pro terénní úpravy - ornice | t | 6.354 |  | 0 |  |  |  | základní |  | 0 | 1 | 6.354 | 0 | 0 | 8 | M | 2 |  |  |  | ROZPOCET | 0 | 0 | 0 | 0 | 0 | 1 | 0 | 4 | -626270122
| VV |  | 3,53*1,8 |  | 6.354 | [13 empty] | VV | 2 | 2 | True | 1 | ROZPOCET
38 | K | 571907119 | Hlinitopísčitá lomová výsivka fr. 0/4 tl. 40 mm | m2 | 1816.08 |  | 0 |  |  |  | základní |  | 0 | 0 | 0 | 0 | 0 | 4 | K | 2 |  |  |  | ROZPOCET | 0 | 0 | 0 | 0 | 0 | 1 | 0 | 4 | -1551662149
| P |  | Poznámka k položce: část D.1.1.16 Situační výkres b-002 + Vzorové příčné řezy b-003 | [15 empty] | P | 2
| VV |  | "mlatová cesta"1816,08 |  | 1816.08 | [13 empty] | VV | 2 | 2 | True | 1 | ROZPOCET
39 | K | 573211109 | Postřik spojovací PS bez posypu kamenivem z asfaltu silničního, v množství 0,50 kg/m2 | m2 | 130.98 |  | 0 | CS ÚRS 2024 02 |  |  | základní |  | 0 | 0 | 0 | 0 | 0 | 4 | K | 2 |  |  |  | ROZPOCET | 0 | 0 | 0 | 0 | 0 | 1 | 0 | 4 | -357155977
| Online PSC |  | https://podminky.urs.cz/item/CS_URS_2024_02/573211109 | [15 empty] | Online PSC | 2
| P |  | Poznámka k položce: část D.1.1.16 Situační výkres b-002 + Vzorové příčné řezy b-003 | [15 empty] | P | 2
| VV |  | "napojení "117,58 |  | 117.58 | [13 empty] | VV | 2 | 2 | True | 0 | ROZPOCET
| VV |  | "schodovité napojení"13,4 |  | 13.4 | [13 empty] | VV | 2 | 2 | True | 0 | ROZPOCET
| VV |  | Součet |  | 130.98 | [13 empty] | VV | 2 | 4 | True | 1 | ROZPOCET
40 | K | 577134111 | Asfaltový beton vrstva obrusná ACO 11 (ABS) s rozprostřením a se zhutněním z nemodifikovaného asfaltu v pruhu šířky do 3 m tř. I (ACO 11+), po zhutnění tl. 40 mm | m2 | 130.98 |  | 0 | CS ÚRS 2024 02 |  |  | základní |  | 0 | 0 | 0 | 0 | 0 | 4 | K | 2 |  |  |  | ROZPOCET | 0 | 0 | 0 | 0 | 0 | 1 | 0 | 4 | 1402841609
| Online PSC |  | https://podminky.urs.cz/item/CS_URS_2024_02/577134111 | [15 empty] | Online PSC | 2
| P |  | Poznámka k položce: část D.1.1.16 Situační výkres b-002 + Vzorové příčné řezy b-003 | [15 empty] | P | 2
| VV |  | "napojení "117,58 |  | 117.58 | [13 empty] | VV | 2 | 2 | True | 0 | ROZPOCET
| VV |  | "schodovité napojení"13,4 |  | 13.4 | [13 empty] | VV | 2 | 2 | True | 0 | ROZPOCET
| VV |  | Součet |  | 130.98 | [13 empty] | VV | 2 | 4 | True | 1 | ROZPOCET
41 | K | 591211111 | Kladení dlažby z kostek s provedením lože do tl. 50 mm, s vyplněním spár, s dvojím beraněním a se smetením přebytečného materiálu na krajnici drobných z kamene, do lože z kameniva těženého | m2 | 1702.13 |  | 0 | CS ÚRS 2024 02 |  |  | základní |  | 0 | 0.1837 | 312.6813 | 0 | 0 | 4 | K | 2 |  |  |  | ROZPOCET | 0 | 0 | 0 | 0 | 0 | 1 | 0 | 4 | 1237081928
| Online PSC |  | https://podminky.urs.cz/item/CS_URS_2024_02/591211111 | [15 empty] | Online PSC | 2
| VV |  | "parkovací stání a komunikace"1702,13 |  | 1702.13 | [13 empty] | VV | 2 | 2 | True | 1 | ROZPOCET
42 | M | 58381007 | kostka štípaná dlažební žula drobná 8/10 | m2 | 1736.173 |  | 0 | CS ÚRS 2024 02 |  |  | základní |  | 0 | 0.222 | 385.4304 | 0 | 0 | 8 | M | 2 |  |  |  | ROZPOCET | 0 | 0 | 0 | 0 | 0 | 1 | 0 | 4 | 567156252
| VV |  | 1702,13*1,02 'Přepočtené koeficientem množství |  | 1736.173 | [13 empty] | VV | 2 | 2 | False | 1 | ROZPOCET
43 | K | 591411111 | Kladení dlažby z mozaiky komunikací pro pěší s vyplněním spár, s dvojím beraněním a se smetením přebytečného materiálu na vzdálenost do 3 m jednobarevné, s ložem tl. do 40 mm z kameniva | m2 | 200.37 |  | 0 | CS ÚRS 2024 02 |  |  | základní |  | 0 | 0.167 | 33.4618 | 0 | 0 | 4 | K | 2 |  |  |  | ROZPOCET | 0 | 0 | 0 | 0 | 0 | 1 | 0 | 4 | -1625405473
| Online PSC |  | https://podminky.urs.cz/item/CS_URS_2024_02/591411111 | [15 empty] | Online PSC | 2
| VV |  | "chodník"200,46+(1,61+0,8+0,98+0,97)-4,45 |  | 200.37 | [13 empty] | VV | 2 | 2 | True | 1 | ROZPOCET
44 | M | 58381005 | kostka štípaná dlažební mozaika žula 4/6 šedá | m2 | 200.022 |  | 0 | CS ÚRS 2024 02 |  |  | základní |  | 0 | 0.118 | 23.6026 | 0 | 0 | 8 | M | 2 |  |  |  | ROZPOCET | 0 | 0 | 0 | 0 | 0 | 1 | 0 | 4 | -1881381812
| VV |  | "chodník"200,46-4,36 |  | 196.1 | [13 empty] | VV | 2 | 2 | True | 1 | ROZPOCET
| VV |  | 196,1*1,02 'Přepočtené koeficientem množství |  | 200.022 | [13 empty] | VV | 2 | 2 | False | 1 | ROZPOCET
45 | M | 583811236 | kostka štípaná dlažební mozaika žula 4/6 šedá | m2 | 4.491 |  | 0 |  |  |  | základní |  | 0 | 0.118 | 0.52994 | 0 | 0 | 8 | M | 2 |  |  |  | ROZPOCET | 0 | 0 | 0 | 0 | 0 | 1 | 0 | 4 | 1283016680
| VV |  | "chodník"(1,61+0,8+0,98+0,97) |  | 4.36 | [13 empty] | VV | 2 | 2 | True | 1 | ROZPOCET
| VV |  | 4,36*1,03 'Přepočtené koeficientem množství |  | 4.491 | [13 empty] | VV | 2 | 2 | False | 1 | ROZPOCET
46 | K | 596811120 | Kladení dlažby z betonových nebo kameninových dlaždic komunikací pro pěší s vyplněním spár a se smetením přebytečného materiálu na vzdálenost do 3 m s ložem z kameniva těženého tl. do 30 mm velikosti dlaždic do 0,09 m2 (bez zámku), pro plochy do 50 m2 | m2 | 4.45 |  | 0 | CS ÚRS 2024 02 |  |  | základní |  | 0 | 0.101 | 0.44945 | 0 | 0 | 4 | K | 2 |  |  |  | ROZPOCET | 0 | 0 | 0 | 0 | 0 | 1 | 0 | 4 | -1952784641
| Online PSC |  | https://podminky.urs.cz/item/CS_URS_2024_02/596811120 | [15 empty] | Online PSC | 2
47 | M | 592480163 | dlažba plošná žulová hladká | m2 | 4.584 |  | 0 |  |  |  | základní |  | 0 | 0.115 | 0.52716 | 0 | 0 | 8 | M | 2 |  |  |  | ROZPOCET | 0 | 0 | 0 | 0 | 0 | 1 | 0 | 4 | 844014995
| VV |  | "hladká plocha kolem hmatných pásů"4,45 |  | 4.45 | [13 empty] | VV | 2 | 2 | True | 1 | ROZPOCET
| VV |  | 4,45*1,03 'Přepočtené koeficientem množství |  | 4.584 | [13 empty] | VV | 2 | 2 | False | 1 | ROZPOCET
| D | 8 | Trubní vedení |  |  |  | 0 | [5 empty] | 0 |  | 12.7985 |  | 0 | 1 | D | 1 |  |  |  | ROZPOCET | [6 empty] | 0
48 | K | 895941102 | Osazení vpusti kanalizační horské z betonových dílců rozměru 1200/600 mm | kus | 4 |  | 0 | CS ÚRS 2024 02 |  |  | základní |  | 0 | 0.4584 | 1.8336 | 0 | 0 | 4 | K | 2 |  |  |  | ROZPOCET | 0 | 0 | 0 | 0 | 0 | 1 | 0 | 4 | 1719714595
| Online PSC |  | https://podminky.urs.cz/item/CS_URS_2024_02/895941102 | [15 empty] | Online PSC | 2
| P |  | Poznámka k položce: část D.1.1.16 Situační výkres b-002 | [15 empty] | P | 2
49 | M | 59224448 | vpusť horská betonová spodní díl 124x62x153 | kus | 4 |  | 0 | CS ÚRS 2024 02 |  |  | základní |  | 0 | 2.255 | 9.02 | 0 | 0 | 8 | M | 2 |  |  |  | ROZPOCET | 0 | 0 | 0 | 0 | 0 | 1 | 0 | 4 | 422555559
50 | K | 895941302 | Osazení vpusti uliční z betonových dílců DN 450 dno s kalištěm | kus | 2 |  | 0 | CS ÚRS 2024 02 |  |  | základní |  | 0 | 0.12422 | 0.24845 | 0 | 0 | 4 | K | 2 |  |  |  | ROZPOCET | 0 | 0 | 0 | 0 | 0 | 1 | 0 | 4 | 153901567
| Online PSC |  | https://podminky.urs.cz/item/CS_URS_2024_02/895941302 | [15 empty] | Online PSC | 2
| P |  | Poznámka k položce: část D.1.1.16 Situační výkres b-002 | [15 empty] | P | 2
51 | M | 59223852 | dno pro uliční vpusť s kalovou prohlubní betonové 450x300x50mm | kus | 2 |  | 0 |  |  |  | základní |  | 0 | 0.072 | 0.144 | 0 | 0 | 8 | M | 2 |  |  |  | ROZPOCET | 0 | 0 | 0 | 0 | 0 | 1 | 0 | 4 | 445545222
52 | K | 895941313 | Osazení vpusti uliční z betonových dílců DN 450 skruž horní 295 mm | kus | 4 |  | 0 | CS ÚRS 2024 02 |  |  | základní |  | 0 | 0.029723 | 0.11889 | 0 | 0 | 4 | K | 2 |  |  |  | ROZPOCET | 0 | 0 | 0 | 0 | 0 | 1 | 0 | 4 | -124945377
| Online PSC |  | https://podminky.urs.cz/item/CS_URS_2024_02/895941313 | [15 empty] | Online PSC | 2
| P |  | Poznámka k položce: část D.1.1.16 Situační výkres b-002 | [15 empty] | P | 2
53 | M | 59223857 | skruž betonová horní pro uliční vpusť 450x295x50mm | kus | 2 |  | 0 |  |  |  | základní |  | 0 | 0.058 | 0.116 | 0 | 0 | 8 | M | 2 |  |  |  | ROZPOCET | 0 | 0 | 0 | 0 | 0 | 1 | 0 | 4 | 297113153
54 | M | 59223864 | prstenec pro uliční vpusť vyrovnávací betonový 390x60x130mm | kus | 2 |  | 0 |  |  |  | základní |  | 0 | 0.027 | 0.054 | 0 | 0 | 8 | M | 2 |  |  |  | ROZPOCET | 0 | 0 | 0 | 0 | 0 | 1 | 0 | 4 | 2071518272
55 | K | 895941322 | Osazení vpusti uliční z betonových dílců DN 450 skruž středová 295 mm | kus | 2 |  | 0 | CS ÚRS 2024 02 |  |  | základní |  | 0 | 0.029723 | 0.059446 | 0 | 0 | 4 | K | 2 |  |  |  | ROZPOCET | 0 | 0 | 0 | 0 | 0 | 1 | 0 | 4 | -1289737484
| Online PSC |  | https://podminky.urs.cz/item/CS_URS_2024_02/895941322 | [15 empty] | Online PSC | 2
| P |  | Poznámka k položce: část D.1.1.16 Situační výkres b-002 | [15 empty] | P | 2
56 | M | 59224487 | vpusť uliční DN 450 skruž střední betonová 450/295x50mm | kus | 2 |  | 0 |  |  |  | základní |  | 0 | 0.057 | 0.114 | 0 | 0 | 8 | M | 2 |  |  |  | ROZPOCET | 0 | 0 | 0 | 0 | 0 | 1 | 0 | 4 | -1649460136
57 | K | 895941332 | Osazení vpusti uliční z betonových dílců DN 450 skruž průběžná se zápachovou uzávěrkou | kus | 2 |  | 0 | CS ÚRS 2024 02 |  |  | základní |  | 0 | 0.029723 | 0.059446 | 0 | 0 | 4 | K | 2 |  |  |  | ROZPOCET | 0 | 0 | 0 | 0 | 0 | 1 | 0 | 4 | 518709892
| Online PSC |  | https://podminky.urs.cz/item/CS_URS_2024_02/895941332 | [15 empty] | Online PSC | 2
| P |  | Poznámka k položce: část D.1.1.16 Situační výkres b-002 | [15 empty] | P | 2
58 | M | 59224494 | skruž betonová průběžná se zápachovou uzávěrkou 200mm PVC pro uliční vpusť 450x645x50mm | kus | 2 |  | 0 | CS ÚRS 2024 02 |  |  | základní |  | 0 | 0.298 | 0.596 | 0 | 0 | 8 | M | 2 |  |  |  | ROZPOCET | 0 | 0 | 0 | 0 | 0 | 1 | 0 | 4 | 414410910
59 | K | 899204112 | Osazení mříží litinových včetně rámů a košů na bahno pro třídu zatížení D400, E600 | kus | 2 |  | 0 |  |  |  | základní |  | 0 | 0.21734 | 0.43468 | 0 | 0 | 4 | K | 2 |  |  |  | ROZPOCET | 0 | 0 | 0 | 0 | 0 | 1 | 0 | 4 | -2127108879
| P |  | Poznámka k položce: část D.1.1.16 Situační výkres b-002 | [15 empty] | P | 2
60 | K | 899623151 | Obetonování potrubí nebo zdiva stok betonem prostým v otevřeném výkopu, betonem tř. C 16/20 | m3 | 3 |  | 0 | CS ÚRS 2024 02 |  |  | základní |  | 0 | 0 | 0 | 0 | 0 | 4 | K | 2 |  |  |  | ROZPOCET | 0 | 0 | 0 | 0 | 0 | 1 | 0 | 4 | 345214215
| Online PSC |  | https://podminky.urs.cz/item/CS_URS_2024_02/899623151 | [15 empty] | Online PSC | 2
| P |  | Poznámka k položce: část D.1.1.16 Situační výkres b-002 | [15 empty] | P | 2
| VV |  | "UV"2*1,5 |  | 3 | [13 empty] | VV | 2 | 2 | True | 1 | ROZPOCET
| D | 9 | Ostatní konstrukce a práce, bourání |  |  |  | 0 | [5 empty] | 0 |  | 450.5051 |  | 0 | 1 | D | 1 |  |  |  | ROZPOCET | [6 empty] | 0
61 | K | 911111111 | Montáž zábradlí ocelového zabetonovaného | m | 181.35 |  | 0 | CS ÚRS 2024 02 |  |  | základní |  | 0 | 0.040079 | 7.2682 | 0 | 0 | 4 | K | 2 |  |  |  | ROZPOCET | 0 | 0 | 0 | 0 | 0 | 1 | 0 | 4 | -1710079067
| Online PSC |  | https://podminky.urs.cz/item/CS_URS_2024_02/911111111 | [15 empty] | Online PSC | 2
| P |  | Poznámka k položce: část D.1.1.16 Situační výkres b-002 | [15 empty] | P | 2
| VV |  | "vč. zemních prací a betonáže"181,35 |  | 181.35 | [13 empty] | VV | 2 | 2 | True | 1 | ROZPOCET
62 | M | 553915378 | zábradelní svodidlo s výplní zádržnost H2 | m | 181.35 |  | 0 |  |  |  | základní |  | 0 | 0.056 | 10.1556 | 0 | 0 | 8 | M | 2 |  |  |  | ROZPOCET | 0 | 0 | 0 | 0 | 0 | 1 | 0 | 4 | 615211606
| VV |  | "vč. povrchové úpravy - patina"181,35 |  | 181.35 | [13 empty] | VV | 2 | 2 | True | 1 | ROZPOCET
63 | K | 914111111 | Montáž svislé dopravní značky základní velikosti do 1 m2 objímkami na sloupky nebo konzoly | kus | 3 |  | 0 | CS ÚRS 2024 02 |  |  | základní |  | 0 | 0.0007 | 0.0021 | 0 | 0 | 4 | K | 2 |  |  |  | ROZPOCET | 0 | 0 | 0 | 0 | 0 | 1 | 0 | 4 | -746432254
| Online PSC |  | https://podminky.urs.cz/item/CS_URS_2024_02/914111111 | [15 empty] | Online PSC | 2
| P |  | Poznámka k položce: část D.1.1.16 Situační výkres b-002 | [15 empty] | P | 2
64 | M | 40445601 | výstražné dopravní značky A1-A30, A33, A34 900mm | kus | 2 |  | 0 | CS ÚRS 2024 02 |  |  | základní |  | 0 | 0.005 | 0.01 | 0 | 0 | 8 | M | 2 |  |  |  | ROZPOCET | 0 | 0 | 0 | 0 | 0 | 1 | 0 | 4 | 619615776
65 | M | 40445651 | informativní značky zónové IZ1, IZ2, IZ8, IZ9 1000x1000mm | kus | 1 |  | 0 | CS ÚRS 2024 02 |  |  | základní |  | 0 | 0.011 | 0.011 | 0 | 0 | 8 | M | 2 |  |  |  | ROZPOCET | 0 | 0 | 0 | 0 | 0 | 1 | 0 | 4 | -753971760
66 | K | 914511112 | Montáž sloupku dopravních značek délky do 3,5 m do hliníkové patky pro sloupek D 60 mm | kus | 3 |  | 0 | CS ÚRS 2024 02 |  |  | základní |  | 0 | 0.11241 | 0.33722 | 0 | 0 | 4 | K | 2 |  |  |  | ROZPOCET | 0 | 0 | 0 | 0 | 0 | 1 | 0 | 4 | -1090922103
| Online PSC |  | https://podminky.urs.cz/item/CS_URS_2024_02/914511112 | [15 empty] | Online PSC | 2
| P |  | Poznámka k položce: část D.1.1.16 Situační výkres b-002 | [15 empty] | P | 2
67 | M | 40445225 | sloupek pro dopravní značku Zn D 60mm v 3,5m | kus | 3 |  | 0 | CS ÚRS 2024 02 |  |  | základní |  | 0 | 0.0061 | 0.0183 | 0 | 0 | 8 | M | 2 |  |  |  | ROZPOCET | 0 | 0 | 0 | 0 | 0 | 1 | 0 | 4 | -1926625573
68 | M | 40445240 | patka pro sloupek Al D 60mm | kus | 3 |  | 0 | CS ÚRS 2024 02 |  |  | základní |  | 0 | 0.003 | 0.009 | 0 | 0 | 8 | M | 2 |  |  |  | ROZPOCET | 0 | 0 | 0 | 0 | 0 | 1 | 0 | 4 | -1813966438
69 | M | 40445253 | víčko plastové na sloupek D 60mm | kus | 3 |  | 0 | CS ÚRS 2024 02 |  |  | základní |  | 0 | 0.0001 | 0.0003 | 0 | 0 | 8 | M | 2 |  |  |  | ROZPOCET | 0 | 0 | 0 | 0 | 0 | 1 | 0 | 4 | 1525625941
70 | M | 40445256 | svorka upínací na sloupek dopravní značky D 60mm | kus | 3 |  | 0 | CS ÚRS 2024 02 |  |  | základní |  | 0 | 0.00035 | 0.00105 | 0 | 0 | 8 | M | 2 |  |  |  | ROZPOCET | 0 | 0 | 0 | 0 | 0 | 1 | 0 | 4 | -1053295707
71 | K | 915131111 | Vodorovné dopravní značení stříkané barvou přechody pro chodce, šipky, symboly bílé základní | m2 | 1 |  | 0 | CS ÚRS 2024 02 |  |  | základní |  | 0 | 0.0012 | 0.0012 | 0 | 0 | 4 | K | 2 |  |  |  | ROZPOCET | 0 | 0 | 0 | 0 | 0 | 1 | 0 | 4 | -1718226858
| Online PSC |  | https://podminky.urs.cz/item/CS_URS_2024_02/915131111 | [15 empty] | Online PSC | 2
| P |  | Poznámka k položce: část D.1.1.16 Situační výkres b-002 | [15 empty] | P | 2
| VV |  | "znak invalida"1 |  | 1 | [13 empty] | VV | 2 | 2 | True | 1 | ROZPOCET
72 | K | 915621111 | Předznačení pro vodorovné značení stříkané barvou nebo prováděné z nátěrových hmot plošné šipky, symboly, nápisy | m2 | 1 |  | 0 | CS ÚRS 2024 02 |  |  | základní |  | 0 | 1.22e-05 | 1.22e-05 | 0 | 0 | 4 | K | 2 |  |  |  | ROZPOCET | 0 | 0 | 0 | 0 | 0 | 1 | 0 | 4 | -246180196
| Online PSC |  | https://podminky.urs.cz/item/CS_URS_2024_02/915621111 | [15 empty] | Online PSC | 2
| P |  | Poznámka k položce: část D.1.1.16 Situační výkres b-002 | [15 empty] | P | 2
| VV |  | "znak invalida"1 |  | 1 | [13 empty] | VV | 2 | 2 | True | 1 | ROZPOCET
73 | K | 916131213 | Osazení silničního obrubníku betonového se zřízením lože, s vyplněním a zatřením spár cementovou maltou stojatého s boční opěrou z betonu prostého, do lože z betonu prostého | m | 159.9 |  | 0 | CS ÚRS 2024 02 |  |  | základní |  | 0 | 0.1554 | 24.8484 | 0 | 0 | 4 | K | 2 |  |  |  | ROZPOCET | 0 | 0 | 0 | 0 | 0 | 1 | 0 | 4 | 335013080
| Online PSC |  | https://podminky.urs.cz/item/CS_URS_2024_02/916131213 | [15 empty] | Online PSC | 2
| P |  | Poznámka k položce: část D.1.1.16 Situační výkres b-002 + Vzorové příčné řezy b-003 | [15 empty] | P | 2
| VV |  | (27+19,5+12,36+26) |  | 84.86 | [13 empty] | VV | 2 | 2 | True | 0 | ROZPOCET
| VV |  | (32,7+32,7+2,03+1,61) |  | 69.04 | [13 empty] | VV | 2 | 2 | True | 0 | ROZPOCET
| VV |  | 6 |  | 6 | [13 empty] | VV | 2 | 2 | True | 0 | ROZPOCET
| VV |  | Součet |  | 159.9 | [13 empty] | VV | 2 | 4 | True | 1 | ROZPOCET
74 | M | 59217031 | obrubník silniční betonový 1000x150x250mm | m | 87.576 |  | 0 | CS ÚRS 2024 02 |  |  | základní |  | 0 | 0.08 | 7.0061 | 0 | 0 | 8 | M | 2 |  |  |  | ROZPOCET | 0 | 0 | 0 | 0 | 0 | 1 | 0 | 4 | -869192300
| VV |  | (27+19,5+12,36+26) |  | 84.86 | [13 empty] | VV | 2 | 2 | True | 1 | ROZPOCET
| VV |  | 84,86*1,032 'Přepočtené koeficientem množství |  | 87.576 | [13 empty] | VV | 2 | 2 | False | 1 | ROZPOCET
75 | M | 59217032 | obrubník silniční betonový 1000x150x150mm | m | 71.111 |  | 0 | CS ÚRS 2024 02 |  |  | základní |  | 0 | 0.055 | 3.9111 | 0 | 0 | 8 | M | 2 |  |  |  | ROZPOCET | 0 | 0 | 0 | 0 | 0 | 1 | 0 | 4 | 1697260467
| VV |  | (32,7+32,7+2,03+1,61) |  | 69.04 | [13 empty] | VV | 2 | 2 | True | 1 | ROZPOCET
| VV |  | 69,04*1,03 'Přepočtené koeficientem množství |  | 71.111 | [13 empty] | VV | 2 | 2 | False | 1 | ROZPOCET
76 | M | 59217030 | obrubník silniční betonový přechodový 1000x150x150-250mm | m | 6 |  | 0 | CS ÚRS 2024 02 |  |  | základní |  | 0 | 0.06567 | 0.39402 | 0 | 0 | 8 | M | 2 |  |  |  | ROZPOCET | 0 | 0 | 0 | 0 | 0 | 1 | 0 | 4 | 868066818
| VV |  | 5,88235294117647*1,02 'Přepočtené koeficientem množství |  | 6 | [13 empty] | VV | 2 | 2 | False | 1 | ROZPOCET
77 | K | 916131215 | Osazení silničního obrubníku betonového se zřízením lože, s vyplněním a zatřením spár cementovou maltou stojatého s boční opěrou z betonu prostého, do lože z betonu prostého | m | 918.93 |  | 0 |  |  |  | základní |  | 0 | 0.1554 | 142.8013 | 0 | 0 | 4 | K | 2 |  |  |  | ROZPOCET | 0 | 0 | 0 | 0 | 0 | 1 | 0 | 4 | -939543701
| P |  | Poznámka k položce: část D.1.1.16 Situační výkres b-002 + Vzorové příčné řezy b-003 | [15 empty] | P | 2
78 | K | 916331112 | Osazení zahradního obrubníku betonového s ložem tl. od 50 do 100 mm z betonu prostého tř. C 12/15 s boční opěrou z betonu prostého tř. C 12/15 | m | 836.39 |  | 0 | CS ÚRS 2024 02 |  |  | základní |  | 0 | 0.10095 | 84.4302 | 0 | 0 | 4 | K | 2 |  |  |  | ROZPOCET | 0 | 0 | 0 | 0 | 0 | 1 | 0 | 4 | -1527154441
| Online PSC |  | https://podminky.urs.cz/item/CS_URS_2024_02/916331112 | [15 empty] | Online PSC | 2
| P |  | Poznámka k položce: část D.1.1.16 Situační výkres b-002 + Vzorové příčné řezy b-003 | [15 empty] | P | 2
| VV |  | 424,7+411,69 |  | 836.39 | [13 empty] | VV | 2 | 2 | True | 1 | ROZPOCET
79 | M | 59217022 | obrubník betonový chodníkový krajový 1000x150x250mm | m | 844.754 |  | 0 | CS ÚRS 2024 02 |  |  | základní |  | 0 | 0.069 | 58.288 | 0 | 0 | 8 | M | 2 |  |  |  | ROZPOCET | 0 | 0 | 0 | 0 | 0 | 1 | 0 | 4 | 183568762
| VV |  | 836,39*1,01 'Přepočtené koeficientem množství |  | 844.754 | [13 empty] | VV | 2 | 2 | False | 1 | ROZPOCET
80 | K | 916991121 | Lože pod obrubníky, krajníky nebo obruby z dlažebních kostek z betonu prostého | m3 | 20.733 |  | 0 | CS ÚRS 2024 02 |  |  | základní |  | 0 | 2.2563 | 46.7807 | 0 | 0 | 4 | K | 2 |  |  |  | ROZPOCET | 0 | 0 | 0 | 0 | 0 | 1 | 0 | 4 | -980052599
| Online PSC |  | https://podminky.urs.cz/item/CS_URS_2024_02/916991121 | [15 empty] | Online PSC | 2
| P |  | Poznámka k položce: část D.1.1.16 Situační výkres b-002 + Vzorové příčné řezy b-003 | [15 empty] | P | 2
| VV |  | 159,9*0,5*0,06 |  | 4.797 | [13 empty] | VV | 2 | 2 | True | 0 | ROZPOCET
| VV |  | 885,36*0,3*0,06 |  | 15.936 | [13 empty] | VV | 2 | 2 | True | 0 | ROZPOCET
| VV |  | Součet |  | 20.733 | [13 empty] | VV | 2 | 4 | True | 1 | ROZPOCET
81 | K | 919112233 | Řezání dilatačních spár v živičném krytu vytvoření komůrky pro těsnící zálivku šířky 20 mm, hloubky 40 mm | m | 28.75 |  | 0 | CS ÚRS 2024 02 |  |  | základní |  | 0 | 8.05e-06 | 0.00023144 | 0 | 0 | 4 | K | 2 |  |  |  | ROZPOCET | 0 | 0 | 0 | 0 | 0 | 1 | 0 | 4 | -1267282128
| Online PSC |  | https://podminky.urs.cz/item/CS_URS_2024_02/919112233 | [15 empty] | Online PSC | 2
| P |  | Poznámka k položce: část D.1.1.16 Situační výkres b-002 + Vzorové příčné řezy b-003 | [15 empty] | P | 2
82 | K | 919122132 | Utěsnění dilatačních spár zálivkou za tepla v cementobetonovém nebo živičném krytu včetně adhezního nátěru s těsnicím profilem pod zálivkou, pro komůrky šířky 20 mm, hloubky 40 mm | m | 28.75 |  | 0 | CS ÚRS 2024 02 |  |  | základní |  | 0 | 0.0003396 | 0.0097635 | 0 | 0 | 4 | K | 2 |  |  |  | ROZPOCET | 0 | 0 | 0 | 0 | 0 | 1 | 0 | 4 | -610802979
| Online PSC |  | https://podminky.urs.cz/item/CS_URS_2024_02/919122132 | [15 empty] | Online PSC | 2
| P |  | Poznámka k položce: část D.1.1.16 Situační výkres b-002 + Vzorové příčné řezy b-003 | [15 empty] | P | 2
83 | K | 919541121 | Zřízení propustku nebo sjezdu z trub ocelových DN přes 400 do 700 mm | m | 12.86 |  | 0 | CS ÚRS 2024 02 |  |  | základní |  | 0 | 0 | 0 | 0 | 0 | 4 | K | 2 |  |  |  | ROZPOCET | 0 | 0 | 0 | 0 | 0 | 1 | 0 | 4 | -1818557842
| Online PSC |  | https://podminky.urs.cz/item/CS_URS_2024_02/919541121 | [15 empty] | Online PSC | 2
| P |  | Poznámka k položce: část D.1.1.16 Situační výkres b-002 + Vzorové příčné řezy b-003 | [15 empty] | P | 2
84 | M | 14033244 | trubka ocelová bezešvá hladká tl 14,2mm ČSN 41 1375.1 D 530mm | m | 12.86 |  | 0 | CS ÚRS 2024 02 |  |  | základní |  | 0 | 0.12777 | 1.6431 | 0 | 0 | 8 | M | 2 |  |  |  | ROZPOCET | 0 | 0 | 0 | 0 | 0 | 1 | 0 | 4 | -1753680860
| VV |  | "přesný průměr roury dle zjištení na stvbě"12,86 |  | 12.86 | [13 empty] | VV | 2 | 2 | True | 1 | ROZPOCET
85 | K | 919726121 | Geotextilie netkaná pro ochranu, separaci nebo filtraci měrná hmotnost do 200 g/m2 | m2 | 1816.08 |  | 0 | CS ÚRS 2024 02 |  |  | základní |  | 0 | 0.0003575 | 0.64925 | 0 | 0 | 4 | K | 2 |  |  |  | ROZPOCET | 0 | 0 | 0 | 0 | 0 | 1 | 0 | 4 | -621988171
| Online PSC |  | https://podminky.urs.cz/item/CS_URS_2024_02/919726121 | [15 empty] | Online PSC | 2
| P |  | Poznámka k položce: část D.1.1.16 Situační výkres b-002 + Vzorové příčné řezy b-003 | [15 empty] | P | 2
| VV |  | "mlatová cesta"1816,08 |  | 1816.08 | [13 empty] | VV | 2 | 2 | True | 1 | ROZPOCET
86 | K | 919726123 | Geotextilie netkaná pro ochranu, separaci nebo filtraci měrná hmotnost přes 300 do 500 g/m2 | m2 | 1906.95 |  | 0 | CS ÚRS 2024 02 |  |  | základní |  | 0 | 0.0006875 | 1.311 | 0 | 0 | 4 | K | 2 |  |  |  | ROZPOCET | 0 | 0 | 0 | 0 | 0 | 1 | 0 | 4 | -2009001682
| Online PSC |  | https://podminky.urs.cz/item/CS_URS_2024_02/919726123 | [15 empty] | Online PSC | 2
| VV |  | "chodník"200,46+(1,61+0,8+0,98+0,97) |  | 204.82 | [13 empty] | VV | 2 | 2 | True | 0 | ROZPOCET
| VV |  | "parkovací stání a komunikace"1702,13 |  | 1702.13 | [13 empty] | VV | 2 | 2 | True | 0 | ROZPOCET
| VV |  | Součet |  | 1906.95 | [13 empty] | VV | 2 | 4 | True | 1 | ROZPOCET
87 | K | 919735111 | Řezání stávajícího živičného krytu nebo podkladu hloubky do 50 mm | m | 28.75 |  | 0 | CS ÚRS 2024 02 |  |  | základní |  | 0 | 1.295e-06 | 3.7231e-05 | 0 | 0 | 4 | K | 2 |  |  |  | ROZPOCET | 0 | 0 | 0 | 0 | 0 | 1 | 0 | 4 | 646352422
| Online PSC |  | https://podminky.urs.cz/item/CS_URS_2024_02/919735111 | [15 empty] | Online PSC | 2
| P |  | Poznámka k položce: část D.1.1.16 Situační výkres b-002 | [15 empty] | P | 2
88 | K | 935111111 | Osazení betonového příkopového žlabu s vyplněním a zatřením spár cementovou maltou s ložem tl. 100 mm z kameniva těženého nebo štěrkopísku z betonových příkopových tvárnic šířky do 500 mm | m | 85.36 |  | 0 | CS ÚRS 2024 02 |  |  | základní |  | 0 | 0.11808 | 10.0794 | 0 | 0 | 4 | K | 2 |  |  |  | ROZPOCET | 0 | 0 | 0 | 0 | 0 | 1 | 0 | 4 | 1143654740
| Online PSC |  | https://podminky.urs.cz/item/CS_URS_2024_02/935111111 | [15 empty] | Online PSC | 2
| P |  | Poznámka k položce: část D.1.1.16 Situační výkres b-002 | [15 empty] | P | 2
89 | M | 59227001 | žlabovka příkopová betonová 250x200x100mm | m | 87.921 |  | 0 | CS ÚRS 2024 02 |  |  | základní |  | 0 | 0.0356 | 3.13 | 0 | 0 | 8 | M | 2 |  |  |  | ROZPOCET | 0 | 0 | 0 | 0 | 0 | 1 | 0 | 4 | -1095151895
| VV |  | 85,36*1,03 'Přepočtené koeficientem množství |  | 87.921 | [13 empty] | VV | 2 | 2 | False | 1 | ROZPOCET
90 | K | 935111211 | Osazení betonového příkopového žlabu s vyplněním a zatřením spár cementovou maltou s ložem tl. 100 mm z kameniva těženého nebo štěrkopísku z betonových příkopových tvárnic šířky přes 500 do 800 mm | m | 167.24 |  | 0 | CS ÚRS 2024 02 |  |  | základní |  | 0 | 0.14761 | 24.6856 | 0 | 0 | 4 | K | 2 |  |  |  | ROZPOCET | 0 | 0 | 0 | 0 | 0 | 1 | 0 | 4 | 919398856
| Online PSC |  | https://podminky.urs.cz/item/CS_URS_2024_02/935111211 | [15 empty] | Online PSC | 2
| P |  | Poznámka k položce: část D.1.1.16 Situační výkres b-002 | [15 empty] | P | 2
91 | M | 59227003 | žlabovka příkopová betonová s lomenými stěnami 330x570x140mm | m | 170.585 |  | 0 | CS ÚRS 2024 02 |  |  | základní |  | 0 | 0.11394 | 19.4365 | 0 | 0 | 8 | M | 2 |  |  |  | ROZPOCET | 0 | 0 | 0 | 0 | 0 | 1 | 0 | 4 | 1598984979
| VV |  | 167,24*1,02 'Přepočtené koeficientem množství |  | 170.585 | [13 empty] | VV | 2 | 2 | False | 1 | ROZPOCET
92 | K | 935113213 | Osazení odvodňovacího žlabu s krycím roštem betonového šířky přes 200 mm | m | 7.5 |  | 0 | CS ÚRS 2024 02 |  |  | základní |  | 0 | 0.43819 | 3.2864 | 0 | 0 | 4 | K | 2 |  |  |  | ROZPOCET | 0 | 0 | 0 | 0 | 0 | 1 | 0 | 4 | 1179323125
| Online PSC |  | https://podminky.urs.cz/item/CS_URS_2024_02/935113213 | [15 empty] | Online PSC | 2
| P |  | Poznámka k položce: část D.1.1.16 Situační výkres b-002 | [15 empty] | P | 2
| D | 997 | Přesun sutě |  |  |  | 0 | [5 empty] | 0 |  | 0 |  | 0 | 1 | D | 1 |  |  |  | ROZPOCET | [6 empty] | 0
93 | K | 997221551 | Vodorovná doprava suti bez naložení, ale se složením a s hrubým urovnáním ze sypkých materiálů, na vzdálenost do 1 km | t | 1.849 |  | 0 | CS ÚRS 2024 02 |  |  | základní |  | 0 | 0 | 0 | 0 | 0 | 4 | K | 2 |  |  |  | ROZPOCET | 0 | 0 | 0 | 0 | 0 | 1 | 0 | 4 | -574022307
| Online PSC |  | https://podminky.urs.cz/item/CS_URS_2024_02/997221551 | [15 empty] | Online PSC | 2
| VV |  | "frézing"1,233+0,616 |  | 1.849 | [13 empty] | VV | 2 | 2 | True | 1 | ROZPOCET
94 | K | 997221559 | Vodorovná doprava suti bez naložení, ale se složením a s hrubým urovnáním Příplatek k ceně za každý další započatý 1 km přes 1 km | t | 62.866 |  | 0 | CS ÚRS 2024 02 |  |  | základní |  | 0 | 0 | 0 | 0 | 0 | 4 | K | 2 |  |  |  | ROZPOCET | 0 | 0 | 0 | 0 | 0 | 1 | 0 | 4 | 951378894
| Online PSC |  | https://podminky.urs.cz/item/CS_URS_2024_02/997221559 | [15 empty] | Online PSC | 2
| VV |  | 1,849*34 |  | 62.866 | [13 empty] | VV | 2 | 2 | True | 1 | ROZPOCET
95 | K | 997221571 | Vodorovná doprava vybouraných hmot bez naložení, ale se složením a s hrubým urovnáním na vzdálenost do 1 km | t | 27.322 |  | 0 | CS ÚRS 2024 02 |  |  | základní |  | 0 | 0 | 0 | 0 | 0 | 4 | K | 2 |  |  |  | ROZPOCET | 0 | 0 | 0 | 0 | 0 | 1 | 0 | 4 | -1183592829
| Online PSC |  | https://podminky.urs.cz/item/CS_URS_2024_02/997221571 | [15 empty] | Online PSC | 2
| VV |  | "panely"27,322 |  | 27.322 | [13 empty] | VV | 2 | 2 | True | 1 | ROZPOCET
96 | K | 997221579 | Vodorovná doprava vybouraných hmot bez naložení, ale se složením a s hrubým urovnáním na vzdálenost Příplatek k ceně za každý další započatý 1 km přes 1 km | t | 928.948 |  | 0 | CS ÚRS 2024 02 |  |  | základní |  | 0 | 0 | 0 | 0 | 0 | 4 | K | 2 |  |  |  | ROZPOCET | 0 | 0 | 0 | 0 | 0 | 1 | 0 | 4 | -1828193648
| Online PSC |  | https://podminky.urs.cz/item/CS_URS_2024_02/997221579 | [15 empty] | Online PSC | 2
| VV |  | 27,322*34 |  | 928.948 | [13 empty] | VV | 2 | 2 | True | 1 | ROZPOCET
97 | K | 997221611 | Nakládání na dopravní prostředky pro vodorovnou dopravu suti | t | 1.849 |  | 0 | CS ÚRS 2024 02 |  |  | základní |  | 0 | 0 | 0 | 0 | 0 | 4 | K | 2 |  |  |  | ROZPOCET | 0 | 0 | 0 | 0 | 0 | 1 | 0 | 4 | 867541046
| Online PSC |  | https://podminky.urs.cz/item/CS_URS_2024_02/997221611 | [15 empty] | Online PSC | 2
98 | K | 997221612 | Nakládání na dopravní prostředky pro vodorovnou dopravu vybouraných hmot | t | 27.332 |  | 0 |  |  |  | základní |  | 0 | 0 | 0 | 0 | 0 | 4 | K | 2 |  |  |  | ROZPOCET | 0 | 0 | 0 | 0 | 0 | 1 | 0 | 4 | 324414788
99 | K | 997221862 | Poplatek za uložení stavebního odpadu na recyklační skládce (skládkovné) z armovaného betonu zatříděného do Katalogu odpadů pod kódem 17 01 01 | t | 27.322 |  | 0 | CS ÚRS 2024 02 |  |  | základní |  | 0 | 0 | 0 | 0 | 0 | 4 | K | 2 |  |  |  | ROZPOCET | 0 | 0 | 0 | 0 | 0 | 1 | 0 | 4 | 759996767
| Online PSC |  | https://podminky.urs.cz/item/CS_URS_2024_02/997221862 | [15 empty] | Online PSC | 2
100 | K | 997221875 | Poplatek za uložení stavebního odpadu na recyklační skládce (skládkovné) asfaltového bez obsahu dehtu zatříděného do Katalogu odpadů pod kódem 17 03 02 | t | 1.849 |  | 0 | CS ÚRS 2024 02 |  |  | základní |  | 0 | 0 | 0 | 0 | 0 | 4 | K | 2 |  |  |  | ROZPOCET | 0 | 0 | 0 | 0 | 0 | 1 | 0 | 4 | 2006989440
| Online PSC |  | https://podminky.urs.cz/item/CS_URS_2024_02/997221875 | [15 empty] | Online PSC | 2
| D | 998 | Přesun hmot |  |  |  | 0 | [5 empty] | 0 |  | 0 |  | 0 | 1 | D | 1 |  |  |  | ROZPOCET | [6 empty] | 0
101 | K | 998225111 | Přesun hmot pro komunikace s krytem z kameniva, monolitickým betonovým nebo živičným dopravní vzdálenost do 200 m jakékoliv délky objektu | t | 2430.995 |  | 0 | CS ÚRS 2024 02 |  |  | základní |  | 0 | 0 | 0 | 0 | 0 | 4 | K | 2 |  |  |  | ROZPOCET | 0 | 0 | 0 | 0 | 0 | 1 | 0 | 4 | 2117080929
| Online PSC |  | https://podminky.urs.cz/item/CS_URS_2024_02/998225111 | [15 empty] | Online PSC | 2
| D | PSV | Práce a dodávky PSV |  |  |  | 0 | [5 empty] | 0 |  | 0.030896 |  | 0 | 2 | D | 0 |  |  |  | ROZPOCET | [6 empty] | 0
| D | 721 | Zdravotechnika - vnitřní kanalizace |  |  |  | 0 | [5 empty] | 0 |  | 0.030896 |  | 0 | 2 | D | 1 |  |  |  | ROZPOCET | [6 empty] | 0
102 | K | 721241103 | Lapače střešních splavenin litinové DN 150 | kus | 1 |  | 0 | CS ÚRS 2024 02 |  |  | základní |  | 0 | 0.030896 | 0.030896 | 0 | 0 | 16 | K | 2 |  |  |  | ROZPOCET | 0 | 0 | 0 | 0 | 0 | 1 | 0 | 16 | -1846153270
| Online PSC |  | https://podminky.urs.cz/item/CS_URS_2024_02/721241103 | [15 empty] | Online PSC | 2
| P |  | Poznámka k položce: část D.1.1.16 Situační výkres b-002 | [15 empty] | P | 2
| D | M | Práce a dodávky M |  |  |  | 0 | [5 empty] | 0 |  | 0.95694 |  | 0 | 3 | D | 0 |  |  |  | ROZPOCET | [6 empty] | 0
| D | 46-M | Zemní práce při extr.mont.pracích |  |  |  | 0 | [5 empty] | 0 |  | 0.95694 |  | 0 | 3 | D | 1 |  |  |  | ROZPOCET | [6 empty] | 0
103 | K | 460751113 | Osazení kabelových kanálů včetně utěsnění, vyspárování a zakrytí víkem z prefabrikovaných betonových žlabů do rýhy, bez výkopových prací vnější šířky přes 25 do 35 cm | m | 6 |  | 0 | CS ÚRS 2024 02 |  |  | základní |  | 0 | 0 | 0 | 0 | 0 | 64 | K | 2 |  |  |  | ROZPOCET | 0 | 0 | 0 | 0 | 0 | 1 | 0 | 64 | -903564006
| Online PSC |  | https://podminky.urs.cz/item/CS_URS_2024_02/460751113 | [15 empty] | Online PSC | 2
104 | M | 59213010 | žlab kabelový betonový k ochraně zemního drátovodného vedení 100x31x26cm | m | 6 |  | 0 | CS ÚRS 2024 02 |  |  | základní |  | 0 | 0.097 | 0.582 | 0 | 0 | 128 | M | 2 |  |  |  | ROZPOCET | 0 | 0 | 0 | 0 | 0 | 1 | 0 | 128 | -316212253
105 | M | 592130133 | poklop kabelového žlabu betonový | m | 6 |  | 0 |  |  |  | základní |  | 0 | 0.06249 | 0.37494 | 0 | 0 | 128 | M | 2 |  |  |  | ROZPOCET | 0 | 0 | 0 | 0 | 0 | 1 | 0 | 128 | -984632958

## SO17.01.1 - Železniční sv...
[9 empty] | >> skryté sloupce << | [9 empty] | {e93cf9e2-0902-4ff7-92cf-04f54922e862}
2
| KRYCÍ LIST SOUPISU PRACÍ | [8 empty] | v --- níže se nacházejí doplnkové a pomocné údaje k sestavám --- v | [8 empty] | False
Stavba:
Areál železničního depa v Dolní Lipce
Objekt:
SO17 - Železniční svršek a spodek
Soupis:
SO17.01.1 - Železniční svršek - uznatelné položky
| KSO: |  |  |  |  | CC-CZ:
| Místo: |  | obec Dolní Lipka |  |  | Datum: | 12. 5. 2025
| Zadavatel: |  |  |  |  | IČ:
DIČ:
| Účastník: |  |  |  |  | IČ: | Vyplň údaj
|  | Vyplň údaj |  |  |  | DIČ: | Vyplň údaj
| Projektant: |  |  |  |  | IČ:
|  | PRODIN a. s. |  |  |  | DIČ:
| Zpracovatel: |  |  |  |  | IČ:
|  | PRODIN a. s. |  |  |  | DIČ:
Poznámka:
| Cena bez DPH | [5 empty] | 0
|  |  | Základ daně |  |  | Sazba daně | Výše daně
| DPH | základní | 0 |  |  | 21% | 0
|  | snížená | 0 |  |  | 12% | 0
|  | zákl. přenesená | 0 |  |  | 21% | 0
|  | sníž. přenesená | 0 |  |  | 12% | 0
|  | nulová | 0 |  |  | 0% | 0
| Cena s DPH |  |  | v | CZK |  | 0
REKAPITULACE ČLENĚNÍ SOUPISU PRACÍ
Stavba:
Areál železničního depa v Dolní Lipce
Objekt:
SO17 - Železniční svršek a spodek
Soupis:
SO17.01.1 - Železniční svršek - uznatelné položky
Místo: |  |  | obec Dolní Lipka |  |  | Datum: | 12. 5. 2025
Zadavatel: | [5 empty] | Projektant: | PRODIN a. s.
Účastník: |  |  | Vyplň údaj |  |  | Zpracovatel: | PRODIN a. s.
Kód dílu - Popis | [6 empty] | Cena celkem [CZK]
Náklady stavby celkem | [6 empty] | 0 | [12 empty] | -1
| HSV - Práce a dodávky HSV | [5 empty] | 0
| 1 - Zemní práce | [5 empty] | 0
| 5 - Komunikace pozemní | [5 empty] | 0
| 9 - Ostatní konstrukce a práce, bourání | [5 empty] | 0
| 997 - Přesun sutě | [5 empty] | 0
| 998 - Přesun hmot | [5 empty] | 0
SOUPIS PRACÍ
Stavba:
Areál železničního depa v Dolní Lipce
Objekt:
SO17 - Železniční svršek a spodek
Soupis:
SO17.01.1 - Železniční svršek - uznatelné položky
Místo: |  |  | obec Dolní Lipka |  |  | Datum: | 12. 5. 2025
Zadavatel: | [5 empty] | Projektant: | PRODIN a. s.
Účastník: |  |  | Vyplň údaj |  |  | Zpracovatel: | PRODIN a. s.
PČ | Typ | Kód | Popis | MJ | Množství | J.cena [CZK] | Cena celkem [CZK] | Cenová soustava |  |  | DPH | J. Nh [h] | Nh celkem [h] | J. hmotnost [t] | Hmotnost celkem [t] | J. suť [t] | Suť Celkem [t]
Náklady soupisu celkem | [6 empty] | 0 | [5 empty] | 0 |  | 566.458 |  | 1344.2556 |  | D | -1 | [10 empty] | 0
| D | HSV | Práce a dodávky HSV |  |  |  | 0 | [5 empty] | 0 |  | 566.458 |  | 1344.2556 | 1 | D | 0 |  |  |  | ROZPOCET | [6 empty] | 0
| D | 1 | Zemní práce |  |  |  | 0 | [5 empty] | 0 |  | 0 |  | 0 | 1 | D | 1 |  |  |  | ROZPOCET | [6 empty] | 0
1 | K | 122252502 | Odkopávky a prokopávky nezapažené pro spodní stavbu železnic strojně v hornině třídy těžitelnosti I skupiny 3 přes 100 do 1 000 m3 | m3 | 424.735 |  | 0 | CS ÚRS 2024 02 |  |  | základní |  | 0 | 0 | 0 | 0 | 0 | 4 | K | 2 |  |  |  | ROZPOCET | 0 | 0 | 0 | 0 | 0 | 1 | 0 | 4 | -1830436210
| Online PSC |  | https://podminky.urs.cz/item/CS_URS_2024_02/122252502 | [15 empty] | Online PSC | 2
| VV |  | odtěžení pro kol. lože v nových kolejích nad ZKPP dl. v ose 12,43m s rezervou 5% | [15 empty] | VV | 2 | 1 | True | 0 | ROZPOCET
| VV |  | (1/6*12,43*((2*17,4+34,5)*0,4+(2*34,5+17,4)*0,72))*1,05 |  | 195.616 | [13 empty] | VV | 2 | 2 | True | 0 | ROZPOCET
| VV |  | odtěžení pro kol. lože v nových kolejích nad ZKPP dl. v ose 6,65m s rezervou 5% | [15 empty] | VV | 2 | 1 | True | 0 | ROZPOCET
| VV |  | (1/6*6,65*((2*52+83)*0,4+(2*83+52)*0,56))*1,05 |  | 229.119 | [13 empty] | VV | 2 | 2 | True | 0 | ROZPOCET
| VV |  | Součet |  | 424.735 | [13 empty] | VV | 2 | 4 | True | 1 | ROZPOCET
2 | K | 122252503 | Odkopávky a prokopávky nezapažené pro spodní stavbu železnic strojně v hornině třídy těžitelnosti I skupiny 3 přes 1 000 do 5 000 m3 | m3 | 1836.975 |  | 0 | CS ÚRS 2024 02 |  |  | základní |  | 0 | 0 | 0 | 0 | 0 | 4 | K | 2 |  |  |  | ROZPOCET | 0 | 0 | 0 | 0 | 0 | 1 | 0 | 4 | 814827775
| Online PSC |  | https://podminky.urs.cz/item/CS_URS_2024_02/122252503 | [15 empty] | Online PSC | 2
| VV |  | odtěžení pro nově zřízené kol. lože v nových kolejích mimo ZKPP s rezervou 5% | [15 empty] | VV | 2 | 1 | True | 0 | ROZPOCET
| VV |  | Kolej T1=95m;T2=T3=64m;T4=20m;T5=T6=15m;T7=14m;T8=T9=T10=T11=T12=T13=T14=T15=36m;T16=T17=T18=16m;V1-Točna=79m;Točna-Vlečka Kaplan=115m | [15 empty] | VV | 2 | 1 | True | 0 | ROZPOCET
| VV |  | (95+2*64+20+2*15+14+8*36+3*16+79+115)*1,8*1,05-(16,38) |  | 1527.75 | [13 empty] | VV | 2 | 2 | True | 0 | ROZPOCET
| VV |  | Odtěžení pro klíny a stezky s rezervou 5% | [15 empty] | VV | 2 | 1 | True | 0 | ROZPOCET
| VV |  | "stezky" 1745*0,1*1,05+"klíny"1000*0,12*1,05 |  | 309.225 | [13 empty] | VV | 2 | 2 | True | 0 | ROZPOCET
| VV |  | Součet |  | 1836.975 | [13 empty] | VV | 2 | 4 | True | 1 | ROZPOCET
3 | K | 162751117 | Vodorovné přemístění výkopku nebo sypaniny po suchu na obvyklém dopravním prostředku, bez naložení výkopku, avšak se složením bez rozhrnutí z horniny třídy těžitelnosti I skupiny 1 až 3 na vzdálenost přes 9 000 do 10 000 m | m3 | 2261.711 |  | 0 | CS ÚRS 2024 02 |  |  | základní |  | 0 | 0 | 0 | 0 | 0 | 4 | K | 2 |  |  |  | ROZPOCET | 0 | 0 | 0 | 0 | 0 | 1 | 0 | 4 | -1646684796
| Online PSC |  | https://podminky.urs.cz/item/CS_URS_2024_02/162751117 | [15 empty] | Online PSC | 2
| VV |  | Odvoz vytěženého materiálu na místo uložení s rezervou 5% | [15 empty] | VV | 2 | 1 | True | 0 | ROZPOCET
| VV |  | 1765,1*1,05-(16,38) |  | 1836.975 | [13 empty] | VV | 2 | 2 | True | 0 | ROZPOCET
| VV |  | Odvoz vytěženého materiálu na místo uložení s rezervou 5% | [15 empty] | VV | 2 | 1 | True | 0 | ROZPOCET
| VV |  | 404,51*1,05 |  | 424.736 | [13 empty] | VV | 2 | 2 | True | 0 | ROZPOCET
| VV |  | Součet |  | 2261.711 | [13 empty] | VV | 2 | 4 | True | 1 | ROZPOCET
| D | 5 | Komunikace pozemní |  |  |  | 0 | [5 empty] | 0 |  | 566.458 |  | 1286.2367 | 1 | D | 1 |  |  |  | ROZPOCET | [6 empty] | 0
4 | K | 511501255 | Zřízení kolejového lože z hrubého drceného kameniva | m3 | 2379.774 |  | 0 | CS ÚRS 2024 02 |  |  | základní |  | 0 | 0 | 0 | 0 | 0 | 4 | K | 2 |  |  |  | ROZPOCET | 0 | 0 | 0 | 0 | 0 | 1 | 0 | 4 | -1300941558
| Online PSC |  | https://podminky.urs.cz/item/CS_URS_2024_02/511501255 | [15 empty] | Online PSC | 2
| VV |  | Zřízení kol. lože pro kolej na dřevěných pražcích ( včetně bezpečnostních kolejí v oblasti Točen)s rezervou 5% | [15 empty] | VV | 2 | 1 | True | 0 | ROZPOCET
| VV |  | (224,512+60,2)*(1,8-1/0,675*0,1040)*1,05 |  | 492.046 | [13 empty] | VV | 2 | 2 | True | 0 | ROZPOCET
| VV |  | Zřízení kol lože pro kolej na bet. pražcích s rezervou 5% | [15 empty] | VV | 2 | 1 | True | 0 | ROZPOCET
| VV |  | (1001,93)*(1,8-1/0,675*0,1040)*1,05-(14,98) |  | 1716.578 | [13 empty] | VV | 2 | 2 | True | 0 | ROZPOCET
| VV |  | Zřízení kol. lože pro výhybku V1 s rezervou 5% | [15 empty] | VV | 2 | 1 | True | 0 | ROZPOCET
| VV |  | 43*1,05 |  | 45.15 | [13 empty] | VV | 2 | 2 | True | 0 | ROZPOCET
| VV |  | zřízení klínů kolejového lože s rezervou 5% | [15 empty] | VV | 2 | 1 | True | 0 | ROZPOCET
| VV |  | 120*1,05 |  | 126 | [13 empty] | VV | 2 | 2 | True | 0 | ROZPOCET
| VV |  | Součet |  | 2379.774 | [13 empty] | VV | 2 | 4 | True | 1 | ROZPOCET
5 | M | 58344005 | kamenivo drcené hrubé frakce 32/63 třída BI OTP ČD | t | 4997.533 |  | 0 | CS ÚRS 2024 02 |  |  | základní |  | 0 | 0 | 0 | 0 | 0 | 8 | M | 2 |  |  |  | ROZPOCET | 0 | 0 | 0 | 0 | 0 | 1 | 0 | 4 | -1437319523
| VV |  | 2394,754*2,0*1,05-(31,45) |  | 4997.533 | [13 empty] | VV | 2 | 2 | True | 1 | ROZPOCET
6 | K | 512531111 | Odstranění kolejového lože s přehozením materiálu na vzdálenost do 3 m s naložením na dopravní prostředek z kameniva (drceného nebo štěrkopísku) po rozebrání koleje nebo kolejového rozvětvení | m3 | 646.694 |  | 0 | CS ÚRS 2024 02 |  |  | základní |  | 0 | 0 | 0 | 1.808 | 1169.2228 | 4 | K | 2 |  |  |  | ROZPOCET | 0 | 0 | 0 | 0 | 0 | 1 | 0 | 4 | -1337188771
| Online PSC |  | https://podminky.urs.cz/item/CS_URS_2024_02/512531111 | [15 empty] | Online PSC | 2
| VV |  | odtěžení kolejového lože po demontáži kol. svršku - profil kol. lože pro kolej dřevěnými pražci=profil kol. lože s betonovými pražci=1,8m2 +5%rezerva | [15 empty] | VV | 2 | 1 | True | 0 | ROZPOCET
| VV |  | (133,711*1,8+208,455*1,8)*1,05 |  | 646.694 | [13 empty] | VV | 2 | 2 | True | 1 | ROZPOCET
7 | K | 521321118 | Montáž koleje stykované na pražcích dřevěných soustavy S49 rozdělení c | m | 328.529 |  | 0 | CS ÚRS 2024 02 |  |  | základní |  | 0 | 0 | 0 | 0 | 0 | 4 | K | 2 |  |  |  | ROZPOCET | 0 | 0 | 0 | 0 | 0 | 1 | 0 | 4 | -1693762114
| Online PSC |  | https://podminky.urs.cz/item/CS_URS_2024_02/521321118 | [15 empty] | Online PSC | 2
| VV |  | Montáž koleje z kolejových polí | [15 empty] | VV | 2 | 1 | True | 0 | ROZPOCET
| VV |  | kolej č. 8 km 0,023 - 0,052635; km 0,077842 - 0,083842; km 0,098342 - 0,114659; km 0,272159 - 0,278159 | [15 empty] | VV | 2 | 1 | True | 0 | ROZPOCET
| VV |  | přechodové kolejnice S49/XI km 0,077842-0,083842 dl 6m (nově zřízený pár přechodových kolejnic)+ km 0,098342-0,111 dl 12,658 (výzisk ze stavby) | [15 empty] | VV | 2 | 1 | True | 0 | ROZPOCET
| VV |  | 52,635-23+83,842-77,842+114,659-98,342+278,159-272,159 |  | 57.952 | [13 empty] | VV | 2 | 2 | True | 0 | ROZPOCET
| VV |  | kolej č. 6 km 0,000 - 0,0498; km 0,17391 - 0,17991; kol.V1-Točna km 0,025216 - 0,0478; km 0,061-0,098493; kolej T1 a T7-T15 každá s délkou 4,75m | [15 empty] | VV | 2 | 1 | True | 0 | ROZPOCET
| VV |  | Kolej Točna - Vlečka Kaplan dl. 4m kolej T2-T6 každá s délkou 4m kolej T16-T8 každá s délkou 4m | [15 empty] | VV | 2 | 1 | True | 0 | ROZPOCET
| VV |  | úsek z přechodové kolejnice S49/XI km 0,000- 0,0126 délky 12,6m (vyzískáno na stavbě) | [15 empty] | VV | 2 | 1 | True | 0 | ROZPOCET
| VV |  | 49,8-0,000+179,91-173,91+47,8-25,216+98,493-62,1+10*4,75+9*4 |  | 198.277 | [13 empty] | VV | 2 | 2 | True | 0 | ROZPOCET
| VV |  | kolej spojka Výh. V1 - Točna km 0,0478 - 0,0621 - kolej v přejezdu s antikorozními upevňovadly a ochr úhelníkem | [15 empty] | VV | 2 | 1 | True | 0 | ROZPOCET
| VV |  | 62,1-47,8 |  | 14.3 | [13 empty] | VV | 2 | 2 | True | 0 | ROZPOCET
| VV |  | "bezpečnostní kolej u velké točny" 9*6+1*4"m" |  | 58 | [13 empty] | VV | 2 | 2 | True | 0 | ROZPOCET
| VV |  | Součet |  | 328.529 | [13 empty] | VV | 2 | 4 | True | 1 | ROZPOCET
8 | K | 521351118 | Montáž koleje stykované na pražcích betonových soustavy S49 rozdělení c | m | 981.156 |  | 0 | CS ÚRS 2024 02 |  |  | základní |  | 0 | 0 | 0 | 0 | 0 | 4 | K | 2 |  |  |  | ROZPOCET | 0 | 0 | 0 | 0 | 0 | 1 | 0 | 4 | -1504881289
| Online PSC |  | https://podminky.urs.cz/item/CS_URS_2024_02/521351118 | [15 empty] | Online PSC | 2
| VV |  | Montáž koleje z kolejových polí | [15 empty] | VV | 2 | 1 | True | 0 | ROZPOCET
| VV |  | kolej č. 8 km 0,1142-0,136657; km 0,160657-0,172193 km 0,21876 -0,272164 | [15 empty] | VV | 2 | 1 | True | 0 | ROZPOCET
| VV |  | 136,657-114,2+172,193-160,657+272,164-218,76 |  | 87.397 | [13 empty] | VV | 2 | 2 | True | 0 | ROZPOCET
| VV |  | kolej č. 6 km 0,0498-0,074095; km 0,120652-0,173907 | [15 empty] | VV | 2 | 1 | True | 0 | ROZPOCET
| VV |  | 74,095-49,8+173,907-120,652 |  | 77.55 | [13 empty] | VV | 2 | 2 | True | 0 | ROZPOCET
| VV |  | kol. spojka Točna-Vlečka Kaplan km 0,004-0,121194 | [15 empty] | VV | 2 | 1 | True | 0 | ROZPOCET
| VV |  | 121,194-4,00-(8,667) |  | 108.527 | [13 empty] | VV | 2 | 2 | True | 0 | ROZPOCET
| VV |  | kolej T1 =96,916m;T2=T3=66,107m;T4=21,916m;T5=17,722m;T6=17,798m;T7=21,166;T8-T15=43,25;T16=T17=T18=17,25m | [15 empty] | VV | 2 | 1 | True | 0 | ROZPOCET
| VV |  | 96,916+66,107*2+21,916+17,722+17,798+21,166+43,25*8+17,25*3 |  | 705.482 | [13 empty] | VV | 2 | 2 | True | 0 | ROZPOCET
| VV |  | "bezpečnotní kolej u malé točny" 2,2 |  | 2.2 | [13 empty] | VV | 2 | 2 | True | 0 | ROZPOCET
| VV |  | Součet |  | 981.156 | [13 empty] | VV | 2 | 4 | True | 1 | ROZPOCET
9 | K | 521391511 | Montáž kolejnice soustavy S49 | m | 48 |  | 0 | CS ÚRS 2024 02 |  |  | základní |  | 0 | 0 | 0 | 0 | 0 | 4 | K | 2 |  |  |  | ROZPOCET | 0 | 0 | 0 | 0 | 0 | 1 | 0 | 4 | -1919664450
| Online PSC |  | https://podminky.urs.cz/item/CS_URS_2024_02/521391511 | [15 empty] | Online PSC | 2
| VV |  | Montáž kolejnic pro pevnou jízdní dráhu z kolejnic S49 kompletů ŽS4 | [15 empty] | VV | 2 | 1 | True | 0 | ROZPOCET
| VV |  | "kolej č. 8 km 0,13666 - 0,16066" (160,66-136,66)*2 |  | 48 | [13 empty] | VV | 2 | 2 | True | 0 | ROZPOCET
| VV |  | Součet |  | 48 | [13 empty] | VV | 2 | 4 | True | 1 | ROZPOCET
10 | M | 31198049 | podložka pryžová pod patu kolejnice S49 183x126x6 | kus | 74 |  | 0 | CS ÚRS 2024 02 |  |  | základní |  | 0 | 0 | 0 | 0 | 0 | 8 | M | 2 |  |  |  | ROZPOCET | 0 | 0 | 0 | 0 | 0 | 1 | 0 | 4 | -1798317756
| VV |  | rozteč podkladnic c = 674,5mm | [15 empty] | VV | 2 | 1 | True | 0 | ROZPOCET
| VV |  | 36*2+2 |  | 74 | [13 empty] | VV | 2 | 2 | True | 1 | ROZPOCET
11 | M | 31198235 | komplet pro upevnění ŽS4 (svěrka ŽS4, šroub RS1, matice M24, podložka Fe6) | kus | 148 |  | 0 | CS ÚRS 2024 02 |  |  | základní |  | 0 | 0 | 0 | 0 | 0 | 8 | M | 2 |  |  |  | ROZPOCET | 0 | 0 | 0 | 0 | 0 | 1 | 0 | 4 | 392015036
| VV |  | 74*2 |  | 148 | [13 empty] | VV | 2 | 2 | True | 1 | ROZPOCET
12 | M | 43765005 | kolejnice tv. 49E1 (S49), třídy R260 | m | 48 |  | 0 | CS ÚRS 2024 02 |  |  | základní |  | 0 | 0.04939 | 2.3707 | 0 | 0 | 8 | M | 2 |  |  |  | ROZPOCET | 0 | 0 | 0 | 0 | 0 | 1 | 0 | 4 | -1072761708
| VV |  | Montáž kolejnic pro pevnou jízdní dráhu z kolejnic S49 kompletů ŽS4 | [15 empty] | VV | 2 | 1 | True | 0 | ROZPOCET
| VV |  | "kolej č. 8 km 0,13666 - 0,16066" (160,66-136,66)*2 |  | 48 | [13 empty] | VV | 2 | 2 | True | 0 | ROZPOCET
| VV |  | Součet |  | 48 | [13 empty] | VV | 2 | 4 | True | 1 | ROZPOCET
13 | K | 541391211 | Demontáž roštu koleje na pražcích dřevěných rozdělení c | m | 130.559 |  | 0 | CS ÚRS 2024 02 |  |  | základní |  | 0 | 0 | 0 | 0.3431 | 44.7948 | 4 | K | 2 |  |  |  | ROZPOCET | 0 | 0 | 0 | 0 | 0 | 1 | 0 | 4 | 554220389
| Online PSC |  | https://podminky.urs.cz/item/CS_URS_2024_02/541391211 | [15 empty] | Online PSC | 2
| VV |  | kolej č. 8 km 0,023 - 0,083842; km 0,098342-0,107342; km 0,2757-0,278159 | [15 empty] | VV | 2 | 1 | True | 0 | ROZPOCET
| VV |  | 83,842-23+107,342-98,342+278,159-275,7 |  | 72.301 | [13 empty] | VV | 2 | 2 | True | 0 | ROZPOCET
| VV |  | kolej č. 6 km 0,000 - 0,010 0,116 - 0,1365; km 0,149 - 0,17991; -3,152 zdemontováno pri provizorním napojení na výhybku č. 7 v 0. etapě | [15 empty] | VV | 2 | 1 | True | 0 | ROZPOCET
| VV |  | 10-0,00+136,5-116+179,91-149-3,152 |  | 58.258 | [13 empty] | VV | 2 | 2 | True | 0 | ROZPOCET
| VV |  | Součet |  | 130.559 | [13 empty] | VV | 2 | 4 | True | 1 | ROZPOCET
14 | K | 541391221 | Demontáž roštu koleje na pražcích betonových rozdělení c | m | 198.388 |  | 0 | CS ÚRS 2024 02 |  |  | základní |  | 0 | 0 | 0 | 0.36403 | 72.2192 | 4 | K | 2 |  |  |  | ROZPOCET | 0 | 0 | 0 | 0 | 0 | 1 | 0 | 4 | -1560557756
| Online PSC |  | https://podminky.urs.cz/item/CS_URS_2024_02/541391221 | [15 empty] | Online PSC | 2
| VV |  | kolej č. 8 km 0,107342 - 0,172193; km 0,208693 - 0,2757; -10,067 zdemontováno pri provizorním napojení na výhybku č. 7 v 0. etapě | [15 empty] | VV | 2 | 1 | True | 0 | ROZPOCET
| VV |  | 172,193-107,342+275,7-208,693-10,067 |  | 121.791 | [13 empty] | VV | 2 | 2 | True | 0 | ROZPOCET
| VV |  | kolej č. 6 km 0,010 - 0,074097; km 0,1365 - 0,149 | [15 empty] | VV | 2 | 1 | True | 0 | ROZPOCET
| VV |  | 74,097-10+149-136,5 |  | 76.597 | [13 empty] | VV | 2 | 2 | True | 0 | ROZPOCET
| VV |  | Součet |  | 198.388 | [13 empty] | VV | 2 | 4 | True | 1 | ROZPOCET
15 | K | 543111131 | Přesná úprava geometrické polohy koleje všech soustav pražce dřevěné | m | 57.195 |  | 0 | CS ÚRS 2024 02 |  |  | základní |  | 0 | 0 | 0 | 0 | 0 | 4 | K | 2 |  |  |  | ROZPOCET | 0 | 0 | 0 | 0 | 0 | 1 | 0 | 4 | -1512763602
| Online PSC |  | https://podminky.urs.cz/item/CS_URS_2024_02/543111131 | [15 empty] | Online PSC | 2
| VV |  | Směrová a výšková úprava stávajícího svršku | [15 empty] | VV | 2 | 1 | True | 0 | ROZPOCET
| VV |  | 23+25+39-(29,805) |  | 57.195 | [13 empty] | VV | 2 | 2 | True | 1 | ROZPOCET
16 | K | 543211132 | Přesná úprava geometrické polohy výhybky jednoduché na pražcích dřevěných 1:7,5-190 | kus | 3 |  | 0 | CS ÚRS 2024 02 |  |  | základní |  | 0 | 0 | 0 | 0 | 0 | 4 | K | 2 |  |  |  | ROZPOCET | 0 | 0 | 0 | 0 | 0 | 1 | 0 | 4 | -213868927
| Online PSC |  | https://podminky.urs.cz/item/CS_URS_2024_02/543211132 | [15 empty] | Online PSC | 2
| VV |  | "výhybka V1, výh JS49-1:7,5-190-P-d; výh JT-8°30´-180-L-d" 3 |  | 3 | [13 empty] | VV | 2 | 2 | True | 1 | ROZPOCET
17 | K | 546391211 | Montáž kolejového roštu na pražcích dřevěných typ koleje S49 rozdělení c | m | 328.529 |  | 0 | CS ÚRS 2024 02 |  |  | základní |  | 0 | 0 | 0 | 0 | 0 | 4 | K | 2 |  |  |  | ROZPOCET | 0 | 0 | 0 | 0 | 0 | 1 | 0 | 4 | -152752744
| Online PSC |  | https://podminky.urs.cz/item/CS_URS_2024_02/546391211 | [15 empty] | Online PSC | 2
| VV |  | Montáž kolejových polí na montážní základně | [15 empty] | VV | 2 | 1 | True | 0 | ROZPOCET
| VV |  | kolej č. 8 km 0,023 - 0,052635; km 0,077842 - 0,083842; km 0,098342 - 0,114659; km 0,272159 - 0,278159 | [15 empty] | VV | 2 | 1 | True | 0 | ROZPOCET
| VV |  | přechodové kolejnice S49/XI km 0,077842-0,083842 dl 6m (nově zřízený pár přechodových kolejnic)+ km 0,098342-0,111 dl 12,658 | [15 empty] | VV | 2 | 1 | True | 0 | ROZPOCET
| VV |  | 52,635-23+83,842-77,842+114,659-98,342+278,159-272,159 |  | 57.952 | [13 empty] | VV | 2 | 2 | True | 0 | ROZPOCET
| VV |  | kolej č. 6 km 0,000 - 0,0498; km 0,17391 - 0,17991; kol.V1-Točna km 0,025216 - 0,0478; km 0,061-0,098493; kolej T1 a T7-T15 každá s délkou 4,75m | [15 empty] | VV | 2 | 1 | True | 0 | ROZPOCET
| VV |  | Kolej Točna - Vlečka Kaplan dl. 4m kolej T2-T6 každá s délkou 4m kolej T16-T8 každá s délkou 4m | [15 empty] | VV | 2 | 1 | True | 0 | ROZPOCET
| VV |  | úsek z přechodové kolejnice S49/XI km 0,000- 0,0126 délky 12,6m | [15 empty] | VV | 2 | 1 | True | 0 | ROZPOCET
| VV |  | 49,8-0,000+179,91-173,91+47,8-25,216+98,493-62,1+10*4,75+9*4 |  | 198.277 | [13 empty] | VV | 2 | 2 | True | 0 | ROZPOCET
| VV |  | kolej spojka Výh. V1 - Točna km 0,0478 - 0,0621 - kolej v přejezdu s antikorozními upevňovadly a ochr úhelníkem | [15 empty] | VV | 2 | 1 | True | 0 | ROZPOCET
| VV |  | 62,1-47,8 |  | 14.3 | [13 empty] | VV | 2 | 2 | True | 0 | ROZPOCET
| VV |  | "bezpečnostní kolej u velké točny" 9*6+1*4"m" |  | 58 | [13 empty] | VV | 2 | 2 | True | 0 | ROZPOCET
| VV |  | Součet |  | 328.529 | [13 empty] | VV | 2 | 4 | True | 1 | ROZPOCET
18 | M | 31198235R | komplet pro upevnění ŽS4 (svěrka ŽS4, šroub RS1, matice M24, podložka Fe6) | kus | 1948 |  | 0 | CS ÚRS 2024 02 |  |  | základní |  | 0 | 0 | 0 | 0 | 0 | 8 | M | 2 |  |  |  | ROZPOCET | 0 | 0 | 0 | 0 | 0 | 1 | 0 | 4 | -857330688
| VV |  | Nové komplety do železničního svršku, včetně 72ks antikorozních kompletů určených do přejezdu v kol. spojce Výh. V1 - Točna km 0,0478-0,0621 | [15 empty] | VV | 2 | 1 | True | 0 | ROZPOCET
| VV |  | "328,529/0,675*4=1946,838 zaokrouhleno na "1948 |  | 1948 | [13 empty] | VV | 2 | 2 | True | 1 | ROZPOCET
19 | M | 31198049 | podložka pryžová pod patu kolejnice S49 183x126x6 | kus | 974 |  | 0 | CS ÚRS 2024 02 |  |  | základní |  | 0 | 0 | 0 | 0 | 0 | 8 | M | 2 |  |  |  | ROZPOCET | 0 | 0 | 0 | 0 | 0 | 1 | 0 | 4 | -2006862586
| VV |  | 487*2 |  | 974 | [13 empty] | VV | 2 | 2 | True | 1 | ROZPOCET
20 | M | 43765005 | kolejnice tv. 49E1 (S49), třídy R260 | m | 657.058 |  | 0 | CS ÚRS 2024 02 |  |  | základní |  | 0 | 0.04939 | 32.4521 | 0 | 0 | 8 | M | 2 |  |  |  | ROZPOCET | 0 | 0 | 0 | 0 | 0 | 1 | 0 | 4 | 389564774
| VV |  | 328,529*2 |  | 657.058 | [13 empty] | VV | 2 | 2 | True | 1 | ROZPOCET
21 | M | 60811002 | pražec dřevěný příčný vystrojený dub 2600x260x150mm | kus | 487 |  | 0 | CS ÚRS 2024 02 |  |  | základní |  | 0 | 0 | 0 | 0 | 0 | 8 | M | 2 |  |  |  | ROZPOCET | 0 | 0 | 0 | 0 | 0 | 1 | 0 | 4 | 1079053028
| VV |  | 487 |  | 487 | [13 empty] | VV | 2 | 2 | True | 1 | ROZPOCET
22 | K | 546391215 | Montáž kolejového roštu na pražcích betonových typ koleje S49 rozdělení c | m | 981.156 |  | 0 | CS ÚRS 2024 02 |  |  | základní |  | 0 | 0 | 0 | 0 | 0 | 4 | K | 2 |  |  |  | ROZPOCET | 0 | 0 | 0 | 0 | 0 | 1 | 0 | 4 | 1973349429
| Online PSC |  | https://podminky.urs.cz/item/CS_URS_2024_02/546391215 | [15 empty] | Online PSC | 2
| VV |  | Montáž kolejových polí na montážní základně | [15 empty] | VV | 2 | 1 | True | 0 | ROZPOCET
| VV |  | kolej č. 8 km 0,1142-0,136657; km 0,160657-0,172193 km 0,21876 -0,272164 | [15 empty] | VV | 2 | 1 | True | 0 | ROZPOCET
| VV |  | 136,657-114,2+172,193-160,657+272,164-218,76 |  | 87.397 | [13 empty] | VV | 2 | 2 | True | 0 | ROZPOCET
| VV |  | kolej č. 6 km 0,0498-0,074095; km 0,120652-0,173907 | [15 empty] | VV | 2 | 1 | True | 0 | ROZPOCET
| VV |  | 74,095-49,8+173,907-120,652 |  | 77.55 | [13 empty] | VV | 2 | 2 | True | 0 | ROZPOCET
| VV |  | kol. spojka Točna-Vlečka Kaplan km 0,004-0,121194 | [15 empty] | VV | 2 | 1 | True | 0 | ROZPOCET
| VV |  | 121,194-4,00-(8,667) |  | 108.527 | [13 empty] | VV | 2 | 2 | True | 0 | ROZPOCET
| VV |  | kolej T1 =96,916m;T2=T3=66,107m;T4=21,916m;T5=17,722m;T6=17,798m;T7=21,166;T8-T15=43,25;T16=T17=T18=17,25m | [15 empty] | VV | 2 | 1 | True | 0 | ROZPOCET
| VV |  | 96,916+66,107*2+21,916+17,722+17,798+21,166+43,25*8+17,25*3 |  | 705.482 | [13 empty] | VV | 2 | 2 | True | 0 | ROZPOCET
| VV |  | "bezpečnotní kolej u malé točny" 2,2 |  | 2.2 | [13 empty] | VV | 2 | 2 | True | 0 | ROZPOCET
| VV |  | Součet |  | 981.156 | [13 empty] | VV | 2 | 4 | True | 1 | ROZPOCET
23 | M | 31198235R | komplet pro upevnění ŽS4 (svěrka ŽS4, šroub RS1, matice M24, podložka Fe6) | kus | 5816 |  | 0 | CS ÚRS 2024 02 |  |  | základní |  | 0 | 0 | 0 | 0 | 0 | 8 | M | 2 |  |  |  | ROZPOCET | 0 | 0 | 0 | 0 | 0 | 1 | 0 | 4 | 1456940744
| VV |  | Nové komplety do železničního svršku, včetně antikorozních kompletů určených do zapřejezdování kol.č.8km 0,115061-0,172193 kol.č.6km 0,024975-0,074095 | [15 empty] | VV | 2 | 1 | True | 0 | ROZPOCET
| VV |  | "989,823/0,675*4=5865,6 zaokrouhleno na" 5868-52 |  | 5816 | [13 empty] | VV | 2 | 2 | True | 0 | ROZPOCET
| VV |  | Součet |  | 5816 | [13 empty] | VV | 2 | 4 | True | 1 | ROZPOCET
24 | M | 31198049 | podložka pryžová pod patu kolejnice S49 183x126x6 | kus | 2908 |  | 0 | CS ÚRS 2024 02 |  |  | základní |  | 0 | 0 | 0 | 0 | 0 | 8 | M | 2 |  |  |  | ROZPOCET | 0 | 0 | 0 | 0 | 0 | 1 | 0 | 4 | -581885248
| VV |  | "počet pražců*2:" 1467*2-(26) |  | 2908 | [13 empty] | VV | 2 | 2 | True | 0 | ROZPOCET
| VV |  | Součet |  | 2908 | [13 empty] | VV | 2 | 4 | True | 1 | ROZPOCET
25 | M | 43765005 | kolejnice tv. 49E1 (S49), třídy R260 | m | 1962.312 |  | 0 | CS ÚRS 2024 02 |  |  | základní |  | 0 | 0.04939 | 96.9186 | 0 | 0 | 8 | M | 2 |  |  |  | ROZPOCET | 0 | 0 | 0 | 0 | 0 | 1 | 0 | 4 | 22092329
| VV |  | 989,823*2-(17,334) |  | 1962.312 | [13 empty] | VV | 2 | 2 | True | 1 | ROZPOCET
26 | M | 59211208R | pražec z předpjatého betonu příčný, vystrojený, podkladnicové upevnění pro kolejnici S 49 a R 65, 2420x284x210mm | kus | 1454 |  | 0 |  |  |  | základní |  | 0 | 0.288 | 418.752 | 0 | 0 | 8 | M | 2 |  |  |  | ROZPOCET | 0 | 0 | 0 | 0 | 0 | 1 | 0 | 4 | 396276081
| VV |  | "989,823/0,675=1466,404 zaokrouhleno na" 1467-13 |  | 1454 | [13 empty] | VV | 2 | 2 | True | 1 | ROZPOCET
27 | K | 546391512 | Montáž kolejového roštu rozvětvení za výhybkou jednoduchou na pražcích dřevěných soustavy S49 | m | 3.95 |  | 0 | CS ÚRS 2024 02 |  |  | základní |  | 0 | 0 | 0 | 0 | 0 | 4 | K | 2 |  |  |  | ROZPOCET | 0 | 0 | 0 | 0 | 0 | 1 | 0 | 4 | -845122073
| Online PSC |  | https://podminky.urs.cz/item/CS_URS_2024_02/546391512 | [15 empty] | Online PSC | 2
28 | M | 31198235 | komplet pro upevnění ŽS4 (svěrka ŽS4, šroub RS1, matice M24, podložka Fe6) | kus | 48 |  | 0 | CS ÚRS 2024 02 |  |  | základní |  | 0 | 0 | 0 | 0 | 0 | 8 | M | 2 |  |  |  | ROZPOCET | 0 | 0 | 0 | 0 | 0 | 1 | 0 | 4 | 2054244693
| VV |  | 48 |  | 48 | [13 empty] | VV | 2 | 2 | True | 1 | ROZPOCET
29 | M | 31198056 | podložka polyetylenová pod podkladnici 330/170/2 (tv. T5) | kus | 24 |  | 0 | CS ÚRS 2024 02 |  |  | základní |  | 0 | 0 | 0 | 0 | 0 | 8 | M | 2 |  |  |  | ROZPOCET | 0 | 0 | 0 | 0 | 0 | 1 | 0 | 4 | -368140239
| VV |  | 24 |  | 24 | [13 empty] | VV | 2 | 2 | True | 1 | ROZPOCET
30 | M | 31198049 | podložka pryžová pod patu kolejnice S49 183x126x6 | kus | 24 |  | 0 | CS ÚRS 2024 02 |  |  | základní |  | 0 | 0 | 0 | 0 | 0 | 8 | M | 2 |  |  |  | ROZPOCET | 0 | 0 | 0 | 0 | 0 | 1 | 0 | 4 | -296684140
| VV |  | 24 |  | 24 | [13 empty] | VV | 2 | 2 | True | 1 | ROZPOCET
31 | M | 60814002 | pražec dřevěný výhybkový 150x260 délky nad 4m | m3 | 0.906 |  | 0 | CS ÚRS 2024 02 |  |  | základní |  | 0 | 0 | 0 | 0 | 0 | 8 | M | 2 |  |  |  | ROZPOCET | 0 | 0 | 0 | 0 | 0 | 1 | 0 | 4 | 152457706
32 | M | 43765005 | kolejnice tv. 49E1 (S49), třídy R260 | m | 15.8 |  | 0 | CS ÚRS 2024 02 |  |  | základní |  | 0 | 0.04939 | 0.78036 | 0 | 0 | 8 | M | 2 |  |  |  | ROZPOCET | 0 | 0 | 0 | 0 | 0 | 1 | 0 | 4 | 725835356
| VV |  | 3,95*4 |  | 15.8 | [13 empty] | VV | 2 | 2 | True | 1 | ROZPOCET
33 | K | 546391534 | Montáž kolejového roštu výhybky jednoduché na pražcích dřevěných soustavy S49 1:7,5-190 | kus | 1 |  | 0 | CS ÚRS 2024 02 |  |  | základní |  | 0 | 0 | 0 | 0 | 0 | 4 | K | 2 |  |  |  | ROZPOCET | 0 | 0 | 0 | 0 | 0 | 1 | 0 | 4 | -658702031
| Online PSC |  | https://podminky.urs.cz/item/CS_URS_2024_02/546391534 | [15 empty] | Online PSC | 2
34 | M | 31198043R | podkladnice stříhaná žebrová plochá děrovaná tv. S4 | kpl. | 1 |  | 0 |  |  |  | základní |  | 0 | 0.00742 | 0.00742 | 0 | 0 | 8 | M | 2 |  |  |  | ROZPOCET | 0 | 0 | 0 | 0 | 0 | 1 | 0 | 4 | 968543504
| VV |  | kompletní dodávka podkladnic pro výhybku 1:7,5-190 | [15 empty] | VV | 2 | 1 | True | 0 | ROZPOCET
| VV |  | 1 |  | 1 | [13 empty] | VV | 2 | 2 | True | 1 | ROZPOCET
35 | M | 43701031R | výhybka jednoduchá smontovaná J49 1:7,5-190-I, pražce dřevěné | kus | 1 |  | 0 | CS ÚRS 2024 02 |  |  | základní |  | 0 | 15 | 15 | 0 | 0 | 8 | M | 2 |  |  |  | ROZPOCET | 0 | 0 | 0 | 0 | 0 | 1 | 0 | 4 | -978615617
| VV |  | Výhybka užitá 1:7,5-190 | [15 empty] | VV | 2 | 1 | True | 0 | ROZPOCET
| VV |  | 1 |  | 1 | [13 empty] | VV | 2 | 2 | True | 1 | ROZPOCET
36 | M | 60814001 | pražec dřevěný výhybkový 150x260 délky do 4m | m3 | 4.079 |  | 0 | CS ÚRS 2024 02 |  |  | základní |  | 0 | 0 | 0 | 0 | 0 | 8 | M | 2 |  |  |  | ROZPOCET | 0 | 0 | 0 | 0 | 0 | 1 | 0 | 4 | -1597685020
| VV |  | 4,079 |  | 4.079 | [13 empty] | VV | 2 | 2 | True | 1 | ROZPOCET
37 | M | 60814002 | pražec dřevěný výhybkový 150x260 délky nad 4m | m3 | 0.91 |  | 0 | CS ÚRS 2024 02 |  |  | základní |  | 0 | 0 | 0 | 0 | 0 | 8 | M | 2 |  |  |  | ROZPOCET | 0 | 0 | 0 | 0 | 0 | 1 | 0 | 4 | -1534606467
| VV |  | 0,91 |  | 0.91 | [13 empty] | VV | 2 | 2 | True | 1 | ROZPOCET
38 | M | 31198235 | komplet pro upevnění ŽS4 (svěrka ŽS4, šroub RS1, matice M24, podložka Fe6) | kus | 256 |  | 0 | CS ÚRS 2024 02 |  |  | základní |  | 0 | 0 | 0 | 0 | 0 | 8 | M | 2 |  |  |  | ROZPOCET | 0 | 0 | 0 | 0 | 0 | 1 | 0 | 4 | -1981018463
| VV |  | 128*2 |  | 256 | [13 empty] | VV | 2 | 2 | True | 1 | ROZPOCET
39 | M | 31198056 | podložka polyetylenová pod podkladnici 330/170/2 (tv. T5) | kus | 128 |  | 0 | CS ÚRS 2024 02 |  |  | základní |  | 0 | 0 | 0 | 0 | 0 | 8 | M | 2 |  |  |  | ROZPOCET | 0 | 0 | 0 | 0 | 0 | 1 | 0 | 4 | -1762690403
| VV |  | 128 |  | 128 | [13 empty] | VV | 2 | 2 | True | 1 | ROZPOCET
40 | M | 31198049 | podložka pryžová pod patu kolejnice S49 183x126x6 | kus | 128 |  | 0 | CS ÚRS 2024 02 |  |  | základní |  | 0 | 0 | 0 | 0 | 0 | 8 | M | 2 |  |  |  | ROZPOCET | 0 | 0 | 0 | 0 | 0 | 1 | 0 | 4 | -1485038531
| VV |  | 128 |  | 128 | [13 empty] | VV | 2 | 2 | True | 1 | ROZPOCET
41 | K | 546491132R | Montáž podkladnice pražce betonové | kus | 140 |  | 0 | CS ÚRS 2024 02 |  |  | základní |  | 0 | 0 | 0 | 0 | 0 | 4 | K | 2 |  |  |  | ROZPOCET | 0 | 0 | 0 | 0 | 0 | 1 | 0 | 4 | -357124252
| Online PSC |  | https://podminky.urs.cz/item/CS_URS_2024_02/546491132R | [15 empty] | Online PSC | 2
| VV |  | Montáž podkladnic na pevné jízdní dráze kolej č.8 km 0,13666-0,16066 | [15 empty] | VV | 2 | 1 | True | 0 | ROZPOCET
| VV |  | (36*2+2) |  | 74 | [13 empty] | VV | 2 | 2 | True | 0 | ROZPOCET
| VV |  | v místě velké točny budu podkladnice kotvena do zídky (PJD) | [15 empty] | VV | 2 | 1 | True | 0 | ROZPOCET
| VV |  | 60 |  | 60 | [13 empty] | VV | 2 | 2 | True | 0 | ROZPOCET
| VV |  | v místě malé točny budu podkladnice kotveny do pozednice pozednice (3ks) bude kotvena přes závitové tyče do zdi točny | [15 empty] | VV | 2 | 1 | True | 0 | ROZPOCET
| VV |  | 6 |  | 6 | [13 empty] | VV | 2 | 2 | True | 0 | ROZPOCET
| VV |  | Součet |  | 140 | [13 empty] | VV | 2 | 4 | True | 1 | ROZPOCET
42 | M | 60815355 | mostnice dřevěná impregnovaná olejem DB 240x240mm dl 2,6m | m3 | 0.217 |  | 0 | CS ÚRS 2024 02 |  |  | základní |  | 0 | 0.815 | 0.17685 | 0 | 0 | 8 | M | 2 |  |  |  | ROZPOCET | 0 | 0 | 0 | 0 | 0 | 1 | 0 | 4 | -1840685448
| VV |  | pozednice kotvená do točny | [15 empty] | VV | 2 | 1 | True | 0 | ROZPOCET
| VV |  | 4*1,39*0,26*0,15 |  | 0.217 | [13 empty] | VV | 2 | 2 | True | 1 | ROZPOCET
43 | M | 31198235 | komplet pro upevnění ŽS4 (svěrka ŽS4, šroub RS1, matice M24, podložka Fe6) | kus | 280 |  | 0 | CS ÚRS 2024 02 |  |  | základní |  | 0 | 0 | 0 | 0 | 0 | 8 | M | 2 |  |  |  | ROZPOCET | 0 | 0 | 0 | 0 | 0 | 1 | 0 | 4 | 321650896
| VV |  | Nové komplety do železničního svršku, včetně antikorozních kompletů v úseku koleje č. 8 km 0,136157-0,160657 | [15 empty] | VV | 2 | 1 | True | 0 | ROZPOCET
| VV |  | 140*2 |  | 280 | [13 empty] | VV | 2 | 2 | True | 1 | ROZPOCET
44 | M | 23521230 | pryskyřice epoxidová polymerní nízko viskózní | kg | 190.4 |  | 0 | CS ÚRS 2024 02 |  |  | základní |  | 0 | 0 | 0 | 0 | 0 | 8 | M | 2 |  |  |  | ROZPOCET | 0 | 0 | 0 | 0 | 0 | 1 | 0 | 4 | -1362693578
| VV |  | pryskyřice epoxidová polymerní pro podmazání podkladnic | [15 empty] | VV | 2 | 1 | True | 0 | ROZPOCET
| VV |  | 140*0,4*0,17*0,02*1000 |  | 190.4 | [13 empty] | VV | 2 | 2 | True | 1 | ROZPOCET
45 | M | 58581791 | stěrka cementová samonivelační vyrovnávací podlahová se zvýšenou pevností 30 Mpa | t | 1.405 |  | 0 | CS ÚRS 2024 02 |  |  | základní |  | 0 | 0 | 0 | 0 | 0 | 8 | M | 2 |  |  |  | ROZPOCET | 0 | 0 | 0 | 0 | 0 | 1 | 0 | 4 | 708397748
| VV |  | Pohledová vrstva pevné jízdní dráhy z vyrovnávací stěrky kolej č.8 km 0,13666-0,16066; km 0,172193-0,21876; kolej č. 6 km 0,071-,012065 | [15 empty] | VV | 2 | 1 | True | 0 | ROZPOCET
| VV |  | (117,122)*2*0,3*0,02 |  | 1.405 | [13 empty] | VV | 2 | 2 | True | 1 | ROZPOCET
46 | M | 54879003 | patrona chemická M12x110mm | kus | 560 |  | 0 | CS ÚRS 2024 02 |  |  | základní |  | 0 | 0 | 0 | 0 | 0 | 8 | M | 2 |  |  |  | ROZPOCET | 0 | 0 | 0 | 0 | 0 | 1 | 0 | 4 | 1217011206
| VV |  | rozteč podkladnic c = 674,5mm | [15 empty] | VV | 2 | 1 | True | 0 | ROZPOCET
| VV |  | (36*2+2)*4 |  | 296 | [13 empty] | VV | 2 | 2 | True | 0 | ROZPOCET
| VV |  | podkladnice v oblasti točen | [15 empty] | VV | 2 | 1 | True | 0 | ROZPOCET
| VV |  | 66*4 |  | 264 | [13 empty] | VV | 2 | 2 | True | 0 | ROZPOCET
| VV |  | Součet |  | 560 | [13 empty] | VV | 2 | 4 | True | 1 | ROZPOCET
47 | M | 31197011 | tyč závitová Zn bílý DIN 975 8.8 M24 | m | 84 |  | 0 | CS ÚRS 2024 02 |  |  | základní |  | 0 | 0 | 0 | 0 | 0 | 8 | M | 2 |  |  |  | ROZPOCET | 0 | 0 | 0 | 0 | 0 | 1 | 0 | 4 | -1259961861
| VV |  | závitové tyče pro uchycení podkladnice | [15 empty] | VV | 2 | 1 | True | 0 | ROZPOCET
| VV |  | 140*4*0,15 |  | 84 | [13 empty] | VV | 2 | 2 | True | 1 | ROZPOCET
48 | M | 31111022 | matice vysoká metrická pro závitovou tyč Pz M8 výška24mm | kus | 1120 |  | 0 | CS ÚRS 2024 02 |  |  | základní |  | 0 | 0 | 0 | 0 | 0 | 8 | M | 2 |  |  |  | ROZPOCET | 0 | 0 | 0 | 0 | 0 | 1 | 0 | 4 | 592907834
| VV |  | Matice pro vyrovnání a přichycení podkladnice (8 na podkladnici) | [15 empty] | VV | 2 | 1 | True | 0 | ROZPOCET
| VV |  | 140*4*2 |  | 1120 | [13 empty] | VV | 2 | 2 | True | 1 | ROZPOCET
49 | M | 31198043 | podkladnice stříhaná žebrová plochá děrovaná tv. S4 | kus | 140 |  | 0 | CS ÚRS 2024 02 |  |  | základní |  | 0 | 0 | 0 | 0 | 0 | 8 | M | 2 |  |  |  | ROZPOCET | 0 | 0 | 0 | 0 | 0 | 1 | 0 | 4 | -1758358264
| VV |  | rozteč podkladnic c = 674,5mm | [15 empty] | VV | 2 | 1 | True | 0 | ROZPOCET
| VV |  | 36*2+2 |  | 74 | [13 empty] | VV | 2 | 2 | True | 0 | ROZPOCET
| VV |  | Podkladnice u točen | [15 empty] | VV | 2 | 1 | True | 0 | ROZPOCET
| VV |  | 66 |  | 66 | [13 empty] | VV | 2 | 2 | True | 0 | ROZPOCET
| VV |  | Součet |  | 140 | [13 empty] | VV | 2 | 4 | True | 1 | ROZPOCET
50 | K | 546891123R | Montáž mazníku bezpečnostní úchyt zásobníku tuku na pražec dřevěný | kus | 27 |  | 0 | CS ÚRS 2024 02 |  |  | základní |  | 0 | 0 | 0 | 0 | 0 | 4 | K | 2 |  |  |  | ROZPOCET | 0 | 0 | 0 | 0 | 0 | 1 | 0 | 4 | -108491401
| Online PSC |  | https://podminky.urs.cz/item/CS_URS_2024_02/546891123R | [15 empty] | Online PSC | 2
| VV |  | Položka obsahuje připevnění dřevěného pražce ke kolejovému roštu pomocí spojek závitových tyčí a matek | [15 empty] | VV | 2 | 1 | True | 0 | ROZPOCET
| VV |  | 27 |  | 27 | [13 empty] | VV | 2 | 2 | True | 1 | ROZPOCET
51 | M | 60811006 | pražec dřevěný příčný nevystrojený dub 2600x260x160mm | kus | 27 |  | 0 | CS ÚRS 2024 02 |  |  | základní |  | 0 | 0 | 0 | 0 | 0 | 8 | M | 2 |  |  |  | ROZPOCET | 0 | 0 | 0 | 0 | 0 | 1 | 0 | 4 | 1905132134
| D | 9 | Ostatní konstrukce a práce, bourání |  |  |  | 0 | [5 empty] | 0 |  | 0 |  | 58.0189 | 1 | D | 1 |  |  |  | ROZPOCET | [6 empty] | 0
52 | K | 921901351 | Rozebrání úrovňového přejezdu s uložením vyzískaného materiálu na vzdálenost do 20 m nebo naložením na dopravní prostředek | m2 | 120 |  | 0 | CS ÚRS 2024 02 |  |  | základní |  | 0 | 0 | 0 | 0.482 | 57.84 | 4 | K | 2 |  |  |  | ROZPOCET | 0 | 0 | 0 | 0 | 0 | 1 | 0 | 4 | -1060388678
| Online PSC |  | https://podminky.urs.cz/item/CS_URS_2024_02/921901351 | [15 empty] | Online PSC | 2
| VV |  | Odtěžení zapanelování mezi kolejnicemi před výtopnou | [15 empty] | VV | 2 | 1 | True | 0 | ROZPOCET
| VV |  | 15*5+9*5 |  | 120 | [13 empty] | VV | 2 | 2 | True | 1 | ROZPOCET
53 | K | 922501117 | Drážní stezka mezi kolejemi ve stanicích a podél kolejí ve stanicích a na trati z drti kamenné se zhutněním vrstvy 100 mm | m2 | 1832.25 |  | 0 | CS ÚRS 2024 02 |  |  | základní |  | 0 | 0 | 0 | 0 | 0 | 4 | K | 2 |  |  |  | ROZPOCET | 0 | 0 | 0 | 0 | 0 | 1 | 0 | 4 | -1508631081
| Online PSC |  | https://podminky.urs.cz/item/CS_URS_2024_02/922501117 | [15 empty] | Online PSC | 2
| VV |  | Drážní stezky ŠD fr 4-16mm s rezervou 5% | [15 empty] | VV | 2 | 1 | True | 0 | ROZPOCET
| VV |  | 1745*1,05 |  | 1832.25 | [13 empty] | VV | 2 | 2 | True | 1 | ROZPOCET
54 | M | 58343810 | kamenivo drcené hrubé frakce 4/8 | t | 183.225 |  | 0 | CS ÚRS 2024 02 |  |  | základní |  | 0 | 0 | 0 | 0 | 0 | 8 | M | 2 |  |  |  | ROZPOCET | 0 | 0 | 0 | 0 | 0 | 1 | 0 | 4 | -863992872
| VV |  | Materiál pro drážní stezky Frakce 4/16 vznikne smícháním frakcí 4/8 a 8/16 s rezervou 5% | [15 empty] | VV | 2 | 1 | True | 0 | ROZPOCET
| VV |  | 1745*0,1/2*2,0*1,05 |  | 183.225 | [13 empty] | VV | 2 | 2 | True | 1 | ROZPOCET
55 | M | 58343872 | kamenivo drcené hrubé frakce 8/16 | t | 183.225 |  | 0 | CS ÚRS 2024 02 |  |  | základní |  | 0 | 0 | 0 | 0 | 0 | 8 | M | 2 |  |  |  | ROZPOCET | 0 | 0 | 0 | 0 | 0 | 1 | 0 | 4 | -1305443679
| VV |  | Materiál pro drážní stezky Frakce 4/16 vznikne smícháním frakcí 4/8 a 8/16 s rezervou 5% | [15 empty] | VV | 2 | 1 | True | 0 | ROZPOCET
| VV |  | 1745*0,1/2*2,0*1,05 |  | 183.225 | [13 empty] | VV | 2 | 2 | True | 1 | ROZPOCET
56 | K | 925381111R | Ochranná železniční zařízení kolejové zarážedlo z kolejnice - v ceně položky je zřízení kolejnicového zarážedla, dodávka materiálu, náklady na kolejnicové zarážedlo vyrobené na stavbě nebo dodané vcelku, všechny zemní práce spojené se zřízením kolejnicového zarážedla, včetně urovnání okolního terénu a odvozu výzisku/přebytečné zeminy naskládku. | kus | 1 |  | 0 |  |  |  | základní |  | 0 | 0 | 0 | 0 | 0 | 4 | K | 2 |  |  |  | ROZPOCET | 0 | 0 | 0 | 0 | 0 | 1 | 0 | 4 | -1190934126
| VV |  | Kolej č. T1 | [15 empty] | VV | 2 | 1 | True | 0 | ROZPOCET
| VV |  | 1 |  | 1 | [13 empty] | VV | 2 | 2 | True | 1 | ROZPOCET
57 | K | 925381113R | Ochranná železniční zařízení kolejové zarážedlo z výkolejky - položka obsahuje zřízení atypického zarážedla včetně dodávky materiálu. | kus | 1 |  | 0 |  |  |  | základní |  | 0 | 0 | 0 | 0 | 0 | 4 | K | 2 |  |  |  | ROZPOCET | 0 | 0 | 0 | 0 | 0 | 1 | 0 | 4 | 919573762
| VV |  | Navařená zarážka na bezp. koleji u malé točny | [15 empty] | VV | 2 | 1 | True | 0 | ROZPOCET
| VV |  | 1 |  | 1 | [13 empty] | VV | 2 | 2 | True | 1 | ROZPOCET
58 | K | 925381116R | Ochranná železniční zařízení ochranný úhelník pro zpevnění horní hrany obvodového zdiva rampy 125 x 80 x 10 mm | m | 246.231 |  | 0 | CS ÚRS 2024 02 |  |  | základní |  | 0 | 0 | 0 | 0 | 0 | 4 | K | 2 |  |  |  | ROZPOCET | 0 | 0 | 0 | 0 | 0 | 1 | 0 | 4 | 605826239
| Online PSC |  | https://podminky.urs.cz/item/CS_URS_2024_02/925381116R | [15 empty] | Online PSC | 2
| VV |  | Montáž ochranného úhelníku pro zřízení vnitřní hrany přejezdu v kol. spojce Výh. V1 - Točna 2*11m s rezervou 5% | [15 empty] | VV | 2 | 1 | True | 0 | ROZPOCET
| VV |  | Montáž ochranného úhelníku před halou pro zřízení zapřejezdování a prohlížecí jámy kolej č.8:km 0,11506-0,172193 kolej č.6:0,024975-0,074095 | [15 empty] | VV | 2 | 1 | True | 0 | ROZPOCET
| VV |  | (11*2+57,133*2+49,12*2 )*1,05 |  | 246.231 | [13 empty] | VV | 2 | 2 | True | 1 | ROZPOCET
59 | M | 13011068R | úhelník ocelový rovnostranný jakost S235JR (11 375) 100x100x12mm | t | 4.186 |  | 0 | CS ÚRS 2024 02 |  |  | základní |  | 0 | 0 | 0 | 0 | 0 | 8 | M | 2 |  |  |  | ROZPOCET | 0 | 0 | 0 | 0 | 0 | 1 | 0 | 4 | -1481085091
| VV |  | (11*2+57,133*2+49,12*2 )*0,017*1,05 |  | 4.186 | [13 empty] | VV | 2 | 2 | True | 1 | ROZPOCET
60 | K | 926931111 | Montáž železničních návěstí umístěného ve stezce námezníku | kus | 22 |  | 0 | CS ÚRS 2024 02 |  |  | základní |  | 0 | 0 | 0 | 0 | 0 | 4 | K | 2 |  |  |  | ROZPOCET | 0 | 0 | 0 | 0 | 0 | 1 | 0 | 4 | -470411185
| Online PSC |  | https://podminky.urs.cz/item/CS_URS_2024_02/926931111 | [15 empty] | Online PSC | 2
| VV |  | 22 |  | 22 | [13 empty] | VV | 2 | 2 | True | 1 | ROZPOCET
61 | M | 40412026 | námezník betonový | kus | 22 |  | 0 | CS ÚRS 2024 02 |  |  | základní |  | 0 | 0 | 0 | 0 | 0 | 8 | M | 2 |  |  |  | ROZPOCET | 0 | 0 | 0 | 0 | 0 | 1 | 0 | 4 | 1841193717
| VV |  | 22 |  | 22 | [13 empty] | VV | 2 | 2 | True | 1 | ROZPOCET
62 | K | 926931112 | Montáž železničních návěstí umístěného ve stezce hraničníku | kus | 2 |  | 0 | CS ÚRS 2024 02 |  |  | základní |  | 0 | 0 | 0 | 0 | 0 | 4 | K | 2 |  |  |  | ROZPOCET | 0 | 0 | 0 | 0 | 0 | 1 | 0 | 4 | 1705705112
| Online PSC |  | https://podminky.urs.cz/item/CS_URS_2024_02/926931112 | [15 empty] | Online PSC | 2
63 | M | 58388112 | hraničník základní 300x300x1800mm | kus | 2 |  | 0 | CS ÚRS 2024 02 |  |  | základní |  | 0 | 0 | 0 | 0 | 0 | 8 | M | 2 |  |  |  | ROZPOCET | 0 | 0 | 0 | 0 | 0 | 1 | 0 | 4 | -702812632
64 | K | 926931126R | Montáž železničních návěstí osazené na sloupku, zdi nebo skále staničníku | kus | 28 |  | 0 | CS ÚRS 2024 02 |  |  | základní |  | 0 | 0 | 0 | 0 | 0 | 4 | K | 2 |  |  |  | ROZPOCET | 0 | 0 | 0 | 0 | 0 | 1 | 0 | 4 | 1187944131
| Online PSC |  | https://podminky.urs.cz/item/CS_URS_2024_02/926931126R | [15 empty] | Online PSC | 2
| VV |  | montáž návěsti 112 Posun zakázán na ukončení koleje pražcem | [15 empty] | VV | 2 | 1 | True | 0 | ROZPOCET
| VV |  | 28 |  | 28 | [13 empty] | VV | 2 | 2 | True | 1 | ROZPOCET
65 | M | 40412021R | staničník jednomístný pozinkovaný 320x610 | kus | 28 |  | 0 | CS ÚRS 2024 02 |  |  | základní |  | 0 | 0 | 0 | 0 | 0 | 8 | M | 2 |  |  |  | ROZPOCET | 0 | 0 | 0 | 0 | 0 | 1 | 0 | 4 | -2090678381
| VV |  | 28 |  | 28 | [13 empty] | VV | 2 | 2 | True | 1 | ROZPOCET
66 | K | 977151111 | Jádrové vrty diamantovými korunkami do stavebních materiálů (železobetonu, betonu, cihel, obkladů, dlažeb, kamene) průměru do 35 mm | m | 85.2 |  | 0 | CS ÚRS 2024 02 |  |  | základní |  | 0 | 0 | 0 | 0.0021 | 0.17892 | 4 | K | 2 |  |  |  | ROZPOCET | 0 | 0 | 0 | 0 | 0 | 1 | 0 | 4 | 1211891707
| Online PSC |  | https://podminky.urs.cz/item/CS_URS_2024_02/977151111 | [15 empty] | Online PSC | 2
| VV |  | zřízení děr pro uchycení podkladnic pevné jízdní dráhy rozteč podkladnic c = 674,5mm | [15 empty] | VV | 2 | 1 | True | 0 | ROZPOCET
| VV |  | ((36+2)*2)*4*0,15 |  | 45.6 | [13 empty] | VV | 2 | 2 | True | 0 | ROZPOCET
| VV |  | Podkladnice v místě točen | [15 empty] | VV | 2 | 1 | True | 0 | ROZPOCET
| VV |  | 66*4*0,15 |  | 39.6 | [13 empty] | VV | 2 | 2 | True | 0 | ROZPOCET
| VV |  | Součet |  | 85.2 | [13 empty] | VV | 2 | 4 | True | 1 | ROZPOCET
| D | 997 | Přesun sutě |  |  |  | 0 | [5 empty] | 0 |  | 0 |  | 0 | 1 | D | 1 |  |  |  | ROZPOCET | [6 empty] | 0
67 | K | 997241521 | Doprava vybouraných hmot, konstrukcí nebo suti pro dráhy kolejové vodorovné přemístění vybouraných hmot nebo konstrukcí na vzdálenost do 7 km | t | 188.258 |  | 0 | CS ÚRS 2024 02 |  |  | základní |  | 0 | 0 | 0 | 0 | 0 | 4 | K | 2 |  |  |  | ROZPOCET | 0 | 0 | 0 | 0 | 0 | 1 | 0 | 4 | 1371769691
| Online PSC |  | https://podminky.urs.cz/item/CS_URS_2024_02/997241521 | [15 empty] | Online PSC | 2
| VV |  | Přesun zdemontovaných částí žel. svršku na místo uložení(kolejnice, pražce spojovací materiál)s rezervou 5% | [15 empty] | VV | 2 | 1 | True | 0 | ROZPOCET
| VV |  | (130,559)*0,295298*1,05 |  | 40.482 | [13 empty] | VV | 2 | 2 | True | 0 | ROZPOCET
| VV |  | (198,388)*0,546098*1,05 |  | 113.756 | [13 empty] | VV | 2 | 2 | True | 0 | ROZPOCET
| VV |  | Přemístění materiálu z rozebraného úrovňového přejezdu na místo uložení s rezervou 5% | [15 empty] | VV | 2 | 1 | True | 0 | ROZPOCET
| VV |  | 120*0,15*1,8*1,05 |  | 34.02 | [13 empty] | VV | 2 | 2 | True | 0 | ROZPOCET
| VV |  | Součet |  | 188.258 | [13 empty] | VV | 2 | 4 | True | 1 | ROZPOCET
68 | K | R99722161 | Poplatek za uložení stavebního odpadu na skládce (skládkovné) dřevěných pražců. Položka obsahuje veškeré náklady na naložení, odvoz materiálu z mezideponie na skládku a její uložení za poplatek. | t | 16.754 |  | 0 |  |  |  | základní |  | 0 | 0 | 0 | 0 | 0 | 4 | K | 2 |  |  |  | ROZPOCET | 0 | 0 | 0 | 0 | 0 | 1 | 0 | 4 | -687076013
| VV |  | kolej č. 8 km 0,023 - 0,083842; km 0,098342-0,107342; km 0,2757-0,278159 | [15 empty] | VV | 2 | 1 | True | 0 | ROZPOCET
| VV |  | (83,842-23+107,342-98,342+278,159-275,7)/0,675*0,08 |  | 8.569 | [13 empty] | VV | 2 | 2 | True | 0 | ROZPOCET
| VV |  | kolej č. 6 km 0,000 - 0,010 0,116 - 0,1365; km 0,149 - 0,17991; -3,152 zdemontováno pri provizorním napojení na výhybku č. 7 v 0. etapě | [15 empty] | VV | 2 | 1 | True | 0 | ROZPOCET
| VV |  | (10-0,00+136,5-116+179,91-149-3,152)/0,675*0,08 |  | 6.905 | [13 empty] | VV | 2 | 2 | True | 0 | ROZPOCET
| VV |  | Poplatek za uložení výdřevy ze zapanelování před výtopnou - odhad 16ks dřevěných pražců o délce 2,6m | [15 empty] | VV | 2 | 1 | True | 0 | ROZPOCET
| VV |  | 16*0,08 |  | 1.28 | [13 empty] | VV | 2 | 2 | True | 0 | ROZPOCET
| VV |  | Součet |  | 16.754 | [13 empty] | VV | 2 | 4 | True | 1 | ROZPOCET
69 | K | R99722162 | Poplatek za uložení stavebního odpadu na skládce (skládkovné) pryžových a penefolových podložek Položka obsahuje veškeré náklady na naložení, odvoz materiálu z mezideponie na skládku a její uložení za poplatek. | t | 0.265 |  | 0 |  |  |  | základní |  | 0 | 0 | 0 | 0 | 0 | 4 | K | 2 |  |  |  | ROZPOCET | 0 | 0 | 0 | 0 | 0 | 1 | 0 | 4 | -1326692157
| VV |  | kolej č. 8 km 0,023 - 0,083842; km 0,098342-0,107342; km 0,2757-0,278159 | [15 empty] | VV | 2 | 1 | True | 0 | ROZPOCET
| VV |  | (83,842-23+107,342-98,342+278,159-275,7)/0,675*(0,000182*2+0,00009*2) |  | 0.058 | [13 empty] | VV | 2 | 2 | True | 0 | ROZPOCET
| VV |  | kolej č. 6 km 0,000 - 0,010 0,116 - 0,1365; km 0,149 - 0,17991; -3,152 zdemontováno pri provizorním napojení na výhybku č. 7 v 0. etapě | [15 empty] | VV | 2 | 1 | True | 0 | ROZPOCET
| VV |  | (10-0,00+136,5-116+179,91-149-3,152)/0,675*(0,000182*2+0,00009*2) |  | 0.047 | [13 empty] | VV | 2 | 2 | True | 0 | ROZPOCET
| VV |  | kolej č. 8 km 0,107342 - 0,172193; km 0,208693 - 0,2757; -10,067 zdemontováno pri provizorním napojení na výhybku č. 7 v 0. etapě | [15 empty] | VV | 2 | 1 | True | 0 | ROZPOCET
| VV |  | (172,193-107,342+275,7-208,693-10,067)/0,675*(0,000182*2+0,00009*2) |  | 0.098 | [13 empty] | VV | 2 | 2 | True | 0 | ROZPOCET
| VV |  | kolej č. 6 km 0,010 - 0,074097; km 0,1365 - 0,149 | [15 empty] | VV | 2 | 1 | True | 0 | ROZPOCET
| VV |  | (74,097-10+149-136,5)/0,675*(0,000182*2+0,00009*2) |  | 0.062 | [13 empty] | VV | 2 | 2 | True | 0 | ROZPOCET
| VV |  | Součet |  | 0.265 | [13 empty] | VV | 2 | 4 | True | 1 | ROZPOCET
| D | 998 | Přesun hmot |  |  |  | 0 | [5 empty] | 0 |  | 0 |  | 0 | 1 | D | 1 |  |  |  | ROZPOCET | [6 empty] | 0
70 | K | 998241021 | Přesun hmot pro dráhy kolejové jakéhokoliv rozsahu dopravní vzdálenost do 5000 m | t | 580.079 |  | 0 | CS ÚRS 2024 02 |  |  | základní |  | 0 | 0 | 0 | 0 | 0 | 4 | K | 2 |  |  |  | ROZPOCET | 0 | 0 | 0 | 0 | 0 | 1 | 0 | 4 | 1399070348
| Online PSC |  | https://podminky.urs.cz/item/CS_URS_2024_02/998241021 | [15 empty] | Online PSC | 2
| VV |  | Ocenění vnitrostaveništní dopravy pro materiál dodávaný investorem | [15 empty] | VV | 2 | 1 | True | 0 | ROZPOCET
| VV |  | "kolejnice" 11,569+32,452+97,775+0,78 |  | 142.576 | [13 empty] | VV | 2 | 2 | True | 0 | ROZPOCET
| VV |  | "pražce" 422,496 |  | 422.496 | [13 empty] | VV | 2 | 2 | True | 0 | ROZPOCET
| VV |  | "podkladnice" 0,007 |  | 0.007 | [13 empty] | VV | 2 | 2 | True | 0 | ROZPOCET
| VV |  | "výhybka" 15 |  | 15 | [13 empty] | VV | 2 | 2 | True | 0 | ROZPOCET
| VV |  | Součet |  | 580.079 | [13 empty] | VV | 2 | 4 | True | 1 | ROZPOCET

## SO17.01.2 - Železniční sv...
[9 empty] | >> skryté sloupce << | [9 empty] | {95df440c-c206-4bef-9143-a5c2f0e30297}
2
| KRYCÍ LIST SOUPISU PRACÍ | [8 empty] | v --- níže se nacházejí doplnkové a pomocné údaje k sestavám --- v | [8 empty] | False
Stavba:
Areál železničního depa v Dolní Lipce
Objekt:
SO17 - Železniční svršek a spodek
Soupis:
SO17.01.2 - Železniční svršek - neuznatelné pložky
| KSO: |  |  |  |  | CC-CZ:
| Místo: |  | obec Dolní Lipka |  |  | Datum: | 12. 5. 2025
| Zadavatel: |  |  |  |  | IČ:
DIČ:
| Účastník: |  |  |  |  | IČ: | Vyplň údaj
|  | Vyplň údaj |  |  |  | DIČ: | Vyplň údaj
| Projektant: |  |  |  |  | IČ:
|  | PRODIN a. s. |  |  |  | DIČ:
| Zpracovatel: |  |  |  |  | IČ:
|  | PRODIN a. s. |  |  |  | DIČ:
Poznámka:
| Cena bez DPH | [5 empty] | 0
|  |  | Základ daně |  |  | Sazba daně | Výše daně
| DPH | základní | 0 |  |  | 21% | 0
|  | snížená | 0 |  |  | 12% | 0
|  | zákl. přenesená | 0 |  |  | 21% | 0
|  | sníž. přenesená | 0 |  |  | 12% | 0
|  | nulová | 0 |  |  | 0% | 0
| Cena s DPH |  |  | v | CZK |  | 0
REKAPITULACE ČLENĚNÍ SOUPISU PRACÍ
Stavba:
Areál železničního depa v Dolní Lipce
Objekt:
SO17 - Železniční svršek a spodek
Soupis:
SO17.01.2 - Železniční svršek - neuznatelné pložky
Místo: |  |  | obec Dolní Lipka |  |  | Datum: | 12. 5. 2025
Zadavatel: | [5 empty] | Projektant: | PRODIN a. s.
Účastník: |  |  | Vyplň údaj |  |  | Zpracovatel: | PRODIN a. s.
Kód dílu - Popis | [6 empty] | Cena celkem [CZK]
Náklady stavby celkem | [6 empty] | 0 | [12 empty] | -1
| HSV - Práce a dodávky HSV | [5 empty] | 0
| 1 - Zemní práce | [5 empty] | 0
| 5 - Komunikace pozemní | [5 empty] | 0
| 9 - Ostatní konstrukce a práce, bourání | [5 empty] | 0
| 998 - Přesun hmot | [5 empty] | 0
SOUPIS PRACÍ
Stavba:
Areál železničního depa v Dolní Lipce
Objekt:
SO17 - Železniční svršek a spodek
Soupis:
SO17.01.2 - Železniční svršek - neuznatelné pložky
Místo: |  |  | obec Dolní Lipka |  |  | Datum: | 12. 5. 2025
Zadavatel: | [5 empty] | Projektant: | PRODIN a. s.
Účastník: |  |  | Vyplň údaj |  |  | Zpracovatel: | PRODIN a. s.
PČ | Typ | Kód | Popis | MJ | Množství | J.cena [CZK] | Cena celkem [CZK] | Cenová soustava |  |  | DPH | J. Nh [h] | Nh celkem [h] | J. hmotnost [t] | Hmotnost celkem [t] | J. suť [t] | Suť Celkem [t]
Náklady soupisu celkem | [6 empty] | 0 | [5 empty] | 0 |  | 4.6001 |  | 0 |  | D | -1 | [10 empty] | 0
| D | HSV | Práce a dodávky HSV |  |  |  | 0 | [5 empty] | 0 |  | 4.6001 |  | 0 | 1 | D | 0 |  |  |  | ROZPOCET | [6 empty] | 0
| D | 1 | Zemní práce |  |  |  | 0 | [5 empty] | 0 |  | 0 |  | 0 | 1 | D | 1 |  |  |  | ROZPOCET | [6 empty] | 0
1 | K | 122252503 | Odkopávky a prokopávky nezapažené pro spodní stavbu železnic strojně v hornině třídy těžitelnosti I skupiny 3 přes 1 000 do 5 000 m3 | m3 | 16.38 |  | 0 | CS ÚRS 2024 02 |  |  | základní |  | 0 | 0 | 0 | 0 | 0 | 4 | K | 2 |  |  |  | ROZPOCET | 0 | 0 | 0 | 0 | 0 | 1 | 0 | 4 | 814827775
| Online PSC |  | https://podminky.urs.cz/item/CS_URS_2024_02/122252503 | [15 empty] | Online PSC | 2
| VV |  | odtěžení pro nově zřízené kol. lože v nových kolejích mimo ZKPP s rezervou 5% | [15 empty] | VV | 2 | 1 | True | 0 | ROZPOCET
| VV |  | z toho neuznatelné náklady 8,667*1,8*1,05=16,38M3 | [15 empty] | VV | 2 | 1 | True | 0 | ROZPOCET
| VV |  | 16,38 |  | 16.38 | [13 empty] | VV | 2 | 2 | True | 1 | ROZPOCET
2 | K | 162751117 | Vodorovné přemístění výkopku nebo sypaniny po suchu na obvyklém dopravním prostředku, bez naložení výkopku, avšak se složením bez rozhrnutí z horniny třídy těžitelnosti I skupiny 1 až 3 na vzdálenost přes 9 000 do 10 000 m | m3 | 16.38 |  | 0 | CS ÚRS 2024 02 |  |  | základní |  | 0 | 0 | 0 | 0 | 0 | 4 | K | 2 |  |  |  | ROZPOCET | 0 | 0 | 0 | 0 | 0 | 1 | 0 | 4 | -1646684796
| Online PSC |  | https://podminky.urs.cz/item/CS_URS_2024_02/162751117 | [15 empty] | Online PSC | 2
| VV |  | Z toho neuznatelné náklady 8,667*1,8*1,05=16,38M3 | [15 empty] | VV | 2 | 1 | True | 0 | ROZPOCET
| VV |  | 16,38 |  | 16.38 | [13 empty] | VV | 2 | 2 | True | 1 | ROZPOCET
| D | 5 | Komunikace pozemní |  |  |  | 0 | [5 empty] | 0 |  | 4.6001 |  | 0 | 1 | D | 1 |  |  |  | ROZPOCET | [6 empty] | 0
3 | K | 521351118 | Montáž koleje stykované na pražcích betonových soustavy S49 rozdělení c | m | 8.667 |  | 0 | CS ÚRS 2024 02 |  |  | základní |  | 0 | 0 | 0 | 0 | 0 | 4 | K | 2 |  |  |  | ROZPOCET | 0 | 0 | 0 | 0 | 0 | 1 | 0 | 4 | -1504881289
| Online PSC |  | https://podminky.urs.cz/item/CS_URS_2024_02/521351118 | [15 empty] | Online PSC | 2
| VV |  | Montáž koleje z kolejových polí | [15 empty] | VV | 2 | 1 | True | 0 | ROZPOCET
| VV |  | Z toho neuznatelné náklady 8,667m | [15 empty] | VV | 2 | 1 | True | 0 | ROZPOCET
| VV |  | 8,667 |  | 8.667 | [13 empty] | VV | 2 | 2 | True | 1 | ROZPOCET
4 | K | 543111131 | Přesná úprava geometrické polohy koleje všech soustav pražce dřevěné | m | 29.805 |  | 0 | CS ÚRS 2024 02 |  |  | základní |  | 0 | 0 | 0 | 0 | 0 | 4 | K | 2 |  |  |  | ROZPOCET | 0 | 0 | 0 | 0 | 0 | 1 | 0 | 4 | -1512763602
| Online PSC |  | https://podminky.urs.cz/item/CS_URS_2024_02/543111131 | [15 empty] | Online PSC | 2
| VV |  | Z toho neuznatelné náklady ve vlečce Kaplan na pozemku Zogal 39,007-9,202=29,805m | [15 empty] | VV | 2 | 1 | True | 0 | ROZPOCET
| VV |  | 29,805 |  | 29.805 | [13 empty] | VV | 2 | 2 | True | 1 | ROZPOCET
5 | K | 543131131 | Přesná úprava geometrické polohy koleje všech soustav pražce betonové | m | 23.809 |  | 0 | CS ÚRS 2024 02 |  |  | základní |  | 0 | 0 | 0 | 0 | 0 | 4 | K | 2 |  |  |  | ROZPOCET | 0 | 0 | 0 | 0 | 0 | 1 | 0 | 4 | -990516880
| Online PSC |  | https://podminky.urs.cz/item/CS_URS_2024_02/543131131 | [15 empty] | Online PSC | 2
| VV |  | Směrová a výšková úprava vlečky kaplan km 0,201814-0,178005 - neuznatelné náklady | [15 empty] | VV | 2 | 1 | True | 0 | ROZPOCET
| VV |  | 201,814-178,005 |  | 23.809 | [13 empty] | VV | 2 | 2 | True | 1 | ROZPOCET
6 | K | 546391215 | Montáž kolejového roštu na pražcích betonových typ koleje S49 rozdělení c | m | 8.667 |  | 0 | CS ÚRS 2024 02 |  |  | základní |  | 0 | 0 | 0 | 0 | 0 | 4 | K | 2 |  |  |  | ROZPOCET | 0 | 0 | 0 | 0 | 0 | 1 | 0 | 4 | 1973349429
| Online PSC |  | https://podminky.urs.cz/item/CS_URS_2024_02/546391215 | [15 empty] | Online PSC | 2
| VV |  | Montáž kolejových polí na montážní základně | [15 empty] | VV | 2 | 1 | True | 0 | ROZPOCET
| VV |  | Z toho neuznatelné náklady 8,667m | [15 empty] | VV | 2 | 1 | True | 0 | ROZPOCET
| VV |  | 8,667 |  | 8.667 | [13 empty] | VV | 2 | 2 | True | 1 | ROZPOCET
7 | M | 31198235R | komplet pro upevnění ŽS4 (svěrka ŽS4, šroub RS1, matice M24, podložka Fe6) | kus | 52 |  | 0 | CS ÚRS 2024 02 |  |  | základní |  | 0 | 0 | 0 | 0 | 0 | 8 | M | 2 |  |  |  | ROZPOCET | 0 | 0 | 0 | 0 | 0 | 1 | 0 | 4 | 1456940744
| VV |  | Z toh neuznatelné náklady 8,667/0,675=12,84 tj 13 pražců*4=52kompletů | [15 empty] | VV | 2 | 1 | True | 0 | ROZPOCET
| VV |  | 52 |  | 52 | [13 empty] | VV | 2 | 2 | True | 1 | ROZPOCET
8 | M | 31198049 | podložka pryžová pod patu kolejnice S49 183x126x6 | kus | 26 |  | 0 | CS ÚRS 2024 02 |  |  | základní |  | 0 | 0 | 0 | 0 | 0 | 8 | M | 2 |  |  |  | ROZPOCET | 0 | 0 | 0 | 0 | 0 | 1 | 0 | 4 | -581885248
| VV |  | Z toho neuznatelné náklady 8,667/0,675=12,84 tj 13 pražců*2=26 podložek | [15 empty] | VV | 2 | 1 | True | 0 | ROZPOCET
| VV |  | 26 |  | 26 | [13 empty] | VV | 2 | 2 | True | 1 | ROZPOCET
9 | M | 43765005 | kolejnice tv. 49E1 (S49), třídy R260 | m | 17.334 |  | 0 | CS ÚRS 2024 02 |  |  | základní |  | 0 | 0.04939 | 0.85613 | 0 | 0 | 8 | M | 2 |  |  |  | ROZPOCET | 0 | 0 | 0 | 0 | 0 | 1 | 0 | 4 | 22092329
| VV |  | Z toho neuznatelné náklady 8,667*2=17,334m | [15 empty] | VV | 2 | 1 | True | 0 | ROZPOCET
| VV |  | 17,334 |  | 17.334 | [13 empty] | VV | 2 | 2 | True | 1 | ROZPOCET
10 | M | 59211208R | pražec z předpjatého betonu příčný, vystrojený, podkladnicové upevnění pro kolejnici S 49 a R 65, 2420x284x210mm | kus | 13 |  | 0 |  |  |  | základní |  | 0 | 0.288 | 3.744 | 0 | 0 | 8 | M | 2 |  |  |  | ROZPOCET | 0 | 0 | 0 | 0 | 0 | 1 | 0 | 4 | 396276081
| VV |  | Z toh neuznatelné náklady 8,667/0,675=12,84 tj 13 pražců | [15 empty] | VV | 2 | 1 | True | 0 | ROZPOCET
| VV |  | 13 |  | 13 | [13 empty] | VV | 2 | 2 | True | 1 | ROZPOCET
| D | 9 | Ostatní konstrukce a práce, bourání |  |  |  | 0 | [5 empty] | 0 |  | 0 |  | 0 | 1 | D | 1 |  |  |  | ROZPOCET | [6 empty] | 0
| D | 998 | Přesun hmot |  |  |  | 0 | [5 empty] | 0 |  | 0 |  | 0 | 1 | D | 1 |  |  |  | ROZPOCET | [6 empty] | 0
11 | K | 998241021 | Přesun hmot pro dráhy kolejové jakéhokoliv rozsahu dopravní vzdálenost do 5000 m | t | 4.6 |  | 0 | CS ÚRS 2024 02 |  |  | základní |  | 0 | 0 | 0 | 0 | 0 | 4 | K | 2 |  |  |  | ROZPOCET | 0 | 0 | 0 | 0 | 0 | 1 | 0 | 4 | 1399070348
| Online PSC |  | https://podminky.urs.cz/item/CS_URS_2024_02/998241021 | [15 empty] | Online PSC | 2
| VV |  | Ocenění vnitrostaveništní dopravy pro materiál dodávaný investorem | [15 empty] | VV | 2 | 1 | True | 0 | ROZPOCET
| VV |  | "kolejnice" 0,856 |  | 0.856 | [13 empty] | VV | 2 | 2 | True | 0 | ROZPOCET
| VV |  | "pražce" 3,744 |  | 3.744 | [13 empty] | VV | 2 | 2 | True | 0 | ROZPOCET
| VV |  | Součet |  | 4.6 | [13 empty] | VV | 2 | 4 | True | 1 | ROZPOCET

## SO17.02.1 - Železniční sp...
[9 empty] | >> skryté sloupce << | [9 empty] | {d13c24cc-9df2-490a-a2de-b5b217373b5b}
2
| KRYCÍ LIST SOUPISU PRACÍ | [8 empty] | v --- níže se nacházejí doplnkové a pomocné údaje k sestavám --- v | [8 empty] | False
Stavba:
Areál železničního depa v Dolní Lipce
Objekt:
SO17 - Železniční svršek a spodek
Soupis:
SO17.02.1 - Železniční spodek - uznatelné položky
| KSO: |  |  |  |  | CC-CZ:
| Místo: |  | obec Dolní Lipka |  |  | Datum: | 12. 5. 2025
| Zadavatel: |  |  |  |  | IČ:
DIČ:
| Účastník: |  |  |  |  | IČ: | Vyplň údaj
|  | Vyplň údaj |  |  |  | DIČ: | Vyplň údaj
| Projektant: |  |  |  |  | IČ:
|  | PRODIN a. s. |  |  |  | DIČ:
| Zpracovatel: |  |  |  |  | IČ:
|  | PRODIN a. s. |  |  |  | DIČ:
Poznámka:
| Cena bez DPH | [5 empty] | 0
|  |  | Základ daně |  |  | Sazba daně | Výše daně
| DPH | základní | 0 |  |  | 21% | 0
|  | snížená | 0 |  |  | 12% | 0
|  | zákl. přenesená | 0 |  |  | 21% | 0
|  | sníž. přenesená | 0 |  |  | 12% | 0
|  | nulová | 0 |  |  | 0% | 0
| Cena s DPH |  |  | v | CZK |  | 0
REKAPITULACE ČLENĚNÍ SOUPISU PRACÍ
Stavba:
Areál železničního depa v Dolní Lipce
Objekt:
SO17 - Železniční svršek a spodek
Soupis:
SO17.02.1 - Železniční spodek - uznatelné položky
Místo: |  |  | obec Dolní Lipka |  |  | Datum: | 12. 5. 2025
Zadavatel: | [5 empty] | Projektant: | PRODIN a. s.
Účastník: |  |  | Vyplň údaj |  |  | Zpracovatel: | PRODIN a. s.
Kód dílu - Popis | [6 empty] | Cena celkem [CZK]
Náklady stavby celkem | [6 empty] | 0 | [12 empty] | -1
| HSV - Práce a dodávky HSV | [5 empty] | 0
| 1 - Zemní práce | [5 empty] | 0
| 2 - Zakládání | [5 empty] | 0
| 5 - Komunikace pozemní | [5 empty] | 0
| 8 - Trubní vedení | [5 empty] | 0
| 9 - Ostatní konstrukce a práce, bourání | [5 empty] | 0
SOUPIS PRACÍ
Stavba:
Areál železničního depa v Dolní Lipce
Objekt:
SO17 - Železniční svršek a spodek
Soupis:
SO17.02.1 - Železniční spodek - uznatelné položky
Místo: |  |  | obec Dolní Lipka |  |  | Datum: | 12. 5. 2025
Zadavatel: | [5 empty] | Projektant: | PRODIN a. s.
Účastník: |  |  | Vyplň údaj |  |  | Zpracovatel: | PRODIN a. s.
PČ | Typ | Kód | Popis | MJ | Množství | J.cena [CZK] | Cena celkem [CZK] | Cenová soustava |  |  | DPH | J. Nh [h] | Nh celkem [h] | J. hmotnost [t] | Hmotnost celkem [t] | J. suť [t] | Suť Celkem [t]
Náklady soupisu celkem | [6 empty] | 0 | [5 empty] | 0 |  | 5408.2908 |  | 0 |  | D | -1 | [10 empty] | 0
| D | HSV | Práce a dodávky HSV |  |  |  | 0 | [5 empty] | 0 |  | 5408.2908 |  | 0 | 1 | D | 0 |  |  |  | ROZPOCET | [6 empty] | 0
| D | 1 | Zemní práce |  |  |  | 0 | [5 empty] | 0 |  | 0 |  | 0 | 1 | D | 1 |  |  |  | ROZPOCET | [6 empty] | 0
1 | K | 122252502 | Odkopávky a prokopávky nezapažené pro spodní stavbu železnic strojně v hornině třídy těžitelnosti I skupiny 3 přes 100 do 1 000 m3 | m3 | 645.488 |  | 0 | CS ÚRS 2024 02 |  |  | základní |  | 0 | 0 | 0 | 0 | 0 | 4 | K | 2 |  |  |  | ROZPOCET | 0 | 0 | 0 | 0 | 0 | 1 | 0 | 4 | 775000114
| Online PSC |  | https://podminky.urs.cz/item/CS_URS_2024_02/122252502 | [15 empty] | Online PSC | 2
| VV |  | Odtěžení pro pražcové podloží ŠD tl. 150mm s 5% rezervou | [15 empty] | VV | 2 | 1 | True | 0 | ROZPOCET
| VV |  | (2904+487+411+331)*0,15*1,05-(5,46) |  | 645.488 | [13 empty] | VV | 2 | 2 | True | 1 | ROZPOCET
2 | K | 122352502 | Odkopávky a prokopávky nezapažené pro spodní stavbu železnic strojně v hornině třídy těžitelnosti II skupiny 4 přes 100 do 1 000 m3 | m3 | 375.638 |  | 0 | CS ÚRS 2024 02 |  |  | základní |  | 0 | 0 | 0 | 0 | 0 | 4 | K | 2 |  |  |  | ROZPOCET | 0 | 0 | 0 | 0 | 0 | 1 | 0 | 4 | -47635375
| Online PSC |  | https://podminky.urs.cz/item/CS_URS_2024_02/122352502 | [15 empty] | Online PSC | 2
| VV |  | Odtěžení pro pražcové podloží ŠD tl. 450mm s 5% rezervou | [15 empty] | VV | 2 | 1 | True | 0 | ROZPOCET
| VV |  | (745+50)*0,45*1,05 |  | 375.638 | [13 empty] | VV | 2 | 2 | True | 1 | ROZPOCET
3 | K | 132351104 | Hloubení nezapažených rýh šířky do 800 mm strojně s urovnáním dna do předepsaného profilu a spádu v hornině třídy těžitelnosti II skupiny 4 přes 100 m3 | m3 | 522.218 |  | 0 | CS ÚRS 2024 02 |  |  | základní |  | 0 | 0 | 0 | 0 | 0 | 4 | K | 2 |  |  |  | ROZPOCET | 0 | 0 | 0 | 0 | 0 | 1 | 0 | 4 | -633604348
| Online PSC |  | https://podminky.urs.cz/item/CS_URS_2024_02/132351104 | [15 empty] | Online PSC | 2
| VV |  | výkop rýhy pro trativod s rezervou 5% | [15 empty] | VV | 2 | 1 | True | 0 | ROZPOCET
| VV |  | (0,5*1*(880,6+85+19,1+10))*1,05 |  | 522.218 | [13 empty] | VV | 2 | 2 | True | 1 | ROZPOCET
4 | K | 162751117 | Vodorovné přemístění výkopku nebo sypaniny po suchu na obvyklém dopravním prostředku, bez naložení výkopku, avšak se složením bez rozhrnutí z horniny třídy těžitelnosti I skupiny 1 až 3 na vzdálenost přes 9 000 do 10 000 m | m3 | 645.488 |  | 0 | CS ÚRS 2024 02 |  |  | základní |  | 0 | 0 | 0 | 0 | 0 | 4 | K | 2 |  |  |  | ROZPOCET | 0 | 0 | 0 | 0 | 0 | 1 | 0 | 4 | -369423014
| Online PSC |  | https://podminky.urs.cz/item/CS_URS_2024_02/162751117 | [15 empty] | Online PSC | 2
| VV |  | Odtěžení pro pražcové podloží ŠD tl. 150mm s 5% rezervou - odvoz na místo uložení | [15 empty] | VV | 2 | 1 | True | 0 | ROZPOCET
| VV |  | (2904+487+411+331)*0,15*1,05-(5,46) |  | 645.488 | [13 empty] | VV | 2 | 2 | True | 1 | ROZPOCET
5 | K | 162751137 | Vodorovné přemístění výkopku nebo sypaniny po suchu na obvyklém dopravním prostředku, bez naložení výkopku, avšak se složením bez rozhrnutí z horniny třídy těžitelnosti II skupiny 4 a 5 na vzdálenost přes 9 000 do 10 000 m | m3 | 897.856 |  | 0 | CS ÚRS 2024 02 |  |  | základní |  | 0 | 0 | 0 | 0 | 0 | 4 | K | 2 |  |  |  | ROZPOCET | 0 | 0 | 0 | 0 | 0 | 1 | 0 | 4 | -1761013984
| Online PSC |  | https://podminky.urs.cz/item/CS_URS_2024_02/162751137 | [15 empty] | Online PSC | 2
| VV |  | Odtěžení pro pražcové podloží ŠD tl. 450mm s 5% rezervou - odvoz na místo uložení | [15 empty] | VV | 2 | 1 | True | 0 | ROZPOCET
| VV |  | (745+50)*0,45*1,05 |  | 375.638 | [13 empty] | VV | 2 | 2 | True | 0 | ROZPOCET
| VV |  | výkop rýhy pro trativod s rezervou 5% odvoz na místo uložení | [15 empty] | VV | 2 | 1 | True | 0 | ROZPOCET
| VV |  | (0,5*1*(880,6+85+19,1+10))*1,05 |  | 522.218 | [13 empty] | VV | 2 | 2 | True | 0 | ROZPOCET
| VV |  | Součet |  | 897.856 | [13 empty] | VV | 2 | 4 | True | 1 | ROZPOCET
6 | K | 171111111 | Hutnění zeminy pro spodní stavbu železnic tloušťky vrstvy do 20 cm | m2 | 4339.65 |  | 0 | CS ÚRS 2024 02 |  |  | základní |  | 0 | 0 | 0 | 0 | 0 | 4 | K | 2 |  |  |  | ROZPOCET | 0 | 0 | 0 | 0 | 0 | 1 | 0 | 4 | 721475336
| Online PSC |  | https://podminky.urs.cz/item/CS_URS_2024_02/171111111 | [15 empty] | Online PSC | 2
| VV |  | hutnění zemní pláně pro pražcové podloží s rezervou 5% | [15 empty] | VV | 2 | 1 | True | 0 | ROZPOCET
| VV |  | (2904+487+411+331)*1,05 |  | 4339.65 | [13 empty] | VV | 2 | 2 | True | 1 | ROZPOCET
| D | 2 | Zakládání |  |  |  | 0 | [5 empty] | 0 |  | 1315.4549 |  | 0 | 1 | D | 1 |  |  |  | ROZPOCET | [6 empty] | 0
7 | K | 212752403 | Trativody z drenážních trubek pro liniové stavby a komunikace se zřízením štěrkového lože pod trubky a s jejich obsypem v otevřeném výkopu trubka korugovaná sendvičová PE-HD SN 8 celoperforovaná 360° DN 200 | m | 890.6 |  | 0 | CS ÚRS 2024 02 |  |  | základní |  | 0 | 0.31524 | 280.7563 | 0 | 0 | 4 | K | 2 |  |  |  | ROZPOCET | 0 | 0 | 0 | 0 | 0 | 1 | 0 | 4 | -553518292
| Online PSC |  | https://podminky.urs.cz/item/CS_URS_2024_02/212752403 | [15 empty] | Online PSC | 2
| VV |  | Trativod DN 200 do štěrkopískového lože tl 50mm | [15 empty] | VV | 2 | 1 | True | 0 | ROZPOCET
| VV |  | 880,6 |  | 880.6 | [13 empty] | VV | 2 | 2 | True | 0 | ROZPOCET
| VV |  | příčné svodné DN 200 do písk. Lože mimo kolej | [15 empty] | VV | 2 | 1 | True | 0 | ROZPOCET
| VV |  | 10 |  | 10 | [13 empty] | VV | 2 | 2 | True | 0 | ROZPOCET
| VV |  | Součet |  | 890.6 | [13 empty] | VV | 2 | 4 | True | 1 | ROZPOCET
8 | M | 18615201 | trubka drenážní korugovaná PP SN 8 perforace 360° pro liniové stavby DN 200 | m | 890.6 |  | 0 | CS ÚRS 2024 02 |  |  | základní |  | 0 | 0.00722 | 6.4301 | 0 | 0 | 8 | M | 2 |  |  |  | ROZPOCET | 0 | 0 | 0 | 0 | 0 | 1 | 0 | 4 | -2095086777
| VV |  | Trativod DN 200 do štěrkopískového lože tl 50mm | [15 empty] | VV | 2 | 1 | True | 0 | ROZPOCET
| VV |  | 880,6 |  | 880.6 | [13 empty] | VV | 2 | 2 | True | 0 | ROZPOCET
| VV |  | příčné svodné DN 200 do písk. Lože mimo kolej | [15 empty] | VV | 2 | 1 | True | 0 | ROZPOCET
| VV |  | 10 |  | 10 | [13 empty] | VV | 2 | 2 | True | 0 | ROZPOCET
| VV |  | Součet |  | 890.6 | [13 empty] | VV | 2 | 4 | True | 1 | ROZPOCET
9 | K | 212752413 | Trativody z drenážních trubek pro liniové stavby a komunikace se zřízením štěrkového lože pod trubky a s jejich obsypem v otevřeném výkopu trubka korugovaná sendvičová PE-HD SN 8 perforace 220° DN 200 | m | 85 |  | 0 | CS ÚRS 2024 02 |  |  | základní |  | 0 | 0.31524 | 26.7957 | 0 | 0 | 4 | K | 2 |  |  |  | ROZPOCET | 0 | 0 | 0 | 0 | 0 | 1 | 0 | 4 | -1444211465
| Online PSC |  | https://podminky.urs.cz/item/CS_URS_2024_02/212752413 | [15 empty] | Online PSC | 2
| VV |  | Trativod DN 200 do bet lože s opěrkami | [15 empty] | VV | 2 | 1 | True | 0 | ROZPOCET
| VV |  | 85 |  | 85 | [13 empty] | VV | 2 | 2 | True | 1 | ROZPOCET
10 | M | 18615209 | trubka drenážní korugovaná PP SN 8 perforace 220° pro liniové stavby DN 200 | m | 85 |  | 0 | CS ÚRS 2024 02 |  |  | základní |  | 0 | 0.00722 | 0.6137 | 0 | 0 | 8 | M | 2 |  |  |  | ROZPOCET | 0 | 0 | 0 | 0 | 0 | 1 | 0 | 4 | 562757614
| VV |  | Trativod DN 200 do bet lože s opěrkami | [15 empty] | VV | 2 | 1 | True | 0 | ROZPOCET
| VV |  | 85 |  | 85 | [13 empty] | VV | 2 | 2 | True | 1 | ROZPOCET
11 | K | 212752423 | Trativody z drenážních trubek pro liniové stavby a komunikace se zřízením štěrkového lože pod trubky a s jejich obsypem v otevřeném výkopu trubka korugovaná sendvičová PE-HD SN 8 perforace 120° DN 200 | m | 19.1 |  | 0 | CS ÚRS 2024 02 |  |  | základní |  | 0 | 0.31524 | 6.0212 | 0 | 0 | 4 | K | 2 |  |  |  | ROZPOCET | 0 | 0 | 0 | 0 | 0 | 1 | 0 | 4 | -660309333
| Online PSC |  | https://podminky.urs.cz/item/CS_URS_2024_02/212752423 | [15 empty] | Online PSC | 2
| VV |  | Svodné potrubí DN 200 do bet. lože s opěrkami + obetonování | [15 empty] | VV | 2 | 1 | True | 0 | ROZPOCET
| VV |  | 19,1 |  | 19.1 | [13 empty] | VV | 2 | 2 | True | 1 | ROZPOCET
12 | M | 18615217 | trubka drenážní korugovaná PP SN 8 perforace 120° pro liniové stavby DN 200 | m | 19.1 |  | 0 | CS ÚRS 2024 02 |  |  | základní |  | 0 | 0.00722 | 0.1379 | 0 | 0 | 8 | M | 2 |  |  |  | ROZPOCET | 0 | 0 | 0 | 0 | 0 | 1 | 0 | 4 | -672235627
| VV |  | Svodné potrubí DN 200 do bet. lože s opěrkami + obetonování | [15 empty] | VV | 2 | 1 | True | 0 | ROZPOCET
| VV |  | 19,1 |  | 19.1 | [13 empty] | VV | 2 | 2 | True | 1 | ROZPOCET
13 | K | 214500411 | Zřízení výplně rýhy s drenážním potrubím z trub DN do 200 štěrkem, pískem nebo štěrkopískem, výšky přes 850 do 1300 mm | m | 994.7 |  | 0 | CS ÚRS 2024 02 |  |  | základní |  | 0 | 0 | 0 | 0 | 0 | 4 | K | 2 |  |  |  | ROZPOCET | 0 | 0 | 0 | 0 | 0 | 1 | 0 | 4 | 214488873
| Online PSC |  | https://podminky.urs.cz/item/CS_URS_2024_02/214500411 | [15 empty] | Online PSC | 2
| VV |  | 880,6+85+19,1+10 |  | 994.7 | [13 empty] | VV | 2 | 2 | True | 1 | ROZPOCET
14 | M | 58333674 | kamenivo těžené hrubé frakce 16/32 | t | 994.7 |  | 0 | CS ÚRS 2024 02 |  |  | základní |  | 0 | 1 | 994.7 | 0 | 0 | 8 | M | 2 |  |  |  | ROZPOCET | 0 | 0 | 0 | 0 | 0 | 1 | 0 | 4 | 1517096982
| VV |  | 994,7*0,5*2,0 |  | 994.7 | [13 empty] | VV | 2 | 2 | True | 1 | ROZPOCET
| D | 5 | Komunikace pozemní |  |  |  | 0 | [5 empty] | 0 |  | 4047.7611 |  | 0 | 1 | D | 1 |  |  |  | ROZPOCET | [6 empty] | 0
15 | K | 511501111 | Podkladní konstrukční vrstvy pro kolej jakékoliv tloušťky a šířky pruhu s dodáním hmot ze štěrkodrti | m3 | 1021.136 |  | 0 | CS ÚRS 2024 02 |  |  | základní |  | 0 | 1.964 | 2005.5111 | 0 | 0 | 4 | K | 2 |  |  |  | ROZPOCET | 0 | 0 | 0 | 0 | 0 | 1 | 0 | 4 | 574036337
| Online PSC |  | https://podminky.urs.cz/item/CS_URS_2024_02/511501111 | [15 empty] | Online PSC | 2
| VV |  | konstrukční vrstva ze ŠD 0/63kv tl 150mm s rezervou 5% | [15 empty] | VV | 2 | 1 | True | 0 | ROZPOCET
| VV |  | 4133*0,15*1,05-(5,45) |  | 645.498 | [13 empty] | VV | 2 | 2 | True | 0 | ROZPOCET
| VV |  | konstrukční vrstva ze ŠD 0/32kv tl 450mm s rezervou 5% | [15 empty] | VV | 2 | 1 | True | 0 | ROZPOCET
| VV |  | 795*0,45*1,05 |  | 375.638 | [13 empty] | VV | 2 | 2 | True | 0 | ROZPOCET
| VV |  | Součet |  | 1021.136 | [13 empty] | VV | 2 | 4 | True | 1 | ROZPOCET
16 | M | 58344197 | štěrkodrť frakce 0/63 | t | 1290.975 |  | 0 | CS ÚRS 2024 02 |  |  | základní |  | 0 | 1 | 1290.975 | 0 | 0 | 8 | M | 2 |  |  |  | ROZPOCET | 0 | 0 | 0 | 0 | 0 | 1 | 0 | 4 | 1168331264
| VV |  | konstrukční vrstva ze ŠD 0/63kv tl 150mm s rezervou 5% | [15 empty] | VV | 2 | 1 | True | 0 | ROZPOCET
| VV |  | 4133*0,15*2,0*1,05-(10,92) |  | 1290.975 | [13 empty] | VV | 2 | 2 | True | 1 | ROZPOCET
17 | M | 58344169 | štěrkodrť frakce 0/32 OTP ČD | t | 751.275 |  | 0 | CS ÚRS 2024 02 |  |  | základní |  | 0 | 1 | 751.275 | 0 | 0 | 8 | M | 2 |  |  |  | ROZPOCET | 0 | 0 | 0 | 0 | 0 | 1 | 0 | 4 | 863288196
| VV |  | konstrukční vrstva ze ŠD 0/32kv tl 450mm s rezervou 5% | [15 empty] | VV | 2 | 1 | True | 0 | ROZPOCET
| VV |  | 795*0,45*2,0*1,05 |  | 751.275 | [13 empty] | VV | 2 | 2 | True | 1 | ROZPOCET
| D | 8 | Trubní vedení |  |  |  | 0 | [5 empty] | 0 |  | 21.9722 |  | 0 | 1 | D | 1 |  |  |  | ROZPOCET | [6 empty] | 0
18 | K | 895211131 | Drenážní šachtice kontrolní z betonových dílců DN 800 mm hloubky do 1,5 m | kus | 5 |  | 0 | CS ÚRS 2024 02 |  |  | základní |  | 0 | 1.5147 | 7.5735 | 0 | 0 | 4 | K | 2 |  |  |  | ROZPOCET | 0 | 0 | 0 | 0 | 0 | 1 | 0 | 4 | -1656658856
| Online PSC |  | https://podminky.urs.cz/item/CS_URS_2024_02/895211131 | [15 empty] | Online PSC | 2
| VV |  | Trativodní šachty DN800 betonové hloubka cca 1,5m - 2m | [15 empty] | VV | 2 | 1 | True | 0 | ROZPOCET
| VV |  | 5 |  | 5 | [13 empty] | VV | 2 | 2 | True | 1 | ROZPOCET
19 | M | 59224404 | skruž betonové šachty DN 800 kanalizační 80x50x12cm | kus | 13 |  | 0 | CS ÚRS 2024 02 |  |  | základní |  | 0 | 0.42 | 5.46 | 0 | 0 | 8 | M | 2 |  |  |  | ROZPOCET | 0 | 0 | 0 | 0 | 0 | 1 | 0 | 4 | -1797546074
| VV |  | Trativodní šachta betonová dn 800 | [15 empty] | VV | 2 | 1 | True | 0 | ROZPOCET
| VV |  | 13 |  | 13 | [13 empty] | VV | 2 | 2 | True | 1 | ROZPOCET
20 | M | 59224403 | skruž betonové šachty DN 800 kanalizační 80x100x12cm | kus | 2 |  | 0 | CS ÚRS 2024 02 |  |  | základní |  | 0 | 0.86 | 1.72 | 0 | 0 | 8 | M | 2 |  |  |  | ROZPOCET | 0 | 0 | 0 | 0 | 0 | 1 | 0 | 4 | -16592327
| VV |  | 2 |  | 2 | [13 empty] | VV | 2 | 2 | True | 1 | ROZPOCET
21 | M | 59224405 | skruž betonové šachty DN 800 kanalizační 80x25x12cm | kus | 1 |  | 0 | CS ÚRS 2024 02 |  |  | základní |  | 0 | 0.21 | 0.21 | 0 | 0 | 8 | M | 2 |  |  |  | ROZPOCET | 0 | 0 | 0 | 0 | 0 | 1 | 0 | 4 | -719653840
| VV |  | Trativodní šachta betonová dn 800 cca 1,75m | [15 empty] | VV | 2 | 1 | True | 0 | ROZPOCET
| VV |  | 1 |  | 1 | [13 empty] | VV | 2 | 2 | True | 1 | ROZPOCET
22 | K | 895211139 | Drenážní šachtice kontrolní z betonových dílců DN 800 mm Příplatek k ceně za každých dalších i započatých 0,5 m hloubky | kus | 3 |  | 0 | CS ÚRS 2024 02 |  |  | základní |  | 0 | 0.21006 | 0.63017 | 0 | 0 | 4 | K | 2 |  |  |  | ROZPOCET | 0 | 0 | 0 | 0 | 0 | 1 | 0 | 4 | 1340739449
| Online PSC |  | https://podminky.urs.cz/item/CS_URS_2024_02/895211139 | [15 empty] | Online PSC | 2
| VV |  | Trativodní šachty DN800 betonové 3 šachty hlubší než 1,5m | [15 empty] | VV | 2 | 1 | True | 0 | ROZPOCET
| VV |  | 3 |  | 3 | [13 empty] | VV | 2 | 2 | True | 1 | ROZPOCET
23 | K | 895270101 | Proplachovací a kontrolní šachta z PE-HD pro drenáže liniových staveb DN 400 užitné výšky do 500 mm šachtové dno (DN šachty/DN vedení) DN 400/250 průchozí | kus | 37 |  | 0 | CS ÚRS 2024 02 |  |  | základní |  | 0 | 0.15321 | 5.6688 | 0 | 0 | 4 | K | 2 |  |  |  | ROZPOCET | 0 | 0 | 0 | 0 | 0 | 1 | 0 | 4 | 1175433390
| Online PSC |  | https://podminky.urs.cz/item/CS_URS_2024_02/895270101 | [15 empty] | Online PSC | 2
| VV |  | Trativodní šachty DN400 | [15 empty] | VV | 2 | 1 | True | 0 | ROZPOCET
| VV |  | 37 |  | 37 | [13 empty] | VV | 2 | 2 | True | 1 | ROZPOCET
24 | M | 28661014 | dno šachtové z PP DN 400 pro trubní vedení z PVC DN 200 přímý tok (vč.těsnění) | kus | 37 |  | 0 | CS ÚRS 2024 02 |  |  | základní |  | 0 | 0.004 | 0.148 | 0 | 0 | 8 | M | 2 |  |  |  | ROZPOCET | 0 | 0 | 0 | 0 | 0 | 1 | 0 | 4 | -1609921730
| VV |  | 37 |  | 37 | [13 empty] | VV | 2 | 2 | True | 1 | ROZPOCET
25 | K | 895270131 | Proplachovací a kontrolní šachta z PE-HD pro drenáže liniových staveb DN 400 užitné výšky do 500 mm šachtové prodloužení světlé hloubky 3000 mm | kus | 18.5 |  | 0 | CS ÚRS 2024 02 |  |  | základní |  | 0 | 0.016806 | 0.31091 | 0 | 0 | 4 | K | 2 |  |  |  | ROZPOCET | 0 | 0 | 0 | 0 | 0 | 1 | 0 | 4 | 876827252
| Online PSC |  | https://podminky.urs.cz/item/CS_URS_2024_02/895270131 | [15 empty] | Online PSC | 2
| VV |  | Trativodní šachty DN400 prodloužení dl 1,5m | [15 empty] | VV | 2 | 1 | True | 0 | ROZPOCET
| VV |  | 37/2 |  | 18.5 | [13 empty] | VV | 2 | 2 | True | 1 | ROZPOCET
26 | M | 28661004 | roura šachtová PP korugovaná dno DN 400 dl 3m | m | 18.5 |  | 0 | CS ÚRS 2024 02 |  |  | základní |  | 0 | 0.00392 | 0.07252 | 0 | 0 | 8 | M | 2 |  |  |  | ROZPOCET | 0 | 0 | 0 | 0 | 0 | 1 | 0 | 4 | 255232520
27 | K | 895270135 | Proplachovací a kontrolní šachta z PE-HD pro drenáže liniových staveb DN 400 užitné výšky do 500 mm Příplatek k ceně -0131 za uříznutí šachtového prodloužení | kus | 18 |  | 0 | CS ÚRS 2024 02 |  |  | základní |  | 0 | 0 | 0 | 0 | 0 | 4 | K | 2 |  |  |  | ROZPOCET | 0 | 0 | 0 | 0 | 0 | 1 | 0 | 4 | -1784483042
| Online PSC |  | https://podminky.urs.cz/item/CS_URS_2024_02/895270135 | [15 empty] | Online PSC | 2
| VV |  | Trativodní šachty DN400 prodloužení dl 1,5m - řez v polovině šachtové roury | [15 empty] | VV | 2 | 1 | True | 0 | ROZPOCET
| VV |  | 36/2 |  | 18 | [13 empty] | VV | 2 | 2 | True | 1 | ROZPOCET
28 | K | 895270201 | Proplachovací a kontrolní šachta z PE-HD pro drenáže liniových staveb DN 400 užitné výšky do 500 mm poklop plastový pro třídu zatížení A 15 | kus | 37 |  | 0 | CS ÚRS 2024 02 |  |  | základní |  | 0 | 0.0029 | 0.1073 | 0 | 0 | 4 | K | 2 |  |  |  | ROZPOCET | 0 | 0 | 0 | 0 | 0 | 1 | 0 | 4 | -268189639
| Online PSC |  | https://podminky.urs.cz/item/CS_URS_2024_02/895270201 | [15 empty] | Online PSC | 2
| VV |  | Trativodní šachty DN400 - poklop | [15 empty] | VV | 2 | 1 | True | 0 | ROZPOCET
| VV |  | 37 |  | 37 | [13 empty] | VV | 2 | 2 | True | 1 | ROZPOCET
29 | M | 28661772 | poklop šachtový PP do šachtové roury DN 400 pro třídu zatížení A15 | kus | 37 |  | 0 | CS ÚRS 2024 02 |  |  | základní |  | 0 | 0.00192 | 0.07104 | 0 | 0 | 8 | M | 2 |  |  |  | ROZPOCET | 0 | 0 | 0 | 0 | 0 | 1 | 0 | 4 | -279067433
| D | 9 | Ostatní konstrukce a práce, bourání |  |  |  | 0 | [5 empty] | 0 |  | 23.1025 |  | 0 | 1 | D | 1 |  |  |  | ROZPOCET | [6 empty] | 0
30 | K | 511501121 | Podkladní konstrukční vrstvy pro kolej vrstva z upravené zeminy cementem, tloušťka vrstvy po zhutnění 300 mm | m2 | 250.425 |  | 0 | CS ÚRS 2024 02 |  |  | základní |  | 0 | 0.02655 | 6.6488 | 0 | 0 | 4 | K | 2 |  |  |  | ROZPOCET | 0 | 0 | 0 | 0 | 0 | 1 | 0 | 4 | -1971628181
| Online PSC |  | https://podminky.urs.cz/item/CS_URS_2024_02/511501121 | [15 empty] | Online PSC | 2
| VV |  | konstrukční vrstva s rezervou 5% | [15 empty] | VV | 2 | 1 | True | 0 | ROZPOCET
| VV |  | 795*0,3*1,05 |  | 250.425 | [13 empty] | VV | 2 | 2 | True | 1 | ROZPOCET
31 | M | 58591001 | pojivo hydraulické pro stabilizaci zeminy 30% vápna | t | 12.521 |  | 0 | CS ÚRS 2023 02 |  |  | základní |  | 0 | 1 | 12.521 | 0 | 0 | 8 | M | 2 |  |  |  | ROZPOCET | 0 | 0 | 0 | 0 | 0 | 1 | 0 | 4 | 1200924927
| VV |  | 795*0,3*0,05*1,05 |  | 12.521 | [13 empty] | VV | 2 | 2 | True | 1 | ROZPOCET
32 | K | 919726123 | Geotextilie netkaná pro ochranu, separaci nebo filtraci měrná hmotnost přes 300 do 500 g/m2 | m2 | 5720.278 |  | 0 | CS ÚRS 2024 02 |  |  | základní |  | 0 | 0.0006875 | 3.9327 | 0 | 0 | 4 | K | 2 |  |  |  | ROZPOCET | 0 | 0 | 0 | 0 | 0 | 1 | 0 | 4 | -605578516
| Online PSC |  | https://podminky.urs.cz/item/CS_URS_2024_02/919726123 | [15 empty] | Online PSC | 2
| VV |  | Separační geotextile 400g | [15 empty] | VV | 2 | 1 | True | 0 | ROZPOCET
| VV |  | "separační geotextilie pro zemní pláň s rezervou 5%" 4133*1,05 |  | 4339.65 | [13 empty] | VV | 2 | 2 | True | 0 | ROZPOCET
| VV |  | "Separační geotextile pro trativod a svodné potrubí s rezervou 5%" (19,1*1,5+880,6*1,5)*1,05-(36,4) |  | 1380.628 | [13 empty] | VV | 2 | 2 | True | 0 | ROZPOCET
| VV |  | Součet |  | 5720.278 | [13 empty] | VV | 2 | 4 | True | 1 | ROZPOCET

## SO17.02.2 - Železniční sp...
[9 empty] | >> skryté sloupce << | [9 empty] | {d42cde9f-1db9-4e7d-af5e-364629461cff}
2
| KRYCÍ LIST SOUPISU PRACÍ | [8 empty] | v --- níže se nacházejí doplnkové a pomocné údaje k sestavám --- v | [8 empty] | False
Stavba:
Areál železničního depa v Dolní Lipce
Objekt:
SO17 - Železniční svršek a spodek
Soupis:
SO17.02.2 - Železniční spodek - neuznatelné položky
| KSO: |  |  |  |  | CC-CZ:
| Místo: |  | obec Dolní Lipka |  |  | Datum: | 12. 5. 2025
| Zadavatel: |  |  |  |  | IČ:
DIČ:
| Účastník: |  |  |  |  | IČ: | Vyplň údaj
|  | Vyplň údaj |  |  |  | DIČ: | Vyplň údaj
| Projektant: |  |  |  |  | IČ:
|  | PRODIN a. s. |  |  |  | DIČ:
| Zpracovatel: |  |  |  |  | IČ:
|  | PRODIN a. s. |  |  |  | DIČ:
Poznámka:
| Cena bez DPH | [5 empty] | 0
|  |  | Základ daně |  |  | Sazba daně | Výše daně
| DPH | základní | 0 |  |  | 21% | 0
|  | snížená | 0 |  |  | 12% | 0
|  | zákl. přenesená | 0 |  |  | 21% | 0
|  | sníž. přenesená | 0 |  |  | 12% | 0
|  | nulová | 0 |  |  | 0% | 0
| Cena s DPH |  |  | v | CZK |  | 0
REKAPITULACE ČLENĚNÍ SOUPISU PRACÍ
Stavba:
Areál železničního depa v Dolní Lipce
Objekt:
SO17 - Železniční svršek a spodek
Soupis:
SO17.02.2 - Železniční spodek - neuznatelné položky
Místo: |  |  | obec Dolní Lipka |  |  | Datum: | 12. 5. 2025
Zadavatel: | [5 empty] | Projektant: | PRODIN a. s.
Účastník: |  |  | Vyplň údaj |  |  | Zpracovatel: | PRODIN a. s.
Kód dílu - Popis | [6 empty] | Cena celkem [CZK]
Náklady stavby celkem | [6 empty] | 0 | [12 empty] | -1
| HSV - Práce a dodávky HSV | [5 empty] | 0
| 1 - Zemní práce | [5 empty] | 0
| 5 - Komunikace pozemní | [5 empty] | 0
| 9 - Ostatní konstrukce a práce, bourání | [5 empty] | 0
SOUPIS PRACÍ
Stavba:
Areál železničního depa v Dolní Lipce
Objekt:
SO17 - Železniční svršek a spodek
Soupis:
SO17.02.2 - Železniční spodek - neuznatelné položky
Místo: |  |  | obec Dolní Lipka |  |  | Datum: | 12. 5. 2025
Zadavatel: | [5 empty] | Projektant: | PRODIN a. s.
Účastník: |  |  | Vyplň údaj |  |  | Zpracovatel: | PRODIN a. s.
PČ | Typ | Kód | Popis | MJ | Množství | J.cena [CZK] | Cena celkem [CZK] | Cenová soustava |  |  | DPH | J. Nh [h] | Nh celkem [h] | J. hmotnost [t] | Hmotnost celkem [t] | J. suť [t] | Suť Celkem [t]
Náklady soupisu celkem | [6 empty] | 0 | [5 empty] | 0 |  | 21.6488 |  | 0 |  | D | -1 | [10 empty] | 0
| D | HSV | Práce a dodávky HSV |  |  |  | 0 | [5 empty] | 0 |  | 21.6488 |  | 0 | 1 | D | 0 |  |  |  | ROZPOCET | [6 empty] | 0
| D | 1 | Zemní práce |  |  |  | 0 | [5 empty] | 0 |  | 0 |  | 0 | 1 | D | 1 |  |  |  | ROZPOCET | [6 empty] | 0
1 | K | 122252502 | Odkopávky a prokopávky nezapažené pro spodní stavbu železnic strojně v hornině třídy těžitelnosti I skupiny 3 přes 100 do 1 000 m3 | m3 | 5.46 |  | 0 | CS ÚRS 2024 02 |  |  | základní |  | 0 | 0 | 0 | 0 | 0 | 4 | K | 2 |  |  |  | ROZPOCET | 0 | 0 | 0 | 0 | 0 | 1 | 0 | 4 | 775000114
| Online PSC |  | https://podminky.urs.cz/item/CS_URS_2024_02/122252502 | [15 empty] | Online PSC | 2
| VV |  | Z toho neuznatelné náklady 8,667*4*0,15*1,05=5,46m3 | [15 empty] | VV | 2 | 1 | True | 0 | ROZPOCET
| VV |  | 5,46 |  | 5.46 | [13 empty] | VV | 2 | 2 | True | 1 | ROZPOCET
2 | K | 162751117 | Vodorovné přemístění výkopku nebo sypaniny po suchu na obvyklém dopravním prostředku, bez naložení výkopku, avšak se složením bez rozhrnutí z horniny třídy těžitelnosti I skupiny 1 až 3 na vzdálenost přes 9 000 do 10 000 m | m3 | 5.46 |  | 0 | CS ÚRS 2024 02 |  |  | základní |  | 0 | 0 | 0 | 0 | 0 | 4 | K | 2 |  |  |  | ROZPOCET | 0 | 0 | 0 | 0 | 0 | 1 | 0 | 4 | -369423014
| Online PSC |  | https://podminky.urs.cz/item/CS_URS_2024_02/162751117 | [15 empty] | Online PSC | 2
| VV |  | Z toho neuznatelné náklady 8,667*4*0,15*1,05=5,46m3 | [15 empty] | VV | 2 | 1 | True | 0 | ROZPOCET
| VV |  | 5,46 |  | 5.46 | [13 empty] | VV | 2 | 2 | True | 1 | ROZPOCET
| D | 5 | Komunikace pozemní |  |  |  | 0 | [5 empty] | 0 |  | 21.6238 |  | 0 | 1 | D | 1 |  |  |  | ROZPOCET | [6 empty] | 0
3 | K | 511501111 | Podkladní konstrukční vrstvy pro kolej jakékoliv tloušťky a šířky pruhu s dodáním hmot ze štěrkodrti | m3 | 5.45 |  | 0 | CS ÚRS 2024 02 |  |  | základní |  | 0 | 1.964 | 10.7038 | 0 | 0 | 4 | K | 2 |  |  |  | ROZPOCET | 0 | 0 | 0 | 0 | 0 | 1 | 0 | 4 | -490070184
| Online PSC |  | https://podminky.urs.cz/item/CS_URS_2024_02/511501111 | [15 empty] | Online PSC | 2
| VV |  | konstrukční vrstva ze ŠD 0/63kv tl 150mm s rezervou 5% - Z toho neuznatelné náklady 8,667*4*0,15*1,05=5,45m3 | [15 empty] | VV | 2 | 1 | True | 0 | ROZPOCET
| VV |  | 5,45 |  | 5.45 | [13 empty] | VV | 2 | 2 | True | 1 | ROZPOCET
4 | M | 58344197 | štěrkodrť frakce 0/63 | t | 10.92 |  | 0 | CS ÚRS 2024 02 |  |  | základní |  | 0 | 1 | 10.92 | 0 | 0 | 8 | M | 2 |  |  |  | ROZPOCET | 0 | 0 | 0 | 0 | 0 | 1 | 0 | 4 | 1172332597
| VV |  | Z toho neuznatelné náklady 8,667*4*0,15*2,0*1,05=10,92t | [15 empty] | VV | 2 | 1 | True | 0 | ROZPOCET
| VV |  | 10,92 |  | 10.92 | [13 empty] | VV | 2 | 2 | True | 1 | ROZPOCET
| D | 9 | Ostatní konstrukce a práce, bourání |  |  |  | 0 | [5 empty] | 0 |  | 0.025025 |  | 0 | 1 | D | 1 |  |  |  | ROZPOCET | [6 empty] | 0
5 | K | 919726123 | Geotextilie netkaná pro ochranu, separaci nebo filtraci měrná hmotnost přes 300 do 500 g/m2 | m2 | 36.4 |  | 0 | CS ÚRS 2024 02 |  |  | základní |  | 0 | 0.0006875 | 0.025025 | 0 | 0 | 4 | K | 2 |  |  |  | ROZPOCET | 0 | 0 | 0 | 0 | 0 | 1 | 0 | 4 | -605578516
| Online PSC |  | https://podminky.urs.cz/item/CS_URS_2024_02/919726123 | [15 empty] | Online PSC | 2
| VV |  | Z toho neuznatelné náklady 8,677*4*1,05=36,4m2 | [15 empty] | VV | 2 | 1 | True | 0 | ROZPOCET
| VV |  | 36,4 |  | 36.4 | [13 empty] | VV | 2 | 2 | True | 1 | ROZPOCET

## SO18 - KTÚ a sadové úpravy
[9 empty] | >> skryté sloupce << | [9 empty] | {d5229435-e023-4d57-81e8-4f67429274d6}
2
| KRYCÍ LIST SOUPISU PRACÍ | [8 empty] | v --- níže se nacházejí doplnkové a pomocné údaje k sestavám --- v | [8 empty] | False
Stavba:
Areál železničního depa v Dolní Lipce
Objekt:
SO18 - KTÚ a sadové úpravy
| KSO: |  |  |  |  | CC-CZ:
| Místo: |  | obec Dolní Lipka |  |  | Datum: | 12. 5. 2025
| Zadavatel: |  |  |  |  | IČ:
DIČ:
| Účastník: |  |  |  |  | IČ: | Vyplň údaj
|  | Vyplň údaj |  |  |  | DIČ: | Vyplň údaj
| Projektant: |  |  |  |  | IČ:
|  | PRODIN a. s. |  |  |  | DIČ:
| Zpracovatel: |  |  |  |  | IČ:
|  | PRODIN a. s. |  |  |  | DIČ:
Poznámka:
| Cena bez DPH | [5 empty] | 0
|  |  | Základ daně |  |  | Sazba daně | Výše daně
| DPH | základní | 0 |  |  | 21% | 0
|  | snížená | 0 |  |  | 12% | 0
|  | zákl. přenesená | 0 |  |  | 21% | 0
|  | sníž. přenesená | 0 |  |  | 12% | 0
|  | nulová | 0 |  |  | 0% | 0
| Cena s DPH |  |  | v | CZK |  | 0
REKAPITULACE ČLENĚNÍ SOUPISU PRACÍ
Stavba:
Areál železničního depa v Dolní Lipce
Objekt:
SO18 - KTÚ a sadové úpravy
Místo: |  |  | obec Dolní Lipka |  |  | Datum: | 12. 5. 2025
Zadavatel: | [5 empty] | Projektant: | PRODIN a. s.
Účastník: |  |  | Vyplň údaj |  |  | Zpracovatel: | PRODIN a. s.
Kód dílu - Popis | [6 empty] | Cena celkem [CZK]
Náklady stavby celkem | [6 empty] | 0 | [12 empty] | -1
| HSV - Práce a dodávky HSV | [5 empty] | 0
| 1 - Zemní práce | [5 empty] | 0
| 997 - Přesun sutě | [5 empty] | 0
| 998 - Přesun hmot | [5 empty] | 0
SOUPIS PRACÍ
Stavba:
Areál železničního depa v Dolní Lipce
Objekt:
SO18 - KTÚ a sadové úpravy
Místo: |  |  | obec Dolní Lipka |  |  | Datum: | 12. 5. 2025
Zadavatel: | [5 empty] | Projektant: | PRODIN a. s.
Účastník: |  |  | Vyplň údaj |  |  | Zpracovatel: | PRODIN a. s.
PČ | Typ | Kód | Popis | MJ | Množství | J.cena [CZK] | Cena celkem [CZK] | Cenová soustava |  |  | DPH | J. Nh [h] | Nh celkem [h] | J. hmotnost [t] | Hmotnost celkem [t] | J. suť [t] | Suť Celkem [t]
Náklady soupisu celkem | [6 empty] | 0 | [5 empty] | 0 |  | 316.3083 |  | 0 |  | D | -1 | [10 empty] | 0
| D | HSV | Práce a dodávky HSV |  |  |  | 0 | [5 empty] | 0 |  | 316.3083 |  | 0 | 1 | D | 0 |  |  |  | ROZPOCET | [6 empty] | 0
| D | 1 | Zemní práce |  |  |  | 0 | [5 empty] | 0 |  | 316.3083 |  | 0 | 1 | D | 1 |  |  |  | ROZPOCET | [6 empty] | 0
1 | K | 111251103 | Odstranění křovin a stromů s odstraněním kořenů strojně průměru kmene do 100 mm v rovině nebo ve svahu sklonu terénu do 1:5, při celkové ploše přes 500 m2 | m2 | 670 |  | 0 | CS ÚRS 2024 02 |  |  | základní |  | 0 | 0 | 0 | 0 | 0 | 4 | K | 2 |  |  |  | ROZPOCET | 0 | 0 | 0 | 0 | 0 | 1 | 0 | 4 | -210896420
| Online PSC |  | https://podminky.urs.cz/item/CS_URS_2024_02/111251103 | [15 empty] | Online PSC | 2
2 | K | 112101101 | Odstranění stromů s odřezáním kmene a s odvětvením listnatých, průměru kmene přes 100 do 300 mm | kus | 20 |  | 0 | CS ÚRS 2024 02 |  |  | základní |  | 0 | 0 | 0 | 0 | 0 | 4 | K | 2 |  |  |  | ROZPOCET | 0 | 0 | 0 | 0 | 0 | 1 | 0 | 4 | 121577883
| Online PSC |  | https://podminky.urs.cz/item/CS_URS_2024_02/112101101 | [15 empty] | Online PSC | 2
3 | K | 112101102 | Odstranění stromů s odřezáním kmene a s odvětvením listnatých, průměru kmene přes 300 do 500 mm | kus | 23 |  | 0 | CS ÚRS 2024 02 |  |  | základní |  | 0 | 0 | 0 | 0 | 0 | 4 | K | 2 |  |  |  | ROZPOCET | 0 | 0 | 0 | 0 | 0 | 1 | 0 | 4 | 892875494
| Online PSC |  | https://podminky.urs.cz/item/CS_URS_2024_02/112101102 | [15 empty] | Online PSC | 2
4 | K | 112101103 | Odstranění stromů s odřezáním kmene a s odvětvením listnatých, průměru kmene přes 500 do 700 mm | kus | 6 |  | 0 | CS ÚRS 2024 02 |  |  | základní |  | 0 | 0 | 0 | 0 | 0 | 4 | K | 2 |  |  |  | ROZPOCET | 0 | 0 | 0 | 0 | 0 | 1 | 0 | 4 | 386891191
| Online PSC |  | https://podminky.urs.cz/item/CS_URS_2024_02/112101103 | [15 empty] | Online PSC | 2
5 | K | 112101104 | Odstranění stromů s odřezáním kmene a s odvětvením listnatých, průměru kmene přes 700 do 900 mm | kus | 10 |  | 0 | CS ÚRS 2024 02 |  |  | základní |  | 0 | 0 | 0 | 0 | 0 | 4 | K | 2 |  |  |  | ROZPOCET | 0 | 0 | 0 | 0 | 0 | 1 | 0 | 4 | 950398395
| Online PSC |  | https://podminky.urs.cz/item/CS_URS_2024_02/112101104 | [15 empty] | Online PSC | 2
6 | K | 112251101 | Odstranění pařezů strojně s jejich vykopáním nebo vytrháním průměru přes 100 do 300 mm | kus | 20 |  | 0 | CS ÚRS 2024 02 |  |  | základní |  | 0 | 0 | 0 | 0 | 0 | 4 | K | 2 |  |  |  | ROZPOCET | 0 | 0 | 0 | 0 | 0 | 1 | 0 | 4 | 1487688616
| Online PSC |  | https://podminky.urs.cz/item/CS_URS_2024_02/112251101 | [15 empty] | Online PSC | 2
7 | K | 112251102 | Odstranění pařezů strojně s jejich vykopáním nebo vytrháním průměru přes 300 do 500 mm | kus | 23 |  | 0 | CS ÚRS 2024 02 |  |  | základní |  | 0 | 0 | 0 | 0 | 0 | 4 | K | 2 |  |  |  | ROZPOCET | 0 | 0 | 0 | 0 | 0 | 1 | 0 | 4 | 1695944526
| Online PSC |  | https://podminky.urs.cz/item/CS_URS_2024_02/112251102 | [15 empty] | Online PSC | 2
8 | K | 112251103 | Odstranění pařezů strojně s jejich vykopáním nebo vytrháním průměru přes 500 do 700 mm | kus | 6 |  | 0 | CS ÚRS 2024 02 |  |  | základní |  | 0 | 0 | 0 | 0 | 0 | 4 | K | 2 |  |  |  | ROZPOCET | 0 | 0 | 0 | 0 | 0 | 1 | 0 | 4 | -254949897
| Online PSC |  | https://podminky.urs.cz/item/CS_URS_2024_02/112251103 | [15 empty] | Online PSC | 2
9 | K | 112251104 | Odstranění pařezů strojně s jejich vykopáním nebo vytrháním průměru přes 700 do 900 mm | kus | 10 |  | 0 | CS ÚRS 2024 02 |  |  | základní |  | 0 | 0 | 0 | 0 | 0 | 4 | K | 2 |  |  |  | ROZPOCET | 0 | 0 | 0 | 0 | 0 | 1 | 0 | 4 | -1221788254
| Online PSC |  | https://podminky.urs.cz/item/CS_URS_2024_02/112251104 | [15 empty] | Online PSC | 2
10 | K | 162201411 | Vodorovné přemístění větví, kmenů nebo pařezů s naložením, složením a dopravou do 1000 m kmenů stromů listnatých, průměru přes 100 do 300 mm | kus | 20 |  | 0 | CS ÚRS 2024 02 |  |  | základní |  | 0 | 0 | 0 | 0 | 0 | 4 | K | 2 |  |  |  | ROZPOCET | 0 | 0 | 0 | 0 | 0 | 1 | 0 | 4 | -1477294852
| Online PSC |  | https://podminky.urs.cz/item/CS_URS_2024_02/162201411 | [15 empty] | Online PSC | 2
11 | K | 162201412 | Vodorovné přemístění větví, kmenů nebo pařezů s naložením, složením a dopravou do 1000 m kmenů stromů listnatých, průměru přes 300 do 500 mm | kus | 23 |  | 0 | CS ÚRS 2024 02 |  |  | základní |  | 0 | 0 | 0 | 0 | 0 | 4 | K | 2 |  |  |  | ROZPOCET | 0 | 0 | 0 | 0 | 0 | 1 | 0 | 4 | -1368879520
| Online PSC |  | https://podminky.urs.cz/item/CS_URS_2024_02/162201412 | [15 empty] | Online PSC | 2
12 | K | 162201413 | Vodorovné přemístění větví, kmenů nebo pařezů s naložením, složením a dopravou do 1000 m kmenů stromů listnatých, průměru přes 500 do 700 mm | kus | 6 |  | 0 | CS ÚRS 2024 02 |  |  | základní |  | 0 | 0 | 0 | 0 | 0 | 4 | K | 2 |  |  |  | ROZPOCET | 0 | 0 | 0 | 0 | 0 | 1 | 0 | 4 | 778181495
| Online PSC |  | https://podminky.urs.cz/item/CS_URS_2024_02/162201413 | [15 empty] | Online PSC | 2
13 | K | 162201414 | Vodorovné přemístění větví, kmenů nebo pařezů s naložením, složením a dopravou do 1000 m kmenů stromů listnatých, průměru přes 700 do 900 mm | kus | 10 |  | 0 | CS ÚRS 2024 02 |  |  | základní |  | 0 | 0 | 0 | 0 | 0 | 4 | K | 2 |  |  |  | ROZPOCET | 0 | 0 | 0 | 0 | 0 | 1 | 0 | 4 | 922137094
| Online PSC |  | https://podminky.urs.cz/item/CS_URS_2024_02/162201414 | [15 empty] | Online PSC | 2
14 | K | 162201421 | Vodorovné přemístění větví, kmenů nebo pařezů s naložením, složením a dopravou do 1000 m pařezů kmenů, průměru přes 100 do 300 mm | kus | 20 |  | 0 | CS ÚRS 2024 02 |  |  | základní |  | 0 | 0 | 0 | 0 | 0 | 4 | K | 2 |  |  |  | ROZPOCET | 0 | 0 | 0 | 0 | 0 | 1 | 0 | 4 | -421361363
| Online PSC |  | https://podminky.urs.cz/item/CS_URS_2024_02/162201421 | [15 empty] | Online PSC | 2
15 | K | 162201422 | Vodorovné přemístění větví, kmenů nebo pařezů s naložením, složením a dopravou do 1000 m pařezů kmenů, průměru přes 300 do 500 mm | kus | 23 |  | 0 | CS ÚRS 2024 02 |  |  | základní |  | 0 | 0 | 0 | 0 | 0 | 4 | K | 2 |  |  |  | ROZPOCET | 0 | 0 | 0 | 0 | 0 | 1 | 0 | 4 | -1574207882
| Online PSC |  | https://podminky.urs.cz/item/CS_URS_2024_02/162201422 | [15 empty] | Online PSC | 2
16 | K | 162201423 | Vodorovné přemístění větví, kmenů nebo pařezů s naložením, složením a dopravou do 1000 m pařezů kmenů, průměru přes 500 do 700 mm | kus | 6 |  | 0 | CS ÚRS 2024 02 |  |  | základní |  | 0 | 0 | 0 | 0 | 0 | 4 | K | 2 |  |  |  | ROZPOCET | 0 | 0 | 0 | 0 | 0 | 1 | 0 | 4 | -2105538094
| Online PSC |  | https://podminky.urs.cz/item/CS_URS_2024_02/162201423 | [15 empty] | Online PSC | 2
17 | K | 162201424 | Vodorovné přemístění větví, kmenů nebo pařezů s naložením, složením a dopravou do 1000 m pařezů kmenů, průměru přes 700 do 900 mm | kus | 10 |  | 0 | CS ÚRS 2024 02 |  |  | základní |  | 0 | 0 | 0 | 0 | 0 | 4 | K | 2 |  |  |  | ROZPOCET | 0 | 0 | 0 | 0 | 0 | 1 | 0 | 4 | 1151612107
| Online PSC |  | https://podminky.urs.cz/item/CS_URS_2024_02/162201424 | [15 empty] | Online PSC | 2
18 | K | 162301951 | Vodorovné přemístění větví, kmenů nebo pařezů s naložením, složením a dopravou Příplatek k cenám za každých dalších i započatých 1000 m přes 1000 m kmenů stromů listnatých, o průměru přes 100 do 300 mm | kus | 180 |  | 0 | CS ÚRS 2024 02 |  |  | základní |  | 0 | 0 | 0 | 0 | 0 | 4 | K | 2 |  |  |  | ROZPOCET | 0 | 0 | 0 | 0 | 0 | 1 | 0 | 4 | -1891877616
| Online PSC |  | https://podminky.urs.cz/item/CS_URS_2024_02/162301951 | [15 empty] | Online PSC | 2
| VV |  | 20*9 'Přepočtené koeficientem množství |  | 180 | [13 empty] | VV | 2 | 2 | False | 1 | ROZPOCET
19 | K | 162301952 | Vodorovné přemístění větví, kmenů nebo pařezů s naložením, složením a dopravou Příplatek k cenám za každých dalších i započatých 1000 m přes 1000 m kmenů stromů listnatých, o průměru přes 300 do 500 mm | kus | 207 |  | 0 | CS ÚRS 2024 02 |  |  | základní |  | 0 | 0 | 0 | 0 | 0 | 4 | K | 2 |  |  |  | ROZPOCET | 0 | 0 | 0 | 0 | 0 | 1 | 0 | 4 | 785883223
| Online PSC |  | https://podminky.urs.cz/item/CS_URS_2024_02/162301952 | [15 empty] | Online PSC | 2
| VV |  | 23*9 'Přepočtené koeficientem množství |  | 207 | [13 empty] | VV | 2 | 2 | False | 1 | ROZPOCET
20 | K | 162301953 | Vodorovné přemístění větví, kmenů nebo pařezů s naložením, složením a dopravou Příplatek k cenám za každých dalších i započatých 1000 m přes 1000 m kmenů stromů listnatých, o průměru přes 500 do 700 mm | kus | 54 |  | 0 | CS ÚRS 2024 02 |  |  | základní |  | 0 | 0 | 0 | 0 | 0 | 4 | K | 2 |  |  |  | ROZPOCET | 0 | 0 | 0 | 0 | 0 | 1 | 0 | 4 | -1482623313
| Online PSC |  | https://podminky.urs.cz/item/CS_URS_2024_02/162301953 | [15 empty] | Online PSC | 2
| VV |  | 6*9 'Přepočtené koeficientem množství |  | 54 | [13 empty] | VV | 2 | 2 | False | 1 | ROZPOCET
21 | K | 162301954 | Vodorovné přemístění větví, kmenů nebo pařezů s naložením, složením a dopravou Příplatek k cenám za každých dalších i započatých 1000 m přes 1000 m kmenů stromů listnatých, o průměru přes 700 do 900 mm | kus | 90 |  | 0 | CS ÚRS 2024 02 |  |  | základní |  | 0 | 0 | 0 | 0 | 0 | 4 | K | 2 |  |  |  | ROZPOCET | 0 | 0 | 0 | 0 | 0 | 1 | 0 | 4 | -851192266
| Online PSC |  | https://podminky.urs.cz/item/CS_URS_2024_02/162301954 | [15 empty] | Online PSC | 2
| VV |  | 10*9 'Přepočtené koeficientem množství |  | 90 | [13 empty] | VV | 2 | 2 | False | 1 | ROZPOCET
22 | K | 162301971 | Vodorovné přemístění větví, kmenů nebo pařezů s naložením, složením a dopravou Příplatek k cenám za každých dalších i započatých 1000 m přes 1000 m pařezů kmenů, průměru přes 100 do 300 mm | kus | 180 |  | 0 | CS ÚRS 2024 02 |  |  | základní |  | 0 | 0 | 0 | 0 | 0 | 4 | K | 2 |  |  |  | ROZPOCET | 0 | 0 | 0 | 0 | 0 | 1 | 0 | 4 | 2089395067
| Online PSC |  | https://podminky.urs.cz/item/CS_URS_2024_02/162301971 | [15 empty] | Online PSC | 2
| VV |  | 20*9 'Přepočtené koeficientem množství |  | 180 | [13 empty] | VV | 2 | 2 | False | 1 | ROZPOCET
23 | K | 162301972 | Vodorovné přemístění větví, kmenů nebo pařezů s naložením, složením a dopravou Příplatek k cenám za každých dalších i započatých 1000 m přes 1000 m pařezů kmenů, průměru přes 300 do 500 mm | kus | 207 |  | 0 | CS ÚRS 2024 02 |  |  | základní |  | 0 | 0 | 0 | 0 | 0 | 4 | K | 2 |  |  |  | ROZPOCET | 0 | 0 | 0 | 0 | 0 | 1 | 0 | 4 | -1289749038
| Online PSC |  | https://podminky.urs.cz/item/CS_URS_2024_02/162301972 | [15 empty] | Online PSC | 2
| VV |  | 23*9 'Přepočtené koeficientem množství |  | 207 | [13 empty] | VV | 2 | 2 | False | 1 | ROZPOCET
24 | K | 162301973 | Vodorovné přemístění větví, kmenů nebo pařezů s naložením, složením a dopravou Příplatek k cenám za každých dalších i započatých 1000 m přes 1000 m pařezů kmenů, průměru přes 500 do 700 mm | kus | 54 |  | 0 | CS ÚRS 2024 02 |  |  | základní |  | 0 | 0 | 0 | 0 | 0 | 4 | K | 2 |  |  |  | ROZPOCET | 0 | 0 | 0 | 0 | 0 | 1 | 0 | 4 | 1250613464
| Online PSC |  | https://podminky.urs.cz/item/CS_URS_2024_02/162301973 | [15 empty] | Online PSC | 2
| VV |  | 6*9 'Přepočtené koeficientem množství |  | 54 | [13 empty] | VV | 2 | 2 | False | 1 | ROZPOCET
25 | K | 162301974 | Vodorovné přemístění větví, kmenů nebo pařezů s naložením, složením a dopravou Příplatek k cenám za každých dalších i započatých 1000 m přes 1000 m pařezů kmenů, průměru přes 700 do 900 mm | kus | 90 |  | 0 | CS ÚRS 2024 02 |  |  | základní |  | 0 | 0 | 0 | 0 | 0 | 4 | K | 2 |  |  |  | ROZPOCET | 0 | 0 | 0 | 0 | 0 | 1 | 0 | 4 | -1521601564
| Online PSC |  | https://podminky.urs.cz/item/CS_URS_2024_02/162301974 | [15 empty] | Online PSC | 2
| VV |  | 10*9 'Přepočtené koeficientem množství |  | 90 | [13 empty] | VV | 2 | 2 | False | 1 | ROZPOCET
26 | K | 162751117 | Vodorovné přemístění výkopku nebo sypaniny po suchu na obvyklém dopravním prostředku, bez naložení výkopku, avšak se složením bez rozhrnutí z horniny třídy těžitelnosti I skupiny 1 až 3 na vzdálenost přes 9 000 do 10 000 m | m3 | 210 |  | 0 | CS ÚRS 2024 02 |  |  | základní |  | 0 | 0 | 0 | 0 | 0 | 4 | K | 2 |  |  |  | ROZPOCET | 0 | 0 | 0 | 0 | 0 | 1 | 0 | 4 | -1295611307
| Online PSC |  | https://podminky.urs.cz/item/CS_URS_2024_02/162751117 | [15 empty] | Online PSC | 2
| VV |  | "doprava zeminy pro zpětné zásypy po vytrhaných pařezech - předpoklad" 50 |  | 50 | [13 empty] | VV | 2 | 2 | True | 0 | ROZPOCET
| VV |  | "rozprostření ornice" 160 |  | 160 | [13 empty] | VV | 2 | 2 | True | 0 | ROZPOCET
| VV |  | Součet |  | 210 | [13 empty] | VV | 2 | 4 | True | 1 | ROZPOCET
27 | M | 10364100 | zemina pro terénní úpravy - tříděná | t | 75 |  | 0 | CS ÚRS 2024 02 |  |  | základní |  | 0 | 1 | 75 | 0 | 0 | 8 | M | 2 |  |  |  | ROZPOCET | 0 | 0 | 0 | 0 | 0 | 1 | 0 | 4 | 838670343
| VV |  | "doprava zeminy pro zpětné zásypy po vytrhaných pařezech - předpoklad" 50*1,5 |  | 75 | [13 empty] | VV | 2 | 2 | True | 1 | ROZPOCET
28 | M | 10364101 | zemina pro terénní úpravy - ornice | t | 240 |  | 0 | CS ÚRS 2024 02 |  |  | základní |  | 0 | 1 | 240 | 0 | 0 | 8 | M | 2 |  |  |  | ROZPOCET | 0 | 0 | 0 | 0 | 0 | 1 | 0 | 4 | -1775984458
| VV |  | "rozprostření ornice" 160*1,5 |  | 240 | [13 empty] | VV | 2 | 2 | True | 1 | ROZPOCET
29 | K | 167151101 | Nakládání, skládání a překládání neulehlého výkopku nebo sypaniny strojně nakládání, množství do 100 m3, z horniny třídy těžitelnosti I, skupiny 1 až 3 | m3 | 210 |  | 0 | CS ÚRS 2024 02 |  |  | základní |  | 0 | 0 | 0 | 0 | 0 | 4 | K | 2 |  |  |  | ROZPOCET | 0 | 0 | 0 | 0 | 0 | 1 | 0 | 4 | -1938190945
| Online PSC |  | https://podminky.urs.cz/item/CS_URS_2024_02/167151101 | [15 empty] | Online PSC | 2
| VV |  | "doprava zeminy pro zpětné zásypy po vytrhaných pařezech - předpoklad" 50 |  | 50 | [13 empty] | VV | 2 | 2 | True | 0 | ROZPOCET
| VV |  | "rozprostření ornice" 160 |  | 160 | [13 empty] | VV | 2 | 2 | True | 0 | ROZPOCET
| VV |  | Součet |  | 210 | [13 empty] | VV | 2 | 4 | True | 1 | ROZPOCET
30 | K | 174251201 | Zásyp jam po pařezech strojně výkopkem z horniny získané při dobývání pařezů s hrubým urovnáním povrchu zasypávky průměru pařezu přes 100 do 300 mm | kus | 20 |  | 0 | CS ÚRS 2024 02 |  |  | základní |  | 0 | 0 | 0 | 0 | 0 | 4 | K | 2 |  |  |  | ROZPOCET | 0 | 0 | 0 | 0 | 0 | 1 | 0 | 4 | -1099602183
| Online PSC |  | https://podminky.urs.cz/item/CS_URS_2024_02/174251201 | [15 empty] | Online PSC | 2
31 | K | 174251202 | Zásyp jam po pařezech strojně výkopkem z horniny získané při dobývání pařezů s hrubým urovnáním povrchu zasypávky průměru pařezu přes 300 do 500 mm | kus | 23 |  | 0 | CS ÚRS 2024 02 |  |  | základní |  | 0 | 0 | 0 | 0 | 0 | 4 | K | 2 |  |  |  | ROZPOCET | 0 | 0 | 0 | 0 | 0 | 1 | 0 | 4 | 42568066
| Online PSC |  | https://podminky.urs.cz/item/CS_URS_2024_02/174251202 | [15 empty] | Online PSC | 2
32 | K | 174251203 | Zásyp jam po pařezech strojně výkopkem z horniny získané při dobývání pařezů s hrubým urovnáním povrchu zasypávky průměru pařezu přes 500 do 700 mm | kus | 6 |  | 0 | CS ÚRS 2024 02 |  |  | základní |  | 0 | 0 | 0 | 0 | 0 | 4 | K | 2 |  |  |  | ROZPOCET | 0 | 0 | 0 | 0 | 0 | 1 | 0 | 4 | -1464296267
| Online PSC |  | https://podminky.urs.cz/item/CS_URS_2024_02/174251203 | [15 empty] | Online PSC | 2
33 | K | 174251204 | Zásyp jam po pařezech strojně výkopkem z horniny získané při dobývání pařezů s hrubým urovnáním povrchu zasypávky průměru pařezu přes 700 do 900 mm | kus | 10 |  | 0 | CS ÚRS 2024 02 |  |  | základní |  | 0 | 0 | 0 | 0 | 0 | 4 | K | 2 |  |  |  | ROZPOCET | 0 | 0 | 0 | 0 | 0 | 1 | 0 | 4 | -1342678734
| Online PSC |  | https://podminky.urs.cz/item/CS_URS_2024_02/174251204 | [15 empty] | Online PSC | 2
34 | K | 181351114 | Rozprostření a urovnání ornice v rovině nebo ve svahu sklonu do 1:5 strojně při souvislé ploše přes 500 m2, tl. vrstvy přes 200 do 250 mm | m2 | 6000 |  | 0 | CS ÚRS 2024 02 |  |  | základní |  | 0 | 0 | 0 | 0 | 0 | 4 | K | 2 |  |  |  | ROZPOCET | 0 | 0 | 0 | 0 | 0 | 1 | 0 | 4 | 232103854
| Online PSC |  | https://podminky.urs.cz/item/CS_URS_2024_02/181351114 | [15 empty] | Online PSC | 2
35 | K | 181451131 | Založení trávníku na půdě předem připravené plochy přes 1000 m2 výsevem včetně utažení parkového v rovině nebo na svahu do 1:5 | m2 | 6000 |  | 0 | CS ÚRS 2024 02 |  |  | základní |  | 0 | 0 | 0 | 0 | 0 | 4 | K | 2 |  |  |  | ROZPOCET | 0 | 0 | 0 | 0 | 0 | 1 | 0 | 4 | 438707465
| Online PSC |  | https://podminky.urs.cz/item/CS_URS_2024_02/181451131 | [15 empty] | Online PSC | 2
36 | M | 00572410 | osivo směs travní parková | kg | 120 |  | 0 | CS ÚRS 2024 02 |  |  | základní |  | 0 | 0.001 | 0.12 | 0 | 0 | 8 | M | 2 |  |  |  | ROZPOCET | 0 | 0 | 0 | 0 | 0 | 1 | 0 | 4 | 249580010
| VV |  | 6000*0,02 'Přepočtené koeficientem množství |  | 120 | [13 empty] | VV | 2 | 2 | False | 1 | ROZPOCET
37 | K | 183101113 | Hloubení jamek pro vysazování rostlin v zemině skupiny 1 až 4 bez výměny půdy v rovině nebo na svahu do 1:5, objemu přes 0,02 do 0,05 m3 | kus | 38 |  | 0 | CS ÚRS 2024 02 |  |  | základní |  | 0 | 0 | 0 | 0 | 0 | 4 | K | 2 |  |  |  | ROZPOCET | 0 | 0 | 0 | 0 | 0 | 1 | 0 | 4 | -1974366833
| Online PSC |  | https://podminky.urs.cz/item/CS_URS_2024_02/183101113 | [15 empty] | Online PSC | 2
| VV |  | "nová výsadba stromů" 38 |  | 38 | [13 empty] | VV | 2 | 2 | True | 1 | ROZPOCET
38 | K | 184102112 | Výsadba dřeviny s balem do předem vyhloubené jamky se zalitím v rovině nebo na svahu do 1:5, při průměru balu přes 200 do 300 mm | kus | 38 |  | 0 | CS ÚRS 2024 02 |  |  | základní |  | 0 | 0 | 0 | 0 | 0 | 4 | K | 2 |  |  |  | ROZPOCET | 0 | 0 | 0 | 0 | 0 | 1 | 0 | 4 | 1789842830
| Online PSC |  | https://podminky.urs.cz/item/CS_URS_2024_02/184102112 | [15 empty] | Online PSC | 2
| VV |  | "nová výsadba stromů" 38 |  | 38 | [13 empty] | VV | 2 | 2 | True | 1 | ROZPOCET
39 | M | 184_RPOL | Výsadbový materiál s balem s OK 12-14 cm, koruna ve výšce min. 2,2m - dle výběru investora | ks | 38 |  | 0 |  |  |  | základní |  | 0 | 0 | 0 | 0 | 0 | 8 | M | 2 |  |  |  | ROZPOCET | 0 | 0 | 0 | 0 | 0 | 1 | 0 | 4 | 1665698335
40 | K | 184215131 | Ukotvení dřeviny kůly v rovině nebo na svahu do 1:5 třemi kůly, délky do 1 m | kus | 38 |  | 0 | CS ÚRS 2024 02 |  |  | základní |  | 0 | 5e-05 | 0.0019 | 0 | 0 | 4 | K | 2 |  |  |  | ROZPOCET | 0 | 0 | 0 | 0 | 0 | 1 | 0 | 4 | -2075263248
| Online PSC |  | https://podminky.urs.cz/item/CS_URS_2024_02/184215131 | [15 empty] | Online PSC | 2
| VV |  | "nová výsadba stromů" 38 |  | 38 | [13 empty] | VV | 2 | 2 | True | 1 | ROZPOCET
41 | M | 60591251 | kůl vyvazovací dřevěný impregnovaný D 8cm dl 1,5m | kus | 114 |  | 0 | CS ÚRS 2024 02 |  |  | základní |  | 0 | 0.00354 | 0.40356 | 0 | 0 | 8 | M | 2 |  |  |  | ROZPOCET | 0 | 0 | 0 | 0 | 0 | 1 | 0 | 4 | -189466246
| VV |  | 38*3 'Přepočtené koeficientem množství |  | 114 | [13 empty] | VV | 2 | 2 | False | 1 | ROZPOCET
42 | K | 184813511 | Chemické odplevelení půdy před založením kultury, trávníku nebo zpevněných ploch ručně o jakékoli výměře postřikem na široko v rovině nebo na svahu do 1:5 | m2 | 6000 |  | 0 | CS ÚRS 2024 02 |  |  | základní |  | 0 | 0 | 0 | 0 | 0 | 4 | K | 2 |  |  |  | ROZPOCET | 0 | 0 | 0 | 0 | 0 | 1 | 0 | 4 | 192305148
| Online PSC |  | https://podminky.urs.cz/item/CS_URS_2024_02/184813511 | [15 empty] | Online PSC | 2
43 | K | 184911421 | Mulčování vysazených rostlin mulčovací kůrou, tl. do 100 mm v rovině nebo na svahu do 1:5 | m2 | 38 |  | 0 | CS ÚRS 2024 02 |  |  | základní |  | 0 | 0 | 0 | 0 | 0 | 4 | K | 2 |  |  |  | ROZPOCET | 0 | 0 | 0 | 0 | 0 | 1 | 0 | 4 | 1041533199
| Online PSC |  | https://podminky.urs.cz/item/CS_URS_2024_02/184911421 | [15 empty] | Online PSC | 2
| VV |  | "mulčování nově vysazených stromů - 1m2/ks" 1*38 |  | 38 | [13 empty] | VV | 2 | 2 | True | 1 | ROZPOCET
44 | M | 10391100 | kůra mulčovací VL | m3 | 3.914 |  | 0 | CS ÚRS 2024 02 |  |  | základní |  | 0 | 0.2 | 0.7828 | 0 | 0 | 8 | M | 2 |  |  |  | ROZPOCET | 0 | 0 | 0 | 0 | 0 | 1 | 0 | 4 | 1457948608
| VV |  | 38*0,103 'Přepočtené koeficientem množství |  | 3.914 | [13 empty] | VV | 2 | 2 | False | 1 | ROZPOCET
45 | K | 185803111 | Ošetření trávníku jednorázové v rovině nebo na svahu do 1:5 | m2 | 6000 |  | 0 | CS ÚRS 2024 02 |  |  | základní |  | 0 | 0 | 0 | 0 | 0 | 4 | K | 2 |  |  |  | ROZPOCET | 0 | 0 | 0 | 0 | 0 | 1 | 0 | 4 | -1255985680
| Online PSC |  | https://podminky.urs.cz/item/CS_URS_2024_02/185803111 | [15 empty] | Online PSC | 2
| D | 997 | Přesun sutě |  |  |  | 0 | [5 empty] | 0 |  | 0 |  | 0 | 1 | D | 1 |  |  |  | ROZPOCET | [6 empty] | 0
46 | K | 997013811 | Poplatek za uložení stavebního odpadu na skládce (skládkovné) dřevěného zatříděného do Katalogu odpadů pod kódem 17 02 01 | t | 80 |  | 0 | CS ÚRS 2024 02 |  |  | základní |  | 0 | 0 | 0 | 0 | 0 | 4 | K | 2 |  |  |  | ROZPOCET | 0 | 0 | 0 | 0 | 0 | 1 | 0 | 4 | 2146599894
| Online PSC |  | https://podminky.urs.cz/item/CS_URS_2024_02/997013811 | [15 empty] | Online PSC | 2
| VV |  | "předpoklad tonáže (pařezy + pokácené stromy)" 80 |  | 80 | [13 empty] | VV | 2 | 2 | True | 1 | ROZPOCET
| D | 998 | Přesun hmot |  |  |  | 0 | [5 empty] | 0 |  | 0 |  | 0 | 1 | D | 1 |  |  |  | ROZPOCET | [6 empty] | 0
47 | K | 998231311 | Přesun hmot pro sadovnické a krajinářské úpravy strojně dopravní vzdálenost do 5000 m | t | 316.308 |  | 0 | CS ÚRS 2024 02 |  |  | základní |  | 0 | 0 | 0 | 0 | 0 | 4 | K | 2 |  |  |  | ROZPOCET | 0 | 0 | 0 | 0 | 0 | 1 | 0 | 4 | 810798833
| Online PSC |  | https://podminky.urs.cz/item/CS_URS_2024_02/998231311 | [15 empty] | Online PSC | 2

## SO19 - Přeložka přípojky ...
[9 empty] | >> skryté sloupce << | [9 empty] | {c981049c-429b-4f98-9b6b-07fcad0aa95a}
2
| KRYCÍ LIST SOUPISU PRACÍ | [8 empty] | v --- níže se nacházejí doplnkové a pomocné údaje k sestavám --- v | [8 empty] | False
Stavba:
Areál železničního depa v Dolní Lipce
Objekt:
SO19 - Přeložka přípojky VN (SŽ SEE)- přeložka sdělovacího kabelu
| KSO: |  |  |  |  | CC-CZ:
| Místo: |  | obec Dolní Lipka |  |  | Datum: | 12. 5. 2025
| Zadavatel: |  |  |  |  | IČ:
DIČ:
| Účastník: |  |  |  |  | IČ: | Vyplň údaj
|  | Vyplň údaj |  |  |  | DIČ: | Vyplň údaj
| Projektant: |  |  |  |  | IČ:
|  | PRODIN a. s. |  |  |  | DIČ:
| Zpracovatel: |  |  |  |  | IČ:
|  | PRODIN a. s. |  |  |  | DIČ:
Poznámka:
| Cena bez DPH | [5 empty] | 0
|  |  | Základ daně |  |  | Sazba daně | Výše daně
| DPH | základní | 0 |  |  | 21% | 0
|  | snížená | 0 |  |  | 12% | 0
|  | zákl. přenesená | 0 |  |  | 21% | 0
|  | sníž. přenesená | 0 |  |  | 12% | 0
|  | nulová | 0 |  |  | 0% | 0
| Cena s DPH |  |  | v | CZK |  | 0
REKAPITULACE ČLENĚNÍ SOUPISU PRACÍ
Stavba:
Areál železničního depa v Dolní Lipce
Objekt:
SO19 - Přeložka přípojky VN (SŽ SEE)- přeložka sdělovacího kabelu
Místo: |  |  | obec Dolní Lipka |  |  | Datum: | 12. 5. 2025
Zadavatel: | [5 empty] | Projektant: | PRODIN a. s.
Účastník: |  |  | Vyplň údaj |  |  | Zpracovatel: | PRODIN a. s.
Kód dílu - Popis | [6 empty] | Cena celkem [CZK]
Náklady stavby celkem | [6 empty] | 0 | [12 empty] | -1
| PSV - Práce a dodávky PSV | [5 empty] | 0
| 741 - Elektroinstalace - silnoproud | [5 empty] | 0
SOUPIS PRACÍ
Stavba:
Areál železničního depa v Dolní Lipce
Objekt:
SO19 - Přeložka přípojky VN (SŽ SEE)- přeložka sdělovacího kabelu
Místo: |  |  | obec Dolní Lipka |  |  | Datum: | 12. 5. 2025
Zadavatel: | [5 empty] | Projektant: | PRODIN a. s.
Účastník: |  |  | Vyplň údaj |  |  | Zpracovatel: | PRODIN a. s.
PČ | Typ | Kód | Popis | MJ | Množství | J.cena [CZK] | Cena celkem [CZK] | Cenová soustava |  |  | DPH | J. Nh [h] | Nh celkem [h] | J. hmotnost [t] | Hmotnost celkem [t] | J. suť [t] | Suť Celkem [t]
Náklady soupisu celkem | [6 empty] | 0 | [5 empty] | 0 |  | 0 |  | 0 |  | D | -1 | [7 empty] | 0
| D | PSV | Práce a dodávky PSV |  |  |  | 0 | [5 empty] | 0 |  | 0 |  | 0 | 2 | D | 0 | ROZPOCET | [6 empty] | 0
| D | 741 | Elektroinstalace - silnoproud |  |  |  | 0 | [5 empty] | 0 |  | 0 |  | 0 | 2 | D | 1 | ROZPOCET | [6 empty] | 0
1 | K | 741_elektro | Investiční náklady elektroinstalací včetně hromosvodu viz samostatná příloha | kpl | 1 | 0 | 0 |  |  |  | základní |  | 0 | 0 | 0 | 0 | 0 | 16 | K | 2 | ROZPOCET | 0 | 0 | 0 | 0 | 0 | 1 | 0 | 16 | -825085843

## SO19 - Rekapitulace
Název | Hodnota A | Hodnota B
Základní náklady
Dodávka | 0
Doprava 3,60%, Přesun 1,00% | 0 | 0
Montáž - materiál |  | 0
Montáž - práce |  | 0
Mezisoučet 1 | 0 | 0
PPV 6,00% z montáže: materiál + práce |  | 0
Nátěry |  | 0
Zemní práce |  | 0
PPV 1,00% z nátěrů a zemních prací |  | 0
Mezisoučet 2 | 0 | 0
Dodav. dokumentace 1,50% z mezisoučtu 2 |  | 0
Rizika a pojištění 1,50% z mezisoučtu 2 |  | 0
Opravy v záruce 5,00% z mezisoučtu 1 |  | 0
Základní náklady celkem |  | 0
Vedlejší náklady
GZS 3,25% z pravé strany mezisoučtu 2 |  | 0
Provozní vlivy 3,20% z pravé strany mezisoučtu 2 |  | 0
Vedlejší náklady celkem |  | 0
Kompletační činnost |  | 0
Náklady celkem |  | 0
Základ a hodnota DPH 21% | 0 | 0
Základ a hodnota DPH 12% | 0 | 0
Náklady celkem s DPH |  | 0
Součty odstavců | Materiál | Montáž
Elektromontáže | 0 | 0
Zemní práce | 0 | 0

## SO19 - Rozpočet
Věta | Název | Mj | Počet | Materiál | Materiál celkem | Montáž | Montáž celkem | Cena | Cena celkem
Elektromontáže
KABELOVÉ CHRÁNIČKY
dvouplášťová pevná
1123-7083 | DN200 | m | [5 empty] | 0 | 0
7004-9120 | KABEL SILOVÝ,IZOLACE PE,22kV
7004-9122 | 22-AXEKVCEY 1x120/16 mm2 | m | [5 empty] | 0 | 0
1201-6 | KONCOVKA VNITŘNÍ PRO JEDNOŽIL.
1201-7 | JEDNOPLÁŠŤ.KAB.22kV S PLAST.
1201-8 | IZOLACÍ,SADA 3ks
1201-10 | POLT-24D/1XI-L12A 3x50-150mm2 | ks | [5 empty] | 0 | 0
1201-62 | SPOJKA 22kV PRO JEDNOŽILOVÝ
1201-63 | KABEL S PLAST.IZOLACÍ(RAYCHEM)
1201-65 | SXSU5131 120-240mm2 | ks | [5 empty] | 0 | 0
9999-1280 | HODINOVE ZUCTOVACI SAZBY
9999-1286 | Napojeni na stavajici zarizeni | hod | [5 empty] | 0 | 0
9999-1290 | Zabezpeceni pracoviste | hod | [5 empty] | 0 | 0
9999-1292 | SPOLUPRACE S DODAVATELEM PRI
9999-1293 | zapojovani a zkouskach | hod | [5 empty] | 0 | 0
9999-1294 | KOORDINACE POSTUPU PRACI
9999-1295 | S ostatnimi profesemi | hod | [5 empty] | 0 | 0
9999-1296 | PROVEDENI REVIZNICH ZKOUSEK
9999-1297 | DLE ČSN 33 2000-6 ed.2
9999-1298 | Revizni technik | hod | [5 empty] | 0 | 0
9999-1299 | Spoluprace s reviz.technikem | hod | [5 empty] | 0 | 0
9999-1300 | Vysokonapetove zkousky | ks | [5 empty] | 0 | 0
ZAJIŠTĚNÍ PRŮKAZU ZPŮSOBILOSTI
| zajištění průkazu UTZ ke kolaudaci | set | [5 empty] | 0 | 0
[8 empty] | 0 | 0
| Podružný materiál |  |  |  | 0 |  |  | 0 | 0
| Elektromontáže - celkem |  |  |  | 0 |  | 0 |  | 0
Zemní práce
9999-878 | VYTÝČENÍ TRATI
9999-887 | Kabelové vedení v obvodu železniční stanice | km | [5 empty] | 0 | 0
9999-991 | HLOUBENÍ KABELOVÉ RÝHY
9999-999 | Zemina třídy 3, šíře 650mm,hloubka 1150mm | m | [5 empty] | 0 | 0
9999-999 | Zemina třídy 3, šíře 650mm,hloubka 1250mm | m | [5 empty] | 0 | 0
9999-960 | ZÁKLAD Z PROSTÉHO BETONU
9999-961 | Do rostlé zeminy bez bednění | m3 | [5 empty] | 0 | 0
9999-1067 | ZŘÍZENÍ KABELOVÉHO LOŽE
9999-1073r | Z kopaného písku, bez zakrytí, šíře do 65cm,tloušťka 12cm | m | [5 empty] | 0 | 0
9999-1115 | KŘIŽOVATKA S PODZEMNÍMI SÍTĚMI (bude upřesněno podle skut. stavu, zjištěného při zemních pracích)
9999-1116 | ověření a zajištění sítě, chránička, zakrytí | ks | [5 empty] | 0 | 0
9999-1117 | FOLIE VÝSTRAŽNÁ Z PVC
9999-1118 | Do šířky 20cm | m | [5 empty] | 0 | 0
9999-1175 | ZÁHOZ KABELOVÉ RÝHY
9999-1180 | Zemina třídy 3, šíře 650mm,hloubka 1150mm | m | [5 empty] | 0 | 0
9999-1180 | Zemina třídy 3, šíře 650mm,hloubka 1250mm | m | [5 empty] | 0 | 0
| Hutnění zeminy | m3 | [5 empty] | 0 | 0
9999-1185 | ODVOZ ZEMINY
9999-1186 | Do vzdálenosti 1 km | m3 | [5 empty] | 0 | 0
9999-1188 | ÚPRAVA POVRCHU
9999-1195 | Provizorní úprava terénu v zemina třídy 3 | m2 | [5 empty] | 0 | 0
| Zemní práce - celkem |  |  |  | 0 |  | 0 |  | 0
[8 empty] | 0 | 0
| POZNÁMKY : | [6 empty] | 0 | 0
| V rozpočtu nejsou zahrnuty : | [6 empty] | 0 | 0
| - zábory pozemků, místní poplatky | [6 empty] | 0 | 0
| - dopravní značení, označení stavby | [6 empty] | 0 | 0
| - vytyčení podzemních sítí a geodetické zaměření | [6 empty] | 0 | 0
| - výdaje na soubor technických dokumentů | [6 empty] | 0 | 0
| - TDI | [6 empty] | 0 | 0
[8 empty] | 0 | 0

## SO19 - Parametry
Název | Hodnota
Nadpis rekapitulace | Seznam prací a dodávek elektrotechnických zařízení
Akce | Areál historického železničního depa v Dolní Lipce
Projekt | SO 19 - Přeložka přípojky VN (SŽ SEE)
Investor | Pardubický kraj, Komenského nám. 125, 532 11 Pardubice
Z. č. | 23/11
A. č. | 19
Smlouva
Vypracoval | Ing. Petr Koza
Kontroloval
Datum
Zpracovatel
CÚ | 2024
Poznámka | Uvedené ceny jsou v Kč a nezahrnují DPH, pokud to není uvedeno.
Doprava dodávek (3,6) % | 3,60
Přesun dodávek (1) % | 1,00
PPV (1 nebo 6) % | 6,00
PPV zemních prací, nátěrů (1) % | 1,00
Dodavat. dokumentace (1 - 1,5) % | 1,50
Rizika a pojištění (1 - 1,5) % | 1,50
Opravy v záruce (5 - 7) % | 5,00
GZS (3,25 nebo 8,4) % | 3,25
Provozní vlivy % | 3,20
Kompletační činnost - a | 0,00
Kompletační činnost - b | 0,952842
Kompletační činnost - k1 | 0,00
Kompletační činnost - k2 | 0,00
1. sazba DPH % - i pro přirážky rekapitulace | 21
2. sazba DPH % | 12
Procento PM % | 5

## SO20 - CETIN
[9 empty] | >> skryté sloupce << | [9 empty] | {0d428cc6-0163-45c7-b180-8190e3f4af99}
2
| KRYCÍ LIST SOUPISU PRACÍ | [8 empty] | v --- níže se nacházejí doplnkové a pomocné údaje k sestavám --- v | [8 empty] | False
Stavba:
Areál železničního depa v Dolní Lipce
Objekt:
SO20 - CETIN
| KSO: |  |  |  |  | CC-CZ:
| Místo: |  | obec Dolní Lipka |  |  | Datum: | 12. 5. 2025
| Zadavatel: |  |  |  |  | IČ:
DIČ:
| Účastník: |  |  |  |  | IČ: | Vyplň údaj
|  | Vyplň údaj |  |  |  | DIČ: | Vyplň údaj
| Projektant: |  |  |  |  | IČ:
|  | PRODIN a. s. |  |  |  | DIČ:
| Zpracovatel: |  |  |  |  | IČ:
|  | PRODIN a. s. |  |  |  | DIČ:
Poznámka:
| Cena bez DPH | [5 empty] | 0
|  |  | Základ daně |  |  | Sazba daně | Výše daně
| DPH | základní | 0 |  |  | 21% | 0
|  | snížená | 0 |  |  | 12% | 0
|  | zákl. přenesená | 0 |  |  | 21% | 0
|  | sníž. přenesená | 0 |  |  | 12% | 0
|  | nulová | 0 |  |  | 0% | 0
| Cena s DPH |  |  | v | CZK |  | 0
REKAPITULACE ČLENĚNÍ SOUPISU PRACÍ
Stavba:
Areál železničního depa v Dolní Lipce
Objekt:
SO20 - CETIN
Místo: |  |  | obec Dolní Lipka |  |  | Datum: | 12. 5. 2025
Zadavatel: | [5 empty] | Projektant: | PRODIN a. s.
Účastník: |  |  | Vyplň údaj |  |  | Zpracovatel: | PRODIN a. s.
Kód dílu - Popis | [6 empty] | Cena celkem [CZK]
Náklady stavby celkem | [6 empty] | 0 | [12 empty] | -1
| N00 - Nepojmenované práce | [5 empty] | 0
| N01 - Nepojmenovaný díl | [5 empty] | 0
SOUPIS PRACÍ
Stavba:
Areál železničního depa v Dolní Lipce
Objekt:
SO20 - CETIN
Místo: |  |  | obec Dolní Lipka |  |  | Datum: | 12. 5. 2025
Zadavatel: | [5 empty] | Projektant: | PRODIN a. s.
Účastník: |  |  | Vyplň údaj |  |  | Zpracovatel: | PRODIN a. s.
PČ | Typ | Kód | Popis | MJ | Množství | J.cena [CZK] | Cena celkem [CZK] | Cenová soustava |  |  | DPH | J. Nh [h] | Nh celkem [h] | J. hmotnost [t] | Hmotnost celkem [t] | J. suť [t] | Suť Celkem [t]
Náklady soupisu celkem | [6 empty] | 0 | [5 empty] | 0 |  | 0 |  | 0 |  | D | -1 | [7 empty] | 0
| D | N00 | Nepojmenované práce |  |  |  | 0 | [5 empty] | 0 |  | 0 |  | 0 | 4 | D | 0 | ROZPOCET | [6 empty] | 0
| D | N01 | Nepojmenovaný díl |  |  |  | 0 | [5 empty] | 0 |  | 0 |  | 0 | 4 | D | 1 | ROZPOCET | [6 empty] | 0
1 | K | SO20 | CETIN (zhotovitel neoceňuje - nerozpočtuje se) | kpl | 1 |  | 0 |  |  |  | základní |  | 0 | 0 | 0 | 0 | 0 | 512 | K | 2 | ROZPOCET | 0 | 0 | 0 | 0 | 0 | 1 | 0 | 512 | -647202096

## SO21 - Přeložka komunikač...
[9 empty] | >> skryté sloupce << | [9 empty] | {1cfc61b7-01b5-45b2-b3c6-ca22baa671e5}
2
| KRYCÍ LIST SOUPISU PRACÍ | [8 empty] | v --- níže se nacházejí doplnkové a pomocné údaje k sestavám --- v | [8 empty] | False
Stavba:
Areál železničního depa v Dolní Lipce
Objekt:
SO21 - Přeložka komunikačních kabelů - ČD telematika
| KSO: |  |  |  |  | CC-CZ:
| Místo: |  | obec Dolní Lipka |  |  | Datum: | 12. 5. 2025
| Zadavatel: |  |  |  |  | IČ:
DIČ:
| Účastník: |  |  |  |  | IČ: | Vyplň údaj
|  | Vyplň údaj |  |  |  | DIČ: | Vyplň údaj
| Projektant: |  |  |  |  | IČ:
|  | PRODIN a. s. |  |  |  | DIČ:
| Zpracovatel: |  |  |  |  | IČ:
|  | PRODIN a. s. |  |  |  | DIČ:
Poznámka:
| Cena bez DPH | [5 empty] | 0
|  |  | Základ daně |  |  | Sazba daně | Výše daně
| DPH | základní | 0 |  |  | 21% | 0
|  | snížená | 0 |  |  | 12% | 0
|  | zákl. přenesená | 0 |  |  | 21% | 0
|  | sníž. přenesená | 0 |  |  | 12% | 0
|  | nulová | 0 |  |  | 0% | 0
| Cena s DPH |  |  | v | CZK |  | 0
REKAPITULACE ČLENĚNÍ SOUPISU PRACÍ
Stavba:
Areál železničního depa v Dolní Lipce
Objekt:
SO21 - Přeložka komunikačních kabelů - ČD telematika
Místo: |  |  | obec Dolní Lipka |  |  | Datum: | 12. 5. 2025
Zadavatel: | [5 empty] | Projektant: | PRODIN a. s.
Účastník: |  |  | Vyplň údaj |  |  | Zpracovatel: | PRODIN a. s.
Kód dílu - Popis | [6 empty] | Cena celkem [CZK]
Náklady stavby celkem | [6 empty] | 0 | [12 empty] | -1
| HSV - Práce a dodávky HSV | [5 empty] | 0
| 1 - Zemní práce | [5 empty] | 0
| M - Práce a dodávky M | [5 empty] | 0
| 22-M - Montáže technologických zařízení pro dopravní stavby | [5 empty] | 0
| 46-M - Zemní práce při extr.mont.pracích | [5 empty] | 0
SOUPIS PRACÍ
Stavba:
Areál železničního depa v Dolní Lipce
Objekt:
SO21 - Přeložka komunikačních kabelů - ČD telematika
Místo: |  |  | obec Dolní Lipka |  |  | Datum: | 12. 5. 2025
Zadavatel: | [5 empty] | Projektant: | PRODIN a. s.
Účastník: |  |  | Vyplň údaj |  |  | Zpracovatel: | PRODIN a. s.
PČ | Typ | Kód | Popis | MJ | Množství | J.cena [CZK] | Cena celkem [CZK] | Cenová soustava |  |  | DPH | J. Nh [h] | Nh celkem [h] | J. hmotnost [t] | Hmotnost celkem [t] | J. suť [t] | Suť Celkem [t]
Náklady soupisu celkem | [6 empty] | 0 | [5 empty] | 0 |  | 32.6172 |  | 0 |  | D | -1 | [7 empty] | 0
| D | HSV | Práce a dodávky HSV |  |  |  | 0 | [5 empty] | 0 |  | 0 |  | 0 | 1 | D | 0 | ROZPOCET | [6 empty] | 0
| D | 1 | Zemní práce |  |  |  | 0 | [5 empty] | 0 |  | 0 |  | 0 | 1 | D | 1 | ROZPOCET | [6 empty] | 0
1 | K | 111211101 | Odstranění křovin a stromů s odstraněním kořenů ručně průměru kmene do 100 mm jakékoliv plochy v rovině nebo ve svahu o sklonu do 1:5 | m2 | 65 |  | 0 |  |  |  | základní |  | 0 | 0 | 0 | 0 | 0 | 4 | K | 2 | ROZPOCET | 0 | 0 | 0 | 0 | 0 | 1 | 0 | 4 | 612095553
2 | K | 111301111 | Sejmutí drnu tl. do 100 mm, v jakékoliv ploše | m2 | 65 |  | 0 |  |  |  | základní |  | 0 | 0 | 0 | 0 | 0 | 4 | K | 2 | ROZPOCET | 0 | 0 | 0 | 0 | 0 | 1 | 0 | 4 | -250916476
| D | M | Práce a dodávky M |  |  |  | 0 | [5 empty] | 0 |  | 32.6172 |  | 0 | 3 | D | 0 | ROZPOCET | [6 empty] | 0
| D | 22-M | Montáže technologických zařízení pro dopravní stavby |  |  |  | 0 | [5 empty] | 0 |  | 0.59364 |  | 0 | 3 | D | 1 | ROZPOCET | [6 empty] | 0
3 | M | R34126168 | kabel sdělovací zemní bez pancíře 5x4x0,8mm2 | m | 130 |  | 0 |  |  |  | základní |  | 0 | 0 | 0 | 0 | 0 | 256 | M | 2 | ROZPOCET | 0 | 0 | 0 | 0 | 0 | 1 | 0 | 64 | 1849963162
4 | K | 220061521 | Montáž kabelu návěstního volně uloženého včetně přípravy kabelového bubnu a přistavení na místo tažení, rozvinutí, vytažení, odřezání, uložení kabelu do kabelového lože nebo žlabu, protažení překážkami, uzavření konců kabelu, přemístění kabelového bubnu do kabelové trasy TCEKEZE s jádrem 0,8 mm Cu do 50 XN | m | 130 |  | 0 |  |  |  | základní |  | 0 | 3.333e-07 | 4.3329e-05 | 0 | 0 | 64 | K | 2 | ROZPOCET | 0 | 0 | 0 | 0 | 0 | 1 | 0 | 64 | -808782541
5 | M | R34126152 | kabel sdělovací dálkový 3XV1,2+14DM0,9, konstrukce DCKAxxxx | m | 130 |  | 0 |  |  |  | základní |  | 0 | 0 | 0 | 0 | 0 | 256 | M | 2 | ROZPOCET | 0 | 0 | 0 | 0 | 0 | 1 | 0 | 64 | -901608820
6 | K | 220080922 | Montáž spojky pro kabely celoplastové bez pancíře kabely dvouplášťové s konektory UDW 2 do 20 žil | kus | 2 |  | 0 |  |  |  | základní |  | 0 | 0 | 0 | 0 | 0 | 64 | K | 2 | ROZPOCET | 0 | 0 | 0 | 0 | 0 | 1 | 0 | 64 | 2007279527
7 | K | 220080927 | Montáž spojky pro kabely celoplastové bez pancíře kabely dvouplášťové s konektory UDW 2 do 100 žil | kus | 2 |  | 0 |  |  |  | základní |  | 0 | 0 | 0 | 0 | 0 | 64 | K | 2 | ROZPOCET | 0 | 0 | 0 | 0 | 0 | 1 | 0 | 64 | -365976381
8 | M | R701004 | označník kabelový zemní Marker ball | kus | 4 |  | 0 |  |  |  | základní |  | 0 | 0 | 0 | 0 | 0 | 256 | M | 2 | ROZPOCET | 0 | 0 | 0 | 0 | 0 | 1 | 0 | 64 | 869089084
9 | K | 460861111 | Zemní značky včetně hloubení jámy, hutnění a urovnání povrchu, natření a očíslování značek kabelový označník | kus | 4 |  | 0 |  |  |  | základní |  | 0 | 0.02815 | 0.1126 | 0 | 0 | 64 | K | 2 | ROZPOCET | 0 | 0 | 0 | 0 | 0 | 1 | 0 | 64 | 942726991
10 | M | 34575138 | žlab kabelový s víkem PVC (120x100) | m | 130 |  | 0 |  |  |  | základní |  | 0 | 0.0037 | 0.481 | 0 | 0 | 256 | M | 2 | ROZPOCET | 0 | 0 | 0 | 0 | 0 | 1 | 0 | 64 | -5083981
11 | K | R220061522 | Montáž kabelu návěstního volně uloženého včetně přípravy kabelového bubnu a přistavení na místo tažení, rozvinutí, vytažení, odřezání, uložení kabelu do kabelového lože nebo žlabu, protažení překážkami, uzavření konců kabelu, přemístění kabelového bubnu do kabelové trasy | m | 130 |  | 0 |  |  |  | základní |  | 0 | 0 | 0 | 0 | 0 | 64 | K | 2 | ROZPOCET | 0 | 0 | 0 | 0 | 0 | 1 | 0 | 64 | 203380187
12 | M | R7590541464 | Slaboproudé rozvody, kabely pro přívod a vnitřní instalaci Spojky metalických kabelů a příslušenství Teplem smrštitelná zesílená spojka pro netlakované kabely XAGA 500-75/15-300/EY | kus | 4 |  | 0 |  |  |  | základní |  | 0 | 0 | 0 | 0 | 0 | 256 | M | 2 | ROZPOCET | 0 | 0 | 0 | 0 | 0 | 1 | 0 | 64 | 834954227
13 | K | R220111000 | Měření místního kabelu před i po stavbě | kpl | 1 |  | 0 |  |  |  | základní |  | 0 | 0 | 0 | 0 | 0 | 64 | K | 2 | ROZPOCET | 0 | 0 | 0 | 0 | 0 | 1 | 0 | 64 | -289992061
14 | K | R220111426 | Měření dálkového kabelu před i po stavbě | kpl | 1 |  | 0 |  |  |  | základní |  | 0 | 0 | 0 | 0 | 0 | 64 | K | 2 | ROZPOCET | 0 | 0 | 0 | 0 | 0 | 1 | 0 | 64 | -1161488421
15 | K | R220260732 | Uložení žlabu kabelového z PVC do země. | m | 130 |  | 0 |  |  |  | základní |  | 0 | 0 | 0 | 0 | 0 | 64 | K | 2 | ROZPOCET | 0 | 0 | 0 | 0 | 0 | 1 | 0 | 64 | 699506833
| D | 46-M | Zemní práce při extr.mont.pracích |  |  |  | 0 | [5 empty] | 0 |  | 32.0235 |  | 0 | 3 | D | 1 | ROZPOCET | [6 empty] | 0
16 | K | 460161133 | Hloubení kabelových rýh ručně včetně urovnání dna s přemístěním výkopku do vzdálenosti 3 m od okraje jámy nebo s naložením na dopravní prostředek šířky 35 cm hloubky 40 cm v hornině třídy těžitelnosti II skupiny 4 | m | 160 |  | 0 |  |  |  | základní |  | 0 | 0 | 0 | 0 | 0 | 64 | K | 2 | ROZPOCET | 0 | 0 | 0 | 0 | 0 | 1 | 0 | 64 | 603890896
17 | K | 460391124 | Zásyp jam ručně s uložením výkopku ve vrstvách a úpravou povrchu s přemístění sypaniny ze vzdálenosti do 10 m se zhutněním z horniny třídy těžitelnosti II skupiny 4 | m3 | 52 |  | 0 |  |  |  | základní |  | 0 | 0 | 0 | 0 | 0 | 64 | K | 2 | ROZPOCET | 0 | 0 | 0 | 0 | 0 | 1 | 0 | 64 | 1957519974
18 | K | 460661512 | Kabelové lože z písku včetně podsypu, zhutnění a urovnání povrchu pro kabely nn zakryté plastovou fólií, šířky přes 25 do 50 cm | m | 160 |  | 0 |  |  |  | základní |  | 0 | 0.20015 | 32.0235 | 0 | 0 | 64 | K | 2 | ROZPOCET | 0 | 0 | 0 | 0 | 0 | 1 | 0 | 64 | -1076720281
19 | K | R460242211 | KŘIŽOVATKA KABELOVÝCH VEDENÍ SE STÁVAJÍCÍ INŽENÝRSKOU SÍTÍ (KABELEM, POTRUBÍM APOD.) | kus | 10 |  | 0 |  |  |  | základní |  | 0 | 0 | 0 | 0 | 0 | 64 | K | 2 | ROZPOCET | 0 | 0 | 0 | 0 | 0 | 1 | 0 | 64 | 1120199873

## SO22 - Přípojka vodovodu ...
[9 empty] | >> skryté sloupce << | [9 empty] | {2eefb99a-feb4-4c22-accd-b0b64428fea0}
2
| KRYCÍ LIST SOUPISU PRACÍ | [8 empty] | v --- níže se nacházejí doplnkové a pomocné údaje k sestavám --- v | [8 empty] | False
Stavba:
Areál železničního depa v Dolní Lipce
Objekt:
SO22 - Přípojka vodovodu pro areál
| KSO: |  |  |  |  | CC-CZ:
| Místo: |  | obec Dolní Lipka |  |  | Datum: | 12. 5. 2025
| Zadavatel: |  |  |  |  | IČ:
DIČ:
| Účastník: |  |  |  |  | IČ: | Vyplň údaj
|  | Vyplň údaj |  |  |  | DIČ: | Vyplň údaj
| Projektant: |  |  |  |  | IČ:
|  | PRODIN a. s. |  |  |  | DIČ:
| Zpracovatel: |  |  |  |  | IČ:
|  | PRODIN a. s. |  |  |  | DIČ:
Poznámka:
| Cena bez DPH | [5 empty] | 0
|  |  | Základ daně |  |  | Sazba daně | Výše daně
| DPH | základní | 0 |  |  | 21% | 0
|  | snížená | 0 |  |  | 12% | 0
|  | zákl. přenesená | 0 |  |  | 21% | 0
|  | sníž. přenesená | 0 |  |  | 12% | 0
|  | nulová | 0 |  |  | 0% | 0
| Cena s DPH |  |  | v | CZK |  | 0
REKAPITULACE ČLENĚNÍ SOUPISU PRACÍ
Stavba:
Areál železničního depa v Dolní Lipce
Objekt:
SO22 - Přípojka vodovodu pro areál
Místo: |  |  | obec Dolní Lipka |  |  | Datum: | 12. 5. 2025
Zadavatel: | [5 empty] | Projektant: | PRODIN a. s.
Účastník: |  |  | Vyplň údaj |  |  | Zpracovatel: | PRODIN a. s.
Kód dílu - Popis | [6 empty] | Cena celkem [CZK]
Náklady stavby celkem | [6 empty] | 0 | [12 empty] | -1
| HSV - Práce a dodávky HSV | [5 empty] | 0
| 1 - Zemní práce | [5 empty] | 0
| 4 - Vodorovné konstrukce | [5 empty] | 0
| 8 - Trubní vedení | [5 empty] | 0
| 998 - Přesun hmot | [5 empty] | 0
SOUPIS PRACÍ
Stavba:
Areál železničního depa v Dolní Lipce
Objekt:
SO22 - Přípojka vodovodu pro areál
Místo: |  |  | obec Dolní Lipka |  |  | Datum: | 12. 5. 2025
Zadavatel: | [5 empty] | Projektant: | PRODIN a. s.
Účastník: |  |  | Vyplň údaj |  |  | Zpracovatel: | PRODIN a. s.
PČ | Typ | Kód | Popis | MJ | Množství | J.cena [CZK] | Cena celkem [CZK] | Cenová soustava |  |  | DPH | J. Nh [h] | Nh celkem [h] | J. hmotnost [t] | Hmotnost celkem [t] | J. suť [t] | Suť Celkem [t]
Náklady soupisu celkem | [6 empty] | 0 | [5 empty] | 0 |  | 7.2253 |  | 0 |  | D | -1 | [10 empty] | 0
| D | HSV | Práce a dodávky HSV |  |  |  | 0 | [5 empty] | 0 |  | 7.2253 |  | 0 | 1 | D | 0 |  |  |  | ROZPOCET | [6 empty] | 0
| D | 1 | Zemní práce |  |  |  | 0 | [5 empty] | 0 |  | 6.2412 |  | 0 | 1 | D | 1 |  |  |  | ROZPOCET | [6 empty] | 0
1 | K | 121151103 | Sejmutí ornice strojně při souvislé ploše do 100 m2, tl. vrstvy do 200 mm | m2 | 10.25 |  | 0 | CS ÚRS 2024 02 |  |  | základní |  | 0 | 0 | 0 | 0 | 0 | 4 | K | 2 |  |  |  | ROZPOCET | 0 | 0 | 0 | 0 | 0 | 1 | 0 | 4 | 1832431157
| Online PSC |  | https://podminky.urs.cz/item/CS_URS_2024_02/121151103 | [15 empty] | Online PSC | 2
| VV |  | 4*1+2,5*2,5 |  | 10.25 | [13 empty] | VV | 2 | 2 | True | 1 | ROZPOCET
2 | K | 132254201 | Hloubení zapažených rýh šířky přes 800 do 2 000 mm strojně s urovnáním dna do předepsaného profilu a spádu v hornině třídy těžitelnosti I skupiny 3 do 20 m3 | m3 | 11.207 |  | 0 | CS ÚRS 2024 02 |  |  | základní |  | 0 | 0 | 0 | 0 | 0 | 4 | K | 2 |  |  |  | ROZPOCET | 0 | 0 | 0 | 0 | 0 | 1 | 0 | 4 | -1145893592
| Online PSC |  | https://podminky.urs.cz/item/CS_URS_2024_02/132254201 | [15 empty] | Online PSC | 2
| VV |  | 4*1*1,4+2,5*2,5*2,69 |  | 22.413 | [13 empty] | VV | 2 | 2 | True | 0 | ROZPOCET
| VV |  | 0,5*22,413 |  | 11.207 | [13 empty] | VV | 2 | 2 | True | 1 | ROZPOCET
3 | K | 132354201 | Hloubení zapažených rýh šířky přes 800 do 2 000 mm strojně s urovnáním dna do předepsaného profilu a spádu v hornině třídy těžitelnosti II skupiny 4 do 20 m3 | m3 | 11.207 |  | 0 | CS ÚRS 2024 02 |  |  | základní |  | 0 | 0 | 0 | 0 | 0 | 4 | K | 2 |  |  |  | ROZPOCET | 0 | 0 | 0 | 0 | 0 | 1 | 0 | 4 | -1242078952
| Online PSC |  | https://podminky.urs.cz/item/CS_URS_2024_02/132354201 | [15 empty] | Online PSC | 2
| VV |  | 0,5*22,413 |  | 11.207 | [13 empty] | VV | 2 | 2 | True | 1 | ROZPOCET
4 | K | 151811131 | Zřízení pažicích boxů pro pažení a rozepření stěn rýh podzemního vedení hloubka výkopu do 4 m, šířka do 1,2 m | m2 | 25.45 |  | 0 |  |  |  | základní |  | 0 | 0.00058136 | 0.014796 | 0 | 0 | 4 | K | 2 |  |  |  | ROZPOCET | 0 | 0 | 0 | 0 | 0 | 1 | 0 | 4 | 1500992515
| VV |  | 2,5*2,69*2+4*1,5*2 |  | 25.45 | [13 empty] | VV | 2 | 2 | True | 1 | ROZPOCET
5 | K | 151811231 | Odstranění pažicích boxů pro pažení a rozepření stěn rýh podzemního vedení hloubka výkopu do 4 m, šířka do 1,2 m | m2 | 25.45 |  | 0 |  |  |  | základní |  | 0 | 0 | 0 | 0 | 0 | 4 | K | 2 |  |  |  | ROZPOCET | 0 | 0 | 0 | 0 | 0 | 1 | 0 | 4 | -18556976
6 | K | 162751117 | Vodorovné přemístění výkopku nebo sypaniny po suchu na obvyklém dopravním prostředku, bez naložení výkopku, avšak se složením bez rozhrnutí z horniny třídy těžitelnosti I skupiny 1 až 3 na vzdálenost přes 9 000 do 10 000 m | m3 | 3.036 |  | 0 | CS ÚRS 2024 02 |  |  | základní |  | 0 | 0 | 0 | 0 | 0 | 4 | K | 2 |  |  |  | ROZPOCET | 0 | 0 | 0 | 0 | 0 | 1 | 0 | 4 | 970992445
| Online PSC |  | https://podminky.urs.cz/item/CS_URS_2024_02/162751117 | [15 empty] | Online PSC | 2
| VV |  | 0,405+0,481+0,750+1,4 |  | 3.036 | [13 empty] | VV | 2 | 2 | True | 1 | ROZPOCET
7 | K | 171201221 | Poplatek za uložení stavebního odpadu na skládce (skládkovné) zeminy a kamení zatříděného do Katalogu odpadů pod kódem 17 05 04 | t | 5.465 |  | 0 |  |  |  | základní |  | 0 | 0 | 0 | 0 | 0 | 4 | K | 2 |  |  |  | ROZPOCET | 0 | 0 | 0 | 0 | 0 | 1 | 0 | 4 | -896052326
| VV |  | 3,036*1,8 |  | 5.465 | [13 empty] | VV | 2 | 2 | True | 1 | ROZPOCET
8 | K | 171251201 | Uložení sypaniny na skládky nebo meziskládky bez hutnění s upravením uložené sypaniny do předepsaného tvaru | m3 | 3.036 |  | 0 |  |  |  | základní |  | 0 | 0 | 0 | 0 | 0 | 4 | K | 2 |  |  |  | ROZPOCET | 0 | 0 | 0 | 0 | 0 | 1 | 0 | 4 | 481706715
9 | K | 174151101 | Zásyp sypaninou z jakékoliv horniny strojně s uložením výkopku ve vrstvách se zhutněním jam, šachet, rýh nebo kolem objektů v těchto vykopávkách | m3 | 14.107 |  | 0 | CS ÚRS 2024 02 |  |  | základní |  | 0 | 0 | 0 | 0 | 0 | 4 | K | 2 |  |  |  | ROZPOCET | 0 | 0 | 0 | 0 | 0 | 1 | 0 | 4 | 666009357
| Online PSC |  | https://podminky.urs.cz/item/CS_URS_2024_02/174151101 | [15 empty] | Online PSC | 2
| VV |  | 22,415-0,750-0,481-0,405-1,4-1,4*1,4*2,69 |  | 14.107 | [13 empty] | VV | 2 | 2 | True | 1 | ROZPOCET
10 | K | 175151101 | Obsypání potrubí strojně sypaninou z vhodných hornin třídy těžitelnosti I a II, skupiny 1 až 4 nebo materiálem připraveným podél výkopu ve vzdálenosti do 3 m od jeho kraje, pro jakoukoliv hloubku výkopu a míru zhutnění bez prohození sypaniny | m3 | 1.4 |  | 0 |  |  |  | základní |  | 0 | 0 | 0 | 0 | 0 | 4 | K | 2 |  |  |  | ROZPOCET | 0 | 0 | 0 | 0 | 0 | 1 | 0 | 4 | -587161190
| VV |  | 4*1*0,35 |  | 1.4 | [13 empty] | VV | 2 | 2 | True | 1 | ROZPOCET
11 | M | 58337310 | štěrkopísek frakce 0/4 | t | 2.52 |  | 0 | CS ÚRS 2024 02 |  |  | základní |  | 0 | 1 | 2.52 | 0 | 0 | 8 | M | 2 |  |  |  | ROZPOCET | 0 | 0 | 0 | 0 | 0 | 1 | 0 | 4 | 615089913
| VV |  | 1,4*1,8 |  | 2.52 | [13 empty] | VV | 2 | 2 | True | 1 | ROZPOCET
12 | K | 181351003 | Rozprostření a urovnání ornice v rovině nebo ve svahu sklonu do 1:5 strojně při souvislé ploše do 100 m2, tl. vrstvy do 200 mm | m2 | 10.25 |  | 0 | CS ÚRS 2024 02 |  |  | základní |  | 0 | 0 | 0 | 0 | 0 | 4 | K | 2 |  |  |  | ROZPOCET | 0 | 0 | 0 | 0 | 0 | 1 | 0 | 4 | -363430599
| Online PSC |  | https://podminky.urs.cz/item/CS_URS_2024_02/181351003 | [15 empty] | Online PSC | 2
13 | K | 183405211 | Výsev trávníku hydroosevem na ornici | m2 | 10.25 |  | 0 | CS ÚRS 2024 02 |  |  | základní |  | 0 | 0.0012727 | 0.013045 | 0 | 0 | 4 | K | 2 |  |  |  | ROZPOCET | 0 | 0 | 0 | 0 | 0 | 1 | 0 | 4 | -15000151
| Online PSC |  | https://podminky.urs.cz/item/CS_URS_2024_02/183405211 | [15 empty] | Online PSC | 2
| VV |  | 10,250 |  | 10.25 | [13 empty] | VV | 2 | 2 | True | 1 | ROZPOCET
14 | M | 10364100 | zemina pro terénní úpravy - tříděná | t | 3.693 |  | 0 | CS ÚRS 2024 02 |  |  | základní |  | 0 | 1 | 3.693 | 0 | 0 | 8 | M | 2 |  |  |  | ROZPOCET | 0 | 0 | 0 | 0 | 0 | 1 | 0 | 4 | -620642582
| VV |  | 10,2580*0,2*1,8 |  | 3.693 | [13 empty] | VV | 2 | 2 | True | 1 | ROZPOCET
15 | M | 00572470 | osivo směs travní univerzál | kg | 0.342 |  | 0 | CS ÚRS 2024 02 |  |  | základní |  | 0 | 0.001 | 0.000342 | 0 | 0 | 8 | M | 2 |  |  |  | ROZPOCET | 0 | 0 | 0 | 0 | 0 | 1 | 0 | 4 | -1108604063
| VV |  | 10,250/30 |  | 0.342 | [13 empty] | VV | 2 | 2 | True | 1 | ROZPOCET
| D | 4 | Vodorovné konstrukce |  |  |  | 0 | [5 empty] | 0 |  | 0.90946 |  | 0 | 1 | D | 1 |  |  |  | ROZPOCET | [6 empty] | 0
16 | K | 451541111 | Lože pod potrubí, stoky a drobné objekty v otevřeném výkopu ze štěrkodrtě 0-63 mm | m3 | 0.75 |  | 0 | CS ÚRS 2024 02 |  |  | základní |  | 0 | 0 | 0 | 0 | 0 | 4 | K | 2 |  |  |  | ROZPOCET | 0 | 0 | 0 | 0 | 0 | 1 | 0 | 4 | 285111265
| Online PSC |  | https://podminky.urs.cz/item/CS_URS_2024_02/451541111 | [15 empty] | Online PSC | 2
| VV |  | 2,5*2,5*0,12 |  | 0.75 | [13 empty] | VV | 2 | 2 | True | 1 | ROZPOCET
17 | K | 451573111 | Lože pod potrubí, stoky a drobné objekty v otevřeném výkopu z písku a štěrkopísku do 63 mm | m3 | 0.481 |  | 0 |  |  |  | základní |  | 0 | 1.8908 | 0.90946 | 0 | 0 | 4 | K | 2 |  |  |  | ROZPOCET | 0 | 0 | 0 | 0 | 0 | 1 | 0 | 4 | -1683286859
| VV |  | 4*1*0,1+1,8*1,5*0,03 |  | 0.481 | [13 empty] | VV | 2 | 2 | True | 1 | ROZPOCET
18 | K | 452311121 | Podkladní a zajišťovací konstrukce z betonu prostého v otevřeném výkopu bez zvýšených nároků na prostředí desky pod potrubí, stoky a drobné objekty z betonu tř. C 8/10 | m3 | 0.405 |  | 0 | CS ÚRS 2024 02 |  |  | základní |  | 0 | 0 | 0 | 0 | 0 | 4 | K | 2 |  |  |  | ROZPOCET | 0 | 0 | 0 | 0 | 0 | 1 | 0 | 4 | 1451610891
| Online PSC |  | https://podminky.urs.cz/item/CS_URS_2024_02/452311121 | [15 empty] | Online PSC | 2
| VV |  | 1,8*1,5*0,15 |  | 0.405 | [13 empty] | VV | 2 | 2 | True | 1 | ROZPOCET
| D | 8 | Trubní vedení |  |  |  | 0 | [5 empty] | 0 |  | 0.07461 |  | 0 | 1 | D | 1 |  |  |  | ROZPOCET | [6 empty] | 0
19 | K | 871211211 | Montáž vodovodního potrubí z polyetylenu PE100 RC v otevřeném výkopu svařovaných elektrotvarovkou SDR 11/PN16 d 63 x 5,8 mm | m | 4 |  | 0 | CS ÚRS 2024 02 |  |  | základní |  | 0 | 0 | 0 | 0 | 0 | 4 | K | 2 |  |  |  | ROZPOCET | 0 | 0 | 0 | 0 | 0 | 1 | 0 | 4 | 696485556
| Online PSC |  | https://podminky.urs.cz/item/CS_URS_2024_02/871211211 | [15 empty] | Online PSC | 2
20 | M | 28613113 | potrubí vodovodní jednovrstvé PE100 RC PN 16 SDR11 63x5,8mm | m | 4.182 |  | 0 | CS ÚRS 2024 02 |  |  | základní |  | 0 | 0.00106 | 0.0044329 | 0 | 0 | 8 | M | 2 |  |  |  | ROZPOCET | 0 | 0 | 0 | 0 | 0 | 1 | 0 | 4 | -839128051
| VV |  | 4*1,03 |  | 4.12 | [13 empty] | VV | 2 | 2 | True | 1 | ROZPOCET
| VV |  | 4,12*1,015 'Přepočtené koeficientem množství |  | 4.182 | [13 empty] | VV | 2 | 2 | False | 1 | ROZPOCET
21 | K | 877211101 | Montáž tvarovek na vodovodním plastovém potrubí z polyetylenu PE 100 elektrotvarovek SDR 11/PN16 spojek, oblouků nebo redukcí d 63 | kus | 1 |  | 0 | CS ÚRS 2024 02 |  |  | základní |  | 0 | 0 | 0 | 0 | 0 | 4 | K | 2 |  |  |  | ROZPOCET | 0 | 0 | 0 | 0 | 0 | 1 | 0 | 4 | -1555522139
| Online PSC |  | https://podminky.urs.cz/item/CS_URS_2024_02/877211101 | [15 empty] | Online PSC | 2
22 | M | 28615972 | elektrospojka SDR11 PE 100 PN16 D 63mm | kus | 1 |  | 0 | CS ÚRS 2024 02 |  |  | základní |  | 0 | 0.00022 | 0.00022 | 0 | 0 | 8 | M | 2 |  |  |  | ROZPOCET | 0 | 0 | 0 | 0 | 0 | 1 | 0 | 4 | -1127404375
23 | K | 879221111 | Montáž napojení vodovodní přípojky v otevřeném výkopu DN 63 | kus | 1 |  | 0 | CS ÚRS 2024 02 |  |  | základní |  | 0 | 0.00163 | 0.00163 | 0 | 0 | 4 | K | 2 |  |  |  | ROZPOCET | 0 | 0 | 0 | 0 | 0 | 1 | 0 | 4 | 1417810175
| Online PSC |  | https://podminky.urs.cz/item/CS_URS_2024_02/879221111 | [15 empty] | Online PSC | 2
24 | M | 630006306316R | TVAROVKA ISO SPOJKA 63-63 | kus | 1 |  | 0 |  |  |  | základní |  | 0 | 0.00053 | 0.00053 | 0 | 0 | 8 | M | 2 |  |  |  | ROZPOCET | 0 | 0 | 0 | 0 | 0 | 1 | 0 | 4 | -2143155701
25 | K | 891231112 | Montáž vodovodních armatur na potrubí šoupátek nebo klapek uzavíracích v otevřeném výkopu nebo v šachtách s osazením zemní soupravy (bez poklopů) DN 65 | kus | 1 |  | 0 | CS ÚRS 2024 02 |  |  | základní |  | 0 | 0.00073872 | 0.00073872 | 0 | 0 | 4 | K | 2 |  |  |  | ROZPOCET | 0 | 0 | 0 | 0 | 0 | 1 | 0 | 4 | 1714722624
| Online PSC |  | https://podminky.urs.cz/item/CS_URS_2024_02/891231112 | [15 empty] | Online PSC | 2
26 | M | 280000206316R | ŠOUPÁTKO ISO DOMOVNÍ PŘÍPOJKY 63-2" | kus | 1 |  | 0 |  |  |  | základní |  | 0 | 0.0083 | 0.0083 | 0 | 0 | 8 | M | 2 |  |  |  | ROZPOCET | 0 | 0 | 0 | 0 | 0 | 1 | 0 | 4 | -1416940350
27 | M | 960113018004R | SOUPRAVA ZEMNÍ TELESKOPICKÁ DOM. ŠOUPÁTKA-1,3-1,8 3/4"-2" (1,3-1,8m) | kus | 1 |  | 0 |  |  |  | základní |  | 0 | 0.0033 | 0.0033 | 0 | 0 | 8 | M | 2 |  |  |  | ROZPOCET | 0 | 0 | 0 | 0 | 0 | 1 | 0 | 4 | 113703826
28 | K | 891319111 | Montáž vodovodních armatur na potrubí navrtávacích pasů s ventilem Jt 1 MPa, na potrubí z trub litinových, ocelových nebo plastických hmot DN 150 | kus | 1 |  | 0 | CS ÚRS 2024 02 |  |  | základní |  | 0 | 0 | 0 | 0 | 0 | 4 | K | 2 |  |  |  | ROZPOCET | 0 | 0 | 0 | 0 | 0 | 1 | 0 | 4 | -859008238
| Online PSC |  | https://podminky.urs.cz/item/CS_URS_2024_02/891319111 | [15 empty] | Online PSC | 2
29 | M | 525016000216R | PAS NAVRTÁVACÍ se závitovým výstupem 160-2'' | kus | 1 |  | 0 |  |  |  | základní |  | 0 | 0.0062 | 0.0062 | 0 | 0 | 8 | M | 2 |  |  |  | ROZPOCET | 0 | 0 | 0 | 0 | 0 | 1 | 0 | 4 | -2052917032
30 | K | 892233122 | Proplach a dezinfekce vodovodního potrubí DN od 40 do 70 | m | 4 |  | 0 | CS ÚRS 2024 02 |  |  | základní |  | 0 | 1.7e-07 | 6.8e-07 | 0 | 0 | 4 | K | 2 |  |  |  | ROZPOCET | 0 | 0 | 0 | 0 | 0 | 1 | 0 | 4 | 967913387
| Online PSC |  | https://podminky.urs.cz/item/CS_URS_2024_02/892233122 | [15 empty] | Online PSC | 2
31 | K | 899401111 | Osazení poklopů uličních s pevným rámem litinových ventilových | kus | 1 |  | 0 | CS ÚRS 2024 02 |  |  | základní |  | 0 | 0.04 | 0.04 | 0 | 0 | 4 | K | 2 |  |  |  | ROZPOCET | 0 | 0 | 0 | 0 | 0 | 1 | 0 | 4 | 1495138831
| Online PSC |  | https://podminky.urs.cz/item/CS_URS_2024_02/899401111 | [15 empty] | Online PSC | 2
32 | M | 42291402 | poklop litinový ventilový | kus | 1 |  | 0 | CS ÚRS 2024 02 |  |  | základní |  | 0 | 0.0073 | 0.0073 | 0 | 0 | 8 | M | 2 |  |  |  | ROZPOCET | 0 | 0 | 0 | 0 | 0 | 1 | 0 | 4 | -82120314
33 | M | 42210051 | deska podkladová uličního poklopu litinového ventilového | kus | 1 |  | 0 | CS ÚRS 2024 02 |  |  | základní |  | 0 | 0.0003 | 0.0003 | 0 | 0 | 8 | M | 2 |  |  |  | ROZPOCET | 0 | 0 | 0 | 0 | 0 | 1 | 0 | 4 | 370606978
34 | K | 899721111 | Signalizační vodič na potrubí DN do 150 mm | m | 6 |  | 0 | CS ÚRS 2024 02 |  |  | základní |  | 0 | 0.00019236 | 0.0011542 | 0 | 0 | 4 | K | 2 |  |  |  | ROZPOCET | 0 | 0 | 0 | 0 | 0 | 1 | 0 | 4 | -1414442470
| Online PSC |  | https://podminky.urs.cz/item/CS_URS_2024_02/899721111 | [15 empty] | Online PSC | 2
35 | K | 899722114 | Krytí potrubí z plastů výstražnou fólií z PVC šířky přes 34 do 40 cm | m | 4 |  | 0 | CS ÚRS 2024 02 |  |  | základní |  | 0 | 0.000126 | 0.000504 | 0 | 0 | 4 | K | 2 |  |  |  | ROZPOCET | 0 | 0 | 0 | 0 | 0 | 1 | 0 | 4 | -506216133
| Online PSC |  | https://podminky.urs.cz/item/CS_URS_2024_02/899722114 | [15 empty] | Online PSC | 2
36 | K | R00 | VODOMĚRNÁ SESTAVA vč. VDM | ks | 1 |  | 0 |  |  |  | základní |  | 0 | 0 | 0 | 0 | 0 | 4 | K | 2 |  |  |  | ROZPOCET | 0 | 0 | 0 | 0 | 0 | 1 | 0 | 4 | -124760262
37 | K | R01111 | Vodoměrná prefabrikovaná šachta 1,4x1,1x1,8 - dno + strop , vývrty+ utěsnění, žebřík , poklop D+M | ks | 1 |  | 0 |  |  |  | základní |  | 0 | 0 | 0 | 0 | 0 | 4 | K | 2 |  |  |  | ROZPOCET | 0 | 0 | 0 | 0 | 0 | 1 | 0 | 4 | -571882290
| D | 998 | Přesun hmot |  |  |  | 0 | [5 empty] | 0 |  | 0 |  | 0 | 1 | D | 1 |  |  |  | ROZPOCET | [6 empty] | 0
38 | K | 998276101 | Přesun hmot pro trubní vedení hloubené z trub z plastických hmot nebo sklolaminátových pro vodovody, kanalizace, teplovody, produktovody v otevřeném výkopu dopravní vzdálenost do 15 m | t | 7.225 |  | 0 | CS ÚRS 2024 02 |  |  | základní |  | 0 | 0 | 0 | 0 | 0 | 4 | K | 2 |  |  |  | ROZPOCET | 0 | 0 | 0 | 0 | 0 | 1 | 0 | 4 | -1181566421
| Online PSC |  | https://podminky.urs.cz/item/CS_URS_2024_02/998276101 | [15 empty] | Online PSC | 2

## SO23 - Přípojka vodovodu ...
[9 empty] | >> skryté sloupce << | [9 empty] | {30f5ebd7-902d-4595-a905-0266f3b73fd0}
2
| KRYCÍ LIST SOUPISU PRACÍ | [8 empty] | v --- níže se nacházejí doplnkové a pomocné údaje k sestavám --- v | [8 empty] | False
Stavba:
Areál železničního depa v Dolní Lipce
Objekt:
SO23 - Přípojka vodovodu pro RD
| KSO: |  |  |  |  | CC-CZ:
| Místo: |  | obec Dolní Lipka |  |  | Datum: | 12. 5. 2025
| Zadavatel: |  |  |  |  | IČ:
DIČ:
| Účastník: |  |  |  |  | IČ: | Vyplň údaj
|  | Vyplň údaj |  |  |  | DIČ: | Vyplň údaj
| Projektant: |  |  |  |  | IČ:
|  | PRODIN a. s. |  |  |  | DIČ:
| Zpracovatel: |  |  |  |  | IČ:
|  | PRODIN a. s. |  |  |  | DIČ:
Poznámka:
| Cena bez DPH | [5 empty] | 0
|  |  | Základ daně |  |  | Sazba daně | Výše daně
| DPH | základní | 0 |  |  | 21% | 0
|  | snížená | 0 |  |  | 12% | 0
|  | zákl. přenesená | 0 |  |  | 21% | 0
|  | sníž. přenesená | 0 |  |  | 12% | 0
|  | nulová | 0 |  |  | 0% | 0
| Cena s DPH |  |  | v | CZK |  | 0
REKAPITULACE ČLENĚNÍ SOUPISU PRACÍ
Stavba:
Areál železničního depa v Dolní Lipce
Objekt:
SO23 - Přípojka vodovodu pro RD
Místo: |  |  | obec Dolní Lipka |  |  | Datum: | 12. 5. 2025
Zadavatel: | [5 empty] | Projektant: | PRODIN a. s.
Účastník: |  |  | Vyplň údaj |  |  | Zpracovatel: | PRODIN a. s.
Kód dílu - Popis | [6 empty] | Cena celkem [CZK]
Náklady stavby celkem | [6 empty] | 0 | [12 empty] | -1
| HSV - Práce a dodávky HSV | [5 empty] | 0
| 1 - Zemní práce | [5 empty] | 0
| 4 - Vodorovné konstrukce | [5 empty] | 0
| 5 - Komunikace pozemní | [5 empty] | 0
| 8 - Trubní vedení | [5 empty] | 0
| 997 - Přesun sutě | [5 empty] | 0
| 998 - Přesun hmot | [5 empty] | 0
SOUPIS PRACÍ
Stavba:
Areál železničního depa v Dolní Lipce
Objekt:
SO23 - Přípojka vodovodu pro RD
Místo: |  |  | obec Dolní Lipka |  |  | Datum: | 12. 5. 2025
Zadavatel: | [5 empty] | Projektant: | PRODIN a. s.
Účastník: |  |  | Vyplň údaj |  |  | Zpracovatel: | PRODIN a. s.
PČ | Typ | Kód | Popis | MJ | Množství | J.cena [CZK] | Cena celkem [CZK] | Cenová soustava |  |  | DPH | J. Nh [h] | Nh celkem [h] | J. hmotnost [t] | Hmotnost celkem [t] | J. suť [t] | Suť Celkem [t]
Náklady soupisu celkem | [6 empty] | 0 | [5 empty] | 0 |  | 215.5242 |  | 32.48 |  | D | -1 | [10 empty] | 0
| D | HSV | Práce a dodávky HSV |  |  |  | 0 | [5 empty] | 0 |  | 215.5242 |  | 32.48 | 1 | D | 0 |  |  |  | ROZPOCET | [6 empty] | 0
| D | 1 | Zemní práce |  |  |  | 0 | [5 empty] | 0 |  | 191.093 |  | 32.48 | 1 | D | 1 |  |  |  | ROZPOCET | [6 empty] | 0
1 | K | 113107162 | Odstranění podkladů nebo krytů strojně plochy jednotlivě přes 50 m2 do 200 m2 s přemístěním hmot na skládku na vzdálenost do 20 m nebo s naložením na dopravní prostředek z kameniva hrubého drceného, o tl. vrstvy přes 100 do 200 mm | m2 | 112 |  | 0 | CS ÚRS 2024 02 |  |  | základní |  | 0 | 0 | 0 | 0.29 | 32.48 | 4 | K | 2 |  |  |  | ROZPOCET | 0 | 0 | 0 | 0 | 0 | 1 | 0 | 4 | 1919579219
| Online PSC |  | https://podminky.urs.cz/item/CS_URS_2024_02/113107162 | [15 empty] | Online PSC | 2
| VV |  | 56*1*2 |  | 112 | [13 empty] | VV | 2 | 2 | True | 1 | ROZPOCET
2 | K | 121151103 | Sejmutí ornice strojně při souvislé ploše do 100 m2, tl. vrstvy do 200 mm | m2 | 70 |  | 0 | CS ÚRS 2024 02 |  |  | základní |  | 0 | 0 | 0 | 0 | 0 | 4 | K | 2 |  |  |  | ROZPOCET | 0 | 0 | 0 | 0 | 0 | 1 | 0 | 4 | 569629883
| Online PSC |  | https://podminky.urs.cz/item/CS_URS_2024_02/121151103 | [15 empty] | Online PSC | 2
| VV |  | 70*1 |  | 70 | [13 empty] | VV | 2 | 2 | True | 1 | ROZPOCET
3 | K | 132254204 | Hloubení zapažených rýh šířky přes 800 do 2 000 mm strojně s urovnáním dna do předepsaného profilu a spádu v hornině třídy těžitelnosti I skupiny 3 přes 100 do 500 m3 | m3 | 88.2 |  | 0 | CS ÚRS 2024 02 |  |  | základní |  | 0 | 0 | 0 | 0 | 0 | 4 | K | 2 |  |  |  | ROZPOCET | 0 | 0 | 0 | 0 | 0 | 1 | 0 | 4 | -1993662564
| Online PSC |  | https://podminky.urs.cz/item/CS_URS_2024_02/132254204 | [15 empty] | Online PSC | 2
| VV |  | 126*1*1,4 |  | 176.4 | [13 empty] | VV | 2 | 2 | True | 0 | ROZPOCET
| VV |  | 0,5*176,4 |  | 88.2 | [13 empty] | VV | 2 | 2 | True | 1 | ROZPOCET
4 | K | 132354204 | Hloubení zapažených rýh šířky přes 800 do 2 000 mm strojně s urovnáním dna do předepsaného profilu a spádu v hornině třídy těžitelnosti II skupiny 4 přes 100 do 500 m3 | m3 | 88.2 |  | 0 | CS ÚRS 2024 02 |  |  | základní |  | 0 | 0 | 0 | 0 | 0 | 4 | K | 2 |  |  |  | ROZPOCET | 0 | 0 | 0 | 0 | 0 | 1 | 0 | 4 | -591842574
| Online PSC |  | https://podminky.urs.cz/item/CS_URS_2024_02/132354204 | [15 empty] | Online PSC | 2
| VV |  | 0,5*176,4 |  | 88.2 | [13 empty] | VV | 2 | 2 | True | 1 | ROZPOCET
5 | M | 28613115R | chránička PE 100 d 75 | m | 15.285 |  | 0 |  |  |  | základní |  | 0 | 0.00211 | 0.032251 | 0 | 0 | 8 | M | 2 |  |  |  | ROZPOCET | 0 | 0 | 0 | 0 | 0 | 1 | 0 | 4 | 725330579
| VV |  | 14,84*1,03 |  | 15.285 | [13 empty] | VV | 2 | 2 | True | 1 | ROZPOCET
6 | M | 28655101 | manžeta chráničky vč. upínací pásky 32x90mm DN 25x80 | kus | 2 |  | 0 | CS ÚRS 2024 02 |  |  | základní |  | 0 | 0.00012 | 0.00024 | 0 | 0 | 8 | M | 2 |  |  |  | ROZPOCET | 0 | 0 | 0 | 0 | 0 | 1 | 0 | 4 | 2086420980
7 | K | 151811131 | Zřízení pažicích boxů pro pažení a rozepření stěn rýh podzemního vedení hloubka výkopu do 4 m, šířka do 1,2 m | m2 | 352.8 |  | 0 |  |  |  | základní |  | 0 | 0.00058136 | 0.2051 | 0 | 0 | 4 | K | 2 |  |  |  | ROZPOCET | 0 | 0 | 0 | 0 | 0 | 1 | 0 | 4 | -2077673351
| VV |  | 126*1,4*2 |  | 352.8 | [13 empty] | VV | 2 | 2 | True | 1 | ROZPOCET
8 | K | 151811231 | Odstranění pažicích boxů pro pažení a rozepření stěn rýh podzemního vedení hloubka výkopu do 4 m, šířka do 1,2 m | m2 | 352.8 |  | 0 |  |  |  | základní |  | 0 | 0 | 0 | 0 | 0 | 4 | K | 2 |  |  |  | ROZPOCET | 0 | 0 | 0 | 0 | 0 | 1 | 0 | 4 | 1651844693
9 | K | 162751117 | Vodorovné přemístění výkopku nebo sypaniny po suchu na obvyklém dopravním prostředku, bez naložení výkopku, avšak se složením bez rozhrnutí z horniny třídy těžitelnosti I skupiny 1 až 3 na vzdálenost přes 9 000 do 10 000 m | m3 | 88.2 |  | 0 | CS ÚRS 2024 02 |  |  | základní |  | 0 | 0 | 0 | 0 | 0 | 4 | K | 2 |  |  |  | ROZPOCET | 0 | 0 | 0 | 0 | 0 | 1 | 0 | 4 | 1480660155
| Online PSC |  | https://podminky.urs.cz/item/CS_URS_2024_02/162751117 | [15 empty] | Online PSC | 2
| VV |  | 88,2 |  | 88.2 | [13 empty] | VV | 2 | 2 | True | 1 | ROZPOCET
10 | K | 162751137 | Vodorovné přemístění výkopku nebo sypaniny po suchu na obvyklém dopravním prostředku, bez naložení výkopku, avšak se složením bez rozhrnutí z horniny třídy těžitelnosti II skupiny 4 a 5 na vzdálenost přes 9 000 do 10 000 m | m3 | 88.2 |  | 0 | CS ÚRS 2024 02 |  |  | základní |  | 0 | 0 | 0 | 0 | 0 | 4 | K | 2 |  |  |  | ROZPOCET | 0 | 0 | 0 | 0 | 0 | 1 | 0 | 4 | -1451744251
| Online PSC |  | https://podminky.urs.cz/item/CS_URS_2024_02/162751137 | [15 empty] | Online PSC | 2
| VV |  | 88,2 |  | 88.2 | [13 empty] | VV | 2 | 2 | True | 1 | ROZPOCET
11 | K | 171201221 | Poplatek za uložení stavebního odpadu na skládce (skládkovné) zeminy a kamení zatříděného do Katalogu odpadů pod kódem 17 05 04 | t | 317.52 |  | 0 |  |  |  | základní |  | 0 | 0 | 0 | 0 | 0 | 4 | K | 2 |  |  |  | ROZPOCET | 0 | 0 | 0 | 0 | 0 | 1 | 0 | 4 | -27682375
| VV |  | 176,4*1,8 |  | 317.52 | [13 empty] | VV | 2 | 2 | True | 1 | ROZPOCET
12 | K | 171251201 | Uložení sypaniny na skládky nebo meziskládky bez hutnění s upravením uložené sypaniny do předepsaného tvaru | m3 | 176.4 |  | 0 |  |  |  | základní |  | 0 | 0 | 0 | 0 | 0 | 4 | K | 2 |  |  |  | ROZPOCET | 0 | 0 | 0 | 0 | 0 | 1 | 0 | 4 | 1381198048
| VV |  | 176,4 |  | 176.4 | [13 empty] | VV | 2 | 2 | True | 1 | ROZPOCET
13 | K | 174151101 | Zásyp sypaninou z jakékoliv horniny strojně s uložením výkopku ve vrstvách se zhutněním jam, šachet, rýh nebo kolem objektů v těchto vykopávkách | m3 | 119.7 |  | 0 | CS ÚRS 2024 02 |  |  | základní |  | 0 | 0 | 0 | 0 | 0 | 4 | K | 2 |  |  |  | ROZPOCET | 0 | 0 | 0 | 0 | 0 | 1 | 0 | 4 | 117943432
| Online PSC |  | https://podminky.urs.cz/item/CS_URS_2024_02/174151101 | [15 empty] | Online PSC | 2
| VV |  | 176,4-12,6-44,1 |  | 119.7 | [13 empty] | VV | 2 | 2 | True | 1 | ROZPOCET
14 | M | 58337344 | štěrkopísek frakce 0/32 | t | 86.184 |  | 0 |  |  |  | základní |  | 0 | 1 | 86.184 | 0 | 0 | 8 | M | 2 |  |  |  | ROZPOCET | 0 | 0 | 0 | 0 | 0 | 1 | 0 | 4 | -1641163383
| VV |  | "40% ve zpevněném" 0,4*119,7*1,8 |  | 86.184 | [13 empty] | VV | 2 | 2 | True | 1 | ROZPOCET
15 | K | 175151101 | Obsypání potrubí strojně sypaninou z vhodných hornin třídy těžitelnosti I a II, skupiny 1 až 4 nebo materiálem připraveným podél výkopu ve vzdálenosti do 3 m od jeho kraje, pro jakoukoliv hloubku výkopu a míru zhutnění bez prohození sypaniny | m3 | 44.1 |  | 0 |  |  |  | základní |  | 0 | 0 | 0 | 0 | 0 | 4 | K | 2 |  |  |  | ROZPOCET | 0 | 0 | 0 | 0 | 0 | 1 | 0 | 4 | -66874819
| VV |  | 126*1*0,35 |  | 44.1 | [13 empty] | VV | 2 | 2 | True | 1 | ROZPOCET
16 | M | 58337310 | štěrkopísek frakce 0/4 | t | 79.38 |  | 0 | CS ÚRS 2024 02 |  |  | základní |  | 0 | 1 | 79.38 | 0 | 0 | 8 | M | 2 |  |  |  | ROZPOCET | 0 | 0 | 0 | 0 | 0 | 1 | 0 | 4 | 1450112637
| VV |  | 44,1*1,8 |  | 79.38 | [13 empty] | VV | 2 | 2 | True | 1 | ROZPOCET
17 | K | 181351003 | Rozprostření a urovnání ornice v rovině nebo ve svahu sklonu do 1:5 strojně při souvislé ploše do 100 m2, tl. vrstvy do 200 mm | m2 | 70 |  | 0 | CS ÚRS 2024 02 |  |  | základní |  | 0 | 0 | 0 | 0 | 0 | 4 | K | 2 |  |  |  | ROZPOCET | 0 | 0 | 0 | 0 | 0 | 1 | 0 | 4 | 577849393
| Online PSC |  | https://podminky.urs.cz/item/CS_URS_2024_02/181351003 | [15 empty] | Online PSC | 2
18 | K | 183405211 | Výsev trávníku hydroosevem na ornici | m2 | 70 |  | 0 | CS ÚRS 2024 02 |  |  | základní |  | 0 | 0.0012727 | 0.089089 | 0 | 0 | 4 | K | 2 |  |  |  | ROZPOCET | 0 | 0 | 0 | 0 | 0 | 1 | 0 | 4 | 344829205
| Online PSC |  | https://podminky.urs.cz/item/CS_URS_2024_02/183405211 | [15 empty] | Online PSC | 2
19 | M | 10364100 | zemina pro terénní úpravy - tříděná | t | 25.2 |  | 0 | CS ÚRS 2024 02 |  |  | základní |  | 0 | 1 | 25.2 | 0 | 0 | 8 | M | 2 |  |  |  | ROZPOCET | 0 | 0 | 0 | 0 | 0 | 1 | 0 | 4 | 657416407
| VV |  | 70*0,2*1,8 |  | 25.2 | [13 empty] | VV | 2 | 2 | True | 1 | ROZPOCET
20 | M | 00572470 | osivo směs travní univerzál | kg | 2.333 |  | 0 | CS ÚRS 2024 02 |  |  | základní |  | 0 | 0.001 | 0.002333 | 0 | 0 | 8 | M | 2 |  |  |  | ROZPOCET | 0 | 0 | 0 | 0 | 0 | 1 | 0 | 4 | -1110312852
| VV |  | 70/30 |  | 2.333 | [13 empty] | VV | 2 | 2 | True | 1 | ROZPOCET
| D | 4 | Vodorovné konstrukce |  |  |  | 0 | [5 empty] | 0 |  | 23.8237 |  | 0 | 1 | D | 1 |  |  |  | ROZPOCET | [6 empty] | 0
21 | K | 451573111 | Lože pod potrubí, stoky a drobné objekty v otevřeném výkopu z písku a štěrkopísku do 63 mm | m3 | 12.6 |  | 0 |  |  |  | základní |  | 0 | 1.8908 | 23.8237 | 0 | 0 | 4 | K | 2 |  |  |  | ROZPOCET | 0 | 0 | 0 | 0 | 0 | 1 | 0 | 4 | -357676974
| VV |  | 126*1*0,1 |  | 12.6 | [13 empty] | VV | 2 | 2 | True | 1 | ROZPOCET
| D | 5 | Komunikace pozemní |  |  |  | 0 | [5 empty] | 0 |  | 0 |  | 0 | 1 | D | 1 |  |  |  | ROZPOCET | [6 empty] | 0
22 | K | 564762111 | Podklad nebo kryt z vibrovaného štěrku VŠ s rozprostřením, vlhčením a zhutněním, po zhutnění tl. 200 mm | m2 | 56 |  | 0 | CS ÚRS 2024 02 |  |  | základní |  | 0 | 0 | 0 | 0 | 0 | 4 | K | 2 |  |  |  | ROZPOCET | 0 | 0 | 0 | 0 | 0 | 1 | 0 | 4 | -1153149971
| Online PSC |  | https://podminky.urs.cz/item/CS_URS_2024_02/564762111 | [15 empty] | Online PSC | 2
| VV |  | 56*1 |  | 56 | [13 empty] | VV | 2 | 2 | True | 1 | ROZPOCET
23 | K | 564851011 | Podklad ze štěrkodrti ŠD s rozprostřením a zhutněním plochy jednotlivě do 100 m2, po zhutnění tl. 150 mm | m2 | 56 |  | 0 | CS ÚRS 2024 02 |  |  | základní |  | 0 | 0 | 0 | 0 | 0 | 4 | K | 2 |  |  |  | ROZPOCET | 0 | 0 | 0 | 0 | 0 | 1 | 0 | 4 | -186514915
| Online PSC |  | https://podminky.urs.cz/item/CS_URS_2024_02/564851011 | [15 empty] | Online PSC | 2
| VV |  | 56*1 |  | 56 | [13 empty] | VV | 2 | 2 | True | 1 | ROZPOCET
| D | 8 | Trubní vedení |  |  |  | 0 | [5 empty] | 0 |  | 0.60743 |  | 0 | 1 | D | 1 |  |  |  | ROZPOCET | [6 empty] | 0
24 | K | 871161211 | Montáž vodovodního potrubí z polyetylenu PE100 RC v otevřeném výkopu svařovaných elektrotvarovkou SDR 11/PN16 d 32 x 3,0 mm | m | 140.81 |  | 0 | CS ÚRS 2024 02 |  |  | základní |  | 0 | 0 | 0 | 0 | 0 | 4 | K | 2 |  |  |  | ROZPOCET | 0 | 0 | 0 | 0 | 0 | 1 | 0 | 4 | 1776428286
| Online PSC |  | https://podminky.urs.cz/item/CS_URS_2024_02/871161211 | [15 empty] | Online PSC | 2
25 | M | 28613110 | potrubí vodovodní jednovrstvé PE100 RC PN 16 SDR11 32x3,0mm | m | 147.21 |  | 0 | CS ÚRS 2024 02 |  |  | základní |  | 0 | 0.00027 | 0.039747 | 0 | 0 | 8 | M | 2 |  |  |  | ROZPOCET | 0 | 0 | 0 | 0 | 0 | 1 | 0 | 4 | -2107473998
| VV |  | 140,81*1,03 |  | 145.034 | [13 empty] | VV | 2 | 2 | True | 1 | ROZPOCET
| VV |  | 145,034*1,015 'Přepočtené koeficientem množství |  | 147.21 | [13 empty] | VV | 2 | 2 | False | 1 | ROZPOCET
26 | K | 877161101 | Montáž tvarovek na vodovodním plastovém potrubí z polyetylenu PE 100 elektrotvarovek SDR 11/PN16 spojek, oblouků nebo redukcí d 32 | kus | 7 |  | 0 | CS ÚRS 2024 02 |  |  | základní |  | 0 | 0 | 0 | 0 | 0 | 4 | K | 2 |  |  |  | ROZPOCET | 0 | 0 | 0 | 0 | 0 | 1 | 0 | 4 | -1080664314
| Online PSC |  | https://podminky.urs.cz/item/CS_URS_2024_02/877161101 | [15 empty] | Online PSC | 2
27 | M | 28615969 | elektrospojka SDR11 PE 100 PN16 D 32mm | kus | 7 |  | 0 | CS ÚRS 2024 02 |  |  | základní |  | 0 | 5e-05 | 0.00035 | 0 | 0 | 8 | M | 2 |  |  |  | ROZPOCET | 0 | 0 | 0 | 0 | 0 | 1 | 0 | 4 | -1152741741
28 | K | 877161110 | Montáž tvarovek na vodovodním plastovém potrubí z polyetylenu PE 100 elektrotvarovek SDR 11/PN16 kolen 45° d 32 | kus | 2 |  | 0 | CS ÚRS 2024 02 |  |  | základní |  | 0 | 0 | 0 | 0 | 0 | 4 | K | 2 |  |  |  | ROZPOCET | 0 | 0 | 0 | 0 | 0 | 1 | 0 | 4 | -968933802
| Online PSC |  | https://podminky.urs.cz/item/CS_URS_2024_02/877161110 | [15 empty] | Online PSC | 2
29 | M | 28615010 | elektrokoleno 45° PE 100 PN16 D 32mm | kus | 2 |  | 0 | CS ÚRS 2024 02 |  |  | základní |  | 0 | 8e-05 | 0.00016 | 0 | 0 | 8 | M | 2 |  |  |  | ROZPOCET | 0 | 0 | 0 | 0 | 0 | 1 | 0 | 4 | -951303392
30 | K | 877161110R | Montáž elektrokolen 30° na vodovodním potrubí z PE trub d 32 | kus | 2 |  | 0 |  |  |  | základní |  | 0 | 0 | 0 | 0 | 0 | 4 | K | 2 |  |  |  | ROZPOCET | 0 | 0 | 0 | 0 | 0 | 1 | 0 | 4 | -2017981051
31 | M | 28615010R | elektrokoleno 30° PE 100 PN16 D 32mm | kus | 2 |  | 0 |  |  |  | základní |  | 0 | 8e-05 | 0.00016 | 0 | 0 | 8 | M | 2 |  |  |  | ROZPOCET | 0 | 0 | 0 | 0 | 0 | 1 | 0 | 4 | -1713150441
32 | K | 879171111 | Montáž napojení vodovodní přípojky v otevřeném výkopu DN 32 | kus | 2 |  | 0 | CS ÚRS 2024 02 |  |  | základní |  | 0 | 0.00038 | 0.00076 | 0 | 0 | 4 | K | 2 |  |  |  | ROZPOCET | 0 | 0 | 0 | 0 | 0 | 1 | 0 | 4 | -1217028321
| Online PSC |  | https://podminky.urs.cz/item/CS_URS_2024_02/879171111 | [15 empty] | Online PSC | 2
33 | M | 630003203216R | TVAROVKA ISO SPOJKA 32-32 | kus | 1 |  | 0 |  |  |  | základní |  | 0 | 0.00016 | 0.00016 | 0 | 0 | 8 | M | 2 |  |  |  | ROZPOCET | 0 | 0 | 0 | 0 | 0 | 1 | 0 | 4 | -281755185
34 | M | 641003200116R | TVAROVKA ISO KOLENO 90° 32-1'' | kus | 1 |  | 0 |  |  |  | základní |  | 0 | 0.00065 | 0.00065 | 0 | 0 | 8 | M | 2 |  |  |  | ROZPOCET | 0 | 0 | 0 | 0 | 0 | 1 | 0 | 4 | 1900924314
35 | K | 891181112 | Montáž vodovodních armatur na potrubí šoupátek nebo klapek uzavíracích v otevřeném výkopu nebo v šachtách s osazením zemní soupravy (bez poklopů) DN 40 | kus | 1 |  | 0 | CS ÚRS 2024 02 |  |  | základní |  | 0 | 0.00071872 | 0.00071872 | 0 | 0 | 4 | K | 2 |  |  |  | ROZPOCET | 0 | 0 | 0 | 0 | 0 | 1 | 0 | 4 | -1380234846
| Online PSC |  | https://podminky.urs.cz/item/CS_URS_2024_02/891181112 | [15 empty] | Online PSC | 2
36 | M | 280000103216 R | ŠOUPÁTKO ISO DOMOVNÍ PŘÍPOJKY 32-5/4" | kus | 1 |  | 0 |  |  |  | základní |  | 0 | 0.0038 | 0.0038 | 0 | 0 | 8 | M | 2 |  |  |  | ROZPOCET | 0 | 0 | 0 | 0 | 0 | 1 | 0 | 4 | -760517896
37 | M | 960113018004R | SOUPRAVA ZEMNÍ TELESKOPICKÁ DOM. ŠOUPÁTKA-1,3-1,8 3/4"-2" (1,3-1,8m) | kus | 1 |  | 0 |  |  |  | základní |  | 0 | 0.0033 | 0.0033 | 0 | 0 | 8 | M | 2 |  |  |  | ROZPOCET | 0 | 0 | 0 | 0 | 0 | 1 | 0 | 4 | -1828142644
38 | K | 891319111 | Montáž vodovodních armatur na potrubí navrtávacích pasů s ventilem Jt 1 MPa, na potrubí z trub litinových, ocelových nebo plastických hmot DN 150 | kus | 1 |  | 0 | CS ÚRS 2024 02 |  |  | základní |  | 0 | 0 | 0 | 0 | 0 | 4 | K | 2 |  |  |  | ROZPOCET | 0 | 0 | 0 | 0 | 0 | 1 | 0 | 4 | 1820898921
| Online PSC |  | https://podminky.urs.cz/item/CS_URS_2024_02/891319111 | [15 empty] | Online PSC | 2
39 | M | 525016000116R | PAS NAVRTÁVACÍ se závitovým výstupem 160-1'' | kus | 1 |  | 0 |  |  |  | základní |  | 0 | 0.0059 | 0.0059 | 0 | 0 | 8 | M | 2 |  |  |  | ROZPOCET | 0 | 0 | 0 | 0 | 0 | 1 | 0 | 4 | -1089661254
40 | K | 892233122 | Proplach a dezinfekce vodovodního potrubí DN od 40 do 70 | m | 140.81 |  | 0 | CS ÚRS 2024 02 |  |  | základní |  | 0 | 1.7e-07 | 2.3938e-05 | 0 | 0 | 4 | K | 2 |  |  |  | ROZPOCET | 0 | 0 | 0 | 0 | 0 | 1 | 0 | 4 | 2032158849
| Online PSC |  | https://podminky.urs.cz/item/CS_URS_2024_02/892233122 | [15 empty] | Online PSC | 2
41 | K | 892241111 | Tlakové zkoušky vodou na potrubí DN do 80 | m | 14.84 |  | 0 | CS ÚRS 2024 02 |  |  | základní |  | 0 | 0 | 0 | 0 | 0 | 4 | K | 2 |  |  |  | ROZPOCET | 0 | 0 | 0 | 0 | 0 | 1 | 0 | 4 | -1020771418
| Online PSC |  | https://podminky.urs.cz/item/CS_URS_2024_02/892241111 | [15 empty] | Online PSC | 2
| VV |  | "chránička " 14,84 |  | 14.84 | [13 empty] | VV | 2 | 2 | True | 1 | ROZPOCET
42 | K | 892372111 | Tlakové zkoušky vodou zabezpečení konců potrubí při tlakových zkouškách DN do 300 | kus | 1 |  | 0 | CS ÚRS 2024 02 |  |  | základní |  | 0 | 0.45937 | 0.45937 | 0 | 0 | 4 | K | 2 |  |  |  | ROZPOCET | 0 | 0 | 0 | 0 | 0 | 1 | 0 | 4 | -57793078
| Online PSC |  | https://podminky.urs.cz/item/CS_URS_2024_02/892372111 | [15 empty] | Online PSC | 2
| VV |  | "chránička " 1 |  | 1 | [13 empty] | VV | 2 | 2 | True | 1 | ROZPOCET
43 | K | 899401111 | Osazení poklopů uličních s pevným rámem litinových ventilových | kus | 1 |  | 0 | CS ÚRS 2024 02 |  |  | základní |  | 0 | 0.04 | 0.04 | 0 | 0 | 4 | K | 2 |  |  |  | ROZPOCET | 0 | 0 | 0 | 0 | 0 | 1 | 0 | 4 | -18447723
| Online PSC |  | https://podminky.urs.cz/item/CS_URS_2024_02/899401111 | [15 empty] | Online PSC | 2
44 | M | 42291402 | poklop litinový ventilový | kus | 1 |  | 0 | CS ÚRS 2024 02 |  |  | základní |  | 0 | 0.0073 | 0.0073 | 0 | 0 | 8 | M | 2 |  |  |  | ROZPOCET | 0 | 0 | 0 | 0 | 0 | 1 | 0 | 4 | 1280902201
45 | M | 42210051 | deska podkladová uličního poklopu litinového ventilového | kus | 1 |  | 0 | CS ÚRS 2024 02 |  |  | základní |  | 0 | 0.0003 | 0.0003 | 0 | 0 | 8 | M | 2 |  |  |  | ROZPOCET | 0 | 0 | 0 | 0 | 0 | 1 | 0 | 4 | 40636661
46 | K | 899721111 | Signalizační vodič na potrubí DN do 150 mm | m | 150 |  | 0 | CS ÚRS 2024 02 |  |  | základní |  | 0 | 0.00019236 | 0.028854 | 0 | 0 | 4 | K | 2 |  |  |  | ROZPOCET | 0 | 0 | 0 | 0 | 0 | 1 | 0 | 4 | -1663385921
| Online PSC |  | https://podminky.urs.cz/item/CS_URS_2024_02/899721111 | [15 empty] | Online PSC | 2
47 | K | 899722114 | Krytí potrubí z plastů výstražnou fólií z PVC šířky přes 34 do 40 cm | m | 126 |  | 0 | CS ÚRS 2024 02 |  |  | základní |  | 0 | 0.000126 | 0.015876 | 0 | 0 | 4 | K | 2 |  |  |  | ROZPOCET | 0 | 0 | 0 | 0 | 0 | 1 | 0 | 4 | 1737167367
| Online PSC |  | https://podminky.urs.cz/item/CS_URS_2024_02/899722114 | [15 empty] | Online PSC | 2
48 | K | R00 | VODOMĚRNÁ SESTAVA vč. VDM | ks | 1 |  | 0 |  |  |  | základní |  | 0 | 0 | 0 | 0 | 0 | 4 | K | 2 |  |  |  | ROZPOCET | 0 | 0 | 0 | 0 | 0 | 1 | 0 | 4 | 1140876472
| D | 997 | Přesun sutě |  |  |  | 0 | [5 empty] | 0 |  | 0 |  | 0 | 1 | D | 1 |  |  |  | ROZPOCET | [6 empty] | 0
49 | K | 997221571 | Vodorovná doprava vybouraných hmot bez naložení, ale se složením a s hrubým urovnáním na vzdálenost do 1 km | t | 32.48 |  | 0 |  |  |  | základní |  | 0 | 0 | 0 | 0 | 0 | 4 | K | 2 |  |  |  | ROZPOCET | 0 | 0 | 0 | 0 | 0 | 1 | 0 | 4 | -1378147752
| VV |  | "kamenivo" 32,480 |  | 32.48 | [13 empty] | VV | 2 | 2 | True | 1 | ROZPOCET
50 | K | 997221579 | Vodorovná doprava vybouraných hmot bez naložení, ale se složením a s hrubým urovnáním na vzdálenost Příplatek k ceně za každý další započatý 1 km přes 1 km | t | 292.32 |  | 0 |  |  |  | základní |  | 0 | 0 | 0 | 0 | 0 | 4 | K | 2 |  |  |  | ROZPOCET | 0 | 0 | 0 | 0 | 0 | 1 | 0 | 4 | -2075207432
| VV |  | 9*32,480 |  | 292.32 | [13 empty] | VV | 2 | 2 | True | 1 | ROZPOCET
51 | K | 997221612 | Nakládání na dopravní prostředky pro vodorovnou dopravu vybouraných hmot | t | 32.48 |  | 0 |  |  |  | základní |  | 0 | 0 | 0 | 0 | 0 | 4 | K | 2 |  |  |  | ROZPOCET | 0 | 0 | 0 | 0 | 0 | 1 | 0 | 4 | -1098231395
52 | K | 997221655 | Poplatek za uložení stavebního odpadu na skládce (skládkovné) zeminy a kamení zatříděného do Katalogu odpadů pod kódem 17 05 04 | t | 58.464 |  | 0 |  |  |  | základní |  | 0 | 0 | 0 | 0 | 0 | 4 | K | 2 |  |  |  | ROZPOCET | 0 | 0 | 0 | 0 | 0 | 1 | 0 | 4 | 1467653375
| VV |  | 32,480*1,8 |  | 58.464 | [13 empty] | VV | 2 | 2 | True | 1 | ROZPOCET
| D | 998 | Přesun hmot |  |  |  | 0 | [5 empty] | 0 |  | 0 |  | 0 | 1 | D | 1 |  |  |  | ROZPOCET | [6 empty] | 0
53 | K | 998276101 | Přesun hmot pro trubní vedení hloubené z trub z plastických hmot nebo sklolaminátových pro vodovody, kanalizace, teplovody, produktovody v otevřeném výkopu dopravní vzdálenost do 15 m | t | 215.524 |  | 0 | CS ÚRS 2024 02 |  |  | základní |  | 0 | 0 | 0 | 0 | 0 | 4 | K | 2 |  |  |  | ROZPOCET | 0 | 0 | 0 | 0 | 0 | 1 | 0 | 4 | -1108476612
| Online PSC |  | https://podminky.urs.cz/item/CS_URS_2024_02/998276101 | [15 empty] | Online PSC | 2

## SO24 - Přípojka elektro p...
[9 empty] | >> skryté sloupce << | [9 empty] | {ee16b3e8-5fd4-4095-8a6e-8ff182cfadd6}
2
| KRYCÍ LIST SOUPISU PRACÍ | [8 empty] | v --- níže se nacházejí doplnkové a pomocné údaje k sestavám --- v | [8 empty] | False
Stavba:
Areál železničního depa v Dolní Lipce
Objekt:
SO24 - Přípojka elektro pro potřeby areálu
| KSO: |  |  |  |  | CC-CZ:
| Místo: |  | obec Dolní Lipka |  |  | Datum: | 12. 5. 2025
| Zadavatel: |  |  |  |  | IČ:
DIČ:
| Účastník: |  |  |  |  | IČ: | Vyplň údaj
|  | Vyplň údaj |  |  |  | DIČ: | Vyplň údaj
| Projektant: |  |  |  |  | IČ:
|  | PRODIN a. s. |  |  |  | DIČ:
| Zpracovatel: |  |  |  |  | IČ:
|  | PRODIN a. s. |  |  |  | DIČ:
Poznámka:
| Cena bez DPH | [5 empty] | 0
|  |  | Základ daně |  |  | Sazba daně | Výše daně
| DPH | základní | 0 |  |  | 21% | 0
|  | snížená | 0 |  |  | 12% | 0
|  | zákl. přenesená | 0 |  |  | 21% | 0
|  | sníž. přenesená | 0 |  |  | 12% | 0
|  | nulová | 0 |  |  | 0% | 0
| Cena s DPH |  |  | v | CZK |  | 0
REKAPITULACE ČLENĚNÍ SOUPISU PRACÍ
Stavba:
Areál železničního depa v Dolní Lipce
Objekt:
SO24 - Přípojka elektro pro potřeby areálu
Místo: |  |  | obec Dolní Lipka |  |  | Datum: | 12. 5. 2025
Zadavatel: | [5 empty] | Projektant: | PRODIN a. s.
Účastník: |  |  | Vyplň údaj |  |  | Zpracovatel: | PRODIN a. s.
Kód dílu - Popis | [6 empty] | Cena celkem [CZK]
Náklady stavby celkem | [6 empty] | 0 | [12 empty] | -1
| N00 - Nepojmenované práce | [5 empty] | 0
| N01 - Nepojmenovaný díl | [5 empty] | 0
SOUPIS PRACÍ
Stavba:
Areál železničního depa v Dolní Lipce
Objekt:
SO24 - Přípojka elektro pro potřeby areálu
Místo: |  |  | obec Dolní Lipka |  |  | Datum: | 12. 5. 2025
Zadavatel: | [5 empty] | Projektant: | PRODIN a. s.
Účastník: |  |  | Vyplň údaj |  |  | Zpracovatel: | PRODIN a. s.
PČ | Typ | Kód | Popis | MJ | Množství | J.cena [CZK] | Cena celkem [CZK] | Cenová soustava |  |  | DPH | J. Nh [h] | Nh celkem [h] | J. hmotnost [t] | Hmotnost celkem [t] | J. suť [t] | Suť Celkem [t]
Náklady soupisu celkem | [6 empty] | 0 | [5 empty] | 0 |  | 0 |  | 0 |  | D | -1 | [7 empty] | 0
| D | N00 | Nepojmenované práce |  |  |  | 0 | [5 empty] | 0 |  | 0 |  | 0 | 4 | D | 0 | ROZPOCET | [6 empty] | 0
| D | N01 | Nepojmenovaný díl |  |  |  | 0 | [5 empty] | 0 |  | 0 |  | 0 | 4 | D | 1 | ROZPOCET | [6 empty] | 0
1 | K | SO24 | Přípojka elektro pro potřeba areálu - řeší ČEZ (zhotovitel neoceňuje - nerozpočtuje se) | kpl | 1 |  | 0 |  |  |  | základní |  | 0 | 0 | 0 | 0 | 0 | 512 | K | 2 | ROZPOCET | 0 | 0 | 0 | 0 | 0 | 1 | 0 | 512 | -243930146

## SO25 - Obnova stávajících...
[9 empty] | >> skryté sloupce << | [9 empty] | {7174e528-e6c4-4290-bb0b-c350b7a88f73}
2
| KRYCÍ LIST SOUPISU PRACÍ | [8 empty] | v --- níže se nacházejí doplnkové a pomocné údaje k sestavám --- v | [8 empty] | False
Stavba:
Areál železničního depa v Dolní Lipce
Objekt:
SO25 - Obnova stávajících vodovodních přípojek a rekonstrukce vodoměrné šachty
| KSO: |  |  |  |  | CC-CZ:
| Místo: |  | obec Dolní Lipka |  |  | Datum: | 12. 5. 2025
| Zadavatel: |  |  |  |  | IČ:
DIČ:
| Účastník: |  |  |  |  | IČ: | Vyplň údaj
|  | Vyplň údaj |  |  |  | DIČ: | Vyplň údaj
| Projektant: |  |  |  |  | IČ:
|  | PRODIN a. s. |  |  |  | DIČ:
| Zpracovatel: |  |  |  |  | IČ:
|  | PRODIN a. s. |  |  |  | DIČ:
Poznámka:
| Cena bez DPH | [5 empty] | 0
|  |  | Základ daně |  |  | Sazba daně | Výše daně
| DPH | základní | 0 |  |  | 21% | 0
|  | snížená | 0 |  |  | 12% | 0
|  | zákl. přenesená | 0 |  |  | 21% | 0
|  | sníž. přenesená | 0 |  |  | 12% | 0
|  | nulová | 0 |  |  | 0% | 0
| Cena s DPH |  |  | v | CZK |  | 0
REKAPITULACE ČLENĚNÍ SOUPISU PRACÍ
Stavba:
Areál železničního depa v Dolní Lipce
Objekt:
SO25 - Obnova stávajících vodovodních přípojek a rekonstrukce vodoměrné šachty
Místo: |  |  | obec Dolní Lipka |  |  | Datum: | 12. 5. 2025
Zadavatel: | [5 empty] | Projektant: | PRODIN a. s.
Účastník: |  |  | Vyplň údaj |  |  | Zpracovatel: | PRODIN a. s.
Kód dílu - Popis | [6 empty] | Cena celkem [CZK]
Náklady stavby celkem | [6 empty] | 0 | [12 empty] | -1
| HSV - Práce a dodávky HSV | [5 empty] | 0
| 1 - Zemní práce | [5 empty] | 0
| 4 - Vodorovné konstrukce | [5 empty] | 0
| 5 - Komunikace pozemní | [5 empty] | 0
| 8 - Trubní vedení | [5 empty] | 0
| 997 - Přesun sutě | [5 empty] | 0
| 998 - Přesun hmot | [5 empty] | 0
SOUPIS PRACÍ
Stavba:
Areál železničního depa v Dolní Lipce
Objekt:
SO25 - Obnova stávajících vodovodních přípojek a rekonstrukce vodoměrné šachty
Místo: |  |  | obec Dolní Lipka |  |  | Datum: | 12. 5. 2025
Zadavatel: | [5 empty] | Projektant: | PRODIN a. s.
Účastník: |  |  | Vyplň údaj |  |  | Zpracovatel: | PRODIN a. s.
PČ | Typ | Kód | Popis | MJ | Množství | J.cena [CZK] | Cena celkem [CZK] | Cenová soustava |  |  | DPH | J. Nh [h] | Nh celkem [h] | J. hmotnost [t] | Hmotnost celkem [t] | J. suť [t] | Suť Celkem [t]
Náklady soupisu celkem | [6 empty] | 0 | [5 empty] | 0 |  | 508.9586 |  | 18.6384 |  | D | -1 | [10 empty] | 0
| D | HSV | Práce a dodávky HSV |  |  |  | 0 | [5 empty] | 0 |  | 508.9586 |  | 18.6384 | 1 | D | 0 |  |  |  | ROZPOCET | [6 empty] | 0
| D | 1 | Zemní práce |  |  |  | 0 | [5 empty] | 0 |  | 423.0709 |  | 13.05 | 1 | D | 1 |  |  |  | ROZPOCET | [6 empty] | 0
1 | K | 113107162 | Odstranění podkladů nebo krytů strojně plochy jednotlivě přes 50 m2 do 200 m2 s přemístěním hmot na skládku na vzdálenost do 20 m nebo s naložením na dopravní prostředek z kameniva hrubého drceného, o tl. vrstvy přes 100 do 200 mm | m2 | 45 |  | 0 |  |  |  | základní |  | 0 | 0 | 0 | 0.29 | 13.05 | 4 | K | 2 |  |  |  | ROZPOCET | 0 | 0 | 0 | 0 | 0 | 1 | 0 | 4 | 150950658
| VV |  | "PE 63"45*1 |  | 45 | [13 empty] | VV | 2 | 2 | True | 1 | ROZPOCET
2 | K | 115001101 | Převedení vody potrubím průměru DN do 100 | m | 50 |  | 0 |  |  |  | základní |  | 0 | 0.007193 | 0.35965 | 0 | 0 | 4 | K | 2 |  |  |  | ROZPOCET | 0 | 0 | 0 | 0 | 0 | 1 | 0 | 4 | 1500589611
3 | K | 115101201 | Čerpání vody na dopravní výšku do 10 m s uvažovaným průměrným přítokem do 500 l/min | hod | 240 |  | 0 |  |  |  | základní |  | 0 | 3.2634e-05 | 0.0078322 | 0 | 0 | 4 | K | 2 |  |  |  | ROZPOCET | 0 | 0 | 0 | 0 | 0 | 1 | 0 | 4 | 1235459183
| VV |  | 2*30*4 |  | 240 | [13 empty] | VV | 2 | 2 | True | 1 | ROZPOCET
4 | K | 115101301 | Pohotovost záložní čerpací soupravy pro dopravní výšku do 10 m s uvažovaným průměrným přítokem do 500 l/min | den | 60 |  | 0 |  |  |  | základní |  | 0 | 0 | 0 | 0 | 0 | 4 | K | 2 |  |  |  | ROZPOCET | 0 | 0 | 0 | 0 | 0 | 1 | 0 | 4 | -1240773327
| VV |  | 2*30 |  | 60 | [13 empty] | VV | 2 | 2 | True | 1 | ROZPOCET
5 | K | 115555 | Čerpací šachta D+M | ks | 1 |  | 0 |  |  |  | základní |  | 0 | 0 | 0 | 0 | 0 | 4 | K | 2 |  |  |  | ROZPOCET | 0 | 0 | 0 | 0 | 0 | 1 | 0 | 4 | 1865933374
6 | K | 121151103 | Sejmutí ornice strojně při souvislé ploše do 100 m2, tl. vrstvy do 200 mm | m2 | 91.4 |  | 0 |  |  |  | základní |  | 0 | 0 | 0 | 0 | 0 | 4 | K | 2 |  |  |  | ROZPOCET | 0 | 0 | 0 | 0 | 0 | 1 | 0 | 4 | 1417892945
| VV |  | "PE 63" 54*1 |  | 54 | [13 empty] | VV | 2 | 2 | True | 0 | ROZPOCET
| VV |  | "THL 250" 34*1,1 |  | 37.4 | [13 empty] | VV | 2 | 2 | True | 0 | ROZPOCET
| VV |  | Součet |  | 91.4 | [13 empty] | VV | 2 | 4 | True | 1 | ROZPOCET
7 | K | 131251204 | Hloubení zapažených jam a zářezů strojně s urovnáním dna do předepsaného profilu a spádu v hornině třídy těžitelnosti I skupiny 3 přes 100 do 500 m3 | m3 | 8.407 |  | 0 |  |  |  | základní |  | 0 | 0 | 0 | 0 | 0 | 4 | K | 2 |  |  |  | ROZPOCET | 0 | 0 | 0 | 0 | 0 | 1 | 0 | 4 | 445258060
| VV |  | "vdš" 2,5*2,5*2,690 |  | 16.813 | [13 empty] | VV | 2 | 2 | True | 0 | ROZPOCET
| VV |  | 0,5*16,813 |  | 8.407 | [13 empty] | VV | 2 | 2 | True | 1 | ROZPOCET
8 | K | 131351204 | Hloubení zapažených jam a zářezů strojně s urovnáním dna do předepsaného profilu a spádu v hornině třídy těžitelnosti II skupiny 4 přes 100 do 500 m3 | m3 | 8.407 |  | 0 |  |  |  | základní |  | 0 | 0 | 0 | 0 | 0 | 4 | K | 2 |  |  |  | ROZPOCET | 0 | 0 | 0 | 0 | 0 | 1 | 0 | 4 | 895678948
| VV |  | 0,5*16,813 |  | 8.407 | [13 empty] | VV | 2 | 2 | True | 1 | ROZPOCET
9 | K | 132254205 | Hloubení zapažených rýh šířky přes 800 do 2 000 mm strojně s urovnáním dna do předepsaného profilu a spádu v hornině třídy těžitelnosti I skupiny 3 přes 500 do 1 000 m3 | m3 | 180.534 |  | 0 |  |  |  | základní |  | 0 | 0 | 0 | 0 | 0 | 4 | K | 2 |  |  |  | ROZPOCET | 0 | 0 | 0 | 0 | 0 | 1 | 0 | 4 | 1114720641
| VV |  | "PE 63" | [15 empty] | VV | 2 | 1 | True | 0 | ROZPOCET
| VV |  | "přípojka" 107,2*1,5*1,33 |  | 213.864 | [13 empty] | VV | 2 | 2 | True | 0 | ROZPOCET
| VV |  | "odbočení" 44,65*1*1,37 |  | 61.171 | [13 empty] | VV | 2 | 2 | True | 0 | ROZPOCET
| VV |  | "DN 250" | [15 empty] | VV | 2 | 1 | True | 0 | ROZPOCET
| VV |  | "přípojka" 14,62*1,1*2,05 |  | 32.968 | [13 empty] | VV | 2 | 2 | True | 0 | ROZPOCET
| VV |  | "odbočka" 24,62*1,76*1,1 |  | 47.664 | [13 empty] | VV | 2 | 2 | True | 0 | ROZPOCET
| VV |  | "napojení" 1,5*1,5*1,2*2 |  | 5.4 | [13 empty] | VV | 2 | 2 | True | 0 | ROZPOCET
| VV |  | Součet |  | 361.067 | [13 empty] | VV | 2 | 4 | True | 0 | ROZPOCET
| VV |  | 0,5*361,067 |  | 180.534 | [13 empty] | VV | 2 | 2 | True | 1 | ROZPOCET
10 | K | 132354205 | Hloubení zapažených rýh šířky přes 800 do 2 000 mm strojně s urovnáním dna do předepsaného profilu a spádu v hornině třídy těžitelnosti II skupiny 4 přes 500 do 1 000 m3 | m3 | 180.519 |  | 0 |  |  |  | základní |  | 0 | 0 | 0 | 0 | 0 | 4 | K | 2 |  |  |  | ROZPOCET | 0 | 0 | 0 | 0 | 0 | 1 | 0 | 4 | 1824468386
| VV |  | 0,5*361,037 |  | 180.519 | [13 empty] | VV | 2 | 2 | True | 1 | ROZPOCET
11 | K | 151811131 | Zřízení pažicích boxů pro pažení a rozepření stěn rýh podzemního vedení hloubka výkopu do 4 m, šířka do 1,2 m | m2 | 648.573 |  | 0 |  |  |  | základní |  | 0 | 0.00058136 | 0.37705 | 0 | 0 | 4 | K | 2 |  |  |  | ROZPOCET | 0 | 0 | 0 | 0 | 0 | 1 | 0 | 4 | 1335173671
| VV |  | "PE 63" | [15 empty] | VV | 2 | 1 | True | 0 | ROZPOCET
| VV |  | 107,2*1,53*2 |  | 328.032 | [13 empty] | VV | 2 | 2 | True | 0 | ROZPOCET
| VV |  | 44,65*1,37*2 |  | 122.341 | [13 empty] | VV | 2 | 2 | True | 0 | ROZPOCET
| VV |  | "THL 250" | [15 empty] | VV | 2 | 1 | True | 0 | ROZPOCET
| VV |  | 14,62*2,25*2 |  | 65.79 | [13 empty] | VV | 2 | 2 | True | 0 | ROZPOCET
| VV |  | 24,62*1,96*2 |  | 96.51 | [13 empty] | VV | 2 | 2 | True | 0 | ROZPOCET
| VV |  | "VŠ" 2,5*2,69*4 |  | 26.9 | [13 empty] | VV | 2 | 2 | True | 0 | ROZPOCET
| VV |  | "napojení" 1,5*1,5*2*2 |  | 9 | [13 empty] | VV | 2 | 2 | True | 0 | ROZPOCET
| VV |  | Součet |  | 648.573 | [13 empty] | VV | 2 | 4 | True | 1 | ROZPOCET
12 | K | 151811231 | Odstranění pažicích boxů pro pažení a rozepření stěn rýh podzemního vedení hloubka výkopu do 4 m, šířka do 1,2 m | m2 | 648.573 |  | 0 |  |  |  | základní |  | 0 | 0 | 0 | 0 | 0 | 4 | K | 2 |  |  |  | ROZPOCET | 0 | 0 | 0 | 0 | 0 | 1 | 0 | 4 | -1630069507
13 | K | 162351103 | Vodorovné přemístění výkopku nebo sypaniny po suchu na obvyklém dopravním prostředku, bez naložení výkopku, avšak se složením bez rozhrnutí z horniny třídy těžitelnosti I skupiny 1 až 3 na vzdálenost přes 50 do 500 m | m3 | 138.154 |  | 0 |  |  |  | základní |  | 0 | 0 | 0 | 0 | 0 | 4 | K | 2 |  |  |  | ROZPOCET | 0 | 0 | 0 | 0 | 0 | 1 | 0 | 4 | 1866508361
| VV |  | 0,5*276,307 |  | 138.154 | [13 empty] | VV | 2 | 2 | True | 1 | ROZPOCET
14 | K | 162751117 | Vodorovné přemístění výkopku nebo sypaniny po suchu na obvyklém dopravním prostředku, bez naložení výkopku, avšak se složením bez rozhrnutí z horniny třídy těžitelnosti I skupiny 1 až 3 na vzdálenost přes 9 000 do 10 000 m | m3 | 50.787 |  | 0 |  |  |  | základní |  | 0 | 0 | 0 | 0 | 0 | 4 | K | 2 |  |  |  | ROZPOCET | 0 | 0 | 0 | 0 | 0 | 1 | 0 | 4 | -875400746
| VV |  | (8,407+180,534)-138,154 |  | 50.787 | [13 empty] | VV | 2 | 2 | True | 1 | ROZPOCET
15 | K | 162751137 | Vodorovné přemístění výkopku nebo sypaniny po suchu na obvyklém dopravním prostředku, bez naložení výkopku, avšak se složením bez rozhrnutí z horniny třídy těžitelnosti II skupiny 4 a 5 na vzdálenost přes 9 000 do 10 000 m | m3 | 188.941 |  | 0 |  |  |  | základní |  | 0 | 0 | 0 | 0 | 0 | 4 | K | 2 |  |  |  | ROZPOCET | 0 | 0 | 0 | 0 | 0 | 1 | 0 | 4 | -38589641
| VV |  | 180,534+8,407 |  | 188.941 | [13 empty] | VV | 2 | 2 | True | 1 | ROZPOCET
16 | K | 171201221 | Poplatek za uložení stavebního odpadu na skládce (skládkovné) zeminy a kamení zatříděného do Katalogu odpadů pod kódem 17 05 04 | t | 431.51 |  | 0 |  |  |  | základní |  | 0 | 0 | 0 | 0 | 0 | 4 | K | 2 |  |  |  | ROZPOCET | 0 | 0 | 0 | 0 | 0 | 1 | 0 | 4 | 519580570
| VV |  | (50,787+188,941)*1,8 |  | 431.51 | [13 empty] | VV | 2 | 2 | True | 1 | ROZPOCET
17 | K | 171251201 | Uložení sypaniny na skládky nebo meziskládky bez hutnění s upravením uložené sypaniny do předepsaného tvaru | m3 | 377.88 |  | 0 |  |  |  | základní |  | 0 | 0 | 0 | 0 | 0 | 4 | K | 2 |  |  |  | ROZPOCET | 0 | 0 | 0 | 0 | 0 | 1 | 0 | 4 | 1923909180
| VV |  | 361,067+16,813 |  | 377.88 | [13 empty] | VV | 2 | 2 | True | 1 | ROZPOCET
18 | K | 174151101 | Zásyp sypaninou z jakékoliv horniny strojně s uložením výkopku ve vrstvách se zhutněním jam, šachet, rýh nebo kolem objektů v těchto vykopávkách | m3 | 276.307 |  | 0 | CS ÚRS 2024 02 |  |  | základní |  | 0 | 0 | 0 | 0 | 0 | 4 | K | 2 |  |  |  | ROZPOCET | 0 | 0 | 0 | 0 | 0 | 1 | 0 | 4 | 918193895
| Online PSC |  | https://podminky.urs.cz/item/CS_URS_2024_02/174151101 | [15 empty] | Online PSC | 2
| VV |  | (361,067+16,813)-0,750-20,139-0,938-78,126-0,9*1,2*1,5 |  | 276.307 | [13 empty] | VV | 2 | 2 | True | 1 | ROZPOCET
19 | M | 58337344 | štěrkopísek frakce 0/32 | t | 248.676 |  | 0 |  |  |  | základní |  | 0 | 1 | 248.676 | 0 | 0 | 8 | M | 2 |  |  |  | ROZPOCET | 0 | 0 | 0 | 0 | 0 | 1 | 0 | 4 | -773954481
| VV |  | 0,5*276,307*1,8 |  | 248.676 | [13 empty] | VV | 2 | 2 | True | 1 | ROZPOCET
20 | K | 175151101 | Obsypání potrubí strojně sypaninou z vhodných hornin třídy těžitelnosti I a II, skupiny 1 až 4 nebo materiálem připraveným podél výkopu ve vzdálenosti do 3 m od jeho kraje, pro jakoukoliv hloubku výkopu a míru zhutnění bez prohození sypaniny | m3 | 78.126 |  | 0 |  |  |  | základní |  | 0 | 0 | 0 | 0 | 0 | 4 | K | 2 |  |  |  | ROZPOCET | 0 | 0 | 0 | 0 | 0 | 1 | 0 | 4 | -1095731797
| VV |  | "PE 63" | [15 empty] | VV | 2 | 1 | True | 0 | ROZPOCET
| VV |  | 151,85*1*0,35 |  | 53.148 | [13 empty] | VV | 2 | 2 | True | 0 | ROZPOCET
| VV |  | "THL 250" | [15 empty] | VV | 2 | 1 | True | 0 | ROZPOCET
| VV |  | 39,24*1,1*0,55 |  | 23.74 | [13 empty] | VV | 2 | 2 | True | 0 | ROZPOCET
| VV |  | 1,5*1,5*0,55 |  | 1.238 | [13 empty] | VV | 2 | 2 | True | 0 | ROZPOCET
| VV |  | Součet |  | 78.126 | [13 empty] | VV | 2 | 4 | True | 1 | ROZPOCET
21 | M | 58337310 | štěrkopísek frakce 0/4 | t | 140.627 |  | 0 |  |  |  | základní |  | 0 | 1 | 140.627 | 0 | 0 | 8 | M | 2 |  |  |  | ROZPOCET | 0 | 0 | 0 | 0 | 0 | 1 | 0 | 4 | -1855633367
| VV |  | 78,126*1,8 |  | 140.627 | [13 empty] | VV | 2 | 2 | True | 1 | ROZPOCET
22 | K | 181351003 | Rozprostření a urovnání ornice v rovině nebo ve svahu sklonu do 1:5 strojně při souvislé ploše do 100 m2, tl. vrstvy do 200 mm | m2 | 91.4 |  | 0 |  |  |  | základní |  | 0 | 0 | 0 | 0 | 0 | 4 | K | 2 |  |  |  | ROZPOCET | 0 | 0 | 0 | 0 | 0 | 1 | 0 | 4 | 1181799567
23 | M | 10364100 | zemina pro terénní úpravy - tříděná | t | 32.904 |  | 0 |  |  |  | základní |  | 0 | 1 | 32.904 | 0 | 0 | 8 | M | 2 |  |  |  | ROZPOCET | 0 | 0 | 0 | 0 | 0 | 1 | 0 | 4 | 2116360725
| VV |  | 91,4*0,2*1,8 |  | 32.904 | [13 empty] | VV | 2 | 2 | True | 1 | ROZPOCET
24 | M | 00572470 | osivo směs travní univerzál | kg | 3.047 |  | 0 |  |  |  | základní |  | 0 | 0.001 | 0.003047 | 0 | 0 | 8 | M | 2 |  |  |  | ROZPOCET | 0 | 0 | 0 | 0 | 0 | 1 | 0 | 4 | 1147416976
| VV |  | 91,4/30 |  | 3.047 | [13 empty] | VV | 2 | 2 | True | 1 | ROZPOCET
25 | K | 183405211 | Výsev trávníku hydroosevem na ornici | m2 | 91.4 |  | 0 |  |  |  | základní |  | 0 | 0.0012727 | 0.11632 | 0 | 0 | 4 | K | 2 |  |  |  | ROZPOCET | 0 | 0 | 0 | 0 | 0 | 1 | 0 | 4 | -363707521
| D | 4 | Vodorovné konstrukce |  |  |  | 0 | [5 empty] | 0 |  | 42.377 |  | 0 | 1 | D | 1 |  |  |  | ROZPOCET | [6 empty] | 0
26 | K | 451541111 | Lože pod potrubí, stoky a drobné objekty v otevřeném výkopu ze štěrkodrtě 0-63 mm | m3 | 0.75 |  | 0 |  |  |  | základní |  | 0 | 1.7034 | 1.2775 | 0 | 0 | 4 | K | 2 |  |  |  | ROZPOCET | 0 | 0 | 0 | 0 | 0 | 1 | 0 | 4 | 438077119
| VV |  | "VŠ" 0,12*2,5*2,5 |  | 0.75 | [13 empty] | VV | 2 | 2 | True | 1 | ROZPOCET
27 | K | 451573111 | Lože pod potrubí, stoky a drobné objekty v otevřeném výkopu z písku a štěrkopísku do 63 mm | m3 | 20.139 |  | 0 |  |  |  | základní |  | 0 | 1.8908 | 38.0782 | 0 | 0 | 4 | K | 2 |  |  |  | ROZPOCET | 0 | 0 | 0 | 0 | 0 | 1 | 0 | 4 | 1351031284
| VV |  | "PE 63" 151,85*1*0,1 |  | 15.185 | [13 empty] | VV | 2 | 2 | True | 0 | ROZPOCET
| VV |  | "THL 250" 39,24*1,1*0,1+1,5*1,5*0,1*2 |  | 4.766 | [13 empty] | VV | 2 | 2 | True | 0 | ROZPOCET
| VV |  | "VŠ" 2,5*2,5*0,03 |  | 0.188 | [13 empty] | VV | 2 | 2 | True | 0 | ROZPOCET
| VV |  | Součet |  | 20.139 | [13 empty] | VV | 2 | 4 | True | 1 | ROZPOCET
28 | K | 452311121 | Podkladní a zajišťovací konstrukce z betonu prostého v otevřeném výkopu bez zvýšených nároků na prostředí desky pod potrubí, stoky a drobné objekty z betonu tř. C 8/10 | m3 | 0.938 |  | 0 |  |  |  | základní |  | 0 | 2.301 | 2.1584 | 0 | 0 | 4 | K | 2 |  |  |  | ROZPOCET | 0 | 0 | 0 | 0 | 0 | 1 | 0 | 4 | 1463102820
| VV |  | "VŠ" 2,5*2,5*0,15 |  | 0.938 | [13 empty] | VV | 2 | 2 | True | 1 | ROZPOCET
29 | K | 452313121 | Podkladní a zajišťovací konstrukce z betonu prostého v otevřeném výkopu bez zvýšených nároků na prostředí bloky pro potrubí z betonu tř. C 8/10 | m3 | 0.375 |  | 0 |  |  |  | základní |  | 0 | 2.301 | 0.86288 | 0 | 0 | 4 | K | 2 |  |  |  | ROZPOCET | 0 | 0 | 0 | 0 | 0 | 1 | 0 | 4 | -675966811
| VV |  | 0,5*0,5*0,5*3 |  | 0.375 | [13 empty] | VV | 2 | 2 | True | 1 | ROZPOCET
| D | 5 | Komunikace pozemní |  |  |  | 0 | [5 empty] | 0 |  | 37.3833 |  | 0 | 1 | D | 1 |  |  |  | ROZPOCET | [6 empty] | 0
30 | K | 564762111 | Podklad nebo kryt z vibrovaného štěrku VŠ s rozprostřením, vlhčením a zhutněním, po zhutnění tl. 200 mm | m2 | 45 |  | 0 |  |  |  | základní |  | 0 | 0.48574 | 21.8583 | 0 | 0 | 4 | K | 2 |  |  |  | ROZPOCET | 0 | 0 | 0 | 0 | 0 | 1 | 0 | 4 | -1626684065
| VV |  | 45*1 |  | 45 | [13 empty] | VV | 2 | 2 | True | 1 | ROZPOCET
31 | K | 564851011 | Podklad ze štěrkodrti ŠD s rozprostřením a zhutněním plochy jednotlivě do 100 m2, po zhutnění tl. 150 mm | m2 | 45 |  | 0 |  |  |  | základní |  | 0 | 0.345 | 15.525 | 0 | 0 | 4 | K | 2 |  |  |  | ROZPOCET | 0 | 0 | 0 | 0 | 0 | 1 | 0 | 4 | 1846298044
| D | 8 | Trubní vedení |  |  |  | 0 | [5 empty] | 0 |  | 6.1274 |  | 5.5884 | 1 | D | 1 |  |  |  | ROZPOCET | [6 empty] | 0
32 | K | 28666R | Zaizoování potrubí DN 250 | kpl | 1 |  | 0 |  |  |  | základní |  | 0 | 0 | 0 | 0 | 0 | 4 | K | 2 |  |  |  | ROZPOCET | 0 | 0 | 0 | 0 | 0 | 1 | 0 | 4 | -408587220
33 | K | 850245121 | Výřez nebo výsek na potrubí z trub litinových tlakových nebo plastických hmot DN 80 | kus | 3 |  | 0 |  |  |  | základní |  | 0 | 0 | 0 | 0 | 0 | 4 | K | 2 |  |  |  | ROZPOCET | 0 | 0 | 0 | 0 | 0 | 1 | 0 | 4 | -2016130825
34 | K | 850361811 | Bourání stávajícího potrubí z trub litinových hrdlových nebo přírubových v otevřeném výkopu DN přes 150 do 250 | m | 39.24 |  | 0 |  |  |  | základní |  | 0 | 0 | 0 | 0.097 | 3.8063 | 4 | K | 2 |  |  |  | ROZPOCET | 0 | 0 | 0 | 0 | 0 | 1 | 0 | 4 | -2013011094
| VV |  | 39,24 |  | 39.24 | [13 empty] | VV | 2 | 2 | True | 1 | ROZPOCET
35 | K | 850365121 | Výřez nebo výsek na potrubí z trub litinových tlakových nebo plastických hmot DN 250 | kus | 3 |  | 0 |  |  |  | základní |  | 0 | 0 | 0 | 0 | 0 | 4 | K | 2 |  |  |  | ROZPOCET | 0 | 0 | 0 | 0 | 0 | 1 | 0 | 4 | -603145605
36 | K | 8511R | Demontáž stáv. armatur | kpl | 1 |  | 0 |  |  |  | základní |  | 0 | 0 | 0 | 0 | 0 | 4 | K | 2 |  |  |  | ROZPOCET | 0 | 0 | 0 | 0 | 0 | 1 | 0 | 4 | -1558472648
37 | K | 851361131 | Montáž potrubí z trub litinových tlakových hrdlových v otevřeném výkopu s integrovaným těsněním DN 250 | m | 40 |  | 0 |  |  |  | základní |  | 0 | 8.6e-07 | 3.44e-05 | 0 | 0 | 4 | K | 2 |  |  |  | ROZPOCET | 0 | 0 | 0 | 0 | 0 | 1 | 0 | 4 | 1414459227
| VV |  | 40 |  | 40 | [13 empty] | VV | 2 | 2 | True | 1 | ROZPOCET
38 | M | 55253020 | trouba vodovodní litinová hrdlová dl 6m DN 250 | m | 40.4 |  | 0 |  |  |  | základní |  | 0 | 0.0573 | 2.3149 | 0 | 0 | 8 | M | 2 |  |  |  | ROZPOCET | 0 | 0 | 0 | 0 | 0 | 1 | 0 | 4 | 511443587
| VV |  | 40 |  | 40 | [13 empty] | VV | 2 | 2 | True | 0 | ROZPOCET
| VV |  | 40*1,01 "Přepočtené koeficientem množství |  | 40.4 | [13 empty] | VV | 2 | 2 | True | 1 | ROZPOCET
39 | M | 55291137R | kroužek zámkový gumový DN 250 | kus | 6 |  | 0 |  |  |  | základní |  | 0 | 0.00113 | 0.00678 | 0 | 0 | 8 | M | 2 |  |  |  | ROZPOCET | 0 | 0 | 0 | 0 | 0 | 1 | 0 | 4 | 801085840
| VV |  | 6 |  | 6 | [13 empty] | VV | 2 | 2 | True | 1 | ROZPOCET
40 | M | 55284046r | Ocelová chránička D 426 | m | 6.3 |  | 0 |  |  |  | základní |  | 0 | 0.0624 | 0.39312 | 0 | 0 | 8 | M | 2 |  |  |  | ROZPOCET | 0 | 0 | 0 | 0 | 0 | 1 | 0 | 4 | 1952986876
41 | M | 28655114 | manžeta chráničky vč. upínací pásky 90x275mm DN 80x250 | kus | 2 |  | 0 |  |  |  | základní |  | 0 | 0.00103 | 0.00206 | 0 | 0 | 8 | M | 2 |  |  |  | ROZPOCET | 0 | 0 | 0 | 0 | 0 | 1 | 0 | 4 | 85053957
42 | M | 2865511130R | objímka kluzná D250/426 vč. zatažení potrubí do chráničky D+M | m | 6.3 |  | 0 |  |  |  | základní |  | 0 | 6e-05 | 0.000378 | 0 | 0 | 8 | M | 2 |  |  |  | ROZPOCET | 0 | 0 | 0 | 0 | 0 | 1 | 0 | 4 | 1543155410
43 | K | 857362122 | Montáž litinových tvarovek na potrubí litinovém tlakovém jednoosých na potrubí z trub přírubových v otevřeném výkopu, kanálu nebo v šachtě DN 250 | kus | 15 |  | 0 |  |  |  | základní |  | 0 | 0.0050516 | 0.075774 | 0 | 0 | 4 | K | 2 |  |  |  | ROZPOCET | 0 | 0 | 0 | 0 | 0 | 1 | 0 | 4 | 1065245397
| VV |  | 2+2+6+2+2+1 |  | 15 | [13 empty] | VV | 2 | 2 | True | 1 | ROZPOCET
44 | M | 55253318 | tvarovka přírubová litinová vodovodní FF-kus PN10 DN 250 dl 500mm | kus | 2 |  | 0 |  |  |  | základní |  | 0 | 0.0515 | 0.103 | 0 | 0 | 8 | M | 2 |  |  |  | ROZPOCET | 0 | 0 | 0 | 0 | 0 | 1 | 0 | 4 | 28188660
| VV |  | 2 |  | 2 | [13 empty] | VV | 2 | 2 | True | 1 | ROZPOCET
45 | M | 55259735 | tvarovka vodovodní hrdlová s přírubou E (EU) - základní povrchová úprava kroužek těsnící DN 250 dl 145mm | kus | 6 |  | 0 |  |  |  | základní |  | 0 | 0.0313 | 0.1878 | 0 | 0 | 8 | M | 2 |  |  |  | ROZPOCET | 0 | 0 | 0 | 0 | 0 | 1 | 0 | 4 | 1287590606
| VV |  | 6 |  | 6 | [13 empty] | VV | 2 | 2 | True | 1 | ROZPOCET
46 | M | 55250645 | koleno přírubové s patkou PP litinové DN 250 | kus | 2 |  | 0 |  |  |  | základní |  | 0 | 0.071 | 0.142 | 0 | 0 | 8 | M | 2 |  |  |  | ROZPOCET | 0 | 0 | 0 | 0 | 0 | 1 | 0 | 4 | -103918761
| VV |  | 2 |  | 2 | [13 empty] | VV | 2 | 2 | True | 1 | ROZPOCET
47 | M | 55259986R | koleno přírubové Q tvárná litina DN 200-90° | kus | 2 |  | 0 |  |  |  | základní |  | 0 | 0.0375 | 0.075 | 0 | 0 | 8 | M | 2 |  |  |  | ROZPOCET | 0 | 0 | 0 | 0 | 0 | 1 | 0 | 4 | 382168760
| VV |  | 2 |  | 2 | [13 empty] | VV | 2 | 2 | True | 1 | ROZPOCET
48 | M | 55253323 | tvarovka přírubová litinová vodovodní FF-kus PN10 DN 250 dl 1000mm | kus | 2 |  | 0 |  |  |  | základní |  | 0 | 0.0639 | 0.1278 | 0 | 0 | 8 | M | 2 |  |  |  | ROZPOCET | 0 | 0 | 0 | 0 | 0 | 1 | 0 | 4 | 940092896
| VV |  | 2 |  | 2 | [13 empty] | VV | 2 | 2 | True | 1 | ROZPOCET
49 | M | 799425000010R | WAGA - S PŘÍRUBOU 250 (265-310) | kus | 1 |  | 0 |  |  |  | základní |  | 0 | 0.04 | 0.04 | 0 | 0 | 8 | M | 2 |  |  |  | ROZPOCET | 0 | 0 | 0 | 0 | 0 | 1 | 0 | 4 | 1385460163
| VV |  | 1 |  | 1 | [13 empty] | VV | 2 | 2 | True | 1 | ROZPOCET
50 | K | 857364122 | Montáž litinových tvarovek na potrubí litinovém tlakovém odbočných na potrubí z trub přírubových v otevřeném výkopu, kanálu nebo v šachtě DN 250 | kus | 1 |  | 0 |  |  |  | základní |  | 0 | 0.0064978 | 0.0064978 | 0 | 0 | 4 | K | 2 |  |  |  | ROZPOCET | 0 | 0 | 0 | 0 | 0 | 1 | 0 | 4 | -748493384
51 | M | 55253543 | tvarovka přírubová litinová s přírubovou odbočkou,práškový epoxid tl 250µm T-kus DN 250/250 | kus | 1 |  | 0 |  |  |  | základní |  | 0 | 0.0884 | 0.0884 | 0 | 0 | 8 | M | 2 |  |  |  | ROZPOCET | 0 | 0 | 0 | 0 | 0 | 1 | 0 | 4 | 278016609
52 | K | 871211211 | Montáž vodovodního potrubí z polyetylenu PE100 RC v otevřeném výkopu svařovaných elektrotvarovkou SDR 11/PN16 d 63 x 5,8 mm | m | 151.85 |  | 0 |  |  |  | základní |  | 0 | 0 | 0 | 0 | 0 | 4 | K | 2 |  |  |  | ROZPOCET | 0 | 0 | 0 | 0 | 0 | 1 | 0 | 4 | -403168728
| VV |  | 107,2+44,65 |  | 151.85 | [13 empty] | VV | 2 | 2 | True | 1 | ROZPOCET
53 | M | 28613113 | potrubí vodovodní jednovrstvé PE100 RC PN 16 SDR11 63x5,8mm | m | 156.406 |  | 0 |  |  |  | základní |  | 0 | 0.00106 | 0.16579 | 0 | 0 | 8 | M | 2 |  |  |  | ROZPOCET | 0 | 0 | 0 | 0 | 0 | 1 | 0 | 4 | -1326873139
| VV |  | 151,850*1,03 |  | 156.406 | [13 empty] | VV | 2 | 2 | True | 1 | ROZPOCET
54 | M | 28613117R | cránička DN 125 | m | 9.5 |  | 0 |  |  |  | základní |  | 0 | 0.00408 | 0.03876 | 0 | 0 | 8 | M | 2 |  |  |  | ROZPOCET | 0 | 0 | 0 | 0 | 0 | 1 | 0 | 4 | -303759032
55 | M | 28655111R | manžeta chráničky vč. upínací pásky | kus | 2 |  | 0 |  |  |  | základní |  | 0 | 0.00024 | 0.00048 | 0 | 0 | 8 | M | 2 |  |  |  | ROZPOCET | 0 | 0 | 0 | 0 | 0 | 1 | 0 | 4 | 2050563959
56 | M | 28655130R | objímka kluzná D90/125 vč. zatažení potrubí do chráničky D+M | m | 9.5 |  | 0 |  |  |  | základní |  | 0 | 6e-05 | 0.00057 | 0 | 0 | 8 | M | 2 |  |  |  | ROZPOCET | 0 | 0 | 0 | 0 | 0 | 1 | 0 | 4 | -1686564254
57 | K | 871251811 | Bourání stávajícího potrubí z polyetylenu v otevřeném výkopu D přes 50 do 90 mm | m | 151.85 |  | 0 |  |  |  | základní |  | 0 | 0 | 0 | 0.0025 | 0.37962 | 4 | K | 2 |  |  |  | ROZPOCET | 0 | 0 | 0 | 0 | 0 | 1 | 0 | 4 | -415378348
| VV |  | 151,85 |  | 151.85 | [13 empty] | VV | 2 | 2 | True | 1 | ROZPOCET
58 | K | 877211101 | Montáž tvarovek na vodovodním plastovém potrubí z polyetylenu PE 100 elektrotvarovek SDR 11/PN16 spojek, oblouků nebo redukcí d 63 | kus | 5 |  | 0 |  |  |  | základní |  | 0 | 0 | 0 | 0 | 0 | 4 | K | 2 |  |  |  | ROZPOCET | 0 | 0 | 0 | 0 | 0 | 1 | 0 | 4 | -1163120488
59 | M | 28615972 | elektrospojka SDR11 PE 100 PN16 D 63mm | kus | 5 |  | 0 |  |  |  | základní |  | 0 | 0.00022 | 0.0011 | 0 | 0 | 8 | M | 2 |  |  |  | ROZPOCET | 0 | 0 | 0 | 0 | 0 | 1 | 0 | 4 | 1572573930
60 | K | 877211210 | Montáž tvarovek na vodovodním plastovém potrubí z polyetylenu PE 100 svařovaných na tupo SDR 11/PN16 kolen 15°, 30° nebo 45° d 63 | kus | 3 |  | 0 |  |  |  | základní |  | 0 | 0 | 0 | 0 | 0 | 4 | K | 2 |  |  |  | ROZPOCET | 0 | 0 | 0 | 0 | 0 | 1 | 0 | 4 | -1843293758
61 | M | 28614839 | koleno 45° SDR11 PE 100 PN16 D 63mm | kus | 3 |  | 0 |  |  |  | základní |  | 0 | 0.00028 | 0.00084 | 0 | 0 | 8 | M | 2 |  |  |  | ROZPOCET | 0 | 0 | 0 | 0 | 0 | 1 | 0 | 4 | 23402471
62 | K | 877211213 | Montáž tvarovek na vodovodním plastovém potrubí z polyetylenu PE 100 svařovaných na tupo SDR 11/PN16 T-kusů d 63 | kus | 1 |  | 0 |  |  |  | základní |  | 0 | 0 | 0 | 0 | 0 | 4 | K | 2 |  |  |  | ROZPOCET | 0 | 0 | 0 | 0 | 0 | 1 | 0 | 4 | -1216970331
63 | M | 28615175 | T-kus SDR11 PE 100 D 63mm | kus | 1 |  | 0 |  |  |  | základní |  | 0 | 0.00042 | 0.00042 | 0 | 0 | 8 | M | 2 |  |  |  | ROZPOCET | 0 | 0 | 0 | 0 | 0 | 1 | 0 | 4 | -1144399674
64 | K | 879221111 | Montáž napojení vodovodní přípojky v otevřeném výkopu DN 63 | kus | 4 |  | 0 |  |  |  | základní |  | 0 | 0.00163 | 0.00652 | 0 | 0 | 4 | K | 2 |  |  |  | ROZPOCET | 0 | 0 | 0 | 0 | 0 | 1 | 0 | 4 | 1299018669
65 | M | 630006306316R | TVAROVKA ISO SPOJKA 63-63 | kus | 4 |  | 0 |  |  |  | základní |  | 0 | 0.00053 | 0.00212 | 0 | 0 | 8 | M | 2 |  |  |  | ROZPOCET | 0 | 0 | 0 | 0 | 0 | 1 | 0 | 4 | 958416215
| VV |  | 2+1+1 |  | 4 | [13 empty] | VV | 2 | 2 | True | 1 | ROZPOCET
66 | K | 890231851 | Bourání šachet a jímek strojně velikosti obestavěného prostoru přes 1,5 do 3 m3 z prostého betonu | m3 | 2.55 |  | 0 |  |  |  | základní |  | 0 | 0 | 0 | 0.55 | 1.4025 | 4 | K | 2 |  |  |  | ROZPOCET | 0 | 0 | 0 | 0 | 0 | 1 | 0 | 4 | 1460913351
| VV |  | "VŠ" 1,5*0,2*4+1,5*1,5*0,3*2 |  | 2.55 | [13 empty] | VV | 2 | 2 | True | 1 | ROZPOCET
67 | K | 891231112 | Montáž vodovodních armatur na potrubí šoupátek nebo klapek uzavíracích v otevřeném výkopu nebo v šachtách s osazením zemní soupravy (bez poklopů) DN 65 | kus | 2 |  | 0 |  |  |  | základní |  | 0 | 0.00073872 | 0.0014774 | 0 | 0 | 4 | K | 2 |  |  |  | ROZPOCET | 0 | 0 | 0 | 0 | 0 | 1 | 0 | 4 | -404998485
68 | M | 280000206316R | ŠOUPÁTKO ISO DOMOVNÍ PŘÍPOJKY 63-2" | kus | 2 |  | 0 |  |  |  | základní |  | 0 | 0.0083 | 0.0166 | 0 | 0 | 8 | M | 2 |  |  |  | ROZPOCET | 0 | 0 | 0 | 0 | 0 | 1 | 0 | 4 | -1247009011
| VV |  | 1+1 |  | 2 | [13 empty] | VV | 2 | 2 | True | 1 | ROZPOCET
69 | M | 960113018004R | SOUPRAVA ZEMNÍ TELESKOPICKÁ DOM. ŠOUPÁTKA-1,3-1,8 3/4"-2" (1,3-1,8m) | kus | 2 |  | 0 |  |  |  | základní |  | 0 | 0.0033 | 0.0066 | 0 | 0 | 8 | M | 2 |  |  |  | ROZPOCET | 0 | 0 | 0 | 0 | 0 | 1 | 0 | 4 | 1686335423
70 | K | 891361112 | Montáž vodovodních armatur na potrubí šoupátek nebo klapek uzavíracích v otevřeném výkopu nebo v šachtách s osazením zemní soupravy (bez poklopů) DN 250 | kus | 2 |  | 0 |  |  |  | základní |  | 0 | 0.005076 | 0.010152 | 0 | 0 | 4 | K | 2 |  |  |  | ROZPOCET | 0 | 0 | 0 | 0 | 0 | 1 | 0 | 4 | -1403911607
71 | M | 42221121 | šoupátko s přírubami voda DN 250 PN10 | kus | 2 |  | 0 |  |  |  | základní |  | 0 | 0.1 | 0.2 | 0 | 0 | 8 | M | 2 |  |  |  | ROZPOCET | 0 | 0 | 0 | 0 | 0 | 1 | 0 | 4 | 1972494264
72 | M | 42291082R | souprava zemní pro šoupátka DN 250-300mm teleskopická | kus | 2 |  | 0 |  |  |  | základní |  | 0 | 0.005 | 0.01 | 0 | 0 | 8 | M | 2 |  |  |  | ROZPOCET | 0 | 0 | 0 | 0 | 0 | 1 | 0 | 4 | -1278621260
73 | K | 892233122 | Proplach a dezinfekce vodovodního potrubí DN od 40 do 70 | m | 151.85 |  | 0 |  |  |  | základní |  | 0 | 1.7e-07 | 2.5814e-05 | 0 | 0 | 4 | K | 2 |  |  |  | ROZPOCET | 0 | 0 | 0 | 0 | 0 | 1 | 0 | 4 | -1302238182
| VV |  | 151,85 |  | 151.85 | [13 empty] | VV | 2 | 2 | True | 1 | ROZPOCET
74 | K | 892241111 | Tlakové zkoušky vodou na potrubí DN do 80 | m | 151.85 |  | 0 |  |  |  | základní |  | 0 | 0 | 0 | 0 | 0 | 4 | K | 2 |  |  |  | ROZPOCET | 0 | 0 | 0 | 0 | 0 | 1 | 0 | 4 | -835794958
| VV |  | 151,850 |  | 151.85 | [13 empty] | VV | 2 | 2 | True | 1 | ROZPOCET
75 | K | 892372111 | Tlakové zkoušky vodou zabezpečení konců potrubí při tlakových zkouškách DN do 300 | kus | 4 |  | 0 |  |  |  | základní |  | 0 | 0.45937 | 1.8375 | 0 | 0 | 4 | K | 2 |  |  |  | ROZPOCET | 0 | 0 | 0 | 0 | 0 | 1 | 0 | 4 | -1544195530
| VV |  | 2+2 |  | 4 | [13 empty] | VV | 2 | 2 | True | 1 | ROZPOCET
76 | K | 892381111 | Tlakové zkoušky vodou na potrubí DN 250, 300 nebo 350 | m | 39.24 |  | 0 |  |  |  | základní |  | 0 | 0 | 0 | 0 | 0 | 4 | K | 2 |  |  |  | ROZPOCET | 0 | 0 | 0 | 0 | 0 | 1 | 0 | 4 | 1743968238
77 | K | 892383122 | Proplach a dezinfekce vodovodního potrubí DN 250, 300 nebo 350 | m | 39.24 |  | 0 |  |  |  | základní |  | 0 | 4.33e-06 | 0.00016991 | 0 | 0 | 4 | K | 2 |  |  |  | ROZPOCET | 0 | 0 | 0 | 0 | 0 | 1 | 0 | 4 | 2011623109
78 | K | 899125R | Nerezový spojovací materiál + těsnění + ochranná bandáž | soub | 16 |  | 0 |  |  |  | základní |  | 0 | 0 | 0 | 0 | 0 | 4 | K | 2 |  |  |  | ROZPOCET | 0 | 0 | 0 | 0 | 0 | 1 | 0 | 4 | 1526525198
79 | K | 899401111 | Osazení poklopů uličních s pevným rámem litinových ventilových | kus | 2 |  | 0 |  |  |  | základní |  | 0 | 0.04 | 0.08 | 0 | 0 | 4 | K | 2 |  |  |  | ROZPOCET | 0 | 0 | 0 | 0 | 0 | 1 | 0 | 4 | -2134954410
80 | M | 42291402 | poklop litinový ventilový | kus | 2 |  | 0 |  |  |  | základní |  | 0 | 0.0073 | 0.0146 | 0 | 0 | 8 | M | 2 |  |  |  | ROZPOCET | 0 | 0 | 0 | 0 | 0 | 1 | 0 | 4 | -556016685
81 | M | 42210051 | deska podkladová uličního poklopu litinového ventilového | kus | 2 |  | 0 |  |  |  | základní |  | 0 | 0.0003 | 0.0006 | 0 | 0 | 8 | M | 2 |  |  |  | ROZPOCET | 0 | 0 | 0 | 0 | 0 | 1 | 0 | 4 | -1765001856
82 | K | 899401112 | Osazení poklopů uličních s pevným rámem litinových šoupátkových | kus | 2 |  | 0 |  |  |  | základní |  | 0 | 0.04 | 0.08 | 0 | 0 | 4 | K | 2 |  |  |  | ROZPOCET | 0 | 0 | 0 | 0 | 0 | 1 | 0 | 4 | 1184083869
83 | M | 42291352 | poklop litinový šoupátkový pro zemní soupravy osazení do terénu a do vozovky | kus | 2 |  | 0 |  |  |  | základní |  | 0 | 0.0133 | 0.0266 | 0 | 0 | 8 | M | 2 |  |  |  | ROZPOCET | 0 | 0 | 0 | 0 | 0 | 1 | 0 | 4 | -160743552
84 | M | 42210050 | deska podkladová uličního poklopu litinového šoupatového | kus | 2 |  | 0 |  |  |  | základní |  | 0 | 0.0003 | 0.0006 | 0 | 0 | 8 | M | 2 |  |  |  | ROZPOCET | 0 | 0 | 0 | 0 | 0 | 1 | 0 | 4 | 1577567597
85 | K | 899721111 | Signalizační vodič na potrubí DN do 150 mm | m | 196.823 |  | 0 |  |  |  | základní |  | 0 | 0.00019236 | 0.037861 | 0 | 0 | 4 | K | 2 |  |  |  | ROZPOCET | 0 | 0 | 0 | 0 | 0 | 1 | 0 | 4 | -1947529470
| VV |  | (107,2+44,65+39,24)*1,03 |  | 196.823 | [13 empty] | VV | 2 | 2 | True | 1 | ROZPOCET
86 | K | 899722114 | Krytí potrubí z plastů výstražnou fólií z PVC šířky přes 34 do 40 cm | m | 194.09 |  | 0 |  |  |  | základní |  | 0 | 0.000126 | 0.024455 | 0 | 0 | 4 | K | 2 |  |  |  | ROZPOCET | 0 | 0 | 0 | 0 | 0 | 1 | 0 | 4 | -661653252
| VV |  | 151,85+39,24+3 |  | 194.09 | [13 empty] | VV | 2 | 2 | True | 1 | ROZPOCET
87 | K | 8999R | Vodoměrná sestava D+M | kpl | 1 |  | 0 |  |  |  | základní |  | 0 | 0 | 0 | 0 | 0 | 4 | K | 2 |  |  |  | ROZPOCET | 0 | 0 | 0 | 0 | 0 | 1 | 0 | 4 | 233860820
88 | K | 899R | Prefabrikovaná vodoměrná šachta 0,9x1,2 dno, zákrytová deska,skruž,prstenec, poklop ,stupačky, vývrty+ utěsnění D+M | kpl | 1 |  | 0 |  |  |  | základní |  | 0 | 0 | 0 | 0 | 0 | 4 | K | 2 |  |  |  | ROZPOCET | 0 | 0 | 0 | 0 | 0 | 1 | 0 | 4 | -2128844039
| D | 997 | Přesun sutě |  |  |  | 0 | [5 empty] | 0 |  | 0 |  | 0 | 1 | D | 1 |  |  |  | ROZPOCET | [6 empty] | 0
89 | K | 997221571 | Vodorovná doprava vybouraných hmot bez naložení, ale se složením a s hrubým urovnáním na vzdálenost do 1 km | t | 13.05 |  | 0 |  |  |  | základní |  | 0 | 0 | 0 | 0 | 0 | 4 | K | 2 |  |  |  | ROZPOCET | 0 | 0 | 0 | 0 | 0 | 1 | 0 | 4 | -1538917555
90 | K | 997221579 | Vodorovná doprava vybouraných hmot bez naložení, ale se složením a s hrubým urovnáním na vzdálenost Příplatek k ceně za každý další započatý 1 km přes 1 km | t | 130.5 |  | 0 |  |  |  | základní |  | 0 | 0 | 0 | 0 | 0 | 4 | K | 2 |  |  |  | ROZPOCET | 0 | 0 | 0 | 0 | 0 | 1 | 0 | 4 | -742317347
| VV |  | 10*13,05 |  | 130.5 | [13 empty] | VV | 2 | 2 | True | 1 | ROZPOCET
91 | K | 997221612 | Nakládání na dopravní prostředky pro vodorovnou dopravu vybouraných hmot | t | 13.05 |  | 0 |  |  |  | základní |  | 0 | 0 | 0 | 0 | 0 | 4 | K | 2 |  |  |  | ROZPOCET | 0 | 0 | 0 | 0 | 0 | 1 | 0 | 4 | -748573732
92 | K | 997221655 | Poplatek za uložení stavebního odpadu na skládce (skládkovné) zeminy a kamení zatříděného do Katalogu odpadů pod kódem 17 05 04 | t | 13.05 |  | 0 |  |  |  | základní |  | 0 | 0 | 0 | 0 | 0 | 4 | K | 2 |  |  |  | ROZPOCET | 0 | 0 | 0 | 0 | 0 | 1 | 0 | 4 | -1793856738
| D | 998 | Přesun hmot |  |  |  | 0 | [5 empty] | 0 |  | 0 |  | 0 | 1 | D | 1 |  |  |  | ROZPOCET | [6 empty] | 0
93 | K | 998276101 | Přesun hmot pro trubní vedení hloubené z trub z plastických hmot nebo sklolaminátových pro vodovody, kanalizace, teplovody, produktovody v otevřeném výkopu dopravní vzdálenost do 15 m | t | 467.276 |  | 0 |  |  |  | základní |  | 0 | 0 | 0 | 0 | 0 | 4 | K | 2 |  |  |  | ROZPOCET | 0 | 0 | 0 | 0 | 0 | 1 | 0 | 4 | 1023697673

## SO26.1 - Vlečkové brány -...
[9 empty] | >> skryté sloupce << | [9 empty] | {dfba2eae-4c42-4258-9b47-4b38c3d8e3b4}
2
| KRYCÍ LIST SOUPISU PRACÍ | [8 empty] | v --- níže se nacházejí doplnkové a pomocné údaje k sestavám --- v | [8 empty] | False
Stavba:
Areál železničního depa v Dolní Lipce
Objekt:
SO26.1 - Vlečkové brány - uznatelné položky
| KSO: |  |  |  |  | CC-CZ:
| Místo: |  | obec Dolní Lipka |  |  | Datum: | 12. 5. 2025
| Zadavatel: |  |  |  |  | IČ:
DIČ:
| Účastník: |  |  |  |  | IČ: | Vyplň údaj
|  | Vyplň údaj |  |  |  | DIČ: | Vyplň údaj
| Projektant: |  |  |  |  | IČ:
|  | PRODIN a. s. |  |  |  | DIČ:
| Zpracovatel: |  |  |  |  | IČ:
|  | PRODIN a. s. |  |  |  | DIČ:
Poznámka:
| Cena bez DPH | [5 empty] | 0
|  |  | Základ daně |  |  | Sazba daně | Výše daně
| DPH | základní | 0 |  |  | 21% | 0
|  | snížená | 0 |  |  | 12% | 0
|  | zákl. přenesená | 0 |  |  | 21% | 0
|  | sníž. přenesená | 0 |  |  | 12% | 0
|  | nulová | 0 |  |  | 0% | 0
| Cena s DPH |  |  | v | CZK |  | 0
REKAPITULACE ČLENĚNÍ SOUPISU PRACÍ
Stavba:
Areál železničního depa v Dolní Lipce
Objekt:
SO26.1 - Vlečkové brány - uznatelné položky
Místo: |  |  | obec Dolní Lipka |  |  | Datum: | 12. 5. 2025
Zadavatel: | [5 empty] | Projektant: | PRODIN a. s.
Účastník: |  |  | Vyplň údaj |  |  | Zpracovatel: | PRODIN a. s.
Kód dílu - Popis | [6 empty] | Cena celkem [CZK]
Náklady stavby celkem | [6 empty] | 0 | [12 empty] | -1
| HSV - Práce a dodávky HSV | [5 empty] | 0
| 1 - Zemní práce | [5 empty] | 0
| 2 - Zakládání | [5 empty] | 0
| 3 - Svislé a kompletní konstrukce | [5 empty] | 0
| 998 - Přesun hmot | [5 empty] | 0
SOUPIS PRACÍ
Stavba:
Areál železničního depa v Dolní Lipce
Objekt:
SO26.1 - Vlečkové brány - uznatelné položky
Místo: |  |  | obec Dolní Lipka |  |  | Datum: | 12. 5. 2025
Zadavatel: | [5 empty] | Projektant: | PRODIN a. s.
Účastník: |  |  | Vyplň údaj |  |  | Zpracovatel: | PRODIN a. s.
PČ | Typ | Kód | Popis | MJ | Množství | J.cena [CZK] | Cena celkem [CZK] | Cenová soustava |  |  | DPH | J. Nh [h] | Nh celkem [h] | J. hmotnost [t] | Hmotnost celkem [t] | J. suť [t] | Suť Celkem [t]
Náklady soupisu celkem | [6 empty] | 0 | [5 empty] | 0 |  | 45.8557 |  | 0 |  | D | -1 | [10 empty] | 0
| D | HSV | Práce a dodávky HSV |  |  |  | 0 | [5 empty] | 0 |  | 45.8557 |  | 0 | 1 | D | 0 |  |  |  | ROZPOCET | [6 empty] | 0
| D | 1 | Zemní práce |  |  |  | 0 | [5 empty] | 0 |  | 0 |  | 0 | 1 | D | 1 |  |  |  | ROZPOCET | [6 empty] | 0
1 | K | 133251101 | Hloubení nezapažených šachet strojně v hornině třídy těžitelnosti I skupiny 3 do 20 m3 | m3 | 21.825 |  | 0 | CS ÚRS 2024 02 |  |  | základní |  | 0 | 0 | 0 | 0 | 0 | 4 | K | 2 |  |  |  | ROZPOCET | 0 | 0 | 0 | 0 | 0 | 1 | 0 | 4 | -1811378967
| Online PSC |  | https://podminky.urs.cz/item/CS_URS_2024_02/133251101 | [15 empty] | Online PSC | 2
| VV |  | "základová patka" 1,5*1,5*1,5*2 |  | 6.75 | [13 empty] | VV | 2 | 2 | True | 0 | ROZPOCET
| VV |  | "základová patka svahování" (((0,3+0)/2)*(1,65*4))*2 |  | 1.98 | [13 empty] | VV | 2 | 2 | True | 0 | ROZPOCET
| VV |  | Mezisoučet - vlečková brána na km 0,027 - uznatelné |  | 8.73 | [13 empty] | VV | 2 | 3 | True | 0 | ROZPOCET
| VV |  | "základová patka" 1,5*1,5*1,5*2 |  | 6.75 | [13 empty] | VV | 2 | 2 | True | 0 | ROZPOCET
| VV |  | "základová patka svahování" (((0,3+0)/2)*(1,65*4))*2 |  | 1.98 | [13 empty] | VV | 2 | 2 | True | 0 | ROZPOCET
| VV |  | Mezisoučet - vlečková brána na km 0,193 - uznatelné |  | 8.73 | [13 empty] | VV | 2 | 3 | True | 0 | ROZPOCET
| VV |  | "základová patka na km 0,210" (1,5*1,5*1,5*2)*0,5 |  | 3.375 | [13 empty] | VV | 2 | 2 | True | 0 | ROZPOCET
| VV |  | "základová patka svahování na km 0,210" (((0,3+0)/2)*(1,65*4))*2*0,5 |  | 0.99 | [13 empty] | VV | 2 | 2 | True | 0 | ROZPOCET
| VV |  | Mezisoučet - vlečková brána na km 0,210 - uznatelné |  | 4.365 | [13 empty] | VV | 2 | 3 | True | 0 | ROZPOCET
| VV |  | Součet |  | 21.825 | [13 empty] | VV | 2 | 4 | True | 1 | ROZPOCET
2 | K | 162751117 | Vodorovné přemístění výkopku nebo sypaniny po suchu na obvyklém dopravním prostředku, bez naložení výkopku, avšak se složením bez rozhrnutí z horniny třídy těžitelnosti I skupiny 1 až 3 na vzdálenost přes 9 000 do 10 000 m | m3 | 26.775 |  | 0 | CS ÚRS 2024 02 |  |  | základní |  | 0 | 0 | 0 | 0 | 0 | 4 | K | 2 |  |  |  | ROZPOCET | 0 | 0 | 0 | 0 | 0 | 1 | 0 | 4 | -1922930828
| Online PSC |  | https://podminky.urs.cz/item/CS_URS_2024_02/162751117 | [15 empty] | Online PSC | 2
| VV |  | "základová patka" 1,5*1,5*1,5*2 |  | 6.75 | [13 empty] | VV | 2 | 2 | True | 0 | ROZPOCET
| VV |  | "základová patka svahování" (((0,3+0)/2)*(1,65*4))*2 |  | 1.98 | [13 empty] | VV | 2 | 2 | True | 0 | ROZPOCET
| VV |  | Mezisoučet - vlečková brána na km 0,027 - uznatelné odvozy |  | 8.73 | [13 empty] | VV | 2 | 3 | True | 0 | ROZPOCET
| VV |  | "základová patka" 1,5*1,5*1,5*2 |  | 6.75 | [13 empty] | VV | 2 | 2 | True | 0 | ROZPOCET
| VV |  | "základová patka svahování" (((0,3+0)/2)*(1,65*4))*2 |  | 1.98 | [13 empty] | VV | 2 | 2 | True | 0 | ROZPOCET
| VV |  | Mezisoučet - vlečková brána na km 0,193 - uznatelné odvozy |  | 8.73 | [13 empty] | VV | 2 | 3 | True | 0 | ROZPOCET
| VV |  | "základová patka na km 0,210" (1,5*1,5*1,5*2)*0,5 |  | 3.375 | [13 empty] | VV | 2 | 2 | True | 0 | ROZPOCET
| VV |  | "základová patka svahování na km 0,210" (((0,3+0)/2)*(1,65*4))*2*0,5 |  | 0.99 | [13 empty] | VV | 2 | 2 | True | 0 | ROZPOCET
| VV |  | Mezisoučet - vlečková brána na km 0,210 - uznatelné odvozy |  | 4.365 | [13 empty] | VV | 2 | 3 | True | 0 | ROZPOCET
| VV |  | "zpětný zásyp svahových částí patek doveženou zeminou - vlečková brána v km 0,027" (((0,3+0)/2)*(1,65*4))*2 |  | 1.98 | [13 empty] | VV | 2 | 2 | True | 0 | ROZPOCET
| VV |  | "zpětný zásyp svahových částí patek doveženou zeminou - vlečková brána v km 0,193" (((0,3+0)/2)*(1,65*4))*2 |  | 1.98 | [13 empty] | VV | 2 | 2 | True | 0 | ROZPOCET
| VV |  | "zpětný zásyp svahových částí patek doveženou zeminou - vlečková brána v km a 0,210" (((0,3+0)/2)*(1,65*4))*2*0,5 |  | 0.99 | [13 empty] | VV | 2 | 2 | True | 0 | ROZPOCET
| VV |  | Mezisoučet - uznatelné dovozy |  | 4.95 | [13 empty] | VV | 2 | 3 | True | 0 | ROZPOCET
| VV |  | Součet |  | 26.775 | [13 empty] | VV | 2 | 4 | True | 1 | ROZPOCET
3 | K | 167151101 | Nakládání, skládání a překládání neulehlého výkopku nebo sypaniny strojně nakládání, množství do 100 m3, z horniny třídy těžitelnosti I, skupiny 1 až 3 | m3 | 4.95 |  | 0 | CS ÚRS 2024 02 |  |  | základní |  | 0 | 0 | 0 | 0 | 0 | 4 | K | 2 |  |  |  | ROZPOCET | 0 | 0 | 0 | 0 | 0 | 1 | 0 | 4 | 1014767229
| Online PSC |  | https://podminky.urs.cz/item/CS_URS_2024_02/167151101 | [15 empty] | Online PSC | 2
| VV |  | "zpětný zásyp svahových částí patek doveženou zeminou - vlečková brána v km 0,027" (((0,3+0)/2)*(1,65*4))*2 |  | 1.98 | [13 empty] | VV | 2 | 2 | True | 0 | ROZPOCET
| VV |  | "zpětný zásyp svahových částí patek doveženou zeminou - vlečková brána v km 0,193" (((0,3+0)/2)*(1,65*4))*2 |  | 1.98 | [13 empty] | VV | 2 | 2 | True | 0 | ROZPOCET
| VV |  | "zpětný zásyp svahových částí patek doveženou zeminou - vlečková brána v km a 0,210" (((0,3+0)/2)*(1,65*4))*2*0,5 |  | 0.99 | [13 empty] | VV | 2 | 2 | True | 0 | ROZPOCET
| VV |  | Mezisoučet - uznatelné |  | 4.95 | [13 empty] | VV | 2 | 3 | True | 1 | ROZPOCET
4 | K | 171201221 | Poplatek za uložení stavebního odpadu na skládce (skládkovné) zeminy a kamení zatříděného do Katalogu odpadů pod kódem 17 05 04 | t | 12.656 |  | 0 | CS ÚRS 2024 02 |  |  | základní |  | 0 | 0 | 0 | 0 | 0 | 4 | K | 2 |  |  |  | ROZPOCET | 0 | 0 | 0 | 0 | 0 | 1 | 0 | 4 | 440723852
| Online PSC |  | https://podminky.urs.cz/item/CS_URS_2024_02/171201221 | [15 empty] | Online PSC | 2
| VV |  | "hloubené šáchty - uznatelné" 8,73+8,73+4,365 |  | 21.825 | [13 empty] | VV | 2 | 2 | True | 0 | ROZPOCET
| VV |  | "zpětné zásypy - uznatelné" 4,95*-1 |  | -4.95 | [13 empty] | VV | 2 | 2 | True | 0 | ROZPOCET
| VV |  | Mezisoučet |  | 16.875 | [13 empty] | VV | 2 | 3 | True | 0 | ROZPOCET
| VV |  | "mezisoučet * 1,5 tuny/m3 (50% na standardní skládku) - uznatelné" 16,875*1,5*0,5 |  | 12.656 | [13 empty] | VV | 2 | 2 | True | 0 | ROZPOCET
| VV |  | Mezisoučet - celkem tonáž zeminy do výkazu |  | 12.656 | [13 empty] | VV | 2 | 3 | True | 1 | ROZPOCET
5 | K | 171201231 | Poplatek za uložení stavebního odpadu na recyklační skládce (skládkovné) zeminy a kamení zatříděného do Katalogu odpadů pod kódem 17 05 04 | t | 12.656 |  | 0 | CS ÚRS 2024 02 |  |  | základní |  | 0 | 0 | 0 | 0 | 0 | 4 | K | 2 |  |  |  | ROZPOCET | 0 | 0 | 0 | 0 | 0 | 1 | 0 | 4 | -561873914
| Online PSC |  | https://podminky.urs.cz/item/CS_URS_2024_02/171201231 | [15 empty] | Online PSC | 2
| VV |  | "hloubené šáchty - uznatelné" 8,73+8,73+4,365 |  | 21.825 | [13 empty] | VV | 2 | 2 | True | 0 | ROZPOCET
| VV |  | "zpětné zásypy - uznatelné" 4,95*-1 |  | -4.95 | [13 empty] | VV | 2 | 2 | True | 0 | ROZPOCET
| VV |  | Mezisoučet |  | 16.875 | [13 empty] | VV | 2 | 3 | True | 0 | ROZPOCET
| VV |  | "mezisoučet * 1,5 tuny/m3 (50% na recyklační skládku) - uznatelné" 16,875*1,5*0,5 |  | 12.656 | [13 empty] | VV | 2 | 2 | True | 0 | ROZPOCET
| VV |  | Mezisoučet - celkem tonáž zeminy do výkazu |  | 12.656 | [13 empty] | VV | 2 | 3 | True | 1 | ROZPOCET
6 | K | 171251201 | Uložení sypaniny na skládky nebo meziskládky bez hutnění s upravením uložené sypaniny do předepsaného tvaru | m3 | 16.875 |  | 0 | CS ÚRS 2024 02 |  |  | základní |  | 0 | 0 | 0 | 0 | 0 | 4 | K | 2 |  |  |  | ROZPOCET | 0 | 0 | 0 | 0 | 0 | 1 | 0 | 4 | -1142004360
| Online PSC |  | https://podminky.urs.cz/item/CS_URS_2024_02/171251201 | [15 empty] | Online PSC | 2
| VV |  | "základová patka" 1,5*1,5*1,5*2 |  | 6.75 | [13 empty] | VV | 2 | 2 | True | 0 | ROZPOCET
| VV |  | "základová patka svahování" (((0,3+0)/2)*(1,65*4))*2 |  | 1.98 | [13 empty] | VV | 2 | 2 | True | 0 | ROZPOCET
| VV |  | Mezisoučet - vlečková brána na km 0,027 - uznatelné odvozy |  | 8.73 | [13 empty] | VV | 2 | 3 | True | 0 | ROZPOCET
| VV |  | "základová patka" 1,5*1,5*1,5*2 |  | 6.75 | [13 empty] | VV | 2 | 2 | True | 0 | ROZPOCET
| VV |  | "základová patka svahování" (((0,3+0)/2)*(1,65*4))*2 |  | 1.98 | [13 empty] | VV | 2 | 2 | True | 0 | ROZPOCET
| VV |  | Mezisoučet - vlečková brána na km 0,193 - uznatelné odvozy |  | 8.73 | [13 empty] | VV | 2 | 3 | True | 0 | ROZPOCET
| VV |  | "základová patka na km 0,210" (1,5*1,5*1,5*2)*0,5 |  | 3.375 | [13 empty] | VV | 2 | 2 | True | 0 | ROZPOCET
| VV |  | "základová patka svahování na km 0,210" (((0,3+0)/2)*(1,65*4))*2*0,5 |  | 0.99 | [13 empty] | VV | 2 | 2 | True | 0 | ROZPOCET
| VV |  | Mezisoučet - vlečková brána na km 0,210 - uznatelné odvozy |  | 4.365 | [13 empty] | VV | 2 | 3 | True | 0 | ROZPOCET
| VV |  | "zpětný zásyp svahových částí patek doveženou zeminou - vlečková brána v km 0,027" (((0,3+0)/2)*(1,65*4))*2*-1 |  | -1.98 | [13 empty] | VV | 2 | 2 | True | 0 | ROZPOCET
| VV |  | "zpětný zásyp svahových částí patek doveženou zeminou - vlečková brána v km 0,193" (((0,3+0)/2)*(1,65*4))*2*-1 |  | -1.98 | [13 empty] | VV | 2 | 2 | True | 0 | ROZPOCET
| VV |  | "zpětný zásyp svahových částí patek doveženou zeminou - vlečková brána v km a 0,210" (((0,3+0)/2)*(1,65*4))*2*0,5*-1 |  | -0.99 | [13 empty] | VV | 2 | 2 | True | 0 | ROZPOCET
| VV |  | Mezisoučet - uznatelné dovozy |  | -4.95 | [13 empty] | VV | 2 | 3 | True | 0 | ROZPOCET
| VV |  | Součet |  | 16.875 | [13 empty] | VV | 2 | 4 | True | 1 | ROZPOCET
7 | K | 174151101 | Zásyp sypaninou z jakékoliv horniny strojně s uložením výkopku ve vrstvách se zhutněním jam, šachet, rýh nebo kolem objektů v těchto vykopávkách | m3 | 4.95 |  | 0 | CS ÚRS 2024 02 |  |  | základní |  | 0 | 0 | 0 | 0 | 0 | 4 | K | 2 |  |  |  | ROZPOCET | 0 | 0 | 0 | 0 | 0 | 1 | 0 | 4 | -371075900
| Online PSC |  | https://podminky.urs.cz/item/CS_URS_2024_02/174151101 | [15 empty] | Online PSC | 2
| VV |  | "zpětný zásyp svahových částí patek doveženou zeminou - vlečková brána v km 0,027" (((0,3+0)/2)*(1,65*4))*2 |  | 1.98 | [13 empty] | VV | 2 | 2 | True | 0 | ROZPOCET
| VV |  | "zpětný zásyp svahových částí patek doveženou zeminou - vlečková brána v km 0,193" (((0,3+0)/2)*(1,65*4))*2 |  | 1.98 | [13 empty] | VV | 2 | 2 | True | 0 | ROZPOCET
| VV |  | "zpětný zásyp svahových částí patek doveženou zeminou - vlečková brána v km a 0,210" (((0,3+0)/2)*(1,65*4))*2*0,5 |  | 0.99 | [13 empty] | VV | 2 | 2 | True | 0 | ROZPOCET
| VV |  | Mezisoučet - uznatelné |  | 4.95 | [13 empty] | VV | 2 | 3 | True | 1 | ROZPOCET
| D | 2 | Zakládání |  |  |  | 0 | [5 empty] | 0 |  | 44.7679 |  | 0 | 1 | D | 1 |  |  |  | ROZPOCET | [6 empty] | 0
8 | K | 271532211 | Podsyp pod základové konstrukce se zhutněním a urovnáním povrchu z kameniva hrubého, frakce 32 - 63 mm | m3 | 1.125 |  | 0 | CS ÚRS 2024 02 |  |  | základní |  | 0 | 2.16 | 2.43 | 0 | 0 | 4 | K | 2 |  |  |  | ROZPOCET | 0 | 0 | 0 | 0 | 0 | 1 | 0 | 4 | -211981152
| Online PSC |  | https://podminky.urs.cz/item/CS_URS_2024_02/271532211 | [15 empty] | Online PSC | 2
| VV |  | "patky vlečkové brány v km 0,027" 0,1*1,5*1,5*2 |  | 0.45 | [13 empty] | VV | 2 | 2 | True | 0 | ROZPOCET
| VV |  | "patky vlečkové brány v km 0,193" 0,1*1,5*1,5*2 |  | 0.45 | [13 empty] | VV | 2 | 2 | True | 0 | ROZPOCET
| VV |  | "patky vlečkové brány v km 0,210" 0,1*1,5*1,5*2*0,5 |  | 0.225 | [13 empty] | VV | 2 | 2 | True | 0 | ROZPOCET
| VV |  | Mezisoučet - uznatelné |  | 1.125 | [13 empty] | VV | 2 | 3 | True | 1 | ROZPOCET
9 | K | 275313911 | Základy z betonu prostého patky a bloky z betonu kamenem neprokládaného tř. C 30/37 | m3 | 16.875 |  | 0 | CS ÚRS 2024 02 |  |  | základní |  | 0 | 2.5019 | 42.2191 | 0 | 0 | 4 | K | 2 |  |  |  | ROZPOCET | 0 | 0 | 0 | 0 | 0 | 1 | 0 | 4 | 1454101218
| Online PSC |  | https://podminky.urs.cz/item/CS_URS_2024_02/275313911 | [15 empty] | Online PSC | 2
| VV |  | "patky vlečkové brány v km 0,027" 1,5*1,5*1,5*2 |  | 6.75 | [13 empty] | VV | 2 | 2 | True | 0 | ROZPOCET
| VV |  | "patky vlečkové brány v km 0,193" 1,5*1,5*1,5*2 |  | 6.75 | [13 empty] | VV | 2 | 2 | True | 0 | ROZPOCET
| VV |  | "patky vlečkové brány v km 0,210" 1,5*1,5*1,5*2*0,5 |  | 3.375 | [13 empty] | VV | 2 | 2 | True | 0 | ROZPOCET
| VV |  | Mezisoučet - uznatelné |  | 16.875 | [13 empty] | VV | 2 | 3 | True | 1 | ROZPOCET
10 | K | 275351121 | Bednění základů patek zřízení | m2 | 45 |  | 0 | CS ÚRS 2024 02 |  |  | základní |  | 0 | 0.00264 | 0.1188 | 0 | 0 | 4 | K | 2 |  |  |  | ROZPOCET | 0 | 0 | 0 | 0 | 0 | 1 | 0 | 4 | -456212889
| Online PSC |  | https://podminky.urs.cz/item/CS_URS_2024_02/275351121 | [15 empty] | Online PSC | 2
| VV |  | "patky vlečkové brány v km 0,027" 1,5*1,5*4*2 |  | 18 | [13 empty] | VV | 2 | 2 | True | 0 | ROZPOCET
| VV |  | "patky vlečkové brány v km 0,193" 1,5*1,5*4*2 |  | 18 | [13 empty] | VV | 2 | 2 | True | 0 | ROZPOCET
| VV |  | "patky vlečkové brány v km 0,210" 1,5*1,5*4*2*0,5 |  | 9 | [13 empty] | VV | 2 | 2 | True | 0 | ROZPOCET
| VV |  | Mezisoučet - uznatelné |  | 45 | [13 empty] | VV | 2 | 3 | True | 1 | ROZPOCET
11 | K | 275351122 | Bednění základů patek odstranění | m2 | 45 |  | 0 | CS ÚRS 2024 02 |  |  | základní |  | 0 | 0 | 0 | 0 | 0 | 4 | K | 2 |  |  |  | ROZPOCET | 0 | 0 | 0 | 0 | 0 | 1 | 0 | 4 | 436371695
| Online PSC |  | https://podminky.urs.cz/item/CS_URS_2024_02/275351122 | [15 empty] | Online PSC | 2
| VV |  | "patky vlečkové brány v km 0,027" 1,5*1,5*4*2 |  | 18 | [13 empty] | VV | 2 | 2 | True | 0 | ROZPOCET
| VV |  | "patky vlečkové brány v km 0,193" 1,5*1,5*4*2 |  | 18 | [13 empty] | VV | 2 | 2 | True | 0 | ROZPOCET
| VV |  | "patky vlečkové brány v km 0,210" 1,5*1,5*4*2*0,5 |  | 9 | [13 empty] | VV | 2 | 2 | True | 0 | ROZPOCET
| VV |  | Mezisoučet - uznatelné |  | 45 | [13 empty] | VV | 2 | 3 | True | 1 | ROZPOCET
| D | 3 | Svislé a kompletní konstrukce |  |  |  | 0 | [5 empty] | 0 |  | 1.0878 |  | 0 | 1 | D | 1 |  |  |  | ROZPOCET | [6 empty] | 0
12 | K | 348172117 | Montáž vjezdových bran samonosných posuvných jednokřídlových plochy přes 12 do 15 m2 | kus | 1.5 |  | 0 | CS ÚRS 2024 02 |  |  | základní |  | 0 | 0 | 0 | 0 | 0 | 4 | K | 2 |  |  |  | ROZPOCET | 0 | 0 | 0 | 0 | 0 | 1 | 0 | 4 | -1824752422
| Online PSC |  | https://podminky.urs.cz/item/CS_URS_2024_02/348172117 | [15 empty] | Online PSC | 2
| VV |  | "vlečková brána v km 0,027" 1 |  | 1 | [13 empty] | VV | 2 | 2 | True | 0 | ROZPOCET
| VV |  | "vlečková brána v km 0,210" 0,5 |  | 0.5 | [13 empty] | VV | 2 | 2 | True | 0 | ROZPOCET
| VV |  | Mezisoučet - uznatelné |  | 1.5 | [13 empty] | VV | 2 | 3 | True | 1 | ROZPOCET
13 | M | 767_01 | Vjezdová dvoukřídlá brána dle specifikace PD včetně plotových sloupů | m2 | 18.64 |  | 0 |  |  |  | základní |  | 0 | 0.035 | 0.6524 | 0 | 0 | 8 | M | 2 |  |  |  | ROZPOCET | 0 | 0 | 0 | 0 | 0 | 1 | 0 | 4 | 1868615481
| VV |  | "vlečková brána v km 0,027" 3,11*2*2 |  | 12.44 | [13 empty] | VV | 2 | 2 | True | 0 | ROZPOCET
| VV |  | "vlečková brána v km 0,210" 3,1*2*2*0,5 |  | 6.2 | [13 empty] | VV | 2 | 2 | True | 0 | ROZPOCET
| VV |  | Mezisoučet - uznatelné |  | 18.64 | [13 empty] | VV | 2 | 3 | True | 1 | ROZPOCET
14 | K | 348172118 | Montáž vjezdových bran samonosných posuvných jednokřídlových plochy přes 15 m2 | kus | 1 |  | 0 | CS ÚRS 2024 02 |  |  | základní |  | 0 | 0 | 0 | 0 | 0 | 4 | K | 2 |  |  |  | ROZPOCET | 0 | 0 | 0 | 0 | 0 | 1 | 0 | 4 | 581657986
| Online PSC |  | https://podminky.urs.cz/item/CS_URS_2024_02/348172118 | [15 empty] | Online PSC | 2
| VV |  | "brány na km 0,193" 1 |  | 1 | [13 empty] | VV | 2 | 2 | True | 1 | ROZPOCET
15 | M | 767_01 | Vjezdová dvoukřídlá brána dle specifikace PD včetně plotových sloupů | m2 | 12.44 |  | 0 |  |  |  | základní |  | 0 | 0.035 | 0.4354 | 0 | 0 | 8 | M | 2 |  |  |  | ROZPOCET | 0 | 0 | 0 | 0 | 0 | 1 | 0 | 4 | -301818695
| VV |  | "brány na km 0,193" 3,11*2*2 |  | 12.44 | [13 empty] | VV | 2 | 2 | True | 1 | ROZPOCET
| D | 998 | Přesun hmot |  |  |  | 0 | [5 empty] | 0 |  | 0 |  | 0 | 1 | D | 1 |  |  |  | ROZPOCET | [6 empty] | 0
16 | K | 998232110 | Přesun hmot pro oplocení se svislou nosnou konstrukcí zděnou z cihel, tvárnic, bloků, popř. kovovou nebo dřevěnou vodorovná dopravní vzdálenost do 50 m, pro oplocení výšky do 3 m | t | 45.856 |  | 0 | CS ÚRS 2024 02 |  |  | základní |  | 0 | 0 | 0 | 0 | 0 | 4 | K | 2 |  |  |  | ROZPOCET | 0 | 0 | 0 | 0 | 0 | 1 | 0 | 4 | 1408392884
| Online PSC |  | https://podminky.urs.cz/item/CS_URS_2024_02/998232110 | [15 empty] | Online PSC | 2
17 | K | 998232121 | Přesun hmot pro oplocení se svislou nosnou konstrukcí zděnou z cihel, tvárnic, bloků, popř. kovovou nebo dřevěnou Příplatek k ceně za zvětšený přesun přes vymezenou vodorovnou dopravní vzdálenost do 1000 m | t | 45.856 |  | 0 | CS ÚRS 2024 02 |  |  | základní |  | 0 | 0 | 0 | 0 | 0 | 4 | K | 2 |  |  |  | ROZPOCET | 0 | 0 | 0 | 0 | 0 | 1 | 0 | 4 | -1157451615
| Online PSC |  | https://podminky.urs.cz/item/CS_URS_2024_02/998232121 | [15 empty] | Online PSC | 2

## SO26.2 - Vlečkové brány -...
[9 empty] | >> skryté sloupce << | [9 empty] | {f807fe7f-fbd1-439d-90d3-7356af673343}
2
| KRYCÍ LIST SOUPISU PRACÍ | [8 empty] | v --- níže se nacházejí doplnkové a pomocné údaje k sestavám --- v | [8 empty] | False
Stavba:
Areál železničního depa v Dolní Lipce
Objekt:
SO26.2 - Vlečkové brány - neuznatelné položky
| KSO: |  |  |  |  | CC-CZ:
| Místo: |  | obec Dolní Lipka |  |  | Datum: | 12. 5. 2025
| Zadavatel: |  |  |  |  | IČ:
DIČ:
| Účastník: |  |  |  |  | IČ: | Vyplň údaj
|  | Vyplň údaj |  |  |  | DIČ: | Vyplň údaj
| Projektant: |  |  |  |  | IČ:
|  | PRODIN a. s. |  |  |  | DIČ:
| Zpracovatel: |  |  |  |  | IČ:
|  | PRODIN a. s. |  |  |  | DIČ:
Poznámka:
| Cena bez DPH | [5 empty] | 0
|  |  | Základ daně |  |  | Sazba daně | Výše daně
| DPH | základní | 0 |  |  | 21% | 0
|  | snížená | 0 |  |  | 12% | 0
|  | zákl. přenesená | 0 |  |  | 21% | 0
|  | sníž. přenesená | 0 |  |  | 12% | 0
|  | nulová | 0 |  |  | 0% | 0
| Cena s DPH |  |  | v | CZK |  | 0
REKAPITULACE ČLENĚNÍ SOUPISU PRACÍ
Stavba:
Areál železničního depa v Dolní Lipce
Objekt:
SO26.2 - Vlečkové brány - neuznatelné položky
Místo: |  |  | obec Dolní Lipka |  |  | Datum: | 12. 5. 2025
Zadavatel: | [5 empty] | Projektant: | PRODIN a. s.
Účastník: |  |  | Vyplň údaj |  |  | Zpracovatel: | PRODIN a. s.
Kód dílu - Popis | [6 empty] | Cena celkem [CZK]
Náklady stavby celkem | [6 empty] | 0 | [12 empty] | -1
| HSV - Práce a dodávky HSV | [5 empty] | 0
| 1 - Zemní práce | [5 empty] | 0
| 2 - Zakládání | [5 empty] | 0
| 3 - Svislé a kompletní konstrukce | [5 empty] | 0
| 998 - Přesun hmot | [5 empty] | 0
SOUPIS PRACÍ
Stavba:
Areál železničního depa v Dolní Lipce
Objekt:
SO26.2 - Vlečkové brány - neuznatelné položky
Místo: |  |  | obec Dolní Lipka |  |  | Datum: | 12. 5. 2025
Zadavatel: | [5 empty] | Projektant: | PRODIN a. s.
Účastník: |  |  | Vyplň údaj |  |  | Zpracovatel: | PRODIN a. s.
PČ | Typ | Kód | Popis | MJ | Množství | J.cena [CZK] | Cena celkem [CZK] | Cenová soustava |  |  | DPH | J. Nh [h] | Nh celkem [h] | J. hmotnost [t] | Hmotnost celkem [t] | J. suť [t] | Suť Celkem [t]
Náklady soupisu celkem | [6 empty] | 0 | [5 empty] | 0 |  | 27.5117 |  | 0 |  | D | -1 | [10 empty] | 0
| D | HSV | Práce a dodávky HSV |  |  |  | 0 | [5 empty] | 0 |  | 27.5117 |  | 0 | 1 | D | 0 |  |  |  | ROZPOCET | [6 empty] | 0
| D | 1 | Zemní práce |  |  |  | 0 | [5 empty] | 0 |  | 0 |  | 0 | 1 | D | 1 |  |  |  | ROZPOCET | [6 empty] | 0
1 | K | 133251101 | Hloubení nezapažených šachet strojně v hornině třídy těžitelnosti I skupiny 3 do 20 m3 | m3 | 13.095 |  | 0 | CS ÚRS 2024 02 |  |  | základní |  | 0 | 0 | 0 | 0 | 0 | 4 | K | 2 |  |  |  | ROZPOCET | 0 | 0 | 0 | 0 | 0 | 1 | 0 | 4 | -1811378967
| Online PSC |  | https://podminky.urs.cz/item/CS_URS_2024_02/133251101 | [15 empty] | Online PSC | 2
| VV |  | "základová patka na km 0,210" (1,5*1,5*1,5*2)*0,5 |  | 3.375 | [13 empty] | VV | 2 | 2 | True | 0 | ROZPOCET
| VV |  | "základová patka svahování na km 0,210" (((0,3+0)/2)*(1,65*4))*2*0,5 |  | 0.99 | [13 empty] | VV | 2 | 2 | True | 0 | ROZPOCET
| VV |  | "základová patka na km 0,150" 1,5*1,5*1,5*2 |  | 6.75 | [13 empty] | VV | 2 | 2 | True | 0 | ROZPOCET
| VV |  | "základová patka svahování na km 0,150" (((0,3+0)/2)*(1,65*4))*2 |  | 1.98 | [13 empty] | VV | 2 | 2 | True | 0 | ROZPOCET
| VV |  | Mezisoučet - vlečková brána na km 0,150 a 0,210 - neuznatelné (na pozemku ZOGAL) |  | 13.095 | [13 empty] | VV | 2 | 3 | True | 0 | ROZPOCET
| VV |  | Součet |  | 13.095 | [13 empty] | VV | 2 | 4 | True | 1 | ROZPOCET
2 | K | 162751117 | Vodorovné přemístění výkopku nebo sypaniny po suchu na obvyklém dopravním prostředku, bez naložení výkopku, avšak se složením bez rozhrnutí z horniny třídy těžitelnosti I skupiny 1 až 3 na vzdálenost přes 9 000 do 10 000 m | m3 | 16.065 |  | 0 | CS ÚRS 2024 02 |  |  | základní |  | 0 | 0 | 0 | 0 | 0 | 4 | K | 2 |  |  |  | ROZPOCET | 0 | 0 | 0 | 0 | 0 | 1 | 0 | 4 | -1922930828
| Online PSC |  | https://podminky.urs.cz/item/CS_URS_2024_02/162751117 | [15 empty] | Online PSC | 2
| VV |  | "základová patka na km 0,210" (1,5*1,5*1,5*2)*0,5 |  | 3.375 | [13 empty] | VV | 2 | 2 | True | 0 | ROZPOCET
| VV |  | "základová patka svahování na km 0,210" (((0,3+0)/2)*(1,65*4))*2*0,5 |  | 0.99 | [13 empty] | VV | 2 | 2 | True | 0 | ROZPOCET
| VV |  | "základová patka na km 0,150" 1,5*1,5*1,5*2 |  | 6.75 | [13 empty] | VV | 2 | 2 | True | 0 | ROZPOCET
| VV |  | "základová patka svahování na km 0,150" (((0,3+0)/2)*(1,65*4))*2 |  | 1.98 | [13 empty] | VV | 2 | 2 | True | 0 | ROZPOCET
| VV |  | Mezisoučet - vlečková brána na km 0,150 a 0,210 - neuznatelné odvozy (na pozemku ZOGAL) |  | 13.095 | [13 empty] | VV | 2 | 3 | True | 0 | ROZPOCET
| VV |  | "zpětný zásyp svahových částí patek doveženou zeminou - vlečková brána v km a 0,210" (((0,3+0)/2)*(1,65*4))*2*0,5 |  | 0.99 | [13 empty] | VV | 2 | 2 | True | 0 | ROZPOCET
| VV |  | "zpětný zásyp svahových částí patek doveženou zeminou - vlečková brána v km a 0,150" (((0,3+0)/2)*(1,65*4))*2 |  | 1.98 | [13 empty] | VV | 2 | 2 | True | 0 | ROZPOCET
| VV |  | Mezisoučet - neuznatelné - dovozy (na pozemku ZOGAL) |  | 2.97 | [13 empty] | VV | 2 | 3 | True | 0 | ROZPOCET
| VV |  | Součet |  | 16.065 | [13 empty] | VV | 2 | 4 | True | 1 | ROZPOCET
3 | K | 167151101 | Nakládání, skládání a překládání neulehlého výkopku nebo sypaniny strojně nakládání, množství do 100 m3, z horniny třídy těžitelnosti I, skupiny 1 až 3 | m3 | 2.97 |  | 0 | CS ÚRS 2024 02 |  |  | základní |  | 0 | 0 | 0 | 0 | 0 | 4 | K | 2 |  |  |  | ROZPOCET | 0 | 0 | 0 | 0 | 0 | 1 | 0 | 4 | 1014767229
| Online PSC |  | https://podminky.urs.cz/item/CS_URS_2024_02/167151101 | [15 empty] | Online PSC | 2
| VV |  | "zpětný zásyp svahových částí patek doveženou zeminou - vlečková brána v km a 0,210" (((0,3+0)/2)*(1,65*4))*2*0,5 |  | 0.99 | [13 empty] | VV | 2 | 2 | True | 0 | ROZPOCET
| VV |  | "zpětný zásyp svahových částí patek doveženou zeminou - vlečková brána v km a 0,150" (((0,3+0)/2)*(1,65*4))*2 |  | 1.98 | [13 empty] | VV | 2 | 2 | True | 0 | ROZPOCET
| VV |  | Mezisoučet - neuznatelné (na pozemku ZOGAL) |  | 2.97 | [13 empty] | VV | 2 | 3 | True | 1 | ROZPOCET
4 | K | 171201221 | Poplatek za uložení stavebního odpadu na skládce (skládkovné) zeminy a kamení zatříděného do Katalogu odpadů pod kódem 17 05 04 | t | 20.25 |  | 0 | CS ÚRS 2024 02 |  |  | základní |  | 0 | 0 | 0 | 0 | 0 | 4 | K | 2 |  |  |  | ROZPOCET | 0 | 0 | 0 | 0 | 0 | 1 | 0 | 4 | 440723852
| Online PSC |  | https://podminky.urs.cz/item/CS_URS_2024_02/171201221 | [15 empty] | Online PSC | 2
| VV |  | "hloubené šáchty - uznatelné" 8,73+8,73+4,365 |  | 21.825 | [13 empty] | VV | 2 | 2 | True | 0 | ROZPOCET
| VV |  | "zpětné zásypy - uznatelné" 4,95*-1 |  | -4.95 | [13 empty] | VV | 2 | 2 | True | 0 | ROZPOCET
| VV |  | Mezisoučet |  | 16.875 | [13 empty] | VV | 2 | 3 | True | 0 | ROZPOCET
| VV |  | "hloubené šáchty - neuznatelné (na pozemku ZOGAL)" 13,095 |  | 13.095 | [13 empty] | VV | 2 | 2 | True | 0 | ROZPOCET
| VV |  | "zpětné zásypy - uznatelné (na pozemku ZOGAL)" 2,97*-1 |  | -2.97 | [13 empty] | VV | 2 | 2 | True | 0 | ROZPOCET
| VV |  | Mezisoučet |  | 10.125 | [13 empty] | VV | 2 | 3 | True | 0 | ROZPOCET
| VV |  | "mezisoučet * 1,5 tuny/m3 (50% na standardní skládku) - uznatelné" 16,875*1,5*0,5 |  | 12.656 | [13 empty] | VV | 2 | 2 | True | 0 | ROZPOCET
| VV |  | "mezisoučet * 1,5 tuny/m3 (50% na standardní skládku) - neuznatelné" 10,125*1,5*0,5 |  | 7.594 | [13 empty] | VV | 2 | 2 | True | 0 | ROZPOCET
| VV |  | Mezisoučet - celkem tonáž zeminy do výkazu |  | 20.25 | [13 empty] | VV | 2 | 3 | True | 1 | ROZPOCET
5 | K | 171201231 | Poplatek za uložení stavebního odpadu na recyklační skládce (skládkovné) zeminy a kamení zatříděného do Katalogu odpadů pod kódem 17 05 04 | t | 20.25 |  | 0 | CS ÚRS 2024 02 |  |  | základní |  | 0 | 0 | 0 | 0 | 0 | 4 | K | 2 |  |  |  | ROZPOCET | 0 | 0 | 0 | 0 | 0 | 1 | 0 | 4 | -561873914
| Online PSC |  | https://podminky.urs.cz/item/CS_URS_2024_02/171201231 | [15 empty] | Online PSC | 2
| VV |  | "hloubené šáchty - uznatelné" 8,73+8,73+4,365 |  | 21.825 | [13 empty] | VV | 2 | 2 | True | 0 | ROZPOCET
| VV |  | "zpětné zásypy - uznatelné" 4,95*-1 |  | -4.95 | [13 empty] | VV | 2 | 2 | True | 0 | ROZPOCET
| VV |  | Mezisoučet |  | 16.875 | [13 empty] | VV | 2 | 3 | True | 0 | ROZPOCET
| VV |  | "hloubené šáchty - neuznatelné (na pozemku ZOGAL)" 13,095 |  | 13.095 | [13 empty] | VV | 2 | 2 | True | 0 | ROZPOCET
| VV |  | "zpětné zásypy - uznatelné (na pozemku ZOGAL)" 2,97*-1 |  | -2.97 | [13 empty] | VV | 2 | 2 | True | 0 | ROZPOCET
| VV |  | Mezisoučet |  | 10.125 | [13 empty] | VV | 2 | 3 | True | 0 | ROZPOCET
| VV |  | "mezisoučet * 1,5 tuny/m3 (50% na recyklační skládku) - uznatelné" 16,875*1,5*0,5 |  | 12.656 | [13 empty] | VV | 2 | 2 | True | 0 | ROZPOCET
| VV |  | "mezisoučet * 1,5 tuny/m3 (50% na recyklační skládku) - neuznatelné" 10,125*1,5*0,5 |  | 7.594 | [13 empty] | VV | 2 | 2 | True | 0 | ROZPOCET
| VV |  | Mezisoučet - celkem tonáž zeminy do výkazu |  | 20.25 | [13 empty] | VV | 2 | 3 | True | 1 | ROZPOCET
6 | K | 171251201 | Uložení sypaniny na skládky nebo meziskládky bez hutnění s upravením uložené sypaniny do předepsaného tvaru | m3 | 10.125 |  | 0 | CS ÚRS 2024 02 |  |  | základní |  | 0 | 0 | 0 | 0 | 0 | 4 | K | 2 |  |  |  | ROZPOCET | 0 | 0 | 0 | 0 | 0 | 1 | 0 | 4 | -1142004360
| Online PSC |  | https://podminky.urs.cz/item/CS_URS_2024_02/171251201 | [15 empty] | Online PSC | 2
| VV |  | "základová patka na km 0,210" (1,5*1,5*1,5*2)*0,5 |  | 3.375 | [13 empty] | VV | 2 | 2 | True | 0 | ROZPOCET
| VV |  | "základová patka svahování na km 0,210" (((0,3+0)/2)*(1,65*4))*2*0,5 |  | 0.99 | [13 empty] | VV | 2 | 2 | True | 0 | ROZPOCET
| VV |  | "základová patka na km 0,150" 1,5*1,5*1,5*2 |  | 6.75 | [13 empty] | VV | 2 | 2 | True | 0 | ROZPOCET
| VV |  | "základová patka svahování na km 0,150" (((0,3+0)/2)*(1,65*4))*2 |  | 1.98 | [13 empty] | VV | 2 | 2 | True | 0 | ROZPOCET
| VV |  | Mezisoučet - vlečková brána na km 0,150 a 0,210 - neuznatelné odvozy (na pozemku ZOGAL) |  | 13.095 | [13 empty] | VV | 2 | 3 | True | 0 | ROZPOCET
| VV |  | "zpětný zásyp svahových částí patek doveženou zeminou - vlečková brána v km a 0,210" (((0,3+0)/2)*(1,65*4))*2*0,5*-1 |  | -0.99 | [13 empty] | VV | 2 | 2 | True | 0 | ROZPOCET
| VV |  | "zpětný zásyp svahových částí patek doveženou zeminou - vlečková brána v km a 0,150" (((0,3+0)/2)*(1,65*4))*2*-1 |  | -1.98 | [13 empty] | VV | 2 | 2 | True | 0 | ROZPOCET
| VV |  | Mezisoučet - neuznatelné - dovozy (na pozemku ZOGAL) |  | -2.97 | [13 empty] | VV | 2 | 3 | True | 0 | ROZPOCET
| VV |  | Součet |  | 10.125 | [13 empty] | VV | 2 | 4 | True | 1 | ROZPOCET
7 | K | 174151101 | Zásyp sypaninou z jakékoliv horniny strojně s uložením výkopku ve vrstvách se zhutněním jam, šachet, rýh nebo kolem objektů v těchto vykopávkách | m3 | 2.97 |  | 0 | CS ÚRS 2024 02 |  |  | základní |  | 0 | 0 | 0 | 0 | 0 | 4 | K | 2 |  |  |  | ROZPOCET | 0 | 0 | 0 | 0 | 0 | 1 | 0 | 4 | -371075900
| Online PSC |  | https://podminky.urs.cz/item/CS_URS_2024_02/174151101 | [15 empty] | Online PSC | 2
| VV |  | "zpětný zásyp svahových částí patek doveženou zeminou - vlečková brána v km a 0,210" (((0,3+0)/2)*(1,65*4))*2*0,5 |  | 0.99 | [13 empty] | VV | 2 | 2 | True | 0 | ROZPOCET
| VV |  | "zpětný zásyp svahových částí patek doveženou zeminou - vlečková brána v km a 0,150" (((0,3+0)/2)*(1,65*4))*2 |  | 1.98 | [13 empty] | VV | 2 | 2 | True | 0 | ROZPOCET
| VV |  | Mezisoučet - neuznatelné (na pozemku ZOGAL) |  | 2.97 | [13 empty] | VV | 2 | 3 | True | 1 | ROZPOCET
| D | 2 | Zakládání |  |  |  | 0 | [5 empty] | 0 |  | 26.8607 |  | 0 | 1 | D | 1 |  |  |  | ROZPOCET | [6 empty] | 0
8 | K | 271532211 | Podsyp pod základové konstrukce se zhutněním a urovnáním povrchu z kameniva hrubého, frakce 32 - 63 mm | m3 | 0.675 |  | 0 | CS ÚRS 2024 02 |  |  | základní |  | 0 | 2.16 | 1.458 | 0 | 0 | 4 | K | 2 |  |  |  | ROZPOCET | 0 | 0 | 0 | 0 | 0 | 1 | 0 | 4 | -211981152
| Online PSC |  | https://podminky.urs.cz/item/CS_URS_2024_02/271532211 | [15 empty] | Online PSC | 2
| VV |  | "patky vlečkové brány v km 0,210" 0,1*1,5*1,5*2*0,5 |  | 0.225 | [13 empty] | VV | 2 | 2 | True | 0 | ROZPOCET
| VV |  | "patky vlečkové brány v km 0,105" 0,1*1,5*1,5*2 |  | 0.45 | [13 empty] | VV | 2 | 2 | True | 0 | ROZPOCET
| VV |  | Mezisoučet - neuznatelné (na pozemku ZOGAL) |  | 0.675 | [13 empty] | VV | 2 | 3 | True | 1 | ROZPOCET
9 | K | 275313911 | Základy z betonu prostého patky a bloky z betonu kamenem neprokládaného tř. C 30/37 | m3 | 10.125 |  | 0 | CS ÚRS 2024 02 |  |  | základní |  | 0 | 2.5019 | 25.3314 | 0 | 0 | 4 | K | 2 |  |  |  | ROZPOCET | 0 | 0 | 0 | 0 | 0 | 1 | 0 | 4 | 1454101218
| Online PSC |  | https://podminky.urs.cz/item/CS_URS_2024_02/275313911 | [15 empty] | Online PSC | 2
| VV |  | "patky vlečkové brány v km 0,210" 1,5*1,5*1,5*2*0,5 |  | 3.375 | [13 empty] | VV | 2 | 2 | True | 0 | ROZPOCET
| VV |  | "patky vlečkové brány v km 0,105" 1,5*1,5*1,5*2 |  | 6.75 | [13 empty] | VV | 2 | 2 | True | 0 | ROZPOCET
| VV |  | Mezisoučet - neuznatelné (na pozemku ZOGAL) |  | 10.125 | [13 empty] | VV | 2 | 3 | True | 1 | ROZPOCET
10 | K | 275351121 | Bednění základů patek zřízení | m2 | 27 |  | 0 | CS ÚRS 2024 02 |  |  | základní |  | 0 | 0.00264 | 0.07128 | 0 | 0 | 4 | K | 2 |  |  |  | ROZPOCET | 0 | 0 | 0 | 0 | 0 | 1 | 0 | 4 | -456212889
| Online PSC |  | https://podminky.urs.cz/item/CS_URS_2024_02/275351121 | [15 empty] | Online PSC | 2
| VV |  | "patky vlečkové brány v km 0,210" 1,5*1,5*4*2*0,5 |  | 9 | [13 empty] | VV | 2 | 2 | True | 0 | ROZPOCET
| VV |  | "patky vlečkové brány v km 0,105" 1,5*1,5*4*2 |  | 18 | [13 empty] | VV | 2 | 2 | True | 0 | ROZPOCET
| VV |  | Mezisoučet - neuznatelné (na pozemku ZOGAL) |  | 27 | [13 empty] | VV | 2 | 3 | True | 1 | ROZPOCET
11 | K | 275351122 | Bednění základů patek odstranění | m2 | 27 |  | 0 | CS ÚRS 2024 02 |  |  | základní |  | 0 | 0 | 0 | 0 | 0 | 4 | K | 2 |  |  |  | ROZPOCET | 0 | 0 | 0 | 0 | 0 | 1 | 0 | 4 | 436371695
| Online PSC |  | https://podminky.urs.cz/item/CS_URS_2024_02/275351122 | [15 empty] | Online PSC | 2
| VV |  | "patky vlečkové brány v km 0,210" 1,5*1,5*4*2*0,5 |  | 9 | [13 empty] | VV | 2 | 2 | True | 0 | ROZPOCET
| VV |  | "patky vlečkové brány v km 0,105" 1,5*1,5*4*2 |  | 18 | [13 empty] | VV | 2 | 2 | True | 0 | ROZPOCET
| VV |  | Mezisoučet - neuznatelné (na pozemku ZOGAL) |  | 27 | [13 empty] | VV | 2 | 3 | True | 1 | ROZPOCET
| D | 3 | Svislé a kompletní konstrukce |  |  |  | 0 | [5 empty] | 0 |  | 0.651 |  | 0 | 1 | D | 1 |  |  |  | ROZPOCET | [6 empty] | 0
12 | K | 348172117 | Montáž vjezdových bran samonosných posuvných jednokřídlových plochy přes 12 do 15 m2 | kus | 1.5 |  | 0 | CS ÚRS 2024 02 |  |  | základní |  | 0 | 0 | 0 | 0 | 0 | 4 | K | 2 |  |  |  | ROZPOCET | 0 | 0 | 0 | 0 | 0 | 1 | 0 | 4 | -1824752422
| Online PSC |  | https://podminky.urs.cz/item/CS_URS_2024_02/348172117 | [15 empty] | Online PSC | 2
| VV |  | "vlečková brána v km 0,150" 1 |  | 1 | [13 empty] | VV | 2 | 2 | True | 0 | ROZPOCET
| VV |  | "vlečková brána v km 0,210" 0,5 |  | 0.5 | [13 empty] | VV | 2 | 2 | True | 0 | ROZPOCET
| VV |  | Mezisoučet - neuznatelné (na pozemku ZOGAL) |  | 1.5 | [13 empty] | VV | 2 | 3 | True | 1 | ROZPOCET
13 | M | 767_01 | Vjezdová dvoukřídlá brána dle specifikace PD včetně plotových sloupů | m2 | 18.6 |  | 0 |  |  |  | základní |  | 0 | 0.035 | 0.651 | 0 | 0 | 8 | M | 2 |  |  |  | ROZPOCET | 0 | 0 | 0 | 0 | 0 | 1 | 0 | 4 | 1868615481
| VV |  | "vlečková brána v km 0,150" 3,1*2*2 |  | 12.4 | [13 empty] | VV | 2 | 2 | True | 0 | ROZPOCET
| VV |  | "vlečková brána v km 0,210" 3,1*2*2*0,5 |  | 6.2 | [13 empty] | VV | 2 | 2 | True | 0 | ROZPOCET
| VV |  | Mezisoučet - neuznatelné (na pozemku ZOGAL) |  | 18.6 | [13 empty] | VV | 2 | 3 | True | 1 | ROZPOCET
| D | 998 | Přesun hmot |  |  |  | 0 | [5 empty] | 0 |  | 0 |  | 0 | 1 | D | 1 |  |  |  | ROZPOCET | [6 empty] | 0
14 | K | 998232110 | Přesun hmot pro oplocení se svislou nosnou konstrukcí zděnou z cihel, tvárnic, bloků, popř. kovovou nebo dřevěnou vodorovná dopravní vzdálenost do 50 m, pro oplocení výšky do 3 m | t | 27.512 |  | 0 | CS ÚRS 2024 02 |  |  | základní |  | 0 | 0 | 0 | 0 | 0 | 4 | K | 2 |  |  |  | ROZPOCET | 0 | 0 | 0 | 0 | 0 | 1 | 0 | 4 | 1408392884
| Online PSC |  | https://podminky.urs.cz/item/CS_URS_2024_02/998232110 | [15 empty] | Online PSC | 2
15 | K | 998232121 | Přesun hmot pro oplocení se svislou nosnou konstrukcí zděnou z cihel, tvárnic, bloků, popř. kovovou nebo dřevěnou Příplatek k ceně za zvětšený přesun přes vymezenou vodorovnou dopravní vzdálenost do 1000 m | t | 27.512 |  | 0 | CS ÚRS 2024 02 |  |  | základní |  | 0 | 0 | 0 | 0 | 0 | 4 | K | 2 |  |  |  | ROZPOCET | 0 | 0 | 0 | 0 | 0 | 1 | 0 | 4 | -1157451615
| Online PSC |  | https://podminky.urs.cz/item/CS_URS_2024_02/998232121 | [15 empty] | Online PSC | 2

## SO27 - Požární nádrž
[9 empty] | >> skryté sloupce << | [9 empty] | {a50d853f-4e5e-41bc-b0d8-f3a8cbdb5c60}
2
| KRYCÍ LIST SOUPISU PRACÍ | [8 empty] | v --- níže se nacházejí doplnkové a pomocné údaje k sestavám --- v | [8 empty] | False
Stavba:
Areál železničního depa v Dolní Lipce
Objekt:
SO27 - Požární nádrž
| KSO: |  |  |  |  | CC-CZ:
| Místo: |  | obec Dolní Lipka |  |  | Datum: | 12. 5. 2025
| Zadavatel: |  |  |  |  | IČ:
DIČ:
| Účastník: |  |  |  |  | IČ: | Vyplň údaj
|  | Vyplň údaj |  |  |  | DIČ: | Vyplň údaj
| Projektant: |  |  |  |  | IČ:
|  | PRODIN a. s. |  |  |  | DIČ:
| Zpracovatel: |  |  |  |  | IČ:
|  | PRODIN a. s. |  |  |  | DIČ:
Poznámka:
| Cena bez DPH | [5 empty] | 0
|  |  | Základ daně |  |  | Sazba daně | Výše daně
| DPH | základní | 0 |  |  | 21% | 0
|  | snížená | 0 |  |  | 12% | 0
|  | zákl. přenesená | 0 |  |  | 21% | 0
|  | sníž. přenesená | 0 |  |  | 12% | 0
|  | nulová | 0 |  |  | 0% | 0
| Cena s DPH |  |  | v | CZK |  | 0
REKAPITULACE ČLENĚNÍ SOUPISU PRACÍ
Stavba:
Areál železničního depa v Dolní Lipce
Objekt:
SO27 - Požární nádrž
Místo: |  |  | obec Dolní Lipka |  |  | Datum: | 12. 5. 2025
Zadavatel: | [5 empty] | Projektant: | PRODIN a. s.
Účastník: |  |  | Vyplň údaj |  |  | Zpracovatel: | PRODIN a. s.
Kód dílu - Popis | [6 empty] | Cena celkem [CZK]
Náklady stavby celkem | [6 empty] | 0 | [12 empty] | -1
| HSV - Práce a dodávky HSV | [5 empty] | 0
| 1 - Zemní práce | [5 empty] | 0
| 4 - Vodorovné konstrukce | [5 empty] | 0
| 6 - Úpravy povrchů, podlahy a osazování výplní | [5 empty] | 0
| 8 - Trubní vedení | [5 empty] | 0
| 998 - Přesun hmot | [5 empty] | 0
SOUPIS PRACÍ
Stavba:
Areál železničního depa v Dolní Lipce
Objekt:
SO27 - Požární nádrž
Místo: |  |  | obec Dolní Lipka |  |  | Datum: | 12. 5. 2025
Zadavatel: | [5 empty] | Projektant: | PRODIN a. s.
Účastník: |  |  | Vyplň údaj |  |  | Zpracovatel: | PRODIN a. s.
PČ | Typ | Kód | Popis | MJ | Množství | J.cena [CZK] | Cena celkem [CZK] | Cenová soustava |  |  | DPH | J. Nh [h] | Nh celkem [h] | J. hmotnost [t] | Hmotnost celkem [t] | J. suť [t] | Suť Celkem [t]
Náklady soupisu celkem | [6 empty] | 0 | [5 empty] | 0 |  | 68.9743 |  | 0 |  | D | -1 | [10 empty] | 0
| D | HSV | Práce a dodávky HSV |  |  |  | 0 | [5 empty] | 0 |  | 68.9743 |  | 0 | 1 | D | 0 |  |  |  | ROZPOCET | [6 empty] | 0
| D | 1 | Zemní práce |  |  |  | 0 | [5 empty] | 0 |  | 67.5207 |  | 0 | 1 | D | 1 |  |  |  | ROZPOCET | [6 empty] | 0
1 | K | 115001101 | Převedení vody potrubím průměru DN do 100 | m | 50 |  | 0 | CS ÚRS 2024 02 |  |  | základní |  | 0 | 0.007193 | 0.35965 | 0 | 0 | 4 | K | 2 |  |  |  | ROZPOCET | 0 | 0 | 0 | 0 | 0 | 1 | 0 | 4 | 2006380780
| Online PSC |  | https://podminky.urs.cz/item/CS_URS_2024_02/115001101 | [15 empty] | Online PSC | 2
2 | K | 115101201 | Čerpání vody na dopravní výšku do 10 m s uvažovaným průměrným přítokem do 500 l/min | hod | 360 |  | 0 | CS ÚRS 2024 02 |  |  | základní |  | 0 | 3.2634e-05 | 0.011748 | 0 | 0 | 4 | K | 2 |  |  |  | ROZPOCET | 0 | 0 | 0 | 0 | 0 | 1 | 0 | 4 | 1700476
| Online PSC |  | https://podminky.urs.cz/item/CS_URS_2024_02/115101201 | [15 empty] | Online PSC | 2
| VV |  | 30*12 |  | 360 | [13 empty] | VV | 2 | 2 | True | 1 | ROZPOCET
3 | K | 115101301 | Pohotovost záložní čerpací soupravy pro dopravní výšku do 10 m s uvažovaným průměrným přítokem do 500 l/min | den | 30 |  | 0 | CS ÚRS 2024 02 |  |  | základní |  | 0 | 0 | 0 | 0 | 0 | 4 | K | 2 |  |  |  | ROZPOCET | 0 | 0 | 0 | 0 | 0 | 1 | 0 | 4 | 1283256043
| Online PSC |  | https://podminky.urs.cz/item/CS_URS_2024_02/115101301 | [15 empty] | Online PSC | 2
| VV |  | 30 |  | 30 | [13 empty] | VV | 2 | 2 | True | 1 | ROZPOCET
4 | K | 115555 | Čerpací šachta D+M | ks | 1 |  | 0 |  |  |  | základní |  | 0 | 0 | 0 | 0 | 0 | 4 | K | 2 |  |  |  | ROZPOCET | 0 | 0 | 0 | 0 | 0 | 1 | 0 | 4 | -1569936425
5 | K | 121151103 | Sejmutí ornice strojně při souvislé ploše do 100 m2, tl. vrstvy do 200 mm | m2 | 23.94 |  | 0 | CS ÚRS 2024 02 |  |  | základní |  | 0 | 0 | 0 | 0 | 0 | 4 | K | 2 |  |  |  | ROZPOCET | 0 | 0 | 0 | 0 | 0 | 1 | 0 | 4 | 49554805
| Online PSC |  | https://podminky.urs.cz/item/CS_URS_2024_02/121151103 | [15 empty] | Online PSC | 2
| VV |  | 5,7*4,2 |  | 23.94 | [13 empty] | VV | 2 | 2 | True | 1 | ROZPOCET
6 | K | 131251204 | Hloubení zapažených jam a zářezů strojně s urovnáním dna do předepsaného profilu a spádu v hornině třídy těžitelnosti I skupiny 3 přes 100 do 500 m3 | m3 | 58.151 |  | 0 | CS ÚRS 2024 02 |  |  | základní |  | 0 | 0 | 0 | 0 | 0 | 4 | K | 2 |  |  |  | ROZPOCET | 0 | 0 | 0 | 0 | 0 | 1 | 0 | 4 | -1530190077
| Online PSC |  | https://podminky.urs.cz/item/CS_URS_2024_02/131251204 | [15 empty] | Online PSC | 2
| VV |  | 5,7*4,2*4,858 |  | 116.301 | [13 empty] | VV | 2 | 2 | True | 0 | ROZPOCET
| VV |  | 0,5*116,301 |  | 58.151 | [13 empty] | VV | 2 | 2 | True | 1 | ROZPOCET
7 | K | 131351204 | Hloubení zapažených jam a zářezů strojně s urovnáním dna do předepsaného profilu a spádu v hornině třídy těžitelnosti II skupiny 4 přes 100 do 500 m3 | m3 | 58.151 |  | 0 | CS ÚRS 2024 02 |  |  | základní |  | 0 | 0 | 0 | 0 | 0 | 4 | K | 2 |  |  |  | ROZPOCET | 0 | 0 | 0 | 0 | 0 | 1 | 0 | 4 | -1676817282
| Online PSC |  | https://podminky.urs.cz/item/CS_URS_2024_02/131351204 | [15 empty] | Online PSC | 2
| VV |  | 0,5*116,301 |  | 58.151 | [13 empty] | VV | 2 | 2 | True | 1 | ROZPOCET
8 | K | 132254204 | Hloubení zapažených rýh šířky přes 800 do 2 000 mm strojně s urovnáním dna do předepsaného profilu a spádu v hornině třídy těžitelnosti I skupiny 3 přes 100 do 500 m3 | m3 | 2.888 |  | 0 | CS ÚRS 2024 02 |  |  | základní |  | 0 | 0 | 0 | 0 | 0 | 4 | K | 2 |  |  |  | ROZPOCET | 0 | 0 | 0 | 0 | 0 | 1 | 0 | 4 | -906787933
| Online PSC |  | https://podminky.urs.cz/item/CS_URS_2024_02/132254204 | [15 empty] | Online PSC | 2
| VV |  | "přepad" 1,5*1,1*3,5 |  | 5.775 | [13 empty] | VV | 2 | 2 | True | 0 | ROZPOCET
| VV |  | 0,5*5,775 |  | 2.888 | [13 empty] | VV | 2 | 2 | True | 1 | ROZPOCET
9 | K | 132354204 | Hloubení zapažených rýh šířky přes 800 do 2 000 mm strojně s urovnáním dna do předepsaného profilu a spádu v hornině třídy těžitelnosti II skupiny 4 přes 100 do 500 m3 | m3 | 2.888 |  | 0 | CS ÚRS 2024 02 |  |  | základní |  | 0 | 0 | 0 | 0 | 0 | 4 | K | 2 |  |  |  | ROZPOCET | 0 | 0 | 0 | 0 | 0 | 1 | 0 | 4 | -589540570
| Online PSC |  | https://podminky.urs.cz/item/CS_URS_2024_02/132354204 | [15 empty] | Online PSC | 2
10 | K | 151811131 | Zřízení pažicích boxů pro pažení a rozepření stěn rýh podzemního vedení hloubka výkopu do 4 m, šířka do 1,2 m | m2 | 106.688 |  | 0 |  |  |  | základní |  | 0 | 0.00058136 | 0.062024 | 0 | 0 | 4 | K | 2 |  |  |  | ROZPOCET | 0 | 0 | 0 | 0 | 0 | 1 | 0 | 4 | -1688138717
| VV |  | "požární nádrž"5,7*4,858*2+4,2*4,858*2 |  | 96.188 | [13 empty] | VV | 2 | 2 | True | 0 | ROZPOCET
| VV |  | "přepad" 3,5*1,5*2 |  | 10.5 | [13 empty] | VV | 2 | 2 | True | 0 | ROZPOCET
| VV |  | Součet |  | 106.688 | [13 empty] | VV | 2 | 4 | True | 1 | ROZPOCET
11 | K | 151811231 | Odstranění pažicích boxů pro pažení a rozepření stěn rýh podzemního vedení hloubka výkopu do 4 m, šířka do 1,2 m | m2 | 106.688 |  | 0 |  |  |  | základní |  | 0 | 0 | 0 | 0 | 0 | 4 | K | 2 |  |  |  | ROZPOCET | 0 | 0 | 0 | 0 | 0 | 1 | 0 | 4 | 1134491949
12 | K | 162351103 | Vodorovné přemístění výkopku nebo sypaniny po suchu na obvyklém dopravním prostředku, bez naložení výkopku, avšak se složením bez rozhrnutí z horniny třídy těžitelnosti I skupiny 1 až 3 na vzdálenost přes 50 do 500 m | m3 | 34.39 |  | 0 | CS ÚRS 2024 02 |  |  | základní |  | 0 | 0 | 0 | 0 | 0 | 4 | K | 2 |  |  |  | ROZPOCET | 0 | 0 | 0 | 0 | 0 | 1 | 0 | 4 | 1853527305
| Online PSC |  | https://podminky.urs.cz/item/CS_URS_2024_02/162351103 | [15 empty] | Online PSC | 2
| VV |  | 0,5*61,465+3,657 |  | 34.39 | [13 empty] | VV | 2 | 2 | True | 1 | ROZPOCET
13 | K | 162751117 | Vodorovné přemístění výkopku nebo sypaniny po suchu na obvyklém dopravním prostředku, bez naložení výkopku, avšak se složením bez rozhrnutí z horniny třídy těžitelnosti I skupiny 1 až 3 na vzdálenost přes 9 000 do 10 000 m | m3 | 29.536 |  | 0 | CS ÚRS 2024 02 |  |  | základní |  | 0 | 0 | 0 | 0 | 0 | 4 | K | 2 |  |  |  | ROZPOCET | 0 | 0 | 0 | 0 | 0 | 1 | 0 | 4 | 541361012
| Online PSC |  | https://podminky.urs.cz/item/CS_URS_2024_02/162751117 | [15 empty] | Online PSC | 2
| VV |  | "nádrž"58,151-30,733 |  | 27.418 | [13 empty] | VV | 2 | 2 | True | 0 | ROZPOCET
| VV |  | "přepad" 5,775-3,657 |  | 2.118 | [13 empty] | VV | 2 | 2 | True | 0 | ROZPOCET
| VV |  | Součet |  | 29.536 | [13 empty] | VV | 2 | 4 | True | 1 | ROZPOCET
14 | K | 162751137 | Vodorovné přemístění výkopku nebo sypaniny po suchu na obvyklém dopravním prostředku, bez naložení výkopku, avšak se složením bez rozhrnutí z horniny třídy těžitelnosti II skupiny 4 a 5 na vzdálenost přes 9 000 do 10 000 m | m3 | 61.039 |  | 0 | CS ÚRS 2024 02 |  |  | základní |  | 0 | 0 | 0 | 0 | 0 | 4 | K | 2 |  |  |  | ROZPOCET | 0 | 0 | 0 | 0 | 0 | 1 | 0 | 4 | 1475958019
| Online PSC |  | https://podminky.urs.cz/item/CS_URS_2024_02/162751137 | [15 empty] | Online PSC | 2
| VV |  | 58,151+2,888 |  | 61.039 | [13 empty] | VV | 2 | 2 | True | 1 | ROZPOCET
15 | K | 171201221 | Poplatek za uložení stavebního odpadu na skládce (skládkovné) zeminy a kamení zatříděného do Katalogu odpadů pod kódem 17 05 04 | t | 163.035 |  | 0 |  |  |  | základní |  | 0 | 0 | 0 | 0 | 0 | 4 | K | 2 |  |  |  | ROZPOCET | 0 | 0 | 0 | 0 | 0 | 1 | 0 | 4 | 1761981000
| VV |  | (29,536+61,039)*1,8 |  | 163.035 | [13 empty] | VV | 2 | 2 | True | 1 | ROZPOCET
16 | K | 171251201 | Uložení sypaniny na skládky nebo meziskládky bez hutnění s upravením uložené sypaniny do předepsaného tvaru | m3 | 122.076 |  | 0 |  |  |  | základní |  | 0 | 0 | 0 | 0 | 0 | 4 | K | 2 |  |  |  | ROZPOCET | 0 | 0 | 0 | 0 | 0 | 1 | 0 | 4 | 1864118232
| VV |  | 116,301+5,775 |  | 122.076 | [13 empty] | VV | 2 | 2 | True | 1 | ROZPOCET
17 | K | 174151101 | Zásyp sypaninou z jakékoliv horniny strojně s uložením výkopku ve vrstvách se zhutněním jam, šachet, rýh nebo kolem objektů v těchto vykopávkách | m3 | 65.122 |  | 0 | CS ÚRS 2024 02 |  |  | základní |  | 0 | 0 | 0 | 0 | 0 | 4 | K | 2 |  |  |  | ROZPOCET | 0 | 0 | 0 | 0 | 0 | 1 | 0 | 4 | -1424422014
| Online PSC |  | https://podminky.urs.cz/item/CS_URS_2024_02/174151101 | [15 empty] | Online PSC | 2
| VV |  | "nádrž"116,301-4,3*2,8*3,958-3,591-3,591 |  | 61.465 | [13 empty] | VV | 2 | 2 | True | 0 | ROZPOCET
| VV |  | "přepad" 5,775- 0,385-1,733 |  | 3.657 | [13 empty] | VV | 2 | 2 | True | 0 | ROZPOCET
| VV |  | Součet |  | 65.122 | [13 empty] | VV | 2 | 4 | True | 1 | ROZPOCET
18 | M | 58337344 | štěrkopísek frakce 0/32 | t | 55.319 |  | 0 |  |  |  | základní |  | 0 | 1 | 55.319 | 0 | 0 | 8 | M | 2 |  |  |  | ROZPOCET | 0 | 0 | 0 | 0 | 0 | 1 | 0 | 4 | 1370355858
| VV |  | 0,5*61,465*1,8 |  | 55.319 | [13 empty] | VV | 2 | 2 | True | 1 | ROZPOCET
19 | K | 175151101 | Obsypání potrubí strojně sypaninou z vhodných hornin třídy těžitelnosti I a II, skupiny 1 až 4 nebo materiálem připraveným podél výkopu ve vzdálenosti do 3 m od jeho kraje, pro jakoukoliv hloubku výkopu a míru zhutnění bez prohození sypaniny | m3 | 1.733 |  | 0 |  |  |  | základní |  | 0 | 0 | 0 | 0 | 0 | 4 | K | 2 |  |  |  | ROZPOCET | 0 | 0 | 0 | 0 | 0 | 1 | 0 | 4 | -103793053
| VV |  | "přepad" 3,5*1,1*0,45 |  | 1.733 | [13 empty] | VV | 2 | 2 | True | 1 | ROZPOCET
20 | M | 58337310 | štěrkopísek frakce 0/4 | t | 3.119 |  | 0 | CS ÚRS 2024 02 |  |  | základní |  | 0 | 1 | 3.119 | 0 | 0 | 8 | M | 2 |  |  |  | ROZPOCET | 0 | 0 | 0 | 0 | 0 | 1 | 0 | 4 | -1345750598
| VV |  | 1,733*1,8 |  | 3.119 | [13 empty] | VV | 2 | 2 | True | 1 | ROZPOCET
21 | K | 181351003 | Rozprostření a urovnání ornice v rovině nebo ve svahu sklonu do 1:5 strojně při souvislé ploše do 100 m2, tl. vrstvy do 200 mm | m2 | 23.94 |  | 0 | CS ÚRS 2024 02 |  |  | základní |  | 0 | 0 | 0 | 0 | 0 | 4 | K | 2 |  |  |  | ROZPOCET | 0 | 0 | 0 | 0 | 0 | 1 | 0 | 4 | 1237077683
| Online PSC |  | https://podminky.urs.cz/item/CS_URS_2024_02/181351003 | [15 empty] | Online PSC | 2
22 | K | 183405211 | Výsev trávníku hydroosevem na ornici | m2 | 23.94 |  | 0 | CS ÚRS 2024 02 |  |  | základní |  | 0 | 0.0012727 | 0.030468 | 0 | 0 | 4 | K | 2 |  |  |  | ROZPOCET | 0 | 0 | 0 | 0 | 0 | 1 | 0 | 4 | -352366662
| Online PSC |  | https://podminky.urs.cz/item/CS_URS_2024_02/183405211 | [15 empty] | Online PSC | 2
23 | M | 10364100 | zemina pro terénní úpravy - tříděná | t | 8.618 |  | 0 | CS ÚRS 2024 02 |  |  | základní |  | 0 | 1 | 8.618 | 0 | 0 | 8 | M | 2 |  |  |  | ROZPOCET | 0 | 0 | 0 | 0 | 0 | 1 | 0 | 4 | -898775527
| VV |  | 23,940*0,2*1,8 |  | 8.618 | [13 empty] | VV | 2 | 2 | True | 1 | ROZPOCET
24 | M | 00572470 | osivo směs travní univerzál | kg | 0.798 |  | 0 | CS ÚRS 2024 02 |  |  | základní |  | 0 | 0.001 | 0.000798 | 0 | 0 | 8 | M | 2 |  |  |  | ROZPOCET | 0 | 0 | 0 | 0 | 0 | 1 | 0 | 4 | -827055298
| VV |  | 23,940/30 |  | 0.798 | [13 empty] | VV | 2 | 2 | True | 1 | ROZPOCET
| D | 4 | Vodorovné konstrukce |  |  |  | 0 | [5 empty] | 0 |  | 1.2455 |  | 0 | 1 | D | 1 |  |  |  | ROZPOCET | [6 empty] | 0
25 | K | 451541111 | Lože pod potrubí, stoky a drobné objekty v otevřeném výkopu ze štěrkodrtě 0-63 mm | m3 | 3.591 |  | 0 | CS ÚRS 2024 02 |  |  | základní |  | 0 | 0 | 0 | 0 | 0 | 4 | K | 2 |  |  |  | ROZPOCET | 0 | 0 | 0 | 0 | 0 | 1 | 0 | 4 | -1092598676
| Online PSC |  | https://podminky.urs.cz/item/CS_URS_2024_02/451541111 | [15 empty] | Online PSC | 2
| VV |  | 5,7*4,2*0,15 |  | 3.591 | [13 empty] | VV | 2 | 2 | True | 1 | ROZPOCET
26 | K | 451573111 | Lože pod potrubí, stoky a drobné objekty v otevřeném výkopu z písku a štěrkopísku do 63 mm | m3 | 0.385 |  | 0 |  |  |  | základní |  | 0 | 1.8908 | 0.72795 | 0 | 0 | 4 | K | 2 |  |  |  | ROZPOCET | 0 | 0 | 0 | 0 | 0 | 1 | 0 | 4 | 289629433
| VV |  | "přepad" 1,1*3,5*0,1 |  | 0.385 | [13 empty] | VV | 2 | 2 | True | 1 | ROZPOCET
27 | K | 452112112 | Osazení betonových dílců prstenců nebo rámů pod poklopy a mříže, výšky do 100 mm | kus | 1 |  | 0 | CS ÚRS 2024 02 |  |  | základní |  | 0 | 0.087418 | 0.087418 | 0 | 0 | 4 | K | 2 |  |  |  | ROZPOCET | 0 | 0 | 0 | 0 | 0 | 1 | 0 | 4 | 880258228
| Online PSC |  | https://podminky.urs.cz/item/CS_URS_2024_02/452112112 | [15 empty] | Online PSC | 2
28 | M | 59224148 | prstenec šachtový vyrovnávací betonový rovný 625x100x100mm | kus | 1 |  | 0 | CS ÚRS 2024 02 |  |  | základní |  | 0 | 0.055 | 0.055 | 0 | 0 | 8 | M | 2 |  |  |  | ROZPOCET | 0 | 0 | 0 | 0 | 0 | 1 | 0 | 4 | 787196529
29 | K | 452112122 | Osazení betonových dílců prstenců nebo rámů pod poklopy a mříže, výšky přes 100 do 200 mm | kus | 2 |  | 0 | CS ÚRS 2024 02 |  |  | základní |  | 0 | 0.087418 | 0.17484 | 0 | 0 | 4 | K | 2 |  |  |  | ROZPOCET | 0 | 0 | 0 | 0 | 0 | 1 | 0 | 4 | -2060105697
| Online PSC |  | https://podminky.urs.cz/item/CS_URS_2024_02/452112122 | [15 empty] | Online PSC | 2
30 | M | 59224188 | prstenec šachtový vyrovnávací betonový 625x120x120mm | kus | 2 |  | 0 | CS ÚRS 2024 02 |  |  | základní |  | 0 | 0.081 | 0.162 | 0 | 0 | 8 | M | 2 |  |  |  | ROZPOCET | 0 | 0 | 0 | 0 | 0 | 1 | 0 | 4 | 423058598
31 | K | 452321162 | Podkladní a zajišťovací konstrukce z betonu železového v otevřeném výkopu se zvýšenými nároky na prostředí desky pod potrubí, stoky a drobné objekty z betonu tř. C 25/30 | m3 | 3.591 |  | 0 | CS ÚRS 2024 02 |  |  | základní |  | 0 | 0 | 0 | 0 | 0 | 4 | K | 2 |  |  |  | ROZPOCET | 0 | 0 | 0 | 0 | 0 | 1 | 0 | 4 | -1048993269
| Online PSC |  | https://podminky.urs.cz/item/CS_URS_2024_02/452321162 | [15 empty] | Online PSC | 2
| VV |  | 5,7*4,2*0,15 |  | 3.591 | [13 empty] | VV | 2 | 2 | True | 1 | ROZPOCET
32 | K | 452368211 | Výztuž podkladních desek, bloků nebo pražců v otevřeném výkopu ze svařovaných sítí typu Kari | t | 0.036 |  | 0 | CS ÚRS 2024 02 |  |  | základní |  | 0 | 1.0628 | 0.03826 | 0 | 0 | 4 | K | 2 |  |  |  | ROZPOCET | 0 | 0 | 0 | 0 | 0 | 1 | 0 | 4 | -1169981808
| Online PSC |  | https://podminky.urs.cz/item/CS_URS_2024_02/452368211 | [15 empty] | Online PSC | 2
| VV |  | 3,591*0,01 |  | 0.036 | [13 empty] | VV | 2 | 2 | True | 1 | ROZPOCET
| D | 6 | Úpravy povrchů, podlahy a osazování výplní |  |  |  | 0 | [5 empty] | 0 |  | 0.021115 |  | 0 | 1 | D | 1 |  |  |  | ROZPOCET | [6 empty] | 0
33 | K | 622131121 | Podkladní a spojovací vrstva vnějších omítaných ploch penetrace nanášená ručně stěn | m2 | 80.284 |  | 0 | CS ÚRS 2024 02 |  |  | základní |  | 0 | 0.000263 | 0.021115 | 0 | 0 | 4 | K | 2 |  |  |  | ROZPOCET | 0 | 0 | 0 | 0 | 0 | 1 | 0 | 4 | -1806892629
| Online PSC |  | https://podminky.urs.cz/item/CS_URS_2024_02/622131121 | [15 empty] | Online PSC | 2
| VV |  | 4,3*3,958*2+2,8*3,958*2+4,3*2,8*2 |  | 80.284 | [13 empty] | VV | 2 | 2 | True | 1 | ROZPOCET
| D | 8 | Trubní vedení |  |  |  | 0 | [5 empty] | 0 |  | 0.18706 |  | 0 | 1 | D | 1 |  |  |  | ROZPOCET | [6 empty] | 0
34 | K | 871310320 | Montáž kanalizačního potrubí z polypropylenu PP hladkého plnostěnného SN 12 DN 150 | m | 3.5 |  | 0 | CS ÚRS 2024 02 |  |  | základní |  | 0 | 1.1e-05 | 3.85e-05 | 0 | 0 | 4 | K | 2 |  |  |  | ROZPOCET | 0 | 0 | 0 | 0 | 0 | 1 | 0 | 4 | -687700517
| Online PSC |  | https://podminky.urs.cz/item/CS_URS_2024_02/871310320 | [15 empty] | Online PSC | 2
35 | M | 28614226 | trubka kanalizační PP plnostěnná jednovrstvá DN 160x6000mm SN12 | m | 3.605 |  | 0 | CS ÚRS 2024 02 |  |  | základní |  | 0 | 0.005 | 0.018025 | 0 | 0 | 8 | M | 2 |  |  |  | ROZPOCET | 0 | 0 | 0 | 0 | 0 | 1 | 0 | 4 | 147543017
| VV |  | 3,5*1,03 |  | 3.605 | [13 empty] | VV | 2 | 2 | True | 1 | ROZPOCET
36 | K | 899104112 | Osazení poklopů šachtových litinových, ocelových nebo železobetonových včetně rámů pro třídu zatížení D400, E600 | kus | 1 |  | 0 | CS ÚRS 2024 02 |  |  | základní |  | 0 | 0.09 | 0.09 | 0 | 0 | 4 | K | 2 |  |  |  | ROZPOCET | 0 | 0 | 0 | 0 | 0 | 1 | 0 | 4 | 1997189034
| Online PSC |  | https://podminky.urs.cz/item/CS_URS_2024_02/899104112 | [15 empty] | Online PSC | 2
37 | M | 55241030R | poklop šachtový litinový kruhový DN 600 bez ventilace tř D400 uzamykatelný | kus | 1 |  | 0 |  |  |  | základní |  | 0 | 0.079 | 0.079 | 0 | 0 | 8 | M | 2 |  |  |  | ROZPOCET | 0 | 0 | 0 | 0 | 0 | 1 | 0 | 4 | -1740973249
38 | K | R988887 | Vystojení požární nádrže - sací koš se zpětnou klapkou, potrubí, tvarovky , vývod pro hasiče, označník, šroubení + víčko, kulový uzávěr + plovákový ventil 1 1/2" D+M | kpl | 1 |  | 0 |  |  |  | základní |  | 0 | 0 | 0 | 0 | 0 | 4 | K | 2 |  |  |  | ROZPOCET | 0 | 0 | 0 | 0 | 0 | 1 | 0 | 4 | 1844077008
39 | K | R988888 | Prefabrikovaná nádrž 4,3x2,8x3,958 m dno+nástavec+strop s otvorem na konus, stupadla , vývrty utěsnění , spádový beton D+M | ks | 1 |  | 0 |  |  |  | základní |  | 0 | 0 | 0 | 0 | 0 | 4 | K | 2 |  |  |  | ROZPOCET | 0 | 0 | 0 | 0 | 0 | 1 | 0 | 4 | 1960807705
| D | 998 | Přesun hmot |  |  |  | 0 | [5 empty] | 0 |  | 0 |  | 0 | 1 | D | 1 |  |  |  | ROZPOCET | [6 empty] | 0
40 | K | 998274101 | Přesun hmot pro trubní vedení hloubené z trub betonových nebo železobetonových pro vodovody nebo kanalizace v otevřeném výkopu dopravní vzdálenost do 15 m | t | 68.974 |  | 0 | CS ÚRS 2024 02 |  |  | základní |  | 0 | 0 | 0 | 0 | 0 | 4 | K | 2 |  |  |  | ROZPOCET | 0 | 0 | 0 | 0 | 0 | 1 | 0 | 4 | 846993516
| Online PSC |  | https://podminky.urs.cz/item/CS_URS_2024_02/998274101 | [15 empty] | Online PSC | 2

## VRN - Vedlejší rozpočtové...
[9 empty] | >> skryté sloupce << | [9 empty] | {a9bb0bfb-cee0-44e1-a6d5-6b1e30d67b68}
2
| KRYCÍ LIST SOUPISU PRACÍ | [8 empty] | v --- níže se nacházejí doplnkové a pomocné údaje k sestavám --- v | [8 empty] | False
Stavba:
Areál železničního depa v Dolní Lipce
Objekt:
VRN - Vedlejší rozpočtové náklady
| KSO: |  |  |  |  | CC-CZ:
| Místo: |  | obec Dolní Lipka |  |  | Datum: | 12. 5. 2025
| Zadavatel: |  |  |  |  | IČ:
DIČ:
| Účastník: |  |  |  |  | IČ: | Vyplň údaj
|  | Vyplň údaj |  |  |  | DIČ: | Vyplň údaj
| Projektant: |  |  |  |  | IČ:
|  | PRODIN a. s. |  |  |  | DIČ:
| Zpracovatel: |  |  |  |  | IČ:
|  | PRODIN a. s. |  |  |  | DIČ:
Poznámka:
| Cena bez DPH | [5 empty] | 0
|  |  | Základ daně |  |  | Sazba daně | Výše daně
| DPH | základní | 0 |  |  | 21% | 0
|  | snížená | 0 |  |  | 12% | 0
|  | zákl. přenesená | 0 |  |  | 21% | 0
|  | sníž. přenesená | 0 |  |  | 12% | 0
|  | nulová | 0 |  |  | 0% | 0
| Cena s DPH |  |  | v | CZK |  | 0
REKAPITULACE ČLENĚNÍ SOUPISU PRACÍ
Stavba:
Areál železničního depa v Dolní Lipce
Objekt:
VRN - Vedlejší rozpočtové náklady
Místo: |  |  | obec Dolní Lipka |  |  | Datum: | 12. 5. 2025
Zadavatel: | [5 empty] | Projektant: | PRODIN a. s.
Účastník: |  |  | Vyplň údaj |  |  | Zpracovatel: | PRODIN a. s.
Kód dílu - Popis | [6 empty] | Cena celkem [CZK]
Náklady stavby celkem | [6 empty] | 0 | [12 empty] | -1
| VRN - Vedlejší rozpočtové náklady | [5 empty] | 0
| VRN1 - Průzkumné, zeměměřičské a projektové práce | [5 empty] | 0
| VRN3 - Zařízení staveniště | [5 empty] | 0
| VRN5 - Finanční náklady | [5 empty] | 0
| VRN9 - Ostatní náklady | [5 empty] | 0
SOUPIS PRACÍ
Stavba:
Areál železničního depa v Dolní Lipce
Objekt:
VRN - Vedlejší rozpočtové náklady
Místo: |  |  | obec Dolní Lipka |  |  | Datum: | 12. 5. 2025
Zadavatel: | [5 empty] | Projektant: | PRODIN a. s.
Účastník: |  |  | Vyplň údaj |  |  | Zpracovatel: | PRODIN a. s.
PČ | Typ | Kód | Popis | MJ | Množství | J.cena [CZK] | Cena celkem [CZK] | Cenová soustava |  |  | DPH | J. Nh [h] | Nh celkem [h] | J. hmotnost [t] | Hmotnost celkem [t] | J. suť [t] | Suť Celkem [t]
Náklady soupisu celkem | [6 empty] | 0 | [5 empty] | 0 |  | 0 |  | 0 |  | D | -1 | [7 empty] | 0
| D | VRN | Vedlejší rozpočtové náklady |  |  |  | 0 | [5 empty] | 0 |  | 0 |  | 0 | 5 | D | 0 | ROZPOCET | [6 empty] | 0
| D | VRN1 | Průzkumné, zeměměřičské a projektové práce |  |  |  | 0 | [5 empty] | 0 |  | 0 |  | 0 | 5 | D | 1 | ROZPOCET | [6 empty] | 0
1 | K | 012103000 | Vytýčení a ochrana stávajících inženýrských sítí na staveništi | kpl | 1 |  | 0 | CS ÚRS 2025 01 |  |  | základní |  | 0 | 0 | 0 | 0 | 0 | 1024 | K | 2 | ROZPOCET | 0 | 0 | 0 | 0 | 0 | 1 | 0 | 1024 | -287503744
| Online PSC |  | https://podminky.urs.cz/item/CS_URS_2025_01/012103000 | [15 empty] | Online PSC | 2
2 | K | 012403000 | Zeměměřičské práce po výstavbě | kpl | 1 |  | 0 | CS ÚRS 2025 01 |  |  | základní |  | 0 | 0 | 0 | 0 | 0 | 1024 | K | 2 | ROZPOCET | 0 | 0 | 0 | 0 | 0 | 1 | 0 | 1024 | -20612288
| Online PSC |  | https://podminky.urs.cz/item/CS_URS_2025_01/012403000 | [15 empty] | Online PSC | 2
3 | K | 013254000 | Dokumentace skutečného provedení stavby | kpl | 1 |  | 0 | CS ÚRS 2025 01 |  |  | základní |  | 0 | 0 | 0 | 0 | 0 | 1024 | K | 2 | ROZPOCET | 0 | 0 | 0 | 0 | 0 | 1 | 0 | 1024 | -234133960
| Online PSC |  | https://podminky.urs.cz/item/CS_URS_2025_01/013254000 | [15 empty] | Online PSC | 2
| D | VRN3 | Zařízení staveniště |  |  |  | 0 | [5 empty] | 0 |  | 0 |  | 0 | 5 | D | 1 | ROZPOCET | [6 empty] | 0
4 | K | 031002000 | Související (přípravné) práce pro zařízení staveniště | kpl | 1 |  | 0 | CS ÚRS 2025 01 |  |  | základní |  | 0 | 0 | 0 | 0 | 0 | 1024 | K | 2 | ROZPOCET | 0 | 0 | 0 | 0 | 0 | 1 | 0 | 1024 | 303997996
| Online PSC |  | https://podminky.urs.cz/item/CS_URS_2025_01/031002000 | [15 empty] | Online PSC | 2
5 | K | 032002000 | Vybavení staveniště | kpl | 1 |  | 0 | CS ÚRS 2025 01 |  |  | základní |  | 0 | 0 | 0 | 0 | 0 | 1024 | K | 2 | ROZPOCET | 0 | 0 | 0 | 0 | 0 | 1 | 0 | 1024 | 1598484665
| Online PSC |  | https://podminky.urs.cz/item/CS_URS_2025_01/032002000 | [15 empty] | Online PSC | 2
6 | K | 033002000 | Připojení a spotřeba energií pro zařízení staveniště | kpl | 1 |  | 0 | CS ÚRS 2025 01 |  |  | základní |  | 0 | 0 | 0 | 0 | 0 | 1024 | K | 2 | ROZPOCET | 0 | 0 | 0 | 0 | 0 | 1 | 0 | 1024 | -1735113161
| Online PSC |  | https://podminky.urs.cz/item/CS_URS_2025_01/033002000 | [15 empty] | Online PSC | 2
7 | K | 034002000 | Zabezpečení staveniště | kpl | 1 |  | 0 | CS ÚRS 2025 01 |  |  | základní |  | 0 | 0 | 0 | 0 | 0 | 1024 | K | 2 | ROZPOCET | 0 | 0 | 0 | 0 | 0 | 1 | 0 | 1024 | -528252994
| Online PSC |  | https://podminky.urs.cz/item/CS_URS_2025_01/034002000 | [15 empty] | Online PSC | 2
8 | K | 034503001 | Dočasný celobarevný voděodolný billboard po dobu výstavby o minimální velikosti 2100 mm x 2200 mm kotvený do jedné ze stávajíích budov. | kpl | 1 |  | 0 |  |  |  | základní |  | 0 | 0 | 0 | 0 | 0 | 1024 | K | 2 | ROZPOCET | 0 | 0 | 0 | 0 | 0 | 1 | 0 | 1024 | 101733718
9 | K | 034503002 | Stálá pamětní deska zhotovena z materiálů odolných vůči povětrnostním podmínkám (např. mosaz), 300 x 400 mm | kpl | 1 |  | 0 |  |  |  | základní |  | 0 | 0 | 0 | 0 | 0 | 1024 | K | 2 | ROZPOCET | 0 | 0 | 0 | 0 | 0 | 1 | 0 | 1024 | 877221341
10 | K | 039002000 | Zrušení zařízení staveniště | kpl | 1 |  | 0 | CS ÚRS 2025 01 |  |  | základní |  | 0 | 0 | 0 | 0 | 0 | 1024 | K | 2 | ROZPOCET | 0 | 0 | 0 | 0 | 0 | 1 | 0 | 1024 | -1813500832
| Online PSC |  | https://podminky.urs.cz/item/CS_URS_2025_01/039002000 | [15 empty] | Online PSC | 2
| D | VRN5 | Finanční náklady |  |  |  | 0 | [5 empty] | 0 |  | 0 |  | 0 | 5 | D | 1 | ROZPOCET | [6 empty] | 0
11 | K | 051002001 | Pojištění dodavatele a pojištění díla | kpl | 1 |  | 0 |  |  |  | základní |  | 0 | 0 | 0 | 0 | 0 | 1024 | K | 2 | ROZPOCET | 0 | 0 | 0 | 0 | 0 | 1 | 0 | 1024 | -59968128
12 | K | 056002001 | Bankovní záruky za řádné provedení díla | kpl | 1 |  | 0 |  |  |  | základní |  | 0 | 0 | 0 | 0 | 0 | 1024 | K | 2 | ROZPOCET | 0 | 0 | 0 | 0 | 0 | 1 | 0 | 1024 | -1511994059
13 | K | 056002002 | Bankovní záruky za splnění záručních podmínek | kpl | 1 |  | 0 |  |  |  | základní |  | 0 | 0 | 0 | 0 | 0 | 1024 | K | 2 | ROZPOCET | 0 | 0 | 0 | 0 | 0 | 1 | 0 | 1024 | -989386214
| D | VRN9 | Ostatní náklady |  |  |  | 0 | [5 empty] | 0 |  | 0 |  | 0 | 5 | D | 1 | ROZPOCET | [6 empty] | 0
14 | K | 005211010 | Předání a převzetí staveniště | kpl | 1 |  | 0 |  |  |  | základní |  | 0 | 0 | 0 | 0 | 0 | 1024 | K | 2 | ROZPOCET | 0 | 0 | 0 | 0 | 0 | 1 | 0 | 1024 | 1397706060
15 | K | 005211080 | Bezpečnostní a hygienická opatření na staveništi | kpl | 1 |  | 0 |  |  |  | základní |  | 0 | 0 | 0 | 0 | 0 | 1024 | K | 2 | ROZPOCET | 0 | 0 | 0 | 0 | 0 | 1 | 0 | 1024 | 2081447833
16 | K | 005241090 | Předání a převzetí díla | kpl | 1 |  | 0 |  |  |  | základní |  | 0 | 0 | 0 | 0 | 0 | 1024 | K | 2 | ROZPOCET | 0 | 0 | 0 | 0 | 0 | 1 | 0 | 1024 | -96822143

## Pokyny pro vyplnění
Struktura údajů, formát souboru a metodika pro zpracování
Struktura
Soubor je složen ze záložky Rekapitulace stavby a záložek s názvem soupisu prací pro jednotlivé objekty ve formátu XLSX. Každá ze záložek přitom obsahuje
ještě samostatné sestavy vymezené orámovaním a nadpisem sestavy.
Rekapitulace stavby obsahuje sestavu Rekapitulace stavby a Rekapitulace objektů stavby a soupisů prací.
V sestavě Rekapitulace stavby jsou uvedeny informace identifikující předmět veřejné zakázky na stavební práce, KSO, CC-CZ, CZ-CPV, CZ-CPA a rekapitulaci
celkové nabídkové ceny účastníka.
Termínem "učastník" (resp. zhotovitel) se myslí "účastník zadávacího řízení" ve smyslu zákona o zadávání veřejných zakázek.
V sestavě Rekapitulace objektů stavby a soupisů prací je uvedena rekapitulace stavebních objektů, inženýrských objektů, provozních souborů,
vedlejších a ostatních nákladů a ostatních nákladů s rekapitulací nabídkové ceny za jednotlivé soupisy prací. Na základě údaje Typ je možné
identifikovat, zda se jedná o objekt nebo soupis prací pro daný objekt:
|  | STA | Stavební objekt pozemní
|  | ING | Stavební objekt inženýrský
|  | PRO | Provozní soubor
|  | VON | Vedlejší a ostatní náklady
|  | OST | Ostatní
|  | Soupis | Soupis prací pro daný typ objektu
Soupis prací pro jednotlivé objekty obsahuje sestavy Krycí list soupisu prací, Rekapitulace členění soupisu prací, Soupis prací. Za soupis prací může být považován
i objekt stavby v případě, že neobsahuje podřízenou zakázku.
Krycí list soupisu obsahuje rekapitulaci informací o předmětu veřejné zakázky ze sestavy Rekapitulace stavby, informaci o zařazení objektu do KSO,
CC-CZ, CZ-CPV, CZ-CPA a rekapitulaci celkové nabídkové ceny účastníka za aktuální soupis prací.
Rekapitulace členění soupisu prací obsahuje rekapitulaci soupisu prací ve všech úrovních členění soupisu tak, jak byla tato členění použita (např.
stavební díly, funkční díly, případně jiné členění) s rekapitulací nabídkové ceny.
Soupis prací obsahuje položky veškerých stavebních nebo montážních prací, dodávek materiálů a služeb nezbytných pro zhotovení stavebního objektu,
inženýrského objektu, provozního souboru, vedlejších a ostatních nákladů.
Pro položky soupisu prací se zobrazují následující informace:
|  | PČ |  | Pořadové číslo položky v aktuálním soupisu
|  | TYP |  | Typ položky: K - konstrukce, M - materiál, PP - plný popis, PSC - poznámka k souboru cen, P - poznámka k položce, VV - výkaz výměr, FIG - rozpad figur
|  | Kód |  | Kód položky
|  | Popis |  | Zkrácený popis položky
|  | MJ |  | Měrná jednotka položky
|  | Množství |  | Množství v měrné jednotce
|  | J.cena |  | Jednotková cena položky. Zadaní může obsahovat namísto J.ceny sloupce J.materiál a J.montáž, jejichž součet definuje
J.cenu položky.
|  | Cena celkem |  | Celková cena položky daná jako součin množství a j.ceny
|  | Cenová soustava |  | Příslušnost položky do cenové soustavy
Ke každé položce soupisu prací se na samostatných řádcích může zobrazovat:
Plný popis položky
Poznámka k souboru cen a poznámka zadavatele
Výkaz výměr
Pokud je k řádku výkazu výměr evidovaný údaj ve sloupci Kód, jedná se o definovaný odkaz, na který se může odvolávat výkaz výměr z jiné položky.
Metodika pro zpracování
Jednotlivé sestavy jsou v souboru provázány. Editovatelné pole jsou zvýrazněny žlutým podbarvením, ostatní pole neslouží k editaci a nesmí být jakkoliv
modifikovány.
Účastník je pro podání nabídky povinen vyplnit žlutě podbarvená pole:
Pole Účastník v sestavě Rekapitulace stavby - zde účastník vyplní svůj název (název subjektu)
Pole IČ a DIČ v sestavě Rekapitulace stavby - zde účastník vyplní svoje IČ a DIČ
Datum v sestavě Rekapitulace stavby - zde účastník vyplní datum vytvoření nabídky
J.cena = jednotková cena v sestavě Soupis prací o maximálním počtu desetinných míst uvedených v poli
- pokud sestavy soupisů prací obsahují pole J.cena, měla by být všechna tato pole vyplněna nenulovými
Poznámka - nepovinný údaj pro položku soupisu
V případě, že sestavy soupisů prací neobsahují pole J.cena, potom ve všech soupisech prací obsahují pole:
- J.materiál - jednotková cena materiálu
- J.montáž - jednotková cena montáže
Účastník v tomto případě by měl vyplnit všechna pole J.materiál a pole J.montáž nenulovými kladnými číslicemi. V případech, kdy položka
neobsahuje žádný materiál je přípustné, aby pole J.materiál bylo vyplněno nulou. V případech, kdy položka neobsahuje žádnou montáž je přípustné,
aby pole J.montáž bylo vyplněno nulou. Obě pole - J.materiál, J.Montáž u jedné položky by však neměly být vyplněny nulou.
Rekapitulace stavby
Název |  |  | Povinný |  | Popis | Typ | Max. počet
atributu |  |  | (A/N) |  |  |  | znaků
Kód |  |  | A |  | Kód stavby | String | 20
Stavba |  |  | A |  | Název stavby | String | 120
Místo |  |  | N |  | Místo stavby | String | 50
Datum |  |  | A |  | Datum vykonaného exportu | Date
KSO |  |  | N |  | Klasifikace stavebního objektu | String | 15
CC-CZ |  |  | N |  | Klasifikace stavbeních děl | String | 15
CZ-CPV |  |  | N |  | Společný slovník pro veřejné zakázky | String | 20
CZ-CPA |  |  | N |  | Klasifikace produkce podle činností | String | 20
Zadavatel |  |  | N |  | Zadavatel zadaní | String | 50
IČ |  |  | N |  | IČ zadavatele zadaní | String | 20
DIČ |  |  | N |  | DIČ zadavatele zadaní | String | 20
Účastník |  |  | N |  | Účastník veřejné zakázky | String | 50
Projektant |  |  | N |  | Projektant | String | 50
Poznámka |  |  | N |  | Poznámka k zadání | String | 255
Sazba DPH |  |  | A |  | Rekapitulace sazeb DPH u položek soupisů | eGSazbaDph
Základna DPH |  |  | A |  | Základna DPH určena součtem celkové ceny z položek soupisů | Double
Hodnota DPH |  |  | A |  | Hodnota DPH | Double
Cena bez DPH |  |  | A |  | Celková cena bez DPH za celou stavbu. Sčítává se ze všech listů. | Double
Cena s DPH |  |  | A |  | Celková cena s DPH za celou stavbu | Double
Rekapitulace objektů stavby a soupisů prací
Název |  |  | Povinný |  | Popis | Typ | Max. počet
atributu |  |  | (A/N) |  |  |  | znaků
Kód |  |  | A |  | Přebírá se z Rekapitulace stavby | String | 20
Stavba |  |  | A |  | Přebírá se z Rekapitulace stavby | String | 120
Místo |  |  | N |  | Přebírá se z Rekapitulace stavby | String | 50
Datum |  |  | A |  | Přebírá se z Rekapitulace stavby | Date
Zadavatel |  |  | N |  | Přebírá se z Rekapitulace stavby | String | 50
Projektant |  |  | N |  | Přebírá se z Rekapitulace stavby | String | 50
Účastník |  |  | N |  | Přebírá se z Rekapitulace stavby | String | 50
Kód |  |  | A |  | Kód objektu | String | 20
Objektu, Soupis prací |  |  | A |  | Název objektu | String | 120
Cena bez DPH |  |  | A |  | Cena bez DPH za daný objekt | Double
Cena s DPH |  |  | A |  | Cena spolu s DPH za daný objekt | Double
Typ |  |  | A |  | Typ zakázky | eGTypZakazky
Krycí list soupisu
Název |  |  | Povinný |  | Popis | Typ | Max. počet
atributu |  |  | (A/N) |  |  |  | znaků
Stavba |  |  | A |  | Přebírá se z Rekapitulace stavby | String | 120
Objekt |  |  | A |  | Kód a název objektu | String | 20 + 120
Soupis |  |  | A |  | Kód a název soupisu | String | 20 + 120
KSO |  |  | N |  | Klasifikace stavebního objektu | String | 15
CC-CZ |  |  | N |  | Klasifikace stavbeních děl | String | 15
CZ-CPV |  |  | N |  | Společný slovník pro veřejné zakázky | String | 20
CZ-CPA |  |  | N |  | Klasifikace produkce podle činností | String | 20
Místo |  |  | N |  | Přebírá se z Rekapitulace stavby | String | 50
Zadavatel |  |  | N |  | Přebírá se z Rekapitulace stavby | String | 50
Účastník |  |  | N |  | Přebírá se z Rekapitulace stavby | String | 50
Projektant |  |  | N |  | Přebírá se z Rekapitulace stavby | String | 50
Poznámka |  |  | N |  | Poznámka k soupisu prací | String | 255
Sazba DPH |  |  | A |  | Rekapitulace sazeb DPH na položkách aktuálního soupisu | eGSazbaDph
Základna DPH |  |  | A |  | Základna DPH určena součtem celkové ceny z položek aktuálního soupisu | Double
Hodnota DPH |  |  | A |  | Hodnota DPH | Double
Cena bez DPH |  |  | A |  | Cena bez DPH za daný soupis | Double
Cena s DPH |  |  | A |  | Cena s DPH za daný soupis | Double
Rekapitulace členění soupisu prací
Název |  |  | Povinný |  | Popis | Typ | Max. počet
atributu |  |  | (A/N) |  |  |  | znaků
Stavba |  |  | A |  | Přebírá se z Rekapitulace stavby | String | 120
Objekt |  |  | A |  | Kód a název objektu, přebírá se z Krycího listu soupisu | String | 20 + 120
Soupis |  |  | A |  | Kód a název objektu, přebírá se z Krycího listu soupisu | String | 20 + 120
Místo |  |  | N |  | Přebírá se z Rekapitulace stavby | String | 50
Datum |  |  | A |  | Přebírá se z Rekapitulace stavby | Date
Zadavatel |  |  | N |  | Přebírá se z Rekapitulace stavby | String | 50
Projektant |  |  | N |  | Přebírá se z Rekapitulace stavby | String | 50
Účastník |  |  | N |  | Přebírá se z Rekapitulace stavby | String | 50
Kód dílu - Popis |  |  | A |  | Kód a název dílu ze soupisu | String | 20 + 100
Cena celkem |  |  | A |  | Cena celkem za díl ze soupisu | Double
Soupis prací
Název |  |  | Povinný |  | Popis | Typ | Max. počet
atributu |  |  | (A/N) |  |  |  | znaků
Stavba |  |  | A |  | Přebírá se z Rekapitulace stavby | String | 120
Objekt |  |  | A |  | Kód a název objektu | String | 20 + 120
Soupis |  |  | A |  | Přebírá se z Krycího listu soupisu | String | 20 + 120
Místo |  |  | N |  | Přebírá se z Krycího listu soupisu | String | 50
Datum |  |  | A |  | Přebírá se z Krycího listu soupisu | Date
Zadavatel |  |  | N |  | Přebírá se z Krycího listu soupisu | String | 50
Projektant |  |  | N |  | Přebírá se z Krycího listu soupisu | String | 50
Účastník |  |  | N |  | Přebírá se z Krycího listu soupisu | String | 50
PČ |  |  | A |  | Pořadové číslo položky soupisu | Long
Typ |  |  | A |  | Typ položky soupisu | eGTypPolozky | 1
Kód |  |  | A |  | Kód položky ze soupisu | String | 20
Popis |  |  | A |  | Popis položky ze soupisu | String | 255
MJ |  |  | A |  | Měrná jednotka položky | String | 10
Množství |  |  | A |  | Množství položky soupisu | Double
J.Cena |  |  | A |  | Jednotková cena položky | Double
Cena celkem |  |  | A |  | Cena celkem vyčíslena jako J.Cena * Množství | Double
Cenová soustava |  |  | N |  | Zařazení položky do cenové soustavy | String | 50
p |  |  | N |  | Poznámka položky ze soupisu | Memo
psc |  |  | N |  | Poznámka k souboru cen ze soupisu | Memo
pp |  |  | N |  | Plný popis položky ze soupisu | Memo
vv |  |  | N |  | Výkaz výměr (figura, výraz, výměra) ze soupisu | Text,Text,Double | 20, 150
fig |  |  | N |  | Rozpad figur | Text,Text,Double | 20, 150
DPH |  |  | A |  | Sazba DPH pro položku | eGSazbaDPH
Hmotnost |  |  | A |  | Hmotnost položky ze soupisu | Double
Suť |  |  | A |  | Suť položky ze soupisu | Double
Nh |  |  | N |  | Normohodiny položky ze soupisu | Double
Datová věta
Typ věty |  |  | Hodnota |  | Význam
eGSazbaDPH |  |  | základní |  | Základní sazba DPH
|  |  | snížená |  | Snížená sazba DPH
|  |  | nulová |  | Nulová sazba DPH
|  |  | zákl. přenesená |  | Základní sazba DPH přenesená
|  |  | sníž. přenesená |  | Snížená sazba DPH přenesená
eGTypZakazky |  |  | STA |  | Stavební objekt
|  |  | PRO |  | Provozní soubor
|  |  | ING |  | Inženýrský objekt
|  |  | VON |  | Vedlejší a ostatní náklady
|  |  | OST |  | Ostatní náklady
eGTypPolozky |  |  | 1 |  | Položka typu HSV
|  |  | 2 |  | Položka typu PSV
|  |  | 3 |  | Položka typu M
|  |  | 4 |  | Položka typu OST