## Pokyny pro vyplnění
Pokyny pro vyplnění
Ve všech listech tohoto souboru můžete měnit pouze buňky s modrým pozadím. Jedná se o tyto údaje : - údaje o firmě - jednotkové ceny položek zadané na maximálně dvě desetinná místa

## Stavba
#RTSROZP# | Soupis stavebních prací, dodávek a služeb
| Stavba: |  | 230403 | PBŘ budovy B KrÚ Pk č.p. 12, Pardubice
| Zadavatel |  | Pardubický kraj |  |  |  | IČO: | 70892822
|  |  | Komenského náměstí 125 |  |  |  | DIČ: | CZ70892822
|  |  | 53002 | Pardubice-Pardubice-Staré Město
| Projektant: |  | Sinc s.r.o. |  |  |  | IČO: | 28814878
|  |  | Průmyslová 560 |  |  |  | DIČ: | CZ28814878
|  |  | 53003 | Pardubice-Pardubičky
| Zhotovitel: | [5 empty] | IČO:
DIČ:
| Vypracoval: |  | Sinc s.r.o.
| Rozpis ceny | [6 empty] | Celkem
HSV | HSV | [6 empty] | 0
PSV | PSV | [6 empty] | 0
MON | MON | [6 empty] | 0
VN | Vedlejší náklady | [6 empty] | 0
ON | Ostatní náklady | [6 empty] | 0
| Celkem | [6 empty] | 0
Rekapitulace daní
0 | Základ pro sníženou DPH |  |  | 12 | % | 0 |  |  | CZK
0 | Snížená DPH |  |  | 12 | % | 0 |  |  | CZK
0 | Základ pro základní DPH |  |  | 21 | % | 0 |  |  | CZK
0 | Základní DPH |  |  | 21 | % | 0 |  |  | CZK
0 | Zaokrouhlení |  |  |  |  | 0 |  |  | CZK
| Cena celkem bez DPH |  |  |  |  | 0 |  |  | CZK
0 | Cena celkem s DPH |  |  |  |  | 0 |  |  | CZK
|  | v |  |  | dne
|  |  | Za zhotovitele |  |  |  | Za objednatele
Rekapitulace dílčích částí
#CASTI>> | Číslo | Název |  |  | Základ pro sníženou DPH | Základ pro základní DPH | DPH celkem | Cena celkem | %
1 | Stavba |  |  |  | 0 | 0 | 0 | 0
2 |  | Stavební objekt |  |  |  |  | 0
2 | 01 | Ostatní a vedlejší náklady |  |  | 0 | 0 | 0 | 0
3 | 1 | Ostatní a vedlejší náklady |  |  | 0 | 0 | 0 | 0
2 | 02 | Architektonicko stavební řešení |  |  | 0 | 0 | 0 | 0
3 | 1 | Stavební práce |  |  | 0 | 0 | 0 | 0
2 | 03 | Elektronické komunikace |  |  | 0 | 0 | 0 | 0
3 | 1 | Univerzální kabelážní systém (UKS) |  |  | 0 | 0 | 0 | 0
3 | 2 | Úpravy stávajích rozvodů |  |  | 0 | 0 | 0 | 0
3 | 3 | Trasy |  |  | 0 | 0 | 0 | 0
| Celkem za stavbu |  |  |  | 0 | 0 | 0 | 0 | 0
#POPS | Popis stavby: 230403 - PBŘ budovy B KrÚ Pk č.p. 12, Pardubice
#POPO | Popis objektu: 01 - Ostatní a vedlejší náklady
#POPR | Popis rozpočtu: 1 - Ostatní a vedlejší náklady
#POPO | Popis objektu: 02 - Architektonicko stavební řešení
#POPR | Popis rozpočtu: 1 - Stavební práce
#POPO | Popis objektu: 03 - Elektronické komunikace
#POPR | Popis rozpočtu: 1 - Univerzální kabelážní systém (UKS)
#POPR | Popis rozpočtu: 2 - Úpravy stávajích rozvodů
#POPR | Popis rozpočtu: 3 - Trasy
Rekapitulace dílů
| Číslo | Název |  |  | Typ dílu |  |  | Celkem | %
| 416 | Podhledy a mezistropy montované lehké |  |  | HSV |  |  | 0
| 61 | Úpravy povrchů vnitřní |  |  | HSV |  |  | 0
| 94 | Lešení a stavební výtahy |  |  | HSV |  |  | 0
| 95 | Dokončovací konstrukce na pozemních stavbách |  |  | HSV |  |  | 0
| 96 | Bourání konstrukcí |  |  | HSV |  |  | 0
| 7131 | Izolace tepelné-protipožární |  |  | PSV |  |  | 0
| 766 | Konstrukce truhlářské |  |  | PSV |  |  | 0
| 767 | Konstrukce zámečnické |  |  | PSV |  |  | 0
| 771 | Podlahy z dlaždic a obklady |  |  | PSV |  |  | 0
| 784 | Malby |  |  | PSV |  |  | 0
| M22 | Montáž sdělovací a zabezp. techniky |  |  | MON |  |  | 0
| M223 | Univerzální kabelážní systém (UKS) |  |  | MON |  |  | 0
| M22301 | Úpravy stávajích rozvodů |  |  | MON |  |  | 0
| M2231 | Společné kabelové trasy |  |  | MON |  |  | 0
| VN | Vedlejší náklady |  |  | VN |  |  | 0
| ON | Ostatní náklady |  |  | ON |  |  | 0
| Cena celkem | [6 empty] | 0 | 0
Note on D11: Název
Note on I11: IČO
Note on D12: Ulice
Note on I12: DIČ
Note on D13: PSČ
Note on E13: Místo

## VzorPolozky (hidden)
Položkový rozpočet
S:
O:
R:

## 01 1 Pol
Položkový soupis prací a dodávek | [27 empty] | #TypZaznamu#
S: | 230403 | PBŘ budovy B KrÚ Pk č.p. 12, Pardubice | [25 empty] | STA
O: | 01 | Ostatní a vedlejší náklady | [22 empty] | STA |  |  | OBJ
R: | 1 | Ostatní a vedlejší náklady | [25 empty] | ROZ
P.č. | Číslo položky | Název položky | MJ | Množství | Cena / MJ | Celkem | Dodávka | Dodávka celk. | Montáž | Montáž celk. | DPH | Cena s DPH | Hmotnost / MJ | Hmotnost celk.(t) | Dem. hmotnost / MJ | Dem. hmotnost celk.(t) | Ceník | Cen. soustava / platnost | Cenová úroveň | Nhod / MJ | Nhod celk. | Dodavatel | Typ položky | Stav položky
Díl: | VN | Vedlejší náklady |  |  |  | 0 |  | 0 |  | 0 |  | 0 |  | 0 |  | 0 |  |  |  |  | 0 | [6 empty] | DIL
1 | 005121010R | Vybudování zařízení staveniště | Soubor | 1 |  | 0 |  | 0 |  | 0 | 21 | 0 | 0 | 0 | 0 | 0 |  | RTS 25/ I | Indiv | 0 | 0 |  | VRN | Běžná |  |  |  | POL99_8
2 | 005121020R | Provoz zařízení staveniště | Soubor | 1 |  | 0 |  | 0 |  | 0 | 21 | 0 | 0 | 0 | 0 | 0 |  | RTS 25/ I | Indiv | 0 | 0 |  | VRN | Běžná |  |  |  | POL99_8
3 | 005121030R | Odstranění zařízení staveniště | Soubor | 1 |  | 0 |  | 0 |  | 0 | 21 | 0 | 0 | 0 | 0 | 0 |  | RTS 25/ I | Indiv | 0 | 0 |  | VRN | Běžná |  |  |  | POL99_8
Díl: | ON | Ostatní náklady |  |  |  | 0 |  | 0 |  | 0 |  | 0 |  | 0 |  | 0 |  |  |  |  | 0 | [6 empty] | DIL
4 | 005111022T | Vytyčení inženýrských sítí,ochrana stávajících vedení a zařízení před poškozením | Soubor | 1 |  | 0 |  | 0 |  | 0 | 21 | 0 | 0 | 0 | 0 | 0 |  | Vlastní | Indiv | 0 | 0 |  | Práce | Běžná |  |  |  | POL1_1
|  | Zaměření a vytýčení stávajících inženýrských sítí v místě stavby z hlediska jejich ochrany při provádění stavby. | [25 empty] | POP | Zaměření a vytýčení stávajících inženýrských sítí v místě stavby z hlediska jejich ochrany při provádění stavby.
5 | 005211010R | Předání a převzetí staveniště | Soubor | 1 |  | 0 |  | 0 |  | 0 | 21 | 0 | 0 | 0 | 0 | 0 |  | RTS 25/ I | Indiv | 0 | 0 |  | VRN | Běžná |  |  |  | POL99_
|  | Náklady spojené s účastí zhotovitele na předání a převzetí staveniště. | [25 empty] | POP
6 | 005211080R | Bezpečnostní a hygienická opatření na staveništi | Soubor | 1 |  | 0 |  | 0 |  | 0 | 21 | 0 | 0 | 0 | 0 | 0 |  | RTS 25/ I | Indiv | 0 | 0 |  | VRN | Běžná |  |  |  | POL99_
|  | Náklady na ochranu staveniště před vstupem nepovolaných osob, včetně příslušného značení, náklady na osvětlení staveniště, náklady na vypracování potřebné dokumentace pro provoz staveniště z hlediska požární ochrany (požární řád a poplachová směrnice) a z hlediska provozu staveniště (provozně dopravní řád). | [25 empty] | POP | Náklady na ochranu staveniště před vstupem nepovolaných osob, včetně příslušného značení, náklady na osvětlení staveniště, náklady na vypracování potřebné dokumentace pro provoz staveniště z hlediska požární ochrany (požární řád a poplachová směrnice) a z hlediska provozu staveniště (provozně dopravní řád).
7 | 00524 R | Předání a převzetí díla | Soubor | 1 |  | 0 |  | 0 |  | 0 | 21 | 0 | 0 | 0 | 0 | 0 |  | RTS 25/ I | Indiv | 0 | 0 |  | VRN | Běžná |  |  |  | POL99_
|  | Náklady zhotovitele, které vzniknou v souvislosti s povinnostmi zhotovitele při předání a převzetí díla. | [25 empty] | POP | Náklady zhotovitele, které vzniknou v souvislosti s povinnostmi zhotovitele při předání a převzetí díla.
8 | 005241010R | Dokumentace skutečného provedení | Soubor | 1 |  | 0 |  | 0 |  | 0 | 21 | 0 | 0 | 0 | 0 | 0 |  | RTS 25/ I | Indiv | 0 | 0 |  | VRN | Běžná |  |  |  | POL99_
|  | „Náklady na vyhotovení dokumentace skutečného provedení stavby v počtu třech paré. Dokumentace bude předána v tištěné formě a na CD ve dvou formátech (veškerá dokumetnace v PDF, výkresová část v DWG a PDF)“ | [25 empty] | POP | „Náklady na vyhotovení dokumentace skutečného provedení stavby v počtu třech paré. Dokumentace bude předána v tištěné formě a na CD ve dvou formátech (veškerá dokumetnace v PDF, výkresová část v DWG a PDF)“
9 | 005261012T | Náklady spojené s pojištěním odpovědnosti za škodu jak je uvedeno v návrhu smlouvy o dílo | Soubor | 1 |  | 0 |  | 0 |  | 0 | 21 | 0 | 0 | 0 | 0 | 0 |  | Vlastní | Indiv | 0 | 0 |  | Práce | Běžná |  |  |  | POL1_1
10 | 005261021R | Bankovní záruky za řádné provedení díla | Soubor | 1 |  | 0 |  | 0 |  | 0 | 21 | 0 | 0 | 0 | 0 | 0 |  | RTS 25/ I | Indiv | 0 | 0 |  | VRN | Běžná |  |  |  | POL99_8
|  | Náklady zhotovitele spojené se zabezpečením a poskytnutím zajišťovacích bankovních záruk za řádné provedení díla, pokud je zadavatel požaduje v obchodních podmínkách. | [25 empty] | POP | Náklady zhotovitele spojené se zabezpečením a poskytnutím zajišťovacích bankovních záruk za řádné provedení díla, pokud je zadavatel požaduje v obchodních podmínkách.
11 | 005261024T | Nákl.spojené se zříz.bank.záruky po dobu záruč.dob jak je uvedeno v návrhu smlouvy o dílo | Soubor | 1 |  | 0 |  | 0 |  | 0 | 21 | 0 | 0 | 0 | 0 | 0 |  | Vlastní | Indiv | 0 | 0 |  | Práce | Běžná |  |  |  | POL1_1
[26 empty] | 12 | 21 | DPH
| Celkem |  |  |  |  | 0 | [19 empty] | 0 | 0 | SUM
END
Note on S6: Jedná se o informaci, zda se jedná o položku, která je do rozpočtu zadána z cenové soustavy RTS, nebo vlastní.
Note on T6: Jedná se o název CÚ, která je zadána u položky rozpočtu

## 02 1 Pol
Položkový soupis prací a dodávek | [27 empty] | #TypZaznamu#
S: | 230403 | PBŘ budovy B KrÚ Pk č.p. 12, Pardubice | [25 empty] | STA
O: | 02 | Architektonicko stavební řešení | [22 empty] | STA |  |  | OBJ
R: | 1 | Stavební práce | [25 empty] | ROZ
P.č. | Číslo položky | Název položky | MJ | Množství | Cena / MJ | Celkem | Dodávka | Dodávka celk. | Montáž | Montáž celk. | DPH | Cena s DPH | Hmotnost / MJ | Hmotnost celk.(t) | Dem. hmotnost / MJ | Dem. hmotnost celk.(t) | Ceník | Cen. soustava / platnost | Cenová úroveň | Nhod / MJ | Nhod celk. | Dodavatel | Typ položky | Stav položky
Díl: | 416 | Podhledy a mezistropy montované lehké |  |  |  | 0 |  | 0 |  | 0 |  | 0 |  | 1.02 |  | 0 |  |  |  |  | 72.76 | [6 empty] | DIL
1 | 416022129R00 | Podhledy na kovové konstrukci opláštěné deskami sádrokartonovými dvouúrovňový křížový rošt z profilů CD zavěšený 1x deska, tloušťky 20 mm, protipožární, bez izolace, | m2 | 14.0211 |  | 0 |  | 0 |  | 0 | 21 | 0 | 0.02109 | 0.3 | 0 | 0 | 801-1 | RTS 25/ I | RTS 25/ I | 1.2 | 16.83 |  | Práce | Běžná |  |  |  | POL1_1
|  | D 1.1.3 výřez A : 5,77*2,43 |  | 14.02 | [23 empty] | VV | 0
2 | 416091213R00 | Úprava napojovací spáry SDK s jinou stavební konstrukcí akrylovým tmelem s přelepením výztužnou páskou, šířka spáry do 10 mm | m | 16.4 |  | 0 |  | 0 |  | 0 | 21 | 0 | 0.00075 | 0.01 | 0 | 0 | 801-1 | RTS 25/ I | RTS 25/ I | 0.34 | 5.58 |  | Práce | Běžná |  |  |  | POL1_1
|  | D 1.1.3 výřez A : (5,77+2,43)*2 |  | 16.4 | [23 empty] | VV | 0
3 | 954312102R00 | Obklady konstrukcí sádrokartonovými deskami opláštění vodorovných konstrukcí dvoustranné do 200x200 mm, deskami protipožárními tl. 12,5 mm | m | 31.08 |  | 0 |  | 0 |  | 0 | 21 | 0 | 0.0065 | 0.2 | 0 | 0 | 801-1 | RTS 25/ I | RTS 25/ I | 0.42 | 13.05 |  | Práce | Běžná |  |  |  | POL1_1
|  | 3.NP chodba : 2,54*2 |  | 5.08 | [23 empty] | VV | 0
|  | svislá L : 2,9*(4+2) |  | 17.4 | [23 empty] | VV | 0
|  | 4.NP chodba : 2,8 |  | 2.8 | [23 empty] | VV | 0
|  | svislá L : 2,9*2 |  | 5.8 | [23 empty] | VV | 0
4 | 954312202R00 | Obklady konstrukcí sádrokartonovými deskami opláštění vodorovných konstrukcí dvoustranné od 200x200 mm do 500x500 mm, deskami protipožárními tl. 12,5 mm | m | 27.79 |  | 0 |  | 0 |  | 0 | 21 | 0 | 0.01405 | 0.39 | 0 | 0 | 801-1 | RTS 25/ I | RTS 25/ I | 1.05 | 29.18 |  | Práce | Běžná |  |  |  | POL1_1
|  | 3.NP chodba : 2,53+2,65 |  | 5.18 | [23 empty] | VV | 0
|  | svislá L : 2,9*2 |  | 5.8 | [23 empty] | VV | 0
|  | 4.NP chodba : 2,52+2,49 |  | 5.01 | [23 empty] | VV | 0
|  | svislá L : 2,95*4 |  | 11.8 | [23 empty] | VV | 0
5 | 954313202R00 | Obklady konstrukcí sádrokartonovými deskami opláštění vodorovných konstrukcí třístranné od 200x200 mm do 500x500 mm, deskami protipožárními tl.12,5 mm | m | 5.8 |  | 0 |  | 0 |  | 0 | 21 | 0 | 0.02063 | 0.12 | 0 | 0 | 801-1 | RTS 25/ I | RTS 25/ I | 1.4 | 8.12 |  | Práce | Běžná |  |  |  | POL1_1
|  | boční sloup tvaru "U" : 3NP2,9*2 |  | 5.8 | [23 empty] | VV | 0
Díl: | 61 | Úpravy povrchů vnitřní |  |  |  | 0 |  | 0 |  | 0 |  | 0 |  | 0.02 |  | 0 |  |  |  |  | 1.73 | [6 empty] | DIL
6 | 612409991RT2 | Začištění omítek kolem oken, dveří a obkladů apod. s použitím suché maltové směsi | m | 9.5 |  | 0 |  | 0 |  | 0 | 21 | 0 | 0.00251 | 0.02 | 0 | 0 | 801-4 | RTS 25/ I | RTS 25/ I | 0.18233 | 1.73 |  | Práce | Běžná |  |  |  | POL1_1
|  | 3NP : (0,35+0,1)*4+(0,35+0,1*2)*2 |  | 2.9 | [23 empty] | VV | 0
|  | 4NP : (0,15+0,1)*2+(0,4+0,1)*2+(0,35+0,1)*2 |  | 2.4 | [23 empty] | VV | 0
|  | rezerva : 14*0,3 |  | 4.2 | [23 empty] | VV | 0
Díl: | 94 | Lešení a stavební výtahy |  |  |  | 0 |  | 0 |  | 0 |  | 0 |  | 0.19 |  | 0 |  |  |  |  | 8.49 | [6 empty] | DIL
7 | 941955003R00 | Lešení lehké pracovní pomocné pomocné, o výšce lešeňové podlahy přes 1,9 do 2,5 m | m2 | 32.6451 |  | 0 |  | 0 |  | 0 | 21 | 0 | 0.00591 | 0.19 | 0 | 0 | 800-3 | RTS 25/ I | RTS 25/ I | 0.26 | 8.49 |  | Práce | Běžná |  |  |  | POL1_1
|  | D 1.1.3 výřez A : 5,77*2,43 |  | 14.02 | [23 empty] | VV | 0
|  | Začátek provozního součtu | [25 empty] | VV
|  | 3.NP chodba : 2,54 |  | 2.54 | [23 empty] | VV | 2
|  | 4.NP chodba : 2,8 |  | 2.8 | [23 empty] | VV | 2
|  | 3.NP chodba : 2,52+2,65 |  | 5.17 | [23 empty] | VV | 2
|  | 4.NP chodba : 2,52+2,49 |  | 5.01 | [23 empty] | VV | 2
|  | Mezisoučet | [25 empty] | VV | 3
|  | Konec provozního součtu | [25 empty] | VV
|  | 15,52*1,2 |  | 18.62 | [23 empty] | VV | 0
Díl: | 95 | Dokončovací konstrukce na pozemních stavbách |  |  |  | 0 |  | 0 |  | 0 |  | 0 |  | 0.06 |  | 0 |  |  |  |  | 507 | [6 empty] | DIL
8 | 952901111R00 | Vyčištění budov a ostatních objektů budov bytové nebo občanské výstavby - zametení a umytí podlah, dlažeb, obkladů, schodů v místnostech, chodbách a schodištích, vyčištění a umytí oken, dveří s rámy, zárubněmi, umytí a vyčištění jiných zasklených a natíraných ploch a zařizovacích předmětů před předáním do užívání světlá výška podlaží do 4 m | m2 | 1500 |  | 0 |  | 0 |  | 0 | 21 | 0 | 4e-05 | 0.06 | 0 | 0 | 801-1 | RTS 25/ I | RTS 25/ I | 0.308 | 462 |  | Práce | Běžná |  |  |  | POL1_1
9 | 953981101R00 | Chemické kotvy do betonu, do cihelného zdiva do betonu, hloubky 80 mm, M 8, ampule pro chemickou kotvu | kus | 360 |  | 0 |  | 0 |  | 0 | 21 | 0 | 0 | 0 | 0 | 0 | 801-4 | RTS 25/ I | RTS 25/ I | 0.125 | 45 |  | Práce | Běžná |  |  |  | POL1_1
|  | včetně kotevního šroubu | [25 empty] | POP
|  | Začátek provozního součtu | [25 empty] | VV
|  | 1.NP 2146 : 1 |  | 1 | [23 empty] | VV | 2
|  | 2147 : 1 |  | 1 | [23 empty] | VV | 2
|  | 2148 : 1 |  | 1 | [23 empty] | VV | 2
|  | 3.NP 2301 : 1 |  | 1 | [23 empty] | VV | 2
|  | 2301a : 1 |  | 1 | [23 empty] | VV | 2
|  | 2302 : 1 |  | 1 | [23 empty] | VV | 2
|  | 2303 : 1 |  | 1 | [23 empty] | VV | 2
|  | 2304 : 1 |  | 1 | [23 empty] | VV | 2
|  | 2305 : 1 |  | 1 | [23 empty] | VV | 2
|  | 2306 : 1 |  | 1 | [23 empty] | VV | 2
|  | 2307 : 1 |  | 1 | [23 empty] | VV | 2
|  | 2308a : 1 |  | 1 | [23 empty] | VV | 2
|  | 2311 : 1 |  | 1 | [23 empty] | VV | 2
|  | 2312 : 1 |  | 1 | [23 empty] | VV | 2
|  | 2313 : 1 |  | 1 | [23 empty] | VV | 2
|  | 2314 : 1 |  | 1 | [23 empty] | VV | 2
|  | 2315 : 1 |  | 1 | [23 empty] | VV | 2
|  | 2316 : 1 |  | 1 | [23 empty] | VV | 2
|  | 2317 : 1 |  | 1 | [23 empty] | VV | 2
|  | 2321 : 3 |  | 3 | [23 empty] | VV | 2
|  | 2322 : 1 |  | 1 | [23 empty] | VV | 2
|  | 2323 : 1 |  | 1 | [23 empty] | VV | 2
|  | 2324 : 1 |  | 1 | [23 empty] | VV | 2
|  | 2325 : 1 |  | 1 | [23 empty] | VV | 2
|  | 2326 : 1 |  | 1 | [23 empty] | VV | 2
|  | 2327 : 1 |  | 1 | [23 empty] | VV | 2
|  | 2328 : 1 |  | 1 | [23 empty] | VV | 2
|  | 2329 : 1 |  | 1 | [23 empty] | VV | 2
|  | 2330 : 1 |  | 1 | [23 empty] | VV | 2
|  | 2331 : 1 |  | 1 | [23 empty] | VV | 2
|  | 2332 : 1 |  | 1 | [23 empty] | VV | 2
|  | 2333 : 1 |  | 1 | [23 empty] | VV | 2
|  | 2334 : 1 |  | 1 | [23 empty] | VV | 2
|  | 2335 : 1 |  | 1 | [23 empty] | VV | 2
|  | 2336 : 1 |  | 1 | [23 empty] | VV | 2
|  | 2337 : 2 |  | 2 | [23 empty] | VV | 2
|  | 2338 : 1 |  | 1 | [23 empty] | VV | 2
|  | 2339 : 2 |  | 2 | [23 empty] | VV | 2
|  | 2340 : 1 |  | 1 | [23 empty] | VV | 2
|  | 2341 : 1 |  | 1 | [23 empty] | VV | 2
|  | 2342 : 1 |  | 1 | [23 empty] | VV | 2
|  | 2343 : 1 |  | 1 | [23 empty] | VV | 2
|  | 2344 : 1 |  | 1 | [23 empty] | VV | 2
|  | 2345 : 1 |  | 1 | [23 empty] | VV | 2
|  | 2346 : 1 |  | 1 | [23 empty] | VV | 2
|  | 2347 : 1 |  | 1 | [23 empty] | VV | 2
|  | 2348 : 1 |  | 1 | [23 empty] | VV | 2
|  | 2348a : 1 |  | 1 | [23 empty] | VV | 2
|  | 4.NP 2401 : 1 |  | 1 | [23 empty] | VV | 2
|  | 2402 : 1 |  | 1 | [23 empty] | VV | 2
|  | 2403 : 2 |  | 2 | [23 empty] | VV | 2
|  | 2404 : 1 |  | 1 | [23 empty] | VV | 2
|  | 2421 : 3 |  | 3 | [23 empty] | VV | 2
|  | 2422 : 2 |  | 2 | [23 empty] | VV | 2
|  | 2423 : 2 |  | 2 | [23 empty] | VV | 2
|  | 2424 : 1 |  | 1 | [23 empty] | VV | 2
|  | 2425 : 2 |  | 2 | [23 empty] | VV | 2
|  | 2426 : 1 |  | 1 | [23 empty] | VV | 2
|  | 2427 : 1 |  | 1 | [23 empty] | VV | 2
|  | 2428 : 1 |  | 1 | [23 empty] | VV | 2
|  | 2429 : 2 |  | 2 | [23 empty] | VV | 2
|  | 2430 : 1 |  | 1 | [23 empty] | VV | 2
|  | 2431 : 1 |  | 1 | [23 empty] | VV | 2
|  | 2432 : 1 |  | 1 | [23 empty] | VV | 2
|  | 2433 : 1 |  | 1 | [23 empty] | VV | 2
|  | 2434 : 1 |  | 1 | [23 empty] | VV | 2
|  | 2435 : 1 |  | 1 | [23 empty] | VV | 2
|  | 2436 : 1 |  | 1 | [23 empty] | VV | 2
|  | 2437 : 1 |  | 1 | [23 empty] | VV | 2
|  | 2438 : 1 |  | 1 | [23 empty] | VV | 2
|  | 2439 : 1 |  | 1 | [23 empty] | VV | 2
|  | 2440 : 1 |  | 1 | [23 empty] | VV | 2
|  | 2441 : 1 |  | 1 | [23 empty] | VV | 2
|  | 2442 : 1 |  | 1 | [23 empty] | VV | 2
|  | 2443 : 1 |  | 1 | [23 empty] | VV | 2
|  | 2444 : 1 |  | 1 | [23 empty] | VV | 2
|  | 2445 : 2 |  | 2 | [23 empty] | VV | 2
|  | 2446 : 1 |  | 1 | [23 empty] | VV | 2
|  | Mezisoučet | [25 empty] | VV | 3
|  | Konec provozního součtu | [25 empty] | VV
|  | 90*4 |  | 360 | [23 empty] | VV | 0
10 | 28318894R | krytka mat. PVC; d = 22,0 mm; hnědá, stříbrná; pro šestihranné šrouby | kus | 360 |  | 0 |  | 0 |  | 0 | 21 | 0 | 1e-05 | 0 | 0 | 0 | SPCM | RTS 25/ I | RTS 25/ I | 0 | 0 |  | Specifikace | Běžná |  |  |  | POL3_1
|  | bílá | [25 empty] | POP
Díl: | 96 | Bourání konstrukcí |  |  |  | 0 |  | 0 |  | 0 |  | 0 |  | 0 |  | 0 |  |  |  |  | 0 | [6 empty] | DIL
11 | 978R1 | demontáž soklů pro zpětné osazení | m | 5.3 |  | 0 |  | 0 |  | 0 | 21 | 0 | 0 | 0 | 0 | 0 |  | Vlastní | Indiv | 0 | 0 |  | Práce | Běžná |  |  |  | POL1_1
|  | 3NP : (0,35+0,1)*4+(0,35+0,1*2)*2 |  | 2.9 | [23 empty] | VV | 0
|  | 4NP : (0,15+0,1)*2+(0,4+0,1)*2+(0,35+0,1)*2 |  | 2.4 | [23 empty] | VV | 0
Díl: | 7131 | Izolace tepelné-protipožární |  |  |  | 0 |  | 0 |  | 0 |  | 0 |  | 0.04 |  | 0 |  |  |  |  | 0 | [6 empty] | DIL
12 | 713552156T00 | požární ucpávky dle parametrů v PD D+M | kus | 18 |  | 0 |  | 0 |  | 0 | 21 | 0 | 0.00246 | 0.04 | 0 | 0 |  | Vlastní | Indiv | 0 | 0 |  | Práce | Běžná |  |  |  | POL1_7
|  | 14+4 |  | 18 | [23 empty] | VV | 0
Díl: | 766 | Konstrukce truhlářské |  |  |  | 0 |  | 0 |  | 0 |  | 0 |  | 2.59 |  | 0 |  |  |  |  | 239.13 | [6 empty] | DIL
13 | 766494100T00 | Zhotovení otvorů pro větrací mřížky 150x1000mm v parapetech včetně osazení | ks | 90 |  | 0 |  | 0 |  | 0 | 21 | 0 | 0.00016 | 0.01 | 0 | 0 |  | Vlastní | Indiv | 0 | 0 |  | Práce | Běžná |  |  |  | POL1_7
|  | 1.NP 2146 : 1 |  | 1 | [23 empty] | VV | 0
|  | 2147 : 1 |  | 1 | [23 empty] | VV | 0
|  | 2148 : 1 |  | 1 | [23 empty] | VV | 0
|  | 3.NP 2301 : 1 |  | 1 | [23 empty] | VV | 0
|  | 2301a : 1 |  | 1 | [23 empty] | VV | 0
|  | 2302 : 1 |  | 1 | [23 empty] | VV | 0
|  | 2303 : 1 |  | 1 | [23 empty] | VV | 0
|  | 2304 : 1 |  | 1 | [23 empty] | VV | 0
|  | 2305 : 1 |  | 1 | [23 empty] | VV | 0
|  | 2306 : 1 |  | 1 | [23 empty] | VV | 0
|  | 2307 : 1 |  | 1 | [23 empty] | VV | 0
|  | 2308a : 1 |  | 1 | [23 empty] | VV | 0
|  | 2311 : 1 |  | 1 | [23 empty] | VV | 0
|  | 2312 : 1 |  | 1 | [23 empty] | VV | 0
|  | 2313 : 1 |  | 1 | [23 empty] | VV | 0
|  | 2314 : 1 |  | 1 | [23 empty] | VV | 0
|  | 2315 : 1 |  | 1 | [23 empty] | VV | 0
|  | 2316 : 1 |  | 1 | [23 empty] | VV | 0
|  | 2317 : 1 |  | 1 | [23 empty] | VV | 0
|  | 2321 : 3 |  | 3 | [23 empty] | VV | 0
|  | 2322 : 1 |  | 1 | [23 empty] | VV | 0
|  | 2323 : 1 |  | 1 | [23 empty] | VV | 0
|  | 2324 : 1 |  | 1 | [23 empty] | VV | 0
|  | 2325 : 1 |  | 1 | [23 empty] | VV | 0
|  | 2326 : 1 |  | 1 | [23 empty] | VV | 0
|  | 2327 : 1 |  | 1 | [23 empty] | VV | 0
|  | 2328 : 1 |  | 1 | [23 empty] | VV | 0
|  | 2329 : 1 |  | 1 | [23 empty] | VV | 0
|  | 2330 : 1 |  | 1 | [23 empty] | VV | 0
|  | 2331 : 1 |  | 1 | [23 empty] | VV | 0
|  | 2332 : 1 |  | 1 | [23 empty] | VV | 0
|  | 2333 : 1 |  | 1 | [23 empty] | VV | 0
|  | 2334 : 1 |  | 1 | [23 empty] | VV | 0
|  | 2335 : 1 |  | 1 | [23 empty] | VV | 0
|  | 2336 : 1 |  | 1 | [23 empty] | VV | 0
|  | 2337 : 2 |  | 2 | [23 empty] | VV | 0
|  | 2338 : 1 |  | 1 | [23 empty] | VV | 0
|  | 2339 : 2 |  | 2 | [23 empty] | VV | 0
|  | 2340 : 1 |  | 1 | [23 empty] | VV | 0
|  | 2341 : 1 |  | 1 | [23 empty] | VV | 0
|  | 2342 : 1 |  | 1 | [23 empty] | VV | 0
|  | 2343 : 1 |  | 1 | [23 empty] | VV | 0
|  | 2344 : 1 |  | 1 | [23 empty] | VV | 0
|  | 2345 : 1 |  | 1 | [23 empty] | VV | 0
|  | 2346 : 1 |  | 1 | [23 empty] | VV | 0
|  | 2347 : 1 |  | 1 | [23 empty] | VV | 0
|  | 2348 : 1 |  | 1 | [23 empty] | VV | 0
|  | 2348a : 1 |  | 1 | [23 empty] | VV | 0
|  | 4.NP 2401 : 1 |  | 1 | [23 empty] | VV | 0
|  | 2402 : 1 |  | 1 | [23 empty] | VV | 0
|  | 2403 : 2 |  | 2 | [23 empty] | VV | 0
|  | 2404 : 1 |  | 1 | [23 empty] | VV | 0
|  | 2421 : 3 |  | 3 | [23 empty] | VV | 0
|  | 2422 : 2 |  | 2 | [23 empty] | VV | 0
|  | 2423 : 2 |  | 2 | [23 empty] | VV | 0
|  | 2424 : 1 |  | 1 | [23 empty] | VV | 0
|  | 2425 : 2 |  | 2 | [23 empty] | VV | 0
|  | 2426 : 1 |  | 1 | [23 empty] | VV | 0
|  | 2427 : 1 |  | 1 | [23 empty] | VV | 0
|  | 2428 : 1 |  | 1 | [23 empty] | VV | 0
|  | 2429 : 2 |  | 2 | [23 empty] | VV | 0
|  | 2430 : 1 |  | 1 | [23 empty] | VV | 0
|  | 2431 : 1 |  | 1 | [23 empty] | VV | 0
|  | 2432 : 1 |  | 1 | [23 empty] | VV | 0
|  | 2433 : 1 |  | 1 | [23 empty] | VV | 0
|  | 2434 : 1 |  | 1 | [23 empty] | VV | 0
|  | 2435 : 1 |  | 1 | [23 empty] | VV | 0
|  | 2436 : 1 |  | 1 | [23 empty] | VV | 0
|  | 2437 : 1 |  | 1 | [23 empty] | VV | 0
|  | 2438 : 1 |  | 1 | [23 empty] | VV | 0
|  | 2439 : 1 |  | 1 | [23 empty] | VV | 0
|  | 2440 : 1 |  | 1 | [23 empty] | VV | 0
|  | 2441 : 1 |  | 1 | [23 empty] | VV | 0
|  | 2442 : 1 |  | 1 | [23 empty] | VV | 0
|  | 2443 : 1 |  | 1 | [23 empty] | VV | 0
|  | 2444 : 1 |  | 1 | [23 empty] | VV | 0
|  | 2445 : 2 |  | 2 | [23 empty] | VV | 0
|  | 2446 : 1 |  | 1 | [23 empty] | VV | 0
14 | 766694112R00 | Ostatní montáž parapetních desek dřevěných pro jakékoliv upevnění šířky do 300 mm, délky přes 1000 do 1600 mm | kus | 44 |  | 0 |  | 0 |  | 0 | 21 | 0 | 1e-05 | 0 | 0 | 0 | 800-766 | RTS 25/ I | RTS 25/ I | 0.5473 | 24.08 |  | Práce | Běžná |  |  |  | POL1_7
|  | 1.NP 2146 : 1 |  | 1 | [23 empty] | VV | 0
|  | 2148 : 1 |  | 1 | [23 empty] | VV | 0
|  | 3.NP 2301a : 1 |  | 1 | [23 empty] | VV | 0
|  | 2302 : 1 |  | 1 | [23 empty] | VV | 0
|  | 2303 : 1 |  | 1 | [23 empty] | VV | 0
|  | 2304 : 1 |  | 1 | [23 empty] | VV | 0
|  | 2305 : 1 |  | 1 | [23 empty] | VV | 0
|  | 2306 : 1 |  | 1 | [23 empty] | VV | 0
|  | 2312 : 1 |  | 1 | [23 empty] | VV | 0
|  | 2313 : 1 |  | 1 | [23 empty] | VV | 0
|  | 2314 : 1 |  | 1 | [23 empty] | VV | 0
|  | 2315 : 1 |  | 1 | [23 empty] | VV | 0
|  | 2316 : 1 |  | 1 | [23 empty] | VV | 0
|  | 2317 : 1 |  | 1 | [23 empty] | VV | 0
|  | 2325 : 1 |  | 1 | [23 empty] | VV | 0
|  | 2326 : 1 |  | 1 | [23 empty] | VV | 0
|  | 2327 : 1 |  | 1 | [23 empty] | VV | 0
|  | 2328 : 1 |  | 1 | [23 empty] | VV | 0
|  | 2329 : 1 |  | 1 | [23 empty] | VV | 0
|  | 2330 : 1 |  | 1 | [23 empty] | VV | 0
|  | 2331 : 1 |  | 1 | [23 empty] | VV | 0
|  | 2332 : 1 |  | 1 | [23 empty] | VV | 0
|  | 2333 : 1 |  | 1 | [23 empty] | VV | 0
|  | 2334 : 1 |  | 1 | [23 empty] | VV | 0
|  | 2344 : 1 |  | 1 | [23 empty] | VV | 0
|  | 2345 : 1 |  | 1 | [23 empty] | VV | 0
|  | 2347 : 1 |  | 1 | [23 empty] | VV | 0
|  | 2348 : 1 |  | 1 | [23 empty] | VV | 0
|  | 4.NP 2402 : 1 |  | 1 | [23 empty] | VV | 0
|  | 2404 : 1 |  | 1 | [23 empty] | VV | 0
|  | 2427 : 1 |  | 1 | [23 empty] | VV | 0
|  | 2430 : 1 |  | 1 | [23 empty] | VV | 0
|  | 2431 : 1 |  | 1 | [23 empty] | VV | 0
|  | 2432 : 1 |  | 1 | [23 empty] | VV | 0
|  | 2433 : 1 |  | 1 | [23 empty] | VV | 0
|  | 2434 : 1 |  | 1 | [23 empty] | VV | 0
|  | 2435 : 1 |  | 1 | [23 empty] | VV | 0
|  | 2436 : 1 |  | 1 | [23 empty] | VV | 0
|  | 2438 : 1 |  | 1 | [23 empty] | VV | 0
|  | 2439 : 1 |  | 1 | [23 empty] | VV | 0
|  | 2440 : 1 |  | 1 | [23 empty] | VV | 0
|  | 2441 : 1 |  | 1 | [23 empty] | VV | 0
|  | 2443 : 1 |  | 1 | [23 empty] | VV | 0
|  | 2444 : 1 |  | 1 | [23 empty] | VV | 0
15 | 766694113R00 | Ostatní montáž parapetních desek dřevěných pro jakékoliv upevnění šířky do 300 mm, délky přes 1600 do 2600 mm | kus | 20 |  | 0 |  | 0 |  | 0 | 21 | 0 | 2e-05 | 0 | 0 | 0 | 800-766 | RTS 25/ I | RTS 25/ I | 0.74034 | 14.81 |  | Práce | Běžná |  |  |  | POL1_7
|  | 3.NP 2301 : 1 |  | 1 | [23 empty] | VV | 0
|  | 2307 : 1 |  | 1 | [23 empty] | VV | 0
|  | 2308a : 1 |  | 1 | [23 empty] | VV | 0
|  | 2322 : 1 |  | 1 | [23 empty] | VV | 0
|  | 2323 : 1 |  | 1 | [23 empty] | VV | 0
|  | 2324 : 1 |  | 1 | [23 empty] | VV | 0
|  | 2327 : 1 |  | 1 | [23 empty] | VV | 0
|  | 2342 : 1 |  | 1 | [23 empty] | VV | 0
|  | 2343 : 1 |  | 1 | [23 empty] | VV | 0
|  | 2346 : 1 |  | 1 | [23 empty] | VV | 0
|  | 2348a : 1 |  | 1 | [23 empty] | VV | 0
|  | 4.NP 2401 : 1 |  | 1 | [23 empty] | VV | 0
|  | 2422 : 1 |  | 1 | [23 empty] | VV | 0
|  | 2423 : 1 |  | 1 | [23 empty] | VV | 0
|  | 2424 : 1 |  | 1 | [23 empty] | VV | 0
|  | 2426 : 1 |  | 1 | [23 empty] | VV | 0
|  | 2428 : 1 |  | 1 | [23 empty] | VV | 0
|  | 2437 : 1 |  | 1 | [23 empty] | VV | 0
|  | 2442 : 1 |  | 1 | [23 empty] | VV | 0
|  | 2446 : 1 |  | 1 | [23 empty] | VV | 0
16 | 766694114R00 | Ostatní montáž parapetních desek dřevěných pro jakékoliv upevnění šířky do 300 mm, délky přes 2600 mm | kus | 8 |  | 0 |  | 0 |  | 0 | 21 | 0 | 2e-05 | 0 | 0 | 0 | 800-766 | RTS 25/ I | RTS 25/ I | 0.83214 | 6.66 |  | Práce | Běžná |  |  |  | POL1_7
|  | 1.NP 2147 : 1 |  | 1 | [23 empty] | VV | 0
|  | 3.NP 2311 : 1 |  | 1 | [23 empty] | VV | 0
|  | 2321 : 1 |  | 1 | [23 empty] | VV | 0
|  | 4.NP 2403 : 1 |  | 1 | [23 empty] | VV | 0
|  | 2421 : 1 |  | 1 | [23 empty] | VV | 0
|  | 2425 : 1 |  | 1 | [23 empty] | VV | 0
|  | 2429 : 1 |  | 1 | [23 empty] | VV | 0
|  | 2445 : 1 |  | 1 | [23 empty] | VV | 0
17 | 766694122R00 | Ostatní montáž parapetních desek dřevěných pro jakékoliv upevnění šířky přes 300 mm, délky přes 1000 do 1600 mm | kus | 70 |  | 0 |  | 0 |  | 0 | 21 | 0 | 2e-05 | 0 | 0 | 0 | 800-766 | RTS 25/ I | RTS 25/ I | 1.197 | 83.79 |  | Práce | Běžná |  |  |  | POL1_7
|  | 2335 : 1 |  | 1 | [23 empty] | VV | 0
|  | 2340 : 1 |  | 1 | [23 empty] | VV | 0
|  | Mezisoučet | [25 empty] | VV | 1
|  | 1.NP 2146 : 1 |  | 1 | [23 empty] | VV | 0
|  | 2147 : 1 |  | 1 | [23 empty] | VV | 0
|  | 2148 : 1 |  | 1 | [23 empty] | VV | 0
|  | 3.NP 2301 : 1 |  | 1 | [23 empty] | VV | 0
|  | 2301a : 1 |  | 1 | [23 empty] | VV | 0
|  | 2302 : 1 |  | 1 | [23 empty] | VV | 0
|  | 2303 : 1 |  | 1 | [23 empty] | VV | 0
|  | 2304 : 1 |  | 1 | [23 empty] | VV | 0
|  | 2305 : 1 |  | 1 | [23 empty] | VV | 0
|  | 2306 : 1 |  | 1 | [23 empty] | VV | 0
|  | 2307 : 1 |  | 1 | [23 empty] | VV | 0
|  | 2308a : 1 |  | 1 | [23 empty] | VV | 0
|  | 2324 : 1 |  | 1 | [23 empty] | VV | 0
|  | 2325 : 1 |  | 1 | [23 empty] | VV | 0
|  | 2326 : 1 |  | 1 | [23 empty] | VV | 0
|  | 2327 : 1 |  | 1 | [23 empty] | VV | 0
|  | 2328 : 1 |  | 1 | [23 empty] | VV | 0
|  | 2329 : 1 |  | 1 | [23 empty] | VV | 0
|  | 2330 : 1 |  | 1 | [23 empty] | VV | 0
|  | 2331 : 1 |  | 1 | [23 empty] | VV | 0
|  | 2332 : 1 |  | 1 | [23 empty] | VV | 0
|  | 2333 : 1 |  | 1 | [23 empty] | VV | 0
|  | 2334 : 1 |  | 1 | [23 empty] | VV | 0
|  | 2342 : 1 |  | 1 | [23 empty] | VV | 0
|  | 2343 : 1 |  | 1 | [23 empty] | VV | 0
|  | 2344 : 1 |  | 1 | [23 empty] | VV | 0
|  | 2345 : 1 |  | 1 | [23 empty] | VV | 0
|  | 2346 : 1 |  | 1 | [23 empty] | VV | 0
|  | 2347 : 1 |  | 1 | [23 empty] | VV | 0
|  | 2348 : 1 |  | 1 | [23 empty] | VV | 0
|  | 2348a : 1 |  | 1 | [23 empty] | VV | 0
|  | 2424 : 1 |  | 1 | [23 empty] | VV | 0
|  | 2425 : 1 |  | 1 | [23 empty] | VV | 0
|  | 2426 : 1 |  | 1 | [23 empty] | VV | 0
|  | 2427 : 1 |  | 1 | [23 empty] | VV | 0
|  | 2428 : 1 |  | 1 | [23 empty] | VV | 0
|  | 2429 : 1 |  | 1 | [23 empty] | VV | 0
|  | 2430 : 1 |  | 1 | [23 empty] | VV | 0
|  | 2431 : 1 |  | 1 | [23 empty] | VV | 0
|  | 2432 : 1 |  | 1 | [23 empty] | VV | 0
|  | 2433 : 1 |  | 1 | [23 empty] | VV | 0
|  | 2434 : 1 |  | 1 | [23 empty] | VV | 0
|  | 2435 : 1 |  | 1 | [23 empty] | VV | 0
|  | 2436 : 1 |  | 1 | [23 empty] | VV | 0
|  | 2437 : 1 |  | 1 | [23 empty] | VV | 0
|  | 2438 : 1 |  | 1 | [23 empty] | VV | 0
|  | 2439 : 1 |  | 1 | [23 empty] | VV | 0
|  | 2440 : 1 |  | 1 | [23 empty] | VV | 0
|  | 2441 : 1 |  | 1 | [23 empty] | VV | 0
|  | 2442 : 1 |  | 1 | [23 empty] | VV | 0
|  | 2443 : 1 |  | 1 | [23 empty] | VV | 0
|  | 2444 : 1 |  | 1 | [23 empty] | VV | 0
|  | 2445 : 1 |  | 1 | [23 empty] | VV | 0
|  | 2446 : 1 |  | 1 | [23 empty] | VV | 0
|  | Mezisoučet | [25 empty] | VV | 1
|  | 2335 : 1 |  | 1 | [23 empty] | VV | 0
|  | 2336 : 1 |  | 1 | [23 empty] | VV | 0
|  | 2337 : 1 |  | 1 | [23 empty] | VV | 0
|  | 2338 : 1 |  | 1 | [23 empty] | VV | 0
|  | 2339 : 1 |  | 1 | [23 empty] | VV | 0
|  | 2340 : 1 |  | 1 | [23 empty] | VV | 0
|  | 2341 : 1 |  | 1 | [23 empty] | VV | 0
|  | Mezisoučet | [25 empty] | VV | 1
|  | 4.NP 2401 : 1 |  | 1 | [23 empty] | VV | 0
|  | 2402 : 1 |  | 1 | [23 empty] | VV | 0
|  | 2403 : 1 |  | 1 | [23 empty] | VV | 0
|  | 2404 : 1 |  | 1 | [23 empty] | VV | 0
|  | 2421 : 1 |  | 1 | [23 empty] | VV | 0
|  | 2422 : 1 |  | 1 | [23 empty] | VV | 0
|  | 2423 : 1 |  | 1 | [23 empty] | VV | 0
|  | Mezisoučet | [25 empty] | VV | 1
18 | 766694123R00 | Ostatní montáž parapetních desek dřevěných pro jakékoliv upevnění šířky přes 300 mm, délky přes 1600 do 2600 mm | kus | 13 |  | 0 |  | 0 |  | 0 | 21 | 0 | 3e-05 | 0 | 0 | 0 | 800-766 | RTS 25/ I | RTS 25/ I | 1.1393 | 14.81 |  | Práce | Běžná |  |  |  | POL1_7
|  | 2336 : 1 |  | 1 | [23 empty] | VV | 0
|  | 2338 : 1 |  | 1 | [23 empty] | VV | 0
|  | 2341 : 1 |  | 1 | [23 empty] | VV | 0
|  | Mezisoučet | [25 empty] | VV | 1
|  | 3.NP 2311 : 1 |  | 1 | [23 empty] | VV | 0
|  | 2312 : 1 |  | 1 | [23 empty] | VV | 0
|  | 2313 : 1 |  | 1 | [23 empty] | VV | 0
|  | 2314 : 1 |  | 1 | [23 empty] | VV | 0
|  | 2315 : 1 |  | 1 | [23 empty] | VV | 0
|  | 2316 : 1 |  | 1 | [23 empty] | VV | 0
|  | 2317 : 1 |  | 1 | [23 empty] | VV | 0
|  | 2321 : 1 |  | 1 | [23 empty] | VV | 0
|  | 2322 : 1 |  | 1 | [23 empty] | VV | 0
|  | 2323 : 1 |  | 1 | [23 empty] | VV | 0
|  | Mezisoučet | [25 empty] | VV | 1
19 | 766694124R00 | Ostatní montáž parapetních desek dřevěných pro jakékoliv upevnění šířky přes 300 mm, délky přes 2600 mm | kus | 77 |  | 0 |  | 0 |  | 0 | 21 | 0 | 3e-05 | 0 | 0 | 0 | 800-766 | RTS 25/ I | RTS 25/ I | 1.2335 | 94.98 |  | Práce | Běžná |  |  |  | POL1_7
|  | 2337 : 1 |  | 1 | [23 empty] | VV | 0
|  | 2339 : 1 |  | 1 | [23 empty] | VV | 0
|  | Mezisoučet | [25 empty] | VV | 1
|  | 1.NP 2146 : 1 |  | 1 | [23 empty] | VV | 0
|  | 2147 : 1 |  | 1 | [23 empty] | VV | 0
|  | 3.NP 2301 : 1 |  | 1 | [23 empty] | VV | 0
|  | 2301a : 1 |  | 1 | [23 empty] | VV | 0
|  | 2303 : 1 |  | 1 | [23 empty] | VV | 0
|  | 2304 : 1 |  | 1 | [23 empty] | VV | 0
|  | 2305 : 1 |  | 1 | [23 empty] | VV | 0
|  | 2306 : 1 |  | 1 | [23 empty] | VV | 0
|  | 2307 : 1 |  | 1 | [23 empty] | VV | 0
|  | 2308a : 1 |  | 1 | [23 empty] | VV | 0
|  | 2311 : 1 |  | 1 | [23 empty] | VV | 0
|  | 2312 : 1 |  | 1 | [23 empty] | VV | 0
|  | 2313 : 1 |  | 1 | [23 empty] | VV | 0
|  | 2314 : 1 |  | 1 | [23 empty] | VV | 0
|  | 2315 : 1 |  | 1 | [23 empty] | VV | 0
|  | 2316 : 1 |  | 1 | [23 empty] | VV | 0
|  | 2317 : 1 |  | 1 | [23 empty] | VV | 0
|  | 2321 : 1 |  | 1 | [23 empty] | VV | 0
|  | 2322 : 1 |  | 1 | [23 empty] | VV | 0
|  | 2323 : 1 |  | 1 | [23 empty] | VV | 0
|  | 2324 : 1 |  | 1 | [23 empty] | VV | 0
|  | 2325 : 1 |  | 1 | [23 empty] | VV | 0
|  | 2326 : 1 |  | 1 | [23 empty] | VV | 0
|  | 2327 : 1 |  | 1 | [23 empty] | VV | 0
|  | 2328 : 1 |  | 1 | [23 empty] | VV | 0
|  | 2329 : 1 |  | 1 | [23 empty] | VV | 0
|  | 2330 : 1 |  | 1 | [23 empty] | VV | 0
|  | 2331 : 1 |  | 1 | [23 empty] | VV | 0
|  | 2332 : 1 |  | 1 | [23 empty] | VV | 0
|  | 2333 : 1 |  | 1 | [23 empty] | VV | 0
|  | 2334 : 1 |  | 1 | [23 empty] | VV | 0
|  | 2335 : 1 |  | 1 | [23 empty] | VV | 0
|  | 2336 : 1 |  | 1 | [23 empty] | VV | 0
|  | 2337 : 1 |  | 1 | [23 empty] | VV | 0
|  | 2338 : 1 |  | 1 | [23 empty] | VV | 0
|  | 2339 : 1 |  | 1 | [23 empty] | VV | 0
|  | 2340 : 1 |  | 1 | [23 empty] | VV | 0
|  | 2341 : 1 |  | 1 | [23 empty] | VV | 0
|  | 2342 : 1 |  | 1 | [23 empty] | VV | 0
|  | 2343 : 1 |  | 1 | [23 empty] | VV | 0
|  | 2344 : 1 |  | 1 | [23 empty] | VV | 0
|  | 2345 : 1 |  | 1 | [23 empty] | VV | 0
|  | 2346 : 1 |  | 1 | [23 empty] | VV | 0
|  | 2347 : 1 |  | 1 | [23 empty] | VV | 0
|  | 2348a : 1 |  | 1 | [23 empty] | VV | 0
|  | 4.NP 2401 : 1 |  | 1 | [23 empty] | VV | 0
|  | 2402 : 1 |  | 1 | [23 empty] | VV | 0
|  | 2403 : 1 |  | 1 | [23 empty] | VV | 0
|  | 2404 : 1 |  | 1 | [23 empty] | VV | 0
|  | 2421 : 1 |  | 1 | [23 empty] | VV | 0
|  | 2422 : 1 |  | 1 | [23 empty] | VV | 0
|  | 2423 : 1 |  | 1 | [23 empty] | VV | 0
|  | 2424 : 1 |  | 1 | [23 empty] | VV | 0
|  | 2425 : 1 |  | 1 | [23 empty] | VV | 0
|  | 2426 : 1 |  | 1 | [23 empty] | VV | 0
|  | 2427 : 1 |  | 1 | [23 empty] | VV | 0
|  | 2428 : 1 |  | 1 | [23 empty] | VV | 0
|  | 2429 : 1 |  | 1 | [23 empty] | VV | 0
|  | 2430 : 1 |  | 1 | [23 empty] | VV | 0
|  | 2431 : 1 |  | 1 | [23 empty] | VV | 0
|  | 2432 : 1 |  | 1 | [23 empty] | VV | 0
|  | 2433 : 1 |  | 1 | [23 empty] | VV | 0
|  | 2434 : 1 |  | 1 | [23 empty] | VV | 0
|  | 2435 : 1 |  | 1 | [23 empty] | VV | 0
|  | 2436 : 1 |  | 1 | [23 empty] | VV | 0
|  | 2437 : 1 |  | 1 | [23 empty] | VV | 0
|  | 2438 : 1 |  | 1 | [23 empty] | VV | 0
|  | 2439 : 1 |  | 1 | [23 empty] | VV | 0
|  | 2440 : 1 |  | 1 | [23 empty] | VV | 0
|  | 2441 : 1 |  | 1 | [23 empty] | VV | 0
|  | 2442 : 1 |  | 1 | [23 empty] | VV | 0
|  | 2443 : 1 |  | 1 | [23 empty] | VV | 0
|  | 2444 : 1 |  | 1 | [23 empty] | VV | 0
|  | 2445 : 1 |  | 1 | [23 empty] | VV | 0
|  | 2446 : 1 |  | 1 | [23 empty] | VV | 0
|  | Mezisoučet | [25 empty] | VV | 1
20 | 766699720T00 | Překrytí spár lištou, profilovanou | m | 300.74 |  | 0 |  | 0 |  | 0 | 21 | 0 | 0.00016 | 0.05 | 0 | 0 |  | Vlastní | Indiv | 0 | 0 |  | Práce | Běžná |  |  |  | POL1_7
|  | 4.NP 2401 napojení mezi parapety T profil : 3,24 |  | 3.24 | [23 empty] | VV | 0
|  | 2402 : 2,995 |  | 3 | [23 empty] | VV | 0
|  | 2403 : 5,55 |  | 5.55 | [23 empty] | VV | 0
|  | 2404 : 2,985 |  | 2.98 | [23 empty] | VV | 0
|  | 2421 : 6,61 |  | 6.61 | [23 empty] | VV | 0
|  | 2422 : 4,0 |  | 4 | [23 empty] | VV | 0
|  | 2423 : 4,065 |  | 4.07 | [23 empty] | VV | 0
|  | Mezisoučet | [25 empty] | VV | 1
|  | 2146 krytí ke zdi L 50/50mm : 2,79 |  | 2.79 | [23 empty] | VV | 0
|  | 2147 : 4,28 |  | 4.28 | [23 empty] | VV | 0
|  | 2148 : 2,33 |  | 2.33 | [23 empty] | VV | 0
|  | 2301a : 3,09 |  | 3.09 | [23 empty] | VV | 0
|  | 2302 : 2,33 |  | 2.33 | [23 empty] | VV | 0
|  | 2303 : 3,13 |  | 3.13 | [23 empty] | VV | 0
|  | 2304 : 3,075 |  | 3.08 | [23 empty] | VV | 0
|  | 2305 : 2,94 |  | 2.94 | [23 empty] | VV | 0
|  | 2306 : 3,05 |  | 3.05 | [23 empty] | VV | 0
|  | 2307 : 3,72 |  | 3.72 | [23 empty] | VV | 0
|  | 2308a : 3,74 |  | 3.74 | [23 empty] | VV | 0
|  | 2311 : 5,66 |  | 5.66 | [23 empty] | VV | 0
|  | 2312 : 2,98 |  | 2.98 | [23 empty] | VV | 0
|  | 2313 : 3,075 |  | 3.08 | [23 empty] | VV | 0
|  | 2314 : 3,04 |  | 3.04 | [23 empty] | VV | 0
|  | 2315 : 3,04 |  | 3.04 | [23 empty] | VV | 0
|  | 2316 : 3,19 |  | 3.19 | [23 empty] | VV | 0
|  | 2317 : 3,25 |  | 3.25 | [23 empty] | VV | 0
|  | 2321 : 6,545 |  | 6.54 | [23 empty] | VV | 0
|  | 2322 : 4,18 |  | 4.18 | [23 empty] | VV | 0
|  | 2323 : 3,99 |  | 3.99 | [23 empty] | VV | 0
|  | 2324 : 3,87 |  | 3.87 | [23 empty] | VV | 0
|  | 2325 : 2,99 |  | 2.99 | [23 empty] | VV | 0
|  | 2326 : 2,69 |  | 2.69 | [23 empty] | VV | 0
|  | 2327 : 3,2 |  | 3.2 | [23 empty] | VV | 0
|  | 2328 : 3 |  | 3 | [23 empty] | VV | 0
|  | 2329 : 2,99 |  | 2.99 | [23 empty] | VV | 0
|  | 2330 : 3,1 |  | 3.1 | [23 empty] | VV | 0
|  | 2331 : 2,99 |  | 2.99 | [23 empty] | VV | 0
|  | 2332 : 3,03 |  | 3.03 | [23 empty] | VV | 0
|  | 2333 : 2,95 |  | 2.95 | [23 empty] | VV | 0
|  | 2334 : 2,91 |  | 2.91 | [23 empty] | VV | 0
|  | 2335 : 2,755 |  | 2.75 | [23 empty] | VV | 0
|  | 2336 : 3,3 |  | 3.3 | [23 empty] | VV | 0
|  | 2337 : 5,9 |  | 5.9 | [23 empty] | VV | 0
|  | 2338 : 3,29 |  | 3.29 | [23 empty] | VV | 0
|  | 2339 : 5,43 |  | 5.43 | [23 empty] | VV | 0
|  | 2340 : 3 |  | 3 | [23 empty] | VV | 0
|  | 2341 : 3,34 |  | 3.34 | [23 empty] | VV | 0
|  | 2342 : 3,68 |  | 3.68 | [23 empty] | VV | 0
|  | 2343 : 3,63 |  | 3.63 | [23 empty] | VV | 0
|  | 2344 : 3,01 |  | 3.01 | [23 empty] | VV | 0
|  | 2345 : 3,02 |  | 3.02 | [23 empty] | VV | 0
|  | 2346 : 3,46 |  | 3.46 | [23 empty] | VV | 0
|  | 2347 : 3,1 |  | 3.1 | [23 empty] | VV | 0
|  | 2348 : 2,55 |  | 2.55 | [23 empty] | VV | 0
|  | 2348a : 3,965 |  | 3.96 | [23 empty] | VV | 0
|  | 2401 : 3,24 |  | 3.24 | [23 empty] | VV | 0
|  | 2402 : 2,995 |  | 3 | [23 empty] | VV | 0
|  | 2403 : 5,55 |  | 5.55 | [23 empty] | VV | 0
|  | 2404 : 2,985 |  | 2.98 | [23 empty] | VV | 0
|  | 2421 : 6,61 |  | 6.61 | [23 empty] | VV | 0
|  | 2422 : 4 |  | 4 | [23 empty] | VV | 0
|  | 2423 : 4,065 |  | 4.07 | [23 empty] | VV | 0
|  | 2424 : 3,67 |  | 3.67 | [23 empty] | VV | 0
|  | 2425 : 5,57 |  | 5.57 | [23 empty] | VV | 0
|  | 2426 : 3,76 |  | 3.76 | [23 empty] | VV | 0
|  | 2427 : 2,91 |  | 2.91 | [23 empty] | VV | 0
|  | 2428 : 3,58 |  | 3.58 | [23 empty] | VV | 0
|  | 2429 : 5,77 |  | 5.77 | [23 empty] | VV | 0
|  | 2430 : 2,995 |  | 3 | [23 empty] | VV | 0
|  | 2431 : 2,86 |  | 2.86 | [23 empty] | VV | 0
|  | 2432 : 2,85 |  | 2.85 | [23 empty] | VV | 0
|  | 2433 : 2,845 |  | 2.85 | [23 empty] | VV | 0
|  | 2434 : 3,1 |  | 3.1 | [23 empty] | VV | 0
|  | 2435 : 3,14 |  | 3.14 | [23 empty] | VV | 0
|  | 2436 : 3,02 |  | 3.02 | [23 empty] | VV | 0
|  | 2437 : 3,3 |  | 3.3 | [23 empty] | VV | 0
|  | 2438 : 3 |  | 3 | [23 empty] | VV | 0
|  | 2439 : 3,035 |  | 3.04 | [23 empty] | VV | 0
|  | 2440 : 3,14 |  | 3.14 | [23 empty] | VV | 0
|  | 2441 : 3,105 |  | 3.1 | [23 empty] | VV | 0
|  | 2442 : 3,315 |  | 3.31 | [23 empty] | VV | 0
|  | 2443 : 3,17 |  | 3.17 | [23 empty] | VV | 0
|  | 2444 : 3,18 |  | 3.18 | [23 empty] | VV | 0
|  | 2445 : 6,31 |  | 6.31 | [23 empty] | VV | 0
|  | 2446 : 3,65 |  | 3.65 | [23 empty] | VV | 0
21 | 766 R1 | 2x zkrácení garnýže v 1.NP v místnosti 2148. | kompl | 1 |  | 0 |  | 0 |  | 0 | 21 | 0 | 0 | 0 | 0 | 0 |  | Vlastní | Indiv | 0 | 0 |  | Práce | Běžná |  |  |  | POL1_1
22 | 28342410T | plastová krycí lišta T, 25x18x2 mm,bílá | m | 32.3895 |  | 0 |  | 0 |  | 0 | 21 | 0 | 0.00015 | 0 | 0 | 0 |  | Vlastní | Indiv | 0 | 0 |  | Specifikace | Běžná |  |  |  | POL3_1
|  | Začátek provozního součtu | [25 empty] | VV
|  | 4.NP 2401 : 3,24 |  | 3.24 | [23 empty] | VV | 2
|  | 2402 : 2,995 |  | 3 | [23 empty] | VV | 2
|  | 2403 : 5,55 |  | 5.55 | [23 empty] | VV | 2
|  | 2404 : 2,985 |  | 2.98 | [23 empty] | VV | 2
|  | 2421 : 6,61 |  | 6.61 | [23 empty] | VV | 2
|  | 2422 : 4,0 |  | 4 | [23 empty] | VV | 2
|  | 2423 : 4,065 |  | 4.07 | [23 empty] | VV | 2
|  | Mezisoučet | [25 empty] | VV | 3
|  | Konec provozního součtu | [25 empty] | VV
|  | 29,445*1,1 |  | 32.39 | [23 empty] | VV | 0
23 | 28342411T | plastová krycí lišta L, 50x50x2,5 mm,bílá | m | 298.4245 |  | 0 |  | 0 |  | 0 | 21 | 0 | 0.00015 | 0.04 | 0 | 0 |  | Vlastní | Indiv | 0 | 0 |  | Specifikace | Běžná |  |  |  | POL3_1
|  | Začátek provozního součtu | [25 empty] | VV
|  | 2146 krytí ke zdi L 50/50mm : 2,79 |  | 2.79 | [23 empty] | VV | 2
|  | 2147 : 4,28 |  | 4.28 | [23 empty] | VV | 2
|  | 2148 : 2,33 |  | 2.33 | [23 empty] | VV | 2
|  | 2301a : 3,09 |  | 3.09 | [23 empty] | VV | 2
|  | 2302 : 2,33 |  | 2.33 | [23 empty] | VV | 2
|  | 2303 : 3,13 |  | 3.13 | [23 empty] | VV | 2
|  | 2304 : 3,075 |  | 3.08 | [23 empty] | VV | 2
|  | 2305 : 2,94 |  | 2.94 | [23 empty] | VV | 2
|  | 2306 : 3,05 |  | 3.05 | [23 empty] | VV | 2
|  | 2307 : 3,72 |  | 3.72 | [23 empty] | VV | 2
|  | 2308a : 3,74 |  | 3.74 | [23 empty] | VV | 2
|  | 2311 : 5,66 |  | 5.66 | [23 empty] | VV | 2
|  | 2312 : 2,98 |  | 2.98 | [23 empty] | VV | 2
|  | 2313 : 3,075 |  | 3.08 | [23 empty] | VV | 2
|  | 2314 : 3,04 |  | 3.04 | [23 empty] | VV | 2
|  | 2315 : 3,04 |  | 3.04 | [23 empty] | VV | 2
|  | 2316 : 3,19 |  | 3.19 | [23 empty] | VV | 2
|  | 2317 : 3,25 |  | 3.25 | [23 empty] | VV | 2
|  | 2321 : 6,545 |  | 6.54 | [23 empty] | VV | 2
|  | 2322 : 4,18 |  | 4.18 | [23 empty] | VV | 2
|  | 2323 : 3,99 |  | 3.99 | [23 empty] | VV | 2
|  | 2324 : 3,87 |  | 3.87 | [23 empty] | VV | 2
|  | 2325 : 2,99 |  | 2.99 | [23 empty] | VV | 2
|  | 2326 : 2,69 |  | 2.69 | [23 empty] | VV | 2
|  | 2327 : 3,2 |  | 3.2 | [23 empty] | VV | 2
|  | 2328 : 3 |  | 3 | [23 empty] | VV | 2
|  | 2329 : 2,99 |  | 2.99 | [23 empty] | VV | 2
|  | 2330 : 3,1 |  | 3.1 | [23 empty] | VV | 2
|  | 2331 : 2,99 |  | 2.99 | [23 empty] | VV | 2
|  | 2332 : 3,03 |  | 3.03 | [23 empty] | VV | 2
|  | 2333 : 2,95 |  | 2.95 | [23 empty] | VV | 2
|  | 2334 : 2,91 |  | 2.91 | [23 empty] | VV | 2
|  | 2335 : 2,755 |  | 2.75 | [23 empty] | VV | 2
|  | 2336 : 3,3 |  | 3.3 | [23 empty] | VV | 2
|  | 2337 : 5,9 |  | 5.9 | [23 empty] | VV | 2
|  | 2338 : 3,29 |  | 3.29 | [23 empty] | VV | 2
|  | 2339 : 5,43 |  | 5.43 | [23 empty] | VV | 2
|  | 2340 : 3 |  | 3 | [23 empty] | VV | 2
|  | 2341 : 3,34 |  | 3.34 | [23 empty] | VV | 2
|  | 2342 : 3,68 |  | 3.68 | [23 empty] | VV | 2
|  | 2343 : 3,63 |  | 3.63 | [23 empty] | VV | 2
|  | 2344 : 3,01 |  | 3.01 | [23 empty] | VV | 2
|  | 2345 : 3,02 |  | 3.02 | [23 empty] | VV | 2
|  | 2346 : 3,46 |  | 3.46 | [23 empty] | VV | 2
|  | 2347 : 3,1 |  | 3.1 | [23 empty] | VV | 2
|  | 2348 : 2,55 |  | 2.55 | [23 empty] | VV | 2
|  | 2348a : 3,965 |  | 3.96 | [23 empty] | VV | 2
|  | 2401 : 3,24 |  | 3.24 | [23 empty] | VV | 2
|  | 2402 : 2,995 |  | 3 | [23 empty] | VV | 2
|  | 2403 : 5,55 |  | 5.55 | [23 empty] | VV | 2
|  | 2404 : 2,985 |  | 2.98 | [23 empty] | VV | 2
|  | 2421 : 6,61 |  | 6.61 | [23 empty] | VV | 2
|  | 2422 : 4 |  | 4 | [23 empty] | VV | 2
|  | 2423 : 4,065 |  | 4.07 | [23 empty] | VV | 2
|  | 2424 : 3,67 |  | 3.67 | [23 empty] | VV | 2
|  | 2425 : 5,57 |  | 5.57 | [23 empty] | VV | 2
|  | 2426 : 3,76 |  | 3.76 | [23 empty] | VV | 2
|  | 2427 : 2,91 |  | 2.91 | [23 empty] | VV | 2
|  | 2428 : 3,58 |  | 3.58 | [23 empty] | VV | 2
|  | 2429 : 5,77 |  | 5.77 | [23 empty] | VV | 2
|  | 2430 : 2,995 |  | 3 | [23 empty] | VV | 2
|  | 2431 : 2,86 |  | 2.86 | [23 empty] | VV | 2
|  | 2432 : 2,85 |  | 2.85 | [23 empty] | VV | 2
|  | 2433 : 2,845 |  | 2.85 | [23 empty] | VV | 2
|  | 2434 : 3,1 |  | 3.1 | [23 empty] | VV | 2
|  | 2435 : 3,14 |  | 3.14 | [23 empty] | VV | 2
|  | 2436 : 3,02 |  | 3.02 | [23 empty] | VV | 2
|  | 2437 : 3,3 |  | 3.3 | [23 empty] | VV | 2
|  | 2438 : 3 |  | 3 | [23 empty] | VV | 2
|  | 2439 : 3,035 |  | 3.04 | [23 empty] | VV | 2
|  | 2440 : 3,14 |  | 3.14 | [23 empty] | VV | 2
|  | 2441 : 3,105 |  | 3.1 | [23 empty] | VV | 2
|  | 2442 : 3,315 |  | 3.31 | [23 empty] | VV | 2
|  | 2443 : 3,17 |  | 3.17 | [23 empty] | VV | 2
|  | 2444 : 3,18 |  | 3.18 | [23 empty] | VV | 2
|  | 2445 : 6,31 |  | 6.31 | [23 empty] | VV | 2
|  | 2446 : 3,65 |  | 3.65 | [23 empty] | VV | 2
|  | Mezisoučet | [25 empty] | VV | 3
|  | Konec provozního součtu | [25 empty] | VV
|  | 271,295*1,1 |  | 298.42 | [23 empty] | VV | 0
24 | 283495T | Větrací mřížka 150x1000 bílá "technická specifikace dle PD" | kus | 90 |  | 0 |  | 0 |  | 0 | 21 | 0 | 0 | 0 | 0 | 0 |  | Vlastní | Indiv | 0 | 0 |  | Specifikace | Běžná |  |  |  | POL3_1
|  | 3+49+38 |  | 90 | [23 empty] | VV | 0
25 | 61187552T | Deska parapetní dřevotřískové r.š. 300mm "Technické parametry dle PD" | m | 148.049 |  | 0 |  | 0 |  | 0 | 21 | 0 | 0.00413 | 0.61 | 0 | 0 |  | Vlastní | Indiv | 0 | 0 |  | Specifikace | Běžná |  |  |  | POL3_1
|  | Začátek provozního součtu | [25 empty] | VV
|  | 1.NP 2146 : 1,23 |  | 1.23 | [23 empty] | VV | 2
|  | 2147 : 2,72 |  | 2.72 | [23 empty] | VV | 2
|  | 2148 : 0,77 |  | 0.77 | [23 empty] | VV | 2
|  | 3.NP 2301 : 1,71 |  | 1.71 | [23 empty] | VV | 2
|  | 2301a : 1,53 |  | 1.53 | [23 empty] | VV | 2
|  | 2302 : 0,77 |  | 0.77 | [23 empty] | VV | 2
|  | 2303 : 1,57 |  | 1.57 | [23 empty] | VV | 2
|  | 2304 : 1,515 |  | 1.51 | [23 empty] | VV | 2
|  | 2305 : 1,38 |  | 1.38 | [23 empty] | VV | 2
|  | 2306 : 1,49 |  | 1.49 | [23 empty] | VV | 2
|  | 2307 : 2,16 |  | 2.16 | [23 empty] | VV | 2
|  | 2308a : 2,18 |  | 2.18 | [23 empty] | VV | 2
|  | 2311 : 3,88 |  | 3.88 | [23 empty] | VV | 2
|  | 2312 : 1,2 |  | 1.2 | [23 empty] | VV | 2
|  | 2313 : 1,295 |  | 1.29 | [23 empty] | VV | 2
|  | 2314 : 1,26 |  | 1.26 | [23 empty] | VV | 2
|  | 2315 : 1,26 |  | 1.26 | [23 empty] | VV | 2
|  | 2316 : 1,41 |  | 1.41 | [23 empty] | VV | 2
|  | 2317 : 1,47 |  | 1.47 | [23 empty] | VV | 2
|  | 2321 : 4,765 |  | 4.76 | [23 empty] | VV | 2
|  | 2322 : 2,4 |  | 2.4 | [23 empty] | VV | 2
|  | 2323 : 2,21 |  | 2.21 | [23 empty] | VV | 2
|  | 2324 : 2,31 |  | 2.31 | [23 empty] | VV | 2
|  | 2325 : 1,43 |  | 1.43 | [23 empty] | VV | 2
|  | 2326 : 1,13 |  | 1.13 | [23 empty] | VV | 2
|  | 2327 : 1,64 |  | 1.64 | [23 empty] | VV | 2
|  | 2328 : 1,44 |  | 1.44 | [23 empty] | VV | 2
|  | 2329 : 1,43 |  | 1.43 | [23 empty] | VV | 2
|  | 2330 : 1,54 |  | 1.54 | [23 empty] | VV | 2
|  | 2331 : 1,43 |  | 1.43 | [23 empty] | VV | 2
|  | 2332 : 1,47 |  | 1.47 | [23 empty] | VV | 2
|  | 2333 : 1,39 |  | 1.39 | [23 empty] | VV | 2
|  | 2334 : 1,35 |  | 1.35 | [23 empty] | VV | 2
|  | 2342 : 2,12 |  | 2.12 | [23 empty] | VV | 2
|  | 2343 : 2,07 |  | 2.07 | [23 empty] | VV | 2
|  | 2344 : 1,45 |  | 1.45 | [23 empty] | VV | 2
|  | 2345 : 1,46 |  | 1.46 | [23 empty] | VV | 2
|  | 2346 : 1,9 |  | 1.9 | [23 empty] | VV | 2
|  | 2347 : 1,54 |  | 1.54 | [23 empty] | VV | 2
|  | 2348 : 0,99 |  | 0.99 | [23 empty] | VV | 2
|  | 2348a : 2,405 |  | 2.4 | [23 empty] | VV | 2
|  | 4.NP 2401 : 1,68 |  | 1.68 | [23 empty] | VV | 2
|  | 2402 : 1,435 |  | 1.44 | [23 empty] | VV | 2
|  | 2403 : 3,99 |  | 3.99 | [23 empty] | VV | 2
|  | 2404 : 1,425 |  | 1.43 | [23 empty] | VV | 2
|  | 2421 : 5,05 |  | 5.05 | [23 empty] | VV | 2
|  | 2422 : 2,44 |  | 2.44 | [23 empty] | VV | 2
|  | 2423 : 2,505 |  | 2.5 | [23 empty] | VV | 2
|  | 2424 : 2,11 |  | 2.11 | [23 empty] | VV | 2
|  | 2425 : 4,01 |  | 4.01 | [23 empty] | VV | 2
|  | 2426 : 2,2 |  | 2.2 | [23 empty] | VV | 2
|  | 2427 : 1,35 |  | 1.35 | [23 empty] | VV | 2
|  | 2428 : 2,02 |  | 2.02 | [23 empty] | VV | 2
|  | 2429 : 4,21 |  | 4.21 | [23 empty] | VV | 2
|  | 2430 : 1,435 |  | 1.44 | [23 empty] | VV | 2
|  | 2431 : 1,3 |  | 1.3 | [23 empty] | VV | 2
|  | 2432 : 1,29 |  | 1.29 | [23 empty] | VV | 2
|  | 2433 : 1,285 |  | 1.28 | [23 empty] | VV | 2
|  | 2434 : 1,54 |  | 1.54 | [23 empty] | VV | 2
|  | 2435 : 1,58 |  | 1.58 | [23 empty] | VV | 2
|  | 2436 : 1,46 |  | 1.46 | [23 empty] | VV | 2
|  | 2437 : 1,74 |  | 1.74 | [23 empty] | VV | 2
|  | 2438 : 1,44 |  | 1.44 | [23 empty] | VV | 2
|  | 2439 : 1,475 |  | 1.48 | [23 empty] | VV | 2
|  | 2440 : 1,58 |  | 1.58 | [23 empty] | VV | 2
|  | 2441 : 1,545 |  | 1.54 | [23 empty] | VV | 2
|  | 2442 : 1,755 |  | 1.75 | [23 empty] | VV | 2
|  | 2443 : 1,61 |  | 1.61 | [23 empty] | VV | 2
|  | 2444 : 1,62 |  | 1.62 | [23 empty] | VV | 2
|  | 2445 : 4,75 |  | 4.75 | [23 empty] | VV | 2
|  | 2446 : 2,09 |  | 2.09 | [23 empty] | VV | 2
|  | Mezisoučet | [25 empty] | VV | 3
|  | Konec provozního součtu | [25 empty] | VV
|  | 134,59*1,1 |  | 148.05 | [23 empty] | VV | 0
26 | 611875521T | Deska parapetní dřevotřískové r.š. 350mm "Technické parametry dle PD" | m | 17.7045 |  | 0 |  | 0 |  | 0 | 21 | 0 | 0.00413 | 0.07 | 0 | 0 |  | Vlastní | Indiv | 0 | 0 |  | Specifikace | Běžná |  |  |  | POL3_1
|  | Začátek provozního součtu | [25 empty] | VV
|  | 2335 : 1,195 |  | 1.2 | [23 empty] | VV | 2
|  | 2336 : 1,740 |  | 1.74 | [23 empty] | VV | 2
|  | 2337 : 4,34 |  | 4.34 | [23 empty] | VV | 2
|  | 2338 : 1,73 |  | 1.73 | [23 empty] | VV | 2
|  | 2339 : 3,87 |  | 3.87 | [23 empty] | VV | 2
|  | 2340 : 1,44 |  | 1.44 | [23 empty] | VV | 2
|  | 2341 : 1,78 |  | 1.78 | [23 empty] | VV | 2
|  | Mezisoučet | [25 empty] | VV | 3
|  | Konec provozního součtu | [25 empty] | VV
|  | 16,095*1,1 |  | 17.7 | [23 empty] | VV | 0
27 | 61187553T | Deska parapetní dřevotřískové r.š. 400mm "Technické parametry dle PD" | m | 92.664 |  | 0 |  | 0 |  | 0 | 21 | 0 | 0.00413 | 0.38 | 0 | 0 |  | Vlastní | Indiv | 0 | 0 |  | Specifikace | Běžná |  |  |  | POL3_1
|  | Začátek provozního součtu | [25 empty] | VV
|  | 1.NP 2146 : 1,56 |  | 1.56 | [23 empty] | VV | 2
|  | 2147 : 1,56 |  | 1.56 | [23 empty] | VV | 2
|  | 2148 : 1,56 |  | 1.56 | [23 empty] | VV | 2
|  | 3.NP 2301 : 1,56 |  | 1.56 | [23 empty] | VV | 2
|  | 2301a : 1,56 |  | 1.56 | [23 empty] | VV | 2
|  | 2302 : 1,56 |  | 1.56 | [23 empty] | VV | 2
|  | 2303 : 1,56 |  | 1.56 | [23 empty] | VV | 2
|  | 2304 : 1,56 |  | 1.56 | [23 empty] | VV | 2
|  | 2305 : 1,56 |  | 1.56 | [23 empty] | VV | 2
|  | 2306 : 1,56 |  | 1.56 | [23 empty] | VV | 2
|  | 2307 : 1,56 |  | 1.56 | [23 empty] | VV | 2
|  | 2308a : 1,56 |  | 1.56 | [23 empty] | VV | 2
|  | 2324 : 1,56 |  | 1.56 | [23 empty] | VV | 2
|  | 2325 : 1,56 |  | 1.56 | [23 empty] | VV | 2
|  | 2326 : 1,56 |  | 1.56 | [23 empty] | VV | 2
|  | 2327 : 1,56 |  | 1.56 | [23 empty] | VV | 2
|  | 2328 : 1,56 |  | 1.56 | [23 empty] | VV | 2
|  | 2329 : 1,56 |  | 1.56 | [23 empty] | VV | 2
|  | 2330 : 1,56 |  | 1.56 | [23 empty] | VV | 2
|  | 2331 : 1,56 |  | 1.56 | [23 empty] | VV | 2
|  | 2332 : 1,56 |  | 1.56 | [23 empty] | VV | 2
|  | 2333 : 1,56 |  | 1.56 | [23 empty] | VV | 2
|  | 2334 : 1,56 |  | 1.56 | [23 empty] | VV | 2
|  | 2342 : 1,56 |  | 1.56 | [23 empty] | VV | 2
|  | 2343 : 1,56 |  | 1.56 | [23 empty] | VV | 2
|  | 2344 : 1,56 |  | 1.56 | [23 empty] | VV | 2
|  | 2345 : 1,56 |  | 1.56 | [23 empty] | VV | 2
|  | 2346 : 1,56 |  | 1.56 | [23 empty] | VV | 2
|  | 2347 : 1,56 |  | 1.56 | [23 empty] | VV | 2
|  | 2348 : 1,56 |  | 1.56 | [23 empty] | VV | 2
|  | 2348a : 1,56 |  | 1.56 | [23 empty] | VV | 2
|  | 2424 : 1,56 |  | 1.56 | [23 empty] | VV | 2
|  | 2425 : 1,56 |  | 1.56 | [23 empty] | VV | 2
|  | 2426 : 1,56 |  | 1.56 | [23 empty] | VV | 2
|  | 2427 : 1,56 |  | 1.56 | [23 empty] | VV | 2
|  | 2428 : 1,56 |  | 1.56 | [23 empty] | VV | 2
|  | 2429 : 1,56 |  | 1.56 | [23 empty] | VV | 2
|  | 2430 : 1,56 |  | 1.56 | [23 empty] | VV | 2
|  | 2431 : 1,56 |  | 1.56 | [23 empty] | VV | 2
|  | 2432 : 1,56 |  | 1.56 | [23 empty] | VV | 2
|  | 2433 : 1,56 |  | 1.56 | [23 empty] | VV | 2
|  | 2434 : 1,56 |  | 1.56 | [23 empty] | VV | 2
|  | 2435 : 1,56 |  | 1.56 | [23 empty] | VV | 2
|  | 2436 : 1,56 |  | 1.56 | [23 empty] | VV | 2
|  | 2437 : 1,56 |  | 1.56 | [23 empty] | VV | 2
|  | 2438 : 1,56 |  | 1.56 | [23 empty] | VV | 2
|  | 2439 : 1,56 |  | 1.56 | [23 empty] | VV | 2
|  | 2440 : 1,56 |  | 1.56 | [23 empty] | VV | 2
|  | 2441 : 1,56 |  | 1.56 | [23 empty] | VV | 2
|  | 2442 : 1,56 |  | 1.56 | [23 empty] | VV | 2
|  | 2443 : 1,56 |  | 1.56 | [23 empty] | VV | 2
|  | 2444 : 1,56 |  | 1.56 | [23 empty] | VV | 2
|  | 2445 : 1,56 |  | 1.56 | [23 empty] | VV | 2
|  | 2446 : 1,56 |  | 1.56 | [23 empty] | VV | 2
|  | Mezisoučet | [25 empty] | VV | 3
|  | Konec provozního součtu | [25 empty] | VV
|  | 84,24*1,1 |  | 92.66 | [23 empty] | VV | 0
28 | 611875543T | Deska parapetní dřevotřískové r.š. 430mm "Technické parametry dle PD" | m | 302.0215 |  | 0 |  | 0 |  | 0 | 21 | 0 | 0.00413 | 1.25 | 0 | 0 |  | Vlastní | Indiv | 0 | 0 |  | Specifikace | Běžná |  |  |  | POL3_1
|  | Začátek provozního součtu | [25 empty] | VV
|  | 1.NP 2146 : 2,79 |  | 2.79 | [23 empty] | VV | 2
|  | 2147 : 4,28 |  | 4.28 | [23 empty] | VV | 2
|  | 2148 : 2,33 |  | 2.33 | [23 empty] | VV | 2
|  | 3.NP 2301 : 3,27 |  | 3.27 | [23 empty] | VV | 2
|  | 2301a : 3,09 |  | 3.09 | [23 empty] | VV | 2
|  | 2302 : 2,33 |  | 2.33 | [23 empty] | VV | 2
|  | 2303 : 3,13 |  | 3.13 | [23 empty] | VV | 2
|  | 2304 : 3,075 |  | 3.08 | [23 empty] | VV | 2
|  | 2305 : 2,94 |  | 2.94 | [23 empty] | VV | 2
|  | 2306 : 3,05 |  | 3.05 | [23 empty] | VV | 2
|  | 2307 : 3,72 |  | 3.72 | [23 empty] | VV | 2
|  | 2308a : 3,74 |  | 3.74 | [23 empty] | VV | 2
|  | 2311 : 5,66 |  | 5.66 | [23 empty] | VV | 2
|  | 2312 : 2,98 |  | 2.98 | [23 empty] | VV | 2
|  | 2313 : 3,075 |  | 3.08 | [23 empty] | VV | 2
|  | 2314 : 3,04 |  | 3.04 | [23 empty] | VV | 2
|  | 2315 : 3,04 |  | 3.04 | [23 empty] | VV | 2
|  | 2316 : 3,19 |  | 3.19 | [23 empty] | VV | 2
|  | 2317 : 3,25 |  | 3.25 | [23 empty] | VV | 2
|  | 2321 : 6,545 |  | 6.54 | [23 empty] | VV | 2
|  | 2322 : 4,18 |  | 4.18 | [23 empty] | VV | 2
|  | 2323 : 3,99 |  | 3.99 | [23 empty] | VV | 2
|  | 2324 : 3,87 |  | 3.87 | [23 empty] | VV | 2
|  | 2325 : 2,99 |  | 2.99 | [23 empty] | VV | 2
|  | 2326 : 2,69 |  | 2.69 | [23 empty] | VV | 2
|  | 2327 : 3,2 |  | 3.2 | [23 empty] | VV | 2
|  | 2328 : 3,0 |  | 3 | [23 empty] | VV | 2
|  | 2329 : 2,99 |  | 2.99 | [23 empty] | VV | 2
|  | 2330 : 3,1 |  | 3.1 | [23 empty] | VV | 2
|  | 2331 : 2,99 |  | 2.99 | [23 empty] | VV | 2
|  | 2332 : 3,03 |  | 3.03 | [23 empty] | VV | 2
|  | 2333 : 2,95 |  | 2.95 | [23 empty] | VV | 2
|  | 2334 : 2,91 |  | 2.91 | [23 empty] | VV | 2
|  | 2335 : 2,755 |  | 2.75 | [23 empty] | VV | 2
|  | 2336 : 3,3 |  | 3.3 | [23 empty] | VV | 2
|  | 2337 : 5,9 |  | 5.9 | [23 empty] | VV | 2
|  | 2338 : 3,29 |  | 3.29 | [23 empty] | VV | 2
|  | 2339 : 5,43 |  | 5.43 | [23 empty] | VV | 2
|  | 2340 : 3,0 |  | 3 | [23 empty] | VV | 2
|  | 2341 : 3,34 |  | 3.34 | [23 empty] | VV | 2
|  | 2342 : 3,68 |  | 3.68 | [23 empty] | VV | 2
|  | 2343 : 3,63 |  | 3.63 | [23 empty] | VV | 2
|  | 2344 : 3,01 |  | 3.01 | [23 empty] | VV | 2
|  | 2345 : 3,02 |  | 3.02 | [23 empty] | VV | 2
|  | 2346 : 3,46 |  | 3.46 | [23 empty] | VV | 2
|  | 2347 : 3,1 |  | 3.1 | [23 empty] | VV | 2
|  | 2348 : 2,55 |  | 2.55 | [23 empty] | VV | 2
|  | 2348a : 3,965 |  | 3.96 | [23 empty] | VV | 2
|  | 4.NP 2401 : 3,24 |  | 3.24 | [23 empty] | VV | 2
|  | 2402 : 2,995 |  | 3 | [23 empty] | VV | 2
|  | 2403 : 5,55 |  | 5.55 | [23 empty] | VV | 2
|  | 2404 : 2,985 |  | 2.98 | [23 empty] | VV | 2
|  | 2421 : 6,61 |  | 6.61 | [23 empty] | VV | 2
|  | 2422 : 4,0 |  | 4 | [23 empty] | VV | 2
|  | 2423 : 4,065 |  | 4.07 | [23 empty] | VV | 2
|  | 2424 : 3,67 |  | 3.67 | [23 empty] | VV | 2
|  | 2425 : 5,57 |  | 5.57 | [23 empty] | VV | 2
|  | 2426 : 3,76 |  | 3.76 | [23 empty] | VV | 2
|  | 2427 : 2,91 |  | 2.91 | [23 empty] | VV | 2
|  | 2428 : 3,58 |  | 3.58 | [23 empty] | VV | 2
|  | 2429 : 5,77 |  | 5.77 | [23 empty] | VV | 2
|  | 2430 : 2,995 |  | 3 | [23 empty] | VV | 2
|  | 2431 : 2,86 |  | 2.86 | [23 empty] | VV | 2
|  | 2432 : 2,85 |  | 2.85 | [23 empty] | VV | 2
|  | 2433 : 2,845 |  | 2.85 | [23 empty] | VV | 2
|  | 2434 : 3,1 |  | 3.1 | [23 empty] | VV | 2
|  | 2435 : 3,14 |  | 3.14 | [23 empty] | VV | 2
|  | 2436 : 3,02 |  | 3.02 | [23 empty] | VV | 2
|  | 2437 : 3,3 |  | 3.3 | [23 empty] | VV | 2
|  | 2438 : 3,0 |  | 3 | [23 empty] | VV | 2
|  | 2439 : 3,035 |  | 3.04 | [23 empty] | VV | 2
|  | 2440 : 3,14 |  | 3.14 | [23 empty] | VV | 2
|  | 2441 : 3,105 |  | 3.1 | [23 empty] | VV | 2
|  | 2442 : 3,315 |  | 3.31 | [23 empty] | VV | 2
|  | 2443 : 3,17 |  | 3.17 | [23 empty] | VV | 2
|  | 2444 : 3,18 |  | 3.18 | [23 empty] | VV | 2
|  | 2445 : 6,31 |  | 6.31 | [23 empty] | VV | 2
|  | 2446 : 3,65 |  | 3.65 | [23 empty] | VV | 2
|  | Mezisoučet | [25 empty] | VV | 3
|  | Konec provozního součtu | [25 empty] | VV
|  | 274,565*1,1 |  | 302.02 | [23 empty] | VV | 0
29 | 6118755431T | Deska parapetní dřevotřískové r.š. 450mm "Technické parametry dle PD" | m | 12.012 |  | 0 |  | 0 |  | 0 | 21 | 0 | 0.00413 | 0.05 | 0 | 0 |  | Vlastní | Indiv | 0 | 0 |  | Specifikace | Běžná |  |  |  | POL3_1
|  | Začátek provozního součtu | [25 empty] | VV
|  | 2335 : 1,56 |  | 1.56 | [23 empty] | VV | 2
|  | 2336 : 1,56 |  | 1.56 | [23 empty] | VV | 2
|  | 2337 : 1,56 |  | 1.56 | [23 empty] | VV | 2
|  | 2338 : 1,56 |  | 1.56 | [23 empty] | VV | 2
|  | 2339 : 1,56 |  | 1.56 | [23 empty] | VV | 2
|  | 2340 : 1,56 |  | 1.56 | [23 empty] | VV | 2
|  | 2341 : 1,56 |  | 1.56 | [23 empty] | VV | 2
|  | Mezisoučet | [25 empty] | VV | 3
|  | Konec provozního součtu | [25 empty] | VV
|  | 10,92*1,1 |  | 12.01 | [23 empty] | VV | 0
30 | 611875552T | Deska parapetní dřevotřískové r.š. 520mm "Technické parametry dle PD" | m | 19.58 |  | 0 |  | 0 |  | 0 | 21 | 0 | 0.00413 | 0.08 | 0 | 0 |  | Vlastní | Indiv | 0 | 0 |  | Specifikace | Běžná |  |  |  | POL3_1
|  | Začátek provozního součtu | [25 empty] | VV
|  | 3.NP 2311 : 1,78 |  | 1.78 | [23 empty] | VV | 2
|  | 2312 : 1,78 |  | 1.78 | [23 empty] | VV | 2
|  | 2313 : 1,78 |  | 1.78 | [23 empty] | VV | 2
|  | 2314 : 1,78 |  | 1.78 | [23 empty] | VV | 2
|  | 2315 : 1,78 |  | 1.78 | [23 empty] | VV | 2
|  | 2316 : 1,78 |  | 1.78 | [23 empty] | VV | 2
|  | 2317 : 1,78 |  | 1.78 | [23 empty] | VV | 2
|  | 2321 : 1,78 |  | 1.78 | [23 empty] | VV | 2
|  | 2322 : 1,78 |  | 1.78 | [23 empty] | VV | 2
|  | 2323 : 1,78 |  | 1.78 | [23 empty] | VV | 2
|  | Mezisoučet | [25 empty] | VV | 3
|  | Konec provozního součtu | [25 empty] | VV
|  | 17,80*1,1 |  | 19.58 | [23 empty] | VV | 0
31 | 611875554T | Deska parapetní dřevotřískové r.š. 480mm "Technické parametry dle PD" | m | 12.012 |  | 0 |  | 0 |  | 0 | 21 | 0 | 0.00413 | 0.05 | 0 | 0 |  | Vlastní | Indiv | 0 | 0 |  | Specifikace | Běžná |  |  |  | POL3_1
|  | Začátek provozního součtu | [25 empty] | VV
|  | 4.NP 2401 : 1,56 |  | 1.56 | [23 empty] | VV | 2
|  | 2402 : 1,56 |  | 1.56 | [23 empty] | VV | 2
|  | 2403 : 1,56 |  | 1.56 | [23 empty] | VV | 2
|  | 2404 : 1,56 |  | 1.56 | [23 empty] | VV | 2
|  | 2421 : 1,56 |  | 1.56 | [23 empty] | VV | 2
|  | 2422 : 1,56 |  | 1.56 | [23 empty] | VV | 2
|  | 2423 : 1,56 |  | 1.56 | [23 empty] | VV | 2
|  | Mezisoučet | [25 empty] | VV | 3
|  | Konec provozního součtu | [25 empty] | VV
|  | 10,92*1,1 |  | 12.01 | [23 empty] | VV | 0
32 | 998766202R00 | Přesun hmot pro konstrukce truhlářské v objektech výšky do 12 m | % | 16452.3012 |  | 0 |  | 0 |  | 0 | 21 | 0 | 0 | 0 | 0 | 0 | 800-766 | RTS 25/ I | RTS 25/ I | 0 | 0 |  | Práce | Běžná |  |  |  | POL1_7
|  | 50 m vodorovně | [25 empty] | SPI
Díl: | 767 | Konstrukce zámečnické |  |  |  | 0 |  | 0 |  | 0 |  | 0 |  | 4 |  | 0 |  |  |  |  | 1489.15 | [6 empty] | DIL
33 | 767951111R00 | Pozinkování ocelových výrobků objem zakázky do 10 kg | kg | 3448.4076 |  | 0 |  | 0 |  | 0 | 21 | 0 | 0 | 0 | 0 | 0 | 800-767 | RTS 25/ I | RTS 25/ I | 0 | 0 |  | Práce | Běžná |  |  |  | POL1_7
|  | 539,73*3,06*2 |  | 3303.1476 | [23 empty] | VV | 0
|  | 90*0,1*0,1*39,3 |  | 35.37 | [23 empty] | VV | 0
|  | 90*0,74*1,65 |  | 109.89 | [23 empty] | VV | 0
34 | 767995101R00 | Výroba a montáž atypických kovovových doplňků staveb hmotnosti do 5 kg | kg | 3448.4076 |  | 0 |  | 0 |  | 0 | 21 | 0 | 6e-05 | 0.21 | 0 | 0 | 800-767 | RTS 25/ I | RTS 25/ I | 0.43 | 1482.82 |  | Práce | Běžná |  |  |  | POL1_7
|  | 539,73*3,06*2 |  | 3303.1476 | [23 empty] | VV | 0
|  | 90*0,1*0,1*39,3 |  | 35.37 | [23 empty] | VV | 0
|  | 90*0,74*1,65 |  | 109.89 | [23 empty] | VV | 0
35 | 13330310R | Tyč ocelová válcovaná za tepla průřez: rovnoramenné L; značka: S235JR (1.0038); šířka ramene = 50 mm; šířka ramene2 = 50 mm; t = 4,0 mm | t | 3.6335 |  | 0 |  | 0 |  | 0 | 21 | 0 | 1 | 3.63 | 0 | 0 | SPCM | RTS 25/ I | RTS 25/ I | 0 | 0 |  | Specifikace | Běžná |  |  |  | POL3_1
|  | Začátek provozního součtu | [25 empty] | VV
|  | 1NP : 9,4 |  | 9.4 | [23 empty] | VV | 2
|  | 3NP : 308,89 |  | 308.89 | [23 empty] | VV | 2
|  | 4NP : 221,44 |  | 221.44 | [23 empty] | VV | 2
|  | Mezisoučet |  | 539.73 | [23 empty] | VV | 3
|  | Konec provozního součtu | [25 empty] | VV
|  | 539,73*0,00306*1,1*2 |  | 3.6335 | [23 empty] | VV | 0
36 | 13611218R | Výrobek plochý ocelový válcovaný za tepla - plech; hladký; tl = 5,00 mm | t | 0.03891 |  | 0 |  | 0 |  | 0 | 21 | 0 | 1 | 0.04 | 0 | 0 | SPCM | RTS 25/ I | RTS 25/ I | 0 | 0 |  | Specifikace | Běžná |  |  |  | POL3_1
|  | Začátek provozního součtu | [25 empty] | VV
|  | 1.NP 2146 : 1 |  | 1 | [23 empty] | VV | 2
|  | 2147 : 1 |  | 1 | [23 empty] | VV | 2
|  | 2148 : 1 |  | 1 | [23 empty] | VV | 2
|  | 3.NP 2301 : 1 |  | 1 | [23 empty] | VV | 2
|  | 2301a : 1 |  | 1 | [23 empty] | VV | 2
|  | 2302 : 1 |  | 1 | [23 empty] | VV | 2
|  | 2303 : 1 |  | 1 | [23 empty] | VV | 2
|  | 2304 : 1 |  | 1 | [23 empty] | VV | 2
|  | 2305 : 1 |  | 1 | [23 empty] | VV | 2
|  | 2306 : 1 |  | 1 | [23 empty] | VV | 2
|  | 2307 : 1 |  | 1 | [23 empty] | VV | 2
|  | 2308a : 1 |  | 1 | [23 empty] | VV | 2
|  | 2311 : 1 |  | 1 | [23 empty] | VV | 2
|  | 2312 : 1 |  | 1 | [23 empty] | VV | 2
|  | 2313 : 1 |  | 1 | [23 empty] | VV | 2
|  | 2314 : 1 |  | 1 | [23 empty] | VV | 2
|  | 2315 : 1 |  | 1 | [23 empty] | VV | 2
|  | 2316 : 1 |  | 1 | [23 empty] | VV | 2
|  | 2317 : 1 |  | 1 | [23 empty] | VV | 2
|  | 2321 : 3 |  | 3 | [23 empty] | VV | 2
|  | 2322 : 1 |  | 1 | [23 empty] | VV | 2
|  | 2323 : 1 |  | 1 | [23 empty] | VV | 2
|  | 2324 : 1 |  | 1 | [23 empty] | VV | 2
|  | 2325 : 1 |  | 1 | [23 empty] | VV | 2
|  | 2326 : 1 |  | 1 | [23 empty] | VV | 2
|  | 2327 : 1 |  | 1 | [23 empty] | VV | 2
|  | 2328 : 1 |  | 1 | [23 empty] | VV | 2
|  | 2329 : 1 |  | 1 | [23 empty] | VV | 2
|  | 2330 : 1 |  | 1 | [23 empty] | VV | 2
|  | 2331 : 1 |  | 1 | [23 empty] | VV | 2
|  | 2332 : 1 |  | 1 | [23 empty] | VV | 2
|  | 2333 : 1 |  | 1 | [23 empty] | VV | 2
|  | 2334 : 1 |  | 1 | [23 empty] | VV | 2
|  | 2335 : 1 |  | 1 | [23 empty] | VV | 2
|  | 2336 : 1 |  | 1 | [23 empty] | VV | 2
|  | 2337 : 2 |  | 2 | [23 empty] | VV | 2
|  | 2338 : 1 |  | 1 | [23 empty] | VV | 2
|  | 2339 : 2 |  | 2 | [23 empty] | VV | 2
|  | 2340 : 1 |  | 1 | [23 empty] | VV | 2
|  | 2341 : 1 |  | 1 | [23 empty] | VV | 2
|  | 2342 : 1 |  | 1 | [23 empty] | VV | 2
|  | 2343 : 1 |  | 1 | [23 empty] | VV | 2
|  | 2344 : 1 |  | 1 | [23 empty] | VV | 2
|  | 2345 : 1 |  | 1 | [23 empty] | VV | 2
|  | 2346 : 1 |  | 1 | [23 empty] | VV | 2
|  | 2347 : 1 |  | 1 | [23 empty] | VV | 2
|  | 2348 : 1 |  | 1 | [23 empty] | VV | 2
|  | 2348a : 1 |  | 1 | [23 empty] | VV | 2
|  | 4.NP 2401 : 1 |  | 1 | [23 empty] | VV | 2
|  | 2402 : 1 |  | 1 | [23 empty] | VV | 2
|  | 2403 : 2 |  | 2 | [23 empty] | VV | 2
|  | 2404 : 1 |  | 1 | [23 empty] | VV | 2
|  | 2421 : 3 |  | 3 | [23 empty] | VV | 2
|  | 2422 : 2 |  | 2 | [23 empty] | VV | 2
|  | 2423 : 2 |  | 2 | [23 empty] | VV | 2
|  | 2424 : 1 |  | 1 | [23 empty] | VV | 2
|  | 2425 : 2 |  | 2 | [23 empty] | VV | 2
|  | 2426 : 1 |  | 1 | [23 empty] | VV | 2
|  | 2427 : 1 |  | 1 | [23 empty] | VV | 2
|  | 2428 : 1 |  | 1 | [23 empty] | VV | 2
|  | 2429 : 2 |  | 2 | [23 empty] | VV | 2
|  | 2430 : 1 |  | 1 | [23 empty] | VV | 2
|  | 2431 : 1 |  | 1 | [23 empty] | VV | 2
|  | 2432 : 1 |  | 1 | [23 empty] | VV | 2
|  | 2433 : 1 |  | 1 | [23 empty] | VV | 2
|  | 2434 : 1 |  | 1 | [23 empty] | VV | 2
|  | 2435 : 1 |  | 1 | [23 empty] | VV | 2
|  | 2436 : 1 |  | 1 | [23 empty] | VV | 2
|  | 2437 : 1 |  | 1 | [23 empty] | VV | 2
|  | 2438 : 1 |  | 1 | [23 empty] | VV | 2
|  | 2439 : 1 |  | 1 | [23 empty] | VV | 2
|  | 2440 : 1 |  | 1 | [23 empty] | VV | 2
|  | 2441 : 1 |  | 1 | [23 empty] | VV | 2
|  | 2442 : 1 |  | 1 | [23 empty] | VV | 2
|  | 2443 : 1 |  | 1 | [23 empty] | VV | 2
|  | 2444 : 1 |  | 1 | [23 empty] | VV | 2
|  | 2445 : 2 |  | 2 | [23 empty] | VV | 2
|  | 2446 : 1 |  | 1 | [23 empty] | VV | 2
|  | Mezisoučet |  | 90 | [23 empty] | VV | 3
|  | Konec provozního součtu | [25 empty] | VV
|  | 90*0,1*0,1*0,0393*1,1 |  | 0.03891 | [23 empty] | VV | 0
37 | 14587214R | Profil ocelový uzavřený průřez: čtvercový; značka: S235JRH (1.0039); B = 20 mm; T = 3,0 mm | t | 0.12088 |  | 0 |  | 0 |  | 0 | 21 | 0 | 1 | 0.12 | 0 | 0 | SPCM | RTS 25/ I | RTS 25/ I | 0 | 0 |  | Specifikace | Běžná |  |  |  | POL3_1
|  | Začátek provozního součtu | [25 empty] | VV
|  | 1NP : 3 |  | 3 | [23 empty] | VV | 2
|  | 3NP : 49 |  | 49 | [23 empty] | VV | 2
|  | 4NP : 38 |  | 38 | [23 empty] | VV | 2
|  | Mezisoučet |  | 90 | [23 empty] | VV | 3
|  | Konec provozního součtu | [25 empty] | VV
|  | 90*0,74*0,00165*1,1 |  | 0.12088 | [23 empty] | VV | 0
38 | 998767102R00 | Přesun hmot pro kovové stavební doplňk. konstrukce v objektech výšky do 12 m | t | 2.1059 |  | 0 |  | 0 |  | 0 | 21 | 0 | 0 | 0 | 0 | 0 | 800-767 | RTS 25/ I | RTS 25/ I | 3.006 | 6.33 |  | Práce | Běžná |  |  |  | POL1_7
|  | 50 m vodorovně | [25 empty] | SPI
Díl: | 771 | Podlahy z dlaždic a obklady |  |  |  | 0 |  | 0 |  | 0 |  | 0 |  | 0.01 |  | 0 |  |  |  |  | 4.38 | [6 empty] | DIL
39 | 771130112R00 | Obklad soklíků do tmele rovných, výšky přes 100 do 150 mm | m | 9.5 |  | 0 |  | 0 |  | 0 | 21 | 0 | 0 | 0 | 0 | 0 | 800-771 | RTS 25/ I | RTS 25/ I | 0.236 | 2.24 |  | Práce | Běžná |  |  |  | POL1_7
|  | 3NP : (0,35+0,1)*4+(0,35+0,1*2)*2 |  | 2.9 | [23 empty] | VV | 0
|  | 4NP : (0,15+0,1)*2+(0,4+0,1)*2+(0,35+0,1)*2 |  | 2.4 | [23 empty] | VV | 0
|  | rezerva : 14*0,3 |  | 4.2 | [23 empty] | VV | 0
40 | 771479001R00 | Řezání dlaždic pro soklíky | m | 9.5 |  | 0 |  | 0 |  | 0 | 21 | 0 | 0 | 0 | 0 | 0 | 800-771 | RTS 25/ I | RTS 25/ I | 0.154 | 1.46 |  | Práce | Běžná |  |  |  | POL1_7
|  | 3NP : (0,35+0,1)*4+(0,35+0,1*2)*2 |  | 2.9 | [23 empty] | VV | 0
|  | 4NP : (0,15+0,1)*2+(0,4+0,1)*2+(0,35+0,1)*2 |  | 2.4 | [23 empty] | VV | 0
|  | rezerva : 14*0,3 |  | 4.2 | [23 empty] | VV | 0
41 | 771578011R00 | Zvláštní úpravy spár spára podlaha-stěna silikonem | m | 9.5 |  | 0 |  | 0 |  | 0 | 21 | 0 | 4e-05 | 0 | 0 | 0 | 800-771 | RTS 25/ I | RTS 25/ I | 0.07 | 0.67 |  | Práce | Běžná |  |  |  | POL1_7
|  | 3NP : (0,35+0,1)*4+(0,35+0,1*2)*2 |  | 2.9 | [23 empty] | VV | 0
|  | 4NP : (0,15+0,1)*2+(0,4+0,1)*2+(0,35+0,1)*2 |  | 2.4 | [23 empty] | VV | 0
|  | rezerva : 14*0,3 |  | 4.2 | [23 empty] | VV | 0
42 | 771579793R00 | Příplatky k položkám montáže podlah keramických příplatek za spárovací hmotu - plošně | m2 | 1.425 |  | 0 |  | 0 |  | 0 | 21 | 0 | 0.0006 | 0 | 0 | 0 | 800-771 | RTS 25/ I | RTS 25/ I | 0 | 0 |  | Práce | Běžná |  |  |  | POL1_7
|  | Začátek provozního součtu | [25 empty] | VV
|  | 3NP : (0,35+0,1)*4+(0,35+0,1*2)*2 |  | 2.9 | [23 empty] | VV | 2
|  | 4NP : (0,15+0,1)*2+(0,4+0,1)*2+(0,35+0,1)*2 |  | 2.4 | [23 empty] | VV | 2
|  | rezerva : 14*0,3 |  | 4.2 | [23 empty] | VV | 2
|  | Mezisoučet | [25 empty] | VV | 3
|  | Konec provozního součtu | [25 empty] | VV
|  | 9,5*0,15 |  | 1.43 | [23 empty] | VV | 0
43 | 24592160R | Penetrace akrylová (AY); funkce: zpevnění povrchu, úprava savosti; ředidlo: voda (disperzní) | kg | 0.285 |  | 0 |  | 0 |  | 0 | 21 | 0 | 0.001 | 0 | 0 | 0 | SPCM | RTS 25/ I | RTS 25/ I | 0 | 0 |  | Specifikace | Běžná |  |  |  | POL3_1
|  | Začátek provozního součtu | [25 empty] | VV
|  | 3NP : (0,35+0,1)*4+(0,35+0,1*2)*2 |  | 2.9 | [23 empty] | VV | 2
|  | 4NP : (0,15+0,1)*2+(0,4+0,1)*2+(0,35+0,1)*2 |  | 2.4 | [23 empty] | VV | 2
|  | rezerva : 14*0,3 |  | 4.2 | [23 empty] | VV | 2
|  | Mezisoučet | [25 empty] | VV | 3
|  | Konec provozního součtu | [25 empty] | VV
|  | 9,5*0,15*0,2 |  | 0.28 | [23 empty] | VV | 0
44 | 58582138.AR | tmel cementový; C2 T S1; lepicí; pro interiér i exteriér; přilnavost k materiálům kamenina, keram. obklady, dlažby | kg | 5.985 |  | 0 |  | 0 |  | 0 | 21 | 0 | 0.001 | 0.01 | 0 | 0 | SPCM | RTS 25/ I | RTS 25/ I | 0 | 0 |  | Specifikace | Běžná |  |  |  | POL3_1
|  | Začátek provozního součtu | [25 empty] | VV
|  | 3NP : (0,35+0,1)*4+(0,35+0,1*2)*2 |  | 2.9 | [23 empty] | VV | 2
|  | 4NP : (0,15+0,1)*2+(0,4+0,1)*2+(0,35+0,1)*2 |  | 2.4 | [23 empty] | VV | 2
|  | rezerva : 14*0,3 |  | 4.2 | [23 empty] | VV | 2
|  | Mezisoučet | [25 empty] | VV | 3
|  | Konec provozního součtu | [25 empty] | VV
|  | 9,5*0,15*4,2 |  | 5.99 | [23 empty] | VV | 0
45 | 597R | dodávka případných poškození dle původních | m2 | 0.693 |  | 0 |  | 0 |  | 0 | 21 | 0 | 0 | 0 | 0 | 0 |  | Vlastní | Indiv | 0 | 0 |  | Specifikace | Běžná |  |  |  | POL3_1
|  | rezerva : 14*0,3*0,15*1,1 |  | 0.69 | [23 empty] | VV | 0
46 | 998771102R00 | Přesun hmot pro podlahy z dlaždic v objektech výšky do 12 m | t | 0.00836 |  | 0 |  | 0 |  | 0 | 21 | 0 | 0 | 0 | 0 | 0 | 800-771 | RTS 25/ I | RTS 25/ I | 1.265 | 0.01 |  | Práce | Běžná |  |  |  | POL1_7
|  | 50 m vodorovně | [25 empty] | SPI
Díl: | 784 | Malby |  |  |  | 0 |  | 0 |  | 0 |  | 0 |  | 0.03 |  | 0 |  |  |  |  | 10.75 | [6 empty] | DIL
47 | 784111701R00 | Příprava povrchu Penetrace (napouštění) podkladu disperzní, jednonásobná | m2 | 80 |  | 0 |  | 0 |  | 0 | 21 | 0 | 5e-05 | 0 | 0 | 0 | 800-784 | RTS 25/ I | RTS 25/ I | 0.03248 | 2.6 |  | Práce | Běžná |  |  |  | POL1_7
48 | 784115712R00 | Malby z malířských směsí omyvatelných, pro sádrokarton, , bílé, dvojnásobné | m2 | 80 |  | 0 |  | 0 |  | 0 | 21 | 0 | 0.00032 | 0.03 | 0 | 0 | 800-784 | RTS 25/ I | RTS 25/ I | 0.10191 | 8.15 |  | Práce | Běžná |  |  |  | POL1_7
Díl: | M22 | Montáž sdělovací a zabezp. techniky |  |  |  | 0 |  | 0 |  | 0 |  | 0 |  | 0 |  | 0 |  |  |  |  | 106.82 | [6 empty] | DIL
49 | 650022121R00 | Montáž nosného profilu na stěnu, s jednou konzolou | kus | 712 |  | 0 |  | 0 |  | 0 | 21 | 0 | 0 | 0 | 0 | 0 | M65 | RTS 25/ I | RTS 25/ I | 0.15 | 106.8 |  | Práce | Běžná |  |  |  | POL1_9
|  | 2146 2,790 : 8 |  | 8 | [23 empty] | VV | 0
|  | 2147 4,280 : 8 |  | 8 | [23 empty] | VV | 0
|  | 2148 2,330 : 8 |  | 8 | [23 empty] | VV | 0
|  | Mezisoučet | [25 empty] | VV | 1
|  | 2301 3,27 : 8 |  | 8 | [23 empty] | VV | 0
|  | 2301a 3,090 : 8 |  | 8 | [23 empty] | VV | 0
|  | 2302 2,330 : 8 |  | 8 | [23 empty] | VV | 0
|  | 2303 3,130 : 8 |  | 8 | [23 empty] | VV | 0
|  | 2304 3,075 : 8 |  | 8 | [23 empty] | VV | 0
|  | 2305 2,940 : 8 |  | 8 | [23 empty] | VV | 0
|  | 2306 3,050 : 8 |  | 8 | [23 empty] | VV | 0
|  | 2307 3,720 : 8 |  | 8 | [23 empty] | VV | 0
|  | 2308a 3,740 : 8 |  | 8 | [23 empty] | VV | 0
|  | 2311 5,660 : 8 |  | 8 | [23 empty] | VV | 0
|  | 2312 2,980 : 8 |  | 8 | [23 empty] | VV | 0
|  | 2313 3,075 : 8 |  | 8 | [23 empty] | VV | 0
|  | 2314 3,040 : 8 |  | 8 | [23 empty] | VV | 0
|  | 2315 3,040 : 8 |  | 8 | [23 empty] | VV | 0
|  | 2316 3,190 : 8 |  | 8 | [23 empty] | VV | 0
|  | 2317 3,250 : 8 |  | 8 | [23 empty] | VV | 0
|  | 2321 6,545 : 16 |  | 16 | [23 empty] | VV | 0
|  | 2322 4,180 : 8 |  | 8 | [23 empty] | VV | 0
|  | 2323 3,990 : 8 |  | 8 | [23 empty] | VV | 0
|  | 2324 3,870 : 8 |  | 8 | [23 empty] | VV | 0
|  | 2325 2,990 : 8 |  | 8 | [23 empty] | VV | 0
|  | 2326 2,690 : 8 |  | 8 | [23 empty] | VV | 0
|  | 2327 3,200 : 8 |  | 8 | [23 empty] | VV | 0
|  | 2328 3,000 : 8 |  | 8 | [23 empty] | VV | 0
|  | 2329 2,990 : 8 |  | 8 | [23 empty] | VV | 0
|  | 2330 3,100 : 8 |  | 8 | [23 empty] | VV | 0
|  | 2331 2,990 : 8 |  | 8 | [23 empty] | VV | 0
|  | 2332 3,030 : 8 |  | 8 | [23 empty] | VV | 0
|  | 2333 2,950 : 8 |  | 8 | [23 empty] | VV | 0
|  | 2334 2,910 : 8 |  | 8 | [23 empty] | VV | 0
|  | 2335 2,755 : 8 |  | 8 | [23 empty] | VV | 0
|  | 2336 3,300 : 8 |  | 8 | [23 empty] | VV | 0
|  | 2337 5,900 : 16 |  | 16 | [23 empty] | VV | 0
|  | 2338 3,290 : 8 |  | 8 | [23 empty] | VV | 0
|  | 2339 5,430 : 16 |  | 16 | [23 empty] | VV | 0
|  | 2340 3,000 : 8 |  | 8 | [23 empty] | VV | 0
|  | 2341 3,340 : 8 |  | 8 | [23 empty] | VV | 0
|  | 2342 3,680 : 8 |  | 8 | [23 empty] | VV | 0
|  | 2343 3,630 : 8 |  | 8 | [23 empty] | VV | 0
|  | 2344 3,010 : 8 |  | 8 | [23 empty] | VV | 0
|  | 2345 3,020 : 8 |  | 8 | [23 empty] | VV | 0
|  | 2346 3,460 : 8 |  | 8 | [23 empty] | VV | 0
|  | 2347 3,100 : 8 |  | 8 | [23 empty] | VV | 0
|  | 2348 2,550 : 8 |  | 8 | [23 empty] | VV | 0
|  | 2348a 3,965 : 8 |  | 8 | [23 empty] | VV | 0
|  | Mezisoučet | [25 empty] | VV | 1
|  | 2401 3,240 : 8 |  | 8 | [23 empty] | VV | 0
|  | 2402 2,995 : 8 |  | 8 | [23 empty] | VV | 0
|  | 2403 5,550 : 16 |  | 16 | [23 empty] | VV | 0
|  | 2404 2,985 : 8 |  | 8 | [23 empty] | VV | 0
|  | 2421 6,610 : 24 |  | 24 | [23 empty] | VV | 0
|  | 2422 4,000 : 16 |  | 16 | [23 empty] | VV | 0
|  | 2423 4,065 : 16 |  | 16 | [23 empty] | VV | 0
|  | 2424 3,670 : 8 |  | 8 | [23 empty] | VV | 0
|  | 2425 5,570 : 16 |  | 16 | [23 empty] | VV | 0
|  | 2426 3,760 : 8 |  | 8 | [23 empty] | VV | 0
|  | 2427 2,910 : 8 |  | 8 | [23 empty] | VV | 0
|  | 2428 3,580 : 8 |  | 8 | [23 empty] | VV | 0
|  | 2429 5,770 : 16 |  | 16 | [23 empty] | VV | 0
|  | 2430 2,995 : 8 |  | 8 | [23 empty] | VV | 0
|  | 2431 2,860 : 8 |  | 8 | [23 empty] | VV | 0
|  | 2432 2,850 : 8 |  | 8 | [23 empty] | VV | 0
|  | 2433 2,845 : 8 |  | 8 | [23 empty] | VV | 0
|  | 2434 3,100 : 8 |  | 8 | [23 empty] | VV | 0
|  | 2435 3,140 : 8 |  | 8 | [23 empty] | VV | 0
|  | 2436 3,020 : 8 |  | 8 | [23 empty] | VV | 0
|  | 2437 3,300 : 8 |  | 8 | [23 empty] | VV | 0
|  | 2438 3,000 : 8 |  | 8 | [23 empty] | VV | 0
|  | 2439 3,035 : 8 |  | 8 | [23 empty] | VV | 0
|  | 2440 3,140 : 8 |  | 8 | [23 empty] | VV | 0
|  | 2441 3,105 : 8 |  | 8 | [23 empty] | VV | 0
|  | 2442 3,315 : 8 |  | 8 | [23 empty] | VV | 0
|  | 2443 3,170 : 8 |  | 8 | [23 empty] | VV | 0
|  | 2444 3,180 : 8 |  | 8 | [23 empty] | VV | 0
|  | 2445 6,310 : 16 |  | 16 | [23 empty] | VV | 0
|  | 2446 3,650 : 8 |  | 8 | [23 empty] | VV | 0
|  | Mezisoučet | [25 empty] | VV | 1
50 | 53301725.T | Nosník N 250 "Technická specifikace dle PD" dodávka včetně kotvicích šroubů | ks | 712 |  | 0 |  | 0 |  | 0 | 21 | 0 | 0 | 0 | 0 | 0 |  | Vlastní | Indiv | 0 | 0 |  | Specifikace | Běžná |  |  |  | POL3_1
|  | 2146 2,790 : 8 |  | 8 | [23 empty] | VV | 0
|  | 2147 4,280 : 8 |  | 8 | [23 empty] | VV | 0
|  | 2148 2,330 : 8 |  | 8 | [23 empty] | VV | 0
|  | Mezisoučet | [25 empty] | VV | 1
|  | 2301 3,27 : 8 |  | 8 | [23 empty] | VV | 0
|  | 2301a 3,090 : 8 |  | 8 | [23 empty] | VV | 0
|  | 2302 2,330 : 8 |  | 8 | [23 empty] | VV | 0
|  | 2303 3,130 : 8 |  | 8 | [23 empty] | VV | 0
|  | 2304 3,075 : 8 |  | 8 | [23 empty] | VV | 0
|  | 2305 2,940 : 8 |  | 8 | [23 empty] | VV | 0
|  | 2306 3,050 : 8 |  | 8 | [23 empty] | VV | 0
|  | 2307 3,720 : 8 |  | 8 | [23 empty] | VV | 0
|  | 2308a 3,740 : 8 |  | 8 | [23 empty] | VV | 0
|  | 2311 5,660 : 8 |  | 8 | [23 empty] | VV | 0
|  | 2312 2,980 : 8 |  | 8 | [23 empty] | VV | 0
|  | 2313 3,075 : 8 |  | 8 | [23 empty] | VV | 0
|  | 2314 3,040 : 8 |  | 8 | [23 empty] | VV | 0
|  | 2315 3,040 : 8 |  | 8 | [23 empty] | VV | 0
|  | 2316 3,190 : 8 |  | 8 | [23 empty] | VV | 0
|  | 2317 3,250 : 8 |  | 8 | [23 empty] | VV | 0
|  | 2321 6,545 : 16 |  | 16 | [23 empty] | VV | 0
|  | 2322 4,180 : 8 |  | 8 | [23 empty] | VV | 0
|  | 2323 3,990 : 8 |  | 8 | [23 empty] | VV | 0
|  | 2324 3,870 : 8 |  | 8 | [23 empty] | VV | 0
|  | 2325 2,990 : 8 |  | 8 | [23 empty] | VV | 0
|  | 2326 2,690 : 8 |  | 8 | [23 empty] | VV | 0
|  | 2327 3,200 : 8 |  | 8 | [23 empty] | VV | 0
|  | 2328 3,000 : 8 |  | 8 | [23 empty] | VV | 0
|  | 2329 2,990 : 8 |  | 8 | [23 empty] | VV | 0
|  | 2330 3,100 : 8 |  | 8 | [23 empty] | VV | 0
|  | 2331 2,990 : 8 |  | 8 | [23 empty] | VV | 0
|  | 2332 3,030 : 8 |  | 8 | [23 empty] | VV | 0
|  | 2333 2,950 : 8 |  | 8 | [23 empty] | VV | 0
|  | 2334 2,910 : 8 |  | 8 | [23 empty] | VV | 0
|  | 2335 2,755 : 8 |  | 8 | [23 empty] | VV | 0
|  | 2336 3,300 : 8 |  | 8 | [23 empty] | VV | 0
|  | 2337 5,900 : 16 |  | 16 | [23 empty] | VV | 0
|  | 2338 3,290 : 8 |  | 8 | [23 empty] | VV | 0
|  | 2339 5,430 : 16 |  | 16 | [23 empty] | VV | 0
|  | 2340 3,000 : 8 |  | 8 | [23 empty] | VV | 0
|  | 2341 3,340 : 8 |  | 8 | [23 empty] | VV | 0
|  | 2342 3,680 : 8 |  | 8 | [23 empty] | VV | 0
|  | 2343 3,630 : 8 |  | 8 | [23 empty] | VV | 0
|  | 2344 3,010 : 8 |  | 8 | [23 empty] | VV | 0
|  | 2345 3,020 : 8 |  | 8 | [23 empty] | VV | 0
|  | 2346 3,460 : 8 |  | 8 | [23 empty] | VV | 0
|  | 2347 3,100 : 8 |  | 8 | [23 empty] | VV | 0
|  | 2348 2,550 : 8 |  | 8 | [23 empty] | VV | 0
|  | 2348a 3,965 : 8 |  | 8 | [23 empty] | VV | 0
|  | Mezisoučet | [25 empty] | VV | 1
|  | 2401 3,240 : 8 |  | 8 | [23 empty] | VV | 0
|  | 2402 2,995 : 8 |  | 8 | [23 empty] | VV | 0
|  | 2403 5,550 : 16 |  | 16 | [23 empty] | VV | 0
|  | 2404 2,985 : 8 |  | 8 | [23 empty] | VV | 0
|  | 2421 6,610 : 24 |  | 24 | [23 empty] | VV | 0
|  | 2422 4,000 : 16 |  | 16 | [23 empty] | VV | 0
|  | 2423 4,065 : 16 |  | 16 | [23 empty] | VV | 0
|  | 2424 3,670 : 8 |  | 8 | [23 empty] | VV | 0
|  | 2425 5,570 : 16 |  | 16 | [23 empty] | VV | 0
|  | 2426 3,760 : 8 |  | 8 | [23 empty] | VV | 0
|  | 2427 2,910 : 8 |  | 8 | [23 empty] | VV | 0
|  | 2428 3,580 : 8 |  | 8 | [23 empty] | VV | 0
|  | 2429 5,770 : 16 |  | 16 | [23 empty] | VV | 0
|  | 2430 2,995 : 8 |  | 8 | [23 empty] | VV | 0
|  | 2431 2,860 : 8 |  | 8 | [23 empty] | VV | 0
|  | 2432 2,850 : 8 |  | 8 | [23 empty] | VV | 0
|  | 2433 2,845 : 8 |  | 8 | [23 empty] | VV | 0
|  | 2434 3,100 : 8 |  | 8 | [23 empty] | VV | 0
|  | 2435 3,140 : 8 |  | 8 | [23 empty] | VV | 0
|  | 2436 3,020 : 8 |  | 8 | [23 empty] | VV | 0
|  | 2437 3,300 : 8 |  | 8 | [23 empty] | VV | 0
|  | 2438 3,000 : 8 |  | 8 | [23 empty] | VV | 0
|  | 2439 3,035 : 8 |  | 8 | [23 empty] | VV | 0
|  | 2440 3,140 : 8 |  | 8 | [23 empty] | VV | 0
|  | 2441 3,105 : 8 |  | 8 | [23 empty] | VV | 0
|  | 2442 3,315 : 8 |  | 8 | [23 empty] | VV | 0
|  | 2443 3,170 : 8 |  | 8 | [23 empty] | VV | 0
|  | 2444 3,180 : 8 |  | 8 | [23 empty] | VV | 0
|  | 2445 6,310 : 16 |  | 16 | [23 empty] | VV | 0
|  | 2446 3,650 : 8 |  | 8 | [23 empty] | VV | 0
|  | Mezisoučet | [25 empty] | VV | 1
51 | 207 R00 | Přidružené výkony M 22 podle čl.13-5c | % | 1 |  | 0 |  | 0 |  | 0 | 21 | 0 | 0 | 0 | 0 | 0 |  | RTS 25/ I | RTS 25/ I | 0.017 | 0.02 |  | Montážní přirážka | Běžná |  |  |  | POL9_
|  | zednické výpomoci | [25 empty] | POP
Díl: | 95 | Dokončovací konstrukce na pozemních stavbách |  |  |  | 0 |  | 0 |  | 0 |  | 0 |  | 0.69 |  | 0 |  |  |  |  | 190.95 | [6 empty] | DIL
52 | 784011221RT2 | Ostatní práce zakrytí předmětů, , včetně dodávky fólie tl. 0,04 mm | m2 | 2835 |  | 0 |  | 0 |  | 0 | 21 | 0 | 1e-05 | 0.03 | 0 | 0 | 800-784 | RTS 25/ I | RTS 25/ I | 0.03 | 85.05 |  | Práce | Běžná |  |  |  | POL1_
|  | Začátek provozního součtu | [25 empty] | VV
|  | m.č. 2146, 2147 : 40 |  | 40 | [23 empty] | VV | 2
|  | m.č. 2301-2308 : 213 |  | 213 | [23 empty] | VV | 2
|  | m.č. 2309, 2310 : 24 |  | 24 | [23 empty] | VV | 2
|  | m.č. 2311-2316 : 127 |  | 127 | [23 empty] | VV | 2
|  | m.č. 2321-2323 : 89 |  | 89 | [23 empty] | VV | 2
|  | m.č. 2324-2327 : 79 |  | 79 | [23 empty] | VV | 2
|  | m.č. 2328-2342 : 325 |  | 325 | [23 empty] | VV | 2
|  | m.č. 2343-2347 : 107 |  | 107 | [23 empty] | VV | 2
|  | m.č. 2348 : 39 |  | 39 | [23 empty] | VV | 2
|  | m.č. 2401-2404 : 94 |  | 94 | [23 empty] | VV | 2
|  | m.č. 2411-2416 : 127 |  | 127 | [23 empty] | VV | 2
|  | m.č. 2421-2423 : 77 |  | 77 | [23 empty] | VV | 2
|  | m.č. 2424-2427 : 79 |  | 79 | [23 empty] | VV | 2
|  | m.č. 2428-4242 : 325 |  | 325 | [23 empty] | VV | 2
|  | m.č. 2443-2447 : 107 |  | 107 | [23 empty] | VV | 2
|  | m.č. 2447 : 38 |  | 38 | [23 empty] | VV | 2
|  | Konec provozního součtu | [25 empty] | VV
|  | 1890*1,5 |  | 2835 | [23 empty] | VV | 0
53 | 784011222RT2 | Ostatní práce zakrytí podlah, , včetně papírové lepenky | m2 | 1890 |  | 0 |  | 0 |  | 0 | 21 | 0 | 0.00035 | 0.66 | 0 | 0 | 800-784 | RTS 25/ I | RTS 25/ I | 0.01 | 18.9 |  | Práce | Běžná |  |  |  | POL1_
|  | m.č. 2146, 2147 : 40 |  | 40 | [23 empty] | VV | 0
|  | m.č. 2301-2308 : 213 |  | 213 | [23 empty] | VV | 0
|  | m.č. 2309, 2310 : 24 |  | 24 | [23 empty] | VV | 0
|  | m.č. 2311-2316 : 127 |  | 127 | [23 empty] | VV | 0
|  | m.č. 2321-2323 : 89 |  | 89 | [23 empty] | VV | 0
|  | m.č. 2324-2327 : 79 |  | 79 | [23 empty] | VV | 0
|  | m.č. 2328-2342 : 325 |  | 325 | [23 empty] | VV | 0
|  | m.č. 2343-2347 : 107 |  | 107 | [23 empty] | VV | 0
|  | m.č. 2348 : 39 |  | 39 | [23 empty] | VV | 0
|  | m.č. 2401-2404 : 94 |  | 94 | [23 empty] | VV | 0
|  | m.č. 2411-2416 : 127 |  | 127 | [23 empty] | VV | 0
|  | m.č. 2421-2423 : 77 |  | 77 | [23 empty] | VV | 0
|  | m.č. 2424-2427 : 79 |  | 79 | [23 empty] | VV | 0
|  | m.č. 2428-4242 : 325 |  | 325 | [23 empty] | VV | 0
|  | m.č. 2443-2447 : 107 |  | 107 | [23 empty] | VV | 0
|  | m.č. 2447 : 38 |  | 38 | [23 empty] | VV | 0
54 | 913V01 | Hzs - pšesun vnitřního vybavení | ks | 87 |  | 0 |  | 0 |  | 0 | 21 | 0 | 0 | 0 | 0 | 0 |  | Vlastní | Indiv | 1 | 87 |  | Práce | Běžná |  |  |  | POL1_
|  | stěhování vnitřního vybavení v kancelářích, přesunutí vybavení od stěny v rámci kanceláře, následné vrácení zpět na původní místo | [25 empty] | POP |  | stěhování vnitřního vybavení v kancelářích, přesunutí vybavení od stěny v rámci kanceláře, následné vrácení zpět na původní místo
|  | počet kanceláří k stěhování : | [25 empty] | VV | 0
|  | 1NP : 3 |  | 3 | [23 empty] | VV | 0
|  | 3NP : 47 |  | 47 | [23 empty] | VV | 0
|  | 4NP : 37 |  | 37 | [23 empty] | VV | 0
[26 empty] | 12 | 21 | DPH
| Celkem |  |  |  |  | 0 | [19 empty] | 0 | 0 | SUM
END
Note on S6: Jedná se o informaci, zda se jedná o položku, která je do rozpočtu zadána z cenové soustavy RTS, nebo vlastní.
Note on T6: Jedná se o název CÚ, která je zadána u položky rozpočtu

## 03 1 Pol
Položkový soupis prací a dodávek | [27 empty] | #TypZaznamu#
S: | 230403 | PBŘ budovy B KrÚ Pk č.p. 12, Pardubice | [25 empty] | STA
O: | 03 | Elektronické komunikace | [22 empty] | STA |  |  | OBJ
R: | 1 | Univerzální kabelážní systém (UKS) | [25 empty] | ROZ
P.č. | Číslo položky | Název položky | MJ | Množství | Cena / MJ | Celkem | Dodávka | Dodávka celk. | Montáž | Montáž celk. | DPH | Cena s DPH | Hmotnost / MJ | Hmotnost celk.(t) | Dem. hmotnost / MJ | Dem. hmotnost celk.(t) | Ceník | Cen. soustava / platnost | Cenová úroveň | Nhod / MJ | Nhod celk. | Dodavatel | Typ položky | Stav položky
Díl: | M223 | Univerzální kabelážní systém (UKS) |  |  |  | 0 |  | 0 |  | 0 |  | 0 |  | 0 |  | 0 |  |  |  |  | 0 | [6 empty] | DIL
1 | Pol__0001 | Datový rozvaděč stojanový 800x800x45U, prosklené dveře | ks | 3 |  | 0 |  | 0 |  | 0 | 21 | 0 | 0 | 0 | 0 | 0 |  | Vlastní | Indiv | 0 | 0 |  | Práce | Běžná |  |  |  | POL1_1
2 | Pol__0002 | Podstavec 800x800 s filtrem 1x RAL7035 | ks | 1 |  | 0 |  | 0 |  | 0 | 21 | 0 | 0 | 0 | 0 | 0 |  | Vlastní | Indiv | 0 | 0 |  | Práce | Běžná |  |  |  | POL1_1
3 | Pol__0003 | 19" nap.panel 8x230V ČSN,vypínač,přep.och.,tep.pojistka, 3m | ks | 8 |  | 0 |  | 0 |  | 0 | 21 | 0 | 0 | 0 | 0 | 0 |  | Vlastní | Indiv | 0 | 0 |  | Práce | Běžná |  |  |  | POL1_1
4 | Pol__0004 | Montážní sada M6 (šroub, matice, podložka - sada 50 ks) | ks | 2 |  | 0 |  | 0 |  | 0 | 21 | 0 | 0 | 0 | 0 | 0 |  | Vlastní | Indiv | 0 | 0 |  | Práce | Běžná |  |  |  | POL1_1
5 | Pol__0005 | Kapsa na dokumentaci A4, magnetická | ks | 4 |  | 0 |  | 0 |  | 0 | 21 | 0 | 0 | 0 | 0 | 0 |  | Vlastní | Indiv | 0 | 0 |  | Práce | Běžná |  |  |  | POL1_1
6 | Pol__0006 | Přesun/posun stávajícího datového rozvaděče 800x800x37U do 2m | hod | 8 |  | 0 |  | 0 |  | 0 | 21 | 0 | 0 | 0 | 0 | 0 |  | Vlastní | Indiv | 0 | 0 |  | Práce | Běžná |  |  |  | POL1_1
7 | Pol__0007 | Přesun/posun stávajícího datového rozvaděče 600x1200x42U do 2m | hod | 8 |  | 0 |  | 0 |  | 0 | 21 | 0 | 0 | 0 | 0 | 0 |  | Vlastní | Indiv | 0 | 0 |  | Práce | Běžná |  |  |  | POL1_1
8 | Pol__0008 | Kabel U/UTP Cat.6 300MHz AWG23 LSOH Eca modrý | m | 44682 |  | 0 |  | 0 |  | 0 | 21 | 0 | 0 | 0 | 0 | 0 |  | Vlastní | Indiv | 0 | 0 |  | Práce | Běžná |  |  |  | POL1_1
9 | Pol__0009 | Dvojzásuvka 2xRJ45 cat.6 UTP, bez modulů, s nosnou maskou, bílá, obyč. | ks | 414 |  | 0 |  | 0 |  | 0 | 21 | 0 | 0 | 0 | 0 | 0 |  | Vlastní | Indiv | 0 | 0 |  | Práce | Běžná |  |  |  | POL1_1
10 | Pol__0010 | Datová zásuvka dvojitá, modul 45x45 do parapetního žlabu bez modulů, bílá | ks | 10 |  | 0 |  | 0 |  | 0 | 21 | 0 | 0 | 0 | 0 | 0 |  | Vlastní | Indiv | 0 | 0 |  | Práce | Běžná |  |  |  | POL1_1
11 | Pol__0011 | Patch panel pro 24 modulů, prázdný, | ks | 37 |  | 0 |  | 0 |  | 0 | 21 | 0 | 0 | 0 | 0 | 0 |  | Vlastní | Indiv | 0 | 0 |  | Práce | Běžná |  |  |  | POL1_1
12 | Pol__0012 | Vyvazovací panel 1U, vysoký, plechový, černý s krytem | ks | 37 |  | 0 |  | 0 |  | 0 | 21 | 0 | 0 | 0 | 0 | 0 |  | Vlastní | Indiv | 0 | 0 |  | Práce | Běžná |  |  |  | POL1_1
13 | Pol__0013 | Vyvazovací háček kovový 40x80 | ks | 120 |  | 0 |  | 0 |  | 0 | 21 | 0 | 0 | 0 | 0 | 0 |  | Vlastní | Indiv | 0 | 0 |  | Práce | Běžná |  |  |  | POL1_1
14 | Pol__0014 | Modul RJ45, UTP cat.6, do panelů a zásuvek | ks | 1704 |  | 0 |  | 0 |  | 0 | 21 | 0 | 0 | 0 | 0 | 0 |  | Vlastní | Indiv | 0 | 0 |  | Práce | Běžná |  |  |  | POL1_1
15 | Pol__0015 | Uspořádání a vyvázání kabeláže v datovém rozvaděči | ks | 37 |  | 0 |  | 0 |  | 0 | 21 | 0 | 0 | 0 | 0 | 0 |  | Vlastní | Indiv | 0 | 0 |  | Práce | Běžná |  |  |  | POL1_1
16 | Pol__0016 | Měření metalické přípojky, popis (PC, popisovačka) | ks | 848 |  | 0 |  | 0 |  | 0 | 21 | 0 | 0 | 0 | 0 | 0 |  | Vlastní | Indiv | 0 | 0 |  | Práce | Běžná |  |  |  | POL1_1
17 | Pol__0017 | Rámeček jednonásobný, bílá, obyč. | ks | 28 |  | 0 |  | 0 |  | 0 | 21 | 0 | 0 | 0 | 0 | 0 |  | Vlastní | Indiv | 0 | 0 |  | Práce | Běžná |  |  |  | POL1_1
18 | Pol__0018 | Rámeček dvojnásobný, bílá, obyč. | ks | 189 |  | 0 |  | 0 |  | 0 | 21 | 0 | 0 | 0 | 0 | 0 |  | Vlastní | Indiv | 0 | 0 |  | Práce | Běžná |  |  |  | POL1_1
19 | Pol__00181 | Rámeček trojnásobný, bílá, obyč. | ks | 2 |  | 0 |  | 0 |  | 0 | 21 | 0 | 0 | 0 | 0 | 0 |  | Vlastní | Indiv | 0 | 0 |  | Práce | Běžná |  |  |  | POL1_1
20 | Pol__0019 | Upínací páska (suchý zip) 16mm x 7,5m, černá | ks | 12 |  | 0 |  | 0 |  | 0 | 21 | 0 | 0 | 0 | 0 | 0 |  | Vlastní | Indiv | 0 | 0 |  | Práce | Běžná |  |  |  | POL1_1
21 | Pol__0020 | Demontáž stávajích datových zásuvek ve třech kancelářích (demontáž pouze v rámci kanceláře -, uvolnění místa ve stávajích trasách) | hod | 3 |  | 0 |  | 0 |  | 0 | 21 | 0 | 0 | 0 | 0 | 0 |  | Vlastní | Indiv | 0 | 0 |  | Práce | Běžná |  |  |  | POL1_1
22 | Pol__0021 | Drobné práce 5% a materiál 5% | kpl | 1 |  | 0 |  | 0 |  | 0 | 21 | 0 | 0 | 0 | 0 | 0 |  | Vlastní | Indiv | 0 | 0 |  | Práce | Běžná |  |  |  | POL1_1
[26 empty] | 12 | 21 | DPH
| Celkem |  |  |  |  | 0 | [19 empty] | 0 | 0 | SUM
END
Note on S6: Jedná se o informaci, zda se jedná o položku, která je do rozpočtu zadána z cenové soustavy RTS, nebo vlastní.
Note on T6: Jedná se o název CÚ, která je zadána u položky rozpočtu

## 03 2 Pol
Položkový soupis prací a dodávek | [27 empty] | #TypZaznamu#
S: | 230403 | PBŘ budovy B KrÚ Pk č.p. 12, Pardubice | [25 empty] | STA
O: | 03 | Elektronické komunikace | [22 empty] | STA |  |  | OBJ
R: | 2 | Úpravy stávajích rozvodů | [25 empty] | ROZ
P.č. | Číslo položky | Název položky | MJ | Množství | Cena / MJ | Celkem | Dodávka | Dodávka celk. | Montáž | Montáž celk. | DPH | Cena s DPH | Hmotnost / MJ | Hmotnost celk.(t) | Dem. hmotnost / MJ | Dem. hmotnost celk.(t) | Ceník | Cen. soustava / platnost | Cenová úroveň | Nhod / MJ | Nhod celk. | Dodavatel | Typ položky | Stav položky
Díl: | M22301 | Úpravy stávajích rozvodů |  |  |  | 0 |  | 0 |  | 0 |  | 0 |  | 0 |  | 0 |  |  |  |  | 0 | [6 empty] | DIL
1 | 1R | Demontáž stávajícího PIR detektoru | ks | 2 |  | 0 |  | 0 |  | 0 | 21 | 0 | 0 | 0 | 0 | 0 |  | Vlastní | Indiv | 0 | 0 |  | Práce | Běžná |  |  |  | POL1_1
2 | 2R | ZÁMEČNÍK | Nh | 1 |  | 0 |  | 0 |  | 0 | 21 | 0 | 0 | 0 | 0 | 0 |  | RTS 16/ I | RTS 16/ I | 0 | 0 |  | Profese, tarify | Běžná |  |  |  | POL5_
3 | 3R | Montáž stávajícího PIR detektoru | ks | 2 |  | 0 |  | 0 |  | 0 | 21 | 0 | 0 | 0 | 0 | 0 |  | Vlastní | Indiv | 0 | 0 |  | Práce | Běžná |  |  |  | POL1_1
4 | 4R | Montáž stávajícího GPS detektoru | ks | 1 |  | 0 |  | 0 |  | 0 | 21 | 0 | 0 | 0 | 0 | 0 |  | Vlastní | Indiv | 0 | 0 |  | Práce | Běžná |  |  |  | POL1_1
5 | 5R | Plastová propojovací krabice, 8+2 šroubovací svorky | ks | 3 |  | 0 |  | 0 |  | 0 | 21 | 0 | 0 | 0 | 0 | 0 |  | Vlastní | Indiv | 0 | 0 |  | Práce | Běžná |  |  |  | POL1_1
6 | 6R | Nastavení stávající kabeláže systému PZTS | ks | 3 |  | 0 |  | 0 |  | 0 | 21 | 0 | 0 | 0 | 0 | 0 |  | Vlastní | Indiv | 0 | 0 |  | Práce | Běžná |  |  |  | POL1_1
7 | 7R | Drobné práce 5% a materiál 5% | ks | 1 |  | 0 |  | 0 |  | 0 | 21 | 0 | 0 | 0 | 0 | 0 |  | Vlastní | Indiv | 0 | 0 |  | Práce | Běžná |  |  |  | POL1_1
[26 empty] | 12 | 21 | DPH
| Celkem |  |  |  |  | 0 | [19 empty] | 0 | 0 | SUM
END
Note on S6: Jedná se o informaci, zda se jedná o položku, která je do rozpočtu zadána z cenové soustavy RTS, nebo vlastní.
Note on T6: Jedná se o název CÚ, která je zadána u položky rozpočtu

## 03 3 Pol
Položkový soupis prací a dodávek | [27 empty] | #TypZaznamu#
S: | 230403 | PBŘ budovy B KrÚ Pk č.p. 12, Pardubice | [25 empty] | STA
O: | 03 | Elektronické komunikace | [22 empty] | STA |  |  | OBJ
R: | 3 | Trasy | [25 empty] | ROZ
P.č. | Číslo položky | Název položky | MJ | Množství | Cena / MJ | Celkem | Dodávka | Dodávka celk. | Montáž | Montáž celk. | DPH | Cena s DPH | Hmotnost / MJ | Hmotnost celk.(t) | Dem. hmotnost / MJ | Dem. hmotnost celk.(t) | Ceník | Cen. soustava / platnost | Cenová úroveň | Nhod / MJ | Nhod celk. | Dodavatel | Typ položky | Stav položky
Díl: | M2231 | Společné kabelové trasy |  |  |  | 0 |  | 0 |  | 0 |  | 0 |  | 0 |  | 0 |  |  |  |  | 0 | [6 empty] | DIL
1 | Pol__0001 | Krabice povrchová 81x81x19, | ks | 26 |  | 0 |  | 0 |  | 0 | 21 | 0 | 0 | 0 | 0 | 0 |  | Vlastní | Indiv | 0 | 0 |  | Práce | Běžná |  |  |  | POL1_1
2 | Pol__0002 | Krabice do dutých stěn jednonásobná | ks | 2 |  | 0 |  | 0 |  | 0 | 21 | 0 | 0 | 0 | 0 | 0 |  | Vlastní | Indiv | 0 | 0 |  | Práce | Běžná |  |  |  | POL1_1
3 | Pol__0003 | Krabice do dutých stěn dvojnásobná | ks | 189 |  | 0 |  | 0 |  | 0 | 21 | 0 | 0 | 0 | 0 | 0 |  | Vlastní | Indiv | 0 | 0 |  | Práce | Běžná |  |  |  | POL1_1
4 | Pol__00031 | Krabice do dutých stěn trojnásobná | ks | 2 |  | 0 |  | 0 |  | 0 | 21 | 0 | 0 | 0 | 0 | 0 |  | Vlastní | Indiv | 0 | 0 |  | Práce | Běžná |  |  |  | POL1_1
5 | Pol__0004 | Trubka ohebná 25, nízká mechanická odolnost, s protahovacím drátem | m | 185 |  | 0 |  | 0 |  | 0 | 21 | 0 | 0 | 0 | 0 | 0 |  | Vlastní | Indiv | 0 | 0 |  | Práce | Běžná |  |  |  | POL1_1
6 | Pol__0005 | Trubka ohebná 32, nízká mechanická odolnost, s protahovacím drátem | m | 28 |  | 0 |  | 0 |  | 0 | 21 | 0 | 0 | 0 | 0 | 0 |  | Vlastní | Indiv | 0 | 0 |  | Práce | Běžná |  |  |  | POL1_1
7 | Pol__0006 | Trubka ohebná 50, dvojitá korugovaná s protahovacím drátem | m | 138 |  | 0 |  | 0 |  | 0 | 21 | 0 | 0 | 0 | 0 | 0 |  | Vlastní | Indiv | 0 | 0 |  | Práce | Běžná |  |  |  | POL1_1
8 | Pol__0007 | Trubka ohebná 75, dvojitá korugovaná s protahovacím drátem | m | 22 |  | 0 |  | 0 |  | 0 | 21 | 0 | 0 | 0 | 0 | 0 |  | Vlastní | Indiv | 0 | 0 |  | Práce | Běžná |  |  |  | POL1_1
9 | Pol__00071 | Skupinová kabelová příchytka včetně kotvy | ks | 8 |  | 0 |  | 0 |  | 0 | 21 | 0 | 0 | 0 | 0 | 0 |  | Vlastní | Indiv | 0 | 0 |  | Práce | Běžná |  |  |  | POL1_1
10 | Pol__0008 | Instalační lišta 40x20 včetně bižuterie | m | 70 |  | 0 |  | 0 |  | 0 | 21 | 0 | 0 | 0 | 0 | 0 |  | Vlastní | Indiv | 0 | 0 |  | Práce | Běžná |  |  |  | POL1_1
11 | Pol__0009 | Instalační lišta 50x20, dvě přepážka | m | 14 |  | 0 |  | 0 |  | 0 | 21 | 0 | 0 | 0 | 0 | 0 |  | Vlastní | Indiv | 0 | 0 |  | Práce | Běžná |  |  |  | POL1_1
12 | Pol__0010 | Kryt koncový lišty 50x20 | ks | 1 |  | 0 |  | 0 |  | 0 | 21 | 0 | 0 | 0 | 0 | 0 |  | Vlastní | Indiv | 0 | 0 |  | Práce | Běžná |  |  |  | POL1_1
13 | Pol__0011 | Kryt roh vnitřní lišty 50x20 | ks | 2 |  | 0 |  | 0 |  | 0 | 21 | 0 | 0 | 0 | 0 | 0 |  | Vlastní | Indiv | 0 | 0 |  | Práce | Běžná |  |  |  | POL1_1
14 | Pol__00111 | Instalační lišta 60x40 | m | 4 |  | 0 |  | 0 |  | 0 | 21 | 0 | 0 | 0 | 0 | 0 |  | Vlastní | Indiv | 0 | 0 |  | Práce | Běžná |  |  |  | POL1_1
15 | Pol__00112 | Kryt koncová lišty 60x40 | ks | 1 |  | 0 |  | 0 |  | 0 | 21 | 0 | 0 | 0 | 0 | 0 |  | Vlastní | Indiv | 0 | 0 |  | Práce | Běžná |  |  |  | POL1_1
16 | Pol__0012 | Instalační lišta 80x40 | m | 20 |  | 0 |  | 0 |  | 0 | 21 | 0 | 0 | 0 | 0 | 0 |  | Vlastní | Indiv | 0 | 0 |  | Práce | Běžná |  |  |  | POL1_1
17 | Pol__0013 | Přepážka do lišty 80x40 | m | 20 |  | 0 |  | 0 |  | 0 | 21 | 0 | 0 | 0 | 0 | 0 |  | Vlastní | Indiv | 0 | 0 |  | Práce | Běžná |  |  |  | POL1_1
18 | Pol__0014 | Rozpěrka do lišty 80x40 | m | 14 |  | 0 |  | 0 |  | 0 | 21 | 0 | 0 | 0 | 0 | 0 |  | Vlastní | Indiv | 0 | 0 |  | Práce | Běžná |  |  |  | POL1_1
19 | Pol__0015 | Instalační kanál 130x65 | m | 170 |  | 0 |  | 0 |  | 0 | 21 | 0 | 0 | 0 | 0 | 0 |  | Vlastní | Indiv | 0 | 0 |  | Práce | Běžná |  |  |  | POL1_1
20 | Pol__0016 | Kryt koncový pro kanál 130x65 | ks | 6 |  | 0 |  | 0 |  | 0 | 21 | 0 | 0 | 0 | 0 | 0 |  | Vlastní | Indiv | 0 | 0 |  | Práce | Běžná |  |  |  | POL1_1
21 | Pol__0017 | Kryt spojovací pro kanál 130x65 | ks | 50 |  | 0 |  | 0 |  | 0 | 21 | 0 | 0 | 0 | 0 | 0 |  | Vlastní | Indiv | 0 | 0 |  | Práce | Běžná |  |  |  | POL1_1
22 | Pol__0018 | Kryt ohybový pro kanál 130x65 | ks | 10 |  | 0 |  | 0 |  | 0 | 21 | 0 | 0 | 0 | 0 | 0 |  | Vlastní | Indiv | 0 | 0 |  | Práce | Běžná |  |  |  | POL1_1
23 | Pol__0019 | Kryt rohový vnější pro kanál 130x65 | ks | 7 |  | 0 |  | 0 |  | 0 | 21 | 0 | 0 | 0 | 0 | 0 |  | Vlastní | Indiv | 0 | 0 |  | Práce | Běžná |  |  |  | POL1_1
24 | Pol__0020 | Krabice přístrojová pro kanál 130x65 | ks | 11 |  | 0 |  | 0 |  | 0 | 21 | 0 | 0 | 0 | 0 | 0 |  | Vlastní | Indiv | 0 | 0 |  | Práce | Běžná |  |  |  | POL1_1
25 | Pol__0021 | Přepážka do instalačního kanálu 130x65 | m | 120 |  | 0 |  | 0 |  | 0 | 21 | 0 | 0 | 0 | 0 | 0 |  | Vlastní | Indiv | 0 | 0 |  | Práce | Běžná |  |  |  | POL1_1
26 | Pol__0022 | Instalační kanál 140x60 | m | 8 |  | 0 |  | 0 |  | 0 | 21 | 0 | 0 | 0 | 0 | 0 |  | Vlastní | Indiv | 0 | 0 |  | Práce | Běžná |  |  |  | POL1_1
27 | Pol__0023 | Rozpěrka do instalační lišty 140x60 | ks | 5 |  | 0 |  | 0 |  | 0 | 21 | 0 | 0 | 0 | 0 | 0 |  | Vlastní | Indiv | 0 | 0 |  | Práce | Běžná |  |  |  | POL1_1
28 | Pol__0024 | Parapetní kanál 160x65 | m | 20 |  | 0 |  | 0 |  | 0 | 21 | 0 | 0 | 0 | 0 | 0 |  | Vlastní | Indiv | 0 | 0 |  | Práce | Běžná |  |  |  | POL1_1
29 | Pol__0025 | Kryt spojovací pro kanál 160x65 | ks | 8 |  | 0 |  | 0 |  | 0 | 21 | 0 | 0 | 0 | 0 | 0 |  | Vlastní | Indiv | 0 | 0 |  | Práce | Běžná |  |  |  | POL1_1
30 | Pol__00251 | Roh vnitřní pro kanál 160x65 | ks | 1 |  | 0 |  | 0 |  | 0 | 21 | 0 | 0 | 0 | 0 | 0 |  | Vlastní | Indiv | 0 | 0 |  | Práce | Běžná |  |  |  | POL1_1
31 | Pol__00252 | Kryt koncový pro kanál 160x65 | ks | 1 |  | 0 |  | 0 |  | 0 | 21 | 0 | 0 | 0 | 0 | 0 |  | Vlastní | Indiv | 0 | 0 |  | Práce | Běžná |  |  |  | POL1_1
32 | Pol__0026 | Rozvíkování a zadělání stávajícího parpetního žlabu | m | 20 |  | 0 |  | 0 |  | 0 | 21 | 0 | 0 | 0 | 0 | 0 |  | Vlastní | Indiv | 0 | 0 |  | Práce | Běžná |  |  |  | POL1_1
33 | Pol__0027 | Plechový žlab s integrovanou spojkou 60x50x0,75 pozinkováno | m | 50 |  | 0 |  | 0 |  | 0 | 21 | 0 | 0 | 0 | 0 | 0 |  | Vlastní | Indiv | 0 | 0 |  | Práce | Běžná |  |  |  | POL1_1
34 | Pol__0028 | Plechový žlab s integrovanou spojkou 60x100x1,25 pozinkováno | m | 324 |  | 0 |  | 0 |  | 0 | 21 | 0 | 0 | 0 | 0 | 0 |  | Vlastní | Indiv | 0 | 0 |  | Práce | Běžná |  |  |  | POL1_1
35 | Pol__0029 | Plechový žlab s integrovanou spojkou 85x100x0,75 pozinkováno | m | 198 |  | 0 |  | 0 |  | 0 | 21 | 0 | 0 | 0 | 0 | 0 |  | Vlastní | Indiv | 0 | 0 |  | Práce | Běžná |  |  |  | POL1_1
36 | Pol__0030 | Plechový žlab s integrovanou spojkou 85x150x0,75 pozinkováno | m | 76 |  | 0 |  | 0 |  | 0 | 21 | 0 | 0 | 0 | 0 | 0 |  | Vlastní | Indiv | 0 | 0 |  | Práce | Běžná |  |  |  | POL1_1
37 | Pol__0031 | Víko plechového žlabu 50, pozinkována | m | 50 |  | 0 |  | 0 |  | 0 | 21 | 0 | 0 | 0 | 0 | 0 |  | Vlastní | Indiv | 0 | 0 |  | Práce | Běžná |  |  |  | POL1_1
38 | Pol__0032 | Víko plechového žlabu 100, pozinkována | m | 522 |  | 0 |  | 0 |  | 0 | 21 | 0 | 0 | 0 | 0 | 0 |  | Vlastní | Indiv | 0 | 0 |  | Práce | Běžná |  |  |  | POL1_1
39 | Pol__0033 | Víko plechového žlabu 150, pozinkována | m | 76 |  | 0 |  | 0 |  | 0 | 21 | 0 | 0 | 0 | 0 | 0 |  | Vlastní | Indiv | 0 | 0 |  | Práce | Běžná |  |  |  | POL1_1
40 | Pol__0034 | Úchyt víka plechového žlabu | ks | 810 |  | 0 |  | 0 |  | 0 | 21 | 0 | 0 | 0 | 0 | 0 |  | Vlastní | Indiv | 0 | 0 |  | Práce | Běžná |  |  |  | POL1_1
41 | Pol__0035 | Šroub vratový a samojistící matice 6x20 | ks | 1296 |  | 0 |  | 0 |  | 0 | 21 | 0 | 0 | 0 | 0 | 0 |  | Vlastní | Indiv | 0 | 0 |  | Práce | Běžná |  |  |  | POL1_1
42 | Pol__0036 | Drátěný instalační žlab 200x100 | m | 8 |  | 0 |  | 0 |  | 0 | 21 | 0 | 0 | 0 | 0 | 0 |  | Vlastní | Indiv | 0 | 0 |  | Práce | Běžná |  |  |  | POL1_1
43 | Pol__0037 | Drátěný instalační žlab 400x100 | m | 6 |  | 0 |  | 0 |  | 0 | 21 | 0 | 0 | 0 | 0 | 0 |  | Vlastní | Indiv | 0 | 0 |  | Práce | Běžná |  |  |  | POL1_1
44 | Pol__0038 | Spojka drátěného žlabu | ks | 24 |  | 0 |  | 0 |  | 0 | 21 | 0 | 0 | 0 | 0 | 0 |  | Vlastní | Indiv | 0 | 0 |  | Práce | Běžná |  |  |  | POL1_1
45 | Pol__0039 | Podpěra pro závěs žlabu šířky 200 | ks | 4 |  | 0 |  | 0 |  | 0 | 21 | 0 | 0 | 0 | 0 | 0 |  | Vlastní | Indiv | 0 | 0 |  | Práce | Běžná |  |  |  | POL1_1
46 | Pol__0040 | Podpěra pro závěs žlabu šířky 400 | ks | 5 |  | 0 |  | 0 |  | 0 | 21 | 0 | 0 | 0 | 0 | 0 |  | Vlastní | Indiv | 0 | 0 |  | Práce | Běžná |  |  |  | POL1_1
47 | Pol__0041 | Podpěra por nástěnou montáž žlabu šířky 200 | ks | 5 |  | 0 |  | 0 |  | 0 | 21 | 0 | 0 | 0 | 0 | 0 |  | Vlastní | Indiv | 0 | 0 |  | Práce | Běžná |  |  |  | POL1_1
48 | Pol__0042 | Závitová tyč 8mm/1m | ks | 18 |  | 0 |  | 0 |  | 0 | 21 | 0 | 0 | 0 | 0 | 0 |  | Vlastní | Indiv | 0 | 0 |  | Práce | Běžná |  |  |  | POL1_1
49 | Pol__0043 | Kovová hmoždinka M8 | ks | 18 |  | 0 |  | 0 |  | 0 | 21 | 0 | 0 | 0 | 0 | 0 |  | Vlastní | Indiv | 0 | 0 |  | Práce | Běžná |  |  |  | POL1_1
50 | Pol__0044 | Vybourání otvoru ve stěně z pálených cihel, do plochy 0,0225m2 do hloubky 300 | ks | 141 |  | 0 |  | 0 |  | 0 | 21 | 0 | 0 | 0 | 0 | 0 |  | Vlastní | Indiv | 0 | 0 |  | Práce | Běžná |  |  |  | POL1_1
51 | Pol__0045 | Vybourání otvoru ve stěně z pálených cihel, do plochy 0,0225m2 do hloubky 600 | ks | 10 |  | 0 |  | 0 |  | 0 | 21 | 0 | 0 | 0 | 0 | 0 |  | Vlastní | Indiv | 0 | 0 |  | Práce | Běžná |  |  |  | POL1_1
52 | Pol__0046 | Vybourání otvoru ve stěně z pálených cihel, do plochy 0,09m2 do hloubky 600 | ks | 3 |  | 0 |  | 0 |  | 0 | 21 | 0 | 0 | 0 | 0 | 0 |  | Vlastní | Indiv | 0 | 0 |  | Práce | Běžná |  |  |  | POL1_1
53 | Pol__0047 | Vybourání otvoru ve stěně z pálených cihel, do plochy 0,09m2 do hloubky 750 | ks | 8 |  | 0 |  | 0 |  | 0 | 21 | 0 | 0 | 0 | 0 | 0 |  | Vlastní | Indiv | 0 | 0 |  | Práce | Běžná |  |  |  | POL1_1
54 | Pol__0048 | Vybourání otvoru ve stěně z pálených cihel, do plochy 0,09m2 do hloubky 900 | ks | 5 |  | 0 |  | 0 |  | 0 | 21 | 0 | 0 | 0 | 0 | 0 |  | Vlastní | Indiv | 0 | 0 |  | Práce | Běžná |  |  |  | POL1_1
55 | Pol__0049 | Vybourání otvoru betonovým stropem, do plochy 0,09m2 do šířky | ks | 4 |  | 0 |  | 0 |  | 0 | 21 | 0 | 0 | 0 | 0 | 0 |  | Vlastní | Indiv | 0 | 0 |  | Práce | Běžná |  |  |  | POL1_1
56 | Pol__0050 | PU zvukově izolační pěna | ks | 36 |  | 0 |  | 0 |  | 0 | 21 | 0 | 0 | 0 | 0 | 0 |  | Vlastní | Indiv | 0 | 0 |  | Práce | Běžná |  |  |  | POL1_1
57 | Pol__0051 | Drobné práce 5% a materiál 5% | kpl | 1 |  | 0 |  | 0 |  | 0 | 21 | 0 | 0 | 0 | 0 | 0 |  | Vlastní | Indiv | 0 | 0 |  | Práce | Běžná |  |  |  | POL1_1
[26 empty] | 12 | 21 | DPH
| Celkem |  |  |  |  | 0 | [19 empty] | 0 | 0 | SUM
END
Note on S6: Jedná se o informaci, zda se jedná o položku, která je do rozpočtu zadána z cenové soustavy RTS, nebo vlastní.
Note on T6: Jedná se o název CÚ, která je zadána u položky rozpočtu