## Rekapitulace stavby
Export Komplet | [28 empty] | 2.0 | [5 empty] | False | False | {36c8f477-72f5-4db3-9ab8-c826df877b7d}
[20 empty] | >> skryté sloupce << | [13 empty] | 0,01 | 21
[34 empty] | 0,01 | 15
|  | REKAPITULACE STAVBY | [18 empty] | v --- níže se nacházejí doplnkové a pomocné údaje k sestavám --- v | [11 empty] | Návod na vyplnění | 0,001
|  | Kód: | [30 empty] | Měnit lze pouze buňky se žlutým podbarvením! 1) na prvním listu Rekapitulace stavby vyplňte v sestavě a) Souhrnný list - údaje o Uchazeči (přenesou se do ostatních sestav i v jiných listech) b) Rekapitulace objektů - potřebné Ostatní náklady 2) na vybraných listech vyplňte v sestavě a) Krycí list - údaje o Uchazeči, pokud se liší od údajů o Uchazeči na Souhrnném listu (údaje se přenesou do ostatních sestav v daném listu) b) Rekapitulace rozpočtu - potřebné Ostatní náklady c) Celkové náklady za stavbu - ceny u položek - množství, pokud má žluté podbarvení - a v případě potřeby poznámku (ta je ve skrytém sloupci) | 0,01
|  | Stavba: |  |  |  |  | SPŠ stavební Pardubice - rekonstrukce toalet a umýváren | [26 empty] | 0,01
|  | KSO: | [13 empty] | CC-CZ: | [17 empty] | 0,01
|  | Místo: | [13 empty] | Datum: |  | 2025-05-05 | [15 empty] | 0,01
0,01
|  | Zadavatel: | [13 empty] | IČ: | [17 empty] | 0,01
|  |  | SPŠ stavební Pardubice | [12 empty] | DIČ: | [17 empty] | 0,01
0,01
|  | Uchazeč: | [13 empty] | IČ: |  | Vyplň údaj | [15 empty] | 0,01
|  |  | Vyplň údaj | [12 empty] | DIČ: |  | Vyplň údaj | [15 empty] | 0,01
False
|  | Projektant: | [13 empty] | IČ: |  | 04591305 | [15 empty] | False
|  |  | astalon R s.r.o., Pardubice | [12 empty] | DIČ: | [17 empty] | True
0,01
|  | Zpracovatel: | [13 empty] | IČ: | [17 empty] | 0,01
[16 empty] | DIČ: | [17 empty] | True
Poznámka:
|  | Cena bez DPH | [13 empty] | 0
[8 empty] | Sazba daně |  |  | Základ daně |  |  |  |  | Výše daně
|  | DPH |  | základní |  |  |  | 21% |  |  | 0 |  |  |  |  | 0
|  |  |  | snížená |  |  |  | 15% |  |  | 0 |  |  |  |  | 0
|  |  |  | zákl. přenesená |  |  |  | 21% |  |  | 0 |  |  |  |  | 0
|  |  |  | sníž. přenesená |  |  |  | 15% |  |  | 0 |  |  |  |  | 0
|  |  |  | nulová |  |  |  | 0% |  |  | 0 |  |  |  |  | 0
|  | Cena s DPH | [6 empty] | v |  |  | CZK |  |  |  | 0
|  | Projektant | [11 empty] | Zpracovatel
|  | Datum a podpis: | [7 empty] | Razítko |  |  |  | Datum a podpis: |  |  | Razítko
|  | Objednavatel | [11 empty] | Uchazeč
|  | Datum a podpis: | [7 empty] | Razítko |  |  |  | Datum a podpis: |  |  | Razítko
REKAPITULACE OBJEKTŮ STAVBY A SOUPISŮ PRACÍ
| Kód: | [6 empty] | 0
| Stavba: | [6 empty] | SPŠ stavební Pardubice - rekonstrukce toalet a umýváren
| Místo: | [13 empty] | Datum: |  | 2025-05-05
| Zadavatel: | [6 empty] | SPŠ stavební Pardubice | [6 empty] | Projektant: |  | astalon R s.r.o., Pardubice |  |  |  | Informatívní údaje z listů zakázek
| Uchazeč: | [13 empty] | Zpracovatel:
| Kód |  |  |  | Popis | [7 empty] | Cena bez DPH [CZK] |  |  |  |  | Cena s DPH [CZK] | Typ |  | z toho Ostat. náklady [CZK] | DPH [CZK] | Normohodiny [h] | DPH základní [CZK] | DPH snížená [CZK] | DPH základní přenesená [CZK] | DPH snížená přenesená [CZK] | Základna DPH základní | Základna DPH snížená | Základna DPH zákl. přenesená | Základna DPH sníž. přenesená | Základna DPH nulová
| Náklady z rozpočtů | [11 empty] | 0 |  |  |  |  | 0 |  |  | 0 | 0 | 0 | 0 | 0 | 0 | 0 | 0 | 0 | 0 | 0 | 0 |  | D | 0 | ###NOIMPORT### | IMPORT | {36c8f477-72f5-4db3-9ab8-c826df877b7d} | {00000000-0000-0000-0000-000000000000}
/ |  | 1 |  |  |  | Stavební část | [6 empty] | 0 |  |  |  |  | 0 | STA |  | 0 | 0 | 0 | 0 | 0 | 0 | 0 | 0 | 0 | 0 | 0 | 0 |  |  | 1 |  | IMPORT | {081bd928-da6d-4c13-9834-5779ff1e62ad} | {36c8f477-72f5-4db3-9ab8-c826df877b7d} | 2
/ |  | 2 |  |  |  | Zdravotechnika | [6 empty] | 0 |  |  |  |  | 0 | STA |  | 0 | 0 | 0 | 0 | 0 | 0 | 0 | 0 | 0 | 0 | 0 | 0 |  |  | 1 |  | IMPORT | {d9569ab4-9812-4b0a-a24e-55f26dbd5ebf} | {36c8f477-72f5-4db3-9ab8-c826df877b7d} | 2
/ |  | 3 |  |  |  | Vzduchotechnika a vytápění | [6 empty] | 0 |  |  |  |  | 0 | STA |  | 0 | 0 | 0 | 0 | 0 | 0 | 0 | 0 | 0 | 0 | 0 | 0 |  |  | 1 |  | IMPORT | {f2ddf095-58cd-495e-b1f6-eab4056b21c8} | {36c8f477-72f5-4db3-9ab8-c826df877b7d} | 2
/ |  | 4 |  |  |  | Elektroinstalace | [6 empty] | 0 |  |  |  |  | 0 | STA |  | 0 | 0 | 0 | 0 | 0 | 0 | 0 | 0 | 0 | 0 | 0 | 0 |  |  | 1 |  | IMPORT | {2164cb6f-b84e-4060-8bcd-848dd4af00f5} | {36c8f477-72f5-4db3-9ab8-c826df877b7d} | 2
/ |  | 5 |  |  |  | Vedlejší a ostatní náklady | [6 empty] | 0 |  |  |  |  | 0 | STA |  | 0 | 0 | 0 | 0 | 0 | 0 | 0 | 0 | 0 | 0 | 0 | 0 |  |  | 1 |  | IMPORT | {81b1d4ea-0f3e-4d48-808f-75402b4b4480} | {36c8f477-72f5-4db3-9ab8-c826df877b7d} | 2

## 1 - Stavební část
[9 empty] | >> skryté sloupce << | [9 empty] | {081bd928-da6d-4c13-9834-5779ff1e62ad}
2
| KRYCÍ LIST SOUPISU PRACÍ | [8 empty] | v --- níže se nacházejí doplnkové a pomocné údaje k sestavám --- v | [8 empty] | False
Stavba:
SPŠ stavební Pardubice - rekonstrukce toalet a umýváren
Objekt:
1 - Stavební část
| KSO: |  |  |  |  | CC-CZ:
| Místo: |  |  |  |  | Datum: | 2025-05-05
| Zadavatel: |  |  |  |  | IČ:
|  | SPŠ stavební Pardubice |  |  |  | DIČ:
| Uchazeč: |  |  |  |  | IČ: | Vyplň údaj
|  | Vyplň údaj |  |  |  | DIČ: | Vyplň údaj
| Projektant: |  |  |  |  | IČ: | 04591305
|  | astalon R s.r.o., Pardubice |  |  |  | DIČ:
| Zpracovatel: |  |  |  |  | IČ:
DIČ:
Poznámka:
| Cena bez DPH | [5 empty] | 0
|  |  | Základ daně |  |  | Sazba daně | Výše daně
| DPH | základní | 0 |  |  | 21% | 0
|  | snížená | 0 |  |  | 15% | 0
|  | zákl. přenesená | 0 |  |  | 21% | 0
|  | sníž. přenesená | 0 |  |  | 15% | 0
|  | nulová | 0 |  |  | 0% | 0
| Cena s DPH |  |  | v | CZK |  | 0
| Projektant |  |  | Zpracovatel
| Datum a podpis: |  | Razítko | Datum a podpis: |  |  | Razítko
| Objednavatel |  |  | Uchazeč
| Datum a podpis: |  | Razítko | Datum a podpis: |  |  | Razítko
REKAPITULACE ČLENĚNÍ SOUPISU PRACÍ
Stavba:
SPŠ stavební Pardubice - rekonstrukce toalet a umýváren
Objekt:
1 - Stavební část
Místo: | [5 empty] | Datum: | 2025-05-05
Zadavatel: |  |  | SPŠ stavební Pardubice |  |  | Projektant: | astalon R s.r.o., Pardubice
Uchazeč: |  |  | Vyplň údaj |  |  | Zpracovatel:
Kód dílu - Popis | [6 empty] | Cena celkem [CZK]
Náklady ze soupisu prací | [6 empty] | 0 | [12 empty] | -1
| HSV - Práce a dodávky HSV | [5 empty] | 0
| 1 - Zemní práce | [5 empty] | 0
| 3 - Svislé a kompletní konstrukce | [5 empty] | 0
| 4 - Vodorovné konstrukce | [5 empty] | 0
| 6 - Úpravy povrchů, podlahy a osazování výplní | [5 empty] | 0
| 9 - Ostatní konstrukce a práce, bourání | [5 empty] | 0
| 997 - Přesun sutě | [5 empty] | 0
| 998 - Přesun hmot | [5 empty] | 0
| PSV - Práce a dodávky PSV | [5 empty] | 0
| 711 - Izolace proti vodě, vlhkosti a plynům | [5 empty] | 0
| 713 - Izolace tepelné | [5 empty] | 0
| 725 - Zdravotechnika - zařizovací předměty | [5 empty] | 0
| 751 - Vzduchotechnika | [5 empty] | 0
| 763 - Konstrukce suché výstavby | [5 empty] | 0
| 766 - Konstrukce truhlářské | [5 empty] | 0
| 771 - Podlahy z dlaždic | [5 empty] | 0
| 781 - Dokončovací práce - obklady | [5 empty] | 0
| 783 - Dokončovací práce - nátěry | [5 empty] | 0
| 784 - Dokončovací práce - malby a tapety | [5 empty] | 0
| HZS - Hodinové zúčtovací sazby | [5 empty] | 0
SOUPIS PRACÍ
Stavba:
SPŠ stavební Pardubice - rekonstrukce toalet a umýváren
Objekt:
1 - Stavební část
Místo: | [5 empty] | Datum: | 2025-05-05
Zadavatel: |  |  | SPŠ stavební Pardubice |  |  | Projektant: | astalon R s.r.o., Pardubice
Uchazeč: |  |  | Vyplň údaj |  |  | Zpracovatel:
PČ | Typ | Kód | Popis | MJ | Množství | J.cena [CZK] | Cena celkem [CZK] | Cenová soustava |  |  | DPH | J. Nh [h] | Nh celkem [h] | J. hmotnost [t] | Hmotnost celkem [t] | J. suť [t] | Suť Celkem [t]
Náklady soupisu celkem | [6 empty] | 0 | [5 empty] | 0 |  | 48.3883 |  | 28.9706 |  | D | -1 | [10 empty] | 0
| D | HSV | Práce a dodávky HSV |  |  |  | 0 | [5 empty] | 0 |  | 41.5963 |  | 28.4697 | 1 | D | 0 |  |  |  | ROZPOCET | [6 empty] | 0
| D | 1 | Zemní práce |  |  |  | 0 | [5 empty] | 0 |  | 17.008 |  | 0 | 1 | D | 1 |  |  |  | ROZPOCET | [6 empty] | 0
1 | K | 132212131 | Hloubení nezapažených rýh šířky do 800 mm v soudržných horninách třídy těžitelnosti I skupiny 3 ručně | m3 | 28.404 |  | 0 |  |  |  | základní |  | 0 | 0 | 0 | 0 | 0 | 4 | K | 2 |  |  |  | ROZPOCET | 0 | 0 | 0 | 0 | 0 | 1 | 0 | 4 | -2079135692
| VV |  | "D.1.1.01, ZTI D02" | [15 empty] | VV | 2 | 1 | True | 0 | ROZPOCET
| VV |  | "pro ležatou kanalizaci v objektu" | [15 empty] | VV | 2 | 1 | True | 0 | ROZPOCET
| VV |  | "SO01" | [15 empty] | VV | 2 | 1 | True | 0 | ROZPOCET
| VV |  | 0,8*0,5*(4,9+2,91+1,74+0,15+7,35) |  | 6.82 | [13 empty] | VV | 2 | 2 | True | 0 | ROZPOCET
| VV |  | "SO02" | [15 empty] | VV | 2 | 1 | True | 0 | ROZPOCET
| VV |  | 0,8*0,5*(4,31+1,26+2,04+3,39) |  | 4.4 | [13 empty] | VV | 2 | 2 | True | 0 | ROZPOCET
| VV |  | Mezisoučet |  | 11.22 | [13 empty] | VV | 2 | 3 | True | 0 | ROZPOCET
| VV |  | "pro venkovní kanalizaci k šachtě" | [15 empty] | VV | 2 | 1 | True | 0 | ROZPOCET
| VV |  | "ZTI D02" | [15 empty] | VV | 2 | 1 | True | 0 | ROZPOCET
| VV |  | "SO01" 1,2*0,8*(0,5+3,6+5,9) |  | 9.6 | [13 empty] | VV | 2 | 2 | True | 0 | ROZPOCET
| VV |  | "SO02" 1,2*0,8*7,9 |  | 7.584 | [13 empty] | VV | 2 | 2 | True | 0 | ROZPOCET
| VV |  | Mezisoučet |  | 17.184 | [13 empty] | VV | 2 | 3 | True | 0 | ROZPOCET
| VV |  | Součet |  | 28.404 | [13 empty] | VV | 2 | 4 | True | 1 | ROZPOCET
2 | K | 132251101 | Hloubení rýh nezapažených š do 800 mm v hornině třídy těžitelnosti I skupiny 3 objem do 20 m3 strojně | m3 | 17.184 |  | 0 |  |  |  | základní |  | 0 | 0 | 0 | 0 | 0 | 4 | K | 2 |  |  |  | ROZPOCET | 0 | 0 | 0 | 0 | 0 | 1 | 0 | 4 | -410344137
| VV |  | "pro venkovní kanalizaci k šachtě" | [15 empty] | VV | 2 | 1 | True | 0 | ROZPOCET
| VV |  | "ZTI D02" | [15 empty] | VV | 2 | 1 | True | 0 | ROZPOCET
| VV |  | "SO01" 1,2*0,8*(0,5+3,6+5,9) |  | 9.6 | [13 empty] | VV | 2 | 2 | True | 0 | ROZPOCET
| VV |  | "SO02" 1,2*0,8*7,9 |  | 7.584 | [13 empty] | VV | 2 | 2 | True | 0 | ROZPOCET
| VV |  | Součet |  | 17.184 | [13 empty] | VV | 2 | 4 | True | 1 | ROZPOCET
3 | K | 162211311 | Vodorovné přemístění výkopku z horniny třídy těžitelnosti I skupiny 1 až 3 stavebním kolečkem do 10 m | m3 | 11.22 |  | 0 |  |  |  | základní |  | 0 | 0 | 0 | 0 | 0 | 4 | K | 2 |  |  |  | ROZPOCET | 0 | 0 | 0 | 0 | 0 | 1 | 0 | 4 | 452907983
4 | K | 162211319 | Příplatek k vodorovnému přemístění výkopku z horniny třídy těžitelnosti I skupiny 1 až 3 stavebním kolečkem za každých dalších 10 m | m3 | 11.22 |  | 0 |  |  |  | základní |  | 0 | 0 | 0 | 0 | 0 | 4 | K | 2 |  |  |  | ROZPOCET | 0 | 0 | 0 | 0 | 0 | 1 | 0 | 4 | 679463493
5 | K | 162751117 | Vodorovné přemístění přes 9 000 do 10000 m výkopku/sypaniny z horniny třídy těžitelnosti I skupiny 1 až 3 | m3 | 11.339 |  | 0 |  |  |  | základní |  | 0 | 0 | 0 | 0 | 0 | 4 | K | 2 |  |  |  | ROZPOCET | 0 | 0 | 0 | 0 | 0 | 1 | 0 | 4 | -1268525291
| VV |  | 11,22+17,184 |  | 28.404 | [13 empty] | VV | 2 | 2 | True | 0 | ROZPOCET
| VV |  | -17,065 |  | -17.065 | [13 empty] | VV | 2 | 2 | True | 0 | ROZPOCET
| VV |  | Součet |  | 11.339 | [13 empty] | VV | 2 | 4 | True | 1 | ROZPOCET
6 | K | 171251201 | Uložení sypaniny na skládky nebo meziskládky | m3 | 11.339 |  | 0 |  |  |  | základní |  | 0 | 0 | 0 | 0 | 0 | 4 | K | 2 |  |  |  | ROZPOCET | 0 | 0 | 0 | 0 | 0 | 1 | 0 | 4 | -1248405194
7 | K | 171201221 | Poplatek za uložení na skládce (skládkovné) zeminy a kamení kód odpadu 17 05 04 | t | 22.678 |  | 0 |  |  |  | základní |  | 0 | 0 | 0 | 0 | 0 | 4 | K | 2 |  |  |  | ROZPOCET | 0 | 0 | 0 | 0 | 0 | 1 | 0 | 4 | 1271134483
| VV |  | 11,339*2 |  | 22.678 | [13 empty] | VV | 2 | 2 | True | 1 | ROZPOCET
8 | K | 174111101 | Zásyp jam, šachet rýh nebo kolem objektů sypaninou se zhutněním ručně | m3 | 17.065 |  | 0 |  |  |  | základní |  | 0 | 0 | 0 | 0 | 0 | 4 | K | 2 |  |  |  | ROZPOCET | 0 | 0 | 0 | 0 | 0 | 1 | 0 | 4 | 2136883172
| VV |  | 11,22+17,184 |  | 28.404 | [13 empty] | VV | 2 | 2 | True | 0 | ROZPOCET
| VV |  | -(8,504+2,835) |  | -11.339 | [13 empty] | VV | 2 | 2 | True | 0 | ROZPOCET
| VV |  | Součet |  | 17.065 | [13 empty] | VV | 2 | 4 | True | 1 | ROZPOCET
9 | K | 175111101 | Obsypání potrubí ručně sypaninou bez prohození, uloženou do 3 m | m3 | 8.504 |  | 0 |  |  |  | základní |  | 0 | 0 | 0 | 0 | 0 | 4 | K | 2 |  |  |  | ROZPOCET | 0 | 0 | 0 | 0 | 0 | 1 | 0 | 4 | 315008595
| VV |  | "D.1.1.01, ZTI D02" | [15 empty] | VV | 2 | 1 | True | 0 | ROZPOCET
| VV |  | "pro ležatou kanalizaci v objektu" | [15 empty] | VV | 2 | 1 | True | 0 | ROZPOCET
| VV |  | "SO01" | [15 empty] | VV | 2 | 1 | True | 0 | ROZPOCET
| VV |  | 0,3*0,5*(4,9+2,91+1,74+0,15+7,35) |  | 2.558 | [13 empty] | VV | 2 | 2 | True | 0 | ROZPOCET
| VV |  | "SO02" | [15 empty] | VV | 2 | 1 | True | 0 | ROZPOCET
| VV |  | 0,3*0,5*(4,31+1,26+2,04+3,39) |  | 1.65 | [13 empty] | VV | 2 | 2 | True | 0 | ROZPOCET
| VV |  | "pro venkovní kanalizaci k šachtě" | [15 empty] | VV | 2 | 1 | True | 0 | ROZPOCET
| VV |  | "ZTI D02" | [15 empty] | VV | 2 | 1 | True | 0 | ROZPOCET
| VV |  | "SO01" 0,3*0,8*(0,5+3,6+5,9) |  | 2.4 | [13 empty] | VV | 2 | 2 | True | 0 | ROZPOCET
| VV |  | "SO02" 0,3*0,8*7,9 |  | 1.896 | [13 empty] | VV | 2 | 2 | True | 0 | ROZPOCET
| VV |  | Součet |  | 8.504 | [13 empty] | VV | 2 | 4 | True | 1 | ROZPOCET
10 | M | 58337308 | štěrkopísek frakce 0/2 | t | 17.008 |  | 0 |  |  |  | základní |  | 0 | 1 | 17.008 | 0 | 0 | 8 | M | 2 |  |  |  | ROZPOCET | 0 | 0 | 0 | 0 | 0 | 1 | 0 | 4 | 1928695970
| VV |  | 8,504*2 'Přepočtené koeficientem množství |  | 17.008 | [13 empty] | VV | 2 | 2 | False | 1 | ROZPOCET
| D | 3 | Svislé a kompletní konstrukce |  |  |  | 0 | [5 empty] | 0 |  | 2.891 |  | 0 | 1 | D | 1 |  |  |  | ROZPOCET | [6 empty] | 0
11 | K | 317121151 | Montáž ŽB překladů prefabrikovaných do rýh světlosti otvoru do 1050 mm | kus | 1 |  | 0 |  |  |  | základní |  | 0 | 0.02588 | 0.02588 | 0 | 0 | 4 | K | 2 |  |  |  | ROZPOCET | 0 | 0 | 0 | 0 | 0 | 1 | 0 | 4 | -1876819392
| VV |  | "D.1.1.01,02" | [15 empty] | VV | 2 | 1 | True | 0 | ROZPOCET
| VV |  | "SO01" | [15 empty] | VV | 2 | 1 | True | 0 | ROZPOCET
| VV |  | 1 |  | 1 | [13 empty] | VV | 2 | 2 | True | 1 | ROZPOCET
12 | M | 59321002 | překlad pórobetonový nenosný š 100mm dl 1000-1250mm | kus | 7 |  | 0 |  |  |  | základní |  | 0 | 0.026 | 0.182 | 0 | 0 | 8 | M | 2 |  |  |  | ROZPOCET | 0 | 0 | 0 | 0 | 0 | 1 | 0 | 4 | -265981223
13 | K | 317944323 | Válcované nosníky č.14 až 22 dodatečně osazované do připravených otvorů | t | 0.151 |  | 0 |  |  |  | základní |  | 0 | 1.09 | 0.16459 | 0 | 0 | 4 | K | 2 |  |  |  | ROZPOCET | 0 | 0 | 0 | 0 | 0 | 1 | 0 | 4 | 579126574
| VV |  | "D.1.1.03" | [15 empty] | VV | 2 | 1 | True | 0 | ROZPOCET
| VV |  | "SO02" | [15 empty] | VV | 2 | 1 | True | 0 | ROZPOCET
| VV |  | 7*1,4*14,3/1000*1,08 |  | 0.151 | [13 empty] | VV | 2 | 2 | True | 1 | ROZPOCET
14 | K | 340271021 | Zazdívka otvorů v příčkách nebo stěnách pl přes 0,25 do 1 m2 tvárnicemi pórobetonovými tl 100 mm | m2 | 3.2 |  | 0 |  |  |  | základní |  | 0 | 0.06307 | 0.20182 | 0 | 0 | 4 | K | 2 |  |  |  | ROZPOCET | 0 | 0 | 0 | 0 | 0 | 1 | 0 | 4 | 159633126
| VV |  | "D.1.1.01" | [15 empty] | VV | 2 | 1 | True | 0 | ROZPOCET
| VV |  | "SO01" | [15 empty] | VV | 2 | 1 | True | 0 | ROZPOCET
| VV |  | 0,8*2 |  | 1.6 | [13 empty] | VV | 2 | 2 | True | 0 | ROZPOCET
| VV |  | "SO02" | [15 empty] | VV | 2 | 1 | True | 0 | ROZPOCET
| VV |  | 0,8*2 |  | 1.6 | [13 empty] | VV | 2 | 2 | True | 0 | ROZPOCET
| VV |  | Součet |  | 3.2 | [13 empty] | VV | 2 | 4 | True | 1 | ROZPOCET
15 | K | 342272205 | Příčka z pórobetonových hladkých tvárnic na tenkovrstvou maltu tl 50 mm | m2 | 4.65 |  | 0 |  |  |  | základní |  | 0 | 0.04434 | 0.20618 | 0 | 0 | 4 | K | 2 |  |  |  | ROZPOCET | 0 | 0 | 0 | 0 | 0 | 1 | 0 | 4 | 978284028
| VV |  | "D.1.1.03" | [15 empty] | VV | 2 | 1 | True | 0 | ROZPOCET
| VV |  | "SO02" | [15 empty] | VV | 2 | 1 | True | 0 | ROZPOCET
| VV |  | 3,1*1,5 |  | 4.65 | [13 empty] | VV | 2 | 2 | True | 1 | ROZPOCET
16 | K | 342272225 | Příčka z pórobetonových hladkých tvárnic na tenkovrstvou maltu tl 100 mm | m2 | 15.865 |  | 0 |  |  |  | základní |  | 0 | 0.06172 | 0.97919 | 0 | 0 | 4 | K | 2 |  |  |  | ROZPOCET | 0 | 0 | 0 | 0 | 0 | 1 | 0 | 4 | -2072969195
| VV |  | "D.1.1.03" | [15 empty] | VV | 2 | 1 | True | 0 | ROZPOCET
| VV |  | "SO01" | [15 empty] | VV | 2 | 1 | True | 0 | ROZPOCET
| VV |  | 3,98*1,64-0,8*1,97 |  | 4.951 | [13 empty] | VV | 2 | 2 | True | 0 | ROZPOCET
| VV |  | "SO02" | [15 empty] | VV | 2 | 1 | True | 0 | ROZPOCET
| VV |  | 3,1*(2,04+1,5+1,76)-4*0,7*1,97 |  | 10.914 | [13 empty] | VV | 2 | 2 | True | 0 | ROZPOCET
| VV |  | Součet |  | 15.865 | [13 empty] | VV | 2 | 4 | True | 1 | ROZPOCET
17 | K | 342291121 | Ukotvení příček k cihelným konstrukcím plochými kotvami | m | 30 |  | 0 |  |  |  | základní |  | 0 | 0.00013 | 0.0039 | 0 | 0 | 4 | K | 2 |  |  |  | ROZPOCET | 0 | 0 | 0 | 0 | 0 | 1 | 0 | 4 | 97054943
| VV |  | 3*4+6*3 |  | 30 | [13 empty] | VV | 2 | 2 | True | 1 | ROZPOCET
18 | K | 346272226 | Přizdívka z pórobetonových tvárnic tl 75 mm | m2 | 4.693 |  | 0 |  |  |  | základní |  | 0 | 0.0546 | 0.25624 | 0 | 0 | 4 | K | 2 |  |  |  | ROZPOCET | 0 | 0 | 0 | 0 | 0 | 1 | 0 | 4 | -1746457570
| VV |  | "D.1.1.03" | [15 empty] | VV | 2 | 1 | True | 0 | ROZPOCET
| VV |  | "SO01" | [15 empty] | VV | 2 | 1 | True | 0 | ROZPOCET
| VV |  | 1,3*(1,76+1,85) |  | 4.693 | [13 empty] | VV | 2 | 2 | True | 1 | ROZPOCET
19 | K | 346272256 | Přizdívka z pórobetonových tvárnic tl 150 mm | m2 | 10.445 |  | 0 |  |  |  | základní |  | 0 | 0.08341 | 0.87122 | 0 | 0 | 4 | K | 2 |  |  |  | ROZPOCET | 0 | 0 | 0 | 0 | 0 | 1 | 0 | 4 | 663966014
| VV |  | "D.1.1.03" | [15 empty] | VV | 2 | 1 | True | 0 | ROZPOCET
| VV |  | "SO01" | [15 empty] | VV | 2 | 1 | True | 0 | ROZPOCET
| VV |  | 1,3*2*0,88 |  | 2.288 | [13 empty] | VV | 2 | 2 | True | 0 | ROZPOCET
| VV |  | "SO02" | [15 empty] | VV | 2 | 1 | True | 0 | ROZPOCET
| VV |  | 3,1*(0,855+1,04) |  | 5.875 | [13 empty] | VV | 2 | 2 | True | 0 | ROZPOCET
| VV |  | 1,3*(0,855+0,9) |  | 2.282 | [13 empty] | VV | 2 | 2 | True | 0 | ROZPOCET
| VV |  | Součet |  | 10.445 | [13 empty] | VV | 2 | 4 | True | 1 | ROZPOCET
| D | 4 | Vodorovné konstrukce |  |  |  | 0 | [5 empty] | 0 |  | 0.039473 |  | 0 | 1 | D | 1 |  |  |  | ROZPOCET | [6 empty] | 0
20 | K | 417321414 | Ztužující pásy a věnce ze ŽB tř. C 20/25 | m3 | 0.013 |  | 0 |  |  |  | základní |  | 0 | 2.502 | 0.032526 | 0 | 0 | 4 | K | 2 |  |  |  | ROZPOCET | 0 | 0 | 0 | 0 | 0 | 1 | 0 | 4 | -967925850
| VV |  | "D.1.1.03" | [15 empty] | VV | 2 | 1 | True | 0 | ROZPOCET
| VV |  | "žb věneček na příčce tl. 50 mm" | [15 empty] | VV | 2 | 1 | True | 0 | ROZPOCET
| VV |  | 0,05*0,15*(1,5+0,1+0,15) |  | 0.013 | [13 empty] | VV | 2 | 2 | True | 1 | ROZPOCET
21 | K | 417351115 | Zřízení bednění ztužujících věnců | m2 | 0.7 |  | 0 |  |  |  | základní |  | 0 | 0.00842 | 0.005894 | 0 | 0 | 4 | K | 2 |  |  |  | ROZPOCET | 0 | 0 | 0 | 0 | 0 | 1 | 0 | 4 | -1226454518
| VV |  | 2*0,2*(1,5+0,1+0,15) |  | 0.7 | [13 empty] | VV | 2 | 2 | True | 1 | ROZPOCET
22 | K | 417351116 | Odstranění bednění ztužujících věnců | m2 | 0.7 |  | 0 |  |  |  | základní |  | 0 | 0 | 0 | 0 | 0 | 4 | K | 2 |  |  |  | ROZPOCET | 0 | 0 | 0 | 0 | 0 | 1 | 0 | 4 | 364786640
23 | K | 417361821 | Výztuž ztužujících pásů a věnců betonářskou ocelí 10 505 | t | 0.001 |  | 0 |  |  |  | základní |  | 0 | 1.0529 | 0.0010529 | 0 | 0 | 4 | K | 2 |  |  |  | ROZPOCET | 0 | 0 | 0 | 0 | 0 | 1 | 0 | 4 | 166847777
| VV |  | 0,013*0,1 |  | 0.001 | [13 empty] | VV | 2 | 2 | True | 1 | ROZPOCET
24 | K | 451573111 | Lože pod potrubí otevřený výkop ze štěrkopísku | m3 | 2.835 |  | 0 |  |  |  | základní |  | 0 | 0 | 0 | 0 | 0 | 4 | K | 2 |  |  |  | ROZPOCET | 0 | 0 | 0 | 0 | 0 | 1 | 0 | 4 | -1616454565
| VV |  | "D.1.1.01, ZTI D02" | [15 empty] | VV | 2 | 1 | True | 0 | ROZPOCET
| VV |  | "pro ležatou kanalizaci v objektu" | [15 empty] | VV | 2 | 1 | True | 0 | ROZPOCET
| VV |  | "SO01" | [15 empty] | VV | 2 | 1 | True | 0 | ROZPOCET
| VV |  | 0,1*0,5*(4,9+2,91+1,74+0,15+7,35) |  | 0.853 | [13 empty] | VV | 2 | 2 | True | 0 | ROZPOCET
| VV |  | "SO02" | [15 empty] | VV | 2 | 1 | True | 0 | ROZPOCET
| VV |  | 0,1*0,5*(4,31+1,26+2,04+3,39) |  | 0.55 | [13 empty] | VV | 2 | 2 | True | 0 | ROZPOCET
| VV |  | "pro venkovní kanalizaci k šachtě" | [15 empty] | VV | 2 | 1 | True | 0 | ROZPOCET
| VV |  | "ZTI D02" | [15 empty] | VV | 2 | 1 | True | 0 | ROZPOCET
| VV |  | "SO01" 0,1*0,8*(0,5+3,6+5,9) |  | 0.8 | [13 empty] | VV | 2 | 2 | True | 0 | ROZPOCET
| VV |  | "SO02" 0,1*0,8*7,9 |  | 0.632 | [13 empty] | VV | 2 | 2 | True | 0 | ROZPOCET
| VV |  | Součet |  | 2.835 | [13 empty] | VV | 2 | 4 | True | 1 | ROZPOCET
| D | 6 | Úpravy povrchů, podlahy a osazování výplní |  |  |  | 0 | [5 empty] | 0 |  | 21.6471 |  | 0 | 1 | D | 1 |  |  |  | ROZPOCET | [6 empty] | 0
25 | K | 611131121 | Penetrační disperzní nátěr vnitřních stropů nanášený ručně | m2 | 14.35 |  | 0 |  |  |  | základní |  | 0 | 0.00026 | 0.003731 | 0 | 0 | 4 | K | 2 |  |  |  | ROZPOCET | 0 | 0 | 0 | 0 | 0 | 1 | 0 | 4 | 1231519511
26 | K | 611325416 | Oprava vnitřní vápenocementové hladké omítky stropů v rozsahu plochy do 10 % s celoplošným přeštukováním | m2 | 14.35 |  | 0 |  |  |  | základní |  | 0 | 0.0092 | 0.13202 | 0 | 0 | 4 | K | 2 |  |  |  | ROZPOCET | 0 | 0 | 0 | 0 | 0 | 1 | 0 | 4 | -1318801838
| VV |  | "D.1.1.03" | [15 empty] | VV | 2 | 1 | True | 0 | ROZPOCET
| VV |  | "SO01" | [15 empty] | VV | 2 | 1 | True | 0 | ROZPOCET
| VV |  | 7,96 |  | 7.96 | [13 empty] | VV | 2 | 2 | True | 0 | ROZPOCET
| VV |  | "SO02" | [15 empty] | VV | 2 | 1 | True | 0 | ROZPOCET
| VV |  | 5,02+1,37 |  | 6.39 | [13 empty] | VV | 2 | 2 | True | 0 | ROZPOCET
| VV |  | Součet |  | 14.35 | [13 empty] | VV | 2 | 4 | True | 1 | ROZPOCET
27 | K | 612131121 | Penetrační disperzní nátěr vnitřních stěn nanášený ručně | m2 | 240.15 |  | 0 |  |  |  | základní |  | 0 | 0.00026 | 0.062439 | 0 | 0 | 4 | K | 2 |  |  |  | ROZPOCET | 0 | 0 | 0 | 0 | 0 | 1 | 0 | 4 | 1718937007
| VV |  | 56,966+3,443+117,401+62,34 |  | 240.15 | [13 empty] | VV | 2 | 2 | True | 1 | ROZPOCET
28 | K | 612135101 | Hrubá výplň rýh ve stěnách maltou jakékoli šířky rýhy | m2 | 35.669 |  | 0 |  |  |  | základní |  | 0 | 0.056 | 1.9975 | 0 | 0 | 4 | K | 2 |  |  |  | ROZPOCET | 0 | 0 | 0 | 0 | 0 | 1 | 0 | 4 | 11355006
| VV |  | "po bouraných příčkách a přípomoci ZTI" | [15 empty] | VV | 2 | 1 | True | 0 | ROZPOCET
| VV |  | 0,15*(6*3,1+7*3,98) |  | 6.969 | [13 empty] | VV | 2 | 2 | True | 0 | ROZPOCET
| VV |  | 0,2*(40+40) |  | 16 | [13 empty] | VV | 2 | 2 | True | 0 | ROZPOCET
| VV |  | "drážky EL" | [15 empty] | VV | 2 | 1 | True | 0 | ROZPOCET
| VV |  | 0,05*254 |  | 12.7 | [13 empty] | VV | 2 | 2 | True | 0 | ROZPOCET
| VV |  | Součet |  | 35.669 | [13 empty] | VV | 2 | 4 | True | 1 | ROZPOCET
29 | K | 612142001 | Potažení vnitřních stěn sklovláknitým pletivem vtlačeným do tenkovrstvé hmoty | m2 | 56.966 |  | 0 |  |  |  | základní |  | 0 | 0.00438 | 0.24951 | 0 | 0 | 4 | K | 2 |  |  |  | ROZPOCET | 0 | 0 | 0 | 0 | 0 | 1 | 0 | 4 | -719766897
| VV |  | "D.1.1.03,04" | [15 empty] | VV | 2 | 1 | True | 0 | ROZPOCET
| VV |  | "na nové příčky, přizdívky" | [15 empty] | VV | 2 | 1 | True | 0 | ROZPOCET
| VV |  | "SO01" | [15 empty] | VV | 2 | 1 | True | 0 | ROZPOCET
| VV |  | 2*(3,98*1,64-0,8*1,97) |  | 9.902 | [13 empty] | VV | 2 | 2 | True | 0 | ROZPOCET
| VV |  | (1,3+0,075)*(1,76+1,85) |  | 4.964 | [13 empty] | VV | 2 | 2 | True | 0 | ROZPOCET
| VV |  | (1,3+0,15)*2*0,88 |  | 2.552 | [13 empty] | VV | 2 | 2 | True | 0 | ROZPOCET
| VV |  | "SO02" | [15 empty] | VV | 2 | 1 | True | 0 | ROZPOCET
| VV |  | 2*(3,1*(2,04+1,5+1,76+1,5)-4*0,7*1,97) |  | 31.128 | [13 empty] | VV | 2 | 2 | True | 0 | ROZPOCET
| VV |  | 3,1*(0,855+1,04) |  | 5.875 | [13 empty] | VV | 2 | 2 | True | 0 | ROZPOCET
| VV |  | (1,3+0,15)*(0,855+0,9) |  | 2.545 | [13 empty] | VV | 2 | 2 | True | 0 | ROZPOCET
| VV |  | Součet |  | 56.966 | [13 empty] | VV | 2 | 4 | True | 1 | ROZPOCET
30 | K | 612142091 | Vyspravení trhlin a dvojitá perlinka pod štukování a obklady | m2 | 33.376 |  | 0 |  |  |  | základní |  | 0 | 0.00438 | 0.14619 | 0 | 0 | 4 | K | 2 |  |  |  | ROZPOCET | 0 | 0 | 0 | 0 | 0 | 1 | 0 | 4 | 1960215585
| VV |  | "dle technické zprávy mč. 109 a 110 ze 40% ploch stěn" | [15 empty] | VV | 2 | 1 | True | 0 | ROZPOCET
| VV |  | "1.09" 4*(2*3,41+2*1,76)*0,4 |  | 16.544 | [13 empty] | VV | 2 | 2 | True | 0 | ROZPOCET
| VV |  | "1.10" 4*(2*3,41+2*1,85)*0,4 |  | 16.832 | [13 empty] | VV | 2 | 2 | True | 0 | ROZPOCET
| VV |  | Součet |  | 33.376 | [13 empty] | VV | 2 | 4 | True | 1 | ROZPOCET
31 | K | 612311131 | Potažení vnitřních stěn vápenným štukem tloušťky do 3 mm | m2 | 18.455 |  | 0 |  |  |  | základní |  | 0 | 0.004 | 0.07382 | 0 | 0 | 4 | K | 2 |  |  |  | ROZPOCET | 0 | 0 | 0 | 0 | 0 | 1 | 0 | 4 | 1003487293
| VV |  | "na nových příčkách a přizívkách - nad obkladem" | [15 empty] | VV | 2 | 1 | True | 0 | ROZPOCET
| VV |  | "SO01" | [15 empty] | VV | 2 | 1 | True | 0 | ROZPOCET
| VV |  | 1,6*1,64+4*1,64-0,8*1,97 |  | 7.608 | [13 empty] | VV | 2 | 2 | True | 0 | ROZPOCET
| VV |  | "SO02" | [15 empty] | VV | 2 | 1 | True | 0 | ROZPOCET
| VV |  | 0,7*2*(2,04+1,5+1,76+1,5) |  | 9.52 | [13 empty] | VV | 2 | 2 | True | 0 | ROZPOCET
| VV |  | 0,7*(0,855+1,04) |  | 1.327 | [13 empty] | VV | 2 | 2 | True | 0 | ROZPOCET
| VV |  | Součet |  | 18.455 | [13 empty] | VV | 2 | 4 | True | 1 | ROZPOCET
32 | K | 612325225 | Vápenocementová štuková omítka malých ploch přes 1 do 4 m2 na stěnách | kus | 1 |  | 0 |  |  |  | základní |  | 0 | 0.1575 | 0.1575 | 0 | 0 | 4 | K | 2 |  |  |  | ROZPOCET | 0 | 0 | 0 | 0 | 0 | 1 | 0 | 4 | 812267753
| VV |  | "na zazděné dveře v 1.14" | [15 empty] | VV | 2 | 1 | True | 0 | ROZPOCET
| VV |  | 1 |  | 1 | [13 empty] | VV | 2 | 2 | True | 1 | ROZPOCET
33 | K | 612325301 | Vápenocementová hladká omítka ostění nebo nadpraží | m2 | 3.443 |  | 0 |  |  |  | základní |  | 0 | 0.03045 | 0.10484 | 0 | 0 | 4 | K | 2 |  |  |  | ROZPOCET | 0 | 0 | 0 | 0 | 0 | 1 | 0 | 4 | -1251006570
| VV |  | "D.1.1.03" | [15 empty] | VV | 2 | 1 | True | 0 | ROZPOCET
| VV |  | "SO02" | [15 empty] | VV | 2 | 1 | True | 0 | ROZPOCET
| VV |  | "nový otvor v mezi 1.11 a 1.05" | [15 empty] | VV | 2 | 1 | True | 0 | ROZPOCET
| VV |  | (0,375+0,05+0,25)*(1+2*2,05) |  | 3.443 | [13 empty] | VV | 2 | 2 | True | 1 | ROZPOCET
34 | K | 612325413 | Oprava vnitřní vápenocementové hladké omítky stěn v rozsahu plochy přes 30 do 50 % | m2 | 117.401 |  | 0 |  |  |  | základní |  | 0 | 0.0262 | 3.0759 | 0 | 0 | 4 | K | 2 |  |  |  | ROZPOCET | 0 | 0 | 0 | 0 | 0 | 1 | 0 | 4 | -1584621229
| VV |  | "pod obklady na stávajícím zdivu" | [15 empty] | VV | 2 | 1 | True | 0 | ROZPOCET
| VV |  | "D.1.1.03" | [15 empty] | VV | 2 | 1 | True | 0 | ROZPOCET
| VV |  | "SO01" | [15 empty] | VV | 2 | 1 | True | 0 | ROZPOCET
| VV |  | "1.08" 2,4*(2*3,34+2*2,84-1,64)-0,8*1,97 |  | 24.152 | [13 empty] | VV | 2 | 2 | True | 0 | ROZPOCET
| VV |  | "1.09" 2,4*(2*3,34+2*1,76)-2*0,8*1,97-2*1,3*1,76+2*1,2*0,15+2*1,2*0,07 |  | 17.28 | [13 empty] | VV | 2 | 2 | True | 0 | ROZPOCET
| VV |  | "1.10" 2,4*(2*3,34+2*1,85)-0,8*1,97-1,3*1,76*2 |  | 18.76 | [13 empty] | VV | 2 | 2 | True | 0 | ROZPOCET
| VV |  | "SO02" | [15 empty] | VV | 2 | 1 | True | 0 | ROZPOCET
| VV |  | "1.01" 2,4*(2,04+2*2,46)-0,8*1,97 |  | 15.128 | [13 empty] | VV | 2 | 2 | True | 0 | ROZPOCET
| VV |  | "1.02" 2,4*(2*0,9+1,5)-1,3*0,9+2*1,2*0,15 |  | 7.11 | [13 empty] | VV | 2 | 2 | True | 0 | ROZPOCET
| VV |  | "1.03" 2,4*(1,04+1,5) |  | 6.096 | [13 empty] | VV | 2 | 2 | True | 0 | ROZPOCET
| VV |  | "1.04" 2,4*(2*1,76+2*0,78)-0,8*1,97 |  | 10.616 | [13 empty] | VV | 2 | 2 | True | 0 | ROZPOCET
| VV |  | "1.05" 2,4*(1,76+2*1,58)-1*2,05 |  | 9.758 | [13 empty] | VV | 2 | 2 | True | 0 | ROZPOCET
| VV |  | "1.06" 2,4*(0,855+1,5)-1,3*0,855+2*1,2*0,15 |  | 4.901 | [13 empty] | VV | 2 | 2 | True | 0 | ROZPOCET
| VV |  | "1.07" 2,4*1,5 |  | 3.6 | [13 empty] | VV | 2 | 2 | True | 0 | ROZPOCET
| VV |  | Součet |  | 117.401 | [13 empty] | VV | 2 | 4 | True | 1 | ROZPOCET
35 | K | 612325417 | Oprava vnitřní vápenocementové hladké omítky stěn v rozsahu plochy přes 10 do 30 % s celoplošným přeštukováním | m2 | 62.34 |  | 0 |  |  |  | základní |  | 0 | 0.0197 | 1.2281 | 0 | 0 | 4 | K | 2 |  |  |  | ROZPOCET | 0 | 0 | 0 | 0 | 0 | 1 | 0 | 4 | -1862012700
| VV |  | "omítky na stávajícím zdivu" | [15 empty] | VV | 2 | 1 | True | 0 | ROZPOCET
| VV |  | "D.1.1.03" | [15 empty] | VV | 2 | 1 | True | 0 | ROZPOCET
| VV |  | "SO01" | [15 empty] | VV | 2 | 1 | True | 0 | ROZPOCET
| VV |  | "1.08" 0,7*(2*3,34+2*2,84-1,64) |  | 7.504 | [13 empty] | VV | 2 | 2 | True | 0 | ROZPOCET
| VV |  | "1.09" 0,7*(2*3,34+2*1,76+2*0,15+2*0,07) |  | 7.448 | [13 empty] | VV | 2 | 2 | True | 0 | ROZPOCET
| VV |  | "1.10" 0,7*(2*3,34+2*1,85+2*0,07) |  | 7.364 | [13 empty] | VV | 2 | 2 | True | 0 | ROZPOCET
| VV |  | "SO02" | [15 empty] | VV | 2 | 1 | True | 0 | ROZPOCET
| VV |  | "1.01" 1,6*(2,04+2*2,46) |  | 11.136 | [13 empty] | VV | 2 | 2 | True | 0 | ROZPOCET
| VV |  | "1.02" 1,6*(0,9+1,5+0,15) |  | 4.08 | [13 empty] | VV | 2 | 2 | True | 0 | ROZPOCET
| VV |  | "1.03" 1,6*1,5 |  | 2.4 | [13 empty] | VV | 2 | 2 | True | 0 | ROZPOCET
| VV |  | "1.04" 1,6*(2*1,76+2*0,78) |  | 8.128 | [13 empty] | VV | 2 | 2 | True | 0 | ROZPOCET
| VV |  | "1.05" 1,6*(1,76+2*1,58) |  | 7.872 | [13 empty] | VV | 2 | 2 | True | 0 | ROZPOCET
| VV |  | "1.06" 1,6*(0,855+1,5+0,15) |  | 4.008 | [13 empty] | VV | 2 | 2 | True | 0 | ROZPOCET
| VV |  | "1.07" 1,6*1,5 |  | 2.4 | [13 empty] | VV | 2 | 2 | True | 0 | ROZPOCET
| VV |  | Součet |  | 62.34 | [13 empty] | VV | 2 | 4 | True | 1 | ROZPOCET
36 | K | 619995001 | Začištění omítek kolem oken, dveří, podlah nebo obkladů | m | 14.4 |  | 0 |  |  |  | základní |  | 0 | 0.0015 | 0.0216 | 0 | 0 | 4 | K | 2 |  |  |  | ROZPOCET | 0 | 0 | 0 | 0 | 0 | 1 | 0 | 4 | -262350618
| VV |  | "v částečně dotčených místnostech u měněných dveří" | [15 empty] | VV | 2 | 1 | True | 0 | ROZPOCET
| VV |  | 3*(0,8+2*2) |  | 14.4 | [13 empty] | VV | 2 | 2 | True | 1 | ROZPOCET
37 | K | 622215122 | Oprava kontaktního zateplení stěn z polystyrenových desek tl přes 80 do 120 mm pl přes 0,1 do 0,25 m2 | kus | 1 |  | 0 |  |  |  | základní |  | 0 | 0.00339 | 0.00339 | 0 | 0 | 4 | K | 2 |  |  |  | ROZPOCET | 0 | 0 | 0 | 0 | 0 | 1 | 0 | 4 | 573707301
| VV |  | "D.1.1.01,03" | [15 empty] | VV | 2 | 1 | True | 0 | ROZPOCET
| VV |  | "zapravení kolem nového prostupu z mč. 1.10" | [15 empty] | VV | 2 | 1 | True | 0 | ROZPOCET
| VV |  | 1 |  | 1 | [13 empty] | VV | 2 | 2 | True | 1 | ROZPOCET
38 | K | 631311114 | Mazanina tl přes 50 do 80 mm z betonu prostého bez zvýšených nároků na prostředí tř. C 16/20 | m3 | 2.615 |  | 0 |  |  |  | základní |  | 0 | 2.301 | 6.0172 | 0 | 0 | 4 | K | 2 |  |  |  | ROZPOCET | 0 | 0 | 0 | 0 | 0 | 1 | 0 | 4 | 1068713281
| VV |  | "D.1.1.03,04" | [15 empty] | VV | 2 | 1 | True | 0 | ROZPOCET
| VV |  | "SO01" | [15 empty] | VV | 2 | 1 | True | 0 | ROZPOCET
| VV |  | 0,06*(7,96+5,74+6,24) |  | 1.196 | [13 empty] | VV | 2 | 2 | True | 0 | ROZPOCET
| VV |  | 0,1*0,5*7,35 "doplnění v 1.11" |  | 0.368 | [13 empty] | VV | 2 | 2 | True | 0 | ROZPOCET
| VV |  | "SO02" | [15 empty] | VV | 2 | 1 | True | 0 | ROZPOCET
| VV |  | 0,06*(5,02+1,35+1,55+1,37+3,36+1,27+1,26) |  | 0.911 | [13 empty] | VV | 2 | 2 | True | 0 | ROZPOCET
| VV |  | 0,08*0,5*3,49 "doplnění v 1.12" |  | 0.14 | [13 empty] | VV | 2 | 2 | True | 0 | ROZPOCET
| VV |  | Součet |  | 2.615 | [13 empty] | VV | 2 | 4 | True | 1 | ROZPOCET
39 | K | 631311134 | Mazanina tl přes 120 do 240 mm z betonu prostého bez zvýšených nároků na prostředí tř. C 16/20 | m3 | 2.104 |  | 0 |  |  |  | základní |  | 0 | 2.301 | 4.8413 | 0 | 0 | 4 | K | 2 |  |  |  | ROZPOCET | 0 | 0 | 0 | 0 | 0 | 1 | 0 | 4 | 435436441
| VV |  | "D.1.1.03,04" | [15 empty] | VV | 2 | 1 | True | 0 | ROZPOCET
| VV |  | "doplnění podkl. betonu po provedení ležaté kanalizace" | [15 empty] | VV | 2 | 1 | True | 0 | ROZPOCET
| VV |  | "SO01" | [15 empty] | VV | 2 | 1 | True | 0 | ROZPOCET
| VV |  | 0,15*0,5*(4,9+2,91+1,74+0,15+7,35) |  | 1.279 | [13 empty] | VV | 2 | 2 | True | 0 | ROZPOCET
| VV |  | "SO02" | [15 empty] | VV | 2 | 1 | True | 0 | ROZPOCET
| VV |  | 0,15*0,5*(4,31+1,26+2,04+3,39) |  | 0.825 | [13 empty] | VV | 2 | 2 | True | 0 | ROZPOCET
| VV |  | Součet |  | 2.104 | [13 empty] | VV | 2 | 4 | True | 1 | ROZPOCET
40 | K | 631319171 | Příplatek k mazanině tl přes 50 do 80 mm za stržení povrchu spodní vrstvy před vložením výztuže | m3 | 2.615 |  | 0 |  |  |  | základní |  | 0 | 0 | 0 | 0 | 0 | 4 | K | 2 |  |  |  | ROZPOCET | 0 | 0 | 0 | 0 | 0 | 1 | 0 | 4 | 552219101
41 | K | 631319175 | Příplatek k mazanině tl přes 120 do 240 mm za stržení povrchu spodní vrstvy před vložením výztuže | m3 | 2.104 |  | 0 |  |  |  | základní |  | 0 | 0 | 0 | 0 | 0 | 4 | K | 2 |  |  |  | ROZPOCET | 0 | 0 | 0 | 0 | 0 | 1 | 0 | 4 | -1201230684
42 | K | 631362021 | Výztuž mazanin svařovanými sítěmi Kari | t | 0.315 |  | 0 |  |  |  | základní |  | 0 | 1.0628 | 0.33477 | 0 | 0 | 4 | K | 2 |  |  |  | ROZPOCET | 0 | 0 | 0 | 0 | 0 | 1 | 0 | 4 | -1821074615
| VV |  | "D.1.1.03,04" | [15 empty] | VV | 2 | 1 | True | 0 | ROZPOCET
| VV |  | "SO01" | [15 empty] | VV | 2 | 1 | True | 0 | ROZPOCET
| VV |  | (7,96+5,74+6,24) |  | 19.94 | [13 empty] | VV | 2 | 2 | True | 0 | ROZPOCET
| VV |  | 0,5*7,35 "doplnění v 1.11" |  | 3.675 | [13 empty] | VV | 2 | 2 | True | 0 | ROZPOCET
| VV |  | "SO02" | [15 empty] | VV | 2 | 1 | True | 0 | ROZPOCET
| VV |  | 5,02+1,35+1,55+1,37+3,36+1,27+1,26 |  | 15.18 | [13 empty] | VV | 2 | 2 | True | 0 | ROZPOCET
| VV |  | 0,5*3,49 "doplnění v 1.12" |  | 1.745 | [13 empty] | VV | 2 | 2 | True | 0 | ROZPOCET
| VV |  | Mezisoučet |  | 40.54 | [13 empty] | VV | 2 | 3 | True | 0 | ROZPOCET
| VV |  | "D.1.1.03,04" | [15 empty] | VV | 2 | 1 | True | 0 | ROZPOCET
| VV |  | "doplnění podkl. betonu po provedení ležaté kanalizace" | [15 empty] | VV | 2 | 1 | True | 0 | ROZPOCET
| VV |  | "SO01" | [15 empty] | VV | 2 | 1 | True | 0 | ROZPOCET
| VV |  | 0,5*(4,9+2,91+1,74+0,15+7,35) |  | 8.525 | [13 empty] | VV | 2 | 2 | True | 0 | ROZPOCET
| VV |  | "SO02" | [15 empty] | VV | 2 | 1 | True | 0 | ROZPOCET
| VV |  | 0,5*(4,31+1,26+2,04+3,39) |  | 5.5 | [13 empty] | VV | 2 | 2 | True | 0 | ROZPOCET
| VV |  | Mezisoučet |  | 14.025 | [13 empty] | VV | 2 | 3 | True | 0 | ROZPOCET
| VV |  | Součet |  | 54.565 | [13 empty] | VV | 2 | 4 | True | 0 | ROZPOCET
| VV |  | 54,565*4,44*1,3/1000 |  | 0.315 | [13 empty] | VV | 2 | 2 | True | 1 | ROZPOCET
43 | K | 634112112 | Obvodová dilatace podlahovým páskem z pěnového PE mezi stěnou a mazaninou nebo potěrem v 100 mm | m | 73 |  | 0 |  |  |  | základní |  | 0 | 2e-05 | 0.00146 | 0 | 0 | 4 | K | 2 |  |  |  | ROZPOCET | 0 | 0 | 0 | 0 | 0 | 1 | 0 | 4 | -932768268
| VV |  | "D.1.1.03" | [15 empty] | VV | 2 | 1 | True | 0 | ROZPOCET
| VV |  | "SO01" | [15 empty] | VV | 2 | 1 | True | 0 | ROZPOCET
| VV |  | "1.08" 2*3,34+2*2,84 |  | 12.36 | [13 empty] | VV | 2 | 2 | True | 0 | ROZPOCET
| VV |  | "1.09" 2*3,34+2*1,76 |  | 10.2 | [13 empty] | VV | 2 | 2 | True | 0 | ROZPOCET
| VV |  | "1.10" 2*3,34+2*1,85 |  | 10.38 | [13 empty] | VV | 2 | 2 | True | 0 | ROZPOCET
| VV |  | "SO02" | [15 empty] | VV | 2 | 1 | True | 0 | ROZPOCET
| VV |  | "1.01" 2*2,04+2*2,46 |  | 9 | [13 empty] | VV | 2 | 2 | True | 0 | ROZPOCET
| VV |  | "1.02" 2*0,9+2*1,5 |  | 4.8 | [13 empty] | VV | 2 | 2 | True | 0 | ROZPOCET
| VV |  | "1.03" 2*1,04+2*1,5 |  | 5.08 | [13 empty] | VV | 2 | 2 | True | 0 | ROZPOCET
| VV |  | "1.04" 2*1,76+2*0,78 |  | 5.08 | [13 empty] | VV | 2 | 2 | True | 0 | ROZPOCET
| VV |  | "1.05" 2*1,76+2*1,58 |  | 6.68 | [13 empty] | VV | 2 | 2 | True | 0 | ROZPOCET
| VV |  | "1.06" 2*0,855+2*1,5 |  | 4.71 | [13 empty] | VV | 2 | 2 | True | 0 | ROZPOCET
| VV |  | "1.07" 2*0,855+2*1,5 |  | 4.71 | [13 empty] | VV | 2 | 2 | True | 0 | ROZPOCET
| VV |  | Součet |  | 73 | [13 empty] | VV | 2 | 4 | True | 1 | ROZPOCET
44 | K | 635111215 | Násyp pod podlahy ze štěrkopísku se zhutněním | m3 | 1.403 |  | 0 |  |  |  | základní |  | 0 | 1.98 | 2.7779 | 0 | 0 | 4 | K | 2 |  |  |  | ROZPOCET | 0 | 0 | 0 | 0 | 0 | 1 | 0 | 4 | -305656343
| VV |  | "D.1.1.03,04" | [15 empty] | VV | 2 | 1 | True | 0 | ROZPOCET
| VV |  | "doplnění pod podkl. betonu po provedení ležaté kanalizace" | [15 empty] | VV | 2 | 1 | True | 0 | ROZPOCET
| VV |  | "SO01" | [15 empty] | VV | 2 | 1 | True | 0 | ROZPOCET
| VV |  | 0,1*0,5*(4,9+2,91+1,74+0,15+7,35) |  | 0.853 | [13 empty] | VV | 2 | 2 | True | 0 | ROZPOCET
| VV |  | "SO02" | [15 empty] | VV | 2 | 1 | True | 0 | ROZPOCET
| VV |  | 0,1*0,5*(4,31+1,26+2,04+3,39) |  | 0.55 | [13 empty] | VV | 2 | 2 | True | 0 | ROZPOCET
| VV |  | Součet |  | 1.403 | [13 empty] | VV | 2 | 4 | True | 1 | ROZPOCET
45 | K | 642942111 | Osazování zárubní nebo rámů dveřních kovových do 2,5 m2 na MC | kus | 6 |  | 0 |  |  |  | základní |  | 0 | 0.01777 | 0.10662 | 0 | 0 | 4 | K | 2 |  |  |  | ROZPOCET | 0 | 0 | 0 | 0 | 0 | 1 | 0 | 4 | -2081895577
46 | M | 55331481 | zárubeň jednokřídlá ocelová pro zdění tl stěny 75-100mm rozměru 700/1970, 2100mm | kus | 4 |  | 0 |  |  |  | základní |  | 0 | 0.01225 | 0.049 | 0 | 0 | 8 | M | 2 |  |  |  | ROZPOCET | 0 | 0 | 0 | 0 | 0 | 1 | 0 | 4 | -132463220
| P |  | Poznámka k položce: YH, YH s drážkou, YZP | [15 empty] | P | 2
47 | M | 55331482 | zárubeň jednokřídlá ocelová pro zdění tl stěny 75-100mm rozměru 800/1970, 2100mm | kus | 2 |  | 0 |  |  |  | základní |  | 0 | 0.01249 | 0.02498 | 0 | 0 | 8 | M | 2 |  |  |  | ROZPOCET | 0 | 0 | 0 | 0 | 0 | 1 | 0 | 4 | -1635235151
| P |  | Poznámka k položce: YH, YH s drážkou, YZP | [15 empty] | P | 2
48 | K | 642944121 | Osazování ocelových zárubní dodatečné pl do 2,5 m2 | kus | 4 |  | 0 |  |  |  | základní |  | 0 | 0.04684 | 0.18736 | 0 | 0 | 4 | K | 2 |  |  |  | ROZPOCET | 0 | 0 | 0 | 0 | 0 | 1 | 0 | 4 | -953950392
49 | M | 55331432 | zárubeň jednokřídlá ocelová pro dodatečnou montáž tl stěny 75-100mm rozměru 800/1970, 2100mm | kus | 4 |  | 0 |  |  |  | základní |  | 0 | 0.01249 | 0.04996 | 0 | 0 | 8 | M | 2 |  |  |  | ROZPOCET | 0 | 0 | 0 | 0 | 0 | 1 | 0 | 4 | 2025225124
| P |  | Poznámka k položce: DZUP | [15 empty] | P | 2
| D | 9 | Ostatní konstrukce a práce, bourání |  |  |  | 0 | [5 empty] | 0 |  | 0.010663 |  | 28.4697 | 1 | D | 1 |  |  |  | ROZPOCET | [6 empty] | 0
50 | K | 949101111 | Lešení pomocné pro objekty pozemních staveb s lešeňovou podlahou v do 1,9 m zatížení do 150 kg/m2 | m2 | 36.76 |  | 0 |  |  |  | základní |  | 0 | 0.00013 | 0.0047788 | 0 | 0 | 4 | K | 2 |  |  |  | ROZPOCET | 0 | 0 | 0 | 0 | 0 | 1 | 0 | 4 | -1325376264
| VV |  | 5,02+1,35+1,55+1,37+3,36+1,27+1,26+7,96+5,74+6,24+1*1,64 |  | 36.76 | [13 empty] | VV | 2 | 2 | True | 1 | ROZPOCET
51 | K | 952901111 | Vyčištění budov bytové a občanské výstavby při výšce podlaží do 4 m | m2 | 100 |  | 0 |  |  |  | základní |  | 0 | 4e-05 | 0.004 | 0 | 0 | 4 | K | 2 |  |  |  | ROZPOCET | 0 | 0 | 0 | 0 | 0 | 1 | 0 | 4 | -621615261
52 | K | 953312125 | Vložky do svislých dilatačních spár z extrudovaných polystyrénových desek tl. přes 40 do 50 mm | m2 | 0.21 |  | 0 |  |  |  | základní |  | 0 | 0.00158 | 0.0003318 | 0 | 0 | 4 | K | 2 |  |  |  | ROZPOCET | 0 | 0 | 0 | 0 | 0 | 1 | 0 | 4 | 1076745987
| VV |  | "D.1.1.03" | [15 empty] | VV | 2 | 1 | True | 0 | ROZPOCET
| VV |  | "dilatace mezi ocl. nosníky nového překladu" | [15 empty] | VV | 2 | 1 | True | 0 | ROZPOCET
| VV |  | 1,4*0,15 |  | 0.21 | [13 empty] | VV | 2 | 2 | True | 1 | ROZPOCET
53 | K | 962031132 | Bourání příček z cihel pálených na MVC tl do 100 mm | m2 | 28.942 |  | 0 |  |  |  | základní |  | 0 | 0 | 0 | 0.131 | 3.7914 | 4 | K | 2 |  |  |  | ROZPOCET | 0 | 0 | 0 | 0 | 0 | 1 | 0 | 4 | 1483609999
| VV |  | "D.1.1.01,02" | [15 empty] | VV | 2 | 1 | True | 0 | ROZPOCET
| VV |  | "SO01" | [15 empty] | VV | 2 | 1 | True | 0 | ROZPOCET
| VV |  | 3,98*(2,53+1,1)-0,8*1,97 |  | 12.871 | [13 empty] | VV | 2 | 2 | True | 0 | ROZPOCET
| VV |  | 2,2*(1,76+1,13)-2*0,6*1,97 |  | 3.994 | [13 empty] | VV | 2 | 2 | True | 0 | ROZPOCET
| VV |  | 2,05*(1+0,3+0,5+2*0,3) |  | 4.92 | [13 empty] | VV | 2 | 2 | True | 0 | ROZPOCET
| VV |  | "SO02" | [15 empty] | VV | 2 | 1 | True | 0 | ROZPOCET
| VV |  | 2,13*(0,98+2*0,3) |  | 3.365 | [13 empty] | VV | 2 | 2 | True | 0 | ROZPOCET
| VV |  | 2,13*(1,76+1,13)-2*0,6*1,97 |  | 3.792 | [13 empty] | VV | 2 | 2 | True | 0 | ROZPOCET
| VV |  | Součet |  | 28.942 | [13 empty] | VV | 2 | 4 | True | 1 | ROZPOCET
54 | K | 965042131 | Bourání podkladů pod dlažby nebo mazanin betonových nebo z litého asfaltu tl do 100 mm pl do 4 m2 | m3 | 3.321 |  | 0 |  |  |  | základní |  | 0 | 0 | 0 | 2.2 | 7.3062 | 4 | K | 2 |  |  |  | ROZPOCET | 0 | 0 | 0 | 0 | 0 | 1 | 0 | 4 | 608393368
| VV |  | "D.1.1.01" | [15 empty] | VV | 2 | 1 | True | 0 | ROZPOCET
| VV |  | "SO01" | [15 empty] | VV | 2 | 1 | True | 0 | ROZPOCET
| VV |  | 0,08*(1,46+1,98+6+6,06+2,53*1,64) |  | 1.572 | [13 empty] | VV | 2 | 2 | True | 0 | ROZPOCET
| VV |  | 0,1*0,5*7,35 |  | 0.368 | [13 empty] | VV | 2 | 2 | True | 0 | ROZPOCET
| VV |  | "SO02" | [15 empty] | VV | 2 | 1 | True | 0 | ROZPOCET
| VV |  | 0,08*(8,59+5,61+1,37+0,5*3,39) |  | 1.381 | [13 empty] | VV | 2 | 2 | True | 0 | ROZPOCET
| VV |  | Součet |  | 3.321 | [13 empty] | VV | 2 | 4 | True | 1 | ROZPOCET
55 | K | 965042221 | Bourání podkladů pod dlažby nebo mazanin betonových nebo z litého asfaltu tl přes 100 mm pl do 1 m2 | m3 | 2.104 |  | 0 |  |  |  | základní |  | 0 | 0 | 0 | 2.2 | 4.6288 | 4 | K | 2 |  |  |  | ROZPOCET | 0 | 0 | 0 | 0 | 0 | 1 | 0 | 4 | 1159323592
| VV |  | "D.1.1.01" | [15 empty] | VV | 2 | 1 | True | 0 | ROZPOCET
| VV |  | "v podkladním betonu" | [15 empty] | VV | 2 | 1 | True | 0 | ROZPOCET
| VV |  | "SO01" | [15 empty] | VV | 2 | 1 | True | 0 | ROZPOCET
| VV |  | 0,15*0,5*(4,9+2,91+1,74+0,15+7,35) |  | 1.279 | [13 empty] | VV | 2 | 2 | True | 0 | ROZPOCET
| VV |  | "SO02" | [15 empty] | VV | 2 | 1 | True | 0 | ROZPOCET
| VV |  | 0,15*0,5*(4,31+1,26+2,04+3,39) |  | 0.825 | [13 empty] | VV | 2 | 2 | True | 0 | ROZPOCET
| VV |  | Součet |  | 2.104 | [13 empty] | VV | 2 | 4 | True | 1 | ROZPOCET
56 | K | 965049112 | Příplatek k bourání betonových mazanin za bourání mazanin se svařovanou sítí tl přes 100 mm | m3 | 2.104 |  | 0 |  |  |  | základní |  | 0 | 0 | 0 | 0.029 | 0.061016 | 4 | K | 2 |  |  |  | ROZPOCET | 0 | 0 | 0 | 0 | 0 | 1 | 0 | 4 | 1807810355
57 | K | 967031132 | Přisekání rovných ostění v cihelném zdivu na MV nebo MVC | m2 | 2.583 |  | 0 |  |  |  | základní |  | 0 | 0 | 0 | 0.055 | 0.14207 | 4 | K | 2 |  |  |  | ROZPOCET | 0 | 0 | 0 | 0 | 0 | 1 | 0 | 4 | -25597909
| VV |  | "D.1.1.01" | [15 empty] | VV | 2 | 1 | True | 0 | ROZPOCET
| VV |  | "SO02" | [15 empty] | VV | 2 | 1 | True | 0 | ROZPOCET
| VV |  | 2*2,05*(0,25+0,38) |  | 2.583 | [13 empty] | VV | 2 | 2 | True | 1 | ROZPOCET
58 | K | 968072455 | Vybourání kovových dveřních zárubní pl do 2 m2 | m2 | 14 |  | 0 |  |  |  | základní |  | 0 | 0 | 0 | 0.076 | 1.064 | 4 | K | 2 |  |  |  | ROZPOCET | 0 | 0 | 0 | 0 | 0 | 1 | 0 | 4 | -844158059
| VV |  | "D.1.1.01" | [15 empty] | VV | 2 | 1 | True | 0 | ROZPOCET
| VV |  | "SO01" | [15 empty] | VV | 2 | 1 | True | 0 | ROZPOCET
| VV |  | 3*0,6*2+2*0,8*2 |  | 6.8 | [13 empty] | VV | 2 | 2 | True | 0 | ROZPOCET
| VV |  | "SO02" | [15 empty] | VV | 2 | 1 | True | 0 | ROZPOCET
| VV |  | 2*0,6*2+3*0,8*2 |  | 7.2 | [13 empty] | VV | 2 | 2 | True | 0 | ROZPOCET
| VV |  | Součet |  | 14 | [13 empty] | VV | 2 | 4 | True | 1 | ROZPOCET
59 | K | 971033431 | Vybourání otvorů ve zdivu cihelném pl do 0,25 m2 na MVC nebo MV tl do 150 mm | kus | 1 |  | 0 |  |  |  | základní |  | 0 | 0 | 0 | 0.069 | 0.069 | 4 | K | 2 |  |  |  | ROZPOCET | 0 | 0 | 0 | 0 | 0 | 1 | 0 | 4 | 794662922
| VV |  | "D.1.1.01" | [15 empty] | VV | 2 | 1 | True | 0 | ROZPOCET
| VV |  | "SO01" | [15 empty] | VV | 2 | 1 | True | 0 | ROZPOCET
| VV |  | 1 "u dveří" |  | 1 | [13 empty] | VV | 2 | 2 | True | 1 | ROZPOCET
60 | K | 971033331 | Vybourání otvorů ve zdivu cihelném pl do 0,09 m2 na MVC nebo MV tl do 150 mm | kus | 5 |  | 0 |  |  |  | základní |  | 0 | 0 | 0 | 0.025 | 0.125 | 4 | K | 2 |  |  |  | ROZPOCET | 0 | 0 | 0 | 0 | 0 | 1 | 0 | 4 | -778144876
| VV |  | "D.1.1.01" | [15 empty] | VV | 2 | 1 | True | 0 | ROZPOCET
| VV |  | "SO01" | [15 empty] | VV | 2 | 1 | True | 0 | ROZPOCET
| VV |  | 2 |  | 2 | [13 empty] | VV | 2 | 2 | True | 0 | ROZPOCET
| VV |  | "SO02" | [15 empty] | VV | 2 | 1 | True | 0 | ROZPOCET
| VV |  | 3 |  | 3 | [13 empty] | VV | 2 | 2 | True | 0 | ROZPOCET
| VV |  | Součet |  | 5 | [13 empty] | VV | 2 | 4 | True | 1 | ROZPOCET
61 | K | 971033621 | Vybourání otvorů ve zdivu cihelném pl do 4 m2 na MVC nebo MV tl do 100 mm | m2 | 1.743 |  | 0 |  |  |  | základní |  | 0 | 0 | 0 | 0.18 | 0.31374 | 4 | K | 2 |  |  |  | ROZPOCET | 0 | 0 | 0 | 0 | 0 | 1 | 0 | 4 | 1696929645
| VV |  | "D.1.1.01" | [15 empty] | VV | 2 | 1 | True | 0 | ROZPOCET
| VV |  | "SO01" | [15 empty] | VV | 2 | 1 | True | 0 | ROZPOCET
| VV |  | 0,85*2,05 |  | 1.743 | [13 empty] | VV | 2 | 2 | True | 1 | ROZPOCET
62 | K | 971033641 | Vybourání otvorů ve zdivu cihelném pl do 4 m2 na MVC nebo MV tl do 300 mm | m3 | 0.513 |  | 0 |  |  |  | základní |  | 0 | 0 | 0 | 1.8 | 0.9234 | 4 | K | 2 |  |  |  | ROZPOCET | 0 | 0 | 0 | 0 | 0 | 1 | 0 | 4 | 886808842
| VV |  | "D.1.1.01" | [15 empty] | VV | 2 | 1 | True | 0 | ROZPOCET
| VV |  | "SO02" | [15 empty] | VV | 2 | 1 | True | 0 | ROZPOCET
| VV |  | 0,25*1*2,05 |  | 0.513 | [13 empty] | VV | 2 | 2 | True | 1 | ROZPOCET
63 | K | 971033651 | Vybourání otvorů ve zdivu cihelném pl do 4 m2 na MVC nebo MV tl do 600 mm | m3 | 0.779 |  | 0 |  |  |  | základní |  | 0 | 0 | 0 | 1.8 | 1.4022 | 4 | K | 2 |  |  |  | ROZPOCET | 0 | 0 | 0 | 0 | 0 | 1 | 0 | 4 | 1908201159
| VV |  | "D.1.1.01" | [15 empty] | VV | 2 | 1 | True | 0 | ROZPOCET
| VV |  | "SO02" | [15 empty] | VV | 2 | 1 | True | 0 | ROZPOCET
| VV |  | 0,38*1*2,05 |  | 0.779 | [13 empty] | VV | 2 | 2 | True | 1 | ROZPOCET
64 | K | 971042361 | Vybourání otvorů v betonových příčkách a zdech pl do 0,09 m2 tl do 600 mm | kus | 2 |  | 0 |  |  |  | základní |  | 0 | 0 | 0 | 0.119 | 0.238 | 4 | K | 2 |  |  |  | ROZPOCET | 0 | 0 | 0 | 0 | 0 | 1 | 0 | 4 | 1680731879
| VV |  | "D.1.1.01" | [15 empty] | VV | 2 | 1 | True | 0 | ROZPOCET
| VV |  | "prostupy základy pro ležatou kanalizaci" | [15 empty] | VV | 2 | 1 | True | 0 | ROZPOCET
| VV |  | "SO01" | [15 empty] | VV | 2 | 1 | True | 0 | ROZPOCET
| VV |  | 1 |  | 1 | [13 empty] | VV | 2 | 2 | True | 0 | ROZPOCET
| VV |  | "SO02" | [15 empty] | VV | 2 | 1 | True | 0 | ROZPOCET
| VV |  | 1 |  | 1 | [13 empty] | VV | 2 | 2 | True | 0 | ROZPOCET
| VV |  | Součet |  | 2 | [13 empty] | VV | 2 | 4 | True | 1 | ROZPOCET
65 | K | 974031666 | Vysekání rýh ve zdivu cihelném pro vtahování nosníků hl do 150 mm v do 250 mm | m | 7 |  | 0 |  |  |  | základní |  | 0 | 0 | 0 | 0.065 | 0.455 | 4 | K | 2 |  |  |  | ROZPOCET | 0 | 0 | 0 | 0 | 0 | 1 | 0 | 4 | 695899182
| VV |  | "D.1.1.01,03" | [15 empty] | VV | 2 | 1 | True | 0 | ROZPOCET
| VV |  | "SO01" | [15 empty] | VV | 2 | 1 | True | 0 | ROZPOCET
| VV |  | "pro překlad v příčce" | [15 empty] | VV | 2 | 1 | True | 0 | ROZPOCET
| VV |  | 1,25 |  | 1.25 | [13 empty] | VV | 2 | 2 | True | 0 | ROZPOCET
| VV |  | "SO02" | [15 empty] | VV | 2 | 1 | True | 0 | ROZPOCET
| VV |  | "pro ocel. překlady" | [15 empty] | VV | 2 | 1 | True | 0 | ROZPOCET
| VV |  | 5*1,4 |  | 7 | [13 empty] | VV | 2 | 2 | True | 1 | ROZPOCET
66 | K | 977151126 | Jádrové vrty diamantovými korunkami do stavebních materiálů D přes 200 do 225 mm | m | 0.45 |  | 0 |  |  |  | základní |  | 0 | 0.00345 | 0.0015525 | 0.087 | 0.03915 | 4 | K | 2 |  |  |  | ROZPOCET | 0 | 0 | 0 | 0 | 0 | 1 | 0 | 4 | -1886827307
| VV |  | "D.1.1.01" | [15 empty] | VV | 2 | 1 | True | 0 | ROZPOCET
| VV |  | "SO01" | [15 empty] | VV | 2 | 1 | True | 0 | ROZPOCET
| VV |  | 1*0,45 "pro VZT v 1.07 - obvodové zeď" |  | 0.45 | [13 empty] | VV | 2 | 2 | True | 1 | ROZPOCET
67 | K | 977311112 | Řezání stávajících betonových mazanin nevyztužených hl do 100 mm | m | 21.48 |  | 0 |  |  |  | základní |  | 0 | 0 | 0 | 0 | 0 | 4 | K | 2 |  |  |  | ROZPOCET | 0 | 0 | 0 | 0 | 0 | 1 | 0 | 4 | 630383021
| VV |  | "D.1.1.01" | [15 empty] | VV | 2 | 1 | True | 0 | ROZPOCET
| VV |  | "vrchní mazanina" | [15 empty] | VV | 2 | 1 | True | 0 | ROZPOCET
| VV |  | "SO01" | [15 empty] | VV | 2 | 1 | True | 0 | ROZPOCET
| VV |  | 2*7,35 |  | 14.7 | [13 empty] | VV | 2 | 2 | True | 0 | ROZPOCET
| VV |  | "SO02" | [15 empty] | VV | 2 | 1 | True | 0 | ROZPOCET
| VV |  | 2*3,39 |  | 6.78 | [13 empty] | VV | 2 | 2 | True | 0 | ROZPOCET
| VV |  | Součet |  | 21.48 | [13 empty] | VV | 2 | 4 | True | 1 | ROZPOCET
68 | K | 977312113 | Řezání stávajících betonových mazanin vyztužených hl do 150 mm | m | 56.1 |  | 0 |  |  |  | základní |  | 0 | 0 | 0 | 0 | 0 | 4 | K | 2 |  |  |  | ROZPOCET | 0 | 0 | 0 | 0 | 0 | 1 | 0 | 4 | 1918991372
| VV |  | "D.1.1.01" | [15 empty] | VV | 2 | 1 | True | 0 | ROZPOCET
| VV |  | "v podkladním betonu" | [15 empty] | VV | 2 | 1 | True | 0 | ROZPOCET
| VV |  | "SO01" | [15 empty] | VV | 2 | 1 | True | 0 | ROZPOCET
| VV |  | 2*(4,9+2,91+1,74+0,15+7,35) |  | 34.1 | [13 empty] | VV | 2 | 2 | True | 0 | ROZPOCET
| VV |  | "SO02" | [15 empty] | VV | 2 | 1 | True | 0 | ROZPOCET
| VV |  | 2*(4,31+1,26+2,04+3,39) |  | 22 | [13 empty] | VV | 2 | 2 | True | 0 | ROZPOCET
| VV |  | Součet |  | 56.1 | [13 empty] | VV | 2 | 4 | True | 1 | ROZPOCET
69 | K | 978059541 | Odsekání a odebrání obkladů stěn z vnitřních obkládaček plochy přes 1 m2 | m2 | 116.334 |  | 0 |  |  |  | základní |  | 0 | 0 | 0 | 0.068 | 7.9107 | 4 | K | 2 |  |  |  | ROZPOCET | 0 | 0 | 0 | 0 | 0 | 1 | 0 | 4 | 132025983
| VV |  | "D.1.1.01" | [15 empty] | VV | 2 | 1 | True | 0 | ROZPOCET
| VV |  | "SO01" | [15 empty] | VV | 2 | 1 | True | 0 | ROZPOCET
| VV |  | "1.04" 1,68*(2*1,33+2*1,1-0,6) |  | 7.157 | [13 empty] | VV | 2 | 2 | True | 0 | ROZPOCET
| VV |  | "1.05" 1,68*(2*1,8+2*1,1-2*0,8) |  | 7.056 | [13 empty] | VV | 2 | 2 | True | 0 | ROZPOCET
| VV |  | "1.06" 1,68*(2*2,18+2*1,76+4*1,13+4*0,83-0,8-4*0,6) |  | 21.034 | [13 empty] | VV | 2 | 2 | True | 0 | ROZPOCET
| VV |  | "1.07" 1,68*(2*3,41+2*1,85+1+2*0,3+2*0,3-0,8)+0,37*(1,85+4*1++3*0,3) |  | 22.523 | [13 empty] | VV | 2 | 2 | True | 0 | ROZPOCET
| VV |  | "SO02" | [15 empty] | VV | 2 | 1 | True | 0 | ROZPOCET
| VV |  | "1.01" 1,84*(2*2,04+2*4,21+2*0,98+4*0,3-2*0,8)+0,29*(2,04+4*0,98+4*0,3) |  | 27.947 | [13 empty] | VV | 2 | 2 | True | 0 | ROZPOCET
| VV |  | "1.02" 1,84*(2*1,76+2*2,1+4*0,83+4*1,13-0,8-4*0,6) |  | 22.742 | [13 empty] | VV | 2 | 2 | True | 0 | ROZPOCET
| VV |  | "1.03" 1,84*(2*1,76+2*0,78-0,8) |  | 7.875 | [13 empty] | VV | 2 | 2 | True | 0 | ROZPOCET
| VV |  | Součet |  | 116.334 | [13 empty] | VV | 2 | 4 | True | 1 | ROZPOCET
| D | 997 | Přesun sutě |  |  |  | 0 | [5 empty] | 0 |  | 0 |  | 0 | 1 | D | 1 |  |  |  | ROZPOCET | [6 empty] | 0
70 | K | 997013211 | Vnitrostaveništní doprava suti a vybouraných hmot pro budovy v do 6 m ručně | t | 28.971 |  | 0 |  |  |  | základní |  | 0 | 0 | 0 | 0 | 0 | 4 | K | 2 |  |  |  | ROZPOCET | 0 | 0 | 0 | 0 | 0 | 1 | 0 | 4 | -2058540264
71 | K | 997013501 | Odvoz suti a vybouraných hmot na skládku nebo meziskládku do 1 km se složením | t | 28.971 |  | 0 |  |  |  | základní |  | 0 | 0 | 0 | 0 | 0 | 4 | K | 2 |  |  |  | ROZPOCET | 0 | 0 | 0 | 0 | 0 | 1 | 0 | 4 | -637425412
72 | K | 997013509 | Příplatek k odvozu suti a vybouraných hmot na skládku ZKD 1 km přes 1 km | t | 550.449 |  | 0 |  |  |  | základní |  | 0 | 0 | 0 | 0 | 0 | 4 | K | 2 |  |  |  | ROZPOCET | 0 | 0 | 0 | 0 | 0 | 1 | 0 | 4 | -1381685225
| VV |  | 28,971*19 'Přepočtené koeficientem množství |  | 550.449 | [13 empty] | VV | 2 | 2 | False | 1 | ROZPOCET
73 | K | 997013631 | Poplatek za uložení na skládce (skládkovné) stavebního odpadu směsného kód odpadu 17 09 04 | t | 28.961 |  | 0 |  |  |  | základní |  | 0 | 0 | 0 | 0 | 0 | 4 | K | 2 |  |  |  | ROZPOCET | 0 | 0 | 0 | 0 | 0 | 1 | 0 | 4 | 1699055764
74 | K | 997013645 | Poplatek za uložení na skládce (skládkovné) odpadu asfaltového bez dehtu kód odpadu 17 03 02 | t | 0.01 |  | 0 |  |  |  | základní |  | 0 | 0 | 0 | 0 | 0 | 4 | K | 2 |  |  |  | ROZPOCET | 0 | 0 | 0 | 0 | 0 | 1 | 0 | 4 | 1878783649
| D | 998 | Přesun hmot |  |  |  | 0 | [5 empty] | 0 |  | 0 |  | 0 | 1 | D | 1 |  |  |  | ROZPOCET | [6 empty] | 0
75 | K | 998018001 | Přesun hmot ruční pro budovy v do 6 m | t | 41.44 |  | 0 |  |  |  | základní |  | 0 | 0 | 0 | 0 | 0 | 4 | K | 2 |  |  |  | ROZPOCET | 0 | 0 | 0 | 0 | 0 | 1 | 0 | 4 | -1387216218
| D | PSV | Práce a dodávky PSV |  |  |  | 0 | [5 empty] | 0 |  | 6.792 |  | 0.50087 | 2 | D | 0 |  |  |  | ROZPOCET | [6 empty] | 0
| D | 711 | Izolace proti vodě, vlhkosti a plynům |  |  |  | 0 | [5 empty] | 0 |  | 0.20595 |  | 0.008416 | 2 | D | 1 |  |  |  | ROZPOCET | [6 empty] | 0
76 | K | 711111001 | Provedení izolace proti zemní vlhkosti vodorovné za studena nátěrem penetračním | m2 | 14.025 |  | 0 |  |  |  | základní |  | 0 | 0 | 0 | 0 | 0 | 16 | K | 2 |  |  |  | ROZPOCET | 0 | 0 | 0 | 0 | 0 | 1 | 0 | 16 | -1585388761
| VV |  | "D.1.1.03,04" | [15 empty] | VV | 2 | 1 | True | 0 | ROZPOCET
| VV |  | "doplnění po provedení ležaté kanalizace" | [15 empty] | VV | 2 | 1 | True | 0 | ROZPOCET
| VV |  | "SO01" | [15 empty] | VV | 2 | 1 | True | 0 | ROZPOCET
| VV |  | 0,5*(4,9+2,91+1,74+0,15+7,35) |  | 8.525 | [13 empty] | VV | 2 | 2 | True | 0 | ROZPOCET
| VV |  | "SO02" | [15 empty] | VV | 2 | 1 | True | 0 | ROZPOCET
| VV |  | 0,5*(4,31+1,26+2,04+3,39) |  | 5.5 | [13 empty] | VV | 2 | 2 | True | 0 | ROZPOCET
| VV |  | Součet |  | 14.025 | [13 empty] | VV | 2 | 4 | True | 1 | ROZPOCET
77 | M | 11163150 | lak penetrační asfaltový | t | 0.004 |  | 0 |  |  |  | základní |  | 0 | 1 | 0.004 | 0 | 0 | 32 | M | 2 |  |  |  | ROZPOCET | 0 | 0 | 0 | 0 | 0 | 1 | 0 | 16 | -867069464
| P |  | Poznámka k položce: Spotřeba 0,3-0,4kg/m2 | [15 empty] | P | 2
| VV |  | 14,025*0,0003 'Přepočtené koeficientem množství |  | 0.004 | [13 empty] | VV | 2 | 2 | False | 1 | ROZPOCET
78 | K | 711131811 | Odstranění izolace proti zemní vlhkosti vodorovné | m2 | 2.104 |  | 0 |  |  |  | základní |  | 0 | 0 | 0 | 0.004 | 0.008416 | 16 | K | 2 |  |  |  | ROZPOCET | 0 | 0 | 0 | 0 | 0 | 1 | 0 | 16 | -246824037
| VV |  | "D.1.1.01" | [15 empty] | VV | 2 | 1 | True | 0 | ROZPOCET
| VV |  | "na podkladním betonu" | [15 empty] | VV | 2 | 1 | True | 0 | ROZPOCET
| VV |  | "SO01" | [15 empty] | VV | 2 | 1 | True | 0 | ROZPOCET
| VV |  | 0,15*0,5*(4,9+2,91+1,74+0,15+7,35) |  | 1.279 | [13 empty] | VV | 2 | 2 | True | 0 | ROZPOCET
| VV |  | "SO02" | [15 empty] | VV | 2 | 1 | True | 0 | ROZPOCET
| VV |  | 0,15*0,5*(4,31+1,26+2,04+3,39) |  | 0.825 | [13 empty] | VV | 2 | 2 | True | 0 | ROZPOCET
| VV |  | Součet |  | 2.104 | [13 empty] | VV | 2 | 4 | True | 1 | ROZPOCET
79 | K | 711141559 | Provedení izolace proti zemní vlhkosti pásy přitavením vodorovné NAIP | m2 | 30.171 |  | 0 |  |  |  | základní |  | 0 | 0.0004 | 0.012068 | 0 | 0 | 16 | K | 2 |  |  |  | ROZPOCET | 0 | 0 | 0 | 0 | 0 | 1 | 0 | 16 | 1784424857
| VV |  | "D.1.1.03,04" | [15 empty] | VV | 2 | 1 | True | 0 | ROZPOCET
| VV |  | "doplnění po provedení ležaté kanalizace - napojení na stávající" | [15 empty] | VV | 2 | 1 | True | 0 | ROZPOCET
| VV |  | "SO01" | [15 empty] | VV | 2 | 1 | True | 0 | ROZPOCET
| VV |  | 0,7*(4,9+2,91+1,74+0,15+7,35) |  | 11.935 | [13 empty] | VV | 2 | 2 | True | 0 | ROZPOCET
| VV |  | "SO02" | [15 empty] | VV | 2 | 1 | True | 0 | ROZPOCET
| VV |  | 0,7*(4,31+1,26+2,04+3,39) |  | 7.7 | [13 empty] | VV | 2 | 2 | True | 0 | ROZPOCET
| VV |  | Mezisoučet |  | 19.635 | [13 empty] | VV | 2 | 3 | True | 0 | ROZPOCET
| VV |  | "oprava cca 30% ploch po odstranění podlah" | [15 empty] | VV | 2 | 1 | True | 0 | ROZPOCET
| VV |  | "SO01" | [15 empty] | VV | 2 | 1 | True | 0 | ROZPOCET
| VV |  | 0,3*(7,96+5,74+6,24) |  | 5.982 | [13 empty] | VV | 2 | 2 | True | 0 | ROZPOCET
| VV |  | "SO02" | [15 empty] | VV | 2 | 1 | True | 0 | ROZPOCET
| VV |  | 0,3*(5,02+1,35+1,55+1,37+3,36+1,27+1,26) |  | 4.554 | [13 empty] | VV | 2 | 2 | True | 0 | ROZPOCET
| VV |  | Mezisoučet |  | 10.536 | [13 empty] | VV | 2 | 3 | True | 0 | ROZPOCET
| VV |  | Součet |  | 30.171 | [13 empty] | VV | 2 | 4 | True | 1 | ROZPOCET
80 | M | 62853004 | pás asfaltový natavitelný modifikovaný SBS s vložkou ze skleněné tkaniny a spalitelnou PE fólií nebo jemnozrnným minerálním posypem na horním povrchu tl 4,0mm | m2 | 35.164 |  | 0 |  |  |  | základní |  | 0 | 0.0054 | 0.18989 | 0 | 0 | 32 | M | 2 |  |  |  | ROZPOCET | 0 | 0 | 0 | 0 | 0 | 1 | 0 | 16 | -479679531
| VV |  | 30,171*1,1655 'Přepočtené koeficientem množství |  | 35.164 | [13 empty] | VV | 2 | 2 | False | 1 | ROZPOCET
81 | K | 998711201 | Přesun hmot procentní pro izolace proti vodě, vlhkosti a plynům v objektech v do 6 m | % |  |  | 0 |  |  |  | základní |  | 0 | 0 | 0 | 0 | 0 | 16 | K | 2 |  |  |  | ROZPOCET | 0 | 0 | 0 | 0 | 0 | 1 | 0 | 16 | 1138393707
| D | 713 | Izolace tepelné |  |  |  | 0 | [5 empty] | 0 |  | 0.044251 |  | 0 | 2 | D | 1 |  |  |  | ROZPOCET | [6 empty] | 0
82 | K | 713121111 | Montáž izolace tepelné podlah volně kladenými rohožemi, pásy, dílci, deskami 1 vrstva | m2 | 35.12 |  | 0 |  |  |  | základní |  | 0 | 0 | 0 | 0 | 0 | 16 | K | 2 |  |  |  | ROZPOCET | 0 | 0 | 0 | 0 | 0 | 1 | 0 | 16 | -922432658
| VV |  | "D.1.1.03,04" | [15 empty] | VV | 2 | 1 | True | 0 | ROZPOCET
| VV |  | "SO01" | [15 empty] | VV | 2 | 1 | True | 0 | ROZPOCET
| VV |  | 7,96+5,74+6,24 |  | 19.94 | [13 empty] | VV | 2 | 2 | True | 0 | ROZPOCET
| VV |  | "SO02" | [15 empty] | VV | 2 | 1 | True | 0 | ROZPOCET
| VV |  | 5,02+1,35+1,55+1,37+3,36+1,27+1,26 |  | 15.18 | [13 empty] | VV | 2 | 2 | True | 0 | ROZPOCET
| VV |  | Součet |  | 35.12 | [13 empty] | VV | 2 | 4 | True | 1 | ROZPOCET
83 | M | 28376416 | deska XPS hrana polodrážková a hladký povrch 300kPA λ=0,035 tl 40mm | m2 | 36.876 |  | 0 |  |  |  | základní |  | 0 | 0.0012 | 0.044251 | 0 | 0 | 32 | M | 2 |  |  |  | ROZPOCET | 0 | 0 | 0 | 0 | 0 | 1 | 0 | 16 | -869706572
| VV |  | 35,12*1,05 'Přepočtené koeficientem množství |  | 36.876 | [13 empty] | VV | 2 | 2 | False | 1 | ROZPOCET
84 | K | 998713201 | Přesun hmot procentní pro izolace tepelné v objektech v do 6 m | % |  |  | 0 |  |  |  | základní |  | 0 | 0 | 0 | 0 | 0 | 16 | K | 2 |  |  |  | ROZPOCET | 0 | 0 | 0 | 0 | 0 | 1 | 0 | 16 | -1066220392
| D | 725 | Zdravotechnika - zařizovací předměty |  |  |  | 0 | [5 empty] | 0 |  | 0.00676 |  | 0.45048 | 2 | D | 1 |  |  |  | ROZPOCET | [6 empty] | 0
85 | K | 7252915111 | Doplňky zařízení koupelen a záchodů plastovézásobník na mýdlo - provedení dle definice standardů | soubor | 5 |  | 0 |  |  |  | základní |  | 0 | 0.00052 | 0.0026 | 0 | 0 | 16 | K | 2 |  |  |  | ROZPOCET | 0 | 0 | 0 | 0 | 0 | 1 | 0 | 16 | 1108187174
86 | K | 7252915211 | Doplňky zařízení koupelen a záchodů plastové zásobník toaletních papírů - provedení dle definice standardů | soubor | 4 |  | 0 |  |  |  | základní |  | 0 | 0.00052 | 0.00208 | 0 | 0 | 16 | K | 2 |  |  |  | ROZPOCET | 0 | 0 | 0 | 0 | 0 | 1 | 0 | 16 | 512062012
87 | K | 7252915311 | Doplňky zařízení koupelen a záchodů plastové zásobník papírových ručníků | soubor | 4 |  | 0 |  |  |  | základní |  | 0 | 0.00052 | 0.00208 | 0 | 0 | 16 | K | 2 |  |  |  | ROZPOCET | 0 | 0 | 0 | 0 | 0 | 1 | 0 | 16 | 138000966
88 | K | 725110811 | Demontáž klozetů splachovací s nádrží | soubor | 5 |  | 0 |  |  |  | základní |  | 0 | 0 | 0 | 0.01933 | 0.09665 | 16 | K | 2 |  |  |  | ROZPOCET | 0 | 0 | 0 | 0 | 0 | 1 | 0 | 16 | -384132073
| VV |  | "D.1.1.01" | [15 empty] | VV | 2 | 1 | True | 0 | ROZPOCET
| VV |  | "SO01" | [15 empty] | VV | 2 | 1 | True | 0 | ROZPOCET
| VV |  | 3 |  | 3 | [13 empty] | VV | 2 | 2 | True | 0 | ROZPOCET
| VV |  | "SO02" | [15 empty] | VV | 2 | 1 | True | 0 | ROZPOCET
| VV |  | 2 |  | 2 | [13 empty] | VV | 2 | 2 | True | 0 | ROZPOCET
| VV |  | Součet |  | 5 | [13 empty] | VV | 2 | 4 | True | 1 | ROZPOCET
89 | K | 725122813 | Demontáž pisoárových stání s nádrží a jedním záchodkem | soubor | 5 |  | 0 |  |  |  | základní |  | 0 | 0 | 0 | 0.0172 | 0.086 | 16 | K | 2 |  |  |  | ROZPOCET | 0 | 0 | 0 | 0 | 0 | 1 | 0 | 16 | 78580744
| VV |  | "D.1.1.01" | [15 empty] | VV | 2 | 1 | True | 0 | ROZPOCET
| VV |  | "SO01" | [15 empty] | VV | 2 | 1 | True | 0 | ROZPOCET
| VV |  | 2 |  | 2 | [13 empty] | VV | 2 | 2 | True | 0 | ROZPOCET
| VV |  | "SO02" | [15 empty] | VV | 2 | 1 | True | 0 | ROZPOCET
| VV |  | 3 |  | 3 | [13 empty] | VV | 2 | 2 | True | 0 | ROZPOCET
| VV |  | Součet |  | 5 | [13 empty] | VV | 2 | 4 | True | 1 | ROZPOCET
90 | K | 725210821 | Demontáž umyvadel bez výtokových armatur | soubor | 9 |  | 0 |  |  |  | základní |  | 0 | 0 | 0 | 0.01946 | 0.17514 | 16 | K | 2 |  |  |  | ROZPOCET | 0 | 0 | 0 | 0 | 0 | 1 | 0 | 16 | 379062342
| VV |  | "D.1.1.01" | [15 empty] | VV | 2 | 1 | True | 0 | ROZPOCET
| VV |  | "SO01" | [15 empty] | VV | 2 | 1 | True | 0 | ROZPOCET
| VV |  | 4 |  | 4 | [13 empty] | VV | 2 | 2 | True | 0 | ROZPOCET
| VV |  | "SO02" | [15 empty] | VV | 2 | 1 | True | 0 | ROZPOCET
| VV |  | 5 |  | 5 | [13 empty] | VV | 2 | 2 | True | 0 | ROZPOCET
| VV |  | Součet |  | 9 | [13 empty] | VV | 2 | 4 | True | 1 | ROZPOCET
91 | K | 725330820 | Demontáž výlevka diturvitová | soubor | 1 |  | 0 |  |  |  | základní |  | 0 | 0 | 0 | 0.0347 | 0.0347 | 16 | K | 2 |  |  |  | ROZPOCET | 0 | 0 | 0 | 0 | 0 | 1 | 0 | 16 | -1435940964
| VV |  | "D.1.1.01" | [15 empty] | VV | 2 | 1 | True | 0 | ROZPOCET
| VV |  | "SO02" | [15 empty] | VV | 2 | 1 | True | 0 | ROZPOCET
| VV |  | 1 |  | 1 | [13 empty] | VV | 2 | 2 | True | 1 | ROZPOCET
92 | K | 725820801 | Demontáž baterie nástěnné do G 3 / 4 | soubor | 10 |  | 0 |  |  |  | základní |  | 0 | 0 | 0 | 0.00156 | 0.0156 | 16 | K | 2 |  |  |  | ROZPOCET | 0 | 0 | 0 | 0 | 0 | 1 | 0 | 16 | -107791058
| VV |  | "D.1.1.01" | [15 empty] | VV | 2 | 1 | True | 0 | ROZPOCET
| VV |  | "SO01" | [15 empty] | VV | 2 | 1 | True | 0 | ROZPOCET
| VV |  | 4 |  | 4 | [13 empty] | VV | 2 | 2 | True | 0 | ROZPOCET
| VV |  | "SO02" | [15 empty] | VV | 2 | 1 | True | 0 | ROZPOCET
| VV |  | 6 |  | 6 | [13 empty] | VV | 2 | 2 | True | 0 | ROZPOCET
| VV |  | Součet |  | 10 | [13 empty] | VV | 2 | 4 | True | 1 | ROZPOCET
93 | K | 725840850 | Demontáž baterie sprch diferenciální do G 3/4x1 | kus | 4 |  | 0 |  |  |  | základní |  | 0 | 0 | 0 | 0.00225 | 0.009 | 16 | K | 2 |  |  |  | ROZPOCET | 0 | 0 | 0 | 0 | 0 | 1 | 0 | 16 | 360532293
| VV |  | "D.1.1.01" | [15 empty] | VV | 2 | 1 | True | 0 | ROZPOCET
| VV |  | "SO01" | [15 empty] | VV | 2 | 1 | True | 0 | ROZPOCET
| VV |  | 2 |  | 2 | [13 empty] | VV | 2 | 2 | True | 0 | ROZPOCET
| VV |  | "SO02" | [15 empty] | VV | 2 | 1 | True | 0 | ROZPOCET
| VV |  | 2 |  | 2 | [13 empty] | VV | 2 | 2 | True | 0 | ROZPOCET
| VV |  | Součet |  | 4 | [13 empty] | VV | 2 | 4 | True | 1 | ROZPOCET
94 | K | 725850800 | Demontáž ventilů odpadních | kus | 24 |  | 0 |  |  |  | základní |  | 0 | 0 | 0 | 0.00086 | 0.02064 | 16 | K | 2 |  |  |  | ROZPOCET | 0 | 0 | 0 | 0 | 0 | 1 | 0 | 16 | 117330122
| VV |  | "D.1.1.01" | [15 empty] | VV | 2 | 1 | True | 0 | ROZPOCET
| VV |  | "SO01" | [15 empty] | VV | 2 | 1 | True | 0 | ROZPOCET
| VV |  | 11 |  | 11 | [13 empty] | VV | 2 | 2 | True | 0 | ROZPOCET
| VV |  | "SO02" | [15 empty] | VV | 2 | 1 | True | 0 | ROZPOCET
| VV |  | 13 |  | 13 | [13 empty] | VV | 2 | 2 | True | 0 | ROZPOCET
| VV |  | Součet |  | 24 | [13 empty] | VV | 2 | 4 | True | 1 | ROZPOCET
95 | K | 725860811 | Demontáž uzávěrů zápachu jednoduchých | kus | 15 |  | 0 |  |  |  | základní |  | 0 | 0 | 0 | 0.00085 | 0.01275 | 16 | K | 2 |  |  |  | ROZPOCET | 0 | 0 | 0 | 0 | 0 | 1 | 0 | 16 | 1063562099
| VV |  | "D.1.1.01" | [15 empty] | VV | 2 | 1 | True | 0 | ROZPOCET
| VV |  | "SO01" | [15 empty] | VV | 2 | 1 | True | 0 | ROZPOCET
| VV |  | 6 |  | 6 | [13 empty] | VV | 2 | 2 | True | 0 | ROZPOCET
| VV |  | "SO02" | [15 empty] | VV | 2 | 1 | True | 0 | ROZPOCET
| VV |  | 9 |  | 9 | [13 empty] | VV | 2 | 2 | True | 0 | ROZPOCET
| VV |  | Součet |  | 15 | [13 empty] | VV | 2 | 4 | True | 1 | ROZPOCET
96 | K | 998725201 | Přesun hmot procentní pro zařizovací předměty v objektech v do 6 m | % |  |  | 0 |  |  |  | základní |  | 0 | 0 | 0 | 0 | 0 | 16 | K | 2 |  |  |  | ROZPOCET | 0 | 0 | 0 | 0 | 0 | 1 | 0 | 16 | -604605940
| D | 751 | Vzduchotechnika |  |  |  | 0 | [5 empty] | 0 |  | 0 |  | 0 | 2 | D | 1 |  |  |  | ROZPOCET | [6 empty] | 0
97 | K | 75101 | Demontáž stávající vzduchotechniky vč. odvozu a likvidace | kpl | 1 |  | 0 |  |  |  | základní |  | 0 | 0 | 0 | 0 | 0 | 16 | K | 2 |  |  |  | ROZPOCET | 0 | 0 | 0 | 0 | 0 | 1 | 0 | 16 | -688180997
| D | 763 | Konstrukce suché výstavby |  |  |  | 0 | [5 empty] | 0 |  | 0.45541 |  | 0 | 2 | D | 1 |  |  |  | ROZPOCET | [6 empty] | 0
98 | K | 763131451 | SDK podhled deska 1xH2 12,5 bez izolace dvouvrstvá spodní kce profil CD+UD | m2 | 17.41 |  | 0 |  |  |  | základní |  | 0 | 0.01259 | 0.21919 | 0 | 0 | 16 | K | 2 |  |  |  | ROZPOCET | 0 | 0 | 0 | 0 | 0 | 1 | 0 | 16 | 1628414161
| VV |  | "D.1.1.03" | [15 empty] | VV | 2 | 1 | True | 0 | ROZPOCET
| VV |  | "SO01" | [15 empty] | VV | 2 | 1 | True | 0 | ROZPOCET
| VV |  | 5,74+6,24 |  | 11.98 | [13 empty] | VV | 2 | 2 | True | 0 | ROZPOCET
| VV |  | "SO02" | [15 empty] | VV | 2 | 1 | True | 0 | ROZPOCET
| VV |  | 1,35+1,55+1,27+1,26 |  | 5.43 | [13 empty] | VV | 2 | 2 | True | 0 | ROZPOCET
| VV |  | Součet |  | 17.41 | [13 empty] | VV | 2 | 4 | True | 1 | ROZPOCET
99 | K | 763131714 | SDK podhled základní penetrační nátěr | m2 | 17.41 |  | 0 |  |  |  | základní |  | 0 | 0.0001 | 0.001741 | 0 | 0 | 16 | K | 2 |  |  |  | ROZPOCET | 0 | 0 | 0 | 0 | 0 | 1 | 0 | 16 | 1649978661
100 | K | 763131761 | Příplatek k SDK podhledu za plochu do 3 m2 jednotlivě | m2 | 5.43 |  | 0 |  |  |  | základní |  | 0 | 0 | 0 | 0 | 0 | 16 | K | 2 |  |  |  | ROZPOCET | 0 | 0 | 0 | 0 | 0 | 1 | 0 | 16 | -1369059303
| VV |  | "D.1.1.03" | [15 empty] | VV | 2 | 1 | True | 0 | ROZPOCET
| VV |  | "SO02" | [15 empty] | VV | 2 | 1 | True | 0 | ROZPOCET
| VV |  | 1,35+1,55+1,27+1,26 |  | 5.43 | [13 empty] | VV | 2 | 2 | True | 1 | ROZPOCET
101 | K | 763411116 | Sanitární příčky do mokrého prostředí, kompaktní desky tl 12 mm | m2 | 7.719 |  | 0 |  |  |  | základní |  | 0 | 0.02012 | 0.15531 | 0 | 0 | 16 | K | 2 |  |  |  | ROZPOCET | 0 | 0 | 0 | 0 | 0 | 1 | 0 | 16 | -385233056
| VV |  | "D.1.1.03" | [15 empty] | VV | 2 | 1 | True | 0 | ROZPOCET
| VV |  | "materiálové provedení dle definice standardů" | [15 empty] | VV | 2 | 1 | True | 0 | ROZPOCET
| VV |  | "SO01" | [15 empty] | VV | 2 | 1 | True | 0 | ROZPOCET
| VV |  | (2,1-0,2)*(1,15+1,76)-2*0,7*1,77 |  | 3.051 | [13 empty] | VV | 2 | 2 | True | 0 | ROZPOCET
| VV |  | (2,1-0,15)*(1,2+1,76)-2*0,68*1,95 |  | 3.12 | [13 empty] | VV | 2 | 2 | True | 0 | ROZPOCET
| VV |  | "SO02" | [15 empty] | VV | 2 | 1 | True | 0 | ROZPOCET
| VV |  | (2,1-0,05)*(0,255+0,5) |  | 1.548 | [13 empty] | VV | 2 | 2 | True | 0 | ROZPOCET
| VV |  | Součet |  | 7.719 | [13 empty] | VV | 2 | 4 | True | 1 | ROZPOCET
102 | K | 763411126 | Dveře sanitárních příček, kompaktní desky tl 12 mm, š do 800 mm, v do 2000 mm | kus | 2 |  | 0 |  |  |  | základní |  | 0 | 0.03058 | 0.06116 | 0 | 0 | 16 | K | 2 |  |  |  | ROZPOCET | 0 | 0 | 0 | 0 | 0 | 1 | 0 | 16 | 768193137
103 | K | 763411216 | Dělící přepážky k pisoárům, kompaktní desky tl 12 mm | m2 | 0.94 |  | 0 |  |  |  | základní |  | 0 | 0.01916 | 0.01801 | 0 | 0 | 16 | K | 2 |  |  |  | ROZPOCET | 0 | 0 | 0 | 0 | 0 | 1 | 0 | 16 | 1527116344
| VV |  | "D.1.1.03" | [15 empty] | VV | 2 | 1 | True | 0 | ROZPOCET
| VV |  | "materiálové provedení dle definice standardů" | [15 empty] | VV | 2 | 1 | True | 0 | ROZPOCET
| VV |  | "SO01" | [15 empty] | VV | 2 | 1 | True | 0 | ROZPOCET
| VV |  | 2*0,47*1 |  | 0.94 | [13 empty] | VV | 2 | 2 | True | 1 | ROZPOCET
104 | K | 998763401 | Přesun hmot procentní pro sádrokartonové konstrukce v objektech v do 6 m | % |  |  | 0 |  |  |  | základní |  | 0 | 0 | 0 | 0 | 0 | 16 | K | 2 |  |  |  | ROZPOCET | 0 | 0 | 0 | 0 | 0 | 1 | 0 | 16 | 1883647894
| D | 766 | Konstrukce truhlářské |  |  |  | 0 | [5 empty] | 0 |  | 0.195 |  | 0 | 2 | D | 1 |  |  |  | ROZPOCET | [6 empty] | 0
105 | K | 766660001 | Montáž dveřních křídel otvíravých jednokřídlových š do 0,8 m do ocelové zárubně | kus | 10 |  | 0 |  |  |  | základní |  | 0 | 0 | 0 | 0 | 0 | 16 | K | 2 |  |  |  | ROZPOCET | 0 | 0 | 0 | 0 | 0 | 1 | 0 | 16 | -1353689001
106 | M | 611D1 | D1 dveře jednokřídlé jádro DTD, povrch HPL, plné 800/1970 mm, klika, zámek, bílé - kompletní provedení dle D.1.1.06 a definice standardů | kus | 1 |  | 0 |  |  |  | základní |  | 0 | 0.0195 | 0.0195 | 0 | 0 | 32 | M | 2 |  |  |  | ROZPOCET | 0 | 0 | 0 | 0 | 0 | 1 | 0 | 16 | 1616160000
107 | M | 611D2 | D2 dveře jednokřídlé jádro DTD, povrch HPL, plné 700/1970 mm, klika, zámek, šedé - kompletní provedení dle D.1.1.06 a definice standardů | kus | 2 |  | 0 |  |  |  | základní |  | 0 | 0.0195 | 0.039 | 0 | 0 | 32 | M | 2 |  |  |  | ROZPOCET | 0 | 0 | 0 | 0 | 0 | 1 | 0 | 16 | 741263231
108 | M | 611D3 | D3 dveře jednokřídlé jádro DTD, povrch HPL, plné 700/1970 mm, klika, zámek, šedé - kompletní provedení dle D.1.1.06 a definice standardů | kus | 2 |  | 0 |  |  |  | základní |  | 0 | 0.0195 | 0.039 | 0 | 0 | 32 | M | 2 |  |  |  | ROZPOCET | 0 | 0 | 0 | 0 | 0 | 1 | 0 | 16 | 1085023743
109 | M | 611D4 | D4 dveře jednokřídlé jádro DTD, povrch HPL, plné 800/1970 mm, klika, zámek, bílé - kompletní provedení dle D.1.1.06 a definice standardů | kus | 3 |  | 0 |  |  |  | základní |  | 0 | 0.0195 | 0.0585 | 0 | 0 | 32 | M | 2 |  |  |  | ROZPOCET | 0 | 0 | 0 | 0 | 0 | 1 | 0 | 16 | -2031307993
110 | M | 611D5 | D5 dveře jednokřídlé jádro DTD, povrch HPL, plné 800/1970 mm, klika, zámek, šedé - kompletní provedení dle D.1.1.06 a definice standardů | kus | 2 |  | 0 |  |  |  | základní |  | 0 | 0.0195 | 0.039 | 0 | 0 | 32 | M | 2 |  |  |  | ROZPOCET | 0 | 0 | 0 | 0 | 0 | 1 | 0 | 16 | -915086955
111 | K | 998766201 | Přesun hmot procentní pro kce truhlářské v objektech v do 6 m | % |  |  | 0 |  |  |  | základní |  | 0 | 0 | 0 | 0 | 0 | 16 | K | 2 |  |  |  | ROZPOCET | 0 | 0 | 0 | 0 | 0 | 1 | 0 | 16 | -3546782
| D | 771 | Podlahy z dlaždic |  |  |  | 0 | [5 empty] | 0 |  | 1.2893 |  | 0 | 2 | D | 1 |  |  |  | ROZPOCET | [6 empty] | 0
112 | K | 771111011 | Vysátí podkladu před pokládkou dlažby | m2 | 36.865 |  | 0 |  |  |  | základní |  | 0 | 0 | 0 | 0 | 0 | 16 | K | 2 |  |  |  | ROZPOCET | 0 | 0 | 0 | 0 | 0 | 1 | 0 | 16 | -2096806153
113 | K | 771121011 | Nátěr penetrační na podlahu | m2 | 36.865 |  | 0 |  |  |  | základní |  | 0 | 0.0003 | 0.011059 | 0 | 0 | 16 | K | 2 |  |  |  | ROZPOCET | 0 | 0 | 0 | 0 | 0 | 1 | 0 | 16 | 1280172317
114 | K | 771151021 | Samonivelační stěrka podlah pevnosti 30 MPa tl 3 mm | m2 | 36.865 |  | 0 |  |  |  | základní |  | 0 | 0.0045 | 0.16589 | 0 | 0 | 16 | K | 2 |  |  |  | ROZPOCET | 0 | 0 | 0 | 0 | 0 | 1 | 0 | 16 | 302661482
| VV |  | 35,12+1,745 |  | 36.865 | [13 empty] | VV | 2 | 2 | True | 1 | ROZPOCET
115 | K | 771474113 | Montáž soklů z dlaždic keramických rovných lepených cementovým flexibilním lepidlem v přes 90 do 120 mm | m | 1.84 |  | 0 |  |  |  | základní |  | 0 | 0.00058 | 0.0010672 | 0 | 0 | 16 | K | 2 |  |  |  | ROZPOCET | 0 | 0 | 0 | 0 | 0 | 1 | 0 | 16 | 554396621
| VV |  | "D.1.1.03" | [15 empty] | VV | 2 | 1 | True | 0 | ROZPOCET
| VV |  | "SO01" | [15 empty] | VV | 2 | 1 | True | 0 | ROZPOCET
| VV |  | "na nové příčce v chodbě 1.13" | [15 empty] | VV | 2 | 1 | True | 0 | ROZPOCET
| VV |  | 1,64-0,8 |  | 0.84 | [13 empty] | VV | 2 | 2 | True | 0 | ROZPOCET
| VV |  | "SO02" | [15 empty] | VV | 2 | 1 | True | 0 | ROZPOCET
| VV |  | "doplnění v 1.12" | [15 empty] | VV | 2 | 1 | True | 0 | ROZPOCET
| VV |  | 2*0,5 |  | 1 | [13 empty] | VV | 2 | 2 | True | 0 | ROZPOCET
| VV |  | Součet |  | 1.84 | [13 empty] | VV | 2 | 4 | True | 1 | ROZPOCET
116 | M | 59761158 | dlažba keramická 100/100 mm, dle okolního materiálu, barva šedá | m2 | 0.193 |  | 0 |  |  |  | základní |  | 0 | 0.022 | 0.004246 | 0 | 0 | 32 | M | 2 |  |  |  | ROZPOCET | 0 | 0 | 0 | 0 | 0 | 1 | 0 | 16 | 540849849
| VV |  | 1,84*0,1 |  | 0.184 | [13 empty] | VV | 2 | 2 | True | 1 | ROZPOCET
| VV |  | 0,184*1,05 'Přepočtené koeficientem množství |  | 0.193 | [13 empty] | VV | 2 | 2 | False | 1 | ROZPOCET
117 | K | 771574416 | Montáž podlah keramických hladkých lepených cementovým flexibilním lepidlem přes 9 do 12 ks/m2 | m2 | 35.12 |  | 0 |  |  |  | základní |  | 0 | 0.0052 | 0.18262 | 0 | 0 | 16 | K | 2 |  |  |  | ROZPOCET | 0 | 0 | 0 | 0 | 0 | 1 | 0 | 16 | -1545144225
| VV |  | "D.1.1.03,04" | [15 empty] | VV | 2 | 1 | True | 0 | ROZPOCET
| VV |  | "SO01" | [15 empty] | VV | 2 | 1 | True | 0 | ROZPOCET
| VV |  | 7,96+5,74+6,24 |  | 19.94 | [13 empty] | VV | 2 | 2 | True | 0 | ROZPOCET
| VV |  | "SO02" | [15 empty] | VV | 2 | 1 | True | 0 | ROZPOCET
| VV |  | 5,02+1,35+1,55+1,37+3,36+1,27+1,26 |  | 15.18 | [13 empty] | VV | 2 | 2 | True | 0 | ROZPOCET
| VV |  | Součet |  | 35.12 | [13 empty] | VV | 2 | 4 | True | 1 | ROZPOCET
118 | M | 59761127 | dlažba keramická slinutá mrazuvzdorná do interiéru i exteriéru R10/B povrch hladký/matný tl do 10mm, 300/300 mm, šedá v dekoru zrnitého kamene - specifikace dle Definice standardů | m2 | 38.632 |  | 0 |  |  |  | základní |  | 0 | 0.022 | 0.8499 | 0 | 0 | 32 | M | 2 |  |  |  | ROZPOCET | 0 | 0 | 0 | 0 | 0 | 1 | 0 | 16 | -7885778
| VV |  | 35,12*1,1 'Přepočtené koeficientem množství |  | 38.632 | [13 empty] | VV | 2 | 2 | False | 1 | ROZPOCET
119 | K | 771574424 | Montáž podlah keramických hladkých lepených cementovým flexibilním lepidlem přes 85 do 100 ks/m2 | m2 | 1.745 |  | 0 |  |  |  | základní |  | 0 | 0.00595 | 0.010383 | 0 | 0 | 16 | K | 2 |  |  |  | ROZPOCET | 0 | 0 | 0 | 0 | 0 | 1 | 0 | 16 | 1428451657
| VV |  | "D.1.1.03" | [15 empty] | VV | 2 | 1 | True | 0 | ROZPOCET
| VV |  | "SO02" | [15 empty] | VV | 2 | 1 | True | 0 | ROZPOCET
| VV |  | "doplění podlahy v 1.12" | [15 empty] | VV | 2 | 1 | True | 0 | ROZPOCET
| VV |  | 0,5*3,49 |  | 1.745 | [13 empty] | VV | 2 | 2 | True | 1 | ROZPOCET
120 | M | 59761109 | dlažba keramická 100/100 mm, dle okolního materiálu, barva šedá | m2 | 1.92 |  | 0 |  |  |  | základní |  | 0 | 0.022 | 0.04224 | 0 | 0 | 32 | M | 2 |  |  |  | ROZPOCET | 0 | 0 | 0 | 0 | 0 | 1 | 0 | 16 | -1923186146
| VV |  | 1,745*1,1 'Přepočtené koeficientem množství |  | 1.92 | [13 empty] | VV | 2 | 2 | False | 1 | ROZPOCET
121 | K | 771577211 | Příplatek k montáži podlah keramických lepených cementovým flexibilním lepidlem za plochu do 5 m2 | m2 | 11.905 |  | 0 |  |  |  | základní |  | 0 | 0 | 0 | 0 | 0 | 16 | K | 2 |  |  |  | ROZPOCET | 0 | 0 | 0 | 0 | 0 | 1 | 0 | 16 | 820620254
| VV |  | "D.1.1.03" | [15 empty] | VV | 2 | 1 | True | 0 | ROZPOCET
| VV |  | "SO02" | [15 empty] | VV | 2 | 1 | True | 0 | ROZPOCET
| VV |  | 1,35+1,55+1,37+3,36+1,27+1,26+0,5*3,49 |  | 11.905 | [13 empty] | VV | 2 | 2 | True | 1 | ROZPOCET
122 | K | 771591112 | Izolace pod dlažbu nátěrem nebo stěrkou ve dvou vrstvách | m2 | 9.05 |  | 0 |  |  |  | základní |  | 0 | 0.0015 | 0.013575 | 0 | 0 | 16 | K | 2 |  |  |  | ROZPOCET | 0 | 0 | 0 | 0 | 0 | 1 | 0 | 16 | 1686476641
| VV |  | "D.1.1.03" | [15 empty] | VV | 2 | 1 | True | 0 | ROZPOCET
| VV |  | "ve sprchách" | [15 empty] | VV | 2 | 1 | True | 0 | ROZPOCET
| VV |  | "SO06" | [15 empty] | VV | 2 | 1 | True | 0 | ROZPOCET
| VV |  | 6,24 |  | 6.24 | [13 empty] | VV | 2 | 2 | True | 0 | ROZPOCET
| VV |  | "SO02" | [15 empty] | VV | 2 | 1 | True | 0 | ROZPOCET
| VV |  | 1,55+1,26 |  | 2.81 | [13 empty] | VV | 2 | 2 | True | 0 | ROZPOCET
| VV |  | Součet |  | 9.05 | [13 empty] | VV | 2 | 4 | True | 1 | ROZPOCET
123 | K | 771591115 | Podlahy spárování silikonem | m | 1.84 |  | 0 |  |  |  | základní |  | 0 | 3e-05 | 5.52e-05 | 0 | 0 | 16 | K | 2 |  |  |  | ROZPOCET | 0 | 0 | 0 | 0 | 0 | 1 | 0 | 16 | 1117600996
124 | K | 771591264 | Izolace těsnícími pásy mezi podlahou a stěnou | m | 20.17 |  | 0 |  |  |  | základní |  | 0 | 0.00032 | 0.0064544 | 0 | 0 | 16 | K | 2 |  |  |  | ROZPOCET | 0 | 0 | 0 | 0 | 0 | 1 | 0 | 16 | 1577119319
| VV |  | "D.1.1.03" | [15 empty] | VV | 2 | 1 | True | 0 | ROZPOCET
| VV |  | "ve sprchách" | [15 empty] | VV | 2 | 1 | True | 0 | ROZPOCET
| VV |  | "SO06" | [15 empty] | VV | 2 | 1 | True | 0 | ROZPOCET
| VV |  | "1.10" 2*3,34+2*1,85 |  | 10.38 | [13 empty] | VV | 2 | 2 | True | 0 | ROZPOCET
| VV |  | "SO02" | [15 empty] | VV | 2 | 1 | True | 0 | ROZPOCET
| VV |  | "1.03" 2*1,04+2*1,5 |  | 5.08 | [13 empty] | VV | 2 | 2 | True | 0 | ROZPOCET
| VV |  | "1.07" 2*0,855+2*1,5 |  | 4.71 | [13 empty] | VV | 2 | 2 | True | 0 | ROZPOCET
| VV |  | Součet |  | 20.17 | [13 empty] | VV | 2 | 4 | True | 1 | ROZPOCET
125 | K | 771592011 | Čištění vnitřních ploch podlah nebo schodišť po položení dlažby chemickými prostředky | m2 | 36.865 |  | 0 |  |  |  | základní |  | 0 | 5e-05 | 0.0018433 | 0 | 0 | 16 | K | 2 |  |  |  | ROZPOCET | 0 | 0 | 0 | 0 | 0 | 1 | 0 | 16 | 366812125
126 | K | 998771201 | Přesun hmot procentní pro podlahy z dlaždic v objektech v do 6 m | % |  |  | 0 |  |  |  | základní |  | 0 | 0 | 0 | 0 | 0 | 16 | K | 2 |  |  |  | ROZPOCET | 0 | 0 | 0 | 0 | 0 | 1 | 0 | 16 | 2044554995
| D | 781 | Dokončovací práce - obklady |  |  |  | 0 | [5 empty] | 0 |  | 4.303 |  | 0 | 2 | D | 1 |  |  |  | ROZPOCET | [6 empty] | 0
127 | K | 781121011 | Nátěr penetrační na stěnu | m2 | 155.273 |  | 0 |  |  |  | základní |  | 0 | 0.0003 | 0.046582 | 0 | 0 | 16 | K | 2 |  |  |  | ROZPOCET | 0 | 0 | 0 | 0 | 0 | 1 | 0 | 16 | 2135406108
| VV |  | 51,924+103,349 |  | 155.273 | [13 empty] | VV | 2 | 2 | True | 1 | ROZPOCET
128 | K | 781131112 | Izolace pod obklad nátěrem nebo stěrkou ve dvou vrstvách | m2 | 23.388 |  | 0 |  |  |  | základní |  | 0 | 0.0015 | 0.035082 | 0 | 0 | 16 | K | 2 |  |  |  | ROZPOCET | 0 | 0 | 0 | 0 | 0 | 1 | 0 | 16 | 37601978
| VV |  | "D.1.1.03,04" | [15 empty] | VV | 2 | 1 | True | 0 | ROZPOCET
| VV |  | "ve sprchách" | [15 empty] | VV | 2 | 1 | True | 0 | ROZPOCET
| VV |  | "SO01" | [15 empty] | VV | 2 | 1 | True | 0 | ROZPOCET
| VV |  | "1.10" 2,4*(2*1,2+1,85) |  | 10.2 | [13 empty] | VV | 2 | 2 | True | 0 | ROZPOCET
| VV |  | "SO02" | [15 empty] | VV | 2 | 1 | True | 0 | ROZPOCET
| VV |  | "1.03" 2,4*(1,04+2*0,9) |  | 6.816 | [13 empty] | VV | 2 | 2 | True | 0 | ROZPOCET
| VV |  | "1.03" 2,4*(0,855+2*0,9) |  | 6.372 | [13 empty] | VV | 2 | 2 | True | 0 | ROZPOCET
| VV |  | Součet |  | 23.388 | [13 empty] | VV | 2 | 4 | True | 1 | ROZPOCET
129 | K | 781131264 | Izolace pod obklad těsnícími pásy mezi stěnami | m | 14.4 |  | 0 |  |  |  | základní |  | 0 | 0.00032 | 0.004608 | 0 | 0 | 16 | K | 2 |  |  |  | ROZPOCET | 0 | 0 | 0 | 0 | 0 | 1 | 0 | 16 | -293245487
| VV |  | 6*2,4 |  | 14.4 | [13 empty] | VV | 2 | 2 | True | 1 | ROZPOCET
130 | K | 781474117 | Montáž obkladů vnitřních keramických hladkých přes 35 do 45 ks/m2 lepených flexibilním lepidlem | m2 | 51.924 |  | 0 |  |  |  | základní |  | 0 | 0.00495 | 0.25702 | 0 | 0 | 16 | K | 2 |  |  |  | ROZPOCET | 0 | 0 | 0 | 0 | 0 | 1 | 0 | 16 | -1877040153
| VV |  | "D.1.1.03,04,05" | [15 empty] | VV | 2 | 1 | True | 0 | ROZPOCET
| VV |  | "SO01" | [15 empty] | VV | 2 | 1 | True | 0 | ROZPOCET
| VV |  | "1.08" 2,4*(2,84+1,1) |  | 9.456 | [13 empty] | VV | 2 | 2 | True | 0 | ROZPOCET
| VV |  | "1.09" 2,4*2*1,76+0,15*1,76+0,07*1,76 |  | 8.835 | [13 empty] | VV | 2 | 2 | True | 0 | ROZPOCET
| VV |  | "1.10" 2,4*2*1,85+0,07*1,85 |  | 9.01 | [13 empty] | VV | 2 | 2 | True | 0 | ROZPOCET
| VV |  | "SO02" | [15 empty] | VV | 2 | 1 | True | 0 | ROZPOCET
| VV |  | "1.01" 2,4*2*2,46 |  | 11.808 | [13 empty] | VV | 2 | 2 | True | 0 | ROZPOCET
| VV |  | "1.02" 2,4*0,9+0,15*0,9 |  | 2.295 | [13 empty] | VV | 2 | 2 | True | 0 | ROZPOCET
| VV |  | "1.03" 2,4*1,04 |  | 2.496 | [13 empty] | VV | 2 | 2 | True | 0 | ROZPOCET
| VV |  | "1.05" 2,4*1,58 |  | 3.792 | [13 empty] | VV | 2 | 2 | True | 0 | ROZPOCET
| VV |  | "1.06" 2,4*0,855+0,15*0,855 |  | 2.18 | [13 empty] | VV | 2 | 2 | True | 0 | ROZPOCET
| VV |  | "1.07" 2,4*0,855 |  | 2.052 | [13 empty] | VV | 2 | 2 | True | 0 | ROZPOCET
| VV |  | Součet |  | 51.924 | [13 empty] | VV | 2 | 4 | True | 1 | ROZPOCET
131 | M | 59761255 | obklad keramický hladký 150/150 mm žlutozelený - specifikace dle definice standardů | m2 | 57.116 |  | 0 |  |  |  | základní |  | 0 | 0.0098 | 0.55974 | 0 | 0 | 32 | M | 2 |  |  |  | ROZPOCET | 0 | 0 | 0 | 0 | 0 | 1 | 0 | 16 | 648340533
| VV |  | 51,924*1,1 'Přepočtené koeficientem množství |  | 57.116 | [13 empty] | VV | 2 | 2 | False | 1 | ROZPOCET
132 | K | 781474154 | Montáž obkladů vnitřních keramických velkoformátových hladkých přes 4 do 6 ks/m2 lepených flexibilním lepidlem | m2 | 103.349 |  | 0 |  |  |  | základní |  | 0 | 0.009 | 0.93014 | 0 | 0 | 16 | K | 2 |  |  |  | ROZPOCET | 0 | 0 | 0 | 0 | 0 | 1 | 0 | 16 | -2028687240
| VV |  | "D.1.1.03,04,05" | [15 empty] | VV | 2 | 1 | True | 0 | ROZPOCET
| VV |  | "SO01" | [15 empty] | VV | 2 | 1 | True | 0 | ROZPOCET
| VV |  | "1.08" 2,4*(2*3,34+1,74)-2*0,8*1,97 |  | 17.056 | [13 empty] | VV | 2 | 2 | True | 0 | ROZPOCET
| VV |  | "1.09" 2,4*2*3,34-2*0,8*1,97 |  | 12.88 | [13 empty] | VV | 2 | 2 | True | 0 | ROZPOCET
| VV |  | "1.10" 2,4*2*3,34-0,8*1,97 |  | 14.456 | [13 empty] | VV | 2 | 2 | True | 0 | ROZPOCET
| VV |  | "SO02" | [15 empty] | VV | 2 | 1 | True | 0 | ROZPOCET
| VV |  | "1.01" 2,4*2*2,04-0,8*1,97-2*0,7*1,97 |  | 5.458 | [13 empty] | VV | 2 | 2 | True | 0 | ROZPOCET
| VV |  | "1.02" 2,4*(0,9+2*1,5)-0,7*1,97 |  | 7.981 | [13 empty] | VV | 2 | 2 | True | 0 | ROZPOCET
| VV |  | "1.03" 2,4*(1,04+2*1,5)-0,7*1,97 |  | 8.317 | [13 empty] | VV | 2 | 2 | True | 0 | ROZPOCET
| VV |  | "1.04" 2,4*(2*1,76+2*0,78)-0,8*1,97 |  | 10.616 | [13 empty] | VV | 2 | 2 | True | 0 | ROZPOCET
| VV |  | "1.05" 2,4*(2*1,76+1,58)-0,8*1,97+0,575*(1+2*2,05)-2*0,7*1,97 |  | 10.839 | [13 empty] | VV | 2 | 2 | True | 0 | ROZPOCET
| VV |  | "1.06" 2,4*(0,855+2*1,5)-0,7*1,97 |  | 7.873 | [13 empty] | VV | 2 | 2 | True | 0 | ROZPOCET
| VV |  | "1.07" 2,4*(0,855+2*1,5)-0,7*1,97 |  | 7.873 | [13 empty] | VV | 2 | 2 | True | 0 | ROZPOCET
| VV |  | Součet |  | 103.349 | [13 empty] | VV | 2 | 4 | True | 1 | ROZPOCET
133 | M | 59761001 | obklad velkoformátový keramický 300/600 mm, dekor zrnitého kamene, lesklý - specifikace dle definice standardů | m2 | 118.851 |  | 0 |  |  |  | základní |  | 0 | 0.02 | 2.377 | 0 | 0 | 32 | M | 2 |  |  |  | ROZPOCET | 0 | 0 | 0 | 0 | 0 | 1 | 0 | 16 | 2000200278
| VV |  | 103,349*1,15 'Přepočtené koeficientem množství |  | 118.851 | [13 empty] | VV | 2 | 2 | False | 1 | ROZPOCET
134 | K | 781491021 | Montáž zrcadel plochy do 1 m2 lepených silikonovým tmelem na keramický obklad | m2 | 5.076 |  | 0 |  |  |  | základní |  | 0 | 0.00063 | 0.0031979 | 0 | 0 | 16 | K | 2 |  |  |  | ROZPOCET | 0 | 0 | 0 | 0 | 0 | 1 | 0 | 16 | -1127120974
| VV |  | "D.1.1.03" | [15 empty] | VV | 2 | 1 | True | 0 | ROZPOCET
| VV |  | 2,84*0,9 |  | 2.556 | [13 empty] | VV | 2 | 2 | True | 0 | ROZPOCET
| VV |  | 4*0,7*0,9 |  | 2.52 | [13 empty] | VV | 2 | 2 | True | 0 | ROZPOCET
| VV |  | Součet |  | 5.076 | [13 empty] | VV | 2 | 4 | True | 1 | ROZPOCET
135 | M | 63465124 | zrcadlo čiré | m2 | 5.584 |  | 0 |  |  |  | základní |  | 0 | 0.01 | 0.05584 | 0 | 0 | 32 | M | 2 |  |  |  | ROZPOCET | 0 | 0 | 0 | 0 | 0 | 1 | 0 | 16 | 1136712440
| VV |  | 5,076*1,1 'Přepočtené koeficientem množství |  | 5.584 | [13 empty] | VV | 2 | 2 | False | 1 | ROZPOCET
136 | K | 781492211 | Montáž profilů rohových lepených flexibilním cementovým lepidlem | m | 7.125 |  | 0 |  |  |  | základní |  | 0 | 0.0002 | 0.001425 | 0 | 0 | 16 | K | 2 |  |  |  | ROZPOCET | 0 | 0 | 0 | 0 | 0 | 1 | 0 | 16 | 242937160
| VV |  | 1,85+2*1,76+0,9+0,855 |  | 7.125 | [13 empty] | VV | 2 | 2 | True | 1 | ROZPOCET
137 | M | 283420098 | lišta rohová Al L 8mm - provedení dle definice standardů | m | 7.481 |  | 0 |  |  |  | základní |  | 0 | 0.0003 | 0.0022443 | 0 | 0 | 32 | M | 2 |  |  |  | ROZPOCET | 0 | 0 | 0 | 0 | 0 | 1 | 0 | 16 | -25577349
| VV |  | 7,125*1,05 'Přepočtené koeficientem množství |  | 7.481 | [13 empty] | VV | 2 | 2 | False | 1 | ROZPOCET
138 | K | 781492251 | Montáž profilů ukončovacích lepených flexibilním cementovým lepidlem | m | 73 |  | 0 |  |  |  | základní |  | 0 | 0.00018 | 0.01314 | 0 | 0 | 16 | K | 2 |  |  |  | ROZPOCET | 0 | 0 | 0 | 0 | 0 | 1 | 0 | 16 | 396548695
| VV |  | "D.1.1.03" | [15 empty] | VV | 2 | 1 | True | 0 | ROZPOCET
| VV |  | "SO01" | [15 empty] | VV | 2 | 1 | True | 0 | ROZPOCET
| VV |  | "1.08" 2*3,34+2*2,84 |  | 12.36 | [13 empty] | VV | 2 | 2 | True | 0 | ROZPOCET
| VV |  | "1.09" 2*3,34+2*1,76 |  | 10.2 | [13 empty] | VV | 2 | 2 | True | 0 | ROZPOCET
| VV |  | "1.10" 2*3,34+2*1,85 |  | 10.38 | [13 empty] | VV | 2 | 2 | True | 0 | ROZPOCET
| VV |  | "SO02" | [15 empty] | VV | 2 | 1 | True | 0 | ROZPOCET
| VV |  | "1.01" 2*2,04+2*2,46 |  | 9 | [13 empty] | VV | 2 | 2 | True | 0 | ROZPOCET
| VV |  | "1.02" 2*0,9+2*1,5 |  | 4.8 | [13 empty] | VV | 2 | 2 | True | 0 | ROZPOCET
| VV |  | "1.03" 2*1,04+2*1,5 |  | 5.08 | [13 empty] | VV | 2 | 2 | True | 0 | ROZPOCET
| VV |  | "1.04" 2*1,76+2*0,78 |  | 5.08 | [13 empty] | VV | 2 | 2 | True | 0 | ROZPOCET
| VV |  | "1.05" 2*1,76+2*1,58 |  | 6.68 | [13 empty] | VV | 2 | 2 | True | 0 | ROZPOCET
| VV |  | "1.06" 2*0,855+2*1,5 |  | 4.71 | [13 empty] | VV | 2 | 2 | True | 0 | ROZPOCET
| VV |  | "1.07" 2*0,855+2*1,5 |  | 4.71 | [13 empty] | VV | 2 | 2 | True | 0 | ROZPOCET
| VV |  | Součet |  | 73 | [13 empty] | VV | 2 | 4 | True | 1 | ROZPOCET
139 | M | 28342003 | lišta ukončovací Al L 8mm - provedení dle definice standardů | m | 76.65 |  | 0 |  |  |  | základní |  | 0 | 8e-05 | 0.006132 | 0 | 0 | 32 | M | 2 |  |  |  | ROZPOCET | 0 | 0 | 0 | 0 | 0 | 1 | 0 | 16 | -733531640
| VV |  | 73*1,05 'Přepočtené koeficientem množství |  | 76.65 | [13 empty] | VV | 2 | 2 | False | 1 | ROZPOCET
140 | K | 781495115 | Spárování vnitřních obkladů silikonem | m | 100.8 |  | 0 |  |  |  | základní |  | 0 | 3e-05 | 0.003024 | 0 | 0 | 16 | K | 2 |  |  |  | ROZPOCET | 0 | 0 | 0 | 0 | 0 | 1 | 0 | 16 | -1385963851
| VV |  | 42*2,4 |  | 100.8 | [13 empty] | VV | 2 | 2 | True | 1 | ROZPOCET
141 | K | 781495211 | Čištění vnitřních ploch stěn po provedení obkladu chemickými prostředky | m2 | 155.273 |  | 0 |  |  |  | základní |  | 0 | 5e-05 | 0.0077637 | 0 | 0 | 16 | K | 2 |  |  |  | ROZPOCET | 0 | 0 | 0 | 0 | 0 | 1 | 0 | 16 | 601264511
142 | K | 998781201 | Přesun hmot procentní pro obklady keramické v objektech v do 6 m | % |  |  | 0 |  |  |  | základní |  | 0 | 0 | 0 | 0 | 0 | 16 | K | 2 |  |  |  | ROZPOCET | 0 | 0 | 0 | 0 | 0 | 1 | 0 | 16 | -2141725554
| D | 783 | Dokončovací práce - nátěry |  |  |  | 0 | [5 empty] | 0 |  | 0.0028297 |  | 0 | 2 | D | 1 |  |  |  | ROZPOCET | [6 empty] | 0
143 | K | 78301 | Nátěr ocelové zárubně (1x antikorozní, 1x základ, 2x email) | kus | 10 |  | 0 |  |  |  | základní |  | 0 | 0 | 0 | 0 | 0 | 16 | K | 2 |  |  |  | ROZPOCET | 0 | 0 | 0 | 0 | 0 | 1 | 0 | 16 | 2033593766
144 | K | 783901453 | Vysátí betonových podlah před provedením nátěru | m2 | 5.145 |  | 0 |  |  |  | základní |  | 0 | 0 | 0 | 0 | 0 | 16 | K | 2 |  |  |  | ROZPOCET | 0 | 0 | 0 | 0 | 0 | 1 | 0 | 16 | 1275234265
145 | K | 783913151 | Penetrační syntetický nátěr hladkých betonových podlah | m2 | 5.145 |  | 0 |  |  |  | základní |  | 0 | 0.00017 | 0.00087465 | 0 | 0 | 16 | K | 2 |  |  |  | ROZPOCET | 0 | 0 | 0 | 0 | 0 | 1 | 0 | 16 | 799956996
146 | K | 783917161 | Krycí dvojnásobný syntetický nátěr betonové podlahy | m2 | 5.145 |  | 0 |  |  |  | základní |  | 0 | 0.00038 | 0.0019551 | 0 | 0 | 16 | K | 2 |  |  |  | ROZPOCET | 0 | 0 | 0 | 0 | 0 | 1 | 0 | 16 | -1668762256
| VV |  | "D.1.1.03" | [15 empty] | VV | 2 | 1 | True | 0 | ROZPOCET
| VV |  | "SO01" | [15 empty] | VV | 2 | 1 | True | 0 | ROZPOCET
| VV |  | "doplnění podlahy v 1.11" | [15 empty] | VV | 2 | 1 | True | 0 | ROZPOCET
| VV |  | 0,7*7,35 |  | 5.145 | [13 empty] | VV | 2 | 2 | True | 1 | ROZPOCET
| D | 784 | Dokončovací práce - malby a tapety |  |  |  | 0 | [5 empty] | 0 |  | 0.28951 |  | 0.041971 | 2 | D | 1 |  |  |  | ROZPOCET | [6 empty] | 0
147 | K | 784121001 | Oškrabání malby v místnostech v do 3,80 m | m2 | 135.391 |  | 0 |  |  |  | základní |  | 0 | 0.001 | 0.13539 | 0.00031 | 0.041971 | 16 | K | 2 |  |  |  | ROZPOCET | 0 | 0 | 0 | 0 | 0 | 1 | 0 | 16 | 1777443072
| VV |  | "pro opravy omítek" | [15 empty] | VV | 2 | 1 | True | 0 | ROZPOCET
| VV |  | 14,35+117,401*0,5+62,34 |  | 135.391 | [13 empty] | VV | 2 | 2 | True | 1 | ROZPOCET
148 | K | 784181101 | Základní akrylátová jednonásobná bezbarvá penetrace podkladu v místnostech v do 3,80 m | m2 | 219.416 |  | 0 |  |  |  | základní |  | 0 | 0.0002 | 0.043883 | 0 | 0 | 16 | K | 2 |  |  |  | ROZPOCET | 0 | 0 | 0 | 0 | 0 | 1 | 0 | 16 | 1800186278
149 | K | 784181102 | Základní akrylátová jednonásobná pigmentovaná penetrace podkladu v místnostech v do 3,80 m | m2 | 97.098 |  | 0 |  |  |  | základní |  | 0 | 0.00019 | 0.018449 | 0 | 0 | 16 | K | 2 |  |  |  | ROZPOCET | 0 | 0 | 0 | 0 | 0 | 1 | 0 | 16 | 2119094000
150 | K | 784211111 | Dvojnásobné bílé malby ze směsí za mokra velmi dobře oděruvzdorných v místnostech v do 3,80 m | m2 | 97.098 |  | 0 |  |  |  | základní |  | 0 | 0.00028 | 0.027187 | 0 | 0 | 16 | K | 2 |  |  |  | ROZPOCET | 0 | 0 | 0 | 0 | 0 | 1 | 0 | 16 | -1012013307
| VV |  | "D.1.1.03,04" | [15 empty] | VV | 2 | 1 | True | 0 | ROZPOCET
| VV |  | "barva černá (světlík žlutozelená)" | [15 empty] | VV | 2 | 1 | True | 0 | ROZPOCET
| VV |  | "SO01" | [15 empty] | VV | 2 | 1 | True | 0 | ROZPOCET
| VV |  | "1.08" 7,96+(3,88-2,4)*(2*3,34+2*2,84) |  | 26.253 | [13 empty] | VV | 2 | 2 | True | 0 | ROZPOCET
| VV |  | "1.09" 5,74+(3,2-2,4)*(2*(3,34+0,07)+2*1,76) |  | 14.012 | [13 empty] | VV | 2 | 2 | True | 0 | ROZPOCET
| VV |  | "1.10" 6,24+(3,2-2,4)*(2*(3,34+0,07)+2*1,85) |  | 14.656 | [13 empty] | VV | 2 | 2 | True | 0 | ROZPOCET
| VV |  | "SO02" | [15 empty] | VV | 2 | 1 | True | 0 | ROZPOCET
| VV |  | "1.01" 5,02+(2,985-2,4)*(2*2,04+2*2,46) |  | 10.285 | [13 empty] | VV | 2 | 2 | True | 0 | ROZPOCET
| VV |  | "1.02" 1,35 |  | 1.35 | [13 empty] | VV | 2 | 2 | True | 0 | ROZPOCET
| VV |  | "1.03" 1,55 |  | 1.55 | [13 empty] | VV | 2 | 2 | True | 0 | ROZPOCET
| VV |  | "1.04" 1,37+2,985*(2*1,76+2*0,78) |  | 16.534 | [13 empty] | VV | 2 | 2 | True | 0 | ROZPOCET
| VV |  | "1.05" 3,36+(2,985-2,4)*(2*1,76+2*1,58)+0,7*(2*1,2+2*0,7) |  | 9.928 | [13 empty] | VV | 2 | 2 | True | 0 | ROZPOCET
| VV |  | "1.06" 1,27 |  | 1.27 | [13 empty] | VV | 2 | 2 | True | 0 | ROZPOCET
| VV |  | "1.07" 1,26 |  | 1.26 | [13 empty] | VV | 2 | 2 | True | 0 | ROZPOCET
| VV |  | Součet |  | 97.098 | [13 empty] | VV | 2 | 4 | True | 1 | ROZPOCET
151 | K | 784211167 | Příplatek k cenám 2x maleb ze směsí za mokra oděruvzdorných za barevnou malbu v náročném odstínu | m2 | 97.098 |  | 0 |  |  |  | základní |  | 0 | 1e-05 | 0.00097098 | 0 | 0 | 16 | K | 2 |  |  |  | ROZPOCET | 0 | 0 | 0 | 0 | 0 | 1 | 0 | 16 | 1011894463
152 | K | 784221101 | Dvojnásobné bílé malby ze směsí za sucha dobře otěruvzdorných v místnostech do 3,80 m | m2 | 219.416 |  | 0 |  |  |  | základní |  | 0 | 0.00029 | 0.063631 | 0 | 0 | 16 | K | 2 |  |  |  | ROZPOCET | 0 | 0 | 0 | 0 | 0 | 1 | 0 | 16 | 1966371873
| VV |  | "D.1.1.03,04" | [15 empty] | VV | 2 | 1 | True | 0 | ROZPOCET
| VV |  | "malby částečně dotčených místností" | [15 empty] | VV | 2 | 1 | True | 0 | ROZPOCET
| VV |  | "1.11" 3,88*(2*6,9+2*7,35) |  | 110.58 | [13 empty] | VV | 2 | 2 | True | 0 | ROZPOCET
| VV |  | "1.12" 2,985*(2*3,9+2*3,49) |  | 44.118 | [13 empty] | VV | 2 | 2 | True | 0 | ROZPOCET
| VV |  | "1.13" 3,88*(2*4,25+2*1,64) |  | 45.706 | [13 empty] | VV | 2 | 2 | True | 0 | ROZPOCET
| VV |  | "1.14 stěna se zazdívkou" 3,88*4,9 |  | 19.012 | [13 empty] | VV | 2 | 2 | True | 0 | ROZPOCET
| VV |  | Součet |  | 219.416 | [13 empty] | VV | 2 | 4 | True | 1 | ROZPOCET
| D | HZS | Hodinové zúčtovací sazby |  |  |  | 0 | [5 empty] | 0 |  | 0 |  | 0 | 4 | D | 0 |  |  |  | ROZPOCET | [6 empty] | 0
153 | K | HZS1292 | Hodinová zúčtovací sazba stavební dělník | hod | 30 |  | 0 |  |  |  | základní |  | 0 | 0 | 0 | 0 | 0 | 512 | K | 1 |  |  |  | ROZPOCET | 0 | 0 | 0 | 0 | 0 | 1 | 0 | 512 | -81123316
| VV |  | "přípomoci TZB - sekání drážek, průrazy, pomocné práce" | [15 empty] | VV | 1 | 1 | True | 0 | ROZPOCET
| VV |  | 30 |  | 30 | [13 empty] | VV | 1 | 2 | True | 1 | ROZPOCET

## 2 - Zdravotechnika
[9 empty] | >> skryté sloupce << | [9 empty] | {d9569ab4-9812-4b0a-a24e-55f26dbd5ebf}
2
| KRYCÍ LIST SOUPISU PRACÍ | [8 empty] | v --- níže se nacházejí doplnkové a pomocné údaje k sestavám --- v | [8 empty] | False
Stavba:
SPŠ stavební Pardubice - rekonstrukce toalet a umýváren
Objekt:
2 - Zdravotechnika
| KSO: |  |  |  |  | CC-CZ:
| Místo: |  |  |  |  | Datum: | 2025-05-05
| Zadavatel: |  |  |  |  | IČ:
|  | SPŠ stavební Pardubice |  |  |  | DIČ:
| Uchazeč: |  |  |  |  | IČ: | Vyplň údaj
|  | Vyplň údaj |  |  |  | DIČ: | Vyplň údaj
| Projektant: |  |  |  |  | IČ: | 04591305
|  | astalon R s.r.o., Pardubice |  |  |  | DIČ:
| Zpracovatel: |  |  |  |  | IČ:
DIČ:
Poznámka:
| Cena bez DPH | [5 empty] | 0
|  |  | Základ daně |  |  | Sazba daně | Výše daně
| DPH | základní | 0 |  |  | 21% | 0
|  | snížená | 0 |  |  | 15% | 0
|  | zákl. přenesená | 0 |  |  | 21% | 0
|  | sníž. přenesená | 0 |  |  | 15% | 0
|  | nulová | 0 |  |  | 0% | 0
| Cena s DPH |  |  | v | CZK |  | 0
| Projektant |  |  | Zpracovatel
| Datum a podpis: |  | Razítko | Datum a podpis: |  |  | Razítko
| Objednavatel |  |  | Uchazeč
| Datum a podpis: |  | Razítko | Datum a podpis: |  |  | Razítko
REKAPITULACE ČLENĚNÍ SOUPISU PRACÍ
Stavba:
SPŠ stavební Pardubice - rekonstrukce toalet a umýváren
Objekt:
2 - Zdravotechnika
Místo: | [5 empty] | Datum: | 2025-05-05
Zadavatel: |  |  | SPŠ stavební Pardubice |  |  | Projektant: | astalon R s.r.o., Pardubice
Uchazeč: |  |  | Vyplň údaj |  |  | Zpracovatel:
Kód dílu - Popis | [6 empty] | Cena celkem [CZK]
Náklady ze soupisu prací | [6 empty] | 0 | [12 empty] | -1
| 8 - Trubní vedení | [5 empty] | 0
| 721 - Vnitřní kanalizace | [5 empty] | 0
| 722 - Vnitřní vodovod | [5 empty] | 0
| 725 - Zařizovací předměty | [5 empty] | 0
| 726 - Instalační prefabrikáty | [5 empty] | 0
| VN - Vedlejší náklady | [5 empty] | 0
SOUPIS PRACÍ
Stavba:
SPŠ stavební Pardubice - rekonstrukce toalet a umýváren
Objekt:
2 - Zdravotechnika
Místo: | [5 empty] | Datum: | 2025-05-05
Zadavatel: |  |  | SPŠ stavební Pardubice |  |  | Projektant: | astalon R s.r.o., Pardubice
Uchazeč: |  |  | Vyplň údaj |  |  | Zpracovatel:
PČ | Typ | Kód | Popis | MJ | Množství | J.cena [CZK] | Cena celkem [CZK] | Cenová soustava |  |  | DPH | J. Nh [h] | Nh celkem [h] | J. hmotnost [t] | Hmotnost celkem [t] | J. suť [t] | Suť Celkem [t]
Náklady soupisu celkem | [6 empty] | 0 | [5 empty] | 0 |  | 0 |  | 0 |  | D | -1 | [7 empty] | 0
| D | 8 | Trubní vedení |  |  |  | 0 | [5 empty] | 0 |  | 0 |  | 0 | 1 | D | 0 | ROZPOCET | [6 empty] | 0
1 | K | NAPOJ1 | Napojení nového kanalizačního potrubí, na stávající kanalizační šachty | kus | 2 |  | 0 |  |  |  | základní |  | 0 | 0 | 0 | 0 | 0 | 4 | K | 1 | ROZPOCET | 0 | 0 | 0 | 0 | 0 | 1 | 0 | 4 | 2
2 | K | 286971402R | Roura šachtová korugovaná bez hrdla 425/1500 mm | kus | 2 |  | 0 |  |  |  | základní |  | 0 | 0 | 0 | 0 | 0 | 4 | K | 1 | ROZPOCET | 0 | 0 | 0 | 0 | 0 | 1 | 0 | 4 | 4
3 | K | 286971412R | Roura šachtová teleskopická bez hrdla 425/375 mm, vč. těsnění | kus | 2 |  | 0 |  |  |  | základní |  | 0 | 0 | 0 | 0 | 0 | 4 | K | 1 | ROZPOCET | 0 | 0 | 0 | 0 | 0 | 1 | 0 | 4 | 6
4 | K | 286971673R | Dno šachtové výkyvné DN 425/160 úhel 30° pro KG | kus | 1 |  | 0 |  |  |  | základní |  | 0 | 0 | 0 | 0 | 0 | 4 | K | 1 | ROZPOCET | 0 | 0 | 0 | 0 | 0 | 1 | 0 | 4 | 8
5 | K | 286971674R | Dno šachtové výkyvné DN 425/160 úhel 60° pro KG | kus | 1 |  | 0 |  |  |  | základní |  | 0 | 0 | 0 | 0 | 0 | 4 | K | 1 | ROZPOCET | 0 | 0 | 0 | 0 | 0 | 1 | 0 | 4 | 10
6 | K | 894432112R00 | Osazení plastové šachty revizní prům.425 mm | kus | 2 |  | 0 |  |  |  | základní |  | 0 | 0 | 0 | 0 | 0 | 4 | K | 1 | ROZPOCET | 0 | 0 | 0 | 0 | 0 | 1 | 0 | 4 | 12
7 | K | 55241701R | Poklop litina 425/1,5 t, do šachtové roury DN 425 | kus | 2 |  | 0 |  |  |  | základní |  | 0 | 0 | 0 | 0 | 0 | 4 | K | 1 | ROZPOCET | 0 | 0 | 0 | 0 | 0 | 1 | 0 | 4 | 14
8 | K | 899101111R00 | Osazení poklopu s rámem do 50 kg | kus | 2 |  | 0 |  |  |  | základní |  | 0 | 0 | 0 | 0 | 0 | 4 | K | 1 | ROZPOCET | 0 | 0 | 0 | 0 | 0 | 1 | 0 | 4 | 16
9 | K | 998276101R00 | Přesun hmot, trubní vedení plastová, otevř. výkop | t | 0.094 |  | 0 |  |  |  | základní |  | 0 | 0 | 0 | 0 | 0 | 4 | K | 1 | ROZPOCET | 0 | 0 | 0 | 0 | 0 | 1 | 0 | 4 | 18
| D | 721 | Vnitřní kanalizace |  |  |  | 0 | [5 empty] | 0 |  | 0 |  | 0 | 2 | D | 0 | ROZPOCET | [6 empty] | 0
10 | K | IZOL125 | Izol. souprava pro potr. prostupy, DN125, asf. těsnící manžeta | kus | 5 |  | 0 |  |  |  | základní |  | 0 | 0 | 0 | 0 | 0 | 16 | K | 1 | ROZPOCET | 0 | 0 | 0 | 0 | 0 | 1 | 0 | 16 | 20
11 | K | 55162530R | Izol. souprava pro potr prostupy DN110, asf. těsnící manžeta | kus | 2 |  | 0 |  |  |  | základní |  | 0 | 0 | 0 | 0 | 0 | 16 | K | 1 | ROZPOCET | 0 | 0 | 0 | 0 | 0 | 1 | 0 | 16 | 22
12 | K | 55162531R | Izol. souprava pro potr prostupy DN160, asf. těsnící manžeta | kus | 1 |  | 0 |  |  |  | základní |  | 0 | 0 | 0 | 0 | 0 | 16 | K | 1 | ROZPOCET | 0 | 0 | 0 | 0 | 0 | 1 | 0 | 16 | 24
13 | K | PROSTUP1 | Provedení prostupu potrubí spodní stavbou, osazení manžety | kus | 8 |  | 0 |  |  |  | základní |  | 0 | 0 | 0 | 0 | 0 | 16 | K | 1 | ROZPOCET | 0 | 0 | 0 | 0 | 0 | 1 | 0 | 16 | 26
14 | K | 721170965R00 | Oprava - propojení dosavadního potrubí PVC D 110 | kus | 3 |  | 0 |  |  |  | základní |  | 0 | 0 | 0 | 0 | 0 | 16 | K | 1 | ROZPOCET | 0 | 0 | 0 | 0 | 0 | 1 | 0 | 16 | 28
15 | K | 721176101R00 | Potrubí HT připojovací D 32 x 1,8 mm | m | 1.365 |  | 0 |  |  |  | základní |  | 0 | 0 | 0 | 0 | 0 | 16 | K | 1 | ROZPOCET | 0 | 0 | 0 | 0 | 0 | 1 | 0 | 16 | 30
16 | K | 721176103R00 | Potrubí HT připojovací D 50 x 1,8 mm | m | 23.205 |  | 0 |  |  |  | základní |  | 0 | 0 | 0 | 0 | 0 | 16 | K | 1 | ROZPOCET | 0 | 0 | 0 | 0 | 0 | 1 | 0 | 16 | 32
17 | K | 721176104R00 | Potrubí HT připojovací D 75 x 1,9 mm | m | 2.205 |  | 0 |  |  |  | základní |  | 0 | 0 | 0 | 0 | 0 | 16 | K | 1 | ROZPOCET | 0 | 0 | 0 | 0 | 0 | 1 | 0 | 16 | 34
18 | K | 721176105R00 | Potrubí HT připojovací D 110 x 2,7 mm | m | 4.83 |  | 0 |  |  |  | základní |  | 0 | 0 | 0 | 0 | 0 | 16 | K | 1 | ROZPOCET | 0 | 0 | 0 | 0 | 0 | 1 | 0 | 16 | 36
19 | K | 721176222R00 | Potrubí KG svodné (ležaté) v zemi SN8, D 110 x 3,2 mm | m | 7.035 |  | 0 |  |  |  | základní |  | 0 | 0 | 0 | 0 | 0 | 16 | K | 1 | ROZPOCET | 0 | 0 | 0 | 0 | 0 | 1 | 0 | 16 | 38
20 | K | 721176223R00 | Potrubí KG svodné (ležaté) v zemi SN8, D 125 x 3,2 mm | m | 36.225 |  | 0 |  |  |  | základní |  | 0 | 0 | 0 | 0 | 0 | 16 | K | 1 | ROZPOCET | 0 | 0 | 0 | 0 | 0 | 1 | 0 | 16 | 40
21 | K | 721176224R00 | Potrubí KG svodné (ležaté) v zemi SN12 D 160 x 4,2, mm | m | 10.08 |  | 0 |  |  |  | základní |  | 0 | 0 | 0 | 0 | 0 | 16 | K | 1 | ROZPOCET | 0 | 0 | 0 | 0 | 0 | 1 | 0 | 16 | 42
22 | K | 721177114R00 | Potrubí HT odhlučněné odpadní svislé D 75 x 2,6 mm | m | 5.25 |  | 0 |  |  |  | základní |  | 0 | 0 | 0 | 0 | 0 | 16 | K | 1 | ROZPOCET | 0 | 0 | 0 | 0 | 0 | 1 | 0 | 16 | 44
23 | K | 721177115R00 | Potrubí HT odhlučněné odpadní svislé D 110 x 3,4, mm | m | 16.8 |  | 0 |  |  |  | základní |  | 0 | 0 | 0 | 0 | 0 | 16 | K | 1 | ROZPOCET | 0 | 0 | 0 | 0 | 0 | 1 | 0 | 16 | 46
24 | K | 721177125R00 | Čisticí kus pro potrubí HT, odpadní svislé D 110 | kus | 2 |  | 0 |  |  |  | základní |  | 0 | 0 | 0 | 0 | 0 | 16 | K | 1 | ROZPOCET | 0 | 0 | 0 | 0 | 0 | 1 | 0 | 16 | 48
25 | K | 721177135R00 | Potrubí HT odhlučněné, ležaté zavěšené D 110 x 3,4 mm | m | 1.89 |  | 0 |  |  |  | základní |  | 0 | 0 | 0 | 0 | 0 | 16 | K | 1 | ROZPOCET | 0 | 0 | 0 | 0 | 0 | 1 | 0 | 16 | 50
26 | K | 721194104R00 | Vyvedení odpadních výpustek D 40 x 1,8 | kus | 8 |  | 0 |  |  |  | základní |  | 0 | 0 | 0 | 0 | 0 | 16 | K | 1 | ROZPOCET | 0 | 0 | 0 | 0 | 0 | 1 | 0 | 16 | 52
27 | K | 721194105R00 | Vyvedení odpadních výpustek D 50 x 1,8 | kus | 3 |  | 0 |  |  |  | základní |  | 0 | 0 | 0 | 0 | 0 | 16 | K | 1 | ROZPOCET | 0 | 0 | 0 | 0 | 0 | 1 | 0 | 16 | 54
28 | K | 721194109R00 | Vyvedení odpadních výpustek D 110 x 2,3 | kus | 5 |  | 0 |  |  |  | základní |  | 0 | 0 | 0 | 0 | 0 | 16 | K | 1 | ROZPOCET | 0 | 0 | 0 | 0 | 0 | 1 | 0 | 16 | 56
29 | K | 721273150RT1 | Hlavice ventilační přivětrávací, přivzdušňovací ventil, 37 l/s, D 50/75/110 mm | kus | 4 |  | 0 |  |  |  | základní |  | 0 | 0 | 0 | 0 | 0 | 16 | K | 1 | ROZPOCET | 0 | 0 | 0 | 0 | 0 | 1 | 0 | 16 | 58
30 | K | 721273180R00 | Ventil přivzdušňovací podomítkový, 13 l/s, DN 50/75, s krytem | kus | 1 |  | 0 |  |  |  | základní |  | 0 | 0 | 0 | 0 | 0 | 16 | K | 1 | ROZPOCET | 0 | 0 | 0 | 0 | 0 | 1 | 0 | 16 | 60
31 | K | 721273200RT3 | Souprava ventilační střešní, souprava větrací hlavice PP D 110 mm | kus | 2 |  | 0 |  |  |  | základní |  | 0 | 0 | 0 | 0 | 0 | 16 | K | 1 | ROZPOCET | 0 | 0 | 0 | 0 | 0 | 1 | 0 | 16 | 62
32 | K | 721290111R00 | Zkouška těsnosti kanalizace vodou DN 125 | m | 108.885 |  | 0 |  |  |  | základní |  | 0 | 0 | 0 | 0 | 0 | 16 | K | 1 | ROZPOCET | 0 | 0 | 0 | 0 | 0 | 1 | 0 | 16 | 64
33 | K | 721300912R00 | Pročištění svislých odpadů, jedno podl., do DN 200 | kus | 3 |  | 0 |  |  |  | základní |  | 0 | 0 | 0 | 0 | 0 | 16 | K | 1 | ROZPOCET | 0 | 0 | 0 | 0 | 0 | 1 | 0 | 16 | 66
34 | K | 721300922R00 | Pročištění ležatých svodů do DN 300 | m | 5.67 |  | 0 |  |  |  | základní |  | 0 | 0 | 0 | 0 | 0 | 16 | K | 1 | ROZPOCET | 0 | 0 | 0 | 0 | 0 | 1 | 0 | 16 | 68
35 | K | 721300932R00 | Pročištění připojovacího potrubí šikmého do DN 110 | m | 2.1 |  | 0 |  |  |  | základní |  | 0 | 0 | 0 | 0 | 0 | 16 | K | 1 | ROZPOCET | 0 | 0 | 0 | 0 | 0 | 1 | 0 | 16 | 70
36 | K | 998721101R00 | Přesun hmot pro vnitřní kanalizaci, výšky do 6 m | t | 0.238 |  | 0 |  |  |  | základní |  | 0 | 0 | 0 | 0 | 0 | 16 | K | 1 | ROZPOCET | 0 | 0 | 0 | 0 | 0 | 1 | 0 | 16 | 72
| D | 722 | Vnitřní vodovod |  |  |  | 0 | [5 empty] | 0 |  | 0 |  | 0 | 2 | D | 0 | ROZPOCET | [6 empty] | 0
37 | K | 722172962R00 | Vsazení odbočky do plast. potrubí polyf. D 20 mm | kus | 3 |  | 0 |  |  |  | základní |  | 0 | 0 | 0 | 0 | 0 | 16 | K | 1 | ROZPOCET | 0 | 0 | 0 | 0 | 0 | 1 | 0 | 16 | 74
38 | K | 722172963R00 | Vsazení odbočky do plast. potrubí polyf. D 25 mm | kus | 4 |  | 0 |  |  |  | základní |  | 0 | 0 | 0 | 0 | 0 | 16 | K | 1 | ROZPOCET | 0 | 0 | 0 | 0 | 0 | 1 | 0 | 16 | 76
39 | K | 722172964R00 | Vsazení odbočky do plast. potrubí polyf. D 32 mm | kus | 1 |  | 0 |  |  |  | základní |  | 0 | 0 | 0 | 0 | 0 | 16 | K | 1 | ROZPOCET | 0 | 0 | 0 | 0 | 0 | 1 | 0 | 16 | 78
40 | K | 28614301R | Trubka D20x1,9 (PN10) PPR SDR11, studená voda | m | 24.36 |  | 0 |  |  |  | základní |  | 0 | 0 | 0 | 0 | 0 | 16 | K | 1 | ROZPOCET | 0 | 0 | 0 | 0 | 0 | 1 | 0 | 16 | 80
41 | K | 28614311.AR | Trubka D20x2,8 (PN16) PPR SDR7,4, teplá voda | m | 38.64 |  | 0 |  |  |  | základní |  | 0 | 0 | 0 | 0 | 0 | 16 | K | 1 | ROZPOCET | 0 | 0 | 0 | 0 | 0 | 1 | 0 | 16 | 82
42 | K | 722176112R00 | Montáž rozvodů z plastů polyfúz. svařováním D 20mm | m | 63 |  | 0 |  |  |  | základní |  | 0 | 0 | 0 | 0 | 0 | 16 | K | 1 | ROZPOCET | 0 | 0 | 0 | 0 | 0 | 1 | 0 | 16 | 84
43 | K | 28614302R | Trubka D25x2,3 (PN10) PPR SDR11, studená voda | m | 19.005 |  | 0 |  |  |  | základní |  | 0 | 0 | 0 | 0 | 0 | 16 | K | 1 | ROZPOCET | 0 | 0 | 0 | 0 | 0 | 1 | 0 | 16 | 86
44 | K | 28614312.AR | Trubka D25x3,5 (PN16) PPR SDR7,4, teplá voda | m | 6.51 |  | 0 |  |  |  | základní |  | 0 | 0 | 0 | 0 | 0 | 16 | K | 1 | ROZPOCET | 0 | 0 | 0 | 0 | 0 | 1 | 0 | 16 | 88
45 | K | 722176113R00 | Montáž rozvodů z plastů polyfúz. svařováním D 25mm | m | 25.515 |  | 0 |  |  |  | základní |  | 0 | 0 | 0 | 0 | 0 | 16 | K | 1 | ROZPOCET | 0 | 0 | 0 | 0 | 0 | 1 | 0 | 16 | 90
46 | K | 28614303R | Trubka D32x2,9 (PN10) PPR SDR11, studená voda | m | 6.615 |  | 0 |  |  |  | základní |  | 0 | 0 | 0 | 0 | 0 | 16 | K | 1 | ROZPOCET | 0 | 0 | 0 | 0 | 0 | 1 | 0 | 16 | 92
47 | K | 722176114R00 | Montáž rozvodů z plastů polyfúz. svařováním D 32mm | m | 6.615 |  | 0 |  |  |  | základní |  | 0 | 0 | 0 | 0 | 0 | 16 | K | 1 | ROZPOCET | 0 | 0 | 0 | 0 | 0 | 1 | 0 | 16 | 94
48 | K | 722181211RZ6 | Izolace návleková PE, tl. stěny 6 mm, vnitřní průměr 20 mm | m | 24.36 |  | 0 |  |  |  | základní |  | 0 | 0 | 0 | 0 | 0 | 16 | K | 1 | ROZPOCET | 0 | 0 | 0 | 0 | 0 | 1 | 0 | 16 | 96
49 | K | 722181211RT8 | Izolace návleková PE, tl. stěny 6 mm, vnitřní průměr 25 mm | m | 19.005 |  | 0 |  |  |  | základní |  | 0 | 0 | 0 | 0 | 0 | 16 | K | 1 | ROZPOCET | 0 | 0 | 0 | 0 | 0 | 1 | 0 | 16 | 98
50 | K | 722181211RU1 | Izolace návleková PE, tl. stěny 6 mm, vnitřní průměr 32 mm | m | 6.615 |  | 0 |  |  |  | základní |  | 0 | 0 | 0 | 0 | 0 | 16 | K | 1 | ROZPOCET | 0 | 0 | 0 | 0 | 0 | 1 | 0 | 16 | 100
51 | K | 722181213RZ6 | Izolace návleková PE, tl. stěny 13 mm, vnitřní průměr 20 mm | m | 38.64 |  | 0 |  |  |  | základní |  | 0 | 0 | 0 | 0 | 0 | 16 | K | 1 | ROZPOCET | 0 | 0 | 0 | 0 | 0 | 1 | 0 | 16 | 102
52 | K | 722181213RT8 | Izolace návleková PE, tl. stěny 13 mm, vnitřní průměr 25 mm | m | 6.51 |  | 0 |  |  |  | základní |  | 0 | 0 | 0 | 0 | 0 | 16 | K | 1 | ROZPOCET | 0 | 0 | 0 | 0 | 0 | 1 | 0 | 16 | 104
53 | K | 722190401R00 | Vyvedení a upevnění výpustek DN 15 | kus | 30 |  | 0 |  |  |  | základní |  | 0 | 0 | 0 | 0 | 0 | 16 | K | 1 | ROZPOCET | 0 | 0 | 0 | 0 | 0 | 1 | 0 | 16 | 106
54 | K | 722190901R00 | Uzavření/otevření vodovodního potrubí při opravě | kus | 2 |  | 0 |  |  |  | základní |  | 0 | 0 | 0 | 0 | 0 | 16 | K | 1 | ROZPOCET | 0 | 0 | 0 | 0 | 0 | 1 | 0 | 16 | 108
55 | K | 722191112R00 | Hadice flexibilní k baterii,DN 15 x M10,délka 0,5m | soubor | 16 |  | 0 |  |  |  | základní |  | 0 | 0 | 0 | 0 | 0 | 16 | K | 1 | ROZPOCET | 0 | 0 | 0 | 0 | 0 | 1 | 0 | 16 | 110
56 | K | 722191133R00 | Hadice sanitární flexibilní, DN 10, délka 0,5 m | soubor | 1 |  | 0 |  |  |  | základní |  | 0 | 0 | 0 | 0 | 0 | 16 | K | 1 | ROZPOCET | 0 | 0 | 0 | 0 | 0 | 1 | 0 | 16 | 112
57 | K | 722237422R00 | Kohout kulový,2xvnitřní záv. DN 15 | kus | 3 |  | 0 |  |  |  | základní |  | 0 | 0 | 0 | 0 | 0 | 16 | K | 1 | ROZPOCET | 0 | 0 | 0 | 0 | 0 | 1 | 0 | 16 | 114
58 | K | 722237423R00 | Kohout kulový,2xvnitřní záv. DN 20 | kus | 4 |  | 0 |  |  |  | základní |  | 0 | 0 | 0 | 0 | 0 | 16 | K | 1 | ROZPOCET | 0 | 0 | 0 | 0 | 0 | 1 | 0 | 16 | 116
59 | K | 722237424R00 | Kohout kulový,2xvnitřní záv. DN 25 | kus | 1 |  | 0 |  |  |  | základní |  | 0 | 0 | 0 | 0 | 0 | 16 | K | 1 | ROZPOCET | 0 | 0 | 0 | 0 | 0 | 1 | 0 | 16 | 118
60 | K | 722280106R00 | Tlaková zkouška vodovodního potrubí DN 32 | m | 95.13 |  | 0 |  |  |  | základní |  | 0 | 0 | 0 | 0 | 0 | 16 | K | 1 | ROZPOCET | 0 | 0 | 0 | 0 | 0 | 1 | 0 | 16 | 120
61 | K | 722290234R00 | Proplach a dezinfekce vodovod.potrubí DN 80 | m | 95.13 |  | 0 |  |  |  | základní |  | 0 | 0 | 0 | 0 | 0 | 16 | K | 1 | ROZPOCET | 0 | 0 | 0 | 0 | 0 | 1 | 0 | 16 | 122
62 | K | 998722101R00 | Přesun hmot pro vnitřní vodovod, výšky do 6 m | t | 0.051 |  | 0 |  |  |  | základní |  | 0 | 0 | 0 | 0 | 0 | 16 | K | 1 | ROZPOCET | 0 | 0 | 0 | 0 | 0 | 1 | 0 | 16 | 124
| D | 725 | Zařizovací předměty |  |  |  | 0 | [5 empty] | 0 |  | 0 |  | 0 | 2 | D | 0 | ROZPOCET | [6 empty] | 0
63 | K | 725014131RT1 | Klozet závěsný + sedátko, bílý, včetně sedátka v bílé barvě | soubor | 4 |  | 0 |  |  |  | základní |  | 0 | 0 | 0 | 0 | 0 | 16 | K | 1 | ROZPOCET | 0 | 0 | 0 | 0 | 0 | 1 | 0 | 16 | 126
64 | K | 725017134R00 | Umyvadlo na šrouby 55 x 45 cm, bílé | soubor | 8 |  | 0 |  |  |  | základní |  | 0 | 0 | 0 | 0 | 0 | 16 | K | 1 | ROZPOCET | 0 | 0 | 0 | 0 | 0 | 1 | 0 | 16 | 128
65 | K | 725019101R00 | Výlevka stojící keramická, s plastovou mřížkou | soubor | 1 |  | 0 |  |  |  | základní |  | 0 | 0 | 0 | 0 | 0 | 16 | K | 1 | ROZPOCET | 0 | 0 | 0 | 0 | 0 | 1 | 0 | 16 | 130
66 | K | 725016125R00 | Urinál odsávací, ovládání autom, bílý | soubor | 3 |  | 0 |  |  |  | základní |  | 0 | 0 | 0 | 0 | 0 | 16 | K | 1 | ROZPOCET | 0 | 0 | 0 | 0 | 0 | 1 | 0 | 16 | 132
67 | K | 64262875R | Nádrž k výlevce, boční napouštění bílá | kus | 1 |  | 0 |  |  |  | základní |  | 0 | 0 | 0 | 0 | 0 | 16 | K | 1 | ROZPOCET | 0 | 0 | 0 | 0 | 0 | 1 | 0 | 16 | 134
68 | K | 725119106R00 | Montáž splach.nádrží nízkopoložených s ventilem | kus | 1 |  | 0 |  |  |  | základní |  | 0 | 0 | 0 | 0 | 0 | 16 | K | 1 | ROZPOCET | 0 | 0 | 0 | 0 | 0 | 1 | 0 | 16 | 136
69 | K | LINZLAB1 | Liniový odtokový žlab, nerezový, odtok DN50, do plochy,st.délka 550mm, vč.uchycení a ochr.zátky - provedení dle definice standardů | soubor | 4 |  | 0 |  |  |  | základní |  | 0 | 0 | 0 | 0 | 0 | 16 | K | 1 | ROZPOCET | 0 | 0 | 0 | 0 | 0 | 1 | 0 | 16 | 138
70 | K | 725249106R00 | Montáž sprchových koutů ostatních typů | soubor | 3 |  | 0 |  |  |  | základní |  | 0 | 0 | 0 | 0 | 0 | 16 | K | 1 | ROZPOCET | 0 | 0 | 0 | 0 | 0 | 1 | 0 | 16 | 142
71 | K | 725814102R00 | Ventil rohový DN 15 x DN 10 | soubor | 17 |  | 0 |  |  |  | základní |  | 0 | 0 | 0 | 0 | 0 | 16 | K | 1 | ROZPOCET | 0 | 0 | 0 | 0 | 0 | 1 | 0 | 16 | 144
72 | K | 725823111RT1 | Baterie umyvadlová stoján. ruční, bez otvír.odpadu, standardní | kus | 8 |  | 0 |  |  |  | základní |  | 0 | 0 | 0 | 0 | 0 | 16 | K | 1 | ROZPOCET | 0 | 0 | 0 | 0 | 0 | 1 | 0 | 16 | 146
73 | K | 725835111RT1 | Baterie nástěnná ruční, s prodlouženým ramínkem, standardní | soubor | 1 |  | 0 |  |  |  | základní |  | 0 | 0 | 0 | 0 | 0 | 16 | K | 1 | ROZPOCET | 0 | 0 | 0 | 0 | 0 | 1 | 0 | 16 | 148
74 | K | 55145352R | Set sprchový hadice, růžice, držák | kus | 4 |  | 0 |  |  |  | základní |  | 0 | 0 | 0 | 0 | 0 | 16 | K | 1 | ROZPOCET | 0 | 0 | 0 | 0 | 0 | 1 | 0 | 16 | 150
75 | K | 725849302R00 | Montáž držáku sprchy | kus | 4 |  | 0 |  |  |  | základní |  | 0 | 0 | 0 | 0 | 0 | 16 | K | 1 | ROZPOCET | 0 | 0 | 0 | 0 | 0 | 1 | 0 | 16 | 152
76 | K | 725845111RT1 | Baterie sprchová nástěnná ruční, bez příslušenství, standardní | kus | 4 |  | 0 |  |  |  | základní |  | 0 | 0 | 0 | 0 | 0 | 16 | K | 1 | ROZPOCET | 0 | 0 | 0 | 0 | 0 | 1 | 0 | 16 | 154
77 | K | 725860213R00 | Sifon umyvadlový, D 32, 40 mm | kus | 8 |  | 0 |  |  |  | základní |  | 0 | 0 | 0 | 0 | 0 | 16 | K | 1 | ROZPOCET | 0 | 0 | 0 | 0 | 0 | 1 | 0 | 16 | 156
78 | K | 725980122R00 | Dvířka z plastu, 200 x 300 mm, černá | kus | 2 |  | 0 |  |  |  | základní |  | 0 | 0 | 0 | 0 | 0 | 16 | K | 1 | ROZPOCET | 0 | 0 | 0 | 0 | 0 | 1 | 0 | 16 | 158
79 | K | 42972800R | Mřížka čtyřhranná větrací vel. 125x125, k přivzdušňovací hlavici, černá | kus | 4 |  | 0 |  |  |  | základní |  | 0 | 0 | 0 | 0 | 0 | 16 | K | 1 | ROZPOCET | 0 | 0 | 0 | 0 | 0 | 1 | 0 | 16 | 160
80 | K | 728415111R00 | Montáž mřížky větrací nebo ventilační do 0,04 m2 | kus | 4 |  | 0 |  |  |  | základní |  | 0 | 0 | 0 | 0 | 0 | 16 | K | 1 | ROZPOCET | 0 | 0 | 0 | 0 | 0 | 1 | 0 | 16 | 162
81 | K | SIF3 | Sifon podomítkový, odvod kondenzátu, s kuličkou, svislý odtok DN32, 100x100x60 mm, vč krytu | kus | 1 |  | 0 |  |  |  | základní |  | 0 | 0 | 0 | 0 | 0 | 16 | K | 1 | ROZPOCET | 0 | 0 | 0 | 0 | 0 | 1 | 0 | 16 | 164
82 | K | ZPCHMONT | Montáž zápachových uzávěrek ostatních | kus | 1 |  | 0 |  |  |  | základní |  | 0 | 0 | 0 | 0 | 0 | 16 | K | 1 | ROZPOCET | 0 | 0 | 0 | 0 | 0 | 1 | 0 | 16 | 166
83 | K | 998725101R00 | Přesun hmot pro zařizovací předměty, výšky do 6 m | t | 0.341 |  | 0 |  |  |  | základní |  | 0 | 0 | 0 | 0 | 0 | 16 | K | 1 | ROZPOCET | 0 | 0 | 0 | 0 | 0 | 1 | 0 | 16 | 168
| D | 726 | Instalační prefabrikáty |  |  |  | 0 | [5 empty] | 0 |  | 0 |  | 0 | 2 | D | 0 | ROZPOCET | [6 empty] | 0
84 | K | 726211321R00 | Modul-WC, do lehkých stěn, h 112 cm | soubor | 4 |  | 0 |  |  |  | základní |  | 0 | 0 | 0 | 0 | 0 | 16 | K | 1 | ROZPOCET | 0 | 0 | 0 | 0 | 0 | 1 | 0 | 16 | 170
85 | K | 998726121R00 | Přesun hmot pro předstěnové systémy, výšky do 6 m | t | 0.052 |  | 0 |  |  |  | základní |  | 0 | 0 | 0 | 0 | 0 | 16 | K | 1 | ROZPOCET | 0 | 0 | 0 | 0 | 0 | 1 | 0 | 16 | 172
| D | VN | Vedlejší náklady |  |  |  | 0 | [5 empty] | 0 |  | 0 |  | 0 | 1 | D | 0 | ROZPOCET | [6 empty] | 0
86 | K | 005241010R | Dokumentace skutečného provedení | Soubor | 1 |  | 0 |  |  |  | základní |  | 0 | 0 | 0 | 0 | 0 | 4 | K | 1 | ROZPOCET | 0 | 0 | 0 | 0 | 0 | 1 | 0 | 4 | 174

## 3 - Vzduchotechnika a vyt...
[9 empty] | >> skryté sloupce << | [9 empty] | {f2ddf095-58cd-495e-b1f6-eab4056b21c8}
2
| KRYCÍ LIST SOUPISU PRACÍ | [8 empty] | v --- níže se nacházejí doplnkové a pomocné údaje k sestavám --- v | [8 empty] | False
Stavba:
SPŠ stavební Pardubice - rekonstrukce toalet a umýváren
Objekt:
3 - Vzduchotechnika a vytápění
| KSO: |  |  |  |  | CC-CZ:
| Místo: |  |  |  |  | Datum: | 2025-05-05
| Zadavatel: |  |  |  |  | IČ:
|  | SPŠ stavební Pardubice |  |  |  | DIČ:
| Uchazeč: |  |  |  |  | IČ: | Vyplň údaj
|  | Vyplň údaj |  |  |  | DIČ: | Vyplň údaj
| Projektant: |  |  |  |  | IČ: | 04591305
|  | astalon R s.r.o., Pardubice |  |  |  | DIČ:
| Zpracovatel: |  |  |  |  | IČ:
DIČ:
Poznámka:
| Cena bez DPH | [5 empty] | 0
|  |  | Základ daně |  |  | Sazba daně | Výše daně
| DPH | základní | 0 |  |  | 21% | 0
|  | snížená | 0 |  |  | 15% | 0
|  | zákl. přenesená | 0 |  |  | 21% | 0
|  | sníž. přenesená | 0 |  |  | 15% | 0
|  | nulová | 0 |  |  | 0% | 0
| Cena s DPH |  |  | v | CZK |  | 0
| Projektant |  |  | Zpracovatel
| Datum a podpis: |  | Razítko | Datum a podpis: |  |  | Razítko
| Objednavatel |  |  | Uchazeč
| Datum a podpis: |  | Razítko | Datum a podpis: |  |  | Razítko
REKAPITULACE ČLENĚNÍ SOUPISU PRACÍ
Stavba:
SPŠ stavební Pardubice - rekonstrukce toalet a umýváren
Objekt:
3 - Vzduchotechnika a vytápění
Místo: | [5 empty] | Datum: | 2025-05-05
Zadavatel: |  |  | SPŠ stavební Pardubice |  |  | Projektant: | astalon R s.r.o., Pardubice
Uchazeč: |  |  | Vyplň údaj |  |  | Zpracovatel:
Kód dílu - Popis | [6 empty] | Cena celkem [CZK]
Náklady ze soupisu prací | [6 empty] | 0 | [12 empty] | -1
| D1 - Otopná tělesa | [5 empty] | 0
| D2 - Vzduchotechnická zařízení | [5 empty] | 0
| D3 - Potrubí a izolace s příslušenstvím | [5 empty] | 0
| D4 - Ostatní montážní a jiné práce | [5 empty] | 0
SOUPIS PRACÍ
Stavba:
SPŠ stavební Pardubice - rekonstrukce toalet a umýváren
Objekt:
3 - Vzduchotechnika a vytápění
Místo: | [5 empty] | Datum: | 2025-05-05
Zadavatel: |  |  | SPŠ stavební Pardubice |  |  | Projektant: | astalon R s.r.o., Pardubice
Uchazeč: |  |  | Vyplň údaj |  |  | Zpracovatel:
PČ | Typ | Kód | Popis | MJ | Množství | J.cena [CZK] | Cena celkem [CZK] | Cenová soustava |  |  | DPH | J. Nh [h] | Nh celkem [h] | J. hmotnost [t] | Hmotnost celkem [t] | J. suť [t] | Suť Celkem [t]
Náklady soupisu celkem | [6 empty] | 0 | [5 empty] | 0 |  | 0 |  | 0 |  | D | -1 | [7 empty] | 0
| D | D1 | Otopná tělesa |  |  |  | 0 | [5 empty] | 0 |  | 0 |  | 0 | 1 | D | 0 | ROZPOCET | [6 empty] | 0
1 | K | 1 | Trubkové otopné těleso, s rovným profilem, spodní středové připojení s roztečí 50 mm, G1/2", včetně odvzdušnění, hloubka profilu 30 mm, výška 700 a šířka 450 mm - provedení dle definice standardů | ks | 1 |  | 0 |  |  |  | základní |  | 0 | 0 | 0 | 0 | 0 | 4 | K | 1 | ROZPOCET | 0 | 0 | 0 | 0 | 0 | 1 | 0 | 4 | 2
2 | K | 2 | Rohové dvoubodové připojovací šroubení, termostatické, s vypouštěním ,DN15, PN10, s vnitřním závitem 1/2" pro připojení na těleso, vnější závit 3/4" v připojení na OS, celý popis viz poznámka | ks | 1 |  | 0 |  |  |  | základní |  | 0 | 0 | 0 | 0 | 0 | 4 | K | 1 | ROZPOCET | 0 | 0 | 0 | 0 | 0 | 1 | 0 | 4 | 4
| P |  | Poznámka k položce: Rohové dvoubodové připojovací šroubení, termostatické, s vypouštěním ,DN15, PN10, s vnitřním závitem 1/2" pro připojení na těleso, vnější závit 3/4" v připojení na OS, vč. svěrného šroubení na měď pr.12 mm, vč plastové krytky, vč kapalinové termostatické hlavice na závit M 30 x 1,5 | [15 empty] | P | 1
3 | K | 3 | Nátěr článkových otopných těles, 2x antikorozní základní a 2x email | m2 | 9 |  | 0 |  |  |  | základní |  | 0 | 0 | 0 | 0 | 0 | 4 | K | 1 | ROZPOCET | 0 | 0 | 0 | 0 | 0 | 1 | 0 | 4 | 6
4 | K | 3a | Demontáž, repase a zpětná montáž stávajícího otopného tělesa (nátěr viz pol. výše) | kus | 2 |  | 0 |  |  |  | základní |  | 0 | 0 | 0 | 0 | 0 | 16 | K | 1 | ROZPOCET | 0 | 0 | 0 | 0 | 0 | 1 | 0 | 16 | 1481572886
| D | D2 | Vzduchotechnická zařízení |  |  |  | 0 | [5 empty] | 0 |  | 0 |  | 0 | 1 | D | 0 | ROZPOCET | [6 empty] | 0
5 | K | 4 | Potrubní radiální ventilátor ∅200 mm, o max. výkonu 970 m³/h, ventilátor s EC motorem splňující Erp 2018, skříň z pozinkovaného plechu těsnosti třídy C, ventilátor spínán pohybovými čidly, osazený 10-ti min doběhem | ks | 2 |  | 0 |  |  |  | základní |  | 0 | 0 | 0 | 0 | 0 | 4 | K | 1 | ROZPOCET | 0 | 0 | 0 | 0 | 0 | 1 | 0 | 4 | 8
6 | K | 5 | Tlumič hluku potrubní, průměr 200 mm, délky 900 mm, tvořený výplní z minerální vaty | ks | 2 |  | 0 |  |  |  | základní |  | 0 | 0 | 0 | 0 | 0 | 4 | K | 1 | ROZPOCET | 0 | 0 | 0 | 0 | 0 | 1 | 0 | 4 | 10
7 | K | 6 | Talířový ventil odvodní, kovový, d100 mm, do podhledu, barva černá matná | ks | 6 |  | 0 |  |  |  | základní |  | 0 | 0 | 0 | 0 | 0 | 4 | K | 1 | ROZPOCET | 0 | 0 | 0 | 0 | 0 | 1 | 0 | 4 | 12
8 | K | 7 | Talířový ventil odvodní, kovový, d125 mm, do podhledu, barva černá matná | ks | 4 |  | 0 |  |  |  | základní |  | 0 | 0 | 0 | 0 | 0 | 4 | K | 1 | ROZPOCET | 0 | 0 | 0 | 0 | 0 | 1 | 0 | 4 | 14
9 | K | 8 | Talířový ventil odvodní, kovový, d100 mm, do stěny, barva černá matná | ks | 2 |  | 0 |  |  |  | základní |  | 0 | 0 | 0 | 0 | 0 | 4 | K | 1 | ROZPOCET | 0 | 0 | 0 | 0 | 0 | 1 | 0 | 4 | 16
10 | K | 9 | Talířový ventil odvodní, kovový, d125 mm, do stěny, barva černá matná | ks | 1 |  | 0 |  |  |  | základní |  | 0 | 0 | 0 | 0 | 0 | 4 | K | 1 | ROZPOCET | 0 | 0 | 0 | 0 | 0 | 1 | 0 | 4 | 18
11 | K | 10 | Mřížka stěnová jednořadá, hliníková, natočení lamel 15°, rozměr 200 x 100 mm | ks | 2 |  | 0 |  |  |  | základní |  | 0 | 0 | 0 | 0 | 0 | 4 | K | 1 | ROZPOCET | 0 | 0 | 0 | 0 | 0 | 1 | 0 | 4 | 20
12 | K | 11 | Odvod kondenzátu, na potrubí d200 mm | ks | 1 |  | 0 |  |  |  | základní |  | 0 | 0 | 0 | 0 | 0 | 4 | K | 1 | ROZPOCET | 0 | 0 | 0 | 0 | 0 | 1 | 0 | 4 | 22
13 | K | 12 | Fasádní protidešťová žaluzie, kovová, připojení průměr 200 mm | ks | 1 |  | 0 |  |  |  | základní |  | 0 | 0 | 0 | 0 | 0 | 4 | K | 1 | ROZPOCET | 0 | 0 | 0 | 0 | 0 | 1 | 0 | 4 | 24
14 | K | 13 | Výfuková hlavice, na potrubí d200 mm | ks | 1 |  | 0 |  |  |  | základní |  | 0 | 0 | 0 | 0 | 0 | 4 | K | 1 | ROZPOCET | 0 | 0 | 0 | 0 | 0 | 1 | 0 | 4 | 26
15 | K | 14 | Zpětná klapka potrubní motýlová, d200 mm | ks | 2 |  | 0 |  |  |  | základní |  | 0 | 0 | 0 | 0 | 0 | 4 | K | 1 | ROZPOCET | 0 | 0 | 0 | 0 | 0 | 1 | 0 | 4 | 28
| D | D3 | Potrubí a izolace s příslušenstvím |  |  |  | 0 | [5 empty] | 0 |  | 0 |  | 0 | 1 | D | 0 | ROZPOCET | [6 empty] | 0
16 | K | 15 | Ocelové kruhové pozinkované spiro potrubí d100 mm vč. 30%, vč. zavěšení a upevňovacích prvků tvarovek | m | 3 |  | 0 |  |  |  | základní |  | 0 | 0 | 0 | 0 | 0 | 4 | K | 1 | ROZPOCET | 0 | 0 | 0 | 0 | 0 | 1 | 0 | 4 | 30
17 | K | 16 | Ocelové kruhové pozinkované spiro potrubí d125 mm vč. 30%, vč. zavěšení a upevňovacích prvků tvarovek | m | 4 |  | 0 |  |  |  | základní |  | 0 | 0 | 0 | 0 | 0 | 4 | K | 1 | ROZPOCET | 0 | 0 | 0 | 0 | 0 | 1 | 0 | 4 | 32
18 | K | 17 | Ocelové kruhové pozinkované spiro potrubí d160 mm vč. 30%, vč. zavěšení a upevňovacích prvků tvarovek | m | 4 |  | 0 |  |  |  | základní |  | 0 | 0 | 0 | 0 | 0 | 4 | K | 1 | ROZPOCET | 0 | 0 | 0 | 0 | 0 | 1 | 0 | 4 | 34
19 | K | 18 | Ocelové kruhové pozinkované spiro potrubí d200 mm vč. 30%, vč. zavěšení a upevňovacích prvků tvarovek | m | 7 |  | 0 |  |  |  | základní |  | 0 | 0 | 0 | 0 | 0 | 4 | K | 1 | ROZPOCET | 0 | 0 | 0 | 0 | 0 | 1 | 0 | 4 | 36
20 | K | 19 | Al hadice d100 mm opatřená 25-ti mm tepleně hlukové izolace | m | 8 |  | 0 |  |  |  | základní |  | 0 | 0 | 0 | 0 | 0 | 4 | K | 1 | ROZPOCET | 0 | 0 | 0 | 0 | 0 | 1 | 0 | 4 | 38
21 | K | 20 | Al hadice d125 mm opatřená 25-ti mm tepleně hlukové izolace | m | 5 |  | 0 |  |  |  | základní |  | 0 | 0 | 0 | 0 | 0 | 4 | K | 1 | ROZPOCET | 0 | 0 | 0 | 0 | 0 | 1 | 0 | 4 | 40
22 | K | 21 | Potrubí měděné pájené, včetně spojovacích armatur, včetně pozinkovaných závěsů s pryžovou výstelkou, 12 x 1,0 mm | m | 4 |  | 0 |  |  |  | základní |  | 0 | 0 | 0 | 0 | 0 | 4 | K | 1 | ROZPOCET | 0 | 0 | 0 | 0 | 0 | 1 | 0 | 4 | 42
23 | K | 22 | Odrezení, odmaštění a nátěr potrubí a doplňkových konstrukcí, 2x antikorozní základní a 1x email | m2 | 0.5 |  | 0 |  |  |  | základní |  | 0 | 0 | 0 | 0 | 0 | 4 | K | 1 | ROZPOCET | 0 | 0 | 0 | 0 | 0 | 1 | 0 | 4 | 44
| D | D4 | Ostatní montážní a jiné práce |  |  |  | 0 | [5 empty] | 0 |  | 0 |  | 0 | 1 | D | 0 | ROZPOCET | [6 empty] | 0
24 | K | 23 | Montážní, spojovací a těsnící materiál | soubor | 1 |  | 0 |  |  |  | základní |  | 0 | 0 | 0 | 0 | 0 | 4 | K | 1 | ROZPOCET | 0 | 0 | 0 | 0 | 0 | 1 | 0 | 4 | 46
25 | K | 24 | Lešení, jeřáby a pomocné konstrukce | soubor | 1 |  | 0 |  |  |  | základní |  | 0 | 0 | 0 | 0 | 0 | 4 | K | 1 | ROZPOCET | 0 | 0 | 0 | 0 | 0 | 1 | 0 | 4 | 48
26 | K | 25 | Komplexní zkoušky a revize VZT | soubor | 1 |  | 0 |  |  |  | základní |  | 0 | 0 | 0 | 0 | 0 | 4 | K | 1 | ROZPOCET | 0 | 0 | 0 | 0 | 0 | 1 | 0 | 4 | 50
27 | K | 26 | Vypuštění stávající otopné soustavy | hod | 8 |  | 0 |  |  |  | základní |  | 0 | 0 | 0 | 0 | 0 | 4 | K | 1 | ROZPOCET | 0 | 0 | 0 | 0 | 0 | 1 | 0 | 4 | 52
28 | K | 27 | Propláchnutí potrubí ústředního vytápění, naplnění systému vodou, odvzdušnění, tlaková zkouška | soubor | 1 |  | 0 |  |  |  | základní |  | 0 | 0 | 0 | 0 | 0 | 4 | K | 1 | ROZPOCET | 0 | 0 | 0 | 0 | 0 | 1 | 0 | 4 | 54
29 | K | 28 | Topná zkouška ústředního vytápění včetně zkoušky dilatační, zaregulování soustavy | soubor | 1 |  | 0 |  |  |  | základní |  | 0 | 0 | 0 | 0 | 0 | 4 | K | 1 | ROZPOCET | 0 | 0 | 0 | 0 | 0 | 1 | 0 | 4 | 56
30 | K | 29 | Dokumentace skutečného provedení stavby | soubor | 1 |  | 0 |  |  |  | základní |  | 0 | 0 | 0 | 0 | 0 | 4 | K | 1 | ROZPOCET | 0 | 0 | 0 | 0 | 0 | 1 | 0 | 4 | 58

## 4 - Elektroinstalace
[9 empty] | >> skryté sloupce << | [9 empty] | {2164cb6f-b84e-4060-8bcd-848dd4af00f5}
2
| KRYCÍ LIST SOUPISU PRACÍ | [8 empty] | v --- níže se nacházejí doplnkové a pomocné údaje k sestavám --- v | [8 empty] | False
Stavba:
SPŠ stavební Pardubice - rekonstrukce toalet a umýváren
Objekt:
4 - Elektroinstalace
| KSO: |  |  |  |  | CC-CZ:
| Místo: |  |  |  |  | Datum: | 2025-05-05
| Zadavatel: |  |  |  |  | IČ:
|  | SPŠ stavební Pardubice |  |  |  | DIČ:
| Uchazeč: |  |  |  |  | IČ:
DIČ:
| Projektant: |  |  |  |  | IČ: | 04591305
|  | astalon R s.r.o., Pardubice |  |  |  | DIČ:
| Zpracovatel: |  |  |  |  | IČ:
DIČ:
Poznámka:
| Cena bez DPH | [5 empty] | 0
|  |  | Základ daně |  |  | Sazba daně | Výše daně
| DPH | základní | 0 |  |  | 21% | 0
|  | snížená | 0 |  |  | 15% | 0
|  | zákl. přenesená | 0 |  |  | 21% | 0
|  | sníž. přenesená | 0 |  |  | 15% | 0
|  | nulová | 0 |  |  | 0% | 0
| Cena s DPH |  |  | v | CZK |  | 0
| Projektant |  |  | Zpracovatel
| Datum a podpis: |  | Razítko | Datum a podpis: |  |  | Razítko
| Objednavatel |  |  | Uchazeč
| Datum a podpis: |  | Razítko | Datum a podpis: |  |  | Razítko
REKAPITULACE ČLENĚNÍ SOUPISU PRACÍ
Stavba:
SPŠ stavební Pardubice - rekonstrukce toalet a umýváren
Objekt:
4 - Elektroinstalace
Místo: | [5 empty] | Datum: | 2025-05-05
Zadavatel: |  |  | SPŠ stavební Pardubice |  |  | Projektant: | astalon R s.r.o., Pardubice
Uchazeč: | [5 empty] | Zpracovatel:
Kód dílu - Popis | [6 empty] | Cena celkem [CZK]
Náklady ze soupisu prací | [6 empty] | 0 | [12 empty] | -1
| D1 - Materiál | [5 empty] | 0
| HSV - Práce a dodávky HSV | [5 empty] | 0
| 9 - Ostatní konstrukce a práce, bourání | [5 empty] | 0
| PSV - Práce a dodávky PSV | [5 empty] | 0
| 741 - Elektroinstalace - silnoproud | [5 empty] | 0
| VRN - Vedlejší rozpočtové náklady | [5 empty] | 0
| VRN1 - Průzkumné, geodetické a projektové práce | [5 empty] | 0
SOUPIS PRACÍ
Stavba:
SPŠ stavební Pardubice - rekonstrukce toalet a umýváren
Objekt:
4 - Elektroinstalace
Místo: | [5 empty] | Datum: | 2025-05-05
Zadavatel: |  |  | SPŠ stavební Pardubice |  |  | Projektant: | astalon R s.r.o., Pardubice
Uchazeč: | [5 empty] | Zpracovatel:
PČ | Typ | Kód | Popis | MJ | Množství | J.cena [CZK] | Cena celkem [CZK] | Cenová soustava |  |  | DPH | J. Nh [h] | Nh celkem [h] | J. hmotnost [t] | Hmotnost celkem [t] | J. suť [t] | Suť Celkem [t]
Náklady soupisu celkem | [6 empty] | 0 | [5 empty] | 0 |  | 0 |  | 0 |  | D | -1 | [7 empty] | 0
| D | D1 | Materiál |  |  |  | 0 | [5 empty] | 0 |  | 0 |  | 0 | 1 | D | 0 | ROZPOCET | [6 empty] | 0
1 | M | 34111030 | kabel instalační jádro Cu plné izolace PVC plášť PVC 450/750V (CYKY) 3x1,5mm2 | m | 160 |  | 0 |  |  |  | základní |  | 0 | 0 | 0 | 0 | 0 | 8 | M | 1 | ROZPOCET | 0 | 0 | 0 | 0 | 0 | 1 | 0 | 4 | 2
| P |  | Poznámka k položce: Poznámka k položce: CYKY, průměr kabelu 8,6mm | [15 empty] | P | 1
2 | M | 34111036 | kabel instalační jádro Cu plné izolace PVC plášť PVC 450/750V (CYKY) 3x2,5mm2 | m | 94 |  | 0 |  |  |  | základní |  | 0 | 0 | 0 | 0 | 0 | 8 | M | 1 | ROZPOCET | 0 | 0 | 0 | 0 | 0 | 1 | 0 | 4 | 4
| P |  | Poznámka k položce: Poznámka k položce: CYKY, průměr kabelu 9,5mm | [15 empty] | P | 1
3 | M | 34141042 | vodič propojovací jádro Cu plné dvojitá izolace PVC 450/750V (CYY) 1x2,5mm2 | m | 150 |  | 0 |  |  |  | základní |  | 0 | 0 | 0 | 0 | 0 | 8 | M | 1 | ROZPOCET | 0 | 0 | 0 | 0 | 0 | 1 | 0 | 4 | 6
| P |  | Poznámka k položce: Poznámka k položce: CYY, průměr vodiče 4,2mm | [15 empty] | P | 1
4 | M | 34141043 | vodič propojovací jádro Cu plné dvojitá izolace PVC 450/750V (CYY) 1x4mm2 | m | 30 |  | 0 |  |  |  | základní |  | 0 | 0 | 0 | 0 | 0 | 8 | M | 1 | ROZPOCET | 0 | 0 | 0 | 0 | 0 | 1 | 0 | 4 | 8
| P |  | Poznámka k položce: Poznámka k položce: CYY, průměr vodiče 4,75mm | [15 empty] | P | 1
5 | M | R01 | Rozvaděč RJ41. PLastový podomítkový 3x12 modulů, IP 40/20, In10kA, plná bílá dvířka, kompletní, zapojený viz. výkres. | kus | 1 |  | 0 |  |  |  | základní |  | 0 | 0 | 0 | 0 | 0 | 8 | M | 1 | ROZPOCET | 0 | 0 | 0 | 0 | 0 | 1 | 0 | 4 | 10
6 | M | 34571450 | krabice pod omítku PVC přístrojová kruhová D 70mm | kus | 15 |  | 0 |  |  |  | základní |  | 0 | 0 | 0 | 0 | 0 | 8 | M | 1 | ROZPOCET | 0 | 0 | 0 | 0 | 0 | 1 | 0 | 4 | 12
7 | M | R13 | Napájecí zdroj pro splachovače 230V/24V, pro max 5 pisoárů. | kus | 1 |  | 0 |  |  |  | základní |  | 0 | 0 | 0 | 0 | 0 | 8 | M | 1 | ROZPOCET | 0 | 0 | 0 | 0 | 0 | 1 | 0 | 4 | 14
8 | M | 34555202 | zásuvka zápustná jednonásobná, šroubové svorky, černá | kus | 2 |  | 0 |  |  |  | základní |  | 0 | 0 | 0 | 0 | 0 | 8 | M | 1 | ROZPOCET | 0 | 0 | 0 | 0 | 0 | 1 | 0 | 4 | 16
9 | M | 34555230 | zásuvka zápustná jednonásobná s clonkami, víčkem, rámečkem, s drápky, IP44, šroubové svorky | kus | 2 |  | 0 |  |  |  | základní |  | 0 | 0 | 0 | 0 | 0 | 8 | M | 1 | ROZPOCET | 0 | 0 | 0 | 0 | 0 | 1 | 0 | 4 | 18
10 | M | 34539059 | rámeček jednonásobný, černý | kus | 14 |  | 0 |  |  |  | základní |  | 0 | 0 | 0 | 0 | 0 | 8 | M | 1 | ROZPOCET | 0 | 0 | 0 | 0 | 0 | 1 | 0 | 4 | 20
11 | M | 34539064 | spínač jednopólový, řazení 1, s krytem, bez rámečku, šroubové svorky, černý | kus | 6 |  | 0 |  |  |  | základní |  | 0 | 0 | 0 | 0 | 0 | 8 | M | 1 | ROZPOCET | 0 | 0 | 0 | 0 | 0 | 1 | 0 | 4 | 22
12 | M | R02 | Přisazený downlight, LED, hlubokozářič 35°, černý válec hliník, 90/220 (průměr/výška), 230V/7W, 700lm, 4000K, | kus | 16 |  | 0 |  |  |  | základní |  | 0 | 0 | 0 | 0 | 0 | 8 | M | 1 | ROZPOCET | 0 | 0 | 0 | 0 | 0 | 1 | 0 | 4 | 24
13 | M | R03 | Závěsný downlight, LED, hlubokozářič 35°, černý válec hliník, 90/220 (průměr/výška), 230V/7W, 700lm, 4000K, | kus | 4 |  | 0 |  |  |  | základní |  | 0 | 0 | 0 | 0 | 0 | 8 | M | 1 | ROZPOCET | 0 | 0 | 0 | 0 | 0 | 1 | 0 | 4 | 26
14 | M | R04 | Vestavný downlight, LED, hlubokozářič 35°, černý hliník, průměr 125mm, 230V/7W, 700lm, 4000K, | kus | 4 |  | 0 |  |  |  | základní |  | 0 | 0 | 0 | 0 | 0 | 8 | M | 1 | ROZPOCET | 0 | 0 | 0 | 0 | 0 | 1 | 0 | 4 | 28
15 | M | 34535025 | přístroj spínače zápustného jednopólového, s krytem, řazení 1, IP44, šroubové svorky, černý | kus | 4 |  | 0 |  |  |  | základní |  | 0 | 0 | 0 | 0 | 0 | 8 | M | 1 | ROZPOCET | 0 | 0 | 0 | 0 | 0 | 1 | 0 | 4 | 30
16 | M | R05 | Horkovzdušný bezdotykový vysoušeč rukou, nástěnný, černý | kus | 3 |  | 0 |  |  |  | základní |  | 0 | 0 | 0 | 0 | 0 | 8 | M | 1 | ROZPOCET | 0 | 0 | 0 | 0 | 0 | 1 | 0 | 4 | 32
| P |  | Poznámka k položce: Poznámka k položce: hladina zvuku 69 dB materiál: kryt z kovu povrchová úprava: černý lak nastavení času vysoušení automatický - infračervený spouštěcí systém spouštěcí vzdálenost 15-20 cm ohřev vzduchu automaticky dle okolní teploty průtok vzduchu 34,3 l/s, proud vzduchu 70 m/s příkon 1200 - 1450 W výkon topného tělesa 650-750 W výkon motoru 550 W délka napájecího kabelu 140 cm ochrana před příliš dlouhým použitím nadproudová ochrana, ochrana proti přehřátí a zkratu třída el. ochrany: I. (ochranný vodič) | [15 empty] | P | 1
17 | M | R07 | Potenciálová svorkovnice v podomítkové instalační krabici | kus | 2 |  | 0 |  |  |  | základní |  | 0 | 0 | 0 | 0 | 0 | 8 | M | 1 | ROZPOCET | 0 | 0 | 0 | 0 | 0 | 1 | 0 | 4 | 34
18 | M | R08 | Pohybový senzor nástěnný, směrovatelný, černý, 230V/10A | ks | 3 |  | 0 |  |  |  | základní |  | 0 | 0 | 0 | 0 | 0 | 8 | M | 1 | ROZPOCET | 0 | 0 | 0 | 0 | 0 | 1 | 0 | 4 | 36
19 | M | 34562694 | svorkovnice krabicová bezšroubová jednopólová pro 3 vodiče 0,5-2,5mm2, 400V 24A | kus | 50 |  | 0 |  |  |  | základní |  | 0 | 0 | 0 | 0 | 0 | 8 | M | 1 | ROZPOCET | 0 | 0 | 0 | 0 | 0 | 1 | 0 | 4 | 38
| D | HSV | Práce a dodávky HSV |  |  |  | 0 | [5 empty] | 0 |  | 0 |  | 0 | 1 | D | 0 | ROZPOCET | [6 empty] | 0
| D | 9 | Ostatní konstrukce a práce, bourání |  |  |  | 0 | [5 empty] | 0 |  | 0 |  | 0 | 1 | D | 1 | ROZPOCET | [6 empty] | 0
20 | K | 973031616 | Vysekání kapes ve zdivu cihelném na MV nebo MVC pro špalíky do 100x100x50 mm | kus | 15 |  | 0 |  |  |  | základní |  | 0 | 0 | 0 | 0 | 0 | 4 | K | 2 | ROZPOCET | 0 | 0 | 0 | 0 | 0 | 1 | 0 | 4 | 40
21 | K | 973031619 | Vysekání kapes ve zdivu cihelném na MV nebo MVC pro špalíky do 150x150x100 mm | kus | 2 |  | 0 |  |  |  | základní |  | 0 | 0 | 0 | 0 | 0 | 4 | K | 2 | ROZPOCET | 0 | 0 | 0 | 0 | 0 | 1 | 0 | 4 | 42
22 | K | 974082212 | Vysekání rýh pro vodiče v omítce MC stěn š do 30 mm | m | 242 |  | 0 |  |  |  | základní |  | 0 | 0 | 0 | 0 | 0 | 4 | K | 2 | ROZPOCET | 0 | 0 | 0 | 0 | 0 | 1 | 0 | 4 | 44
23 | K | 974082272 | Vysekání rýh pro ploché vodiče v omítce MC stropů š do 30 mm | m | 12 |  | 0 |  |  |  | základní |  | 0 | 0 | 0 | 0 | 0 | 4 | K | 2 | ROZPOCET | 0 | 0 | 0 | 0 | 0 | 1 | 0 | 4 | 46
| D | PSV | Práce a dodávky PSV |  |  |  | 0 | [5 empty] | 0 |  | 0 |  | 0 | 2 | D | 0 | ROZPOCET | [6 empty] | 0
24 | K | R003 | likvidace elektroodpadu, včetně skládkovného a dopravy | tun | 0.5 |  | 0 |  |  |  | základní |  | 0 | 0 | 0 | 0 | 0 | 16 | K | 1 | ROZPOCET | 0 | 0 | 0 | 0 | 0 | 1 | 0 | 16 | 48
25 | K | R036 | demontážní práce | hod | 5 |  | 0 |  |  |  | základní |  | 0 | 0 | 0 | 0 | 0 | 16 | K | 1 | ROZPOCET | 0 | 0 | 0 | 0 | 0 | 1 | 0 | 16 | 50
| D | 741 | Elektroinstalace - silnoproud |  |  |  | 0 | [5 empty] | 0 |  | 0 |  | 0 | 2 | D | 1 | ROZPOCET | [6 empty] | 0
26 | K | 741112001 | Montáž krabice zapuštěná plastová kruhová | kus | 15 |  | 0 |  |  |  | základní |  | 0 | 0 | 0 | 0 | 0 | 16 | K | 2 | ROZPOCET | 0 | 0 | 0 | 0 | 0 | 1 | 0 | 16 | 52
27 | K | 741112003 | Montáž krabice zapuštěná plastová čtyřhranná | kus | 2 |  | 0 |  |  |  | základní |  | 0 | 0 | 0 | 0 | 0 | 16 | K | 2 | ROZPOCET | 0 | 0 | 0 | 0 | 0 | 1 | 0 | 16 | 54
28 | K | 741122015 | Montáž kabel Cu bez ukončení uložený pod omítku plný kulatý 3x1,5 mm2 (např. CYKY) | m | 160 |  | 0 |  |  |  | základní |  | 0 | 0 | 0 | 0 | 0 | 16 | K | 2 | ROZPOCET | 0 | 0 | 0 | 0 | 0 | 1 | 0 | 16 | 56
29 | K | 741122016 | Montáž kabel Cu bez ukončení uložený pod omítku plný kulatý 3x2,5 až 6 mm2 (CYKY) | m | 94 |  | 0 |  |  |  | základní |  | 0 | 0 | 0 | 0 | 0 | 16 | K | 2 | ROZPOCET | 0 | 0 | 0 | 0 | 0 | 1 | 0 | 16 | 58
30 | K | 741130001 | Ukončení vodič izolovaný do 2,5 mm2 v rozváděči nebo na přístroji | kus | 270 |  | 0 |  |  |  | základní |  | 0 | 0 | 0 | 0 | 0 | 16 | K | 2 | ROZPOCET | 0 | 0 | 0 | 0 | 0 | 1 | 0 | 16 | 60
31 | K | 741210001 | Montáž rozvodnice oceloplechová nebo plastová běžná do 20 kg | kus | 1 |  | 0 |  |  |  | základní |  | 0 | 0 | 0 | 0 | 0 | 16 | K | 2 | ROZPOCET | 0 | 0 | 0 | 0 | 0 | 1 | 0 | 16 | 62
32 | K | 741310201 | Montáž spínač (polo)zapuštěný šroubové připojení 1-jednopólový se zapojením vodičů | kus | 6 |  | 0 |  |  |  | základní |  | 0 | 0 | 0 | 0 | 0 | 16 | K | 2 | ROZPOCET | 0 | 0 | 0 | 0 | 0 | 1 | 0 | 16 | 64
33 | K | 741310251 | Montáž spínač (polo)zapuštěný šroubové připojení 1-jednopólových prostředí venkovní/mokré se zapojením vodičů | kus | 4 |  | 0 |  |  |  | základní |  | 0 | 0 | 0 | 0 | 0 | 16 | K | 2 | ROZPOCET | 0 | 0 | 0 | 0 | 0 | 1 | 0 | 16 | 66
34 | K | 741313041 | Montáž zásuvka (polo)zapuštěná šroubové připojení 2P+PE se zapojením vodičů | kus | 4 |  | 0 |  |  |  | základní |  | 0 | 0 | 0 | 0 | 0 | 16 | K | 2 | ROZPOCET | 0 | 0 | 0 | 0 | 0 | 1 | 0 | 16 | 68
35 | K | 741313082 | Montáž zásuvka chráněná v krabici šroubové připojení 2P+PE prostředí venkovní, mokré se zapojením vodičů | kus | 3 |  | 0 |  |  |  | základní |  | 0 | 0 | 0 | 0 | 0 | 16 | K | 2 | ROZPOCET | 0 | 0 | 0 | 0 | 0 | 1 | 0 | 16 | 70
36 | K | 741370001 | Montáž svítidlo žárovkové bytové stropní přisazené 1 zdroj bez skla | kus | 16 |  | 0 |  |  |  | základní |  | 0 | 0 | 0 | 0 | 0 | 16 | K | 2 | ROZPOCET | 0 | 0 | 0 | 0 | 0 | 1 | 0 | 16 | 72
37 | K | 741370011 | Montáž svítidlo žárovkové bytové stropní závěsné 1 zdroj | kus | 4 |  | 0 |  |  |  | základní |  | 0 | 0 | 0 | 0 | 0 | 16 | K | 2 | ROZPOCET | 0 | 0 | 0 | 0 | 0 | 1 | 0 | 16 | 74
38 | K | 741370021 | Montáž svítidlo žárovkové bytové stropní vestavné 1 zdroj | kus | 4 |  | 0 |  |  |  | základní |  | 0 | 0 | 0 | 0 | 0 | 16 | K | 2 | ROZPOCET | 0 | 0 | 0 | 0 | 0 | 1 | 0 | 16 | 76
39 | K | 741410071 | Montáž pospojování ochranné konstrukce ostatní vodičem do 16 mm2 uloženým volně nebo pod omítku | m | 180 |  | 0 |  |  |  | základní |  | 0 | 0 | 0 | 0 | 0 | 16 | K | 2 | ROZPOCET | 0 | 0 | 0 | 0 | 0 | 1 | 0 | 16 | 78
40 | K | 741810002 | Celková prohlídka elektrického rozvodu a zařízení do 500 000,- Kč (výchozí revize) | kus | 1 |  | 0 |  |  |  | základní |  | 0 | 0 | 0 | 0 | 0 | 16 | K | 2 | ROZPOCET | 0 | 0 | 0 | 0 | 0 | 1 | 0 | 16 | 80
41 | K | R09 | Montáž nástěnného osoušeče rukou | kus | 3 |  | 0 |  |  |  | základní |  | 0 | 0 | 0 | 0 | 0 | 16 | K | 2 | ROZPOCET | 0 | 0 | 0 | 0 | 0 | 1 | 0 | 16 | 82
42 | K | R11 | Montáž a zapojení ekvipotenciální svorkovnice v krabici | kus | 2 |  | 0 |  |  |  | základní |  | 0 | 0 | 0 | 0 | 0 | 16 | K | 2 | ROZPOCET | 0 | 0 | 0 | 0 | 0 | 1 | 0 | 16 | 84
43 | K | R12 | Montáž a zapojení senzoru pohybu | kus | 3 |  | 0 |  |  |  | základní |  | 0 | 0 | 0 | 0 | 0 | 16 | K | 2 | ROZPOCET | 0 | 0 | 0 | 0 | 0 | 1 | 0 | 16 | 86
| D | VRN | Vedlejší rozpočtové náklady |  |  |  | 0 | [5 empty] | 0 |  | 0 |  | 0 | 5 | D | 0 | ROZPOCET | [6 empty] | 0
| D | VRN1 | Průzkumné, geodetické a projektové práce |  |  |  | 0 | [5 empty] | 0 |  | 0 |  | 0 | 5 | D | 1 | ROZPOCET | [6 empty] | 0
44 | K | 013254000 | Dokumentace skutečného provedení stavby | kus | 1 |  | 0 |  |  |  | základní |  | 0 | 0 | 0 | 0 | 0 | 4 | K | 2 | ROZPOCET | 0 | 0 | 0 | 0 | 0 | 1 | 0 | 4 | 88

## 5 - Vedlejší a ostatní ná...
[9 empty] | >> skryté sloupce << | [9 empty] | {81b1d4ea-0f3e-4d48-808f-75402b4b4480}
2
| KRYCÍ LIST SOUPISU PRACÍ | [8 empty] | v --- níže se nacházejí doplnkové a pomocné údaje k sestavám --- v | [8 empty] | False
Stavba:
SPŠ stavební Pardubice - rekonstrukce toalet a umýváren
Objekt:
5 - Vedlejší a ostatní náklady
| KSO: |  |  |  |  | CC-CZ:
| Místo: |  |  |  |  | Datum: | 2025-05-05
| Zadavatel: |  |  |  |  | IČ:
|  | SPŠ stavební Pardubice |  |  |  | DIČ:
| Uchazeč: |  |  |  |  | IČ: | Vyplň údaj
|  | Vyplň údaj |  |  |  | DIČ: | Vyplň údaj
| Projektant: |  |  |  |  | IČ: | 04591305
|  | astalon R s.r.o., Pardubice |  |  |  | DIČ:
| Zpracovatel: |  |  |  |  | IČ:
DIČ:
Poznámka:
| Cena bez DPH | [5 empty] | 0
|  |  | Základ daně |  |  | Sazba daně | Výše daně
| DPH | základní | 0 |  |  | 21% | 0
|  | snížená | 0 |  |  | 15% | 0
|  | zákl. přenesená | 0 |  |  | 21% | 0
|  | sníž. přenesená | 0 |  |  | 15% | 0
|  | nulová | 0 |  |  | 0% | 0
| Cena s DPH |  |  | v | CZK |  | 0
| Projektant |  |  | Zpracovatel
| Datum a podpis: |  | Razítko | Datum a podpis: |  |  | Razítko
| Objednavatel |  |  | Uchazeč
| Datum a podpis: |  | Razítko | Datum a podpis: |  |  | Razítko
REKAPITULACE ČLENĚNÍ SOUPISU PRACÍ
Stavba:
SPŠ stavební Pardubice - rekonstrukce toalet a umýváren
Objekt:
5 - Vedlejší a ostatní náklady
Místo: | [5 empty] | Datum: | 2025-05-05
Zadavatel: |  |  | SPŠ stavební Pardubice |  |  | Projektant: | astalon R s.r.o., Pardubice
Uchazeč: |  |  | Vyplň údaj |  |  | Zpracovatel:
Kód dílu - Popis | [6 empty] | Cena celkem [CZK]
Náklady ze soupisu prací | [6 empty] | 0 | [12 empty] | -1
| VRN - Vedlejší rozpočtové náklady | [5 empty] | 0
| VRN1 - Průzkumné, geodetické a projektové práce | [5 empty] | 0
| VRN3 - Zařízení staveniště | [5 empty] | 0
| VRN4 - Inženýrská činnost | [5 empty] | 0
| VRN5 - Finanční náklady | [5 empty] | 0
SOUPIS PRACÍ
Stavba:
SPŠ stavební Pardubice - rekonstrukce toalet a umýváren
Objekt:
5 - Vedlejší a ostatní náklady
Místo: | [5 empty] | Datum: | 2025-05-05
Zadavatel: |  |  | SPŠ stavební Pardubice |  |  | Projektant: | astalon R s.r.o., Pardubice
Uchazeč: |  |  | Vyplň údaj |  |  | Zpracovatel:
PČ | Typ | Kód | Popis | MJ | Množství | J.cena [CZK] | Cena celkem [CZK] | Cenová soustava |  |  | DPH | J. Nh [h] | Nh celkem [h] | J. hmotnost [t] | Hmotnost celkem [t] | J. suť [t] | Suť Celkem [t]
Náklady soupisu celkem | [6 empty] | 0 | [5 empty] | 0 |  | 0 |  | 0 |  | D | -1 | [7 empty] | 0
| D | VRN | Vedlejší rozpočtové náklady |  |  |  | 0 | [5 empty] | 0 |  | 0 |  | 0 | 5 | D | 0 | ROZPOCET | [6 empty] | 0
| D | VRN1 | Průzkumné, geodetické a projektové práce |  |  |  | 0 | [5 empty] | 0 |  | 0 |  | 0 | 5 | D | 1 | ROZPOCET | [6 empty] | 0
1 | K | 010001000 | PD skutečného provedení | kpl | 1 |  | 0 |  |  |  | základní |  | 0 | 0 | 0 | 0 | 0 | 1024 | K | 2 | ROZPOCET | 0 | 0 | 0 | 0 | 0 | 1 | 0 | 1024 | 1613724627
| D | VRN3 | Zařízení staveniště |  |  |  | 0 | [5 empty] | 0 |  | 0 |  | 0 | 5 | D | 1 | ROZPOCET | [6 empty] | 0
2 | K | 030001000 | Zařízení staveniště | kpl | 1 |  | 0 |  |  |  | základní |  | 0 | 0 | 0 | 0 | 0 | 1024 | K | 2 | ROZPOCET | 0 | 0 | 0 | 0 | 0 | 1 | 0 | 1024 | 1740570190
| D | VRN4 | Inženýrská činnost |  |  |  | 0 | [5 empty] | 0 |  | 0 |  | 0 | 5 | D | 1 | ROZPOCET | [6 empty] | 0
3 | K | 040001000 | Inženýrská činnost | kpl | 1 |  | 0 |  |  |  | základní |  | 0 | 0 | 0 | 0 | 0 | 1024 | K | 2 | ROZPOCET | 0 | 0 | 0 | 0 | 0 | 1 | 0 | 1024 | -1369358745
| D | VRN5 | Finanční náklady |  |  |  | 0 | [5 empty] | 0 |  | 0 |  | 0 | 5 | D | 1 | ROZPOCET | [6 empty] | 0
4 | K | 050001000 | Finanční náklady - pojištění, záruky | kpl | 1 |  | 0 |  |  |  | základní |  | 0 | 0 | 0 | 0 | 0 | 1024 | K | 2 | ROZPOCET | 0 | 0 | 0 | 0 | 0 | 1 | 0 | 1024 | -399782992