## Rekapitualce
| Název stavby : | Areál železničního depa v Dolní Lipce
| Místo stavby : | Dolní Lipka
| Investor : | Pardubický kraj
| Provozní soubor PS02: | Točna pr.22,14m
Rekapitulace nákladů
| Název |  |  |  | celkem bez DPH
1 | Hlavní nosník točnice |  |  |  | 0
2 | Nosník kabiny |  |  |  | 0
3 | Lávky |  |  |  | 0
4 | Řazení pohonů |  |  |  | 0
5 | Tři hnaná kola |  |  |  | 0
6 | Hnací kolo |  |  |  | 0
7 | Pohon pojezdu |  |  |  | 0
8 | Závorování a návěstidla |  |  |  | 0
9 | Kabina |  |  |  | 0
10 | Ruční pohon |  |  |  | 0
11 | Střední čep |  |  |  | 0
12 | Kolej točnice |  |  |  | 0
13 | Povrchová ochrana OK točnice |  |  |  | 0
14 | Nákup a instalace točny do jámy |  |  |  | 0
15 | Elektroinstalace, doprava, stravné, ubytování, revize |  |  |  | 0
22 | Doprava materiálu do výroby a na montáž |  |  |  | 0
23 | Doprava pracovníků na montáž, čas na cestě |  |  |  | 0
24 | Náklady na dopravu osobní dodávkový vůz |  |  |  | 0
25 | Zařízení staveniště, stanoviště pro autojeřáb |  |  |  | 0
26 | Likvidace odpadů |  |  |  | 0
27 | Stravné |  |  |  | 0
28 | Náklady na ubytování |  |  |  | 0
29 | Vedení montážních prací, BOZP |  |  |  | 0
30 | Autorský dozor |  |  |  | 0
31 | Kontrola výroby, kooperace, koordinace, zajištění subdodávek, dopravy, manipulačních zařízení |  |  |  | 0
32 | Technickobezpečnostní zkouška s hlavní prohlídkou a zátěžovou zkouškou |  |  |  | 0
| Součet |  |  |  | 0
| Hodinové zúčtovací sazby | m.j. | počet m.j. | cena m.j. | cena celkem
| Seřízení mechanismů | hod | 40 | 0 | 0
| Provozní zkoušky | hod | 16 | 0 | 0
| Předání díla, příprava dokumentů | hod | 50 | 0 | 0
| Finální oprava nátěrů | hod | 20 | 0 | 0
| Součet |  |  |  | 0
| Inženýrská a koordinační činnost |  |  |  | 0
| rezerva např. na dílce středního čepu, dopravu, energie, nepředvídatelné vady např. poškozená ložiska kol apod. |  |  |  | 0
| Základní rozpočtové náklady bez DPH |  |  |  | 0
Ceny výrobků a materiálu jsou převzaty z nabídkových ceníků výrobců.
V České Třebové dne 10.1.2024
Uchazeč vyplňuje vyžlucená pole.

## Položky
1 | Hlavní nosník točnice
číslo | popis | m.j. | počet m.j. | cena m.j. | cena celkem
|  |  |  | Kč | Kč
11 | kontrola šroubových a nýtových spojů po otryskání | hod | 6 | 0 | 0
12 | výměna spojů oslabených korozí (hlavy nýtů, dříky) | hod | 35 | 0 | 0
| výměna profilů oslabených korozí (na spodní pásnici v rozích) | hod | 40 | 0 | 0
13 | materiál | soubor | 1 | 0 | 0
14 | doprava materiálu | soubor | 1 | 0 | 0
| Hlavní nosník točnice celkem |  |  |  | 0
2 | Nosník kabiny
číslo | popis | m.j. | počet m.j. | cena m.j. | cena celkem
|  |  |  | Kč | Kč
21 | oprava deformací, příprava pro montáž nové kabiny | hod | 35 | 0 | 0
22 | demontáž nepotřebných dílců pneupohonu a jednoho sloupku ručního pohonu | hod | 15 | 0 | 0
| Nosník kabiny celkem |  |  |  | 0
3 | Lávky
číslo | popis | m.j. | počet m.j. | cena m.j. | cena celkem
|  |  |  | Kč | Kč
31 | demontáž krycích plechů | hod | 8 | 0 | 0
32 | nosný materiál lávky - ocel U100 | kg | 660 | 0 | 0
33 | nosný materiál lávky - ocel L70x8 | kg | 1050 | 0 | 0
34 | montáž nosného materiálu | hod | 160 | 0 | 0
35 | krycí plechy, obložka kola - výpalky | kg | 2900 | 0 | 0
36 | plech T5 - výpalky na výztuže plechů středové lávky | kg | 110 | 0 | 0
37 | pásovice +40x5 - na lemování výřezů | kg | 7 | 0 | 0
38 | výroba podlahových plechů | hod | 45 | 0 | 0
39 | výroba krytů závorování | hod | 3 | 0 | 0
3.10 | materiál - kryty kol, kryt ozubeného kola - výpalky | kg | 75 | 0 | 0
3.11 | výroba krytů kol a krytu ozubeného kola | hod | 16 | 0 | 0
3.12 | montáž a upevnění krytů kol a ozubeného kola | hod | 5 | 0 | 0
3.13 | montáž krycích plechů, řezání závitů M10 | hod | 50 | 0 | 0
3.14 | spojovací materiál | soubor | 1 | 0 | 0
3.15 | vyrovnání zdeformovaných částí zábradlí | hod | 12 | 0 | 0
3.16 | materiál - ocel na opravy zábradlí | kg | 80 | 0 | 0
3.17 | doprava materiálu | soubor | 1 | 0 | 0
3.18 | manipulace, přesun hmot | soubor | 1 | 0 | 0
3.19 | manipulační mechanismy | hod | 3 | 0 | 0
| Lávky celkem |  |  |  | 0
4 | Řazení pohonů | m.j. | počet m.j. | cena m.j. | cena celkem
číslo | popis
|  |  |  | Kč | Kč
41 | upevnění domku, uložení páky s klínkem | hod | 5 | 0 | 0
42 | vyčištění mechanismu, promazání, uvolnění pohybu přesuvné spojky | hod | 4 | 0 | 0
43 | materiál - L50x5 - 200, jeho montáž | hod | 1 | 0 | 0
44 | zkrácení páky | hod | 0.5 | 0 | 0
45 | vrtání děr | hod | 1 | 0 | 0
46 | spojovací materiál | soubor | 1 | 0 | 0
| Podpěrné kolo celkem |  |  |  | 0
5 | Tři hnaná kola | m.j. | počet m.j. | cena m.j. | cena celkem
číslo | popis
Kč
51 | vyčištění 6ks ložisek | hod | 10 | 0 | 0
52 | vyčištění závitů M16 pro přírubu, celkem 36ks | hod | 4 | 0 | 0
53 | promazání - za předpokladu nepoškozených ložisek | hod | 1.5 | 0 | 0
54 | instalace přírub (ze skladu v D.Lipce), seřízení stavěcím šroubem | hod | 3 | 0 | 0
55 | spojovací materiál | soubor | 1 | 0 | 0
56 | mazací hmoty | soubor | 1 | 0 | 0
| Tři hnaná kola celkem |  |  |  | 0
6 | Hnací kolo | m.j. | počet m.j. | cena m.j. | cena celkem
číslo | popis
|  |  |  | Kč | Kč
61 | vyčištění 2ks ložisek | hod | 3 | 0 | 0
62 | vyčištění závitů M16 pro přírubu, celkem 36ks | hod | 1.5 | 0 | 0
63 | promazání - za předpokladu nepoškozených ložisek | hod | 0.5 | 0 | 0
64 | instalace přírub (ze skladu v D.Lipce), seřízení stavěcím šroubem | hod | 1 | 0 | 0
65 | spojovací materiál | soubor | 1 | 0 | 0
66 | mazací hmoty | soubor | 1 | 0 | 0
67 | zabroušení převalků zubů ozubeného věnce, vyleštění zubů | hod | 6 | 0 | 0
| Hnací kolo celkem |  |  |  | 0
7 | Pohon pojezdu | m.j. | počet m.j. | cena m.j. | cena celkem
číslo | popis
|  |  |  | Kč | Kč
71 | očištění ložiskových domků, promazání ložisek | hod | 6 | 0 | 0
72 | demontáž dílců pásové brzdy | hod | 5 | 0 | 0
73 | demontáž zbytků ložiskových domků po náhradním pohonu | hod | 2 | 0 | 0
74 | základna - materiál výpalky | kg | 16 | 0 | 0
75 | základna - válcovaný materiál | kg | 21 | 0 | 0
76 | základna - výroba | hod | 3 | 0 | 0
77 | demontáž zbytků ložiskových domků po náhradním pohonu | hod | 2 | 0 | 0
78 | převodovka NORD SK8771.1 VL-160MP/4 BRE100 FHL RG TW, 11kW, i=3,08 | ks | 1 | 0 | 0
79 | doprava převodovky | soubor | 1 | 0 | 0
7.10 | výroba pastorku 1 | soubor | 1 | 0 | 0
7.11 | montáž pohonu, seřízení, promazání ozubených převodů | hod | 10 | 0 | 0
7.12 | spojovací materiál | soubor | 1 | 0 | 0
7.13 | doprava materiálu | soubor | 1 | 0 | 0
7.14 | manipulace, přesun hmot | soubor | 1 | 0 | 0
7.15 | manipulační technika, jeřáb, manipulátor | hod | 1 | 0 | 0
| Vahadla točny celkem |  |  |  | 0
8 | Závorování a návěstidla | m.j. | počet m.j. | cena m.j. | cena celkem
číslo | popis
|  |  |  | Kč | Kč
81 | rozebrání mechanismu stojanu v kabině, vyčištění, promazání | hod | 13 | 0 | 0
82 | úprava závor (sklad v D.Lipce) | hod | 5 | 0 | 0
83 | očištění stávajících čepů a vodítek závor, návěstidel (sklad Lipka) | hod | 10 | 0 | 0
84 | táhla závor materiál - výpalky | kg | 7 | 0 | 0
85 | táhla závor materiál - ocel | kg | 122 | 0 | 0
86 | výroba táhel | hod | 10 | 0 | 0
87 | spojovací materiál | soubor | 1 | 0 | 0
88 | výroba rolen 2ks | hod | 7 | 0 | 0
89 | výroba čepů 8ks | hod | 2 | 0 | 0
8.10 | montáž návěstidel, seřízení | hod | 7 | 0 | 0
8.11 | montáž komponent závorování na točnu | hod | 12 | 0 | 0
8.12 | seřízení mechanismu, promazání | hod | 5 | 0 | 0
8.13 | přesun hmot při montáži, manipulace | soubor | 1 | 0 | 0
Poznámka:
Závorovací kapsy na přehu jámy točny nejsou součástí dodávky točny a proto nejsou součástí tohoto rozpočtu - jsou součástí stavby.
| Závorování a návěstidla celkem |  |  |  | 0
9 | Kabina | m.j. | počet m.j. | cena m.j. | cena celkem
číslo | popis
|  |  |  | Kč | Kč
81 | ocelový rám, výplně plech, dveře - materiál (bez podlahy) | kg | 520 | 0 | 0
82 | materiál - výpalky | kg | 1.5 | 0 | 0
83 | kabina - výroba, bez podlahy | hod | 310 | 0 | 0
84 | materiál podlahy - prkna, voděodolné překližky | soubor | 1 | 0 | 0
85 | vysokozátěžové protiskluzové lino, lepidlo, rohové lišty | soubor | 1 | 0 | 0
86 | montáž podlahy v kabině | hod | 12 | 0 | 0
87 | instalace kabiny na točnu | hod | 12 | 0 | 0
88 | zasklení kabiny | m2 | 7 | 0 | 0
89 | střecha - trapez SAT 18N | m2 | 5 | 0 | 0
8.10 | střecha - voděodolné překližky | soubor | 1 | 0 | 0
8.11 | montáž střechy | hod | 10 | 0 | 0
8.12 | manipulační technika, jeřáb, manipulátor | hod | 2 | 0 | 0
8.13 | spojovací materiál | soubor | 1 | 0 | 0
| Kabina celkem |  |  |  | 0
10 | Ruční pohon | m.j. | počet m.j. | cena m.j. | cena celkem
číslo | popis
|  |  |  | Kč | Kč
10.1 | ruční kliky materiál ocel -výpalky | kg | 4 | 0 | 0
10.2 | ruční kliky materiál ocel | kg | 8 | 0 | 0
10.3 | výroba klik 2ks | hod | 5 | 0 | 0
10.4 | demontáž stojanu ručního pohonu v kabině | hod | 5 | 0 | 0
10.5 | rozebrání ručního pohonu - očištění ozubených kol a obou řetězů | hod | 11 | 0 | 0
10.6 | montáž a seřízení ručního pohonu | hod | 5 | 0 | 0
10.7 | řetězové kolo, 10 zubů, pro řetěz 16B-1, úprava polotovaru | soubor | 1 | 0 | 0
10.8 | spojovací materiál | soubor | 1 | 0 | 0
10.9 | vyčištění a promazání ložisek | hod | 3 | 0 | 0
| Ruční pohon celkem |  |  |  | 0
11 | Střední čep | m.j. | počet m.j. | cena m.j. | cena celkem
číslo | popis
|  |  |  | Kč | Kč
11.1 | očištění velkoprůměrového kuličk. ložiska a ložiskových ploch | hod | 7 | 0 | 0
11.2 | materiál držáků sběračů - výpalky | kg | 4 | 0 | 0
11.3 | podstavec kroužkového sběrače - úprava | hod | 3 | 0 | 0
11.4 | očištění dílců středního čepu, uvolnění stavěcí matice | hod | 4 | 0 | 0
11.5 | výroba přípravku (klíče) na otáčení maticí (seřizování výšky) | hod | 5 | 0 | 0
11.6 | materiál na výrobu klíče na matici | kg | 10 | 0 | 0
11.7 | výměna poškozených, deformovaných šroubů | hod | 2 | 0 | 0
11.8 | montáž kroužkového sběrače včetně aretace | hod | 2 | 0 | 0
11.9 | oprava krycího plechu horní části středního čepu | hod | 6 | 0 | 0
11.10 | spojovací materiál | soubor | 1 | 0 | 0
Poznámka:
Upevnění odlitku spodní části stojanu středního čepu k betonovému základu v jámě točny není součástí tohoto rozpočtu. Upevnění tohoto stojanu provádí stavba.
| Střední čep celkem |  |  |  | 0
12 | Kolej točnice | m.j. | počet m.j. | cena m.j. | montáž
číslo | popis
|  |  |  | Kč | Kč
121 | demontáž kolejnic | hod | 8 | 0 | 0
122 | kontrola upevnění, vyčištění podkladnic | hod | 25 | 0 | 0
123 | kolejnice tvaru 49E1 (S49), třídy R350HT, délka 22,25m, 2kusy | m | 44.5 | 0 | 0
Poznámka: kolejnice mohou být i použité, musí být zachován jejich profil, opotřebený poloměr instalovat ke krajním lávkám
124 | komplet pro upevnění kolejnice - šroub M24, matce M24, podložka, svěrka - typy určit podle stávajícího drobného kolejiva | ks | 136 | 0 | 0
125 | osazení kolejnice tvaru S49 na konstrukci točny | m | 44.5 | 0 | 0
126 | doprava materiálu | soubor | 1 | 0 | 0
127 | manipulační technika - jeřáb | hod | 4 | 0 | 0
128 | přesun hmot | soubor | 1 | 0 | 0
129 | kontrolní a zaměřovací práce | soubor | 1 | 0 | 0
12.10 | doprava zaměstnanců - kolejoví specialisté | soubor | 1 | 0 | 0
| Kolej točnice celkem |  |  |  | 0
13 | Povrchová ochrana OK točnice | m.j. | počet m.j. | cena m.j. | cena celkem
číslo | popis
|  |  |  | Kč | Kč
131 | zakrytí dílců středního čepu | soubor | 1 | 0 | 0
132 | zakrytí dílců kol a ložisek | soubor | 1 | 0 | 0
133 | zakrytí dílců pohonu a mechanismu závorování | soubor | 1 | 0
134 | hlavní nosník točny, nosné konstrukce chodníků, nosník kabiny, zábradlí, stojan ručního pohonu, střední čep - otryskání Sa3, oprášení | m2 | 350 | 0 | 0
135 | pásové nátěry | soubor | 1 | 0 | 0
136 | povrchová ochrana - základ, podklad, vrch, celkem 240um | m2 | 350 | 0 | 0
137 | nátěrové hmoty na točnu | soubor | 1 | 0 | 0
138 | úklid a likvidace odpadu po tryskání | soubor | 1 | 0 | 0
139 | energie na tryskání, nafta - pohon kompresorů | soubor | 1 | 0 | 0
13.10 | přesun hmot, manipulace | soubor | 1 | 0 | 0
13.11 | doprava pracovníků na PKO | soubor | 1 | 0 | 0
13.12 | odborný dozor, vedení prací, BOZP | soubor | 1 | 0 | 0
13.13 | ubytování pracovníků provádějící PKO, stravné | soubor | 1 | 0 | 0
| Povrchová ochrana OK točnice celkem |  |  |  | 0
14 | Nákup a instalace točny do jámy | m.j. | počet m.j. | cena m.j. | cena celkem
číslo | popis
|  |  |  | Kč | Kč
141 | nákup točny | soubor | 1 | 0 | 0
142 | manipulační technika - dva jeřáby, nakládka | hod | 20 | 0 | 0
143 | pracovníci - pracnost při nakládce | hod | 20 | 0 | 0
144 | doprava - 2 kamiony, nadrozměrný náklad | soubor | 1 | 0 | 0
145 | manipulační technika - dva jeřáby, složení na skladovou plochu | hod | 16 | 0 | 0
146 | pracovníci - pracnost při skládání | hod | 16 | 0 | 0
147 | příprava provizorní zpevněné plochy pro pro uložení točny, na které bude prováděno tryskání, sběr a úklid abrazivního materiálu | soubor | 1 | 0 | 0
148 | manipulační technika - dva jeřáby, instalace točny do jámy | hod | 16 | 0 | 0
149 | pracovníci - pracnost při instalaci točny do jámy | hod | 16 | 0 | 0
14.10 | pomocný materiál - dřevěné trámky, podkladní fošny, prkna | soubor | 1 | 0 | 0
14.11 | odborný dozor, zajištění bezpečnosti při instalaci točny do jámy | hod | 12 | 0 | 0
| Nákup a instalace točny do jámy |  |  |  | 0