## Krycí list revizní - DPS
Krycí list revizní - DPS
Zakázka: |  | Dětské centrum Veská - rekonstrukce rodinného domu v Pardubicích ve Svítkově, Žižkova
Misto |  | Pardubice
Rozpočet: |  |  |  | výkaz výměr
Objednatel: |  | Pardubický kraj |  |  | IČ: | 70892822
|  | Komenského náměstí 125 |  |  | DIČ: | CZ70892822
| 53002 | Pardubice
Projektant: |  | APRIS PRO s.r.o. |  |  | IČ: | 09110305
|  | Jiráskova 2839 |  |  | DIČ: | CZ09110305
| 53002 | Pardubice
Zhotovitel: |  |  |  |  | IČ:
DIČ:
Vypracoval: |  | Bc. Richard Hradský, Sezemická 1352, Pardubice 530 03, IČ: 06960553
Číslo revize - ARS |  | Datum revize | Stručný popis revize
DPS - 1.001 |  | 24.2.2025 | Publikace rozpočtů a výkazů výměr pro DPS
DPS - 1.002 |  | 25.2.2025 | Úprava rozpočtů a výkazů výměr do jednoho souboru
DPS - 1.003 |  | 27.2.2025 | Úprava rozpočtů a výkazů výměr u VRN
| Ing. Filip Jun |  |  | Bc. Richard Hradský
| Za generálního projektanta |  |  |  | Za rozpočtáře

## Rekapitulace výkazu - celku
Rekapitulace výkazu výměr - celková
Zakázka: |  | Dětské centrum Veská - rekonstrukce rodinného domu v Pardubicích ve Svítkově, Žižkova
Misto |  | Pardubice
Rozpočet: |  |  |  | výkaz výměr
Objednatel: |  | Pardubický kraj |  |  | IČ: | 70892822
|  | Komenského náměstí 125 |  |  | DIČ: | CZ70892822
| 53002 | Pardubice
Projektant: |  | APRIS PRO s.r.o. |  |  | IČ: | 09110305
|  | Jiráskova 2839 |  |  | DIČ: | CZ09110305
| 53002 | Pardubice
Zhotovitel: |  |  |  |  | IČ:
DIČ:
Vypracoval: |  | Bc. Richard Hradský, Sezemická 1352, Pardubice 530 03, IČ: 06960553
Rozpis nákladů z rozpočtů |  |  |  | Celkem bez DPH |  | Celkem s DPH
Dětské centrum Veská, Žižkova |  |  |  | 0 |  | 0
1.000 Architektonicko - stavební řešení a VRN |  |  |  | 0 |  | 0
4.100 Zdravotechnické instalace |  |  |  | 0 |  | 0
4.200 Vytápění |  |  |  | 0 |  | 0
4.700 Silnoproudé elektroinstalace |  |  |  | 0 |  | 0
Celkové náklady na stavbu |  |  |  | 0 |  | 0
| v |  | dne
|  | Za zhotovitele |  |  | Za objednatele

## Krycí list - 1.000 + VRN
#RTSROZP# | Krycí list - 1.000 Architektonicko - stavební řešení a VRN, výkaz výměr
| Zakázka: |  | Dětské centrum Veská - rekonstrukce rodinného domu v Pardubicích ve Svítkově, ŽŽ
Objekt:
Rozpočet:
| Objednatel: |  | Pardubický kraj |  |  |  | IČ: | 70892822
|  |  | Komenského náměstí 125 |  |  |  | DIČ: | CZ70892822
Pardubice
| Projektant: | [5 empty] | IČ:
DIČ:
Zhotovitel:
Vypracoval:
| Rozpis ceny | [6 empty] | Celkem
HSV | HSV | [6 empty] | 0
PSV | PSV | [6 empty] | 0
MON | MON | [6 empty] | 0
VN | Vedlejší náklady | [6 empty] | 0
ON | Ostatní náklady | [6 empty] | 0
| Celkem | [6 empty] | 0
Rekapitulace daní
| Základ pro sníženou DPH |  |  | 12 | % | 0 |  |  | CZK
| Snížená DPH |  |  | 12 | % | 0 |  |  | CZK
| Základ pro základní DPH |  |  | 21 | % | 0 |  |  | CZK
| Základní DPH |  |  | 21 | % | 0 |  |  | CZK
| Zaokrouhlení |  |  |  |  | 0 |  |  | CZK
| Cena celkem bez DPH |  |  |  |  | 0 |  |  | CZK
| Cena celkem s DPH |  |  |  |  | 0 |  |  | CZK
|  | v |  |  | dne |  | 2026-07-29
|  |  | Za zhotovitele |  |  |  | Za objednatele
Rekapitulace dílčích částí
#CASTI>> | Číslo | Název |  |  | Základ pro sníženou DPH | Základ pro základní DPH | DPH celkem | Cena celkem | %
1 | Rozpočet | Dětské centrum Veská - rekonstrukce rodinného domu v Pardubicích ve Svítkově, ŽŽ |  |  | 0 | 0 | 0 | 0
| Celkem za stavbu |  |  |  | 0 | 0 | 0 | 0 | 0
Rekapitulace dílů
| Číslo | Název |  |  | Typ dílu |  |  | Celkem
| 3 | Svislé a kompletní konstrukce |  |  | HSV |  |  | 0
| 4 | Vodorovné konstrukce |  |  | HSV |  |  | 0
| 60 | Úpravy povrchů, omítky |  |  | HSV |  |  | 0
| 61 | Upravy povrchů vnitřní |  |  | HSV |  |  | 0
| 62 | Upravy povrchů vnější |  |  | HSV |  |  | 0
| 94 | Lešení a stavební výtahy |  |  | HSV |  |  | 0
| 95 | Dokončovací kce na pozem.stav. |  |  | HSV |  |  | 0
| 96 | Bourání konstrukcí |  |  | HSV |  |  | 0
| 97 | Prorážení otvorů, manipulace se sutí, suť |  |  | HSV |  |  | 0
| 99 | Staveništní přesun hmot |  |  | HSV |  |  | 0
| 711 | Izolace proti vodě |  |  | PSV |  |  | 0
| 712 | Živičné krytiny |  |  | PSV |  |  | 0
| 713 | Izolace tepelné |  |  | PSV |  |  | 0
| 731 | Kotelny |  |  | PSV |  |  | 0
| 762 | Konstrukce tesařské |  |  | PSV |  |  | 0
| 764 | Konstrukce klempířské |  |  | PSV |  |  | 0
| 765 | Krytiny tvrdé |  |  | PSV |  |  | 0
| 766 | Konstrukce truhlářské |  |  | PSV |  |  | 0
| 767 | Konstrukce zámečnické |  |  | PSV |  |  | 0
| 771 | Podlahy z dlaždic a obklady |  |  | PSV |  |  | 0
| 775 | Podlahy vlysové a parketové |  |  | PSV |  |  | 0
| 776 | Podlahy povlakové |  |  | PSV |  |  | 0
| 781 | Obklady keramické |  |  | PSV |  |  | 0
| 784 | Malby |  |  | PSV |  |  | 0
| VI | Vybavení interiér |  |  | PSV |  |  | 0
| VN | Vedlejší náklady |  |  | VN |  |  | 0
| Cena celkem | [6 empty] | 0
Note on C13: PSČ
Note on D11: Název
Note on D12: Ulice
Note on D13: Ulice
Note on I11: IČO
Note on I12: DIČ

## 1.000 + VRN
Položkový rozpočet | [23 empty] | #TypZaznamu#
S: |  | Dětské centrum Veská - rekonstrukce rodinného domu v Pardubicích ve Svítkově, ŽŽ | [21 empty] | STA
O: | [23 empty] | OBJ
R: | [23 empty] | ROZ
C: | [23 empty] | CAS_STR
P.č. | Číslo položky | Název položky | MJ | množství | cena / MJ | Celkem | Dodávka | Dodávka celk. | Montáž | Montáž celk. | DPH | cena s DPH | hmotnost / MJ | hmotnost celk.(t) | dem. hmotnost / MJ | dem. hmotnost celk.(t) | Ceník | Cen. soustava | Nhod / MJ | Nhod celk. | CS
Díl: | 3 | Svislé a kompletní konstrukce |  |  |  | 0 |  | 0 |  | 0 |  | 0 |  | 1.1888 |  | 0 |  |  |  | 12.12 |  |  |  | DIL
1 | 317147321R00 | Překlad nenosný z pórobetonu, 150 x 250 x 1200 mm, pro světlost otvoru do 900mm | kus | 1 | 0 | 0 |  | 0 |  | 0 | 12 | 0 | 0.03487 | 0.03487 | 0 | 0 |  |  | 0.242 | 0.24 | RTS II/2024 |  |  | POL1_0
|  | Začátek provozního součtu | [21 empty] | VV | 2
|  | Překlad nenosný, příčkový, pro světlost otvoru do 900mm: | [21 empty] | VV | 2
|  | Viz výkres číslo: TZ, půdorysy a řezy: | [21 empty] | VV | 2
|  | Rozměry - 2.NP:1 |  | 1 | [19 empty] | VV | 2
|  | Konec provozního součtu | [21 empty] | VV | 0
|  | Výpočet:1 |  | 1 | [19 empty] | VV | 0
2 | 342256255RT3 | Příčka z tvárnic pórobetonových, tl. 150 mm, P2-500, 500x250x150 mm, systémové | m2 | 9.8723 | 0 | 0 |  | 0 |  | 0 | 12 | 0 | 0.11223 | 1.108 | 0 | 0 |  |  | 0.62325 | 6.15 | RTS II/2024 |  |  | POL1_0
|  | Začátek provozního součtu | [21 empty] | VV | 2
|  | Příčka z pórobetonových tvárnic systémových, tl.150mm: | [21 empty] | VV | 2
|  | Viz výkres číslo: TZ, půdorysy a řezy: | [21 empty] | VV | 2
|  | Rozměry - 2.NP:(3,885*2,95) |  | 11.4608 | [19 empty] | VV | 2
|  | - odpočet otvorů dveří:-(0,8*1,97) |  | -1.576 | [19 empty] | VV | 2
|  | - odpočet překladů:-(1,2*0,25) |  | -0.3 | [19 empty] | VV | 2
|  | +3%:9,58475*1,03 |  | 9.8723 | [19 empty] | VV | 2
|  | Konec provozního součtu | [21 empty] | VV | 0
|  | Výpočet:9,87229 |  | 9.8723 | [19 empty] | VV | 0
3 | 342941113R00 | Připojení příček ke stáv.konstr. kotva+turbošrouby | m | 6.077 | 0 | 0 |  | 0 |  | 0 | 12 | 0 | 0.00108 | 0.00656 | 0 | 0 |  |  | 0.163 | 0.99 | RTS II/2024 |  |  | POL1_0
|  | Začátek provozního součtu | [21 empty] | VV | 2
|  | Připojení příček ke stávajícím konstrukcím: | [21 empty] | VV | 2
|  | Viz výkres číslo: TZ, půdorysy a řezy: | [21 empty] | VV | 2
|  | Rozměry - 2.NP:2,95*2 |  | 5.9 | [19 empty] | VV | 2
|  | +3%:5,9*1,03 |  | 6.077 | [19 empty] | VV | 2
|  | Konec provozního součtu | [21 empty] | VV | 0
|  | Výpočet:6,077 |  | 6.077 | [19 empty] | VV | 0
4 | 347016123R00 | Předstěna SDK, tl. 90 mm,ocel. kce CW, 1x RBI 12,5 mm bez izol | m2 | 2.7153 | 0 | 0 |  | 0 |  | 0 | 12 | 0 | 0.01237 | 0.03359 | 0 | 0 |  |  | 0.69 | 1.87 | RTS II/2024 |  |  | POL1_0
|  | Začátek provozního součtu | [21 empty] | VV | 2
|  | Předstěna z SDK na WC, kovové nosné profily, opláštění deskami impregnovanými, stavebními, RBI tl.12,5mm: | [21 empty] | VV | 2
|  | Viz výkres číslo: TZ, půdorysy a řezy: | [21 empty] | VV | 2
|  | Rozměry - 1.NP: | [21 empty] | VV | 2
|  | - WC:(0,925*2,85) |  | 2.6362 | [19 empty] | VV | 2
|  | +3%:2,63625*1,03 |  | 2.7153 | [19 empty] | VV | 2
|  | Konec provozního součtu | [21 empty] | VV | 0
|  | Výpočet:2,71534 |  | 2.7153 | [19 empty] | VV | 0
5 | 347091082R00 | Příplatek k předstěně sádrokart. za plochu do 5 m2 | m2 | 2.7153 | 0 | 0 |  | 0 |  | 0 | 12 | 0 | 0 | 0 | 0 | 0 |  |  | 0.2 | 0.54 | RTS II/2024 |  |  | POL1_0
|  | Začátek provozního součtu | [21 empty] | VV | 2
|  | Příplatek za malou plochu předstěny do 5m2: | [21 empty] | VV | 2
|  | Viz výkres číslo: TZ, půdorysy a řezy: | [21 empty] | VV | 2
|  | Rozměry - 1.NP:2,71534 |  | 2.7153 | [19 empty] | VV | 2
|  | Konec provozního součtu | [21 empty] | VV | 0
|  | Výpočet:2,71534 |  | 2.7153 | [19 empty] | VV | 0
6 | 347091213R00 | Úprava napojovací spáry SDK s jinou stavební konstrukcí akrylovým tmelem a páskou, šířka sp.do 10 mm | m | 7.7765 | 0 | 0 |  | 0 |  | 0 | 12 | 0 | 0.00075 | 0.00583 | 0 | 0 |  |  | 0.3 | 2.33 | RTS II/2024 |  |  | POL1_0
|  | Začátek provozního součtu | [21 empty] | VV | 2
|  | Úprava spáry připojení konstrukce SDK s ostatními konstrukcemi: | [21 empty] | VV | 2
|  | Viz výkres číslo: TZ, půdorysy a řezy: | [21 empty] | VV | 2
|  | Rozměry - 1.NP: | [21 empty] | VV | 2
|  | - WC:(0,925*2+2,85*2) |  | 7.55 | [19 empty] | VV | 2
|  | +3%:7,55*1,03 |  | 7.7765 | [19 empty] | VV | 2
|  | Konec provozního součtu | [21 empty] | VV | 0
|  | Výpočet:7,7765 |  | 7.7765 | [19 empty] | VV | 0
Díl: | 4 | Vodorovné konstrukce |  |  |  | 0 |  | 0 |  | 0 |  | 0 |  | 1.2366 |  | 0 |  |  |  | 81.25 |  |  |  | DIL
7 | 416021122R00 | Podhledy SDK, kovová.kce CD. 1x deska RF 12,5 mm | m2 | 11.1098 | 0 | 0 |  | 0 |  | 0 | 12 | 0 | 0.01327 | 0.14743 | 0 | 0 |  |  | 0.95 | 10.55 | RTS II/2024 |  |  | POL1_0
|  | Začátek provozního součtu | [21 empty] | VV | 2
|  | Podhled sádrokartonový s nosným roštem, bez tepelné izolace, oplášštění protipožárními deskami: | [21 empty] | VV | 2
|  | Viz výkres číslo: TZ, půdorysy a řezy: | [21 empty] | VV | 2
|  | Rozměry - z 1.NP do 2.NP, schodiště, ozn. skladby SP.05:(5,612*1,922) |  | 10.7863 | [19 empty] | VV | 2
|  | +3%:10,78626*1,03 |  | 11.1098 | [19 empty] | VV | 2
|  | Konec provozního součtu | [21 empty] | VV | 0
|  | Výpočet:11,10985 |  | 11.1098 | [19 empty] | VV | 0
8 | 416021221R00 | Podhledy SDK, kovová.kce CD. 1x deska RB 12,5 mm, minerální izolace tl.50mm | m2 | 44.7329 | 0 | 0 |  | 0 |  | 0 | 12 | 0 | 0.02351 | 1.0517 | 0 | 0 |  |  | 1.13 | 50.55 | RTS II/2024 |  |  | POL1_0
|  | Začátek provozního součtu | [21 empty] | VV | 2
|  | Podhledy z SDK na kovové konstrukci s opláštěním deskami obyčejnými stavebními: | [21 empty] | VV | 2
|  | Viz výkres číslo: TZ, půdorysy a řezy: | [21 empty] | VV | 2
|  | Rozměry - 1.PP:(2,68+23,85+4,64+12,26) |  | 43.43 | [19 empty] | VV | 2
|  | +3%:43,43*1,03 |  | 44.7329 | [19 empty] | VV | 2
|  | Konec provozního součtu | [21 empty] | VV | 0
|  | Výpočet:44,7329 |  | 44.7329 | [19 empty] | VV | 0
9 | 416091082R00 | Příplatek k podhledu sádrokart. za plochu do 5 m2 | m2 | 7.32 | 0 | 0 |  | 0 |  | 0 | 12 | 0 | 0 | 0 | 0 | 0 |  |  | 0.43 | 3.15 | RTS II/2024 |  |  | POL1_0
|  | Začátek provozního součtu | [21 empty] | VV | 2
|  | Příplatek za malou plochu provádění SDK do plochy 5m2: | [21 empty] | VV | 2
|  | Viz výkres číslo: TZ, půdorysy a řezy: | [21 empty] | VV | 2
|  | Rozměry - 1.PP:(2,68+4,64) |  | 7.32 | [19 empty] | VV | 2
|  | Konec provozního součtu | [21 empty] | VV | 0
|  | Výpočet:7,32 |  | 7.32 | [19 empty] | VV | 0
10 | 416091213R00 | Úprava napojovací spáry SDK s jinou stavební konstrukcí akrylovým tmelem a páskou, šířka sp.do 10 mm | m | 49.9881 | 0 | 0 |  | 0 |  | 0 | 12 | 0 | 0.00075 | 0.03749 | 0 | 0 |  |  | 0.34 | 17 | RTS II/2024 |  |  | POL1_0
|  | Začátek provozního součtu | [21 empty] | VV | 2
|  | Úprava napojovací spáry SDK s jinou stavební kcí páskou a tmelem: | [21 empty] | VV | 2
|  | Viz výkres číslo: TZ, půdorysy a řezy: | [21 empty] | VV | 2
|  | Rozměry:(2,135*2+2,175*2+3,685+2,755+3,905+3,62*2+3,305*2+3,92+2,7+4,725+2,07+1,2021+1,1) |  | 48.5321 | [19 empty] | VV | 2
|  | +3%:48,5321*1,03 |  | 49.9881 | [19 empty] | VV | 2
|  | Konec provozního součtu | [21 empty] | VV | 0
|  | Výpočet:49,98806 |  | 49.9881 | [19 empty] | VV | 0
Díl: | 60 | Úpravy povrchů, omítky |  |  |  | 0 |  | 0 |  | 0 |  | 0 |  | 0.22724 |  | 0 |  |  |  | 21.87 |  |  |  | DIL
11 | 601015185RT8 | Omítka stropů vnitřní, silikonsilikátová, strojně, ucelený soubor, tl.5mm | m2 | 44.7329 | 0 | 0 |  | 0 |  | 0 | 12 | 0 | 0.00475 | 0.21248 | 0 | 0 |  |  | 0.4 | 17.89 | RTS II/2024 |  |  | POL1_0
|  | Začátek provozního součtu | [21 empty] | VV | 2
|  | Omítka vnitřní stropní, silikonsilikátová, tl.5mm: | [21 empty] | VV | 2
|  | Viz výkres číslo: TZ, půdorysy a řezy: | [21 empty] | VV | 2
|  | Rozměry - 1.NP, strop:(2,68+23,85+4,64+12,26) |  | 43.43 | [19 empty] | VV | 2
|  | +3%:43,43*1,03 |  | 44.7329 | [19 empty] | VV | 2
|  | Konec provozního součtu | [21 empty] | VV | 0
|  | Výpočet:44,7329 |  | 44.7329 | [19 empty] | VV | 0
12 | 601016193R00 | Penetrace hloubková stropů akrylátová, 1x, ručně | m2 | 44.7329 | 0 | 0 |  | 0 |  | 0 | 12 | 0 | 0.00033 | 0.01476 | 0 | 0 |  |  | 0.089 | 3.98 | RTS II/2024 |  |  | POL1_0
|  | Začátek provozního součtu | [21 empty] | VV | 2
|  | Penetrace hloubková stropů akrylátová, 1x, ručně: | [21 empty] | VV | 2
|  | Viz výkres číslo: TZ, půdorysy a řezy: | [21 empty] | VV | 2
|  | Rozměry - 1.NP, strop:(2,68+23,85+4,64+12,26) |  | 43.43 | [19 empty] | VV | 2
|  | +3%:43,43*1,03 |  | 44.7329 | [19 empty] | VV | 2
|  | Konec provozního součtu | [21 empty] | VV | 0
|  | Výpočet:44,7329 |  | 44.7329 | [19 empty] | VV | 0
Díl: | 61 | Upravy povrchů vnitřní |  |  |  | 0 |  | 0 |  | 0 |  | 0 |  | 2.8264 |  | 0 |  |  |  | 84.1 |  |  |  | DIL
13 | 612011147RT3 | Stěrka na stěnách cementová, ručně, vyrovnávací, tloušťka vrstvy 5 mm, interiérová | m2 | 24.1805 | 0 | 0 |  | 0 |  | 0 | 12 | 0 | 0.00746 | 0.18039 | 0 | 0 |  |  | 0.25 | 6.05 | RTS II/2024 |  |  | POL1_0
|  | Začátek provozního součtu | [21 empty] | VV | 2
|  | Stěrka na stěnách, interiérová, vyrovnávací, pro zateplení: | [21 empty] | VV | 2
|  | Viz výkres číslo: TZ, půdorysy a řezy: | [21 empty] | VV | 2
|  | Rozměry - 1.NP:(3,925+0,385+1)*2,645 |  | 14.045 | [19 empty] | VV | 2
|  | - odpočet otvorů oken:-(0,9*0,9) |  | -0.81 | [19 empty] | VV | 2
|  | - odpočet otvorů dveří:-(0,9*1,97) |  | -1.773 | [19 empty] | VV | 2
|  | Mezisoučet |  | 11.4619 | [19 empty] | VV | 3
|  | Rozměry - 3.NP:(4,875*2,806) |  | 13.6792 | [19 empty] | VV | 2
|  | - odpočet otvorů dveří:-(0,9*1,85) |  | -1.665 | [19 empty] | VV | 2
|  | Mezisoučet |  | 12.0143 | [19 empty] | VV | 3
|  | Součet:(11,46195+12,01425) |  | 23.4762 | [19 empty] | VV | 2
|  | +3%:23,4762*1,03 |  | 24.1805 | [19 empty] | VV | 2
|  | Konec provozního součtu | [21 empty] | VV | 0
|  | Výpočet:24,18049 |  | 24.1805 | [19 empty] | VV | 0
14 | 612421637R00 | Omítka vnitřní zdiva, MVC, štuková | m2 | 44.5431 | 0 | 0 |  | 0 |  | 0 | 12 | 0 | 0.04766 | 2.1229 | 0 | 0 |  |  | 0.84 | 37.42 | RTS II/2024 |  |  | POL1_0
|  | Začátek provozního součtu | [21 empty] | VV | 2
|  | Omítka vnitřního zdiva štuková, vápenná nebo vápenocementová: | [21 empty] | VV | 2
|  | Viz výkres číslo: TZ, půdorysy a řezy: | [21 empty] | VV | 2
|  | Rozměry - 1.NP:(3,925+0,385+1)*2,645 |  | 14.045 | [19 empty] | VV | 2
|  | - odpočet otvorů oken:-(0,9*0,9) |  | -0.81 | [19 empty] | VV | 2
|  | - odpočet otvorů dveří:-(0,9*1,97) |  | -1.773 | [19 empty] | VV | 2
|  | Mezisoučet |  | 11.4619 | [19 empty] | VV | 3
|  | Rozměry - 2.NP:(3,885*2)*2,95 |  | 22.9215 | [19 empty] | VV | 2
|  | - odpočet otvorů dveří:-(0,8*1,97)*2 |  | -3.152 | [19 empty] | VV | 2
|  | Mezisoučet |  | 19.7695 | [19 empty] | VV | 3
|  | Rozměry - 3.NP:(4,875*2,806) |  | 13.6792 | [19 empty] | VV | 2
|  | - odpočet otvorů dveří:-(0,9*1,85) |  | -1.665 | [19 empty] | VV | 2
|  | Mezisoučet |  | 12.0143 | [19 empty] | VV | 3
|  | Součet:(11,46195+19,7695+12,01425) |  | 43.2457 | [19 empty] | VV | 2
|  | +3%:43,2457*1,03 |  | 44.5431 | [19 empty] | VV | 2
|  | Konec provozního součtu | [21 empty] | VV | 0
|  | Výpočet:44,54307 |  | 44.5431 | [19 empty] | VV | 0
15 | 612445921R00 | Omítka sádrová vnitřní - hladká, pro ostění, nadpraží a parapety | m2 | 40.272 | 0 | 0 |  | 0 |  | 0 | 12 | 0 | 0.01299 | 0.52313 | 0 | 0 |  |  | 1.009 | 40.63 | RTS II/2024 |  |  | POL1_0
|  | Začátek provozního součtu | [21 empty] | VV | 2
|  | Omítka sádrová vnitřní hladká, pro ostění, nadpraží a parapety: | [21 empty] | VV | 2
|  | Viz výkres číslo: TZ, půdorysy a řezy: | [21 empty] | VV | 2
|  | Rozměry - 1.PP:(0,8*2+0,33*2+1,5*2+0,6*2)*0,35 |  | 2.261 | [19 empty] | VV | 2
|  | - 1.NP:(0,87*4+(1,77*2+1,5*2)*2+1+2,07*2+2,245*2+1,38*2+1,495*2+1,4*2+0,88*2+0,86*2+2,1*2+2*2+1+2,15*2+0,87*4)*0,35 |  | 19.32 | [19 empty] | VV | 2
|  | - 2.NP:(0,4*2+0,54*2+(1,77*2+1,5*2)*2+0,85+2,29+1,4*2+1,55*2+1,495*2+1,4*2+0,86*2+0,88*2+0,7*2+1,22*2+0,93+2,12*2)*0,35 |  | 14.798 | [19 empty] | VV | 2
|  | - 3.NP:(0,9+1,85*2+2,75*2+1,75*2)*0,2 |  | 2.72 | [19 empty] | VV | 2
|  | +3%:39,099*1,03 |  | 40.272 | [19 empty] | VV | 2
|  | Konec provozního součtu | [21 empty] | VV | 0
|  | Výpočet:40,27197 |  | 40.272 | [19 empty] | VV | 0
Díl: | 62 | Upravy povrchů vnější |  |  |  | 0 |  | 0 |  | 0 |  | 0 |  | 15.135 |  | 0 |  |  |  | 486.28 |  |  |  | DIL
16 | 620991121R00 | Zakrývání výplní vnějších otvorů z lešení | m2 | 46.2069 | 0 | 0 |  | 0 |  | 0 | 12 | 0 | 4e-05 | 0.00185 | 0 | 0 |  |  | 0.078 | 3.6 | RTS II/2024 |  |  | POL1_0
|  | Začátek provozního součtu | [21 empty] | VV | 2
|  | Zakrývání výplní vnějších otvorů z lešení: | [21 empty] | VV | 2
|  | Viz výkres číslo: TZ, půdorysy a řezy: | [21 empty] | VV | 2
|  | Rozměry - 1.PP:(0,8*0,33+1,5*0,6) |  | 1.164 | [19 empty] | VV | 2
|  | - 1.NP:(0,87*0,87+1,77*1,5*2+1*2,07+2,245*1,38+1,495*1,4+0,86*0,88+0,95*2,5+2,1*2+1*2,15+0,87*0,87) |  | 23.5667 | [19 empty] | VV | 2
|  | - 2.NP:(0,4*0,54+1,77*1,5*2+0,85*2,29+1,4*1,55+1,495*1,4+0,86*0,88+0,93*2,12+0,7*1,22) |  | 15.3179 | [19 empty] | VV | 2
|  | - 3.NP:(2,75*1,75) |  | 4.8125 | [19 empty] | VV | 2
|  | +3%:44,8611*1,03 |  | 46.2069 | [19 empty] | VV | 2
|  | Konec provozního součtu | [21 empty] | VV | 0
|  | Výpočet:46,20693 |  | 46.2069 | [19 empty] | VV | 0
17 | 622011147RT3 | Stěrka na stěnách cementová, ručně, vyrovnávací, tloušťka vrstvy 5 mm, exteriérová | m2 | 270.2742 | 0 | 0 |  | 0 |  | 0 | 12 | 0 | 0.00746 | 2.0162 | 0 | 0 |  |  | 0.25 | 67.57 | RTS II/2024 |  |  | POL1_0
|  | Začátek provozního součtu | [21 empty] | VV | 2
|  | Stěrka na stěnách, exteriérová, vyrovnávací, pro zateplení: | [21 empty] | VV | 2
|  | Viz výkres číslo: TZ, půdorysy a řezy: | [21 empty] | VV | 2
|  | Rozměry - 1.NP, výška 3,055m:(11,829+9,85+12,799+4,74)*3,055 |  | 119.811 | [19 empty] | VV | 2
|  | - odpočet otvorů oken:-(0,87*0,87+1,77*1,5*2+2,245*1,38+1,495*1,4+0,86*0,88) |  | -12.0148 | [19 empty] | VV | 2
|  | - odpočet otvorů dveří:-(1*2,07) |  | -2.07 | [19 empty] | VV | 2
|  | Mezisoučet |  | 105.7262 | [19 empty] | VV | 3
|  | Rozměry - 2.NP, výška 2,9m:(11,485+0,172+9,85+0,172+12,455+5,094)*2,9 |  | 113.7612 | [19 empty] | VV | 2
|  | - 2.NP, výška 3,67m:(5,11+0,97)*3,67 |  | 22.3136 | [19 empty] | VV | 2
|  | - 2.NP, stěny balkónu, cca:(2,5+0,8+0,8)*0,25 |  | 1.025 | [19 empty] | VV | 2
|  | - odpočet otvorů oken:-(0,4*0,54+1,77*1,5*2+1,4*1,55+1,495*1,4+0,86*0,88+0,7*1,22) |  | -11.3998 | [19 empty] | VV | 2
|  | - odpočet otvorů dveří:-(0,92*2,12+0,85*2,29) |  | -3.8969 | [19 empty] | VV | 2
|  | Mezisoučet |  | 121.8031 | [19 empty] | VV | 3
|  | Rozměry - 3.NP, výška 2,806m:(4,084*2+4,875)*2,806 |  | 36.5987 | [19 empty] | VV | 2
|  | - odpočet otvorů oken:-(2,75*1,75) |  | -4.8125 | [19 empty] | VV | 2
|  | Mezisoučet |  | 31.7862 | [19 empty] | VV | 3
|  | Rozměry - 3.NP, atika u střech:(4,725*2+3,096+2,8872)*0,2 |  | 3.0866 | [19 empty] | VV | 2
|  | Mezisoučet |  | 3.0866 | [19 empty] | VV | 3
|  | Součet:(105,72619+121,8031+31,78616+3,08664) |  | 262.4021 | [19 empty] | VV | 2
|  | +3%:262,40209*1,03 |  | 270.2742 | [19 empty] | VV | 2
|  | Konec provozního součtu | [21 empty] | VV | 0
|  | Výpočet:270,27415 |  | 270.2742 | [19 empty] | VV | 0
18 | 622432111R00 | Omítka stěn vnější, marmolit jemnozrnná, systémová, tl.2mm, ručně prováděná | m2 | 23.621 | 0 | 0 |  | 0 |  | 0 | 12 | 0 | 0.00368 | 0.08693 | 0 | 0 |  |  | 0.46 | 10.87 | RTS II/2024 |  |  | POL1_0
|  | Začátek provozního součtu | [21 empty] | VV | 2
|  | Omítka stěn soklová vnější marmolitová, středně zrnná: | [21 empty] | VV | 2
|  | Viz výkres číslo: TZ, půdorysy a řezy: | [21 empty] | VV | 2
|  | Rozměry - Soklové zdivo:(10,164+10,164+12,769+12,769)*0,5 |  | 22.933 | [19 empty] | VV | 2
|  | +3%:22,933*1,03 |  | 23.621 | [19 empty] | VV | 2
|  | Konec provozního součtu | [21 empty] | VV | 0
|  | Výpočet:23,62099 |  | 23.621 | [19 empty] | VV | 0
19 | 622451101R00 | Vyspravení stěn zděných vnějších maltou cem., do tl. 5mm, pro srovnání a opravu podkladu | m2 | 270.2742 | 0 | 0 |  | 0 |  | 0 | 12 | 0 | 0.00671 | 1.8135 | 0 | 0 |  |  | 0.098 | 26.49 | RTS II/2024 |  |  | POL1_0
|  | Začátek provozního součtu | [21 empty] | VV | 2
|  | Vyspravení zdí vnějších maltou cementovou do tl.5mm: | [21 empty] | VV | 2
|  | Viz výkres číslo: TZ, půdorysy a řezy: | [21 empty] | VV | 2
|  | Rozměry - 1.NP, výška 3,055m:(11,829+9,85+12,799+4,74)*3,055 |  | 119.811 | [19 empty] | VV | 2
|  | - odpočet otvorů oken:-(0,87*0,87+1,77*1,5*2+2,245*1,38+1,495*1,4+0,86*0,88) |  | -12.0148 | [19 empty] | VV | 2
|  | - odpočet otvorů dveří:-(1*2,07) |  | -2.07 | [19 empty] | VV | 2
|  | Mezisoučet |  | 105.7262 | [19 empty] | VV | 3
|  | Rozměry - 2.NP, výška 2,9m:(11,485+0,172+9,85+0,172+12,455+5,094)*2,9 |  | 113.7612 | [19 empty] | VV | 2
|  | - 2.NP, výška 3,67m:(5,11+0,97)*3,67 |  | 22.3136 | [19 empty] | VV | 2
|  | - 2.NP, stěny balkónu, cca:(2,5+0,8+0,8)*0,25 |  | 1.025 | [19 empty] | VV | 2
|  | - odpočet otvorů oken:-(0,4*0,54+1,77*1,5*2+1,4*1,55+1,495*1,4+0,86*0,88+0,7*1,22) |  | -11.3998 | [19 empty] | VV | 2
|  | - odpočet otvorů dveří:-(0,92*2,12+0,85*2,29) |  | -3.8969 | [19 empty] | VV | 2
|  | Mezisoučet |  | 121.8031 | [19 empty] | VV | 3
|  | Rozměry - 3.NP, výška 2,806m:(4,084*2+4,875)*2,806 |  | 36.5987 | [19 empty] | VV | 2
|  | - odpočet otvorů oken:-(2,75*1,75) |  | -4.8125 | [19 empty] | VV | 2
|  | Mezisoučet |  | 31.7862 | [19 empty] | VV | 3
|  | Rozměry - 3.NP, atika u střech:(4,725*2+3,096+2,8872)*0,2 |  | 3.0866 | [19 empty] | VV | 2
|  | Mezisoučet |  | 3.0866 | [19 empty] | VV | 3
|  | Součet:(105,72619+121,8031+31,78616+3,08664) |  | 262.4021 | [19 empty] | VV | 2
|  | +3%:262,40209*1,03 |  | 270.2742 | [19 empty] | VV | 2
|  | Konec provozního součtu | [21 empty] | VV | 0
|  | Výpočet:270,27415 |  | 270.2742 | [19 empty] | VV | 0
20 | 622472152R00 | Omítka stěn vnější silikonsilikátová slož. II. ruč, včetně penetrace, ucelený systém skladby | m2 | 288.5009 | 0 | 0 |  | 0 |  | 0 | 12 | 0 | 0.0349 | 10.0687 | 0 | 0 |  |  | 0.81334 | 234.65 | RTS II/2024 |  |  | POL1_0
|  | Začátek provozního součtu | [21 empty] | VV | 2
|  | Vnější silikonsilikátová omítka, ručně zpracovaná, včetně penetrace: | [21 empty] | VV | 2
|  | Viz výkres číslo: TZ, půdorysy a řezy: | [21 empty] | VV | 2
|  | Rozměry - 1.PP:(0,157+11,485+0,157+9,85+0,157+12,455+0,157+0,45+4,725+0,3)*0,5 |  | 19.9465 | [19 empty] | VV | 2
|  | - opočet otvorů:-(0,8*0,33+1,5*0,6) |  | -1.164 | [19 empty] | VV | 2
|  | Mezisoučet |  | 18.7825 | [19 empty] | VV | 3
|  | Rozměry - 1.NP, exteriér,výška 3,055m:(11,829+9,85+12,799+4,74)*3,055 |  | 119.811 | [19 empty] | VV | 2
|  | - odpočet otvorů oken:-(0,87*0,87+1,77*1,5*2+2,245*1,38+1,495*1,4+0,86*0,88) |  | -12.0148 | [19 empty] | VV | 2
|  | - odpočet otvorů dveří:-(1*2,07) |  | -2.07 | [19 empty] | VV | 2
|  | Mezisoučet |  | 105.7262 | [19 empty] | VV | 3
|  | Rozměry - 2.NP, výška 2,9m:(11,485+0,172+9,85+0,172+12,455+5,094)*2,9 |  | 113.7612 | [19 empty] | VV | 2
|  | - 2.NP, výška 3,67m:(5,11+0,97)*3,67 |  | 22.3136 | [19 empty] | VV | 2
|  | - 2.NP, stěny balkónu, cca:(2,5+0,8+0,8)*0,25 |  | 1.025 | [19 empty] | VV | 2
|  | - 2.NP, spodní část balkónu, cca:(2,5*0,8) |  | 2 | [19 empty] | VV | 2
|  | - odpočet otvorů oken:-(0,4*0,54+1,77*1,5*2+1,4*1,55+1,495*1,4+0,86*0,88+0,7*1,22) |  | -11.3998 | [19 empty] | VV | 2
|  | - odpočet otvorů dveří:-(0,92*2,12+0,85*2,29) |  | -3.8969 | [19 empty] | VV | 2
|  | Mezisoučet |  | 123.8031 | [19 empty] | VV | 3
|  | Rozměry - 3.NP, výška 2,806m:(4,084*2+4,875)*2,806 |  | 36.5987 | [19 empty] | VV | 2
|  | - odpočet otvorů oken:-(2,75*1,75) |  | -4.8125 | [19 empty] | VV | 2
|  | Mezisoučet |  | 31.7862 | [19 empty] | VV | 3
|  | Součet:(18,7825+105,72619+123,8031+31,78616) |  | 280.098 | [19 empty] | VV | 2
|  | +3%:280,09795*1,03 |  | 288.5009 | [19 empty] | VV | 2
|  | Konec provozního součtu | [21 empty] | VV | 0
|  | Výpočet:288,50089 |  | 288.5009 | [19 empty] | VV | 0
21 | 622481211RT8 | Montáž výztužné sítě (perlinky) do stěrky - vnější stěny, včetně výztužné sítě a stěrkového tmelu syst. | m2 | 316.5107 | 0 | 0 |  | 0 |  | 0 | 12 | 0 | 0.00361 | 1.1426 | 0 | 0 |  |  | 0.362 | 114.58 | RTS II/2024 |  |  | POL1_0
|  | Začátek provozního součtu | [21 empty] | VV | 2
|  | Montáž výztužné sítě vnější do tmelu, včetně dodání tmelu a sítě: | [21 empty] | VV | 2
|  | Viz výkres číslo: TZ, půdorysy a řezy: | [21 empty] | VV | 2
|  | Rozměry - 1.PP:(0,157+11,485+0,157+9,85+0,157+12,455+0,157+0,45+4,725+0,3)*0,5 |  | 19.9465 | [19 empty] | VV | 2
|  | - opočet otvorů:-(0,8*0,33+1,5*0,6) |  | -1.164 | [19 empty] | VV | 2
|  | Mezisoučet |  | 18.7825 | [19 empty] | VV | 3
|  | Rozměry - 1.NP, exteriér,výška 3,055m:(11,829+9,85+12,799+4,74)*3,055 |  | 119.811 | [19 empty] | VV | 2
|  | - odpočet otvorů oken:-(0,87*0,87+1,77*1,5*2+2,245*1,38+1,495*1,4+0,86*0,88) |  | -12.0148 | [19 empty] | VV | 2
|  | - odpočet otvorů dveří:-(1*2,07) |  | -2.07 | [19 empty] | VV | 2
|  | Mezisoučet |  | 105.7262 | [19 empty] | VV | 3
|  | Rozměry - 2.NP, výška 2,9m:(11,485+0,172+9,85+0,172+12,455+5,094)*2,9 |  | 113.7612 | [19 empty] | VV | 2
|  | - 2.NP, výška 3,67m:(5,11+0,97)*3,67 |  | 22.3136 | [19 empty] | VV | 2
|  | - 2.NP, stěny balkónu, cca:(2,5+0,8+0,8)*0,25 |  | 1.025 | [19 empty] | VV | 2
|  | - 2.NP, spodní část balkónu, cca:(2,5*0,8) |  | 2 | [19 empty] | VV | 2
|  | - odpočet otvorů oken:-(0,4*0,54+1,77*1,5*2+1,4*1,55+1,495*1,4+0,86*0,88+0,7*1,22) |  | -11.3998 | [19 empty] | VV | 2
|  | - odpočet otvorů dveří:-(0,92*2,12+0,85*2,29) |  | -3.8969 | [19 empty] | VV | 2
|  | Mezisoučet |  | 123.8031 | [19 empty] | VV | 3
|  | Rozměry - 3.NP, výška 2,806m:(4,084*2+4,875)*2,806 |  | 36.5987 | [19 empty] | VV | 2
|  | - odpočet otvorů oken:-(2,75*1,75) |  | -4.8125 | [19 empty] | VV | 2
|  | Mezisoučet |  | 31.7862 | [19 empty] | VV | 3
|  | Součet:(18,7825+105,72619+123,8031+31,78616) |  | 280.098 | [19 empty] | VV | 2
|  | +10% překrytí +3%:280,09795*1,13 |  | 316.5107 | [19 empty] | VV | 2
|  | Konec provozního součtu | [21 empty] | VV | 0
|  | Výpočet:316,51068 |  | 316.5107 | [19 empty] | VV | 0
22 | 622904112R00 | Očištění fasád tlakovou vodou složitost 1 - 2 | m2 | 259.3154 | 0 | 0 |  | 0 |  | 0 | 12 | 0 | 2e-05 | 0.00519 | 0 | 0 |  |  | 0.11 | 28.52 | RTS II/2024 |  |  | POL1_0
|  | Začátek provozního součtu | [21 empty] | VV | 2
|  | Očištění fasád tlakovou vodou ve složitosti 1-2: | [21 empty] | VV | 2
|  | Viz výkres číslo: TZ, půdorysy a řezy: | [21 empty] | VV | 2
|  | Rozměry - 1.NP, výška 3,055m:(11,829+9,85+12,799+4,74)*3,055 |  | 119.811 | [19 empty] | VV | 2
|  | - odpočet otvorů oken:-(0,87*0,87+1,77*1,5*2+2,245*1,38+1,495*1,4+0,86*0,88) |  | -12.0148 | [19 empty] | VV | 2
|  | - odpočet otvorů dveří:-(1*2,07) |  | -2.07 | [19 empty] | VV | 2
|  | Mezisoučet |  | 105.7262 | [19 empty] | VV | 3
|  | Rozměry - 2.NP, výška 2,9m:(11,485+0,172+9,85+0,172+12,455+5,094)*2,9 |  | 113.7612 | [19 empty] | VV | 2
|  | - 2.NP, výška 3,67m:(5,11+0,97)*3,67 |  | 22.3136 | [19 empty] | VV | 2
|  | - 2.NP, stěny balkónu, cca:(2,5+0,8+0,8)*0,25 |  | 1.025 | [19 empty] | VV | 2
|  | - odpočet otvorů oken:-(0,4*0,54+1,77*1,5*2+1,4*1,55+1,495*1,4+0,86*0,88+0,7*1,22) |  | -11.3998 | [19 empty] | VV | 2
|  | - odpočet otvorů dveří:-(0,92*2,12+0,85*2,29) |  | -3.8969 | [19 empty] | VV | 2
|  | Mezisoučet |  | 121.8031 | [19 empty] | VV | 3
|  | Rozměry - 3.NP, výška 2,806m:(4,084*2+4,875)*2,806 |  | 36.5987 | [19 empty] | VV | 2
|  | - odpočet otvorů oken:-(2,75*1,75) |  | -4.8125 | [19 empty] | VV | 2
|  | Mezisoučet |  | 31.7862 | [19 empty] | VV | 3
|  | Součet:(105,72619+121,8031+31,78616) |  | 259.3154 | [19 empty] | VV | 2
|  | Konec provozního součtu | [21 empty] | VV | 0
|  | Výpočet:259,31545 |  | 259.3154 | [19 empty] | VV | 0
Díl: | 94 | Lešení a stavební výtahy |  |  |  | 0 |  | 0 |  | 0 |  | 0 |  | 10.7324 |  | 0 |  |  |  | 208.89 |  |  |  | DIL
23 | 941955001R00 | Lešení lehké pomocné, výška podlahy do 1,2 m | m2 | 322.05 | 0 | 0 |  | 0 |  | 0 | 12 | 0 | 0.00121 | 0.38968 | 0 | 0 |  |  | 0.177 | 57 | RTS II/2024 |  |  | POL1_0
|  | Začátek provozního součtu | [21 empty] | VV | 2
|  | Lešení lehké pomocné, s výškou podlahy do 1,2m: | [21 empty] | VV | 2
|  | Viz výkres číslo: TZ, půdorysy a řezy: | [21 empty] | VV | 2
|  | Rozměry - 1.PP:(2,68+23,85+4,64+12,26) |  | 43.43 | [19 empty] | VV | 2
|  | - 1.NP:(17,11+9,26+7,86+1,26+6,13+14,1+7,76+5,55+15,88+4,72+13,63+14,94) |  | 118.2 | [19 empty] | VV | 2
|  | - 2.NP:(7,51+5,93+16,03+14,5+7,81+6,19+8,08+8,94) |  | 74.99 | [19 empty] | VV | 2
|  | - 3.NP:(13,2+72,23) |  | 85.43 | [19 empty] | VV | 2
|  | Konec provozního součtu | [21 empty] | VV | 0
|  | Výpočet:322,05 |  | 322.05 | [19 empty] | VV | 0
24 | 941941031R00 | Montáž lešení lehkého řadového s podlahami, š. do 1 m, výšky do 10 m | m2 | 459.86 | 0 | 0 |  | 0 |  | 0 | 12 | 0 | 0.01838 | 8.4522 | 0 | 0 |  |  | 0.104 | 47.83 | RTS II/2024 |  |  | POL1_0
|  | Začátek provozního součtu | [21 empty] | VV | 2
|  | Montáž lešení lehkého řadového do výšky 10m: | [21 empty] | VV | 2
|  | Viz výkres číslo: TZ, půdorysy a řezy: | [21 empty] | VV | 2
|  | Rozměry - výška 10m:(10,194+10,194+12,799+12,799)*10 |  | 459.86 | [19 empty] | VV | 2
|  | Konec provozního součtu | [21 empty] | VV | 0
|  | Výpočet:459,86 |  | 459.86 | [19 empty] | VV | 0
25 | 941941111R00 | Pronájem lešení za den | m2 | 42307.12 | 0 | 0 |  | 0 |  | 0 | 12 | 0 | 0 | 0 | 0 | 0 |  |  | 0 | 0 | RTS II/2024 |  |  | POL1_0
|  | Začátek provozního součtu | [21 empty] | VV | 2
|  | Pronájem lešení lehkého řadového za den: | [21 empty] | VV | 2
|  | Viz výkres číslo: TZ, půdorysy a řezy: | [21 empty] | VV | 2
|  | Rozměry - výška 10m:(10,194+10,194+12,799+12,799)*10 |  | 459.86 | [19 empty] | VV | 2
|  | - koeficient 3 měsíce:459,86*(31+31+30) |  | 42307.12 | [19 empty] | VV | 2
|  | Konec provozního součtu | [21 empty] | VV | 0
|  | Výpočet:42307,12 |  | 42307.12 | [19 empty] | VV | 0
26 | 944941121R00 | Ochranné zábradlí po obvodu nejvyššího stropu | m | 45.986 | 0 | 0 |  | 0 |  | 0 | 12 | 0 | 0.00486 | 0.22349 | 0 | 0 |  |  | 0.238 | 10.94 | RTS II/2024 |  |  | POL1_0
|  | Začátek provozního součtu | [21 empty] | VV | 2
|  | Ochranné zábradlí po obvodě nejvyššího stropu: | [21 empty] | VV | 2
|  | Viz výkres číslo: TZ, půdorysy a řezy: | [21 empty] | VV | 2
|  | Rozměry - výška 10m:(10,194+10,194+12,799+12,799) |  | 45.986 | [19 empty] | VV | 2
|  | Konec provozního součtu | [21 empty] | VV | 0
|  | Výpočet:45,986 |  | 45.986 | [19 empty] | VV | 0
27 | 944941103R00 | Ochranné zábradlí na leš.konstrukcích, dvoutyčové | m | 229.93 | 0 | 0 |  | 0 |  | 0 | 12 | 0 | 0.00635 | 1.4601 | 0 | 0 |  |  | 0.145 | 33.34 | RTS II/2024 |  |  | POL1_0
|  | Začátek provozního součtu | [21 empty] | VV | 2
|  | Ochranné zabrádlí na lešenových kcí: | [21 empty] | VV | 2
|  | Viz výkres číslo: TZ, půdorysy a řezy: | [21 empty] | VV | 2
|  | Rozměry - výška 10m:(10,194+10,194+12,799+12,799)*5 |  | 229.93 | [19 empty] | VV | 2
|  | Konec provozního součtu | [21 empty] | VV | 0
|  | Výpočet:229,93 |  | 229.93 | [19 empty] | VV | 0
28 | 944944013R00 | Montáž ochr.sítě z umělých vláken - stínění do 70% | m2 | 459.86 | 0 | 0 |  | 0 |  | 0 | 12 | 0 | 0 | 0 | 0 | 0 |  |  | 0.04 | 18.39 | RTS II/2024 |  |  | POL1_0
|  | Začátek provozního součtu | [21 empty] | VV | 2
|  | Montáž ochranné sítě: | [21 empty] | VV | 2
|  | Viz výkres číslo: TZ, půdorysy a řezy: | [21 empty] | VV | 2
|  | Rozměry - výška 10m:(10,194+10,194+12,799+12,799)*10 |  | 459.86 | [19 empty] | VV | 2
|  | Konec provozního součtu | [21 empty] | VV | 0
|  | Výpočet:459,86 |  | 459.86 | [19 empty] | VV | 0
29 | 944944033R00 | Příplatek za každý měsíc použití sítí k pol. 4013 | m2 | 1379.58 | 0 | 0 |  | 0 |  | 0 | 12 | 0 | 0.00015 | 0.20694 | 0 | 0 |  |  | 0 | 0 | RTS II/2024 |  |  | POL1_0
|  | Začátek provozního součtu | [21 empty] | VV | 2
|  | Příplatek za každý měsíc použití sítě, předpoklad tři: | [21 empty] | VV | 2
|  | Viz výkres číslo: TZ, půdorysy a řezy: | [21 empty] | VV | 2
|  | Rozměry - výška 10m:(10,194+10,194+12,799+12,799)*10 |  | 459.86 | [19 empty] | VV | 2
|  | - koeficient 3:459,86*3 |  | 1379.58 | [19 empty] | VV | 2
|  | Konec provozního součtu | [21 empty] | VV | 0
|  | Výpočet:1379,58 |  | 1379.58 | [19 empty] | VV | 0
30 | 941941831R00 | Demontáž lešení lehkého řadového s podlahami, š. do 1 m, výšky do 10 m | m2 | 459.86 | 0 | 0 |  | 0 |  | 0 | 12 | 0 | 0 | 0 | 0 | 0 |  |  | 0.066 | 30.35 | RTS II/2024 |  |  | POL1_0
|  | Začátek provozního součtu | [21 empty] | VV | 2
|  | Demontáž lešení lehkého řadové: | [21 empty] | VV | 2
|  | Viz výkres číslo: TZ, půdorysy a řezy: | [21 empty] | VV | 2
|  | Rozměry - výška 10m:(10,194+10,194+12,799+12,799)*10 |  | 459.86 | [19 empty] | VV | 2
|  | Konec provozního součtu | [21 empty] | VV | 0
|  | Výpočet:459,86 |  | 459.86 | [19 empty] | VV | 0
31 | 944944083R00 | Demontáž ochr.sítě z umělých vláken,stínění do 70% | m2 | 459.86 | 0 | 0 |  | 0 |  | 0 | 12 | 0 | 0 | 0 | 0 | 0 |  |  | 0.024 | 11.04 | RTS II/2024 |  |  | POL1_0
|  | Začátek provozního součtu | [21 empty] | VV | 2
|  | Demontáž ochranné sítě: | [21 empty] | VV | 2
|  | Viz výkres číslo: TZ, půdorysy a řezy: | [21 empty] | VV | 2
|  | Rozměry - výška 10m:(10,194+10,194+12,799+12,799)*10 |  | 459.86 | [19 empty] | VV | 2
|  | Konec provozního součtu | [21 empty] | VV | 0
|  | Výpočet:459,86 |  | 459.86 | [19 empty] | VV | 0
Díl: | 95 | Dokončovací kce na pozem.stav. |  |  |  | 0 |  | 0 |  | 0 |  | 0 |  | 0.01288 |  | 0 |  |  |  | 99.19 |  |  |  | DIL
32 | 952901111R00 | Vyčištění budov o výšce podlaží do 4 m, hrubé a finální | m2 | 322.05 | 0 | 0 |  | 0 |  | 0 | 12 | 0 | 4e-05 | 0.01288 | 0 | 0 |  |  | 0.308 | 99.19 | RTS II/2024 |  |  | POL1_0
|  | Začátek provozního součtu | [21 empty] | VV | 2
|  | Vyčištění budov hrubé a finální: | [21 empty] | VV | 2
|  | Viz výkres číslo: TZ, půdorysy a řezy: | [21 empty] | VV | 2
|  | Rozměry - 1.PP:(2,68+23,85+4,64+12,26) |  | 43.43 | [19 empty] | VV | 2
|  | - 1.NP:(17,11+9,26+7,86+1,26+6,13+14,1+7,76+5,55+15,88+4,72+13,63+14,94) |  | 118.2 | [19 empty] | VV | 2
|  | - 2.NP:(7,51+5,93+16,03+14,5+7,81+6,19+8,08+8,94) |  | 74.99 | [19 empty] | VV | 2
|  | - 3.NP:(13,2+72,23) |  | 85.43 | [19 empty] | VV | 2
|  | Konec provozního součtu | [21 empty] | VV | 0
|  | Výpočet:322,05 |  | 322.05 | [19 empty] | VV | 0
Díl: | 96 | Bourání konstrukcí |  |  |  | 0 |  | 0 |  | 0 |  | 0 |  | 0.07694 |  | 4.5209 |  |  |  | 56.89 |  |  |  | DIL
33 | 965048150R00 | Dočištění povrchu po vybourání dlažeb, tmel do 50% | m2 | 21.17 | 0 | 0 |  | 0 |  | 0 | 12 | 0 | 0 | 0 | 0.00175 | 0.03705 |  |  | 0.165 | 3.49 | RTS II/2024 |  |  | POL1_0
|  | Začátek provozního součtu | [21 empty] | VV | 2
|  | Dočištění povrchů po vybourání dlažeb, předpokladem tmel do 50% plochy: | [21 empty] | VV | 2
|  | Viz výkres číslo: TZ, půdorysy a řezy: | [21 empty] | VV | 2
|  | Rozměry - 1.NP:(7,86+7,76+5,55) |  | 21.17 | [19 empty] | VV | 2
|  | Konec provozního součtu | [21 empty] | VV | 0
|  | Výpočet:21,17 |  | 21.17 | [19 empty] | VV | 0
34 | 965081702R00 | Bourání soklíků z dlažeb keramických | m | 16.575 | 0 | 0 |  | 0 |  | 0 | 12 | 0 | 0 | 0 | 0.0004 | 0.00663 |  |  | 0.07 | 1.16 | RTS II/2024 |  |  | POL1_0
|  | Začátek provozního součtu | [21 empty] | VV | 2
|  | Vybourání keramických soklíků: | [21 empty] | VV | 2
|  | Viz výkres číslo: TZ, půdorysy a řezy: | [21 empty] | VV | 2
|  | Rozměry - 1.NP:(2,97*2+2,67*2+1,93*2+4,035*2) |  | 23.21 | [19 empty] | VV | 2
|  | - odpočet otvorů:-(0,56+0,65+0,67+0,6+0,8*3+1,755) |  | -6.635 | [19 empty] | VV | 2
|  | Konec provozního součtu | [21 empty] | VV | 0
|  | Výpočet:16,575 |  | 16.575 | [19 empty] | VV | 0
35 | 965081713RT1 | Bourání dlažeb keramických tl.10 mm, nad 1 m2, ručně, dlaždice keramické | m2 | 21.17 | 0 | 0 |  | 0 |  | 0 | 12 | 0 | 0 | 0 | 0.02 | 0.4234 |  |  | 0.23 | 4.87 | RTS II/2024 |  |  | POL1_0
|  | Začátek provozního součtu | [21 empty] | VV | 2
|  | Vybourání keramických dlažeb nad plochu 1m2, ručně: | [21 empty] | VV | 2
|  | Viz výkres číslo: TZ, půdorysy a řezy: | [21 empty] | VV | 2
|  | Rozměry - 1.NP:(7,86+7,76+5,55) |  | 21.17 | [19 empty] | VV | 2
|  | Konec provozního součtu | [21 empty] | VV | 0
|  | Výpočet:21,17 |  | 21.17 | [19 empty] | VV | 0
36 | 967031132R00 | Přisekání rovných ostění cihelných na MVC | m2 | 6.737 | 0 | 0 |  | 0 |  | 0 | 12 | 0 | 0 | 0 | 0.055 | 0.37054 |  |  | 0.425 | 2.86 | RTS II/2024 |  |  | POL1_0
|  | Začátek provozního součtu | [21 empty] | VV | 2
|  | Přísekání rovných ostění otvorů: | [21 empty] | VV | 2
|  | Viz výkres číslo: TZ, půdorysy a řezy: | [21 empty] | VV | 2
|  | Rozměry - 1.PP:(0,33*2+0,6*2)*0,35 |  | 0.651 | [19 empty] | VV | 2
|  | - 1.NP:(0,87*2+1,5*2*2+1,38*2+1,4*2+0,88*2)*0,15+(2*0,25)+(0,9*2)*0,4 |  | 3.479 | [19 empty] | VV | 2
|  | - 2.NP:(0,54*2+1,5*2+2,27+1,55+1,4*2+0,88*2+2,1+1,22+0,8*2)*0,15 |  | 2.607 | [19 empty] | VV | 2
|  | Konec provozního součtu | [21 empty] | VV | 0
|  | Výpočet:6,737 |  | 6.737 | [19 empty] | VV | 0
37 | 968061112R00 | Vyvěšení dřevěných a plastových okenních křídel pl. do 1,5 m2 | kus | 16 | 0 | 0 |  | 0 |  | 0 | 12 | 0 | 0 | 0 | 0 | 0 |  |  | 0.03 | 0.48 | RTS II/2024 |  |  | POL1_0
|  | Začátek provozního součtu | [21 empty] | VV | 2
|  | Vybourání, vyvěšení dřevěných křídel oken do plochy 1,5m2: | [21 empty] | VV | 2
|  | Viz výkres číslo: TZ, půdorysy a řezy: | [21 empty] | VV | 2
|  | Rozměry - 1.NP:(1+1+1+1*2+1) |  | 6 | [19 empty] | VV | 2
|  | - 2.NP:(1+1*2*2+1*2+1+1+1) |  | 10 | [19 empty] | VV | 2
|  | Konec provozního součtu | [21 empty] | VV | 0
|  | Výpočet:16 |  | 16 | [19 empty] | VV | 0
38 | 968061113R00 | Vyvěšení dřevěných a plastových okenních křídel pl. nad 1,5 m2 | kus | 11 | 0 | 0 |  | 0 |  | 0 | 12 | 0 | 0 | 0 | 0 | 0 |  |  | 0.06 | 0.66 | RTS II/2024 |  |  | POL1_0
|  | Začátek provozního součtu | [21 empty] | VV | 2
|  | Vybourání, vyvěšení dřevěných křídel oken nad plochu 1,5m2: | [21 empty] | VV | 2
|  | Viz výkres číslo: TZ, půdorysy a řezy: | [21 empty] | VV | 2
|  | Rozměry - 1.NP:(1*2+1*2+1+1*2) |  | 7 | [19 empty] | VV | 2
|  | - 2.NP:1 |  | 1 | [19 empty] | VV | 2
|  | - 3.NP:(1*3) |  | 3 | [19 empty] | VV | 2
|  | Konec provozního součtu | [21 empty] | VV | 0
|  | Výpočet:11 |  | 11 | [19 empty] | VV | 0
39 | 968061125R00 | Vyvěšení dřevěných a plastových dveřních křídel pl. do 2 m2 | kus | 20 | 0 | 0 |  | 0 |  | 0 | 12 | 0 | 0 | 0 | 0 | 0 |  |  | 0.05 | 1 | RTS II/2024 |  |  | POL1_0
|  | Začátek provozního součtu | [21 empty] | VV | 2
|  | Vybourání, vyvěšená dveřních křídel plochy do 2m2: | [21 empty] | VV | 2
|  | Viz výkres číslo: TZ, půdorysy a řezy: | [21 empty] | VV | 2
|  | Rozměry - 1.NP:(6+1+1+1+1+1) |  | 11 | [19 empty] | VV | 2
|  | - 2.NP:(3+1+1+1+2+1) |  | 9 | [19 empty] | VV | 2
|  | Konec provozního součtu | [21 empty] | VV | 0
|  | Výpočet:20 |  | 20 | [19 empty] | VV | 0
40 | 968061126R00 | Vyvěšení dřevěných a plastových dveřních křídel pl. nad 2 m2 | kus | 2 | 0 | 0 |  | 0 |  | 0 | 12 | 0 | 0 | 0 | 0 | 0 |  |  | 0.09 | 0.18 | RTS II/2024 |  |  | POL1_0
|  | Začátek provozního součtu | [21 empty] | VV | 2
|  | Vybourání, vyvěšená dveřních křídel plochy nad 2m2: | [21 empty] | VV | 2
|  | Viz výkres číslo: TZ, půdorysy a řezy: | [21 empty] | VV | 2
|  | Rozměry - 1.NP:(1+1) |  | 2 | [19 empty] | VV | 2
|  | Konec provozního součtu | [21 empty] | VV | 0
|  | Výpočet:2 |  | 2 | [19 empty] | VV | 0
41 | 968062244R00 | Vybourání dřevěných rámů oken jednoduch. pl. 1 m2, plastové a dřevěné | m2 | 4.8529 | 0 | 0 |  | 0 |  | 0 | 12 | 0 | 0.00219 | 0.01063 | 0.041 | 0.19897 |  |  | 0.52 | 2.52 | RTS II/2024 |  |  | POL1_0
|  | Začátek provozního součtu | [21 empty] | VV | 2
|  | Vybourání dřevěných rámů oken do plochy 1m2: | [21 empty] | VV | 2
|  | Viz výkres číslo: TZ, půdorysy a řezy: | [21 empty] | VV | 2
|  | Rozměry - 1.NP:(0,87*0,87+0,84*0,88+0,9*0,9) |  | 2.3061 | [19 empty] | VV | 2
|  | - 2.NP:(0,4*0,54+0,86*0,88+0,7*1,22+0,9*0,8) |  | 2.5468 | [19 empty] | VV | 2
|  | Konec provozního součtu | [21 empty] | VV | 0
|  | Výpočet:4,85290 |  | 4.8529 | [19 empty] | VV | 0
42 | 968062246R00 | Vybourání dřevěných rámů oken jednoduch. pl. 4 m2, plastové a dřevěné | m2 | 20.2321 | 0 | 0 |  | 0 |  | 0 | 12 | 0 | 0.00092 | 0.01861 | 0.027 | 0.54627 |  |  | 0.263 | 5.32 | RTS II/2024 |  |  | POL1_0
|  | Začátek provozního součtu | [21 empty] | VV | 2
|  | Vybourání dřevěných rámů oken od plochy 1 do 4m2: | [21 empty] | VV | 2
|  | Viz výkres číslo: TZ, půdorysy a řezy: | [21 empty] | VV | 2
|  | Rozměry - 1.NP:(1,77*1,55*2+2,245*1,38+1,405*1,4) |  | 10.5521 | [19 empty] | VV | 2
|  | - 2.NP:(1,77*1,55*2+1,4*1,5+1,495*1,4) |  | 9.68 | [19 empty] | VV | 2
|  | Konec provozního součtu | [21 empty] | VV | 0
|  | Výpočet:20,2321 |  | 20.2321 | [19 empty] | VV | 0
43 | 968062247R00 | Vybourání dřevěných rámů oken jednoduch. nad 4 m2, plastové a dřevěné | m2 | 9.23 | 0 | 0 |  | 0 |  | 0 | 12 | 0 | 0.00082 | 0.00757 | 0.023 | 0.21229 |  |  | 0.215 | 1.98 | RTS II/2024 |  |  | POL1_0
|  | Začátek provozního součtu | [21 empty] | VV | 2
|  | Vybourání dřevěných rámů oken nad plochu 4m2: | [21 empty] | VV | 2
|  | Viz výkres číslo: TZ, půdorysy a řezy: | [21 empty] | VV | 2
|  | Rozměry - 1.NP:(2,14*2) |  | 4.28 | [19 empty] | VV | 2
|  | - 3.NP:(2,75*1,8) |  | 4.95 | [19 empty] | VV | 2
|  | Konec provozního součtu | [21 empty] | VV | 0
|  | Výpočet:9,23 |  | 9.23 | [19 empty] | VV | 0
44 | 968072244R00 | Vybourání kovových rámů oken jednod. pl. 1 m2 | m2 | 1.164 | 0 | 0 |  | 0 |  | 0 | 12 | 0 | 0.00304 | 0.00354 | 0.065 | 0.07566 |  |  | 0.913 | 1.06 | RTS II/2024 |  |  | POL1_0
|  | Začátek provozního součtu | [21 empty] | VV | 2
|  | Vybourání rámů oken jednoduchých, předpokladem kovových: | [21 empty] | VV | 2
|  | Viz výkres číslo: TZ, půdorysy a řezy: | [21 empty] | VV | 2
|  | Rozměry - 1.PP:(0,8*0,33+1,5*0,6) |  | 1.164 | [19 empty] | VV | 2
|  | Konec provozního součtu | [21 empty] | VV | 0
|  | Výpočet:1,164 |  | 1.164 | [19 empty] | VV | 0
45 | 968071112R00 | Vyvěšení, zavěšení kovových křídel oken pl. 1,5 m2 | kus | 2 | 0 | 0 |  | 0 |  | 0 | 12 | 0 | 0 | 0 | 0 | 0 |  |  | 0.06 | 0.12 | RTS II/2024 |  |  | POL1_0
|  | Začátek provozního součtu | [21 empty] | VV | 2
|  | Vybourání křídel oken kovových do plochy 1,5m2: | [21 empty] | VV | 2
|  | Viz výkres číslo: TZ, půdorysy a řezy: | [21 empty] | VV | 2
|  | Rozměry - 1.PP:1+1 |  | 2 | [19 empty] | VV | 2
|  | Konec provozního součtu | [21 empty] | VV | 0
|  | Výpočet:2 |  | 2 | [19 empty] | VV | 0
46 | 968072455R00 | Vybourání kovových dveřních zárubní pl. do 2 m2 | m2 | 28.7625 | 0 | 0 |  | 0 |  | 0 | 12 | 0 | 0.00117 | 0.03365 | 0.076 | 2.186 |  |  | 0.939 | 27.01 | RTS II/2024 |  |  | POL1_0
|  | Začátek provozního součtu | [21 empty] | VV | 2
|  | Vybourání dveřních kovových zárubní do plochy 2m2 včetně: | [21 empty] | VV | 2
|  | Viz výkres číslo: TZ, půdorysy a řezy: | [21 empty] | VV | 2
|  | Rozměry - 1.NP:(0,8*1,97*6+0,67*1,97+0,6*1,97+0,56*1,97+0,65*1,97+0,96*1,95) |  | 16.2136 | [19 empty] | VV | 2
|  | - 2.NP:(0,8*1,97*3+0,58*1,97+0,65*1,97+0,56*1,97+0,7*1,97*2+0,78*1,97) |  | 12.5489 | [19 empty] | VV | 2
|  | Konec provozního součtu | [21 empty] | VV | 0
|  | Výpočet:28,7625 |  | 28.7625 | [19 empty] | VV | 0
47 | 968072456R00 | Vybourání kovových dveřních zárubní pl. nad 2 m2 | m2 | 2.94 | 0 | 0 |  | 0 |  | 0 | 12 | 0 | 0.001 | 0.00294 | 0.063 | 0.18522 |  |  | 0.718 | 2.11 | RTS II/2024 |  |  | POL1_0
|  | Začátek provozního součtu | [21 empty] | VV | 2
|  | Vybourání dveřních kovových zárubní nad plochu 2m2 včetně: | [21 empty] | VV | 2
|  | Viz výkres číslo: TZ, půdorysy a řezy: | [21 empty] | VV | 2
|  | Rozměry - 1.NP:(1,4*2,1) |  | 2.94 | [19 empty] | VV | 2
|  | Konec provozního součtu | [21 empty] | VV | 0
|  | Výpočet:2,94 |  | 2.94 | [19 empty] | VV | 0
48 | 968095001R00 | Bourání parapetů dřevěných, plastových š. do 25 cm | m | 20.945 | 0 | 0 |  | 0 |  | 0 | 12 | 0 | 0 | 0 | 0.01113 | 0.23312 |  |  | 0.083 | 1.74 | RTS II/2024 |  |  | POL1_0
|  | Začátek provozního součtu | [21 empty] | VV | 2
|  | Vybourání dřevených vnitřních parapetů šíře do 250mm: | [21 empty] | VV | 2
|  | Viz výkres číslo: TZ, půdorysy a řezy: | [21 empty] | VV | 2
|  | Rozměry - 1.NP:(0,87+1,77*2+2,245+0,84+1,405) |  | 8.9 | [19 empty] | VV | 2
|  | - 2.NP:(0,4+1,77*2+1,4+1,495+0,86+0,7+0,9) |  | 9.295 | [19 empty] | VV | 2
|  | - 3.NP:(2,75) |  | 2.75 | [19 empty] | VV | 2
|  | Konec provozního součtu | [21 empty] | VV | 0
|  | Výpočet:20,945 |  | 20.945 | [19 empty] | VV | 0
49 | 968095002R00 | Bourání parapetů dřevěných, plastových š. do 50 cm | m | 3.04 | 0 | 0 |  | 0 |  | 0 | 12 | 0 | 0 | 0 | 0.01507 | 0.04581 |  |  | 0.11 | 0.33 | RTS II/2024 |  |  | POL1_0
|  | Začátek provozního součtu | [21 empty] | VV | 2
|  | Vybourání dřevených vnitřních parapetů šíře od 250 do 500mm: | [21 empty] | VV | 2
|  | Viz výkres číslo: TZ, půdorysy a řezy: | [21 empty] | VV | 2
|  | Rozměry - 1.NP:(0,9+2,14) |  | 3.04 | [19 empty] | VV | 2
|  | Konec provozního součtu | [21 empty] | VV | 0
|  | Výpočet:3,04 |  | 3.04 | [19 empty] | VV | 0
Díl: | 97 | Prorážení otvorů, manipulace se sutí, suť |  |  |  | 0 |  | 0 |  | 0 |  | 0 |  | 0 |  | 17.8715 |  |  |  | 227.21 |  |  |  | DIL
50 | 976071111R00 | Vybourání kovových zábradlí a madel | m | 9.44 | 0 | 0 |  | 0 |  | 0 | 12 | 0 | 0 | 0 | 0.037 | 0.34928 |  |  | 0.55 | 5.19 | RTS II/2024 |  |  | POL1_0
|  | Začátek provozního součtu | [21 empty] | VV | 2
|  | Kompletní vybourání kovových zábradlí s madly: | [21 empty] | VV | 2
|  | Viz výkres číslo: TZ, půdorysy a řezy: | [21 empty] | VV | 2
|  | Rozměry - 2.NP:(0,8+2,5+0,8) |  | 4.1 | [19 empty] | VV | 2
|  | - 3.NP:(0,8+0,8+3,74) |  | 5.34 | [19 empty] | VV | 2
|  | Konec provozního součtu | [21 empty] | VV | 0
|  | Výpočet:9,44 |  | 9.44 | [19 empty] | VV | 0
51 | 978013191R00 | Otlučení omítek vnitřních stěn v rozsahu do 100 % | m2 | 20.0532 | 0 | 0 |  | 0 |  | 0 | 12 | 0 | 0 | 0 | 0.046 | 0.92245 |  |  | 0.26 | 5.21 | RTS II/2024 |  |  | POL1_0
|  | Začátek provozního součtu | [21 empty] | VV | 2
|  | Otlučení omítek vnitřních stěn v rozsahu 100%, v okolí okenních a dveřních otvorů: | [21 empty] | VV | 2
|  | Viz výkres číslo: TZ, půdorysy a řezy: | [21 empty] | VV | 2
|  | Rozměry - 1.PP:(0,8*2+0,33*2+1,5*2+0,6*2)*0,35 |  | 2.261 | [19 empty] | VV | 2
|  | - 1.NP:(0,87*3+(1,77+1,5*2)*2+2,245+1,38*2+1,405+1,4*2+0,84+0,88*2)*0,15+(2+2,14)*0,25+(0,9*3)*0,4+(4,31*2,645) |  | 17.109 | [19 empty] | VV | 2
|  | - odpočet otvorů oken:-(0,9*0,9) |  | -0.81 | [19 empty] | VV | 2
|  | - odpočet otvorů dveří:-(1,5*2,15) |  | -3.225 | [19 empty] | VV | 2
|  | - 2.NP:(0,4+0,54*2+(1,77+1,5*2)*2+2,27+1,55+2,25+1,495+1,4*2+0,86+0,88*2+2,1+1,63+1,22+0,9+0,8*2)*0,15 |  | 4.7183 | [19 empty] | VV | 2
|  | Konec provozního součtu | [21 empty] | VV | 0
|  | Výpočet:20,0532 |  | 20.0532 | [19 empty] | VV | 0
52 | 978015291R00 | Otlučení omítek vnějších MVC v složit.1-4 do 100 % | m2 | 261.6601 | 0 | 0 |  | 0 |  | 0 | 12 | 0 | 0 | 0 | 0.059 | 15.438 |  |  | 0.3 | 78.5 | RTS II/2024 |  |  | POL1_0
|  | Začátek provozního součtu | [21 empty] | VV | 2
|  | Otlučení omítek stěn vnější, v rozsahu do 100%, příprava podkladu pod izolant: | [21 empty] | VV | 2
|  | Viz výkres číslo: TZ, půdorysy a řezy: | [21 empty] | VV | 2
|  | Rozměry - 1.PP:0 | [21 empty] | VV | 2
|  | - 1.NP:(11,485+9,85+12,455+3,89)*3,15 |  | 118.692 | [19 empty] | VV | 2
|  | - odpočet otvorů oken:-(0,87*0,87+1,77*1,5*2+2,245*1,38+1,405*1,4+0,84*0,88) |  | -11.8712 | [19 empty] | VV | 2
|  | - odpočet otvorů dveří:-(0,92*2,07) |  | -1.9044 | [19 empty] | VV | 2
|  | - 2.NP:(9,85+12,455+9,85+12,455)*2,9 |  | 129.369 | [19 empty] | VV | 2
|  | - odpočet otvorů oken:-(0,4*0,54+1,77*1,5*2+1,4*1,5+1,495*1,4+0,86*0,88+0,7*1,22+0,9*0,8) |  | -12.0498 | [19 empty] | VV | 2
|  | - odpočet otvorů dveří:-(0,93*2,1+0,85*2,27) |  | -3.8825 | [19 empty] | VV | 2
|  | - 3.NP:(4,875+3,74+4,875+3,74)*2,9 |  | 49.967 | [19 empty] | VV | 2
|  | - odpočet otvorů oken:-(2,75*1,8) |  | -4.95 | [19 empty] | VV | 2
|  | - odpočet otvorů dveří:-(0,9*1,9) |  | -1.71 | [19 empty] | VV | 2
|  | Konec provozního součtu | [21 empty] | VV | 0
|  | Výpočet:261,6601 |  | 261.6601 | [19 empty] | VV | 0
53 | 978059511R00 | Odsekání vnitřních obkladů stěn keramických | m2 | 17.085 | 0 | 0 |  | 0 |  | 0 | 12 | 0 | 0 | 0 | 0.068 | 1.1618 |  |  | 0.69 | 11.79 | RTS II/2024 |  |  | POL1_0
|  | Začátek provozního součtu | [21 empty] | VV | 2
|  | Odsekání vnitřních keramických obkladů: | [21 empty] | VV | 2
|  | Viz výkres číslo: TZ, půdorysy a řezy: | [21 empty] | VV | 2
|  | Rozměry - 1.NP, cca:(1,15*2+0,925*2+2,97*2+1,755*2+0,1*2)*1,5 |  | 20.7 | [19 empty] | VV | 2
|  | - odpočet dveří:-(0,56*1,5+0,65*1,5) |  | -1.815 | [19 empty] | VV | 2
|  | - odpočet průchodů:-(0,6*1,5*2) |  | -1.8 | [19 empty] | VV | 2
|  | Konec provozního součtu | [21 empty] | VV | 0
|  | Výpočet:17,085 |  | 17.085 | [19 empty] | VV | 0
54 | 979011211R00 | Svislá doprava suti a vybour. hmot za 2.NP nošením | t | 8.974 | 0 | 0 |  | 0 |  | 0 | 12 | 0 | 0 | 0 | 0 | 0 |  |  | 2.009 | 18.03 | RTS II/2024 |  |  | POL1_0
|  | Začátek provozního součtu | [21 empty] | VV | 2
|  | Svislá doprava suti za 2.NP nošením: | [21 empty] | VV | 2
|  | Viz výkres číslo: TZ, půdorysy a řezy: | [21 empty] | VV | 2
|  | Hmotnost - suť a vybourané hmoty z 2.NP:(1,56636+7,0615+0+0,24412+0,10204) |  | 8.974 | [19 empty] | VV | 2
|  | Konec provozního součtu | [21 empty] | VV | 0
|  | Výpočet:8,97402 |  | 8.974 | [19 empty] | VV | 0
55 | 979011219R00 | Přípl.k svislé dopr.suti za každé další NP nošením | t | 14.5709 | 0 | 0 |  | 0 |  | 0 | 12 | 0 | 0 | 0 | 0 | 0 |  |  | 0.959 | 13.97 | RTS II/2024 |  |  | POL1_0
|  | Začátek provozního součtu | [21 empty] | VV | 2
|  | Příplatek za každé další nadzemní podlaží při přesunu suti: | [21 empty] | VV | 2
|  | Viz výkres číslo: TZ, půdorysy a řezy: | [21 empty] | VV | 2
|  | Hmotnost - suť a vybourané hmoty z 3.NP a z 3.NP, střechy:(0,14446+2,7527+0+0+0,37206+4,21488+7,08681) |  | 14.5709 | [19 empty] | VV | 2
|  | Konec provozního součtu | [21 empty] | VV | 0
|  | Výpočet:14,57091 |  | 14.5709 | [19 empty] | VV | 0
56 | 979011221R00 | Svislá doprava suti a vybour. hmot za 1.PP nošením | t | 0.21548 | 0 | 0 |  | 0 |  | 0 | 12 | 0 | 0 | 0 | 0 | 0 |  |  | 2.067 | 0.45 | RTS II/2024 |  |  | POL1_0
|  | Začátek provozního součtu | [21 empty] | VV | 2
|  | Svislá doprava suti a vybouraných hmot z podsklepení: | [21 empty] | VV | 2
|  | Viz výkres číslo: TZ, půdorysy a řezy: | [21 empty] | VV | 2
|  | Hmotnost - suť a vybourané hmoty z 1.PP:(0,11147+0,10401) |  | 0.21548 | [19 empty] | VV | 2
|  | Konec provozního součtu | [21 empty] | VV | 0
|  | Výpočet:0,21548 |  | 0.21548 | [19 empty] | VV | 0
57 | 979082111R00 | Vnitrostaveništní doprava suti do 10 m | t | 34.947 | 0 | 0 |  | 0 |  | 0 | 12 | 0 | 0 | 0 | 0 | 0 |  |  | 0.942 | 32.92 | RTS II/2024 |  |  | POL1_0
|  | Začátek provozního součtu | [21 empty] | VV | 2
|  | Vnitrostaveništní doprava suti, cena za prvních deset metrů, celkově cca do 70m: | [21 empty] | VV | 2
|  | Viz výkres číslo: TZ, půdorysy a řezy: | [21 empty] | VV | 2
|  | Hmotnost:(4,52091+17,87146+4,21488+0,48632+7,08681+0,39474+0,37193) |  | 34.947 | [19 empty] | VV | 2
|  | Konec provozního součtu | [21 empty] | VV | 0
|  | Celková hmotnost:34,94705 |  | 34.947 | [19 empty] | VV | 0
58 | 979082121R00 | Příplatek k vnitrost. dopravě suti za dalších 5 m | t | 419.3646 | 0 | 0 |  | 0 |  | 0 | 12 | 0 | 0 | 0 | 0 | 0 |  |  | 0.105 | 44.03 | RTS II/2024 |  |  | POL1_0
|  | Začátek provozního součtu | [21 empty] | VV | 2
|  | Příplatek k vnitrostaveništní dopravě suti za každých 5metrů započatých, celkem do 70m: | [21 empty] | VV | 2
|  | Viz výkres číslo: TZ, půdorysy a řezy: | [21 empty] | VV | 2
|  | Hmotnost:(4,52091+17,87146+4,21488+0,48632+7,08681+0,39474+0,37193) |  | 34.947 | [19 empty] | VV | 2
|  | - koeficient (70-10)/5=12:34,94705*12 |  | 419.3646 | [19 empty] | VV | 2
|  | Konec provozního součtu | [21 empty] | VV | 0
|  | Celková hmotnost:419,3646 |  | 419.3646 | [19 empty] | VV | 0
59 | 979081111R00 | Odvoz suti a vybour. hmot na skládku do 1 km | t | 34.947 | 0 | 0 |  | 0 |  | 0 | 12 | 0 | 0 | 0 | 0 | 0 |  |  | 0.49 | 17.12 | RTS II/2024 |  |  | POL1_0
|  | Začátek provozního součtu | [21 empty] | VV | 2
|  | Přesun suti na finální deponii, cena za první kilometr, celkem cca 30km: | [21 empty] | VV | 2
|  | Viz výkres číslo: TZ, půdorysy a řezy: | [21 empty] | VV | 2
|  | Hmotnost:(4,52091+17,87146+4,21488+0,48632+7,08681+0,39474+0,37193) |  | 34.947 | [19 empty] | VV | 2
|  | Konec provozního součtu | [21 empty] | VV | 0
|  | Celková hmotnost:34,94705 |  | 34.947 | [19 empty] | VV | 0
60 | 979081121R00 | Příplatek k odvozu za každý další 1 km | t | 1013.4645 | 0 | 0 |  | 0 |  | 0 | 12 | 0 | 0 | 0 | 0 | 0 |  |  | 0 | 0 | RTS II/2024 |  |  | POL1_0
|  | Začátek provozního součtu | [21 empty] | VV | 2
|  | Příplatek za každý kilometr započatý při odvozu suti, cca 30km: | [21 empty] | VV | 2
|  | Viz výkres číslo: TZ, půdorysy a řezy: | [21 empty] | VV | 2
|  | Hmotnost:(4,52091+17,87146+4,21488+0,48632+7,08681+0,39474+0,37193) |  | 34.947 | [19 empty] | VV | 2
|  | - koeficient 30-1=29:34,94705*29 |  | 1013.4645 | [19 empty] | VV | 2
|  | Konec provozního součtu | [21 empty] | VV | 0
|  | Celková hmotnost:1013,46445 |  | 1013.4645 | [19 empty] | VV | 0
61 | 979990107R00 | Poplatek za uložení suti - směs stavební suti, bez nebezpečných materiálů | t | 34.947 | 0 | 0 |  | 0 |  | 0 | 12 | 0 | 0 | 0 | 0 | 0 |  |  | 0 | 0 | RTS II/2024 |  |  | POL1_0
|  | Začátek provozního součtu | [21 empty] | VV | 2
|  | Poplatek za skládku suti a vynouraných hmot: | [21 empty] | VV | 2
|  | Viz výkres číslo: TZ, půdorysy a řezy: | [21 empty] | VV | 2
|  | Hmotnost:(4,52091+17,87146+4,21488+0,48632+7,08681+0,39474+0,37193) |  | 34.947 | [19 empty] | VV | 2
|  | Konec provozního součtu | [21 empty] | VV | 0
|  | Celková hmotnost:34,94705 |  | 34.947 | [19 empty] | VV | 0
Díl: | 99 | Staveništní přesun hmot |  |  |  | 0 |  | 0 |  | 0 |  | 0 |  | 0 |  | 0 |  |  |  | 59.48 |  |  |  | DIL
62 | 999281108R00 | Přesun hmot pro opravy a údržbu do výšky 12 m, rekonstrukce, stavební úpravy apod. | t | 31.4364 | 0 | 0 |  | 0 |  | 0 | 12 | 0 | 0 | 0 | 0 | 0 |  |  | 1.892 | 59.48 | RTS II/2024 |  |  | POL1_0
|  | Začátek provozního součtu | [21 empty] | VV | 2
|  | Přesun hmot pro opravy, údržbu, rekonstrukci a stavební úpravy: | [21 empty] | VV | 2
|  | Hmotnost:(1,18882+1,23659+0,22724+2,82644+15,13504+10,7324+0,01288+0,07694) |  | 31.4364 | [19 empty] | VV | 2
|  | Konec provozního součtu | [21 empty] | VV | 0
|  | Celková hmotnost:31,43635 |  | 31.4364 | [19 empty] | VV | 0
Díl: | 711 | Izolace proti vodě |  |  |  | 0 |  | 0 |  | 0 |  | 0 |  | 6.119 |  | 0 |  |  |  | 65.62 |  |  |  | DIL
63 | 711112001R00 | Provedení izolace proti vlhkosti na ploše svislé, 1x asfaltovým penetračním nátěr | m2 | 19.9465 | 0 | 0 |  | 0 |  | 0 | 12 | 0 | 0.00017 | 0.00339 | 0 | 0 |  |  | 0.049 | 0.98 | RTS II/2024 |  |  | POL1_0
|  | Začátek provozního součtu | [21 empty] | VV | 2
|  | Provedení penetrace svislé, bez jejího dodání: | [21 empty] | VV | 2
|  | Viz výkres číslo: TZ, půdorysy a řezy: | [21 empty] | VV | 2
|  | Rozměry - 1.NP, sokl:(0,157+11,485+0,157+9,85+0,157+12,455+0,157+0,45+4,725+0,3)*0,5 |  | 19.9465 | [19 empty] | VV | 2
|  | Konec provozního součtu | [21 empty] | VV | 0
|  | Výpočet:19,9465 |  | 19.9465 | [19 empty] | VV | 0
64 | 11163150R | Lak asfaltový izolační systémový | t | 5.1362 | 0 | 0 |  | 0 |  | 0 | 12 | 0 | 1 | 5.1362 | 0 | 0 |  |  | 0 | 0 | RTS II/2024 |  |  | POL3_0
|  | Začátek provozního součtu | [21 empty] | VV | 2
|  | Dodání laku asfaltového, systémového: | [21 empty] | VV | 2
|  | Viz výkres číslo: TZ, půdorysy a řezy: | [21 empty] | VV | 2
|  | Rozměry - 1.NP, sokl:(0,157+11,485+0,157+9,85+0,157+12,455+0,157+0,45+4,725+0,3)*0,5 |  | 19.9465 | [19 empty] | VV | 2
|  | - spotřeba 0,2 až 0,3kg/m2:19,9465*0,25 |  | 4.9866 | [19 empty] | VV | 2
|  | +%:4,98663*1,03 |  | 5.1362 | [19 empty] | VV | 2
|  | Konec provozního součtu | [21 empty] | VV | 0
|  | Výpočet:5,13623 |  | 5.1362 | [19 empty] | VV | 0
65 | 711142559RT1 | Provedení izolace proti vlhkosti na ploše svislé, asfaltovými pásy přitavením, 1 vrstva - pásy ve specifikaci | m2 | 21.9412 | 0 | 0 |  | 0 |  | 0 | 12 | 0 | 0.00058 | 0.01273 | 0 | 0 |  |  | 0.266 | 5.84 | RTS II/2024 |  |  | POL1_0
|  | Začátek provozního součtu | [21 empty] | VV | 2
|  | Provedení hydroizolace svislé, bez dodání hydroizolačního pásu: | [21 empty] | VV | 2
|  | Viz výkres číslo: TZ, půdorysy a řezy: | [21 empty] | VV | 2
|  | Rozměry - 1.NP, sokl:(0,157+11,485+0,157+9,85+0,157+12,455+0,157+0,45+4,725+0,3)*0,5 |  | 19.9465 | [19 empty] | VV | 2
|  | +10% překrytí:19,9465*1,1 |  | 21.9412 | [19 empty] | VV | 2
|  | Konec provozního součtu | [21 empty] | VV | 0
|  | Výpočet:21,94115 |  | 21.9412 | [19 empty] | VV | 0
66 | 62852265R | Pás asfaltový modifikovaný, mineralní, natavovací, systémový, tl.4mm | m2 | 22.5395 | 0 | 0 |  | 0 |  | 0 | 12 | 0 | 0.0045 | 0.10143 | 0 | 0 |  |  | 0 | 0 | RTS II/2024 |  |  | POL3_0
|  | Začátek provozního součtu | [21 empty] | VV | 2
|  | Dodávka pásu asfaltového, hydroizolačního: | [21 empty] | VV | 2
|  | Viz výkres číslo: TZ, půdorysy a řezy: | [21 empty] | VV | 2
|  | Rozměry - 1.NP, sokl:(0,157+11,485+0,157+9,85+0,157+12,455+0,157+0,45+4,725+0,3)*0,5 |  | 19.9465 | [19 empty] | VV | 2
|  | +10% překrytí +3%:19,9465*1,13 |  | 22.5395 | [19 empty] | VV | 2
|  | Konec provozního součtu | [21 empty] | VV | 0
|  | Výpočet:22,53954 |  | 22.5395 | [19 empty] | VV | 0
67 | 711212002RT1 | Stěrka hydroizolační, včetně dodávky stěrky systémové, tl. 2 mm | m2 | 27.4877 | 0 | 0 |  | 0 |  | 0 | 12 | 0 | 0.00368 | 0.10115 | 0 | 0 |  |  | 0.385 | 10.58 | RTS II/2024 |  |  | POL1_0
|  | Začátek provozního součtu | [21 empty] | VV | 2
|  | Provedení stěrky systémové, hydroizolační pod dlažbu a obklady v mokrém provozu, včetně jejího dodání: | [21 empty] | VV | 2
|  | Viz výkres číslo: TZ, půdorysy a řezy: | [21 empty] | VV | 2
|  | Rozměry - 1.NP, podlaha:5,55 |  | 5.55 | [19 empty] | VV | 2
|  | - stěny WC:(1,15*2+0,925*2)*1,5 |  | 6.225 | [19 empty] | VV | 2
|  | - stěny koupelna:(2,97*2+1,755*2)*2 |  | 18.9 | [19 empty] | VV | 2
|  | - odpočet otvorů dveří:-(0,56*1,5+0,65*1,97) |  | -2.1205 | [19 empty] | VV | 2
|  | - odpočet otvorů průchodů:-(0,6*1,5+0,6*1,97) |  | -2.082 | [19 empty] | VV | 2
|  | - odpočet otvorů oken:-(0,86*0,54) |  | -0.4644 | [19 empty] | VV | 2
|  | - ostění a parapet u okna:(0,86+0,54+0,54)*0,35 |  | 0.679 | [19 empty] | VV | 2
|  | +3%:26,6871*1,03 |  | 27.4877 | [19 empty] | VV | 2
|  | Konec provozního součtu | [21 empty] | VV | 0
|  | Výpočet:27,48771 |  | 27.4877 | [19 empty] | VV | 0
68 | 711212601R00 | Utěsnění detailů při stěrkových hydroizolacích, těsnicí pás do spoje podlaha - stěna | m | 10.0482 | 0 | 0 |  | 0 |  | 0 | 12 | 0 | 0.00032 | 0.00322 | 0 | 0 |  |  | 0.11 | 1.11 | RTS II/2024 |  |  | POL1_0
|  | Začátek provozního součtu | [21 empty] | VV | 2
|  | Utěsnění detailů při stěrkových hydroizolacích v místě podlahy a stěny: | [21 empty] | VV | 2
|  | Viz výkres číslo: TZ, půdorysy a řezy: | [21 empty] | VV | 2
|  | Rozměry - 1.NP, podlaha:(2,97+1,755+1,72+0,625+1,15*2+0,1+2,1355) |  | 11.6055 | [19 empty] | VV | 2
|  | - odpočet otvorů:-(0,6*2+0,65) |  | -1.85 | [19 empty] | VV | 2
|  | +3%:9,7555*1,03 |  | 10.0482 | [19 empty] | VV | 2
|  | Konec provozního součtu | [21 empty] | VV | 0
|  | Výpočet:10,04816 |  | 10.0482 | [19 empty] | VV | 0
69 | 711212611R00 | Utěsnění detailů při stěrkových hydroizolacích, těsnicí pás do svislých koutů | m | 32.96 | 0 | 0 |  | 0 |  | 0 | 12 | 0 | 0.00032 | 0.01055 | 0 | 0 |  |  | 0.14 | 4.61 | RTS II/2024 |  |  | POL1_0
|  | Začátek provozního součtu | [21 empty] | VV | 2
|  | Utěsnění detailů koutů stěn: | [21 empty] | VV | 2
|  | Viz výkres číslo: TZ, půdorysy a řezy: | [21 empty] | VV | 2
|  | Rozměry - stěny:16*2 |  | 32 | [19 empty] | VV | 2
|  | +3%:32*1,03 |  | 32.96 | [19 empty] | VV | 2
|  | Konec provozního součtu | [21 empty] | VV | 0
|  | Výpočet:32,96 |  | 32.96 | [19 empty] | VV | 0
70 | 711261111T00 | Provedení izolace proti vodě, vodorovné, na sucho nebo samolepícím pásem | m2 | 152.185 | 0 | 0 |  | 0 |  | 0 | 12 | 0 | 0.00154 | 0.23436 | 0 | 0 |  |  | 0.215 | 32.72 | RTS II/2024 |  |  | POL1_0
|  | Začátek provozního součtu | [21 empty] | VV | 2
|  | Provedení hydroizolace proti vodě v podlahovině, bez dodání hydroizolačních pásů: | [21 empty] | VV | 2
|  | Viz výkres číslo: TZ, půdorysy a řezy: | [21 empty] | VV | 2
|  | Rozměry - 1.NP:(7,86+6,13+14,1+7,76+15,88+4,72+13,63) |  | 70.08 | [19 empty] | VV | 2
|  | - 2.NP:(7,51+5,93+16,03+14,5+8,08+16,22) |  | 68.27 | [19 empty] | VV | 2
|  | +10% překrytí:138,35*1,1 |  | 152.185 | [19 empty] | VV | 2
|  | Konec provozního součtu | [21 empty] | VV | 0
|  | Výpočet:152,185 |  | 152.185 | [19 empty] | VV | 0
71 | 628526251R | Pás systémový, polyetylenový, samolepicí | m2 | 156.3355 | 0 | 0 |  | 0 |  | 0 | 12 | 0 | 0.0033 | 0.51591 | 0 | 0 |  |  | 0 | 0 | RTS II/2024 |  |  | POL3_0
|  | Začátek provozního součtu | [21 empty] | VV | 2
|  | Dodávka pásu hydroizolačního systémového, PE, samolepícího: | [21 empty] | VV | 2
|  | Viz výkres číslo: TZ, půdorysy a řezy: | [21 empty] | VV | 2
|  | Rozměry - 1.NP:(7,86+6,13+14,1+7,76+15,88+4,72+13,63) |  | 70.08 | [19 empty] | VV | 2
|  | - 2.NP:(7,51+5,93+16,03+14,5+8,08+16,22) |  | 68.27 | [19 empty] | VV | 2
|  | +10% překrytí +3%:138,35*1,13 |  | 156.3355 | [19 empty] | VV | 2
|  | Konec provozního součtu | [21 empty] | VV | 0
|  | Výpočet:156,3355 |  | 156.3355 | [19 empty] | VV | 0
72 | 998711102R00 | Přesun hmot pro izolace proti vodě, výšky do 12 m | t | 6.119 | 0 | 0 |  | 0 |  | 0 | 12 | 0 | 0 | 0 | 0 | 0 |  |  | 1.598 | 9.78 | RTS II/2024 |  |  | POL1_0
|  | Začátek provozního součtu | [21 empty] | VV | 2
|  | Přesun hmot pro hydroizolace: | [21 empty] | VV | 2
|  | Konec provozního součtu | [21 empty] | VV | 0
|  | Hmotnost:6,11897 |  | 6.119 | [19 empty] | VV | 0
Díl: | 712 | Živičné krytiny |  |  |  | 0 |  | 0 |  | 0 |  | 0 |  | 0.64922 |  | 0 |  |  |  | 82.47 |  |  |  | DIL
73 | 712311131T00 | Provedení penetrace, povlaková krytina střech do 10°, za studena | m2 | 50.2938 | 0 | 0 |  | 0 |  | 0 | 12 | 0 | 0 | 0 | 0 | 0 |  |  | 0.0275 | 1.38 | RTS II/2024 |  |  | POL1_0
|  | Začátek provozního součtu | [21 empty] | VV | 2
|  | Provedení penetrace povlakové krytiny střech do 10°, bez dodání penetrace: | [21 empty] | VV | 2
|  | Viz výkres číslo: TZ, půdorysy a řezy: | [21 empty] | VV | 2
|  | Rozměry - ozn. skladby SP.03 - vodorovně:(3,912*0,85+2,8872*6,5482+2,8872*0,494) |  | 23.6574 | [19 empty] | VV | 2
|  | - ozn. skladby SP.03 - svisle:(3,912*0,35+2,8872*0,5) |  | 2.8128 | [19 empty] | VV | 2
|  | - ozn. skladby SP.04 - vodorovně:(3,096*4,725)+(4,725*2+3,096)*0,494+(0,494*0,494*2) |  | 21.3144 | [19 empty] | VV | 2
|  | - ozn. skladby SP.04 - svisle:(3,096+4,725*2)*0,2 |  | 2.5092 | [19 empty] | VV | 2
|  | Konec provozního součtu | [21 empty] | VV | 0
|  | Výpočet:50,29384 |  | 50.2938 | [19 empty] | VV | 0
74 | 11163150R | Lak asfaltový izolační systémový | t | 0.01295 | 0 | 0 |  | 0 |  | 0 | 12 | 0 | 1 | 0.01295 | 0 | 0 |  |  | 0 | 0 | RTS II/2024 |  |  | POL3_0
|  | Začátek provozního součtu | [21 empty] | VV | 2
|  | Dodání laku asfaltového penetračního, systémového: | [21 empty] | VV | 2
|  | Viz výkres číslo: TZ, půdorysy a řezy: | [21 empty] | VV | 2
|  | Rozměry - ozn. skladby SP.03 - vodorovně:(3,912*0,85+2,8872*6,5482+2,8872*0,494) |  | 23.6574 | [19 empty] | VV | 2
|  | - ozn. skladby SP.03 - svisle:(3,912*0,35+2,8872*0,5) |  | 2.8128 | [19 empty] | VV | 2
|  | - ozn. skladby SP.04 - vodorovně:(3,096*4,725)+(4,725*2+3,096)*0,494+(0,494*0,494*2) |  | 21.3144 | [19 empty] | VV | 2
|  | - ozn. skladby SP.04 - svisle:(3,096+4,725*2)*0,2 |  | 2.5092 | [19 empty] | VV | 2
|  | - spotřeba 0,2 až 0,3kg/m2:50,29384*0,25 |  | 12.5735 | [19 empty] | VV | 2
|  | - přepočet na tuny:12,57346/1000 |  | 0.012573 | [19 empty] | VV | 2
|  | +3%:0,01257*1,03 |  | 0.012947 | [19 empty] | VV | 2
|  | Konec provozního součtu | [21 empty] | VV | 0
|  | Výpočet:0,01295 |  | 0.01295 | [19 empty] | VV | 0
75 | 712341559RT1 | Provedení povlakové krytiny střech do 10°, asfaltovými pásy, přitavení celoplošně, 1 vrstva - asfaltový pás ve specifikaci | m2 | 55.3232 | 0 | 0 |  | 0 |  | 0 | 12 | 0 | 0.00035 | 0.01936 | 0 | 0 |  |  | 0.2 | 11.06 | RTS II/2024 |  |  | POL1_0
|  | Začátek provozního součtu | [21 empty] | VV | 2
|  | Provedení povlakové krytiny střech hydroizolačním pásem, bez jeho dodání: | [21 empty] | VV | 2
|  | Viz výkres číslo: TZ, půdorysy a řezy: | [21 empty] | VV | 2
|  | Rozměry - ozn. skladby SP.03 - vodorovně:(3,912*0,85+2,8872*6,5482+2,8872*0,494) |  | 23.6574 | [19 empty] | VV | 2
|  | - ozn. skladby SP.03 - svisle:(3,912*0,35+2,8872*0,5) |  | 2.8128 | [19 empty] | VV | 2
|  | - ozn. skladby SP.04 - vodorovně:(3,096*4,725)+(4,725*2+3,096)*0,494+(0,494*0,494*2) |  | 21.3144 | [19 empty] | VV | 2
|  | - ozn. skladby SP.04 - svisle:(3,096+4,725*2)*0,2 |  | 2.5092 | [19 empty] | VV | 2
|  | +10% překrytí:50,29384*1,1 |  | 55.3232 | [19 empty] | VV | 2
|  | Konec provozního součtu | [21 empty] | VV | 0
|  | Výpočet:55,32322 |  | 55.3232 | [19 empty] | VV | 0
76 | 62832132R | Pás asfaltový oxidovaný, mineral, natavovací, systémový | m2 | 56.832 | 0 | 0 |  | 0 |  | 0 | 12 | 0 | 0.0043 | 0.24438 | 0 | 0 |  |  | 0 | 0 | RTS II/2024 |  |  | POL3_0
|  | Začátek provozního součtu | [21 empty] | VV | 2
|  | Dodávka pásu asfaltového, systémového, pro střešní konstrukce: | [21 empty] | VV | 2
|  | Viz výkres číslo: TZ, půdorysy a řezy: | [21 empty] | VV | 2
|  | Rozměry - ozn. skladby SP.03 - vodorovně:(3,912*0,85+2,8872*6,5482+2,8872*0,494) |  | 23.6574 | [19 empty] | VV | 2
|  | - ozn. skladby SP.03 - svisle:(3,912*0,35+2,8872*0,5) |  | 2.8128 | [19 empty] | VV | 2
|  | - ozn. skladby SP.04 - vodorovně:(3,096*4,725)+(4,725*2+3,096)*0,494+(0,494*0,494*2) |  | 21.3144 | [19 empty] | VV | 2
|  | - ozn. skladby SP.04 - svisle:(3,096+4,725*2)*0,2 |  | 2.5092 | [19 empty] | VV | 2
|  | +10% překrytí +3%:50,29384*1,13 |  | 56.832 | [19 empty] | VV | 2
|  | Konec provozního součtu | [21 empty] | VV | 0
|  | Výpočet:56,83204 |  | 56.832 | [19 empty] | VV | 0
77 | 712372111RT1 | Provedení povlakové krytiny střech do 10°, fólií kotvenou do betonového podkladu, 4 kotvy/m2, pro tloušťku tepelné izolace do 200 mm, fólie ve specifikaci | m2 | 26.206 | 0 | 0 |  | 0 |  | 0 | 12 | 0 | 0 | 0 | 0 | 0 |  |  | 0.848 | 22.22 | RTS II/2024 |  |  | POL1_0
|  | Začátek provozního součtu | [21 empty] | VV | 2
|  | Provedení povlakové krytiny termoplastem, s kotvením, bez jeho dodání: | [21 empty] | VV | 2
|  | Viz výkres číslo: TZ, půdorysy a řezy: | [21 empty] | VV | 2
|  | - Rozměry - ozn. skladby SP.04 - vodorovně:(3,096*4,725)+(4,725*2+3,096)*0,494+(0,494*0,494*2) |  | 21.3144 | [19 empty] | VV | 2
|  | - ozn. skladby SP.04 - svisle:(3,096+4,725*2)*0,2 |  | 2.5092 | [19 empty] | VV | 2
|  | +10% překrytí:23,8236*1,1 |  | 26.206 | [19 empty] | VV | 2
|  | Konec provozního součtu | [21 empty] | VV | 0
|  | Výpočet:26,20596 |  | 26.206 | [19 empty] | VV | 0
78 | 712372111RU1 | Provedení povlakové krytiny střech do 10°, fólií kotvenou do betonového podkladu, 4 kotvy/m2, pro tloušťku tepelné izolace do 250 mm, fólie ve specifikaci | m2 | 29.1173 | 0 | 0 |  | 0 |  | 0 | 12 | 0 | 4e-05 | 0.00116 | 0 | 0 |  |  | 0.848 | 24.69 | RTS II/2024 |  |  | POL1_0
|  | Začátek provozního součtu | [21 empty] | VV | 2
|  | Provedení povlakové krytiny termoplasty, s kotvením, bez dodání fólie: | [21 empty] | VV | 2
|  | Viz výkres číslo: TZ, půdorysy a řezy: | [21 empty] | VV | 2
|  | Rozměry - ozn. skladby SP.03 - vodorovně:(3,912*0,85+2,8872*6,5482+2,8872*0,494) |  | 23.6574 | [19 empty] | VV | 2
|  | - ozn. skladby SP.03 - svisle:(3,912*0,35+2,8872*0,5) |  | 2.8128 | [19 empty] | VV | 2
|  | +10% překrytí:26,47024*1,1 |  | 29.1173 | [19 empty] | VV | 2
|  | Konec provozního součtu | [21 empty] | VV | 0
|  | Výpočet:29,11726 |  | 29.1173 | [19 empty] | VV | 0
79 | 28322084R | Fólie hydroizolační PVC-P tl. 2,0 mm šedá, střešní, systémová | m2 | 56.832 | 0 | 0 |  | 0 |  | 0 | 12 | 0 | 0.00258 | 0.14663 | 0 | 0 |  |  | 0 | 0 | RTS II/2024 |  |  | POL3_0
|  | Začátek provozního součtu | [21 empty] | VV | 2
|  | Dodání termoplastové fólie pro mechanické kotvení na střechách, systémová: | [21 empty] | VV | 2
|  | Viz výkres číslo: TZ, půdorysy a řezy: | [21 empty] | VV | 2
|  | Rozměry - ozn. skladby SP.03 - vodorovně:(3,912*0,85+2,8872*6,5482+2,8872*0,494) |  | 23.6574 | [19 empty] | VV | 2
|  | - ozn. skladby SP.03 - svisle:(3,912*0,35+2,8872*0,5) |  | 2.8128 | [19 empty] | VV | 2
|  | - ozn. skladby SP.04 - vodorovně:(3,096*4,725)+(4,725*2+3,096)*0,494+(0,494*0,494*2) |  | 21.3144 | [19 empty] | VV | 2
|  | - ozn. skladby SP.04 - svisle:(3,096+4,725*2)*0,2 |  | 2.5092 | [19 empty] | VV | 2
|  | +10% překrytí +3%:50,29384*1,13 |  | 56.832 | [19 empty] | VV | 2
|  | Konec provozního součtu | [21 empty] | VV | 0
|  | Výpočet:56,83204 |  | 56.832 | [19 empty] | VV | 0
80 | 712391172R00 | Položení ochranné textilie na střechách do 10°, ochranné, podkladní nebo separační | m2 | 55.3232 | 0 | 0 |  | 0 |  | 0 | 12 | 0 | 3e-05 | 0.00166 | 0 | 0 |  |  | 0.11765 | 6.51 | RTS II/2024 |  |  | POL1_0
|  | Začátek provozního součtu | [21 empty] | VV | 2
|  | Položení ochranné textílie na střechách, bez jejího dodání: | [21 empty] | VV | 2
|  | Viz výkres číslo: TZ, půdorysy a řezy: | [21 empty] | VV | 2
|  | Rozměry - ozn. skladby SP.03 - vodorovně:(3,912*0,85+2,8872*6,5482+2,8872*0,494) |  | 23.6574 | [19 empty] | VV | 2
|  | - ozn. skladby SP.03 - svisle:(3,912*0,35+2,8872*0,5) |  | 2.8128 | [19 empty] | VV | 2
|  | - ozn. skladby SP.04 - vodorovně:(3,096*4,725)+(4,725*2+3,096)*0,494+(0,494*0,494*2) |  | 21.3144 | [19 empty] | VV | 2
|  | - ozn. skladby SP.04 - svisle:(3,096+4,725*2)*0,2 |  | 2.5092 | [19 empty] | VV | 2
|  | +10% překrytí:50,29384*1,1 |  | 55.3232 | [19 empty] | VV | 2
|  | Konec provozního součtu | [21 empty] | VV | 0
|  | Výpočet:55,32322 |  | 55.3232 | [19 empty] | VV | 0
81 | 69366195R | Textilie sklovláknitá, systémová, 120 g/m2, pro střešní konstrukce | m2 | 56.832 | 0 | 0 |  | 0 |  | 0 | 12 | 0 | 0.00012 | 0.00682 | 0 | 0 |  |  | 0 | 0 | RTS II/2024 |  |  | POL3_0
|  | Začátek provozního součtu | [21 empty] | VV | 2
|  | Dodání separační textílie, systémové, pro střechy: | [21 empty] | VV | 2
|  | Viz výkres číslo: TZ, půdorysy a řezy: | [21 empty] | VV | 2
|  | Rozměry - ozn. skladby SP.03 - vodorovně:(3,912*0,85+2,8872*6,5482+2,8872*0,494) |  | 23.6574 | [19 empty] | VV | 2
|  | - ozn. skladby SP.03 - svisle:(3,912*0,35+2,8872*0,5) |  | 2.8128 | [19 empty] | VV | 2
|  | - ozn. skladby SP.04 - vodorovně:(3,096*4,725)+(4,725*2+3,096)*0,494+(0,494*0,494*2) |  | 21.3144 | [19 empty] | VV | 2
|  | - ozn. skladby SP.04 - svisle:(3,096+4,725*2)*0,2 |  | 2.5092 | [19 empty] | VV | 2
|  | +10% překrytí +3%:50,29384*1,13 |  | 56.832 | [19 empty] | VV | 2
|  | Konec provozního součtu | [21 empty] | VV | 0
|  | Výpočet:56,83204 |  | 56.832 | [19 empty] | VV | 0
82 | 712399097T00 | Provedení veškerých detailů u hydroizolací, s dodáním hmot pro detaily | m2 | 216.2635 | 0 | 0 |  | 0 |  | 0 | 12 | 0 | 0.001 | 0.21626 | 0 | 0 |  |  | 0.072 | 15.57 | RTS II/2024 |  |  | POL1_0
|  | Začátek provozního součtu | [21 empty] | VV | 2
|  | Provedení veškerých detailů u hydroizolací s dodáním hmot: | [21 empty] | VV | 2
|  | Viz výkres číslo: TZ, půdorysy a řezy: | [21 empty] | VV | 2
|  | Rozměry:50,29384+55,32322+26,20596+29,11726+55,32322 |  | 216.2635 | [19 empty] | VV | 2
|  | Konec provozního součtu | [21 empty] | VV | 0
|  | Výpočet:216,2635 |  | 216.2635 | [19 empty] | VV | 0
83 | 998712102R00 | Přesun hmot pro povlakové krytiny, výšky do 12 m | t | 0.64922 | 0 | 0 |  | 0 |  | 0 | 12 | 0 | 0 | 0 | 0 | 0 |  |  | 1.609 | 1.04 | RTS II/2024 |  |  | POL1_0
|  | Začátek provozního součtu | [21 empty] | VV | 2
|  | Přesun hmot pro povlakové krytiny: | [21 empty] | VV | 2
|  | Konec provozního součtu | [21 empty] | VV | 0
|  | Hmotnost:0,64922 |  | 0.64922 | [19 empty] | VV | 0
Díl: | 713 | Izolace tepelné |  |  |  | 0 |  | 0 |  | 0 |  | 0 |  | 2.6234 |  | 0 |  |  |  | 136.8 |  |  |  | DIL
84 | 713111125R00 | Montáž tepelné izolace stropů rovných spodem, lepením | m2 | 45.43 | 0 | 0 |  | 0 |  | 0 | 12 | 0 | 0.00083 | 0.03771 | 0 | 0 |  |  | 0.301 | 13.67 | RTS II/2024 |  |  | POL1_0
|  | Začátek provozního součtu | [21 empty] | VV | 2
|  | Montáž tepelné izolace stropů rovných spodem, lepením, s dodáním hmot pro lepidlo: | [21 empty] | VV | 2
|  | Viz výkres číslo: TZ, půdorysy a řezy: | [21 empty] | VV | 2
|  | Rozměry - 1.PP:(2,68+23,85+4,64+12,26) |  | 43.43 | [19 empty] | VV | 2
|  | - 2.NP, spodní část balkónu, cca:(2,5*0,8) |  | 2 | [19 empty] | VV | 2
|  | Konec provozního součtu | [21 empty] | VV | 0
|  | Výpočet:45,43 |  | 45.43 | [19 empty] | VV | 0
85 | 283762204R | Deska tepelně izolační s grafitem, EPS, tl. 60 mm, pro stropní konstrukce | m2 | 44.7329 | 0 | 0 |  | 0 |  | 0 | 12 | 0 | 0.0009 | 0.04026 | 0 | 0 |  |  | 0 | 0 | RTS II/2024 |  |  | POL3_0
|  | Začátek provozního součtu | [21 empty] | VV | 2
|  | Dodávka tepelně izolační desky, EPS, tl.60mm: | [21 empty] | VV | 2
|  | Viz výkres číslo: TZ, půdorysy a řezy: | [21 empty] | VV | 2
|  | Rozměry - 1.PP:(2,68+23,85+4,64+12,26) |  | 43.43 | [19 empty] | VV | 2
|  | +3%:43,43*1,03 |  | 44.7329 | [19 empty] | VV | 2
|  | Konec provozního součtu | [21 empty] | VV | 0
|  | Výpočet:44,7329 |  | 44.7329 | [19 empty] | VV | 0
86 | 283764015R | Deska tepelně izolační, systémová, EPS, tl. 50 mm, pro stěnové a stropní konstrukce | m2 | 2.06 | 0 | 0 |  | 0 |  | 0 | 12 | 0 | 0.00087 | 0.00179 | 0 | 0 |  |  | 0 | 0 | RTS II/2024 |  |  | POL3_0
|  | Začátek provozního součtu | [21 empty] | VV | 2
|  | Dodávka tepelně izolační desky, EPS, tl.50mm: | [21 empty] | VV | 2
|  | Viz výkres číslo: TZ, půdorysy a řezy: | [21 empty] | VV | 2
|  | Rozměry - 2.NP:2 |  | 2 | [19 empty] | VV | 2
|  | +3%:2*1,03 |  | 2.06 | [19 empty] | VV | 2
|  | Konec provozního součtu | [21 empty] | VV | 0
|  | Výpočet:2,06 |  | 2.06 | [19 empty] | VV | 0
87 | 713111130RT2 | Montáž tepelné izolace krovů spodem, vložená mezi krokve, 2 vrstvy - materiál ve specifikaci | m2 | 10.7863 | 0 | 0 |  | 0 |  | 0 | 12 | 0 | 0.00023 | 0.00248 | 0 | 0 |  |  | 0.362 | 3.9 | RTS II/2024 |  |  | POL1_0
|  | Začátek provozního součtu | [21 empty] | VV | 2
|  | Montáž tepelné izolace krovu, spodem, vložená mezi krokve a pod: | [21 empty] | VV | 2
|  | Viz výkres číslo: TZ, půdorysy a řezy: | [21 empty] | VV | 2
|  | Rozměry - z 1.NP do 2.NP, schodiště, ozn. skladby SP.05:(5,612*1,922) |  | 10.7863 | [19 empty] | VV | 2
|  | Konec provozního součtu | [21 empty] | VV | 0
|  | Výpočet:10,78626 |  | 10.7863 | [19 empty] | VV | 0
88 | 63140105R | Deska tepelně izolační, minerální, tl. 120 mm, systémová, pro střešní konstrukce | m2 | 11.1098 | 0 | 0 |  | 0 |  | 0 | 12 | 0 | 0.0036 | 0.04 | 0 | 0 |  |  | 0 | 0 | RTS II/2024 |  |  | POL3_0
|  | Začátek provozního součtu | [21 empty] | VV | 2
|  | Dodávka desky tepelně izolační systémové, tl.120mm, minerální: | [21 empty] | VV | 2
|  | Viz výkres číslo: TZ, půdorysy a řezy: | [21 empty] | VV | 2
|  | Rozměry - z 1.NP do 2.NP, schodiště, ozn. skladby SP.05:(5,612*1,922) |  | 10.7863 | [19 empty] | VV | 2
|  | +3%:10,78626*1,03 |  | 11.1098 | [19 empty] | VV | 2
|  | Konec provozního součtu | [21 empty] | VV | 0
|  | Výpočet:11,10985 |  | 11.1098 | [19 empty] | VV | 0
89 | 63140107R | Deska tepelně izolační, minerální, tl. 160 mm, systémová, pro střešení konstrukce | m2 | 11.1098 | 0 | 0 |  | 0 |  | 0 | 12 | 0 | 0.0048 | 0.05333 | 0 | 0 |  |  | 0 | 0 | RTS II/2024 |  |  | POL3_0
|  | Začátek provozního součtu | [21 empty] | VV | 2
|  | Dodávka desky tepelně izolační, systémové, tl.160mm, systémové: | [21 empty] | VV | 2
|  | Viz výkres číslo: TZ, půdorysy a řezy: | [21 empty] | VV | 2
|  | Rozměry - z 1.NP do 2.NP, schodiště, ozn. skladby SP.05:(5,612*1,922) |  | 10.7863 | [19 empty] | VV | 2
|  | +3%:10,78626*1,03 |  | 11.1098 | [19 empty] | VV | 2
|  | Konec provozního součtu | [21 empty] | VV | 0
|  | Výpočet:11,10985 |  | 11.1098 | [19 empty] | VV | 0
90 | 713121121R00 | Montáž tepelné izolace podlah na sucho, dvouvrstvé | m2 | 74.1614 | 0 | 0 |  | 0 |  | 0 | 12 | 0 | 0 | 0 | 0 | 0 |  |  | 0.15 | 11.12 | RTS II/2024 |  |  | POL1_0
|  | Začátek provozního součtu | [21 empty] | VV | 2
|  | Montáž tepelné izolace podlahy, dvouvrstvé, na sucho: | [21 empty] | VV | 2
|  | Viz výkres číslo: TZ, půdorysy a řezy: | [21 empty] | VV | 2
|  | Rozměry - 3.NP, ozn. prvku PO.05:(9,85*5,645+3,07*6,045) |  | 74.1614 | [19 empty] | VV | 2
|  | Konec provozního součtu | [21 empty] | VV | 0
|  | Výpočet:74,1614 |  | 74.1614 | [19 empty] | VV | 0
91 | 631401416R | Deska minerální, systémová, tl. 100 mm, pro podlahové konstrukce | m2 | 152.7725 | 0 | 0 |  | 0 |  | 0 | 12 | 0 | 0.0015 | 0.22916 | 0 | 0 |  |  | 0 | 0 | RTS II/2024 |  |  | POL3_0
|  | Začátek provozního součtu | [21 empty] | VV | 2
|  | Dodávka desky minerální, systémové, tl.100mm: | [21 empty] | VV | 2
|  | Viz výkres číslo: TZ, půdorysy a řezy: | [21 empty] | VV | 2
|  | Rozměry - 3.NP, ozn. prvku PO.05, dvě vrstvy:(9,85*5,645+3,07*6,045)*2 |  | 148.3228 | [19 empty] | VV | 2
|  | +3%:148,3228*1,03 |  | 152.7725 | [19 empty] | VV | 2
|  | Konec provozního součtu | [21 empty] | VV | 0
|  | Výpočet:152,77248 |  | 152.7725 | [19 empty] | VV | 0
92 | 713131131RT1 | Montáž tepelné izolace stěn lepením, včetně dodání lepidla a stěrky | m2 | 273.864 | 0 | 0 |  | 0 |  | 0 | 12 | 0 | 0.003 | 0.82159 | 0 | 0 |  |  | 0.28 | 76.68 | RTS II/2024 |  |  | POL1_0
|  | Začátek provozního součtu | [21 empty] | VV | 2
|  | Montáž tepelné izlace stěn lepením, s dodáním hmot pro lepení a stěrku, bez dodání izolantu: | [21 empty] | VV | 2
|  | Viz výkres číslo: TZ, půdorysy a řezy: | [21 empty] | VV | 2
|  | Rozměry - 1.NP, exteriér,výška 3,055m:(11,829+9,85+12,799+4,74)*3,055 |  | 119.811 | [19 empty] | VV | 2
|  | - odpočet otvorů oken:-(0,87*0,87+1,77*1,5*2+2,245*1,38+1,495*1,4+0,86*0,88) |  | -12.0148 | [19 empty] | VV | 2
|  | - odpočet otvorů dveří:-(1*2,07) |  | -2.07 | [19 empty] | VV | 2
|  | Mezisoučet |  | 105.7262 | [19 empty] | VV | 3
|  | Rozměry - 1.NP, interiér, výška 2,645m:(3,925+0,385+1)*2,645 |  | 14.045 | [19 empty] | VV | 2
|  | - odpočet otvorů oken:-(0,9*0,9) |  | -0.81 | [19 empty] | VV | 2
|  | - odpočet otvorů dveří:-(0,9*1,97) |  | -1.773 | [19 empty] | VV | 2
|  | Mezisoučet |  | 11.4619 | [19 empty] | VV | 3
|  | Rozměry - 2.NP, výška 2,9m:(11,485+0,172+9,85+0,172+12,455+5,094)*2,9 |  | 113.7612 | [19 empty] | VV | 2
|  | - 2.NP, výška 3,67m:(5,11+0,97)*3,67 |  | 22.3136 | [19 empty] | VV | 2
|  | - 2.NP, stěny balkónu, cca:(2,5+0,8+0,8)*0,25 |  | 1.025 | [19 empty] | VV | 2
|  | - odpočet otvorů oken:-(0,4*0,54+1,77*1,5*2+1,4*1,55+1,495*1,4+0,86*0,88+0,7*1,22) |  | -11.3998 | [19 empty] | VV | 2
|  | - odpočet otvorů dveří:-(0,92*2,12+0,85*2,29) |  | -3.8969 | [19 empty] | VV | 2
|  | Mezisoučet |  | 121.8031 | [19 empty] | VV | 3
|  | Rozměry - 3.NP, výška 2,806m:(4,084*2+4,875)*2,806 |  | 36.5987 | [19 empty] | VV | 2
|  | - odpočet otvorů oken:-(2,75*1,75) |  | -4.8125 | [19 empty] | VV | 2
|  | Mezisoučet |  | 31.7862 | [19 empty] | VV | 3
|  | Rozměry - 3.NP, atika u střech:(4,725*2+3,096+2,8872)*0,2 |  | 3.0866 | [19 empty] | VV | 2
|  | Mezisoučet |  | 3.0866 | [19 empty] | VV | 3
|  | Součet:(105,72619+11,46195+121,8031+31,78616+3,08664) |  | 273.864 | [19 empty] | VV | 2
|  | Konec provozního součtu | [21 empty] | VV | 0
|  | Výpočet:273,86404 |  | 273.864 | [19 empty] | VV | 0
93 | 283764015R | Deska tepelně izolační, systémová, EPS, tl. 50 mm, pro stěnové a stropní konstrukce | m2 | 1.0557 | 0 | 0 |  | 0 |  | 0 | 12 | 0 | 0.00087 | 0.00092 | 0 | 0 |  |  | 0 | 0 | RTS II/2024 |  |  | POL3_0
|  | Začátek provozního součtu | [21 empty] | VV | 2
|  | Dodávka desky tepelně izolační, EPS, tl.50mm: | [21 empty] | VV | 2
|  | Viz výkres číslo: TZ, půdorysy a řezy: | [21 empty] | VV | 2
|  | Rozměry - 2.NP, stěny balkónu, cca:(2,5+0,8+0,8)*0,25 |  | 1.025 | [19 empty] | VV | 2
|  | +3%:1,025*1,03 |  | 1.0557 | [19 empty] | VV | 2
|  | Konec provozního součtu | [21 empty] | VV | 0
|  | Výpočet:1,05575 |  | 1.0557 | [19 empty] | VV | 0
94 | 283764080R | Deska tepelně izolační ,systémová, EPS, tl. 160 mm, pro fasádní konstrukce | m2 | 281.0242 | 0 | 0 |  | 0 |  | 0 | 12 | 0 | 0.00288 | 0.80935 | 0 | 0 |  |  | 0 | 0 | RTS II/2024 |  |  | POL3_0
|  | Začátek provozního součtu | [21 empty] | VV | 2
|  | Dodávka desky tepelně izolační, systémové, tl.160mm: | [21 empty] | VV | 2
|  | Viz výkres číslo: TZ, půdorysy a řezy: | [21 empty] | VV | 2
|  | Rozměry - 1.NP, exteriér,výška 3,055m:(11,829+9,85+12,799+4,74)*3,055 |  | 119.811 | [19 empty] | VV | 2
|  | - odpočet otvorů oken:-(0,87*0,87+1,77*1,5*2+2,245*1,38+1,495*1,4+0,86*0,88) |  | -12.0148 | [19 empty] | VV | 2
|  | - odpočet otvorů dveří:-(1*2,07) |  | -2.07 | [19 empty] | VV | 2
|  | Mezisoučet |  | 105.7262 | [19 empty] | VV | 3
|  | Rozměry - 1.NP, interiér, výška 2,645m:(3,925+0,385+1)*2,645 |  | 14.045 | [19 empty] | VV | 2
|  | - odpočet otvorů oken:-(0,9*0,9) |  | -0.81 | [19 empty] | VV | 2
|  | - odpočet otvorů dveří:-(0,9*1,97) |  | -1.773 | [19 empty] | VV | 2
|  | Mezisoučet |  | 11.4619 | [19 empty] | VV | 3
|  | Rozměry - 2.NP, výška 2,9m:(11,485+0,172+9,85+0,172+12,455+5,094)*2,9 |  | 113.7612 | [19 empty] | VV | 2
|  | - 2.NP, výška 3,67m:(5,11+0,97)*3,67 |  | 22.3136 | [19 empty] | VV | 2
|  | - odpočet otvorů oken:-(0,4*0,54+1,77*1,5*2+1,4*1,55+1,495*1,4+0,86*0,88+0,7*1,22) |  | -11.3998 | [19 empty] | VV | 2
|  | - odpočet otvorů dveří:-(0,92*2,12+0,85*2,29) |  | -3.8969 | [19 empty] | VV | 2
|  | Mezisoučet |  | 120.7781 | [19 empty] | VV | 3
|  | Rozměry - 3.NP, výška 2,806m:(4,084*2+4,875)*2,806 |  | 36.5987 | [19 empty] | VV | 2
|  | - odpočet otvorů oken:-(2,75*1,75) |  | -4.8125 | [19 empty] | VV | 2
|  | Mezisoučet |  | 31.7862 | [19 empty] | VV | 3
|  | Rozměry - 3.NP, atika u střech:(4,725*2+3,096+2,8872)*0,2 |  | 3.0866 | [19 empty] | VV | 2
|  | Mezisoučet |  | 3.0866 | [19 empty] | VV | 3
|  | Součet:(105,72619+11,46195+120,7781+31,78616+3,08664) |  | 272.839 | [19 empty] | VV | 2
|  | +3%:272,83904*1,03 |  | 281.0242 | [19 empty] | VV | 2
|  | Konec provozního součtu | [21 empty] | VV | 0
|  | Výpočet:281,02421 |  | 281.0242 | [19 empty] | VV | 0
95 | 713131131RT2 | Montáž tepelné izolace stěn lepením, lepidlo bitumenové systémové | m2 | 19.9465 | 0 | 0 |  | 0 |  | 0 | 12 | 0 | 0.00294 | 0.05864 | 0 | 0 |  |  | 0.28 | 5.59 | RTS II/2024 |  |  | POL1_0
|  | Začátek provozního součtu | [21 empty] | VV | 2
|  | Provedení tepelné izolace stěn lepením, bitumenové lepidlo: | [21 empty] | VV | 2
|  | Viz výkres číslo: TZ, půdorysy a řezy: | [21 empty] | VV | 2
|  | Rozměry - 1.NP, sokl:(0,157+11,485+0,157+9,85+0,157+12,455+0,157+0,45+4,725+0,3)*0,5 |  | 19.9465 | [19 empty] | VV | 2
|  | Konec provozního součtu | [21 empty] | VV | 0
|  | Výpočet:19,9465 |  | 19.9465 | [19 empty] | VV | 0
96 | 28375466R | Deska tepelně izolační, systémové, XPS, tl. 140 mm, pro fasádní konstrukce | m2 | 20.5449 | 0 | 0 |  | 0 |  | 0 | 12 | 0 | 0.0049 | 0.10067 | 0 | 0 |  |  | 0 | 0 | RTS II/2024 |  |  | POL3_0
|  | Začátek provozního součtu | [21 empty] | VV | 2
|  | Deska tepelně izolační, systémová, XPS, tl.140mm: | [21 empty] | VV | 2
|  | Viz výkres číslo: TZ, půdorysy a řezy: | [21 empty] | VV | 2
|  | Rozměry - 1.NP, sokl:(0,157+11,485+0,157+9,85+0,157+12,455+0,157+0,45+4,725+0,3)*0,5 |  | 19.9465 | [19 empty] | VV | 2
|  | +3%:19,9465*1,03 |  | 20.5449 | [19 empty] | VV | 2
|  | Konec provozního součtu | [21 empty] | VV | 0
|  | Výpočet:20,5449 |  | 20.5449 | [19 empty] | VV | 0
97 | 713141313R00 | Montáž tepelné izolace střech do tl. 200 mm, 1 vrstva, na kotvy (4 kusy/m2) | m2 | 14.6286 | 0 | 0 |  | 0 |  | 0 | 12 | 0 | 0 | 0 | 0 | 0 |  |  | 0.28 | 4.1 | RTS II/2024 |  |  | POL1_0
|  | Začátek provozního součtu | [21 empty] | VV | 2
|  | Montáž tepelné izolace střech do tl.200mm včetně, na kotvy, bez dodání izolantu: | [21 empty] | VV | 2
|  | Viz výkres číslo: TZ, půdorysy a řezy: | [21 empty] | VV | 2
|  | Rozměry - ozn. skladby SP.04 - vodorovně:(3,096*4,725) |  | 14.6286 | [19 empty] | VV | 2
|  | Konec provozního součtu | [21 empty] | VV | 0
|  | Výpočet:14,6286 |  | 14.6286 | [19 empty] | VV | 0
98 | 2837639902R | Deska tepelně izolační, systémová, EPS, tl. 200 mm, pro střešní konstrukce | m2 | 15.0675 | 0 | 0 |  | 0 |  | 0 | 12 | 0 | 0.005 | 0.07534 | 0 | 0 |  |  | 0 | 0 | RTS II/2024 |  |  | POL3_0
|  | Začátek provozního součtu | [21 empty] | VV | 2
|  | Dodávka desky tepelně izolační, systémové, tl.200mm: | [21 empty] | VV | 2
|  | Viz výkres číslo: TZ, půdorysy a řezy: | [21 empty] | VV | 2
|  | Rozměry - ozn. skladby SP.04 - vodorovně:(3,096*4,725) |  | 14.6286 | [19 empty] | VV | 2
|  | +3%:14,6286*1,03 |  | 15.0675 | [19 empty] | VV | 2
|  | Konec provozního součtu | [21 empty] | VV | 0
|  | Výpočet:15,06746 |  | 15.0675 | [19 empty] | VV | 0
99 | 713141327R00 | Montáž tepelné izolace střech do tl. 300 mm, 2 vrstvy, na kotvy (4 kusy/m2) | m2 | 22.2312 | 0 | 0 |  | 0 |  | 0 | 12 | 0 | 0.00017 | 0.00378 | 0 | 0 |  |  | 0.34 | 7.56 | RTS II/2024 |  |  | POL1_0
|  | Začátek provozního součtu | [21 empty] | VV | 2
|  | Montáž tepelné izolace střech. dvouvrstvé, tl. do 300mm včetně, s kotvením, bez dodání tepelné izolace: | [21 empty] | VV | 2
|  | Viz výkres číslo: TZ, půdorysy a řezy: | [21 empty] | VV | 2
|  | Rozměry - ozn. skladby SP.03 - vodorovně:(3,912*0,85+2,8872*6,5482) |  | 22.2312 | [19 empty] | VV | 2
|  | Konec provozního součtu | [21 empty] | VV | 0
|  | Výpočet:22,23116 |  | 22.2312 | [19 empty] | VV | 0
100 | 283763987R | Deska tepelně izolační, systémová, EPS, tl. 120 mm, pro střešní konstrukce | m2 | 45.7962 | 0 | 0 |  | 0 |  | 0 | 12 | 0 | 0.003 | 0.13739 | 0 | 0 |  |  | 0 | 0 | RTS II/2024 |  |  | POL3_0
|  | Začátek provozního součtu | [21 empty] | VV | 2
|  | Dodávka desky tepelně izolační, systémové, tl.120mm: | [21 empty] | VV | 2
|  | Viz výkres číslo: TZ, půdorysy a řezy: | [21 empty] | VV | 2
|  | Rozměry - ozn. skladby SP.03:(3,912*0,85+2,8872*6,5482)*2 |  | 44.4623 | [19 empty] | VV | 2
|  | +3%:44,46233*1,03 |  | 45.7962 | [19 empty] | VV | 2
|  | Konec provozního součtu | [21 empty] | VV | 0
|  | Výpočet:45,7962 |  | 45.7962 | [19 empty] | VV | 0
101 | 713141714R00 | Montáž spádových klínů plochých střech, na pruhy lepidla, 1 vrstva | m2 | 39.4026 | 0 | 0 |  | 0 |  | 0 | 12 | 0 | 0.00016 | 0.0063 | 0 | 0 |  |  | 0.21 | 8.27 | RTS II/2024 |  |  | POL1_0
|  | Začátek provozního součtu | [21 empty] | VV | 2
|  | Montáž tepelné izolace střech, na pruhy lepidla bez dodání desky: | [21 empty] | VV | 2
|  | Viz výkres číslo: TZ, půdorysy a řezy: | [21 empty] | VV | 2
|  | Rozměry - ozn. skladby SP.03 - vodorovně:(6,5482*2,8872+3,912*1,5) |  | 24.774 | [19 empty] | VV | 2
|  | - ozn. skladby SP.04 - vodorovně:(3,096*4,725) |  | 14.6286 | [19 empty] | VV | 2
|  | Konec provozního součtu | [21 empty] | VV | 0
|  | Výpočet:39,40256 |  | 39.4026 | [19 empty] | VV | 0
102 | 28375970R | Deska spádová, tepelně izolační, EPS , tl.150 až 200mm, pro ploché střechy a balkóny | m3 | 7.1023 | 0 | 0 |  | 0 |  | 0 | 12 | 0 | 0.0175 | 0.12429 | 0 | 0 |  |  | 0 | 0 | RTS II/2024 |  |  | POL3_0
|  | Začátek provozního součtu | [21 empty] | VV | 2
|  | Dodávka spádová tepelně izolační desky: | [21 empty] | VV | 2
|  | Viz výkres číslo: TZ, půdorysy a řezy: | [21 empty] | VV | 2
|  | Rozměry - ozn. skladby SP.03 - vodorovně:(6,5482*2,8872+3,912*1,5)*0,175 |  | 4.3354 | [19 empty] | VV | 2
|  | - ozn. skladby SP.04 - vodorovně:(3,096*4,725)*0,175 |  | 2.56 | [19 empty] | VV | 2
|  | +3%:6,89545*1,03 |  | 7.1023 | [19 empty] | VV | 2
|  | Konec provozního součtu | [21 empty] | VV | 0
|  | Výpočet:7,10231 |  | 7.1023 | [19 empty] | VV | 0
103 | 713181141RT1 | Izolace foukaná, minerální, volně, systémová | m3 | 1.392 | 0 | 0 |  | 0 |  | 0 | 12 | 0 | 0.05775 | 0.08039 | 0 | 0 |  |  | 0.8 | 1.11 | RTS II/2024 |  |  | POL1_0
|  | Začátek provozního součtu | [21 empty] | VV | 2
|  | Izolace foukaná, volně, minerální, málo expanzivní, včetně jejího dodání: | [21 empty] | VV | 2
|  | Viz výkres číslo: TZ, půdorysy a řezy: | [21 empty] | VV | 2
|  | Rozměry - 2.NP, výplň prostoru u vstupu na střechu nad přístavbou:(3,55*0,81*0,47) |  | 1.3515 | [19 empty] | VV | 2
|  | +3%:1,35148*1,03 |  | 1.392 | [19 empty] | VV | 2
|  | Konec provozního součtu | [21 empty] | VV | 0
|  | Výpočet:1,39202 |  | 1.392 | [19 empty] | VV | 0
104 | 998713102R00 | Přesun hmot pro izolace tepelné, výšky do 12 m | t | 2.6234 | 0 | 0 |  | 0 |  | 0 | 12 | 0 | 0 | 0 | 0 | 0 |  |  | 1.831 | 4.8 | RTS II/2024 |  |  | POL1_0
|  | Začátek provozního součtu | [21 empty] | VV | 2
|  | Přesun hmot pro tepelné izolace: | [21 empty] | VV | 2
|  | Konec provozního součtu | [21 empty] | VV | 0
|  | Hmotnost:2,62339 |  | 2.6234 | [19 empty] | VV | 0
Díl: | 731 | Kotelny |  |  |  | 0 |  | 0 |  | 0 |  | 0 |  | 0.0004 |  | 0.4525 |  |  |  | 3.09 |  |  |  | DIL
105 | 731200823R00 | Demontáž kotle ocel.,kapal./plyn, do 25 kW | kus | 2 | 0 | 0 |  | 0 |  | 0 | 12 | 0 | 0.0002 | 0.0004 | 0.22625 | 0.4525 |  |  | 1.545 | 3.09 | RTS II/2024 |  |  | POL1_0
|  | Začátek provozního součtu | [21 empty] | VV | 2
|  | Demontáž kotle: | [21 empty] | VV | 2
|  | Viz výkres číslo: TZ, půdorysy a řezy: | [21 empty] | VV | 2
|  | Rozměry:1+1 |  | 2 | [19 empty] | VV | 2
|  | Konec provozního součtu | [21 empty] | VV | 0
|  | Výpočet:2 |  | 2 | [19 empty] | VV | 0
Díl: | 762 | Konstrukce tesařské |  |  |  | 0 |  | 0 |  | 0 |  | 0 |  | 4.6942 |  | 4.2149 |  |  |  | 190.61 |  |  |  | DIL
109 | 762331812R00 | Demontáž konstrukcí krovů z hranolů do 224 cm2 | m | 142.6869 | 0 | 0 |  | 0 |  | 0 | 12 | 0 | 0 | 0 | 0.014 | 1.9976 |  |  | 0.128 | 18.26 | RTS II/2024 |  |  | POL1_0
|  | Začátek provozního součtu | [21 empty] | VV | 2
|  | Demontáž konstrukcí krovů z hranolů od 120 do 224cm2: | [21 empty] | VV | 2
|  | Viz výkres číslo: TZ, půdorysy a řezy: | [21 empty] | VV | 2
|  | Rozměry - krokve 120/150:(0,3676*2+0,45+0,5141*2+0,5965+0,8046+0,9511+1,4468*2+1,5292+1,5933*2+1,6757+1,8838+2,0303+2,5259*2+2,6724*2+2,7915+2,938+2,963+3,1095+3,1559+3,4153+3,5921*18+4,5942+4,6612*2+4,7281+6,4249*2) |  | 142.6869 | [19 empty] | VV | 2
|  | Konec provozního součtu | [21 empty] | VV | 0
|  | Výpočet:142,6869 |  | 142.6869 | [19 empty] | VV | 0
110 | 762331813R00 | Demontáž konstrukcí krovů z hranolů do 288 cm2 | m | 41.2352 | 0 | 0 |  | 0 |  | 0 | 12 | 0 | 0 | 0 | 0.024 | 0.98964 |  |  | 0.154 | 6.35 | RTS II/2024 |  |  | POL1_0
|  | Začátek provozního součtu | [21 empty] | VV | 2
|  | Demontáž konstrukcí krovů z hranolů do 288cm2: | [21 empty] | VV | 2
|  | Viz výkres číslo: TZ, půdorysy a řezy: | [21 empty] | VV | 2
|  | Rozměry - sloupek 150/150:(1,7688*3) |  | 5.3064 | [19 empty] | VV | 2
|  | - pozednice 150/150:(4,0951+5,045+3,1131+8,3081+9,4401) |  | 30.0014 | [19 empty] | VV | 2
|  | - pásek 150/150:(0,9879*5) |  | 4.9395 | [19 empty] | VV | 2
|  | - krokev 150/150:0,9879 |  | 0.9879 | [19 empty] | VV | 2
|  | Konec provozního součtu | [21 empty] | VV | 0
|  | Výpočet:41,2352 |  | 41.2352 | [19 empty] | VV | 0
111 | 762331814R00 | Demontáž konstrukcí krovů z hranolů do 450 cm2 | m | 10.4325 | 0 | 0 |  | 0 |  | 0 | 12 | 0 | 0 | 0 | 0.032 | 0.33384 |  |  | 0.18 | 1.88 | RTS II/2024 |  |  | POL1_0
|  | Začátek provozního součtu | [21 empty] | VV | 2
|  | Demontáž konstrukcí krovů z hranolů od 288 do 450cm2: | [21 empty] | VV | 2
|  | Viz výkres číslo: TZ, půdorysy a řezy: | [21 empty] | VV | 2
|  | Rozměry - vrcholová vaznice:(4,46+5,9725) |  | 10.4325 | [19 empty] | VV | 2
|  | Konec provozního součtu | [21 empty] | VV | 0
|  | Výpočet:10,4325 |  | 10.4325 | [19 empty] | VV | 0
112 | 762342811R00 | Demontáž laťování střech, rozteč latí do 22 cm | m2 | 105.7733 | 0 | 0 |  | 0 |  | 0 | 12 | 0 | 0 | 0 | 0.007 | 0.74041 |  |  | 0.06 | 6.35 | RTS II/2024 |  |  | POL1_0
|  | Začátek provozního součtu | [21 empty] | VV | 2
|  | Demontáž laťování střech: | [21 empty] | VV | 2
|  | Viz výkres číslo: TZ, půdorysy a řezy: | [21 empty] | VV | 2
|  | Rozměry:(10,65*6,445+2,67*5,9848) |  | 84.6187 | [19 empty] | VV | 2
|  | +25% za sklon:84,61867*1,25 |  | 105.7733 | [19 empty] | VV | 2
|  | Konec provozního součtu | [21 empty] | VV | 0
|  | Výpočet:105,77334 |  | 105.7733 | [19 empty] | VV | 0
113 | 762342814R00 | Demontáž dřevěných kontralatí | m2 | 105.7733 | 0 | 0 |  | 0 |  | 0 | 12 | 0 | 0 | 0 | 0.00145 | 0.15337 |  |  | 0.04 | 4.23 | RTS II/2024 |  |  | POL1_0
|  | Začátek provozního součtu | [21 empty] | VV | 2
|  | Demontáž kontralaťování střech: | [21 empty] | VV | 2
|  | Viz výkres číslo: TZ, půdorysy a řezy: | [21 empty] | VV | 2
|  | Rozměry:(10,65*6,445+2,67*5,9848) |  | 84.6187 | [19 empty] | VV | 2
|  | +25% za sklon:84,61867*1,25 |  | 105.7733 | [19 empty] | VV | 2
|  | Konec provozního součtu | [21 empty] | VV | 0
|  | Výpočet:105,77334 |  | 105.7733 | [19 empty] | VV | 0
114 | 762332120R00 | Montáž vázaných krovů pravidelných do 224 cm2 | m | 157.3623 | 0 | 0 |  | 0 |  | 0 | 12 | 0 | 0.00099 | 0.15579 | 0 | 0 |  |  | 0.361 | 56.81 | RTS II/2024 |  |  | POL1_0
|  | Začátek provozního součtu | [21 empty] | VV | 2
|  | Montáž vázaných krovů pravidelných, do obsahu profilu 224cm2: | [21 empty] | VV | 2
|  | Viz výkres číslo: TZ, půdorysy a řezy: | [21 empty] | VV | 2
|  | Rozměry - krokve 120/150:(0,3676*2+0,45+0,5141*2+0,5965+0,8046+0,9511+1,4468*2+1,5292+1,5933*2+1,6757+1,8838+2,0303+2,5259*2+2,6724*2+2,7915+2,938+2,963+3,1095+3,1559+3,4153+3,5921*18+4,5942+4,7281) |  | 120.5147 | [19 empty] | VV | 2
|  | - krokve 120/160:(6,8813*4) |  | 27.5252 | [19 empty] | VV | 2
|  | - nárožní krokve 120/150:4,6612 |  | 4.6612 | [19 empty] | VV | 2
|  | - úžlabní krokve 120/150:4,6612 |  | 4.6612 | [19 empty] | VV | 2
|  | Konec provozního součtu | [21 empty] | VV | 0
|  | Výpočet:157,3623 |  | 157.3623 | [19 empty] | VV | 0
115 | 762332130R00 | Montáž vázaných krovů pravidelných do 288 cm2 | m | 40.2479 | 0 | 0 |  | 0 |  | 0 | 12 | 0 | 0.00099 | 0.03985 | 0 | 0 |  |  | 0.453 | 18.23 | RTS II/2024 |  |  | POL1_0
|  | Začátek provozního součtu | [21 empty] | VV | 2
|  | Montáž vázaných krovů pravidelných, do obsahu profilu 288cm2: | [21 empty] | VV | 2
|  | Viz výkres číslo: TZ, půdorysy a řezy: | [21 empty] | VV | 2
|  | Rozměry - pásek 150/150:(0,9879*5) |  | 4.9395 | [19 empty] | VV | 2
|  | - pozednice 150/150:(3,1131+4,0951+5,045+8,3081+9,4401) |  | 30.0014 | [19 empty] | VV | 2
|  | - sloupek 150/150:(1,769*3) |  | 5.307 | [19 empty] | VV | 2
|  | Konec provozního součtu | [21 empty] | VV | 0
|  | Výpočet:40,2479 |  | 40.2479 | [19 empty] | VV | 0
116 | 762332140R00 | Montáž vázaných krovů pravidelných do 450 cm2 | m | 10.3325 | 0 | 0 |  | 0 |  | 0 | 12 | 0 | 0.00099 | 0.01023 | 0 | 0 |  |  | 0.489 | 5.05 | RTS II/2024 |  |  | POL1_0
|  | Začátek provozního součtu | [21 empty] | VV | 2
|  | Montáž vázaných krovů pravidelných, do obsahu profilu 450cm2: | [21 empty] | VV | 2
|  | Viz výkres číslo: TZ, půdorysy a řezy: | [21 empty] | VV | 2
|  | Rozměry - vrcholová vaznice 160/200:(4,36+5,9725) |  | 10.3325 | [19 empty] | VV | 2
|  | Konec provozního součtu | [21 empty] | VV | 0
|  | Výpočet:10,3325 |  | 10.3325 | [19 empty] | VV | 0
117 | 60515801R | Hranol konstrukční KVH, hoblovaný, systémové dřevo, od rozměrů 40/60 po 360/450, bez atypického dřeva | m3 | 4.2019 | 0 | 0 |  | 0 |  | 0 | 12 | 0 | 0.5 | 2.101 | 0 | 0 |  |  | 0 | 0 | RTS II/2024 |  |  | POL3_0
|  | Začátek provozního součtu | [21 empty] | VV | 2
|  | Dodávka hranolu konstrukčního, systémového, bez použití atypického dřeva: | [21 empty] | VV | 2
|  | Viz výkres číslo: TZ, půdorysy a řezy: | [21 empty] | VV | 2
|  | Rozměry - krokve 120/150:(0,3676*2+0,45+0,5141*2+0,5965+0,8046+0,9511+1,4468*2+1,5292+1,5933*2+1,6757+1,8838+2,0303+2,5259*2+2,6724*2+2,7915+2,938+2,963+3,1095+3,1559+3,4153+3,5921*18+4,5942+4,7281)*0,12*0,15 |  | 2.1693 | [19 empty] | VV | 2
|  | - krokve 120/160:(6,8813*4)*0,12*0,16 |  | 0.52848 | [19 empty] | VV | 2
|  | - nárožní krokve 120/150:4,6612*0,12*0,15 |  | 0.083902 | [19 empty] | VV | 2
|  | - úžlabní krokve 120/150:4,6612*0,12*0,15 |  | 0.083902 | [19 empty] | VV | 2
|  | - pásek 150/150:(0,9879*5)*0,12*0,15 |  | 0.088911 | [19 empty] | VV | 2
|  | - pozednice 150/150:(3,1131+4,0951+5,045+8,3081+9,4401)*0,15*0,15 |  | 0.67503 | [19 empty] | VV | 2
|  | - sloupek 150/150:(1,769*3)*0,15*0,15 |  | 0.11941 | [19 empty] | VV | 2
|  | - vrcholová vaznice 160/200:(4,36+5,9725)*0,16*0,2 |  | 0.33064 | [19 empty] | VV | 2
|  | +3%:4,07954*1,03 |  | 4.2019 | [19 empty] | VV | 2
|  | Konec provozního součtu | [21 empty] | VV | 0
|  | Výpočet:4,20193 |  | 4.2019 | [19 empty] | VV | 0
118 | 762342202RT4 | Montáž laťování střech, vzdálenost latí do 22 cm, včetně dodávky řeziva, latě 4/6 cm | m2 | 111.6249 | 0 | 0 |  | 0 |  | 0 | 12 | 0 | 0.0066 | 0.73672 | 0 | 0 |  |  | 0.208 | 23.22 | RTS II/2024 |  |  | POL1_0
|  | Začátek provozního součtu | [21 empty] | VV | 2
|  | Montáž laťování střech, včetně dodání latí 40/60: | [21 empty] | VV | 2
|  | Viz výkres číslo: TZ, půdorysy a řezy: | [21 empty] | VV | 2
|  | Rozměry - ozn. skladby SP.01:(6,445*10,65+2,67*5,985+5,612*1,778) |  | 94.5973 | [19 empty] | VV | 2
|  | +15% zešikmení +3%:94,59734*1,18 |  | 111.6249 | [19 empty] | VV | 2
|  | Konec provozního součtu | [21 empty] | VV | 0
|  | Výpočet:111,62486 |  | 111.6249 | [19 empty] | VV | 0
119 | 762342205RT4 | Montáž kontralatí na vruty, s těsnicí pěnou, včetně dodávky latí 4/6 cm | m2 | 111.6249 | 0 | 0 |  | 0 |  | 0 | 12 | 0 | 0.00158 | 0.17637 | 0 | 0 |  |  | 0.095 | 10.6 | RTS II/2024 |  |  | POL1_0
|  | Začátek provozního součtu | [21 empty] | VV | 2
|  | Montáž kontralatí včetně jejich dodání: | [21 empty] | VV | 2
|  | Viz výkres číslo: TZ, půdorysy a řezy: | [21 empty] | VV | 2
|  | Rozměry - ozn. skladby SP.01:(6,445*10,65+2,67*5,985+5,612*1,778) |  | 94.5973 | [19 empty] | VV | 2
|  | +15% zešikmení +3%:94,59734*1,18 |  | 111.6249 | [19 empty] | VV | 2
|  | Konec provozního součtu | [21 empty] | VV | 0
|  | Výpočet:111,62486 |  | 111.6249 | [19 empty] | VV | 0
120 | 762395000R00 | Spojovací a ochranné prostředky pro střechy | m3 | 4.2019 | 0 | 0 |  | 0 |  | 0 | 12 | 0 | 0.02297 | 0.09652 | 0 | 0 |  |  | 0 | 0 | RTS II/2024 |  |  | POL1_0
|  | Začátek provozního součtu | [21 empty] | VV | 2
|  | Spojovací a ochranné prostředky pro střešní konstrukce: | [21 empty] | VV | 2
|  | Viz výkres číslo: TZ, půdorysy a řezy: | [21 empty] | VV | 2
|  | Rozměry - krokve 120/150:(0,3676*2+0,45+0,5141*2+0,5965+0,8046+0,9511+1,4468*2+1,5292+1,5933*2+1,6757+1,8838+2,0303+2,5259*2+2,6724*2+2,7915+2,938+2,963+3,1095+3,1559+3,4153+3,5921*18+4,5942+4,7281)*0,12*0,15 |  | 2.1693 | [19 empty] | VV | 2
|  | - krokve 120/160:(6,8813*4)*0,12*0,16 |  | 0.52848 | [19 empty] | VV | 2
|  | - nárožní krokve 120/150:4,6612*0,12*0,15 |  | 0.083902 | [19 empty] | VV | 2
|  | - úžlabní krokve 120/150:4,6612*0,12*0,15 |  | 0.083902 | [19 empty] | VV | 2
|  | - pásek 150/150:(0,9879*5)*0,12*0,15 |  | 0.088911 | [19 empty] | VV | 2
|  | - pozednice 150/150:(3,1131+4,0951+5,045+8,3081+9,4401)*0,15*0,15 |  | 0.67503 | [19 empty] | VV | 2
|  | - sloupek 150/150:(1,769*3)*0,15*0,15 |  | 0.11941 | [19 empty] | VV | 2
|  | - vrcholová vaznice 160/200:(4,36+5,9725)*0,16*0,2 |  | 0.33064 | [19 empty] | VV | 2
|  | +3%:4,07954*1,03 |  | 4.2019 | [19 empty] | VV | 2
|  | Konec provozního součtu | [21 empty] | VV | 0
|  | Výpočet:4,20193 |  | 4.2019 | [19 empty] | VV | 0
121 | 762395010R00 | Zajištění spojů tesařským lepidlem | m3 | 4.2019 | 0 | 0 |  | 0 |  | 0 | 12 | 0 | 0.0018 | 0.00756 | 0 | 0 |  |  | 1.2 | 5.04 | RTS II/2024 |  |  | POL1_0
|  | Začátek provozního součtu | [21 empty] | VV | 2
|  | Zajištění spojů tesařským lepidlem: | [21 empty] | VV | 2
|  | Viz výkres číslo: TZ, půdorysy a řezy: | [21 empty] | VV | 2
|  | Rozměry - krokve 120/150:(0,3676*2+0,45+0,5141*2+0,5965+0,8046+0,9511+1,4468*2+1,5292+1,5933*2+1,6757+1,8838+2,0303+2,5259*2+2,6724*2+2,7915+2,938+2,963+3,1095+3,1559+3,4153+3,5921*18+4,5942+4,7281)*0,12*0,15 |  | 2.1693 | [19 empty] | VV | 2
|  | - krokve 120/160:(6,8813*4)*0,12*0,16 |  | 0.52848 | [19 empty] | VV | 2
|  | - nárožní krokve 120/150:4,6612*0,12*0,15 |  | 0.083902 | [19 empty] | VV | 2
|  | - úžlabní krokve 120/150:4,6612*0,12*0,15 |  | 0.083902 | [19 empty] | VV | 2
|  | - pásek 150/150:(0,9879*5)*0,12*0,15 |  | 0.088911 | [19 empty] | VV | 2
|  | - pozednice 150/150:(3,1131+4,0951+5,045+8,3081+9,4401)*0,15*0,15 |  | 0.67503 | [19 empty] | VV | 2
|  | - sloupek 150/150:(1,769*3)*0,15*0,15 |  | 0.11941 | [19 empty] | VV | 2
|  | - vrcholová vaznice 160/200:(4,36+5,9725)*0,16*0,2 |  | 0.33064 | [19 empty] | VV | 2
|  | +3%:4,07954*1,03 |  | 4.2019 | [19 empty] | VV | 2
|  | Konec provozního součtu | [21 empty] | VV | 0
|  | Výpočet:4,20193 |  | 4.2019 | [19 empty] | VV | 0
122 | 762526130RT2 | Položení polštářů pod podlahy rozteče do 100 cm, včetně dodávky řeziva, polštáře 80 x 50 mm | m2 | 76.3862 | 0 | 0 |  | 0 |  | 0 | 12 | 0 | 0.00223 | 0.17034 | 0 | 0 |  |  | 0.188 | 14.36 | RTS II/2024 |  |  | POL1_0
|  | Začátek provozního součtu | [21 empty] | VV | 2
|  | Položení nosného roštu s dodáním polštářů pro rošt: | [21 empty] | VV | 2
|  | Viz výkres číslo: TZ, půdorysy a řezy: | [21 empty] | VV | 2
|  | Rozměry - 3.NP, ozn. prvku PO.05:(9,85*5,645+3,07*6,045) |  | 74.1614 | [19 empty] | VV | 2
|  | +3%:74,1614*1,03 |  | 76.3862 | [19 empty] | VV | 2
|  | Konec provozního součtu | [21 empty] | VV | 0
|  | Výpočet:76,38624 |  | 76.3862 | [19 empty] | VV | 0
123 | 762811210R00 | Montáž záklopu, vrchní na sraz, prošroubování, bez dodávky materiálu pro záklop | m2 | 74.1614 | 0 | 0 |  | 0 |  | 0 | 12 | 0 | 0 | 0 | 0 | 0 |  |  | 0.162 | 12.01 | RTS II/2024 |  |  | POL1_0
|  | Začátek provozního součtu | [21 empty] | VV | 2
|  | Montáž záklopu vrchního s prošroubováním: | [21 empty] | VV | 2
|  | Viz výkres číslo: TZ, půdorysy a řezy: | [21 empty] | VV | 2
|  | Rozměry - 3.NP, ozn. prvku PO.05:(9,85*5,645+3,07*6,045) |  | 74.1614 | [19 empty] | VV | 2
|  | Konec provozního součtu | [21 empty] | VV | 0
|  | Výpočet:74,1614 |  | 74.1614 | [19 empty] | VV | 0
124 | 60725017R | Deska dřevoštěpková OSB, nebroušená, tl. 25 mm, systémová | m2 | 76.3862 | 0 | 0 |  | 0 |  | 0 | 12 | 0 | 0.0148 | 1.1305 | 0 | 0 |  |  | 0 | 0 | RTS II/2024 |  |  | POL3_0
|  | Začátek provozního součtu | [21 empty] | VV | 2
|  | Dodávka OSB desky, tl.25mm: | [21 empty] | VV | 2
|  | Viz výkres číslo: TZ, půdorysy a řezy: | [21 empty] | VV | 2
|  | Rozměry - 3.NP, ozn. prvku PO.05:(9,85*5,645+3,07*6,045) |  | 74.1614 | [19 empty] | VV | 2
|  | +3%:74,1614*1,03 |  | 76.3862 | [19 empty] | VV | 2
|  | Konec provozního součtu | [21 empty] | VV | 0
|  | Výpočet:76,38624 |  | 76.3862 | [19 empty] | VV | 0
125 | 762911121R00 | Impregnace řeziva tlakovakuová systémová | m3 | 4.2019 | 0 | 0 |  | 0 |  | 0 | 12 | 0 | 0.0165 | 0.06933 | 0 | 0 |  |  | 0 | 0 | RTS II/2024 |  |  | POL1_0
|  | Začátek provozního součtu | [21 empty] | VV | 2
|  | Impregnace řeziva tlakovakuová: | [21 empty] | VV | 2
|  | Viz výkres číslo: TZ, půdorysy a řezy: | [21 empty] | VV | 2
|  | Rozměry - krokve 120/150:(0,3676*2+0,45+0,5141*2+0,5965+0,8046+0,9511+1,4468*2+1,5292+1,5933*2+1,6757+1,8838+2,0303+2,5259*2+2,6724*2+2,7915+2,938+2,963+3,1095+3,1559+3,4153+3,5921*18+4,5942+4,7281)*0,12*0,15 |  | 2.1693 | [19 empty] | VV | 2
|  | - krokve 120/160:(6,8813*4)*0,12*0,16 |  | 0.52848 | [19 empty] | VV | 2
|  | - nárožní krokve 120/150:4,6612*0,12*0,15 |  | 0.083902 | [19 empty] | VV | 2
|  | - úžlabní krokve 120/150:4,6612*0,12*0,15 |  | 0.083902 | [19 empty] | VV | 2
|  | - pásek 150/150:(0,9879*5)*0,12*0,15 |  | 0.088911 | [19 empty] | VV | 2
|  | - pozednice 150/150:(3,1131+4,0951+5,045+8,3081+9,4401)*0,15*0,15 |  | 0.67503 | [19 empty] | VV | 2
|  | - sloupek 150/150:(1,769*3)*0,15*0,15 |  | 0.11941 | [19 empty] | VV | 2
|  | - vrcholová vaznice 160/200:(4,36+5,9725)*0,16*0,2 |  | 0.33064 | [19 empty] | VV | 2
|  | +3%:4,07954*1,03 |  | 4.2019 | [19 empty] | VV | 2
|  | Konec provozního součtu | [21 empty] | VV | 0
|  | Výpočet:4,20193 |  | 4.2019 | [19 empty] | VV | 0
126 | 998762102R00 | Přesun hmot pro tesařské konstrukce, výšky do 12 m | t | 4.6942 | 0 | 0 |  | 0 |  | 0 | 12 | 0 | 0 | 0 | 0 | 0 |  |  | 1.751 | 8.22 | RTS II/2024 |  |  | POL1_0
|  | Začátek provozního součtu | [21 empty] | VV | 2
|  | Přesun hmot pro konstrukce tesařské: | [21 empty] | VV | 2
|  | Konec provozního součtu | [21 empty] | VV | 0
|  | Hmotnost:4,6942 |  | 4.6942 | [19 empty] | VV | 0
Díl: | 764 | Konstrukce klempířské |  |  |  | 0 |  | 0 |  | 0 |  | 0 |  | 0.49759 |  | 0.48632 |  |  |  | 98.96 |  |  |  | DIL
127 | 764323820T00 | Demontáž oplechování okapů nebo říms, rš 250 mm, střechy | m | 65.749 | 0 | 0 |  | 0 |  | 0 | 12 | 0 | 0 | 0 | 0.00269 | 0.17686 |  |  | 0.069 | 4.54 | RTS II/2024 |  |  | POL1_0
|  | Začátek provozního součtu | [21 empty] | VV | 2
|  | Demontáž oplechování okapů střech: | [21 empty] | VV | 2
|  | Viz výkres číslo: TZ, půdorysy a řezy: | [21 empty] | VV | 2
|  | Rozměry - 2.NP:(4,81*2+0,85*2+3+0,8*2+2,5) |  | 18.42 | [19 empty] | VV | 2
|  | - 3.NP:(12,057+5,612+1,74+10,65+9,29+3,74+0,8) |  | 43.889 | [19 empty] | VV | 2
|  | - 3.NP, střecha:(3,44) |  | 3.44 | [19 empty] | VV | 2
|  | Konec provozního součtu | [21 empty] | VV | 0
|  | Výpočet:65,749 |  | 65.749 | [19 empty] | VV | 0
128 | 764331830R00 | Demontáž lemování zdí, rš 250 a 330 mm, do 30° | m | 35.859 | 0 | 0 |  | 0 |  | 0 | 12 | 0 | 0 | 0 | 0.00205 | 0.07351 |  |  | 0.046 | 1.65 | RTS II/2024 |  |  | POL1_0
|  | Začátek provozního součtu | [21 empty] | VV | 2
|  | Demontáž oplechování zdí nebo atik: | [21 empty] | VV | 2
|  | Viz výkres číslo: TZ, půdorysy a řezy: | [21 empty] | VV | 2
|  | Rozměry - 2.NP:(9,745*2) |  | 19.49 | [19 empty] | VV | 2
|  | - 3.NP:(2,835) |  | 2.835 | [19 empty] | VV | 2
|  | - 3.NP, střecha:(5,047+3,44+5,047) |  | 13.534 | [19 empty] | VV | 2
|  | Konec provozního součtu | [21 empty] | VV | 0
|  | Výpočet:35,859 |  | 35.859 | [19 empty] | VV | 0
129 | 764352810R00 | Demontáž žlabů půlkruh. rovných, rš 330 mm, do 30° | m | 46.827 | 0 | 0 |  | 0 |  | 0 | 12 | 0 | 0 | 0 | 0.00336 | 0.15734 |  |  | 0.069 | 3.23 | RTS II/2024 |  |  | POL1_0
|  | Začátek provozního součtu | [21 empty] | VV | 2
|  | Demontáž žlabů půlkruhových, rozvinuté šíře 330mm, do sklonu střechy 30°: | [21 empty] | VV | 2
|  | Viz výkres číslo: TZ, půdorysy a řezy: | [21 empty] | VV | 2
|  | Rozměry - 2.NP:5,11 |  | 5.11 | [19 empty] | VV | 2
|  | - 3.NP:(6,445+5,612+0,8+1,74+10,65+9,29+3,74) |  | 38.277 | [19 empty] | VV | 2
|  | - 3.NP, střecha:3,44 |  | 3.44 | [19 empty] | VV | 2
|  | Konec provozního součtu | [21 empty] | VV | 0
|  | Výpočet:46,827 |  | 46.827 | [19 empty] | VV | 0
130 | 764410850R00 | Demontáž oplechování parapetů,rš od 100 do 330 mm | m | 20.945 | 0 | 0 |  | 0 |  | 0 | 12 | 0 | 0 | 0 | 0.00135 | 0.02828 |  |  | 0.092 | 1.93 | RTS II/2024 |  |  | POL1_0
|  | Začátek provozního součtu | [21 empty] | VV | 2
|  | Demontáž oplechování parapetů vnějších kovových, rozvinutá šíře od 100mm do 330mm: | [21 empty] | VV | 2
|  | Viz výkres číslo: TZ, půdorysy a řezy: | [21 empty] | VV | 2
|  | Rozměry - 1.NP:(0,87+1,77*2+2,245+0,84+1,405) |  | 8.9 | [19 empty] | VV | 2
|  | - 2.NP:(0,4+1,77*2+1,4+1,495+0,86+0,7+0,9) |  | 9.295 | [19 empty] | VV | 2
|  | - 3.NP:(2,75) |  | 2.75 | [19 empty] | VV | 2
|  | Konec provozního součtu | [21 empty] | VV | 0
|  | Výpočet:20,945 |  | 20.945 | [19 empty] | VV | 0
131 | 764454801R00 | Demontáž odpadních trub kruhových, D 75 a 100 mm | m | 22.272 | 0 | 0 |  | 0 |  | 0 | 12 | 0 | 0 | 0 | 0.00226 | 0.05033 |  |  | 0.0575 | 1.28 | RTS II/2024 |  |  | POL1_0
|  | Začátek provozního součtu | [21 empty] | VV | 2
|  | Demontáž odpadních trub kruhových, o průměrech 75 a 100mm: | [21 empty] | VV | 2
|  | Viz výkres číslo: TZ, půdorysy a řezy: | [21 empty] | VV | 2
|  | Rozměry - 2.NP:(2,625) |  | 2.625 | [19 empty] | VV | 2
|  | - 3.NP:(6,549+6,549+6,549) |  | 19.647 | [19 empty] | VV | 2
|  | Konec provozního součtu | [21 empty] | VV | 0
|  | Výpočet:22,272 |  | 22.272 | [19 empty] | VV | 0
132 | 764812615R00 | Oplechování okapů z Pz plechu, rš 160 mm, poplastovaný plech, systémový | m | 66.77 | 0 | 0 |  | 0 |  | 0 | 12 | 0 | 0.00083 | 0.05542 | 0 | 0 |  |  | 0.38515 | 25.72 | RTS II/2024 |  |  | POL1_0
|  | Začátek provozního součtu | [21 empty] | VV | 2
|  | Oplechování okapů z poplastovaného plechu, rozvinutá šíře 160mm: | [21 empty] | VV | 2
|  | Viz výkres číslo: TZ, půdorysy a řezy: | [21 empty] | VV | 2
|  | Rozměry - ozn. prvku KV.03:(0,68*2+0,78+0,84*2+1,75+2,6+3,1+3,32+3,9+4,78*2+6,1+6,43+6,47+9,1+10,62) |  | 66.77 | [19 empty] | VV | 2
|  | Konec provozního součtu | [21 empty] | VV | 0
|  | Výpočet:66,77 |  | 66.77 | [19 empty] | VV | 0
133 | 764813920R00 | Závětrná lišta z Pz plechu, rš 320 mm, poplastovaný plech, systémový | m | 6.31 | 0 | 0 |  | 0 |  | 0 | 12 | 0 | 0.0029 | 0.0183 | 0 | 0 |  |  | 0.5645 | 3.56 | RTS II/2024 |  |  | POL1_0
|  | Začátek provozního součtu | [21 empty] | VV | 2
|  | Závětrná lišta z poplastovaného plechu, rozvinutá šíře 320: | [21 empty] | VV | 2
|  | Viz výkres číslo: TZ, půdorysy a řezy: | [21 empty] | VV | 2
|  | Rozměry - ozn. prvku KV.04:(2,92+3,39) |  | 6.31 | [19 empty] | VV | 2
|  | Konec provozního součtu | [21 empty] | VV | 0
|  | Výpočet:6,31 |  | 6.31 | [19 empty] | VV | 0
134 | 764813930R00 | Úžlabí a přechod krytin z Pz plechu, rš 380 mm, poplastovaný plech, systémový | m | 10 | 0 | 0 |  | 0 |  | 0 | 12 | 0 | 0.00277 | 0.0277 | 0 | 0 |  |  | 0.2645 | 2.65 | RTS II/2024 |  |  | POL1_0
|  | Začátek provozního součtu | [21 empty] | VV | 2
|  | Úžlabí a přechod krytin z poplastovaného plechu, rozvinutá šíře 380mm: | [21 empty] | VV | 2
|  | Viz výkres číslo: TZ, půdorysy a řezy: | [21 empty] | VV | 2
|  | Rozměry - ozn. prvku KV.05:4,38 |  | 4.38 | [19 empty] | VV | 2
|  | - ozn. prvku KV.06:(2,77+2,85) |  | 5.62 | [19 empty] | VV | 2
|  | Konec provozního součtu | [21 empty] | VV | 0
|  | Výpočet:10 |  | 10 | [19 empty] | VV | 0
135 | 764814520R00 | Koutová lišta z Pz plechu, rš 100 mm, poplastovaný plech, systémová | m | 13.96 | 0 | 0 |  | 0 |  | 0 | 12 | 0 | 0.00041 | 0.00572 | 0 | 0 |  |  | 0.24 | 3.35 | RTS II/2024 |  |  | POL1_0
|  | Začátek provozního součtu | [21 empty] | VV | 2
|  | Koutová lišta z poplastovaného plechu, rozvinutá šíře 100mm: | [21 empty] | VV | 2
|  | Viz výkres číslo: TZ, půdorysy a řezy: | [21 empty] | VV | 2
|  | Rozměry - ozn. prvku KV.07:(0,17*2+0,58+0,74+2,59+2,8+3,35+3,56) |  | 13.96 | [19 empty] | VV | 2
|  | Konec provozního součtu | [21 empty] | VV | 0
|  | Výpočet:13,96 |  | 13.96 | [19 empty] | VV | 0
136 | 764815212R00 | Žlab podokapní půlkruh.z Pz plechu, rš 330 mm, poplastovaný plech, systémový, vč. příslušenství | m | 48.59 | 0 | 0 |  | 0 |  | 0 | 12 | 0 | 0.0024 | 0.11662 | 0 | 0 |  |  | 0.26 | 12.63 | RTS II/2024 |  |  | POL1_0
|  | Začátek provozního součtu | [21 empty] | VV | 2
|  | Oplechování podokapního žlabu poplastovaného, rozvinutá šíře 330mm, včetně příslušenství (háky, čela apod.): | [21 empty] | VV | 2
|  | Viz výkres číslo: TZ, půdorysy a řezy: | [21 empty] | VV | 2
|  | Rozměry - ozn. prvku Kv.01:(1,78+3,91+4,07+5,13+6,53+6,95+9,39+10,83) |  | 48.59 | [19 empty] | VV | 2
|  | Konec provozního součtu | [21 empty] | VV | 0
|  | Výpočet:48,59 |  | 48.59 | [19 empty] | VV | 0
137 | 764815810R00 | Kotlík žlabový oválný z lak. Pz plechu, 330/80 mm | kus | 5 | 0 | 0 |  | 0 |  | 0 | 12 | 0 | 0.0004 | 0.002 | 0 | 0 |  |  | 0.41 | 2.05 | RTS II/2024 |  |  | POL1_0
|  | Začátek provozního součtu | [21 empty] | VV | 2
|  | Kotlík žlabový oválný pozinkovaný: | [21 empty] | VV | 2
|  | Viz výkres číslo: TZ, půdorysy a řezy: | [21 empty] | VV | 2
|  | Rozměry - bez označení prvku:(1+1+1+1+1) |  | 5 | [19 empty] | VV | 2
|  | Konec provozního součtu | [21 empty] | VV | 0
|  | Výpočet:5 |  | 5 | [19 empty] | VV | 0
138 | 764816131R00 | Oplechování parapetů, poplast. Pz plech, rš 270 mm | m | 27.7 | 0 | 0 |  | 0 |  | 0 | 12 | 0 | 0.00236 | 0.06537 | 0 | 0 |  |  | 0.29 | 8.03 | RTS II/2024 |  |  | POL1_0
|  | Začátek provozního součtu | [21 empty] | VV | 2
|  | Oplechování parapetů z poplastovaného plechu, rozvinutá šíře 270mm: | [21 empty] | VV | 2
|  | Viz výkres číslo: TZ, půdorysy a řezy: | [21 empty] | VV | 2
|  | Rozměry - Kpo01:(1,77*4) |  | 7.08 | [19 empty] | VV | 2
|  | - Kpo02:(2,245*2) |  | 4.49 | [19 empty] | VV | 2
|  | - Kpo03:(1,495*2) |  | 2.99 | [19 empty] | VV | 2
|  | - Kpo04:(0,86*2) |  | 1.72 | [19 empty] | VV | 2
|  | - Kpo05:0,9 |  | 0.9 | [19 empty] | VV | 2
|  | - Kpo06:0,87 |  | 0.87 | [19 empty] | VV | 2
|  | - Kpo07:2,1 |  | 2.1 | [19 empty] | VV | 2
|  | - Kpo08:1,4 |  | 1.4 | [19 empty] | VV | 2
|  | - Kpo09:0,7 |  | 0.7 | [19 empty] | VV | 2
|  | - Kpo10:0,4 |  | 0.4 | [19 empty] | VV | 2
|  | - Kpo11:2,75 |  | 2.75 | [19 empty] | VV | 2
|  | - Kpo12:1,5 |  | 1.5 | [19 empty] | VV | 2
|  | - Kpo13:0,8 |  | 0.8 | [19 empty] | VV | 2
|  | Konec provozního součtu | [21 empty] | VV | 0
|  | Výpočet:27,7 |  | 27.7 | [19 empty] | VV | 0
139 | 764817133R00 | Oplechování zdí (atik) z Pz plechu, rš 320 mm, poplastovaný plech, systémový | m | 18.27 | 0 | 0 |  | 0 |  | 0 | 12 | 0 | 0.00144 | 0.02631 | 0 | 0 |  |  | 0.34 | 6.21 | RTS II/2024 |  |  | POL1_0
|  | Začátek provozního součtu | [21 empty] | VV | 2
|  | Oplechování atikových zdí z poplastovaného plechu, rozvinutá šíře 320mm: | [21 empty] | VV | 2
|  | Viz výkres číslo: TZ, půdorysy a řezy: | [21 empty] | VV | 2
|  | Rozměry - ozn. prvku KV.08:(8,65+9,62) |  | 18.27 | [19 empty] | VV | 2
|  | Konec provozního součtu | [21 empty] | VV | 0
|  | Výpočet:18,27 |  | 18.27 | [19 empty] | VV | 0
140 | 764817168R00 | Oplechování zdí (atik) z Pz plechu, rš 640 mm, poplastovaný plech, systémový | m | 16.44 | 0 | 0 |  | 0 |  | 0 | 12 | 0 | 0.00267 | 0.04389 | 0 | 0 |  |  | 0.54 | 8.88 | RTS II/2024 |  |  | POL1_0
|  | Začátek provozního součtu | [21 empty] | VV | 2
|  | Oplechování atikových zdí z poplastovaného plechu, rozvinutá šíře 640mm: | [21 empty] | VV | 2
|  | Viz výkres číslo: TZ, půdorysy a řezy: | [21 empty] | VV | 2
|  | Rozměry - ozn. prvku KV.09:(2,87+3,59+4,99*2) |  | 16.44 | [19 empty] | VV | 2
|  | Konec provozního součtu | [21 empty] | VV | 0
|  | Výpočet:16,44 |  | 16.44 | [19 empty] | VV | 0
141 | 764819211R00 | Odpadní trouby kruhové z Pz plechu, D 80 mm, poplastovaný plech, systémový, vč. příslušenství | m | 49.55 | 0 | 0 |  | 0 |  | 0 | 12 | 0 | 0.00275 | 0.13626 | 0 | 0 |  |  | 0.219 | 10.85 | RTS II/2024 |  |  | POL1_0
|  | Začátek provozního součtu | [21 empty] | VV | 2
|  | Odpadní trouby plechové, poplastovaný plech, DN80 (rozvinutá šíře 250mm), včetně příslušenství: | [21 empty] | VV | 2
|  | Viz výkres číslo: TZ, půdorysy a řezy: | [21 empty] | VV | 2
|  | Rozměry - ozn. prvku KV.02:(0,2*2+0,2*2+0,25+0,27+0,27+0,27+0,64+0,64+2,02+2,05+2,57+2,57+2,74+2,74+3,96+3,96+5,95*2+5,95*2) |  | 49.55 | [19 empty] | VV | 2
|  | Konec provozního součtu | [21 empty] | VV | 0
|  | Výpočet:49,55 |  | 49.55 | [19 empty] | VV | 0
142 | 998764102R00 | Přesun hmot pro klempířské konstr., výšky do 12 m | t | 0.49759 | 0 | 0 |  | 0 |  | 0 | 12 | 0 | 0 | 0 | 0 | 0 |  |  | 4.82 | 2.4 | RTS II/2024 |  |  | POL1_0
|  | Začátek provozního součtu | [21 empty] | VV | 2
|  | Přesun hmot pro klempířské konstrukce: | [21 empty] | VV | 2
|  | Konec provozního součtu | [21 empty] | VV | 0
|  | Hmotnost:0,49759 |  | 0.49759 | [19 empty] | VV | 0
Díl: | 765 | Krytiny tvrdé |  |  |  | 0 |  | 0 |  | 0 |  | 0 |  | 7.3668 |  | 7.0868 |  |  |  | 95.27 |  |  |  | DIL
143 | 765311860R00 | Demontáž krytiny keramické, do suti, na sucho nebo na zvětralou maltu | m2 | 105.7733 | 0 | 0 |  | 0 |  | 0 | 12 | 0 | 0 | 0 | 0.067 | 7.0868 |  |  | 0.233 | 24.65 | RTS II/2024 |  |  | POL1_0
|  | Začátek provozního součtu | [21 empty] | VV | 2
|  | Demontáž krytiny tvrdé keramické, do suti: | [21 empty] | VV | 2
|  | Viz výkres číslo: TZ, půdorysy a řezy: | [21 empty] | VV | 2
|  | Rozměry:(10,65*6,445+2,67*5,9848) |  | 84.6187 | [19 empty] | VV | 2
|  | +25% za sklon:84,61867*1,25 |  | 105.7733 | [19 empty] | VV | 2
|  | Konec provozního součtu | [21 empty] | VV | 0
|  | Výpočet:105,77334 |  | 105.7733 | [19 empty] | VV | 0
144 | 765312712R00 | Krytina střech jednoduchých, keramická, systémová, včetně veškerých detailů a doplňků | m2 | 111.6249 | 0 | 0 |  | 0 |  | 0 | 12 | 0 | 0.06561 | 7.3237 | 0 | 0 |  |  | 0.373 | 41.64 | RTS II/2024 |  |  | POL1_0
|  | Začátek provozního součtu | [21 empty] | VV | 2
|  | Krytina střech jednoduchých, keramická, systémová, včetně provedení detailů (úžlabí, hřeben, nároží, prostupy apod.), včetně dodání veškerého materiálu: | [21 empty] | VV | 2
|  | Viz výkres číslo: TZ, půdorysy a řezy: | [21 empty] | VV | 2
|  | Rozměry - ozn. skladby SP.01:(6,445*10,65+2,67*5,985+5,612*1,778) |  | 94.5973 | [19 empty] | VV | 2
|  | +15% zešikmení +3%:94,59734*1,18 |  | 111.6249 | [19 empty] | VV | 2
|  | Konec provozního součtu | [21 empty] | VV | 0
|  | Výpočet:111,62486 |  | 111.6249 | [19 empty] | VV | 0
145 | 765901221R00 | Zábrana parotěsná střech | m2 | 118.2467 | 0 | 0 |  | 0 |  | 0 | 12 | 0 | 0.00019 | 0.02247 | 0 | 0 |  |  | 0.1 | 11.82 | RTS II/2024 |  |  | POL1_0
|  | Začátek provozního součtu | [21 empty] | VV | 2
|  | Provedení zábrany parotěsné - pojistné hydroizolace, bez jejího dodání: | [21 empty] | VV | 2
|  | Viz výkres číslo: TZ, půdorysy a řezy: | [21 empty] | VV | 2
|  | Rozměry - ozn. skladby SP.01:(6,445*10,65+2,67*5,985+5,612*1,778) |  | 94.5973 | [19 empty] | VV | 2
|  | +15% zešikmení +10% překrytí:94,59734*1,25 |  | 118.2467 | [19 empty] | VV | 2
|  | Konec provozního součtu | [21 empty] | VV | 0
|  | Výpočet:118,24668 |  | 118.2467 | [19 empty] | VV | 0
146 | 67352330R | Fólie parotěsná PE, AL tl. 0,30 mm, reflexní, systémová | m2 | 121.0846 | 0 | 0 |  | 0 |  | 0 | 12 | 0 | 0.00017 | 0.02058 | 0 | 0 |  |  | 0 | 0 | RTS II/2024 |  |  | POL3_0
|  | Začátek provozního součtu | [21 empty] | VV | 2
|  | Dodávka parotěsnící pojistné hhydroizolace: | [21 empty] | VV | 2
|  | Viz výkres číslo: TZ, půdorysy a řezy: | [21 empty] | VV | 2
|  | Rozměry - ozn. skladby SP.01:(6,445*10,65+2,67*5,985+5,612*1,778) |  | 94.5973 | [19 empty] | VV | 2
|  | +15% zešikmení +10% překrytí +3%:94,59734*1,28 |  | 121.0846 | [19 empty] | VV | 2
|  | Konec provozního součtu | [21 empty] | VV | 0
|  | Výpočet:121,0846 |  | 121.0846 | [19 empty] | VV | 0
147 | 998765102R00 | Přesun hmot pro krytiny tvrdé, výšky do 12 m | t | 7.3668 | 0 | 0 |  | 0 |  | 0 | 12 | 0 | 0 | 0 | 0 | 0 |  |  | 2.329 | 17.16 | RTS II/2024 |  |  | POL1_0
|  | Začátek provozního součtu | [21 empty] | VV | 2
|  | Přesun hmot pro krytiny tvrdé: | [21 empty] | VV | 2
|  | Konec provozního součtu | [21 empty] | VV | 0
|  | Hmotnost:7,36676 |  | 7.3668 | [19 empty] | VV | 0
Díl: | 766 | Konstrukce truhlářské |  |  |  | 0 |  | 0 |  | 0 |  | 0 |  | 1.0661 |  | 0 |  |  |  | 131.59 |  |  |  | DIL
148 | 766601111R00 | Montáž těsnění připoj. spáry, ostění, fólie+fólie | m | 31.54 | 0 | 0 |  | 0 |  | 0 | 12 | 0 | 0 | 0 | 0 | 0 |  |  | 0.2 | 6.31 | RTS II/2024 |  |  | POL1_0
|  | Začátek provozního součtu | [21 empty] | VV | 2
|  | Montáž těsnění připojovací spáry dveří ostění: | [21 empty] | VV | 2
|  | Viz výkres číslo: TZ, půdorysy a řezy: | [21 empty] | VV | 2
|  | Rozměry - 1.NP:(1+2,07*2+0,9+2,5*2+1+2,15*2) |  | 16.34 | [19 empty] | VV | 2
|  | - 2.NP:(0,85+2,29*2+0,93+2,12*2) |  | 10.6 | [19 empty] | VV | 2
|  | - 3.NP:(0,9+1,85*2) |  | 4.6 | [19 empty] | VV | 2
|  | Konec provozního součtu | [21 empty] | VV | 0
|  | Výpočet:31,54 |  | 31.54 | [19 empty] | VV | 0
149 | 2835527980R | Fólie těsnící pro interiér a exteriér, systémová, šíře 50mm | m | 32.4862 | 0 | 0 |  | 0 |  | 0 | 12 | 0 | 0 | 0 | 0 | 0 |  |  | 0 | 0 | RTS II/2024 |  |  | POL3_0
|  | Začátek provozního součtu | [21 empty] | VV | 2
|  | F=olie těsnící pro interiér a exteriér: | [21 empty] | VV | 2
|  | Viz výkres číslo: TZ, půdorysy a řezy: | [21 empty] | VV | 2
|  | Rozměry - 1.NP:(1+2,07*2+0,9+2,5*2+1+2,15*2) |  | 16.34 | [19 empty] | VV | 2
|  | - 2.NP:(0,85+2,29*2+0,93+2,12*2) |  | 10.6 | [19 empty] | VV | 2
|  | - 3.NP:(0,9+1,85*2) |  | 4.6 | [19 empty] | VV | 2
|  | +3%:31,54*1,03 |  | 32.4862 | [19 empty] | VV | 2
|  | Konec provozního součtu | [21 empty] | VV | 0
|  | Výpočet:32,4862 |  | 32.4862 | [19 empty] | VV | 0
150 | 766601211RT2 | Těsnění okenní spáry, ostění, PT fólie+ PP páska, folie š.100 mm, páska tl. 6 mm, š. 15 mm | m | 68.655 | 0 | 0 |  | 0 |  | 0 | 12 | 0 | 4e-05 | 0.00275 | 0 | 0 |  |  | 0.18 | 12.36 | RTS II/2024 |  |  | POL1_0
|  | Začátek provozního součtu | [21 empty] | VV | 2
|  | Těsnění okenní spáry v prostoru ostění a nadpraží: | [21 empty] | VV | 2
|  | Viz výkres číslo: TZ, půdorysy a řezy: | [21 empty] | VV | 2
|  | Rozměry - ozn. prvku O01:(1,77+1,5*2)*4 |  | 19.08 | [19 empty] | VV | 2
|  | - ozn. prvku O02:(2,245+1,38*2) |  | 5.005 | [19 empty] | VV | 2
|  | - ozn. prvku O03:(1,495+1,4*2)*2 |  | 8.59 | [19 empty] | VV | 2
|  | - ozn. prvku O04:(0,86+0,88*2)*2 |  | 5.24 | [19 empty] | VV | 2
|  | - ozn. prvku O05:(0,9+0,8*2) |  | 2.5 | [19 empty] | VV | 2
|  | - ozn. prvku O06:(0,87+0,87*2) |  | 2.61 | [19 empty] | VV | 2
|  | - ozn. prvku O07:(2,1+2*2) |  | 6.1 | [19 empty] | VV | 2
|  | - ozn. prvku O08:(1,4+1,55*2) |  | 4.5 | [19 empty] | VV | 2
|  | - ozn. prvku O09:(0,7+1,22*2) |  | 3.14 | [19 empty] | VV | 2
|  | - ozn. prvku O10:(0,4+0,54*2) |  | 1.48 | [19 empty] | VV | 2
|  | - ozn. prvku O11:(2,75+1,75*2) |  | 6.25 | [19 empty] | VV | 2
|  | - ozn. prvku O12:(1,5+0,6*2) |  | 2.7 | [19 empty] | VV | 2
|  | - ozn. prvku O13:(0,8+0,33*2) |  | 1.46 | [19 empty] | VV | 2
|  | Konec provozního součtu | [21 empty] | VV | 0
|  | Výpočet:68,655 |  | 68.655 | [19 empty] | VV | 0
151 | 766601229RT2 | Těsnění oken.spáry,parapet,PT folie+PP folie+páska, PT folie š. 70 mm; PP folie š.100 mm+páska tl.4 mm | m | 25.455 | 0 | 0 |  | 0 |  | 0 | 12 | 0 | 0.00012 | 0.00305 | 0 | 0 |  |  | 0.64 | 16.29 | RTS II/2024 |  |  | POL1_0
|  | Začátek provozního součtu | [21 empty] | VV | 2
|  | Těsnění okenní spáry v prostoru parapetu: | [21 empty] | VV | 2
|  | Viz výkres číslo: TZ, půdorysy a řezy: | [21 empty] | VV | 2
|  | Rozměry - ozn. prvku O01:(1,77)*4 |  | 7.08 | [19 empty] | VV | 2
|  | - ozn. prvku O02:2,245 |  | 2.245 | [19 empty] | VV | 2
|  | - ozn. prvku O03:(1,495)*2 |  | 2.99 | [19 empty] | VV | 2
|  | - ozn. prvku O04:(0,86)*2 |  | 1.72 | [19 empty] | VV | 2
|  | - ozn. prvku O05:0,9 |  | 0.9 | [19 empty] | VV | 2
|  | - ozn. prvku O06:0,87 |  | 0.87 | [19 empty] | VV | 2
|  | - ozn. prvku O07:2,1 |  | 2.1 | [19 empty] | VV | 2
|  | - ozn. prvku O08:1,4 |  | 1.4 | [19 empty] | VV | 2
|  | - ozn. prvku O09:0,7 |  | 0.7 | [19 empty] | VV | 2
|  | - ozn. prvku O10:0,4 |  | 0.4 | [19 empty] | VV | 2
|  | - ozn. prvku O11:2,75 |  | 2.75 | [19 empty] | VV | 2
|  | - ozn. prvku O12:1,5 |  | 1.5 | [19 empty] | VV | 2
|  | - ozn. prvku O13:0,8 |  | 0.8 | [19 empty] | VV | 2
|  | Konec provozního součtu | [21 empty] | VV | 0
|  | Výpočet:25,455 |  | 25.455 | [19 empty] | VV | 0
152 | 766629301R00 | Montáž oken plastových plochy do 1,50 m2 | kus | 8 | 0 | 0 |  | 0 |  | 0 | 12 | 0 | 0.0009 | 0.0072 | 0 | 0 |  |  | 2.29 | 18.32 | RTS II/2024 |  |  | POL1_0
|  | Začátek provozního součtu | [21 empty] | VV | 2
|  | Montáž oken plastových do plochy 1,5m2 včetně: | [21 empty] | VV | 2
|  | Viz výkres číslo: TZ, půdorysy a řezy: | [21 empty] | VV | 2
|  | Rozměry - ozn. prvku O04:1*2 |  | 2 | [19 empty] | VV | 2
|  | - ozn. prvku O05:1 |  | 1 | [19 empty] | VV | 2
|  | - ozn. prvku O06:1 |  | 1 | [19 empty] | VV | 2
|  | - ozn. prvku O09:1 |  | 1 | [19 empty] | VV | 2
|  | - ozn. prvku O10:1 |  | 1 | [19 empty] | VV | 2
|  | - ozn. prvku O12:1 |  | 1 | [19 empty] | VV | 2
|  | - ozn. prvku O13:1 |  | 1 | [19 empty] | VV | 2
|  | Konec provozního součtu | [21 empty] | VV | 0
|  | Výpočet:8 |  | 8 | [19 empty] | VV | 0
153 | 766629302R00 | Montáž oken plastových plochy do 2,70 m2 | kus | 7 | 0 | 0 |  | 0 |  | 0 | 12 | 0 | 0.0012 | 0.0084 | 0 | 0 |  |  | 2.72 | 19.04 | RTS II/2024 |  |  | POL1_0
|  | Začátek provozního součtu | [21 empty] | VV | 2
|  | Montáž oken plastových plochy od 1,5 do 2,7m2 včetně: | [21 empty] | VV | 2
|  | Viz výkres číslo: TZ, půdorysy a řezy: | [21 empty] | VV | 2
|  | Rozměry - ozn. prvku O01:1*4 |  | 4 | [19 empty] | VV | 2
|  | - ozn. prvku O03:1 |  | 1 | [19 empty] | VV | 2
|  | - ozn. prvku O08:1 |  | 1 | [19 empty] | VV | 2
|  | Konec provozního součtu | [21 empty] | VV | 0
|  | Výpočet:6 |  | 6 | [19 empty] | VV | 0
154 | 766629303R00 | Montáž oken plastových plochy do 4,50 m2 | kus | 2 | 0 | 0 |  | 0 |  | 0 | 12 | 0 | 0.00165 | 0.0033 | 0 | 0 |  |  | 3.05 | 6.1 | RTS II/2024 |  |  | POL1_0
|  | Začátek provozního součtu | [21 empty] | VV | 2
|  | Montáž oken plastových plochy od 2,7 do 4,5m2 včetně: | [21 empty] | VV | 2
|  | Viz výkres číslo: TZ, půdorysy a řezy: | [21 empty] | VV | 2
|  | Rozměry - ozn. prvku O02:1 |  | 1 | [19 empty] | VV | 2
|  | - ozn. prvku O07:1 |  | 1 | [19 empty] | VV | 2
|  | Konec provozního součtu | [21 empty] | VV | 0
|  | Výpočet:2 |  | 2 | [19 empty] | VV | 0
155 | 766629304R00 | Montáž oken plastových plochy nad 4,50 m2 | kus | 1 | 0 | 0 |  | 0 |  | 0 | 12 | 0 | 0.00215 | 0.00215 | 0 | 0 |  |  | 3.05 | 3.05 | RTS II/2024 |  |  | POL1_0
|  | Začátek provozního součtu | [21 empty] | VV | 2
|  | Montáž oken plastových plochy nad 4,5m2 včetně: | [21 empty] | VV | 2
|  | Viz výkres číslo: TZ, půdorysy a řezy: | [21 empty] | VV | 2
|  | Rozměry - ozn. prvku O11:1 |  | 1 | [19 empty] | VV | 2
|  | Konec provozního součtu | [21 empty] | VV | 0
|  | Výpočet:1 |  | 1 | [19 empty] | VV | 0
156 | 61143962R | Okno plastové, systémové, kompletizované, O/S, jednokřídlé, trojsklo | m2 | 7.3959 | 0 | 0 |  | 0 |  | 0 | 12 | 0 | 0.01 | 0.07396 | 0 | 0 |  |  | 0 | 0 | RTS II/2024 |  |  | POL3_0
|  | Začátek provozního součtu | [21 empty] | VV | 2
|  | Dodávka okna jednokřídlého, systémového plastového: | [21 empty] | VV | 2
|  | Viz výkres číslo: TZ, půdorysy a řezy: | [21 empty] | VV | 2
|  | Rozměry - ozn. prvku O04:0,86*0,88*2 |  | 1.5136 | [19 empty] | VV | 2
|  | - ozn. prvku O05:0,9*0,8 |  | 0.72 | [19 empty] | VV | 2
|  | - ozn. prvku O06:0,87*0,87 |  | 0.7569 | [19 empty] | VV | 2
|  | - ozn. prvku O08:1,4*1,55 |  | 2.17 | [19 empty] | VV | 2
|  | - ozn. prvku O09:0,7*1,222 |  | 0.8554 | [19 empty] | VV | 2
|  | - ozn. prvku O10:0,4*0,54 |  | 0.216 | [19 empty] | VV | 2
|  | - ozn. prvku O12:1,5*0,6 |  | 0.9 | [19 empty] | VV | 2
|  | - ozn. prvku O13:0,8*0,33 |  | 0.264 | [19 empty] | VV | 2
|  | Konec provozního součtu | [21 empty] | VV | 0
|  | Výpočet:7,3959 |  | 7.3959 | [19 empty] | VV | 0
157 | 61143961R | Okno plastové, systémové, kompletizované, O/S, dvoukřídlé, trojsklo | m2 | 26.9166 | 0 | 0 |  | 0 |  | 0 | 12 | 0 | 0.01 | 0.26917 | 0 | 0 |  |  | 0 | 0 | RTS II/2024 |  |  | POL3_0
|  | Začátek provozního součtu | [21 empty] | VV | 2
|  | Dodávka okna dvoukřídlého, systémového plastového: | [21 empty] | VV | 2
|  | Viz výkres číslo: TZ, půdorysy a řezy: | [21 empty] | VV | 2
|  | Rozměry - ozn. prvku O01:1,77*1,5*4 |  | 10.62 | [19 empty] | VV | 2
|  | - ozn. prvku O02:2,245*1,38 |  | 3.0981 | [19 empty] | VV | 2
|  | - ozn. prvku O03:1,495*1,4 |  | 2.093 | [19 empty] | VV | 2
|  | Rozměry - ozn. prvku O11 (tříkřídlé), v RTS neexistuje kód:2,75*1,75 |  | 4.8125 | [19 empty] | VV | 2
|  | Rozměry - ozn. prvku O07 (čtyřkřídlé), v RTS neexistuje kód:2,1*2 |  | 4.2 | [19 empty] | VV | 2
|  | Konec provozního součtu | [21 empty] | VV | 0
|  | Výpočet:24,8236 |  | 24.8236 | [19 empty] | VV | 0
158 | 766661112R00 | Montáž dveří do zárubně,otevíravých 1kř.do 0,8 m | kus | 16 | 0 | 0 |  | 0 |  | 0 | 12 | 0 | 0 | 0 | 0 | 0 |  |  | 1.45 | 23.2 | RTS II/2024 |  |  | POL1_0
|  | Začátek provozního součtu | [21 empty] | VV | 2
|  | Montáž dveří do 800mm včetně: | [21 empty] | VV | 2
|  | Viz výkres číslo: TZ, půdorysy a řezy: | [21 empty] | VV | 2
|  | Rozměry - ozn. prvku D01:4+4 |  | 8 | [19 empty] | VV | 2
|  | - ozn. prvku D02:0+1 |  | 1 | [19 empty] | VV | 2
|  | - ozn. prvku D03:0+2 |  | 2 | [19 empty] | VV | 2
|  | - ozn. prvku D04:1+0 |  | 1 | [19 empty] | VV | 2
|  | - ozn. prvku D05:0+1 |  | 1 | [19 empty] | VV | 2
|  | - ozn. prvku D06:0+1 |  | 1 | [19 empty] | VV | 2
|  | - ozn. prvku D07:1+0 |  | 1 | [19 empty] | VV | 2
|  | - ozn. prvku D08:1+0 |  | 1 | [19 empty] | VV | 2
|  | Konec provozního součtu | [21 empty] | VV | 0
|  | Výpočet:16 |  | 16 | [19 empty] | VV | 0
159 | 611601201R | Dveře dřevěné interiérové 600 x 1970 mm L/P, CPL, plné | kus | 4 | 0 | 0 |  | 0 |  | 0 | 12 | 0 | 0.015 | 0.06 | 0 | 0 |  |  | 0 | 0 | RTS II/2024 |  |  | POL3_0
|  | Začátek provozního součtu | [21 empty] | VV | 2
|  | Dodávka dveří kompletizovaných, systémových: | [21 empty] | VV | 2
|  | Viz výkres číslo: TZ, půdorysy a řezy: | [21 empty] | VV | 2
|  | Bližší specifikace viz výpis dveří: | [21 empty] | VV | 2
|  | Rozměry - ozn. prvku D03:0+2 |  | 2 | [19 empty] | VV | 2
|  | - ozn. prvku D07:1+0 |  | 1 | [19 empty] | VV | 2
|  | - ozn. prvku D04:1+0 |  | 1 | [19 empty] | VV | 2
|  | Konec provozního součtu | [21 empty] | VV | 0
|  | Výpočet:4 |  | 4 | [19 empty] | VV | 0
160 | 611601202R | Dveře dřevěné interiérové 700 x 1970 mm L/P, CPL, plné | kus | 4 | 0 | 0 |  | 0 |  | 0 | 12 | 0 | 0.017 | 0.068 | 0 | 0 |  |  | 0 | 0 | RTS II/2024 |  |  | POL3_0
|  | Začátek provozního součtu | [21 empty] | VV | 2
|  | Dodávka dveří kompletizovaných, systémových, včetně zárubně: | [21 empty] | VV | 2
|  | Viz výkres číslo: TZ, půdorysy a řezy: | [21 empty] | VV | 2
|  | Bližší specifikace viz výpis dveří: | [21 empty] | VV | 2
|  | Rozměry - ozn. prvku D02:0+1 |  | 1 | [19 empty] | VV | 2
|  | - ozn. prvku D08:1+0 |  | 1 | [19 empty] | VV | 2
|  | - ozn. prvku D05:0+1 |  | 1 | [19 empty] | VV | 2
|  | - ozn. prvku D06:0+1 |  | 1 | [19 empty] | VV | 2
|  | Konec provozního součtu | [21 empty] | VV | 0
|  | Výpočet:4 |  | 4 | [19 empty] | VV | 0
161 | 611601203R | Dveře dřevěné interiérové 800 x 1970 mm L/P, CPL, plné | kus | 8 | 0 | 0 |  | 0 |  | 0 | 12 | 0 | 0.019 | 0.152 | 0 | 0 |  |  | 0 | 0 | RTS II/2024 |  |  | POL3_0
|  | Začátek provozního součtu | [21 empty] | VV | 2
|  | Dodávka dveří kompletizovaných, systémových: | [21 empty] | VV | 2
|  | Viz výkres číslo: TZ, půdorysy a řezy: | [21 empty] | VV | 2
|  | Bližší specifikace viz výpis dveří: | [21 empty] | VV | 2
|  | Rozměry - ozn. prvku D01:4+4 |  | 8 | [19 empty] | VV | 2
|  | Konec provozního součtu | [21 empty] | VV | 0
|  | Výpočet:8 |  | 8 | [19 empty] | VV | 0
162 | 766661122R00 | Montáž dveří a zárubní, nad 0,8m, 1křídlých, včetně kotvení | kus | 5 | 0 | 0 |  | 0 |  | 0 | 12 | 0 | 0 | 0 | 0 | 0 |  |  | 1.5 | 7.5 | RTS II/2024 |  |  | POL1_0
|  | Začátek provozního součtu | [21 empty] | VV | 2
|  | Montáž dveří a zárubní nad 0,8m včetně kotvení: | [21 empty] | VV | 2
|  | Viz výkres číslo: TZ, půdorysy a řezy: | [21 empty] | VV | 2
|  | Rozměry - ozn. prvku De01:1 |  | 1 | [19 empty] | VV | 2
|  | - ozn. prvku De02:1 |  | 1 | [19 empty] | VV | 2
|  | - ozn. prvku De03:1 |  | 1 | [19 empty] | VV | 2
|  | - ozn. prvku De04:1 |  | 1 | [19 empty] | VV | 2
|  | - ozn. prvku De05:1 |  | 1 | [19 empty] | VV | 2
|  | Konec provozního součtu | [21 empty] | VV | 0
|  | Výpočet:5 |  | 5 | [19 empty] | VV | 0
163 | 766661122R00 | Montáž dveří do zárubně,otevíravých 1kř.nad 0,8 m | kus | 5 | 0 | 0 |  | 0 |  | 0 | 12 | 0 | 0 | 0 | 0 | 0 |  |  | 1.5 | 7.5 | RTS II/2024 |  |  | POL1_0
|  | Začátek provozního součtu | [21 empty] | VV | 2
|  | Montáž dveří nad 0,8m včetně kotvení: | [21 empty] | VV | 2
|  | Viz výkres číslo: TZ, půdorysy a řezy: | [21 empty] | VV | 2
|  | Rozměry - ozn. prvku De01:1 |  | 1 | [19 empty] | VV | 2
|  | - ozn. prvku De02:1 |  | 1 | [19 empty] | VV | 2
|  | - ozn. prvku De03:1 |  | 1 | [19 empty] | VV | 2
|  | - ozn. prvku De04:1 |  | 1 | [19 empty] | VV | 2
|  | - ozn. prvku De05:1 |  | 1 | [19 empty] | VV | 2
|  | Konec provozního součtu | [21 empty] | VV | 0
|  | Výpočet:5 |  | 5 | [19 empty] | VV | 0
164 | 61174050R | Dveře plastové vchodové, včetně zárubně, komplet., st. rozměry 1000/2070, systémové | kus | 3 | 0 | 0 |  | 0 |  | 0 | 12 | 0 | 0.05 | 0.15 | 0 | 0 |  |  | 0 | 0 | RTS II/2024 |  |  | POL3_0
|  | Začátek provozního součtu | [21 empty] | VV | 2
|  | Dodávka dveří kompletizovaných včetně osazovacího rámu nebo zárubně, systémové: | [21 empty] | VV | 2
|  | Viz výkres číslo: TZ, půdorysy a řezy: | [21 empty] | VV | 2
|  | Rozměry - ozn. prvku De01:1 |  | 1 | [19 empty] | VV | 2
|  | - ozn. prvku De04:1 |  | 1 | [19 empty] | VV | 2
|  | - ozn. prvku De05:1 |  | 1 | [19 empty] | VV | 2
|  | Konec provozního součtu | [21 empty] | VV | 0
|  | Výpočet:3 |  | 3 | [19 empty] | VV | 0
165 | 61174053R | Dveře plastové vchodové, včetně zárubně, komplet., st. rozměr 1100/2070, systémové | kus | 1 | 0 | 0 |  | 0 |  | 0 | 12 | 0 | 0.07 | 0.07 | 0 | 0 |  |  | 0 | 0 | RTS II/2024 |  |  | POL3_0
|  | Začátek provozního součtu | [21 empty] | VV | 2
|  | Dodávka dveří kompletizovaných včetně osazovacího rámu nebo zárubně, systémové: | [21 empty] | VV | 2
|  | Viz výkres číslo: TZ, půdorysy a řezy: | [21 empty] | VV | 2
|  | Rozměry - ozn. prvku De03:1 |  | 1 | [19 empty] | VV | 2
|  | Konec provozního součtu | [21 empty] | VV | 0
|  | Výpočet:1 |  | 1 | [19 empty] | VV | 0
166 | 61174059R | Dveře plastové vchodové, včetně zárubně, komplet., st. rozměr 1100/2070, systémové, s nadsvětlíkem | kus | 1 | 0 | 0 |  | 0 |  | 0 | 12 | 0 | 0.105 | 0.105 | 0 | 0 |  |  | 0 | 0 | RTS II/2024 |  |  | POL3_0
|  | Začátek provozního součtu | [21 empty] | VV | 2
|  | Dodávka dveří kompletizovaných včetně osazovacího rámu nebo zárubně, systémové, s nadsvětlíkem: | [21 empty] | VV | 2
|  | Viz výkres číslo: TZ, půdorysy a řezy: | [21 empty] | VV | 2
|  | Rozměry - ozn. prvku De02:1 |  | 1 | [19 empty] | VV | 2
|  | Konec provozního součtu | [21 empty] | VV | 0
|  | Výpočet:1 |  | 1 | [19 empty] | VV | 0
167 | 766694111R00 | Montáž parapetních desek š.do 50 cm,dl.do 100 cm | kus | 6 | 0 | 0 |  | 0 |  | 0 | 12 | 0 | 1e-05 | 6e-05 | 0 | 0 |  |  | 0.40488 | 2.43 | RTS II/2024 |  |  | POL1_0
|  | Začátek provozního součtu | [21 empty] | VV | 2
|  | Montáž parapetních desek délky do 1000mm a šíře do 500mm: | [21 empty] | VV | 2
|  | Viz výkres číslo: TZ, půdorysy a řezy: | [21 empty] | VV | 2
|  | Rozměry - ozn. prvku TVo.04:2 |  | 2 | [19 empty] | VV | 2
|  | - ozn. prvku TVo.05:1 |  | 1 | [19 empty] | VV | 2
|  | - ozn. prvku TVo.06:1 |  | 1 | [19 empty] | VV | 2
|  | - ozn. prvku TVo.09:1 |  | 1 | [19 empty] | VV | 2
|  | - ozn. prvku TVo.10:1 |  | 1 | [19 empty] | VV | 2
|  | Konec provozního součtu | [21 empty] | VV | 0
|  | Výpočet:6 |  | 6 | [19 empty] | VV | 0
168 | 766694112R00 | Montáž parapetních desek š.do 50 cm,dl.do 160 cm | kus | 3 | 0 | 0 |  | 0 |  | 0 | 12 | 0 | 1e-05 | 3e-05 | 0 | 0 |  |  | 0.5473 | 1.64 | RTS II/2024 |  |  | POL1_0
|  | Začátek provozního součtu | [21 empty] | VV | 2
|  | Montáž parapetních desek délky od 1000 do 1600mm a šíře do 500mm: | [21 empty] | VV | 2
|  | Viz výkres číslo: TZ, půdorysy a řezy: | [21 empty] | VV | 2
|  | Rozměry - ozn. prvku TVo.03:2 |  | 2 | [19 empty] | VV | 2
|  | - ozn. prvku TVo.08:1 |  | 1 | [19 empty] | VV | 2
|  | Konec provozního součtu | [21 empty] | VV | 0
|  | Výpočet:3 |  | 3 | [19 empty] | VV | 0
169 | 766694113R00 | Montáž parapetních desek š.do 50 cm,dl.do 260 cm | kus | 6 | 0 | 0 |  | 0 |  | 0 | 12 | 0 | 2e-05 | 0.00012 | 0 | 0 |  |  | 0.74034 | 4.44 | RTS II/2024 |  |  | POL1_0
|  | Začátek provozního součtu | [21 empty] | VV | 2
|  | Montáž parapetních desek délky od 1600 do 2600mm a šíře do 500mm: | [21 empty] | VV | 2
|  | Viz výkres číslo: TZ, půdorysy a řezy: | [21 empty] | VV | 2
|  | Rozměry - ozn. prvku TVo.01:4 |  | 4 | [19 empty] | VV | 2
|  | - ozn. prvku TVo.02:1 |  | 1 | [19 empty] | VV | 2
|  | - ozn. prvku TVo.07:1 |  | 1 | [19 empty] | VV | 2
|  | Konec provozního součtu | [21 empty] | VV | 0
|  | Výpočet:6 |  | 6 | [19 empty] | VV | 0
170 | 766694114R00 | Montáž parapetních desek š.do 50 cm,dl.nad 260 cm | kus | 1 | 0 | 0 |  | 0 |  | 0 | 12 | 0 | 2e-05 | 2e-05 | 0 | 0 |  |  | 0.83214 | 0.83 | RTS II/2024 |  |  | POL1_0
|  | Začátek provozního součtu | [21 empty] | VV | 2
|  | Montáž parapetních desek délky nad 2600mm a šíře do 500mm: | [21 empty] | VV | 2
|  | Viz výkres číslo: TZ, půdorysy a řezy: | [21 empty] | VV | 2
|  | Rozměry - ozn. prvku TVo.11:1 |  | 1 | [19 empty] | VV | 2
|  | Konec provozního součtu | [21 empty] | VV | 0
|  | Výpočet:1 |  | 1 | [19 empty] | VV | 0
171 | 60775513R | Parapet interiér plastový, šíře do 500mm, komůrk., systémový, barva bílá, tl.20mm | m | 23.155 | 0 | 0 |  | 0 |  | 0 | 12 | 0 | 0.0039 | 0.0903 | 0 | 0 |  |  | 0 | 0 | RTS II/2024 |  |  | POL3_0
|  | Začátek provozního součtu | [21 empty] | VV | 2
|  | Dodávka parapetních desek: | [21 empty] | VV | 2
|  | Viz výkres číslo: TZ, půdorysy a řezy: | [21 empty] | VV | 2
|  | Rozměry - ozn. prvku TVo.1:1,77*4 |  | 7.08 | [19 empty] | VV | 2
|  | - ozn. prvku TVo.02:2,245 |  | 2.245 | [19 empty] | VV | 2
|  | - ozn. prvku TVo.03:1,495*2 |  | 2.99 | [19 empty] | VV | 2
|  | - ozn. prvku TVo.04:0,86*2 |  | 1.72 | [19 empty] | VV | 2
|  | - ozn. prvku TVo.05:0,9 |  | 0.9 | [19 empty] | VV | 2
|  | - ozn. prvku TVo.06:0,87 |  | 0.87 | [19 empty] | VV | 2
|  | - ozn. prvku TVo.07:2,1 |  | 2.1 | [19 empty] | VV | 2
|  | - ozn. prvku TVo.08:1,4 |  | 1.4 | [19 empty] | VV | 2
|  | - ozn. prvku TVo.09:0,7 |  | 0.7 | [19 empty] | VV | 2
|  | - ozn. prvku TVo.10:0,4 |  | 0.4 | [19 empty] | VV | 2
|  | - ozn. prvku TV.o.11:2,75 |  | 2.75 | [19 empty] | VV | 2
|  | Konec provozního součtu | [21 empty] | VV | 0
|  | Výpočet:23,155 |  | 23.155 | [19 empty] | VV | 0
172 | 60780050R | Krytka boční pro parapety plastové, systémová | kus | 32 | 0 | 0 |  | 0 |  | 0 | 12 | 0 | 2e-05 | 0.00064 | 0 | 0 |  |  | 0 | 0 | RTS II/2024 |  |  | POL3_0
|  | Začátek provozního součtu | [21 empty] | VV | 2
|  | Dodávka krytky boční parapetové, plastové, systémové: | [21 empty] | VV | 2
|  | Viz výkres číslo: TZ, půdorysy a řezy: | [21 empty] | VV | 2
|  | Rozměry - ozn. prvku TVo.1:4*2 |  | 8 | [19 empty] | VV | 2
|  | - ozn. prvku TVo.02:1*2 |  | 2 | [19 empty] | VV | 2
|  | - ozn. prvku TVo.03:2*2 |  | 4 | [19 empty] | VV | 2
|  | - ozn. prvku TVo.04:2*2 |  | 4 | [19 empty] | VV | 2
|  | - ozn. prvku TVo.05:1*2 |  | 2 | [19 empty] | VV | 2
|  | - ozn. prvku TVo.06:1*2 |  | 2 | [19 empty] | VV | 2
|  | - ozn. prvku TVo.07:1*2 |  | 2 | [19 empty] | VV | 2
|  | - ozn. prvku TVo.08:1*2 |  | 2 | [19 empty] | VV | 2
|  | - ozn. prvku TVo.09:1*2 |  | 2 | [19 empty] | VV | 2
|  | - ozn. prvku TVo.10:1*2 |  | 2 | [19 empty] | VV | 2
|  | - ozn. prvku TV.o.11:1*2 |  | 2 | [19 empty] | VV | 2
|  | Konec provozního součtu | [21 empty] | VV | 0
|  | Výpočet:32 |  | 32 | [19 empty] | VV | 0
173 | 998766102R00 | Přesun hmot pro truhlářské konstr., výšky do 12 m | t | 1.0661 | 0 | 0 |  | 0 |  | 0 | 12 | 0 | 0 | 0 | 0 | 0 |  |  | 2.421 | 2.58 | RTS II/2024 |  |  | POL1_0
|  | Začátek provozního součtu | [21 empty] | VV | 2
|  | Přesun hmot pro truhlářské konstrukce: | [21 empty] | VV | 2
|  | Konec provozního součtu | [21 empty] | VV | 0
|  | Hmotnost:1,04402 |  | 1.044 | [19 empty] | VV | 0
Díl: | 767 | Konstrukce zámečnické |  |  |  | 0 |  | 0 |  | 0 |  | 0 |  | 0.32486 |  | 0 |  |  |  | 59.21 |  |  |  | DIL
174 | 767161110R00 | Montáž zábradlí rovného z kovových prvků | kg | 306.47 | 0 | 0 |  | 0 |  | 0 | 12 | 0 | 6e-05 | 0.01839 | 0 | 0 |  |  | 0.19 | 58.23 | RTS II/2024 |  |  | POL1_0
|  | Začátek provozního součtu | [21 empty] | VV | 2
|  | Montáž zábradlí kovového, systémového, z prvků kovových: | [21 empty] | VV | 2
|  | Viz výkres číslo: TZ, půdorysy a řezy: | [21 empty] | VV | 2
|  | Rozměry - ozn. prvku ZV.01: | [21 empty] | VV | 2
|  | - sloupky:(5,23+10,47+10,48) |  | 26.18 | [19 empty] | VV | 2
|  | - svislá výplň:(37,2+16,54) |  | 53.74 | [19 empty] | VV | 2
|  | - vodorovné části:(6,33+6,66+13,92+13,92) |  | 40.83 | [19 empty] | VV | 2
|  | - ozn. prvku ZV.02: | [21 empty] | VV | 2
|  | - sloupky:8,57 |  | 8.57 | [19 empty] | VV | 2
|  | - svislá výplň:14,49 |  | 14.49 | [19 empty] | VV | 2
|  | - vodorovné části:6,12 |  | 6.12 | [19 empty] | VV | 2
|  | - ozn. prvku ZV.03: | [21 empty] | VV | 2
|  | - sloupky:(10,46+10,47+10,48) |  | 31.41 | [19 empty] | VV | 2
|  | - svislá výplň:(55,8+16,54) |  | 72.34 | [19 empty] | VV | 2
|  | - vodorovné části:(6,34+6,68+19,88+19,89) |  | 52.79 | [19 empty] | VV | 2
|  | Konec provozního součtu | [21 empty] | VV | 0
|  | Výpočet:306,47 |  | 306.47 | [19 empty] | VV | 0
175 | 14148108R | Kovový prvek pro sloupky, vodorovné části zábradlí, systémový, označení TRHR 60/60/3 | kg | 165.9 | 0 | 0 |  | 0 |  | 0 | 12 | 0 | 0.001 | 0.1659 | 0 | 0 |  |  | 0 | 0 | RTS II/2024 |  |  | POL3_0
|  | Začátek provozního součtu | [21 empty] | VV | 2
|  | Dodávka kovových prvků trubek: | [21 empty] | VV | 2
|  | Viz výkres číslo: TZ, půdorysy a řezy: | [21 empty] | VV | 2
|  | Rozměry - ozn. prvku ZV.01: | [21 empty] | VV | 2
|  | - sloupky:(5,23+10,47+10,48) |  | 26.18 | [19 empty] | VV | 2
|  | - vodorovné části:(6,33+6,66+13,92+13,92) |  | 40.83 | [19 empty] | VV | 2
|  | - ozn. prvku ZV.02: | [21 empty] | VV | 2
|  | - sloupky:8,57 |  | 8.57 | [19 empty] | VV | 2
|  | - vodorovné části:6,12 |  | 6.12 | [19 empty] | VV | 2
|  | - ozn. prvku ZV.03: | [21 empty] | VV | 2
|  | - sloupky:(10,46+10,47+10,48) |  | 31.41 | [19 empty] | VV | 2
|  | - vodorovné části:(6,34+6,68+19,88+19,89) |  | 52.79 | [19 empty] | VV | 2
|  | Konec provozního součtu | [21 empty] | VV | 0
|  | Výpočet:165,9 |  | 165.9 | [19 empty] | VV | 0
176 | 13224810R | Tyč ocelová plochá S235JR, rozměr 30 x 10 mm | t | 0.14057 | 0 | 0 |  | 0 |  | 0 | 12 | 0 | 1 | 0.14057 | 0 | 0 |  |  | 0 | 0 | RTS II/2024 |  |  | POL3_0
|  | Začátek provozního součtu | [21 empty] | VV | 2
|  | Dodávka svislé výplně pro zábradlí: | [21 empty] | VV | 2
|  | Viz výkres číslo: TZ, půdorysy a řezy: | [21 empty] | VV | 2
|  | Rozměry - ozn. prvku ZV.01: | [21 empty] | VV | 2
|  | - svislá výplň:(37,2+16,54) |  | 53.74 | [19 empty] | VV | 2
|  | - ozn. prvku ZV.02: | [21 empty] | VV | 2
|  | - svislá výplň:14,49 |  | 14.49 | [19 empty] | VV | 2
|  | - ozn. prvku ZV.03: | [21 empty] | VV | 2
|  | - svislá výplň:(55,8+16,54) |  | 72.34 | [19 empty] | VV | 2
|  | - přepočet na tuny:140,57/1000 |  | 0.14057 | [19 empty] | VV | 2
|  | Konec provozního součtu | [21 empty] | VV | 0
|  | Výpočet:0,14057 |  | 0.14057 | [19 empty] | VV | 0
177 | 767951112R00 | Pozinkování ocelových výrobků | kg | 306.47 | 0 | 0 |  | 0 |  | 0 | 12 | 0 | 0 | 0 | 0 | 0 |  |  | 0 | 0 | RTS II/2024 |  |  | POL1_0
|  | Začátek provozního součtu | [21 empty] | VV | 2
|  | Pozinkování ocelových prvků: | [21 empty] | VV | 2
|  | Viz výkres číslo: TZ, půdorysy a řezy: | [21 empty] | VV | 2
|  | Rozměry - ozn. prvku ZV.01: | [21 empty] | VV | 2
|  | - sloupky:(5,23+10,47+10,48) |  | 26.18 | [19 empty] | VV | 2
|  | - svislá výplň:(37,2+16,54) |  | 53.74 | [19 empty] | VV | 2
|  | - vodorovné části:(6,33+6,66+13,92+13,92) |  | 40.83 | [19 empty] | VV | 2
|  | - ozn. prvku ZV.02: | [21 empty] | VV | 2
|  | - sloupky:8,57 |  | 8.57 | [19 empty] | VV | 2
|  | - svislá výplň:14,49 |  | 14.49 | [19 empty] | VV | 2
|  | - vodorovné části:6,12 |  | 6.12 | [19 empty] | VV | 2
|  | - ozn. prvku ZV.03: | [21 empty] | VV | 2
|  | - sloupky:(10,46+10,47+10,48) |  | 31.41 | [19 empty] | VV | 2
|  | - svislá výplň:(55,8+16,54) |  | 72.34 | [19 empty] | VV | 2
|  | - vodorovné části:(6,34+6,68+19,88+19,89) |  | 52.79 | [19 empty] | VV | 2
|  | Konec provozního součtu | [21 empty] | VV | 0
|  | Výpočet:306,47 |  | 306.47 | [19 empty] | VV | 0
178 | 998767102R00 | Přesun hmot pro zámečnické konstr., výšky do 12 m | t | 0.32486 | 0 | 0 |  | 0 |  | 0 | 12 | 0 | 0 | 0 | 0 | 0 |  |  | 3.006 | 0.98 | RTS II/2024 |  |  | POL1_0
|  | Začátek provozního součtu | [21 empty] | VV | 2
|  | Přesun hmot pro zámečnické konstrukce: | [21 empty] | VV | 2
|  | Konec provozního součtu | [21 empty] | VV | 0
|  | Hmotnost:0,32486 |  | 0.32486 | [19 empty] | VV | 0
Díl: | 771 | Podlahy z dlaždic a obklady |  |  |  | 0 |  | 0 |  | 0 |  | 0 |  | 0.14326 |  | 0 |  |  |  | 7.13 |  |  |  | DIL
179 | 771101101R00 | Vysávání podlah prům.vysavačem pro pokládku dlažby | m2 | 5.55 | 0 | 0 |  | 0 |  | 0 | 12 | 0 | 0 | 0 | 0 | 0 |  |  | 0.016 | 0.09 | RTS II/2024 |  |  | POL1_0
|  | Začátek provozního součtu | [21 empty] | VV | 2
|  | Vysávání podlah průmyslovým vysavačem: | [21 empty] | VV | 2
|  | Viz výkres číslo: TZ, půdorysy a řezy: | [21 empty] | VV | 2
|  | Rozměry - 1.NP:5,55 |  | 5.55 | [19 empty] | VV | 2
|  | Konec provozního součtu | [21 empty] | VV | 0
|  | Výpočet:5,55 |  | 5.55 | [19 empty] | VV | 0
180 | 771101210RT1 | Penetrace podkladu pod dlažby, penetrační nátěr systémový | m2 | 5.7165 | 0 | 0 |  | 0 |  | 0 | 12 | 0 | 0.00021 | 0.0012 | 0 | 0 |  |  | 0.05 | 0.29 | RTS II/2024 |  |  | POL1_0
|  | Začátek provozního součtu | [21 empty] | VV | 2
|  | Penetrace podkladu pod dlažbu, včetně jejího dodání: | [21 empty] | VV | 2
|  | Viz výkres číslo: TZ, půdorysy a řezy: | [21 empty] | VV | 2
|  | Rozměry - 1.NP:5,55 |  | 5.55 | [19 empty] | VV | 2
|  | +3%:5,55*1,03 |  | 5.7165 | [19 empty] | VV | 2
|  | Konec provozního součtu | [21 empty] | VV | 0
|  | Výpočet:5,7165 |  | 5.7165 | [19 empty] | VV | 0
181 | 771101310R00 | Vyčištění keramické dlažby | m2 | 5.55 | 0 | 0 |  | 0 |  | 0 | 12 | 0 | 8e-05 | 0.00044 | 0 | 0 |  |  | 0.06 | 0.33 | RTS II/2024 |  |  | POL1_0
|  | Začátek provozního součtu | [21 empty] | VV | 2
|  | Vyčištění keramické dlažby: | [21 empty] | VV | 2
|  | Viz výkres číslo: TZ, půdorysy a řezy: | [21 empty] | VV | 2
|  | Rozměry - 1.NP:5,55 |  | 5.55 | [19 empty] | VV | 2
|  | Konec provozního součtu | [21 empty] | VV | 0
|  | Výpočet:5,55 |  | 5.55 | [19 empty] | VV | 0
182 | 771575109RT0 | Montáž keramické dlažby, hladké, na tmel, 300 x 300 m, včetně dodání lepidla a spárovací hmoty | m2 | 5.55 | 0 | 0 |  | 0 |  | 0 | 12 | 0 | 0.00504 | 0.02797 | 0 | 0 |  |  | 0.978 | 5.43 | RTS II/2024 |  |  | POL1_0
|  | Začátek provozního součtu | [21 empty] | VV | 2
|  | Provedení keramické dlažby včetně dodání lepidla a spárovací hmoty, bez dodání dlažby: | [21 empty] | VV | 2
|  | Viz výkres číslo: TZ, půdorysy a řezy: | [21 empty] | VV | 2
|  | Rozměry - 1.NP:5,55 |  | 5.55 | [19 empty] | VV | 2
|  | Konec provozního součtu | [21 empty] | VV | 0
|  | Výpočet:5,55 |  | 5.55 | [19 empty] | VV | 0
183 | 597642031R | Dlažba keramická, systémová, 300x300mm, barva a typ dle výběru I, Z a P | m2 | 5.7165 | 0 | 0 |  | 0 |  | 0 | 12 | 0 | 0.0192 | 0.10976 | 0 | 0 |  |  | 0 | 0 | RTS II/2024 |  |  | POL3_0
|  | Začátek provozního součtu | [21 empty] | VV | 2
|  | Dodání dlažby keramické systémové, barva a typ dle výběru investora, zhotovitele a projektanta: | [21 empty] | VV | 2
|  | Viz výkres číslo: TZ, půdorysy a řezy: | [21 empty] | VV | 2
|  | Rozměry - 1.NP:5,55 |  | 5.55 | [19 empty] | VV | 2
|  | +3%:5,55*1,03 |  | 5.7165 | [19 empty] | VV | 2
|  | Konec provozního součtu | [21 empty] | VV | 0
|  | Výpočet:5,7165 |  | 5.7165 | [19 empty] | VV | 0
184 | 771578011R00 | Spára podlaha - stěna, silikonem | m | 11.5257 | 0 | 0 |  | 0 |  | 0 | 12 | 0 | 4e-05 | 0.00046 | 0 | 0 |  |  | 0.07 | 0.81 | RTS II/2024 |  |  | POL1_0
|  | Začátek provozního součtu | [21 empty] | VV | 2
|  | Spára podlahy a stěny silikonem: | [21 empty] | VV | 2
|  | Viz výkres číslo: TZ, půdorysy a řezy: | [21 empty] | VV | 2
|  | Rozměry - 1.NP:(2,97*2+1,755*2+1,15*2+0,925*2) |  | 13.6 | [19 empty] | VV | 2
|  | - odpočet otvorů:-(0,56+0,6*2+0,65) |  | -2.41 | [19 empty] | VV | 2
|  | +3%:11,19*1,03 |  | 11.5257 | [19 empty] | VV | 2
|  | Konec provozního součtu | [21 empty] | VV | 0
|  | Výpočet:11,5257 |  | 11.5257 | [19 empty] | VV | 0
185 | 771579793R00 | Příplatek za spárovací hmotu - plošně,keram.dlažba | m2 | 5.7165 | 0 | 0 |  | 0 |  | 0 | 12 | 0 | 0.0006 | 0.00343 | 0 | 0 |  |  | 0 | 0 | RTS II/2024 |  |  | POL1_0
|  | Začátek provozního součtu | [21 empty] | VV | 2
|  | Příplatek za plošné spárování včetně dodání materiálu: | [21 empty] | VV | 2
|  | Viz výkres číslo: TZ, půdorysy a řezy: | [21 empty] | VV | 2
|  | Rozměry - 1.NP:5,55 |  | 5.55 | [19 empty] | VV | 2
|  | +3%:5,55*1,03 |  | 5.7165 | [19 empty] | VV | 2
|  | Konec provozního součtu | [21 empty] | VV | 0
|  | Výpočet:5,7165 |  | 5.7165 | [19 empty] | VV | 0
186 | 998771102R00 | Přesun hmot pro podlahy z dlaždic, výšky do 12 m | t | 0.14326 | 0 | 0 |  | 0 |  | 0 | 12 | 0 | 0 | 0 | 0 | 0 |  |  | 1.265 | 0.18 | RTS II/2024 |  |  | POL1_0
|  | Začátek provozního součtu | [21 empty] | VV | 2
|  | Přesun hmot pro podlahy keramické: | [21 empty] | VV | 2
|  | Konec provozního součtu | [21 empty] | VV | 0
|  | Hmotnost:0,14326 |  | 0.14326 | [19 empty] | VV | 0
Díl: | 775 | Podlahy vlysové a parketové |  |  |  | 0 |  | 0 |  | 0 |  | 0 |  | 0 |  | 0.39474 |  |  |  | 3.67 |  |  |  | DIL
187 | 775511800R00 | Demontáž podlah vlysových lepených včetně lišt | m2 | 14.1 | 0 | 0 |  | 0 |  | 0 | 12 | 0 | 0 | 0 | 0.025 | 0.3525 |  |  | 0.2 | 2.82 | RTS II/2024 |  |  | POL1_0
|  | Začátek provozního součtu | [21 empty] | VV | 2
|  | Demontáž podlah vlysových včetně lišt soklových: | [21 empty] | VV | 2
|  | Viz výkres číslo: TZ, půdorysy a řezy: | [21 empty] | VV | 2
|  | Rozměry - 1.NP:(14,1) |  | 14.1 | [19 empty] | VV | 2
|  | Konec provozního součtu | [21 empty] | VV | 0
|  | Výpočet:14,1 |  | 14.1 | [19 empty] | VV | 0
188 | 775561800R00 | Demontáž podlah laminátových lepených včetně lišt | m2 | 4.72 | 0 | 0 |  | 0 |  | 0 | 12 | 0 | 0 | 0 | 0.00895 | 0.04224 |  |  | 0.18 | 0.85 | RTS II/2024 |  |  | POL1_0
|  | Začátek provozního součtu | [21 empty] | VV | 2
|  | Demontáž podlah laminátových včetně lišt soklových: | [21 empty] | VV | 2
|  | Viz výkres číslo: TZ, půdorysy a řezy: | [21 empty] | VV | 2
|  | Rozměry - 1.NP:(4,72) |  | 4.72 | [19 empty] | VV | 2
|  | Konec provozního součtu | [21 empty] | VV | 0
|  | Výpočet:4,72 |  | 4.72 | [19 empty] | VV | 0
Díl: | 776 | Podlahy povlakové |  |  |  | 0 |  | 0 |  | 0 |  | 0 |  | 3.5255 |  | 0.37193 |  |  |  | 200.97 |  |  |  | DIL
189 | 776401800RT1 | Demontáž soklíků nebo lišt, pryžových nebo z PVC, odstranění a uložení na hromady | m | 102.985 | 0 | 0 |  | 0 |  | 0 | 12 | 0 | 0 | 0 | 8e-05 | 0.00824 |  |  | 0.035 | 3.6 | RTS II/2024 |  |  | POL1_0
|  | Začátek provozního součtu | [21 empty] | VV | 2
|  | Demontáž soklíků nebo lišt z PVC: | [21 empty] | VV | 2
|  | Viz výkres číslo: TZ, půdorysy a řezy: | [21 empty] | VV | 2
|  | Rozměry - 1.NP:(3,9*2+4,1*2+4,085*2+1,45*2+4,1*2+3,485*2) |  | 42.24 | [19 empty] | VV | 2
|  | - odpočet otvorů dveří:-(0,8*5) |  | -4 | [19 empty] | VV | 2
|  | - 2.NP:(3,815*2+1,93*2+2,42*2+2,72*2+4,64*2+4,1*2+8,065*2+3,9*2+3,04*2+2,375*2) |  | 74.01 | [19 empty] | VV | 2
|  | - odpočet otvorů dveří a průchodů:-(0,8*5+0,58*2+0,56+0,65*2+0,765+0,7+0,78) |  | -9.265 | [19 empty] | VV | 2
|  | Konec provozního součtu | [21 empty] | VV | 0
|  | Výpočet:102,985 |  | 102.985 | [19 empty] | VV | 0
190 | 776511810RT3 | Odstranění PVC a koberců lepených bez podložky, z ploch do 10 m2 | m2 | 27.65 | 0 | 0 |  | 0 |  | 0 | 12 | 0 | 0 | 0 | 0.0035 | 0.09678 |  |  | 0.128 | 3.54 | RTS II/2024 |  |  | POL1_0
|  | Začátek provozního součtu | [21 empty] | VV | 2
|  | Odstranění PVC (vinylů) a koberců z nášlapné plochy do 10m2: | [21 empty] | VV | 2
|  | Viz výkres číslo: TZ, půdorysy a řezy: | [21 empty] | VV | 2
|  | Rozměry - 1.NP:(6,13) |  | 6.13 | [19 empty] | VV | 2
|  | - 2.NP:(7,51+5,93+8,08) |  | 21.52 | [19 empty] | VV | 2
|  | Konec provozního součtu | [21 empty] | VV | 0
|  | Výpočet:27,65 |  | 27.65 | [19 empty] | VV | 0
191 | 776511810RT2 | Odstranění PVC a koberců lepených bez podložky, z ploch 10 - 20 m2 | m2 | 76.26 | 0 | 0 |  | 0 |  | 0 | 12 | 0 | 0 | 0 | 0.0035 | 0.26691 |  |  | 0.115 | 8.77 | RTS II/2024 |  |  | POL1_0
|  | Začátek provozního součtu | [21 empty] | VV | 2
|  | Odstranění PVC (vinylů) a koberců z nášlapné plochy od 10 do 20m2: | [21 empty] | VV | 2
|  | Viz výkres číslo: TZ, půdorysy a řezy: | [21 empty] | VV | 2
|  | Rozměry - 1.NP:(15,88+13,63) |  | 29.51 | [19 empty] | VV | 2
|  | - 2.NP:(16,03+14,5+16,22) |  | 46.75 | [19 empty] | VV | 2
|  | Konec provozního součtu | [21 empty] | VV | 0
|  | Výpočet:76,26 |  | 76.26 | [19 empty] | VV | 0
192 | 771100020RAA | Vyrovnání podkladu samoniv.hmotou v int., nivelační hmota tl. 10 mm, penetrace | m2 | 142.5005 | 0 | 0 |  | 0 |  | 0 | 12 | 0 | 0.0161 | 2.2943 | 0 | 0 |  |  | 0.41037 | 58.48 | RTS II/2024 |  |  | POL1_0
|  | Začátek provozního součtu | [21 empty] | VV | 2
|  | Vyrovnání podkladu samonivelační hmotou systémovou: | [21 empty] | VV | 2
|  | Viz výkres číslo: TZ, půdorysy a řezy: | [21 empty] | VV | 2
|  | Rozměry - 1.NP:(7,86+6,13+14,1+7,76+15,88+4,72+13,63) |  | 70.08 | [19 empty] | VV | 2
|  | - 2.NP:(7,51+5,93+16,03+14,5+8,08+16,22) |  | 68.27 | [19 empty] | VV | 2
|  | +3%:138,35*1,03 |  | 142.5005 | [19 empty] | VV | 2
|  | Konec provozního součtu | [21 empty] | VV | 0
|  | Výpočet:142,5005 |  | 142.5005 | [19 empty] | VV | 0
193 | 776101101R00 | Vysávání podlah prům.vysavačem pod povlak.podlahy | m2 | 138.35 | 0 | 0 |  | 0 |  | 0 | 12 | 0 | 0 | 0 | 0 | 0 |  |  | 0.016 | 2.21 | RTS II/2024 |  |  | POL1_0
|  | Začátek provozního součtu | [21 empty] | VV | 2
|  | Vysávání podlah průmyslovým vysavačem: | [21 empty] | VV | 2
|  | Viz výkres číslo: TZ, půdorysy a řezy: | [21 empty] | VV | 2
|  | Rozměry - 1.NP:(7,86+6,13+14,1+7,76+15,88+4,72+13,63) |  | 70.08 | [19 empty] | VV | 2
|  | - 2.NP:(7,51+5,93+16,03+14,5+8,08+16,22) |  | 68.27 | [19 empty] | VV | 2
|  | Konec provozního součtu | [21 empty] | VV | 0
|  | Výpočet:138,35 |  | 138.35 | [19 empty] | VV | 0
194 | 771101210RT1 | Penetrace podkladu, penetrační nátěr | m2 | 142.5005 | 0 | 0 |  | 0 |  | 0 | 12 | 0 | 0.00021 | 0.02993 | 0 | 0 |  |  | 0.05 | 7.13 | RTS II/2024 |  |  | POL1_0
|  | Začátek provozního součtu | [21 empty] | VV | 2
|  | Penetrace podkladu pod povlakové podlahy, včetně jejího dodání: | [21 empty] | VV | 2
|  | Viz výkres číslo: TZ, půdorysy a řezy: | [21 empty] | VV | 2
|  | Rozměry - 1.NP:(7,86+6,13+14,1+7,76+15,88+4,72+13,63) |  | 70.08 | [19 empty] | VV | 2
|  | - 2.NP:(7,51+5,93+16,03+14,5+8,08+16,22) |  | 68.27 | [19 empty] | VV | 2
|  | +3%:138,35*1,03 |  | 142.5005 | [19 empty] | VV | 2
|  | Konec provozního součtu | [21 empty] | VV | 0
|  | Výpočet:142,5005 |  | 142.5005 | [19 empty] | VV | 0
195 | 776421100R00 | Lepení podlahových soklíků z PVC a vinylu | m | 148.785 | 0 | 0 |  | 0 |  | 0 | 12 | 0 | 3e-05 | 0.00446 | 0 | 0 |  |  | 0.1372 | 20.41 | RTS II/2024 |  |  | POL1_0
|  | Začátek provozního součtu | [21 empty] | VV | 2
|  | Provedení soklíků pro podlahové krytiny: | [21 empty] | VV | 2
|  | Viz výkres číslo: TZ, půdorysy a řezy: | [21 empty] | VV | 2
|  | Rozměry - 1.NP:(4,035*2+1,93*2+2,67*2+2,43*2+4,1*2+3,485*2+4,1*2+1,45*2+3,9*2+4,1*2+3,635*2+3,9*2+2,97*2+2,67*2) |  | 90.75 | [19 empty] | VV | 2
|  | - odpočet otvorů dveří:-(0,9*6+0,65+0,56+0,6+0,8*4+0,67*2) |  | -11.75 | [19 empty] | VV | 2
|  | - odpočet otvorů průchodů:-(1,755*2) |  | -3.51 | [19 empty] | VV | 2
|  | - 2.NP:(3,815*2+1,93*2+2,42*2+2,72*2+4,65*2+4,1*2+3,9*2+4,22*2+3,695*2+3,885*2+3,04*2+2,825*2) |  | 82.4 | [19 empty] | VV | 2
|  | - odpočet otvorů dveří:-(0,75*2+0,68+0,9*2+0,8*4+0,58*2) |  | -8.34 | [19 empty] | VV | 2
|  | - odpočet otvorů průchodů:-(0,765) |  | -0.765 | [19 empty] | VV | 2
|  | Konec provozního součtu | [21 empty] | VV | 0
|  | Výpočet:148,785 |  | 148.785 | [19 empty] | VV | 0
196 | 28342400R | Lišta podlahová z měkčeného PVC, systémová | m | 153.2485 | 0 | 0 |  | 0 |  | 0 | 12 | 0 | 0.00015 | 0.02299 | 0 | 0 |  |  | 0 | 0 | RTS II/2024 |  |  | POL3_0
|  | Začátek provozního součtu | [21 empty] | VV | 2
|  | Dodání lišty podlahové pro soklík pro podlahoviny: | [21 empty] | VV | 2
|  | Viz výkres číslo: TZ, půdorysy a řezy: | [21 empty] | VV | 2
|  | Rozměry - 1.NP:(4,035*2+1,93*2+2,67*2+2,43*2+4,1*2+3,485*2+4,1*2+1,45*2+3,9*2+4,1*2+3,635*2+3,9*2+2,97*2+2,67*2) |  | 90.75 | [19 empty] | VV | 2
|  | - odpočet otvorů dveří:-(0,9*6+0,65+0,56+0,6+0,8*4+0,67*2) |  | -11.75 | [19 empty] | VV | 2
|  | - odpočet otvorů průchodů:-(1,755*2) |  | -3.51 | [19 empty] | VV | 2
|  | - 2.NP:(3,815*2+1,93*2+2,42*2+2,72*2+4,65*2+4,1*2+3,9*2+4,22*2+3,695*2+3,885*2+3,04*2+2,825*2) |  | 82.4 | [19 empty] | VV | 2
|  | - odpočet otvorů dveří:-(0,75*2+0,68+0,9*2+0,8*4+0,58*2) |  | -8.34 | [19 empty] | VV | 2
|  | - odpočet otvorů průchodů:-(0,765) |  | -0.765 | [19 empty] | VV | 2
|  | +3%:148,785*1,03 |  | 153.2485 | [19 empty] | VV | 2
|  | Konec provozního součtu | [21 empty] | VV | 0
|  | Výpočet:153,24855 |  | 153.2485 | [19 empty] | VV | 0
197 | 776521130R00 | Montáž podlah vinylových, na sucho | m2 | 138.35 | 0 | 0 |  | 0 |  | 0 | 12 | 0 | 0.00042 | 0.05811 | 0 | 0 |  |  | 0.61 | 84.39 | RTS II/2024 |  |  | POL1_0
|  | Začátek provozního součtu | [21 empty] | VV | 2
|  | Montáž podlah vinilových na sucho, bez dodání dílců, s dodáním hmot pro montáž: | [21 empty] | VV | 2
|  | Viz výkres číslo: TZ, půdorysy a řezy: | [21 empty] | VV | 2
|  | Rozměry - 1.NP:(7,86+6,13+14,1+7,76+15,88+4,72+13,63) |  | 70.08 | [19 empty] | VV | 2
|  | - 2.NP:(7,51+5,93+16,03+14,5+8,08+16,22) |  | 68.27 | [19 empty] | VV | 2
|  | Konec provozního součtu | [21 empty] | VV | 0
|  | Výpočet:138,35 |  | 138.35 | [19 empty] | VV | 0
198 | 61194267R | Podlahovina vinylová systému click, systémová, tl. 8mm, dílce, barva a typ dle výběru I, Z a P | m2 | 142.5005 | 0 | 0 |  | 0 |  | 0 | 12 | 0 | 0.0078 | 1.1115 | 0 | 0 |  |  | 0 | 0 | RTS II/2024 |  |  | POL3_0
|  | Začátek provozního součtu | [21 empty] | VV | 2
|  | Dodání podlahoviny vinylové systémové, click, tl.8mm, barva a typ dle výběru investora, zhotovitele a projektanta: | [21 empty] | VV | 2
|  | Viz výkres číslo: TZ, půdorysy a řezy: | [21 empty] | VV | 2
|  | Rozměry - 1.NP:(7,86+6,13+14,1+7,76+15,88+4,72+13,63) |  | 70.08 | [19 empty] | VV | 2
|  | - 2.NP:(7,51+5,93+16,03+14,5+8,08+16,22) |  | 68.27 | [19 empty] | VV | 2
|  | +3%:138,35*1,03 |  | 142.5005 | [19 empty] | VV | 2
|  | Konec provozního součtu | [21 empty] | VV | 0
|  | Výpočet:142,5005 |  | 142.5005 | [19 empty] | VV | 0
199 | 776996110R00 | Provedení veškerých detailů u povlakových krytin, s dodáním hmot pro detaily | m2 | 142.5005 | 0 | 0 |  | 0 |  | 0 | 12 | 0 | 3e-05 | 0.00428 | 0 | 0 |  |  | 0.06 | 8.55 | RTS II/2024 |  |  | POL1_0
|  | Začátek provozního součtu | [21 empty] | VV | 2
|  | Provedení veškerých detailů u krytiny povlakové včetně dodání materiálů: | [21 empty] | VV | 2
|  | Viz výkres číslo: TZ, půdorysy a řezy: | [21 empty] | VV | 2
|  | Rozměry - 1.NP:(7,86+6,13+14,1+7,76+15,88+4,72+13,63) |  | 70.08 | [19 empty] | VV | 2
|  | - 2.NP:(7,51+5,93+16,03+14,5+8,08+16,22) |  | 68.27 | [19 empty] | VV | 2
|  | +3%:138,35*1,03 |  | 142.5005 | [19 empty] | VV | 2
|  | Konec provozního součtu | [21 empty] | VV | 0
|  | Výpočet:142,5005 |  | 142.5005 | [19 empty] | VV | 0
200 | 998776102R00 | Přesun hmot pro podlahy povlakové, výšky do 12 m | t | 3.5255 | 0 | 0 |  | 0 |  | 0 | 12 | 0 | 0 | 0 | 0 | 0 |  |  | 1.102 | 3.89 | RTS II/2024 |  |  | POL1_0
|  | Začátek provozního součtu | [21 empty] | VV | 2
|  | Přesun hmot pro podlahy povlakové: | [21 empty] | VV | 2
|  | Konec provozního součtu | [21 empty] | VV | 0
|  | Hmotnost:3,52553 |  | 3.5255 | [19 empty] | VV | 0
Díl: | 781 | Obklady keramické |  |  |  | 0 |  | 0 |  | 0 |  | 0 |  | 0.39808 |  | 0 |  |  |  | 30.86 |  |  |  | DIL
201 | 781101210RT1 | Penetrace podkladu pod obklady, penetrační nátěr systémový | m2 | 21.0718 | 0 | 0 |  | 0 |  | 0 | 12 | 0 | 0.00016 | 0.00337 | 0 | 0 |  |  | 0.05 | 1.05 | RTS II/2024 |  |  | POL1_0
|  | Začátek provozního součtu | [21 empty] | VV | 2
|  | Penetrace podkladu pod obklady včetně dodání penetračního nátěru systémového: | [21 empty] | VV | 2
|  | Viz výkres číslo: TZ, půdorysy a řezy: | [21 empty] | VV | 2
|  | Rozměry - 1.NP: | [21 empty] | VV | 2
|  | - WC, cca 1500mm výška:(1,15*2+0,925*2)*1,5 |  | 6.225 | [19 empty] | VV | 2
|  | - koupelna, cca 2000mm výška:(1,755*2+2,97*2)*2 |  | 18.9 | [19 empty] | VV | 2
|  | - odpočet otvorů dveří:-(0,56*1,5+0,65*1,97) |  | -2.1205 | [19 empty] | VV | 2
|  | - odpočet otvorů průchodů:-(0,6*1,5+0,6*1,97) |  | -2.082 | [19 empty] | VV | 2
|  | - odpočet otvorů oken:-(0,86*0,54) |  | -0.4644 | [19 empty] | VV | 2
|  | +3%:20,4581*1,03 |  | 21.0718 | [19 empty] | VV | 2
|  | Konec provozního součtu | [21 empty] | VV | 0
|  | Výpočet:21,07184 |  | 21.0718 | [19 empty] | VV | 0
202 | 781419706RT1 | Příplatek za spárovací vodotěsnou hmotu - plošně, tmel silikonový | m2 | 21.4612 | 0 | 0 |  | 0 |  | 0 | 12 | 0 | 0.00011 | 0.00236 | 0 | 0 |  |  | 0 | 0 | RTS II/2024 |  |  | POL1_0
|  | Začátek provozního součtu | [21 empty] | VV | 2
|  | Příplatek za vodotěsné spárování plošně s dodáním hmot: | [21 empty] | VV | 2
|  | Viz výkres číslo: TZ, půdorysy a řezy: | [21 empty] | VV | 2
|  | Rozměry - 1.NP: | [21 empty] | VV | 2
|  | - WC, cca 1500mm výška:(1,15*2+0,925*2)*1,5 |  | 6.225 | [19 empty] | VV | 2
|  | - koupelna, cca 2000mm výška:(1,755*2+2,97*2)*2 |  | 18.9 | [19 empty] | VV | 2
|  | - odpočet otvorů dveří:-(0,56*1,5+0,65*1,97) |  | -2.1205 | [19 empty] | VV | 2
|  | - odpočet otvorů průchodů:-(0,6*1,5+0,6*1,97) |  | -2.082 | [19 empty] | VV | 2
|  | - odpočet otvorů oken:-(0,86*0,54) |  | -0.4644 | [19 empty] | VV | 2
|  | - ostění u okna:(0,54+0,54)*0,35 |  | 0.378 | [19 empty] | VV | 2
|  | +3%:20,8361*1,03 |  | 21.4612 | [19 empty] | VV | 2
|  | Konec provozního součtu | [21 empty] | VV | 0
|  | Výpočet:21,46118 |  | 21.4612 | [19 empty] | VV | 0
203 | 781475114RT1 | Obklad vnitřní stěn keramický, do tmele, do 200 x 200 mm, včetně dodání lepidla a spárovací hmoty | m2 | 20.4581 | 0 | 0 |  | 0 |  | 0 | 12 | 0 | 0.00503 | 0.1029 | 0 | 0 |  |  | 1.0746 | 21.98 | RTS II/2024 |  |  | POL1_0
|  | Začátek provozního součtu | [21 empty] | VV | 2
|  | Provedení keramického obkladu, s dodáním hmot pro lepidlo a spárování, bez dodání obkladu: | [21 empty] | VV | 2
|  | Viz výkres číslo: TZ, půdorysy a řezy: | [21 empty] | VV | 2
|  | Rozměry - 1.NP: | [21 empty] | VV | 2
|  | - WC, cca 1500mm výška:(1,15*2+0,925*2)*1,5 |  | 6.225 | [19 empty] | VV | 2
|  | - koupelna, cca 2000mm výška:(1,755*2+2,97*2)*2 |  | 18.9 | [19 empty] | VV | 2
|  | - odpočet otvorů dveří:-(0,56*1,5+0,65*1,97) |  | -2.1205 | [19 empty] | VV | 2
|  | - odpočet otvorů průchodů:-(0,6*1,5+0,6*1,97) |  | -2.082 | [19 empty] | VV | 2
|  | - odpočet otvorů oken:-(0,86*0,54) |  | -0.4644 | [19 empty] | VV | 2
|  | Konec provozního součtu | [21 empty] | VV | 0
|  | Výpočet:20,4581 |  | 20.4581 | [19 empty] | VV | 0
204 | 597813609R | Obkládačka keramická, systémová, 200x200mm, barva a typ dle výběru I, Z a P | m2 | 21.4612 | 0 | 0 |  | 0 |  | 0 | 12 | 0 | 0.0122 | 0.26183 | 0 | 0 |  |  | 0 | 0 | RTS II/2024 |  |  | POL3_0
|  | Začátek provozního součtu | [21 empty] | VV | 2
|  | Dodání obkládačky keramické, systémové, barva a typ dle výběru investora, zhotovitele a projektanta: | [21 empty] | VV | 2
|  | Viz výkres číslo: TZ, půdorysy a řezy: | [21 empty] | VV | 2
|  | Rozměry - 1.NP: | [21 empty] | VV | 2
|  | - WC, cca 1500mm výška:(1,15*2+0,925*2)*1,5 |  | 6.225 | [19 empty] | VV | 2
|  | - koupelna, cca 2000mm výška:(1,755*2+2,97*2)*2 |  | 18.9 | [19 empty] | VV | 2
|  | - odpočet otvorů dveří:-(0,56*1,5+0,65*1,97) |  | -2.1205 | [19 empty] | VV | 2
|  | - odpočet otvorů průchodů:-(0,6*1,5+0,6*1,97) |  | -2.082 | [19 empty] | VV | 2
|  | - odpočet otvorů oken:-(0,86*0,54) |  | -0.4644 | [19 empty] | VV | 2
|  | - ostění u okna v koupelně:(0,54+0,54)*0,35 |  | 0.378 | [19 empty] | VV | 2
|  | +3%:20,8361*1,03 |  | 21.4612 | [19 empty] | VV | 2
|  | Konec provozního součtu | [21 empty] | VV | 0
|  | Výpočet:21,46118 |  | 21.4612 | [19 empty] | VV | 0
205 | 781479711R00 | Příplatek k obkladu stěn za plochu do 10 m2 jedntl | m2 | 20.8361 | 0 | 0 |  | 0 |  | 0 | 12 | 0 | 0 | 0 | 0 | 0 |  |  | 0.1 | 2.08 | RTS II/2024 |  |  | POL1_0
|  | Začátek provozního součtu | [21 empty] | VV | 2
|  | Příplatek za malou plochu provádění obkladů do 10m2 jednotlivě: | [21 empty] | VV | 2
|  | Viz výkres číslo: TZ, půdorysy a řezy: | [21 empty] | VV | 2
|  | Rozměry - 1.NP: | [21 empty] | VV | 2
|  | - WC, cca 1500mm výška:(1,15*2+0,925*2)*1,5 |  | 6.225 | [19 empty] | VV | 2
|  | - koupelna, cca 2000mm výška:(1,755*2+2,97*2)*2 |  | 18.9 | [19 empty] | VV | 2
|  | - odpočet otvorů dveří:-(0,56*1,5+0,65*1,97) |  | -2.1205 | [19 empty] | VV | 2
|  | - odpočet otvorů průchodů:-(0,6*1,5+0,6*1,97) |  | -2.082 | [19 empty] | VV | 2
|  | - odpočet otvorů oken:-(0,86*0,54) |  | -0.4644 | [19 empty] | VV | 2
|  | - ostění u okna:(0,54+0,54)*0,35 |  | 0.378 | [19 empty] | VV | 2
|  | Konec provozního součtu | [21 empty] | VV | 0
|  | Výpočet:20,8361 |  | 20.8361 | [19 empty] | VV | 0
206 | 781497132R00 | Lišta nerezová k obkladům , rohová, koutová, ukončovací | m | 40.2524 | 0 | 0 |  | 0 |  | 0 | 12 | 0 | 0.00066 | 0.02657 | 0 | 0 |  |  | 0.12 | 4.83 | RTS II/2024 |  |  | POL1_0
|  | Začátek provozního součtu | [21 empty] | VV | 2
|  | Dodávka a montáž lišt k obkladům, rohové, koutové, ukončovací: | [21 empty] | VV | 2
|  | Viz výkres číslo: TZ, půdorysy a řezy: | [21 empty] | VV | 2
|  | Rozměry - 1.NP: | [21 empty] | VV | 2
|  | - rohové a koutové lišty:(5*1,5+10*2) |  | 27.5 | [19 empty] | VV | 2
|  | - ukončovací lišty:(1,15*2+0,925*2+1,755*2+2,97*2) |  | 13.6 | [19 empty] | VV | 2
|  | - odpočet otvorů dveří, prostupů a oken:-(0,56+0,6+0,86) |  | -2.02 | [19 empty] | VV | 2
|  | +3%:39,08*1,03 |  | 40.2524 | [19 empty] | VV | 2
|  | Konec provozního součtu | [21 empty] | VV | 0
|  | Výpočet:40,2524 |  | 40.2524 | [19 empty] | VV | 0
207 | 781675114RT1 | Montáž obkladů ostění keramic. na tmel, 20x20 cm, včetně dodání lepidla a spárovací hmoty | m | 1.08 | 0 | 0 |  | 0 |  | 0 | 12 | 0 | 0.00097 | 0.00105 | 0 | 0 |  |  | 0.39 | 0.42 | RTS II/2024 |  |  | POL1_0
|  | Začátek provozního součtu | [21 empty] | VV | 2
|  | Provedení obkladu keramického u ostění otvorů oken, s dodáním hmot pro lepidlo a spárování, bez dodání obkladů: | [21 empty] | VV | 2
|  | Viz výkres číslo: TZ, půdorysy a řezy: | [21 empty] | VV | 2
|  | Rozměry - 1.NP: | [21 empty] | VV | 2
|  | - okno:0,54+0,54 |  | 1.08 | [19 empty] | VV | 2
|  | Konec provozního součtu | [21 empty] | VV | 0
|  | Výpočet:1,08 |  | 1.08 | [19 empty] | VV | 0
208 | 998781102R00 | Přesun hmot pro obklady keramické, výšky do 12 m | t | 0.39808 | 0 | 0 |  | 0 |  | 0 | 12 | 0 | 0 | 0 | 0 | 0 |  |  | 1.265 | 0.5 | RTS II/2024 |  |  | POL1_0
|  | Začátek provozního součtu | [21 empty] | VV | 2
|  | Přesun hmot pro obklady keramické: | [21 empty] | VV | 2
|  | Konec provozního součtu | [21 empty] | VV | 0
|  | Hmotnost:0,39808 |  | 0.39808 | [19 empty] | VV | 0
Díl: | 784 | Malby |  |  |  | 0 |  | 0 |  | 0 |  | 0 |  | 0.47939 |  | 0 |  |  |  | 217.52 |  |  |  | DIL
209 | 784011111R00 | Oprášení/ometení podkladu | m2 | 1104.9076 | 0 | 0 |  | 0 |  | 0 | 12 | 0 | 0 | 0 | 0 | 0 |  |  | 0.007 | 7.73 | RTS II/2024 |  |  | POL1_0
|  | Začátek provozního součtu | [21 empty] | VV | 2
|  | Oprášení a ometení podkladu: | [21 empty] | VV | 2
|  | Viz výkres číslo: TZ, půdorysy a řezy: | [21 empty] | VV | 2
|  | Rozměry - stropy: | [21 empty] | VV | 2
|  | - 1.PP:(2,68+23,85+4,64+12,26) |  | 43.43 | [19 empty] | VV | 2
|  | - 1.NP:(17,11+9,26+7,86+1,26+6,13+14,1+7,76+5,55+15,88+4,72+13,63+14,94) |  | 118.2 | [19 empty] | VV | 2
|  | - 2.NP:(7,51+5,93+16,03+14,5+7,81+6,19+8,08+8,94) |  | 74.99 | [19 empty] | VV | 2
|  | - 3.NP:(13,2+72,23) |  | 85.43 | [19 empty] | VV | 2
|  | Mezisoučet |  | 322.05 | [19 empty] | VV | 3
|  | Rozměry - stěny: | [21 empty] | VV | 2
|  | - 1.PP, výška 1827mm:(3,62*2+3,305*2+3,92+2,7+4,725+1,2021+1,1+3,685+3,905+2,755+2,175*2+2,135*2)*1,827 |  | 84.8863 | [19 empty] | VV | 2
|  | - odpočet otvorů:-(0,7*1,75*2+0,9*1,8*2+0,8*0,33+1,5*0,6) |  | -6.854 | [19 empty] | VV | 2
|  | - 1.NP, výška 2850mm:(4,1*2+3,485*2+4,1*2+1,45*2+4,305*2+1,93*2+2,43*2+2,67*2+1,47*2+0,905*2+3,355*2+3,925*2+4,22*2+4,31*2+3,5*2+5,36*2+0,935*2+1,16*2+1,16*2+3,225*2+3,9*2+4,1*2+3,635*2+3,9*2+2,97*2+2,67*2)*2,85 |  | 451.269 | [19 empty] | VV | 2
|  | - odpočet otvorů:-(0,56*1,97*2+0,6*1,97*4+0,65*1,97*2+0,67*1,97*2+0,8*1,97*10+0,87*0,87+1,77*1,5*2+1*2,07+2,245*1,38+1,495*1,4+0,86*0,88+0,95*2,5+2,1*2) |  | -48.555 | [19 empty] | VV | 2
|  | - 2.NP, výška 2650mm:(4,65*2+4,1*2+2,42*2+2,72*2+4,805*2+2,62*2+3,04*2+2,375*2+3,815*2+1,93*2+3,9*2+8,065*2+2,99*2+2,67*2)*2,65 |  | 265.53 | [19 empty] | VV | 2
|  | - odpočet otvorů:-(0,58*1,97*2+0,58*1,97*2+0,65*1,97*2+0,7*1,97*2+0,75*1,97*2+0,8*1,97*2+0,93*2,12+0,85*2,29+0,4*0,54+1,77*1,5*2+1,4*1,55+1,495*1,4+0,86*0,88+0,7*1,22) |  | -31.3143 | [19 empty] | VV | 2
|  | - 3.NP, výška 2845mm:(3,14*2+4,275*2)*2,845 |  | 42.1913 | [19 empty] | VV | 2
|  | - odpočet otvorů:-(2,75*1,75+0,9*1,85) |  | -6.4775 | [19 empty] | VV | 2
|  | Mezisoučet |  | 750.6758 | [19 empty] | VV | 3
|  | Součet:322,05+750,67581 |  | 1072.7258 | [19 empty] | VV | 2
|  | +3%:1072,72581*1,03 |  | 1104.9076 | [19 empty] | VV | 2
|  | Konec provozního součtu | [21 empty] | VV | 0
|  | Výpočet:1104,90758 |  | 1104.9076 | [19 empty] | VV | 0
210 | 784011121R00 | Broušení štuků a nových omítek | m2 | 1104.9076 | 0 | 0 |  | 0 |  | 0 | 12 | 0 | 0 | 0 | 0 | 0 |  |  | 0.021 | 23.2 | RTS II/2024 |  |  | POL1_0
|  | Začátek provozního součtu | [21 empty] | VV | 2
|  | Broušení nových omtíek, stávajících omítek štuků apod.: | [21 empty] | VV | 2
|  | Viz výkres číslo: TZ, půdorysy a řezy: | [21 empty] | VV | 2
|  | Rozměry - stropy: | [21 empty] | VV | 2
|  | - 1.PP:(2,68+23,85+4,64+12,26) |  | 43.43 | [19 empty] | VV | 2
|  | - 1.NP:(17,11+9,26+7,86+1,26+6,13+14,1+7,76+5,55+15,88+4,72+13,63+14,94) |  | 118.2 | [19 empty] | VV | 2
|  | - 2.NP:(7,51+5,93+16,03+14,5+7,81+6,19+8,08+8,94) |  | 74.99 | [19 empty] | VV | 2
|  | - 3.NP:(13,2+72,23) |  | 85.43 | [19 empty] | VV | 2
|  | Mezisoučet |  | 322.05 | [19 empty] | VV | 3
|  | Rozměry - stěny: | [21 empty] | VV | 2
|  | - 1.PP, výška 1827mm:(3,62*2+3,305*2+3,92+2,7+4,725+1,2021+1,1+3,685+3,905+2,755+2,175*2+2,135*2)*1,827 |  | 84.8863 | [19 empty] | VV | 2
|  | - odpočet otvorů:-(0,7*1,75*2+0,9*1,8*2+0,8*0,33+1,5*0,6) |  | -6.854 | [19 empty] | VV | 2
|  | - 1.NP, výška 2850mm:(4,1*2+3,485*2+4,1*2+1,45*2+4,305*2+1,93*2+2,43*2+2,67*2+1,47*2+0,905*2+3,355*2+3,925*2+4,22*2+4,31*2+3,5*2+5,36*2+0,935*2+1,16*2+1,16*2+3,225*2+3,9*2+4,1*2+3,635*2+3,9*2+2,97*2+2,67*2)*2,85 |  | 451.269 | [19 empty] | VV | 2
|  | - odpočet otvorů:-(0,56*1,97*2+0,6*1,97*4+0,65*1,97*2+0,67*1,97*2+0,8*1,97*10+0,87*0,87+1,77*1,5*2+1*2,07+2,245*1,38+1,495*1,4+0,86*0,88+0,95*2,5+2,1*2) |  | -48.555 | [19 empty] | VV | 2
|  | - 2.NP, výška 2650mm:(4,65*2+4,1*2+2,42*2+2,72*2+4,805*2+2,62*2+3,04*2+2,375*2+3,815*2+1,93*2+3,9*2+8,065*2+2,99*2+2,67*2)*2,65 |  | 265.53 | [19 empty] | VV | 2
|  | - odpočet otvorů:-(0,58*1,97*2+0,58*1,97*2+0,65*1,97*2+0,7*1,97*2+0,75*1,97*2+0,8*1,97*2+0,93*2,12+0,85*2,29+0,4*0,54+1,77*1,5*2+1,4*1,55+1,495*1,4+0,86*0,88+0,7*1,22) |  | -31.3143 | [19 empty] | VV | 2
|  | - 3.NP, výška 2845mm:(3,14*2+4,275*2)*2,845 |  | 42.1913 | [19 empty] | VV | 2
|  | - odpočet otvorů:-(2,75*1,75+0,9*1,85) |  | -6.4775 | [19 empty] | VV | 2
|  | Mezisoučet |  | 750.6758 | [19 empty] | VV | 3
|  | Součet:322,05+750,67581 |  | 1072.7258 | [19 empty] | VV | 2
|  | +3%:1072,72581*1,03 |  | 1104.9076 | [19 empty] | VV | 2
|  | Konec provozního součtu | [21 empty] | VV | 0
|  | Výpočet:1104,90758 |  | 1104.9076 | [19 empty] | VV | 0
211 | 784011211RT3 | Olepování vnitřních ploch, včetně maskovací pásky šířky 50 mm | m | 294.1721 | 0 | 0 |  | 0 |  | 0 | 12 | 0 | 0 | 0 | 0 | 0 |  |  | 0.02375 | 6.99 | RTS II/2024 |  |  | POL1_0
|  | Začátek provozního součtu | [21 empty] | VV | 2
|  | Olepování vnitřních ploch včetně maskovací pásky: | [21 empty] | VV | 2
|  | Viz výkres číslo: TZ, půdorysy a řezy: | [21 empty] | VV | 2
|  | Rozměry - 1.PP, okna:(0,8*2+0,33*2+1,5*2+0,6*2) |  | 6.46 | [19 empty] | VV | 2
|  | - 1.PP, dveře:(0,7+1,75*2)*2+(0,8+1,97*2)*2 |  | 17.88 | [19 empty] | VV | 2
|  | - 1.NP. okna:(0,87*4)*2+(2,1*2+2*2)+(0,86*2+0,88*2)+(1,495*2+1,4*2)+(2,245*2+1,38*2)+(1,77*2+1,5*2)*2 |  | 44.76 | [19 empty] | VV | 2
|  | - 1.NP, dveře:(0,6+1,97*2)*2+(0,67+1,97*2)*2+(0,56+1,97*2)*2+(0,65+1,97*2)*2+(0,8+1,97*2)*9+(0,8+2,1*2)*2 |  | 89.14 | [19 empty] | VV | 2
|  | - 2.NP, okna:(0,4*2+0,54*2)+(1,7*2+1,5*2)*2+(1,4*2+1,55*2)+(1,495*2+1,4*2)+(0,88*2+0,86*2)+(0,7*2+1,222*2) |  | 33.694 | [19 empty] | VV | 2
|  | - 2.NP, dveře:(0,58+1,97*2)*2+(0,575+1,97*2)*2+(0,65+1,97*2)*2+(0,7+1,97*2)*2+(0,75+1,97*2)*2+(0,85+2,29*2)+(0,93+2,12*2)+(0,8+1,97*2)*4 |  | 75.47 | [19 empty] | VV | 2
|  | - 3.NP, okna:(2,75*2+1,75*2) |  | 9 | [19 empty] | VV | 2
|  | - 3.NP, dveře:(0,9+1,85*2)*2 |  | 9.2 | [19 empty] | VV | 2
|  | +3%:285,604*1,03 |  | 294.1721 | [19 empty] | VV | 2
|  | Konec provozního součtu | [21 empty] | VV | 0
|  | Výpočet:294,17212 |  | 294.1721 | [19 empty] | VV | 0
212 | 784011222RT2 | Zakrytí podlah, včetně odstranění, včetně papírové lepenky | m2 | 322.05 | 0 | 0 |  | 0 |  | 0 | 12 | 0 | 0.00035 | 0.11272 | 0 | 0 |  |  | 0.0135 | 4.35 | RTS II/2024 |  |  | POL1_0
|  | Začátek provozního součtu | [21 empty] | VV | 2
|  | Zakrývaní podlah včetně dodání fólie,s odkrýváním: | [21 empty] | VV | 2
|  | Viz výkres číslo: TZ, půdorysy a řezy: | [21 empty] | VV | 2
|  | Rozměry - 1.PP:(2,68+23,85+4,64+12,26) |  | 43.43 | [19 empty] | VV | 2
|  | - 1.NP:(17,11+9,26+7,86+1,26+6,13+14,1+7,76+5,55+15,88+4,72+13,63+14,94) |  | 118.2 | [19 empty] | VV | 2
|  | - 2.NP:(7,51+5,93+16,03+14,5+7,81+6,19+8,08+8,94) |  | 74.99 | [19 empty] | VV | 2
|  | - 3.NP:(13,2+72,23) |  | 85.43 | [19 empty] | VV | 2
|  | Konec provozního součtu | [21 empty] | VV | 0
|  | Výpočet:322,05 |  | 322.05 | [19 empty] | VV | 0
213 | 784011221RT2 | Zakrytí předmětů, včetně odstranění, včetně dodávky fólie tl. 0,04 mm | m2 | 96.2364 | 0 | 0 |  | 0 |  | 0 | 12 | 0 | 1e-05 | 0.00096 | 0 | 0 |  |  | 0.029 | 2.79 | RTS II/2024 |  |  | POL1_0
|  | Začátek provozního součtu | [21 empty] | VV | 2
|  | Zakrytí předmětů včetně odstranění po skončení prací, s dodáním f=olie: | [21 empty] | VV | 2
|  | Viz výkres číslo: TZ, půdorysy a řezy: | [21 empty] | VV | 2
|  | Rozměry - 1.PP, okna:(0,8*0,33+1,5*0,6) |  | 1.164 | [19 empty] | VV | 2
|  | - 1.PP, dveře:(0,7*1,75*2+0,8*1,97*2) |  | 5.602 | [19 empty] | VV | 2
|  | - 1.NP. okna:(0,87*0,87*2+2,1*2+0,86*0,88+1,495*1,4+2,245*1,38+1,77*1,5*2) |  | 16.9717 | [19 empty] | VV | 2
|  | - 1.NP, dveře:(0,6*1,97*2+0,67*1,97*2+0,56*1,97*2+0,65*1,97*2+0,8*1,97*9+0,8*2,1*2) |  | 27.3152 | [19 empty] | VV | 2
|  | - 2.NP, okna:(0,4*0,54+1,7*1,5*2+1,4*1,55+1,495*1,4+0,88*0,86+0,7*1,222) |  | 11.1912 | [19 empty] | VV | 2
|  | - 2.NP, dveře:(0,58*1,97*2+0,575*1,97*2+0,65*1,97*2+0,7*1,97*2+0,75*1,97*2+0,85*2,29+0,93*2,12+0,8*1,97*4) |  | 23.0468 | [19 empty] | VV | 2
|  | - 3.NP, okna:(2,75*1,75) |  | 4.8125 | [19 empty] | VV | 2
|  | - 3.NP, dveře:(0,9*1,85*2) |  | 3.33 | [19 empty] | VV | 2
|  | +3%:93,4334*1,03 |  | 96.2364 | [19 empty] | VV | 2
|  | Konec provozního součtu | [21 empty] | VV | 0
|  | Výpočet:96,2364 |  | 96.2364 | [19 empty] | VV | 0
214 | 784161601R00 | Penetrace podkladu nátěrem systémovým, 1 x, pro konstrukce sádrokartonové | m2 | 57.129 | 0 | 0 |  | 0 |  | 0 | 12 | 0 | 0.00026 | 0.01485 | 0 | 0 |  |  | 0.03248 | 1.86 | RTS II/2024 |  |  | POL1_0
|  | Začátek provozního součtu | [21 empty] | VV | 2
|  | Penetrace podkladu nátěrem systémovým včetně jeho dodání: | [21 empty] | VV | 2
|  | Viz výkres číslo: TZ, půdorysy a řezy: | [21 empty] | VV | 2
|  | Rozměry - 1.PP:(2,68+23,85+4,64+12,26) |  | 43.43 | [19 empty] | VV | 2
|  | - 1.NP, WC:0,925*1,35 |  | 1.2488 | [19 empty] | VV | 2
|  | - z 1.NP do 2.NP, schodiště, ozn. skladby SP.05:(5,612*1,922) |  | 10.7863 | [19 empty] | VV | 2
|  | +3%:55,46501*1,03 |  | 57.129 | [19 empty] | VV | 2
|  | Konec provozního součtu | [21 empty] | VV | 0
|  | Výpočet:57,12896 |  | 57.129 | [19 empty] | VV | 0
215 | 784165811R00 | Malba systémová, bílá, bez pen., 1 x, pro konstrukce sádrokartonové | m2 | 57.129 | 0 | 0 |  | 0 |  | 0 | 12 | 0 | 0.00033 | 0.01885 | 0 | 0 |  |  | 0.06636 | 3.79 | RTS II/2024 |  |  | POL1_0
|  | Začátek provozního součtu | [21 empty] | VV | 2
|  | Malba systémová, bílá, 1x: | [21 empty] | VV | 2
|  | Viz výkres číslo: TZ, půdorysy a řezy: | [21 empty] | VV | 2
|  | Rozměry - 1.PP:(2,68+23,85+4,64+12,26) |  | 43.43 | [19 empty] | VV | 2
|  | - 1.NP, WC:0,925*1,35 |  | 1.2488 | [19 empty] | VV | 2
|  | - z 1.NP do 2.NP, schodiště, ozn. skladby SP.05:(5,612*1,922) |  | 10.7863 | [19 empty] | VV | 2
|  | +3%:55,46501*1,03 |  | 57.129 | [19 empty] | VV | 2
|  | Konec provozního součtu | [21 empty] | VV | 0
|  | Výpočet:57,12896 |  | 57.129 | [19 empty] | VV | 0
216 | 784167101R00 | Vyhlazení disperzním tmelem systémovým, 1x (1 mm), pro konstrukce sádrokartonové | m2 | 57.129 | 0 | 0 |  | 0 |  | 0 | 12 | 0 | 0.00175 | 0.09998 | 0 | 0 |  |  | 0.32065 | 18.32 | RTS II/2024 |  |  | POL1_0
|  | Začátek provozního součtu | [21 empty] | VV | 2
|  | Vyhlazení povrchu SDK konstrukcí disperzním tmelem: | [21 empty] | VV | 2
|  | Viz výkres číslo: TZ, půdorysy a řezy: | [21 empty] | VV | 2
|  | Rozměry - 1.PP:(2,68+23,85+4,64+12,26) |  | 43.43 | [19 empty] | VV | 2
|  | - 1.NP, WC:0,925*1,35 |  | 1.2488 | [19 empty] | VV | 2
|  | - z 1.NP do 2.NP, schodiště, ozn. skladby SP.05:(5,612*1,922) |  | 10.7863 | [19 empty] | VV | 2
|  | +3%:55,46501*1,03 |  | 57.129 | [19 empty] | VV | 2
|  | Konec provozního součtu | [21 empty] | VV | 0
|  | Výpočet:57,12896 |  | 57.129 | [19 empty] | VV | 0
217 | 784191101R00 | Penetrace podkladu univerzální systémová 1x, pro omítky vnitřní | m2 | 1104.9076 | 0 | 0 |  | 0 |  | 0 | 12 | 0 | 7e-05 | 0.07734 | 0 | 0 |  |  | 0.03248 | 35.89 | RTS II/2024 |  |  | POL1_0
|  | Začátek provozního součtu | [21 empty] | VV | 2
|  | Penetrace podkladu univerzální, systémová, 1x: | [21 empty] | VV | 2
|  | Viz výkres číslo: TZ, půdorysy a řezy: | [21 empty] | VV | 2
|  | Rozměry - stropy: | [21 empty] | VV | 2
|  | - 1.PP:(2,68+23,85+4,64+12,26) |  | 43.43 | [19 empty] | VV | 2
|  | - 1.NP:(17,11+9,26+7,86+1,26+6,13+14,1+7,76+5,55+15,88+4,72+13,63+14,94) |  | 118.2 | [19 empty] | VV | 2
|  | - 2.NP:(7,51+5,93+16,03+14,5+7,81+6,19+8,08+8,94) |  | 74.99 | [19 empty] | VV | 2
|  | - 3.NP:(13,2+72,23) |  | 85.43 | [19 empty] | VV | 2
|  | Mezisoučet |  | 322.05 | [19 empty] | VV | 3
|  | Rozměry - stěny: | [21 empty] | VV | 2
|  | - 1.PP, výška 1827mm:(3,62*2+3,305*2+3,92+2,7+4,725+1,2021+1,1+3,685+3,905+2,755+2,175*2+2,135*2)*1,827 |  | 84.8863 | [19 empty] | VV | 2
|  | - odpočet otvorů:-(0,7*1,75*2+0,9*1,8*2+0,8*0,33+1,5*0,6) |  | -6.854 | [19 empty] | VV | 2
|  | - 1.NP, výška 2850mm:(4,1*2+3,485*2+4,1*2+1,45*2+4,305*2+1,93*2+2,43*2+2,67*2+1,47*2+0,905*2+3,355*2+3,925*2+4,22*2+4,31*2+3,5*2+5,36*2+0,935*2+1,16*2+1,16*2+3,225*2+3,9*2+4,1*2+3,635*2+3,9*2+2,97*2+2,67*2)*2,85 |  | 451.269 | [19 empty] | VV | 2
|  | - odpočet otvorů:-(0,56*1,97*2+0,6*1,97*4+0,65*1,97*2+0,67*1,97*2+0,8*1,97*10+0,87*0,87+1,77*1,5*2+1*2,07+2,245*1,38+1,495*1,4+0,86*0,88+0,95*2,5+2,1*2) |  | -48.555 | [19 empty] | VV | 2
|  | - 2.NP, výška 2650mm:(4,65*2+4,1*2+2,42*2+2,72*2+4,805*2+2,62*2+3,04*2+2,375*2+3,815*2+1,93*2+3,9*2+8,065*2+2,99*2+2,67*2)*2,65 |  | 265.53 | [19 empty] | VV | 2
|  | - odpočet otvorů:-(0,58*1,97*2+0,58*1,97*2+0,65*1,97*2+0,7*1,97*2+0,75*1,97*2+0,8*1,97*2+0,93*2,12+0,85*2,29+0,4*0,54+1,77*1,5*2+1,4*1,55+1,495*1,4+0,86*0,88+0,7*1,22) |  | -31.3143 | [19 empty] | VV | 2
|  | - 3.NP, výška 2845mm:(3,14*2+4,275*2)*2,845 |  | 42.1913 | [19 empty] | VV | 2
|  | - odpočet otvorů:-(2,75*1,75+0,9*1,85) |  | -6.4775 | [19 empty] | VV | 2
|  | Mezisoučet |  | 750.6758 | [19 empty] | VV | 3
|  | Součet:322,05+750,67581 |  | 1072.7258 | [19 empty] | VV | 2
|  | +3%:1072,72581*1,03 |  | 1104.9076 | [19 empty] | VV | 2
|  | Konec provozního součtu | [21 empty] | VV | 0
|  | Výpočet:1104,90758 |  | 1104.9076 | [19 empty] | VV | 0
218 | 784195112R00 | Malba systémová, bílá, bez penetrace, 2 x, pro omítky vnitřní | m2 | 1104.9076 | 0 | 0 |  | 0 |  | 0 | 12 | 0 | 0.00014 | 0.15469 | 0 | 0 |  |  | 0.10191 | 112.6 | RTS II/2024 |  |  | POL1_0
|  | Začátek provozního součtu | [21 empty] | VV | 2
|  | Malba systémová bílá, 2x: | [21 empty] | VV | 2
|  | Viz výkres číslo: TZ, půdorysy a řezy: | [21 empty] | VV | 2
|  | Rozměry - stropy: | [21 empty] | VV | 2
|  | - 1.PP:(2,68+23,85+4,64+12,26) |  | 43.43 | [19 empty] | VV | 2
|  | - 1.NP:(17,11+9,26+7,86+1,26+6,13+14,1+7,76+5,55+15,88+4,72+13,63+14,94) |  | 118.2 | [19 empty] | VV | 2
|  | - 2.NP:(7,51+5,93+16,03+14,5+7,81+6,19+8,08+8,94) |  | 74.99 | [19 empty] | VV | 2
|  | - 3.NP:(13,2+72,23) |  | 85.43 | [19 empty] | VV | 2
|  | Mezisoučet |  | 322.05 | [19 empty] | VV | 3
|  | Rozměry - stěny: | [21 empty] | VV | 2
|  | - 1.PP, výška 1827mm:(3,62*2+3,305*2+3,92+2,7+4,725+1,2021+1,1+3,685+3,905+2,755+2,175*2+2,135*2)*1,827 |  | 84.8863 | [19 empty] | VV | 2
|  | - odpočet otvorů:-(0,7*1,75*2+0,9*1,8*2+0,8*0,33+1,5*0,6) |  | -6.854 | [19 empty] | VV | 2
|  | - 1.NP, výška 2850mm:(4,1*2+3,485*2+4,1*2+1,45*2+4,305*2+1,93*2+2,43*2+2,67*2+1,47*2+0,905*2+3,355*2+3,925*2+4,22*2+4,31*2+3,5*2+5,36*2+0,935*2+1,16*2+1,16*2+3,225*2+3,9*2+4,1*2+3,635*2+3,9*2+2,97*2+2,67*2)*2,85 |  | 451.269 | [19 empty] | VV | 2
|  | - odpočet otvorů:-(0,56*1,97*2+0,6*1,97*4+0,65*1,97*2+0,67*1,97*2+0,8*1,97*10+0,87*0,87+1,77*1,5*2+1*2,07+2,245*1,38+1,495*1,4+0,86*0,88+0,95*2,5+2,1*2) |  | -48.555 | [19 empty] | VV | 2
|  | - 2.NP, výška 2650mm:(4,65*2+4,1*2+2,42*2+2,72*2+4,805*2+2,62*2+3,04*2+2,375*2+3,815*2+1,93*2+3,9*2+8,065*2+2,99*2+2,67*2)*2,65 |  | 265.53 | [19 empty] | VV | 2
|  | - odpočet otvorů:-(0,58*1,97*2+0,58*1,97*2+0,65*1,97*2+0,7*1,97*2+0,75*1,97*2+0,8*1,97*2+0,93*2,12+0,85*2,29+0,4*0,54+1,77*1,5*2+1,4*1,55+1,495*1,4+0,86*0,88+0,7*1,22) |  | -31.3143 | [19 empty] | VV | 2
|  | - 3.NP, výška 2845mm:(3,14*2+4,275*2)*2,845 |  | 42.1913 | [19 empty] | VV | 2
|  | - odpočet otvorů:-(2,75*1,75+0,9*1,85) |  | -6.4775 | [19 empty] | VV | 2
|  | Mezisoučet |  | 750.6758 | [19 empty] | VV | 3
|  | Součet:322,05+750,67581 |  | 1072.7258 | [19 empty] | VV | 2
|  | +3%:1072,72581*1,03 |  | 1104.9076 | [19 empty] | VV | 2
|  | Konec provozního součtu | [21 empty] | VV | 0
|  | Výpočet:1104,90758 |  | 1104.9076 | [19 empty] | VV | 0
Díl: | VI | Vybavení interiér |  |  |  | 0 |  | 101.06 |  | 124898.94 |  | 0 |  | 0.125 |  | 0 |  |  |  | 8.34
219 | 766- Rpol.01 | D+M sektorové kuchyně dle výběru investora, horní i spodní skříňky, včetně zařizovacích předm. | soubor | 1 | 0 | 0 | 101.06 | 101.06 | 124898.94 | 124898.94 | 12 | 0 | 0.125 | 0.125 | 0 | 0 |  |  | 8.3404 | 8.34 | vlastní
Začátek provozního součtu
Dodávka a montáž sektorové kuchyně dle výběru investora, kompletizovaná:
Viz výkres číslo: TZ, půdorysy a řezy:
|  | Rozměry - ozn. prvku TV.01:1 |  | 1
Konec provozního součtu
|  | Výpočet:1 |  | 1
Díl: | VN | Vedlejší náklady |  |  |  | 0 |  | 0 |  | 0 |  | 0 |  | 0 |  | 0 |  |  |  | 0 |  |  |  | DIL
219 | 005241010R | Vypracování dok. skut. provedení stavby (DSPS), kompletizační činnost | Soubor | 1 | 0 | 0 |  | 0 |  | 0 | 12 | 0 | 0 | 0 | 0 | 0 |  |  | 0 | 0 | RTS II/2024 |  |  | POL1_0
220 | 005241020R | Vypracování dílenské (výrobní) dokumentace, kompletizační činnost | Soubor | 1 | 0 | 0 |  | 0 |  | 0 | 12 | 0 | 0 | 0 | 0 | 0 |  |  | 0 | 0 | RTS II/2024 |  |  | POL1_0
221 | 005121010R | Vybudování ZS a jeho provoz, buňky, skládky, sociální zázemí apod. | Soubor | 1 | 0 | 0 |  | 0 |  | 0 | 12 | 0 | 0 | 0 | 0 | 0 |  |  | 0 | 0 | RTS II/2024 |  |  | POL1_0
222 | 005121030R | Odstranění zařízení staveniště | Soubor | 1 | 0 | 0 |  | 0 |  | 0 | 12 | 0 | 0 | 0 | 0 | 0 |  |  | 0 | 0 | RTS II/2024 |  |  | POL1_0
223 | 005211020R | Ochrana stávajících konstrukcí, sítí a prostor | Soubor | 1 | 0 | 0 |  | 0 |  | 0 | 12 | 0 | 0 | 0 | 0 | 0 |  |  | 0 | 0 | RTS II/2024 |  |  | POL1_0
224 | 005124010R | Managment stavby a koordinační činnost | Soubor | 1 | 0 | 0 |  | 0 |  | 0 | 12 | 0 | 0 | 0 | 0 | 0 |  |  | 0 | 0 | RTS II/2024 |  |  | POL1_0
225 | 005122010R | Provoz objednatele (investora) | Soubor | 1 | 0 | 0 |  | 0 |  | 0 | 12 | 0 | 0 | 0 | 0 | 0 |  |  | 0 | 0 | RTS II/2024 |  |  | POL1_0
226 | 005111021R | Zajištění dodávek energií a médií | Soubor | 1 | 0 | 0 |  | 0 |  | 0 | 12 | 0 | 0 | 0 | 0 | 0 |  |  | 0 | 0 | RTS II/2024 |  |  | POL1_0
[22 empty] | 12 | 21
END

## Krycí list - 4.100
#RTSROZP# | Položkový rozpočet
| Zakázka: |  | DcV - 4.100 Zdravotechnické instalace
Objekt:
Rozpočet:
| Objednatel: |  | Pardubický kraj |  |  |  | IČ: | 70892822
|  |  | Komenského náměstí 125 |  |  |  | DIČ: | CZ70892822
Pardubice
| Projektant: | [5 empty] | IČ:
DIČ:
Zhotovitel:
Vypracoval:
| Rozpis ceny | [6 empty] | Celkem
HSV | HSV | [6 empty] | 0
PSV | PSV | [6 empty] | 0
MON | MON | [6 empty] | 0
VN | Vedlejší náklady | [6 empty] | 0
ON | Ostatní náklady | [6 empty] | 0
| Celkem | [6 empty] | 0
Rekapitulace daní
| Základ pro sníženou DPH |  |  | 12 | % | 0 |  |  | CZK
| Snížená DPH |  |  | 12 | % | 0 |  |  | CZK
| Základ pro základní DPH |  |  | 21 | % | 0 |  |  | CZK
| Základní DPH |  |  | 21 | % | 0 |  |  | CZK
| Zaokrouhlení |  |  |  |  | 0 |  |  | CZK
| Cena celkem bez DPH |  |  |  |  | 0 |  |  | CZK
| Cena celkem s DPH |  |  |  |  | 0 |  |  | CZK
|  | v |  |  | dne |  | 2026-07-29
|  |  | Za zhotovitele |  |  |  | Za objednatele
Rekapitulace dílčích částí
#CASTI>> | Číslo | Název |  |  | Základ pro sníženou DPH | Základ pro základní DPH | DPH celkem | Cena celkem | %
1 | Rozpočet | DcV - 4.100 Zdravotechnické instalace |  |  | 0 | 0 | 0 | 0
| Celkem za stavbu |  |  |  | 0 | 0 | 0 | 0 | 0
Rekapitulace dílů
| Číslo | Název |  |  | Typ dílu |  |  | Celkem
| 97 | Prorážení otvorů, manipulace se sutí, suť |  |  | HSV |  |  | 0
| 721 | Vnitřní kanalizace |  |  | PSV |  |  | 0
| 722 | Vnitřní vodovod |  |  | PSV |  |  | 0
| 725 | Zařizovací předměty |  |  | PSV |  |  | 0
| 731 | Kotelny |  |  | PSV |  |  | 0
| Cena celkem | [6 empty] | 0
Note on C13: PSČ
Note on D11: Název
Note on D12: Ulice
Note on D13: Ulice
Note on I11: IČO
Note on I12: DIČ

## 4.100 - ZTI
Položkový rozpočet | [23 empty] | #TypZaznamu#
S: |  | DcV - 4.100 Zdravotechnické instalace | [21 empty] | STA
O: | [23 empty] | OBJ
R: | [23 empty] | ROZ
C: | [23 empty] | CAS_STR
P.č. | Číslo položky | Název položky | MJ | množství | cena / MJ | Celkem | Dodávka | Dodávka celk. | Montáž | Montáž celk. | DPH | cena s DPH | hmotnost / MJ | hmotnost celk.(t) | dem. hmotnost / MJ | dem. hmotnost celk.(t) | Ceník | Cen. soustava | Nhod / MJ | Nhod celk. | CS
Díl: | 97 | Prorážení otvorů, manipulace se sutí, suť |  |  |  | 0 |  | 0 |  | 0 |  | 0 |  | 0.06943 |  | 8.1918 |  |  |  | 193.56 |  |  |  | DIL
1 | 970031060R00 | Vrtání jádrové do zdiva cihelného do D 60 mm | m | 12.5 | 0 | 0 |  | 0 |  | 0 | 12 | 0 | 0.0014 | 0.0175 | 0.00509 | 0.06363 |  |  | 2.35 | 29.38 | RTS II/2024 |  |  | POL1_0
2 | 970031100R00 | Vrtání jádrové do zdiva cihelného do D 100 mm | m | 12.5 | 0 | 0 |  | 0 |  | 0 | 12 | 0 | 0.00142 | 0.01775 | 0.01413 | 0.17663 |  |  | 2.95 | 36.88 | RTS II/2024 |  |  | POL1_0
3 | 974031167R00 | Vysekání rýh ve zdi cihelné 15 x 30 cm | m | 69.75 | 0 | 0 |  | 0 |  | 0 | 12 | 0 | 0.00049 | 0.03418 | 0.081 | 5.6498 |  |  | 0.812 | 56.64 | RTS II/2024 |  |  | POL1_0
4 | 974042537R00 | Vysekání rýh v podlaze betonové, 5x30 cm | m | 69.75 | 0 | 0 |  | 0 |  | 0 | 12 | 0 | 0 | 0 | 0.033 | 2.3018 |  |  | 1.013 | 70.66 | RTS II/2024 |  |  | POL1_0
5 | 979981101R00 | Kontejner, přistavení na 24 h, odvoz a likvidace, suť bez příměsí, kapacita 3 t, pro zdravotecnické instalace | t | 3 | 0 | 0 |  | 0 |  | 0 | 12 | 0 | 0 | 0 | 0 | 0 |  |  | 0 | 0 | RTS II/2024 |  |  | POL1_0
Díl: | 721 | Vnitřní kanalizace |  |  |  | 0 |  | 0 |  | 0 |  | 0 |  | 0.06965 |  | 0.12545 |  |  |  | 41.5 |  |  |  | DIL
6 | 721176103R00 | Potrubí HT, D 50 x 1,8 mm, včetně příslušenství a tvarovek | m | 10 | 0 | 0 |  | 0 |  | 0 | 12 | 0 | 0.00047 | 0.0047 | 0 | 0 |  |  | 0.359 | 3.59 | RTS II/2024 |  |  | POL1_0
7 | 721176104R00 | Potrubí HT, D 75 x 1,9 mm, včetně příslušenství a tvarovek | m | 11 | 0 | 0 |  | 0 |  | 0 | 12 | 0 | 0.0007 | 0.0077 | 0 | 0 |  |  | 0.452 | 4.97 | RTS II/2024 |  |  | POL1_0
8 | 721176105R00 | Potrubí HT, D 110 x 2,7 mm, včetně příslušenství a tvarovek | m | 12 | 0 | 0 |  | 0 |  | 0 | 12 | 0 | 0.00152 | 0.01824 | 0 | 0 |  |  | 1.173 | 14.08 | RTS II/2024 |  |  | POL1_0
9 | 721176212R00 | Potrubí KG, D 110 x 3,2 mm, včetně příslušenství a tvarovek | m | 4 | 0 | 0 |  | 0 |  | 0 | 12 | 0 | 0.00171 | 0.00684 | 0 | 0 |  |  | 0.797 | 3.19 | RTS II/2024 |  |  | POL1_0
10 | 721176213R00 | Potrubí KG, D 125 x 3,2 mm, včetně příslušenství a tvarovek | m | 6 | 0 | 0 |  | 0 |  | 0 | 12 | 0 | 0.00198 | 0.01188 | 0 | 0 |  |  | 0.739 | 4.43 | RTS II/2024 |  |  | POL1_0
11 | 721176214R00 | Potrubí KG, D 160 x 4,0 mm, včetně příslušenství a tvarovek | m | 1 | 0 | 0 |  | 0 |  | 0 | 12 | 0 | 0.00285 | 0.00285 | 0 | 0 |  |  | 0.749 | 0.75 | RTS II/2024 |  |  | POL1_0
12 | 286154017R | Redukce nesouosá HTR D 110/50 mm PP | kus | 1 | 0 | 0 |  | 0 |  | 0 | 12 | 0 | 0.00012 | 0.00012 | 0 | 0 |  |  | 0 | 0 | RTS II/2024 |  |  | POL3_0
13 | 286154018R | Redukce nesouosá HTR D 110/75 mm PP | kus | 2 | 0 | 0 |  | 0 |  | 0 | 12 | 0 | 0.00012 | 0.00024 | 0 | 0 |  |  | 0 | 0 | RTS II/2024 |  |  | POL3_0
14 | 28651690.AR | Redukce kanalizační KGR 125/ 110 PVC | kus | 1 | 0 | 0 |  | 0 |  | 0 | 12 | 0 | 0.00028 | 0.00028 | 0 | 0 |  |  | 0 | 0 | RTS II/2024 |  |  | POL3_0
15 | 28651692.AR | Redukce kanalizační KGR 160/ 125 PVC | kus | 1 | 0 | 0 |  | 0 |  | 0 | 12 | 0 | 0.00043 | 0.00043 | 0 | 0 |  |  | 0 | 0 | RTS II/2024 |  |  | POL3_0
16 | 28615442.AR | Kus čisticí HTRE D 75 mm PP | kus | 1 | 0 | 0 |  | 0 |  | 0 | 12 | 0 | 0.0002 | 0.0002 | 0 | 0 |  |  | 0 | 0 | RTS II/2024 |  |  | POL3_0
17 | 28615443.AR | Kus čisticí HTRE D 110 mm PP | kus | 1 | 0 | 0 |  | 0 |  | 0 | 12 | 0 | 0.00038 | 0.00038 | 0 | 0 |  |  | 0 | 0 | RTS II/2024 |  |  | POL3_0
18 | 28656175R | Kus čisticí kanalizační KGRE DN 110 PVC | kus | 1 | 0 | 0 |  | 0 |  | 0 | 12 | 0 | 0.00122 | 0.00122 | 0 | 0 |  |  | 0 | 0 | RTS II/2024 |  |  | POL3_0
19 | 28651841.AR | Kus čisticí kanalizační KGRE DN 125 PVC | kus | 1 | 0 | 0 |  | 0 |  | 0 | 12 | 0 | 0.00071 | 0.00071 | 0 | 0 |  |  | 0 | 0 | RTS II/2024 |  |  | POL3_0
20 | 28651701.AR | Odbočka kanalizační KGEA 125/ 110/45° PVC | kus | 2 | 0 | 0 |  | 0 |  | 0 | 12 | 0 | 0.00076 | 0.00152 | 0 | 0 |  |  | 0 | 0 | RTS II/2024 |  |  | POL3_0
21 | 28651652.AR | Koleno kanalizační KGB 110/ 45° PVC | kus | 6 | 0 | 0 |  | 0 |  | 0 | 12 | 0 | 0.00029 | 0.00174 | 0 | 0 |  |  | 0 | 0 | RTS II/2024 |  |  | POL3_0
22 | 28651657.AR | Koleno kanalizační KGB 125/ 45° PVC | kus | 5 | 0 | 0 |  | 0 |  | 0 | 12 | 0 | 0.00038 | 0.0019 | 0 | 0 |  |  | 0 | 0 | RTS II/2024 |  |  | POL3_0
23 | 721273200RT3 | Souprava ventilační střešní HL, souprava větrací hlavice PP HL810 D 110 mm | kus | 1 | 0 | 0 |  | 0 |  | 0 | 12 | 0 | 0.00027 | 0.00027 | 0 | 0 |  |  | 0.333 | 0.33 | RTS II/2024 |  |  | POL1_0
24 | 42972893104R | Mřížka čtyřhranná plastová | kus | 1 | 0 | 0 |  | 0 |  | 0 | 12 | 0 | 5e-05 | 5e-05 | 0 | 0 |  |  | 0 | 0 | RTS II/2024 |  |  | POL3_0
25 | 721263001RT3 | Uzávěr zpětný automatický, nerezová klapka zpětná DN150/160 | kus | 1 | 0 | 0 |  | 0 |  | 0 | 12 | 0 | 0.00269 | 0.00269 | 0 | 0 |  |  | 0.4 | 0.4 | RTS II/2024 |  |  | POL1_0
26 | 721200010RA0 | Demontáž kanalizačního potrubí | soubor | 1 | 0 | 0 |  | 0 |  | 0 | 12 | 0 | 0.00049 | 0.00049 | 0.12545 | 0.12545 |  |  | 1.7627 | 1.76 | RTS II/2024 |  |  | POL1_0
27 | 721290112R00 | Zkouška těsnosti kanalizace vodou DN 200 mm | m | 44 | 0 | 0 |  | 0 |  | 0 | 12 | 0 | 0 | 0 | 0 | 0 |  |  | 0.059 | 2.6 | RTS II/2024 |  |  | POL1_0
28 | 721176113R00 | Potrubí HT odpadní svislé, D 50 x 1,8 mm | m | 10 | 0 | 0 |  | 0 |  | 0 | 12 | 0 | 0.00052 | 0.0052 | 0 | 0 |  |  | 0.529 | 5.29 | RTS II/2024 |  |  | POL1_0
29 | 998721102R00 | Přesun hmot pro vnitřní kanalizaci, výšky do 12 m | t | 0.06956 | 0 | 0 |  | 0 |  | 0 | 12 | 0 | 0 | 0 | 0 | 0 |  |  | 1.523 | 0.11 | RTS II/2024 |  |  | POL1_0
Díl: | 722 | Vnitřní vodovod |  |  |  | 0 |  | 0 |  | 0 |  | 0 |  | 0.38581 |  | 0.04308 |  |  |  | 69.4 |  |  |  | DIL
30 | 722172331R00 | Potrubí plastové, včetně zednických výpomocí, D 20 x 3,4 mm, PN 20, systémové | m | 19 | 0 | 0 |  | 0 |  | 0 | 12 | 0 | 0.00401 | 0.07619 | 0 | 0 |  |  | 0.5429 | 10.32 | RTS II/2024 |  |  | POL1_0
31 | 722172332R00 | Potrubí plastové, včetně zednických výpomocí, D 25 x 4,2 mm, PN 20, systémové | m | 31 | 0 | 0 |  | 0 |  | 0 | 12 | 0 | 0.00522 | 0.16182 | 0 | 0 |  |  | 0.6343 | 19.66 | RTS II/2024 |  |  | POL1_0
32 | 722172333R00 | Potrubí plastové, včetně zednických výpomocí, D 32 x 5,4 mm, PN 20, systémové | m | 19 | 0 | 0 |  | 0 |  | 0 | 12 | 0 | 0.00543 | 0.10317 | 0 | 0 |  |  | 0.6828 | 12.97 | RTS II/2024 |  |  | POL1_0
33 | 722181117R00 | Ochrana potrubí plstěnými pásy DN do 80 mm, včetně dodání pásů | m | 3 | 0 | 0 |  | 0 |  | 0 | 12 | 0 | 0.00047 | 0.00141 | 0 | 0 |  |  | 0.155 | 0.47 | RTS II/2024 |  |  | POL1_0
34 | 722181243RZ6 | Izolace návleková, systémová, tl. stěny 13 mm, vnitřní průměr 20 mm | m | 19 | 0 | 0 |  | 0 |  | 0 | 12 | 0 | 4e-05 | 0.00076 | 0 | 0 |  |  | 0.129 | 2.45 | RTS II/2024 |  |  | POL1_0
35 | 722181243RT8 | Izolace návleková, systémová, tl. stěny 13 mm, vnitřní průměr 25 mm | m | 31 | 0 | 0 |  | 0 |  | 0 | 12 | 0 | 5e-05 | 0.00155 | 0 | 0 |  |  | 0.129 | 4 | RTS II/2024 |  |  | POL1_0
36 | 722181243RU1 | Izolace návleková, systémová, tl. stěny 13 mm, vnitřní průměr 32 mm | m | 19 | 0 | 0 |  | 0 |  | 0 | 12 | 0 | 6e-05 | 0.00114 | 0 | 0 |  |  | 0.142 | 2.7 | RTS II/2024 |  |  | POL1_0
37 | 722209101T00 | Montáž armatury plastové D 16 mm | kus | 4 | 0 | 0 |  | 0 |  | 0 | 12 | 0 | 0 | 0 | 0 | 0 |  |  | 0.16676 | 0.67 | RTS II/2024 |  |  | POL1_0
38 | 422122710R | Ventily plastové, DN 20, přivzdušňovací a odvzdušňovací | soubor | 1 | 0 | 0 |  | 0 |  | 0 | 12 | 0 | 0.0003 | 0.0003 | 0 | 0 |  |  | 0 | 0 | RTS II/2024 |  |  | POL3_0
39 | 722216113R00 | Ventil vodovodní, uzavírací, přírubový, s navařením přírub, DN 32 mm | kus | 1 | 0 | 0 |  | 0 |  | 0 | 12 | 0 | 0.0102 | 0.0102 | 0 | 0 |  |  | 0.91 | 0.91 | RTS II/2024 |  |  | POL1_0
40 | 722216112R00 | Ventil vodovodní, uzavírací, přírubový, s navařením přírub, DN 25 mm | kus | 1 | 0 | 0 |  | 0 |  | 0 | 12 | 0 | 0.00705 | 0.00705 | 0 | 0 |  |  | 0.861 | 0.86 | RTS II/2024 |  |  | POL1_0
41 | 422122711R | Ventiyl plastové, DN 25, přivzdušňovací a odvzdušňovací | soubor | 3 | 0 | 0 |  | 0 |  | 0 | 12 | 0 | 0.001 | 0.003 | 0 | 0 |  |  | 0 | 0 | RTS II/2024 |  |  | POL3_0
42 | 722221122R00 | Kohout kulový PKK 20 s vypouštěním KK 15, systémový | kus | 2 | 0 | 0 |  | 0 |  | 0 | 12 | 0 | 0.00019 | 0.00038 | 0 | 0 |  |  | 0.083 | 0.17 | RTS II/2024 |  |  | POL1_0
43 | 722221125R00 | Kohout kulový PKK 25 s vypouštěním KK 15, systémový | kus | 2 | 0 | 0 |  | 0 |  | 0 | 12 | 0 | 0.00042 | 0.00084 | 0 | 0 |  |  | 0.124 | 0.25 | RTS II/2024 |  |  | POL1_0
44 | 722223182R00 | Kohout vodovodní, kulový, výtokový, DN 20 mm, vč. zpětného a přivzdušňovacího ventilu | kus | 1 | 0 | 0 |  | 0 |  | 0 | 12 | 0 | 0.00031 | 0.00031 | 0 | 0 |  |  | 0.114 | 0.11 | RTS II/2024 |  |  | POL1_0
45 | 722235111R00 | Kohout kulový vodovodní, DN 15 mm, PKK 15, systémový | kus | 2 | 0 | 0 |  | 0 |  | 0 | 12 | 0 | 0.00014 | 0.00028 | 0 | 0 |  |  | 0.165 | 0.33 | RTS II/2024 |  |  | POL1_0
46 | 722235112R00 | Kohout kulový vodovodní, DN 20 mm, PKK 20, systémový | kus | 3 | 0 | 0 |  | 0 |  | 0 | 12 | 0 | 0.0002 | 0.0006 | 0 | 0 |  |  | 0.207 | 0.62 | RTS II/2024 |  |  | POL1_0
47 | 722235113R00 | Kohout kulový vodovodní, DN 25 mm, PKK 25, systémový | kus | 2 | 0 | 0 |  | 0 |  | 0 | 12 | 0 | 0.00032 | 0.00064 | 0 | 0 |  |  | 0.227 | 0.45 | RTS II/2024 |  |  | POL1_0
48 | 722235123R00 | Kohout kohout systémový KK 25 - UV | kus | 2 | 0 | 0 |  | 0 |  | 0 | 12 | 0 | 0.00066 | 0.00132 | 0 | 0 |  |  | 0.227 | 0.45 | RTS II/2024 |  |  | POL1_0
49 | 42691113R | Hadice pro napouštění vody, délky 3m, DN 20 | kus | 1 | 0 | 0 |  | 0 |  | 0 | 12 | 0 | 0.003 | 0.003 | 0 | 0 |  |  | 0 | 0 | RTS II/2024 |  |  | POL3_0
50 | 48466191R | Nádoba expanzní systémová 8l, včetně průtočné armatury | kus | 1 | 0 | 0 |  | 0 |  | 0 | 12 | 0 | 0.00235 | 0.00235 | 0 | 0 |  |  | 0 | 0 | RTS II/2024 |  |  | POL3_0
51 | 722200010RA0 | Demontáž vodovodního potrubí | soubor | 1 | 0 | 0 |  | 0 |  | 0 | 12 | 0 | 0.00049 | 0.00049 | 0.04308 | 0.04308 |  |  | 0.85327 | 0.85 | RTS II/2024 |  |  | POL1_0
52 | 722265112R00 | Přemístění podružných vodoměrů stávajících | kus | 2 | 0 | 0 |  | 0 |  | 0 | 12 | 0 | 0.00394 | 0.00788 | 0 | 0 |  |  | 0.393 | 0.79 | RTS II/2024 |  |  | POL1_0
53 | 722280106R00 | Tlaková zkouška vodovodního potrubí DN 32 mm | m | 69 | 0 | 0 |  | 0 |  | 0 | 12 | 0 | 0 | 0 | 0 | 0 |  |  | 0.029 | 2 | RTS II/2024 |  |  | POL1_0
54 | 722290234R00 | Proplach a dezinfekce vodovodního potrubí DN 80 mm | m | 69 | 0 | 0 |  | 0 |  | 0 | 12 | 0 | 1e-05 | 0.00069 | 0 | 0 |  |  | 0.062 | 4.28 | RTS II/2024 |  |  | POL1_0
55 | 722290237T00 | Proplach a dezinfekce vodovodního potrubí DN 200 mm | m | 44 | 0 | 0 |  | 0 |  | 0 | 12 | 0 | 1e-05 | 0.00044 | 0 | 0 |  |  | 0.093 | 4.09 | RTS II/2024 |  |  | POL1_0
56 | 998722202R00 | Přesun hmot pro vnitřní vodovod, výšky do 12 m | % | 1299.7671 | 0 | 0 |  | 0 |  | 0 | 12 | 0 | 0 | 0 | 0 | 0 |  |  | 0 | 0 | RTS II/2024 |  |  | POL1_0
Díl: | 725 | Zařizovací předměty |  |  |  | 0 |  | 0 |  | 0 |  | 0 |  | 0.71361 |  | 2.3083 |  |  |  | 49.95 |  |  |  | DIL
57 | 725100001RA0 | Umyvadlo, baterie stojánková páková, systémové | kus | 2 | 0 | 0 |  | 0 |  | 0 | 12 | 0 | 0.01917 | 0.03834 | 0 | 0 |  |  | 2.9221 | 5.84 | RTS II/2024 |  |  | POL1_0
58 | 725100003RA0 | Vana, baterie nástěnná páková, obezdění, se sprchou | kus | 2 | 0 | 0 |  | 0 |  | 0 | 12 | 0 | 0.2972 | 0.5944 | 0 | 0 |  |  | 7.286 | 14.57 | RTS II/2024 |  |  | POL1_0
59 | 725100013RA0 | Klozet s nádržkou pro suchou výstavbu, kompletizovaný, závěsný | kus | 2 | 0 | 0 |  | 0 |  | 0 | 12 | 0 | 0.02996 | 0.05992 | 0 | 0 |  |  | 3.0671 | 6.13 | RTS II/2024 |  |  | POL1_0
60 | 725814101R00 | Ventil rohový 3/4", systémový | soubor | 2 | 0 | 0 |  | 0 |  | 0 | 12 | 0 | 0.00024 | 0.00048 | 0 | 0 |  |  | 0.124 | 0.25 | RTS II/2024 |  |  | POL1_0
61 | 725814102R00 | Ventil rohový 3/8", systémový | soubor | 12 | 0 | 0 |  | 0 |  | 0 | 12 | 0 | 0.00024 | 0.00288 | 0 | 0 |  |  | 0.124 | 1.49 | RTS II/2024 |  |  | POL1_0
62 | 725814103R00 | Ventil rohový 1/2", systémový | soubor | 2 | 0 | 0 |  | 0 |  | 0 | 12 | 0 | 0.00024 | 0.00048 | 0 | 0 |  |  | 0.124 | 0.25 | RTS II/2024 |  |  | POL1_0
63 | 725860190R00 | Sifon vanový PP HL500, D 40,50 mm | kus | 2 | 0 | 0 |  | 0 |  | 0 | 12 | 0 | 9e-05 | 0.00018 | 0 | 0 |  |  | 0.246 | 0.49 | RTS II/2024 |  |  | POL1_0
64 | 725860202R00 | Sifon dřezový HL100G, D 40/50 mm, 6/4" | kus | 2 | 0 | 0 |  | 0 |  | 0 | 12 | 0 | 0.00022 | 0.00044 | 0 | 0 |  |  | 0.246 | 0.49 | RTS II/2024 |  |  | POL1_0
65 | 725860213R00 | Sifon umyvadlový HL132, D 32/40 mm | kus | 2 | 0 | 0 |  | 0 |  | 0 | 12 | 0 | 0.0002 | 0.0004 | 0 | 0 |  |  | 0.246 | 0.49 | RTS II/2024 |  |  | POL1_0
66 | 725869301T00 | Montáž zápachové uzávěrky | kus | 4 | 0 | 0 |  | 0 |  | 0 | 12 | 0 | 4e-05 | 0.00016 | 0 | 0 |  |  | 0.246 | 0.98 | RTS II/2024 |  |  | POL1_0
67 | 55162428.AR | Uzávěrka zápachová HL405 podomítková - DN 40/50 pro pračky, myčky, s připojením rozvodu vody | kus | 4 | 0 | 0 |  | 0 |  | 0 | 12 | 0 | 0.00073 | 0.00292 | 0 | 0 |  |  | 0 | 0 | RTS II/2024 |  |  | POL3_0
68 | 28615422.AR | Zátka HTM D 75 mm PP | kus | 1 | 0 | 0 |  | 0 |  | 0 | 12 | 0 | 3e-05 | 3e-05 | 0 | 0 |  |  | 0 | 0 | RTS II/2024 |  |  | POL3_0
69 | 725989101T00 | Montáž revizních dvířek pro ZTI | kus | 4 | 0 | 0 |  | 0 |  | 0 | 12 | 0 | 0 | 0 | 0 | 0 |  |  | 0.37 | 1.48 | RTS II/2024 |  |  | POL1_0
70 | 553476535R | Dvířka revizní 200 x 250 mm, nerez, systémová | kus | 2 | 0 | 0 |  | 0 |  | 0 | 12 | 0 | 0.0008 | 0.0016 | 0 | 0 |  |  | 0 | 0 | RTS II/2024 |  |  | POL3_0
71 | 553476540R | Dvířka revizní 300 x 400 mm, nerez, systémová | kus | 2 | 0 | 0 |  | 0 |  | 0 | 12 | 0 | 0.0012 | 0.0024 | 0 | 0 |  |  | 0 | 0 | RTS II/2024 |  |  | POL3_0
72 | 725823114RT1 | Baterie dřezová stojánková ruční, bez otvírání odpadu, standardní | kus | 2 | 0 | 0 |  | 0 |  | 0 | 12 | 0 | 0.00164 | 0.00328 | 0 | 0 |  |  | 0.445 | 0.89 | RTS II/2024 |  |  | POL1_0
73 | 725290030RA0 | Demontáž zařizovacíh předmětů bez rozlišení | kus | 6 | 0 | 0 |  | 0 |  | 0 | 12 | 0 | 0.00095 | 0.0057 | 0.38472 | 2.3083 |  |  | 2.767 | 16.6 | RTS II/2024 |  |  | POL1_0
74 | 998725202R00 | Přesun hmot pro zařizovací předměty, výšky do 12 m | % | 1291.0021 | 0 | 0 |  | 0 |  | 0 | 12 | 0 | 0 | 0 | 0 | 0 |  |  | 0 | 0 | RTS II/2024 |  |  | POL1_0
Díl: | 731 | Kotelny |  |  |  | 0 |  | 0 |  | 0 |  | 0 |  | 0 |  | 0 |  |  |  | 14.72 |  |  |  | DIL
75 | 731391815R00 | Vypouštění vody, kondenzátů ze zásobníků TeV | kus | 6 | 0 | 0 |  | 0 |  | 0 | 12 | 0 | 0 | 0 | 0 | 0 |  |  | 2.454 | 14.72 | RTS II/2024 |  |  | POL1_0
[22 empty] | 12 | 21
END

## Krycí list - 4.200
#RTSROZP# | Položkový rozpočet
| Zakázka: |  | DcV - 4.200 Vytápění
Objekt:
Rozpočet:
| Objednatel: |  | Pardubickýh kraj |  |  |  | IČ: | 70892822
|  |  | Komenského náměstí |  |  |  | DIČ: | CZ70892822
Pardubice
| Projektant: | [5 empty] | IČ:
DIČ:
Zhotovitel:
Vypracoval:
| Rozpis ceny | [6 empty] | Celkem
HSV | HSV | [6 empty] | 0
PSV | PSV | [6 empty] | 0
MON | MON | [6 empty] | 0
VN | Vedlejší náklady | [6 empty] | 0
ON | Ostatní náklady | [6 empty] | 0
| Celkem | [6 empty] | 0
Rekapitulace daní
| Základ pro sníženou DPH |  |  | 12 | % | 0 |  |  | CZK
| Snížená DPH |  |  | 12 | % | 0 |  |  | CZK
| Základ pro základní DPH |  |  | 21 | % | 0 |  |  | CZK
| Základní DPH |  |  | 21 | % | 0 |  |  | CZK
| Zaokrouhlení |  |  |  |  | 0 |  |  | CZK
| Cena celkem bez DPH |  |  |  |  | 0 |  |  | CZK
| Cena celkem s DPH |  |  |  |  | 0 |  |  | CZK
|  | v |  |  | dne |  | 2026-07-29
|  |  | Za zhotovitele |  |  |  | Za objednatele
Rekapitulace dílčích částí
#CASTI>> | Číslo | Název |  |  | Základ pro sníženou DPH | Základ pro základní DPH | DPH celkem | Cena celkem | %
1 | Rozpočet | DcV - 4.200 Vytápění |  |  | 0 | 0 | 0 | 0
| Celkem za stavbu |  |  |  | 0 | 0 | 0 | 0 | 0
Rekapitulace dílů
| Číslo | Název |  |  | Typ dílu |  |  | Celkem
| 90 | Přípočty |  |  | HSV |  |  | 0
| 97 | Prorážení otvorů, manipulace se sutí, suť |  |  | HSV |  |  | 0
| 722 | Vnitřní vodovod |  |  | PSV |  |  | 0
| 731 | Kotelny |  |  | PSV |  |  | 0
| 732 | Strojovny |  |  | PSV |  |  | 0
| 733 | Rozvod potrubí |  |  | PSV |  |  | 0
| 734 | Armatury |  |  | PSV |  |  | 0
| 735 | Otopná tělesa |  |  | PSV |  |  | 0
| Cena celkem | [6 empty] | 0
Note on C13: PSČ
Note on D11: Název
Note on D12: Ulice
Note on D13: Ulice
Note on I11: IČO
Note on I12: DIČ

## 4.200 - Vytápění
Položkový rozpočet | [23 empty] | #TypZaznamu#
S: |  | DcV - 4.200 Vytápění | [21 empty] | STA
O: | [23 empty] | OBJ
R: | [23 empty] | ROZ
C: | [23 empty] | CAS_STR
P.č. | Číslo položky | Název položky | MJ | množství | cena / MJ | Celkem | Dodávka | Dodávka celk. | Montáž | Montáž celk. | DPH | cena s DPH | hmotnost / MJ | hmotnost celk.(t) | dem. hmotnost / MJ | dem. hmotnost celk.(t) | Ceník | Cen. soustava | Nhod / MJ | Nhod celk.
Díl: | 90 | Přípočty |  |  |  | 0 |  | 0 |  | 0 |  | 0 |  | 0 |  | 0 |  |  |  | 24 |  |  |  | DIL
1 | 912 R00 | HZS - zedník, stavební dělník, pro zednické přípomoce | h | 24 | 0 | 0 |  | 0 |  | 0 | 12 | 0 | 0 | 0 | 0 | 0 |  |  | 1 | 24 | RTS II/2024 |  |  | POL1_0
Díl: | 97 | Prorážení otvorů, manipulace se sutí, suť |  |  |  | 0 |  | 0 |  | 0 |  | 0 |  | 0 |  | 0.00293 |  |  |  | 2.86 |  |  |  | DIL
2 | 974051315R00 | Frézování drážky a zřízení prostupů pro ÚT | soubor | 1 | 0 | 0 |  | 0 |  | 0 | 12 | 0 | 0 | 0 | 0.00293 | 0.00293 |  |  | 0.1766 | 0.18 | RTS II/2024 |  |  | POL1_0
3 | 979100012RA0 | Odvoz suti a vyb.hmot s uložením na skládce, staveništní a mimostaveništní přesun | soubor | 1 | 0 | 0 |  | 0 |  | 0 | 12 | 0 | 0 | 0 | 0 | 0 |  |  | 2.68 | 2.68 | RTS II/2024 |  |  | POL1_0
Díl: | 722 | Vnitřní vodovod |  |  |  | 0 |  | 0 |  | 0 |  | 0 |  | 0.0077 |  | 0 |  |  |  | 49.09 |  |  |  | DIL
4 | 722181212RT5 | Izolace návleková systémová tl. stěny 9 mm, vnitřní průměr 15 mm | m | 120 | 0 | 0 |  | 0 |  | 0 | 12 | 0 | 3e-05 | 0.0036 | 0 | 0 |  |  | 0.135 | 16.2 | RTS II/2024 |  |  | POL1_0
5 | 722181212RT6 | Izolace návleková systémová tl. stěny 9 mm, vnitřní průměr 18 mm | m | 18 | 0 | 0 |  | 0 |  | 0 | 12 | 0 | 3e-05 | 0.00054 | 0 | 0 |  |  | 0.135 | 2.43 | RTS II/2024 |  |  | POL1_0
6 | 722181212RT7 | Izolace návleková systémová tl. stěny 9 mm, vnitřní průměr 22 mm | m | 2 | 0 | 0 |  | 0 |  | 0 | 12 | 0 | 4e-05 | 8e-05 | 0 | 0 |  |  | 0.129 | 0.26 | RTS II/2024 |  |  | POL1_0
7 | 722181214RT5 | Izolace návleková systémová tl. stěny 20 mm, vnitřní průměr 15 mm | m | 12 | 0 | 0 |  | 0 |  | 0 | 12 | 0 | 4e-05 | 0.00048 | 0 | 0 |  |  | 0.135 | 1.62 | RTS II/2024 |  |  | POL1_0
8 | 722181214RT6 | Izolace návleková systémová tl. stěny 20 mm, vnitřní průměr 18 mm | m | 12 | 0 | 0 |  | 0 |  | 0 | 12 | 0 | 5e-05 | 0.0006 | 0 | 0 |  |  | 0.135 | 1.62 | RTS II/2024 |  |  | POL1_0
9 | 722181214RT7 | Izolace návleková systémová tl. stěny 20 mm, vnitřní průměr 22 mm | m | 22 | 0 | 0 |  | 0 |  | 0 | 12 | 0 | 6e-05 | 0.00132 | 0 | 0 |  |  | 0.129 | 2.84 | RTS II/2024 |  |  | POL1_0
10 | 722181214RT9 | Izolace návleková systémová tl. stěny 20 mm, vnitřní průměr 28 mm | m | 12 | 0 | 0 |  | 0 |  | 0 | 12 | 0 | 9e-05 | 0.00108 | 0 | 0 |  |  | 0.129 | 1.55 | RTS II/2024 |  |  | POL1_0
11 | 722182004R00 | Montáž tepelné izolace skruží na potrubí přímé, DN 40 mm, samolepicí spoj | m | 198 | 0 | 0 |  | 0 |  | 0 | 12 | 0 | 0 | 0 | 0 | 0 |  |  | 0.114 | 22.57 | RTS II/2024 |  |  | POL1_0
12 | 998722201R00 | Přesun hmot pro vnitřní vodovod, výšky do 6 m | % | 279.178 | 0 | 0 |  | 0 |  | 0 | 12 | 0 | 0 | 0 | 0 | 0 |  |  | 0 | 0 | RTS II/2024 |  |  | POL1_0
Díl: | 731 | Kotelny |  |  |  | 0 |  | 0 |  | 0 |  | 0 |  | 0.08208 |  | 0 |  |  |  | 10.04 |  |  |  | DIL
13 | 731139614R00 | Montáž kotle ocelového závěsného na plyn, výkon do 20kW | soubor | 1 | 0 | 0 |  | 0 |  | 0 | 12 | 0 | 0.02058 | 0.02058 | 0 | 0 |  |  | 8.439 | 8.44 | RTS II/2024 |  |  | POL1_0
14 | 4841176010R | Plynový závěsný kotel kondenzační, s modulací výk., vč. čidla a prostorového přístroje, systémový | kus | 1 | 0 | 0 |  | 0 |  | 0 | 12 | 0 | 0.06 | 0.06 | 0 | 0 |  |  | 0 | 0 | RTS II/2024 |  |  | POL3_0
15 | 731412585R00 | Odtah spalin a nasávání spalovacího vzduchu, DN80/125, včetně montáže spalin. cesty | sada | 1 | 0 | 0 |  | 0 |  | 0 | 12 | 0 | 0 | 0 | 0 | 0 |  |  | 1.6 | 1.6 | RTS II/2024 |  |  | POL1_0
16 | 42691011R | Systém řízení WIFI | kus | 1 | 0 | 0 |  | 0 |  | 0 | 12 | 0 | 0.0015 | 0.0015 | 0 | 0 |  |  | 0 | 0 | RTS II/2024 |  |  | POL3_0
17 | 998731201R00 | Přesun hmot pro kotelny, výšky do 6 m | % | 1345.55 | 0 | 0 |  | 0 |  | 0 | 12 | 0 | 0 | 0 | 0 | 0 |  |  | 0 | 0 | RTS II/2024 |  |  | POL1_0
Díl: | 732 | Strojovny |  |  |  | 0 |  | 0 |  | 0 |  | 0 |  | 0.08794 |  | 0 |  |  |  | 4.69 |  |  |  | DIL
18 | 732219301R00 | Montáž ohříváků vody stojat.kombinovaných do 200 l | soubor | 1 | 0 | 0 |  | 0 |  | 0 | 12 | 0 | 0.00519 | 0.00519 | 0 | 0 |  |  | 3.072 | 3.07 | RTS II/2024 |  |  | POL1_0
19 | 484322306R | Nepřímotopný zásobníkový ohřívač, systémový, objem 160l | kus | 1 | 0 | 0 |  | 0 |  | 0 | 12 | 0 | 0.079 | 0.079 | 0 | 0 |  |  | 0 | 0 | RTS II/2024 |  |  | POL3_0
20 | 732351105R00 | Montáž nádoby expanzní membránové pro vytápění a chlazení, objem 25 l | kus | 1 | 0 | 0 |  | 0 |  | 0 | 12 | 0 | 0 | 0 | 0 | 0 |  |  | 1.62 | 1.62 | RTS II/2024 |  |  | POL1_0
21 | 48466598R | Nádoba expanzní membránová 25 l, 10/4 bar, systémová | kus | 1 | 0 | 0 |  | 0 |  | 0 | 12 | 0 | 0.00375 | 0.00375 | 0 | 0 |  |  | 0 | 0 | RTS II/2024 |  |  | POL3_0
22 | 998732201R00 | Přesun hmot pro strojovny, výšky do 6 m | % | 343.35 | 0 | 0 |  | 0 |  | 0 | 12 | 0 | 0 | 0 | 0 | 0 |  |  | 0 | 0 | RTS II/2024 |  |  | POL1_0
Díl: | 733 | Rozvod potrubí |  |  |  | 0 |  | 0 |  | 0 |  | 0 |  | 0.1707 |  | 0 |  |  |  | 63.65 |  |  |  | DIL
23 | 733163102R00 | Potrubí z měděných trubek vytápění D 15 x 1,0 mm | m | 132 | 0 | 0 |  | 0 |  | 0 | 12 | 0 | 0.00076 | 0.10032 | 0 | 0 |  |  | 0.29738 | 39.25 | RTS II/2024 |  |  | POL1_0
24 | 733163103R00 | Potrubí z měděných trubek vytápění D 18 x 1,0 mm | m | 30 | 0 | 0 |  | 0 |  | 0 | 12 | 0 | 0.00089 | 0.0267 | 0 | 0 |  |  | 0.30738 | 9.22 | RTS II/2024 |  |  | POL1_0
25 | 733163104R00 | Potrubí z měděných trubek vytápění D 22 x 1,0 mm | m | 24 | 0 | 0 |  | 0 |  | 0 | 12 | 0 | 0.00102 | 0.02448 | 0 | 0 |  |  | 0.31738 | 7.62 | RTS II/2024 |  |  | POL1_0
26 | 733163105R00 | Potrubí z měděných trubek vytápění D 28 x 1,5 mm | m | 12 | 0 | 0 |  | 0 |  | 0 | 12 | 0 | 0.0016 | 0.0192 | 0 | 0 |  |  | 0.33332 | 4 | RTS II/2024 |  |  | POL1_0
27 | 733190106R00 | Tlaková zkouška potrubí DN 32 | m | 198 | 0 | 0 |  | 0 |  | 0 | 12 | 0 | 0 | 0 | 0 | 0 |  |  | 0.018 | 3.56 | RTS II/2024 |  |  | POL1_0
28 | 998733201R00 | Přesun hmot pro rozvody potrubí, výšky do 6 m | % | 1082.664 | 0 | 0 |  | 0 |  | 0 | 12 | 0 | 0 | 0 | 0 | 0 |  |  | 0 | 0 | RTS II/2024 |  |  | POL1_0
Díl: | 734 | Armatury |  |  |  | 0 |  | 0 |  | 0 |  | 0 |  | 0.02488 |  | 0 |  |  |  | 8.03 |  |  |  | DIL
29 | 734209101R00 | Montáž armatur závitových,s 1závitem, G 1/4 | kus | 1 | 0 | 0 |  | 0 |  | 0 | 12 | 0 | 0 | 0 | 0 | 0 |  |  | 0.051 | 0.05 | RTS II/2024 |  |  | POL1_0
30 | 734209103R00 | Montáž armatur závitových,s 1závitem, G 1/2 | kus | 7 | 0 | 0 |  | 0 |  | 0 | 12 | 0 | 0 | 0 | 0 | 0 |  |  | 0.051 | 0.36 | RTS II/2024 |  |  | POL1_0
31 | 734209113R00 | Montáž armatur závitových,se 2závity, G 1/2 | kus | 38 | 0 | 0 |  | 0 |  | 0 | 12 | 0 | 0 | 0 | 0 | 0 |  |  | 0.165 | 6.27 | RTS II/2024 |  |  | POL1_0
32 | 734209114R00 | Montáž armatur závitových,se 2závity, G 3/4 | kus | 1 | 0 | 0 |  | 0 |  | 0 | 12 | 0 | 0 | 0 | 0 | 0 |  |  | 0.206 | 0.21 | RTS II/2024 |  |  | POL1_0
33 | 734209115R00 | Montáž armatur závitových,se 2závity, G 1 | kus | 5 | 0 | 0 |  | 0 |  | 0 | 12 | 0 | 0 | 0 | 0 | 0 |  |  | 0.227 | 1.14 | RTS II/2024 |  |  | POL1_0
34 | 55117872R | Rohové uzavírací šroubění DN15 | kus | 17 | 0 | 0 |  | 0 |  | 0 | 12 | 0 | 0.00063 | 0.01071 | 0 | 0 |  |  | 0 | 0 | RTS II/2024 |  |  | POL3_0
35 | 551200050R | Termostatický ventil rohový DN15 | kus | 2 | 0 | 0 |  | 0 |  | 0 | 12 | 0 | 0.001 | 0.002 | 0 | 0 |  |  | 0 | 0 | RTS II/2024 |  |  | POL3_0
36 | 551200162R | Hlavice termostatická s vestavěným čidlem | kus | 19 | 0 | 0 |  | 0 |  | 0 | 12 | 0 | 0.0003 | 0.0057 | 0 | 0 |  |  | 0 | 0 | RTS II/2024 |  |  | POL3_0
37 | 55113433.AR | Kohout kulový DN20 | kus | 1 | 0 | 0 |  | 0 |  | 0 | 12 | 0 | 0.00038 | 0.00038 | 0 | 0 |  |  | 0 | 0 | RTS II/2024 |  |  | POL3_0
38 | 55113434.AR | Kohout kulový DN25 | kus | 4 | 0 | 0 |  | 0 |  | 0 | 12 | 0 | 0.00061 | 0.00244 | 0 | 0 |  |  | 0 | 0 | RTS II/2024 |  |  | POL3_0
39 | 5511001782R | Uzávěr kulový s filtrem DN25 | kus | 1 | 0 | 0 |  | 0 |  | 0 | 12 | 0 | 0.00055 | 0.00055 | 0 | 0 |  |  | 0 | 0 | RTS II/2024 |  |  | POL3_0
40 | 551100162R | Kohout kulový vypouštěcí s hadicovou výv. a zátk., DN15 | kus | 7 | 0 | 0 |  | 0 |  | 0 | 12 | 0 | 0.0004 | 0.0028 | 0 | 0 |  |  | 0 | 0 | RTS II/2024 |  |  | POL3_0
41 | 38842010R | Manometr axiální, DN63, tlak 0-4 bar, se zpětným ventilem pro manometry | kus | 1 | 0 | 0 |  | 0 |  | 0 | 12 | 0 | 0.0003 | 0.0003 | 0 | 0 |  |  | 0 | 0 | RTS II/2024 |  |  | POL3_0
42 | 998734201R00 | Přesun hmot pro armatury, výšky do 6 m | % | 310.686 | 0 | 0 |  | 0 |  | 0 | 12 | 0 | 0 | 0 | 0 | 0 |  |  | 0 | 0 | RTS II/2024 |  |  | POL1_0
Díl: | 735 | Otopná tělesa |  |  |  | 0 |  | 0 |  | 0 |  | 0 |  | 0.52094 |  | 0 |  |  |  | 22.57 |  |  |  | DIL
43 | 735159110R00 | Montáž panelových těles jednořadých do délky 1500 mm | kus | 2 | 0 | 0 |  | 0 |  | 0 | 12 | 0 | 0 | 0 | 0 | 0 |  |  | 0.868 | 1.74 | RTS II/2024 |  |  | POL1_0
44 | 735159210R00 | Montáž panelových těles dvouřadých do délky 1140 mm | kus | 8 | 0 | 0 |  | 0 |  | 0 | 12 | 0 | 0 | 0 | 0 | 0 |  |  | 0.94 | 7.52 | RTS II/2024 |  |  | POL1_0
45 | 735159220R00 | Montáž panelových těles dvouřadých do délky 1500 mm | kus | 8 | 0 | 0 |  | 0 |  | 0 | 12 | 0 | 0 | 0 | 0 | 0 |  |  | 1.008 | 8.06 | RTS II/2024 |  |  | POL1_0
46 | 4845780846R | Těleso otopné deskové, výška 500 mm, délka 900 mm, systémové | kus | 1 | 0 | 0 |  | 0 |  | 0 | 12 | 0 | 0.02475 | 0.02475 | 0 | 0 |  |  | 0 | 0 | RTS II/2024 |  |  | POL3_0
47 | 4845780848R | Těleso otopné deskové, výška 500 mm, délka 1100 mm, systémové | kus | 1 | 0 | 0 |  | 0 |  | 0 | 12 | 0 | 0.02827 | 0.02827 | 0 | 0 |  |  | 0 | 0 | RTS II/2024 |  |  | POL3_0
48 | 4845780563R | Těleso otopné deskové, výška 600 mm, délka 600 mm, systémové | kus | 1 | 0 | 0 |  | 0 |  | 0 | 12 | 0 | 0.01128 | 0.01128 | 0 | 0 |  |  | 0 | 0 | RTS II/2024 |  |  | POL3_0
49 | 4845780564R | Těleso otopné deskové, výška 600 mm, délka 700 mm, systémové | kus | 1 | 0 | 0 |  | 0 |  | 0 | 12 | 0 | 0.01316 | 0.01316 | 0 | 0 |  |  | 0 | 0 | RTS II/2024 |  |  | POL3_0
50 | 4845780745R | Těleso otopné deskové. výška 600 mm, délka 800 mm, systémové | kus | 3 | 0 | 0 |  | 0 |  | 0 | 12 | 0 | 0.02112 | 0.06336 | 0 | 0 |  |  | 0 | 0 | RTS II/2024 |  |  | POL3_0
51 | 4845780750R | Těleso otopné deskové, výška 600 mm, délka 1400 mm, systémové | kus | 1 | 0 | 0 |  | 0 |  | 0 | 12 | 0 | 0.03696 | 0.03696 | 0 | 0 |  |  | 0 | 0 | RTS II/2024 |  |  | POL3_0
52 | 4845780869R | Těleso otopné deskové, výška 600 mm, délka 1200 mm, systémové | kus | 3 | 0 | 0 |  | 0 |  | 0 | 12 | 0 | 0.03732 | 0.11196 | 0 | 0 |  |  | 0 | 0 | RTS II/2024 |  |  | POL3_0
53 | 4845780870R | Těleso otopné deskové, výška 600 mm, délka 1400 mm, systémové | kus | 3 | 0 | 0 |  | 0 |  | 0 | 12 | 0 | 0.04354 | 0.13062 | 0 | 0 |  |  | 0 | 0 | RTS II/2024 |  |  | POL3_0
54 | 4845780783R | Těleso otopné deskové, výška 900 mm, délka 600 mm, systémové | kus | 2 | 0 | 0 |  | 0 |  | 0 | 12 | 0 | 0.02412 | 0.04824 | 0 | 0 |  |  | 0 | 0 | RTS II/2024 |  |  | POL3_0
55 | 4845780784R | Těleso otopné deskové, výška 900 mm, délka 700 mm, systémové | kus | 1 | 0 | 0 |  | 0 |  | 0 | 12 | 0 | 0.02814 | 0.02814 | 0 | 0 |  |  | 0 | 0 | RTS II/2024 |  |  | POL3_0
56 | 735179110R00 | Montáž otopných těles koupelnových (žebříků) | kus | 2 | 0 | 0 |  | 0 |  | 0 | 12 | 0 | 0 | 0 | 0 | 0 |  |  | 0.868 | 1.74 | RTS II/2024 |  |  | POL1_0
57 | 735171311R00 | Těleso trubkové systémové, v. 1500 mm, dl. 600 mm | kus | 2 | 0 | 0 |  | 0 |  | 0 | 12 | 0 | 0.0121 | 0.0242 | 0 | 0 |  |  | 0.948 | 1.9 | RTS II/2024 |  |  | POL1_0
58 | 735158210T00 | Vyvážení hydronické pro soustavu | soubor | 1 | 0 | 0 |  | 0 |  | 0 | 12 | 0 | 0 | 0 | 0 | 0 |  |  | 0.335 | 0.34 | RTS II/2024 |  |  | POL1_0
59 | 735156930R00 | Topné zkoušky otopné soustavy | soubor | 1 | 0 | 0 |  | 0 |  | 0 | 12 | 0 | 0 | 0 | 0 | 0 |  |  | 0.929 | 0.93 | RTS II/2024 |  |  | POL1_0
60 | 735157210T00 | Revize | soubor | 1 | 0 | 0 |  | 0 |  | 0 | 12 | 0 | 0 | 0 | 0 | 0 |  |  | 0.335 | 0.34 | RTS II/2024 |  |  | POL1_0
61 | 998735201R00 | Přesun hmot pro otopná tělesa, výšky do 6 m | % | 1434.06 | 0 | 0 |  | 0 |  | 0 | 12 | 0 | 0 | 0 | 0 | 0 |  |  | 0 | 0 | RTS II/2024 |  |  | POL1_0
[22 empty] | 12 | 21
END

## Krycí list - 4.700
#RTSROZP# | Položkový rozpočet
| Zakázka: |  | DcV - 4.700 Silnoproudá elektrotechnika
Objekt:
Rozpočet:
| Objednatel: | [5 empty] | IČ:
DIČ:
| Projektant: | [5 empty] | IČ:
DIČ:
Zhotovitel:
Vypracoval:
| Rozpis ceny | [6 empty] | Celkem
HSV | HSV | [6 empty] | 0
PSV | PSV | [6 empty] | 0
MON | MON | [6 empty] | 0
VN | Vedlejší náklady | [6 empty] | 0
ON | Ostatní náklady | [6 empty] | 0
| Celkem | [6 empty] | 0
Rekapitulace daní
| Základ pro sníženou DPH |  |  | 12 | % | 0 |  |  | CZK
| Snížená DPH |  |  | 12 | % | 0 |  |  | CZK
| Základ pro základní DPH |  |  | 21 | % | 0 |  |  | CZK
| Základní DPH |  |  | 21 | % | 0 |  |  | CZK
| Zaokrouhlení |  |  |  |  | 0 |  |  | CZK
| Cena celkem bez DPH |  |  |  |  | 0 |  |  | CZK
| Cena celkem s DPH |  |  |  |  | 0 |  |  | CZK
|  | v |  |  | dne |  | 2026-07-29
|  |  | Za zhotovitele |  |  |  | Za objednatele
Rekapitulace dílčích částí
#CASTI>> | Číslo | Název |  |  | Základ pro sníženou DPH | Základ pro základní DPH | DPH celkem | Cena celkem | %
1 | Rozpočet | DcV - 4.700 Silnoproudá elektrotechnika |  |  | 0 | 0 | 0 | 0
| Celkem za stavbu |  |  |  | 0 | 0 | 0 | 0 | 0
Rekapitulace dílů
| Číslo | Název |  |  | Typ dílu |  |  | Celkem
| 90 | Přípočty |  |  | HSV |  |  | 0
| 97 | Prorážení otvorů, manipulace se sutí, suť |  |  | HSV |  |  | 0
| M21 | Elektromontáže |  |  | MON |  |  | 0
| M65 | Elektroinstalace |  |  | MON |  |  | 0
| Cena celkem | [6 empty] | 0
Note on C13: PSČ
Note on D11: Název
Note on D12: Ulice
Note on D13: Ulice
Note on I11: IČO
Note on I12: DIČ

## 4.700 - Silnoproudá elektro
Položkový rozpočet | [23 empty] | #TypZaznamu#
S: |  | DcV - 4.700 Silnoproudá elektrotechnika | [21 empty] | STA
O: | [23 empty] | OBJ
R: | [23 empty] | ROZ
C: | [23 empty] | CAS_STR
P.č. | Číslo položky | Název položky | MJ | množství | cena / MJ | Celkem | Dodávka | Dodávka celk. | Montáž | Montáž celk. | DPH | cena s DPH | hmotnost / MJ | hmotnost celk.(t) | dem. hmotnost / MJ | dem. hmotnost celk.(t) | Ceník | Cen. soustava | Nhod / MJ | Nhod celk. | CS
Díl: | 90 | Přípočty |  |  |  | 0 |  | 0 |  | 0 |  | 0 |  | 0 |  | 0 |  |  |  | 35 |  |  |  | DIL
1 | 900 R01 | HZS, stavební přípomoce, demontáže | h | 35 | 0 | 0 |  | 0 |  | 0 | 12 | 0 | 0 | 0 | 0 | 0 |  |  | 1 | 35 | RTS II/2024 |  |  | POL1_0
Díl: | 97 | Prorážení otvorů, manipulace se sutí, suť |  |  |  | 0 |  | 0 |  | 0 |  | 0 |  | 0.294 |  | 1.54 |  |  |  | 111.04 |  |  |  | DIL
2 | 974031121R00 | Vysekání rýh ve zdi cihelné 3 x 3 cm | m | 430 | 0 | 0 |  | 0 |  | 0 | 12 | 0 | 0.00049 | 0.2107 | 0.002 | 0.86 |  |  | 0.176 | 75.68 | RTS II/2024 |  |  | POL1_0
3 | 974031122R00 | Vysekání rýh ve zdi cihelné 3 x 7 cm | m | 170 | 0 | 0 |  | 0 |  | 0 | 12 | 0 | 0.00049 | 0.0833 | 0.004 | 0.68 |  |  | 0.208 | 35.36 | RTS II/2024 |  |  | POL1_0
Díl: | M21 | Elektromontáže |  |  |  | 0 |  | 0 |  | 0 |  | 0 |  | 0.16213 |  | 0 |  |  |  | 258.58 |  |  |  | DIL
4 | 210110581R00 | Montáž celoplech.rozvaděče A 1 na konstrukci | kus | 2 | 0 | 0 |  | 0 |  | 0 | 12 | 0 | 0 | 0 | 0 | 0 |  |  | 2.637 | 5.27 | RTS II/2024 |  |  | POL1_0
5 | 35711633R | Rozvaděč pod omítku, systémový 96M/IP30 | kus | 1 | 0 | 0 |  | 0 |  | 0 | 12 | 0 | 0.004 | 0.004 | 0 | 0 |  |  | 0 | 0 | RTS II/2024 |  |  | POL3_0
6 | 650111611RT6 | Montáž svodového vodiče D do 10 mm včetně podpěr, včetně dodávky drátu AlMgSi T/4 8 mm, bez dodávky podpěry | m | 80 |  | 0 |  | 0 |  | 0 | 12 | 0 | 0.00014 | 0.0112 | 0 | 0 |  |  | 0.49717 | 39.77 | RTS II/2024 |  |  | POL1_0
7 | 210111728R00 | Vodič svodový z FeZn drátu, D 10 mm | m | 20 | 0 | 0 |  | 0 |  | 0 | 12 | 0 | 0.0006 | 0.012 | 0 | 0 |  |  | 0.683 | 13.66 | RTS II/2024 |  |  | POL1_0
8 | 35441120R | Pásek uzemňovací pozinkovaný 30 x 4 mm | kg | 35 | 0 | 0 |  | 0 |  | 0 | 12 | 0 | 0.001 | 0.035 | 0 | 0 |  |  | 0 | 0 | RTS II/2024 |  |  | POL3_0
9 | 210201511R00 | Svítidlo LED bytové stropní přisazené | kus | 50 | 0 | 0 |  | 0 |  | 0 | 12 | 0 | 0 | 0 | 0 | 0 |  |  | 0.4 | 20 | RTS II/2024 |  |  | POL1_0
10 | 3481410801R | Svítidlo interiérové stropní LED, 18W/3000K/IP30 | kus | 36 | 0 | 0 |  | 0 |  | 0 | 12 | 0 | 0.00144 | 0.05184 | 0 | 0 |  |  | 0 | 0 | RTS II/2024 |  |  | POL3_0
11 | 3481410802R | Svítidlo interiérové stropní LED, 18W/3000K/IP30, pohybové čidlo | kus | 6 | 0 | 0 |  | 0 |  | 0 | 12 | 0 | 0.0013 | 0.0078 | 0 | 0 |  |  | 0 | 0 | RTS II/2024 |  |  | POL3_0
12 | 3481410801R | Svítidlo interiérové stropní LED, 18W/3000K/IP44 | kus | 3 | 0 | 0 |  | 0 |  | 0 | 12 | 0 | 0.00144 | 0.00432 | 0 | 0 |  |  | 0 | 0 | RTS II/2024 |  |  | POL3_0
13 | 3481410802R | Svítidlo interiérové stropní LED, 18W/3000K/IP44, pohybové čidlo | kus | 5 | 0 | 0 |  | 0 |  | 0 | 12 | 0 | 0.0013 | 0.0065 | 0 | 0 |  |  | 0 | 0 | RTS II/2024 |  |  | POL3_0
14 | 210220201R00 | Montáž hřebenové soustavy včetně příslušenství | m | 45 | 0 | 0 |  | 0 |  | 0 | 12 | 0 | 0 | 0 | 0 | 0 |  |  | 1.7733 | 79.8 | RTS II/2024 |  |  | POL1_0
15 | 35441852R | Svorka ST | kus | 21 | 0 | 0 |  | 0 |  | 0 | 12 | 0 | 0.0001 | 0.0021 | 0 | 0 |  |  | 0 | 0 | RTS II/2024 |  |  | POL3_0
16 | 35441490R | Podpěra vedení PV15 | kus | 45 | 0 | 0 |  | 0 |  | 0 | 12 | 0 | 0.00026 | 0.0117 | 0 | 0 |  |  | 0 | 0 | RTS II/2024 |  |  | POL3_0
17 | 210220301R00 | Montáž svodu včetně příslušenství | m | 24 | 0 | 0 |  | 0 |  | 0 | 12 | 0 | 0 | 0 | 0 | 0 |  |  | 1.7733 | 42.56 | RTS II/2024 |  |  | POL1_0
18 | 35441470R | Podpěra vedení PV11 | kus | 24 | 0 | 0 |  | 0 |  | 0 | 12 | 0 | 0.00038 | 0.00912 | 0 | 0 |  |  | 0 | 0 | RTS II/2024 |  |  | POL3_0
19 | 35441885R | Svorka spojovací SS pro lano d 8 - 10 mm | kus | 20 | 0 | 0 |  | 0 |  | 0 | 12 | 0 | 0.00011 | 0.0022 | 0 | 0 |  |  | 0 | 0 | RTS II/2024 |  |  | POL3_0
20 | 35443122R | Svorka zemnicí páska-drát měděná SR3b Cu | kus | 5 | 0 | 0 |  | 0 |  | 0 | 12 | 0 | 0.00023 | 0.00115 | 0 | 0 |  |  | 0 | 0 | RTS II/2024 |  |  | POL3_0
21 | 35443107R | Svorka křížová měděná SK Cu | kus | 10 | 0 | 0 |  | 0 |  | 0 | 12 | 0 | 0.00024 | 0.0024 | 0 | 0 |  |  | 0 | 0 | RTS II/2024 |  |  | POL3_0
22 | 35441925R | Svorka zkušební SZ pro lano d 6 - 12 mm | kus | 4 | 0 | 0 |  | 0 |  | 0 | 12 | 0 | 0.0002 | 0.0008 | 0 | 0 |  |  | 0 | 0 | RTS II/2024 |  |  | POL3_0
23 | 210220321R00 | Montáž uzavřené soustavy včetně příslušenství | m | 30 | 0 | 0 |  | 0 |  | 0 | 12 | 0 | 0 | 0 | 0 | 0 |  |  | 1.7733 | 53.2 | RTS II/2024 |  |  | POL1_0
24 | 210290814R00 | Připojení spotřebičů 230V | kus | 2 | 0 | 0 |  | 0 |  | 0 | 12 | 0 | 0 | 0 | 0 | 0 |  |  | 0.4 | 0.8 | RTS II/2024 |  |  | POL1_0
25 | 210220421R00 | Sestavení R1 | kus | 1 | 0 | 0 |  | 0 |  | 0 | 12 | 0 | 0 | 0 | 0 | 0 |  |  | 3.5242 | 3.52 | RTS II/2024 |  |  | POL1_0
Díl: | M65 | Elektroinstalace |  |  |  | 0 |  | 0 |  | 0 |  | 0 |  | 0.25569 |  | 0 |  |  |  | 155.44 |  |  |  | DIL
26 | 650012161R00 | Montáž krabice KU přístrojové | kus | 86 | 0 | 0 |  | 0 |  | 0 | 12 | 0 | 0 | 0 | 0 | 0 |  |  | 0.125 | 10.75 | RTS II/2024 |  |  | POL1_0
27 | 345715361R | Krabice KU68 | kus | 86 | 0 | 0 |  | 0 |  | 0 | 12 | 0 | 3e-05 | 0.00258 | 0 | 0 |  |  | 0 | 0 | RTS II/2024 |  |  | POL3_0
28 | 650012311R00 | Montáž krabice KR včetně jejího zapojení | kus | 12 | 0 | 0 |  | 0 |  | 0 | 12 | 0 | 0 | 0 | 0 | 0 |  |  | 0.2 | 2.4 | RTS II/2024 |  |  | POL1_0
29 | 345715362R | Krabice KU68 s příslušenstvím | kus | 12 | 0 | 0 |  | 0 |  | 0 | 12 | 0 | 3e-05 | 0.00036 | 0 | 0 |  |  | 0 | 0 | RTS II/2024 |  |  | POL3_0
30 | 650051331R00 | Montáž spínačů 1,5,6,7, IPČ | kus | 20 | 0 | 0 |  | 0 |  | 0 | 12 | 0 | 0 | 0 | 0 | 0 |  |  | 0.16867 | 3.37 | RTS II/2024 |  |  | POL1_0
31 | 34535560R | Spínač č.1/IP30 včetně klapky a rámečku | kus | 12 | 0 | 0 |  | 0 |  | 0 | 12 | 0 | 4e-05 | 0.00048 | 0 | 0 |  |  | 0 | 0 | RTS II/2024 |  |  | POL3_0
32 | 34536220R | Spínač trojpólový páčkový, 16 A, 400 V, IP30, nástěnný 34253-10 | kus | 2 | 0 | 0 |  | 0 |  | 0 | 12 | 0 | 0.00012 | 0.00024 | 0 | 0 |  |  | 0 | 0 | RTS II/2024 |  |  | POL3_0
33 | 34535562R | Spínač č.6/IP30 včetně klapky a rámečku | kus | 2 | 0 | 0 |  | 0 |  | 0 | 12 | 0 | 4e-05 | 8e-05 | 0 | 0 |  |  | 0 | 0 | RTS II/2024 |  |  | POL3_0
34 | 34535571R | Spínač č.1/IP44 včetně klapky a rámečku | kus | 2 | 0 | 0 |  | 0 |  | 0 | 12 | 0 | 4e-05 | 8e-05 | 0 | 0 |  |  | 0 | 0 | RTS II/2024 |  |  | POL3_0
35 | 449861018R | Detektor kouře autonomní, systémový | kus | 2 | 0 | 0 |  | 0 |  | 0 | 12 | 0 | 0.0002 | 0.0004 | 0 | 0 |  |  | 0 | 0 | RTS II/2024 |  |  | POL3_0
36 | 650052712R00 | Montáž zásuvky průběžné zapojení | kus | 61 | 0 | 0 |  | 0 |  | 0 | 12 | 0 | 0 | 0 | 0 | 0 |  |  | 0.274 | 16.71 | RTS II/2024 |  |  | POL1_0
37 | 34551010R | Zásuvka jednoduchá 230V/IP30, včetně rámečku | kus | 59 | 0 | 0 |  | 0 |  | 0 | 12 | 0 | 0.0001 | 0.0059 | 0 | 0 |  |  | 0 | 0 | RTS II/2024 |  |  | POL3_0
38 | 34551476.AR | Zásuvka jednonásobná s víčkem, IP44 5518-2929 | kus | 2 | 0 | 0 |  | 0 |  | 0 | 12 | 0 | 0.00018 | 0.00036 | 0 | 0 |  |  | 0 | 0 | RTS II/2024 |  |  | POL3_0
39 | 650111911R00 | Montáž jímací tyče do 3 m, na střešní hřeben | kus | 7 | 0 | 0 |  | 0 |  | 0 | 12 | 0 | 0 | 0 | 0 | 0 |  |  | 1.7733 | 12.41 | RTS II/2024 |  |  | POL1_0
40 | 35441000R | Tyč jímací JT1.0, l = 1000 mm | kus | 6 | 0 | 0 |  | 0 |  | 0 | 12 | 0 | 0.00215 | 0.0129 | 0 | 0 |  |  | 0 | 0 | RTS II/2024 |  |  | POL3_0
41 | 35441025R | Tyč jímací JT2.0, l = 2000 mm | kus | 1 | 0 | 0 |  | 0 |  | 0 | 12 | 0 | 0.00421 | 0.00421 | 0 | 0 |  |  | 0 | 0 | RTS II/2024 |  |  | POL3_0
42 | 28399901R | Označovací štítek svodu včetně montáže | kus | 3 | 0 | 0 |  | 0 |  | 0 | 12 | 0 | 0 | 0 | 0 | 0 |  |  | 0 | 0 | RTS II/2024 |  |  | POL3_0
43 | 650124141R00 | Montáž kabelu CYKY 3x1,5 mm2, bez dodání kabelu | m | 460 | 0 | 0 |  | 0 |  | 0 | 12 | 0 | 0 | 0 | 0 | 0 |  |  | 0.09955 | 45.79 | RTS II/2024 |  |  | POL1_0
44 | 34111033R | Kabel CYKY O3 x 1,5 mm2 | m | 70 | 0 | 0 |  | 0 |  | 0 | 12 | 0 | 0.00016 | 0.0112 | 0 | 0 |  |  | 0 | 0 | RTS II/2024 |  |  | POL3_0
45 | 34111030R | Kabel CYKY J3 x 1,5 mm2 | m | 390 | 0 | 0 |  | 0 |  | 0 | 12 | 0 | 0.00015 | 0.0585 | 0 | 0 |  |  | 0 | 0 | RTS II/2024 |  |  | POL3_0
46 | 650124143R00 | Montáž kabelu CYKY 3 x 2,5 mm2, bez dodání kabelu | m | 510 | 0 | 0 |  | 0 |  | 0 | 12 | 0 | 0 | 0 | 0 | 0 |  |  | 0.09955 | 50.77 | RTS II/2024 |  |  | POL1_0
47 | 34111036R | Kabel CYKY J3 x 2,5 mm2 | m | 510 | 0 | 0 |  | 0 |  | 0 | 12 | 0 | 0.0002 | 0.102 | 0 | 0 |  |  | 0 | 0 | RTS II/2024 |  |  | POL3_0
48 | 650124219R00 | Montáž kabelu CYKY 4 x 10 mm2, bez dodání kabelu | m | 25 | 0 | 0 |  | 0 |  | 0 | 12 | 0 | 0 | 0 | 0 | 0 |  |  | 0.11586 | 2.9 | RTS II/2024 |  |  | POL1_0
49 | 34111076R | Kabel CYKY J4 x 10 mm2 | m | 25 | 0 | 0 |  | 0 |  | 0 | 12 | 0 | 0.00061 | 0.01525 | 0 | 0 |  |  | 0 | 0 | RTS II/2024 |  |  | POL3_0
50 | 650124263R00 | Montáž kabelu CYKY 5 x 2,5 mm2, bez dodání kabelu | m | 35 | 0 | 0 |  | 0 |  | 0 | 12 | 0 | 0 | 0 | 0 | 0 |  |  | 0.09955 | 3.48 | RTS II/2024 |  |  | POL1_0
51 | 345710542R | Trubka elektroinstalační ohebná FXP 25 | m | 15 | 0 | 0 |  | 0 |  | 0 | 12 | 0 | 9e-05 | 0.00135 | 0 | 0 |  |  | 0 | 0 | RTS II/2024 |  |  | POL3_0
52 | 34111094R | Kabel CYKY J5 x 2,5 mm2 | m | 35 | 0 | 0 |  | 0 |  | 0 | 12 | 0 | 0.0003 | 0.0105 | 0 | 0 |  |  | 0 | 0 | RTS II/2024 |  |  | POL3_0
53 | 650141111R00 | Ukončení vodiče v rozvaděči + zapojení do 2,5 mm2 | kus | 91 | 0 | 0 |  | 0 |  | 0 | 12 | 0 | 0 | 0 | 0 | 0 |  |  | 0.0505 | 4.6 | RTS II/2024 |  |  | POL1_0
54 | 650141115R00 | Ukončení vodiče v rozvaděči + zapojení do 16 mm2 | kus | 8 | 0 | 0 |  | 0 |  | 0 | 12 | 0 | 0 | 0 | 0 | 0 |  |  | 0.08217 | 0.66 | RTS II/2024 |  |  | POL1_0
55 | 357116430R | Rozvaděč elektroměrový ER 212/In40A/IP44 | kus | 1 | 0 | 0 |  | 0 |  | 0 | 12 | 0 | 0.016 | 0.016 | 0 | 0 |  |  | 0 | 0 | RTS II/2024 |  |  | POL3_0
56 | 34140863R | Vodič silový CY 1,50 mm2 - drát, zaváděcí | m | 20 | 0 | 0 |  | 0 |  | 0 | 12 | 0 | 2e-05 | 0.0004 | 0 | 0 |  |  | 0 | 0 | RTS II/2024 |  |  | POL3_0
57 | 34140864R | Vodič silový CY 2,50 mm2 - drát, pospojení | m | 25 | 0 | 0 |  | 0 |  | 0 | 12 | 0 | 3e-05 | 0.00075 | 0 | 0 |  |  | 0 | 0 | RTS II/2024 |  |  | POL3_0
58 | 34140926R | Vodič silový CY 6,00 mm2 - drát | m | 20 | 0 | 0 |  | 0 |  | 0 | 12 | 0 | 6e-05 | 0.0012 | 0 | 0 |  |  | 0 | 0 | RTS II/2024 |  |  | POL3_0
59 | 358890505R | Chránič 40/4/0,03, 6kA | kus | 3 | 0 | 0 |  | 0 |  | 0 | 12 | 0 | 0.0005 | 0.0015 | 0 | 0 |  |  | 0 | 0 | RTS II/2024 |  |  | POL3_0
60 | 358891504R | Chránič nadproudový, B10/2/0,03, 6kA | kus | 5 | 0 | 0 |  | 0 |  | 0 | 12 | 0 | 0.00027 | 0.00135 | 0 | 0 |  |  | 0 | 0 | RTS II/2024 |  |  | POL3_0
61 | 35822003011R | Jistič B10/1,6kA | kus | 4 | 0 | 0 |  | 0 |  | 0 | 12 | 0 | 0.0003 | 0.0012 | 0 | 0 |  |  | 0 | 0 | RTS II/2024 |  |  | POL3_0
62 | 35822003012R | Jistič B16/1,6kA | kus | 19 | 0 | 0 |  | 0 |  | 0 | 12 | 0 | 0.0003 | 0.0057 | 0 | 0 |  |  | 0 | 0 | RTS II/2024 |  |  | POL3_0
63 | 35822003015R | Jistič B16/3,6kA | kus | 2 | 0 | 0 |  | 0 |  | 0 | 12 | 0 | 0.0004 | 0.0008 | 0 | 0 |  |  | 0 | 0 | RTS II/2024 |  |  | POL3_0
64 | 35822003016R | Vypínač 32/3 | kus | 1 | 0 | 0 |  | 0 |  | 0 | 12 | 0 | 0.0004 | 0.0004 | 0 | 0 |  |  | 0 | 0 | RTS II/2024 |  |  | POL3_0
65 | 650063212R00 | Montáž svodiče přepětí typ 3 do krabice | kus | 1 | 0 | 0 |  | 0 |  | 0 | 12 | 0 | 0 | 0 | 0 | 0 |  |  | 0.285 | 0.29 | RTS II/2024 |  |  | POL1_0
66 | 210120323R00 | Svodič SPD 1+2, 12,5kA | kus | 1 | 0 | 0 |  | 0 |  | 0 | 12 | 0 | 0 | 0 | 0 | 0 |  |  | 1.3072 | 1.31 | RTS II/2024 |  |  | POL1_0
[22 empty] | 12 | 21
END