## Krycí list
POLOŽKOVÝ ROZPOČET
pouze polovina objektu, druhá polovina totožná
Rozpočet |  | 1 | Topení | JKSO
Objekt |  | Název objektu |  | SKP
F_1_4_1 |  | Chrudim Presy, Vlčí Hora |  | Měrná jednotka
Stavba |  | Název stavby |  | Počet jednotek | 0
12/173 |  | Transformace dom. soc. služeb Slatiňany II |  | Náklady na m.j. | 0
Projektant |  | Sinc s.r.o. |  | Typ rozpočtu
Zpracovatel projektu |  | Sinc s.r.o.
Objednatel
Dodavatel |  |  |  | Zakázkové číslo | 12/173
Rozpočtoval |  |  |  | Počet listů
ROZPOČTOVÉ NÁKLADY
Základní rozpočtové náklady |  |  | Ostatní rozpočtové náklady
| HSV celkem | 0 | Ztížené výrobní podmínky |  | 0
Z | PSV celkem | 0 | Oborová přirážka |  | 0
R | M práce celkem | 0 | Přesun stavebních kapacit |  | 0
N | M dodávky celkem | 0 | Mimostaveništní doprava |  | 0
ZRN celkem |  | 0 | Zařízení staveniště |  | 0
|  |  | Provoz investora |  | 0
HZS |  | 0 | Kompletační činnost (IČD) |  | 0
ZRN+HZS |  | 0 | Ostatní náklady neuvedené |  | 0
ZRN+ost.náklady+HZS |  | 0 | Ostatní náklady celkem |  | 0
Vypracoval |  |  | Za zhotovitele | Za objednatele
Jméno : |  |  | Jméno : | Jméno :
Datum : |  |  | Datum : | Datum :
Podpis : |  |  | Podpis: | Podpis:
Základ pro DPH |  | 14 | % | 0
DPH |  | 14 | % | 0
Základ pro DPH |  | 0 | % | 0
DPH |  | 0 | % | 0
CENA ZA OBJEKT CELKEM |  |  |  | 0
Poznámka :
Rozpočet je na 1/2 objektu.

## Rekapitulace
Stavba : |  | 12/173 Transformace dom. soc. služeb Slatiňany II |  |  | Rozpočet : | 1
Objekt : |  | F_1_4_1 Chrudim Presy, Vlčí Hora |  |  | Topení
REKAPITULACE STAVEBNÍCH DÍLŮ
| Stavební díl |  | HSV | PSV | Dodávka | Montáž | HZS
713 | Izolace tepelné |  | 0 | 0 | 0 | 0 | 0
722 | Vnitřní vodovod |  | 0 | 0 | 0 | 0 | 0
731 | Kotelny |  | 0 | 0 | 0 | 0 | 0
732 | Strojovny |  | 0 | 0 | 0 | 0 | 0
733 | Rozvod potrubí |  | 0 | 0 | 0 | 0 | 0
734 | Armatury |  | 0 | 0 | 0 | 0 | 0
736 | Podlahové vytápění |  | 0 | 0 | 0 | 0 | 0
| CELKEM OBJEKT |  | 0 | 0 | 0 | 0 | 0
VEDLEJŠÍ ROZPOČTOVÉ NÁKLADY
Název VRN |  |  | Kč | % | Základna |  | Kč
Ztížené výrobní podmínky |  |  | 0 | 0 | 0 |  | 0 | 0
Oborová přirážka |  |  | 0 | 0 | 0 |  | 0 | 0
Přesun stavebních kapacit |  |  | 0 | 0 | 0 |  | 0 | 0
Mimostaveništní doprava |  |  | 0 | 0 | 0 |  | 0 | 0
Zařízení staveniště |  |  | 0 | 0 | 0 |  | 0 | 1
Provoz investora |  |  | 0 | 0 | 0 |  | 0 | 1
Kompletační činnost (IČD) |  |  | 0 | 0 | 0 |  | 0 | 2
Rezerva rozpočtu |  |  | 0 | 0 | 0 |  | 0 | 2
| CELKEM VRN |  |  |  |  | 0

## Položky
Položkový rozpočet
Stavba : |  | 12/173 Transformace dom. soc. služeb Slatiňany II |  | Rozpočet: | 1
Objekt : |  | F_1_4_1 Chrudim Presy, Vlčí Hora |  | Topení
P.č. | Číslo položky | Název položky | MJ | množství | cena / MJ | celkem (Kč) | DPH | cena s DPH
Díl: | 713 | Izolace tepelné | [7 empty] | 1
1 | 713463211 | Izolace tepelná z minerální vaty izolačními pouzd. s hliníkovým polepem tl. 40 mm, DN25 | m | 6 |  | 0 | 15 | 0 |  | 2 | 1 | 7 | 7 | 2 | 0 | 0 | 0 | 0 | 0 | 1 | 7 | 0.0002
2 | 713463212 | Izolace tepelná, trubice z pěnového polyetyenu tl. 20 mm, DN25 | m | 4 |  | 0 | 15 | 0 |  | 2 | 1 | 7 | 7 | 2 | 0 | 0 | 0 | 0 | 0 | 1 | 7 | 0.00028
3 | 998713101 | Přesun hmot pro izolace tepelné, výšky do 6 m | t | 0.00232 |  | 0 | 15 | 0 |  | 2 | 7 | 1001 | 5 | 2 | 0 | 0 | 0 | 0 | 0 | 7 | 1001 | 0
| Celkem za | 713 Izolace tepelné |  |  |  | 0 |  | 0 |  | 4 |  |  |  |  | 0 | 0 | 0 | 0 | 0
Díl: | 722 | Vnitřní vodovod | [7 empty] | 1
4 | 722174311 | Potrubí z PP-R, PN 20, DN 20, včetně montáže | m | 1.5 |  | 0 | 15 | 0 |  | 2 | 1 | 7 | 7 | 2 | 0 | 0 | 0 | 0 | 0 | 1 | 7 | 0.00403
5 | 722174312 | Potrubí z PP-R, PN 20, DN 25, včetně montáže | m | 3 |  | 0 | 15 | 0 |  | 2 | 1 | 7 | 7 | 2 | 0 | 0 | 0 | 0 | 0 | 1 | 7 | 0.00524
6 | 722181213 | Izolace návleková, tl. stěny 13 mm vnitřní průměr 32 mm, včetně montáže | m | 2 |  | 0 | 15 | 0 |  | 2 | 1 | 7 | 7 | 2 | 0 | 0 | 0 | 0 | 0 | 1 | 7 | 6e-05
7 | 722181215 | Izolace návleková, tl. stěny 25 mm vnitřní průměr 25 mm, včetně montáže | m | 1.5 |  | 0 | 15 | 0 |  | 2 | 1 | 7 | 7 | 2 | 0 | 0 | 0 | 0 | 0 | 1 | 7 | 7e-05
8 | 722181215 | Izolace návleková, tl. stěny 25 mm vnitřní průměr 32 mm, včetně montáže | m | 1 |  | 0 | 15 | 0 |  | 2 | 1 | 7 | 7 | 2 | 0 | 0 | 0 | 0 | 0 | 1 | 7 | 8e-05
9 | 722182091 | Příplatek za montáž izolačních tvarovek DN 25 | kus | 7 |  | 0 | 15 | 0 |  | 2 | 1 | 7 | 7 | 2 | 0 | 0 | 0 | 0 | 0 | 1 | 7 | 0
10 | 722235112 | Kohout kulový přímý, DN20 | kus | 2 |  | 0 | 15 | 0 |  | 2 | 1 | 0 | 0 | 2 | 0 | 0 | 0 | 0 | 0 | 1 | 0 | 0.0002
11 | 722235113 | Kohout kulový přímý, DN 25 | kus | 2 |  | 0 | 15 | 0 |  | 2 | 1 | 7 | 7 | 2 | 0 | 0 | 0 | 0 | 0 | 1 | 7 | 0.00032
12 | 722235522 | Filtr, vnitřní-vnitřní z. DN 20 | kus | 1 |  | 0 | 15 | 0 |  | 2 | 1 | 7 | 7 | 2 | 0 | 0 | 0 | 0 | 0 | 1 | 7 | 0
13 | 722236612 | Klapka zpětná, DN 20 | kus | 1 |  | 0 | 15 | 0 |  | 2 | 1 | 7 | 7 | 2 | 0 | 0 | 0 | 0 | 0 | 1 | 7 | 0
14 | 722236613 | Klapka zpětná, DN 25 | kus | 1 |  | 0 | 15 | 0 |  | 2 | 1 | 7 | 7 | 2 | 0 | 0 | 0 | 0 | 0 | 1 | 7 | 0
15 | 722280106 | Tlaková zkouška vodovodního potrubí do DN32 | m | 4.5 |  | 0 | 15 | 0 |  | 2 | 1 | 7 | 7 | 2 | 0 | 0 | 0 | 0 | 0 | 1 | 7 | 0
16 | 722290234 | Proplach a dezinfekce vodovod.potrubí do DN80 | m | 4.5 |  | 0 | 15 | 0 |  | 2 | 1 | 7 | 7 | 2 | 0 | 0 | 0 | 0 | 0 | 1 | 7 | 1e-05
17 | 725530152 | Ventil pojistný DN 15, 6 bar | kus | 1 |  | 0 | 15 | 0 |  | 2 | 1 | 7 | 7 | 2 | 0 | 0 | 0 | 0 | 0 | 1 | 7 | 0.00083
18 | 998722101 | Přesun hmot pro vnitřní vodovod, výšky do 6 m | t | 0.023985 |  | 0 | 15 | 0 |  | 2 | 7 | 1001 | 5 | 2 | 0 | 0 | 0 | 0 | 0 | 7 | 1001 | 0
| Celkem za | 722 Vnitřní vodovod |  |  |  | 0 |  | 0 |  | 4 |  |  |  |  | 0 | 0 | 0 | 0 | 0
Díl: | 731 | Kotelny | [7 empty] | 1
19 | 731249115 | Montáž tepelného čerpadla vzduch/voda | soubor | 1 |  | 0 | 15 | 0 |  | 2 | 1 | 7 | 7 | 2 | 0 | 0 | 0 | 0 | 0 | 1 | 7 | 0.00919
20 | 02 | Servisní spuštění tepelného čerpadla | soubor | 1 |  | 0 | 15 | 0 |  | 2 | 12 | 0 | 65 | 2 | 0 | 0 | 0 | 0 | 0 | 12 | 0 | 0
21 | 01 | Tepelné čerpadlo vzduch/voda v provedení s oddělenou venkovní a vnitřní jednotkou | kus | 1 |  | 0 | 15 | 0 |  | 2 | 12 | 1 | 6 | 2 | 0 | 0 | 0 | 0 | 0 | 12 | 1 | 0
|  | Výkon 11,5 kW při A7W35 | [6 empty] | Výkon 11,5 kW při A7W35 | 3
|  | Topný faktor 4,1 při A7W35 | [6 empty] | Topný faktor 4,1 při A7W35 | 3
|  | Uvedené hodnoty jsou dle ČSN 14 511 | [6 empty] | Uvedené hodnoty jsou dle ČSN 14 511 | 3
|  | Součástí tepelného čerpadla je elektrokotel o výkonu 9 kW, expanzní nádoba o objemu 8 l, pojistný ventil 3 bary, součástí dodávky bude i regulace včetně venkovního a vnitřního čidla | [6 empty] | Součástí tepelného čerpadla je elektrokotel o výkonu 9 kW, expanzní nádoba o objemu 8 l, pojistný ventil 3 bary, součástí dodávky bude i regulace včetně venkovního a vnitřního čidla | 3
22 | 03 | Konstrukce pod venkovní jednotku tepelného čerpadla z ocelových U profilů | kus | 1 |  | 0 | 15 | 0 |  | 2 | 12 | 1 | 66 | 2 | 0 | 0 | 0 | 0 | 0 | 12 | 1 | 0
23 | 04 | Elektroinstalace tepelného čerpadla, propojení regulace, čerpadel, termostatů | kus | 1 |  | 0 | 15 | 0 |  | 2 | 12 | 1 | 83 | 2 | 0 | 0 | 0 | 0 | 0 | 12 | 1 | 0
24 | 998731101 | Přesun hmot pro kotelny, výšky do 6 m | t | 0.00919 |  | 0 | 15 | 0 |  | 2 | 7 | 1001 | 5 | 2 | 0 | 0 | 0 | 0 | 0 | 7 | 1001 | 0
| Celkem za | 731 Kotelny |  |  |  | 0 |  | 0 |  | 4 |  |  |  |  | 0 | 0 | 0 | 0 | 0
Díl: | 732 | Strojovny | [7 empty] | 1
25 | 724319113 | Montáž nádrže tlakové stojaté 200 litrů, 6 bar | kus | 1 |  | 0 | 15 | 0 |  | 2 | 1 | 7 | 7 | 2 | 0 | 0 | 0 | 0 | 0 | 1 | 7 | 0.0088
26 | 728311123 | Montáž ohřívače kruhového do d 600 mm objem 400 l, tlak. odolnost 10 bar | kus | 1 |  | 0 | 15 | 0 |  | 2 | 1 | 7 | 7 | 2 | 0 | 0 | 0 | 0 | 0 | 1 | 7 | 0
27 | 732296212 | Jednotka el. topná přírub. 3 kW, vybavena provozním a bezpečnostním termostatem | soubor | 1 |  | 0 | 15 | 0 |  | 2 | 1 | 7 | 7 | 2 | 0 | 0 | 0 | 0 | 0 | 1 | 7 | 0.0034
28 | 732339103 | Montáž nádoby expanzní tlakové 35 l | soubor | 2 |  | 0 | 15 | 0 |  | 2 | 1 | 7 | 7 | 2 | 0 | 0 | 0 | 0 | 0 | 1 | 7 | 0.00053
29 | 732429111 | Montáž čerpadel oběhových spirálních do DN25 | soubor | 2 |  | 0 | 15 | 0 |  | 2 | 1 | 7 | 7 | 2 | 0 | 0 | 0 | 0 | 0 | 1 | 7 | 0
30 | 48466204 | Nádoba expanzní membránová, objem 35 l, 6 bar | kus | 1 |  | 0 | 15 | 0 |  | 2 | 3 | 7 | 48466204 | 2 | 0 | 0 | 0 | 0 | 0 | 3 | 7 | 0.0051
31 | 48466605 | Nádoba expanzní 33 l pro pitnou vodu, 10 bar průtočná armatura DN20 | kus | 1 |  | 0 | 15 | 0 |  | 2 | 3 | 7 | 48466605 | 2 | 0 | 0 | 0 | 0 | 0 | 3 | 7 | 0.0059
32 | 05 | Zásobníkový ohřívač teplé vody, smaltovaný pro solární systémy | kus | 1 |  | 0 | 15 | 0 |  | 2 | 12 | 1 | 64 | 2 | 0 | 0 | 0 | 0 | 0 | 12 | 1 | 0
|  | Objem 400 l, tlaková odolnost 10 bar, tepelná izolace z polyuretanové pěny tl. 60 mm, plocha horní topné spirály 1,05 m2, plocha dolní topné spirály 1,8 m2 | [6 empty] | Objem 400 l, tlaková odolnost 10 bar, tepelná izolace z polyuretanové pěny tl. 60 mm, plocha horní topné spirály 1,05 m2, plocha dolní topné spirály 1,8 m2 | 3
33 | 12 | Akumulační zásobník topné vody, objem 200 l, 6 bar tepelná izolace z polyuretanu tl. 100 mm | kus | 1 |  | 0 | 15 | 0 |  | 2 | 12 | 1 | 111 | 2 | 0 | 0 | 0 | 0 | 0 | 12 | 1 | 0
34 | 14 | Čerpadlo cirkulační, DN20, Q=0,3 m3/h, H=1,0 m řízení dle teploty a času | kus | 1 |  | 0 | 15 | 0 |  | 2 | 12 | 1 | 113 | 2 | 0 | 0 | 0 | 0 | 0 | 12 | 1 | 0.00296
35 | 23 | Čerpadlo oběhové DN 25, Q=1,2 m3/h, H=4,0 m elektronicky řízené | kus | 1 |  | 0 | 15 | 0 |  | 2 | 12 | 1 | 114 | 2 | 0 | 0 | 0 | 0 | 0 | 12 | 1 | 0.00316
36 | 998732101 | Přesun hmot pro strojovny, výšky do 6 m | t | 0.03038 |  | 0 | 15 | 0 |  | 2 | 7 | 1001 | 5 | 2 | 0 | 0 | 0 | 0 | 0 | 7 | 1001 | 0
| Celkem za | 732 Strojovny |  |  |  | 0 |  | 0 |  | 4 |  |  |  |  | 0 | 0 | 0 | 0 | 0
Díl: | 733 | Rozvod potrubí | [7 empty] | 1
37 | 733161108 | Potrubí měděné 28 x 1,5 mm, tvrdé | m | 10 |  | 0 | 15 | 0 |  | 2 | 1 | 7 | 7 | 2 | 0 | 0 | 0 | 0 | 0 | 1 | 7 | 0.00621
38 | 733190107 | Tlaková zkouška potrubí DN 40 | m | 10 |  | 0 | 15 | 0 |  | 2 | 1 | 7 | 7 | 2 | 0 | 0 | 0 | 0 | 0 | 1 | 7 | 0
39 | 998733101 | Přesun hmot pro rozvody potrubí, výšky do 6 m | t | 0.0621 |  | 0 | 15 | 0 |  | 2 | 7 | 1001 | 5 | 2 | 0 | 0 | 0 | 0 | 0 | 7 | 1001 | 0
| Celkem za | 733 Rozvod potrubí |  |  |  | 0 |  | 0 |  | 4 |  |  |  |  | 0 | 0 | 0 | 0 | 0
Díl: | 734 | Armatury | [7 empty] | 1
40 | 734209102 | Montáž armatur závitových s 1 závitem, DN10 | kus | 2 |  | 0 | 15 | 0 |  | 2 | 1 | 7 | 7 | 2 | 0 | 0 | 0 | 0 | 0 | 1 | 7 | 0
41 | 734209103 | Montáž armatur závitových s 1 závitem, DN15 | kus | 3 |  | 0 | 15 | 0 |  | 2 | 1 | 7 | 7 | 2 | 0 | 0 | 0 | 0 | 0 | 1 | 7 | 0
42 | 734209114 | Montáž armatur závitových se 2 závity, DN20 | kus | 1 |  | 0 | 15 | 0 |  | 2 | 1 | 7 | 7 | 2 | 0 | 0 | 0 | 0 | 0 | 1 | 7 | 0
43 | 734209115 | Montáž armatur závitových se 2 závity, DN25 | kus | 13 |  | 0 | 15 | 0 |  | 2 | 1 | 7 | 7 | 2 | 0 | 0 | 0 | 0 | 0 | 1 | 7 | 0
44 | 734209125 | Montáž armatur závitových se 3 závity, DN25 | kus | 1 |  | 0 | 15 | 0 |  | 2 | 1 | 7 | 7 | 2 | 0 | 0 | 0 | 0 | 0 | 1 | 7 | 0
45 | 734411121 | Teploměr rohový s pouzdrem typ 160/A | kus | 5 |  | 0 | 15 | 0 |  | 2 | 1 | 7 | 7 | 2 | 0 | 0 | 0 | 0 | 0 | 1 | 7 | 0.00066
46 | 734421130 | Tlakoměr deformační 0-10 MPa, D 160 | kus | 2 |  | 0 | 15 | 0 |  | 2 | 1 | 7 | 7 | 2 | 0 | 0 | 0 | 0 | 0 | 1 | 7 | 0.00297
47 | 734432131 | Prostorový termostat | kus | 4 |  | 0 | 15 | 0 |  | 2 | 1 | 7 | 7 | 2 | 0 | 0 | 0 | 0 | 0 | 1 | 7 | 6e-05
48 | 734494121 | Návarky M 20x1,5 délka do 220 mm | kus | 7 |  | 0 | 15 | 0 |  | 2 | 1 | 7 | 7 | 2 | 0 | 0 | 0 | 0 | 0 | 1 | 7 | 0.00051
49 | 734494212 | Návarky s trubkovým závitem DN10 | kus | 2 |  | 0 | 15 | 0 |  | 2 | 1 | 7 | 7 | 2 | 0 | 0 | 0 | 0 | 0 | 1 | 7 | 0.00021
50 | 734494213 | Návarky s trubkovým závitem DN15 | kus | 3 |  | 0 | 15 | 0 |  | 2 | 1 | 7 | 7 | 2 | 0 | 0 | 0 | 0 | 0 | 1 | 7 | 0.00024
51 | 42260614 | Ventil odvzdušňovací automatický 3/8" | kus | 2 |  | 0 | 15 | 0 |  | 2 | 3 | 7 | 42260614 | 2 | 0 | 0 | 0 | 0 | 0 | 3 | 7 | 8e-05
52 | 551135443 | Kohout kulový 3/4", páčka, závitový | kus | 2 |  | 0 | 15 | 0 |  | 2 | 3 | 7 | 551135443 | 2 | 0 | 0 | 0 | 0 | 0 | 3 | 7 | 0.00034
53 | 551135444 | Kohout kulový 1", páčka, závitový | kus | 9 |  | 0 | 15 | 0 |  | 2 | 3 | 7 | 551135444 | 2 | 0 | 0 | 0 | 0 | 0 | 3 | 7 | 0.00053
54 | 5511356971 | Kohout kulový vypouštěcí 1/2" | kus | 3 |  | 0 | 15 | 0 |  | 2 | 3 | 7 | 5511356971 | 2 | 0 | 0 | 0 | 0 | 0 | 3 | 7 | 0.00019
55 | 551135733 | Klapka zpětná 1", závitová | kus | 2 |  | 0 | 15 | 0 |  | 2 | 3 | 7 | 551135733 | 2 | 0 | 0 | 0 | 0 | 0 | 3 | 7 | 0.00034
56 | 5511361551 | Filtr s vnitřními závity 1", nerezové síto velikost oka 0,4 mm | kus | 2 |  | 0 | 15 | 0 |  | 2 | 3 | 7 | 5511361551 | 2 | 0 | 0 | 0 | 0 | 0 | 3 | 7 | 0.00046
57 | 16 | Ventil třícestný, přepínací, DN25, kvs=6,3, PN10 včetně servopohonu | kus | 1 |  | 0 | 15 | 0 |  | 2 | 12 | 1 | 35 | 2 | 0 | 0 | 0 | 0 | 0 | 12 | 1 | 0
58 | 17 | Kohout kulový se zajištěním a vypouštěním DN20 | kus | 1 |  | 0 | 15 | 0 |  | 2 | 12 | 1 | 40 | 2 | 0 | 0 | 0 | 0 | 0 | 12 | 1 | 0
59 | 998734101 | Přesun hmot pro armatury, výšky do 6 m | t | 0.02197 |  | 0 | 15 | 0 |  | 2 | 7 | 1001 | 5 | 2 | 0 | 0 | 0 | 0 | 0 | 7 | 1001 | 0
| Celkem za | 734 Armatury |  |  |  | 0 |  | 0 |  | 4 |  |  |  |  | 0 | 0 | 0 | 0 | 0
Díl: | 736 | Podlahové vytápění | [7 empty] | 1
60 | 736323912 | Ochranná trubka PE pro trubku 17 x 2,0 mm | m | 45 |  | 0 | 15 | 0 |  | 2 | 1 | 7 | 7 | 2 | 0 | 0 | 0 | 0 | 0 | 1 | 7 | 8e-05
61 | 736332312 | Polystyrenová systémová izolační deska s folií z EPS 040 tl. 30 mm | m2 | 100 |  | 0 | 15 | 0 |  | 2 | 1 | 7 | 7 | 2 | 0 | 0 | 0 | 0 | 0 | 1 | 7 | 0.0006
62 | 736332911 | Dilatační pás z PE | m | 110 |  | 0 | 15 | 0 |  | 2 | 1 | 0 | 0 | 2 | 0 | 0 | 0 | 0 | 0 | 1 | 0 | 0.00031
63 | 736333136 | Potrubí PE-RT s kyslíkovou barierou 17x2, do desky rozteč 150 mm | m2 | 8 |  | 0 | 15 | 0 |  | 2 | 1 | 7 | 7 | 2 | 0 | 0 | 0 | 0 | 0 | 1 | 7 | 0.00074
64 | 736333136 | Potrubí PE-RT s kyslíkovou barierou 17x2, do desky rozteč 200 mm | m2 | 81 |  | 0 | 15 | 0 |  | 2 | 1 | 7 | 7 | 2 | 0 | 0 | 0 | 0 | 0 | 1 | 7 | 0.00056
65 | 736333136 | Potrubí PE-RT s kyslíkovou barierou 17x2, do desky rozteč 250 mm | m2 | 11 |  | 0 | 15 | 0 |  | 2 | 1 | 7 | 7 | 2 | 0 | 0 | 0 | 0 | 0 | 1 | 7 | 0.00045
66 | 736336331 | Kompaktní rozdělovač topného okruhu, včetně přích. a regulační vložky, průtokoměry a reg. ventily | ks | 1 |  | 0 | 15 | 0 |  | 2 | 1 | 7 | 7 | 2 | 0 | 0 | 0 | 0 | 0 | 1 | 7 | 0.0034
67 | 736336813 | Skříň rozdělovače na stěnu 830x710x126 mm pozinkovaná, barva bílá | ks | 1 |  | 0 | 15 | 0 |  | 2 | 1 | 7 | 7 | 2 | 0 | 0 | 0 | 0 | 0 | 1 | 7 | 0.015
68 | 736336921 | Kohout kulový uzavírací DN 25 | ks | 2 |  | 0 | 15 | 0 |  | 2 | 1 | 7 | 7 | 2 | 0 | 0 | 0 | 0 | 0 | 1 | 7 | 0
69 | 07 | Zkoužka těsnosti | m | 680 |  | 0 | 15 | 0 |  | 2 | 12 | 0 | 68 | 2 | 0 | 0 | 0 | 0 | 0 | 12 | 0 | 0
70 | 18 | Hydraulické vyregulování systému | soubor | 1 |  | 0 | 15 | 0 |  | 2 | 12 | 0 | 82 | 2 | 0 | 0 | 0 | 0 | 0 | 12 | 0 | 0
71 | 19 | Montáž skříně a rozdělovače podlahového vytápění | soubor | 1 |  | 0 | 15 | 0 |  | 2 | 12 | 0 | 73 | 2 | 0 | 0 | 0 | 0 | 0 | 12 | 0 | 0
72 | 21 | Topná zkouška | h | 24 |  | 0 | 15 | 0 |  | 2 | 12 | 0 | 67 | 2 | 0 | 0 | 0 | 0 | 0 | 12 | 0 | 0
73 | 22 | Servopohon 230 V, 2,5 W, bez proudu uzavřený pracovní zdvih 4 mm | kus | 4 |  | 0 | 15 | 0 |  | 2 | 12 | 1 | 71 | 2 | 0 | 0 | 0 | 0 | 0 | 12 | 1 | 0.0055
74 | 998736201 | Přesun hmot pro podlahové vytápění, výšky do 6 m | t | 1.3017 |  | 0 | 15 | 0 |  | 2 | 7 | 1002 | 5 | 2 | 0 | 0 | 0 | 0 | 0 | 7 | 1002 | 0
| Celkem za | 736 Podlahové vytápění |  |  |  | 0 |  | 0 |  | 4 |  |  |  |  | 0 | 0 | 0 | 0 | 0