## MaR2
Typ | Popis | Cena za ks |  | m.j. | Cena celkem
ŘÍDÍCÍ SYSTÉM
| OVLÁDACÍ JEDNOTKA PRO REGULAČNÍ SYSTÉM LOGAMATIC EMS PLUS A VŠECHNY ZDROJE TEPLA VYBAVENÉ EMS VČETNĚ PŘÍSLUŠENSTVÍ (V DODÁVCE ÚT) | ÚT | 1 | ks | ÚT
| KASKÁDOVÝ MODUL PRO ŘÍZENÍ VÍCE KOTLŮ S EMS VČETNĚ PŘÍSLUŠENSTVÍ (V DODÁVCE ÚT) | ÚT | 1 | ks | ÚT
| SMĚŠOVACÍ MODUL PRO POUŽITÍ S EMS PLUS A PRO MONTÁŽ NA STĚNU VČETNĚ PŘÍSLUŠENSTVÍ (V DODÁVCE ÚT) | ÚT | 3 | ks | ÚT
| PORUCHOVÁ SIGNALIZACE (8xDI+2xDO) | 0 | 1 | ks | 0
| RÁMEČEK PRO PRO MONTÁŽ PORUCHOVÉ SIGNALIZACE DO DVEŘÍ ROZVADĚČE | 0 | 1 | ks | 0
[5 empty] | 0 | 0
PERIFERIE
| DVOUSTUPŇOVÝ DETEKTOR ÚNIKU PLYNU (ZEMNÍ PLYN, METAN, LPG) - SG1 | 0 | 1 | ks | 0
| DVOUSTUPŇOVÝ DETEKTOR ÚNIKU PLYNU (CO) – SG2 | 0 | 1 | ks | 0
| PROSTOR. TERMOSTAT 20-60 stC – STIK1 | 0 | 1 | ks | 0
| BEZPEČNOSTNÍ TLAČÍTKO (KOMPLET) – SB1 | 0 | 1 | ks | 0
| REGULÁTOR TLAKU 63-630 kPa – BPH1 | 0 | 1 | ks | 0
| SMYČKA + KOHOUT – BPH1 | 0 | 1 | ks | 0
| TERMOSTAT 30-90 stC KAPIL. - ST3 | 0 | 1 | ks | 0
| 3-CESTNÝ REGULAČNÍ VENTIL – SRVT1, SRVT2 (V DODÁVCE ÚT) | ÚT | 2 | ks
| SERVOPOHON 230V 3BOD. – SRVT1, SRVT2 | 0 | 2 | ks | 0
| SNÍMAČ ZAPLAVENÍ – SHL1 | 0 | 1 | ks | 0
| Zásuvka 2P+Z, 230V/16A, bílá IP44 – K1, K2, K3 | 0 | 3 | ks | 0
| Svítidlo zářivkové 2x58W EP, IP 66 vč. světel zdrojů - OSV1 | 0 | 3 | ks | 0
| Svítidlo zářivkové 2x58W EP, IP 66 s vest nouz modulem vč. světel zdrojů - OSV1 | 0 | 1 | ks | 0
| Vypínač 1pól. řaz.1, IP44 – OSV1 | 0 | 1 | ks | 0
[5 empty] | 0 | 0
ROZVADĚČ DT1
| ROZVADĚČ 800x600x210 | 0 | 1 | ks | 0
| VÝVODKA PG.. S MATICÍ | 0 | 30 | ks | 0
| Vypínač, 3.pól., červený, 25A, panel | 0 | 1 | ks | 0
| SALTEK OCHRANA DA-275 DF 10A | 0 | 1 | ks | 0
B10/1 | JISTIČ 10A 1POL. | 0 | 6 | ks | 0
| VYHODNOCOVACÍ RELÉ | 0 | 1 | ks | 0
| MINIATURNÍ RELÉ PT, CÍVKA 24V DC | 0 | 10 | ks | 0
| PATICE, 4 PÓL.,6A | 0 | 10 | ks | 0
| HLAVICE PRO SIGNÁLKY NÍZKÉ - ŽLUTÁ | 0 | 1 | ks | 0
| UPEVŇOVACÍ ADAPTÉR 3 POZICE | 0 | 1 | ks | 0
| LED 12-30V AC/DC BÍLÁ | 0 | 1 | ks | 0
| AKUSTICKÝ HLÁSIČ | 0 | 1 | ks | 0
| BZUČÁK, NEPŘERUŠOVANÝ TÓN 10-30V AC/DC | 0 | 1 | ks | 0
| OVLÁDAČ 2-POLOHOVY, S ARETACÍ ČERNÝ I-0, OTOČNÝ | 0 | 1 | ks | 0
| UPEVŇOVACÍ ADAPTÉR 3 POZICE | 0 | 1 | ks | 0
| ZAPÍNACÍ KONTAKT | 0 | 1 | ks | 0
| SVORKA ŘADOVÁ 4mm2 | 0 | 30 | ks | 0
| POJISTKOVÁ SVORKA | 0 | 8 | ks | 0
| POMOCNÝ MATERIÁL | 0 | 1 | ks | 0
| VÝROBA ROZVADĚČE | 0 | 1 | ks | 0
[5 empty] | 0 | 0
STÁVAJÍCÍ SILOVÝ ROZVADĚČ (zajištění silového napojení rozvaděče DT1)
C16/1 | JISTIČ 16A 1POL. | 0 | 1 | ks | 0
| POMOCNÝ MATERIÁL | 0 | 1 | ks | 0
| MONTÁŽ ROZVADĚČE | 0 | 1 | ks | 0
[5 empty] | 0 | 0
MONTÁŽ VČETNĚ DODÁVKY KABELŮ A KABELOVÝCH TRAS
| kabel CYKY 3x4 | 0 | 30 | m | 0
| kabel CYKY 5x1,5 | 0 | 40 | m | 0
| kabel CYKY 3x1,5 | 0 | 207 | m | 0
| kabel JYTY 4x1 | 0 | 262 | m | 0
| POKLÁDKA KABELŮ | 0 | 539 | m | 0
| VODIČ CY6 ŽLUTOZEL. | 0 | 50 | m | 0
| NAPOJENÍ A OZNAČENÍ KABELŮ | 0 | 24 | ks | 0
| OSAZENÍ PERIFERIÍ | 0 | 14 | ks | 0
| KOVOVÉ KABELOVÉ ŽLABY 125x100 VČETNĚ KONSTRUKČNÍCH DÍLŮ NA ZEĎ | 0 | 15 | m | 0
| KOVOVÉ KABELOVÉ ŽLABY 62x50 VČETNĚ KONSTRUKČNÍCH DÍLŮ NA ZEĎ | 0 | 10 | m | 0
| TRUBKA PVC PEVNÁ D16 VČETNĚ KONSTRUKČNÍCH DÍLŮ NA ZEĎ | 0 | 20 | m | 0
| TRUBKA OHEBNÁ PVC P35 | 0 | 20 | m | 0
| DROBNÝ INSTALAČNÍ MATERIÁL | 0 | 1 | ks | 0
| MONTÁŽNÍ PRÁCE | 0 | 1 | ks | 0
[5 empty] | 0 | 0
| DOPRAVA | 0 | 1 | ks | 0 | 0
| REVIZE | 0 | 1 | ks | 0 | 0
| OŽIVENÍ A ZKUŠEBNÍ PROVOZ | 0 | 1 | ks | 0 | 0
| ZAŠKOLENÍ OBSLUHY | 0 | 1 | ks | 0 | 0
| PROJEKTOVÁ DOKUMENTACE (VÝROBNÍ DOKUMENTACE, DSPS) | 0 | 1 | ks | 0 | 0
| CELKEM bez DPH |  |  |  | 0 | 0