## Rekapitulace stavby
Export Komplet | [25 empty] | VZ | 2.0 | [5 empty] | False | False | {73017e55-961d-4198-986a-d945cb67d694}
[18 empty] | >> skryté sloupce << | [13 empty] | 0,01 | 21
[32 empty] | 0,01 | 12
|  | REKAPITULACE STAVBY | [16 empty] | v --- níže se nacházejí doplnkové a pomocné údaje k sestavám --- v | [11 empty] | Návod na vyplnění | 0,001
|  | Kód: |  |  |  |  | 262025 | [23 empty] | Měnit lze pouze buňky se žlutým podbarvením! 1) v Rekapitulaci stavby vyplňte údaje o Účastníkovi (přenesou se do ostatních sestav i v jiných listech) 2) na vybraných listech vyplňte v sestavě Soupis prací ceny u položek | 0,01
|  | Stavba: |  |  |  |  | Rekonstrukce oplocení areálu budovy ubytovacího zařízení Prostřední Lipka čp.16 | [24 empty] | 0,01
|  | KSO: | [11 empty] | CC-CZ: | [17 empty] | 0,01
|  | Místo: |  |  |  |  | Prostřední Lipka 16 | [6 empty] | Datum: |  | 17. 7. 2025 | [15 empty] | 0,01
0,01
|  | Zadavatel: | [11 empty] | IČ: |  | 00087939 | [15 empty] | 0,01
|  |  | Střední odborné učiliště opravárenské, Králíky | [10 empty] | DIČ: | [17 empty] | 0,01
0,01
|  | Účastník: | [11 empty] | IČ: |  | Vyplň údaj | [15 empty] | 0,01
|  |  | Vyplň údaj | [10 empty] | DIČ: |  | Vyplň údaj | [15 empty] | 0,01
False
|  | Projektant: | [11 empty] | IČ: |  | 49306928 | [15 empty] | False
|  |  | Miroslav Švestka | [10 empty] | DIČ: | [17 empty] | True
0,01
|  | Zpracovatel: | [11 empty] | IČ: | [17 empty] | 0,01
[14 empty] | DIČ: | [17 empty] | False
Poznámka:
Soupis prací je sestaven s využitím Cenové soustavy ÚRS. Položky, které pochází z této cenové soustavy, jsou ve sloupci 'Cenová soustava' označeny popisem 'CS ÚRS' a úrovní příslušného kalendářního pololetí. Veškeré další informace vymezující popis a podmínky použití těchto položek z Cenové soustavy, které nejsou uvedeny přímo v soupisu prací, jsou neomezeně dálkově k dispozici na webu podminky.urs.cz.
|  | Cena bez DPH | [11 empty] | 0
[8 empty] | Sazba daně |  | Základ daně |  |  |  | Výše daně
|  | DPH |  | základní |  |  |  | 21% |  | 0 |  |  |  | 0
|  |  |  | snížená |  |  |  | 12% |  | 0 |  |  |  | 0
|  |  |  | zákl. přenesená |  |  |  | 21% |  | 0 |  |  |  | 0
|  |  |  | sníž. přenesená |  |  |  | 12% |  | 0 |  |  |  | 0
|  |  |  | nulová |  |  |  | 0% |  | 0 |  |  |  | 0
|  | Cena s DPH | [6 empty] | v |  | CZK |  |  | 0
REKAPITULACE OBJEKTŮ STAVBY A SOUPISŮ PRACÍ
| Kód: | [6 empty] | 262025
| Stavba: | [6 empty] | Rekonstrukce oplocení areálu budovy ubytovacího zařízení Prostřední Lipka čp.16
| Místo: | [6 empty] | Prostřední Lipka 16 |  |  |  |  | Datum: |  | 17. 7. 2025
| Zadavatel: | [6 empty] | Střední odborné učiliště opravárenské, Králíky |  |  |  |  | Projektant: |  | Miroslav Švestka |  |  |  | Informatívní údaje z listů zakázek
| Účastník: | [11 empty] | Zpracovatel:
| Kód |  |  |  | Popis | [6 empty] | Cena bez DPH [CZK] |  |  |  | Cena s DPH [CZK] | Typ |  | z toho Ostat. náklady [CZK] | DPH [CZK] | Normohodiny [h] | DPH základní [CZK] | DPH snížená [CZK] | DPH základní přenesená [CZK] | DPH snížená přenesená [CZK] | Základna DPH základní | Základna DPH snížená | Základna DPH zákl. přenesená | Základna DPH sníž. přenesená | Základna DPH nulová
| Náklady stavby celkem | [10 empty] | 0 |  |  |  | 0 |  |  | 0 | 0 | 0 | 0 | 0 | 0 | 0 | 0 | 0 | 0 | 0 | 0 |  | D | 0 | ###NOIMPORT### | IMPORT | {73017e55-961d-4198-986a-d945cb67d694} | {00000000-0000-0000-0000-000000000000}
/ |  | 01 |  |  |  | Odstranění stávající zděné podezdívky | [5 empty] | 0 |  |  |  | 0 | STA |  | 0 | 0 | 0 | 0 | 0 | 0 | 0 | 0 | 0 | 0 | 0 | 0 |  |  | 1 |  | IMPORT | {af8ae75e-88c7-4dad-947a-d9d9af9bdcd4} | {73017e55-961d-4198-986a-d945cb67d694} | 2
/ |  | 02 |  |  |  | Nové oplocení - část A, B (pohledový beton s dřevěnou výplní) | [5 empty] | 0 |  |  |  | 0 | STA |  | 0 | 0 | 0 | 0 | 0 | 0 | 0 | 0 | 0 | 0 | 0 | 0 |  |  | 1 |  | IMPORT | {d030b6d2-6925-4993-b45a-db27c213c325} | {73017e55-961d-4198-986a-d945cb67d694} | 2
/ |  | 03 |  |  |  | Nové oplocení - část C, D, E, F, G, H (drátěné 3D panely) | [5 empty] | 0 |  |  |  | 0 | STA |  | 0 | 0 | 0 | 0 | 0 | 0 | 0 | 0 | 0 | 0 | 0 | 0 |  |  | 1 |  | IMPORT | {485f04db-7a48-4b5c-9d94-8675c0b585d8} | {73017e55-961d-4198-986a-d945cb67d694} | 2

## 01 - Odstranění stávající...
[9 empty] | >> skryté sloupce << | [9 empty] | {af8ae75e-88c7-4dad-947a-d9d9af9bdcd4}
2
| KRYCÍ LIST SOUPISU PRACÍ | [8 empty] | v --- níže se nacházejí doplnkové a pomocné údaje k sestavám --- v | [8 empty] | False
Stavba:
Rekonstrukce oplocení areálu budovy ubytovacího zařízení Prostřední Lipka čp.16
Objekt:
01 - Odstranění stávající zděné podezdívky
| KSO: |  |  |  |  | CC-CZ:
| Místo: |  | Prostřední Lipka |  |  | Datum: | 17. 7. 2025
| Zadavatel: |  |  |  |  | IČ: | 00087939
|  | Střední odborné učiliště opravárenské |  |  |  | DIČ:
| Účastník: |  |  |  |  | IČ: | Vyplň údaj
|  | Vyplň údaj |  |  |  | DIČ: | Vyplň údaj
| Projektant: |  |  |  |  | IČ: | 49306928
|  | Miroslav Švestka |  |  |  | DIČ:
| Zpracovatel: |  |  |  |  | IČ:
DIČ:
Poznámka:
| Cena bez DPH | [5 empty] | 0
|  |  | Základ daně |  |  | Sazba daně | Výše daně
| DPH | základní | 0 |  |  | 21% | 0
|  | snížená | 0 |  |  | 12% | 0
|  | zákl. přenesená | 0 |  |  | 21% | 0
|  | sníž. přenesená | 0 |  |  | 12% | 0
|  | nulová | 0 |  |  | 0% | 0
| Cena s DPH |  |  | v | CZK |  | 0
REKAPITULACE ČLENĚNÍ SOUPISU PRACÍ
Stavba:
Rekonstrukce oplocení areálu budovy ubytovacího zařízení Prostřední Lipka čp.16
Objekt:
01 - Odstranění stávající zděné podezdívky
Místo: |  |  | Prostřední Lipka |  |  | Datum: | 17. 7. 2025
Zadavatel: |  |  | Střední odborné učiliště opravárenské |  |  | Projektant: | Miroslav Švestka
Účastník: |  |  | Vyplň údaj |  |  | Zpracovatel:
Kód dílu - Popis | [6 empty] | Cena celkem [CZK]
Náklady stavby celkem | [6 empty] | 0 | [12 empty] | -1
| HSV - Práce a dodávky HSV | [5 empty] | 0
| 9 - Ostatní konstrukce a práce, bourání | [5 empty] | 0
| 997 - Doprava suti a vybouraných hmot | [5 empty] | 0
SOUPIS PRACÍ
Stavba:
Rekonstrukce oplocení areálu budovy ubytovacího zařízení Prostřední Lipka čp.16
Objekt:
01 - Odstranění stávající zděné podezdívky
Místo: |  |  | Prostřední Lipka |  |  | Datum: | 17. 7. 2025
Zadavatel: |  |  | Střední odborné učiliště opravárenské |  |  | Projektant: | Miroslav Švestka
Účastník: |  |  | Vyplň údaj |  |  | Zpracovatel:
PČ | Typ | Kód | Popis | MJ | Množství | J.cena [CZK] | Cena celkem [CZK] | Cenová soustava |  |  | DPH | J. Nh [h] | Nh celkem [h] | J. hmotnost [t] | Hmotnost celkem [t] | J. suť [t] | Suť Celkem [t]
Náklady soupisu celkem | [6 empty] | 0 | [5 empty] | 0 |  | 0 |  | 59.4296 |  | D | -1 | [10 empty] | 0
| D | HSV | Práce a dodávky HSV |  |  |  | 0 | [5 empty] | 0 |  | 0 |  | 59.4296 | 1 | D | 0 |  |  |  | ROZPOCET | [6 empty] | 0
| D | 9 | Ostatní konstrukce a práce, bourání |  |  |  | 0 | [5 empty] | 0 |  | 0 |  | 59.4296 | 1 | D | 1 |  |  |  | ROZPOCET | [6 empty] | 0
1 | K | 981513111 | Demolice konstrukcí objektů těžkými mechanizačními prostředky zdiva na maltu vápennou nebo vápenocementovou z cihel, tvárnic, kamene, zdiva smíšeného nebo hrázděného | m3 | 32.925 |  | 0 |  |  |  | základní |  | 0 | 0 | 0 | 1.805 | 59.4296 | 4 | K | 2 |  |  |  | ROZPOCET | 0 | 0 | 0 | 0 | 0 | 1 | 0 | 4 | -1742602449
| Online PSC |  | https://podminky.urs.cz/item/CS_URS_2025_02/981513111 | [15 empty] | Online PSC | 2
| VV |  | Odstranění stávající podezdívky oplocení včetně základů | [15 empty] | VV | 2 | 1 | True | 0 | ROZPOCET
| VV |  | 0,5*1,2*9,0 |  | 5.4 | [13 empty] | VV | 2 | 2 | True | 0 | ROZPOCET
| VV |  | 0,5*1,5*(21,5+2,5+12,7) |  | 27.525 | [13 empty] | VV | 2 | 2 | True | 0 | ROZPOCET
| VV |  | Součet |  | 32.925 | [13 empty] | VV | 2 | 4 | True | 1 | ROZPOCET
| D | 997 | Doprava suti a vybouraných hmot |  |  |  | 0 | [5 empty] | 0 |  | 0 |  | 0 | 1 | D | 1 |  |  |  | ROZPOCET | [6 empty] | 0
2 | K | 997006512 | Vodorovná doprava suti na skládku s naložením na dopravní prostředek a složením přes 100 m do 1 km | t | 59.43 |  | 0 |  |  |  | základní |  | 0 | 0 | 0 | 0 | 0 | 4 | K | 2 |  |  |  | ROZPOCET | 0 | 0 | 0 | 0 | 0 | 1 | 0 | 4 | -348690935
| Online PSC |  | https://podminky.urs.cz/item/CS_URS_2025_02/997006512 | [15 empty] | Online PSC | 2
3 | K | 997006519 | Vodorovná doprava suti na skládku Příplatek k ceně -6512 za každý další i započatý 1 km | t | 416.01 |  | 0 |  |  |  | základní |  | 0 | 0 | 0 | 0 | 0 | 4 | K | 2 |  |  |  | ROZPOCET | 0 | 0 | 0 | 0 | 0 | 1 | 0 | 4 | 372621088
| Online PSC |  | https://podminky.urs.cz/item/CS_URS_2025_02/997006519 | [15 empty] | Online PSC | 2
| VV |  | 59,43*7 'Přepočtené koeficientem množství |  | 416.01 | [13 empty] | VV | 2 | 2 | False | 1 | ROZPOCET
4 | K | 997006551 | Hrubé urovnání suti na skládce bez zhutnění | t | 59.43 |  | 0 |  |  |  | základní |  | 0 | 0 | 0 | 0 | 0 | 4 | K | 2 |  |  |  | ROZPOCET | 0 | 0 | 0 | 0 | 0 | 1 | 0 | 4 | -94649206
| Online PSC |  | https://podminky.urs.cz/item/CS_URS_2025_02/997006551 | [15 empty] | Online PSC | 2

## 02 - Nové oplocení - část...
[9 empty] | >> skryté sloupce << | [9 empty] | {d030b6d2-6925-4993-b45a-db27c213c325}
2
| KRYCÍ LIST SOUPISU PRACÍ | [8 empty] | v --- níže se nacházejí doplnkové a pomocné údaje k sestavám --- v | [8 empty] | False
Stavba:
Rekonstrukce oplocení areálu budovy ubytovacího zařízení Prostřední Lipka čp.16
Objekt:
02 - Nové oplocení - část A, B (pohledový beton s dřevěnou výplní)
| KSO: |  |  |  |  | CC-CZ:
| Místo: |  | Prostřední Lipka |  |  | Datum: | 17. 7. 2025
| Zadavatel: |  |  |  |  | IČ: | 00087939
|  | Střední odborné učiliště opravárenské |  |  |  | DIČ:
| Účastník: |  |  |  |  | IČ: | Vyplň údaj
|  | Vyplň údaj |  |  |  | DIČ: | Vyplň údaj
| Projektant: |  |  |  |  | IČ: | 49306928
|  | Miroslav Švestka |  |  |  | DIČ:
| Zpracovatel: |  |  |  |  | IČ:
DIČ:
Poznámka:
| Cena bez DPH | [5 empty] | 0
|  |  | Základ daně |  |  | Sazba daně | Výše daně
| DPH | základní | 0 |  |  | 21% | 0
|  | snížená | 0 |  |  | 12% | 0
|  | zákl. přenesená | 0 |  |  | 21% | 0
|  | sníž. přenesená | 0 |  |  | 12% | 0
|  | nulová | 0 |  |  | 0% | 0
| Cena s DPH |  |  | v | CZK |  | 0
REKAPITULACE ČLENĚNÍ SOUPISU PRACÍ
Stavba:
Rekonstrukce oplocení areálu budovy ubytovacího zařízení Prostřední Lipka čp.16
Objekt:
02 - Nové oplocení - část A, B (pohledový beton s dřevěnou výplní)
Místo: |  |  | Prostřední Lipka |  |  | Datum: | 17. 7. 2025
Zadavatel: |  |  | Střední odborné učiliště opravárenské |  |  | Projektant: | Miroslav Švestka
Účastník: |  |  | Vyplň údaj |  |  | Zpracovatel:
Kód dílu - Popis | [6 empty] | Cena celkem [CZK]
Náklady stavby celkem | [6 empty] | 0 | [12 empty] | -1
| HSV - Práce a dodávky HSV | [5 empty] | 0
| 1 - Zemní práce | [5 empty] | 0
| 2 - Zakládání | [5 empty] | 0
| 3 - Svislé a kompletní konstrukce | [5 empty] | 0
| 5 - Komunikace pozemní | [5 empty] | 0
| 9 - Ostatní konstrukce a práce, bourání | [5 empty] | 0
| 998 - Přesun hmot | [5 empty] | 0
| PSV - Práce a dodávky PSV | [5 empty] | 0
| 762 - Konstrukce tesařské | [5 empty] | 0
| 767 - Konstrukce zámečnické | [5 empty] | 0
| M - Práce a dodávky M | [5 empty] | 0
| 21-M - Elektromontáže | [5 empty] | 0
| 46-M - Zemní práce při extr.mont.pracích | [5 empty] | 0
SOUPIS PRACÍ
Stavba:
Rekonstrukce oplocení areálu budovy ubytovacího zařízení Prostřední Lipka čp.16
Objekt:
02 - Nové oplocení - část A, B (pohledový beton s dřevěnou výplní)
Místo: |  |  | Prostřední Lipka |  |  | Datum: | 17. 7. 2025
Zadavatel: |  |  | Střední odborné učiliště opravárenské |  |  | Projektant: | Miroslav Švestka
Účastník: |  |  | Vyplň údaj |  |  | Zpracovatel:
PČ | Typ | Kód | Popis | MJ | Množství | J.cena [CZK] | Cena celkem [CZK] | Cenová soustava |  |  | DPH | J. Nh [h] | Nh celkem [h] | J. hmotnost [t] | Hmotnost celkem [t] | J. suť [t] | Suť Celkem [t]
Náklady soupisu celkem | [6 empty] | 0 | [5 empty] | 0 |  | 190.2884 |  | 4.85 |  | D | -1 | [10 empty] | 0
| D | HSV | Práce a dodávky HSV |  |  |  | 0 | [5 empty] | 0 |  | 179.1937 |  | 4.85 | 1 | D | 0 |  |  |  | ROZPOCET | [6 empty] | 0
| D | 1 | Zemní práce |  |  |  | 0 | [5 empty] | 0 |  | 34.5023 |  | 4.85 | 1 | D | 1 |  |  |  | ROZPOCET | [6 empty] | 0
1 | K | 113106123 | Rozebrání dlažeb komunikací pro pěší s přemístěním hmot na skládku na vzdálenost do 3 m nebo s naložením na dopravní prostředek s ložem z kameniva nebo živice a s jakoukoliv výplní spár ručně ze zámkové dlažby | m2 | 10 |  | 0 |  |  |  | základní |  | 0 | 0 | 0 | 0.26 | 2.6 | 4 | K | 2 |  |  |  | ROZPOCET | 0 | 0 | 0 | 0 | 0 | 1 | 0 | 4 | -1107417431
| Online PSC |  | https://podminky.urs.cz/item/CS_URS_2025_02/113106123 | [15 empty] | Online PSC | 2
2 | K | 113106125 | Rozebrání dlažeb komunikací pro pěší s přemístěním hmot na skládku na vzdálenost do 3 m nebo s naložením na dopravní prostředek s ložem z kameniva nebo živice a s jakoukoliv výplní spár ručně z vegetační dlažby betonové | m2 | 10 |  | 0 |  |  |  | základní |  | 0 | 0 | 0 | 0.225 | 2.25 | 4 | K | 2 |  |  |  | ROZPOCET | 0 | 0 | 0 | 0 | 0 | 1 | 0 | 4 | -284941796
| Online PSC |  | https://podminky.urs.cz/item/CS_URS_2025_02/113106125 | [15 empty] | Online PSC | 2
3 | K | 132251103 | Hloubení nezapažených rýh šířky do 800 mm strojně s urovnáním dna do předepsaného profilu a spádu v hornině třídy těžitelnosti I skupiny 3 přes 50 do 100 m3 | m3 | 37.98 |  | 0 |  |  |  | základní |  | 0 | 0 | 0 | 0 | 0 | 4 | K | 2 |  |  |  | ROZPOCET | 0 | 0 | 0 | 0 | 0 | 1 | 0 | 4 | 1435380926
| Online PSC |  | https://podminky.urs.cz/item/CS_URS_2025_02/132251103 | [15 empty] | Online PSC | 2
| VV |  | Výkop pro základový pas šířky 600mm | [15 empty] | VV | 2 | 1 | True | 0 | ROZPOCET
| VV |  | 0,6*1,0*(16,8+33,5+13,0) |  | 37.98 | [13 empty] | VV | 2 | 2 | True | 1 | ROZPOCET
4 | K | 162351103 | Vodorovné přemístění výkopku nebo sypaniny po suchu na obvyklém dopravním prostředku, bez naložení výkopku, avšak se složením bez rozhrnutí z horniny třídy těžitelnosti I skupiny 1 až 3 na vzdálenost přes 50 do 500 m | m3 | 37.98 |  | 0 |  |  |  | základní |  | 0 | 0 | 0 | 0 | 0 | 4 | K | 2 |  |  |  | ROZPOCET | 0 | 0 | 0 | 0 | 0 | 1 | 0 | 4 | 467838614
| Online PSC |  | https://podminky.urs.cz/item/CS_URS_2025_02/162351103 | [15 empty] | Online PSC | 2
5 | K | 162751117 | Vodorovné přemístění výkopku nebo sypaniny po suchu na obvyklém dopravním prostředku, bez naložení výkopku, avšak se složením bez rozhrnutí z horniny třídy těžitelnosti I skupiny 1 až 3 na vzdálenost přes 9 000 do 10 000 m | m3 | 23 |  | 0 |  |  |  | základní |  | 0 | 0 | 0 | 0 | 0 | 4 | K | 2 |  |  |  | ROZPOCET | 0 | 0 | 0 | 0 | 0 | 1 | 0 | 4 | 326840143
| Online PSC |  | https://podminky.urs.cz/item/CS_URS_2025_02/162751117 | [15 empty] | Online PSC | 2
| VV |  | Dovoz ornice | [15 empty] | VV | 2 | 1 | True | 0 | ROZPOCET
| VV |  | 115*0,2 |  | 23 | [13 empty] | VV | 2 | 2 | True | 1 | ROZPOCET
6 | K | 167151101 | Nakládání, skládání a překládání neulehlého výkopku nebo sypaniny strojně nakládání, množství do 100 m3, z horniny třídy těžitelnosti I, skupiny 1 až 3 | m3 | 37.98 |  | 0 |  |  |  | základní |  | 0 | 0 | 0 | 0 | 0 | 4 | K | 2 |  |  |  | ROZPOCET | 0 | 0 | 0 | 0 | 0 | 1 | 0 | 4 | -1202176546
| Online PSC |  | https://podminky.urs.cz/item/CS_URS_2025_02/167151101 | [15 empty] | Online PSC | 2
7 | K | 167151101 | Nakládání, skládání a překládání neulehlého výkopku nebo sypaniny strojně nakládání, množství do 100 m3, z horniny třídy těžitelnosti I, skupiny 1 až 3 | m3 | 23 |  | 0 |  |  |  | základní |  | 0 | 0 | 0 | 0 | 0 | 4 | K | 2 |  |  |  | ROZPOCET | 0 | 0 | 0 | 0 | 0 | 1 | 0 | 4 | -1709467387
| Online PSC |  | https://podminky.urs.cz/item/CS_URS_2025_02/167151101 | [15 empty] | Online PSC | 2
8 | K | 181311103 | Rozprostření a urovnání ornice v rovině nebo ve svahu sklonu do 1:5 ručně při souvislé ploše, tl. vrstvy do 200 mm | m2 | 115 |  | 0 |  |  |  | základní |  | 0 | 0 | 0 | 0 | 0 | 4 | K | 2 |  |  |  | ROZPOCET | 0 | 0 | 0 | 0 | 0 | 1 | 0 | 4 | 814787318
| Online PSC |  | https://podminky.urs.cz/item/CS_URS_2025_02/181311103 | [15 empty] | Online PSC | 2
| VV |  | Rozprostření ornice po dokončení plotu v šířce 1,0m od podezdívky plotu | [15 empty] | VV | 2 | 1 | True | 0 | ROZPOCET
| VV |  | (1,0+1,0)*(17+36) |  | 106 | [13 empty] | VV | 2 | 2 | True | 0 | ROZPOCET
| VV |  | 1,0*9 |  | 9 | [13 empty] | VV | 2 | 2 | True | 0 | ROZPOCET
| VV |  | Součet |  | 115 | [13 empty] | VV | 2 | 4 | True | 1 | ROZPOCET
9 | M | 10364101 | zemina pro terénní úpravy - ornice | t | 34.5 |  | 0 |  |  |  | základní |  | 0 | 1 | 34.5 | 0 | 0 | 8 | M | 2 |  |  |  | ROZPOCET | 0 | 0 | 0 | 0 | 0 | 1 | 0 | 4 | 27492826
| VV |  | 115*0,2*1,5 |  | 34.5 | [13 empty] | VV | 2 | 2 | True | 1 | ROZPOCET
10 | K | 181411131 | Založení trávníku na půdě předem připravené plochy do 1000 m2 výsevem včetně utažení parkového v rovině nebo na svahu do 1:5 | m2 | 115 |  | 0 |  |  |  | základní |  | 0 | 0 | 0 | 0 | 0 | 4 | K | 2 |  |  |  | ROZPOCET | 0 | 0 | 0 | 0 | 0 | 1 | 0 | 4 | -1923220440
| Online PSC |  | https://podminky.urs.cz/item/CS_URS_2025_02/181411131 | [15 empty] | Online PSC | 2
11 | M | 00572410 | osivo směs travní parková | kg | 2.3 |  | 0 |  |  |  | základní |  | 0 | 0.001 | 0.0023 | 0 | 0 | 8 | M | 2 |  |  |  | ROZPOCET | 0 | 0 | 0 | 0 | 0 | 1 | 0 | 4 | 539575752
| VV |  | 115*0,02 'Přepočtené koeficientem množství |  | 2.3 | [13 empty] | VV | 2 | 2 | False | 1 | ROZPOCET
12 | K | 181951111 | Úprava pláně vyrovnáním výškových rozdílů strojně v hornině třídy těžitelnosti I, skupiny 1 až 3 bez zhutnění | m2 | 100 |  | 0 |  |  |  | základní |  | 0 | 0 | 0 | 0 | 0 | 4 | K | 2 |  |  |  | ROZPOCET | 0 | 0 | 0 | 0 | 0 | 1 | 0 | 4 | -150960393
| Online PSC |  | https://podminky.urs.cz/item/CS_URS_2025_02/181951111 | [15 empty] | Online PSC | 2
| D | 2 | Zakládání |  |  |  | 0 | [5 empty] | 0 |  | 90.983 |  | 0 | 1 | D | 1 |  |  |  | ROZPOCET | [6 empty] | 0
13 | K | 274321411 | Základy z betonu železového (bez výztuže) pasy z betonu bez zvláštních nároků na prostředí tř. C 20/25 | m3 | 36.366 |  | 0 |  |  |  | základní |  | 0 | 2.5019 | 90.983 | 0 | 0 | 4 | K | 2 |  |  |  | ROZPOCET | 0 | 0 | 0 | 0 | 0 | 1 | 0 | 4 | -2093184799
| Online PSC |  | https://podminky.urs.cz/item/CS_URS_2025_02/274321411 | [15 empty] | Online PSC | 2
| VV |  | Základový pas šířky 600mm | [15 empty] | VV | 2 | 1 | True | 0 | ROZPOCET
| VV |  | 0,6*0,9*(16,8+33,5+13,0) |  | 34.182 | [13 empty] | VV | 2 | 2 | True | 0 | ROZPOCET
| VV |  | Rozšíření základu pod posuvnou bránu | [15 empty] | VV | 2 | 1 | True | 0 | ROZPOCET
| VV |  | 0,8*1,3*2,1 |  | 2.184 | [13 empty] | VV | 2 | 2 | True | 0 | ROZPOCET
| VV |  | Součet |  | 36.366 | [13 empty] | VV | 2 | 4 | True | 1 | ROZPOCET
| D | 3 | Svislé a kompletní konstrukce |  |  |  | 0 | [5 empty] | 0 |  | 52.013 |  | 0 | 1 | D | 1 |  |  |  | ROZPOCET | [6 empty] | 0
14 | K | 311321814 | Nadzákladové zdi z betonu železového (bez výztuže) nosné pohledového (v přírodní barvě drtí a přísad) tř. C 25/30 | m3 | 19.497 |  | 0 |  |  |  | základní |  | 0 | 2.5019 | 48.779 | 0 | 0 | 4 | K | 2 |  |  |  | ROZPOCET | 0 | 0 | 0 | 0 | 0 | 1 | 0 | 4 | -165070488
| Online PSC |  | https://podminky.urs.cz/item/CS_URS_2025_02/311321814 | [15 empty] | Online PSC | 2
| VV |  | 0,25*(1,875*0,95+2,5*0,65*5+1,75*0,6*5) |  | 3.789 | [13 empty] | VV | 2 | 2 | True | 0 | ROZPOCET
| VV |  | 0,25*(2,35*2,8+1,125*2,6+1,0*2,6+2,225*0,6+2,1*0,6) |  | 3.675 | [13 empty] | VV | 2 | 2 | True | 0 | ROZPOCET
| VV |  | 0,25*(2,6*1,0*2+2,6*1,2*5+2,1*0,6+2,35*0,6*1+2,55*0,6*5) |  | 7.78 | [13 empty] | VV | 2 | 2 | True | 0 | ROZPOCET
| VV |  | 0,25*(2,3*0,6+2,15*0,6+2,2*0,6+2,1*0,6+2,1*0,6+2,5*1,2+2,5*1,05+2,5*0,95+2,5*1,0) |  | 4.253 | [13 empty] | VV | 2 | 2 | True | 0 | ROZPOCET
| VV |  | Součet |  | 19.497 | [13 empty] | VV | 2 | 4 | True | 1 | ROZPOCET
15 | K | 311351121 | Bednění nadzákladových zdí nosných rovné oboustranné za každou stranu zřízení | m2 | 185.024 |  | 0 |  |  |  | základní |  | 0 | 0.00275 | 0.50882 | 0 | 0 | 4 | K | 2 |  |  |  | ROZPOCET | 0 | 0 | 0 | 0 | 0 | 1 | 0 | 4 | -358702554
| Online PSC |  | https://podminky.urs.cz/item/CS_URS_2025_02/311351121 | [15 empty] | Online PSC | 2
| VV |  | 2*(1,875*0,95+2,5*0,65*5+1,75*0,6*5) |  | 30.313 | [13 empty] | VV | 2 | 2 | True | 0 | ROZPOCET
| VV |  | 2*(2,35*2,8+1,125*2,6+1,0*2,6+2,225*0,6+2,1*0,6) |  | 29.4 | [13 empty] | VV | 2 | 2 | True | 0 | ROZPOCET
| VV |  | 2*(2,6*1,0*2+2,6*1,2*5+2,1*0,6+2,35*0,6*1+2,55*0,6*5) |  | 62.24 | [13 empty] | VV | 2 | 2 | True | 0 | ROZPOCET
| VV |  | 2*(2,3*0,6+2,15*0,6+2,2*0,6+2,1*0,6+2,1*0,6+2,5*1,2+2,5*1,05+2,5*0,95+2,5*1,0) |  | 34.02 | [13 empty] | VV | 2 | 2 | True | 0 | ROZPOCET
| VV |  | 0,25*(1,875+1,225*5+1,1*5+1,75) |  | 3.813 | [13 empty] | VV | 2 | 2 | True | 0 | ROZPOCET
| VV |  | 0,25*(2,35+1,525*2+1,1*2+2,1) |  | 2.425 | [13 empty] | VV | 2 | 2 | True | 0 | ROZPOCET
| VV |  | 0,25*(2,1+1,1*10+1,35*6+1,15*6+2,1) |  | 7.55 | [13 empty] | VV | 2 | 2 | True | 0 | ROZPOCET
| VV |  | 0,25*(0,95+0,6*5+2,8+0,6*14+2,5*5+2,6*9+2,5*4) |  | 15.263 | [13 empty] | VV | 2 | 2 | True | 0 | ROZPOCET
| VV |  | Součet |  | 185.024 | [13 empty] | VV | 2 | 4 | True | 1 | ROZPOCET
16 | K | 311351122 | Bednění nadzákladových zdí nosných rovné oboustranné za každou stranu odstranění | m2 | 185.024 |  | 0 |  |  |  | základní |  | 0 | 0 | 0 | 0 | 0 | 4 | K | 2 |  |  |  | ROZPOCET | 0 | 0 | 0 | 0 | 0 | 1 | 0 | 4 | 648968579
| Online PSC |  | https://podminky.urs.cz/item/CS_URS_2025_02/311351122 | [15 empty] | Online PSC | 2
17 | K | 311351911 | Bednění nadzákladových zdí nosných Příplatek k cenám bednění za pohledový beton | m2 | 185.024 |  | 0 |  |  |  | základní |  | 0 | 0.0025 | 0.46256 | 0 | 0 | 4 | K | 2 |  |  |  | ROZPOCET | 0 | 0 | 0 | 0 | 0 | 1 | 0 | 4 | -402049931
| Online PSC |  | https://podminky.urs.cz/item/CS_URS_2025_02/311351911 | [15 empty] | Online PSC | 2
18 | K | 311362021 | Výztuž nadzákladových zdí nosných svislých nebo odkloněných od svislice, rovných nebo oblých ze svařovaných sítí z drátů typu KARI | t | 2.129 |  | 0 |  |  |  | základní |  | 0 | 1.0628 | 2.2626 | 0 | 0 | 4 | K | 2 |  |  |  | ROZPOCET | 0 | 0 | 0 | 0 | 0 | 1 | 0 | 4 | -860511514
| Online PSC |  | https://podminky.urs.cz/item/CS_URS_2025_02/311362021 | [15 empty] | Online PSC | 2
| VV |  | KARI síť 100/100/8 (hmotnost 7,667 kg/m2) | [15 empty] | VV | 2 | 1 | True | 0 | ROZPOCET
| VV |  | 0,001*7,667*1,5*2*(1,875*0,95+2,5*0,65*5+1,75*0,6*5) |  | 0.349 | [13 empty] | VV | 2 | 2 | True | 0 | ROZPOCET
| VV |  | 0,001*7,667*1,5*2*(2,35*2,8+1,125*2,6+1,0*2,6+2,225*0,6+2,1*0,6) |  | 0.338 | [13 empty] | VV | 2 | 2 | True | 0 | ROZPOCET
| VV |  | 0,001*7,667*1,5*2*(2,6*1,0*2+2,6*1,2*5+2,1*0,6+2,35*0,6*1+2,55*0,6*5) |  | 0.716 | [13 empty] | VV | 2 | 2 | True | 0 | ROZPOCET
| VV |  | 0,001*7,667*1,5*2*(2,3*0,6+2,15*0,6+2,2*0,6+2,1*0,6+2,1*0,6+2,5*1,2+2,5*1,05+2,5*0,95+2,5*1,0) |  | 0.391 | [13 empty] | VV | 2 | 2 | True | 0 | ROZPOCET
| VV |  | 0,001*7,667*1,5*0,25*(1,875+1,225*5+1,1*5+1,75) |  | 0.044 | [13 empty] | VV | 2 | 2 | True | 0 | ROZPOCET
| VV |  | 0,001*7,667*1,5*0,25*(2,35+1,525*2+1,1*2+2,1) |  | 0.028 | [13 empty] | VV | 2 | 2 | True | 0 | ROZPOCET
| VV |  | 0,001*7,667*1,5*0,25*(2,1+1,1*10+1,35*6+1,15*6+2,1) |  | 0.087 | [13 empty] | VV | 2 | 2 | True | 0 | ROZPOCET
| VV |  | 0,001*7,667*1,5*0,25*(0,95+0,6*5+2,8+0,6*14+2,5*5+2,6*9+2,5*4) |  | 0.176 | [13 empty] | VV | 2 | 2 | True | 0 | ROZPOCET
| VV |  | Součet |  | 2.129 | [13 empty] | VV | 2 | 4 | True | 1 | ROZPOCET
| D | 5 | Komunikace pozemní |  |  |  | 0 | [5 empty] | 0 |  | 1.6925 |  | 0 | 1 | D | 1 |  |  |  | ROZPOCET | [6 empty] | 0
19 | K | 596211110 | Kladení dlažby z betonových zámkových dlaždic komunikací pro pěší ručně s ložem z kameniva těženého nebo drceného tl. do 40 mm, s vyplněním spár s dvojitým hutněním, vibrováním a se smetením přebytečného materiálu na krajnici tl. 60 mm skupiny A, pro plochy do 50 m2 | m2 | 10 |  | 0 |  |  |  | základní |  | 0 | 0.08922 | 0.8922 | 0 | 0 | 4 | K | 2 |  |  |  | ROZPOCET | 0 | 0 | 0 | 0 | 0 | 1 | 0 | 4 | 1908130825
| Online PSC |  | https://podminky.urs.cz/item/CS_URS_2025_02/596211110 | [15 empty] | Online PSC | 2
20 | K | 596411131 | Kladení dlažby z betonových vegetačních dlaždic komunikací pro pěší s ložem z kameniva těženého nebo drceného tl. do 40 mm, s vyplněním spár a vegetačních otvorů, s hutněním vibrováním velikosti dlaždic do 0,09 m2 tl. do 80 mm, pro plochy do 25 m2 | m2 | 10 |  | 0 |  |  |  | základní |  | 0 | 0.08003 | 0.8003 | 0 | 0 | 4 | K | 2 |  |  |  | ROZPOCET | 0 | 0 | 0 | 0 | 0 | 1 | 0 | 4 | 998199952
| Online PSC |  | https://podminky.urs.cz/item/CS_URS_2025_02/596411131 | [15 empty] | Online PSC | 2
| D | 9 | Ostatní konstrukce a práce, bourání |  |  |  | 0 | [5 empty] | 0 |  | 0.00288 |  | 0 | 1 | D | 1 |  |  |  | ROZPOCET | [6 empty] | 0
21 | K | 953961213 | Kotva chemická s vyvrtáním otvoru do betonu, železobetonu nebo tvrdého kamene chemická patrona, velikost M 12, hloubka 110 mm | kus | 72 |  | 0 |  |  |  | základní |  | 0 | 4e-05 | 0.00288 | 0 | 0 | 4 | K | 2 |  |  |  | ROZPOCET | 0 | 0 | 0 | 0 | 0 | 1 | 0 | 4 | 602898169
| Online PSC |  | https://podminky.urs.cz/item/CS_URS_2025_02/953961213 | [15 empty] | Online PSC | 2
| D | 998 | Přesun hmot |  |  |  | 0 | [5 empty] | 0 |  | 0 |  | 0 | 1 | D | 1 |  |  |  | ROZPOCET | [6 empty] | 0
22 | K | 998011001 | Přesun hmot pro budovy občanské výstavby, bydlení, výrobu a služby s nosnou svislou konstrukcí zděnou z cihel, tvárnic nebo kamene vodorovná dopravní vzdálenost do 100 m základní pro budovy výšky do 6 m | t | 179.194 |  | 0 |  |  |  | základní |  | 0 | 0 | 0 | 0 | 0 | 4 | K | 2 |  |  |  | ROZPOCET | 0 | 0 | 0 | 0 | 0 | 1 | 0 | 4 | 923446356
| Online PSC |  | https://podminky.urs.cz/item/CS_URS_2025_02/998011001 | [15 empty] | Online PSC | 2
| D | PSV | Práce a dodávky PSV |  |  |  | 0 | [5 empty] | 0 |  | 0.56385 |  | 0 | 2 | D | 0 |  |  |  | ROZPOCET | [6 empty] | 0
| D | 762 | Konstrukce tesařské |  |  |  | 0 | [5 empty] | 0 |  | 0.56385 |  | 0 | 2 | D | 1 |  |  |  | ROZPOCET | [6 empty] | 0
23 | K | 762085103 | Montáž ocelových spojovacích prostředků (materiál ve specifikaci) kotevních želez příložek, patek, táhel | kus | 72 |  | 0 |  |  |  | základní |  | 0 | 0.00267 | 0.19224 | 0 | 0 | 16 | K | 2 |  |  |  | ROZPOCET | 0 | 0 | 0 | 0 | 0 | 1 | 0 | 16 | -165816130
| Online PSC |  | https://podminky.urs.cz/item/CS_URS_2025_02/762085103 | [15 empty] | Online PSC | 2
| VV |  | 18*4 |  | 72 | [13 empty] | VV | 2 | 2 | True | 1 | ROZPOCET
24 | M | 54825009 | kotevní prvek pozink - kotvení vodorovných dřevěných hranolů do betonových sloupků | kus | 72 |  | 0 |  |  |  | základní |  | 0 | 0.0007 | 0.0504 | 0 | 0 | 32 | M | 2 |  |  |  | ROZPOCET | 0 | 0 | 0 | 0 | 0 | 1 | 0 | 16 | 1000615882
25 | K | 762123110 | Montáž konstrukce stěn a příček vázaných z fošen, hranolů, hranolků pomocí tesařských spojů průřezové plochy do 100 cm2 | m | 91.8 |  | 0 |  |  |  | základní |  | 0 | 0 | 0 | 0 | 0 | 16 | K | 2 |  |  |  | ROZPOCET | 0 | 0 | 0 | 0 | 0 | 1 | 0 | 16 | 1884489011
| Online PSC |  | https://podminky.urs.cz/item/CS_URS_2025_02/762123110 | [15 empty] | Online PSC | 2
| VV |  | Montáž vodorovných modřínových hranolů 40/70 | [15 empty] | VV | 2 | 1 | True | 0 | ROZPOCET
| VV |  | 2,5*2*5+2,6*2*9+2,5*2*4 |  | 91.8 | [13 empty] | VV | 2 | 2 | True | 1 | ROZPOCET
26 | M | 60516111R | řezivo modřínové sušené tl 50mm | m3 | 0.386 |  | 0 |  |  |  | základní |  | 0 | 0.5 | 0.193 | 0 | 0 | 32 | M | 2 |  |  |  | ROZPOCET | 0 | 0 | 0 | 0 | 0 | 1 | 0 | 16 | 279665061
| VV |  | (0,04*0,07*1,5)*(2,5*2*5+2,6*2*9+2,5*2*4) |  | 0.386 | [13 empty] | VV | 2 | 2 | True | 1 | ROZPOCET
27 | K | 762136114R | Montáž plotových tyček z hoblovaných plotovek s mezerami | m2 | 102 |  | 0 |  |  |  | základní |  | 0 | 0 | 0 | 0 | 0 | 16 | K | 2 |  |  |  | ROZPOCET | 0 | 0 | 0 | 0 | 0 | 1 | 0 | 16 | 245683729
| VV |  | Plotové pole | [15 empty] | VV | 2 | 1 | True | 0 | ROZPOCET
| VV |  | 2,5*2*5+2,6*2*9+2,5*2*4 |  | 91.8 | [13 empty] | VV | 2 | 2 | True | 0 | ROZPOCET
| VV |  | Brána | [15 empty] | VV | 2 | 1 | True | 0 | ROZPOCET
| VV |  | 1,65*5,0 |  | 8.25 | [13 empty] | VV | 2 | 2 | True | 0 | ROZPOCET
| VV |  | Branka | [15 empty] | VV | 2 | 1 | True | 0 | ROZPOCET
| VV |  | 1,5*1,3 |  | 1.95 | [13 empty] | VV | 2 | 2 | True | 0 | ROZPOCET
| VV |  | Součet |  | 102 | [13 empty] | VV | 2 | 4 | True | 1 | ROZPOCET
28 | M | M001 | Modřínová sušená hoblovaná plotovka 21x95 | m | 466.2 |  | 0 |  |  |  | základní |  | 0 | 0 | 0 | 0 | 0 | 32 | M | 2 |  |  |  | ROZPOCET | 0 | 0 | 0 | 0 | 0 | 1 | 0 | 16 | -1543729921
| VV |  | Plotovky pro plotová pole, bránu a branku | [15 empty] | VV | 2 | 1 | True | 0 | ROZPOCET
| VV |  | (1,0*18*18+1,5*9+1,5*34)*1,2 |  | 466.2 | [13 empty] | VV | 2 | 2 | True | 1 | ROZPOCET
29 | K | 762195000R | Spojovací prostředky stěn - nerezové vruty 5x50 | ks | 1165.5 |  | 0 |  |  |  | základní |  | 0 | 0.00011 | 0.12821 | 0 | 0 | 16 | K | 2 |  |  |  | ROZPOCET | 0 | 0 | 0 | 0 | 0 | 1 | 0 | 16 | 2109318572
| VV |  | (1,0*18*18+1,5*9+1,5*34)*3 |  | 1165.5 | [13 empty] | VV | 2 | 2 | True | 1 | ROZPOCET
30 | K | 998762101 | Přesun hmot pro konstrukce tesařské stanovený z hmotnosti přesunovaného materiálu vodorovná dopravní vzdálenost do 50 m základní v objektech výšky do 6 m | t | 1 |  | 0 |  |  |  | základní |  | 0 | 0 | 0 | 0 | 0 | 16 | K | 2 |  |  |  | ROZPOCET | 0 | 0 | 0 | 0 | 0 | 1 | 0 | 16 | -165371459
| Online PSC |  | https://podminky.urs.cz/item/CS_URS_2025_02/998762101 | [15 empty] | Online PSC | 2
| D | 767 | Konstrukce zámečnické |  |  |  | 0 | [5 empty] | 0 |  | 0 |  | 0 | 2 | D | 1 |  |  |  | ROZPOCET | [6 empty] | 0
31 | K | X001 | D+M Posuvná brána - kompletní dodávka ocelové kce, pozink lak, el. pohon, bezpečnostní senzory, maják, dálkové ovládání | soubor | 1 |  | 0 |  |  |  | základní |  | 0 | 0 | 0 | 0 | 0 | 16 | K | 2 |  |  |  | ROZPOCET | 0 | 0 | 0 | 0 | 0 | 1 | 0 | 16 | 658092937
32 | K | X002 | D+M Branka - kompletní dodávka ocelové kce, pozink lak, klika, zámek, FAB | soubor | 1 |  | 0 |  |  |  | základní |  | 0 | 0 | 0 | 0 | 0 | 16 | K | 2 |  |  |  | ROZPOCET | 0 | 0 | 0 | 0 | 0 | 1 | 0 | 16 | -628964079
33 | K | 998767101 | Přesun hmot pro zámečnické konstrukce stanovený z hmotnosti přesunovaného materiálu vodorovná dopravní vzdálenost do 50 m základní v objektech výšky do 6 m | t | 1 |  | 0 |  |  |  | základní |  | 0 | 0 | 0 | 0 | 0 | 16 | K | 2 |  |  |  | ROZPOCET | 0 | 0 | 0 | 0 | 0 | 1 | 0 | 16 | -1159346052
| Online PSC |  | https://podminky.urs.cz/item/CS_URS_2025_02/998767101 | [15 empty] | Online PSC | 2
| D | M | Práce a dodávky M |  |  |  | 0 | [5 empty] | 0 |  | 10.5309 |  | 0 | 3 | D | 0 |  |  |  | ROZPOCET | [6 empty] | 0
| D | 21-M | Elektromontáže |  |  |  | 0 | [5 empty] | 0 |  | 0.027375 |  | 0 | 3 | D | 1 |  |  |  | ROZPOCET | [6 empty] | 0
34 | K | 210812061 | Montáž izolovaných kabelů měděných do 1 kV bez ukončení plných nebo laněných kulatých (např. CYKY, CYKFY) uložených volně nebo v liště počtu a průřezu žil 5x1,5 až 2,5 mm2 | m | 50 |  | 0 |  |  |  | základní |  | 0 | 0 | 0 | 0 | 0 | 64 | K | 2 |  |  |  | ROZPOCET | 0 | 0 | 0 | 0 | 0 | 1 | 0 | 64 | -1180690285
| Online PSC |  | https://podminky.urs.cz/item/CS_URS_2025_02/210812061 | [15 empty] | Online PSC | 2
35 | M | 34571371 | trubka elektroinstalační ohebná dvouplášťová korugovaná HDPE UV stab (chránička) D 41/50mm | m | 50 |  | 0 |  |  |  | základní |  | 0 | 0.00026 | 0.013 | 0 | 0 | 256 | M | 2 |  |  |  | ROZPOCET | 0 | 0 | 0 | 0 | 0 | 1 | 0 | 64 | -1737281572
36 | M | 34111094 | kabel instalační jádro Cu plné izolace PVC plášť PVC 450/750V (CYKY) 5x2,5mm2 | m | 57.5 |  | 0 |  |  |  | základní |  | 0 | 0.00025 | 0.014375 | 0 | 0 | 128 | M | 2 |  |  |  | ROZPOCET | 0 | 0 | 0 | 0 | 0 | 1 | 0 | 128 | -1570507681
| VV |  | 50*1,15 'Přepočtené koeficientem množství |  | 57.5 | [13 empty] | VV | 2 | 2 | False | 1 | ROZPOCET
37 | K | X003 | D+M Napojení a umístění jističe do stávajícího plastového pilíře, včetně revize | soubor | 1 |  | 0 |  |  |  | základní |  | 0 | 0 | 0 | 0 | 0 | 64 | K | 2 |  |  |  | ROZPOCET | 0 | 0 | 0 | 0 | 0 | 1 | 0 | 64 | 209347635
| D | 46-M | Zemní práce při extr.mont.pracích |  |  |  | 0 | [5 empty] | 0 |  | 10.5035 |  | 0 | 3 | D | 1 |  |  |  | ROZPOCET | [6 empty] | 0
38 | K | 460171151 | Hloubení kabelových rýh strojně včetně urovnání dna s přemístěním výkopku do vzdálenosti 3 m od okraje jámy nebo s naložením na dopravní prostředek šířky 35 cm hloubky 60 cm v hornině třídy těžitelnosti I skupiny 1 a 2 | m | 10.5 |  | 0 |  |  |  | základní |  | 0 | 0 | 0 | 0 | 0 | 64 | K | 2 |  |  |  | ROZPOCET | 0 | 0 | 0 | 0 | 0 | 1 | 0 | 64 | -513542769
| Online PSC |  | https://podminky.urs.cz/item/CS_URS_2025_02/460171151 | [15 empty] | Online PSC | 2
| VV |  | 50*0,35*0,6 |  | 10.5 | [13 empty] | VV | 2 | 2 | True | 1 | ROZPOCET
39 | K | 460341112 | Vodorovné přemístění (odvoz) horniny dopravními prostředky včetně složení, bez naložení a rozprostření jakékoliv třídy, na vzdálenost přes 50 do 500 m | m3 | 5 |  | 0 |  |  |  | základní |  | 0 | 0 | 0 | 0 | 0 | 64 | K | 2 |  |  |  | ROZPOCET | 0 | 0 | 0 | 0 | 0 | 1 | 0 | 64 | -296940680
| Online PSC |  | https://podminky.urs.cz/item/CS_URS_2025_02/460341112 | [15 empty] | Online PSC | 2
40 | K | 460451161 | Zásyp kabelových rýh strojně s přemístěním sypaniny ze vzdálenosti do 10 m, s uložením výkopku ve vrstvách včetně zhutnění a urovnání povrchu šířky 35 cm hloubky 60 cm z horniny třídy těžitelnosti I skupiny 1 a 2 | m | 50 |  | 0 |  |  |  | základní |  | 0 | 0 | 0 | 0 | 0 | 64 | K | 2 |  |  |  | ROZPOCET | 0 | 0 | 0 | 0 | 0 | 1 | 0 | 64 | -945045439
| Online PSC |  | https://podminky.urs.cz/item/CS_URS_2025_02/460451161 | [15 empty] | Online PSC | 2
41 | M | 58331289 | kamenivo těžené drobné frakce 0/2 | t | 10.5 |  | 0 |  |  |  | základní |  | 0 | 1 | 10.5 | 0 | 0 | 256 | M | 2 |  |  |  | ROZPOCET | 0 | 0 | 0 | 0 | 0 | 1 | 0 | 64 | 1570968489
| VV |  | 50*0,35*0,3*2 |  | 10.5 | [13 empty] | VV | 2 | 2 | True | 1 | ROZPOCET
42 | K | 460551111 | Rozprostření a urovnání ornice ručně včetně přemístění hromad nebo dočasných skládek na místo spotřeby ze vzdálenosti do 3 m při souvislé ploše, tl. vrstvy do 20 cm | m2 | 50 |  | 0 |  |  |  | základní |  | 0 | 0 | 0 | 0 | 0 | 64 | K | 2 |  |  |  | ROZPOCET | 0 | 0 | 0 | 0 | 0 | 1 | 0 | 64 | 637927208
| Online PSC |  | https://podminky.urs.cz/item/CS_URS_2025_02/460551111 | [15 empty] | Online PSC | 2
43 | K | 460661111 | Kabelové lože z písku včetně podsypu, zhutnění a urovnání povrchu pro kabely nn bez zakrytí, šířky do 35 cm | m | 50 |  | 0 |  |  |  | základní |  | 0 | 0 | 0 | 0 | 0 | 64 | K | 2 |  |  |  | ROZPOCET | 0 | 0 | 0 | 0 | 0 | 1 | 0 | 64 | -785378693
| Online PSC |  | https://podminky.urs.cz/item/CS_URS_2025_02/460661111 | [15 empty] | Online PSC | 2
44 | K | 460671112 | Výstražné prvky pro krytí kabelů včetně vyrovnání povrchu rýhy, rozvinutí a uložení fólie, šířky přes 20 do 25 cm | m | 50 |  | 0 |  |  |  | základní |  | 0 | 7e-05 | 0.0035 | 0 | 0 | 64 | K | 2 |  |  |  | ROZPOCET | 0 | 0 | 0 | 0 | 0 | 1 | 0 | 64 | 1161876520
| Online PSC |  | https://podminky.urs.cz/item/CS_URS_2025_02/460671112 | [15 empty] | Online PSC | 2

## 03 - Nové oplocení - část...
[9 empty] | >> skryté sloupce << | [9 empty] | {485f04db-7a48-4b5c-9d94-8675c0b585d8}
2
| KRYCÍ LIST SOUPISU PRACÍ | [8 empty] | v --- níže se nacházejí doplnkové a pomocné údaje k sestavám --- v | [8 empty] | False
Stavba:
Rekonstrukce oplocení areálu budovy ubytovacího zařízení Prostřední Lipka čp.16
Objekt:
03 - Nové oplocení - část C, D, E, F, G, H (drátěné 3D panely)
| KSO: |  |  |  |  | CC-CZ:
| Místo: |  | Prostřední Lipka |  |  | Datum: | 17. 7. 2025
| Zadavatel: |  |  |  |  | IČ: | 00087939
|  | Střední odborné učiliště opravárenské |  |  |  | DIČ:
| Účastník: |  |  |  |  | IČ: | Vyplň údaj
|  | Vyplň údaj |  |  |  | DIČ: | Vyplň údaj
| Projektant: |  |  |  |  | IČ: | 49306928
|  | Miroslav Švestka |  |  |  | DIČ:
| Zpracovatel: |  |  |  |  | IČ:
DIČ:
Poznámka:
| Cena bez DPH | [5 empty] | 0
|  |  | Základ daně |  |  | Sazba daně | Výše daně
| DPH | základní | 0 |  |  | 21% | 0
|  | snížená | 0 |  |  | 12% | 0
|  | zákl. přenesená | 0 |  |  | 21% | 0
|  | sníž. přenesená | 0 |  |  | 12% | 0
|  | nulová | 0 |  |  | 0% | 0
| Cena s DPH |  |  | v | CZK |  | 0
REKAPITULACE ČLENĚNÍ SOUPISU PRACÍ
Stavba:
Rekonstrukce oplocení areálu budovy ubytovacího zařízení Prostřední Lipka čp.16
Objekt:
03 - Nové oplocení - část C, D, E, F, G, H (drátěné 3D panely)
Místo: |  |  | Prostřední Lipka |  |  | Datum: | 17. 7. 2025
Zadavatel: |  |  | Střední odborné učiliště opravárenské |  |  | Projektant: | Miroslav Švestka
Účastník: |  |  | Vyplň údaj |  |  | Zpracovatel:
Kód dílu - Popis | [6 empty] | Cena celkem [CZK]
Náklady stavby celkem | [6 empty] | 0 | [12 empty] | -1
| HSV - Práce a dodávky HSV | [5 empty] | 0
| 1 - Zemní práce | [5 empty] | 0
| 3 - Svislé a kompletní konstrukce | [5 empty] | 0
SOUPIS PRACÍ
Stavba:
Rekonstrukce oplocení areálu budovy ubytovacího zařízení Prostřední Lipka čp.16
Objekt:
03 - Nové oplocení - část C, D, E, F, G, H (drátěné 3D panely)
Místo: |  |  | Prostřední Lipka |  |  | Datum: | 17. 7. 2025
Zadavatel: |  |  | Střední odborné učiliště opravárenské |  |  | Projektant: | Miroslav Švestka
Účastník: |  |  | Vyplň údaj |  |  | Zpracovatel:
PČ | Typ | Kód | Popis | MJ | Množství | J.cena [CZK] | Cena celkem [CZK] | Cenová soustava |  |  | DPH | J. Nh [h] | Nh celkem [h] | J. hmotnost [t] | Hmotnost celkem [t] | J. suť [t] | Suť Celkem [t]
Náklady soupisu celkem | [6 empty] | 0 | [5 empty] | 0 |  | 27.5919 |  | 0 |  | D | -1 | [10 empty] | 0
| D | HSV | Práce a dodávky HSV |  |  |  | 0 | [5 empty] | 0 |  | 27.5919 |  | 0 | 1 | D | 0 |  |  |  | ROZPOCET | [6 empty] | 0
| D | 1 | Zemní práce |  |  |  | 0 | [5 empty] | 0 |  | 0 |  | 0 | 1 | D | 1 |  |  |  | ROZPOCET | [6 empty] | 0
1 | K | 121151113 | Sejmutí ornice strojně při souvislé ploše přes 100 do 500 m2, tl. vrstvy do 200 mm | m2 | 560 |  | 0 |  |  |  | základní |  | 0 | 0 | 0 | 0 | 0 | 4 | K | 2 |  |  |  | ROZPOCET | 0 | 0 | 0 | 0 | 0 | 1 | 0 | 4 | -642307836
| Online PSC |  | https://podminky.urs.cz/item/CS_URS_2025_02/121151113 | [15 empty] | Online PSC | 2
| VV |  | Skrývka ornice v místě nového oplocení v celkové šířce 2,0m | [15 empty] | VV | 2 | 1 | True | 0 | ROZPOCET
| VV |  | 2,0*280 |  | 560 | [13 empty] | VV | 2 | 2 | True | 1 | ROZPOCET
2 | K | 131111359 | Vrtání jamek Příplatek k cenám -1331 až -1343 za vrtání v kamenité nebo kořeny prorostlé půdě | m | 108 |  | 0 |  |  |  | základní |  | 0 | 0 | 0 | 0 | 0 | 4 | K | 2 |  |  |  | ROZPOCET | 0 | 0 | 0 | 0 | 0 | 1 | 0 | 4 | -697678194
| Online PSC |  | https://podminky.urs.cz/item/CS_URS_2025_02/131111359 | [15 empty] | Online PSC | 2
3 | K | 131151343 | Vrtání jamek strojně průměru přes 200 do 300 mm | m | 108 |  | 0 |  |  |  | základní |  | 0 | 0 | 0 | 0 | 0 | 4 | K | 2 |  |  |  | ROZPOCET | 0 | 0 | 0 | 0 | 0 | 1 | 0 | 4 | 1972689580
| Online PSC |  | https://podminky.urs.cz/item/CS_URS_2025_02/131151343 | [15 empty] | Online PSC | 2
| VV |  | 19+2+48+4+2+33 |  | 108 | [13 empty] | VV | 2 | 2 | True | 1 | ROZPOCET
4 | K | 162351103 | Vodorovné přemístění výkopku nebo sypaniny po suchu na obvyklém dopravním prostředku, bez naložení výkopku, avšak se složením bez rozhrnutí z horniny třídy těžitelnosti I skupiny 1 až 3 na vzdálenost přes 50 do 500 m | m3 | 7.63 |  | 0 |  |  |  | základní |  | 0 | 0 | 0 | 0 | 0 | 4 | K | 2 |  |  |  | ROZPOCET | 0 | 0 | 0 | 0 | 0 | 1 | 0 | 4 | 1358559487
| Online PSC |  | https://podminky.urs.cz/item/CS_URS_2025_02/162351103 | [15 empty] | Online PSC | 2
| VV |  | zemina po vyvrtání jamek | [15 empty] | VV | 2 | 1 | True | 0 | ROZPOCET
| VV |  | 3,14*0,15*0,15*1,0*108 |  | 7.63 | [13 empty] | VV | 2 | 2 | True | 1 | ROZPOCET
5 | K | 181351103 | Rozprostření a urovnání ornice v rovině nebo ve svahu sklonu do 1:5 strojně při souvislé ploše přes 100 do 500 m2, tl. vrstvy do 200 mm | m2 | 560 |  | 0 |  |  |  | základní |  | 0 | 0 | 0 | 0 | 0 | 4 | K | 2 |  |  |  | ROZPOCET | 0 | 0 | 0 | 0 | 0 | 1 | 0 | 4 | -227562736
| Online PSC |  | https://podminky.urs.cz/item/CS_URS_2025_02/181351103 | [15 empty] | Online PSC | 2
| D | 3 | Svislé a kompletní konstrukce |  |  |  | 0 | [5 empty] | 0 |  | 27.5919 |  | 0 | 1 | D | 1 |  |  |  | ROZPOCET | [6 empty] | 0
6 | K | 338171113 | Montáž sloupků a vzpěr plotových ocelových trubkových nebo profilovaných výšky do 2 m se zabetonováním do 0,08 m3 do připravených jamek | kus | 108 |  | 0 |  |  |  | základní |  | 0 | 0.17489 | 18.8881 | 0 | 0 | 4 | K | 2 |  |  |  | ROZPOCET | 0 | 0 | 0 | 0 | 0 | 1 | 0 | 4 | 1720116338
| Online PSC |  | https://podminky.urs.cz/item/CS_URS_2025_02/338171113 | [15 empty] | Online PSC | 2
7 | M | 4500027014 | Sloupek čtyřhranný Pilofor Zn + PVC antracit průměr 60×60 mm výška 2,0 m | kus | 108 |  | 0 |  |  |  | základní |  | 0 | 0.0053 | 0.5724 | 0 | 0 | 8 | M | 2 |  |  |  | ROZPOCET | 0 | 0 | 0 | 0 | 0 | 1 | 0 | 4 | -363734677
8 | K | 348101210 | Osazení vrat nebo vrátek k oplocení na sloupky ocelové, plochy jednotlivě do 2 m2 | kus | 3 |  | 0 |  |  |  | základní |  | 0 | 0 | 0 | 0 | 0 | 4 | K | 2 |  |  |  | ROZPOCET | 0 | 0 | 0 | 0 | 0 | 1 | 0 | 4 | 485540355
| Online PSC |  | https://podminky.urs.cz/item/CS_URS_2025_02/348101210 | [15 empty] | Online PSC | 2
9 | K | 348121221 | Osazení podhrabových desek na ocelové sloupky, délky desek přes 2 do 3 m | kus | 109 |  | 0 |  |  |  | základní |  | 0 | 0.0012 | 0.1308 | 0 | 0 | 4 | K | 2 |  |  |  | ROZPOCET | 0 | 0 | 0 | 0 | 0 | 1 | 0 | 4 | -783812509
| Online PSC |  | https://podminky.urs.cz/item/CS_URS_2025_02/348121221 | [15 empty] | Online PSC | 2
| VV |  | 18+2+48+4+3+34 |  | 109 | [13 empty] | VV | 2 | 2 | True | 1 | ROZPOCET
10 | M | 4500026710 | Deska podhrabová Pilecký hladká bez zámku 50×200×2450 mm | kus | 109 |  | 0 |  |  |  | základní |  | 0 | 0.061 | 6.649 | 0 | 0 | 8 | M | 2 |  |  |  | ROZPOCET | 0 | 0 | 0 | 0 | 0 | 1 | 0 | 4 | 1192671
11 | M | PFB.0007015OZ | Držák podhrabové desky Držák PD 20 P | kus | 218 |  | 0 |  |  |  | základní |  | 0 | 0 | 0 | 0 | 0 | 8 | M | 2 |  |  |  | ROZPOCET | 0 | 0 | 0 | 0 | 0 | 1 | 0 | 4 | 318577751
12 | K | 348171143 | Montáž oplocení z dílců kovových panelových svařovaných, na ocelové profilované sloupky, výšky přes 1,0 do 1,5 m | m | 278 |  | 0 |  |  |  | základní |  | 0 | 0 | 0 | 0 | 0 | 4 | K | 2 |  |  |  | ROZPOCET | 0 | 0 | 0 | 0 | 0 | 1 | 0 | 4 | 1816900027
| Online PSC |  | https://podminky.urs.cz/item/CS_URS_2025_02/348171143 | [15 empty] | Online PSC | 2
| VV |  | 45,54+6,154+120,388+10,12+7,59+88,208 |  | 278 | [13 empty] | VV | 2 | 2 | True | 1 | ROZPOCET
13 | M | 4500026919 | Panel svařovaný Pilofor Classic Zn + PVC antracit šířka 2,5 m výška 1,23 m | kus | 109 |  | 0 |  |  |  | základní |  | 0 | 0.0124 | 1.3516 | 0 | 0 | 8 | M | 2 |  |  |  | ROZPOCET | 0 | 0 | 0 | 0 | 0 | 1 | 0 | 4 | 1903636112
| VV |  | 272,5*0,4 'Přepočtené koeficientem množství |  | 109 | [13 empty] | VV | 2 | 2 | False | 1 | ROZPOCET