## Pokyny pro vyplnění
Pokyny pro vyplnění
Ve všech listech tohoto souboru můžete měnit pouze buňky s modrým pozadím. Jedná se o tyto údaje : - údaje o firmě - jednotkové ceny položek zadané na maximálně dvě desetinná místa

## Stavba
#RTSROZP# | Soupis stavebních prací, dodávek a služeb
| Stavba: |  | 19 | Obnova havarijního stavu střechy vodárny Rosice nad Labem č.p.53, p.č.st.56
| Zadavatel |  | Pardubický kraj |  |  |  | IČO: | 70892822
|  |  | Komenského nám.125 |  |  |  | DIČ: | CZ70892822
|  |  | 53211 | Pardubice
| Projektant: | [5 empty] | IČO:
DIČ:
| Zhotovitel: | [5 empty] | IČO:
DIČ:
| Vypracoval: |  | Miklánek
| Rozpis ceny | [6 empty] | Celkem
HSV | HSV | [6 empty] | 0
PSV | PSV | [6 empty] | 0
MON | MON | [6 empty] | 0
VN | Vedlejší náklady | [6 empty] | 0
ON | Ostatní náklady | [6 empty] | 0
| Celkem | [6 empty] | 0
Rekapitulace daní
| Základ pro sníženou DPH |  |  | 12 | % | 0 |  |  | CZK
| Snížená DPH |  |  | 12 | % | 0 |  |  | CZK
| Základ pro základní DPH |  |  | 21 | % | 0 |  |  | CZK
| Základní DPH |  |  | 21 | % | 0 |  |  | CZK
0 | Zaokrouhlení |  |  |  |  | 0 |  |  | CZK
0 | Cena celkem bez DPH |  |  |  |  | 0 |  |  | CZK
| Cena celkem s DPH |  |  |  |  | 0 |  |  | CZK
|  | v |  |  | dne
Miklánek
|  |  | Za zhotovitele |  |  |  | Za objednatele
Rekapitulace dílčích částí
#CASTI>> | Číslo | Název |  |  | Základ pro sníženou DPH | Základ pro základní DPH | DPH celkem | Cena celkem | %
1 | Stavba |  |  |  | 0 | 0 |  | 0
2 |  | Stavební objekt
2 | 01 | Oprava střechy |  |  | 0 | 0 |  | 0
3 | 01 | Oprava střechy |  |  | 0 | 0 |  | 0
3 | 02 | Vedlejší a ostatní náklady |  |  | 0 | 0 |  | 0
| Celkem za stavbu |  |  |  | 0 | 0 | 0 | 0 | 0
#POPS | Popis stavby: 19 - Obnova havarijního stavu střechy vodárny Rosice nad Labem č.p.53, p.č.st.56
#POPO | Popis objektu: 01 - Oprava střechy
#POPR | Popis rozpočtu: 01 - Oprava střechy
#POPR | Popis rozpočtu: 02 - Vedlejší a ostatní náklady
Rekapitulace dílů
| Číslo | Název |  |  | Typ dílu |  |  | Celkem | %
| 94 | Lešení a stavební výtahy |  |  | HSV |  |  | 0
| 99 | Staveništní přesun hmot |  |  | HSV |  |  | 0
| 712 | Povlakové krytiny |  |  | PSV |  |  | 0
| 762 | Konstrukce tesařské |  |  | PSV |  |  | 0
| 764 | Konstrukce klempířské |  |  | PSV |  |  | 0
| 765 | Krytiny tvrdé |  |  | PSV |  |  | 0
| 783 | Nátěry |  |  | PSV |  |  | 0
| D96 | Přesuny suti a vybouraných hmot |  |  | PSU |  |  | 0
| VN | Vedlejší náklady |  |  | VN |  |  | 0
| ON | Ostatní náklady |  |  | ON |  |  | 0
| Cena celkem | [6 empty] | 0 | 0
Note on D11: Název
Note on I11: IČO
Note on D12: Ulice
Note on I12: DIČ
Note on D13: PSČ
Note on E13: Místo

## VzorPolozky (hidden)
Položkový rozpočet
S:
O:
R:

## 01 01 Pol
Položkový soupis prací a dodávek | [27 empty] | #TypZaznamu#
S: | 19 | Obnova havarijního stavu střechy vodárny Rosice nad Labem č.p.53, p.č.st.56 | [25 empty] | STA
O: | 01 | Oprava střechy | [22 empty] | STA |  |  | OBJ
R: | 01 | Oprava střechy | [25 empty] | ROZ
P.č. | Číslo položky | Název položky | MJ | Množství | Cena / MJ | Celkem | Dodávka | Dodávka celk. | Montáž | Montáž celk. | DPH | Cena s DPH | Hmotnost / MJ | Hmotnost celk.(t) | Dem. hmotnost / MJ | Dem. hmotnost celk.(t) | Ceník | Cen. soustava / platnost | Cenová úroveň | Nhod / MJ | Nhod celk. | Dodavatel | Typ položky | Stav položky
Díl: | 94 | Lešení a stavební výtahy |  |  |  | 0 |  | 0 |  | 0 |  | 0 |  | 6.88 |  | 0 |  |  |  |  | 83.9 | [6 empty] | DIL
1 | 941941041R00 | Montáž lešení lehkého pracovního řadového s podlahami šířky od 1,00 do 1,20 m, výšky do 10 m | m2 | 319 |  | 0 |  | 0 |  | 0 | 21 | 0 | 0.01838 | 5.86 | 0 | 0 | 800-3 | RTS 25/ II | RTS 25/ II | 0.144 | 45.94 |  | Práce | Běžná |  |  |  | POL1_
|  | včetně kotvení | [25 empty] | SPI
|  | 7,5*9*2+3,5*10*2+3*9*2+10*3*2 |  | 319 | [23 empty] | VV | 0
2 | 941941291R00 | Montáž lešení lehkého pracovního řadového s podlahami příplatek za každý další i započatý měsíc použití lešení šířky od 1,00 do 1,20 m a výšky do 10 m | m2 | 638 |  | 0 |  | 0 |  | 0 | 21 | 0 | 0.0016 | 1.02 | 0 | 0 | 800-3 | RTS 25/ II | RTS 25/ II | 0.006 | 3.83 |  | Práce | Běžná |  |  |  | POL1_
|  | včetně kotvení | [25 empty] | SPI
|  | (7,5*9*2+3,5*10*2+3*9*2+10*3*2)*2 |  | 638 | [23 empty] | VV | 0
3 | 941941841R00 | Demontáž lešení lehkého řadového s podlahami šířky přes 1 do 1,2 m, výšky do 10 m | m2 | 319 |  | 0 |  | 0 |  | 0 | 21 | 0 | 0 | 0 | 0 | 0 | 800-3 | RTS 25/ II | RTS 25/ II | 0.107 | 34.13 |  | Práce | Běžná |  |  |  | POL1_
|  | 7,5*9*2+3,5*10*2+3*9*2+10*3*2 |  | 319 | [23 empty] | VV | 0
Díl: | 99 | Staveništní přesun hmot |  |  |  | 0 |  | 0 |  | 0 |  | 0 |  | 0 |  | 0 |  |  |  |  | 50.58 | [6 empty] | DIL
4 | 998009101R00 | Přesun hmot samostatně budovaného lešení bez ohledu na výšku | t | 6.884 |  | 0 |  | 0 |  | 0 | 21 | 0 | 0 | 0 | 0 | 0 | 800-3 | RTS 25/ II | RTS 25/ II | 7.348 | 50.58 |  | Přesun hmot | Běžná |  |  |  | POL7_
Díl: | 712 | Povlakové krytiny |  |  |  | 0 |  | 0 |  | 0 |  | 0 |  | 0 |  | 1.48 |  |  |  |  | 13.23 | [6 empty] | DIL
5 | 712400831RT3 | Odstranění povlakové krytiny a mechu na střechách šikmých přes 10 do 30° povlakové krytiny jednovrstvé, z ploch jednotlivě přes 20 m | m2 | 247.28 |  | 0 |  | 0 |  | 0 | 21 | 0 | 0 | 0 | 0.006 | 1.48 | 800-711 | RTS 25/ II | RTS 25/ II | 0.05 | 12.36 |  | Práce | Běžná |  |  |  | POL1_
|  | 11,3*4,3*2+7,9*(2,95+3,15+3,75)+7,9*(3,7+2,95+2,5) |  | 247.28 | [23 empty] | VV | 0
6 | 712400898R00 | Odstranění povlakové krytiny a mechu na střechách šikmých přes 10 do 30° příplatek k ceně za sklon střechy přes 30 do 60° | m2 | 97.18 |  | 0 |  | 0 |  | 0 | 21 | 0 | 0 | 0 | 0 | 0 | 800-711 | RTS 25/ II | RTS 25/ II | 0.009 | 0.87 |  | Práce | Běžná |  |  |  | POL1_
|  | 11,3*4,3*2 |  | 97.18 | [23 empty] | VV | 0
7 | 998712202R00 | Přesun hmot pro povlakové krytiny v objektech výšky od 6 do 12 m | % |  |  | 0 |  | 0 |  | 0 | 21 | 0 | 0 | 0 | 0 | 0 | 800-711 | RTS 25/ II | RTS 25/ II | 0 | 0 |  | Přesun hmot | Běžná |  |  |  | POL7_
|  | 50 m vodorovně | [25 empty] | SPI
Díl: | 762 | Konstrukce tesařské |  |  |  | 0 |  | 0 |  | 0 |  | 0 |  | 2.25 |  | 1.89 |  |  |  |  | 143.12 | [6 empty] | DIL
8 | 762341923R00 | Bednění a laťování střech vyřezání jednotlivých otvorů bez rozebrání krytiny v bednění z prken tloušťky do 32 mm, plocha otvoru přes 2 do 4 m2 | m2 | 49.456 |  | 0 |  | 0 |  | 0 | 21 | 0 | 0.00016 | 0.01 | 0.0132 | 0.65 | 800-762 | RTS 25/ II | RTS 25/ II | 0.6628 | 32.78 |  | Práce | Běžná |  |  |  | POL1_
|  | odhad 20% z celkové plochy : (11,3*4,3*2+7,9*(2,95+3,15+3,75)+7,9*(3,7+2,95+2,5))*0,2 |  | 49.456 | [23 empty] | VV | 0
9 | 762342205RT4 | Montáž kontralatí na vruty, s dodávkou těsnicí pěny pod kontralatě, a dodávkou latí 40 x 60 mm | m2 | 247.28 |  | 0 |  | 0 |  | 0 | 21 | 0 | 0.00158 | 0.39 | 0 | 0 | 800-762 | RTS 25/ II | RTS 25/ II | 0.095 | 23.49 |  | Práce | Běžná |  |  |  | POL1_
|  | 11,3*4,3*2+7,9*(2,95+3,15+3,75)+7,9*(3,7+2,95+2,5) |  | 247.28 | [23 empty] | VV | 0
10 | 762342812R00 | Demontáž bednění a laťování laťování střech o sklonu do 60 stupňů včetně všech nadstřešních konstrukcí rozteč latí přes 22 do 50 cm | m2 | 247.28 |  | 0 |  | 0 |  | 0 | 21 | 0 | 0 | 0 | 0.005 | 1.24 | 800-762 | RTS 25/ II | RTS 25/ II | 0.05 | 12.36 |  | Práce | Běžná |  |  |  | POL1_
|  | 11,3*4,3*2+7,9*(2,95+3,15+3,75)+7,9*(3,7+2,95+2,5) |  | 247.28 | [23 empty] | VV | 0
11 | 762343933RT2 | Bednění a laťování střech zabednění jednotlivých otvorů ve střeše včetně dodávky prken tl. 24 mm, plocha otvoru přes 2 do 4 m2 | m2 | 49.456 |  | 0 |  | 0 |  | 0 | 21 | 0 | 0.01462 | 0.72 | 0 | 0 | 800-762 | RTS 25/ II | RTS 25/ II | 0.72 | 35.61 |  | Práce | Běžná |  |  |  | POL1_
|  | odhad 20% z celkové plochy : (11,3*4,3*2+7,9*(2,95+3,15+3,75)+7,9*(3,7+2,95+2,5))*0,2 |  | 49.456 | [23 empty] | VV | 0
12 | 762395000R00 | Spojovací a ochranné prostředky svory, prkna, hřebíky, pásová ocel, vruty, impregnace | m3 | 5.1218 |  | 0 |  | 0 |  | 0 | 21 | 0 | 0.02297 | 0.12 | 0 | 0 | 800-762 | RTS 25/ II | RTS 25/ II | 0 | 0 |  | Práce | Běžná |  |  |  | POL1_
|  | 60/80 mm : 247*0,06*0,08*3,5*1,08 |  | 4.4816 | [23 empty] | VV | 0
|  | 40/60 mm : 247*0,06*0,04*1,08 |  | 0.64022 | [23 empty] | VV | 0
13 | 998762202R00 | Přesun hmot pro konstrukce tesařské v objektech výšky do 12 m | % |  |  | 0 |  | 0 |  | 0 | 21 | 0 | 0 | 0 | 0 | 0 | 800-762 | RTS 25/ II | RTS 25/ II | 0 | 0 |  | Přesun hmot | Běžná |  |  |  | POL7_
|  | 50 m vodorovně | [25 empty] | SPI
14 | 76233 | VÁZANÉ KONSTRUKCE KROVŮ STŘECH | M3 | 1.446 |  | 0 |  | 0 |  | 0 | 21 | 0 | 0.70065 | 1.01 | 0 | 0 |  | OTSKP 25 | RTS 25/ II | 26.8853 | 38.88 |  | Agregovaná položka | Běžná |  |  |  | POL2_
|  | Začátek provozního součtu | [25 empty] | VV
|  | vrchní krov : | [25 empty] | VV | 2
|  | vaznice a pozednice 21/16 : 0,21*0,16*11,3*3 |  | 1.139 | [23 empty] | VV | 2
|  | krokve 16/12 : 0,16*0,12*4,3*14*2 |  | 2.3117 | [23 empty] | VV | 2
|  | vzpěry a sloupky 15/15 : 2,5*2*0,15*0,15*12+1,3*12*0,15*0,15 |  | 1.701 | [23 empty] | VV | 2
|  | kleštiny 15/8 : 5,4*2*12*0,15*0,08 |  | 1.5552 | [23 empty] | VV | 2
|  | ostatní profily : 1 |  | 1 | [23 empty] | VV | 2
|  | spodní krovy : | [25 empty] | VV | 2
|  | vaznice 21/16 : 7,9*2*0,21*0,16 |  | 0.53088 | [23 empty] | VV | 2
|  | pozednice 16/16 : 6*7,9*0,16*0,16 |  | 1.2134 | [23 empty] | VV | 2
|  | sloupek 15/15 : 9*2*0,9*0,15*0,15 |  | 0.3645 | [23 empty] | VV | 2
|  | krokve 16/12 : (10*2,95+3,15*10+3,75*10+3,7*10+2,95*10+2,5*10)*0,16*0,12 |  | 3.648 | [23 empty] | VV | 2
|  | ostatní profily : 1 |  | 1 | [23 empty] | VV | 2
|  | Konec provozního součtu | [25 empty] | VV
|  | odhad výměn 10% : 14,46*0,1 |  | 1.446 | [23 empty] | VV | 0
Díl: | 764 | Konstrukce klempířské |  |  |  | 0 |  | 0 |  | 0 |  | 0 |  | 0.19 |  | 1.95 |  |  |  |  | 56.3 | [6 empty] | DIL
15 | 764391820R00 | Demontáž ostatních prvků střešních závětrné lišty, rš 250 a 330 mm, sklonu do 30° | m | 19 |  | 0 |  | 0 |  | 0 | 21 | 0 | 0 | 0 | 0.00192 | 0.04 | 800-764 | RTS 25/ II | RTS 25/ II | 0.0575 | 1.09 |  | Práce | Běžná |  |  |  | POL1_
|  | (2,95+3,15+3,75)+(3,7+2,95+2,5) |  | 19 | [23 empty] | VV | 0
16 | 764391821R00 | Demontáž ostatních prvků střešních závětrné lišty, rš 250 a 330 mm, sklonu přes 30 do 45° | m | 17.2 |  | 0 |  | 0 |  | 0 | 21 | 0 | 0 | 0 | 0.00192 | 0.03 | 800-764 | RTS 25/ II | RTS 25/ II | 0.06555 | 1.13 |  | Práce | Běžná |  |  |  | POL1_
|  | 4,3*4 |  | 17.2 | [23 empty] | VV | 0
17 | 764430840R00 | Demontáž oplechování zdí a nadezdívek rš od 330 do 500 mm | m | 19 |  | 0 |  | 0 |  | 0 | 21 | 0 | 0 | 0 | 0.0023 | 0.04 | 800-764 | RTS 25/ II | RTS 25/ II | 0.1035 | 1.97 |  | Práce | Běžná |  |  |  | POL1_
|  | (2,95+3,15+3,75)+(3,7+2,95+2,5) |  | 19 | [23 empty] | VV | 0
18 | 764339810R00 | Demontáž lemování komínů, zděných ventilací a jiných střešních proniků na vlnité krytině, v ploše, sklonu do 30° | m2 | 0.905 |  | 0 |  | 0 |  | 0 | 21 | 0 | 0 | 0 | 0.00721 | 0.01 | 800-764 | RTS 25/ II | RTS 25/ II | 0.1495 | 0.14 |  | Práce | Běžná |  |  |  | POL1_
|  | 1*0,5+0,9*0,45 |  | 0.905 | [23 empty] | VV | 0
19 | 764339811R00 | Demontáž lemování komínů, zděných ventilací a jiných střešních proniků na vlnité krytině, v ploše, sklonu přes 30 do 45° | m2 | 0.5625 |  | 0 |  | 0 |  | 0 | 21 | 0 | 0 | 0 | 0.00721 | 0 | 800-764 | RTS 25/ II | RTS 25/ II | 0.1725 | 0.1 |  | Práce | Běžná |  |  |  | POL1_
|  | 0,75*0,75 |  | 0.5625 | [23 empty] | VV | 0
20 | 764361811R00 | Demontáž střešních otvorů střešních oken a poklopů, na krytině vlnité a prejzové, sklonu přes 30 do 45° | kus | 1 |  | 0 |  | 0 |  | 0 | 21 | 0 | 0 | 0 | 0.02008 | 0.02 | 800-764 | RTS 25/ II | RTS 25/ II | 0.1196 | 0.12 |  | Práce | Běžná |  |  |  | POL1_
21 | 764311822R00 | Demontáž krytiny hladké střešní z tabulí 2 x 1 m, plochy přes 25 m, sklonu do 30° | m2 | 150.1 |  | 0 |  | 0 |  | 0 | 21 | 0 | 0 | 0 | 0.00732 | 1.1 | 800-764 | RTS 25/ II | RTS 25/ II | 0.092 | 13.81 |  | Práce | Běžná |  |  |  | POL1_
|  | 7,9*(2,95+3,15+3,75)+7,9*(3,7+2,95+2,5) |  | 150.1 | [23 empty] | VV | 0
22 | 764311832R00 | Demontáž krytiny hladké střešní z tabulí 2 x 1 m, plochy přes 25 m, sklonu přes 30 do 45° | m2 | 97.18 |  | 0 |  | 0 |  | 0 | 21 | 0 | 0 | 0 | 0.00732 | 0.71 | 800-764 | RTS 25/ II | RTS 25/ II | 0.1058 | 10.28 |  | Práce | Běžná |  |  |  | POL1_
|  | 11,3*4,3*2 |  | 97.18 | [23 empty] | VV | 0
23 | 764814533R00 | Závětrná lišta , z lakovaného pozinkovaného plechu, rš 330 mm, dodávka a montáž | m | 36.2 |  | 0 |  | 0 |  | 0 | 21 | 0 | 0.00137 | 0.05 | 0 | 0 | 800-764 | RTS 25/ II | RTS 25/ II | 0.24 | 8.69 |  | Práce | Běžná |  |  |  | POL1_
|  | (2,95+3,15+3,75)+(3,7+2,95+2,5) |  | 19 | [23 empty] | VV | 0
|  | 4,3*4 |  | 17.2 | [23 empty] | VV | 0
24 | 764817140R00 | Oplechování zdí (atik), z lakovaného pozinkovaného plechu, rš 400 mm, dodávka a montáž | m | 19 |  | 0 |  | 0 |  | 0 | 21 | 0 | 0.004 | 0.08 | 0 | 0 | 800-764 | RTS 25/ II | RTS 25/ II | 0.45535 | 8.65 |  | Práce | Běžná |  |  |  | POL1_
|  | včetně zhotovení rohů, spojů a dilatací | [25 empty] | SPI
|  | (2,95+3,15+3,75)+(3,7+2,95+2,5) |  | 19 | [23 empty] | VV | 0
25 | 764813810R00 | Lemování komínů osazených v ploše, střech s vlnitou krytinou, z lakovaného pozinkovaného plechu, , dodávka a montáž | m2 | 1.4675 |  | 0 |  | 0 |  | 0 | 21 | 0 | 0.00614 | 0.01 | 0 | 0 | 800-764 | RTS 25/ II | RTS 25/ II | 2.6507 | 3.89 |  | Práce | Běžná |  |  |  | POL1_
|  | 1*0,5+0,9*0,45 |  | 0.905 | [23 empty] | VV | 0
|  | 0,75*0,75 |  | 0.5625 | [23 empty] | VV | 0
26 | 764901205R00 | Ostatní prvky ke střechám okapový plech, z pozinkovaného plechu s povrchem z polyesteru, rš 205 mm, dodávka a montáž | m | 53.6 |  | 0 |  | 0 |  | 0 | 21 | 0 | 0.00085 | 0.05 | 0 | 0 | 800-764 | RTS 25/ II | RTS 25/ II | 0.12 | 6.43 |  | Práce | Běžná |  |  |  | POL1_
|  | 11,3*2+7,75*4 |  | 53.6 | [23 empty] | VV | 0
27 | 998764202R00 | Přesun hmot pro konstrukce klempířské v objektech výšky do 12 m | % |  |  | 0 |  | 0 |  | 0 | 21 | 0 | 0 | 0 | 0 | 0 | 800-764 | RTS 25/ II | RTS 25/ II | 0 | 0 |  | Přesun hmot | Běžná |  |  |  | POL7_
|  | 50 m vodorovně | [25 empty] | SPI
Díl: | 765 | Krytiny tvrdé |  |  |  | 0 |  | 0 |  | 0 |  | 0 |  | 3.78 |  | 3.51 |  |  |  |  | 255.12 | [6 empty] | DIL
28 | 503255885 | latě 60/80 mm vč. impregnace | m3 | 4.4816 |  | 0 |  | 0 |  | 0 | 21 | 0 | 0 | 0 | 0 | 0 |  | Vlastní | Indiv | 0 | 0 |  | Specifikace | Běžná |  |  |  | POL3_
|  | 247*0,06*0,08*3,5*1,08 |  | 4.4816 | [23 empty] | VV | 0
29 | 765328811R00 | Demontáž vláknocementové krytiny hřebenů a nároží, krytiny hladké, do suti | m | 26.8 |  | 0 |  | 0 |  | 0 | 21 | 0 | 0 | 0 | 0.002 | 0.05 | 800-765 | RTS 25/ II | RTS 25/ II | 0.156 | 4.18 |  | Práce | Běžná |  |  |  | POL1_
|  | 11,3+7,75*2 |  | 26.8 | [23 empty] | VV | 0
30 | 765321810R00 | Demontáž azbestocementové krytiny ze čtverců nebo šablon, na bednění s lepenkou, do suti | m2 | 247.28 |  | 0 |  | 0 |  | 0 | 21 | 0 | 0 | 0 | 0.014 | 3.46 | 800-765 | RTS 25/ II | RTS 25/ II | 0.2886 | 71.37 |  | Práce | Běžná |  |  |  | POL1_
|  | 11,3*4,3*2+7,9*(2,95+3,15+3,75)+7,9*(3,7+2,95+2,5) |  | 247.28 | [23 empty] | VV | 0
31 | 765322211RT1 | Krytina vláknocementová jednoduchá, jednoduché krytí, na laťování | m2 | 247.28 |  | 0 |  | 0 |  | 0 | 21 | 0 | 0.01418 | 3.51 | 0 | 0 | 800-765 | RTS 25/ II | RTS 25/ II | 0.56 | 138.48 |  | Práce | Běžná |  |  |  | POL1_
|  | 11,3*4,3*2+7,9*(2,95+3,15+3,75)+7,9*(3,7+2,95+2,5) |  | 247.28 | [23 empty] | VV | 0
32 | 765328521RT1 | Krytina vláknocementová doplňky, hřeben | m | 26.8 |  | 0 |  | 0 |  | 0 | 21 | 0 | 0.00691 | 0.19 | 0 | 0 | 800-765 | RTS 25/ II | RTS 25/ II | 0.4 | 10.72 |  | Práce | Běžná |  |  |  | POL1_
|  | 11,3+7,75*2 |  | 26.8 | [23 empty] | VV | 0
33 | 765322715RT2 | Krytina vláknocementová , výlez na střechu - zasklení polykarbonát, rám dřevo, oplechování hliník, dodávka a montáž | kus | 1 |  | 0 |  | 0 |  | 0 | 21 | 0 | 0.00663 | 0.01 | 0 | 0 | 800-765 | RTS 25/ II | RTS 25/ II | 0.276 | 0.28 |  | Práce | Běžná |  |  |  | POL1_
34 | 765312386R00 | Krytina pálená doplňky ke krytině drážkové, větrací pás okapní 500/10 cm hliníkový, | m | 53.6 |  | 0 |  | 0 |  | 0 | 21 | 0 | 0.00029 | 0.02 | 0 | 0 | 800-765 | RTS 25/ II | RTS 25/ II | 0.1 | 5.36 |  | Práce | Běžná |  |  |  | POL1_
|  | 11,3*2+7,75*4 |  | 53.6 | [23 empty] | VV | 0
35 | 765901103R00 | Fólie parotěsné, difúzní a vodotěsné Fólie podstřešní difuzní na krokve, | m2 | 247.28 |  | 0 |  | 0 |  | 0 | 21 | 0 | 0.00019 | 0.05 | 0 | 0 | 800-765 | RTS 25/ II | RTS 25/ II | 0.1 | 24.73 |  | Práce | Běžná |  |  |  | POL1_
|  | 11,3*4,3*2+7,9*(2,95+3,15+3,75)+7,9*(3,7+2,95+2,5) |  | 247.28 | [23 empty] | VV | 0
36 | 998765202R00 | Přesun hmot pro krytiny tvrdé v objektech výšky do 12 m | % |  |  | 0 |  | 0 |  | 0 | 21 | 0 | 0 | 0 | 0 | 0 | 800-765 | RTS 25/ II | RTS 25/ II | 0.023 | 0 |  | Přesun hmot | Běžná |  |  |  | POL7_
|  | 50 m vodorovně | [25 empty] | SPI
Díl: | 783 | Nátěry |  |  |  | 0 |  | 0 |  | 0 |  | 0 |  | 0.1 |  | 0 |  |  |  |  | 96.33 | [6 empty] | DIL
37 | 783782205R00 | Nátěr tesařských konstrukcí ochranný fungicidní+ biocidní (proti plísním, houbám a hmyzu), dvojnásobný | m2 | 642.2 |  | 0 |  | 0 |  | 0 | 21 | 0 | 0.00016 | 0.1 | 0 | 0 | 800-783 | RTS 25/ II | RTS 25/ II | 0.15 | 96.33 |  | Práce | Běžná |  |  |  | POL1_
|  | 247*2*1,3 |  | 642.2 | [23 empty] | VV | 0
Díl: | D96 | Přesuny suti a vybouraných hmot |  |  |  | 0 |  | 0 |  | 0 |  | 0 |  | 0 |  | 0 |  |  |  |  | 25.16 | [6 empty] | DIL
38 | 979087425 | Zabezpečení AZC suti při převozu na skládku | t | 3.5 |  | 0 |  | 0 |  | 0 | 21 | 0 | 0 | 0 | 0 | 0 |  | Vlastní | Indiv | 0 | 0 |  | Práce | Běžná |  |  |  | POL1_
39 | 979990161R00 | Poplatek za uložení, dřevo, , skupina 17 02 01 z Katalogu odpadů | t | 2 |  | 0 |  | 0 |  | 0 | 21 | 0 | 0 | 0 | 0 | 0 | 801-3 | RTS 25/ II | RTS 25/ II | 0 | 0 |  | Práce | Běžná |  |  |  | POL1_
|  | 2 |  | 2 | [23 empty] | VV | 0
40 | 979990201R00 | Poplatek za uložení, azbestocementové výrobky, , skupina 17 06 05 z Katalogu odpadů | t | 3.5 |  | 0 |  | 0 |  | 0 | 21 | 0 | 0 | 0 | 0 | 0 | 801-3 | RTS 25/ II | RTS 25/ II | 0 | 0 |  | Práce | Běžná |  |  |  | POL1_
|  | 0,014*250 |  | 3.5 | [23 empty] | VV | 0
41 | 979011311RT1 | Svislá doprava suti a vybouraných hmot shozem s naložením suti do shozu | t | 8.8424 |  | 0 |  | 0 |  | 0 | 21 | 0 | 0 | 0 | 0 | 0 | 801-3 | RTS 25/ II | RTS 25/ II | 0.55 | 4.86 |  | Přesun suti | Běžná |  |  |  | POL8_
42 | 979082111R00 | Vnitrostaveništní doprava suti a vybouraných hmot do 10 m | t | 8.8424 |  | 0 |  | 0 |  | 0 | 21 | 0 | 0 | 0 | 0 | 0 | 801-3 | RTS 25/ II | RTS 25/ II | 0.942 | 8.33 |  | Přesun suti | Běžná |  |  |  | POL8_
43 | 979082121R00 | Vnitrostaveništní doprava suti a vybouraných hmot příplatek k ceně za každých dalších 5 m | t | 35.3695 |  | 0 |  | 0 |  | 0 | 21 | 0 | 0 | 0 | 0 | 0 | 801-3 | RTS 25/ II | RTS 25/ II | 0.105 | 3.71 |  | Přesun suti | Běžná |  |  |  | POL8_
44 | 979081111R00 | Odvoz suti a vybouraných hmot na skládku do 1 km | t | 8.8424 |  | 0 |  | 0 |  | 0 | 21 | 0 | 0 | 0 | 0 | 0 | 801-3 | RTS 25/ II | RTS 25/ II | 0.49 | 4.33 |  | Přesun suti | Běžná |  |  |  | POL8_
45 | 979081121R00 | Odvoz suti a vybouraných hmot na skládku příplatek za každý další 1 km | t | 176.8475 |  | 0 |  | 0 |  | 0 | 21 | 0 | 0 | 0 | 0 | 0 | 801-3 | RTS 25/ II | RTS 25/ II | 0 | 0 |  | Přesun suti | Běžná |  |  |  | POL8_
46 | 979990121R00 | Poplatek za uložení, asfaltové pásy, , skupina 17 03 02 z Katalogu odpadů | t | 3.2 |  | 0 |  | 0 |  | 0 | 21 | 0 | 0 | 0 | 0 | 0 | 801-3 | RTS 25/ II | RTS 25/ II | 0 | 0 |  | Práce | Běžná |  |  |  | POL1_
|  | 3,2 |  | 3.2 | [23 empty] | VV | 0
47 | 979990265R00 | Poplatek , za uložení směsné stavební a demoliční odpady s obsahem nebezpečných látek, , skupina 17 09 03 (N) z Katalogu odpadů | t | 1 |  | 0 |  | 0 |  | 0 | 21 | 0 | 0 | 0 | 0 | 0 | 801-3 | RTS 25/ II | RTS 25/ II | 0 | 0 |  | Práce | Běžná |  |  |  | POL1_
48 | 979087011R00 | Odvoz na skládku demontovaných konstrukcí vláknocementových, do 1000 m | t | 3.5 |  | 0 |  | 0 |  | 0 | 21 | 0 | 0 | 0 | 0 | 0 | 801-5 | RTS 25/ II | RTS 25/ II | 0.785 | 2.75 |  | Práce | Běžná |  |  |  | POL1_
|  | 3,5 |  | 3.5 | [23 empty] | VV | 0
49 | 979087018R00 | Odvoz na skládku demontovaných konstrukcí vláknocementových, příplatek za každých dalších i započatých 5000 m | t | 14 |  | 0 |  | 0 |  | 0 | 21 | 0 | 0 | 0 | 0 | 0 | 801-5 | RTS 25/ II | RTS 25/ II | 0.084 | 1.18 |  | Práce | Běžná |  |  |  | POL1_
|  | 3,5*4 |  | 14 | [23 empty] | VV | 0
[26 empty] | 12 | 21 | DPH
| Celkem |  |  |  |  | 0 | [19 empty] | 0 | 0 | SUM
END
Note on S6: Jedná se o informaci, zda se jedná o položku, která je do rozpočtu zadána z cenové soustavy RTS, nebo vlastní.
Note on T6: Jedná se o název CÚ, která je zadána u položky rozpočtu

## 01 02 Pol
Položkový soupis prací a dodávek | [27 empty] | #TypZaznamu#
S: | 19 | Obnova havarijního stavu střechy vodárny Rosice nad Labem č.p.53, p.č.st.56 | [25 empty] | STA
O: | 01 | Oprava střechy | [22 empty] | STA |  |  | OBJ
R: | 02 | Vedlejší a ostatní náklady | [25 empty] | ROZ
P.č. | Číslo položky | Název položky | MJ | Množství | Cena / MJ | Celkem | Dodávka | Dodávka celk. | Montáž | Montáž celk. | DPH | Cena s DPH | Hmotnost / MJ | Hmotnost celk.(t) | Dem. hmotnost / MJ | Dem. hmotnost celk.(t) | Ceník | Cen. soustava / platnost | Cenová úroveň | Nhod / MJ | Nhod celk. | Dodavatel | Typ položky | Stav položky
Díl: | VN | Vedlejší náklady |  |  |  | 0 |  | 0 |  | 0 |  | 0 |  | 0 |  | 0 |  |  |  |  | 0 | [6 empty] | DIL
1 | 005121010R | Vybudování zařízení staveniště | Soubor | 1 |  | 0 |  | 0 |  | 0 | 21 | 0 | 0 | 0 | 0 | 0 |  | RTS 25/ II | Indiv | 0 | 0 |  | VRN | Běžná |  |  |  | POL99_8
2 | 005121020R | Provoz zařízení staveniště | Soubor | 1 |  | 0 |  | 0 |  | 0 | 21 | 0 | 0 | 0 | 0 | 0 |  | RTS 25/ II | Indiv | 0 | 0 |  | VRN | Běžná |  |  |  | POL99_8
3 | 005121030R | Odstranění zařízení staveniště | Soubor | 1 |  | 0 |  | 0 |  | 0 | 21 | 0 | 0 | 0 | 0 | 0 |  | RTS 25/ II | Indiv | 0 | 0 |  | VRN | Běžná |  |  |  | POL99_8
4 | 005122020R | Silniční, železniční či kolejový provoz | Soubor | 1 |  | 0 |  | 0 |  | 0 | 21 | 0 | 0 | 0 | 0 | 0 |  | RTS 25/ II | Indiv | 0 | 0 |  | VRN | Běžná |  |  |  | POL99_8
Díl: | ON | Ostatní náklady |  |  |  | 0 |  | 0 |  | 0 |  | 0 |  | 0 |  | 0 |  |  |  |  | 0 | [6 empty] | DIL
5 | 005211010R | Předání a převzetí staveniště | Soubor | 1 |  | 0 |  | 0 |  | 0 | 21 | 0 | 0 | 0 | 0 | 0 |  | RTS 25/ II | Indiv | 0 | 0 |  | VRN | Běžná |  |  |  | POL99_8
6 | 005211080R | Bezpečnostní a hygienická opatření na staveništi | Soubor | 1 |  | 0 |  | 0 |  | 0 | 21 | 0 | 0 | 0 | 0 | 0 |  | RTS 25/ II | Indiv | 0 | 0 |  | VRN | Běžná |  |  |  | POL99_8
7 | 00524 R | Předání a převzetí díla | Soubor | 1 |  | 0 |  | 0 |  | 0 | 21 | 0 | 0 | 0 | 0 | 0 |  | RTS 25/ II | Indiv | 0 | 0 |  | VRN | Běžná |  |  |  | POL99_8
8 | 005241010R | Dokumentace skutečného provedení | Soubor | 1 |  | 0 |  | 0 |  | 0 | 21 | 0 | 0 | 0 | 0 | 0 |  | RTS 25/ II | Indiv | 0 | 0 |  | VRN | Běžná |  |  |  | POL99_8
9 | 005261010R | Pojištění dodavatele a pojištění díla | Soubor | 1 |  | 0 |  | 0 |  | 0 | 21 | 0 | 0 | 0 | 0 | 0 |  | RTS 25/ II | Indiv | 0 | 0 |  | VRN | Běžná |  |  |  | POL99_8
10 | 005281010R | Propagace | Soubor | 1 |  | 0 |  | 0 |  | 0 | 21 | 0 | 0 | 0 | 0 | 0 |  | RTS 25/ II | Indiv | 0 | 0 |  | VRN | Běžná |  |  |  | POL99_8
[26 empty] | 12 | 21 | DPH
| Celkem |  |  |  |  | 0 | [19 empty] | 0 | 0 | SUM
END
Note on S6: Jedná se o informaci, zda se jedná o položku, která je do rozpočtu zadána z cenové soustavy RTS, nebo vlastní.
Note on T6: Jedná se o název CÚ, která je zadána u položky rozpočtu