## Rekapitulace stavby
Export Komplet | [24 empty] | VZ | 2.0 | ZAMOK |  |  |  |  | False | False | {bf990d43-6c72-4806-a945-411dc991f301}
[31 empty] | 0,01 | 21
[31 empty] | 0,01 | 12
|  | REKAPITULACE STAVBY | [15 empty] | v --- níže se nacházejí doplnkové a pomocné údaje k sestavám --- v | [11 empty] | Návod na vyplnění | 0,001
|  | Kód: |  |  |  |  | 0162025 | [22 empty] | Měnit lze pouze buňky se žlutým podbarvením! 1) v Rekapitulaci stavby vyplňte údaje o Účastníkovi (přenesou se do ostatních sestav i v jiných listech) 2) na vybraných listech vyplňte v sestavě Soupis prací ceny u položek | 0,01
|  | Stavba: |  |  |  |  | Rekonstrukce školní jídelny - výdejny - Gymnázium Polička | [23 empty] | 0,01
|  | KSO: | [11 empty] | CC-CZ: | [16 empty] | 0,01
|  | Místo: |  |  |  |  | Polička | [6 empty] | Datum: |  | 2025-10-17 | [14 empty] | 0,01
0,01
|  | Zadavatel: | [11 empty] | IČ: | [16 empty] | 0,01
|  |  | Gymnázium Polička, nábř.Svobody 306,572 01 Polička | [10 empty] | DIČ: | [16 empty] | 0,01
0,01
|  | Účastník: | [11 empty] | IČ: |  | 06544754 | [14 empty] | 0,01
|  |  | TSM Design s.r.o. , Srnská 46, Hlinsko 539 01 | [10 empty] | DIČ: |  | CZ06544754 | [14 empty] | 0,01
False
|  | Projektant: | [11 empty] | IČ: | [16 empty] | False
|  |  | KALVODA & KOSNAR ARCHITEKTI | [10 empty] | DIČ: | [16 empty] | True
0,01
|  | Zpracovatel: | [11 empty] | IČ: | [16 empty] | 0,01
[14 empty] | DIČ: | [16 empty] | True
Poznámka:
Soupis prací je sestaven s využitím Cenové soustavy ÚRS. Položky, které pochází z této cenové soustavy, jsou ve sloupci 'Cenová soustava' označeny popisem 'CS ÚRS' a úrovní příslušného kalendářního pololetí. Veškeré další informace vymezující popis a podmínky použití těchto položek z Cenové soustavy, které nejsou uvedeny přímo v soupisu prací, jsou neomezeně dálkově k dispozici na webu podminky.urs.cz.
|  | Cena bez DPH | [11 empty] | 2740614.05
[8 empty] | Sazba daně |  | Základ daně |  |  |  | Výše daně
|  | DPH |  | základní |  |  |  | 21% |  | 2740614.05 |  |  |  | 575528.95
|  |  |  | snížená |  |  |  | 12% |  | 0 |  |  |  | 0
|  |  |  | zákl. přenesená |  |  |  | 21% |  | 0 |  |  |  | 0
|  |  |  | sníž. přenesená |  |  |  | 12% |  | 0 |  |  |  | 0
|  |  |  | nulová |  |  |  | 0% |  | 0 |  |  |  | 0
|  | Cena s DPH | [6 empty] | v |  | CZK |  |  | 3316143
REKAPITULACE OBJEKTŮ STAVBY A SOUPISŮ PRACÍ
| Kód: | [6 empty] | 0162025
| Stavba: | [6 empty] | Rekonstrukce školní jídelny - výdejny - Gymnázium Polička
| Místo: | [6 empty] | Polička |  |  |  |  | Datum: |  | 2025-10-17
| Zadavatel: | [6 empty] | Gymnázium Polička, nábř.Svobody 306,572 01 Polička |  |  |  |  | Projektant: |  | KALVODA & KOSNAR ARCHITEKTI |  |  | Informatívní údaje z listů zakázek
| Účastník: | [6 empty] | TSM Design s.r.o. , Srnská 46, Hlinsko 539 01 |  |  |  |  | Zpracovatel:
| Kód |  |  |  | Popis | [6 empty] | Cena bez DPH [CZK] |  |  |  | Cena s DPH [CZK] | Typ | z toho Ostat. náklady [CZK] | DPH [CZK] | Normohodiny [h] | DPH základní [CZK] | DPH snížená [CZK] | DPH základní přenesená [CZK] | DPH snížená přenesená [CZK] | Základna DPH základní | Základna DPH snížená | Základna DPH zákl. přenesená | Základna DPH sníž. přenesená | Základna DPH nulová
| Náklady stavby celkem | [10 empty] | 2740614.05 |  |  |  | 3316143 |  | 0 | 575528.95 | 0 | 575528.95 | 0 | 0 | 0 | 2740614.05 | 0 | 0 | 0 | 0 |  | D | 0 | ###NOIMPORT### | IMPORT | {bf990d43-6c72-4806-a945-411dc991f301} | {00000000-0000-0000-0000-000000000000}
/ |  | SO 01.1 |  |  |  | Bourací práce | [5 empty] | 175108.2 |  |  |  | 211880.92 | STA | 0 | 36772.72 | 0 | 36772.72 | 0 | 0 | 0 | 175108.2 | 0 | 0 | 0 | 0 |  |  | 1 |  | IMPORT | {12a578e1-4023-4a19-8ec1-c80746e610bf} | {bf990d43-6c72-4806-a945-411dc991f301} | 2
/ |  | SO 01.2 |  |  |  | Nové konstrukce | [5 empty] | 1722265.85 |  |  |  | 2083941.68 | STA | 0 | 361675.83 | 0 | 361675.83 | 0 | 0 | 0 | 1722265.85 | 0 | 0 | 0 | 0 |  |  | 1 |  | IMPORT | {351630fb-ba9b-4f46-8b8f-684c066d3b0a} | {bf990d43-6c72-4806-a945-411dc991f301} | 2
/ |  | SO 01.3 |  |  |  | ZTI | [5 empty] | 153962 |  |  |  | 186294.02 | STA | 0 | 32332.02 | 0 | 32332.02 | 0 | 0 | 0 | 153962 | 0 | 0 | 0 | 0 |  |  | 1 |  | IMPORT | {2b2d1ef6-270c-473c-9272-0645a6780b1c} | {bf990d43-6c72-4806-a945-411dc991f301} | 2
/ |  | SO 01.4 |  |  |  | ELEKTRO SILNOPROUD | [5 empty] | 352083 |  |  |  | 426020.43 | STA | 0 | 73937.43 | 0 | 73937.43 | 0 | 0 | 0 | 352083 | 0 | 0 | 0 | 0 |  |  | 1 |  | IMPORT | {6844ed72-a78f-43c8-bcba-89abcd56dc9b} | {bf990d43-6c72-4806-a945-411dc991f301} | 2
/ |  | SO 01.5 |  |  |  | ELEKTRO SLABOPROUD | [5 empty] | 7550 |  |  |  | 9135.5 | STA | 0 | 1585.5 | 0 | 1585.5 | 0 | 0 | 0 | 7550 | 0 | 0 | 0 | 0 |  |  | 1 |  | IMPORT | {a1c846e3-b45b-4e47-8edd-10df04083563} | {bf990d43-6c72-4806-a945-411dc991f301} | 2
/ |  | SO 01.6 |  |  |  | UT | [5 empty] | 54590 |  |  |  | 66053.9 | STA | 0 | 11463.9 | 0 | 11463.9 | 0 | 0 | 0 | 54590 | 0 | 0 | 0 | 0 |  |  | 1 |  | IMPORT | {66ce0905-a1b4-48eb-8553-83fa1058d148} | {bf990d43-6c72-4806-a945-411dc991f301} | 2
/ |  | SO 01.7 |  |  |  | GASTRO | [5 empty] | 266055 |  |  |  | 321926.55 | STA | 0 | 55871.55 | 0 | 55871.55 | 0 | 0 | 0 | 266055 | 0 | 0 | 0 | 0 |  |  | 1 |  | IMPORT | {b2a15883-8657-491a-9f53-a0c38c48983b} | {bf990d43-6c72-4806-a945-411dc991f301} | 2
/ |  | SO 02 |  |  |  | VRN | [5 empty] | 9000 |  |  |  | 10890 | VON | 0 | 1890 | 0 | 1890 | 0 | 0 | 0 | 9000 | 0 | 0 | 0 | 0 |  |  | 1 |  | IMPORT | {1e13646d-32a7-4228-a78f-50910f2fa568} | {bf990d43-6c72-4806-a945-411dc991f301} | 2

## SO 01.1 - Bourací práce
{12a578e1-4023-4a19-8ec1-c80746e610bf}
2
| KRYCÍ LIST SOUPISU PRACÍ | [7 empty] | v --- níže se nacházejí doplnkové a pomocné údaje k sestavám --- v | [8 empty] | False
Stavba:
Rekonstrukce školní jídelny - výdejny - Gymnázium Polička
Objekt:
SO 01.1 - Bourací práce
| KSO: |  |  |  |  | CC-CZ:
| Místo: |  | Polička |  |  | Datum: | 2025-10-17
| Zadavatel: |  |  |  |  | IČ:
|  | Gymnázium Polička, nábř.Svobody 306,572 01 Polička |  |  |  | DIČ:
| Účastník: |  |  |  |  | IČ: | 06544754
|  | TSM Design s.r.o. , Srnská 46, Hlinsko 539 01 |  |  |  | DIČ: | CZ06544754
| Projektant: |  |  |  |  | IČ:
|  | KALVODA & KOSNAR ARCHITEKTI |  |  |  | DIČ:
| Zpracovatel: |  |  |  |  | IČ:
DIČ:
Poznámka:
| Cena bez DPH | [5 empty] | 175108.2
|  |  | Základ daně |  |  | Sazba daně | Výše daně
| DPH | základní | 175108.2 |  |  | 21% | 36772.72
|  | snížená | 0 |  |  | 12% | 0
|  | zákl. přenesená | 0 |  |  | 21% | 0
|  | sníž. přenesená | 0 |  |  | 12% | 0
|  | nulová | 0 |  |  | 0% | 0
| Cena s DPH |  |  | v | CZK |  | 211880.92
REKAPITULACE ČLENĚNÍ SOUPISU PRACÍ
Stavba:
Rekonstrukce školní jídelny - výdejny - Gymnázium Polička
Objekt:
SO 01.1 - Bourací práce
Místo: |  |  | Polička |  |  | Datum: | 2025-10-17
Zadavatel: |  |  | Gymnázium Polička, nábř.Svobody 306,572 01 Polička |  |  | Projektant: | KALVODA & KOSNAR ARCHITEKTI
Účastník: |  |  | TSM Design s.r.o. , Srnská 46, Hlinsko 539 01 |  |  | Zpracovatel:
Kód dílu - Popis | [6 empty] | Cena celkem [CZK]
Náklady stavby celkem | [6 empty] | 175108.2 | [11 empty] | -1
| HSV - Práce a dodávky HSV | [5 empty] | 151634.29
| 9 - Ostatní konstrukce a práce, bourání | [5 empty] | 72057.08
| 997 - Doprava suti a vybouraných hmot | [5 empty] | 79577.21
| PSV - Práce a dodávky PSV | [5 empty] | 23473.91
| 763 - Konstrukce suché výstavby | [5 empty] | 1095.45
| 771 - Podlahy z dlaždic | [5 empty] | 8752.64
| 776 - Podlahy povlakové | [5 empty] | 9047.22
| 781 - Dokončovací práce - obklady | [5 empty] | 4578.6
SOUPIS PRACÍ
Stavba:
Rekonstrukce školní jídelny - výdejny - Gymnázium Polička
Objekt:
SO 01.1 - Bourací práce
Místo: |  |  | Polička |  |  | Datum: | 2025-10-17
Zadavatel: |  |  | Gymnázium Polička, nábř.Svobody 306,572 01 Polička |  |  | Projektant: | KALVODA & KOSNAR ARCHITEKTI
Účastník: |  |  | TSM Design s.r.o. , Srnská 46, Hlinsko 539 01 |  |  | Zpracovatel:
PČ | Typ | Kód | Popis | MJ | Množství | J.cena [CZK] | Cena celkem [CZK] | Cenová soustava |  | DPH | J. Nh [h] | Nh celkem [h] | J. hmotnost [t] | Hmotnost celkem [t] | J. suť [t] | Suť Celkem [t]
Náklady soupisu celkem | [6 empty] | 175108.2 |  |  |  |  | 0 |  | 0 |  | 25.1274 |  | D | -1 | [10 empty] | 175108.2
| D | HSV | Práce a dodávky HSV |  |  |  | 151634.29 |  |  |  |  | 0 |  | 0 |  | 21.1462 | 1 | D | 0 |  |  |  | ROZPOCET | [6 empty] | 151634.29
| D | 9 | Ostatní konstrukce a práce, bourání |  |  |  | 72057.08 |  |  |  |  | 0 |  | 0 |  | 21.1462 | 1 | D | 1 |  |  |  | ROZPOCET | [6 empty] | 72057.08
1 | K | 962031013 | Bourání příček nebo přizdívek z cihel děrovaných tl přes 100 do 150 mm | m2 | 1.47 | 140 | 205.8 | CS ÚRS 2025 02 |  | základní |  | 0 | 0 | 0 | 0.188 | 0.27636 | 4 | K | 2 |  |  |  | ROZPOCET | 205.8 | 0 | 0 | 0 | 0 | 1 | 205.8 | 4 | 1069109313
| PP |  | Bourání příček nebo přizdívek z cihel děrovaných, tl. přes 100 do 150 mm | [14 empty] | PP | 2
| Online PSC |  | https://podminky.urs.cz/item/CS_URS_2025_02/962031013 | [14 empty] | Online PSC | 2
| VV |  | "104/105"0,7*2,1 |  | 1.47 | [12 empty] | VV | 2 | 2 | True | 1 | ROZPOCET
2 | K | 968062747 | Vybourání stěn dřevěných plných, zasklených nebo výkladních pl přes 4 m2 | m2 | 11.6 | 75 | 870 | CS ÚRS 2025 02 |  | základní |  | 0 | 0 | 0 | 0.015 | 0.174 | 4 | K | 2 |  |  |  | ROZPOCET | 870 | 0 | 0 | 0 | 0 | 1 | 870 | 4 | 1795976482
| PP |  | Vybourání dřevěných rámů oken s křídly, dveřních zárubní, vrat, stěn, ostění nebo obkladů stěn plných, zasklených nebo výkladních pevných nebo otevíratelných, plochy přes 4 m2 | [14 empty] | PP | 2
| Online PSC |  | https://podminky.urs.cz/item/CS_URS_2025_02/968062747 | [14 empty] | Online PSC | 2
| VV |  | "101/103"2,9*4 |  | 11.6 | [12 empty] | VV | 2 | 2 | True | 1 | ROZPOCET
3 | K | 968072455 | Vybourání kovových dveřních zárubní pl do 2 m2 | m2 | 6.6 | 349 | 2303.4 | CS ÚRS 2025 02 |  | základní |  | 0 | 0 | 0 | 0.076 | 0.5016 | 4 | K | 2 |  |  |  | ROZPOCET | 2303.4 | 0 | 0 | 0 | 0 | 1 | 2303.4 | 4 | 2046358687
| PP |  | Vybourání kovových rámů oken s křídly, dveřních zárubní, vrat, stěn, ostění nebo obkladů dveřních zárubní, plochy do 2 m2 | [14 empty] | PP | 2
| Online PSC |  | https://podminky.urs.cz/item/CS_URS_2025_02/968072455 | [14 empty] | Online PSC | 2
| VV |  | "102/šatna"0,6*2 |  | 1.2 | [12 empty] | VV | 2 | 2 | True | 0 | ROZPOCET
| VV |  | "102/106"0,9*2 |  | 1.8 | [12 empty] | VV | 2 | 2 | True | 0 | ROZPOCET
| VV |  | "104/103"0,9*2 |  | 1.8 | [12 empty] | VV | 2 | 2 | True | 0 | ROZPOCET
| VV |  | "104/105"0,9*2 |  | 1.8 | [12 empty] | VV | 2 | 2 | True | 0 | ROZPOCET
| VV |  | Součet |  | 6.6 | [12 empty] | VV | 2 | 4 | True | 1 | ROZPOCET
4 | K | 968072456 | Vybourání kovových dveřních zárubní pl přes 2 m2 | m2 | 7.05 | 268 | 1889.4 | CS ÚRS 2025 02 |  | základní |  | 0 | 0 | 0 | 0.063 | 0.44415 | 4 | K | 2 |  |  |  | ROZPOCET | 1889.4 | 0 | 0 | 0 | 0 | 1 | 1889.4 | 4 | 190858697
| PP |  | Vybourání kovových rámů oken s křídly, dveřních zárubní, vrat, stěn, ostění nebo obkladů dveřních zárubní, plochy přes 2 m2 | [14 empty] | PP | 2
| Online PSC |  | https://podminky.urs.cz/item/CS_URS_2025_02/968072456 | [14 empty] | Online PSC | 2
| VV |  | "103"1,5*2,6+1,5*2,1 |  | 7.05 | [12 empty] | VV | 2 | 2 | True | 1 | ROZPOCET
5 | K | 971028661 | Vybourání otvorů ve zdivu smíšeném pl do 4 m2 tl do 600 mm | m3 | 8.281 | 2080 | 17224.48 | CS ÚRS 2025 02 |  | základní |  | 0 | 0 | 0 | 2 | 16.562 | 4 | K | 2 |  |  |  | ROZPOCET | 17224.48 | 0 | 0 | 0 | 0 | 1 | 17224.48 | 4 | -203718070
| PP |  | Vybourání otvorů ve zdivu základovém nebo nadzákladovém kamenném, smíšeném smíšeném, plochy do 4 m2, tl. do 600 mm | [14 empty] | PP | 2
| Online PSC |  | https://podminky.urs.cz/item/CS_URS_2025_02/971028661 | [14 empty] | Online PSC | 2
| VV |  | "102/106"1,5*3,5*0,35 |  | 1.838 | [12 empty] | VV | 2 | 2 | True | 0 | ROZPOCET
| VV |  | "otvor"-0,9*2*0,35 |  | -0.63 | [12 empty] | VV | 2 | 2 | True | 0 | ROZPOCET
| VV |  | "104/105"1*2,6*0,6 |  | 1.56 | [12 empty] | VV | 2 | 2 | True | 0 | ROZPOCET
| VV |  | "106/105"3,15*3,5*0,5 |  | 5.513 | [12 empty] | VV | 2 | 2 | True | 0 | ROZPOCET
| VV |  | Součet |  | 8.281 | [12 empty] | VV | 2 | 4 | True | 1 | ROZPOCET
6 | K | 974029666 | Vysekání rýh ve zdivu kamenném pro vtahování nosníků hl do 150 mm v do 250 mm | m | 18 | 708 | 12744 | CS ÚRS 2025 01 |  | základní |  | 0 | 0 | 0 | 0.072 | 1.296 | 4 | K | 2 |  |  |  | ROZPOCET | 12744 | 0 | 0 | 0 | 0 | 1 | 12744 | 4 | -1275680516
| PP |  | Vysekání rýh ve zdivu kamenném pro vtahování nosníků, před vybouráním otvoru do hl. 150 mm, při výšce nosníku do 250 mm | [14 empty] | PP | 2
| Online PSC |  | https://podminky.urs.cz/item/CS_URS_2025_01/974029666 | [14 empty] | Online PSC | 2
| VV |  | "P02"3*4 |  | 12 | [12 empty] | VV | 2 | 2 | True | 0 | ROZPOCET
| VV |  | "P03"2*3 |  | 6 | [12 empty] | VV | 2 | 2 | True | 0 | ROZPOCET
| VV |  | Součet |  | 18 | [12 empty] | VV | 2 | 4 | True | 1 | ROZPOCET
7 | K | 974029668 | Vysekání rýh ve zdivu kamenném pro vtahování nosníků hl do 150 mm v do 350 mm | m | 10.8 | 825 | 8910 | CS ÚRS 2025 02 |  | základní |  | 0 | 0 | 0 | 0.108 | 1.1664 | 4 | K | 2 |  |  |  | ROZPOCET | 8910 | 0 | 0 | 0 | 0 | 1 | 8910 | 4 | -1503787294
| PP |  | Vysekání rýh ve zdivu kamenném pro vtahování nosníků, před vybouráním otvoru do hl. 150 mm, při výšce nosníku do 350 mm | [14 empty] | PP | 2
| Online PSC |  | https://podminky.urs.cz/item/CS_URS_2025_02/974029668 | [14 empty] | Online PSC | 2
| VV |  | "P01"3,6*3 |  | 10.8 | [12 empty] | VV | 2 | 2 | True | 1 | ROZPOCET
8 | K | 978035117 | Odstranění tenkovrstvé omítky tl do 2 mm obroušením v rozsahu přes 50 do 100 % | m2 | 279.1 | 100 | 27910 | CS ÚRS 2025 02 |  | základní |  | 0 | 0 | 0 | 0.0026 | 0.72566 | 4 | K | 2 |  |  |  | ROZPOCET | 27910 | 0 | 0 | 0 | 0 | 1 | 27910 | 4 | 1809510300
| PP |  | Odstranění tenkovrstvých omítek nebo štuku tloušťky do 2 mm obroušením, rozsahu přes 50 do 100% | [14 empty] | PP | 2
| Online PSC |  | https://podminky.urs.cz/item/CS_URS_2025_02/978035117 | [14 empty] | Online PSC | 2
| VV |  | stavájící stav | [14 empty] | VV | 2 | 1 | True | 0 | ROZPOCET
| VV |  | "101"15,8*4,2 |  | 66.36 | [12 empty] | VV | 2 | 2 | True | 0 | ROZPOCET
| VV |  | "otvory"-(1,5*2,6*2+2,9*4+1,5*3,5*2) |  | -29.9 | [12 empty] | VV | 2 | 2 | True | 0 | ROZPOCET
| VV |  | "102"7*4,2 |  | 29.4 | [12 empty] | VV | 2 | 2 | True | 0 | ROZPOCET
| VV |  | "otvory"-(1,5*3,5*2+0,9*2+0,7*2) |  | -13.7 | [12 empty] | VV | 2 | 2 | True | 0 | ROZPOCET
| VV |  | "103"15,3*4,2 |  | 64.26 | [12 empty] | VV | 2 | 2 | True | 0 | ROZPOCET
| VV |  | "otvory"-(2,9*4+1,5*2,6+1,5*2,6+0,9*2*2) |  | -23 | [12 empty] | VV | 2 | 2 | True | 0 | ROZPOCET
| VV |  | "104"13,4*2,2 |  | 29.48 | [12 empty] | VV | 2 | 2 | True | 0 | ROZPOCET
| VV |  | "otvory"-(1,5*1,6) |  | -2.4 | [12 empty] | VV | 2 | 2 | True | 0 | ROZPOCET
| VV |  | "105"35,6*4 |  | 142.4 | [12 empty] | VV | 2 | 2 | True | 0 | ROZPOCET
| VV |  | "otvory"-(1,5*2,6*4+0,8*2+1,5*2) |  | -20.2 | [12 empty] | VV | 2 | 2 | True | 0 | ROZPOCET
| VV |  | "106"20,6*2 |  | 41.2 | [12 empty] | VV | 2 | 2 | True | 0 | ROZPOCET
| VV |  | "otvory"-(1,5*1,6*2) |  | -4.8 | [12 empty] | VV | 2 | 2 | True | 0 | ROZPOCET
| VV |  | Součet |  | 279.1 | [12 empty] | VV | 2 | 4 | True | 1 | ROZPOCET
| D | 997 | Doprava suti a vybouraných hmot |  |  |  | 79577.21 |  |  |  |  | 0 |  | 0 |  | 0 | 1 | D | 1 |  |  |  | ROZPOCET | [6 empty] | 79577.21
9 | K | 997013211 | Vnitrostaveništní doprava suti a vybouraných hmot pro budovy v do 6 m ručně | t | 25.127 | 910 | 22865.57 | CS ÚRS 2025 02 |  | základní |  | 0 | 0 | 0 | 0 | 0 | 4 | K | 2 |  |  |  | ROZPOCET | 22865.57 | 0 | 0 | 0 | 0 | 1 | 22865.57 | 4 | -733778006
| PP |  | Vnitrostaveništní doprava suti a vybouraných hmot vodorovně do 50 m s naložením ručně pro budovy a haly výšky do 6 m | [14 empty] | PP | 2
| Online PSC |  | https://podminky.urs.cz/item/CS_URS_2025_02/997013211 | [14 empty] | Online PSC | 2
10 | K | 997013501 | Odvoz suti a vybouraných hmot na skládku nebo meziskládku do 1 km se složením | t | 25.127 | 250 | 6281.75 | CS ÚRS 2025 02 |  | základní |  | 0 | 0 | 0 | 0 | 0 | 4 | K | 2 |  |  |  | ROZPOCET | 6281.75 | 0 | 0 | 0 | 0 | 1 | 6281.75 | 4 | -1405815929
| PP |  | Odvoz suti a vybouraných hmot na skládku nebo meziskládku se složením, na vzdálenost do 1 km | [14 empty] | PP | 2
| Online PSC |  | https://podminky.urs.cz/item/CS_URS_2025_02/997013501 | [14 empty] | Online PSC | 2
11 | K | 997013509 | Příplatek k odvozu suti a vybouraných hmot na skládku ZKD 1 km přes 1 km | t | 427.159 | 11 | 4698.75 | CS ÚRS 2025 02 |  | základní |  | 0 | 0 | 0 | 0 | 0 | 4 | K | 2 |  |  |  | ROZPOCET | 4698.75 | 0 | 0 | 0 | 0 | 1 | 4698.75 | 4 | 393414113
| PP |  | Odvoz suti a vybouraných hmot na skládku nebo meziskládku se složením, na vzdálenost Příplatek k ceně za každý další započatý 1 km přes 1 km | [14 empty] | PP | 2
| Online PSC |  | https://podminky.urs.cz/item/CS_URS_2025_02/997013509 | [14 empty] | Online PSC | 2
| VV |  | "skládka Malinovy Dolce"25,127*17 |  | 427.159 | [12 empty] | VV | 2 | 2 | True | 1 | ROZPOCET
12 | K | 997013631 | Poplatek za uložení na skládce (skládkovné) stavebního odpadu směsného kód odpadu 17 09 04 | t | 25.127 | 1820 | 45731.14 | CS ÚRS 2025 02 |  | základní |  | 0 | 0 | 0 | 0 | 0 | 4 | K | 2 |  |  |  | ROZPOCET | 45731.14 | 0 | 0 | 0 | 0 | 1 | 45731.14 | 4 | 1409305998
| PP |  | Poplatek za uložení stavebního odpadu na skládce (skládkovné) směsného stavebního a demoličního zatříděného do Katalogu odpadů pod kódem 17 09 04 | [14 empty] | PP | 2
| Online PSC |  | https://podminky.urs.cz/item/CS_URS_2025_02/997013631 | [14 empty] | Online PSC | 2
| D | PSV | Práce a dodávky PSV |  |  |  | 23473.91 |  |  |  |  | 0 |  | 0 |  | 3.9813 | 2 | D | 0 |  |  |  | ROZPOCET | [6 empty] | 23473.91
| D | 763 | Konstrukce suché výstavby |  |  |  | 1095.45 |  |  |  |  | 0 |  | 0 |  | 0.43387 | 2 | D | 1 |  |  |  | ROZPOCET | [6 empty] | 1095.45
13 | K | 763111821 | Demontáž SDK příčky se zdvojenou ocelovou nosnou konstrukcí opláštění dvojité | m2 | 7.303 | 150 | 1095.45 | CS ÚRS 2025 02 |  | základní |  | 0 | 0 | 0 | 0.05941 | 0.43387 | 16 | K | 2 |  |  |  | ROZPOCET | 1095.45 | 0 | 0 | 0 | 0 | 1 | 1095.45 | 16 | -1170233604
| PP |  | Demontáž příček ze sádrokartonových desek s nosnou konstrukcí z ocelových profilů zdvojených mezibytových nebo instalačních, opláštění dvojité | [14 empty] | PP | 2
| Online PSC |  | https://podminky.urs.cz/item/CS_URS_2025_02/763111821 | [14 empty] | Online PSC | 2
| VV |  | "103/kabinet"1,5*2,6 |  | 3.9 | [12 empty] | VV | 2 | 2 | True | 0 | ROZPOCET
| VV |  | "otvor"-0,8*2 |  | -1.6 | [12 empty] | VV | 2 | 2 | True | 0 | ROZPOCET
| VV |  | "101/102"1,45*3,45 |  | 5.003 | [12 empty] | VV | 2 | 2 | True | 0 | ROZPOCET
| VV |  | Součet |  | 7.303 | [12 empty] | VV | 2 | 4 | True | 1 | ROZPOCET
| D | 771 | Podlahy z dlaždic |  |  |  | 8752.64 |  |  |  |  | 0 |  | 0 |  | 1.772 | 2 | D | 1 |  |  |  | ROZPOCET | [6 empty] | 8752.64
14 | K | 771121026 | Odstranění zbytků lepidla z podkladu před pokládkou dlažby broušením | m2 | 49.37 | 62 | 3060.94 | CS ÚRS 2025 02 |  | základní |  | 0 | 0 | 0 | 0 | 0 | 16 | K | 2 |  |  |  | ROZPOCET | 3060.94 | 0 | 0 | 0 | 0 | 1 | 3060.94 | 16 | -249778393
| PP |  | Příprava podkladu před provedením dlažby broušení podlah stávajícího podkladu pro odstranění lepidla (po starých krytinách) | [14 empty] | PP | 2
| Online PSC |  | https://podminky.urs.cz/item/CS_URS_2025_02/771121026 | [14 empty] | Online PSC | 2
15 | K | 771473810 | Demontáž soklíků z dlaždic keramických lepených rovných | m | 9 | 29 | 261 | CS ÚRS 2025 02 |  | základní |  | 0 | 0 | 0 | 0.00325 | 0.02925 | 16 | K | 2 |  |  |  | ROZPOCET | 261 | 0 | 0 | 0 | 0 | 1 | 261 | 16 | 1907477829
| PP |  | Demontáž soklíků z dlaždic keramických lepených rovných | [14 empty] | PP | 2
| Online PSC |  | https://podminky.urs.cz/item/CS_URS_2025_02/771473810 | [14 empty] | Online PSC | 2
| VV |  | "103"9 |  | 9 | [12 empty] | VV | 2 | 2 | True | 1 | ROZPOCET
16 | K | 771573810 | Demontáž podlah z dlaždic keramických lepených | m2 | 49.37 | 110 | 5430.7 | CS ÚRS 2025 02 |  | základní |  | 0 | 0 | 0 | 0.0353 | 1.7428 | 16 | K | 2 |  |  |  | ROZPOCET | 5430.7 | 0 | 0 | 0 | 0 | 1 | 5430.7 | 16 | -1911337768
| PP |  | Demontáž podlah z dlaždic keramických lepených | [14 empty] | PP | 2
| Online PSC |  | https://podminky.urs.cz/item/CS_URS_2025_02/771573810 | [14 empty] | Online PSC | 2
| VV |  | "103,104,106"13,8+10,3+25,27 |  | 49.37 | [12 empty] | VV | 2 | 2 | True | 1 | ROZPOCET
| D | 776 | Podlahy povlakové |  |  |  | 9047.22 |  |  |  |  | 0 |  | 0 |  | 0.17875 | 2 | D | 1 |  |  |  | ROZPOCET | [6 empty] | 9047.22
17 | K | 776111116 | Odstranění zbytků lepidla z podkladu povlakových podlah broušením | m2 | 67.66 | 62 | 4194.92 | CS ÚRS 2025 02 |  | základní |  | 0 | 0 | 0 | 0 | 0 | 16 | K | 2 |  |  |  | ROZPOCET | 4194.92 | 0 | 0 | 0 | 0 | 1 | 4194.92 | 16 | 2108081770
| PP |  | Příprava podkladu povlakových podlah a stěn broušení podlah stávajícího podkladu pro odstranění lepidla (po starých krytinách) | [14 empty] | PP | 2
| Online PSC |  | https://podminky.urs.cz/item/CS_URS_2025_02/776111116 | [14 empty] | Online PSC | 2
18 | K | 776201811 | Demontáž lepených povlakových podlah bez podložky ručně | m2 | 67.66 | 65 | 4397.9 | CS ÚRS 2025 02 |  | základní |  | 0 | 0 | 0 | 0.0025 | 0.16915 | 16 | K | 2 |  |  |  | ROZPOCET | 4397.9 | 0 | 0 | 0 | 0 | 1 | 4397.9 | 16 | -462829340
| PP |  | Demontáž povlakových podlahovin lepených ručně bez podložky | [14 empty] | PP | 2
| Online PSC |  | https://podminky.urs.cz/item/CS_URS_2025_02/776201811 | [14 empty] | Online PSC | 2
| VV |  | "105"67,66 |  | 67.66 | [12 empty] | VV | 2 | 2 | True | 1 | ROZPOCET
19 | K | 776410811 | Odstranění soklíků a lišt pryžových nebo plastových | m | 32 | 14.2 | 454.4 | CS ÚRS 2025 02 |  | základní |  | 0 | 0 | 0 | 0.0003 | 0.0096 | 16 | K | 2 |  |  |  | ROZPOCET | 454.4 | 0 | 0 | 0 | 0 | 1 | 454.4 | 16 | 827218326
| PP |  | Demontáž soklíků nebo lišt pryžových nebo plastových | [14 empty] | PP | 2
| Online PSC |  | https://podminky.urs.cz/item/CS_URS_2025_02/776410811 | [14 empty] | Online PSC | 2
| VV |  | "105"32 |  | 32 | [12 empty] | VV | 2 | 2 | True | 1 | ROZPOCET
| D | 781 | Dokončovací práce - obklady |  |  |  | 4578.6 |  |  |  |  | 0 |  | 0 |  | 1.5966 | 2 | D | 1 |  |  |  | ROZPOCET | [6 empty] | 4578.6
20 | K | 781473810 | Demontáž obkladů z obkladaček keramických lepených | m2 | 58.7 | 78 | 4578.6 | CS ÚRS 2025 02 |  | základní |  | 0 | 0 | 0 | 0.0272 | 1.5966 | 16 | K | 2 |  |  |  | ROZPOCET | 4578.6 | 0 | 0 | 0 | 0 | 1 | 4578.6 | 16 | -1391486066
| PP |  | Demontáž obkladů z dlaždic keramických lepených | [14 empty] | PP | 2
| Online PSC |  | https://podminky.urs.cz/item/CS_URS_2025_02/781473810 | [14 empty] | Online PSC | 2
| VV |  | "104"13,4*2 |  | 26.8 | [12 empty] | VV | 2 | 2 | True | 0 | ROZPOCET
| VV |  | "otvory"-(0,8*2*2+1,5*1) |  | -4.7 | [12 empty] | VV | 2 | 2 | True | 0 | ROZPOCET
| VV |  | "106"20,6*2 |  | 41.2 | [12 empty] | VV | 2 | 2 | True | 0 | ROZPOCET
| VV |  | "otvory"-(0,8*2+1,5*1*2) |  | -4.6 | [12 empty] | VV | 2 | 2 | True | 0 | ROZPOCET
| VV |  | Součet |  | 58.7 | [12 empty] | VV | 2 | 4 | True | 1 | ROZPOCET

## SO 01.2 - Nové konstrukce
{351630fb-ba9b-4f46-8b8f-684c066d3b0a}
2
| KRYCÍ LIST SOUPISU PRACÍ | [7 empty] | v --- níže se nacházejí doplnkové a pomocné údaje k sestavám --- v | [8 empty] | False
Stavba:
Rekonstrukce školní jídelny - výdejny - Gymnázium Polička
Objekt:
SO 01.2 - Nové konstrukce
| KSO: |  |  |  |  | CC-CZ:
| Místo: |  | Polička |  |  | Datum: | 2025-10-17
| Zadavatel: |  |  |  |  | IČ:
|  | Gymnázium Polička, nábř.Svobody 306,572 01 Polička |  |  |  | DIČ:
| Účastník: |  |  |  |  | IČ: | 06544754
|  | TSM Design s.r.o. , Srnská 46, Hlinsko 539 01 |  |  |  | DIČ: | CZ06544754
| Projektant: |  |  |  |  | IČ:
|  | KALVODA & KOSNAR ARCHITEKTI |  |  |  | DIČ:
| Zpracovatel: |  |  |  |  | IČ:
DIČ:
Poznámka:
| Cena bez DPH | [5 empty] | 1722265.85
|  |  | Základ daně |  |  | Sazba daně | Výše daně
| DPH | základní | 1722265.85 |  |  | 21% | 361675.83
|  | snížená | 0 |  |  | 12% | 0
|  | zákl. přenesená | 0 |  |  | 21% | 0
|  | sníž. přenesená | 0 |  |  | 12% | 0
|  | nulová | 0 |  |  | 0% | 0
| Cena s DPH |  |  | v | CZK |  | 2083941.68
REKAPITULACE ČLENĚNÍ SOUPISU PRACÍ
Stavba:
Rekonstrukce školní jídelny - výdejny - Gymnázium Polička
Objekt:
SO 01.2 - Nové konstrukce
Místo: |  |  | Polička |  |  | Datum: | 2025-10-17
Zadavatel: |  |  | Gymnázium Polička, nábř.Svobody 306,572 01 Polička |  |  | Projektant: | KALVODA & KOSNAR ARCHITEKTI
Účastník: |  |  | TSM Design s.r.o. , Srnská 46, Hlinsko 539 01 |  |  | Zpracovatel:
Kód dílu - Popis | [6 empty] | Cena celkem [CZK]
Náklady stavby celkem | [6 empty] | 1722265.85 | [11 empty] | -1
| HSV - Práce a dodávky HSV | [5 empty] | 307099.23
| 3 - Svislé a kompletní konstrukce | [5 empty] | 94042.09
| 6 - Úpravy povrchů, podlahy a osazování výplní | [5 empty] | 178553.39
| 9 - Ostatní konstrukce a práce, bourání | [5 empty] | 25852.75
| 998 - Přesun hmot | [5 empty] | 8651
| PSV - Práce a dodávky PSV | [5 empty] | 1415166.62
| 714 - Akustická a protiotřesová opatření | [5 empty] | 177248.41
| 763 - Konstrukce suché výstavby | [5 empty] | 36506.74
| 766 - Konstrukce truhlářské | [5 empty] | 445183.97
| 767 - Konstrukce zámečnické | [5 empty] | 126963.8
| 771 - Podlahy z dlaždic | [5 empty] | 77949.98
| 776 - Podlahy povlakové | [5 empty] | 109032.01
| 781 - Dokončovací práce - obklady | [5 empty] | 138346.34
| 783 - Dokončovací práce - nátěry | [5 empty] | 16290
| 784 - Dokončovací práce - malby a tapety | [5 empty] | 262102.53
| 786 - Dokončovací práce - čalounické úpravy | [5 empty] | 25542.84
SOUPIS PRACÍ
Stavba:
Rekonstrukce školní jídelny - výdejny - Gymnázium Polička
Objekt:
SO 01.2 - Nové konstrukce
Místo: |  |  | Polička |  |  | Datum: | 2025-10-17
Zadavatel: |  |  | Gymnázium Polička, nábř.Svobody 306,572 01 Polička |  |  | Projektant: | KALVODA & KOSNAR ARCHITEKTI
Účastník: |  |  | TSM Design s.r.o. , Srnská 46, Hlinsko 539 01 |  |  | Zpracovatel:
PČ | Typ | Kód | Popis | MJ | Množství | J.cena [CZK] | Cena celkem [CZK] | Cenová soustava |  | DPH | J. Nh [h] | Nh celkem [h] | J. hmotnost [t] | Hmotnost celkem [t] | J. suť [t] | Suť Celkem [t]
Náklady soupisu celkem | [6 empty] | 1722265.85 |  |  |  |  | 0 |  | 27.7946 |  | 0.0024966 |  | D | -1 | [10 empty] | 1722265.85
| D | HSV | Práce a dodávky HSV |  |  |  | 307099.23 |  |  |  |  | 0 |  | 21.0998 |  | 0.0024966 | 1 | D | 0 |  |  |  | ROZPOCET | [6 empty] | 307099.23
| D | 3 | Svislé a kompletní konstrukce |  |  |  | 94042.09 |  |  |  |  | 0 |  | 5.4489 |  | 0 | 1 | D | 1 |  |  |  | ROZPOCET | [6 empty] | 94042.09
1 | K | 311272311 | Zdivo z pórobetonových tvárnic hladkých do P2 do 450 kg/m3 na tenkovrstvou maltu tl 375 mm | m2 | 4.68 | 1650 | 7722 | CS ÚRS 2025 02 |  | základní |  | 0 | 0.26226 | 1.2274 | 0 | 0 | 4 | K | 2 |  |  |  | ROZPOCET | 7722 | 0 | 0 | 0 | 0 | 1 | 7722 | 4 | -2030872273
| PP |  | Zdivo z pórobetonových tvárnic na tenké maltové lože, tl. zdiva 375 mm pevnost tvárnic do P2, objemová hmotnost do 450 kg/m3 hladkých | [14 empty] | PP | 2
| Online PSC |  | https://podminky.urs.cz/item/CS_URS_2025_02/311272311 | [14 empty] | Online PSC | 2
| VV |  | "pult 105"5,2*0,9 |  | 4.68 | [12 empty] | VV | 2 | 2 | True | 1 | ROZPOCET
2 | K | 317941125 | Osazování ocelových válcovaných nosníků na zdivu I, IE, U, UE nebo L výšky přes 220 mm | t | 1.401 | 9050 | 12679.05 | CS ÚRS 2025 02 |  | základní |  | 0 | 0.01221 | 0.017106 | 0 | 0 | 4 | K | 2 |  |  |  | ROZPOCET | 12679.05 | 0 | 0 | 0 | 0 | 1 | 12679.05 | 4 | -1418785910
| PP |  | Osazování ocelových válcovaných nosníků na zdivu I nebo IE nebo U nebo UE nebo L, výšky přes 220 mm | [14 empty] | PP | 2
| Online PSC |  | https://podminky.urs.cz/item/CS_URS_2025_02/317941125 | [14 empty] | Online PSC | 2
| VV |  | "P01 I300"3,6*4*0,0542 |  | 0.78 | [12 empty] | VV | 2 | 2 | True | 0 | ROZPOCET
| VV |  | "P02 I240"3*4*0,0362 |  | 0.434 | [12 empty] | VV | 2 | 2 | True | 0 | ROZPOCET
| VV |  | "P03 I220"2*3*0,0311 |  | 0.187 | [12 empty] | VV | 2 | 2 | True | 0 | ROZPOCET
| VV |  | Součet |  | 1.401 | [12 empty] | VV | 2 | 4 | True | 1 | ROZPOCET
3 | M | 13010726 | ocel profilová jakost S235JR (11 375) průřez I (IPN) 240 | t | 0.434 | 29500 | 12803 | CS ÚRS 2025 02 |  | základní |  | 0 | 1 | 0.434 | 0 | 0 | 8 | M | 2 |  |  |  | ROZPOCET | 12803 | 0 | 0 | 0 | 0 | 1 | 12803 | 4 | 2140800051
| PP |  | ocel profilová jakost S235JR (11 375) průřez I (IPN) 240 | [14 empty] | PP | 2
4 | M | 13010724 | ocel profilová jakost S235JR (11 375) průřez I (IPN) 220 | t | 0.187 | 29500 | 5516.5 | CS ÚRS 2025 02 |  | základní |  | 0 | 1 | 0.187 | 0 | 0 | 8 | M | 2 |  |  |  | ROZPOCET | 5516.5 | 0 | 0 | 0 | 0 | 1 | 5516.5 | 4 | 336732926
| PP |  | ocel profilová jakost S235JR (11 375) průřez I (IPN) 220 | [14 empty] | PP | 2
5 | M | 13010732 | ocel profilová jakost S235JR (11 375) průřez I (IPN) 300 | t | 0.78 | 31000 | 24180 | CS ÚRS 2025 02 |  | základní |  | 0 | 1 | 0.78 | 0 | 0 | 8 | M | 2 |  |  |  | ROZPOCET | 24180 | 0 | 0 | 0 | 0 | 1 | 24180 | 4 | 1734027502
| PP |  | ocel profilová jakost S235JR (11 375) průřez I (IPN) 300 | [14 empty] | PP | 2
6 | K | 342272245 | Příčka z pórobetonových hladkých tvárnic na tenkovrstvou maltu tl 150 mm | m2 | 24.641 | 860 | 21191.26 | CS ÚRS 2025 02 |  | základní |  | 0 | 0.07921 | 1.9518 | 0 | 0 | 4 | K | 2 |  |  |  | ROZPOCET | 21191.26 | 0 | 0 | 0 | 0 | 1 | 21191.26 | 4 | -1153810446
| PP |  | Příčky z pórobetonových tvárnic hladkých na tenké maltové lože objemová hmotnost do 500 kg/m3, tloušťka příčky 150 mm | [14 empty] | PP | 2
| Online PSC |  | https://podminky.urs.cz/item/CS_URS_2025_02/342272245 | [14 empty] | Online PSC | 2
| VV |  | "otvor 103/kabinet biologie"1,5*2,6 |  | 3.9 | [12 empty] | VV | 2 | 2 | True | 0 | ROZPOCET
| VV |  | "otvor 102/105"0,95*2,1 |  | 1.995 | [12 empty] | VV | 2 | 2 | True | 0 | ROZPOCET
| VV |  | "otvor 103/105"0,3*2,6 |  | 0.78 | [12 empty] | VV | 2 | 2 | True | 0 | ROZPOCET
| VV |  | "příčka 105"(1,5+0,6)*2,1+2,7*4,2 |  | 15.75 | [12 empty] | VV | 2 | 2 | True | 0 | ROZPOCET
| VV |  | "příčka 101/103"1,88*2,2 |  | 4.136 | [12 empty] | VV | 2 | 2 | True | 0 | ROZPOCET
| VV |  | "otvor"-1,6*1,2 |  | -1.92 | [12 empty] | VV | 2 | 2 | True | 0 | ROZPOCET
| VV |  | Součet |  | 24.641 | [12 empty] | VV | 2 | 4 | True | 1 | ROZPOCET
7 | K | 342291112 | Ukotvení příček montážní polyuretanovou pěnou tl příčky přes 100 mm | m | 2.7 | 105 | 283.5 | CS ÚRS 2025 02 |  | základní |  | 0 | 0.00012 | 0.000324 | 0 | 0 | 4 | K | 2 |  |  |  | ROZPOCET | 283.5 | 0 | 0 | 0 | 0 | 1 | 283.5 | 4 | -295913777
| PP |  | Ukotvení příček polyuretanovou pěnou, tl. příčky přes 100 mm | [14 empty] | PP | 2
| Online PSC |  | https://podminky.urs.cz/item/CS_URS_2025_02/342291112 | [14 empty] | Online PSC | 2
| VV |  | "příčka strop 105"2,7 |  | 2.7 | [12 empty] | VV | 2 | 2 | True | 1 | ROZPOCET
8 | K | 342291121 | Ukotvení příček k cihelným konstrukcím plochými kotvami | m | 14.1 | 120 | 1692 | CS ÚRS 2025 02 |  | základní |  | 0 | 0.00014 | 0.001974 | 0 | 0 | 4 | K | 2 |  |  |  | ROZPOCET | 1692 | 0 | 0 | 0 | 0 | 1 | 1692 | 4 | -68984690
| PP |  | Ukotvení příček plochými kotvami, do konstrukce cihelné | [14 empty] | PP | 2
| Online PSC |  | https://podminky.urs.cz/item/CS_URS_2025_02/342291121 | [14 empty] | Online PSC | 2
| VV |  | "otvor 102/105"2*2,1 |  | 4.2 | [12 empty] | VV | 2 | 2 | True | 0 | ROZPOCET
| VV |  | "otvor 103/105"2,6 |  | 2.6 | [12 empty] | VV | 2 | 2 | True | 0 | ROZPOCET
| VV |  | "otvor 103/kabinet"2*2,6 |  | 5.2 | [12 empty] | VV | 2 | 2 | True | 0 | ROZPOCET
| VV |  | "příčka 105"2,1 |  | 2.1 | [12 empty] | VV | 2 | 2 | True | 0 | ROZPOCET
| VV |  | Součet |  | 14.1 | [12 empty] | VV | 2 | 4 | True | 1 | ROZPOCET
9 | K | 346244382 | Plentování jednostranné v přes 200 do 300 mm válcovaných nosníků cihlami | m2 | 4.48 | 905 | 4054.4 | CS ÚRS 2025 02 |  | základní |  | 0 | 0.1733 | 0.77638 | 0 | 0 | 4 | K | 2 |  |  |  | ROZPOCET | 4054.4 | 0 | 0 | 0 | 0 | 1 | 4054.4 | 4 | 1761387731
| PP |  | Plentování ocelových válcovaných nosníků jednostranné cihlami na maltu, výška stojiny přes 200 do 300 mm | [14 empty] | PP | 2
| Online PSC |  | https://podminky.urs.cz/item/CS_URS_2025_02/346244382 | [14 empty] | Online PSC | 2
| VV |  | "P01"3,6*0,3*2 |  | 2.16 | [12 empty] | VV | 2 | 2 | True | 0 | ROZPOCET
| VV |  | "P02"3*0,24*2 |  | 1.44 | [12 empty] | VV | 2 | 2 | True | 0 | ROZPOCET
| VV |  | "P03"2*0,22*2 |  | 0.88 | [12 empty] | VV | 2 | 2 | True | 0 | ROZPOCET
| VV |  | Součet |  | 4.48 | [12 empty] | VV | 2 | 4 | True | 1 | ROZPOCET
10 | K | 346481111 | Zaplentování rýh, potrubí, výklenků nebo nik ve stěnách rabicovým pletivem | m2 | 9.29 | 422 | 3920.38 | CS ÚRS 2025 02 |  | základní |  | 0 | 0.00785 | 0.072926 | 0 | 0 | 4 | K | 2 |  |  |  | ROZPOCET | 3920.38 | 0 | 0 | 0 | 0 | 1 | 3920.38 | 4 | 1816037447
| PP |  | Zaplentování rýh, potrubí, válcovaných nosníků, výklenků nebo nik jakéhokoliv tvaru, na maltu ve stěnách nebo před stěnami rabicovým pletivem | [14 empty] | PP | 2
| Online PSC |  | https://podminky.urs.cz/item/CS_URS_2025_02/346481111 | [14 empty] | Online PSC | 2
| VV |  | "P01"3,1*1,4 |  | 4.34 | [12 empty] | VV | 2 | 2 | True | 0 | ROZPOCET
| VV |  | "P02"2,5*1,4 |  | 3.5 | [12 empty] | VV | 2 | 2 | True | 0 | ROZPOCET
| VV |  | "P03"1,45*1 |  | 1.45 | [12 empty] | VV | 2 | 2 | True | 0 | ROZPOCET
| VV |  | Součet |  | 9.29 | [12 empty] | VV | 2 | 4 | True | 1 | ROZPOCET
| D | 6 | Úpravy povrchů, podlahy a osazování výplní |  |  |  | 178553.39 |  |  |  |  | 0 |  | 15.6455 |  | 0.0024966 | 1 | D | 1 |  |  |  | ROZPOCET | [6 empty] | 178553.39
11 | K | 612131121 | Penetrační disperzní nátěr vnitřních stěn nanášený ručně | m2 | 292.877 | 62 | 18158.37 | CS ÚRS 2025 02 |  | základní |  | 0 | 0.00026 | 0.076148 | 0 | 0 | 4 | K | 2 |  |  |  | ROZPOCET | 18158.37 | 0 | 0 | 0 | 0 | 1 | 18158.37 | 4 | -1511916444
| PP |  | Podkladní a spojovací vrstva vnitřních omítaných ploch penetrace disperzní nanášená ručně stěn | [14 empty] | PP | 2
| Online PSC |  | https://podminky.urs.cz/item/CS_URS_2025_02/612131121 | [14 empty] | Online PSC | 2
| VV |  | nový stav | [14 empty] | VV | 2 | 1 | True | 0 | ROZPOCET
| VV |  | "103"15,3*4,2 |  | 64.26 | [12 empty] | VV | 2 | 2 | True | 0 | ROZPOCET
| VV |  | "otvory"-(0,9*2,1+2,9*1,9+1*2,6+0,9*2*2) |  | -13.6 | [12 empty] | VV | 2 | 2 | True | 0 | ROZPOCET
| VV |  | "104"13,4*4,2 |  | 56.28 | [12 empty] | VV | 2 | 2 | True | 0 | ROZPOCET
| VV |  | "otvory"-(1,5*1,6+0,9*2+1*2,1) |  | -6.3 | [12 empty] | VV | 2 | 2 | True | 0 | ROZPOCET
| VV |  | "105,107 pult"5,2*0,9*2+1,1*4+0,5*2,1 |  | 14.81 | [12 empty] | VV | 2 | 2 | True | 0 | ROZPOCET
| VV |  | "105,107"35,6*4 |  | 142.4 | [12 empty] | VV | 2 | 2 | True | 0 | ROZPOCET
| VV |  | "otvory"-(1,5*2,6*4+3,1*3,45+1*2,6+1*2,1) |  | -30.995 | [12 empty] | VV | 2 | 2 | True | 0 | ROZPOCET
| VV |  | "106"20,6*4,2 |  | 86.52 | [12 empty] | VV | 2 | 2 | True | 0 | ROZPOCET
| VV |  | "otvory"-(1,5*1,6*2+3,1*3,45+1,45*3,45) |  | -20.498 | [12 empty] | VV | 2 | 2 | True | 0 | ROZPOCET
| VV |  | Součet |  | 292.877 | [12 empty] | VV | 2 | 4 | True | 1 | ROZPOCET
12 | K | 612135101 | Hrubá výplň rýh ve stěnách maltou jakékoli šířky rýhy | m2 | 30 | 482 | 14460 | CS ÚRS 2025 02 |  | základní |  | 0 | 0.056 | 1.68 | 0 | 0 | 4 | K | 2 |  |  |  | ROZPOCET | 14460 | 0 | 0 | 0 | 0 | 1 | 14460 | 4 | -296031907
| PP |  | Hrubá výplň rýh maltou jakékoli šířky rýhy ve stěnách | [14 empty] | PP | 2
| Online PSC |  | https://podminky.urs.cz/item/CS_URS_2025_02/612135101 | [14 empty] | Online PSC | 2
| VV |  | "instalace odhad"30 |  | 30 | [12 empty] | VV | 2 | 2 | True | 1 | ROZPOCET
13 | K | 612142001 | Pletivo sklovláknité vnitřních stěn vtlačené do tmelu | m2 | 67.32 | 240 | 16156.8 | CS ÚRS 2025 02 |  | základní |  | 0 | 0.00438 | 0.29486 | 0 | 0 | 4 | K | 2 |  |  |  | ROZPOCET | 16156.8 | 0 | 0 | 0 | 0 | 1 | 16156.8 | 4 | -1853726256
| PP |  | Pletivo vnitřních ploch v ploše nebo pruzích, na plném podkladu sklovláknité vtlačené do tmelu včetně tmelu stěn | [14 empty] | PP | 2
| Online PSC |  | https://podminky.urs.cz/item/CS_URS_2025_02/612142001 | [14 empty] | Online PSC | 2
| VV |  | nové vyzdívky | [14 empty] | VV | 2 | 1 | True | 0 | ROZPOCET
| VV |  | "400 pult 105"5,2*0,9*2 |  | 9.36 | [12 empty] | VV | 2 | 2 | True | 0 | ROZPOCET
| VV |  | "příčka 150" | [14 empty] | VV | 2 | 1 | True | 0 | ROZPOCET
| VV |  | "otvor 103/kabinet biologie"1,8*2,9*2 |  | 10.44 | [12 empty] | VV | 2 | 2 | True | 0 | ROZPOCET
| VV |  | "otvor 102/105"1,25*2,25*2 |  | 5.625 | [12 empty] | VV | 2 | 2 | True | 0 | ROZPOCET
| VV |  | "otvor 103/105"0,75*2,75 |  | 2.063 | [12 empty] | VV | 2 | 2 | True | 0 | ROZPOCET
| VV |  | "příčka 105"((1,8+0,6)*2,25+2,7*4,2)*2 |  | 33.48 | [12 empty] | VV | 2 | 2 | True | 0 | ROZPOCET
| VV |  | "otvor"-1,6*1,2 |  | -1.92 | [12 empty] | VV | 2 | 2 | True | 0 | ROZPOCET
| VV |  | "příčka 101/103"1,88*2,2*2 |  | 8.272 | [12 empty] | VV | 2 | 2 | True | 0 | ROZPOCET
| VV |  | Součet |  | 67.32 | [12 empty] | VV | 2 | 4 | True | 1 | ROZPOCET
14 | K | 612311131 | Vápenný štuk vnitřních stěn tloušťky do 3 mm | m2 | 215.861 | 160 | 34537.76 | CS ÚRS 2025 02 |  | základní |  | 0 | 0.004 | 0.86344 | 0 | 0 | 4 | K | 2 |  |  |  | ROZPOCET | 34537.76 | 0 | 0 | 0 | 0 | 1 | 34537.76 | 4 | 58943715
| PP |  | Vápenný štuk vnitřních ploch tloušťky do 3 mm svislých konstrukcí stěn | [14 empty] | PP | 2
| Online PSC |  | https://podminky.urs.cz/item/CS_URS_2025_02/612311131 | [14 empty] | Online PSC | 2
| VV |  | "nový štuk"292,877 |  | 292.877 | [12 empty] | VV | 2 | 2 | True | 0 | ROZPOCET
| VV |  | "pod keram. obklad"-77,016 |  | -77.016 | [12 empty] | VV | 2 | 2 | True | 0 | ROZPOCET
| VV |  | Součet |  | 215.861 | [12 empty] | VV | 2 | 4 | True | 1 | ROZPOCET
15 | K | 612315302 | Vápenná štuková omítka ostění nebo nadpraží | m2 | 17.188 | 950 | 16328.6 | CS ÚRS 2025 02 |  | základní |  | 0 | 0.03273 | 0.56256 | 0 | 0 | 4 | K | 2 |  |  |  | ROZPOCET | 16328.6 | 0 | 0 | 0 | 0 | 1 | 16328.6 | 4 | -278396589
| PP |  | Vápenná omítka ostění nebo nadpraží štuková dvouvrstvá | [14 empty] | PP | 2
| Online PSC |  | https://podminky.urs.cz/item/CS_URS_2025_02/612315302 | [14 empty] | Online PSC | 2
| VV |  | "otvor 103/104"(0,9+2*2)*0,15 |  | 0.735 | [12 empty] | VV | 2 | 2 | True | 0 | ROZPOCET
| VV |  | "otvor 103/101"(2,9+2*1,9)*0,65 |  | 4.355 | [12 empty] | VV | 2 | 2 | True | 0 | ROZPOCET
| VV |  | "otvor 107/106"(3,1+3,45*2)*0,5 |  | 5 | [12 empty] | VV | 2 | 2 | True | 0 | ROZPOCET
| VV |  | "otvor 102/106"(1,45+3,45*2)*0,35 |  | 2.923 | [12 empty] | VV | 2 | 2 | True | 0 | ROZPOCET
| VV |  | "otvor 102/101"(1,45+3,45*2)*0,5 |  | 4.175 | [12 empty] | VV | 2 | 2 | True | 0 | ROZPOCET
| VV |  | Součet |  | 17.188 | [12 empty] | VV | 2 | 4 | True | 1 | ROZPOCET
16 | K | 612325412 | Oprava vnitřní vápenocementové hladké omítky tl do 20 mm stěn v rozsahu plochy přes 10 do 30 % | m2 | 278.067 | 202 | 56169.53 | CS ÚRS 2025 02 |  | základní |  | 0 | 0.0165 | 4.5881 | 0 | 0 | 4 | K | 2 |  |  |  | ROZPOCET | 56169.53 | 0 | 0 | 0 | 0 | 1 | 56169.53 | 4 | 1830353168
| PP |  | Oprava vápenocementové omítky vnitřních ploch hladké, tl. do 20 mm stěn, v rozsahu opravované plochy přes 10 do 30% | [14 empty] | PP | 2
| Online PSC |  | https://podminky.urs.cz/item/CS_URS_2025_02/612325412 | [14 empty] | Online PSC | 2
| VV |  | nový stav | [14 empty] | VV | 2 | 1 | True | 0 | ROZPOCET
| VV |  | "103"15,3*4,2 |  | 64.26 | [12 empty] | VV | 2 | 2 | True | 0 | ROZPOCET
| VV |  | "otvory"-(0,9*2,1+2,9*1,9+1*2,6+0,9*2*2) |  | -13.6 | [12 empty] | VV | 2 | 2 | True | 0 | ROZPOCET
| VV |  | "104"13,4*4,2 |  | 56.28 | [12 empty] | VV | 2 | 2 | True | 0 | ROZPOCET
| VV |  | "otvory"-(1,5*1,6+0,9*2+1*2,1) |  | -6.3 | [12 empty] | VV | 2 | 2 | True | 0 | ROZPOCET
| VV |  | "105,107"35,6*4 |  | 142.4 | [12 empty] | VV | 2 | 2 | True | 0 | ROZPOCET
| VV |  | "otvory"-(1,5*2,6*4+3,1*3,45+1*2,6+1*2,1) |  | -30.995 | [12 empty] | VV | 2 | 2 | True | 0 | ROZPOCET
| VV |  | "106"20,6*4,2 |  | 86.52 | [12 empty] | VV | 2 | 2 | True | 0 | ROZPOCET
| VV |  | "otvory"-(1,5*1,6*2+3,1*3,45+1,45*3,45) |  | -20.498 | [12 empty] | VV | 2 | 2 | True | 0 | ROZPOCET
| VV |  | Součet |  | 278.067 | [12 empty] | VV | 2 | 4 | True | 1 | ROZPOCET
17 | K | 619991011 | Obalení samostatných konstrukcí a prvků PE fólií | m2 | 41.61 | 29.52 | 1228.33 | CS ÚRS 2025 02 |  | základní |  | 0 | 9e-05 | 0.0037449 | 6e-05 | 0.0024966 | 4 | K | 2 |  |  |  | ROZPOCET | 1228.33 | 0 | 0 | 0 | 0 | 1 | 1228.33 | 4 | 1441506613
| PP |  | Zakrytí vnitřních ploch před znečištěním PE fólií včetně pozdějšího odkrytí samostatných konstrukcí a prvků | [14 empty] | PP | 2
| Online PSC |  | https://podminky.urs.cz/item/CS_URS_2025_02/619991011 | [14 empty] | Online PSC | 2
| VV |  | 1,5*2,6*7+0,9*2,1+2,9*1,9*2+0,7*2 |  | 41.61 | [12 empty] | VV | 2 | 2 | True | 1 | ROZPOCET
18 | K | 631312141 | Doplnění rýh v dosavadních mazaninách betonem prostým | m3 | 3 | 5688 | 17064 | CS ÚRS 2025 02 |  | základní |  | 0 | 2.5019 | 7.5056 | 0 | 0 | 4 | K | 2 |  |  |  | ROZPOCET | 17064 | 0 | 0 | 0 | 0 | 1 | 17064 | 4 | -562214931
| PP |  | Doplnění dosavadních mazanin prostým betonem s dodáním hmot, bez potěru, plochy jednotlivě rýh v dosavadních mazaninách | [14 empty] | PP | 2
| Online PSC |  | https://podminky.urs.cz/item/CS_URS_2025_02/631312141 | [14 empty] | Online PSC | 2
| VV |  | "instalace odhad"3 |  | 3 | [12 empty] | VV | 2 | 2 | True | 1 | ROZPOCET
19 | K | 642944121 | Osazování ocelových zárubní dodatečné pl do 2,5 m2 | kus | 1 | 1250 | 1250 | CS ÚRS 2025 02 |  | základní |  | 0 | 0.05644 | 0.05644 | 0 | 0 | 4 | K | 2 |  |  |  | ROZPOCET | 1250 | 0 | 0 | 0 | 0 | 1 | 1250 | 4 | -660699748
| PP |  | Osazení ocelových dveřních zárubní lisovaných nebo z úhelníků dodatečně s vybetonováním prahu, plochy do 2,5 m2 | [14 empty] | PP | 2
| Online PSC |  | https://podminky.urs.cz/item/CS_URS_2025_02/642944121 | [14 empty] | Online PSC | 2
| VV |  | "D02"1 |  | 1 | [12 empty] | VV | 2 | 2 | True | 1 | ROZPOCET
20 | M | 55331435 | zárubeň jednokřídlá ocelová pro dodatečnou montáž tl stěny 110-150mm rozměru 600/1970, 2100mm | kus | 1 | 3200 | 3200 | CS ÚRS 2025 02 |  | základní |  | 0 | 0.01458 | 0.01458 | 0 | 0 | 8 | M | 2 |  |  |  | ROZPOCET | 3200 | 0 | 0 | 0 | 0 | 1 | 3200 | 4 | 1548837535
| PP |  | zárubeň jednokřídlá ocelová pro dodatečnou montáž tl stěny 110-150mm rozměru 600/1970, 2100mm | [14 empty] | PP | 2
| D | 9 | Ostatní konstrukce a práce, bourání |  |  |  | 25852.75 |  |  |  |  | 0 |  | 0.0054392 |  | 0 | 1 | D | 1 |  |  |  | ROZPOCET | [6 empty] | 25852.75
21 | K | 949101112 | Lešení pomocné pro objekty pozemních staveb s lešeňovou podlahou v přes 1,9 do 3,5 m zatížení do 150 kg/m2 | m2 | 118.07 | 75 | 8855.25 | CS ÚRS 2025 02 |  | základní |  | 0 | 0 | 0 | 0 | 0 | 4 | K | 2 |  |  |  | ROZPOCET | 8855.25 | 0 | 0 | 0 | 0 | 1 | 8855.25 | 4 | 303166077
| PP |  | Lešení pomocné pracovní pro objekty pozemních staveb pro zatížení do 150 kg/m2, o výšce lešeňové podlahy přes 1,9 do 3,5 m | [14 empty] | PP | 2
| Online PSC |  | https://podminky.urs.cz/item/CS_URS_2025_02/949101112 | [14 empty] | Online PSC | 2
| VV |  | "103,104,105,106,107"13,8+10,3+12,3+25,27+56,4 |  | 118.07 | [12 empty] | VV | 2 | 2 | True | 1 | ROZPOCET
22 | K | 952901111 | Vyčištění budov bytové a občanské výstavby při výšce podlaží do 4 m | m2 | 135.98 | 125 | 16997.5 | CS ÚRS 2025 02 |  | základní |  | 0 | 4e-05 | 0.0054392 | 0 | 0 | 4 | K | 2 |  |  |  | ROZPOCET | 16997.5 | 0 | 0 | 0 | 0 | 1 | 16997.5 | 4 | 2073920566
| PP |  | Vyčištění budov nebo objektů před předáním do užívání budov bytové nebo občanské výstavby, světlé výšky podlaží do 4 m | [14 empty] | PP | 2
| Online PSC |  | https://podminky.urs.cz/item/CS_URS_2025_02/952901111 | [14 empty] | Online PSC | 2
| VV |  | "101-107"14,85+3,06+13,8+10,3+12,3+25,27+56,4 |  | 135.98 | [12 empty] | VV | 2 | 2 | True | 1 | ROZPOCET
| D | 998 | Přesun hmot |  |  |  | 8651 |  |  |  |  | 0 |  | 0 |  | 0 | 1 | D | 1 |  |  |  | ROZPOCET | [6 empty] | 8651
23 | K | 998011001 | Přesun hmot pro budovy zděné v do 6 m | t | 21.1 | 410 | 8651 | CS ÚRS 2025 02 |  | základní |  | 0 | 0 | 0 | 0 | 0 | 4 | K | 2 |  |  |  | ROZPOCET | 8651 | 0 | 0 | 0 | 0 | 1 | 8651 | 4 | 554746456
| PP |  | Přesun hmot pro budovy občanské výstavby, bydlení, výrobu a služby s nosnou svislou konstrukcí zděnou z cihel, tvárnic nebo kamene vodorovná dopravní vzdálenost do 100 m základní pro budovy výšky do 6 m | [14 empty] | PP | 2
| Online PSC |  | https://podminky.urs.cz/item/CS_URS_2025_02/998011001 | [14 empty] | Online PSC | 2
| D | PSV | Práce a dodávky PSV |  |  |  | 1415166.62 |  |  |  |  | 0 |  | 6.6948 |  | 0 | 2 | D | 0 |  |  |  | ROZPOCET | [6 empty] | 1415166.62
| D | 714 | Akustická a protiotřesová opatření |  |  |  | 177248.41 |  |  |  |  | 0 |  | 0.309 |  | 0 | 2 | D | 1 |  |  |  | ROZPOCET | [6 empty] | 177248.41
24 | K | 71411231.R | Montáž akustických obkladů stropů z desek z dřevní vlny a cementu tl. 50 mm, ukotvených na rošt kovový dvouvrstvý | m2 | 81.67 | 600 | 49002 |  |  | základní |  | 0 | 0.00036 | 0.029401 | 0 | 0 | 16 | K | 2 |  |  |  | ROZPOCET | 49002 | 0 | 0 | 0 | 0 | 1 | 49002 | 16 | -2057227743
| PP |  | Montáž akustických obkladů stropů z desek z dřevní vlny a cementu tl. 50 mm, ukotvených na rošt kovový dvouvrstvý | [14 empty] | PP | 2
| VV |  | "106,107"25,27+56,4 |  | 81.67 | [12 empty] | VV | 2 | 2 | True | 1 | ROZPOCET
25 | M | 71401 | nehořlavé akustické desky z dřevní vlny a cementu tl. 50 mm, akustický útlum aw 0,9 | m2 | 81.67 | 620 | 50635.4 |  |  | základní |  | 0 | 0 | 0 | 0 | 0 | 32 | M | 2 |  |  |  | ROZPOCET | 50635.4 | 0 | 0 | 0 | 0 | 1 | 50635.4 | 16 | 758432883
| PP |  | nehořlavé akustické desky z dřevní vlny a cementu tl. 50 mm, akustický útlum aw 0,9 | [14 empty] | PP | 2
26 | K | 71412200.R | Montáž akustických plstěných panelů volně zavěšených pr. 800-1200 mm | kus | 60 | 300 | 18000 |  |  | základní |  | 0 | 0.00016 | 0.0096 | 0 | 0 | 16 | K | 2 |  |  |  | ROZPOCET | 18000 | 0 | 0 | 0 | 0 | 1 | 18000 | 16 | -1479916857
| PP |  | Montáž akustických plstěných panelů volně zavěšených pr. 800-1200 mm | [14 empty] | PP | 2
| VV |  | "106,107"30*2 |  | 60 | [12 empty] | VV | 2 | 2 | True | 1 | ROZPOCET
27 | M | 264 | panel akustický pe vlákna, hrana zatřená rovná, hustota 200 kg/m3, zvuková izolace 40 dB, volně zavěšený kruh průměru 800mm barva tl 12mm | kus | 30 | 850 | 25500 |  |  | základní |  | 0 | 0.0045 | 0.135 | 0 | 0 | 32 | M | 2 |  |  |  | ROZPOCET | 25500 | 0 | 0 | 0 | 0 | 1 | 25500 | 16 | -1297484760
| PP |  | panel akustický pe vlákna, hrana zatřená rovná, hustota 200 kg/m3, zvuková izolace 40 dB, volně zavěšený kruh průměru 800mm barva tl 12mm | [14 empty] | PP | 2
28 | M | 265 | panel akustický pe vlákna, hrana zatřená rovná, hustota 200 kg/m3, zvuková izolace 40 dB, volně zavěšený kruh průměru 1200mm barva tl 12mm | kus | 30 | 1100 | 33000 |  |  | základní |  | 0 | 0.0045 | 0.135 | 0 | 0 | 32 | M | 2 |  |  |  | ROZPOCET | 33000 | 0 | 0 | 0 | 0 | 1 | 33000 | 16 | -2005243828
| PP |  | panel akustický pe vlákna, hrana zatřená rovná, hustota 200 kg/m3, zvuková izolace 40 dB, volně zavěšený kruh průměru 1200mm barva tl 12mm | [14 empty] | PP | 2
29 | K | 998714201 | Přesun hmot procentní pro akustická a protiotřesová opatření v objektech v do 6 m | % | 0.58 | 1915.54 | 1111.01 | CS ÚRS 2025 02 |  | základní |  | 0 | 0 | 0 | 0 | 0 | 16 | K | 2 |  |  |  | ROZPOCET | 1111.01 | 0 | 0 | 0 | 0 | 1 | 1111.01 | 16 | -1179021324
| PP |  | Přesun hmot pro akustická a protiotřesová opatření stanovený procentní sazbou (%) z ceny vodorovná dopravní vzdálenost do 50 m základní v objektech výšky do 6 m | [14 empty] | PP | 2
| Online PSC |  | https://podminky.urs.cz/item/CS_URS_2025_02/998714201 | [14 empty] | Online PSC | 2
| D | 763 | Konstrukce suché výstavby |  |  |  | 36506.74 |  |  |  |  | 0 |  | 0.79178 |  | 0 | 2 | D | 1 |  |  |  | ROZPOCET | [6 empty] | 36506.74
30 | K | 76311134.R6 | SDK příčka tl 150 mm profil CW+UW 100 desky 1xDH2 12,5 s izolací EI 45 Rw do 51 dB | m2 | 10.605 | 1340 | 14210.7 |  |  | základní |  | 0 | 0.03087 | 0.32738 | 0 | 0 | 16 | K | 2 |  |  |  | ROZPOCET | 14210.7 | 0 | 0 | 0 | 0 | 1 | 14210.7 | 16 | 2005996323
| PP |  | Příčka ze sádrokartonových desek s nosnou konstrukcí z jednoduchých ocelových profilů UW, CW jednoduše opláštěná deskou impregnovanou DH2 tl. 12,5 mm s izolací, EI 45, příčka tl. 150 mm, profil 100, Rw do 51 dB | [14 empty] | PP | 2
| VV |  | "105"5,05*2,1 |  | 10.605 | [12 empty] | VV | 2 | 2 | True | 1 | ROZPOCET
31 | K | 763111717 | SDK příčka základní penetrační nátěr (oboustranně) | m2 | 10.605 | 62 | 657.51 | CS ÚRS 2025 02 |  | základní |  | 0 | 0.0002 | 0.002121 | 0 | 0 | 16 | K | 2 |  |  |  | ROZPOCET | 657.51 | 0 | 0 | 0 | 0 | 1 | 657.51 | 16 | -1882072492
| PP |  | Příčka ze sádrokartonových desek ostatní konstrukce a práce na příčkách ze sádrokartonových desek základní penetrační nátěr (oboustranný) | [14 empty] | PP | 2
| Online PSC |  | https://podminky.urs.cz/item/CS_URS_2025_02/763111717 | [14 empty] | Online PSC | 2
32 | K | 763131451 | SDK podhled deska 1xH2 12,5 bez izolace dvouvrstvá spodní kce profil CD+UD | m2 | 36.4 | 550 | 20020 | CS ÚRS 2025 02 |  | základní |  | 0 | 0.0126 | 0.45864 | 0 | 0 | 16 | K | 2 |  |  |  | ROZPOCET | 20020 | 0 | 0 | 0 | 0 | 1 | 20020 | 16 | -247993794
| PP |  | Podhled ze sádrokartonových desek dvouvrstvá zavěšená spodní konstrukce z ocelových profilů CD, UD jednoduše opláštěná deskou impregnovanou H2, tl. 12,5 mm, bez izolace | [14 empty] | PP | 2
| Online PSC |  | https://podminky.urs.cz/item/CS_URS_2025_02/763131451 | [14 empty] | Online PSC | 2
| VV |  | "103,104,105"13,8+10,3+12,3 |  | 36.4 | [12 empty] | VV | 2 | 2 | True | 1 | ROZPOCET
33 | K | 763131714 | SDK podhled základní penetrační nátěr | m2 | 36.4 | 35 | 1274 | CS ÚRS 2025 02 |  | základní |  | 0 | 0.0001 | 0.00364 | 0 | 0 | 16 | K | 2 |  |  |  | ROZPOCET | 1274 | 0 | 0 | 0 | 0 | 1 | 1274 | 16 | -1158781246
| PP |  | Podhled ze sádrokartonových desek ostatní práce a konstrukce na podhledech ze sádrokartonových desek základní penetrační nátěr | [14 empty] | PP | 2
| Online PSC |  | https://podminky.urs.cz/item/CS_URS_2025_02/763131714 | [14 empty] | Online PSC | 2
34 | K | 998763401 | Přesun hmot procentní pro konstrukce montované z desek v objektech v do 6 m | % | 0.78 | 441.7 | 344.53 | CS ÚRS 2025 02 |  | základní |  | 0 | 0 | 0 | 0 | 0 | 16 | K | 2 |  |  |  | ROZPOCET | 344.53 | 0 | 0 | 0 | 0 | 1 | 344.53 | 16 | 1790505546
| PP |  | Přesun hmot pro konstrukce montované z desek sádrokartonových, sádrovláknitých, cementovláknitých nebo cementových stanovený procentní sazbou (%) z ceny vodorovná dopravní vzdálenost do 50 m základní v objektech výšky do 6 m | [14 empty] | PP | 2
| Online PSC |  | https://podminky.urs.cz/item/CS_URS_2025_02/998763401 | [14 empty] | Online PSC | 2
| D | 766 | Konstrukce truhlářské |  |  |  | 445183.97 |  |  |  |  | 0 |  | 0.016 |  | 0 | 2 | D | 1 |  |  |  | ROZPOCET | [6 empty] | 445183.97
35 | K | 76651 | Dodávka a montáž stůl s kovovou podnoží barový 2500x900x960mm, deska lamino dekor dřevo tl. 36mm | ks | 2 | 16600 | 33200 |  |  | základní |  | 0 | 0 | 0 | 0 | 0 | 16 | K | 2 |  |  |  | ROZPOCET | 33200 | 0 | 0 | 0 | 0 | 1 | 33200 | 16 | -2107211925
| PP |  | Dodávka a montáž stůl s kovovou podnoží barový 2500x900x960mm, deska lamino dekor dřevo tl. 36mm | [14 empty] | PP | 2
36 | K | 76654 | Dodávka a montáž stůl s kovovou podnoží jídelní 2000x900x770mm, deska lamino dekor dřevo tl. 36mm | ks | 3 | 14600 | 43800 |  |  | základní |  | 0 | 0 | 0 | 0 | 0 | 16 | K | 2 |  |  |  | ROZPOCET | 43800 | 0 | 0 | 0 | 0 | 1 | 43800 | 16 | 1619648431
| PP |  | Dodávka a montáž stůl s kovovou podnoží jídelní 2000x900x770mm, deska lamino dekor dřevo tl. 36mm | [14 empty] | PP | 2
37 | K | 76655 | Dodávka a montáž stůl s kovovou podnoží jídelní 2500x900x770mm, deska lamino dekor dřevo tl. 36mm | ks | 3 | 15600 | 46800 |  |  | základní |  | 0 | 0 | 0 | 0 | 0 | 16 | K | 2 |  |  |  | ROZPOCET | 46800 | 0 | 0 | 0 | 0 | 1 | 46800 | 16 | -2004366718
| PP |  | Dodávka a montáž stůl s kovovou podnoží jídelní 2500x900x770mm, deska lamino dekor dřevo tl. 36mm | [14 empty] | PP | 2
38 | K | 76653 | Dodávka a montáž stůl kulatý jídelní masiv dřevo nohy, v. 760mm, pr. 1400mm, deska MDF dýha dřevo | ks | 1 | 9600 | 9600 |  |  | základní |  | 0 | 0 | 0 | 0 | 0 | 16 | K | 2 |  |  |  | ROZPOCET | 9600 | 0 | 0 | 0 | 0 | 1 | 9600 | 16 | -1072407541
| PP |  | Dodávka a montáž stůl kulatý jídelní masiv dřevo nohy, v. 760mm, pr. 1400mm, deska MDF dýha dřevo | [14 empty] | PP | 2
39 | K | 76656 | Dodávka a montáž židle dřevo dub/buk typ IRONICA, hladké sedadlo, opěradlo šxhxv 440x470x845mm | ks | 30 | 3500 | 105000 |  |  | základní |  | 0 | 0 | 0 | 0 | 0 | 16 | K | 2 |  |  |  | ROZPOCET | 105000 | 0 | 0 | 0 | 0 | 1 | 105000 | 16 | 735634674
| PP |  | Dodávka a montáž židle dřevo dub/buk typ IRONICA, hladké sedadlo, opěradlo šxhxv 440x470x845mm | [14 empty] | PP | 2
40 | K | 76652 | Dodávka a montáž židle barová, plast. hladké sedadlo, opěradlo v 675mm, nohy kov nátěr | ks | 16 | 2600 | 41600 |  |  | základní |  | 0 | 0 | 0 | 0 | 0 | 16 | K | 2 |  |  |  | ROZPOCET | 41600 | 0 | 0 | 0 | 0 | 1 | 41600 | 16 | 1290514611
| PP |  | Dodávka a montáž židle barová, plast. hladké sedadlo, opěradlo v 675mm, nohy kov nátěr | [14 empty] | PP | 2
41 | K | 76657 | Dodávka a montáž dřevěná lavice lamino HPL, bez čalounění, 600x875x2230mm | ks | 3 | 37000 | 111000 |  |  | základní |  | 0 | 0 | 0 | 0 | 0 | 16 | K | 2 |  |  |  | ROZPOCET | 111000 | 0 | 0 | 0 | 0 | 1 | 111000 | 16 | -666872066
| PP |  | Dodávka a montáž dřevěná lavice lamino HPL, bez čalounění, 600x875x2230mm | [14 empty] | PP | 2
42 | K | 76658 | Dodávka a montáž dřevěné vestavěné skříně lamino HPL, 5500x600x850mm | ks | 1 | 45000 | 45000 |  |  | základní |  | 0 | 0 | 0 | 0 | 0 | 16 | K | 2 |  |  |  | ROZPOCET | 45000 | 0 | 0 | 0 | 0 | 1 | 45000 | 16 | 181628435
| PP |  | Dodávka a montáž dřevěné vestavěné skříně lamino HPL, 5500x600x850mm | [14 empty] | PP | 2
43 | K | 76650 | Dodávka a montáž hodiny nástěnné pr. 780mm | ks | 1 | 500 | 500 |  |  | základní |  | 0 | 0 | 0 | 0 | 0 | 16 | K | 2 |  |  |  | ROZPOCET | 500 | 0 | 0 | 0 | 0 | 1 | 500 | 16 | -2083912330
| PP |  | Dodávka a montáž hodiny nástěnné pr. 780mm | [14 empty] | PP | 2
44 | K | 766660001 | Montáž dveřních křídel otvíravých jednokřídlových š do 0,8 m do ocelové zárubně | kus | 1 | 950 | 950 | CS ÚRS 2025 02 |  | základní |  | 0 | 0 | 0 | 0 | 0 | 16 | K | 2 |  |  |  | ROZPOCET | 950 | 0 | 0 | 0 | 0 | 1 | 950 | 16 | 42739960
| PP |  | Montáž dveřních křídel dřevěných nebo plastových otevíravých do ocelové zárubně povrchově upravených jednokřídlových, šířky do 800 mm | [14 empty] | PP | 2
| Online PSC |  | https://podminky.urs.cz/item/CS_URS_2025_02/766660001 | [14 empty] | Online PSC | 2
| VV |  | "D02"1 |  | 1 | [12 empty] | VV | 2 | 2 | True | 1 | ROZPOCET
45 | M | D02 | dveře jednokřídlé dřevotřískové povrch laminátový plné 600x1970-2100mm, vč. kování | kus | 1 | 5800 | 5800 |  |  | základní |  | 0 | 0.016 | 0.016 | 0 | 0 | 32 | M | 2 |  |  |  | ROZPOCET | 5800 | 0 | 0 | 0 | 0 | 1 | 5800 | 16 | 1678697770
| PP |  | dveře jednokřídlé dřevotřískové povrch laminátový plné 600x1970-2100mm, vč. kování | [14 empty] | PP | 2
46 | K | 998766201 | Přesun hmot procentní pro kce truhlářské v objektech v do 6 m | % | 0.41 | 4717 | 1933.97 | CS ÚRS 2025 02 |  | základní |  | 0 | 0 | 0 | 0 | 0 | 16 | K | 2 |  |  |  | ROZPOCET | 1933.97 | 0 | 0 | 0 | 0 | 1 | 1933.97 | 16 | -1381792541
| PP |  | Přesun hmot pro konstrukce truhlářské stanovený procentní sazbou (%) z ceny vodorovná dopravní vzdálenost do 50 m základní v objektech výšky do 6 m | [14 empty] | PP | 2
| Online PSC |  | https://podminky.urs.cz/item/CS_URS_2025_02/998766201 | [14 empty] | Online PSC | 2
| D | 767 | Konstrukce zámečnické |  |  |  | 126963.8 |  |  |  |  | 0 |  | 0.05979 |  | 0 | 2 | D | 1 |  |  |  | ROZPOCET | [6 empty] | 126963.8
47 | K | 767620355 | Montáž oken kovových s izolačními trojskly otevíravých do zdiva plochy přes 6 m2 | m2 | 7.4 | 1330 | 9842 | CS ÚRS 2025 02 |  | základní |  | 0 | 0.00023 | 0.001702 | 0 | 0 | 16 | K | 2 |  |  |  | ROZPOCET | 9842 | 0 | 0 | 0 | 0 | 1 | 9842 | 16 | 1886401451
| PP |  | Montáž oken s izolačními skly z hliníkových nebo ocelových profilů na polyuretanovou pěnu s trojskly otevíravých do zdiva, plochy přes 6 m2 | [14 empty] | PP | 2
| Online PSC |  | https://podminky.urs.cz/item/CS_URS_2025_02/767620355 | [14 empty] | Online PSC | 2
| VV |  | "D01"0,9*2,1+2,9*1,9 |  | 7.4 | [12 empty] | VV | 2 | 2 | True | 1 | ROZPOCET
48 | M | D01 | sestava hliník dveře 900/2100mm otevíravé jednokřídlé, klika/madlo, nadsvětlík 2900/1900mm fix, Al trojsklo, parapet plný panel | ks | 1 | 110500 | 110500 |  |  | základní |  | 0 | 0.026 | 0.026 | 0 | 0 | 32 | M | 2 |  |  |  | ROZPOCET | 110500 | 0 | 0 | 0 | 0 | 1 | 110500 | 16 | 1368652085
| PP |  | sestava hliník dveře 900/2100mm otevíravé jednokřídlé, klika/madlo, nadsvětlík 2900/1900mm fix, Al trojsklo, parapet plný panel | [14 empty] | PP | 2
49 | K | 767995101 | Montáž atypických zámečnických konstrukcí hmotnosti do 1 kg | kg | 12 | 237 | 2844 | CS ÚRS 2025 02 |  | základní |  | 0 | 7e-05 | 0.00084 | 0 | 0 | 16 | K | 2 |  |  |  | ROZPOCET | 2844 | 0 | 0 | 0 | 0 | 1 | 2844 | 16 | 1457139600
| PP |  | Montáž ostatních atypických zámečnických konstrukcí hmotnosti do 1 kg | [14 empty] | PP | 2
| Online PSC |  | https://podminky.urs.cz/item/CS_URS_2025_02/767995101 | [14 empty] | Online PSC | 2
| VV |  | "sloupky pod roletu výdej"1,2*4*2,5 |  | 12 | [12 empty] | VV | 2 | 2 | True | 1 | ROZPOCET
50 | M | 15028 | sloupek vč. roznášecích patek, trubka nerezová leštěná 50x2,0mm | m | 4.8 | 550 | 2640 |  |  | základní |  | 0 | 0.00651 | 0.031248 | 0 | 0 | 32 | M | 2 |  |  |  | ROZPOCET | 2640 | 0 | 0 | 0 | 0 | 1 | 2640 | 16 | 1276548478
| PP |  | sloupek vč. roznášecích patek, trubka nerezová leštěná 50x2,0mm | [14 empty] | PP | 2
| VV |  | "sloupky pod roletu výdej"1,2*4 |  | 4.8 | [12 empty] | VV | 2 | 2 | True | 1 | ROZPOCET
51 | K | 998767201 | Přesun hmot procentní pro zámečnické konstrukce v objektech v do 6 m | % | 0.74 | 1537.57 | 1137.8 | CS ÚRS 2025 02 |  | základní |  | 0 | 0 | 0 | 0 | 0 | 16 | K | 2 |  |  |  | ROZPOCET | 1137.8 | 0 | 0 | 0 | 0 | 1 | 1137.8 | 16 | 862287674
| PP |  | Přesun hmot pro zámečnické konstrukce stanovený procentní sazbou (%) z ceny vodorovná dopravní vzdálenost do 50 m základní v objektech výšky do 6 m | [14 empty] | PP | 2
| Online PSC |  | https://podminky.urs.cz/item/CS_URS_2025_02/998767201 | [14 empty] | Online PSC | 2
| D | 771 | Podlahy z dlaždic |  |  |  | 77949.98 |  |  |  |  | 0 |  | 1.4704 |  | 0 | 2 | D | 1 |  |  |  | ROZPOCET | [6 empty] | 77949.98
52 | K | 771111011 | Vysátí podkladu před pokládkou dlažby | m2 | 36.4 | 13.8 | 502.32 | CS ÚRS 2025 02 |  | základní |  | 0 | 0 | 0 | 0 | 0 | 16 | K | 2 |  |  |  | ROZPOCET | 502.32 | 0 | 0 | 0 | 0 | 1 | 502.32 | 16 | 768457914
| PP |  | Příprava podkladu před provedením dlažby vysátí podlah | [14 empty] | PP | 2
| Online PSC |  | https://podminky.urs.cz/item/CS_URS_2025_02/771111011 | [14 empty] | Online PSC | 2
| VV |  | "103,104,105"13,8+10,3+12,3 |  | 36.4 | [12 empty] | VV | 2 | 2 | True | 1 | ROZPOCET
53 | K | 771121011 | Nátěr penetrační na podlahu | m2 | 36.4 | 53 | 1929.2 | CS ÚRS 2025 02 |  | základní |  | 0 | 0.0003 | 0.01092 | 0 | 0 | 16 | K | 2 |  |  |  | ROZPOCET | 1929.2 | 0 | 0 | 0 | 0 | 1 | 1929.2 | 16 | 185484893
| PP |  | Příprava podkladu před provedením dlažby nátěr penetrační na podlahu | [14 empty] | PP | 2
| Online PSC |  | https://podminky.urs.cz/item/CS_URS_2025_02/771121011 | [14 empty] | Online PSC | 2
54 | K | 771151011 | Samonivelační stěrka podlah pevnosti 20 MPa tl 3 mm | m2 | 36.4 | 280 | 10192 | CS ÚRS 2025 02 |  | základní |  | 0 | 0.00455 | 0.16562 | 0 | 0 | 16 | K | 2 |  |  |  | ROZPOCET | 10192 | 0 | 0 | 0 | 0 | 1 | 10192 | 16 | -687807059
| PP |  | Příprava podkladu před provedením dlažby samonivelační stěrka min. pevnosti 20 MPa, tloušťky do 3 mm | [14 empty] | PP | 2
| Online PSC |  | https://podminky.urs.cz/item/CS_URS_2025_02/771151011 | [14 empty] | Online PSC | 2
55 | K | 771474112 | Montáž soklů z dlaždic keramických rovných lepených cementovým flexibilním lepidlem v přes 65 do 90 mm | m | 15.48 | 120 | 1857.6 | CS ÚRS 2025 02 |  | základní |  | 0 | 0.00043 | 0.0066564 | 0 | 0 | 16 | K | 2 |  |  |  | ROZPOCET | 1857.6 | 0 | 0 | 0 | 0 | 1 | 1857.6 | 16 | 310178133
| PP |  | Montáž soklů z dlaždic keramických lepených cementovým flexibilním lepidlem rovných, výšky přes 65 do 90 mm | [14 empty] | PP | 2
| Online PSC |  | https://podminky.urs.cz/item/CS_URS_2025_02/771474112 | [14 empty] | Online PSC | 2
| VV |  | "103"(1+0,6+0,63+1,1+2,05) |  | 5.38 | [12 empty] | VV | 2 | 2 | True | 0 | ROZPOCET
| VV |  | "104"(0,6+2,3+0,6+1,6+3,15) |  | 8.25 | [12 empty] | VV | 2 | 2 | True | 0 | ROZPOCET
| VV |  | "105"1,85 |  | 1.85 | [12 empty] | VV | 2 | 2 | True | 0 | ROZPOCET
| VV |  | Součet |  | 15.48 | [12 empty] | VV | 2 | 4 | True | 1 | ROZPOCET
56 | M | 59761184 | sokl keramický mrazuvzdorný povrch hladký/matný tl do 10mm výšky přes 65 do 90mm | m | 17.028 | 450 | 7662.6 | CS ÚRS 2025 02 |  | základní |  | 0 | 0.00198 | 0.033715 | 0 | 0 | 32 | M | 2 |  |  |  | ROZPOCET | 7662.6 | 0 | 0 | 0 | 0 | 1 | 7662.6 | 16 | 195101179
| PP |  | sokl keramický mrazuvzdorný povrch hladký/matný tl do 10mm výšky přes 65 do 90mm | [14 empty] | PP | 2
| VV |  | 15,48*1,1 'Přepočtené koeficientem množství |  | 17.028 | [12 empty] | VV | 2 | 2 | False | 1 | ROZPOCET
57 | K | 771574433 | Montáž podlah keramických reliéfních nebo z dekorů lepených cementovým flexibilním lepidlem přes 2 do 4 ks/m2 | m2 | 36.4 | 650 | 23660 | CS ÚRS 2025 02 |  | základní |  | 0 | 0.00903 | 0.32869 | 0 | 0 | 16 | K | 2 |  |  |  | ROZPOCET | 23660 | 0 | 0 | 0 | 0 | 1 | 23660 | 16 | 333431478
| PP |  | Montáž podlah z dlaždic keramických lepených cementovým flexibilním lepidlem reliéfních nebo z dekorů, tloušťky do 10 mm přes 2 do 4 ks/m2 | [14 empty] | PP | 2
| Online PSC |  | https://podminky.urs.cz/item/CS_URS_2025_02/771574433 | [14 empty] | Online PSC | 2
58 | M | 59761103 | dlažba keramická slinutá mrazuvzdorná R10/A povrch reliéfní/matný tl do 10mm přes 2 do 4ks/m2 | m2 | 41.86 | 650 | 27209 | CS ÚRS 2025 02 |  | základní |  | 0 | 0.022 | 0.92092 | 0 | 0 | 32 | M | 2 |  |  |  | ROZPOCET | 27209 | 0 | 0 | 0 | 0 | 1 | 27209 | 16 | -697865906
| PP |  | dlažba keramická slinutá mrazuvzdorná R10/A povrch reliéfní/matný tl do 10mm přes 2 do 4ks/m2 | [14 empty] | PP | 2
| VV |  | 36,4*1,15 'Přepočtené koeficientem množství |  | 41.86 | [12 empty] | VV | 2 | 2 | False | 1 | ROZPOCET
59 | K | 771591123 | Podlahy separační provazec do pružných spar průměru 8 mm | m | 42 | 32 | 1344 | CS ÚRS 2025 02 |  | základní |  | 0 | 5e-05 | 0.0021 | 0 | 0 | 16 | K | 2 |  |  |  | ROZPOCET | 1344 | 0 | 0 | 0 | 0 | 1 | 1344 | 16 | 505736518
| PP |  | Podlahy - dokončovací práce separační provazec do pružných spar, průměru 8 mm | [14 empty] | PP | 2
| Online PSC |  | https://podminky.urs.cz/item/CS_URS_2025_02/771591123 | [14 empty] | Online PSC | 2
| VV |  | "103"13,5 |  | 13.5 | [12 empty] | VV | 2 | 2 | True | 0 | ROZPOCET
| VV |  | "104"13 |  | 13 | [12 empty] | VV | 2 | 2 | True | 0 | ROZPOCET
| VV |  | "105"15,5 |  | 15.5 | [12 empty] | VV | 2 | 2 | True | 0 | ROZPOCET
| VV |  | Součet |  | 42 | [12 empty] | VV | 2 | 4 | True | 1 | ROZPOCET
60 | K | 771592011 | Čištění vnitřních ploch podlah nebo schodišť po položení dlažby chemickými prostředky | m2 | 36.4 | 24 | 873.6 | CS ÚRS 2025 02 |  | základní |  | 0 | 5e-05 | 0.00182 | 0 | 0 | 16 | K | 2 |  |  |  | ROZPOCET | 873.6 | 0 | 0 | 0 | 0 | 1 | 873.6 | 16 | -1090112172
| PP |  | Čištění vnitřních ploch po položení dlažby podlah nebo schodišť chemickými prostředky | [14 empty] | PP | 2
| Online PSC |  | https://podminky.urs.cz/item/CS_URS_2025_02/771592011 | [14 empty] | Online PSC | 2
61 | K | 998771201 | Přesun hmot procentní pro podlahy z dlaždic v objektech v do 6 m | % | 3.01 | 903.54 | 2719.66 | CS ÚRS 2025 02 |  | základní |  | 0 | 0 | 0 | 0 | 0 | 16 | K | 2 |  |  |  | ROZPOCET | 2719.66 | 0 | 0 | 0 | 0 | 1 | 2719.66 | 16 | 2098370093
| PP |  | Přesun hmot pro podlahy z dlaždic stanovený procentní sazbou (%) z ceny vodorovná dopravní vzdálenost do 50 m základní v objektech výšky do 6 m | [14 empty] | PP | 2
| Online PSC |  | https://podminky.urs.cz/item/CS_URS_2025_02/998771201 | [14 empty] | Online PSC | 2
| D | 776 | Podlahy povlakové |  |  |  | 109032.01 |  |  |  |  | 0 |  | 0.64599 |  | 0 | 2 | D | 1 |  |  |  | ROZPOCET | [6 empty] | 109032.01
62 | K | 776111311 | Vysátí podkladu povlakových podlah | m2 | 81.67 | 14 | 1143.38 | CS ÚRS 2025 02 |  | základní |  | 0 | 0 | 0 | 0 | 0 | 16 | K | 2 |  |  |  | ROZPOCET | 1143.38 | 0 | 0 | 0 | 0 | 1 | 1143.38 | 16 | 689146524
| PP |  | Příprava podkladu povlakových podlah a stěn vysátí podlah | [14 empty] | PP | 2
| Online PSC |  | https://podminky.urs.cz/item/CS_URS_2025_02/776111311 | [14 empty] | Online PSC | 2
| VV |  | "106,107"25,27+56,4 |  | 81.67 | [12 empty] | VV | 2 | 2 | True | 1 | ROZPOCET
63 | K | 776121112 | Vodou ředitelná penetrace savého podkladu povlakových podlah | m2 | 81.67 | 35 | 2858.45 | CS ÚRS 2025 02 |  | základní |  | 0 | 3e-05 | 0.0024501 | 0 | 0 | 16 | K | 2 |  |  |  | ROZPOCET | 2858.45 | 0 | 0 | 0 | 0 | 1 | 2858.45 | 16 | -2116752535
| PP |  | Příprava podkladu povlakových podlah a stěn penetrace vodou ředitelná podlah | [14 empty] | PP | 2
| Online PSC |  | https://podminky.urs.cz/item/CS_URS_2025_02/776121112 | [14 empty] | Online PSC | 2
64 | K | 776141111 | Stěrka podlahová nivelační pro vyrovnání podkladu povlakových podlah pevnosti 20 MPa tl do 3 mm | m2 | 81.67 | 190 | 15517.3 | CS ÚRS 2025 02 |  | základní |  | 0 | 0.00455 | 0.3716 | 0 | 0 | 16 | K | 2 |  |  |  | ROZPOCET | 15517.3 | 0 | 0 | 0 | 0 | 1 | 15517.3 | 16 | 1736053193
| PP |  | Příprava podkladu povlakových podlah a stěn vyrovnání samonivelační stěrkou podlah pevnosti 20 MPa, tloušťky do 3 mm | [14 empty] | PP | 2
| Online PSC |  | https://podminky.urs.cz/item/CS_URS_2025_02/776141111 | [14 empty] | Online PSC | 2
65 | K | 776231111 | Lepení lamel a čtverců z vinylu standardním lepidlem | m2 | 81.67 | 220 | 17967.4 | CS ÚRS 2025 02 |  | základní |  | 0 | 0.0003 | 0.024501 | 0 | 0 | 16 | K | 2 |  |  |  | ROZPOCET | 17967.4 | 0 | 0 | 0 | 0 | 1 | 17967.4 | 16 | 272517314
| PP |  | Montáž podlahovin z vinylu lepením lamel nebo čtverců standardním lepidlem | [14 empty] | PP | 2
| Online PSC |  | https://podminky.urs.cz/item/CS_URS_2025_02/776231111 | [14 empty] | Online PSC | 2
66 | M | 11100 | podlahovina biosyntetický vinyl homogenní se změkčovadly z přírodního oleje třída zátěže 34/43, hořlavost Bfl-s1, R9, celková tl 2mm, tl. nášlapné vrstvy 2 mm, zbytkový otlak 0,02mm | m2 | 89.837 | 620 | 55698.94 |  |  | základní |  | 0 | 0.00258 | 0.23178 | 0 | 0 | 32 | M | 2 |  |  |  | ROZPOCET | 55698.94 | 0 | 0 | 0 | 0 | 1 | 55698.94 | 16 | 336030129
| PP |  | podlahovina biosyntetický vinyl homogenní se změkčovadly z přírodního oleje třída zátěže 34/43, hořlavost Bfl-s1, R9, celková tl 2mm, tl. nášlapné vrstvy 2 mm, zbytkový otlak 0,02mm | [14 empty] | PP | 2
| VV |  | 81,67*1,1 'Přepočtené koeficientem množství |  | 89.837 | [12 empty] | VV | 2 | 2 | False | 1 | ROZPOCET
67 | K | 776411211 | Montáž tahaných obvodových soklíků z PVC výšky do 80 mm | m | 38.5 | 170 | 6545 | CS ÚRS 2025 02 |  | základní |  | 0 | 5e-05 | 0.001925 | 0 | 0 | 16 | K | 2 |  |  |  | ROZPOCET | 6545 | 0 | 0 | 0 | 0 | 1 | 6545 | 16 | 1057054369
| PP |  | Montáž soklíků tahaných (fabiony) z PVC obvodových, výšky do 80 mm | [14 empty] | PP | 2
| Online PSC |  | https://podminky.urs.cz/item/CS_URS_2025_02/776411211 | [14 empty] | Online PSC | 2
| VV |  | "106"14 |  | 14 | [12 empty] | VV | 2 | 2 | True | 0 | ROZPOCET
| VV |  | "107"24,5 |  | 24.5 | [12 empty] | VV | 2 | 2 | True | 0 | ROZPOCET
| VV |  | Součet |  | 38.5 | [12 empty] | VV | 2 | 4 | True | 1 | ROZPOCET
68 | M | 11100 | podlahovina biosyntetický vinyl homogenní se změkčovadly z přírodního oleje třída zátěže 34/43, hořlavost Bfl-s1, R9, celková tl 2mm, tl. nášlapné vrstvy 2 mm, zbytkový otlak 0,02mm | m2 | 3.542 | 650 | 2302.3 |  |  | základní |  | 0 | 0.00258 | 0.0091384 | 0 | 0 | 32 | M | 2 |  |  |  | ROZPOCET | 2302.3 | 0 | 0 | 0 | 0 | 1 | 2302.3 | 16 | -1691562545
| PP |  | podlahovina biosyntetický vinyl homogenní se změkčovadly z přírodního oleje třída zátěže 34/43, hořlavost Bfl-s1, R9, celková tl 2mm, tl. nášlapné vrstvy 2 mm, zbytkový otlak 0,02mm | [14 empty] | PP | 2
| VV |  | 38,5*0,092 'Přepočtené koeficientem množství |  | 3.542 | [12 empty] | VV | 2 | 2 | False | 1 | ROZPOCET
69 | K | 776421312 | Montáž přechodových šroubovaných lišt | m | 2.5 | 147 | 367.5 | CS ÚRS 2025 02 |  | základní |  | 0 | 0 | 0 | 0 | 0 | 16 | K | 2 |  |  |  | ROZPOCET | 367.5 | 0 | 0 | 0 | 0 | 1 | 367.5 | 16 | -607650648
| PP |  | Montáž lišt přechodových šroubovaných | [14 empty] | PP | 2
| Online PSC |  | https://podminky.urs.cz/item/CS_URS_2025_02/776421312 | [14 empty] | Online PSC | 2
| VV |  | 1+1,5 |  | 2.5 | [12 empty] | VV | 2 | 2 | True | 1 | ROZPOCET
70 | M | 59054153 | profil přechodový mezi kobercem a dlažbou, laminátovou nebo dřevěnou podlahou | m | 2.55 | 85 | 216.75 | CS ÚRS 2025 02 |  | základní |  | 0 | 0.0002 | 0.00051 | 0 | 0 | 32 | M | 2 |  |  |  | ROZPOCET | 216.75 | 0 | 0 | 0 | 0 | 1 | 216.75 | 16 | -1022669267
| PP |  | profil přechodový mezi kobercem a dlažbou, laminátovou nebo dřevěnou podlahou | [14 empty] | PP | 2
| VV |  | 2,5*1,02 'Přepočtené koeficientem množství |  | 2.55 | [12 empty] | VV | 2 | 2 | False | 1 | ROZPOCET
71 | K | 776991222 | Základní čištění nově položených podlahovin včetně jednosložkového dvouvrstvého polymerního nátěru | m2 | 81.67 | 75 | 6125.25 | CS ÚRS 2025 02 |  | základní |  | 0 | 5e-05 | 0.0040835 | 0 | 0 | 16 | K | 2 |  |  |  | ROZPOCET | 6125.25 | 0 | 0 | 0 | 0 | 1 | 6125.25 | 16 | -1873238104
| PP |  | Ostatní práce údržba nových podlahovin po pokládce čištění včetně ošetření polymerním nátěrem jednosložkovým dvouvrstvým | [14 empty] | PP | 2
| Online PSC |  | https://podminky.urs.cz/item/CS_URS_2025_02/776991222 | [14 empty] | Online PSC | 2
72 | K | 998776201 | Přesun hmot procentní pro podlahy povlakové v objektech v do 6 m | % | 0.26 | 1114.37 | 289.74 | CS ÚRS 2025 02 |  | základní |  | 0 | 0 | 0 | 0 | 0 | 16 | K | 2 |  |  |  | ROZPOCET | 289.74 | 0 | 0 | 0 | 0 | 1 | 289.74 | 16 | 1315145103
| PP |  | Přesun hmot pro podlahy povlakové stanovený procentní sazbou (%) z ceny vodorovná dopravní vzdálenost do 50 m základní v objektech výšky do 6 m | [14 empty] | PP | 2
| Online PSC |  | https://podminky.urs.cz/item/CS_URS_2025_02/998776201 | [14 empty] | Online PSC | 2
| D | 781 | Dokončovací práce - obklady |  |  |  | 138346.34 |  |  |  |  | 0 |  | 2.3708 |  | 0 | 2 | D | 1 |  |  |  | ROZPOCET | [6 empty] | 138346.34
73 | K | 781111011 | Ometení (oprášení) stěny při přípravě podkladu | m2 | 77.016 | 7 | 539.11 | CS ÚRS 2025 02 |  | základní |  | 0 | 0 | 0 | 0 | 0 | 16 | K | 2 |  |  |  | ROZPOCET | 539.11 | 0 | 0 | 0 | 0 | 1 | 539.11 | 16 | -1546057700
| PP |  | Příprava podkladu před provedením obkladu oprášení (ometení) stěny | [14 empty] | PP | 2
| Online PSC |  | https://podminky.urs.cz/item/CS_URS_2025_02/781111011 | [14 empty] | Online PSC | 2
| VV |  | "pod keram. obklad" | [14 empty] | VV | 2 | 1 | True | 0 | ROZPOCET
| VV |  | "103"(2,2+0,65*2+2,55+0,15+1,2+0,6*3+1)*2,1+(1+0,6+0,63+1,1+2,05+1,3)*1,2 |  | 29.436 | [12 empty] | VV | 2 | 2 | True | 0 | ROZPOCET
| VV |  | "104"13,4*2,1 |  | 28.14 | [12 empty] | VV | 2 | 2 | True | 0 | ROZPOCET
| VV |  | "105"(2,3+0,4*2+0,8+0,4+1,4)*2,1+(2+1,6)*1,2 |  | 16.29 | [12 empty] | VV | 2 | 2 | True | 0 | ROZPOCET
| VV |  | "107"1,5*2,1 |  | 3.15 | [12 empty] | VV | 2 | 2 | True | 0 | ROZPOCET
| VV |  | Součet |  | 77.016 | [12 empty] | VV | 2 | 4 | True | 1 | ROZPOCET
74 | K | 781121011 | Nátěr penetrační na stěnu | m2 | 77.016 | 53 | 4081.85 | CS ÚRS 2025 02 |  | základní |  | 0 | 0.0003 | 0.023105 | 0 | 0 | 16 | K | 2 |  |  |  | ROZPOCET | 4081.85 | 0 | 0 | 0 | 0 | 1 | 4081.85 | 16 | -1949951700
| PP |  | Příprava podkladu před provedením obkladu nátěr penetrační na stěnu | [14 empty] | PP | 2
| Online PSC |  | https://podminky.urs.cz/item/CS_URS_2025_02/781121011 | [14 empty] | Online PSC | 2
75 | K | 781151031 | Celoplošné vyrovnání podkladu stěrkou tl 3 mm | m2 | 56.136 | 197 | 11058.79 | CS ÚRS 2025 02 |  | základní |  | 0 | 0.0045 | 0.25261 | 0 | 0 | 16 | K | 2 |  |  |  | ROZPOCET | 11058.79 | 0 | 0 | 0 | 0 | 1 | 11058.79 | 16 | 986334666
| PP |  | Příprava podkladu před provedením obkladu celoplošné vyrovnání podkladu stěrkou, tloušťky 3 mm | [14 empty] | PP | 2
| Online PSC |  | https://podminky.urs.cz/item/CS_URS_2025_02/781151031 | [14 empty] | Online PSC | 2
| VV |  | "stáv. zdivo pod keram. obklad" | [14 empty] | VV | 2 | 1 | True | 0 | ROZPOCET
| VV |  | "103"(1,05+0,15+1,2+0,6*4)*2,1+(1+0,6+0,63+1,1+2,05)*1,2 |  | 16.536 | [12 empty] | VV | 2 | 2 | True | 0 | ROZPOCET
| VV |  | "104"12,2*2,1 |  | 25.62 | [12 empty] | VV | 2 | 2 | True | 0 | ROZPOCET
| VV |  | "105"(2,3+0,4*2+0,7+0,5)*2,1+1,5*1,2 |  | 10.83 | [12 empty] | VV | 2 | 2 | True | 0 | ROZPOCET
| VV |  | "107"1,5*2,1 |  | 3.15 | [12 empty] | VV | 2 | 2 | True | 0 | ROZPOCET
| VV |  | Součet |  | 56.136 | [12 empty] | VV | 2 | 4 | True | 1 | ROZPOCET
76 | K | 781472416 | Montáž obkladů keramických hladkých lepených cementovým standardním lepidlem přes 9 do 12 ks/m2 | m2 | 77.016 | 590 | 45439.44 | CS ÚRS 2025 02 |  | základní |  | 0 | 0.006 | 0.4621 | 0 | 0 | 16 | K | 2 |  |  |  | ROZPOCET | 45439.44 | 0 | 0 | 0 | 0 | 1 | 45439.44 | 16 | 1993262495
| PP |  | Montáž keramických obkladů stěn lepených cementovým standardním lepidlem hladkých přes 9 do 12 ks/m2 | [14 empty] | PP | 2
| Online PSC |  | https://podminky.urs.cz/item/CS_URS_2025_02/781472416 | [14 empty] | Online PSC | 2
77 | M | 59761790 | obklad keramický nemrazuvzdorný povrch hladký/lesklý tl do 10mm přes 9 do 12ks/m2 | m2 | 88.568 | 650 | 57569.2 | CS ÚRS 2025 02 |  | základní |  | 0 | 0.01806 | 1.5995 | 0 | 0 | 32 | M | 2 |  |  |  | ROZPOCET | 57569.2 | 0 | 0 | 0 | 0 | 1 | 57569.2 | 16 | 351593055
| PP |  | obklad keramický nemrazuvzdorný povrch hladký/lesklý tl do 10mm přes 9 do 12ks/m2 | [14 empty] | PP | 2
| VV |  | 77,016*1,15 'Přepočtené koeficientem množství |  | 88.568 | [12 empty] | VV | 2 | 2 | False | 1 | ROZPOCET
78 | K | 781492411 | Montáž profilů rohových lepených standardním cementovým lepidlem | m | 43.8 | 153 | 6701.4 | CS ÚRS 2025 02 |  | základní |  | 0 | 0.0002 | 0.00876 | 0 | 0 | 16 | K | 2 |  |  |  | ROZPOCET | 6701.4 | 0 | 0 | 0 | 0 | 1 | 6701.4 | 16 | 677052263
| PP |  | Obklad - dokončující práce montáž profilu lepeného standardním cementovým lepidlem rohového | [14 empty] | PP | 2
| Online PSC |  | https://podminky.urs.cz/item/CS_URS_2025_02/781492411 | [14 empty] | Online PSC | 2
| VV |  | "103"9*2,1 |  | 18.9 | [12 empty] | VV | 2 | 2 | True | 0 | ROZPOCET
| VV |  | "104"4*2,1+4*1,2 |  | 13.2 | [12 empty] | VV | 2 | 2 | True | 0 | ROZPOCET
| VV |  | "105"5*2,1+1*1,2 |  | 11.7 | [12 empty] | VV | 2 | 2 | True | 0 | ROZPOCET
| VV |  | Součet |  | 43.8 | [12 empty] | VV | 2 | 4 | True | 1 | ROZPOCET
79 | M | 19416008 | lišta ukončovací hliníková 10mm | m | 45.99 | 33 | 1517.67 | CS ÚRS 2025 02 |  | základní |  | 0 | 0.00012 | 0.0055188 | 0 | 0 | 32 | M | 2 |  |  |  | ROZPOCET | 1517.67 | 0 | 0 | 0 | 0 | 1 | 1517.67 | 16 | -37091725
| PP |  | lišta ukončovací hliníková 10mm | [14 empty] | PP | 2
| VV |  | 43,8*1,05 'Přepočtené koeficientem množství |  | 45.99 | [12 empty] | VV | 2 | 2 | False | 1 | ROZPOCET
80 | K | 781492451 | Montáž profilů ukončovacích lepených standardním cementovým lepidlem | m | 46.29 | 99 | 4582.71 | CS ÚRS 2025 02 |  | základní |  | 0 | 0.00018 | 0.0083322 | 0 | 0 | 16 | K | 2 |  |  |  | ROZPOCET | 4582.71 | 0 | 0 | 0 | 0 | 1 | 4582.71 | 16 | 1660659530
| PP |  | Obklad - dokončující práce montáž profilu lepeného standardním cementovým lepidlem ukončovacího | [14 empty] | PP | 2
| Online PSC |  | https://podminky.urs.cz/item/CS_URS_2025_02/781492451 | [14 empty] | Online PSC | 2
| VV |  | "103"12,1 |  | 12.1 | [12 empty] | VV | 2 | 2 | True | 0 | ROZPOCET
| VV |  | "104"11 |  | 11 | [12 empty] | VV | 2 | 2 | True | 0 | ROZPOCET
| VV |  | "105"(2,3+0,4*2+0,8+0,4+1,4)*2,1+(2+1,6+1)*1,2 |  | 17.49 | [12 empty] | VV | 2 | 2 | True | 0 | ROZPOCET
| VV |  | "107"1,5+2,1*2 |  | 5.7 | [12 empty] | VV | 2 | 2 | True | 0 | ROZPOCET
| VV |  | Součet |  | 46.29 | [12 empty] | VV | 2 | 4 | True | 1 | ROZPOCET
81 | M | 19416008 | lišta ukončovací hliníková 10mm | m | 48.605 | 33 | 1603.97 | CS ÚRS 2025 02 |  | základní |  | 0 | 0.00012 | 0.0058326 | 0 | 0 | 32 | M | 2 |  |  |  | ROZPOCET | 1603.97 | 0 | 0 | 0 | 0 | 1 | 1603.97 | 16 | 1146246793
| PP |  | lišta ukončovací hliníková 10mm | [14 empty] | PP | 2
| VV |  | 46,29*1,05 'Přepočtené koeficientem množství |  | 48.605 | [12 empty] | VV | 2 | 2 | False | 1 | ROZPOCET
82 | K | 781495123 | Separační provazec do pružných spar průměru 6 mm | m | 38.4 | 34 | 1305.6 | CS ÚRS 2025 02 |  | základní |  | 0 | 3e-05 | 0.001152 | 0 | 0 | 16 | K | 2 |  |  |  | ROZPOCET | 1305.6 | 0 | 0 | 0 | 0 | 1 | 1305.6 | 16 | 1160845208
| PP |  | Obklad - dokončující práce ostatní práce separační provazec do pružných spar, průměru 6 mm | [14 empty] | PP | 2
| Online PSC |  | https://podminky.urs.cz/item/CS_URS_2025_02/781495123 | [14 empty] | Online PSC | 2
| VV |  | "103"2*1,2+7*2,1 |  | 17.1 | [12 empty] | VV | 2 | 2 | True | 0 | ROZPOCET
| VV |  | "104"4*2,1+2*1,2 |  | 10.8 | [12 empty] | VV | 2 | 2 | True | 0 | ROZPOCET
| VV |  | "105"5*2,1 |  | 10.5 | [12 empty] | VV | 2 | 2 | True | 0 | ROZPOCET
| VV |  | Součet |  | 38.4 | [12 empty] | VV | 2 | 4 | True | 1 | ROZPOCET
83 | K | 781495211 | Čištění vnitřních ploch stěn po provedení obkladu chemickými prostředky | m2 | 77.016 | 24 | 1848.38 | CS ÚRS 2025 02 |  | základní |  | 0 | 5e-05 | 0.0038508 | 0 | 0 | 16 | K | 2 |  |  |  | ROZPOCET | 1848.38 | 0 | 0 | 0 | 0 | 1 | 1848.38 | 16 | 1051783928
| PP |  | Čištění vnitřních ploch po provedení obkladu stěn chemickými prostředky | [14 empty] | PP | 2
| Online PSC |  | https://podminky.urs.cz/item/CS_URS_2025_02/781495211 | [14 empty] | Online PSC | 2
84 | K | 998781201 | Přesun hmot procentní pro obklady keramické v objektech v do 6 m | % | 1.54 | 1362.48 | 2098.22 | CS ÚRS 2025 02 |  | základní |  | 0 | 0 | 0 | 0 | 0 | 16 | K | 2 |  |  |  | ROZPOCET | 2098.22 | 0 | 0 | 0 | 0 | 1 | 2098.22 | 16 | -1746114482
| PP |  | Přesun hmot pro obklady keramické stanovený procentní sazbou (%) z ceny vodorovná dopravní vzdálenost do 50 m základní v objektech výšky do 6 m | [14 empty] | PP | 2
| Online PSC |  | https://podminky.urs.cz/item/CS_URS_2025_02/998781201 | [14 empty] | Online PSC | 2
| D | 783 | Dokončovací práce - nátěry |  |  |  | 16290 |  |  |  |  | 0 |  | 0.058644 |  | 0 | 2 | D | 1 |  |  |  | ROZPOCET | [6 empty] | 16290
85 | K | 783827425 | Krycí dvojnásobný silikonový nátěr omítek stupně členitosti 1 a 2 | m2 | 81.45 | 200 | 16290 | CS ÚRS 2025 02 |  | základní |  | 0 | 0.00072 | 0.058644 | 0 | 0 | 16 | K | 2 |  |  |  | ROZPOCET | 16290 | 0 | 0 | 0 | 0 | 1 | 16290 | 16 | 556512838
| PP |  | Krycí (ochranný) nátěr omítek dvojnásobný hladkých omítek hladkých, zrnitých tenkovrstvých nebo štukových stupně členitosti 1 a 2 silikonový | [14 empty] | PP | 2
| Online PSC |  | https://podminky.urs.cz/item/CS_URS_2025_02/783827425 | [14 empty] | Online PSC | 2
| VV |  | "101"7,3*1,8 |  | 13.14 | [12 empty] | VV | 2 | 2 | True | 0 | ROZPOCET
| VV |  | "102"4,3*1,8 |  | 7.74 | [12 empty] | VV | 2 | 2 | True | 0 | ROZPOCET
| VV |  | "105"6,7*0,9 |  | 6.03 | [12 empty] | VV | 2 | 2 | True | 0 | ROZPOCET
| VV |  | "106"(5,2+3,7+0,9+0,6*3+0,35*2)*1,8 |  | 22.14 | [12 empty] | VV | 2 | 2 | True | 0 | ROZPOCET
| VV |  | "107"(5,2+1,6)*0,9+(1,1+2,5+10,1+0,6+0,3)*1,8 |  | 32.4 | [12 empty] | VV | 2 | 2 | True | 0 | ROZPOCET
| VV |  | Součet |  | 81.45 | [12 empty] | VV | 2 | 4 | True | 1 | ROZPOCET
| D | 784 | Dokončovací práce - malby a tapety |  |  |  | 262102.53 |  |  |  |  | 0 |  | 0.91268 |  | 0 | 2 | D | 1 |  |  |  | ROZPOCET | [6 empty] | 262102.53
86 | K | 784161503 | Celoplošné vyhlazení podkladu disperzní stěrkou v místnostech v přes 3,80 do 5,00 m | m2 | 66.07 | 140 | 9249.8 | CS ÚRS 2025 02 |  | základní |  | 0 | 0.0045 | 0.29731 | 0 | 0 | 16 | K | 2 |  |  |  | ROZPOCET | 9249.8 | 0 | 0 | 0 | 0 | 1 | 9249.8 | 16 | 526724250
| PP |  | Celoplošné vyrovnání podkladu disperzní stěrkou, tloušťky do 3 mm vyhlazením v místnostech výšky přes 3,80 do 5,00 m | [14 empty] | PP | 2
| Online PSC |  | https://podminky.urs.cz/item/CS_URS_2025_02/784161503 | [14 empty] | Online PSC | 2
| VV |  | "106"22,39 |  | 22.39 | [12 empty] | VV | 2 | 2 | True | 0 | ROZPOCET
| VV |  | "107"43,68 |  | 43.68 | [12 empty] | VV | 2 | 2 | True | 0 | ROZPOCET
| VV |  | Součet |  | 66.07 | [12 empty] | VV | 2 | 4 | True | 1 | ROZPOCET
87 | K | 784181103 | Základní akrylátová jednonásobná bezbarvá penetrace podkladu v místnostech v přes 3,80 do 5,00 m | m2 | 166.979 | 19 | 3172.6 | CS ÚRS 2025 02 |  | základní |  | 0 | 0.00021 | 0.035066 | 0 | 0 | 16 | K | 2 |  |  |  | ROZPOCET | 3172.6 | 0 | 0 | 0 | 0 | 1 | 3172.6 | 16 | 1464140218
| PP |  | Penetrace podkladu jednonásobná základní akrylátová bezbarvá v místnostech výšky přes 3,80 do 5,00 m | [14 empty] | PP | 2
| Online PSC |  | https://podminky.urs.cz/item/CS_URS_2025_02/784181103 | [14 empty] | Online PSC | 2
| VV |  | "stěny štuk"215,861+17,188 |  | 233.049 | [12 empty] | VV | 2 | 2 | True | 0 | ROZPOCET
| VV |  | "tapepa"-22,39 |  | -22.39 | [12 empty] | VV | 2 | 2 | True | 0 | ROZPOCET
| VV |  | "akust. panel"-43,68 |  | -43.68 | [12 empty] | VV | 2 | 2 | True | 0 | ROZPOCET
| VV |  | Součet |  | 166.979 | [12 empty] | VV | 2 | 4 | True | 1 | ROZPOCET
88 | K | 784221103 | Dvojnásobné bílé malby ze směsí za sucha dobře otěruvzdorných v místnostech přes 3,80 do 5,00 m | m2 | 344.344 | 42 | 14462.45 | CS ÚRS 2025 02 |  | základní |  | 0 | 0.00029 | 0.09986 | 0 | 0 | 16 | K | 2 |  |  |  | ROZPOCET | 14462.45 | 0 | 0 | 0 | 0 | 1 | 14462.45 | 16 | 386486255
| PP |  | Malby z malířských směsí otěruvzdorných za sucha dvojnásobné, bílé za sucha otěruvzdorné dobře v místnostech výšky přes 3,80 do 5,00 m | [14 empty] | PP | 2
| Online PSC |  | https://podminky.urs.cz/item/CS_URS_2025_02/784221103 | [14 empty] | Online PSC | 2
| VV |  | "stěny štuk 101-107"15,8*4,2+7*4,2+15,3*4+13,4*4+15,3*4+20,6*4+33,6*4 |  | 488.56 | [12 empty] | VV | 2 | 2 | True | 0 | ROZPOCET
| VV |  | "omyv. nátěr"-55,44 |  | -55.44 | [12 empty] | VV | 2 | 2 | True | 0 | ROZPOCET
| VV |  | "aku panel"-43,68 |  | -43.68 | [12 empty] | VV | 2 | 2 | True | 0 | ROZPOCET
| VV |  | "tapeta"-22,39 |  | -22.39 | [12 empty] | VV | 2 | 2 | True | 0 | ROZPOCET
| VV |  | "obklady"-77,016 |  | -77.016 | [12 empty] | VV | 2 | 2 | True | 0 | ROZPOCET
| VV |  | "strop štuk 101-102"14,85+3,06 |  | 17.91 | [12 empty] | VV | 2 | 2 | True | 0 | ROZPOCET
| VV |  | "strop sdk 103-105"36,4 |  | 36.4 | [12 empty] | VV | 2 | 2 | True | 0 | ROZPOCET
| VV |  | Součet |  | 344.344 | [12 empty] | VV | 2 | 4 | True | 1 | ROZPOCET
89 | K | 784511035 | Lepení vliesových vzorovaných tapet na stěny v do 3,00 m | m2 | 22.39 | 330 | 7388.7 | CS ÚRS 2025 02 |  | základní |  | 0 | 0.0002 | 0.004478 | 0 | 0 | 16 | K | 2 |  |  |  | ROZPOCET | 7388.7 | 0 | 0 | 0 | 0 | 1 | 7388.7 | 16 | -1283897062
| PP |  | Lepení tapet (materiál ve specifikaci) výšky do 3,00 m stěn vliesových vzorovaných | [14 empty] | PP | 2
| Online PSC |  | https://podminky.urs.cz/item/CS_URS_2025_02/784511035 | [14 empty] | Online PSC | 2
| VV |  | "106"4*4,6+2,1*1,9 |  | 22.39 | [12 empty] | VV | 2 | 2 | True | 1 | ROZPOCET
90 | M | 68006 | tapeta vliesová vzorovaná | m2 | 25.749 | 2000 | 51498 |  |  | základní |  | 0 | 0.00019 | 0.0048923 | 0 | 0 | 32 | M | 2 |  |  |  | ROZPOCET | 51498 | 0 | 0 | 0 | 0 | 1 | 51498 | 16 | 381927680
| PP |  | tapeta vliesová vzorovaná | [14 empty] | PP | 2
| VV |  | 22,39*1,15 'Přepočtené koeficientem množství |  | 25.749 | [12 empty] | VV | 2 | 2 | False | 1 | ROZPOCET
91 | K | 784511051 | Lepení textilních tapet na stěny v do 3,00 m | m2 | 43.68 | 711 | 31056.48 | CS ÚRS 2025 02 |  | základní |  | 0 | 0.0004 | 0.017472 | 0 | 0 | 16 | K | 2 |  |  |  | ROZPOCET | 31056.48 | 0 | 0 | 0 | 0 | 1 | 31056.48 | 16 | -12032820
| PP |  | Lepení tapet (materiál ve specifikaci) výšky do 3,00 m stěn ostatních textilních | [14 empty] | PP | 2
| Online PSC |  | https://podminky.urs.cz/item/CS_URS_2025_02/784511051 | [14 empty] | Online PSC | 2
| VV |  | "107"1,2*2,8*7+1,2*2,8*6 |  | 43.68 | [12 empty] | VV | 2 | 2 | True | 1 | ROZPOCET
92 | M | 12000 | panel akustický z lisovaných netkaných textilií na stěny | m2 | 50.232 | 2800 | 140649.6 |  |  | základní |  | 0 | 0.00903 | 0.45359 | 0 | 0 | 32 | M | 2 |  |  |  | ROZPOCET | 140649.6 | 0 | 0 | 0 | 0 | 1 | 140649.6 | 16 | -329891014
| PP |  | panel akustický z lisovaných netkaných textilií na stěny | [14 empty] | PP | 2
| VV |  | 43,68*1,15 'Přepočtené koeficientem množství |  | 50.232 | [12 empty] | VV | 2 | 2 | False | 1 | ROZPOCET
93 | K | 784511101 | Příplatek k cenám lepení tapet za provádění ve v přes 3,0 m | m2 | 22.39 | 70 | 1567.3 | CS ÚRS 2025 02 |  | základní |  | 0 | 0 | 0 | 0 | 0 | 16 | K | 2 |  |  |  | ROZPOCET | 1567.3 | 0 | 0 | 0 | 0 | 1 | 1567.3 | 16 | -513621669
| PP |  | Lepení tapet (materiál ve specifikaci) Příplatek k cenám za zvýšenou pracnost provádění ve výšce přes 3,0 m | [14 empty] | PP | 2
| Online PSC |  | https://podminky.urs.cz/item/CS_URS_2025_02/784511101 | [14 empty] | Online PSC | 2
94 | K | 784511101 | Příplatek k cenám lepení tapet za provádění ve v přes 3,0 m | m2 | 43.68 | 70 | 3057.6 | CS ÚRS 2025 02 |  | základní |  | 0 | 0 | 0 | 0 | 0 | 16 | K | 2 |  |  |  | ROZPOCET | 3057.6 | 0 | 0 | 0 | 0 | 1 | 3057.6 | 16 | 858122991
| PP |  | Lepení tapet (materiál ve specifikaci) Příplatek k cenám za zvýšenou pracnost provádění ve výšce přes 3,0 m | [14 empty] | PP | 2
| Online PSC |  | https://podminky.urs.cz/item/CS_URS_2025_02/784511101 | [14 empty] | Online PSC | 2
| D | 786 | Dokončovací práce - čalounické úpravy |  |  |  | 25542.84 |  |  |  |  | 0 |  | 0.059638 |  | 0 | 2 | D | 1 |  |  |  | ROZPOCET | [6 empty] | 25542.84
95 | K | 786614001 | Montáž venkovní rolety ovládané motorem plochy do 4 m2 | kus | 1 | 1880 | 1880 | CS ÚRS 2025 02 |  | základní |  | 0 | 0 | 0 | 0 | 0 | 16 | K | 2 |  |  |  | ROZPOCET | 1880 | 0 | 0 | 0 | 0 | 1 | 1880 | 16 | 558091059
| PP |  | Montáž venkovních rolet upevněných na rám okenního nebo dveřního otvoru nebo na ostění, ovládaných motorem, včetně horního boxu a vodících profilů, plochy do 4 m2 | [14 empty] | PP | 2
| Online PSC |  | https://podminky.urs.cz/item/CS_URS_2025_02/786614001 | [14 empty] | Online PSC | 2
| VV |  | "výdej"1 |  | 1 | [12 empty] | VV | 2 | 2 | True | 1 | ROZPOCET
96 | M | 28017 | roleta plastová hliníkový box š 165mm ovládaná ručně včetně příslušenství a boxu | m2 | 1.92 | 2200 | 4224 |  |  | základní |  | 0 | 0.00753 | 0.014458 | 0 | 0 | 32 | M | 2 |  |  |  | ROZPOCET | 4224 | 0 | 0 | 0 | 0 | 1 | 4224 | 16 | 1695263257
| PP |  | roleta plastová hliníkový box š 165mm ovládaná ručně včetně příslušenství a boxu | [14 empty] | PP | 2
| VV |  | 1,6*1,2 |  | 1.92 | [12 empty] | VV | 2 | 2 | True | 1 | ROZPOCET
97 | K | 786614003 | Montáž venkovní rolety ovládané motorem plochy přes 4 do 6 m2 | kus | 1 | 2600 | 2600 | CS ÚRS 2025 02 |  | základní |  | 0 | 0 | 0 | 0 | 0 | 16 | K | 2 |  |  |  | ROZPOCET | 2600 | 0 | 0 | 0 | 0 | 1 | 2600 | 16 | -1536256955
| PP |  | Montáž venkovních rolet upevněných na rám okenního nebo dveřního otvoru nebo na ostění, ovládaných motorem, včetně horního boxu a vodících profilů, plochy přes 4 do 6 m2 | [14 empty] | PP | 2
| Online PSC |  | https://podminky.urs.cz/item/CS_URS_2025_02/786614003 | [14 empty] | Online PSC | 2
| VV |  | "výdej"1 |  | 1 | [12 empty] | VV | 2 | 2 | True | 1 | ROZPOCET
98 | M | 28017 | roleta plastová hliníkový box š 165mm ovládaná ručně včetně příslušenství a boxu | m2 | 6 | 2800 | 16800 |  |  | základní |  | 0 | 0.00753 | 0.04518 | 0 | 0 | 32 | M | 2 |  |  |  | ROZPOCET | 16800 | 0 | 0 | 0 | 0 | 1 | 16800 | 16 | 356331435
| PP |  | roleta plastová hliníkový box š 165mm ovládaná ručně včetně příslušenství a boxu | [14 empty] | PP | 2
| VV |  | 5*1,2 |  | 6 | [12 empty] | VV | 2 | 2 | True | 1 | ROZPOCET
99 | K | 998786201 | Přesun hmot procentní pro stínění a čalounické úpravy v objektech v do 6 m | % | 277.4 | 0.14 | 38.84 | CS ÚRS 2025 02 |  | základní |  | 0 | 0 | 0 | 0 | 0 | 16 | K | 2 |  |  |  | ROZPOCET | 38.84 | 0 | 0 | 0 | 0 | 1 | 38.84 | 16 | 1432784287
| PP |  | Přesun hmot pro stínění a čalounické úpravy stanovený procentní sazbou (%) z ceny vodorovná dopravní vzdálenost do 50 m základní v objektech výšky do 6 m | [14 empty] | PP | 2
| Online PSC |  | https://podminky.urs.cz/item/CS_URS_2025_02/998786201 | [14 empty] | Online PSC | 2

## SO 01.3 - ZTI
{2b2d1ef6-270c-473c-9272-0645a6780b1c}
2
| KRYCÍ LIST SOUPISU PRACÍ | [7 empty] | v --- níže se nacházejí doplnkové a pomocné údaje k sestavám --- v | [8 empty] | False
Stavba:
Rekonstrukce školní jídelny - výdejny - Gymnázium Polička
Objekt:
SO 01.3 - ZTI
| KSO: |  |  |  |  | CC-CZ:
| Místo: |  | Polička |  |  | Datum: | 2025-10-17
| Zadavatel: |  |  |  |  | IČ:
|  | Gymnázium Polička, nábř.Svobody 306,572 01 Polička |  |  |  | DIČ:
| Účastník: |  |  |  |  | IČ: | 06544754
|  | TSM Design s.r.o. , Srnská 46, Hlinsko 539 01 |  |  |  | DIČ: | CZ06544754
| Projektant: |  |  |  |  | IČ:
|  | KALVODA & KOSNAR ARCHITEKTI |  |  |  | DIČ:
| Zpracovatel: |  |  |  |  | IČ:
DIČ:
Poznámka:
| Cena bez DPH | [5 empty] | 153962
|  |  | Základ daně |  |  | Sazba daně | Výše daně
| DPH | základní | 153962 |  |  | 21% | 32332.02
|  | snížená | 0 |  |  | 12% | 0
|  | zákl. přenesená | 0 |  |  | 21% | 0
|  | sníž. přenesená | 0 |  |  | 12% | 0
|  | nulová | 0 |  |  | 0% | 0
| Cena s DPH |  |  | v | CZK |  | 186294.02
REKAPITULACE ČLENĚNÍ SOUPISU PRACÍ
Stavba:
Rekonstrukce školní jídelny - výdejny - Gymnázium Polička
Objekt:
SO 01.3 - ZTI
Místo: |  |  | Polička |  |  | Datum: | 2025-10-17
Zadavatel: |  |  | Gymnázium Polička, nábř.Svobody 306,572 01 Polička |  |  | Projektant: | KALVODA & KOSNAR ARCHITEKTI
Účastník: |  |  | TSM Design s.r.o. , Srnská 46, Hlinsko 539 01 |  |  | Zpracovatel:
Kód dílu - Popis | [6 empty] | Cena celkem [CZK]
Náklady stavby celkem | [6 empty] | 153962 | [11 empty] | -1
| D1 - Vodoinstalace | [5 empty] | 108702
| D2 - Potrubí | [5 empty] | 13202
| D3 - Armatury | [5 empty] | 37600
| D4 - Zařizovací předměty | [5 empty] | 57900
| D5 - Kanalizace | [5 empty] | 4760
| D6 - Potrubí připojovací | [5 empty] | 4760
| D7 - Montáž | [5 empty] | 32100
| HZS - Hodinové zúčtovací sazby | [5 empty] | 8400
SOUPIS PRACÍ
Stavba:
Rekonstrukce školní jídelny - výdejny - Gymnázium Polička
Objekt:
SO 01.3 - ZTI
Místo: |  |  | Polička |  |  | Datum: | 2025-10-17
Zadavatel: |  |  | Gymnázium Polička, nábř.Svobody 306,572 01 Polička |  |  | Projektant: | KALVODA & KOSNAR ARCHITEKTI
Účastník: |  |  | TSM Design s.r.o. , Srnská 46, Hlinsko 539 01 |  |  | Zpracovatel:
PČ | Typ | Kód | Popis | MJ | Množství | J.cena [CZK] | Cena celkem [CZK] | Cenová soustava |  | DPH | J. Nh [h] | Nh celkem [h] | J. hmotnost [t] | Hmotnost celkem [t] | J. suť [t] | Suť Celkem [t]
Náklady soupisu celkem | [6 empty] | 153962 |  |  |  |  | 0 |  | 0 |  | 0 |  | D | -1 | [7 empty] | 153962
| D | D1 | Vodoinstalace |  |  |  | 108702 |  |  |  |  | 0 |  | 0 |  | 0 | 1 | D | 0 | ROZPOCET | [6 empty] | 108702
| D | D2 | Potrubí |  |  |  | 13202 |  |  |  |  | 0 |  | 0 |  | 0 | 1 | D | 1 | ROZPOCET | [6 empty] | 13202
1 | K | Pol1 | 20x2,3 | m | 43.35 | 250 | 10837.5 |  |  | základní |  | 0 | 0 | 0 | 0 | 0 | 4 | K | 2 | ROZPOCET | 10837.5 | 0 | 0 | 0 | 0 | 1 | 10837.5 | 4 | 2
| PP |  | 20x2,3 | [14 empty] | PP | 2
2 | K | Pol2 | 25x2,8 | m | 5.3 | 260 | 1378 |  |  | základní |  | 0 | 0 | 0 | 0 | 0 | 4 | K | 2 | ROZPOCET | 1378 | 0 | 0 | 0 | 0 | 1 | 1378 | 4 | 4
| PP |  | 25x2,8 | [14 empty] | PP | 2
3 | K | Pol3 | Vysazení T kus + napojení na stávající potrubí | soubor | 1 | 500 | 500 |  |  | základní |  | 0 | 0 | 0 | 0 | 0 | 4 | K | 2 | ROZPOCET | 500 | 0 | 0 | 0 | 0 | 1 | 500 | 4 | 6
| PP |  | Vysazení T kus + napojení na stávající potrubí | [14 empty] | PP | 2
4 | K | Pol4 | Izolace potrubí | m | 48.65 | 10 | 486.5 |  |  | základní |  | 0 | 0 | 0 | 0 | 0 | 4 | K | 2 | ROZPOCET | 486.5 | 0 | 0 | 0 | 0 | 1 | 486.5 | 4 | 8
| PP |  | Izolace potrubí | [14 empty] | PP | 2
| D | D3 | Armatury |  |  |  | 37600 |  |  |  |  | 0 |  | 0 |  | 0 | 1 | D | 1 | ROZPOCET | [6 empty] | 37600
5 | K | Pol5 | V K83 DN20 | ks | 4 | 200 | 800 |  |  | základní |  | 0 | 0 | 0 | 0 | 0 | 4 | K | 2 | ROZPOCET | 800 | 0 | 0 | 0 | 0 | 1 | 800 | 4 | 10
| PP |  | V K83 DN20 | [14 empty] | PP | 2
6 | K | Pol6 | VV DN15 | ks | 3 | 200 | 600 |  |  | základní |  | 0 | 0 | 0 | 0 | 0 | 4 | K | 2 | ROZPOCET | 600 | 0 | 0 | 0 | 0 | 1 | 600 | 4 | 12
| PP |  | VV DN15 | [14 empty] | PP | 2
7 | K | Pol7 | V K125 DN20 | ks | 1 | 200 | 200 |  |  | základní |  | 0 | 0 | 0 | 0 | 0 | 4 | K | 2 | ROZPOCET | 200 | 0 | 0 | 0 | 0 | 1 | 200 | 4 | 14
| PP |  | V K125 DN20 | [14 empty] | PP | 2
8 | K | Pol8 | ZV DN20 | ks | 1 | 200 | 200 |  |  | základní |  | 0 | 0 | 0 | 0 | 0 | 4 | K | 2 | ROZPOCET | 200 | 0 | 0 | 0 | 0 | 1 | 200 | 4 | 16
| PP |  | ZV DN20 | [14 empty] | PP | 2
9 | K | Pol9 | PV DN15 6 Bar | ks | 1 | 600 | 600 |  |  | základní |  | 0 | 0 | 0 | 0 | 0 | 4 | K | 2 | ROZPOCET | 600 | 0 | 0 | 0 | 0 | 1 | 600 | 4 | 18
| PP |  | PV DN15 6 Bar | [14 empty] | PP | 2
10 | K | Pol10 | PV DN20 6 Bar | ks | 1 | 800 | 800 |  |  | základní |  | 0 | 0 | 0 | 0 | 0 | 4 | K | 2 | ROZPOCET | 800 | 0 | 0 | 0 | 0 | 1 | 800 | 4 | 20
| PP |  | PV DN20 6 Bar | [14 empty] | PP | 2
11 | K | Pol11 | EN 12l/8 Bar | ks | 1 | 2500 | 2500 |  |  | základní |  | 0 | 0 | 0 | 0 | 0 | 4 | K | 2 | ROZPOCET | 2500 | 0 | 0 | 0 | 0 | 1 | 2500 | 4 | 22
| PP |  | EN 12l/8 Bar | [14 empty] | PP | 2
12 | K | Pol12 | Tlakoměr 0-10 Bar | ks | 1 | 300 | 300 |  |  | základní |  | 0 | 0 | 0 | 0 | 0 | 4 | K | 2 | ROZPOCET | 300 | 0 | 0 | 0 | 0 | 1 | 300 | 4 | 24
| PP |  | Tlakoměr 0-10 Bar | [14 empty] | PP | 2
13 | K | Pol13 | Stacionární ohřívač vody OKCE 250 S | ks | 1 | 25000 | 25000 |  |  | základní |  | 0 | 0 | 0 | 0 | 0 | 4 | K | 2 | ROZPOCET | 25000 | 0 | 0 | 0 | 0 | 1 | 25000 | 4 | 26
| PP |  | Stacionární ohřívač vody OKCE 250 S | [14 empty] | PP | 2
14 | K | Pol14 | Elektrická topná jednotka TPK210-12/6,6 kW | ks | 1 | 6600 | 6600 |  |  | základní |  | 0 | 0 | 0 | 0 | 0 | 4 | K | 2 | ROZPOCET | 6600 | 0 | 0 | 0 | 0 | 1 | 6600 | 4 | 28
| PP |  | Elektrická topná jednotka TPK210-12/6,6 kW | [14 empty] | PP | 2
| D | D4 | Zařizovací předměty |  |  |  | 57900 |  |  |  |  | 0 |  | 0 |  | 0 | 1 | D | 1 | ROZPOCET | [6 empty] | 57900
15 | K | Pol15 | Umyvadlo včetně zápachové uzávěrky 500x450x165mm | soubor | 3 | 3500 | 10500 |  |  | základní |  | 0 | 0 | 0 | 0 | 0 | 4 | K | 2 | ROZPOCET | 10500 | 0 | 0 | 0 | 0 | 1 | 10500 | 4 | 30
| PP |  | Umyvadlo včetně zápachové uzávěrky 500x450x165mm | [14 empty] | PP | 2
16 | K | Pol16 | Umyvadlová baterie stojánková s lékařskou pákou, rameno 115mm | soubor | 2 | 2500 | 5000 |  |  | základní |  | 0 | 0 | 0 | 0 | 0 | 4 | K | 2 | ROZPOCET | 5000 | 0 | 0 | 0 | 0 | 1 | 5000 | 4 | 32
| PP |  | Umyvadlová baterie stojánková s lékařskou pákou, rameno 115mm | [14 empty] | PP | 2
31 | K | Pol161 | Umyvadlová baterie stojánková s pákou, rameno 104mm | soubor | 1 | 1800 | 1800 |  |  | základní |  | 0 | 0 | 0 | 0 | 0 | 4 | K | 2 | ROZPOCET | 1800 | 0 | 0 | 0 | 0 | 1 | 1800 | 4 | -647737200
| PP |  | Umyvadlová baterie stojánková s pákou, rameno 104mm | [14 empty] | PP | 2
32 | M | Pol47 | kovový zásobník na papírové ručníky 300x120x230mm |  | 3 | 2500 | 7500 |  |  | základní |  | 0 | 0 | 0 | 0 | 0 | 8 | M | 2 | ROZPOCET | 7500 | 0 | 0 | 0 | 0 | 1 | 7500 | 4 | 1848817125
| PP |  | kovový zásobník na papírové ručníky 300x120x230mm | [14 empty] | PP | 2
33 | M | Pol48 | dávkovač mýdla 85x85x147,5mm |  | 3 | 1100 | 3300 |  |  | základní |  | 0 | 0 | 0 | 0 | 0 | 8 | M | 2 | ROZPOCET | 3300 | 0 | 0 | 0 | 0 | 1 | 3300 | 4 | 1535545915
| PP |  | dávkovač mýdla 85x85x147,5mm | [14 empty] | PP | 2
34 | M | Pol49 | kovový nástěnný odpadkový koš 230x140x370mm |  | 1 | 2500 | 2500 |  |  | základní |  | 0 | 0 | 0 | 0 | 0 | 8 | M | 2 | ROZPOCET | 2500 | 0 | 0 | 0 | 0 | 1 | 2500 | 4 | 834988538
| PP |  | kovový nástěnný odpadkový koš 230x140x370mm | [14 empty] | PP | 2
17 | K | Pol17 | Rohový ventil 1/2"x3/8" | soubor | 6 | 300 | 1800 |  |  | základní |  | 0 | 0 | 0 | 0 | 0 | 4 | K | 2 | ROZPOCET | 1800 | 0 | 0 | 0 | 0 | 1 | 1800 | 4 | 34
| PP |  | Rohový ventil 1/2"x3/8" | [14 empty] | PP | 2
19 | K | Pol19 | Zápachová uzávěrka, dřezová | soubor | 3 | 500 | 1500 |  |  | základní |  | 0 | 0 | 0 | 0 | 0 | 4 | K | 2 | ROZPOCET | 1500 | 0 | 0 | 0 | 0 | 1 | 1500 | 4 | 38
| PP |  | Zápachová uzávěrka, dřezová | [14 empty] | PP | 2
20 | K | Pol20 | Baterie stojánková, dřezová výsuvná | soubor | 3 | 3500 | 10500 |  |  | základní |  | 0 | 0 | 0 | 0 | 0 | 4 | K | 2 | ROZPOCET | 10500 | 0 | 0 | 0 | 0 | 1 | 10500 | 4 | 40
| PP |  | Baterie stojánková, dřezová výsuvná | [14 empty] | PP | 2
21 | K | Pol17 | Rohový ventil 1/2"x3/8" | soubor | 6 | 300 | 1800 |  |  | základní |  | 0 | 0 | 0 | 0 | 0 | 4 | K | 2 | ROZPOCET | 1800 | 0 | 0 | 0 | 0 | 1 | 1800 | 4 | 42
| PP |  | Rohový ventil 1/2"x3/8" | [14 empty] | PP | 2
30 | K | Pol201 | jednootvorová sprcha na nádobí,směšovací baterie | soubor | 3 | 3700 | 11100 |  |  | základní |  | 0 | 0 | 0 | 0 | 0 | 4 | K | 2 | ROZPOCET | 11100 | 0 | 0 | 0 | 0 | 1 | 11100 | 4 | -1017123497
| PP |  | jednootvorová sprcha na nádobí,směšovací baterie | [14 empty] | PP | 2
22 | K | Pol21 | Pračkový ventil - myčka, konvektomat | soubor | 2 | 300 | 600 |  |  | základní |  | 0 | 0 | 0 | 0 | 0 | 4 | K | 2 | ROZPOCET | 600 | 0 | 0 | 0 | 0 | 1 | 600 | 4 | 44
| PP |  | Pračkový ventil - myčka, konvektomat | [14 empty] | PP | 2
| D | D5 | Kanalizace |  |  |  | 4760 |  |  |  |  | 0 |  | 0 |  | 0 | 1 | D | 0 | ROZPOCET | [6 empty] | 4760
| D | D6 | Potrubí připojovací |  |  |  | 4760 |  |  |  |  | 0 |  | 0 |  | 0 | 1 | D | 1 | ROZPOCET | [6 empty] | 4760
23 | K | Pol22 | Potrubí HT DN50 | m | 9.5 | 200 | 1900 |  |  | základní |  | 0 | 0 | 0 | 0 | 0 | 4 | K | 2 | ROZPOCET | 1900 | 0 | 0 | 0 | 0 | 1 | 1900 | 4 | 46
| PP |  | Potrubí HT DN50 | [14 empty] | PP | 2
24 | K | Pol23 | Potrubí HT DN100 | m | 2 | 340 | 680 |  |  | základní |  | 0 | 0 | 0 | 0 | 0 | 4 | K | 2 | ROZPOCET | 680 | 0 | 0 | 0 | 0 | 1 | 680 | 4 | 48
| PP |  | Potrubí HT DN100 | [14 empty] | PP | 2
25 | K | Pol24 | ČK DN100 | ks | 1 | 180 | 180 |  |  | základní |  | 0 | 0 | 0 | 0 | 0 | 4 | K | 2 | ROZPOCET | 180 | 0 | 0 | 0 | 0 | 1 | 180 | 4 | 50
| PP |  | ČK DN100 | [14 empty] | PP | 2
26 | K | Pol25 | Tvarovky | soubor | 1 | 2000 | 2000 |  |  | základní |  | 0 | 0 | 0 | 0 | 0 | 4 | K | 2 | ROZPOCET | 2000 | 0 | 0 | 0 | 0 | 1 | 2000 | 4 | 52
| PP |  | Tvarovky | [14 empty] | PP | 2
| D | D7 | Montáž |  |  |  | 32100 |  |  |  |  | 0 |  | 0 |  | 0 | 1 | D | 0 | ROZPOCET | [6 empty] | 32100
27 | K | Pol26 | Demontáž a likvidace zařizovací předměty, rozvody, pomocné práce, sekání drážek, vysazení odbočky kanalizace + voda, montáž potrubí kanalizace + voda, tlaková zkouška vodovodu, montáž zař. předmětů, komplexní vyzkoušení | hod | 64 | 500 | 32000 |  |  | základní |  | 0 | 0 | 0 | 0 | 0 | 4 | K | 1 | ROZPOCET | 32000 | 0 | 0 | 0 | 0 | 1 | 32000 | 4 | 54
| PP |  | Demontáž a likvidace zařizovací předměty, rozvody, pomocné práce, sekání drážek, vysazení odbočky kanalizace + voda, montáž potrubí kanalizace + voda, tlaková zkouška vodovodu, montáž zař. předmětů, komplexní vyzkoušení | [14 empty] | PP | 1
28 | K | Pol27 | Odpojení myčka, pro další využití | ks | 1 | 100 | 100 |  |  | základní |  | 0 | 0 | 0 | 0 | 0 | 4 | K | 1 | ROZPOCET | 100 | 0 | 0 | 0 | 0 | 1 | 100 | 4 | -1134105129
| PP |  | Odpojení myčka, pro další využití | [14 empty] | PP | 1
| D | HZS | Hodinové zúčtovací sazby |  |  |  | 8400 |  |  |  |  | 0 |  | 0 |  | 0 | 4 | D | 0 | ROZPOCET | [6 empty] | 8400
29 | K | HZS2491 | Hodinová zúčtovací sazba dělník zednických výpomocí | hod | 24 | 350 | 8400 | CS ÚRS 2025 02 |  | základní |  | 0 | 0 | 0 | 0 | 0 | 512 | K | 1 | ROZPOCET | 8400 | 0 | 0 | 0 | 0 | 1 | 8400 | 512 | -1519732677
| PP |  | Hodinové zúčtovací sazby profesí PSV zednické výpomoci a pomocné práce PSV dělník zednických výpomocí | [14 empty] | PP | 1
| Online PSC |  | https://podminky.urs.cz/item/CS_URS_2025_02/HZS2491 | [14 empty] | Online PSC | 1

## SO 01.4 - ELEKTRO SILNOPROUD
{6844ed72-a78f-43c8-bcba-89abcd56dc9b}
2
| KRYCÍ LIST SOUPISU PRACÍ | [7 empty] | v --- níže se nacházejí doplnkové a pomocné údaje k sestavám --- v | [8 empty] | False
Stavba:
Rekonstrukce školní jídelny - výdejny - Gymnázium Polička
Objekt:
SO 01.4 - ELEKTRO SILNOPROUD
| KSO: |  |  |  |  | CC-CZ:
| Místo: |  |  |  |  | Datum: | 2025-10-17
| Zadavatel: |  |  |  |  | IČ:
|  | Gymnázium Polička, nábř.Svobody 306,572 01 Polička |  |  |  | DIČ:
| Účastník: |  |  |  |  | IČ: | 06544754
|  | TSM Design s.r.o. , Srnská 46, Hlinsko 539 01 |  |  |  | DIČ: | CZ06544754
| Projektant: |  |  |  |  | IČ:
|  | KALVODA & KOSNAR ARCHITEKTI |  |  |  | DIČ:
| Zpracovatel: |  |  |  |  | IČ:
DIČ:
Poznámka:
| Cena bez DPH | [5 empty] | 352083
|  |  | Základ daně |  |  | Sazba daně | Výše daně
| DPH | základní | 352083 |  |  | 21% | 73937.43
|  | snížená | 0 |  |  | 12% | 0
|  | zákl. přenesená | 0 |  |  | 21% | 0
|  | sníž. přenesená | 0 |  |  | 12% | 0
|  | nulová | 0 |  |  | 0% | 0
| Cena s DPH |  |  | v | CZK |  | 426020.43
REKAPITULACE ČLENĚNÍ SOUPISU PRACÍ
Stavba:
Rekonstrukce školní jídelny - výdejny - Gymnázium Polička
Objekt:
SO 01.4 - ELEKTRO SILNOPROUD
Místo: | [5 empty] | Datum: | 2025-10-17
Zadavatel: |  |  | Gymnázium Polička, nábř.Svobody 306,572 01 Polička |  |  | Projektant: | KALVODA & KOSNAR ARCHITEKTI
Účastník: |  |  | TSM Design s.r.o. , Srnská 46, Hlinsko 539 01 |  |  | Zpracovatel:
Kód dílu - Popis | [6 empty] | Cena celkem [CZK]
Náklady stavby celkem | [6 empty] | 352083 | [11 empty] | -1
| D1 - Specifikace dodávky RO 1 | [5 empty] | 81790
| D3 - Elektromontáže | [5 empty] | 257293
| OST - Ostatní | [5 empty] | 13000
SOUPIS PRACÍ
Stavba:
Rekonstrukce školní jídelny - výdejny - Gymnázium Polička
Objekt:
SO 01.4 - ELEKTRO SILNOPROUD
Místo: | [5 empty] | Datum: | 2025-10-17
Zadavatel: |  |  | Gymnázium Polička, nábř.Svobody 306,572 01 Polička |  |  | Projektant: | KALVODA & KOSNAR ARCHITEKTI
Účastník: |  |  | TSM Design s.r.o. , Srnská 46, Hlinsko 539 01 |  |  | Zpracovatel:
PČ | Typ | Kód | Popis | MJ | Množství | J.cena [CZK] | Cena celkem [CZK] | Cenová soustava |  | DPH | J. Nh [h] | Nh celkem [h] | J. hmotnost [t] | Hmotnost celkem [t] | J. suť [t] | Suť Celkem [t]
Náklady soupisu celkem | [6 empty] | 352083 |  |  |  |  | 0 |  | 0 |  | 0 |  | D | -1 | [7 empty] | 352083
| D | D1 | Specifikace dodávky RO 1 |  |  |  | 81790 |  |  |  |  | 0 |  | 0 |  | 0 | 1 | D | 0 | ROZPOCET | [6 empty] | 81790
1 | K | 1 | Rám s dveřmi, zámek Doppelbart (motýlek 3mm), IP54, šedá, montáž POD omítku, ŠxV=635x760 | ks | 1 | 7900 | 7900 |  |  | základní |  | 0 | 0 | 0 | 0 | 0 | 4 | K | 1 | ROZPOCET | 7900 | 0 | 0 | 0 | 0 | 1 | 7900 | 4 | 2
| PP |  | Rám s dveřmi, zámek Doppelbart (motýlek 3mm), IP54, šedá, montáž POD omítku, ŠxV=635x760 | [14 empty] | PP | 1
2 | K | 2 | Bočnice ProfiSNAP, standardní hloubka, V=650, sada 1 pár | ks | 1 | 1600 | 1600 |  |  | základní |  | 0 | 0 | 0 | 0 | 0 | 4 | K | 1 | ROZPOCET | 1600 | 0 | 0 | 0 | 0 | 1 | 1600 | 4 | 4
| PP |  | Bočnice ProfiSNAP, standardní hloubka, V=650, sada 1 pár | [14 empty] | PP | 1
3 | K | 3 | Ochranný kryt, montáž POD omítku, ŠxVxH=635x760x240 | ks | 1 | 980 | 980 |  |  | základní |  | 0 | 0 | 0 | 0 | 0 | 4 | K | 1 | ROZPOCET | 980 | 0 | 0 | 0 | 0 | 1 | 980 | 4 | 6
| PP |  | Ochranný kryt, montáž POD omítku, ŠxVxH=635x760x240 | [14 empty] | PP | 1
4 | K | 4 | Schránka na dokumentaci A4 | ks | 1 | 590 | 590 |  |  | základní |  | 0 | 0 | 0 | 0 | 0 | 4 | K | 1 | ROZPOCET | 590 | 0 | 0 | 0 | 0 | 1 | 590 | 4 | 8
| PP |  | Schránka na dokumentaci A4 | [14 empty] | PP | 1
5 | K | 5 | DIN lišta přístrojová hliníková, šířka skříně = 600, šířka lišty = 488 (24 modulů) | ks | 4 | 180 | 720 |  |  | základní |  | 0 | 0 | 0 | 0 | 0 | 4 | K | 1 | ROZPOCET | 720 | 0 | 0 | 0 | 0 | 1 | 720 | 4 | 10
| PP |  | DIN lišta přístrojová hliníková, šířka skříně = 600, šířka lišty = 488 (24 modulů) | [14 empty] | PP | 1
6 | K | 6 | Upevňovací úchytka s vodivým propojení (zelená) | ks | 2 | 240 | 480 |  |  | základní |  | 0 | 0 | 0 | 0 | 0 | 4 | K | 1 | ROZPOCET | 480 | 0 | 0 | 0 | 0 | 1 | 480 | 4 | 12
| PP |  | Upevňovací úchytka s vodivým propojení (zelená) | [14 empty] | PP | 1
7 | K | 7 | Upevňovací úchytka celoplastová (bílá) | ks | 2 | 240 | 480 |  |  | základní |  | 0 | 0 | 0 | 0 | 0 | 4 | K | 1 | ROZPOCET | 480 | 0 | 0 | 0 | 0 | 1 | 480 | 4 | 14
| PP |  | Upevňovací úchytka celoplastová (bílá) | [14 empty] | PP | 1
8 | K | 8 | Krycí deska ProfiSNAP, s výřezem 45mm, plechová, šedá, V=150, skříň Š=600 | ks | 3 | 405 | 1215 |  |  | základní |  | 0 | 0 | 0 | 0 | 0 | 4 | K | 1 | ROZPOCET | 1215 | 0 | 0 | 0 | 0 | 1 | 1215 | 4 | 16
| PP |  | Krycí deska ProfiSNAP, s výřezem 45mm, plechová, šedá, V=150, skříň Š=600 | [14 empty] | PP | 1
9 | K | 9 | Krycí deska ProfiSNAP, bez výřezu, plechová, šedá, V=200, skříň Š=600 | ks | 1 | 405 | 405 |  |  | základní |  | 0 | 0 | 0 | 0 | 0 | 4 | K | 1 | ROZPOCET | 405 | 0 | 0 | 0 | 0 | 1 | 405 | 4 | 18
| PP |  | Krycí deska ProfiSNAP, bez výřezu, plechová, šedá, V=200, skříň Š=600 | [14 empty] | PP | 1
10 | K | 10 | Sestavení skříně | kpl | 1 | 3200 | 3200 |  |  | základní |  | 0 | 0 | 0 | 0 | 0 | 4 | K | 1 | ROZPOCET | 3200 | 0 | 0 | 0 | 0 | 1 | 3200 | 4 | 20
| PP |  | Sestavení skříně | [14 empty] | PP | 1
11 | K | 11 | PL7-B16/3 Jistič char B, 3-pólový, 10kA | ks | 1 | 650 | 650 |  |  | základní |  | 0 | 0 | 0 | 0 | 0 | 4 | K | 1 | ROZPOCET | 650 | 0 | 0 | 0 | 0 | 1 | 650 | 4 | 22
| PP |  | PL7-B16/3 Jistič char B, 3-pólový, 10kA | [14 empty] | PP | 1
12 | K | 12 | PL7-B25/3 Jistič char B, 3-pólový, 10kA | ks | 1 | 810 | 810 |  |  | základní |  | 0 | 0 | 0 | 0 | 0 | 4 | K | 1 | ROZPOCET | 810 | 0 | 0 | 0 | 0 | 1 | 810 | 4 | 24
| PP |  | PL7-B25/3 Jistič char B, 3-pólový, 10kA | [14 empty] | PP | 1
13 | K | 13 | PF7-25/4/003-A Chránič Ir=250A, typ A, 4-pól | ks | 1 | 1300 | 1300 |  |  | základní |  | 0 | 0 | 0 | 0 | 0 | 4 | K | 1 | ROZPOCET | 1300 | 0 | 0 | 0 | 0 | 1 | 1300 | 4 | 26
| PP |  | PF7-25/4/003-A Chránič Ir=250A, typ A, 4-pól | [14 empty] | PP | 1
14 | K | 14 | PF7-40/4/003-A Chránič Ir=250A, typ A, 4-pól | ks | 1 | 1400 | 1400 |  |  | základní |  | 0 | 0 | 0 | 0 | 0 | 4 | K | 1 | ROZPOCET | 1400 | 0 | 0 | 0 | 0 | 1 | 1400 | 4 | 28
| PP |  | PF7-40/4/003-A Chránič Ir=250A, typ A, 4-pól | [14 empty] | PP | 1
15 | K | 15 | Z-RE230/S Instalační relé 230V AC, 1 zap. kont. | ks | 1 | 980 | 980 |  |  | základní |  | 0 | 0 | 0 | 0 | 0 | 4 | K | 1 | ROZPOCET | 980 | 0 | 0 | 0 | 0 | 1 | 980 | 4 | 30
| PP |  | Z-RE230/S Instalační relé 230V AC, 1 zap. kont. | [14 empty] | PP | 1
16 | K | 16 | IS-63/3 Hlavní vypínač, 3-pól | ks | 1 | 900 | 900 |  |  | základní |  | 0 | 0 | 0 | 0 | 0 | 4 | K | 1 | ROZPOCET | 900 | 0 | 0 | 0 | 0 | 1 | 900 | 4 | 32
| PP |  | IS-63/3 Hlavní vypínač, 3-pól | [14 empty] | PP | 1
17 | K | 17 | LMF-10B-1N-030A In 10 A, Ue AC 230 V, charakteristika B, Idn 30 mA, 1+N-pól, šířka 1 modul, Icn 6 kA, typ A | ks | 6 | 1900 | 11400 |  |  | základní |  | 0 | 0 | 0 | 0 | 0 | 4 | K | 1 | ROZPOCET | 11400 | 0 | 0 | 0 | 0 | 1 | 11400 | 4 | 34
| PP |  | LMF-10B-1N-030A In 10 A, Ue AC 230 V, charakteristika B, Idn 30 mA, 1+N-pól, šířka 1 modul, Icn 6 kA, typ A | [14 empty] | PP | 1
18 | K | 18 | LMF-16B-1N-030A In 16 A, Ue AC 230 V, charakteristika B, Idn 30 mA, 1+N-pól, šířka 1 modul, Icn 6 kA, typ A | ks | 16 | 1900 | 30400 |  |  | základní |  | 0 | 0 | 0 | 0 | 0 | 4 | K | 1 | ROZPOCET | 30400 | 0 | 0 | 0 | 0 | 1 | 30400 | 4 | 36
| PP |  | LMF-16B-1N-030A In 16 A, Ue AC 230 V, charakteristika B, Idn 30 mA, 1+N-pól, šířka 1 modul, Icn 6 kA, typ A | [14 empty] | PP | 1
19 | K | 19 | LMF-6B-1N-030A In 6 A, Ue AC 230 V, charakteristika B, Idn 30 mA, 1+N-pól, šířka 1 modul, Icn 6 kA, typ A | ks | 1 | 1900 | 1900 |  |  | základní |  | 0 | 0 | 0 | 0 | 0 | 4 | K | 1 | ROZPOCET | 1900 | 0 | 0 | 0 | 0 | 1 | 1900 | 4 | 38
| PP |  | LMF-6B-1N-030A In 6 A, Ue AC 230 V, charakteristika B, Idn 30 mA, 1+N-pól, šířka 1 modul, Icn 6 kA, typ A | [14 empty] | PP | 1
20 | K | 20 | PS-LT-1100 Pomocný spínač | Ks | 1 | 500 | 500 |  |  | základní |  | 0 | 0 | 0 | 0 | 0 | 4 | K | 1 | ROZPOCET | 500 | 0 | 0 | 0 | 0 | 1 | 500 | 4 | 40
| PP |  | PS-LT-1100 Pomocný spínač | [14 empty] | PP | 1
21 | K | 21 | FLP-12,5 V/3 90 kA (8/20)/3 póly, vyjímatelný modul varistoru | ks | 1 | 8900 | 8900 |  |  | základní |  | 0 | 0 | 0 | 0 | 0 | 4 | K | 1 | ROZPOCET | 8900 | 0 | 0 | 0 | 0 | 1 | 8900 | 4 | 42
| PP |  | FLP-12,5 V/3 90 kA (8/20)/3 póly, vyjímatelný modul varistoru | [14 empty] | PP | 1
22 | K | 22 | RSA4 Řadová svornice | ks | 52 | 90 | 4680 |  |  | základní |  | 0 | 0 | 0 | 0 | 0 | 4 | K | 1 | ROZPOCET | 4680 | 0 | 0 | 0 | 0 | 1 | 4680 | 4 | 44
| PP |  | RSA4 Řadová svornice | [14 empty] | PP | 1
23 | K | 23 | RSA6 Řadová svornice | ks | 4 | 100 | 400 |  |  | základní |  | 0 | 0 | 0 | 0 | 0 | 4 | K | 1 | ROZPOCET | 400 | 0 | 0 | 0 | 0 | 1 | 400 | 4 | 46
| PP |  | RSA6 Řadová svornice | [14 empty] | PP | 1
| D | D3 | Elektromontáže |  |  |  | 257293 |  |  |  |  | 0 |  | 0 |  | 0 | 1 | D | 0 | ROZPOCET | [6 empty] | 257293
24 | K | 25 | Krabice přístrojová 67x67 pod omítku | ks | 34 | 105 | 3570 |  |  | základní |  | 0 | 0 | 0 | 0 | 0 | 4 | K | 1 | ROZPOCET | 3570 | 0 | 0 | 0 | 0 | 1 | 3570 | 4 | 50
| PP |  | Krabice přístrojová 67x67 pod omítku | [14 empty] | PP | 1
25 | K | 26 | Krabice přístrojová KPR 68 pod omítku hl.66mm | ks | 12 | 90 | 1080 |  |  | základní |  | 0 | 0 | 0 | 0 | 0 | 4 | K | 1 | ROZPOCET | 1080 | 0 | 0 | 0 | 0 | 1 | 1080 | 4 | 52
| PP |  | Krabice přístrojová KPR 68 pod omítku hl.66mm | [14 empty] | PP | 1
26 | K | 27 | Krabice rozvodná se svorkovnicí KU 68-1903 pod omítku | ks | 6 | 120 | 720 |  |  | základní |  | 0 | 0 | 0 | 0 | 0 | 4 | K | 1 | ROZPOCET | 720 | 0 | 0 | 0 | 0 | 1 | 720 | 4 | 54
| PP |  | Krabice rozvodná se svorkovnicí KU 68-1903 pod omítku | [14 empty] | PP | 1
27 | K | 28 | Svorkovnice 273-102 4x1-2,5mm2 | ks | 12 | 9 | 108 |  |  | základní |  | 0 | 0 | 0 | 0 | 0 | 4 | K | 1 | ROZPOCET | 108 | 0 | 0 | 0 | 0 | 1 | 108 | 4 | 56
| PP |  | Svorkovnice 273-102 4x1-2,5mm2 | [14 empty] | PP | 1
28 | K | 29 | Svorkovnice 273-104 3x1-2,5mm2 | ks | 20 | 8 | 160 |  |  | základní |  | 0 | 0 | 0 | 0 | 0 | 4 | K | 1 | ROZPOCET | 160 | 0 | 0 | 0 | 0 | 1 | 160 | 4 | 58
| PP |  | Svorkovnice 273-104 3x1-2,5mm2 | [14 empty] | PP | 1
29 | K | 30 | Svorkovnice 273-112 2x1-2,5mm2 | ks | 18 | 7 | 126 |  |  | základní |  | 0 | 0 | 0 | 0 | 0 | 4 | K | 1 | ROZPOCET | 126 | 0 | 0 | 0 | 0 | 1 | 126 | 4 | 60
| PP |  | Svorkovnice 273-112 2x1-2,5mm2 | [14 empty] | PP | 1
30 | K | 31 | Hmoždinky HM 8/1 | ks | 118 | 15 | 1770 |  |  | základní |  | 0 | 0 | 0 | 0 | 0 | 4 | K | 1 | ROZPOCET | 1770 | 0 | 0 | 0 | 0 | 1 | 1770 | 4 | 62
| PP |  | Hmoždinky HM 8/1 | [14 empty] | PP | 1
31 | K | 32 | kabel silový CYKY-J 3x2.5 , pevně | m | 215 | 45 | 9675 |  |  | základní |  | 0 | 0 | 0 | 0 | 0 | 4 | K | 1 | ROZPOCET | 9675 | 0 | 0 | 0 | 0 | 1 | 9675 | 4 | 64
| PP |  | kabel silový CYKY-J 3x2.5 , pevně | [14 empty] | PP | 1
32 | K | 33 | kabel silový CYKY-J 5x2.5 , pevně | m | 18 | 65 | 1170 |  |  | základní |  | 0 | 0 | 0 | 0 | 0 | 4 | K | 1 | ROZPOCET | 1170 | 0 | 0 | 0 | 0 | 1 | 1170 | 4 | 66
| PP |  | kabel silový CYKY-J 5x2.5 , pevně | [14 empty] | PP | 1
33 | K | 34 | kabel silový CYKY-J 5x6 , pevně | m | 10 | 180 | 1800 |  |  | základní |  | 0 | 0 | 0 | 0 | 0 | 4 | K | 1 | ROZPOCET | 1800 | 0 | 0 | 0 | 0 | 1 | 1800 | 4 | 68
| PP |  | kabel silový CYKY-J 5x6 , pevně | [14 empty] | PP | 1
34 | K | 35 | kabel silový CYKY-O 3x1.5 , pevně | m | 26 | 39 | 1014 |  |  | základní |  | 0 | 0 | 0 | 0 | 0 | 4 | K | 1 | ROZPOCET | 1014 | 0 | 0 | 0 | 0 | 1 | 1014 | 4 | 70
| PP |  | kabel silový CYKY-O 3x1.5 , pevně | [14 empty] | PP | 1
35 | K | 36 | KABEL OHEŇ RETARDUJÍCÍ B2ca,s1,d0 1-CXKH-R-J 3x1.5 , pevně | m | 345 | 90 | 31050 |  |  | základní |  | 0 | 0 | 0 | 0 | 0 | 4 | K | 1 | ROZPOCET | 31050 | 0 | 0 | 0 | 0 | 1 | 31050 | 4 | 72
| PP |  | KABEL OHEŇ RETARDUJÍCÍ B2ca,s1,d0 1-CXKH-R-J 3x1.5 , pevně | [14 empty] | PP | 1
36 | K | 37 | KABEL OHEŇ RETARDUJÍCÍ B2ca,s1,d0 1-CXKH-R-J 5x1.5 , pevně | m | 27 | 110 | 2970 |  |  | základní |  | 0 | 0 | 0 | 0 | 0 | 4 | K | 1 | ROZPOCET | 2970 | 0 | 0 | 0 | 0 | 1 | 2970 | 4 | 74
| PP |  | KABEL OHEŇ RETARDUJÍCÍ B2ca,s1,d0 1-CXKH-R-J 5x1.5 , pevně | [14 empty] | PP | 1
37 | K | 38 | UKONČENÍ VODIČŮ V ROZVADĚČÍCH Do 2,5 mm2 | ks | 89 | 90 | 8010 |  |  | základní |  | 0 | 0 | 0 | 0 | 0 | 4 | K | 1 | ROZPOCET | 8010 | 0 | 0 | 0 | 0 | 1 | 8010 | 4 | 76
| PP |  | UKONČENÍ VODIČŮ V ROZVADĚČÍCH Do 2,5 mm2 | [14 empty] | PP | 1
38 | K | 39 | UKONČENÍ VODIČŮ V ROZVADĚČÍCH Do 6 mm2 | ks | 5 | 90 | 450 |  |  | základní |  | 0 | 0 | 0 | 0 | 0 | 4 | K | 1 | ROZPOCET | 450 | 0 | 0 | 0 | 0 | 1 | 450 | 4 | 78
| PP |  | UKONČENÍ VODIČŮ V ROZVADĚČÍCH Do 6 mm2 | [14 empty] | PP | 1
39 | K | 40 | UKONČENÍ VODIČŮ V ROZVADĚČÍCH Do 16 mm2 | ks | 4 | 100 | 400 |  |  | základní |  | 0 | 0 | 0 | 0 | 0 | 4 | K | 1 | ROZPOCET | 400 | 0 | 0 | 0 | 0 | 1 | 400 | 4 | 80
| PP |  | UKONČENÍ VODIČŮ V ROZVADĚČÍCH Do 16 mm2 | [14 empty] | PP | 1
40 | K | 41 | UKONČENÍ ŠŇŮRY V GUMOVÉ HADICI Do 5x6 mm2 | ks | 2 | 100 | 200 |  |  | základní |  | 0 | 0 | 0 | 0 | 0 | 4 | K | 1 | ROZPOCET | 200 | 0 | 0 | 0 | 0 | 1 | 200 | 4 | 82
| PP |  | UKONČENÍ ŠŇŮRY V GUMOVÉ HADICI Do 5x6 mm2 | [14 empty] | PP | 1
41 | K | 42 | PŘÍSTROJ SPÍNAČE 3558-A01340 Spin. jednopólový, řazení 1, 1So | ks | 1 | 240 | 240 |  |  | základní |  | 0 | 0 | 0 | 0 | 0 | 4 | K | 1 | ROZPOCET | 240 | 0 | 0 | 0 | 0 | 1 | 240 | 4 | 84
| PP |  | PŘÍSTROJ SPÍNAČE 3558-A01340 Spin. jednopólový, řazení 1, 1So | [14 empty] | PP | 1
42 | K | 43 | PŘÍSTROJ SPÍNAČE 3558-A05340 Spín. sériový, řazení 5 | ks | 3 | 260 | 780 |  |  | základní |  | 0 | 0 | 0 | 0 | 0 | 4 | K | 1 | ROZPOCET | 780 | 0 | 0 | 0 | 0 | 1 | 780 | 4 | 86
| PP |  | PŘÍSTROJ SPÍNAČE 3558-A05340 Spín. sériový, řazení 5 | [14 empty] | PP | 1
43 | K | 44 | PŘÍSTROJ SPÍNAČE 3558-A06340 Spín. střídavý, řazení 6, 6So | ks | 4 | 260 | 1040 |  |  | základní |  | 0 | 0 | 0 | 0 | 0 | 4 | K | 1 | ROZPOCET | 1040 | 0 | 0 | 0 | 0 | 1 | 1040 | 4 | 88
| PP |  | PŘÍSTROJ SPÍNAČE 3558-A06340 Spín. střídavý, řazení 6, 6So | [14 empty] | PP | 1
44 | K | 45 | KRYT SPÍNAČE 3558A-A651 B Jednoduchý, b. bílá | ks | 5 | 30 | 150 |  |  | základní |  | 0 | 0 | 0 | 0 | 0 | 4 | K | 1 | ROZPOCET | 150 | 0 | 0 | 0 | 0 | 1 | 150 | 4 | 90
| PP |  | KRYT SPÍNAČE 3558A-A651 B Jednoduchý, b. bílá | [14 empty] | PP | 1
45 | K | 46 | KRYT SPÍNAČE 3558A-A652 B Dělený, b. bílá | ks | 3 | 30 | 90 |  |  | základní |  | 0 | 0 | 0 | 0 | 0 | 4 | K | 1 | ROZPOCET | 90 | 0 | 0 | 0 | 0 | 1 | 90 | 4 | 92
| PP |  | KRYT SPÍNAČE 3558A-A652 B Dělený, b. bílá | [14 empty] | PP | 1
46 | K | 47 | RÁMEČEK 3901A-B10 B Jednonás.; b. bílá | ks | 46 | 30 | 1380 |  |  | základní |  | 0 | 0 | 0 | 0 | 0 | 4 | K | 1 | ROZPOCET | 1380 | 0 | 0 | 0 | 0 | 1 | 1380 | 4 | 94
| PP |  | RÁMEČEK 3901A-B10 B Jednonás.; b. bílá | [14 empty] | PP | 1
47 | K | 48 | SPÍNAČ IP 44 POD OMÍTKU 3558A-06940 B Stříd.přep. řaz. 6, b.bílá | ks | 1 | 290 | 290 |  |  | základní |  | 0 | 0 | 0 | 0 | 0 | 4 | K | 1 | ROZPOCET | 290 | 0 | 0 | 0 | 0 | 1 | 290 | 4 | 96
| PP |  | SPÍNAČ IP 44 POD OMÍTKU 3558A-06940 B Stříd.přep. řaz. 6, b.bílá | [14 empty] | PP | 1
48 | K | 49 | SPÍNAČ IP 44 POD OMÍTKU 3558A-05940 B Sér.přep. řaz. 5, b. bílá | ks | 3 | 290 | 870 |  |  | základní |  | 0 | 0 | 0 | 0 | 0 | 4 | K | 1 | ROZPOCET | 870 | 0 | 0 | 0 | 0 | 1 | 870 | 4 | 98
| PP |  | SPÍNAČ IP 44 POD OMÍTKU 3558A-05940 B Sér.přep. řaz. 5, b. bílá | [14 empty] | PP | 1
49 | K | 50 | VYPÍNAČ SILOVÝ P1-25/I2/SVB-SW/N Vypínač 0-I, 4-pól, 25A, na povrch IP65 | ks | 2 | 700 | 1400 |  |  | základní |  | 0 | 0 | 0 | 0 | 0 | 4 | K | 1 | ROZPOCET | 1400 | 0 | 0 | 0 | 0 | 1 | 1400 | 4 | 100
| PP |  | VYPÍNAČ SILOVÝ P1-25/I2/SVB-SW/N Vypínač 0-I, 4-pól, 25A, na povrch IP65 | [14 empty] | PP | 1
50 | K | 51 | ZÁSUVKA NN 5518A-A2349 B 2p+z b. bílá | ks | 12 | 160 | 1920 |  |  | základní |  | 0 | 0 | 0 | 0 | 0 | 4 | K | 1 | ROZPOCET | 1920 | 0 | 0 | 0 | 0 | 1 | 1920 | 4 | 102
| PP |  | ZÁSUVKA NN 5518A-A2349 B 2p+z b. bílá | [14 empty] | PP | 1
51 | K | 52 | ZÁSUVKA IP 44 5518A-2989 B 2p+z, barva bílá | ks | 22 | 210 | 4620 |  |  | základní |  | 0 | 0 | 0 | 0 | 0 | 4 | K | 1 | ROZPOCET | 4620 | 0 | 0 | 0 | 0 | 1 | 4620 | 4 | 104
| PP |  | ZÁSUVKA IP 44 5518A-2989 B 2p+z, barva bílá | [14 empty] | PP | 1
52 | K | 53 | MONTÁŽ ROZVODNIC Do 20 kg | ks | 1 | 1200 | 1200 |  |  | základní |  | 0 | 0 | 0 | 0 | 0 | 4 | K | 1 | ROZPOCET | 1200 | 0 | 0 | 0 | 0 | 1 | 1200 | 4 | 106
| PP |  | MONTÁŽ ROZVODNIC Do 20 kg | [14 empty] | PP | 1
53 | K | 54 | SVÍTIDLO ZÁVĚSNÉ "A1" PARZ700N LED tubulární svítidlo, hliníkový korpus, hlubokozářič, 1 x LED, 7W, 750lm, Ra80, 4000K, b. bílá | ks | 24 | 1500 | 36000 |  |  | základní |  | 0 | 0 | 0 | 0 | 0 | 4 | K | 1 | ROZPOCET | 36000 | 0 | 0 | 0 | 0 | 1 | 36000 | 4 | 108
| PP |  | SVÍTIDLO ZÁVĚSNÉ "A1" PARZ700N LED tubulární svítidlo, hliníkový korpus, hlubokozářič, 1 x LED, 7W, 750lm, Ra80, 4000K, b. bílá | [14 empty] | PP | 1
54 | K | 55 | SVÍTIDLO ZÁVĚSNÉ "A2" PARZ1000N LED tubulární svítidlo, hliníkový korpus, hlubokozářič, 1 x LED, 10W, 1050lm, Ra80, 4000K, b. bílá | ks | 9 | 1500 | 13500 |  |  | základní |  | 0 | 0 | 0 | 0 | 0 | 4 | K | 1 | ROZPOCET | 13500 | 0 | 0 | 0 | 0 | 1 | 13500 | 4 | 110
| PP |  | SVÍTIDLO ZÁVĚSNÉ "A2" PARZ1000N LED tubulární svítidlo, hliníkový korpus, hlubokozářič, 1 x LED, 10W, 1050lm, Ra80, 4000K, b. bílá | [14 empty] | PP | 1
55 | K | 56 | SVÍTIDLO PŘISAZENÉ "B" HL6000MKO Stropní LED svítidlo z hliníkového profilu, IP20, opálový kryt, 1200mm, 1 x LED, 48W, 5900lm, Ra80, 4000K, b. bílá | ks | 1 | 3600 | 3600 |  |  | základní |  | 0 | 0 | 0 | 0 | 0 | 4 | K | 1 | ROZPOCET | 3600 | 0 | 0 | 0 | 0 | 1 | 3600 | 4 | 112
| PP |  | SVÍTIDLO PŘISAZENÉ "B" HL6000MKO Stropní LED svítidlo z hliníkového profilu, IP20, opálový kryt, 1200mm, 1 x LED, 48W, 5900lm, Ra80, 4000K, b. bílá | [14 empty] | PP | 1
56 | K | 57 | SVÍTIDLO DOWNLIGHT PŘISAZENÉ "C" S213cCCI129WF S213.1x29W, COB-25W, spherical reflector WF, 4000K/80+, 1 x COB CLU038-1205, 700mA/25W, G6, 29W, 3600lm, Ra80, 4000K, b. bílá | ks | 1 | 3100 | 3100 |  |  | základní |  | 0 | 0 | 0 | 0 | 0 | 4 | K | 1 | ROZPOCET | 3100 | 0 | 0 | 0 | 0 | 1 | 3100 | 4 | 114
| PP |  | SVÍTIDLO DOWNLIGHT PŘISAZENÉ "C" S213cCCI129WF S213.1x29W, COB-25W, spherical reflector WF, 4000K/80+, 1 x COB CLU038-1205, 700mA/25W, G6, 29W, 3600lm, Ra80, 4000K, b. bílá | [14 empty] | PP | 1
57 | K | 58 | SVÍTIDLO PANEL LED "D" FIT4000A4KO600/ND/S54 LED panel, hliníkový rámeček, opál. kryt, čtverec 600x600mm, 4000K, 35W, 4100lm, IP20/IP40, průběžná sv. | ks | 16 | 3200 | 51200 |  |  | základní |  | 0 | 0 | 0 | 0 | 0 | 4 | K | 1 | ROZPOCET | 51200 | 0 | 0 | 0 | 0 | 1 | 51200 | 4 | 116
| PP |  | SVÍTIDLO PANEL LED "D" FIT4000A4KO600/ND/S54 LED panel, hliníkový rámeček, opál. kryt, čtverec 600x600mm, 4000K, 35W, 4100lm, IP20/IP40, průběžná sv. | [14 empty] | PP | 1
58 | K | 59 | SVÍTIDLO PANEL LED UQRAMA600 rám pro přisazení ke stropu 600x600 | ks | 16 | 850 | 13600 |  |  | základní |  | 0 | 0 | 0 | 0 | 0 | 4 | K | 1 | ROZPOCET | 13600 | 0 | 0 | 0 | 0 | 1 | 13600 | 4 | 118
| PP |  | SVÍTIDLO PANEL LED UQRAMA600 rám pro přisazení ke stropu 600x600 | [14 empty] | PP | 1
59 | K | 60 | SVÍTIDLO ZÁVĚSNÉ CARISSIMA 40 Závěsné svítidlo s kovovým lakovaným stínidlem a vnitřním reflektorem + žárovka E27 11W 2700K | ks | 1 | 5800 | 5800 |  |  | základní |  | 0 | 0 | 0 | 0 | 0 | 4 | K | 1 | ROZPOCET | 5800 | 0 | 0 | 0 | 0 | 1 | 5800 | 4 | 120
| PP |  | SVÍTIDLO ZÁVĚSNÉ CARISSIMA 40 Závěsné svítidlo s kovovým lakovaným stínidlem a vnitřním reflektorem + žárovka E27 11W 2700K | [14 empty] | PP | 1
60 | K | 61 | SVÍTIDLO ZÁVĚSNÉ prodloužení závěsu na 1,6m | ks | 1 | 560 | 560 |  |  | základní |  | 0 | 0 | 0 | 0 | 0 | 4 | K | 1 | ROZPOCET | 560 | 0 | 0 | 0 | 0 | 1 | 560 | 4 | 122
| PP |  | SVÍTIDLO ZÁVĚSNÉ prodloužení závěsu na 1,6m | [14 empty] | PP | 1
61 | K | 62 | SVÍTIDLO NÁSTĚNNÉ "F" Lindby Jannes kulaté, bílé, omítka, G9, lakovatelné, G9 4,5W 27000K | ks | 5 | 2100 | 10500 |  |  | základní |  | 0 | 0 | 0 | 0 | 0 | 4 | K | 1 | ROZPOCET | 10500 | 0 | 0 | 0 | 0 | 1 | 10500 | 4 | 124
| PP |  | SVÍTIDLO NÁSTĚNNÉ "F" Lindby Jannes kulaté, bílé, omítka, G9, lakovatelné, G9 4,5W 27000K | [14 empty] | PP | 1
62 | K | 63 | Led pásek 230V 10W/m, 5m, 4000K, vč. Al profilu s difuzorem IP44 | ks | 1 | 2600 | 2600 |  |  | základní |  | 0 | 0 | 0 | 0 | 0 | 4 | K | 1 | ROZPOCET | 2600 | 0 | 0 | 0 | 0 | 1 | 2600 | 4 | 126
| PP |  | Led pásek 230V 10W/m, 5m, 4000K, vč. Al profilu s difuzorem IP44 | [14 empty] | PP | 1
63 | K | 64 | SVÍTIDLO NOUZOVÉ "N1" OZN/AX3N/O/2W/B/1/SA/X/WH AX3N , přisazené, optika "open area", 2W LED 380 lm PREMIUM 1h IP20, stále svítící/svítící při výpadku, bílé | ks | 1 | 2400 | 2400 |  |  | základní |  | 0 | 0 | 0 | 0 | 0 | 4 | K | 1 | ROZPOCET | 2400 | 0 | 0 | 0 | 0 | 1 | 2400 | 4 | 128
| PP |  | SVÍTIDLO NOUZOVÉ "N1" OZN/AX3N/O/2W/B/1/SA/X/WH AX3N , přisazené, optika "open area", 2W LED 380 lm PREMIUM 1h IP20, stále svítící/svítící při výpadku, bílé | [14 empty] | PP | 1
64 | K | 65 | SVÍTIDLO NOUZOVÉ "N2" OZN/LV3N/O/2W/B/1/SA/X/WH LV3N , přisazené, optika "open area", 2W LED 380 lm PREMIUM 1h IP41, stále svítící/svítící při výpadku, bílé | ks | 1 | 2400 | 2400 |  |  | základní |  | 0 | 0 | 0 | 0 | 0 | 4 | K | 1 | ROZPOCET | 2400 | 0 | 0 | 0 | 0 | 1 | 2400 | 4 | 130
| PP |  | SVÍTIDLO NOUZOVÉ "N2" OZN/LV3N/O/2W/B/1/SA/X/WH LV3N , přisazené, optika "open area", 2W LED 380 lm PREMIUM 1h IP41, stále svítící/svítící při výpadku, bílé | [14 empty] | PP | 1
65 | K | 66 | SVÍTIDLO NOUZOVÉ "N3" ETS/2/EC/1/SA/WH 1W 1h trvale svítící přisazené 226x124x42mm, piktogram, IP20, b. bílá | ks | 1 | 2400 | 2400 |  |  | základní |  | 0 | 0 | 0 | 0 | 0 | 4 | K | 1 | ROZPOCET | 2400 | 0 | 0 | 0 | 0 | 1 | 2400 | 4 | 132
| PP |  | SVÍTIDLO NOUZOVÉ "N3" ETS/2/EC/1/SA/WH 1W 1h trvale svítící přisazené 226x124x42mm, piktogram, IP20, b. bílá | [14 empty] | PP | 1
66 | K | 67 | VYBOURANI OTVORU VE ZDIVU CIHELNEM DO PRUMERU 60mm Stena do 150mm | ks | 4 | 120 | 480 |  |  | základní |  | 0 | 0 | 0 | 0 | 0 | 4 | K | 1 | ROZPOCET | 480 | 0 | 0 | 0 | 0 | 1 | 480 | 4 | 134
| PP |  | VYBOURANI OTVORU VE ZDIVU CIHELNEM DO PRUMERU 60mm Stena do 150mm | [14 empty] | PP | 1
67 | K | 68 | VYBOURANI OTVORU VE ZDIVU CIHELNEM DO PRUMERU 60mm Stena do 450mm | ks | 5 | 120 | 600 |  |  | základní |  | 0 | 0 | 0 | 0 | 0 | 4 | K | 1 | ROZPOCET | 600 | 0 | 0 | 0 | 0 | 1 | 600 | 4 | 136
| PP |  | VYBOURANI OTVORU VE ZDIVU CIHELNEM DO PRUMERU 60mm Stena do 450mm | [14 empty] | PP | 1
68 | K | 69 | VYSEKANI RYH VE ZDIVU CIHELNEM - HLOUBKA 30mm Sire 30 mm | m | 80 | 40 | 3200 |  |  | základní |  | 0 | 0 | 0 | 0 | 0 | 4 | K | 1 | ROZPOCET | 3200 | 0 | 0 | 0 | 0 | 1 | 3200 | 4 | 138
| PP |  | VYSEKANI RYH VE ZDIVU CIHELNEM - HLOUBKA 30mm Sire 30 mm | [14 empty] | PP | 1
69 | K | 70 | VYSEKANI RYH VE ZDIVU CIHELNEM - HLOUBKA 50mm Sire 70 mm | m | 15 | 60 | 900 |  |  | základní |  | 0 | 0 | 0 | 0 | 0 | 4 | K | 1 | ROZPOCET | 900 | 0 | 0 | 0 | 0 | 1 | 900 | 4 | 140
| PP |  | VYSEKANI RYH VE ZDIVU CIHELNEM - HLOUBKA 50mm Sire 70 mm | [14 empty] | PP | 1
70 | K | 71 | Demontaz stavajiciho zarizeni | hod | 16 | 450 | 7200 |  |  | základní |  | 0 | 0 | 0 | 0 | 0 | 4 | K | 1 | ROZPOCET | 7200 | 0 | 0 | 0 | 0 | 1 | 7200 | 4 | 142
| PP |  | Demontaz stavajiciho zarizeni | [14 empty] | PP | 1
71 | K | 72 | Napojeni na stavajici zarizeni | hod | 3 | 450 | 1350 |  |  | základní |  | 0 | 0 | 0 | 0 | 0 | 4 | K | 1 | ROZPOCET | 1350 | 0 | 0 | 0 | 0 | 1 | 1350 | 4 | 144
| PP |  | Napojeni na stavajici zarizeni | [14 empty] | PP | 1
72 | K | 73 | Zkusebni provoz | hod | 1 | 450 | 450 |  |  | základní |  | 0 | 0 | 0 | 0 | 0 | 4 | K | 1 | ROZPOCET | 450 | 0 | 0 | 0 | 0 | 1 | 450 | 4 | 146
| PP |  | Zkusebni provoz | [14 empty] | PP | 1
73 | K | 74 | Identifikace stáv. kabeláže | hod | 2 | 450 | 900 |  |  | základní |  | 0 | 0 | 0 | 0 | 0 | 4 | K | 1 | ROZPOCET | 900 | 0 | 0 | 0 | 0 | 1 | 900 | 4 | 148
| PP |  | Identifikace stáv. kabeláže | [14 empty] | PP | 1
74 | K | 75 | Stavební přípomoce | hod | 4 | 450 | 1800 |  |  | základní |  | 0 | 0 | 0 | 0 | 0 | 4 | K | 1 | ROZPOCET | 1800 | 0 | 0 | 0 | 0 | 1 | 1800 | 4 | 150
| PP |  | Stavební přípomoce | [14 empty] | PP | 1
75 | K | 76 | Likvidace odpadu | kpl | 1 | 1000 | 1000 |  |  | základní |  | 0 | 0 | 0 | 0 | 0 | 4 | K | 1 | ROZPOCET | 1000 | 0 | 0 | 0 | 0 | 1 | 1000 | 4 | 152
| PP |  | Likvidace odpadu | [14 empty] | PP | 1
76 | K | 77 | KOORDINACE POSTUPU PRACI S ostatnimi profesemi | hod | 6 | 450 | 2700 |  |  | základní |  | 0 | 0 | 0 | 0 | 0 | 4 | K | 1 | ROZPOCET | 2700 | 0 | 0 | 0 | 0 | 1 | 2700 | 4 | 154
| PP |  | KOORDINACE POSTUPU PRACI S ostatnimi profesemi | [14 empty] | PP | 1
77 | K | 78 | Revizni technik | hod | 13 | 600 | 7800 |  |  | základní |  | 0 | 0 | 0 | 0 | 0 | 4 | K | 1 | ROZPOCET | 7800 | 0 | 0 | 0 | 0 | 1 | 7800 | 4 | 156
| PP |  | Revizni technik | [14 empty] | PP | 1
78 | K | 79 | Podružný materiál |  | 1 | 3000 | 3000 |  |  | základní |  | 0 | 0 | 0 | 0 | 0 | 4 | K | 1 | ROZPOCET | 3000 | 0 | 0 | 0 | 0 | 1 | 3000 | 4 | 158
| PP |  | Podružný materiál | [14 empty] | PP | 1
| D | OST | Ostatní |  |  |  | 13000 |  |  |  |  | 0 |  | 0 |  | 0 | 4 | D | 0 | ROZPOCET | [6 empty] | 13000
79 | K | OST1 | Doprava | % | 5 | 1000 | 5000 |  |  | základní |  | 0 | 0 | 0 | 0 | 0 | 512 | K | 1 | ROZPOCET | 5000 | 0 | 0 | 0 | 0 | 1 | 5000 | 512 | -1828085007
| PP |  | Doprava | [14 empty] | PP | 1
80 | K | OST2 | Přesun | % | 2 | 1000 | 2000 |  |  | základní |  | 0 | 0 | 0 | 0 | 0 | 512 | K | 1 | ROZPOCET | 2000 | 0 | 0 | 0 | 0 | 1 | 2000 | 512 | 311277759
| PP |  | Přesun | [14 empty] | PP | 1
81 | K | OST3 | PPV z montáže: materiál + práce | % | 5 | 1000 | 5000 |  |  | základní |  | 0 | 0 | 0 | 0 | 0 | 512 | K | 1 | ROZPOCET | 5000 | 0 | 0 | 0 | 0 | 1 | 5000 | 512 | -1642736128
| PP |  | PPV z montáže: materiál + práce | [14 empty] | PP | 1
82 | K | OST4 | Dodav. dokumentace | % | 1 | 1000 | 1000 |  |  | základní |  | 0 | 0 | 0 | 0 | 0 | 512 | K | 1 | ROZPOCET | 1000 | 0 | 0 | 0 | 0 | 1 | 1000 | 512 | -512388326
| PP |  | Dodav. dokumentace | [14 empty] | PP | 1

## SO 01.5 - ELEKTRO SLABOPROUD
{a1c846e3-b45b-4e47-8edd-10df04083563}
2
| KRYCÍ LIST SOUPISU PRACÍ | [7 empty] | v --- níže se nacházejí doplnkové a pomocné údaje k sestavám --- v | [8 empty] | False
Stavba:
Rekonstrukce školní jídelny - výdejny - Gymnázium Polička
Objekt:
SO 01.5 - ELEKTRO SLABOPROUD
| KSO: |  |  |  |  | CC-CZ:
| Místo: |  | Polička |  |  | Datum: | 2025-10-17
| Zadavatel: |  |  |  |  | IČ:
|  | Gymnázium Polička, nábř.Svobody 306,572 01 Polička |  |  |  | DIČ:
| Účastník: |  |  |  |  | IČ: | 06544754
|  | TSM Design s.r.o. , Srnská 46, Hlinsko 539 01 |  |  |  | DIČ: | CZ06544754
| Projektant: |  |  |  |  | IČ:
|  | KALVODA & KOSNAR ARCHITEKTI |  |  |  | DIČ:
| Zpracovatel: |  |  |  |  | IČ:
DIČ:
Poznámka:
| Cena bez DPH | [5 empty] | 7550
|  |  | Základ daně |  |  | Sazba daně | Výše daně
| DPH | základní | 7550 |  |  | 21% | 1585.5
|  | snížená | 0 |  |  | 12% | 0
|  | zákl. přenesená | 0 |  |  | 21% | 0
|  | sníž. přenesená | 0 |  |  | 12% | 0
|  | nulová | 0 |  |  | 0% | 0
| Cena s DPH |  |  | v | CZK |  | 9135.5
REKAPITULACE ČLENĚNÍ SOUPISU PRACÍ
Stavba:
Rekonstrukce školní jídelny - výdejny - Gymnázium Polička
Objekt:
SO 01.5 - ELEKTRO SLABOPROUD
Místo: |  |  | Polička |  |  | Datum: | 2025-10-17
Zadavatel: |  |  | Gymnázium Polička, nábř.Svobody 306,572 01 Polička |  |  | Projektant: | KALVODA & KOSNAR ARCHITEKTI
Účastník: |  |  | TSM Design s.r.o. , Srnská 46, Hlinsko 539 01 |  |  | Zpracovatel:
Kód dílu - Popis | [6 empty] | Cena celkem [CZK]
Náklady stavby celkem | [6 empty] | 7550 | [11 empty] | -1
| PSV - Práce a dodávky PSV | [5 empty] | 5800
| 742 - Elektroinstalace - slaboproud | [5 empty] | 5800
| HZS - Hodinové zúčtovací sazby | [5 empty] | 1750
SOUPIS PRACÍ
Stavba:
Rekonstrukce školní jídelny - výdejny - Gymnázium Polička
Objekt:
SO 01.5 - ELEKTRO SLABOPROUD
Místo: |  |  | Polička |  |  | Datum: | 2025-10-17
Zadavatel: |  |  | Gymnázium Polička, nábř.Svobody 306,572 01 Polička |  |  | Projektant: | KALVODA & KOSNAR ARCHITEKTI
Účastník: |  |  | TSM Design s.r.o. , Srnská 46, Hlinsko 539 01 |  |  | Zpracovatel:
PČ | Typ | Kód | Popis | MJ | Množství | J.cena [CZK] | Cena celkem [CZK] | Cenová soustava |  | DPH | J. Nh [h] | Nh celkem [h] | J. hmotnost [t] | Hmotnost celkem [t] | J. suť [t] | Suť Celkem [t]
Náklady soupisu celkem | [6 empty] | 7550 |  |  |  |  | 0 |  | 0 |  | 0 |  | D | -1 | [7 empty] | 7550
| D | PSV | Práce a dodávky PSV |  |  |  | 5800 |  |  |  |  | 0 |  | 0 |  | 0 | 2 | D | 0 | ROZPOCET | [6 empty] | 5800
| D | 742 | Elektroinstalace - slaboproud |  |  |  | 5800 |  |  |  |  | 0 |  | 0 |  | 0 | 2 | D | 1 | ROZPOCET | [6 empty] | 5800
1 | K | 74201 | Přesun zařízení (čipy atp.) | kpl | 1 | 5800 | 5800 |  |  | základní |  | 0 | 0 | 0 | 0 | 0 | 16 | K | 2 | ROZPOCET | 5800 | 0 | 0 | 0 | 0 | 1 | 5800 | 16 | -357542180
| PP |  | Přesun zařízení (čipy atp.) | [14 empty] | PP | 2
| D | HZS | Hodinové zúčtovací sazby |  |  |  | 1750 |  |  |  |  | 0 |  | 0 |  | 0 | 4 | D | 0 | ROZPOCET | [6 empty] | 1750
2 | K | HZS2491 | Hodinová zúčtovací sazba dělník zednických výpomocí | hod | 5 | 350 | 1750 | CS ÚRS 2025 02 |  | základní |  | 0 | 0 | 0 | 0 | 0 | 512 | K | 1 | ROZPOCET | 1750 | 0 | 0 | 0 | 0 | 1 | 1750 | 512 | -1351152391
| PP |  | Hodinové zúčtovací sazby profesí PSV zednické výpomoci a pomocné práce PSV dělník zednických výpomocí | [14 empty] | PP | 1
| Online PSC |  | https://podminky.urs.cz/item/CS_URS_2025_02/HZS2491 | [14 empty] | Online PSC | 1

## SO 01.6 - UT
{66ce0905-a1b4-48eb-8553-83fa1058d148}
2
| KRYCÍ LIST SOUPISU PRACÍ | [7 empty] | v --- níže se nacházejí doplnkové a pomocné údaje k sestavám --- v | [8 empty] | False
Stavba:
Rekonstrukce školní jídelny - výdejny - Gymnázium Polička
Objekt:
SO 01.6 - UT
| KSO: |  |  |  |  | CC-CZ:
| Místo: |  | Polička |  |  | Datum: | 2025-10-17
| Zadavatel: |  |  |  |  | IČ:
|  | Gymnázium Polička, nábř.Svobody 306,572 01 Polička |  |  |  | DIČ:
| Účastník: |  |  |  |  | IČ: | 06544754
|  | TSM Design s.r.o. , Srnská 46, Hlinsko 539 01 |  |  |  | DIČ: | CZ06544754
| Projektant: |  |  |  |  | IČ:
|  | KALVODA & KOSNAR ARCHITEKTI |  |  |  | DIČ:
| Zpracovatel: |  |  |  |  | IČ:
DIČ:
Poznámka:
| Cena bez DPH | [5 empty] | 54590
|  |  | Základ daně |  |  | Sazba daně | Výše daně
| DPH | základní | 54590 |  |  | 21% | 11463.9
|  | snížená | 0 |  |  | 12% | 0
|  | zákl. přenesená | 0 |  |  | 21% | 0
|  | sníž. přenesená | 0 |  |  | 12% | 0
|  | nulová | 0 |  |  | 0% | 0
| Cena s DPH |  |  | v | CZK |  | 66053.9
REKAPITULACE ČLENĚNÍ SOUPISU PRACÍ
Stavba:
Rekonstrukce školní jídelny - výdejny - Gymnázium Polička
Objekt:
SO 01.6 - UT
Místo: |  |  | Polička |  |  | Datum: | 2025-10-17
Zadavatel: |  |  | Gymnázium Polička, nábř.Svobody 306,572 01 Polička |  |  | Projektant: | KALVODA & KOSNAR ARCHITEKTI
Účastník: |  |  | TSM Design s.r.o. , Srnská 46, Hlinsko 539 01 |  |  | Zpracovatel:
Kód dílu - Popis | [6 empty] | Cena celkem [CZK]
Náklady stavby celkem | [6 empty] | 54590 | [11 empty] | -1
| PSV - Práce a dodávky PSV | [5 empty] | 54590
| 735 - Ústřední vytápění - otopná tělesa | [5 empty] | 54590
SOUPIS PRACÍ
Stavba:
Rekonstrukce školní jídelny - výdejny - Gymnázium Polička
Objekt:
SO 01.6 - UT
Místo: |  |  | Polička |  |  | Datum: | 2025-10-17
Zadavatel: |  |  | Gymnázium Polička, nábř.Svobody 306,572 01 Polička |  |  | Projektant: | KALVODA & KOSNAR ARCHITEKTI
Účastník: |  |  | TSM Design s.r.o. , Srnská 46, Hlinsko 539 01 |  |  | Zpracovatel:
PČ | Typ | Kód | Popis | MJ | Množství | J.cena [CZK] | Cena celkem [CZK] | Cenová soustava |  | DPH | J. Nh [h] | Nh celkem [h] | J. hmotnost [t] | Hmotnost celkem [t] | J. suť [t] | Suť Celkem [t]
Náklady soupisu celkem | [6 empty] | 54590 |  |  |  |  | 0 |  | 0.00063 |  | 0.2142 |  | D | -1 | [7 empty] | 54590
| D | PSV | Práce a dodávky PSV |  |  |  | 54590 |  |  |  |  | 0 |  | 0.00063 |  | 0.2142 | 2 | D | 0 | ROZPOCET | [6 empty] | 54590
| D | 735 | Ústřední vytápění - otopná tělesa |  |  |  | 54590 |  |  |  |  | 0 |  | 0.00063 |  | 0.2142 | 2 | D | 1 | ROZPOCET | [6 empty] | 54590
1 | K | 7351109.R | Opravy otopných těles článkových litinových - nový emailový nátěr, přetěsnění | kus | 9 | 2000 | 18000 | CS ÚRS 2025 02 |  | základní |  | 0 | 7e-05 | 0.00063 | 0 | 0 | 16 | K | 2 | ROZPOCET | 18000 | 0 | 0 | 0 | 0 | 1 | 18000 | 16 | 281867256
| PP |  | Opravy otopných těles článkových litinových - nový emailový nátěr, přetěsnění | [14 empty] | PP | 2
| Online PSC |  | https://podminky.urs.cz/item/CS_URS_2025_02/7351109.R | [14 empty] | Online PSC | 2
2 | K | 735111810 | Demontáž otopného tělesa litinového článkového | m2 | 9 | 1000 | 9000 | CS ÚRS 2025 02 |  | základní |  | 0 | 0 | 0 | 0.0238 | 0.2142 | 16 | K | 2 | ROZPOCET | 9000 | 0 | 0 | 0 | 0 | 1 | 9000 | 16 | 930494335
| PP |  | Demontáž otopných těles litinových článkových | [14 empty] | PP | 2
| Online PSC |  | https://podminky.urs.cz/item/CS_URS_2025_02/735111810 | [14 empty] | Online PSC | 2
3 | K | 735117110 | Odpojení a připojení otopného tělesa litinového po nátěru | m2 | 9 | 1000 | 9000 | CS ÚRS 2025 02 |  | základní |  | 0 | 0 | 0 | 0 | 0 | 16 | K | 2 | ROZPOCET | 9000 | 0 | 0 | 0 | 0 | 1 | 9000 | 16 | -1584770669
| PP |  | Otopná tělesa litinová článková se základním nátěrem výkon 88-137 W/článek odpojení a připojení po nátěru | [14 empty] | PP | 2
| Online PSC |  | https://podminky.urs.cz/item/CS_URS_2025_02/735117110 | [14 empty] | Online PSC | 2
4 | K | 735118110 | Zkoušky těsnosti otopných těles litinových článkových vodou | m2 | 9 | 200 | 1800 | CS ÚRS 2025 02 |  | základní |  | 0 | 0 | 0 | 0 | 0 | 16 | K | 2 | ROZPOCET | 1800 | 0 | 0 | 0 | 0 | 1 | 1800 | 16 | 282784342
| PP |  | Otopná tělesa litinová zkoušky těsnosti vodou těles článkových | [14 empty] | PP | 2
| Online PSC |  | https://podminky.urs.cz/item/CS_URS_2025_02/735118110 | [14 empty] | Online PSC | 2
5 | K | 735191902 | Vyzkoušení otopných těles litinových po opravě tlakem | m2 | 9 | 200 | 1800 | CS ÚRS 2025 02 |  | základní |  | 0 | 0 | 0 | 0 | 0 | 16 | K | 2 | ROZPOCET | 1800 | 0 | 0 | 0 | 0 | 1 | 1800 | 16 | 309525268
| PP |  | Ostatní opravy otopných těles vyzkoušení tlakem po opravě otopných těles litinových | [14 empty] | PP | 2
| Online PSC |  | https://podminky.urs.cz/item/CS_URS_2025_02/735191902 | [14 empty] | Online PSC | 2
6 | K | 735191904 | Vyčištění otopných těles litinových proplachem vodou | m2 | 9 | 200 | 1800 | CS ÚRS 2025 02 |  | základní |  | 0 | 0 | 0 | 0 | 0 | 16 | K | 2 | ROZPOCET | 1800 | 0 | 0 | 0 | 0 | 1 | 1800 | 16 | 1668394442
| PP |  | Ostatní opravy otopných těles vyčištění propláchnutím vodou otopných těles litinových | [14 empty] | PP | 2
| Online PSC |  | https://podminky.urs.cz/item/CS_URS_2025_02/735191904 | [14 empty] | Online PSC | 2
7 | K | 735191905 | Odvzdušnění otopných těles | kus | 9 | 20 | 180 | CS ÚRS 2025 02 |  | základní |  | 0 | 0 | 0 | 0 | 0 | 16 | K | 2 | ROZPOCET | 180 | 0 | 0 | 0 | 0 | 1 | 180 | 16 | 1926270300
| PP |  | Ostatní opravy otopných těles odvzdušnění tělesa | [14 empty] | PP | 2
| Online PSC |  | https://podminky.urs.cz/item/CS_URS_2025_02/735191905 | [14 empty] | Online PSC | 2
8 | K | 73519191.R | Napuštění vody do otopných těles, vč. zaregulování | kpl | 1 | 3000 | 3000 |  |  | základní |  | 0 | 0 | 0 | 0 | 0 | 16 | K | 2 | ROZPOCET | 3000 | 0 | 0 | 0 | 0 | 1 | 3000 | 16 | -987691047
| PP |  | Ostatní opravy otopných těles napuštění vody do otopného systému včetně potrubí (bez kotle a ohříváků) otopných těles, vč. zaregulování | [14 empty] | PP | 2
9 | K | 73549481.R | Vypuštění vody z otopných těles | kpl | 1 | 10 | 10 |  |  | základní |  | 0 | 0 | 0 | 0 | 0 | 16 | K | 2 | ROZPOCET | 10 | 0 | 0 | 0 | 0 | 1 | 10 | 16 | 1537150785
| PP |  | Vypuštění vody z otopných soustav bez kotlů, ohříváků, zásobníků a nádrží | [14 empty] | PP | 2
10 | K | 998735201 | Přesun hmot procentní pro otopná tělesa v objektech v do 6 m | % | 1 | 10000 | 10000 | CS ÚRS 2025 02 |  | základní |  | 0 | 0 | 0 | 0 | 0 | 16 | K | 2 | ROZPOCET | 10000 | 0 | 0 | 0 | 0 | 1 | 10000 | 16 | -952773941
| PP |  | Přesun hmot pro otopná tělesa stanovený procentní sazbou (%) z ceny vodorovná dopravní vzdálenost do 50 m základní v objektech výšky do 6 m | [14 empty] | PP | 2
| Online PSC |  | https://podminky.urs.cz/item/CS_URS_2025_02/998735201 | [14 empty] | Online PSC | 2

## SO 01.7 - GASTRO
{b2a15883-8657-491a-9f53-a0c38c48983b}
2
| KRYCÍ LIST SOUPISU PRACÍ | [7 empty] | v --- níže se nacházejí doplnkové a pomocné údaje k sestavám --- v | [8 empty] | False
Stavba:
Rekonstrukce školní jídelny - výdejny - Gymnázium Polička
Objekt:
SO 01.7 - GASTRO
| KSO: |  |  |  |  | CC-CZ:
| Místo: |  | Polička |  |  | Datum: | 2025-10-17
| Zadavatel: |  |  |  |  | IČ:
|  | Gymnázium Polička, nábř.Svobody 306,572 01 Polička |  |  |  | DIČ:
| Účastník: |  |  |  |  | IČ: | 06544754
|  | TSM Design s.r.o. , Srnská 46, Hlinsko 539 01 |  |  |  | DIČ: | CZ06544754
| Projektant: |  |  |  |  | IČ:
|  | KALVODA & KOSNAR ARCHITEKTI |  |  |  | DIČ:
| Zpracovatel: |  |  |  |  | IČ:
DIČ:
Poznámka:
| Cena bez DPH | [5 empty] | 266055
|  |  | Základ daně |  |  | Sazba daně | Výše daně
| DPH | základní | 266055 |  |  | 21% | 55871.55
|  | snížená | 0 |  |  | 12% | 0
|  | zákl. přenesená | 0 |  |  | 21% | 0
|  | sníž. přenesená | 0 |  |  | 12% | 0
|  | nulová | 0 |  |  | 0% | 0
| Cena s DPH |  |  | v | CZK |  | 321926.55
REKAPITULACE ČLENĚNÍ SOUPISU PRACÍ
Stavba:
Rekonstrukce školní jídelny - výdejny - Gymnázium Polička
Objekt:
SO 01.7 - GASTRO
Místo: |  |  | Polička |  |  | Datum: | 2025-10-17
Zadavatel: |  |  | Gymnázium Polička, nábř.Svobody 306,572 01 Polička |  |  | Projektant: | KALVODA & KOSNAR ARCHITEKTI
Účastník: |  |  | TSM Design s.r.o. , Srnská 46, Hlinsko 539 01 |  |  | Zpracovatel:
Kód dílu - Popis | [6 empty] | Cena celkem [CZK]
Náklady stavby celkem | [6 empty] | 266055 | [11 empty] | -1
| PSV - Práce a dodávky PSV | [5 empty] | 266055
| 791 - Zařízení velkokuchyní | [5 empty] | 266055
SOUPIS PRACÍ
Stavba:
Rekonstrukce školní jídelny - výdejny - Gymnázium Polička
Objekt:
SO 01.7 - GASTRO
Místo: |  |  | Polička |  |  | Datum: | 2025-10-17
Zadavatel: |  |  | Gymnázium Polička, nábř.Svobody 306,572 01 Polička |  |  | Projektant: | KALVODA & KOSNAR ARCHITEKTI
Účastník: |  |  | TSM Design s.r.o. , Srnská 46, Hlinsko 539 01 |  |  | Zpracovatel:
PČ | Typ | Kód | Popis | MJ | Množství | J.cena [CZK] | Cena celkem [CZK] | Cenová soustava |  | DPH | J. Nh [h] | Nh celkem [h] | J. hmotnost [t] | Hmotnost celkem [t] | J. suť [t] | Suť Celkem [t]
Náklady soupisu celkem | [6 empty] | 266055 |  |  |  |  | 0 |  | 0.94 |  | 0 |  | D | -1 | [7 empty] | 266055
| D | PSV | Práce a dodávky PSV |  |  |  | 266055 |  |  |  |  | 0 |  | 0.94 |  | 0 | 2 | D | 0 | ROZPOCET | [6 empty] | 266055
| D | 791 | Zařízení velkokuchyní |  |  |  | 266055 |  |  |  |  | 0 |  | 0.94 |  | 0 | 2 | D | 1 | ROZPOCET | [6 empty] | 266055
1 | K | 7911 | Montáž gastro vybavení | kpl | 1 | 10000 | 10000 |  |  | základní |  | 0 | 0 | 0 | 0 | 0 | 16 | K | 2 | ROZPOCET | 10000 | 0 | 0 | 0 | 0 | 1 | 10000 | 16 | -2138298749
| PP |  | Montáž gastro vybavení | [14 empty] | PP | 2
2 | M | 79101 | pult nerezový 5200x420mm | ks | 1 | 32000 | 32000 |  |  | základní |  | 0 | 0.02 | 0.02 | 0 | 0 | 8 | M | 2 | ROZPOCET | 32000 | 0 | 0 | 0 | 0 | 1 | 32000 | 4 | 125910740
| PP |  | pult nerezový 5200x420mm | [14 empty] | PP | 2
3 | M | 79102 | pult nerezový 1200x670mm, část konzole kotvená přes L profily | ks | 1 | 15000 | 15000 |  |  | základní |  | 0 | 0.02 | 0.02 | 0 | 0 | 8 | M | 2 | ROZPOCET | 15000 | 0 | 0 | 0 | 0 | 1 | 15000 | 4 | -1322004648
| PP |  | pult nerezový 1200x670mm, část konzole kotvená přes L profily | [14 empty] | PP | 2
4 | M | 79104 | pult nerezový 1600x500mm, konzole kotvená přes L profily | ks | 1 | 15000 | 15000 |  |  | základní |  | 0 | 0.02 | 0.02 | 0 | 0 | 8 | M | 2 | ROZPOCET | 15000 | 0 | 0 | 0 | 0 | 1 | 15000 | 4 | -1020782787
| PP |  | pult nerezový 1600x500mm, konzole kotvená přes L profily | [14 empty] | PP | 2
5 | M | 79103 | rošt pod podnosy nerezový 8000x670mm, 3xtrubka pr 30 mm | ks | 1 | 55000 | 55000 |  |  | základní |  | 0 | 0.02 | 0.02 | 0 | 0 | 8 | M | 2 | ROZPOCET | 55000 | 0 | 0 | 0 | 0 | 1 | 55000 | 4 | 314201819
| PP |  | rošt pod podnosy nerezový 8000x670mm, 3xtrubka pr 30 mm | [14 empty] | PP | 2
6 | M | 79106 | stůl nerezový 1700x600x850mm, spodní police stavitelná | ks | 1 | 8400 | 8400 |  |  | základní |  | 0 | 0.02 | 0.02 | 0 | 0 | 8 | M | 2 | ROZPOCET | 8400 | 0 | 0 | 0 | 0 | 1 | 8400 | 4 | -1239548030
| PP |  | stůl nerezový 1700x600x850mm, spodní police stavitelná | [14 empty] | PP | 2
7 | M | 79107 | stůl nerezový vstupní k myčce se dřezem 1200x800x850mm | ks | 1 | 19000 | 19000 |  |  | základní |  | 0 | 0.02 | 0.02 | 0 | 0 | 8 | M | 2 | ROZPOCET | 19000 | 0 | 0 | 0 | 0 | 1 | 19000 | 4 | 1532746459
| PP |  | stůl nerezový vstupní k myčce se dřezem 1200x800x850mm | [14 empty] | PP | 2
8 | M | 79108 | stůl nerezový 1200x800x850mm, spodní police stavitelná | ks | 1 | 8800 | 8800 |  |  | základní |  | 0 | 0.02 | 0.02 | 0 | 0 | 8 | M | 2 | ROZPOCET | 8800 | 0 | 0 | 0 | 0 | 1 | 8800 | 4 | 1580960212
| PP |  | stůl nerezový 1200x800x850mm, spodní police stavitelná | [14 empty] | PP | 2
9 | M | 791013 | stůl jídelní 1200x750x750mm, kov, lamino | ks | 1 | 3500 | 3500 |  |  | základní |  | 0 | 0.02 | 0.02 | 0 | 0 | 8 | M | 2 | ROZPOCET | 3500 | 0 | 0 | 0 | 0 | 1 | 3500 | 4 | -1722544300
| PP |  | stůl jídelní 1200x750x750mm, kov, lamino | [14 empty] | PP | 2
10 | M | 791014 | podstavec pod hrnce nerezový 500x500x450mm | ks | 1 | 3500 | 3500 |  |  | základní |  | 0 | 0.02 | 0.02 | 0 | 0 | 8 | M | 2 | ROZPOCET | 3500 | 0 | 0 | 0 | 0 | 1 | 3500 | 4 | 127454028
| PP |  | podstavec pod hrnce nerezový 500x500x450mm | [14 empty] | PP | 2
11 | M | 791015 | police nástěnná nerezová 500x500mm, kotvená přes Lprofily | ks | 2 | 2500 | 5000 |  |  | základní |  | 0 | 0.02 | 0.04 | 0 | 0 | 8 | M | 2 | ROZPOCET | 5000 | 0 | 0 | 0 | 0 | 1 | 5000 | 4 | -1618273864
| PP |  | police nástěnná nerezová 500x500mm, kotvená přes Lprofily | [14 empty] | PP | 2
12 | M | 791016 | skříňka nástěnná nerezová s posuv dveřmi 1800x400x800mm | ks | 1 | 8600 | 8600 |  |  | základní |  | 0 | 0.02 | 0.02 | 0 | 0 | 8 | M | 2 | ROZPOCET | 8600 | 0 | 0 | 0 | 0 | 1 | 8600 | 4 | 1285067062
| PP |  | skříňka nástěnná nerezová s posuv dveřmi 1800x400x800mm | [14 empty] | PP | 2
13 | M | 791017 | dvojpolice nástěnná nerezová 900x300x360mm | ks | 1 | 3200 | 3200 |  |  | základní |  | 0 | 0.02 | 0.02 | 0 | 0 | 8 | M | 2 | ROZPOCET | 3200 | 0 | 0 | 0 | 0 | 1 | 3200 | 4 | 1291385514
| PP |  | dvojpolice nástěnná nerezová 900x300x360mm | [14 empty] | PP | 2
14 | M | 791018 | dvojpolice nástěnná nerezová 1800x300x360mm | ks | 1 | 4800 | 4800 |  |  | základní |  | 0 | 0.02 | 0.02 | 0 | 0 | 8 | M | 2 | ROZPOCET | 4800 | 0 | 0 | 0 | 0 | 1 | 4800 | 4 | -2029101178
| PP |  | dvojpolice nástěnná nerezová 1800x300x360mm | [14 empty] | PP | 2
15 | M | 791020 | dvojpolice nástěnná nerezová 1500x300x360mm | ks | 1 | 4300 | 4300 |  |  | základní |  | 0 | 0.02 | 0.02 | 0 | 0 | 8 | M | 2 | ROZPOCET | 4300 | 0 | 0 | 0 | 0 | 1 | 4300 | 4 | -1867249918
| PP |  | dvojpolice nástěnná nerezová 1500x300x360mm | [14 empty] | PP | 2
16 | M | 791019 | skříňka nástěnná nerezová 1600x400x800mm | ks | 1 | 5900 | 5900 |  |  | základní |  | 0 | 0.02 | 0.02 | 0 | 0 | 8 | M | 2 | ROZPOCET | 5900 | 0 | 0 | 0 | 0 | 1 | 5900 | 4 | -1362284001
| PP |  | skříňka nástěnná nerezová 1600x400x800mm | [14 empty] | PP | 2
17 | M | 791025 | varná deska - dvouplotýnka, indukce | ks | 1 | 3500 | 3500 |  |  | základní |  | 0 | 0.02 | 0.02 | 0 | 0 | 8 | M | 2 | ROZPOCET | 3500 | 0 | 0 | 0 | 0 | 1 | 3500 | 4 | -629628676
| PP |  | varná deska - dvouplotýnka, indukce | [14 empty] | PP | 2
18 | M | 791026 | odsavač par nerez, podvěsný 500x500mm | ks | 1 | 3500 | 3500 |  |  | základní |  | 0 | 0.02 | 0.02 | 0 | 0 | 8 | M | 2 | ROZPOCET | 3500 | 0 | 0 | 0 | 0 | 1 | 3500 | 4 | -375422589
| PP |  | odsavač par nerez, podvěsný 500x500mm | [14 empty] | PP | 2
19 | M | 791028 | židle plast, stohovatelná | ks | 4 | 490 | 1960 |  |  | základní |  | 0 | 0.02 | 0.08 | 0 | 0 | 8 | M | 2 | ROZPOCET | 1960 | 0 | 0 | 0 | 0 | 1 | 1960 | 4 | 1524382308
| PP |  | židle plast, stohovatelná | [14 empty] | PP | 2
20 | M | 791029 | zrcadlo kruh, kov pr. 500mm | ks | 1 | 695 | 695 |  |  | základní |  | 0 | 0.02 | 0.02 | 0 | 0 | 8 | M | 2 | ROZPOCET | 695 | 0 | 0 | 0 | 0 | 1 | 695 | 4 | -1823631545
| PP |  | zrcadlo kruh, kov pr. 500mm | [14 empty] | PP | 2
21 | M | 791030 | transportní vozík nerezový 820x520x940mm | ks | 4 | 2600 | 10400 |  |  | základní |  | 0 | 0.02 | 0.08 | 0 | 0 | 8 | M | 2 | ROZPOCET | 10400 | 0 | 0 | 0 | 0 | 1 | 10400 | 4 | -204097908
| PP |  | transportní vozík nerezový 820x520x940mm | [14 empty] | PP | 2
22 | M | 791033 | vozík na zásobníky nerezový 550x380x1820mm, podélný zásuv | ks | 1 | 4700 | 4700 |  |  | základní |  | 0 | 0.02 | 0.02 | 0 | 0 | 8 | M | 2 | ROZPOCET | 4700 | 0 | 0 | 0 | 0 | 1 | 4700 | 4 | -277241853
| PP |  | vozík na zásobníky nerezový 550x380x1820mm, podélný zásuv | [14 empty] | PP | 2
23 | M | 791034 | pracovní skříňka nerezová 600x500x870mm, 3 zásuvky | ks | 1 | 8700 | 8700 |  |  | základní |  | 0 | 0.02 | 0.02 | 0 | 0 | 8 | M | 2 | ROZPOCET | 8700 | 0 | 0 | 0 | 0 | 1 | 8700 | 4 | 393159010
| PP |  | pracovní skříňka nerezová 600x500x870mm, 3 zásuvky | [14 empty] | PP | 2
24 | M | 791036 | koš odpadkový kov, 260x280mm | ks | 2 | 300 | 600 |  |  | základní |  | 0 | 0.02 | 0.04 | 0 | 0 | 8 | M | 2 | ROZPOCET | 600 | 0 | 0 | 0 | 0 | 1 | 600 | 4 | 1579663861
| PP |  | koš odpadkový kov, 260x280mm | [14 empty] | PP | 2
25 | M | 791039 | koš do myčky základní 1/2, 500x250x90mm | ks | 10 | 200 | 2000 |  |  | základní |  | 0 | 0.02 | 0.2 | 0 | 0 | 8 | M | 2 | ROZPOCET | 2000 | 0 | 0 | 0 | 0 | 1 | 2000 | 4 | 1636120803
| PP |  | koš do myčky základní 1/2, 500x250x90mm | [14 empty] | PP | 2
26 | M | 791040 | gastronádoba nerez GN 1/1 20mm, 530x325x20mm | ks | 5 | 200 | 1000 |  |  | základní |  | 0 | 0.02 | 0.1 | 0 | 0 | 8 | M | 2 | ROZPOCET | 1000 | 0 | 0 | 0 | 0 | 1 | 1000 | 4 | -1154720590
| PP |  | gastronádoba nerez GN 1/1 20mm, 530x325x20mm | [14 empty] | PP | 2
27 | M | 791041 | parapet s perforací nerezový 1600x650mm | ks | 1 | 10000 | 10000 |  |  | základní |  | 0 | 0.02 | 0.02 | 0 | 0 | 8 | M | 2 | ROZPOCET | 10000 | 0 | 0 | 0 | 0 | 1 | 10000 | 4 | 849201922
| PP |  | parapet s perforací nerezový 1600x650mm | [14 empty] | PP | 2
28 | K | 791021 | Demontáž ohřevná vana nerez 3-komorová 1110x600x900mm, pro další využití | ks | 2 | 1000 | 2000 |  |  | základní |  | 0 | 0 | 0 | 0 | 0 | 16 | K | 2 | ROZPOCET | 2000 | 0 | 0 | 0 | 0 | 1 | 2000 | 16 | -464199952
| PP |  | Demontáž ohřevná vana nerez 3-komorová 1110x600x900mm, pro další využití | [14 empty] | PP | 2
29 | K | 791022 | Demontáž ohřevná vana nerez 4-komorová 1480x600x900mm, pro další využití | ks | 1 | 1000 | 1000 |  |  | základní |  | 0 | 0 | 0 | 0 | 0 | 16 | K | 2 | ROZPOCET | 1000 | 0 | 0 | 0 | 0 | 1 | 1000 | 16 | -635517612
| PP |  | Demontáž ohřevná vana nerez 4-komorová 1480x600x900mm, pro další využití | [14 empty] | PP | 2
30 | K | 791023 | Demontáž vozík na talíře s ohřevem 1790x430x900mm, pro další využití | ks | 3 | 1000 | 3000 |  |  | základní |  | 0 | 0 | 0 | 0 | 0 | 16 | K | 2 | ROZPOCET | 3000 | 0 | 0 | 0 | 0 | 1 | 3000 | 16 | 1381250110
| PP |  | Demontáž vozík na talíře s ohřevem 1790x430x900mm, pro další využití | [14 empty] | PP | 2
31 | K | 791024 | Demontáž vozík výdejní na příbory a tácy, pro další využití | ks | 2 | 1000 | 2000 |  |  | základní |  | 0 | 0 | 0 | 0 | 0 | 16 | K | 2 | ROZPOCET | 2000 | 0 | 0 | 0 | 0 | 1 | 2000 | 16 | 1317663540
| PP |  | Demontáž vozík výdejní na příbory a tácy, pro další využití | [14 empty] | PP | 2
32 | K | 791027 | Demontáž konvektomat nerez, pro další využití | ks | 1 | 1000 | 1000 |  |  | základní |  | 0 | 0 | 0 | 0 | 0 | 16 | K | 2 | ROZPOCET | 1000 | 0 | 0 | 0 | 0 | 1 | 1000 | 16 | -1728951619
| PP |  | Demontáž konvektomat nerez, pro další využití | [14 empty] | PP | 2
33 | K | 791031 | Demontáž transportní vozík, pro další využití | ks | 1 | 1000 | 1000 |  |  | základní |  | 0 | 0 | 0 | 0 | 0 | 16 | K | 2 | ROZPOCET | 1000 | 0 | 0 | 0 | 0 | 1 | 1000 | 16 | -1792341479
| PP |  | Demontáž transportní vozík, pro další využití | [14 empty] | PP | 2
34 | K | 791032 | Demontáž vozík pod podnosy, pro další využití | ks | 1 | 1000 | 1000 |  |  | základní |  | 0 | 0 | 0 | 0 | 0 | 16 | K | 2 | ROZPOCET | 1000 | 0 | 0 | 0 | 0 | 1 | 1000 | 16 | -400380086
| PP |  | Demontáž vozík pod podnosy, pro další využití | [14 empty] | PP | 2
35 | K | 791037 | Demontáž lednice 780x700x1900mm, pro další využití otočení otevírání dveří | ks | 1 | 1000 | 1000 |  |  | základní |  | 0 | 0 | 0 | 0 | 0 | 16 | K | 2 | ROZPOCET | 1000 | 0 | 0 | 0 | 0 | 1 | 1000 | 16 | -605135577
| PP |  | Demontáž lednice 780x700x1900mm, pro další využití otočení otevírání dveří | [14 empty] | PP | 2
36 | K | 791038 | Demontáž nástěnná nerez 900x300x600mm, pro další využití | ks | 1 | 1000 | 1000 |  |  | základní |  | 0 | 0 | 0 | 0 | 0 | 16 | K | 2 | ROZPOCET | 1000 | 0 | 0 | 0 | 0 | 1 | 1000 | 16 | 183803122
| PP |  | Demontáž nástěnná nerez 900x300x600mm, pro další využití | [14 empty] | PP | 2
37 | K | 79105 | Demontáž stůl s dřezem 1750x600mm, pro další využití úprava čelní desky a otvoru pro baterii | ks | 1 | 1000 | 1000 |  |  | základní |  | 0 | 0 | 0 | 0 | 0 | 16 | K | 2 | ROZPOCET | 1000 | 0 | 0 | 0 | 0 | 1 | 1000 | 16 | 635968035
| PP |  | Demontáž stůl s dřezem 1750x600mm, pro další využití úprava čelní desky a otvoru pro baterii | [14 empty] | PP | 2
38 | K | 79109 | Demontáž stůl s dvojdřezem 1800x600mm, pro další využití otvor pro baterii | ks | 1 | 1000 | 1000 |  |  | základní |  | 0 | 0 | 0 | 0 | 0 | 16 | K | 2 | ROZPOCET | 1000 | 0 | 0 | 0 | 0 | 1 | 1000 | 16 | -164477744
| PP |  | Demontáž stůl s dvojdřezem 1800x600mm, pro další využití otvor pro baterii | [14 empty] | PP | 2
39 | K | 791010 | Demontáž stůl s policí 1500x600mm, pro další využití úprava pro dvojplotýnku | ks | 1 | 1000 | 1000 |  |  | základní |  | 0 | 0 | 0 | 0 | 0 | 16 | K | 2 | ROZPOCET | 1000 | 0 | 0 | 0 | 0 | 1 | 1000 | 16 | 527342953
| PP |  | Demontáž stůl s policí 1500x600mm, pro další využití úprava pro dvojplotýnku | [14 empty] | PP | 2
40 | K | 791011 | Demontáž stůl s policí a zásuvkou 900x600mm, pro další využití | ks | 1 | 1000 | 1000 |  |  | základní |  | 0 | 0 | 0 | 0 | 0 | 16 | K | 2 | ROZPOCET | 1000 | 0 | 0 | 0 | 0 | 1 | 1000 | 16 | 1150944660
| PP |  | Demontáž stůl s policí a zásuvkou 900x600mm, pro další využití | [14 empty] | PP | 2

## SO 02 - VRN
{1e13646d-32a7-4228-a78f-50910f2fa568}
2
| KRYCÍ LIST SOUPISU PRACÍ | [7 empty] | v --- níže se nacházejí doplnkové a pomocné údaje k sestavám --- v | [8 empty] | False
Stavba:
Rekonstrukce školní jídelny - výdejny - Gymnázium Polička
Objekt:
SO 02 - VRN
| KSO: |  |  |  |  | CC-CZ:
| Místo: |  | Polička |  |  | Datum: | 2025-10-17
| Zadavatel: |  |  |  |  | IČ:
|  | Gymnázium Polička, nábř.Svobody 306,572 01 Polička |  |  |  | DIČ:
| Účastník: |  |  |  |  | IČ: | 06544754
|  | TSM Design s.r.o. , Srnská 46, Hlinsko 539 01 |  |  |  | DIČ: | CZ06544754
| Projektant: |  |  |  |  | IČ:
|  | KALVODA & KOSNAR ARCHITEKTI |  |  |  | DIČ:
| Zpracovatel: |  |  |  |  | IČ:
DIČ:
Poznámka:
| Cena bez DPH | [5 empty] | 9000
|  |  | Základ daně |  |  | Sazba daně | Výše daně
| DPH | základní | 9000 |  |  | 21% | 1890
|  | snížená | 0 |  |  | 12% | 0
|  | zákl. přenesená | 0 |  |  | 21% | 0
|  | sníž. přenesená | 0 |  |  | 12% | 0
|  | nulová | 0 |  |  | 0% | 0
| Cena s DPH |  |  | v | CZK |  | 10890
REKAPITULACE ČLENĚNÍ SOUPISU PRACÍ
Stavba:
Rekonstrukce školní jídelny - výdejny - Gymnázium Polička
Objekt:
SO 02 - VRN
Místo: |  |  | Polička |  |  | Datum: | 2025-10-17
Zadavatel: |  |  | Gymnázium Polička, nábř.Svobody 306,572 01 Polička |  |  | Projektant: | KALVODA & KOSNAR ARCHITEKTI
Účastník: |  |  | TSM Design s.r.o. , Srnská 46, Hlinsko 539 01 |  |  | Zpracovatel:
Kód dílu - Popis | [6 empty] | Cena celkem [CZK]
Náklady stavby celkem | [6 empty] | 9000 | [11 empty] | -1
| VRN - Vedlejší rozpočtové náklady | [5 empty] | 9000
| VRN1 - Průzkumné, zeměměřičské a projektové práce | [5 empty] | 1000
| VRN3 - Zařízení staveniště | [5 empty] | 5000
| VRN4 - Inženýrská činnost | [5 empty] | 1000
| VRN7 - Provozní vlivy | [5 empty] | 1000
| VRN9 - Ostatní náklady | [5 empty] | 1000
SOUPIS PRACÍ
Stavba:
Rekonstrukce školní jídelny - výdejny - Gymnázium Polička
Objekt:
SO 02 - VRN
Místo: |  |  | Polička |  |  | Datum: | 2025-10-17
Zadavatel: |  |  | Gymnázium Polička, nábř.Svobody 306,572 01 Polička |  |  | Projektant: | KALVODA & KOSNAR ARCHITEKTI
Účastník: |  |  | TSM Design s.r.o. , Srnská 46, Hlinsko 539 01 |  |  | Zpracovatel:
PČ | Typ | Kód | Popis | MJ | Množství | J.cena [CZK] | Cena celkem [CZK] | Cenová soustava |  | DPH | J. Nh [h] | Nh celkem [h] | J. hmotnost [t] | Hmotnost celkem [t] | J. suť [t] | Suť Celkem [t]
Náklady soupisu celkem | [6 empty] | 9000 |  |  |  |  | 0 |  | 0 |  | 0 |  | D | -1 | [10 empty] | 9000
| D | VRN | Vedlejší rozpočtové náklady |  |  |  | 9000 |  |  |  |  | 0 |  | 0 |  | 0 | 5 | D | 0 |  |  |  | ROZPOCET | [6 empty] | 9000
| D | VRN1 | Průzkumné, zeměměřičské a projektové práce |  |  |  | 1000 |  |  |  |  | 0 |  | 0 |  | 0 | 5 | D | 1 |  |  |  | ROZPOCET | [6 empty] | 1000
1 | K | 013254000 | Dokumentace skutečného provedení stavby | … | 1 | 1000 | 1000 | CS ÚRS 2025 02 |  | základní |  | 0 | 0 | 0 | 0 | 0 | 1024 | K | 2 |  |  |  | ROZPOCET | 1000 | 0 | 0 | 0 | 0 | 1 | 1000 | 1024 | -714135828
| PP |  | Dokumentace skutečného provedení stavby | [14 empty] | PP | 2
| Online PSC |  | https://podminky.urs.cz/item/CS_URS_2025_02/013254000 | [14 empty] | Online PSC | 2
| D | VRN3 | Zařízení staveniště |  |  |  | 5000 |  |  |  |  | 0 |  | 0 |  | 0 | 5 | D | 1 |  |  |  | ROZPOCET | [6 empty] | 5000
2 | K | 032002000 | Vybavení staveniště | … | 1 | 5000 | 5000 | CS ÚRS 2025 02 |  | základní |  | 0 | 0 | 0 | 0 | 0 | 1024 | K | 2 |  |  |  | ROZPOCET | 5000 | 0 | 0 | 0 | 0 | 1 | 5000 | 1024 | 275320280
| PP |  | Vybavení staveniště | [14 empty] | PP | 2
| Online PSC |  | https://podminky.urs.cz/item/CS_URS_2025_02/032002000 | [14 empty] | Online PSC | 2
| D | VRN4 | Inženýrská činnost |  |  |  | 1000 |  |  |  |  | 0 |  | 0 |  | 0 | 5 | D | 1 |  |  |  | ROZPOCET | [6 empty] | 1000
3 | K | 041203000 | Technický dozor investora | … | 1 | 1000 | 1000 | CS ÚRS 2025 02 |  | základní |  | 0 | 0 | 0 | 0 | 0 | 1024 | K | 2 |  |  |  | ROZPOCET | 1000 | 0 | 0 | 0 | 0 | 1 | 1000 | 1024 | 1497531235
| PP |  | Technický dozor investora | [14 empty] | PP | 2
| Online PSC |  | https://podminky.urs.cz/item/CS_URS_2025_02/041203000 | [14 empty] | Online PSC | 2
| D | VRN7 | Provozní vlivy |  |  |  | 1000 |  |  |  |  | 0 |  | 0 |  | 0 | 5 | D | 1 |  |  |  | ROZPOCET | [6 empty] | 1000
4 | K | 071103000 | Provoz investora | … | 1 | 1000 | 1000 | CS ÚRS 2025 02 |  | základní |  | 0 | 0 | 0 | 0 | 0 | 1024 | K | 2 |  |  |  | ROZPOCET | 1000 | 0 | 0 | 0 | 0 | 1 | 1000 | 1024 | 633125811
| PP |  | Provoz investora | [14 empty] | PP | 2
| Online PSC |  | https://podminky.urs.cz/item/CS_URS_2025_02/071103000 | [14 empty] | Online PSC | 2
| D | VRN9 | Ostatní náklady |  |  |  | 1000 |  |  |  |  | 0 |  | 0 |  | 0 | 5 | D | 1 |  |  |  | ROZPOCET | [6 empty] | 1000
5 | K | 092002000 | Ostatní náklady související s provozem | … | 1 | 1000 | 1000 | CS ÚRS 2025 02 |  | základní |  | 0 | 0 | 0 | 0 | 0 | 1024 | K | 2 |  |  |  | ROZPOCET | 1000 | 0 | 0 | 0 | 0 | 1 | 1000 | 1024 | 223366533
| PP |  | Ostatní náklady související s provozem | [14 empty] | PP | 2
| Online PSC |  | https://podminky.urs.cz/item/CS_URS_2025_02/092002000 | [14 empty] | Online PSC | 2
| VV |  | "protiprašná opatření"1 |  | 1 | [12 empty] | VV | 2 | 2 | True | 1 | ROZPOCET

## Pokyny pro vyplnění
Struktura údajů, formát souboru a metodika pro zpracování
Struktura
Soubor je složen ze záložky Rekapitulace stavby a záložek s názvem soupisu prací pro jednotlivé objekty ve formátu XLSX. Každá ze záložek přitom obsahuje
ještě samostatné sestavy vymezené orámovaním a nadpisem sestavy.
Rekapitulace stavby obsahuje sestavu Rekapitulace stavby a Rekapitulace objektů stavby a soupisů prací.
V sestavě Rekapitulace stavby jsou uvedeny informace identifikující předmět veřejné zakázky na stavební práce, KSO, CC-CZ, CZ-CPV, CZ-CPA a rekapitulaci
celkové nabídkové ceny účastníka.
Termínem "učastník" (resp. zhotovitel) se myslí "účastník zadávacího řízení" ve smyslu zákona o zadávání veřejných zakázek.
V sestavě Rekapitulace objektů stavby a soupisů prací je uvedena rekapitulace stavebních objektů, inženýrských objektů, provozních souborů,
vedlejších a ostatních nákladů a ostatních nákladů s rekapitulací nabídkové ceny za jednotlivé soupisy prací. Na základě údaje Typ je možné
identifikovat, zda se jedná o objekt nebo soupis prací pro daný objekt:
|  | STA | Stavební objekt pozemní
|  | ING | Stavební objekt inženýrský
|  | PRO | Provozní soubor
|  | VON | Vedlejší a ostatní náklady
|  | OST | Ostatní
|  | Soupis | Soupis prací pro daný typ objektu
Soupis prací pro jednotlivé objekty obsahuje sestavy Krycí list soupisu prací, Rekapitulace členění soupisu prací, Soupis prací. Za soupis prací může být považován
i objekt stavby v případě, že neobsahuje podřízenou zakázku.
Krycí list soupisu obsahuje rekapitulaci informací o předmětu veřejné zakázky ze sestavy Rekapitulace stavby, informaci o zařazení objektu do KSO,
CC-CZ, CZ-CPV, CZ-CPA a rekapitulaci celkové nabídkové ceny účastníka za aktuální soupis prací.
Rekapitulace členění soupisu prací obsahuje rekapitulaci soupisu prací ve všech úrovních členění soupisu tak, jak byla tato členění použita (např.
stavební díly, funkční díly, případně jiné členění) s rekapitulací nabídkové ceny.
Soupis prací obsahuje položky veškerých stavebních nebo montážních prací, dodávek materiálů a služeb nezbytných pro zhotovení stavebního objektu,
inženýrského objektu, provozního souboru, vedlejších a ostatních nákladů.
Pro položky soupisu prací se zobrazují následující informace:
|  | PČ |  | Pořadové číslo položky v aktuálním soupisu
|  | TYP |  | Typ položky: K - konstrukce, M - materiál, PP - plný popis, PSC - poznámka k souboru cen, P - poznámka k položce, VV - výkaz výměr, FIG - rozpad figur
|  | Kód |  | Kód položky
|  | Popis |  | Zkrácený popis položky
|  | MJ |  | Měrná jednotka položky
|  | Množství |  | Množství v měrné jednotce
|  | J.cena |  | Jednotková cena položky. Zadaní může obsahovat namísto J.ceny sloupce J.materiál a J.montáž, jejichž součet definuje
J.cenu položky.
|  | Cena celkem |  | Celková cena položky daná jako součin množství a j.ceny
|  | Cenová soustava |  | Příslušnost položky do cenové soustavy
Ke každé položce soupisu prací se na samostatných řádcích může zobrazovat:
Plný popis položky
Poznámka k souboru cen a poznámka zadavatele
Výkaz výměr
Pokud je k řádku výkazu výměr evidovaný údaj ve sloupci Kód, jedná se o definovaný odkaz, na který se může odvolávat výkaz výměr z jiné položky.
Metodika pro zpracování
Jednotlivé sestavy jsou v souboru provázány. Editovatelné pole jsou zvýrazněny žlutým podbarvením, ostatní pole neslouží k editaci a nesmí být jakkoliv
modifikovány.
Účastník je pro podání nabídky povinen vyplnit žlutě podbarvená pole:
Pole Účastník v sestavě Rekapitulace stavby - zde účastník vyplní svůj název (název subjektu)
Pole IČ a DIČ v sestavě Rekapitulace stavby - zde účastník vyplní svoje IČ a DIČ
Datum v sestavě Rekapitulace stavby - zde účastník vyplní datum vytvoření nabídky
J.cena = jednotková cena v sestavě Soupis prací o maximálním počtu desetinných míst uvedených v poli
- pokud sestavy soupisů prací obsahují pole J.cena, měla by být všechna tato pole vyplněna nenulovými
Poznámka - nepovinný údaj pro položku soupisu
V případě, že sestavy soupisů prací neobsahují pole J.cena, potom ve všech soupisech prací obsahují pole:
- J.materiál - jednotková cena materiálu
- J.montáž - jednotková cena montáže
Účastník v tomto případě by měl vyplnit všechna pole J.materiál a pole J.montáž nenulovými kladnými číslicemi. V případech, kdy položka
neobsahuje žádný materiál je přípustné, aby pole J.materiál bylo vyplněno nulou. V případech, kdy položka neobsahuje žádnou montáž je přípustné,
aby pole J.montáž bylo vyplněno nulou. Obě pole - J.materiál, J.Montáž u jedné položky by však neměly být vyplněny nulou.
Rekapitulace stavby
Název |  |  | Povinný |  | Popis | Typ | Max. počet
atributu |  |  | (A/N) |  |  |  | znaků
Kód |  |  | A |  | Kód stavby | String | 20
Stavba |  |  | A |  | Název stavby | String | 120
Místo |  |  | N |  | Místo stavby | String | 50
Datum |  |  | A |  | Datum vykonaného exportu | Date
KSO |  |  | N |  | Klasifikace stavebního objektu | String | 15
CC-CZ |  |  | N |  | Klasifikace stavbeních děl | String | 15
CZ-CPV |  |  | N |  | Společný slovník pro veřejné zakázky | String | 20
CZ-CPA |  |  | N |  | Klasifikace produkce podle činností | String | 20
Zadavatel |  |  | N |  | Zadavatel zadaní | String | 50
IČ |  |  | N |  | IČ zadavatele zadaní | String | 20
DIČ |  |  | N |  | DIČ zadavatele zadaní | String | 20
Účastník |  |  | N |  | Účastník veřejné zakázky | String | 50
Projektant |  |  | N |  | Projektant | String | 50
Poznámka |  |  | N |  | Poznámka k zadání | String | 255
Sazba DPH |  |  | A |  | Rekapitulace sazeb DPH u položek soupisů | eGSazbaDph
Základna DPH |  |  | A |  | Základna DPH určena součtem celkové ceny z položek soupisů | Double
Hodnota DPH |  |  | A |  | Hodnota DPH | Double
Cena bez DPH |  |  | A |  | Celková cena bez DPH za celou stavbu. Sčítává se ze všech listů. | Double
Cena s DPH |  |  | A |  | Celková cena s DPH za celou stavbu | Double
Rekapitulace objektů stavby a soupisů prací
Název |  |  | Povinný |  | Popis | Typ | Max. počet
atributu |  |  | (A/N) |  |  |  | znaků
Kód |  |  | A |  | Přebírá se z Rekapitulace stavby | String | 20
Stavba |  |  | A |  | Přebírá se z Rekapitulace stavby | String | 120
Místo |  |  | N |  | Přebírá se z Rekapitulace stavby | String | 50
Datum |  |  | A |  | Přebírá se z Rekapitulace stavby | Date
Zadavatel |  |  | N |  | Přebírá se z Rekapitulace stavby | String | 50
Projektant |  |  | N |  | Přebírá se z Rekapitulace stavby | String | 50
Účastník |  |  | N |  | Přebírá se z Rekapitulace stavby | String | 50
Kód |  |  | A |  | Kód objektu | String | 20
Objektu, Soupis prací |  |  | A |  | Název objektu | String | 120
Cena bez DPH |  |  | A |  | Cena bez DPH za daný objekt | Double
Cena s DPH |  |  | A |  | Cena spolu s DPH za daný objekt | Double
Typ |  |  | A |  | Typ zakázky | eGTypZakazky
Krycí list soupisu
Název |  |  | Povinný |  | Popis | Typ | Max. počet
atributu |  |  | (A/N) |  |  |  | znaků
Stavba |  |  | A |  | Přebírá se z Rekapitulace stavby | String | 120
Objekt |  |  | A |  | Kód a název objektu | String | 20 + 120
Soupis |  |  | A |  | Kód a název soupisu | String | 20 + 120
KSO |  |  | N |  | Klasifikace stavebního objektu | String | 15
CC-CZ |  |  | N |  | Klasifikace stavbeních děl | String | 15
CZ-CPV |  |  | N |  | Společný slovník pro veřejné zakázky | String | 20
CZ-CPA |  |  | N |  | Klasifikace produkce podle činností | String | 20
Místo |  |  | N |  | Přebírá se z Rekapitulace stavby | String | 50
Zadavatel |  |  | N |  | Přebírá se z Rekapitulace stavby | String | 50
Účastník |  |  | N |  | Přebírá se z Rekapitulace stavby | String | 50
Projektant |  |  | N |  | Přebírá se z Rekapitulace stavby | String | 50
Poznámka |  |  | N |  | Poznámka k soupisu prací | String | 255
Sazba DPH |  |  | A |  | Rekapitulace sazeb DPH na položkách aktuálního soupisu | eGSazbaDph
Základna DPH |  |  | A |  | Základna DPH určena součtem celkové ceny z položek aktuálního soupisu | Double
Hodnota DPH |  |  | A |  | Hodnota DPH | Double
Cena bez DPH |  |  | A |  | Cena bez DPH za daný soupis | Double
Cena s DPH |  |  | A |  | Cena s DPH za daný soupis | Double
Rekapitulace členění soupisu prací
Název |  |  | Povinný |  | Popis | Typ | Max. počet
atributu |  |  | (A/N) |  |  |  | znaků
Stavba |  |  | A |  | Přebírá se z Rekapitulace stavby | String | 120
Objekt |  |  | A |  | Kód a název objektu, přebírá se z Krycího listu soupisu | String | 20 + 120
Soupis |  |  | A |  | Kód a název objektu, přebírá se z Krycího listu soupisu | String | 20 + 120
Místo |  |  | N |  | Přebírá se z Rekapitulace stavby | String | 50
Datum |  |  | A |  | Přebírá se z Rekapitulace stavby | Date
Zadavatel |  |  | N |  | Přebírá se z Rekapitulace stavby | String | 50
Projektant |  |  | N |  | Přebírá se z Rekapitulace stavby | String | 50
Účastník |  |  | N |  | Přebírá se z Rekapitulace stavby | String | 50
Kód dílu - Popis |  |  | A |  | Kód a název dílu ze soupisu | String | 20 + 100
Cena celkem |  |  | A |  | Cena celkem za díl ze soupisu | Double
Soupis prací
Název |  |  | Povinný |  | Popis | Typ | Max. počet
atributu |  |  | (A/N) |  |  |  | znaků
Stavba |  |  | A |  | Přebírá se z Rekapitulace stavby | String | 120
Objekt |  |  | A |  | Kód a název objektu | String | 20 + 120
Soupis |  |  | A |  | Přebírá se z Krycího listu soupisu | String | 20 + 120
Místo |  |  | N |  | Přebírá se z Krycího listu soupisu | String | 50
Datum |  |  | A |  | Přebírá se z Krycího listu soupisu | Date
Zadavatel |  |  | N |  | Přebírá se z Krycího listu soupisu | String | 50
Projektant |  |  | N |  | Přebírá se z Krycího listu soupisu | String | 50
Účastník |  |  | N |  | Přebírá se z Krycího listu soupisu | String | 50
PČ |  |  | A |  | Pořadové číslo položky soupisu | Long
Typ |  |  | A |  | Typ položky soupisu | eGTypPolozky | 1
Kód |  |  | A |  | Kód položky ze soupisu | String | 20
Popis |  |  | A |  | Popis položky ze soupisu | String | 255
MJ |  |  | A |  | Měrná jednotka položky | String | 10
Množství |  |  | A |  | Množství položky soupisu | Double
J.Cena |  |  | A |  | Jednotková cena položky | Double
Cena celkem |  |  | A |  | Cena celkem vyčíslena jako J.Cena * Množství | Double
Cenová soustava |  |  | N |  | Zařazení položky do cenové soustavy | String | 50
p |  |  | N |  | Poznámka položky ze soupisu | Memo
psc |  |  | N |  | Poznámka k souboru cen ze soupisu | Memo
pp |  |  | N |  | Plný popis položky ze soupisu | Memo
vv |  |  | N |  | Výkaz výměr (figura, výraz, výměra) ze soupisu | Text,Text,Double | 20, 150
fig |  |  | N |  | Rozpad figur | Text,Text,Double | 20, 150
DPH |  |  | A |  | Sazba DPH pro položku | eGSazbaDPH
Hmotnost |  |  | A |  | Hmotnost položky ze soupisu | Double
Suť |  |  | A |  | Suť položky ze soupisu | Double
Nh |  |  | N |  | Normohodiny položky ze soupisu | Double
Datová věta
Typ věty |  |  | Hodnota |  | Význam
eGSazbaDPH |  |  | základní |  | Základní sazba DPH
|  |  | snížená |  | Snížená sazba DPH
|  |  | nulová |  | Nulová sazba DPH
|  |  | zákl. přenesená |  | Základní sazba DPH přenesená
|  |  | sníž. přenesená |  | Snížená sazba DPH přenesená
eGTypZakazky |  |  | STA |  | Stavební objekt
|  |  | PRO |  | Provozní soubor
|  |  | ING |  | Inženýrský objekt
|  |  | VON |  | Vedlejší a ostatní náklady
|  |  | OST |  | Ostatní náklady
eGTypPolozky |  |  | 1 |  | Položka typu HSV
|  |  | 2 |  | Položka typu PSV
|  |  | 3 |  | Položka typu M
|  |  | 4 |  | Položka typu OST